## Rekapitulace
Rekapitulace ceny
5423520019-ZM15 | Rekonstrukce trati v úseku Kyjice – Chomutov |  |  |  | Aspe
ZŘ | 20240109
Celková cena bez DPH:
Celková cena s DPH:
Objekt | Popis | Cena bez DPH | DPH | Cena s DPH | Počet neoceněných položek
D.1.1 | Zabezpečovací zařízení
PS 11-01 | ŽST Kyjice, SZZ
PS 11-02 | Odb. Dolní Rybník, SZZ
PS 11-03 | Odb. Chomutov město, SZZ
PS 11-04 | ŽST Jirkov, SZZ
PS 12-01 | Kyjice - Odb. Dolní Rybník, TZZ
PS 12-02 | Odb. Dolní Rybník - Odb. Chomutov, TZZ
D.1.2 | Sdělovací zařízení
PS 21-01 | Výhybna Kyjice, místní kabelizace
PS 21-02 | Žst. Jirkov, místní kabelizace
PS 21-03 | Odbočka Dolní Rybník, místní kabelizace
PS 21-04 | Žst. Chomutov, místní kabelizace
PS 22-01 | Zast. Jirkov zastávka, úprava rozhlasového zařízení
PS 22-02 | Žst. Jirkov, rozhlasové zařízení
PS 22-03 | Zast. Chomutov město, úprava rozhlasového zařízení
PS 23-01 | Výhybna Kyjice, TZ a sdělovací zařízení
PS 23-02 | Odbočka Dolní Rybník, TZ a sdělovací zařízení
PS 23-03 | Žst. Chomutov, obvod město, TZ a sdělovací zařízení
PS 24-01 | Výhybna Kyjice, kamerový systém
PS 24-02 | Výhybna Kyjice, EZS
PS 24-03 | Zast. Jirkov zastávka, úprava kamerového systému
PS 24-04 | Zast. Jirkov zastávka, EZS
PS 24-05 | Žst. Jirkov, kamerový systém
PS 24-06 | Žst. Jirkov EZS
PS 24-07 | Odbočka Dolní Rybník, kamerový systém
PS 24-08 | Odbočka Dolní Rybník, EZS
PS 24-09 | Zast. Chomutov město, kamerového systém
PS 24-10 | Zast. Chomutov město, EZS
PS 24-11 | Žst. Chomutov, obvod město, kamerový systém
PS 24-12 | Žst. Chomutov, obvod město, EZS
PS 24-13 | Kyjice - Chomutov, kamerové systémy na PZS
PS 24-14 | Kyjice - Chomutov, EZS na PZS
PS 24-15 | Žst. Chomutov, EZS
PS 25-01 | Kyjice - Chomutov, DOK a TK
PS 25-02 | Kyjice - Chomutov, úpravy a ochrana kabelizace SŽDC
PS 27-01 | Zast. Jirkov zastávka, informační zařízení pro cestující
PS 27-02 | Zast. Chomutov město, informační zařízení pro cestující
PS 28-01 | Kyjice - Chomutov, úprava TRS,MRS
PS 28-02 | Kyjice - Chomutov, příprava pro GSM-R
PS 29-01 | Kyjice - Chomutov, přenosový systém a TDS
PS 29-02 | Kyjice - Chomutov, DDTS ŽDC
PS 29-03 | Žst.- Chomutov, dispečerské stanoviště
D.1.3 | Silnoproudá technologie včetně DŘT
PS 31-01 | Výhybna Kyjice, DŘT
PS 31-02 | Odbočka Dolní Rybník, DŘT
PS 31-03 | Zast. Chomutov město, DŘT
PS 31-04 | Žst. Chomutov, obvod město, DŘT
PS 31-05 | Žst. Chomutov, DŘT
PS 31-06 | ED Ústí nad Labem, doplnění DŘT
PS 35-01 | Výhybna Kyjice, stožárová TS 22/0,4kV, technologie
PS 35-02 | Výhybna Kyjice, rozvodna 0,4 kV, technologie
PS 35-03 | Výhybna Kyjice, rozvodna 0,4 kV, vlastní spotřeba
PS 35-04 | Výhybna Kyjice, rozvodna 22 kV, technologie
PS 35-05 | Jirkov zastávka, rozvodna 22 kV, technologie
PS 35-06 | Odb. Dolní Rybník, rozvodna 0,4 kV, technologie
PS 35-07 | Odb. Dolní Rybník, rozvodna 0,4 kV, vlastní spotřeba
PS 35-08 | Odb. Dolní Rybník, rozvodna 22 kV, technologie
PS 35-09 | Žst. Chomutov, obvod město, rozvodna 22 kV, technologie
PS 35-10 | Žst. Chomutov, rozvodna 22 kV, technologie
D.2.1.1.0 | Kolejový svršek
SO 11-01 | Železniční svršek, Kyjice - Chomutov
SO 11-11 | Železniční svršek, Dolní Rybník - ŽST Jirkov
SO 11-31 | Železniční svršek, ŽST Kyjice
SO 11-99 | Výstroj a značení trati
D.2.1.1.1 | Kolejový spodek
SO 11-02 | Železniční spodek, Kyjice - Chomutov
SO 11-12 | Železniční spodek, Dolní Rybník - ŽST Jirkov
D.2.1.2 | Nástupiště
SO 12-01 | Zast. Jirkov město, nástupiště
SO 12-02 | Zast. Chomutov město, nástupiště
SO 12-03 | Přístupová komunikace
SO 12-04 | ŽST Kyjice, nástupiště
D.2.1.3 | Přejezdy a přechody
SO 13-01 | Železniční přejezd v km 61,809
SO 13-02 | Železniční přejezd v km 62,341_2023_10_12
D.2.1.4 | Mosty, propustky, zdi
SO 14-01 | Železniční most v km 57,255
SO 14-02 | Železniční most v km 58,293
SO 14-03 | Železniční most v km 59,483
SO 14-04 | Podchod v km 59,647 (Jirkov)
SO 14-05 | Podchod v km 62,780 (Chomutov město)
SO 14-06 | Železniční most v km 62,867
SO 14-07 | Podchod v km 60,035 Otvice
SO 14-07.1 | Podchod v km 60,035 (Otvice), chodník
SO 14-07.2 | Podchod v km 60,035 (Otvice), osvětlení
SO 14-08 | Lávka pro pěší v km 61,700
SO 14-08.1 | OPLOCENÍ PRO LÁVKU SO 14-08.1
SO 14-09 | Podchod ŽST Kyjice
SO 14-11 | Lávka v km 62,435
SO 14-21 | Propustek v km 59.730
SO 14-22 | Propustek v km 60.050
SO 14-23 | Propustek v km 60.921
SO 14-24 | Propustek v km 61.143
SO 14-25 | Propustek v km 61.168
SO 14-26 | Propustek v km 61.681
SO 14-27 | Propustek v km 61.937
SO 14-29 | Propustek v km 62.348
SO 14-41 | Zárubní zeď v km 61,753 - 61,797
SO 14-42 | Zárubní zeď v km 62,399 - 62,440
D.2.1.5 | Ostatní inženýrské objekty
SO 15-16 | Otvice, přípojka nn pro podchod
SO 15-41 | Ochrana kabelů Telco v km 59,206
SO 15-42 | Ochrana kabelů Telco v km 59,504
SO 15-43 | Přeložka kabelů společnosti GRAPE SC, a.s. v km 62,761
D.2.1.6 | Potrubní vedení
SO 16-11 | Ochrana kanalizace v km 59,473
SO 16-12 | Ochrana kanalizace v km 60,000
SO 16-13 | Ochrana kanalizace v km 62,343
SO 16-14 | Ochrana kanalizace v km 62,360
SO 16-15 | Ochrana kanalizace v km 62,854
SO 16-16 | Ochrana kanalizace v km 63,000
SO 16-21 | Ochrana vodovodu v km 60,017
SO 16-22 | Ochrana vodovodu v km 61,758
SO 16-23 | Ochrana vodovodu v km 62,342
SO 16-24 | Ochrana vodovodu v km 60,867
SO 16-31 | Ochrana STL plynovodu v km 58,288
SO 16-32 | Ochrana STL plynovodu v km 58,804
SO 16-33 | Ochrana STL plynovodu v km 59,498
SO 16-34 | Ochrana VTL plynovodu v km 60,226
SO 16-35 | Ochrana VTL plynovodu v km 61,697
SO 16-36 | Ochrana VTL plynovodu v km 57,490
SO 16-37 | Ochrana VTL plynovodu v km 57,526
SO 16-38 | Ochrana VTL plynovodu v km 57,672
D.2.1.8 | Pozemní komunikace
SO 18-01 | Rekonstrukce chodníků pod mostem v km 62,867
D.2.2.1 | Pozemní objekty
SO 21-01 | Jirkov zastávka, budova zastávky
SO 21-01.1 | Jirkov zastávka, budova zastávky, elektroinstalace
SO 21-01.2 | Jirkov zastávka, budova zastávky, Hromosvod
SO 21-01.3 | Jirkov zastávka, budova zastávky, ZTI
SO 21-01.4 | Jirkov zastávka, budova zastávky VZT
SO 21-01.5 | Jirkov zastávka, budova zastávky UT
SO 21-01.6 | Jirkov zastávka, budova zastávky, PBŘ
SO 21-01.7 | Jirkov zastávka, budova zastávky, MaR
SO 21-02 | Chomutov město, budova zastávky
SO 21-02.1 | Chomutov město, budova zastávky, elektroinstalace
SO 21-02.2 | Chomutov město, budova zastávky, Hromosvod
SO 21-02.3 | Chomutov město, budova zastávky ZTI
SO 21-02.4 | Chomutov město, budova zastávky VZT
SO 21-02.5 | Chomutov město, budova zastávky UT
SO 21-02.6 | Chomutov město, budova zastávky - MaR
SO 21-02.7 | Chomutov město, budova zastávky - Bezpečnostní projekt
SO 21-03 | Výhybna Kyjice, technologické objekty
SO 21-03.01 | Výhybna Kyjice, technologické objekty, Bezpečnostní projekt
SO 21-03.1 | Výhybna Kyjice, technologické objekty, elektroinstalace
SO 21-03.2 | Výhybna Kyjice, technologické objekty, Hromosvod
SO 21-03.3 | Výhybna Kyjice, technologické objekty MaR
SO 21-04 | Odbočka Dolní Rybník, technologické objekty
SO 21-05 | Chomutov město, technologické objekty
SO 21-06 | Žst. Chomutov, umístění dopravní kanceláře a technologické místnosti
SO 21-06.02 | Žst. Chomutov, 2. NP
SO 21-06.02.1 | Žst. Chomutov, 2.NP - elektroinstalace
SO 21-06.1 | Žst. Chomutov, umístění dopravní kanceláře a technologické místnosti - elektroinstalace
SO 21-07 | Clony proti oslnění
SO 22-01 | Jirkov zastávka, zastřešení nástupišť
SO 22-02 | Chomutov město, zastřešení nástupišť
SO 24-01 | Jirkov zastávka, orientační systém
SO 24-02 | Chomutov město, orientační systém
SO 25-01 | Chomutov město, demolice čekárny
SO 25-02 | Odbočka Dolní Rybník, demolice technologických objektů
D.2.3.1 | Trakční vedení
SO 31-01 | Kyjice - odbočka Dolní Rybník, úprava TV
SO 31-02 | Odbočka Dolní Rybník, úprava TV
SO 31-03 | Odbočka Dolní Rybník - odbočka Chomutov město, úprava TV
SO 31-03.1 | Odbočka Dolní Rybník - odbočka Chomutov město, neutrální pole v km 61,793 úprava TV
SO 31-05 | Úprava TV trolejbusu pod mostem v km 62,867
D.2.3.4 | Ohřev výhybek (elektrický, plynový)
SO 34-01 | Výhybna Kyjice, úprava EOV
SO 34-02 | Odbočka Dolní Rybník, úprava EOV
SO 34-03 | Odbočka Chomutov město, úprava EOV
D.2.3.6 | Rozvody vn, nn, osvětlení a dálkové ovládání odpojovačů
SO 36-01 | Úprava přípojky vn 22 kV
SO 36-02 | Výhybna Kyjice, úprava rozvodu nn a osvětlení
SO 36-03 | Výhybna Kyjice, úprava DOÚO
SO 36-10 | Kyjice - Dolní Rybník, úprava rozvodu 6 Kv
SO 36-11 | Jirkov zastávka, úprava přípojky nn
SO 36-12 | Jirkov zastávka, úprava rozvodu nn a osvětlení
SO 36-13 | Žst. Jirkov, úprava rozvodu nn
SO 36-20 | Dolní Rybník - Chomutov, úprava rozvodu 6 kV
SO 36-22 | Odbočka Dolní Rybník, úprava rozvodu nn a osvětlení
SO 36-23 | Odbočka Dolní Rybník, úprava DOÚO
SO 36-31 | Žst. Chomutov, obvod město, úprava rozvodu nn a osvětlení
SO 36-41 | Žst. Chomutov, obvod město, úprava přípojky NN
SO 36-42 | ŽST. Chomutov, obvod město, úprava DOÚO
SO 36-51 | Žst. Chomutov, úprava rozvodu NN
D.2.3.7 | Ukolejnění kovových konstrukcí
SO 37-01 | Výhybna Kyjice, ukolejnění vodivých konstrukcí
SO 37-02 | Kyjice - Dolní Rybník, ukolejnění vodivých konstrukcí
SO 37-03 | Odbočka Dolní Rybník, ukolejnění vodivých konstrukcí
SO 37-04 | Dolní Rybník - Chomutov město, ukolejnění vodivých konstrukcí
SO 37-05 | Odbočka Chomutov město, ukolejnění vodivých konstrukcí
D.2.3.8 | Vnější uzemnění
SO 38-01 | Výhybny Kyjice, stožárová TS 22/0,4kV, vnější uzemnění
SO 38-03 | Zastávka Chomutov město, STS 6kV 75Hz, vnější uzemnění
D.9.8 | Všeobecný objekt
SO 98-98 | Všeobecný objekt
D.9.9 | Odpady
SO 90-90 | Rekonstrukce trati v úseku Kyjice – Chomutov

## PS 11-01
SŽDC05 |  |  |  | Soupis prací objektu | [10 empty] | 3
6
S | Stavba: | 5423520019-ZM15 |  | Rekonstrukce trati v úseku Kyjice – Chomutov | [6 empty] | D.1.1 |  | Aspe | 0,00 | 2
O | Objekt: | D.1.1 |  | Zabezpečovací zařízení | [9 empty] | 15,00 | 2
Typ | Poř. číslo | Kód položky | Varianta | Název položky | MJ | Množství | Jednotková hmotnost | Celková hmotnost |  |  | Jednotková cena |  | Cenové soustavy | 21,00 | 2
Dodávka
[9 empty] | Jednotková | Celkem | Jednotková | Celkem |  |  |  | Počet položek s nulovou cenou
O1 |  | PS 11-01 |  | ŽST Kyjice, SZZ
SD |  | 2 |  | Definitivní stav - PŘÍPRAVNÉ PRÁCE (A PŘIDRUŽENÉ)
P | 13 | 11120 |  | ODSTRANĚNÍ KŘOVIN | M2 | 3000 | 0 |  |  |  | 0 |  | 2022_OTSKP |  | 2
PP
VV
TS |  |  |  | odstranění křovin a stromů do průměru 100 mm doprava dřevin bez ohledu na vzdálenost spálení na hromadách nebo štěpkování
P | 14 | 111207 |  | ODSTRANĚNÍ KŘOVIN S ODVOZEM DO 16KM | M2 | 3000 | 0 |  |  |  | 0 |  | 2022_OTSKP |  | 2
PP
VV
TS |  |  |  | odstranění křovin a stromů do průměru 100 mm doprava dřevin na předepsanou vzdálenost spálení na hromadách nebo štěpkování
P | 15 | 11214 |  | KÁCENÍ STROMŮ D KMENE DO 0,3M | KUS | 30 | 0 |  |  |  | 0 |  | 2022_OTSKP |  | 2
PP
VV
TS |  |  |  | Kácení stromů se měří v [ks] poražených stromů (průměr stromů se měří ve výšce 1,3m nad terénem) a zahrnuje zejména: - poražení stromu a osekání větví - spálení větví na hromadách nebo štěpkování - dopravu a uložení kmenů, případné další práce s nimi dle pokynů zadávací dokumentace
P | 16 | 112147 |  | KÁCENÍ STROMŮ D KMENE DO 0,3M, ODVOZ DO 16KM | KUS | 30 | 0 |  |  |  | 0 |  | 2022_OTSKP |  | 2
PP
VV
TS |  |  |  | Kácení stromů se měří v [ks] poražených stromů (průměr stromů se měří ve výšce 1,3m nad terénem) a zahrnuje zejména: - poražení stromu a osekání větví - spálení větví na hromadách nebo štěpkování - dopravu a uložení kmenů, případné další práce s nimi dle pokynů zadávací dokumentace
P | 17 | 113457 |  | ODSTRAN KRYTU ZPEVNĚNÝCH PLOCH Z BETONU VČET PODKLADU, ODVOZ DO 16KM | M3 | 20 | 0 |  |  |  | 0 |  | 2022_OTSKP |  | 2
PP
VV
TS |  |  |  | Položka zahrnuje veškerou manipulaci s vybouranou sutí a s vybouranými hmotami vč. uložení na skládku. Nezahrnuje poplatek za skládku, který se vykazuje v položce 0141** (s výjimkou malého množství bouraného materiálu, kde je možné poplatek zahrnout do jednotkové ceny bourání – tento fakt musí být uveden v doplňujícím textu k položce).
SD |  | 3 |  | Definitivní stav - ODKOPÁVKY A PROKOPÁVKY
P | 18 | 12110B |  | SEJMUTÍ ORNICE NEBO LESNÍ PŮDY - DOPRAVA | M3KM | 433.32 | 0 |  |  |  | 0 |  | 2022_OTSKP |  | 2
PP
VV
TS |  |  |  | Položka zahrnuje samostatnou dopravu zeminy. Množství se určí jako součin kubatutry [m3] a požadované vzdálenosti [km].
P | 19 | 122737 |  | ODKOPÁVKY A PROKOPÁVKY OBECNÉ TŘ. I, ODVOZ DO 16KM | M3 | 28.448 | 0 |  |  |  | 0 |  | 2022_OTSKP |  | 2
PP
VV
TS |  |  |  | položka zahrnuje: - vodorovná a svislá doprava, přemístění, přeložení, manipulace s výkopkem - kompletní provedení vykopávky nezapažené i zapažené - ošetření výkopiště po celou dobu práce v něm vč. klimatických opatření - ztížení vykopávek v blízkosti podzemního vedení, konstrukcí a objektů vč. jejich dočasného zajištění - ztížení pod vodou, v okolí výbušnin, ve stísněných prostorech a pod. - příplatek za lepivost - těžení po vrstvách, pásech a po jiných nutných částech (figurách) - čerpání vody vč. čerpacích jímek, potrubí a pohotovostní čerpací soupravy (viz ustanovení k pol. 1151,2) - potřebné snížení hladiny podzemní vody - těžení a rozpojování jednotlivých balvanů - vytahování a nošení výkopku - svahování a přesvah. svahů do konečného tvaru, výměna hornin v podloží a v pláni znehodnocené klimatickými vlivy - ruční vykopávky, odstranění kořenů a napadávek - pažení, vzepření a rozepření vč. přepažování (vyjma štětových stěn) - úpravu, ochranu a očištění dna, základové spáry, stěn a svahů - zhutnění podloží, případně i svahů vč. svahování - zřízení stupňů v podloží a lavic na svazích, není-li pro tyto práce zřízena samostatná položka - udržování výkopiště a jeho ochrana proti vodě - odvedení nebo obvedení vody v okolí výkopiště a ve výkopišti - třídění výkopku - veškeré pomocné konstrukce umožňující provedení vykopávky (příjezdy, sjezdy, nájezdy, lešení, podpěr. konstr., přemostění, zpevněné plochy, zakrytí a pod.) - nezahrnuje uložení zeminy (na skládku, do násypu) ani poplatky za skládku, vykazují se v položce č.0141**
P | 20 | 122837 |  | ODKOPÁVKY A PROKOPÁVKY OBECNÉ TŘ. II, ODVOZ DO 16KM | M3 | 7.112 | 0 |  |  |  | 0 |  | 2022_OTSKP |  | 2
PP
VV
TS |  |  |  | položka zahrnuje: - vodorovná a svislá doprava, přemístění, přeložení, manipulace s výkopkem - kompletní provedení vykopávky nezapažené i zapažené - ošetření výkopiště po celou dobu práce v něm vč. klimatických opatření - ztížení vykopávek v blízkosti podzemního vedení, konstrukcí a objektů vč. jejich dočasného zajištění - ztížení pod vodou, v okolí výbušnin, ve stísněných prostorech a pod. - těžení po vrstvách, pásech a po jiných nutných částech (figurách) - čerpání vody vč. čerpacích jímek, potrubí a pohotovostní čerpací soupravy (viz ustanovení k pol. 1151,2) - potřebné snížení hladiny podzemní vody - těžení a rozpojování jednotlivých balvanů - vytahování a nošení výkopku - svahování a přesvah. svahů do konečného tvaru, výměna hornin v podloží a v pláni znehodnocené klimatickými vlivy - eventuelně nutné druhotné rozpojení odstřelené horniny - ruční vykopávky, odstranění kořenů a napadávek - pažení, vzepření a rozepření vč. přepažování (vyjma štětových stěn) - úpravu, ochranu a očištění dna, základové spáry, stěn a svahů - zhutnění podloží, případně i svahů vč. svahování - zřízení stupňů v podloží a lavic na svazích, není-li pro tyto práce zřízena samostatná položka - udržování výkopiště a jeho ochrana proti vodě - odvedení nebo obvedení vody v okolí výkopiště a ve výkopišti - třídění výkopku - veškeré pomocné konstrukce umožňující provedení vykopávky (příjezdy, sjezdy, nájezdy, lešení, podpěr. konstr., přemostění, zpevněné plochy, zakrytí a pod.) - nezahrnuje uložení zeminy (na skládku, do násypu) ani poplatky za skládku, vykazují se v položce č.0141**
P | 21 | 122937 |  | ODKOPÁVKY A PROKOPÁVKY OBECNÉ TŘ. III, ODVOZ DO 16KM | M3 | 1.872 | 0 |  |  |  | 0 |  | 2022_OTSKP |  | 2
PP
VV
TS |  |  |  | položka zahrnuje: - vodorovná a svislá doprava, přemístění, přeložení, manipulace s výkopkem - kompletní provedení vykopávky nezapažené i zapažené - ošetření výkopiště po celou dobu práce v něm vč. klimatických opatření - ztížení vykopávek v blízkosti podzemního vedení, konstrukcí a objektů vč. jejich dočasného zajištění - ztížení pod vodou, v okolí výbušnin, ve stísněných prostorech a pod. - těžení po vrstvách, pásech a po jiných nutných částech (figurách) - čerpání vody vč. čerpacích jímek, potrubí a pohotovostní čerpací soupravy (viz ustanovení k pol. 1151,2) - potřebné snížení hladiny podzemní vody - těžení a rozpojování jednotlivých balvanů - vytahování a nošení výkopku - svahování a přesvah. svahů do konečného tvaru, výměna hornin v podloží a v pláni znehodnocené klimatickými vlivy - eventuelně nutné druhotné rozpojení odstřelené horniny - ruční vykopávky, odstranění kořenů a napadávek - pažení, vzepření a rozepření vč. přepažování (vyjma štětových stěn) - úpravu, ochranu a očištění dna, základové spáry, stěn a svahů - zhutnění podloží, případně i svahů vč. svahování - zřízení stupňů v podloží a lavic na svazích, není-li pro tyto práce zřízena samostatná položka - udržování výkopiště a jeho ochrana proti vodě - odvedení nebo obvedení vody v okolí výkopiště a ve výkopišti - třídění výkopku - veškeré pomocné konstrukce umožňující provedení vykopávky (příjezdy, sjezdy, nájezdy, lešení, podpěr. konstr., přemostění, zpevněné plochy, zakrytí a pod.) - nezahrnuje uložení zeminy (na skládku, do násypu) ani poplatky za skládku, vykazují se v položce č.0141**
SD |  | 4 |  | Definitivní stav - HLOUBENÉ VYKOPÁVKY
P | 22 | 13273 |  | HLOUBENÍ RÝH ŠÍŘ DO 2M PAŽ I NEPAŽ TŘ. I | M3 | 703.025 | 0 |  |  |  | 0 |  | 2022_OTSKP |  | 2
PP
VV
TS |  |  |  | položka zahrnuje: - vodorovná a svislá doprava, přemístění, přeložení, manipulace s výkopkem - kompletní provedení vykopávky nezapažené i zapažené - ošetření výkopiště po celou dobu práce v něm vč. klimatických opatření - ztížení vykopávek v blízkosti podzemního vedení, konstrukcí a objektů vč. jejich dočasného zajištění - ztížení pod vodou, v okolí výbušnin, ve stísněných prostorech a pod. - příplatek za lepivost - těžení po vrstvách, pásech a po jiných nutných částech (figurách) - čerpání vody vč. čerpacích jímek, potrubí a pohotovostní čerpací soupravy (viz ustanovení k pol. 1151,2) - potřebné snížení hladiny podzemní vody - těžení a rozpojování jednotlivých balvanů - vytahování a nošení výkopku - svahování a přesvah. svahů do konečného tvaru, výměna hornin v podloží a v pláni znehodnocené klimatickými vlivy - ruční vykopávky, odstranění kořenů a napadávek - pažení, vzepření a rozepření vč. přepažování (vyjma štětových stěn) - úpravu, ochranu a očištění dna, základové spáry, stěn a svahů - odvedení nebo obvedení vody v okolí výkopiště a ve výkopišti - třídění výkopku - veškeré pomocné konstrukce umožňující provedení vykopávky (příjezdy, sjezdy, nájezdy, lešení, podpěr. konstr., přemostění, zpevněné plochy, zakrytí a pod.) - nezahrnuje uložení zeminy (na skládku, do násypu) ani poplatky za skládku, vykazují se v položce č.0141**
SD |  | 5 |  | Definitivní stav - RAŽENÍ A PROTLAČOVÁNÍ
P | 24 | 14113 |  | PROTLAČOVÁNÍ OCELOVÉHO POTRUBÍ DN DO 200MM | M | 612 | 0 |  |  |  | 0 |  | 2022_OTSKP |  | 2
PP
VV
TS |  |  |  | položka zahrnuje dodávku protlačovaného potrubí a veškeré pomocné práce (startovací zařízení, startovací a cílová jáma, opěrné a vodící bloky a pod.)
SD |  | 6 |  | Definitivní stav - VŠEOBECNÉ PRÁCE PRO SILNOPROUD A SLABOPROUD
P | 26 | 701004 |  | VYHLEDÁVACÍ MARKER ZEMNÍ | KUS | 256 | 0 |  |  |  | 0 |  | 2022_OTSKP |  | 2
PP
VV
TS |  |  |  | 1. Položka obsahuje: – obsahuje i demontáž po skončení provizorního stavu – dopravu do skladu nebo na likvidaci – obrátkovost, opotřebení zapůjčeného materiálu – poplatek za likvidaci odpadů, pokud je materiál likvidován 2. Položka neobsahuje: X 3. Způsob měření: Udává se počet kusů kompletní konstrukce nebo práce.
P | 27 | 701005 |  | VYHLEDÁVACÍ MARKER ZEMNÍ S MOŽNOSTÍ ZÁPISU | KUS | 141 | 0 |  |  |  | 0 |  | 2022_OTSKP |  | 2
PP
VV
TS |  |  |  | 1. Položka obsahuje: – úprava dna výkopu – položení betonového žlabu / chráničky včetně zakrytí – pomocné mechanismy 2. Položka neobsahuje: X 3. Způsob měření: Udává se počet kusů kompletní konstrukce nebo práce.
P | 28 | 702112 |  | KABELOVÝ ŽLAB ZEMNÍ VČETNĚ KRYTU SVĚTLÉ ŠÍŘKY PŘES 120 DO 250 MM | M | 5010 | 0 |  |  |  | 0 |  | 2022_OTSKP |  | 2
PP
VV
TS |  |  |  | 1. Položka obsahuje: – kompletní montáž, rozměření, upevnění, řezání, spojování a pod. – veškerý spojovací a montážní materiál vč. upevňovacího materiálu ( držáky apod.) – pomocné mechanismy 2. Položka neobsahuje: X 3. Způsob měření: Měří se metr délkový.
P | 29 | 702212 |  | KABELOVÁ CHRÁNIČKA ZEMNÍ DN PŘES 100 DO 200 MM | M | 700 | 0 |  |  |  | 0 |  | 2022_OTSKP |  | 2
PP
VV
TS |  |  |  | 1. Položka obsahuje: – proražení otvoru zdivem o průřezu od 0,01 do 0,025m2 – úpravu a začištění omítky po montáži vedení – pomocné mechanismy 2. Položka neobsahuje: – protipožární ucpávku 3. Způsob měření: Udává se počet kusů kompletní konstrukce nebo práce.
P | 30 | 702312 |  | ZAKRYTÍ KABELŮ VÝSTRAŽNOU FÓLIÍ ŠÍŘKY PŘES 20 DO 40 CM | M | 2300 | 0 |  |  |  | 0 |  | 2022_OTSKP |  | 2
PP
VV
TS |  |  |  | 1. Položka obsahuje: – kompletní montáž, návrh, rozměření, upevnění, začištění, sváření, vrtání, řezání, spojování a pod. – veškerý spojovací a montážní materiál vč. upevňovacího materiálu – sestavení a upevnění konstrukce na stanovišti – pomocné mechanismy 2. Položka neobsahuje: X 3. Způsob měření: Udává se počet sad, které se skládají z předepsaných dílů, jež tvoří požadovaný celek, za každý započatý měsíc pronájmu.
P | 31 | 702423 |  | KABELOVÝ PROSTUP DO OBJEKTU PŘES ZÁKLAD BETONOVÝ SVĚTLÉ ŠÍŘKY PŘES 200 MM | KUS | 4 | 0 |  |  |  | 0 |  | 2022_OTSKP |  | 2
PP
VV
TS |  |  |  | 1. Položka obsahuje: – kompletní montáž, rozměření, upevnění, sváření, řezání, spojování a pod. – veškerý spojovací a montážní materiál vč. upevňovacího materiálu ( stojky, držáky, konzoly apod.) – elektrické pospojování – pomocné mechanismy a nátěr 2. Položka neobsahuje: – víko a kabelové příchytky 3. Způsob měření: Měří se metr délkový.
P | 32 | 702511 |  | PRŮRAZ ZDIVEM (PŘÍČKOU) ZDĚNÝM TLOUŠŤKY DO 45 CM | KUS | 4 | 0 |  |  |  | 0 |  | 2022_OTSKP |  | 2
PP
VV
TS |  |  |  | 1. Položka obsahuje: – veškerý montážní a pomocný materiál – pomocné mechanismy 2. Položka neobsahuje: X 3. Způsob měření: Udává se počet kusů kompletní konstrukce nebo práce.
P | 33 | 702901 |  | ZASYPÁNÍ KABELOVÉHO ŽLABU VRSTVOU Z PŘESÁTÉHO PÍSKU SVĚTLÉ ŠÍŘKY DO 120 MM | M | 5010 | 0 |  |  |  | 0 |  | 2022_OTSKP |  | 2
PP
VV
TS |  |  |  | 1. Položka obsahuje: – kompletní montáž, návrh, rozměření, upevnění, začištění, sváření, vrtání, řezání, spojování a pod. – veškerý spojovací a montážní materiál vč. upevňovacího materiálu – sestavení a upevnění konstrukce na stanovišti – pomocné mechanismy a povrchovou úpravu 2. Položka neobsahuje: X 3. Způsob měření: Udává se počet sad, které se skládají z předepsaných dílů, jež tvoří požadovaný celek, za každý započatý měsíc pronájmu.
P | 34 | 703114 |  | KABELOVÝ ROŠT/LÁVKA NOSNÝ ŽÁROVĚ ZINKOVANÝ VČETNĚ UPEVNĚNÍ A PŘÍSLUŠENSTVÍ SVĚTLÉ ŠÍŘKY PŘES 400 DO 600 MM | M | 20 | 0 |  |  |  | 0 |  | 2022_OTSKP |  | 2
PP
VV
TS |  |  |  | 1. Položka obsahuje: – kompletní montáž, rozměření, upevnění, sváření, řezání, spojování a pod. – veškerý spojovací a montážní materiál vč. upevňovacího materiálu ( stojky, držáky, konzoly apod.) – elektrické pospojování – pomocné mechanismy a nátěr 2. Položka neobsahuje: – víko a kabelové příchytky 3. Způsob měření: Měří se metr délkový.
P | 35 | 703752 |  | PROTIPOŽÁRNÍ UCPÁVKA STĚNOU/STROPEM, TL DO 50CM, DO EI 90 MIN. | M2 | 3 | 0 |  |  |  | 0 |  | 2022_OTSKP |  | 2
PP
VV
TS |  |  |  | Položka obsahuje: Dodávku a montáž protipožární ucpávky vč. příslušenství a pomocného materiálu, vyhotovéní a dodání atestu. Dále obsahuje cenu za pom. mechanismy včetně všech ostatních vedlejších nákladů.
P | 36 | 703755 |  | PROTIPOŽÁRNÍ UCPÁVKA PROSTUPU KABELOVÉHO PR. DO 200MM, DO EI 90 MIN. | KUS | 8 | 0 |  |  |  | 0 |  | 2022_OTSKP |  | 2
PP
VV
TS |  |  |  | Položka obsahuje: Dodávku a montáž protipožární ucpávky vč. příslušenství a pomocného materiálu, vyhotovéní a dodání atestu. Dále obsahuje cenu za pom. mechanismy včetně všech ostatních vedlejších nákladů.
SD |  | 666 |  | Přidané položky
P | 164 | 742I11 |  | KABEL NN CU OVLÁDACÍ 7-12ŽÍLOVÝ DO 2,5 MM2 | M | 40 | 0 |  |  |  | 0 |  | 2022_OTSKP |  | 2
PP
VV
TS |  |  |  | 1. Položka obsahuje: – manipulace a uložení kabelu (do země, chráničky, kanálu, na rošty, na TV a pod.) 2. Položka neobsahuje: – příchytky, spojky, koncovky, chráničky apod. 3. Způsob měření: Měří se metr délkový.
P | 165 | 742M11 |  | UKONČENÍ 7-12ŽÍLOVÉHO KABELU V ROZVADĚČI NEBO NA PŘÍSTROJI DO 2,5 MM2 | KUS | 2 | 0 |  |  |  | 0 |  | 2022_OTSKP |  | 2
PP
VV
TS |  |  |  | 1. Položka obsahuje: – všechny práce spojené s úpravou kabelů pro montáž včetně veškerého příslušentsví 2. Položka neobsahuje: X 3. Způsob měření: Udává se počet kusů kompletní konstrukce nebo práce.
P | 166 | 742J11 |  | OPTICKÝ KABEL MULTIMOD DUPLEX - SKLO | M | 40 | 0 |  |  |  | 0 |  | 2022_OTSKP |  | 2
PP
VV
TS |  |  |  | Položka obsahuje: Dodávku a montáž kabelu včetně podružného montážního materiálu, dopravu na staveniště, oddělení příslušné délky, uložení kabelu ( propojení mezi rozvaděči ), upevnění a připojení. Dále obsahuje cenu za pom. mechanismy včetně všech ostatních vedlejších nákladů
P | 167 | 17411 |  | ZÁSYP JAM A RÝH ZEMINOU SE ZHUTNĚNÍM | M3 | 703.025 | 0 |  |  |  | 0 |  | 2022_OTSKP |  | 2
PP
VV
TS |  |  |  | položka zahrnuje: - kompletní provedení zemní konstrukce vč. výběru vhodného materiálu - úprava ukládaného materiálu vlhčením, tříděním, promícháním nebo vysoušením, příp. jiné úpravy za účelem zlepšení jeho mech. vlastností - hutnění i různé míry hutnění - ošetření úložiště po celou dobu práce v něm vč. klimatických opatření - ztížení v okolí vedení, konstrukcí a objektů a jejich dočasné zajištění - ztížení provádění vč. hutnění ve ztížených podmínkách a stísněných prostorech - ztížené ukládání sypaniny pod vodu - ukládání po vrstvách a po jiných nutných částech (figurách) vč. dosypávek - spouštění a nošení materiálu - výměna částí zemní konstrukce znehodnocené klimatickými vlivy - ruční hutnění - udržování úložiště a jeho ochrana proti vodě - odvedení nebo obvedení vody v okolí úložiště a v úložišti - veškeré pomocné konstrukce umožňující provedení zemní konstrukce (příjezdy, sjezdy, nájezdy, lešení, podpěrné konstrukce, přemostění, zpevněné plochy, zakrytí a pod.)
SD |  | 7 |  | Definitivní stav - SLABOPROUD
P | 37 | 75A131 |  | KABEL METALICKÝ DVOUPLÁŠŤOVÝ DO 12 PÁRŮ - DODÁVKA | KMPÁR | 18.75 | 0 |  |  |  | 0 |  | 2022_OTSKP |  | 2
PP
VV
TS |  |  |  | 1. Položka obsahuje: – dodání kabelů podle typu od výrobců včetně mimostaveništní dopravy 2. Položka neobsahuje: X 3. Způsob měření: Měří se n-násobky páru vodičů na kilometr.
P | 38 | 75A151 |  | KABEL METALICKÝ SE STÍNĚNÍM DO 12 PÁRŮ - DODÁVKA | KMPÁR | 113.605 | 0 |  |  |  | 0 |  | 2022_OTSKP |  | 2
PP
VV
TS |  |  |  | 1. Položka obsahuje: – dodání kabelů podle typu od výrobců včetně mimostaveništní dopravy 2. Položka neobsahuje: X 3. Způsob měření: Měří se n-násobky páru vodičů na kilometr.
P | 39 | 75A161 |  | KABEL METALICKÝ SE STÍNĚNÍM PŘES 12 PÁRŮ - DODÁVKA | KMPÁR | 400.77 | 0 |  |  |  | 0 |  | 2022_OTSKP |  | 2
PP
VV
TS |  |  |  | 1. Položka obsahuje: – dodání kabelů podle typu od výrobců včetně mimostaveništní dopravy 2. Položka neobsahuje: X 3. Způsob měření: Měří se n-násobky páru vodičů na kilometr.
P | 40 | 75A311 |  | KABELOVÁ FORMA (UKONČENÍ KABELŮ) PRO KABELY ZABEZPEČOVACÍ DO 12 PÁRŮ | KUS | 232 | 0 |  |  |  | 0 |  | 2022_OTSKP |  | 2
PP
VV
TS |  |  |  | 1. Položka obsahuje: – odstranění pláště kabelu, odstranění izolace z konců žil na svorkovnici, zhotovení vodní zábrany, zformování a konečná úprava kabelu – kontrolní a závěrečné měření na kabelu pro rozvod signalizace, zapojení po měření, montáž příchytky a štítku 2. Položka neobsahuje: X 3. Způsob měření: Udává se počet kusů kompletní konstrukce nebo práce.
P | 41 | 75A312 |  | KABELOVÁ FORMA (UKONČENÍ KABELŮ) PRO KABELY ZABEZPEČOVACÍ PŘES 12 PÁRŮ | KUS | 36 | 0 |  |  |  | 0 |  | 2022_OTSKP |  | 2
PP
VV
TS |  |  |  | 1. Položka obsahuje: – odstranění pláště kabelu, odstranění izolace z konců žil na svorkovnici, zhotovení vodní zábrany, zformování a konečná úprava kabelu – kontrolní a závěrečné měření na kabelu pro rozvod signalizace, zapojení po měření, montáž příchytky a štítku 2. Položka neobsahuje: X 3. Způsob měření: Udává se počet kusů kompletní konstrukce nebo práce.
P | 45 | 75A341 |  | KONDENZÁTOR PRO UZEMNĚNÍ PLÁŠTĚ KABELŮ - DODÁVKA | KUS | 8 | 0 |  |  |  | 0 |  | 2022_OTSKP |  | 2
PP
VV
TS |  |  |  | 1. Položka obsahuje: – dodání kondenzátoru podle typu určeného položkou včetně potřebného pomocného materiálu a jeho dopravy na místo určení 2. Položka neobsahuje: X 3. Způsob měření: Udává se počet kusů kompletní konstrukce nebo práce.
P | 46 | 75A347 |  | KONDENZÁTOR PRO UZEMNĚNÍ PLÁŠTĚ KABELŮ - MONTÁŽ | KUS | 8 | 0 |  |  |  | 0 |  | 2022_OTSKP |  | 2
PP
VV
TS |  |  |  | 1. Položka obsahuje: – montáž dodaného kondenzátoru včetně zapojení – montáž dodaného zařízení se všemi pomocnými a doplňujícími pracemi a součástmi, případné použití mechanizmů 2. Položka neobsahuje: X 3. Způsob měření: Udává se počet kusů kompletní konstrukce nebo práce.
P | 47 | 75B111 |  | VNITŘNÍ KABELOVÉ ROZVODY DO 20 KABELŮ - DODÁVKA | M | 20 | 0 |  |  |  | 0 |  | 2022_OTSKP |  | 2
PP
VV
TS |  |  |  | 1. Položka obsahuje: – dodávka kabelů vč. eventuálních konektorů a potřebného pomocného materiálu a jeho dopravy na místo určení – kabely včetně pomocného materiálu – dopravu do místa určení 2. Položka neobsahuje: X 3. Způsob měření: Měří se v metrech délkových kabelových žlabů nebo jiné kabelové konstrukce.
P | 48 | 75B117 |  | VNITŘNÍ KABELOVÉ ROZVODY DO 20 KABELŮ - MONTÁŽ | M | 20 | 0 |  |  |  | 0 |  | 2022_OTSKP |  | 2
PP
VV
TS |  |  |  | 1. Položka obsahuje: – položení kabelu do rozvodného žlabu, vyformování, vyvázání vč. zapojení na stojany nebo skříně – montáž vnitřních kabelových rozvodů obsahuje všechny pomocné a doplňující práce a součásti, případné použití mechanizmů 2. Položka neobsahuje: X 3. Způsob měření: Měří se v metrech délkových kabelových žlabů nebo jiné kabelové konstrukce.
P | 49 | 75B131 |  | VNITŘNÍ KABELOVÉ ROZVODY PŘES 50 KABELŮ - DODÁVKA | M | 30 | 0 |  |  |  | 0 |  | 2022_OTSKP |  | 2
PP
VV
TS |  |  |  | 1. Položka obsahuje: – dodávka kabelů vč. eventuálních konektorů a potřebného pomocného materiálu a jeho dopravy na místo určení – kabely včetně pomocného materiálu – dopravu do místa určení 2. Položka neobsahuje: X 3. Způsob měření: Měří se v metrech délkových kabelových žlabů nebo jiné kabelové konstrukce.
P | 50 | 75B137 |  | VNITŘNÍ KABELOVÉ ROZVODY PŘES 50 KABELŮ - MONTÁŽ | M | 30 | 0 |  |  |  | 0 |  | 2022_OTSKP |  | 2
PP
VV
TS |  |  |  | 1. Položka obsahuje: – položení kabelu do rozvodného žlabu, vyformování, vyvázání vč. zapojení na stojany nebo skříně – montáž vnitřních kabelových rozvodů obsahuje všechny pomocné a doplňující práce a součásti, případné použití mechanizmů 2. Položka neobsahuje: X 3. Způsob měření: Měří se v metrech délkových kabelových žlabů nebo jiné kabelové konstrukce.
P | 51 | 75B211 |  | JEDNOTNÉ OVLÁDACÍ PRACOVIŠTĚ (JOP), TECHNOLOGIE, NEZÁLOHOVANÉ - DODÁVKA | KUS | 1 | 0 |  |  |  | 0 |  | 2022_OTSKP |  | 2
PP
VV
TS |  |  |  | 1. Položka obsahuje: – výroba a dodávka počítačového vybavení pracoviště a jejich doprava na místo určení, dodání výpočetní techniky včetně propojovacích vedení a monitorů – výrobu a dodání výpočetní techniky, náklady na dopravu do místa určení, případně na použití mechanizmů 2. Položka neobsahuje: – programové vybavení - nábytek 3. Způsob měření: Udává se počet kusů kompletní konstrukce nebo práce.
P | 52 | 75B217 |  | JEDNOTNÉ OVLÁDACÍ PRACOVIŠTĚ (JOP), TECHNOLOGIE, NEZÁLOHOVANÉ - MONTÁŽ | KUS | 1 | 0 |  |  |  | 0 |  | 2022_OTSKP |  | 2
PP
VV
TS |  |  |  | 1. Položka obsahuje: – montáž počítačového vybavení kanceláře – montáž výpočetní techniky, včetně propojovacích vedení a monitorů – dodávku a montáž vybavení pro jednotné obslužné pracoviště (JOP) se všemi pomocnými a doplňujícími pracemi a součástmi, případné použití mechanizmů, včetně dopravy ze skladu k místu montáže 2. Položka neobsahuje: - montáž nábytku 3. Způsob měření: Udává se počet kusů kompletní konstrukce nebo práce.
P | 53 | 75B221 |  | SERVISNÍ A DIAGNOSTICKÉ PRACOVIŠTĚ, TECHNOLOGIE - DODÁVKA | KUS | 1 | 0 |  |  |  | 0 |  | 2022_OTSKP |  | 2
PP
VV
TS |  |  |  | 1. Položka obsahuje: – dodání výpočetní techniky a programového vybavení, spojovacího a pomocného materiálu, včetně dopravy – dodávku vybavení pro servisní pracoviště diagnostiky se všemi pomocnými a doplňujícími pracemi a součástmi, případné použití mechanizmů, včetně dopravy ze skladu k místu montáže 2. Položka neobsahuje: - nábytek 3. Způsob měření: Udává se počet kusů kompletní konstrukce nebo práce.
P | 54 | 75B227 |  | SERVISNÍ A DIAGNOSTICKÉ PRACOVIŠTĚ, TECHNOLOGIE - MONTÁŽ | KUS | 1 | 0 |  |  |  | 0 |  | 2022_OTSKP |  | 2
PP
VV
TS |  |  |  | 1. Položka obsahuje: – montáž výpočetní techniky, včetně propojovacích vedení a monitorů – umístění zařízení, zapojení, připojení na komunikační linku, přezkoušení funkce – dodávku a montáž vybavení pro servisní pracoviště diagnostiky se všemi pomocnými a doplňujícími pracemi a součástmi, případné použití mechanizmů, včetně dopravy ze skladu k místu montáže – instalace individuálního SW 2. Položka neobsahuje: - montáž nábytku 3. Způsob měření: Udává se počet kusů kompletní konstrukce nebo práce.
P | 55 | 75B231 |  | GRAFICKO-TECHNOLOGICKÁ NADSTAVBA - DODÁVKA | KUS | 1 | 0 |  |  |  | 0 |  | 2022_OTSKP |  | 2
PP
VV
TS |  |  |  | 1. Položka obsahuje: – dodání počítačového vybavení pracoviště bez programového vybavení, včetně propojovacích vedení a potřebného materiálu a jejich doprava na místo určení – dodání veškerého zařízení daného položkou, na dopravu do místa určení, případné použití mechanizmů - pracoviště je zálohované 2. Položka neobsahuje: – programové vybavení 3. Způsob měření: Udává se počet kusů kompletní konstrukce nebo práce.
P | 56 | 75B237 |  | GRAFICKO-TECHNOLOGICKÁ NADSTAVBA - MONTÁŽ | KUS | 1 | 0 |  |  |  | 0 |  | 2022_OTSKP |  | 2
PP
VV
TS |  |  |  | 1. Položka obsahuje: – montáž výpočetní techniky, včetně propojovacích vedení – montáž dodaného zařízení se všemi pomocnými a doplňujícími pracemi a součástmi, případné použití mechanizmů 2. Položka neobsahuje: X 3. Způsob měření: Udává se počet kusů kompletní konstrukce nebo práce.
P | 57 | 75B261 |  | NÁBYTEK PRO JOP A SERVISNÍ A DIAGNOSTICKÉ PRACOVIŠTĚ - STOLY PEVNÉ PRO JEDNO PRACOVIŠTĚ - DODÁVKA | KUS | 1 | 0 |  |  |  | 0 |  | 2022_OTSKP |  | 2
PP
VV
TS |  |  |  | 1. Položka obsahuje: – výroba a dodávka stolů, židle a boxu pro umístění počítačového vybavení jednoho pracoviště a jejich doprava na místo určení – výrobu stolů, náklady na dopravu do místa určení, případně na použití mechanizmů 2. Položka neobsahuje: – 3. Způsob měření: Udává se počet kusů kompletní konstrukce nebo práce.
P | 58 | 75B267 |  | NÁBYTEK PRO JOP A SERVISNÍ A DIAGNOSTICKÉ PRACOVIŠTĚ - STOLY PEVNÉ PRO JEDNO PRACOVIŠTĚ - MONTÁŽ | KUS | 1 | 0 |  |  |  | 0 |  | 2022_OTSKP |  | 2
PP
VV
TS |  |  |  | 1. Položka obsahuje: – montáž stolů pro umístění počítačového vybavení kanceláře – dodávku a montáž nábytkového vybavení pro jednotné obslužné pracoviště (JOP) se všemi pomocnými a doplňujícími pracemi a součástmi, případné použití mechanizmů, včetně dopravy ze skladu k místu montáže 2. Položka neobsahuje: X 3. Způsob měření: Udává se počet kusů kompletní konstrukce nebo práce.
P | 59 | 75B271 |  | NÁBYTEK PRO JOP A SERVISNÍ A DIAGNOSTICKÉ PRACOVIŠTĚ - STOLY VÝŠKOVĚ STAVITELNÉ PRO JEDNO PRACOVIŠTĚ - DODÁVKA | KUS | 1 | 0 |  |  |  | 0 |  | 2022_OTSKP |  | 2
PP
VV
TS |  |  |  | 1. Položka obsahuje: – výroba a dodávka stolů včetně matice do rozměru 4x2, židle a boxu pro umístění počítačového vybavení jednoho pracoviště a jejich doprava na místo určení – výrobu stolů, náklady na dopravu do místa určení, případně na použití mechanizmů 2. Položka neobsahuje: – 3. Způsob měření: Udává se počet kusů kompletní konstrukce nebo práce.
P | 60 | 75B277 |  | NÁBYTEK PRO JOP A SERVISNÍ A DIAGNOSTICKÉ PRACOVIŠTĚ - STOLY VÝŠKOVĚ STAVITELNÉ PRO JEDNO PRACOVIŠTĚ - MONTÁŽ | KUS | 1 | 0 |  |  |  | 0 |  | 2022_OTSKP |  | 2
PP
VV
TS |  |  |  | 1. Položka obsahuje: – montáž stolů pro umístění počítačového vybavení kanceláře – dodávku a montáž nábytkového vybavení pro jednotné obslužné pracoviště (JOP) se všemi pomocnými a doplňujícími pracemi a součástmi, případné použití mechanizmů, včetně dopravy ze skladu k místu montáže 2. Položka neobsahuje: X 3. Způsob měření: Udává se počet kusů kompletní konstrukce nebo práce.
P | 61 | 75B328 |  | SEKCE OVLÁDACÍHO STOLU - DEMONTÁŽ | KUS | 6 | 0 |  |  |  | 0 |  | 2022_OTSKP |  | 2
PP
VV
TS |  |  |  | 1. Položka obsahuje: – demontáž sekce ovládacího stolu, odpojení – demontáž zařízení se všemi pomocnými a doplňujícími pracemi a součástmi, případné použití mechanizmů, včetně dopravy z místa demontáže do skladu – naložení vybouraného materiálu na dopravní prostředek – odvoz vybouraného materiálu do skladu nebo na likvidaci 2. Položka neobsahuje: – poplatek za likvidaci odpadů (nacení se dle SSD 0) 3. Způsob měření: Udává se počet kusů kompletní konstrukce nebo práce.
P | 62 | 75B471 |  | KABELOVÝ ROŠT VODOROVNÝ - DODÁVKA | KUS | 55 | 0 |  |  |  | 0 |  | 2022_OTSKP |  | 2
PP
VV
TS |  |  |  | 1. Položka obsahuje: – dodání kompletního vnitřního zařízení podle typu určeného položkou včetně potřebného pomocného materiálu a jeho dopravy na místo určení – pořízení příslušného roštu vodorovného ocelového včetně pomocného materiálu a jeho dopravu do místa určení 2. Položka neobsahuje: X 3. Způsob měření: Udává se počet kusů kompletní konstrukce nebo práce.
P | 63 | 75B477 |  | KABELOVÝ ROŠT VODOROVNÝ - MONTÁŽ | KUS | 55 | 0 |  |  |  | 0 |  | 2022_OTSKP |  | 2
PP
VV
TS |  |  |  | 1. Položka obsahuje: – sestavení kabelového roštu vodorovného ocelového na místě určení – montáž dodaného zařízení se všemi pomocnými a doplňujícími pracemi a součástmi, případné použití mechanizmů 2. Položka neobsahuje: X 3. Způsob měření: Udává se počet kusů kompletní konstrukce nebo práce.
P | 64 | 75B481 |  | KABELOVÝ ROŠT SVISLÝ - DODÁVKA | KUS | 4 | 0 |  |  |  | 0 |  | 2022_OTSKP |  | 2
PP
VV
TS |  |  |  | 1. Položka obsahuje: – dodání kompletního vnitřního zařízení podle typu určeného položkou včetně potřebného pomocného materiálu a jeho dopravy na místo určení – pořízení příslušného kabelového roštu svislého ocelového včetně pomocného materiálu a jeho dopravu do místa určení 2. Položka neobsahuje: X 3. Způsob měření: Udává se počet kusů kompletní konstrukce nebo práce.
P | 65 | 75B487 |  | KABELOVÝ ROŠT SVISLÝ - MONTÁŽ | KUS | 4 | 0 |  |  |  | 0 |  | 2022_OTSKP |  | 2
PP
VV
TS |  |  |  | 1. Položka obsahuje: – sestavení kabelového roštu svislého ocelového na místě určení – montáž dodaného zařízení se všemi pomocnými a doplňujícími pracemi a součástmi, případné použití mechanizmů 2. Položka neobsahuje: X 3. Způsob měření: Udává se počet kusů kompletní konstrukce nebo práce.
P | 66 | 75B491 |  | SKŘÍŇ KABELOVÁ - DODÁVKA | KUS | 4 | 0 |  |  |  | 0 |  | 2022_OTSKP |  | 2
PP
VV
TS |  |  |  | 1. Položka obsahuje: – dodání kompletního vnitřního zařízení podle typu určeného položkou včetně potřebného pomocného materiálu a jeho dopravy na místo určení – pořízení příslušné skříně včetně pomocného materiálu a její dopravu do místa určení 2. Položka neobsahuje: X 3. Způsob měření: Udává se počet kusů kompletní konstrukce nebo práce.
P | 67 | 75B497 |  | SKŘÍŇ KABELOVÁ - MONTÁŽ | KUS | 4 | 0 |  |  |  | 0 |  | 2022_OTSKP |  | 2
PP
VV
TS |  |  |  | 1. Položka obsahuje: – usazení skříně kabelové vnitřní na místě určení – montáž a dodaného zařízení se všemi pomocnými a doplňujícími pracemi a součástmi, případné použití mechanizmů 2. Položka neobsahuje: 3. Způsob měření: Udává se počet kusů kompletní konstrukce nebo práce.
P | 68 | 75B511 |  | SKŘÍŇ TECHNOLOGICKÝCH POČÍTAČŮ - DODÁVKA | KUS | 1 | 0 |  |  |  | 0 |  | 2022_OTSKP |  | 2
PP
VV
TS |  |  |  | 1. Položka obsahuje: – dodání kompletního vnitřního zařízení podle typu určeného položkou včetně servisního pracoviště v SU, potřebného pomocného materiálu a jeho dopravy na místo určení – pořízení příslušné skříně technologických počítačů včetně pomocného materiálu a její dopravu do místa určení 2. Položka neobsahuje: X 3. Způsob měření: Udává se počet kusů kompletní konstrukce nebo práce.
P | 69 | 75B517 |  | SKŘÍŇ TECHNOLOGICKÝCH POČÍTAČŮ - MONTÁŽ | KUS | 1 | 0 |  |  |  | 0 |  | 2022_OTSKP |  | 2
PP
VV
TS |  |  |  | 1. Položka obsahuje: – usazení skříně technologických počítačů na místě určení, zapojení – montáž dodaného zařízení se všemi pomocnými a doplňujícími pracemi a součástmi, případné použití mechanizmů 2. Položka neobsahuje: X 3. Způsob měření: Udává se počet kusů kompletní konstrukce nebo práce.
P | 70 | 75B521 |  | ELEKTRONICKÁ VAZBA S PROVÁDĚCÍMI POČÍTAČI PRO ZABEZPEČENÍ VÝHYBKOVÉ JEDNOTKY - DODÁVKA | v. j. | 12 | 0 |  |  |  | 0 |  | 2022_OTSKP |  | 2
PP
VV
TS |  |  |  | 1. Položka obsahuje: – dodání kompletního vnitřního zařízení pro zabezpečení výhybkové jednotky vč. přepěťových ochran,souvisejících prvků a potřebného pomocného materiálu a jeho dopravy na místo určení, dodávka základního SW – pořízení zařízení včetně pomocného materiálu a její dopravu do místa určení 2. Položka neobsahuje: X 3. Způsob měření: Měří se ve výhybkových jednotkách, tj. udává se libovolná metráž kabelů a libovolná kusovitost příslušenství vztažená na jednu výhybkovou jednotku.
P | 71 | 75B527 |  | ELEKTRONICKÁ VAZBA S PROVÁDĚCÍMI POČÍTAČI PRO ZABEZPEČENÍ VÝHYBKOVÉ JEDNOTKY - MONTÁŽ | v. j. | 12 | 0 |  |  |  | 0 |  | 2022_OTSKP |  | 2
PP
VV
TS |  |  |  | 1. Položka obsahuje: – upevnění zařízení do stojanu (skříně), osazení vnitřních prvků, instalace individuálního SW – montáž dodaného zařízení se všemi pomocnými a doplňujícími pracemi a součástmi, případné použití mechanizmů 2. Položka neobsahuje: X 3. Způsob měření: Měří se ve výhybkových jednotkách, tj. udává se libovolná metráž kabelů a libovolná kusovitost příslušenství vztažená na jednu výhybkovou jednotku.
P | 72 | 75B541 |  | SKŘÍŇ (STOJAN) VOLNÉ VAZBY - DODÁVKA | KUS | 2 | 0 |  |  |  | 0 |  | 2022_OTSKP |  | 2
PP
VV
TS |  |  |  | 1. Položka obsahuje: – dodání kompletního vnitřního zařízení podle typu určeného položkou včetně přepěťových ochran, potřebného pomocného materiálu a jeho dopravy na místo určení – pořízení příslušné skříně (stojanu) volné vazby vystrojené včetně pomocného materiálu a její dopravu do místa určení 2. Položka neobsahuje: X 3. Způsob měření: Udává se počet kusů kompletní konstrukce nebo práce.
P | 73 | 75B547 |  | SKŘÍŇ (STOJAN) VOLNÉ VAZBY - MONTÁŽ | KUS | 2 | 0 |  |  |  | 0 |  | 2022_OTSKP |  | 2
PP
VV
TS |  |  |  | 1. Položka obsahuje: – usazení skříně (stojanu) volné vazby vystrojené na místě určení, osazení vnitřních prvků skříně – montáž dodaného zařízení se všemi pomocnými a doplňujícími pracemi a součástmi, případné použití mechanizmů 2. Položka neobsahuje: X 3. Způsob měření: Udává se počet kusů kompletní konstrukce nebo práce.
P | 74 | 75B548 |  | SKŘÍŇ (STOJAN) VOLNÉ VAZBY - DEMONTÁŽ | KUS | 2 | 0 |  |  |  | 0 |  | 2022_OTSKP |  | 2
PP
VV
TS |  |  |  | 1. Položka obsahuje: – demontáž skříně (stojanu) volné vazby vystrojené, odpojení – demontáž zařízení se všemi pomocnými a doplňujícími pracemi a součástmi, případné použití mechanizmů, včetně dopravy z místa demontáže do skladu – naložení vybouraného materiálu na dopravní prostředek – odvoz vybouraného materiálu do skladu nebo na likvidaci 2. Položka neobsahuje: – poplatek za likvidaci odpadů (nacení se dle SSD 0) 3. Způsob měření: Udává se počet kusů kompletní konstrukce nebo práce.
P | 75 | 75B611 |  | KOMPLETNÍ NAPÁJECÍ ZDROJ (50/75/275 HZ) DO 50 KVA - DODÁVKA | KUS | 1 | 0 |  |  |  | 0 |  | 2022_OTSKP |  | 2
PP
VV
TS |  |  |  | 1. Položka obsahuje: – dodání skříní kompletního napájecího zdroje včetně baterií a skříní a dalšího potřebného pomocného materiálu a jeho dopravy na místo určení – pořízení kompletního napájecího zdroje, na dopravu do místa určení 2. Položka neobsahuje: X 3. Způsob měření: Udává se počet kusů kompletní konstrukce nebo práce.
P | 76 | 75B647 |  | NAPÁJECÍ ZDROJ - MONTÁŽ | KUS | 1 | 0 |  |  |  | 0 |  | 2022_OTSKP |  | 2
PP
VV
TS |  |  |  | 1. Položka obsahuje: – osazení skříní a jejich propojení, včetně montáže a dobití baterií – regulace obvodů a přezkoušení funkce – položka obsahuje montáž dodaného zařízení se všemi pomocnými a doplňujícími pracemi a součástmi, případné použití mechanizmů 2. Položka neobsahuje: X 3. Způsob měření: Udává se počet kusů kompletní konstrukce nebo práce.
P | 77 | 75B711 |  | PŘEPĚŤOVÁ OCHRANA PRO PRVEK V KOLEJIŠTI - DODÁVKA | KUS | 56 | 0 |  |  |  | 0 |  | 2022_OTSKP |  | 2
PP
VV
TS |  |  |  | 1. Položka obsahuje: – dodávka přepěťové ochrany včetně potřebného pomocného materiálu a dopravy do staveništního skladu – dodávku přepěťové ochrany včetně dopravy ze skladu k místu montáže 2. Položka neobsahuje: X 3. Způsob měření: Udává se počet kusů kompletní konstrukce nebo práce.
P | 78 | 75B717 |  | PŘEPĚŤOVÁ OCHRANA PRO PRVEK V KOLEJIŠTI - MONTÁŽ | KUS | 56 | 0 |  |  |  | 0 |  | 2022_OTSKP |  | 2
PP
VV
TS |  |  |  | 1. Položka obsahuje: – montáž ochrany dle předpisu dodavatele pro montáž – montáž dodaného zařízení se všemi pomocnými a doplňujícími pracemi a součástmi, případné použití mechanizmů 2. Položka neobsahuje: X 3. Způsob měření: Udává se počet kusů kompletní konstrukce nebo práce.
P | 79 | 75B772 |  | OCHRANNÁ OPATŘENÍ PROTI ATMOSFÉRICKÝM VLIVŮM - DVOUKOLEJNÁ TRAŤ S TRAKCÍ | KM | 2.3 | 0 |  |  |  | 0 |  | 2022_OTSKP |  | 2
PP
VV
TS |  |  |  | 1. Položka obsahuje: – dodávku a montáž ochrany (dle předpisu dodavatele) včetně potřebných skupinových pospojení, mezikolejnicových propojení a uzemnění - ochrana přepěťová, tlumivka, rozvodnice, ocelová konstrukce, silové vodiče, svorka, bočnice, koncovka, lano ocelové, tyč zemnící; montáž pasivní ochrany pro omezení atmosférických vlivů – montáž dodaného zařízení se všemi pomocnými a doplňujícími pracemi a součástmi, případné použití mechanizmů 2. Položka neobsahuje: X 3. Způsob měření: Udává se délka v km chráněné trati.
P | 80 | 75B841 |  | SKŘÍŇ PŘÍJÍMACÍCH JEDNOTEK ELEKTRONICKÝCH KOLEJOVÝCH OBVODŮ VYSTROJENÁ PRO 20 KO - DODÁVKA | KUS | 1 | 0 |  |  |  | 0 |  | 2022_OTSKP |  | 2
PP
VV
TS |  |  |  | 1. Položka obsahuje: – dodání kompletní skříně přijímacích jednotek elektronických kolejových obvodů podle typu určeného položkou včetně potřebného pomocného materiálu a jeho dopravy na místo určení – pořízení příslušné skříně přijímacích jednotek elektronických kolejových obvodů včetně pomocného materiálu a její dopravu do místa určení 2. Položka neobsahuje: X 3. Způsob měření: Udává se počet kusů kompletní konstrukce nebo práce.
P | 81 | 75B847 |  | SKŘÍŇ PŘÍJÍMACÍCH JEDNOTEK ELEKTRONICKÝCH KOLEJOVÝCH OBVODŮ VYSTROJENÁ PRO 20 KO - MONTÁŽ | KUS | 1 | 0 |  |  |  | 0 |  | 2022_OTSKP |  | 2
PP
VV
TS |  |  |  | 1. Položka obsahuje: – usazení skříně přijímacích jednotek elektronických kolejových obvodů na místě určení, osazení vnitřních prvků skříně – montáž dodaného zařízení se všemi pomocnými a doplňujícími pracemi a součástmi, případné použití mechanizmů 2. Položka neobsahuje: X 3. Způsob měření: Udává se počet kusů kompletní konstrukce nebo práce.
P | 82 | 75B851 |  | SKŘÍŇ DOZ - DODÁVKA | KUS | 1 | 0 |  |  |  | 0 |  | 2022_OTSKP |  | 2
PP
VV
TS |  |  |  | 1. Položka obsahuje: – dodání kompletní skříně DOZ pro jednu stanici podle typu určeného položkou včetně potřebného pomocného materiálu a jeho dopravy na místo určení – pořízení příslušné skříně včetně pomocného materiálu a její dopravu do místa určení 2. Položka neobsahuje: X 3. Způsob měření: Udává se počet kusů kompletní konstrukce nebo práce.
P | 83 | 75B857 |  | SKŘÍŇ DOZ - MONTÁŽ | KUS | 1 | 0 |  |  |  | 0 |  | 2022_OTSKP |  | 2
PP
VV
TS |  |  |  | 1. Položka obsahuje: – usazení skříně DOZ na místě určení, osazení vnitřních prvků skříně – montáž dodaného zařízení se všemi pomocnými a doplňujícími pracemi a součástmi, případné použití mechanizmů 2. Položka neobsahuje: X 3. Způsob měření: Udává se počet kusů kompletní konstrukce nebo práce.
P | 84 | 75B861 |  | SKŘÍŇ ELEKTRONICKÉHO AUTOMATICKÉHO BLOKU - DODÁVKA | KUS | 1 | 0 |  |  |  | 0 |  | 2022_OTSKP |  | 2
PP
VV
TS |  |  |  | 1. Položka obsahuje: – dodání kompletní skříně elektronického automatického bloku pro dvě traťové koleje a jeden směr podle typu určeného položkou včetně potřebného pomocného materiálu a jeho dopravy na místo určení – pořízení příslušné skříně včetně pomocného materiálu a její dopravu do místa určení 2. Položka neobsahuje: X 3. Způsob měření: Udává se počet kusů kompletní konstrukce nebo práce.
P | 85 | 75B867 |  | SKŘÍŇ ELEKTRONICKÉHO AUTOMATICKÉHO BLOKU - MONTÁŽ | KUS | 1 | 0 |  |  |  | 0 |  | 2022_OTSKP |  | 2
PP
VV
TS |  |  |  | 1. Položka obsahuje: – usazení skříně elektronického automatického bloku na místě určení, osazení vnitřních prvků skříně – montáž dodaného zařízení se všemi pomocnými a doplňujícími pracemi a součástmi, případné použití mechanizmů 2. Položka neobsahuje: X 3. Způsob měření: Udává se počet kusů kompletní konstrukce nebo práce.
P | 86 | 75B871 |  | ZAŘÍZENÍ BEZPEČNÉ KOMUNIKACE MEZI ZABEZPEČOVACÍMI ZAŘÍZENÍMI (32 PERIFERIÍ) - DODÁVKA | KUS | 1 | 0 |  |  |  | 0 |  | 2022_OTSKP |  | 2
PP
VV
TS |  |  |  | (Položku se doporučuje používat jen při rekonstrukcích.) 1. Položka obsahuje: – dodání kompletního zařízení bezpečné komunikace mezi zabezpečovacími zařízeními podle typu určeného položkou včetně potřebného pomocného materiálu a jeho dopravy na místo určení – pořízení příslušného zařízení včetně pomocného materiálu a jeho dopravu do místa určení – dodávka základního SW a jeho dopravu do místa určení 2. Položka neobsahuje: X 3. Způsob měření: Udává se počet kusů kompletní konstrukce nebo práce.
P | 87 | 75B877 |  | ZAŘÍZENÍ BEZPEČNÉ KOMUNIKACE MEZI ZABEZPEČOVACÍMI ZAŘÍZENÍMI (32 PERIFERIÍ) - MONTÁŽ | KUS | 1 | 0 |  |  |  | 0 |  | 2022_OTSKP |  | 2
PP
VV
TS |  |  |  | 1. Položka obsahuje: – usazení zařízení bezpečné komunikace mezi zabezpečovacími zařízeními na místě určení, zapojení – montáž dodaného zařízení se všemi pomocnými a doplňujícími pracemi a součástmi, případné použití mechanizmů – instalace individuálního SW 2. Položka neobsahuje: X 3. Způsob měření: Udává se počet kusů kompletní konstrukce nebo práce.
P | 88 | 75B921 |  | ZÁKLADNÍ SW ELEKTRONICKÉHO STAVĚDLA S ELEKTRONICKÝM ROZHRANÍM - DODÁVKA | KUS | 1 | 0 |  |  |  | 0 |  | 2022_OTSKP |  | 2
PP
VV
TS |  |  |  | 1. Položka obsahuje: – dodání základního SW elektronického stavědla podle typu určeného položkou 2. Položka neobsahuje: X 3. Způsob měření: Udává se počet kusů kompletní konstrukce nebo práce.
P | 89 | 75B961 |  | SW PRO ELEKTRONICKÝ AUTOMATICKÝ BLOK - DODÁVKA | KUS | 1 | 0 |  |  |  | 0 |  | 2022_OTSKP |  | 2
PP
VV
TS |  |  |  | 1. Položka obsahuje: – dodání základního SW pro elektronický automatický blok podle typu určeného položkou 2. Položka neobsahuje: X 3. Způsob měření: Udává se počet kusů kompletní konstrukce nebo práce.
P | 90 | 75B967 |  | SW PRO ELEKTRONICKÝ AUTOMATICKÝ BLOK - MONTÁŽ | KUS | 1 | 0 |  |  |  | 0 |  | 2022_OTSKP |  | 2
PP
VV
TS |  |  |  | 1. Položka obsahuje: – tvorba a instalace individuálního SW pro elektronický automatický blok podle specifikace místa použití 2. Položka neobsahuje: X 3. Způsob měření: Udává se počet kusů kompletní konstrukce nebo práce.
P | 91 | 75B981 |  | SW PRO GRAFICKO-TECHNOLOGICKOU NADSTAVBU - DODÁVKA | KUS | 1 | 0 |  |  |  | 0 |  | 2022_OTSKP |  | 2
PP
VV
TS |  |  |  | 1. Položka obsahuje: – dodání základního základního SW pro graficko-technologickou nadstavbu podle typu určeného položkou 2. Položka neobsahuje: X 3. Způsob měření: Udává se počet kusů kompletní konstrukce nebo práce.
P | 92 | 75B987 |  | SW PRO GRAFICKO-TECHNOLOGICKOU NADSTAVBU - MONTÁŽ | KUS | 1 | 0 |  |  |  | 0 |  | 2022_OTSKP |  | 2
PP
VV
TS |  |  |  | 1. Položka obsahuje: – tvorba a instalace individuálního SW pro graficko-technologickou nadstavbu dané položkou podle specifikace místa použití do 25ti čísel vlaků 2. Položka neobsahuje: X 3. Způsob měření: SW pro graficko-technologickou nadstavbu se měří v kusech, počet kusů se určuje podle počtu staničních a traťových kolejí.
P | 93 | 75B991 |  | SW PRO DOZ JEDNÉ STANICE - DODÁVKA | KUS | 1 | 0 |  |  |  | 0 |  | 2022_OTSKP |  | 2
PP
VV
TS |  |  |  | 1. Položka obsahuje: – dodání základního SW pro DOZ jedné stanice podle typu určeného položkou 2. Položka neobsahuje: X 3. Způsob měření: Udává se počet kusů kompletní konstrukce nebo práce.
P | 94 | 75B997 |  | SW PRO DOZ JEDNÉ STANICE - MONTÁŽ | KUS | 1 | 0 |  |  |  | 0 |  | 2022_OTSKP |  | 2
PP
VV
TS |  |  |  | 1. Položka obsahuje: – tvorba a instalace individuálního SW pro DOZ jedné stanice podle specifikace místa použití 2. Položka neobsahuje: X 3. Způsob měření: Udává se počet kusů kompletní konstrukce nebo práce.
P | 95 | 75C117 |  | PŘESTAVNÍK ELEKTROMOTORICKÝ - MONTÁŽ | KUS | 12 | 0 |  |  |  | 0 |  | 2022_OTSKP |  | 2
PP
VV
TS |  |  |  | 1. Položka obsahuje: – vyměření místa připevnění upevňovací soupravy přestavníku a její montáž, připevnění přestavníku na upevňovací soupravu, připevnění kabelového závěru, zapojení dvou kabelových forem (včetně měření a zapojení po měření) – přezkoušení a regulace přestavníku – montáž přestavníku se všemi pomocnými a doplňujícími pracemi a součástmi, případné použití mechanizmů, včetně dopravy ze skladu k místu montáže 2. Položka neobsahuje: X 3. Způsob měření: Udává se počet kusů kompletní konstrukce nebo práce.
P | 96 | 75C161 |  | SNÍMAČ POLOHY JAZYKŮ - DODÁVKA | KUS | 8 | 0 |  |  |  | 0 |  | 2022_OTSKP |  | 2
PP
VV
TS |  |  |  | 1. Položka obsahuje: – dodání snímače polohy jazyků podle typu včetně potřebného pomocného materiálu a jeho dopravy do staveništního skladu – dodání snímače polohy jazyků podle typu včetně pomocného materiálu, na dopravu do staveništního skladu 2. Položka neobsahuje: X 3. Způsob měření: Udává se počet kusů kompletní konstrukce nebo práce.
P | 97 | 75C167 |  | SNÍMAČ POLOHY JAZYKŮ - MONTÁŽ | KUS | 8 | 0 |  |  |  | 0 |  | 2022_OTSKP |  | 2
PP
VV
TS |  |  |  | 1. Položka obsahuje: – vyměření místa montáže snímače polohy jazyků a kabelového závěru, připevnění snímače, montáž kabelového závěru, zapojení 2 kusů kabelové formy (včetně měření a zapojení po měření), přezkoušení – montáž snímače polohy jazyků se všemi pomocnými a doplňujícími pracemi a součástmi, případné použití mechanizmů, včetně dopravy ze skladu k místu montáže 2. Položka neobsahuje: X 3. Způsob měření: Udává se počet kusů kompletní konstrukce nebo práce.
P | 98 | 75C511 |  | STOŽÁROVÉ NÁVĚSTIDLO DO DVOU SVĚTEL - DODÁVKA | KUS | 4 | 0 |  |  |  | 0 |  | 2022_OTSKP |  | 2
PP
VV
TS |  |  |  | 1. Položka obsahuje: – dodávka stožárového návěstidla do dvou světel podle jeho typu a potřebného pomocného materiálu a dopravy do staveništního skladu – dodávku stožárového návěstidla do dvou světel včetně pomocného materiálu, dopravu do místa určení 2. Položka neobsahuje: X 3. Způsob měření: Udává se počet kusů kompletní konstrukce nebo práce.
P | 99 | 75C517 |  | STOŽÁROVÉ NÁVĚSTIDLO DO DVOU SVĚTEL - MONTÁŽ | KUS | 4 | 0 |  |  |  | 0 |  | 2022_OTSKP |  | 2
PP
VV
TS |  |  |  | 1. Položka obsahuje: – výkop jámy pro BETONOVÝ základ návěstidla – usazení betonového základu, sestavení návěstidla, označení označovacími štítky, zapojení kabelových forem (včetně měření a zapojení po měření) – montáž stožárového návěstidla do dvou světel včetně transformátorové skříně na základ – montáž stožárového návěstidla do dvou světel se všemi pomocnými a doplňujícími pracemi a součástmi a ukolejnění, případné použití mechanizmů, včetně dopravy ze skladu k místu montáže 2. Položka neobsahuje: X 3. Způsob měření: Udává se počet kusů kompletní konstrukce nebo práce.
P | 100 | 75C531 |  | STOŽÁROVÉ NÁVĚSTIDLO OD ČTYŘ SVĚTEL - DODÁVKA | KUS | 2 | 0 |  |  |  | 0 |  | 2022_OTSKP |  | 2
PP
VV
TS |  |  |  | 1. Položka obsahuje: – dodávka stožárového návěstidla od čtyř do šesti světel podle jeho typu a potřebného pomocného materiálu a dopravy do staveništního skladu – dodávku stožárového návěstidla od čtyř do šesti světel včetně pomocného materiálu, dopravu do místa určení 2. Položka neobsahuje: X 3. Způsob měření: Udává se počet kusů kompletní konstrukce nebo práce.
P | 101 | 75C537 |  | STOŽÁROVÉ NÁVĚSTIDLO OD ČTYŘ SVĚTEL - MONTÁŽ | KUS | 12 | 0 |  |  |  | 0 |  | 2022_OTSKP |  | 2
PP
VV
TS |  |  |  | 1. Položka obsahuje: – výkop jámy pro BETONOVÝ základ návěstidla – usazení betonového základu, sestavení návěstidla, označení označovacími štítky, zapojení kabelových forem (včetně měření a zapojení po měření) – montáž stožárového návěstidla od čtyř do šesti světel včetně transformátorové skříně na základ – montáž stožárového návěstidla od čtyř do šesti světel se všemi pomocnými a doplňujícími pracemi a součástmi a ukolejnění, případné použití mechanizmů, včetně dopravy ze skladu k místu montáže 2. Položka neobsahuje: X 3. Způsob měření: Udává se počet kusů kompletní konstrukce nebo práce.
P | 102 | 75C617 |  | TRPASLIČÍ NÁVĚSTIDLO DO DVOU SVĚTEL - MONTÁŽ | KUS | 4 | 0 |  |  |  | 0 |  | 2022_OTSKP |  | 2
PP
VV
TS |  |  |  | 1. Položka obsahuje: – výkop jámy pro BETONOVÝ základ návěstidla – usazení betonového základu, sestavení návěstidla, označení označovacími štítky, zapojení kabelových forem (včetně měření a zapojení po měření) – montáž trpasličího návěstidla do dvou světel včetně transformátorové skříně na základ – montáž trpasličího návěstidla do dvou světel se všemi pomocnými a doplňujícími pracemi a součástmi, případné použití mechanizmů, včetně dopravy ze skladu k místu montáže 2. Položka neobsahuje: X 3. Způsob měření: Udává se počet kusů kompletní konstrukce nebo práce.
P | 103 | 75C721 |  | VZDÁLENOSTNÍ UPOZORNOVADLO, NEPROMĚNNÉ NÁVĚSTIDLO SE ZÁKLADEM - DODÁVKA | KUS | 6 | 0 |  |  |  | 0 |  | 2022_OTSKP |  | 2
PP
VV
TS |  |  |  | 1. Položka obsahuje: – dodávka vzdálenostního upozorňovadla včetně potřebného pomocného materiálu a dopravy do staveništního skladu – dodávku vzdálenostního upozorňovadla včetně pomocného materiálu, dopravu do místa určení 2. Položka neobsahuje: X 3. Způsob měření: Udává se počet kusů kompletní konstrukce nebo práce.
P | 104 | 75C727 |  | VZDÁLENOSTNÍ UPOZORNOVADLO, NEPROMĚNNÉ NÁVĚSTIDLO SE ZÁKLADEM - MONTÁŽ | KUS | 6 | 0 |  |  |  | 0 |  | 2022_OTSKP |  | 2
PP
VV
TS |  |  |  | 1. Položka obsahuje: – vyměření místa umístění, sestavení a usazení vzdálenostního upozorňovadla do jámy, úprava zeminou, oprava nátěru – montáž vzdálenostního upozorňovadla se všemi pomocnými a doplňujícími pracemi a součástmi, případné použití mechanizmů, včetně dopravy ze skladu k místu montáže 2. Položka neobsahuje: X 3. Způsob měření: Udává se počet kusů kompletní konstrukce nebo práce.
P | 105 | 75C751 |  | INDIKÁTOROVÁ TABULKA, NÁVĚST "STANOVIŠTĚ SAMOSTANÉ PŘEDVĚSTI", NÁVĚST "STANOVIŠTĚ ODDÍLOVÉHO NÁVĚSTIDLA" - DODÁVKA | KUS | 12 | 0 |  |  |  | 0 |  | 2022_OTSKP |  | 2
PP
VV
TS |  |  |  | 1. Položka obsahuje: – dodávka návěsti ""Stanoviště oddílového návěstidla"" (AB před vjezdovým návěstidlem) nebo Indikátorová tabulka včetně potřebného pomocného materiálu a dopravy do staveništního skladu – dodávku návěsti ""Stanoviště oddílového návěstidla"" (AB před vjezdovým návěstidlem) nebo Indikátorová tabulka včetně pomocného materiálu, dopravu do místa určení 2. Položka neobsahuje: X 3. Způsob měření: Udává se počet kusů kompletní konstrukce nebo práce.
P | 106 | 75C757 |  | INDIKÁTOROVÁ TABULKA, NÁVĚST "STANOVIŠTĚ SAMOSTANÉ PŘEDVĚSTI", NÁVĚST "STANOVIŠTĚ ODDÍLOVÉHO NÁVĚSTIDLA" - MONTÁŽ | KUS | 12 | 0 |  |  |  | 0 |  | 2022_OTSKP |  | 2
PP
VV
TS |  |  |  | 1. Položka obsahuje: – vyměření místa umístění, sestavení a usazení návěsti ""Stanoviště oddílového návěstidla"" (AB před vjezdovým návěstidlem) nebo Indikátorová tabulka, oprava nátěru – montáž návěsti ""Stanoviště oddílového návěstidla"" (AB před vjezdovým návěstidlem) nebo Indikátorová tabulka se všemi pomocnými a doplňujícími pracemi a součástmi, případné použití mechanizmů, včetně dopravy ze skladu k místu montáže 2. Položka neobsahuje: X 3. Způsob měření: Udává se počet kusů kompletní konstrukce nebo práce.
P | 107 | 75C811 |  | STYKOVÝ TRANSFORMÁTOR DT 075 - DODÁVKA | KUS | 5 | 0 |  |  |  | 0 |  | 2022_OTSKP |  | 2
PP
VV
TS |  |  |  | 1. Položka obsahuje: – dodávka stykového transformátoru, potřebného pomocného materiálu a dopravy do staveništního skladu – dodávku stykového transformátoru včetně pomocného materiálu, dopravu do staveništního skladu 2. Položka neobsahuje: X 3. Způsob měření: Udává se počet kusů kompletní konstrukce nebo práce.
P | 108 | 75C847 |  | STYKOVÝ TRANSFORMÁTOR, SYMETRIZAČNÍ A UKOLEJŇOVACÍ TLUMIVKA - MONTÁŽ | KUS | 24 | 0 |  |  |  | 0 |  | 2022_OTSKP |  | 2
PP
VV
TS |  |  |  | 1. Položka obsahuje: – usazení jednoho stykového transformátoru, montáž ochranné trubky, zapojení kabelových forem (včetně měření a zapojení po měření) – regulace a zkoušení kolejového obvodu – montáž stykového transformátoru se všemi pomocnými a doplňujícími pracemi a součástmi, případné použití mechanizmů, včetně dopravy ze skladu k místu montáže 2. Položka neobsahuje: X 3. Způsob měření: Udává se počet kusů kompletní konstrukce nebo práce.
P | 109 | 75C851 |  | SADA PROPOJEK PRO PŘIPOJENÍ STYKOVÉHO TRANSFORMÁTORU, SYMETRIZAČNÍ TLUMIVKY KE KOLEJNICI - DODÁVKA | KUS | 8 | 0 |  |  |  | 0 |  | 2022_OTSKP |  | 2
PP
VV
TS |  |  |  | 1. Položka obsahuje: – dodávka sady propojek (do 3 lan) pro připojení jednoho stykového transformátoru ke kolejnicím podle typu a potřebné délky včetně potřebného pomocného materiálu a dopravy do staveništního skladu 2. Položka neobsahuje: X 3. Způsob měření: Udává se počet sad, které se skládají z předepsaných dílů, jež tvoří požadovaný celek.
P | 110 | 75C857 |  | SADA PROPOJEK PRO PŘIPOJENÍ STYKOVÉHO TRANSFORMÁTORU, SYMETRIZAČNÍ TLUMIVKY KE KOLEJNICI - MONTÁŽ | KUS | 8 | 0 |  |  |  | 0 |  | 2022_OTSKP |  | 2
PP
VV
TS |  |  |  | 1. Položka obsahuje: – rozměření místa připojení, případné vyvrtání otvorů, montáž sady propojek (do 3 lan) pro připojení jednoho stykového transformátoru ke kolejnicím – montáž propojek pro připojení stykového transformátoru ke kolejnicím se všemi pomocnými a doplňujícími pracemi a součástmi, případné použití mechanizmů, včetně dopravy ze skladu k místu montáže 2. Položka neobsahuje: X 3. Způsob měření: Udává se počet sad, které se skládají z předepsaných dílů, jež tvoří požadovaný celek.
P | 111 | 75C881 |  | MEZIKOLEJOVÁ LANOVÁ PROPOJKA (DO 3 LAN DO DÉLKY 7 M) - DODÁVKA | KUS | 3 | 0 |  |  |  | 0 |  | 2022_OTSKP |  | 2
PP
VV
TS |  |  |  | 1. Položka obsahuje: – dodávka mezikolejové lanové propojky podle typu a potřebné délky včetně potřebného pomocného materiálu a dopravy do staveništního skladu – dodávku mezikolejové lanové propojky včetně pomocného materiálu, dopravu do staveništního skladu 2. Položka neobsahuje: X 3. Způsob měření: Udává se počet kusů kompletní konstrukce nebo práce.
P | 112 | 75C887 |  | MEZIKOLEJOVÁ LANOVÁ PROPOJKA (DO 3 LAN DO DÉLKY 7 M) - MONTÁŽ | KUS | 3 | 0 |  |  |  | 0 |  | 2022_OTSKP |  | 2
PP
VV
TS |  |  |  | 1. Položka obsahuje: – rozměření místa připojení, případné vyvrtání otvorů, montáž mezikolejové lanové propojky – montáž mezikolejové lanové propojky se všemi pomocnými a doplňujícími pracemi a součástmi, případné použití mechanizmů, včetně dopravy ze skladu k místu montáže 2. Položka neobsahuje: X 3. Způsob měření: Udává se počet kusů kompletní konstrukce nebo práce.
P | 113 | 75C911 |  | SNÍMAČ POČÍTAČE NÁPRAV - DODÁVKA | KUS | 24 | 0 |  |  |  | 0 |  | 2022_OTSKP |  | 2
PP
VV
TS |  |  |  | 1. Položka obsahuje: – kompletní dodávka snímače počítače náprav, potřebného pomocného materiálu a dopravy do staveništního skladu – dodávku snímače počítače náprav a pomocného materiálu, dopravu do staveništního skladu 2. Položka neobsahuje: X 3. Způsob měření: Udává se počet kusů kompletní konstrukce nebo práce.
P | 114 | 75C917 |  | SNÍMAČ POČÍTAČE NÁPRAV - MONTÁŽ | KUS | 24 | 0 |  |  |  | 0 |  | 2022_OTSKP |  | 2
PP
VV
TS |  |  |  | 1. Položka obsahuje: – montáž snímače počítače náprav včetně zapojení kabelových forem (včetně měření a zapojení po měření), přezkoušení – montáž snímače počítače náprav se všemi pomocnými a doplňujícími pracemi a součástmi, případné použití mechanizmů, včetně dopravy ze skladu k místu montáže 2. Položka neobsahuje: X 3. Způsob měření: Udává se počet kusů kompletní konstrukce nebo práce.
P | 115 | 75C921 |  | SKŘÍŇ S POČÍTAČI NÁPRAV 24 BODŮ/14 ÚSEKŮ - DODÁVKA | KUS | 2 | 0 |  |  |  | 0 |  | 2022_OTSKP |  | 2
PP
VV
TS |  |  |  | 1. Položka obsahuje: – dodávka skříně s počítači náprav 24 bodů/14 úseků včetně potřebného pomocného materiálu a dopravy do staveništního skladu – dodávku skříně s počítači náprav 24 bodů/14 úseků do stavědlové ústředny včetně skříně podle určení a pomocného materiálu, dopravu do staveništního skladu 2. Položka neobsahuje: X 3. Způsob měření: Udává se počet kusů kompletní konstrukce nebo práce.
P | 116 | 75C927 |  | SKŘÍŇ S POČÍTAČI NÁPRAV 24 BODŮ/14 ÚSEKŮ - MONTÁŽ | KUS | 2 | 0 |  |  |  | 0 |  | 2022_OTSKP |  | 2
PP
VV
TS |  |  |  | 1. Položka obsahuje: – montáž skříně s počítači náprav 24 bodů/ 14 úseků, osazení vnitřních prvků skříně, přezkoušení – montáž skříně s počítači náprav 24 bodů/ 14 úseků se všemi pomocnými a doplňujícími pracemi a součástmi, případné použití mechanizmů, včetně dopravy ze skladu k místu montáže 2. Položka neobsahuje: X 3. Způsob měření: Udává se počet kusů kompletní konstrukce nebo práce.
P | 117 | 75D141 |  | KABELOVÁ SKŘÍŇ - DODÁVKA | KUS | 6 | 0 |  |  |  | 0 |  | 2022_OTSKP |  | 2
PP
VV
TS |  |  |  | 1. Položka obsahuje: – dodávka kabelové skříně venkovní, potřebného pomocného materiálu a dopravy do staveništního skladu – dodávku kabelové skříně včetně pomocného materiálu, dopravu do staveništního skladu 2. Položka neobsahuje: X 3. Způsob měření: Udává se počet kusů kompletní konstrukce nebo práce.
P | 118 | 75D147 |  | KABELOVÁ SKŘÍŇ - MONTÁŽ | KUS | 6 | 0 |  |  |  | 0 |  | 2022_OTSKP |  | 2
PP
VV
TS |  |  |  | 1. Položka obsahuje: – určení místa umístění, montáž kabelové skříně venkovní dle typu dané položkou – montáž kabelové skříně se všemi pomocnými a doplňujícími pracemi a součástmi, případné použití mechanizmů, včetně dopravy ze skladu k místu montáže – zapojení kabelových forem (včetně měření a zapojení po měření) 2. Položka neobsahuje: X 3. Způsob měření: Udává se počet kusů kompletní konstrukce nebo práce.
P | 121 | 75E117 |  | DOZOR PRACOVNÍKŮ PROVOZOVATELE PŘI PRÁCI NA ŽIVÉM ZAŘÍZENÍ | HOD | 180 | 0 |  |  |  | 0 |  | 2022_OTSKP |  | 2
PP
VV
TS |  |  |  | 1. Položka obsahuje: – při provádění prací na zařízení, které je v provozu, určují pracovníci správy dopravní cesty kdy a jak je možné potřebný zásah provést – ztrátu času pracovníků prozozovatele, kteří tento čas využijí ve prospěch prováděné stavby 2. Položka neobsahuje: X 3. Způsob měření: Udává se počet hodin provádění dozoru, revize nebo práce.
P | 122 | 75E127 |  | CELKOVÁ PROHLÍDKA ZAŘÍZENÍ A VYHOTOVENÍ REVIZNÍ ZPRÁVY | HOD | 220 | 0 |  |  |  | 0 |  | 2022_OTSKP |  | 2
PP
VV
TS |  |  |  | 1. Položka obsahuje: – kontrola zařízení, zda odpovídá podmínkám pro bezpečný provoz, včetně potřebných měření a vyhotovení revizní zprávy odpovědným pracovníkem – vlastní kontrolu, příslušná měření a zpracování revizní zprávy 2. Položka neobsahuje: X 3. Způsob měření: Udává se počet hodin provádění dozoru, revize nebo práce.
P | 123 | 75E137 |  | PŘEZKOUŠENÍ VLAKOVÝCH CEST | KUS | 120 | 0 |  |  |  | 0 |  | 2022_OTSKP |  | 2
PP
VV
TS |  |  |  | 1. Položka obsahuje: – postavení vlakové cesty a kontrola návěstního znaku, přezkoušení změny návěstního znaku z povolujícího na zakazující a poruchy žárovek – simulace jízdy vlaku – přezkoušení nouzového vybavení – přezkoušení vazeb na traťové zabezpečovací zařízení – kompletní zkoušky 2. Položka neobsahuje: X 3. Způsob měření: Udává se počet kusů kompletní konstrukce nebo práce.
P | 124 | 75E147 |  | PŘEZKOUŠENÍ A REGULACE AUTOMATICKÉHO BLOKU | KUS | 4 | 0 |  |  |  | 0 |  | 2022_OTSKP |  | 2
PP
VV
TS |  |  |  | 1. Položka obsahuje: – přezkoušení a regulace napájecích zdrojů, nastavení jednotlivých obvodů a přezkoušení jejich funkce – kompletní přezkoušení a regulaci 2. Položka neobsahuje: X 3. Způsob měření: Udává se počet kusů kompletní konstrukce nebo práce.
P | 125 | 75E157 |  | PŘEZKOUŠENÍ A REGULACE NÁVĚSTIDEL | KUS | 16 | 0 |  |  |  | 0 |  | 2022_OTSKP |  | 2
PP
VV
TS |  |  |  | 1. Položka obsahuje: – přezkoušení správné činnosti relé, přezkoušení všech návěstních znaků – přeměření a regulace napětí na žárovkách – případné odstranění zaclonění žárovek – kompletní přezkoušení a regulaci 2. Položka neobsahuje: X 3. Způsob měření: Udává se počet kusů kompletní konstrukce nebo práce.
P | 126 | 75E177 |  | PŘEZKOUŠENÍ A REGULACE AUTOMATICKÉHO BLOKU A KOLEJOVÝCH OBVODŮ PRO JEDNU TRATOVOU KOLEJ V JEDNOM SMĚRU | KUS | 8 | 0 |  |  |  | 0 |  | 2022_OTSKP |  | 2
PP
VV
TS |  |  |  | 1. Položka obsahuje: – regulování kolejových izolovaných obvodů – zkoušení a regulace kódování za 1 kolejový obvod – příprava a provedení celkových zkoušek návěstních bodů, přejezdů a závislosti mezi autoblokem a standartním zab.zař. – kompletní přezkoušení a regulaci 2. Položka neobsahuje: X 3. Způsob měření: Udává se počet kusů kompletní konstrukce nebo práce.
P | 127 | 75E1C7 |  | PROTOKOL UTZ | KUS | 1 | 0 |  |  |  | 0 |  | 2022_OTSKP |  | 2
PP
VV
TS |  |  |  | 1. Položka obsahuje: – protokol autorizovanou osobou podle požadavku ČSN, včetně hodnocení 2. Položka neobsahuje: X 3. Způsob měření: Udává se počet kusů kompletní konstrukce nebo práce.
P | 128 | 75IG11 |  | TYČ UZEMŇOVACÍ | KUS | 30 | 0 |  |  |  | 0 |  | 2022_OTSKP |  | 2
PP
VV
TS |  |  |  | 1. Položka obsahuje: – dodávku specifikovaného bloku/zařízení včetně potřebného drobného montážního materiálu – dopravu a skladování – kompletní montáž specifikovaného bloku/zařízení a souvisejícího příslušenství včetně potřebného drobného montážního materiálu – veškeré potřebné mechanizmy, včetně obsluhy, náklady na mzdy a přibližné (průměrné) náklady na pořízení potřebných materiálů včetně všech ostatních vedlejších nákladů 2. Položka neobsahuje: X 3. Způsob měření: Udává se počet kusů kompletní konstrukce a práce.
P | 129 | 75IG1X |  | TYČ UZEMŇOVACÍ - MONTÁŽ | KUS | 30 | 0 |  |  |  | 0 |  | 2022_OTSKP |  | 2
PP
VV
TS |  |  |  | 1. Položka obsahuje: – kompletní montáž specifikovaného bloku/zařízení a souvisejícího příslušenství včetně potřebného drobného montážního materiálu – veškeré potřebné mechanizmy, včetně obsluhy, náklady na mzdy a přibližné (průměrné) náklady na pořízení potřebných materiálů včetně všech ostatních vedlejších nákladů 2. Položka neobsahuje: X 3. Způsob měření: Udává se počet kusů kompletní konstrukce nebo práce.
P | 130 | 75IG21 |  | SVORKA ROZPOJOVACÍ ZKUŠEBNÍ | KUS | 6 | 0 |  |  |  | 0 |  | 2022_OTSKP |  | 2
PP
VV
TS |  |  |  | 1. Položka obsahuje: – dodávku specifikovaného bloku/zařízení včetně potřebného drobného montážního materiálu – dopravu a skladování – kompletní montáž specifikovaného bloku/zařízení a souvisejícího příslušenství včetně potřebného drobného montážního materiálu – veškeré potřebné mechanizmy, včetně obsluhy, náklady na mzdy a přibližné (průměrné) náklady na pořízení potřebných materiálů včetně všech ostatních vedlejších nákladů 2. Položka neobsahuje: X 3. Způsob měření: Udává se počet kusů kompletní konstrukce a práce.
P | 131 | 75IG2X |  | SVORKA ROZPOJOVACÍ ZKUŠEBNÍ - MONTÁŽ | KUS | 6 | 0 |  |  |  | 0 |  | 2022_OTSKP |  | 2
PP
VV
TS |  |  |  | 1. Položka obsahuje: – kompletní montáž specifikovaného bloku/zařízení a souvisejícího příslušenství včetně potřebného drobného montážního materiálu – veškeré potřebné mechanizmy, včetně obsluhy, náklady na mzdy a přibližné (průměrné) náklady na pořízení potřebných materiálů včetně všech ostatních vedlejších nákladů 2. Položka neobsahuje: X 3. Způsob měření: Udává se počet kusů kompletní konstrukce nebo práce.
P | 132 | 75IG71 |  | VEDENÍ UZEMŇOVACÍ V ZEMI Z FEZN DRÁTU PRŮMĚRU DO 10 MM | M | 60 | 0 |  |  |  | 0 |  | 2022_OTSKP |  | 2
PP
VV
TS |  |  |  | 1. Položka obsahuje: – dodávku specifikované kabelizace včetně potřebného drobného montážního materiálu – dopravu a skladování – práce spojené s montáží specifikované kabelizace specifikovaným způsobem – veškeré potřebné mechanizmy, včetně obsluhy, náklady na mzdy a přibližné (průměrné) náklady na pořízení potřebných materiálů 2. Položka neobsahuje: X 3. Způsob měření: Dodávka a montáž specifikované kabelizace se měří v délce udané v metrech.
P | 133 | 75IG7X |  | VEDENÍ UZEMŇOVACÍ V ZEMI Z FEZN DRÁTU PRŮMĚRU DO 10 MM - MONTÁŽ | M | 60 | 0 |  |  |  | 0 |  | 2022_OTSKP |  | 2
PP
VV
TS |  |  |  | 1. Položka obsahuje: – práce spojené s montáží specifikované kabelizace specifikovaným způsobem – veškeré potřebné mechanizmy, včetně obsluhy, náklady na mzdy a přibližné (průměrné) náklady na pořízení potřebných materiálů 2. Položka neobsahuje: X 3. Způsob měření: Práce specifikovaného se měří délce kabelizace udané v metrech.
SD |  | 8 |  | Demontáže - SLABOPROUD
P | 134 | 75B118 |  | VNITŘNÍ KABELOVÉ ROZVODY DO 20 KABELŮ - DEMONTÁŽ | M | 20 | 0 |  |  |  | 0 |  | 2022_OTSKP |  | 2
PP
VV
TS |  |  |  | 1. Položka obsahuje: – demontáž kabelů v rozvodném žlabu, odpojení ve stojanech nebo ve skříních – demontáž kabelů ze žlabů, se všemi pomocnými a doplňujícími pracemi a součástmi, případné použití mechanizmů – naložení vybouraného materiálu na dopravní prostředek – odvoz vybouraného materiálu do skladu nebo na likvidaci 2. Položka neobsahuje: – poplatek za likvidaci odpadů (nacení se dle SSD 0) 3. Způsob měření: Měří se v metrech délkových kabelových žlabů nebo jiné kabelové konstrukce.
P | 135 | 75B128 |  | VNITŘNÍ KABELOVÉ ROZVODY PŘES 20 DO 50 KABELŮ - DEMONTÁŽ | M | 50 | 0 |  |  |  | 0 |  | 2022_OTSKP |  | 2
PP
VV
TS |  |  |  | 1. Položka obsahuje: – demontáž kabelů v rozvodném žlabu, odpojení ve stojanech nebo ve skříních – demontáž kabelů ze žlabů, se všemi pomocnými a doplňujícími pracemi a součástmi, případné použití mechanizmů – naložení vybouraného materiálu na dopravní prostředek – odvoz vybouraného materiálu do skladu nebo na likvidaci 2. Položka neobsahuje: – poplatek za likvidaci odpadů (nacení se dle SSD 0) 3. Způsob měření: Měří se v metrech délkových kabelových žlabů nebo jiné kabelové konstrukce.
P | 136 | 75B138 |  | VNITŘNÍ KABELOVÉ ROZVODY PŘES 50 KABELŮ - DEMONTÁŽ | M | 30 | 0 |  |  |  | 0 |  | 2022_OTSKP |  | 2
PP
VV
TS |  |  |  | 1. Položka obsahuje: – demontáž kabelů v rozvodném žlabu, odpojení ve stojanech nebo ve skříních – demontáž kabelů ze žlabů, se všemi pomocnými a doplňujícími pracemi a součástmi, případné použití mechanizmů – naložení vybouraného materiálu na dopravní prostředek – odvoz vybouraného materiálu do skladu nebo na likvidaci 2. Položka neobsahuje: – poplatek za likvidaci odpadů (nacení se dle SSD 0) 3. Způsob měření: Měří se v metrech délkových kabelových žlabů nebo jiné kabelové konstrukce.
P | 137 | 75B278 |  | NÁBYTEK PRO JOP A SERVISNÍ A DIAGNOSTICKÉ PRACOVIŠTĚ - STOLY VÝŠKOVĚ STAVITELNÉ PRO JEDNO PRACOVIŠTĚ - DEMONTÁŽ | KUS | 5 | 0 |  |  |  | 0 |  | 2022_OTSKP |  | 2
PP
VV
TS |  |  |  | 1. Položka obsahuje: – demontáž stolů pro umístění počítačového vybavení kanceláře – demontáž nábytkového vybavení pro jednotné obslužné pracoviště (JOP) se všemi pomocnými a doplňujícími pracemi a součástmi, případné použití mechanizmů, včetně dopravy z místa demontáže do skladu – naložení vybouraného materiálu na dopravní prostředek – odvoz vybouraného materiálu do skladu nebo na likvidaci 2. Položka neobsahuje: – poplatek za likvidaci odpadů (nacení se dle SSD 0) 3. Způsob měření: Udává se počet kusů kompletní konstrukce nebo práce.
P | 138 | 75B328 |  | SEKCE OVLÁDACÍHO STOLU - DEMONTÁŽ | KUS | 5 | 0 |  |  |  | 0 |  | 2022_OTSKP |  | 2
PP
VV
TS |  |  |  | 1. Položka obsahuje: – demontáž sekce ovládacího stolu, odpojení – demontáž zařízení se všemi pomocnými a doplňujícími pracemi a součástmi, případné použití mechanizmů, včetně dopravy z místa demontáže do skladu – naložení vybouraného materiálu na dopravní prostředek – odvoz vybouraného materiálu do skladu nebo na likvidaci 2. Položka neobsahuje: – poplatek za likvidaci odpadů (nacení se dle SSD 0) 3. Způsob měření: Udává se počet kusů kompletní konstrukce nebo práce.
P | 139 | 75B358 |  | KONTROLNÍ SKŘÍŇ S POMOCNÝMI TLAČÍTKY - DEMONTÁŽ | KUS | 1 | 0 |  |  |  | 0 |  | 2022_OTSKP |  | 2
PP
VV
TS |  |  |  | 1. Položka obsahuje: – demontáž kontrolní skříně s pomocnými plačítky, odpojení – demontáž zařízení se všemi pomocnými a doplňujícími pracemi a součástmi, případné použití mechanizmů, včetně dopravy z místa demontáže do skladu – naložení vybouraného materiálu na dopravní prostředek – odvoz vybouraného materiálu do skladu nebo na likvidaci 2. Položka neobsahuje: – poplatek za likvidaci odpadů (nacení se dle SSD 0) 3. Způsob měření: Udává se počet kusů kompletní konstrukce nebo práce.
P | 140 | 75B368 |  | KOLEJOVÁ DESKA - DEMONTÁŽ | KUS | 2 | 0 |  |  |  | 0 |  | 2022_OTSKP |  | 2
PP
VV
TS |  |  |  | 1. Položka obsahuje: – demontáž kolejové desky, odpojení – demontáž zařízení se všemi pomocnými a doplňujícími pracemi a součástmi, případné použití mechanizmů, včetně dopravy z místa demontáže do skladu – naložení vybouraného materiálu na dopravní prostředek – odvoz vybouraného materiálu do skladu nebo na likvidaci 2. Položka neobsahuje: – poplatek za likvidaci odpadů (nacení se dle SSD 0) 3. Způsob měření: Udává se počet kusů kompletní konstrukce nebo práce.
P | 141 | 75B428 |  | STOJANOVÁ ŘADA PRO 2 STOJANY - DEMONTÁŽ | KUS | 1 | 0 |  |  |  | 0 |  | 2022_OTSKP |  | 2
PP
VV
TS |  |  |  | 1. Položka obsahuje: – demontáž stojanové řady – demontáž zařízení se všemi pomocnými a doplňujícími pracemi a součástmi, případné použití mechanizmů, včetně dopravy z místa demontáže do skladu – naložení vybouraného materiálu na dopravní prostředek – odvoz vybouraného materiálu do skladu nebo na likvidaci 2. Položka neobsahuje: – poplatek za likvidaci odpadů (nacení se dle SSD 0) 3. Způsob měření: Udává se počet kusů kompletní konstrukce nebo práce.
P | 142 | 75B438 |  | STOJANOVÁ ŘADA PRO 3 STOJANY - DEMONTÁŽ | KUS | 1 | 0 |  |  |  | 0 |  | 2022_OTSKP |  | 2
PP
VV
TS |  |  |  | 1. Položka obsahuje: – demontáž stojanové řady – demontáž zařízení se všemi pomocnými a doplňujícími pracemi a součástmi, případné použití mechanizmů, včetně dopravy z místa demontáže do skladu – naložení vybouraného materiálu na dopravní prostředek – odvoz vybouraného materiálu do skladu nebo na likvidaci 2. Položka neobsahuje: – poplatek za likvidaci odpadů (nacení se dle SSD 0) 3. Způsob měření: Udává se počet kusů kompletní konstrukce nebo práce.
P | 143 | 75B448 |  | STOJANOVÁ ŘADA PRO 4 STOJANY - DEMONTÁŽ | KUS | 3 | 0 |  |  |  | 0 |  | 2022_OTSKP |  | 2
PP
VV
TS |  |  |  | 1. Položka obsahuje: – demontáž stojanové řady – demontáž zařízení se všemi pomocnými a doplňujícími pracemi a součástmi, případné použití mechanizmů, včetně dopravy z místa demontáže do skladu – naložení vybouraného materiálu na dopravní prostředek – odvoz vybouraného materiálu do skladu nebo na likvidaci 2. Položka neobsahuje: – poplatek za likvidaci odpadů (nacení se dle SSD 0) 3. Způsob měření: Udává se počet kusů kompletní konstrukce nebo práce.
P | 144 | 75B458 |  | STOJANOVÁ ŘADA PRO 5 STOJANŮ - DEMONTÁŽ | KUS | 3 | 0 |  |  |  | 0 |  | 2022_OTSKP |  | 2
PP
VV
TS |  |  |  | 1. Položka obsahuje: – demontáž stojanové řady – demontáž zařízení se všemi pomocnými a doplňujícími pracemi a součástmi, případné použití mechanizmů, včetně dopravy z místa demontáže do skladu – naložení vybouraného materiálu na dopravní prostředek – odvoz vybouraného materiálu do skladu nebo na likvidaci 2. Položka neobsahuje: – poplatek za likvidaci odpadů (nacení se dle SSD 0) 3. Způsob měření: Udává se počet kusů kompletní konstrukce nebo práce.
P | 145 | 75B478 |  | KABELOVÝ ROŠT VODOROVNÝ - DEMONTÁŽ | KUS | 24 | 0 |  |  |  | 0 |  | 2022_OTSKP |  | 2
PP
VV
TS |  |  |  | 1. Položka obsahuje: – demontáž kabelového roštu vodorovného podle typu daného položkou – demontáž zařízení se všemi pomocnými a doplňujícími pracemi a součástmi, případné použití mechanizmů, včetně dopravy z místa demontáže do skladu – naložení vybouraného materiálu na dopravní prostředek – odvoz vybouraného materiálu do skladu nebo na likvidaci 2. Položka neobsahuje: – poplatek za likvidaci odpadů (nacení se dle SSD 0) 3. Způsob měření: Udává se počet kusů kompletní konstrukce nebo práce.
P | 146 | 75B548 |  | SKŘÍŇ (STOJAN) VOLNÉ VAZBY - DEMONTÁŽ | KUS | 32 | 0 |  |  |  | 0 |  | 2022_OTSKP |  | 2
PP
VV
TS |  |  |  | 1. Položka obsahuje: – demontáž skříně (stojanu) volné vazby vystrojené, odpojení – demontáž zařízení se všemi pomocnými a doplňujícími pracemi a součástmi, případné použití mechanizmů, včetně dopravy z místa demontáže do skladu – naložení vybouraného materiálu na dopravní prostředek – odvoz vybouraného materiálu do skladu nebo na likvidaci 2. Položka neobsahuje: – poplatek za likvidaci odpadů (nacení se dle SSD 0) 3. Způsob měření: Udává se počet kusů kompletní konstrukce nebo práce.
P | 147 | 75B558 |  | SKŘÍŇ PRO MĚNIČE - DEMONTÁŽ | KUS | 2 | 0 |  |  |  | 0 |  | 2022_OTSKP |  | 2
PP
VV
TS |  |  |  | 1. Položka obsahuje: – demontáž skříně pro měniče, odpojení – demontáž zařízení se všemi pomocnými a doplňujícími pracemi a součástmi, případné použití mechanizmů, včetně dopravy z místa demontáže do skladu – naložení vybouraného materiálu na dopravní prostředek – odvoz vybouraného materiálu do skladu nebo na likvidaci 2. Položka neobsahuje: – poplatek za likvidaci odpadů (nacení se dle SSD 0) 3. Způsob měření: Udává se počet kusů kompletní konstrukce nebo práce.
P | 148 | 75B648 |  | NAPÁJECÍ ZDROJ - DEMONTÁŽ | KUS | 1 | 0 |  |  |  | 0 |  | 2022_OTSKP |  | 2
PP
VV
TS |  |  |  | 1. Položka obsahuje: – demontáž skříní a jejich propojení, včetně demontáže baterií – demontáž napájecího zdroje se všemi pomocnými a doplňujícími pracemi a součástmi, případné použití mechanizmů, včetně dopravy z místa demontáže do skladu – naložení vybouraného materiálu na dopravní prostředek – odvoz vybouraného materiálu do skladu nebo na likvidaci 2. Položka neobsahuje: – poplatek za likvidaci odpadů (nacení se dle SSD 0) 3. Způsob měření: Udává se počet kusů kompletní konstrukce nebo práce.
P | 149 | 75B678 |  | ODDĚLOVACÍ TRANSFORMÁTOR - DEMONTÁŽ | KUS | 1 | 0 |  |  |  | 0 |  | 2022_OTSKP |  | 2
PP
VV
TS |  |  |  | 1. Položka obsahuje: – demontáž oddělovacího transformátoru, odpojení – demontáž zařízení se všemi pomocnými a doplňujícími pracemi a součástmi, případné použití mechanizmů, včetně dopravy z místa demontáže do skladu – naložení vybouraného materiálu na dopravní prostředek – odvoz vybouraného materiálu do skladu nebo na likvidaci 2. Položka neobsahuje: – poplatek za likvidaci odpadů (nacení se dle SSD 0) 3. Způsob měření: Udává se počet kusů kompletní konstrukce nebo práce.
P | 150 | 75B6G8 |  | USMĚRŇOVAČ - DEMONTÁŽ | KUS | 2 | 0 |  |  |  | 0 |  | 2022_OTSKP |  | 2
PP
VV
TS |  |  |  | 1. Položka obsahuje: – demontáž usměrňovače, odpojení – demontáž zařízení se všemi pomocnými a doplňujícími pracemi a součástmi, případné použití mechanizmů, včetně dopravy z místa demontáže do skladu – naložení vybouraného materiálu na dopravní prostředek – odvoz vybouraného materiálu do skladu nebo na likvidaci 2. Položka neobsahuje: – poplatek za likvidaci odpadů (nacení se dle SSD 0) 3. Způsob měření: Udává se počet kusů kompletní konstrukce nebo práce.
P | 151 | 75B6T8 |  | BATERIE - DEMONTÁŽ | KUS | 2 | 0 |  |  |  | 0 |  | 2022_OTSKP |  | 2
PP
VV
TS |  |  |  | 1. Položka obsahuje: – demontáž baterie, odpojení – demontáž zařízení se všemi pomocnými a doplňujícími pracemi a součástmi, případné použití mechanizmů, včetně dopravy z místa demontáže do skladu – naložení vybouraného materiálu na dopravní prostředek – odvoz vybouraného materiálu do skladu nebo na likvidaci 2. Položka neobsahuje: – poplatek za likvidaci odpadů (nacení se dle SSD 0) 3. Způsob měření: Udává se počet kusů kompletní konstrukce nebo práce.
P | 152 | 75C168 |  | SNÍMAČ POLOHY JAZYKŮ - DEMONTÁŽ | KUS | 8 | 0 |  |  |  | 0 |  | 2022_OTSKP |  | 2
PP
VV
TS |  |  |  | 1. Položka obsahuje: – demontáž snímače polohy jazyků a kabelového závěru, odpojení kabelových forem – demontáž snímače polohy jazyků se všemi pomocnými a doplňujícími pracemi a součástmi, případné použití mechanizmů, včetně dopravy z místa demontáže do skladu – naložení vybouraného materiálu na dopravní prostředek – odvoz vybouraného materiálu do skladu nebo na likvidaci 2. Položka neobsahuje: – poplatek za likvidaci odpadů (nacení se dle SSD 0) 3. Způsob měření: Udává se počet kusů kompletní konstrukce nebo práce.
P | 153 | 75C178 |  | PŘESTAVNÍK ELEKTROMOTORICKÝ - DEMONTÁŽ | KUS | 2 | 0 |  |  |  | 0 |  | 2022_OTSKP |  | 2
PP
VV
TS |  |  |  | 1. Položka obsahuje: – demontáž připevnění upevňovací soupravy přestavníku a přestavníku, demontáž kabelového závěru, odpojení kabelových forem – demontáž přestavníku se všemi pomocnými a doplňujícími pracemi a součástmi, případné použití mechanizmů, včetně dopravy z místa demontáže do skladu – naložení vybouraného materiálu na dopravní prostředek – odvoz vybouraného materiálu do skladu nebo na likvidaci 2. Položka neobsahuje: – poplatek za likvidaci odpadů (nacení se dle SSD 0) 3. Způsob měření: Udává se počet kusů kompletní konstrukce nebo práce.
P | 154 | 75C518 |  | STOŽÁROVÉ NÁVĚSTIDLO DO DVOU SVĚTEL - DEMONTÁŽ | KUS | 2 | 0 |  |  |  | 0 |  | 2022_OTSKP |  | 2
PP
VV
TS |  |  |  | 1. Položka obsahuje: – demontáž betonového základu, demontáž stožárového návěstidla do dvou světel, zasypání jámy po základu návěstidla – demontáž stožárového návěstidla do dvou světel se všemi pomocnými a doplňujícími pracemi a součástmi a ukolejnění, případné použití mechanizmů, včetně dopravy z místa demontáže do skladu. – naložení vybouraného materiálu na dopravní prostředek – odvoz vybouraného materiálu do skladu nebo na likvidaci 2. Položka neobsahuje: – poplatek za likvidaci odpadů (nacení se dle SSD 0) 3. Způsob měření: Udává se počet kusů kompletní konstrukce nebo práce.
P | 155 | 75C538 |  | STOŽÁROVÉ NÁVĚSTIDLO OD ČTYŘ SVĚTEL - DEMONTÁŽ | KUS | 3 | 0 |  |  |  | 0 |  | 2022_OTSKP |  | 2
PP
VV
TS |  |  |  | 1. Položka obsahuje: – demontáž betonového základu, demontáž stožárového návěstidla od čtyř do šesti světel, zasypání jámy po základu návěstidla – demontáž stožárového návěstidla od čtyř do šesti světel se všemi pomocnými a doplňujícími pracemi a součástmi a ukolejnění, případné použití mechanizmů, včetně dopravy z místa demontáže do skladu – naložení vybouraného materiálu na dopravní prostředek – odvoz vybouraného materiálu do skladu nebo na likvidaci 2. Položka neobsahuje: – poplatek za likvidaci odpadů (nacení se dle SSD 0) 3. Způsob měření: Udává se počet kusů kompletní konstrukce nebo práce.
P | 156 | 75C618 |  | TRPASLIČÍ NÁVĚSTIDLO DO DVOU SVĚTEL - DEMONTÁŽ | KUS | 2 | 0 |  |  |  | 0 |  | 2022_OTSKP |  | 2
PP
VV
TS |  |  |  | 1. Položka obsahuje: – demontáž betonového základu, demontáž trpasličího návěstidla do dvou světel, zasypání jámy po základu návěstidla – demontáž trpasličího návěstidla do dvou světel se všemi pomocnými a doplňujícími pracemi a součástmi, případné použití mechanizmů, včetně dopravy z místa demontáže do skladu – naložení vybouraného materiálu na dopravní prostředek – odvoz vybouraného materiálu do skladu nebo na likvidaci 2. Položka neobsahuje: – poplatek za likvidaci odpadů (nacení se dle SSD 0) 3. Způsob měření: Udává se počet kusů kompletní konstrukce nebo práce.
P | 157 | 75C728 |  | VZDÁLENOSTNÍ UPOZORNOVADLO, NEPROMĚNNÉ NÁVĚSTIDLO SE ZÁKLADEM - DEMONTÁŽ | KUS | 6 | 0 |  |  |  | 0 |  | 2022_OTSKP |  | 2
PP
VV
TS |  |  |  | 1. Položka obsahuje: – demontáž vzdálenostního upozorňovadla podle typu daného položkou – demontáž vzdálenostního upozorňovadla se všemi pomocnými a doplňujícími pracemi a součástmi, případné použití mechanizmů, včetně dopravy z místa demontáže do skladu – naložení vybouraného materiálu na dopravní prostředek – odvoz vybouraného materiálu do skladu nebo na likvidaci 2. Položka neobsahuje: – poplatek za likvidaci odpadů (nacení se dle SSD 0) 3. Způsob měření: Udává se počet kusů kompletní konstrukce nebo práce.
P | 158 | 75C848 |  | STYKOVÝ TRANSFORMÁTOR, SYMETRIZAČNÍ A UKOLEJŇOVACÍ TLUMIVKA - DEMONTÁŽ | KUS | 16 | 0 |  |  |  | 0 |  | 2022_OTSKP |  | 2
PP
VV
TS |  |  |  | 1. Položka obsahuje: – demontáž jednoho stykového transformátoru včetně odpojení kabelových přívodů – demontáž stykového transformátoru se všemi pomocnými a doplňujícími pracemi a součástmi, případné použití mechanizmů, včetně dopravy z místa demontáže do skladu – naložení vybouraného materiálu na dopravní prostředek – odvoz vybouraného materiálu do skladu nebo na likvidaci 2. Položka neobsahuje: – poplatek za likvidaci odpadů (nacení se dle SSD 0) 3. Způsob měření: Udává se počet kusů kompletní konstrukce nebo práce.
P | 159 | 75C858 |  | SADA PROPOJEK PRO PŘIPOJENÍ STYKOVÉHO TRANSFORMÁTORU, SYMETRIZAČNÍ TLUMIVKY KE KOLEJNICI - DEMONTÁŽ | KUS | 16 | 0 |  |  |  | 0 |  | 2022_OTSKP |  | 2
PP
VV
TS |  |  |  | 1. Položka obsahuje: – demontáž sady propojek (do 3 lan) pro připojení jednoho stykového transformátoru ke kolejnicím – demontáž sady propojek pro připojení stykového transformátoru ke kolejnicím se všemi pomocnými a doplňujícími pracemi a součástmi, případné použití mechanizmů, včetně dopravy z místa demontáže do skladu – naložení vybouraného materiálu na dopravní prostředek – odvoz vybouraného materiálu do skladu nebo na likvidaci 2. Položka neobsahuje: – poplatek za likvidaci odpadů (nacení se dle SSD 0) 3. Způsob měření: Udává se počet sad, které se skládají z předepsaných dílů, jež tvoří požadovaný celek.
P | 160 | 75C878 |  | KOLEJOVÁ PROPOJKA VÝHYBKOVÁ - DEMONTÁŽ | KUS | 2 | 0 |  |  |  | 0 |  | 2022_OTSKP |  | 2
PP
VV
TS |  |  |  | 1. Položka obsahuje: – demontáž kolejové propojky výhybkové (do 3 lan) dle typu daného položkou – demontáž kolejové propojky výhybkové se všemi pomocnými a doplňujícími pracemi a součástmi, případné použití mechanizmů, včetně dopravy z místa demontáže do skladu – naložení vybouraného materiálu na dopravní prostředek – odvoz vybouraného materiálu do skladu nebo na likvidaci 2. Položka neobsahuje: – poplatek za likvidaci odpadů (nacení se dle SSD 0) 3. Způsob měření: Udává se počet kusů kompletní konstrukce nebo práce.
P | 161 | 75C888 |  | MEZIKOLEJOVÁ LANOVÁ PROPOJKA (DO 3 LAN DO DÉLKY 7 M) - DEMONTÁŽ | KUS | 2 | 0 |  |  |  | 0 |  | 2022_OTSKP |  | 2
PP
VV
TS |  |  |  | 1. Položka obsahuje: – demontáž mezikolejové lanové propojky dle typu daného položkou – demontáž mezikolejové lanové propojky výhybkové se všemi pomocnými a doplňujícími pracemi a součástmi, případné použití mechanizmů, včetně dopravy z místa demontáže do skladu – naložení vybouraného materiálu na dopravní prostředek – odvoz vybouraného materiálu do skladu nebo na likvidaci 2. Položka neobsahuje: – poplatek za likvidaci odpadů (nacení se dle SSD 0) 3. Způsob měření: Udává se počet kusů kompletní konstrukce nebo práce.
P | 162 | 75D158 |  | KABELOVÝ OBJEKT - DEMONTÁŽ | KUS | 8 | 0 |  |  |  | 0 |  | 2022_OTSKP |  | 2
PP
VV
TS |  |  |  | 1. Položka obsahuje: – demontáž kabelového objektu venkovního včetně odpojení – demontáž kabelového objektu se všemi pomocnými a doplňujícími pracemi a součástmi, případné použití mechanizmů, včetně dopravy z místa demontáže do skladu – naložení vybouraného materiálu na dopravní prostředek – odvoz vybouraného materiálu do skladu nebo na likvidaci 2. Položka neobsahuje: – poplatek za likvidaci odpadů (nacení se dle SSD 0) 3. Způsob měření: Udává se počet kusů kompletní konstrukce nebo práce.
P | 163 | 75E117 |  | DOZOR PRACOVNÍKŮ PROVOZOVATELE PŘI PRÁCI NA ŽIVÉM ZAŘÍZENÍ | HOD | 60 | 0 |  |  |  | 0 |  | 2022_OTSKP |  | 2
PP
VV
TS |  |  |  | 1. Položka obsahuje: – při provádění prací na zařízení, které je v provozu, určují pracovníci správy dopravní cesty kdy a jak je možné potřebný zásah provést – ztrátu času pracovníků prozozovatele, kteří tento čas využijí ve prospěch prováděné stavby 2. Položka neobsahuje: X 3. Způsob měření: Udává se počet hodin provádění dozoru, revize nebo práce.
SD |  | R015 |  | LIKVIDACE ODPADŮ včetně dopravy
P | 1 | R015111 | 901 | LIKVIDACE ODPADŮ NEKONTAMINOVANÝCH - 17 05 04 VYTĚŽENÉ ZEMINY A HORNINY - I. TŘÍDA TĚŽITELNOSTI, včetně dopravy | T | 28.448 | 0 |  |  |  | 0 |  | ODP+d |  | 2
PP |  |  |  | Evidenční položka. Neoceňovat v objektu SO/PS, položka se oceňuje pouze v objektu SO 90-90.
VV
TS |  |  |  | 1. Položka obsahuje: • veškeré poplatky provozovateli skládky, recyklační linky nebo jiného zařízení na zpracování nebo likvidaci odpadů související s převzetím, uložením, zpracováním nebo likvidací odpadu, • náklady spojené s dopravou odpadu z místa stavby na místo převzetí provozovatelem skládky, recyklační linky nebo jiného zařízení na zpracování nebo likvidaci odpadů, • náklady spojené s vyložením a manipulací s materiálem v místě skládky. 3. Způsob měření: • [měrná jednotka – nejčastěji Tuna] určující množství odpadu vytříděného v souladu se zákonem č. 541/2020 Sb., o odpadech, v platném znění
P | 2 | R015112 | 902 | LIKVIDACE ODPADŮ NEKONTAMINOVANÝCH - 17 05 04 VYTĚŽENÉ ZEMINY A HORNINY - II. TŘÍDA TĚŽITELNOSTI, včetně dopravy | T | 7.112 | 0 |  |  |  | 0 |  | ODP+d |  | 2
PP |  |  |  | Evidenční položka. Neoceňovat v objektu SO/PS, položka se oceňuje pouze v objektu SO 90-90.
VV
TS |  |  |  | 1. Položka obsahuje: • veškeré poplatky provozovateli skládky, recyklační linky nebo jiného zařízení na zpracování nebo likvidaci odpadů související s převzetím, uložením, zpracováním nebo likvidací odpadu, • náklady spojené s dopravou odpadu z místa stavby na místo převzetí provozovatelem skládky, recyklační linky nebo jiného zařízení na zpracování nebo likvidaci odpadů, • náklady spojené s vyložením a manipulací s materiálem v místě skládky. 3. Způsob měření: • [měrná jednotka – nejčastěji Tuna] určující množství odpadu vytříděného v souladu se zákonem č. 541/2020 Sb., o odpadech, v platném znění
P | 3 | R015113 | 903 | LIKVIDACE ODPADŮ NEKONTAMINOVANÝCH - 17 05 04 VYTĚŽENÉ ZEMINY A HORNINY - III. TŘÍDA TĚŽITELNOSTI, včetně dopravy | T | 1.872 | 0 |  |  |  | 0 |  | ODP+d |  | 2
PP |  |  |  | Evidenční položka. Neoceňovat v objektu SO/PS, položka se oceňuje pouze v objektu SO 90-90.
VV
TS |  |  |  | 1. Položka obsahuje: • veškeré poplatky provozovateli skládky, recyklační linky nebo jiného zařízení na zpracování nebo likvidaci odpadů související s převzetím, uložením, zpracováním nebo likvidací odpadu, • náklady spojené s dopravou odpadu z místa stavby na místo převzetí provozovatelem skládky, recyklační linky nebo jiného zařízení na zpracování nebo likvidaci odpadů, • náklady spojené s vyložením a manipulací s materiálem v místě skládky. 3. Způsob měření: • [měrná jednotka – nejčastěji Tuna] určující množství odpadu vytříděného v souladu se zákonem č. 541/2020 Sb., o odpadech, v platném znění
P | 4 | R015140 | 906 | LIKVIDACE ODPADŮ NEKONTAMINOVANÝCH - 17 01 01 PROSTÝ BETON, včetně dopravy | T | 4.05 | 0 |  |  |  | 0 |  | ODP+d |  | 2
PP |  |  |  | Evidenční položka. Neoceňovat v objektu SO/PS, položka se oceňuje pouze v objektu SO 90-90.
VV
TS |  |  |  | 1. Položka obsahuje: • veškeré poplatky provozovateli skládky, recyklační linky nebo jiného zařízení na zpracování nebo likvidaci odpadů související s převzetím, uložením, zpracováním nebo likvidací odpadu, • náklady spojené s dopravou odpadu z místa stavby na místo převzetí provozovatelem skládky, recyklační linky nebo jiného zařízení na zpracování nebo likvidaci odpadů, • náklady spojené s vyložením a manipulací s materiálem v místě skládky. 3. Způsob měření: • [měrná jednotka – nejčastěji Tuna] určující množství odpadu vytříděného v souladu se zákonem č. 541/2020 Sb., o odpadech, v platném znění
P | 5 | R015160 | 911 | LIKVIDACE ODPADŮ NEKONTAMINOVANÝCH - 02 01 03 SMÝCENÉ STROMY A KEŘE, včetně dopravy | T | 0.6 | 0 |  |  |  | 0 |  | ODP+d |  | 2
PP |  |  |  | Evidenční položka. Neoceňovat v objektu SO/PS, položka se oceňuje pouze v objektu SO 90-90.
VV
TS |  |  |  | 1. Položka obsahuje: • veškeré poplatky provozovateli skládky, recyklační linky nebo jiného zařízení na zpracování nebo likvidaci odpadů související s převzetím, uložením, zpracováním nebo likvidací odpadu, • náklady spojené s dopravou odpadu z místa stavby na místo převzetí provozovatelem skládky, recyklační linky nebo jiného zařízení na zpracování nebo likvidaci odpadů, • náklady spojené s vyložením a manipulací s materiálem v místě skládky. 3. Způsob měření: • [měrná jednotka – nejčastěji Tuna] určující množství odpadu vytříděného v souladu se zákonem č. 541/2020 Sb., o odpadech, v platném znění
P | 6 | R015240 | 934 | LIKVIDACE ODPADŮ NEKONTAMINOVANÝCH - 20 03 99 ODPAD PODOBNÝ KOMUNÁLNÍMU ODPADU, včetně dopravy | T | 2 | 0 |  |  |  | 0 |  | ODP+d |  | 2
PP |  |  |  | Evidenční položka. Neoceňovat v objektu SO/PS, položka se oceňuje pouze v objektu SO 90-90.
VV
TS |  |  |  | 1. Položka obsahuje: • veškeré poplatky provozovateli skládky, recyklační linky nebo jiného zařízení na zpracování nebo likvidaci odpadů související s převzetím, uložením, zpracováním nebo likvidací odpadu, • náklady spojené s dopravou odpadu z místa stavby na místo převzetí provozovatelem skládky, recyklační linky nebo jiného zařízení na zpracování nebo likvidaci odpadů, • náklady spojené s vyložením a manipulací s materiálem v místě skládky. 3. Způsob měření: • [měrná jednotka – nejčastěji Tuna] určující množství odpadu vytříděného v souladu se zákonem č. 541/2020 Sb., o odpadech, v platném znění
P | 7 | R015280 | 938 | LIKVIDACE ODPADŮ NEKONTAMINOVANÝCH - 17 01 03 ODPOJOVAČE-OCEL, PORCELÁN 100KG, včetně dopravy | T | 3.75 | 0 |  |  |  | 0 |  | ODP+d |  | 2
PP |  |  |  | Evidenční položka. Neoceňovat v objektu SO/PS, položka se oceňuje pouze v objektu SO 90-90.
VV
TS |  |  |  | 1. Položka obsahuje: • veškeré poplatky provozovateli skládky, recyklační linky nebo jiného zařízení na zpracování nebo likvidaci odpadů související s převzetím, uložením, zpracováním nebo likvidací odpadu, • náklady spojené s dopravou odpadu z místa stavby na místo převzetí provozovatelem skládky, recyklační linky nebo jiného zařízení na zpracování nebo likvidaci odpadů, • náklady spojené s vyložením a manipulací s materiálem v místě skládky. 3. Způsob měření: • [měrná jednotka – nejčastěji Tuna] určující množství odpadu vytříděného v souladu se zákonem č. 541/2020 Sb., o odpadech, v platném znění
P | 8 | R015310 | 940 | LIKVIDACE ODPADŮ NEKONTAMINOVANÝCH - 16 02 14 ELEKTROŠROT (VYŘAZENÁ EL. ZAŘÍZENÍ A PŘÍSTR. - AL, CU A VZ. KOVY), včetně dopravy | T | 0.27 | 0 |  |  |  | 0 |  | ODP+d |  | 2
PP |  |  |  | Evidenční položka. Neoceňovat v objektu SO/PS, položka se oceňuje pouze v objektu SO 90-90.
VV
TS |  |  |  | 1. Položka obsahuje: • veškeré poplatky provozovateli skládky, recyklační linky nebo jiného zařízení na zpracování nebo likvidaci odpadů související s převzetím, uložením, zpracováním nebo likvidací odpadu, • náklady spojené s dopravou odpadu z místa stavby na místo převzetí provozovatelem skládky, recyklační linky nebo jiného zařízení na zpracování nebo likvidaci odpadů, • náklady spojené s vyložením a manipulací s materiálem v místě skládky. 3. Způsob měření: • [měrná jednotka – nejčastěji Tuna] určující množství odpadu vytříděného v souladu se zákonem č. 541/2020 Sb., o odpadech, v platném znění
P | 9 | R015340 | 950 | LIKVIDACE ODPADŮ NEKONTAMINOVANÝCH - 02 01 03 PAŘEZY, včetně dopravy | T | 0.162 | 0 |  |  |  | 0 |  | ODP+d |  | 2
PP |  |  |  | Evidenční položka. Neoceňovat v objektu SO/PS, položka se oceňuje pouze v objektu SO 90-90.
VV
TS |  |  |  | 1. Položka obsahuje: • veškeré poplatky provozovateli skládky, recyklační linky nebo jiného zařízení na zpracování nebo likvidaci odpadů související s převzetím, uložením, zpracováním nebo likvidací odpadu, • náklady spojené s dopravou odpadu z místa stavby na místo převzetí provozovatelem skládky, recyklační linky nebo jiného zařízení na zpracování nebo likvidaci odpadů, • náklady spojené s vyložením a manipulací s materiálem v místě skládky. 3. Způsob měření: • [měrná jednotka – nejčastěji Tuna] určující množství odpadu vytříděného v souladu se zákonem č. 541/2020 Sb., o odpadech, v platném znění
P | 10 | R015560 | 924 | LIKVIDACE ODPADŮ NEBEZPEČNÝCH - 16 02 13 TRAFA S OLEJEM NEBO S JINÝMI ŠKODLIVINAMI, včetně dopravy | T | 1.6 | 0 |  |  |  | 0 |  | ODP+d |  | 2
PP |  |  |  | Evidenční položka. Neoceňovat v objektu SO/PS, položka se oceňuje pouze v objektu SO 90-90.
VV
TS |  |  |  | 1. Položka obsahuje: • veškeré poplatky provozovateli skládky, recyklační linky nebo jiného zařízení na zpracování nebo likvidaci odpadů související s převzetím, uložením, zpracováním nebo likvidací odpadu, • náklady spojené s dopravou odpadu z místa stavby na místo převzetí provozovatelem skládky, recyklační linky nebo jiného zařízení na zpracování nebo likvidaci odpadů, • náklady spojené s vyložením a manipulací s materiálem v místě skládky. 3. Způsob měření: • [měrná jednotka – nejčastěji Tuna] určující množství odpadu vytříděného v souladu se zákonem č. 541/2020 Sb., o odpadech, v platném znění
P | 11 | R015590 | 932 | LIKVIDACE ODPADŮ NEBEZPEČNÝCH - 08 01 11 ODPADNÍ NÁTĚROVÉ HMOTY, včetně dopravy | T | 0.012 | 0 |  |  |  | 0 |  | ODP+d |  | 2
PP |  |  |  | Evidenční položka. Neoceňovat v objektu SO/PS, položka se oceňuje pouze v objektu SO 90-90.
VV
TS |  |  |  | 1. Položka obsahuje: • veškeré poplatky provozovateli skládky, recyklační linky nebo jiného zařízení na zpracování nebo likvidaci odpadů související s převzetím, uložením, zpracováním nebo likvidací odpadu, • náklady spojené s dopravou odpadu z místa stavby na místo převzetí provozovatelem skládky, recyklační linky nebo jiného zařízení na zpracování nebo likvidaci odpadů, • náklady spojené s vyložením a manipulací s materiálem v místě skládky. 3. Způsob měření: • [měrná jednotka – nejčastěji Tuna] určující množství odpadu vytříděného v souladu se zákonem č. 541/2020 Sb., o odpadech, v platném znění
P | 12 | R015640 | 943 | LIKVIDACE ODPADŮ NEBEZPEČNÝCH - 16 06 01 OLOVĚNÉ AKUMULÁTORY, včetně dopravy | T | 2 | 0 |  |  |  | 0 |  | ODP+d |  | 2
PP |  |  |  | Evidenční položka. Neoceňovat v objektu SO/PS, položka se oceňuje pouze v objektu SO 90-90.
VV
TS |  |  |  | 1. Položka obsahuje: • veškeré poplatky provozovateli skládky, recyklační linky nebo jiného zařízení na zpracování nebo likvidaci odpadů související s převzetím, uložením, zpracováním nebo likvidací odpadu, • náklady spojené s dopravou odpadu z místa stavby na místo převzetí provozovatelem skládky, recyklační linky nebo jiného zařízení na zpracování nebo likvidaci odpadů, • náklady spojené s vyložením a manipulací s materiálem v místě skládky. 3. Způsob měření: • [měrná jednotka – nejčastěji Tuna] určující množství odpadu vytříděného v souladu se zákonem č. 541/2020 Sb., o odpadech, v platném znění

## PS 11-02
SŽDC05 |  |  |  | Soupis prací objektu | [10 empty] | 3
6
S | Stavba: | 5423520019-ZM15 |  | Rekonstrukce trati v úseku Kyjice – Chomutov | [6 empty] | D.1.1 |  | Aspe | 0,00 | 2
O | Objekt: | D.1.1 |  | Zabezpečovací zařízení | [9 empty] | 15,00 | 2
Typ | Poř. číslo | Kód položky | Varianta | Název položky | MJ | Množství | Jednotková hmotnost | Celková hmotnost |  |  | Jednotková cena |  | Cenové soustavy | 21,00 | 2
Dodávka
[9 empty] | Jednotková | Celkem | Jednotková | Celkem |  |  |  | Počet položek s nulovou cenou
O1 |  | PS 11-02 |  | Odb. Dolní Rybník, SZZ
SD |  | 2 |  | Definitivní stav - PŘÍPRAVNÉ PRÁCE (A PŘIDRUŽENÉ)
P | 13 | 11120 |  | ODSTRANĚNÍ KŘOVIN | M2 | 1200 | 0 |  |  |  | 0 |  | 2022_OTSKP |  | 2
PP
VV
TS |  |  |  | odstranění křovin a stromů do průměru 100 mm doprava dřevin bez ohledu na vzdálenost spálení na hromadách nebo štěpkování
P | 14 | 111207 |  | ODSTRANĚNÍ KŘOVIN S ODVOZEM DO 16KM | M2 | 1200 | 0 |  |  |  | 0 |  | 2022_OTSKP |  | 2
PP
VV
TS |  |  |  | odstranění křovin a stromů do průměru 100 mm doprava dřevin na předepsanou vzdálenost spálení na hromadách nebo štěpkování
P | 15 | 11214 |  | KÁCENÍ STROMŮ D KMENE DO 0,3M | KUS | 40 | 0 |  |  |  | 0 |  | 2022_OTSKP |  | 2
PP
VV
TS |  |  |  | Kácení stromů se měří v [ks] poražených stromů (průměr stromů se měří ve výšce 1,3m nad terénem) a zahrnuje zejména: - poražení stromu a osekání větví - spálení větví na hromadách nebo štěpkování - dopravu a uložení kmenů, případné další práce s nimi dle pokynů zadávací dokumentace
P | 16 | 112147 |  | KÁCENÍ STROMŮ D KMENE DO 0,3M, ODVOZ DO 16KM | KUS | 40 | 0 |  |  |  | 0 |  | 2022_OTSKP |  | 2
PP
VV
TS |  |  |  | Kácení stromů se měří v [ks] poražených stromů (průměr stromů se měří ve výšce 1,3m nad terénem) a zahrnuje zejména: - poražení stromu a osekání větví - spálení větví na hromadách nebo štěpkování - dopravu a uložení kmenů, případné další práce s nimi dle pokynů zadávací dokumentace
P | 17 | 113457 |  | ODSTRAN KRYTU ZPEVNĚNÝCH PLOCH Z BETONU VČET PODKLADU, ODVOZ DO 16KM | M3 | 30 | 0 |  |  |  | 0 |  | 2022_OTSKP |  | 2
PP
VV
TS |  |  |  | Položka zahrnuje veškerou manipulaci s vybouranou sutí a s vybouranými hmotami vč. uložení na skládku. Nezahrnuje poplatek za skládku, který se vykazuje v položce 0141** (s výjimkou malého množství bouraného materiálu, kde je možné poplatek zahrnout do jednotkové ceny bourání – tento fakt musí být uveden v doplňujícím textu k položce).
SD |  | 3 |  | Definitivní stav - ODKOPÁVKY A PROKOPÁVKY
P | 18 | 12110B |  | SEJMUTÍ ORNICE NEBO LESNÍ PŮDY - DOPRAVA | M3KM | 510.33 | 0 |  |  |  | 0 |  | 2022_OTSKP |  | 2
PP
VV
TS |  |  |  | Položka zahrnuje samostatnou dopravu zeminy. Množství se určí jako součin kubatutry [m3] a požadované vzdálenosti [km].
P | 19 | 122737 |  | ODKOPÁVKY A PROKOPÁVKY OBECNÉ TŘ. I, ODVOZ DO 16KM | M3 | 10.703 | 0 |  |  |  | 0 |  | 2022_OTSKP |  | 2
PP
VV
TS |  |  |  | položka zahrnuje: - vodorovná a svislá doprava, přemístění, přeložení, manipulace s výkopkem - kompletní provedení vykopávky nezapažené i zapažené - ošetření výkopiště po celou dobu práce v něm vč. klimatických opatření - ztížení vykopávek v blízkosti podzemního vedení, konstrukcí a objektů vč. jejich dočasného zajištění - ztížení pod vodou, v okolí výbušnin, ve stísněných prostorech a pod. - příplatek za lepivost - těžení po vrstvách, pásech a po jiných nutných částech (figurách) - čerpání vody vč. čerpacích jímek, potrubí a pohotovostní čerpací soupravy (viz ustanovení k pol. 1151,2) - potřebné snížení hladiny podzemní vody - těžení a rozpojování jednotlivých balvanů - vytahování a nošení výkopku - svahování a přesvah. svahů do konečného tvaru, výměna hornin v podloží a v pláni znehodnocené klimatickými vlivy - ruční vykopávky, odstranění kořenů a napadávek - pažení, vzepření a rozepření vč. přepažování (vyjma štětových stěn) - úpravu, ochranu a očištění dna, základové spáry, stěn a svahů - zhutnění podloží, případně i svahů vč. svahování - zřízení stupňů v podloží a lavic na svazích, není-li pro tyto práce zřízena samostatná položka - udržování výkopiště a jeho ochrana proti vodě - odvedení nebo obvedení vody v okolí výkopiště a ve výkopišti - třídění výkopku - veškeré pomocné konstrukce umožňující provedení vykopávky (příjezdy, sjezdy, nájezdy, lešení, podpěr. konstr., přemostění, zpevněné plochy, zakrytí a pod.) - nezahrnuje uložení zeminy (na skládku, do násypu) ani poplatky za skládku, vykazují se v položce č.0141**
P | 20 | 122837 |  | ODKOPÁVKY A PROKOPÁVKY OBECNÉ TŘ. II, ODVOZ DO 16KM | M3 | 2.676 | 0 |  |  |  | 0 |  | 2022_OTSKP |  | 2
PP
VV
TS |  |  |  | položka zahrnuje: - vodorovná a svislá doprava, přemístění, přeložení, manipulace s výkopkem - kompletní provedení vykopávky nezapažené i zapažené - ošetření výkopiště po celou dobu práce v něm vč. klimatických opatření - ztížení vykopávek v blízkosti podzemního vedení, konstrukcí a objektů vč. jejich dočasného zajištění - ztížení pod vodou, v okolí výbušnin, ve stísněných prostorech a pod. - těžení po vrstvách, pásech a po jiných nutných částech (figurách) - čerpání vody vč. čerpacích jímek, potrubí a pohotovostní čerpací soupravy (viz ustanovení k pol. 1151,2) - potřebné snížení hladiny podzemní vody - těžení a rozpojování jednotlivých balvanů - vytahování a nošení výkopku - svahování a přesvah. svahů do konečného tvaru, výměna hornin v podloží a v pláni znehodnocené klimatickými vlivy - eventuelně nutné druhotné rozpojení odstřelené horniny - ruční vykopávky, odstranění kořenů a napadávek - pažení, vzepření a rozepření vč. přepažování (vyjma štětových stěn) - úpravu, ochranu a očištění dna, základové spáry, stěn a svahů - zhutnění podloží, případně i svahů vč. svahování - zřízení stupňů v podloží a lavic na svazích, není-li pro tyto práce zřízena samostatná položka - udržování výkopiště a jeho ochrana proti vodě - odvedení nebo obvedení vody v okolí výkopiště a ve výkopišti - třídění výkopku - veškeré pomocné konstrukce umožňující provedení vykopávky (příjezdy, sjezdy, nájezdy, lešení, podpěr. konstr., přemostění, zpevněné plochy, zakrytí a pod.) - nezahrnuje uložení zeminy (na skládku, do násypu) ani poplatky za skládku, vykazují se v položce č.0141**
P | 21 | 122937 |  | ODKOPÁVKY A PROKOPÁVKY OBECNÉ TŘ. III, ODVOZ DO 16KM | M3 | 0.704 | 0 |  |  |  | 0 |  | 2022_OTSKP |  | 2
PP
VV
TS |  |  |  | položka zahrnuje: - vodorovná a svislá doprava, přemístění, přeložení, manipulace s výkopkem - kompletní provedení vykopávky nezapažené i zapažené - ošetření výkopiště po celou dobu práce v něm vč. klimatických opatření - ztížení vykopávek v blízkosti podzemního vedení, konstrukcí a objektů vč. jejich dočasného zajištění - ztížení pod vodou, v okolí výbušnin, ve stísněných prostorech a pod. - těžení po vrstvách, pásech a po jiných nutných částech (figurách) - čerpání vody vč. čerpacích jímek, potrubí a pohotovostní čerpací soupravy (viz ustanovení k pol. 1151,2) - potřebné snížení hladiny podzemní vody - těžení a rozpojování jednotlivých balvanů - vytahování a nošení výkopku - svahování a přesvah. svahů do konečného tvaru, výměna hornin v podloží a v pláni znehodnocené klimatickými vlivy - eventuelně nutné druhotné rozpojení odstřelené horniny - ruční vykopávky, odstranění kořenů a napadávek - pažení, vzepření a rozepření vč. přepažování (vyjma štětových stěn) - úpravu, ochranu a očištění dna, základové spáry, stěn a svahů - zhutnění podloží, případně i svahů vč. svahování - zřízení stupňů v podloží a lavic na svazích, není-li pro tyto práce zřízena samostatná položka - udržování výkopiště a jeho ochrana proti vodě - odvedení nebo obvedení vody v okolí výkopiště a ve výkopišti - třídění výkopku - veškeré pomocné konstrukce umožňující provedení vykopávky (příjezdy, sjezdy, nájezdy, lešení, podpěr. konstr., přemostění, zpevněné plochy, zakrytí a pod.) - nezahrnuje uložení zeminy (na skládku, do násypu) ani poplatky za skládku, vykazují se v položce č.0141**
SD |  | 4 |  | Definitivní stav - HLOUBENÉ VYKOPÁVKY
P | 22 | 13273 |  | HLOUBENÍ RÝH ŠÍŘ DO 2M PAŽ I NEPAŽ TŘ. I | M3 | 280 | 0 |  |  |  | 0 |  | 2022_OTSKP |  | 2
PP
VV
TS |  |  |  | položka zahrnuje: - vodorovná a svislá doprava, přemístění, přeložení, manipulace s výkopkem - kompletní provedení vykopávky nezapažené i zapažené - ošetření výkopiště po celou dobu práce v něm vč. klimatických opatření - ztížení vykopávek v blízkosti podzemního vedení, konstrukcí a objektů vč. jejich dočasného zajištění - ztížení pod vodou, v okolí výbušnin, ve stísněných prostorech a pod. - příplatek za lepivost - těžení po vrstvách, pásech a po jiných nutných částech (figurách) - čerpání vody vč. čerpacích jímek, potrubí a pohotovostní čerpací soupravy (viz ustanovení k pol. 1151,2) - potřebné snížení hladiny podzemní vody - těžení a rozpojování jednotlivých balvanů - vytahování a nošení výkopku - svahování a přesvah. svahů do konečného tvaru, výměna hornin v podloží a v pláni znehodnocené klimatickými vlivy - ruční vykopávky, odstranění kořenů a napadávek - pažení, vzepření a rozepření vč. přepažování (vyjma štětových stěn) - úpravu, ochranu a očištění dna, základové spáry, stěn a svahů - odvedení nebo obvedení vody v okolí výkopiště a ve výkopišti - třídění výkopku - veškeré pomocné konstrukce umožňující provedení vykopávky (příjezdy, sjezdy, nájezdy, lešení, podpěr. konstr., přemostění, zpevněné plochy, zakrytí a pod.) - nezahrnuje uložení zeminy (na skládku, do násypu) ani poplatky za skládku, vykazují se v položce č.0141**
SD |  | 5 |  | Definitivní stav - RAŽENÍ A PROTLAČOVÁNÍ
P | 24 | 14113 |  | PROTLAČOVÁNÍ OCELOVÉHO POTRUBÍ DN DO 200MM | M | 20 | 0 |  |  |  | 0 |  | 2022_OTSKP |  | 2
PP
VV
TS |  |  |  | položka zahrnuje dodávku protlačovaného potrubí a veškeré pomocné práce (startovací zařízení, startovací a cílová jáma, opěrné a vodící bloky a pod.)
SD |  | 6 |  | Definitivní stav - VŠEOBECNÉ PRÁCE PRO SILNOPROUD A SLABOPROUD
P | 26 | 701004 |  | VYHLEDÁVACÍ MARKER ZEMNÍ | KUS | 74 | 0 |  |  |  | 0 |  | 2022_OTSKP |  | 2
PP
VV
TS |  |  |  | 1. Položka obsahuje: – obsahuje i demontáž po skončení provizorního stavu – dopravu do skladu nebo na likvidaci – obrátkovost, opotřebení zapůjčeného materiálu – poplatek za likvidaci odpadů, pokud je materiál likvidován 2. Položka neobsahuje: X 3. Způsob měření: Udává se počet kusů kompletní konstrukce nebo práce.
P | 27 | 701005 |  | VYHLEDÁVACÍ MARKER ZEMNÍ S MOŽNOSTÍ ZÁPISU | KUS | 27 | 0 |  |  |  | 0 |  | 2022_OTSKP |  | 2
PP
VV
TS |  |  |  | 1. Položka obsahuje: – úprava dna výkopu – položení betonového žlabu / chráničky včetně zakrytí – pomocné mechanismy 2. Položka neobsahuje: X 3. Způsob měření: Udává se počet kusů kompletní konstrukce nebo práce.
P | 28 | 702112 |  | KABELOVÝ ŽLAB ZEMNÍ VČETNĚ KRYTU SVĚTLÉ ŠÍŘKY PŘES 120 DO 250 MM | M | 1500 | 0 |  |  |  | 0 |  | 2022_OTSKP |  | 2
PP
VV
TS |  |  |  | 1. Položka obsahuje: – kompletní montáž, rozměření, upevnění, řezání, spojování a pod. – veškerý spojovací a montážní materiál vč. upevňovacího materiálu ( držáky apod.) – pomocné mechanismy 2. Položka neobsahuje: X 3. Způsob měření: Měří se metr délkový.
P | 29 | 702212 |  | KABELOVÁ CHRÁNIČKA ZEMNÍ DN PŘES 100 DO 200 MM | M | 150 | 0 |  |  |  | 0 |  | 2022_OTSKP |  | 2
PP
VV
TS |  |  |  | 1. Položka obsahuje: – proražení otvoru zdivem o průřezu od 0,01 do 0,025m2 – úpravu a začištění omítky po montáži vedení – pomocné mechanismy 2. Položka neobsahuje: – protipožární ucpávku 3. Způsob měření: Udává se počet kusů kompletní konstrukce nebo práce.
P | 30 | 702312 |  | ZAKRYTÍ KABELŮ VÝSTRAŽNOU FÓLIÍ ŠÍŘKY PŘES 20 DO 40 CM | M | 90 | 0 |  |  |  | 0 |  | 2022_OTSKP |  | 2
PP
VV
TS |  |  |  | 1. Položka obsahuje: – kompletní montáž, návrh, rozměření, upevnění, začištění, sváření, vrtání, řezání, spojování a pod. – veškerý spojovací a montážní materiál vč. upevňovacího materiálu – sestavení a upevnění konstrukce na stanovišti – pomocné mechanismy 2. Položka neobsahuje: X 3. Způsob měření: Udává se počet sad, které se skládají z předepsaných dílů, jež tvoří požadovaný celek, za každý započatý měsíc pronájmu.
P | 31 | 702423 |  | KABELOVÝ PROSTUP DO OBJEKTU PŘES ZÁKLAD BETONOVÝ SVĚTLÉ ŠÍŘKY PŘES 200 MM | KUS | 4 | 0 |  |  |  | 0 |  | 2022_OTSKP |  | 2
PP
VV
TS |  |  |  | 1. Položka obsahuje: – kompletní montáž, rozměření, upevnění, sváření, řezání, spojování a pod. – veškerý spojovací a montážní materiál vč. upevňovacího materiálu ( stojky, držáky, konzoly apod.) – elektrické pospojování – pomocné mechanismy a nátěr 2. Položka neobsahuje: – víko a kabelové příchytky 3. Způsob měření: Měří se metr délkový.
P | 32 | 702901 |  | ZASYPÁNÍ KABELOVÉHO ŽLABU VRSTVOU Z PŘESÁTÉHO PÍSKU SVĚTLÉ ŠÍŘKY DO 120 MM | M | 1500 | 0 |  |  |  | 0 |  | 2022_OTSKP |  | 2
PP
VV
TS |  |  |  | 1. Položka obsahuje: – kompletní montáž, návrh, rozměření, upevnění, začištění, sváření, vrtání, řezání, spojování a pod. – veškerý spojovací a montážní materiál vč. upevňovacího materiálu – sestavení a upevnění konstrukce na stanovišti – pomocné mechanismy a povrchovou úpravu 2. Položka neobsahuje: X 3. Způsob měření: Udává se počet sad, které se skládají z předepsaných dílů, jež tvoří požadovaný celek, za každý započatý měsíc pronájmu.
P | 33 | 703114 |  | KABELOVÝ ROŠT/LÁVKA NOSNÝ ŽÁROVĚ ZINKOVANÝ VČETNĚ UPEVNĚNÍ A PŘÍSLUŠENSTVÍ SVĚTLÉ ŠÍŘKY PŘES 400 DO 600 MM | M | 6 | 0 |  |  |  | 0 |  | 2022_OTSKP |  | 2
PP
VV
TS |  |  |  | 1. Položka obsahuje: – kompletní montáž, rozměření, upevnění, sváření, řezání, spojování a pod. – veškerý spojovací a montážní materiál vč. upevňovacího materiálu ( stojky, držáky, konzoly apod.) – elektrické pospojování – pomocné mechanismy a nátěr 2. Položka neobsahuje: – víko a kabelové příchytky 3. Způsob měření: Měří se metr délkový.
P | 34 | 703752 |  | PROTIPOŽÁRNÍ UCPÁVKA STĚNOU/STROPEM, TL DO 50CM, DO EI 90 MIN. | M2 | 1 | 0 |  |  |  | 0 |  | 2022_OTSKP |  | 2
PP
VV
TS |  |  |  | Položka obsahuje: Dodávku a montáž protipožární ucpávky vč. příslušenství a pomocného materiálu, vyhotovéní a dodání atestu. Dále obsahuje cenu za pom. mechanismy včetně všech ostatních vedlejších nákladů.
P | 35 | 703755 |  | PROTIPOŽÁRNÍ UCPÁVKA PROSTUPU KABELOVÉHO PR. DO 200MM, DO EI 90 MIN. | KUS | 2 | 0 |  |  |  | 0 |  | 2022_OTSKP |  | 2
PP
VV
TS |  |  |  | Položka obsahuje: Dodávku a montáž protipožární ucpávky vč. příslušenství a pomocného materiálu, vyhotovéní a dodání atestu. Dále obsahuje cenu za pom. mechanismy včetně všech ostatních vedlejších nákladů.
SD |  | 666 |  | Přidané položky
P | 143 | 17411 |  | ZÁSYP JAM A RÝH ZEMINOU SE ZHUTNĚNÍM | M3 | 280 | 0 |  |  |  | 0 |  | 2022_OTSKP |  | 2
PP
VV
TS |  |  |  | položka zahrnuje: - kompletní provedení zemní konstrukce vč. výběru vhodného materiálu - úprava ukládaného materiálu vlhčením, tříděním, promícháním nebo vysoušením, příp. jiné úpravy za účelem zlepšení jeho mech. vlastností - hutnění i různé míry hutnění - ošetření úložiště po celou dobu práce v něm vč. klimatických opatření - ztížení v okolí vedení, konstrukcí a objektů a jejich dočasné zajištění - ztížení provádění vč. hutnění ve ztížených podmínkách a stísněných prostorech - ztížené ukládání sypaniny pod vodu - ukládání po vrstvách a po jiných nutných částech (figurách) vč. dosypávek - spouštění a nošení materiálu - výměna částí zemní konstrukce znehodnocené klimatickými vlivy - ruční hutnění - udržování úložiště a jeho ochrana proti vodě - odvedení nebo obvedení vody v okolí úložiště a v úložišti - veškeré pomocné konstrukce umožňující provedení zemní konstrukce (příjezdy, sjezdy, nájezdy, lešení, podpěrné konstrukce, přemostění, zpevněné plochy, zakrytí a pod.)
P | 144 | 75C561 |  | UKAZATEL RYCHLOSTI (SVĚTELNÉ PRUHY) - DODÁVKA | KUS | 3 | 0 |  |  |  | 0 |  | 2022_OTSKP |  | 2
PP
VV
TS
P | 145 | 75C567 |  | UKAZATEL RYCHLOSTI (SVĚTELNÉ PRUHY) - MONTÁŽ | KUS | 3 | 0 |  |  |  | 0 |  | 2022_OTSKP |  | 2
PP
VV
TS
SD |  | 7 |  | Definitivní stav - SLABOPROUD
P | 36 | 75A131 |  | KABEL METALICKÝ DVOUPLÁŠŤOVÝ DO 12 PÁRŮ - DODÁVKA | KMPÁR | 6.005 | 0 |  |  |  | 0 |  | 2022_OTSKP |  | 2
PP
VV
TS |  |  |  | 1. Položka obsahuje: – dodání kabelů podle typu od výrobců včetně mimostaveništní dopravy 2. Položka neobsahuje: X 3. Způsob měření: Měří se n-násobky páru vodičů na kilometr.
P | 38 | 75A151 |  | KABEL METALICKÝ SE STÍNĚNÍM DO 12 PÁRŮ - DODÁVKA | KMPÁR | 57.955 | 0 |  |  |  | 0 |  | 2022_OTSKP |  | 2
PP
VV
TS |  |  |  | 1. Položka obsahuje: – dodání kabelů podle typu od výrobců včetně mimostaveništní dopravy 2. Položka neobsahuje: X 3. Způsob měření: Měří se n-násobky páru vodičů na kilometr.
P | 39 | 75A161 |  | KABEL METALICKÝ SE STÍNĚNÍM PŘES 12 PÁRŮ - DODÁVKA | KMPÁR | 109.8 | 0 |  |  |  | 0 |  | 2022_OTSKP |  | 2
PP
VV
TS |  |  |  | 1. Položka obsahuje: – dodání kabelů podle typu od výrobců včetně mimostaveništní dopravy 2. Položka neobsahuje: X 3. Způsob měření: Měří se n-násobky páru vodičů na kilometr.
P | 40 | 75A311 |  | KABELOVÁ FORMA (UKONČENÍ KABELŮ) PRO KABELY ZABEZPEČOVACÍ DO 12 PÁRŮ | KUS | 68 | 0 |  |  |  | 0 |  | 2022_OTSKP |  | 2
PP
VV
TS |  |  |  | 1. Položka obsahuje: – odstranění pláště kabelu, odstranění izolace z konců žil na svorkovnici, zhotovení vodní zábrany, zformování a konečná úprava kabelu – kontrolní a závěrečné měření na kabelu pro rozvod signalizace, zapojení po měření, montáž příchytky a štítku 2. Položka neobsahuje: X 3. Způsob měření: Udává se počet kusů kompletní konstrukce nebo práce.
P | 41 | 75A312 |  | KABELOVÁ FORMA (UKONČENÍ KABELŮ) PRO KABELY ZABEZPEČOVACÍ PŘES 12 PÁRŮ | KUS | 12 | 0 |  |  |  | 0 |  | 2022_OTSKP |  | 2
PP
VV
TS |  |  |  | 1. Položka obsahuje: – odstranění pláště kabelu, odstranění izolace z konců žil na svorkovnici, zhotovení vodní zábrany, zformování a konečná úprava kabelu – kontrolní a závěrečné měření na kabelu pro rozvod signalizace, zapojení po měření, montáž příchytky a štítku 2. Položka neobsahuje: X 3. Způsob měření: Udává se počet kusů kompletní konstrukce nebo práce.
P | 45 | 75A341 |  | KONDENZÁTOR PRO UZEMNĚNÍ PLÁŠTĚ KABELŮ - DODÁVKA | KUS | 2 | 0 |  |  |  | 0 |  | 2022_OTSKP |  | 2
PP
VV
TS |  |  |  | 1. Položka obsahuje: – dodání kondenzátoru podle typu určeného položkou včetně potřebného pomocného materiálu a jeho dopravy na místo určení 2. Položka neobsahuje: X 3. Způsob měření: Udává se počet kusů kompletní konstrukce nebo práce.
P | 46 | 75A347 |  | KONDENZÁTOR PRO UZEMNĚNÍ PLÁŠTĚ KABELŮ - MONTÁŽ | KUS | 2 | 0 |  |  |  | 0 |  | 2022_OTSKP |  | 2
PP
VV
TS |  |  |  | 1. Položka obsahuje: – montáž dodaného kondenzátoru včetně zapojení – montáž dodaného zařízení se všemi pomocnými a doplňujícími pracemi a součástmi, případné použití mechanizmů 2. Položka neobsahuje: X 3. Způsob měření: Udává se počet kusů kompletní konstrukce nebo práce.
P | 47 | 75B111 |  | VNITŘNÍ KABELOVÉ ROZVODY DO 20 KABELŮ - DODÁVKA | M | 10 | 0 |  |  |  | 0 |  | 2022_OTSKP |  | 2
PP
VV
TS |  |  |  | 1. Položka obsahuje: – dodávka kabelů vč. eventuálních konektorů a potřebného pomocného materiálu a jeho dopravy na místo určení – kabely včetně pomocného materiálu – dopravu do místa určení 2. Položka neobsahuje: X 3. Způsob měření: Měří se v metrech délkových kabelových žlabů nebo jiné kabelové konstrukce.
P | 48 | 75B117 |  | VNITŘNÍ KABELOVÉ ROZVODY DO 20 KABELŮ - MONTÁŽ | M | 10 | 0 |  |  |  | 0 |  | 2022_OTSKP |  | 2
PP
VV
TS |  |  |  | 1. Položka obsahuje: – položení kabelu do rozvodného žlabu, vyformování, vyvázání vč. zapojení na stojany nebo skříně – montáž vnitřních kabelových rozvodů obsahuje všechny pomocné a doplňující práce a součásti, případné použití mechanizmů 2. Položka neobsahuje: X 3. Způsob měření: Měří se v metrech délkových kabelových žlabů nebo jiné kabelové konstrukce.
P | 49 | 75B131 |  | VNITŘNÍ KABELOVÉ ROZVODY PŘES 50 KABELŮ - DODÁVKA | M | 20 | 0 |  |  |  | 0 |  | 2022_OTSKP |  | 2
PP
VV
TS |  |  |  | 1. Položka obsahuje: – dodávka kabelů vč. eventuálních konektorů a potřebného pomocného materiálu a jeho dopravy na místo určení – kabely včetně pomocného materiálu – dopravu do místa určení 2. Položka neobsahuje: X 3. Způsob měření: Měří se v metrech délkových kabelových žlabů nebo jiné kabelové konstrukce.
P | 50 | 75B137 |  | VNITŘNÍ KABELOVÉ ROZVODY PŘES 50 KABELŮ - MONTÁŽ | M | 20 | 0 |  |  |  | 0 |  | 2022_OTSKP |  | 2
PP
VV
TS |  |  |  | 1. Položka obsahuje: – položení kabelu do rozvodného žlabu, vyformování, vyvázání vč. zapojení na stojany nebo skříně – montáž vnitřních kabelových rozvodů obsahuje všechny pomocné a doplňující práce a součásti, případné použití mechanizmů 2. Položka neobsahuje: X 3. Způsob měření: Měří se v metrech délkových kabelových žlabů nebo jiné kabelové konstrukce.
P | 51 | 75B328 |  | SEKCE OVLÁDACÍHO STOLU - DEMONTÁŽ | KUS | 6 | 0 |  |  |  | 0 |  | 2022_OTSKP |  | 2
PP
VV
TS |  |  |  | 1. Položka obsahuje: – demontáž sekce ovládacího stolu, odpojení – demontáž zařízení se všemi pomocnými a doplňujícími pracemi a součástmi, případné použití mechanizmů, včetně dopravy z místa demontáže do skladu – naložení vybouraného materiálu na dopravní prostředek – odvoz vybouraného materiálu do skladu nebo na likvidaci 2. Položka neobsahuje: – poplatek za likvidaci odpadů (nacení se dle SSD 0) 3. Způsob měření: Udává se počet kusů kompletní konstrukce nebo práce.
P | 52 | 75B471 |  | KABELOVÝ ROŠT VODOROVNÝ - DODÁVKA | KUS | 12 | 0 |  |  |  | 0 |  | 2022_OTSKP |  | 2
PP
VV
TS |  |  |  | 1. Položka obsahuje: – dodání kompletního vnitřního zařízení podle typu určeného položkou včetně potřebného pomocného materiálu a jeho dopravy na místo určení – pořízení příslušného roštu vodorovného ocelového včetně pomocného materiálu a jeho dopravu do místa určení 2. Položka neobsahuje: X 3. Způsob měření: Udává se počet kusů kompletní konstrukce nebo práce.
P | 53 | 75B477 |  | KABELOVÝ ROŠT VODOROVNÝ - MONTÁŽ | KUS | 12 | 0 |  |  |  | 0 |  | 2022_OTSKP |  | 2
PP
VV
TS |  |  |  | 1. Položka obsahuje: – sestavení kabelového roštu vodorovného ocelového na místě určení – montáž dodaného zařízení se všemi pomocnými a doplňujícími pracemi a součástmi, případné použití mechanizmů 2. Položka neobsahuje: X 3. Způsob měření: Udává se počet kusů kompletní konstrukce nebo práce.
P | 54 | 75B481 |  | KABELOVÝ ROŠT SVISLÝ - DODÁVKA | KUS | 3 | 0 |  |  |  | 0 |  | 2022_OTSKP |  | 2
PP
VV
TS |  |  |  | 1. Položka obsahuje: – dodání kompletního vnitřního zařízení podle typu určeného položkou včetně potřebného pomocného materiálu a jeho dopravy na místo určení – pořízení příslušného kabelového roštu svislého ocelového včetně pomocného materiálu a jeho dopravu do místa určení 2. Položka neobsahuje: X 3. Způsob měření: Udává se počet kusů kompletní konstrukce nebo práce.
P | 55 | 75B487 |  | KABELOVÝ ROŠT SVISLÝ - MONTÁŽ | KUS | 3 | 0 |  |  |  | 0 |  | 2022_OTSKP |  | 2
PP
VV
TS |  |  |  | 1. Položka obsahuje: – sestavení kabelového roštu svislého ocelového na místě určení – montáž dodaného zařízení se všemi pomocnými a doplňujícími pracemi a součástmi, případné použití mechanizmů 2. Položka neobsahuje: X 3. Způsob měření: Udává se počet kusů kompletní konstrukce nebo práce.
P | 56 | 75B491 |  | SKŘÍŇ KABELOVÁ - DODÁVKA | KUS | 1 | 0 |  |  |  | 0 |  | 2022_OTSKP |  | 2
PP
VV
TS |  |  |  | 1. Položka obsahuje: – dodání kompletního vnitřního zařízení podle typu určeného položkou včetně potřebného pomocného materiálu a jeho dopravy na místo určení – pořízení příslušné skříně včetně pomocného materiálu a její dopravu do místa určení 2. Položka neobsahuje: X 3. Způsob měření: Udává se počet kusů kompletní konstrukce nebo práce.
P | 57 | 75B497 |  | SKŘÍŇ KABELOVÁ - MONTÁŽ | KUS | 1 | 0 |  |  |  | 0 |  | 2022_OTSKP |  | 2
PP
VV
TS |  |  |  | 1. Položka obsahuje: – usazení skříně kabelové vnitřní na místě určení – montáž a dodaného zařízení se všemi pomocnými a doplňujícími pracemi a součástmi, případné použití mechanizmů 2. Položka neobsahuje: 3. Způsob měření: Udává se počet kusů kompletní konstrukce nebo práce.
P | 58 | 75B521 |  | ELEKTRONICKÁ VAZBA S PROVÁDĚCÍMI POČÍTAČI PRO ZABEZPEČENÍ VÝHYBKOVÉ JEDNOTKY - DODÁVKA | v. j. | 4 | 0 |  |  |  | 0 |  | 2022_OTSKP |  | 2
PP
VV
TS |  |  |  | 1. Položka obsahuje: – dodání kompletního vnitřního zařízení pro zabezpečení výhybkové jednotky vč. přepěťových ochran,souvisejících prvků a potřebného pomocného materiálu a jeho dopravy na místo určení, dodávka základního SW – pořízení zařízení včetně pomocného materiálu a její dopravu do místa určení 2. Položka neobsahuje: X 3. Způsob měření: Měří se ve výhybkových jednotkách, tj. udává se libovolná metráž kabelů a libovolná kusovitost příslušenství vztažená na jednu výhybkovou jednotku.
P | 59 | 75B527 |  | ELEKTRONICKÁ VAZBA S PROVÁDĚCÍMI POČÍTAČI PRO ZABEZPEČENÍ VÝHYBKOVÉ JEDNOTKY - MONTÁŽ | v. j. | 4 | 0 |  |  |  | 0 |  | 2022_OTSKP |  | 2
PP
VV
TS |  |  |  | 1. Položka obsahuje: – upevnění zařízení do stojanu (skříně), osazení vnitřních prvků, instalace individuálního SW – montáž dodaného zařízení se všemi pomocnými a doplňujícími pracemi a součástmi, případné použití mechanizmů 2. Položka neobsahuje: X 3. Způsob měření: Měří se ve výhybkových jednotkách, tj. udává se libovolná metráž kabelů a libovolná kusovitost příslušenství vztažená na jednu výhybkovou jednotku.
P | 60 | 75B541 |  | SKŘÍŇ (STOJAN) VOLNÉ VAZBY - DODÁVKA | KUS | 1 | 0 |  |  |  | 0 |  | 2022_OTSKP |  | 2
PP
VV
TS |  |  |  | 1. Položka obsahuje: – dodání kompletního vnitřního zařízení podle typu určeného položkou včetně přepěťových ochran, potřebného pomocného materiálu a jeho dopravy na místo určení – pořízení příslušné skříně (stojanu) volné vazby vystrojené včetně pomocného materiálu a její dopravu do místa určení 2. Položka neobsahuje: X 3. Způsob měření: Udává se počet kusů kompletní konstrukce nebo práce.
P | 61 | 75B547 |  | SKŘÍŇ (STOJAN) VOLNÉ VAZBY - MONTÁŽ | KUS | 1 | 0 |  |  |  | 0 |  | 2022_OTSKP |  | 2
PP
VV
TS |  |  |  | 1. Položka obsahuje: – usazení skříně (stojanu) volné vazby vystrojené na místě určení, osazení vnitřních prvků skříně – montáž dodaného zařízení se všemi pomocnými a doplňujícími pracemi a součástmi, případné použití mechanizmů 2. Položka neobsahuje: X 3. Způsob měření: Udává se počet kusů kompletní konstrukce nebo práce.
P | 62 | 75B621 |  | KOMPLETNÍ NAPÁJECÍ ZDROJ (50/75/275 HZ) DO 10 KVA - DODÁVKA | KUS | 1 | 0 |  |  |  | 0 |  | 2022_OTSKP |  | 2
PP
VV
TS |  |  |  | 1. Položka obsahuje: – dodání skříní kompletního napájecího zdroje včetně baterií a skříní a dalšího potřebného pomocného materiálu a jeho dopravy na místo určení – pořízení kompletního napájecího zdroje, na dopravu do místa určení 2. Položka neobsahuje: X 3. Způsob měření: Udává se počet kusů kompletní konstrukce nebo práce.
P | 63 | 75B647 |  | NAPÁJECÍ ZDROJ - MONTÁŽ | KUS | 1 | 0 |  |  |  | 0 |  | 2022_OTSKP |  | 2
PP
VV
TS |  |  |  | 1. Položka obsahuje: – osazení skříní a jejich propojení, včetně montáže a dobití baterií – regulace obvodů a přezkoušení funkce – položka obsahuje montáž dodaného zařízení se všemi pomocnými a doplňujícími pracemi a součástmi, případné použití mechanizmů 2. Položka neobsahuje: X 3. Způsob měření: Udává se počet kusů kompletní konstrukce nebo práce.
P | 64 | 75B711 |  | PŘEPĚŤOVÁ OCHRANA PRO PRVEK V KOLEJIŠTI - DODÁVKA | KUS | 19 | 0 |  |  |  | 0 |  | 2022_OTSKP |  | 2
PP
VV
TS |  |  |  | 1. Položka obsahuje: – dodávka přepěťové ochrany včetně potřebného pomocného materiálu a dopravy do staveništního skladu – dodávku přepěťové ochrany včetně dopravy ze skladu k místu montáže 2. Položka neobsahuje: X 3. Způsob měření: Udává se počet kusů kompletní konstrukce nebo práce.
P | 65 | 75B717 |  | PŘEPĚŤOVÁ OCHRANA PRO PRVEK V KOLEJIŠTI - MONTÁŽ | KUS | 19 | 0 |  |  |  | 0 |  | 2022_OTSKP |  | 2
PP
VV
TS |  |  |  | 1. Položka obsahuje: – montáž ochrany dle předpisu dodavatele pro montáž – montáž dodaného zařízení se všemi pomocnými a doplňujícími pracemi a součástmi, případné použití mechanizmů 2. Položka neobsahuje: X 3. Způsob měření: Udává se počet kusů kompletní konstrukce nebo práce.
P | 66 | 75B772 |  | OCHRANNÁ OPATŘENÍ PROTI ATMOSFÉRICKÝM VLIVŮM - DVOUKOLEJNÁ TRAŤ S TRAKCÍ | KM | 1.2 | 0 |  |  |  | 0 |  | 2022_OTSKP |  | 2
PP
VV
TS |  |  |  | 1. Položka obsahuje: – dodávku a montáž ochrany (dle předpisu dodavatele) včetně potřebných skupinových pospojení, mezikolejnicových propojení a uzemnění - ochrana přepěťová, tlumivka, rozvodnice, ocelová konstrukce, silové vodiče, svorka, bočnice, koncovka, lano ocelové, tyč zemnící; montáž pasivní ochrany pro omezení atmosférických vlivů – montáž dodaného zařízení se všemi pomocnými a doplňujícími pracemi a součástmi, případné použití mechanizmů 2. Položka neobsahuje: X 3. Způsob měření: Udává se délka v km chráněné trati.
P | 67 | 75B841 |  | SKŘÍŇ PŘÍJÍMACÍCH JEDNOTEK ELEKTRONICKÝCH KOLEJOVÝCH OBVODŮ VYSTROJENÁ PRO 20 KO - DODÁVKA | KUS | 1 | 0 |  |  |  | 0 |  | 2022_OTSKP |  | 2
PP
VV
TS |  |  |  | 1. Položka obsahuje: – dodání kompletní skříně přijímacích jednotek elektronických kolejových obvodů podle typu určeného položkou včetně potřebného pomocného materiálu a jeho dopravy na místo určení – pořízení příslušné skříně přijímacích jednotek elektronických kolejových obvodů včetně pomocného materiálu a její dopravu do místa určení 2. Položka neobsahuje: X 3. Způsob měření: Udává se počet kusů kompletní konstrukce nebo práce.
P | 68 | 75B847 |  | SKŘÍŇ PŘÍJÍMACÍCH JEDNOTEK ELEKTRONICKÝCH KOLEJOVÝCH OBVODŮ VYSTROJENÁ PRO 20 KO - MONTÁŽ | KUS | 1 | 0 |  |  |  | 0 |  | 2022_OTSKP |  | 2
PP
VV
TS |  |  |  | 1. Položka obsahuje: – usazení skříně přijímacích jednotek elektronických kolejových obvodů na místě určení, osazení vnitřních prvků skříně – montáž dodaného zařízení se všemi pomocnými a doplňujícími pracemi a součástmi, případné použití mechanizmů 2. Položka neobsahuje: X 3. Způsob měření: Udává se počet kusů kompletní konstrukce nebo práce.
P | 69 | 75B861 |  | SKŘÍŇ ELEKTRONICKÉHO AUTOMATICKÉHO BLOKU - DODÁVKA | KUS | 2 | 0 |  |  |  | 0 |  | 2022_OTSKP |  | 2
PP
VV
TS |  |  |  | 1. Položka obsahuje: – dodání kompletní skříně elektronického automatického bloku pro dvě traťové koleje a jeden směr podle typu určeného položkou včetně potřebného pomocného materiálu a jeho dopravy na místo určení – pořízení příslušné skříně včetně pomocného materiálu a její dopravu do místa určení 2. Položka neobsahuje: X 3. Způsob měření: Udává se počet kusů kompletní konstrukce nebo práce.
P | 70 | 75B867 |  | SKŘÍŇ ELEKTRONICKÉHO AUTOMATICKÉHO BLOKU - MONTÁŽ | KUS | 2 | 0 |  |  |  | 0 |  | 2022_OTSKP |  | 2
PP
VV
TS |  |  |  | 1. Položka obsahuje: – usazení skříně elektronického automatického bloku na místě určení, osazení vnitřních prvků skříně – montáž dodaného zařízení se všemi pomocnými a doplňujícími pracemi a součástmi, případné použití mechanizmů 2. Položka neobsahuje: X 3. Způsob měření: Udává se počet kusů kompletní konstrukce nebo práce.
P | 71 | 75B871 |  | ZAŘÍZENÍ BEZPEČNÉ KOMUNIKACE MEZI ZABEZPEČOVACÍMI ZAŘÍZENÍMI (32 PERIFERIÍ) - DODÁVKA | KUS | 1 | 0 |  |  |  | 0 |  | 2022_OTSKP |  | 2
PP
VV
TS |  |  |  | (Položku se doporučuje používat jen při rekonstrukcích.) 1. Položka obsahuje: – dodání kompletního zařízení bezpečné komunikace mezi zabezpečovacími zařízeními podle typu určeného položkou včetně potřebného pomocného materiálu a jeho dopravy na místo určení – pořízení příslušného zařízení včetně pomocného materiálu a jeho dopravu do místa určení – dodávka základního SW a jeho dopravu do místa určení 2. Položka neobsahuje: X 3. Způsob měření: Udává se počet kusů kompletní konstrukce nebo práce.
P | 72 | 75B877 |  | ZAŘÍZENÍ BEZPEČNÉ KOMUNIKACE MEZI ZABEZPEČOVACÍMI ZAŘÍZENÍMI (32 PERIFERIÍ) - MONTÁŽ | KUS | 1 | 0 |  |  |  | 0 |  | 2022_OTSKP |  | 2
PP
VV
TS |  |  |  | 1. Položka obsahuje: – usazení zařízení bezpečné komunikace mezi zabezpečovacími zařízeními na místě určení, zapojení – montáž dodaného zařízení se všemi pomocnými a doplňujícími pracemi a součástmi, případné použití mechanizmů – instalace individuálního SW 2. Položka neobsahuje: X 3. Způsob měření: Udává se počet kusů kompletní konstrukce nebo práce.
P | 73 | 75B921 |  | ZÁKLADNÍ SW ELEKTRONICKÉHO STAVĚDLA S ELEKTRONICKÝM ROZHRANÍM - DODÁVKA | KUS | 1 | 0 |  |  |  | 0 |  | 2022_OTSKP |  | 2
PP
VV
TS |  |  |  | 1. Položka obsahuje: – dodání základního SW elektronického stavědla podle typu určeného položkou 2. Položka neobsahuje: X 3. Způsob měření: Udává se počet kusů kompletní konstrukce nebo práce.
P | 74 | 75B961 |  | SW PRO ELEKTRONICKÝ AUTOMATICKÝ BLOK - DODÁVKA | KUS | 4 | 0 |  |  |  | 0 |  | 2022_OTSKP |  | 2
PP
VV
TS |  |  |  | 1. Položka obsahuje: – dodání základního SW pro elektronický automatický blok podle typu určeného položkou 2. Položka neobsahuje: X 3. Způsob měření: Udává se počet kusů kompletní konstrukce nebo práce.
P | 75 | 75B967 |  | SW PRO ELEKTRONICKÝ AUTOMATICKÝ BLOK - MONTÁŽ | KUS | 4 | 0 |  |  |  | 0 |  | 2022_OTSKP |  | 2
PP
VV
TS |  |  |  | 1. Položka obsahuje: – tvorba a instalace individuálního SW pro elektronický automatický blok podle specifikace místa použití 2. Položka neobsahuje: X 3. Způsob měření: Udává se počet kusů kompletní konstrukce nebo práce.
P | 76 | 75B991 |  | SW PRO DOZ JEDNÉ STANICE - DODÁVKA | KUS | 1 | 0 |  |  |  | 0 |  | 2022_OTSKP |  | 2
PP
VV
TS |  |  |  | 1. Položka obsahuje: – dodání základního SW pro DOZ jedné stanice podle typu určeného položkou 2. Položka neobsahuje: X 3. Způsob měření: Udává se počet kusů kompletní konstrukce nebo práce.
P | 77 | 75B997 |  | SW PRO DOZ JEDNÉ STANICE - MONTÁŽ | KUS | 1 | 0 |  |  |  | 0 |  | 2022_OTSKP |  | 2
PP
VV
TS |  |  |  | 1. Položka obsahuje: – tvorba a instalace individuálního SW pro DOZ jedné stanice podle specifikace místa použití 2. Položka neobsahuje: X 3. Způsob měření: Udává se počet kusů kompletní konstrukce nebo práce.
P | 78 | 75C111 |  | PŘESTAVNÍK ELEKTROMOTORICKÝ - DODÁVKA | KUS | 3 | 0 |  |  |  | 0 |  | 2022_OTSKP |  | 2
PP
VV
TS |  |  |  | 1. Položka obsahuje: – dodání elektromotorického přestavníku podle typu výhybky včetně potřebného pomocného materiálu a jeho dopravy do staveništního skladu – dodání elektromotorického přestavníku podle typu výhybky včetně pomocného materiálu, na dopravu do staveništního skladu 2. Položka neobsahuje: X 3. Způsob měření: Udává se počet kusů kompletní konstrukce nebo práce.
P | 79 | 75C117 |  | PŘESTAVNÍK ELEKTROMOTORICKÝ - MONTÁŽ | KUS | 3 | 0 |  |  |  | 0 |  | 2022_OTSKP |  | 2
PP
VV
TS |  |  |  | 1. Položka obsahuje: – vyměření místa připevnění upevňovací soupravy přestavníku a její montáž, připevnění přestavníku na upevňovací soupravu, připevnění kabelového závěru, zapojení dvou kabelových forem (včetně měření a zapojení po měření) – přezkoušení a regulace přestavníku – montáž přestavníku se všemi pomocnými a doplňujícími pracemi a součástmi, případné použití mechanizmů, včetně dopravy ze skladu k místu montáže 2. Položka neobsahuje: X 3. Způsob měření: Udává se počet kusů kompletní konstrukce nebo práce.
P | 80 | 75C161 |  | SNÍMAČ POLOHY JAZYKŮ - DODÁVKA | KUS | 4 | 0 |  |  |  | 0 |  | 2022_OTSKP |  | 2
PP
VV
TS |  |  |  | 1. Položka obsahuje: – dodání snímače polohy jazyků podle typu včetně potřebného pomocného materiálu a jeho dopravy do staveništního skladu – dodání snímače polohy jazyků podle typu včetně pomocného materiálu, na dopravu do staveništního skladu 2. Položka neobsahuje: X 3. Způsob měření: Udává se počet kusů kompletní konstrukce nebo práce.
P | 81 | 75C167 |  | SNÍMAČ POLOHY JAZYKŮ - MONTÁŽ | KUS | 4 | 0 |  |  |  | 0 |  | 2022_OTSKP |  | 2
PP
VV
TS |  |  |  | 1. Položka obsahuje: – vyměření místa montáže snímače polohy jazyků a kabelového závěru, připevnění snímače, montáž kabelového závěru, zapojení 2 kusů kabelové formy (včetně měření a zapojení po měření), přezkoušení – montáž snímače polohy jazyků se všemi pomocnými a doplňujícími pracemi a součástmi, případné použití mechanizmů, včetně dopravy ze skladu k místu montáže 2. Položka neobsahuje: X 3. Způsob měření: Udává se počet kusů kompletní konstrukce nebo práce.
P | 82 | 75C531 |  | STOŽÁROVÉ NÁVĚSTIDLO OD ČTYŘ SVĚTEL - DODÁVKA | KUS | 5 | 0 |  |  |  | 0 |  | 2022_OTSKP |  | 2
PP
VV
TS |  |  |  | 1. Položka obsahuje: – dodávka stožárového návěstidla od čtyř do šesti světel podle jeho typu a potřebného pomocného materiálu a dopravy do staveništního skladu – dodávku stožárového návěstidla od čtyř do šesti světel včetně pomocného materiálu, dopravu do místa určení 2. Položka neobsahuje: X 3. Způsob měření: Udává se počet kusů kompletní konstrukce nebo práce.
P | 83 | 75C537 |  | STOŽÁROVÉ NÁVĚSTIDLO OD ČTYŘ SVĚTEL - MONTÁŽ | KUS | 5 | 0 |  |  |  | 0 |  | 2022_OTSKP |  | 2
PP
VV
TS |  |  |  | 1. Položka obsahuje: – výkop jámy pro BETONOVÝ základ návěstidla – usazení betonového základu, sestavení návěstidla, označení označovacími štítky, zapojení kabelových forem (včetně měření a zapojení po měření) – montáž stožárového návěstidla od čtyř do šesti světel včetně transformátorové skříně na základ – montáž stožárového návěstidla od čtyř do šesti světel se všemi pomocnými a doplňujícími pracemi a součástmi a ukolejnění, případné použití mechanizmů, včetně dopravy ze skladu k místu montáže 2. Položka neobsahuje: X 3. Způsob měření: Udává se počet kusů kompletní konstrukce nebo práce.
P | 84 | 75C721 |  | VZDÁLENOSTNÍ UPOZORNOVADLO, NEPROMĚNNÉ NÁVĚSTIDLO SE ZÁKLADEM - DODÁVKA | KUS | 15 | 0 |  |  |  | 0 |  | 2022_OTSKP |  | 2
PP
VV
TS |  |  |  | 1. Položka obsahuje: – dodávka vzdálenostního upozorňovadla včetně potřebného pomocného materiálu a dopravy do staveništního skladu – dodávku vzdálenostního upozorňovadla včetně pomocného materiálu, dopravu do místa určení 2. Položka neobsahuje: X 3. Způsob měření: Udává se počet kusů kompletní konstrukce nebo práce.
P | 85 | 75C727 |  | VZDÁLENOSTNÍ UPOZORNOVADLO, NEPROMĚNNÉ NÁVĚSTIDLO SE ZÁKLADEM - MONTÁŽ | KUS | 15 | 0 |  |  |  | 0 |  | 2022_OTSKP |  | 2
PP
VV
TS |  |  |  | 1. Položka obsahuje: – vyměření místa umístění, sestavení a usazení vzdálenostního upozorňovadla do jámy, úprava zeminou, oprava nátěru – montáž vzdálenostního upozorňovadla se všemi pomocnými a doplňujícími pracemi a součástmi, případné použití mechanizmů, včetně dopravy ze skladu k místu montáže 2. Položka neobsahuje: X 3. Způsob měření: Udává se počet kusů kompletní konstrukce nebo práce.
P | 86 | 75C811 |  | STYKOVÝ TRANSFORMÁTOR DT 075 - DODÁVKA | KUS | 5 | 0 |  |  |  | 0 |  | 2022_OTSKP |  | 2
PP
VV
TS |  |  |  | 1. Položka obsahuje: – dodávka stykového transformátoru, potřebného pomocného materiálu a dopravy do staveništního skladu – dodávku stykového transformátoru včetně pomocného materiálu, dopravu do staveništního skladu 2. Položka neobsahuje: X 3. Způsob měření: Udává se počet kusů kompletní konstrukce nebo práce.
P | 87 | 75C847 |  | STYKOVÝ TRANSFORMÁTOR, SYMETRIZAČNÍ A UKOLEJŇOVACÍ TLUMIVKA - MONTÁŽ | KUS | 5 | 0 |  |  |  | 0 |  | 2022_OTSKP |  | 2
PP
VV
TS |  |  |  | 1. Položka obsahuje: – usazení jednoho stykového transformátoru, montáž ochranné trubky, zapojení kabelových forem (včetně měření a zapojení po měření) – regulace a zkoušení kolejového obvodu – montáž stykového transformátoru se všemi pomocnými a doplňujícími pracemi a součástmi, případné použití mechanizmů, včetně dopravy ze skladu k místu montáže 2. Položka neobsahuje: X 3. Způsob měření: Udává se počet kusů kompletní konstrukce nebo práce.
P | 88 | 75C851 |  | SADA PROPOJEK PRO PŘIPOJENÍ STYKOVÉHO TRANSFORMÁTORU, SYMETRIZAČNÍ TLUMIVKY KE KOLEJNICI - DODÁVKA | KUS | 5 | 0 |  |  |  | 0 |  | 2022_OTSKP |  | 2
PP
VV
TS |  |  |  | 1. Položka obsahuje: – dodávka sady propojek (do 3 lan) pro připojení jednoho stykového transformátoru ke kolejnicím podle typu a potřebné délky včetně potřebného pomocného materiálu a dopravy do staveništního skladu 2. Položka neobsahuje: X 3. Způsob měření: Udává se počet sad, které se skládají z předepsaných dílů, jež tvoří požadovaný celek.
P | 89 | 75C857 |  | SADA PROPOJEK PRO PŘIPOJENÍ STYKOVÉHO TRANSFORMÁTORU, SYMETRIZAČNÍ TLUMIVKY KE KOLEJNICI - MONTÁŽ | KUS | 5 | 0 |  |  |  | 0 |  | 2022_OTSKP |  | 2
PP
VV
TS |  |  |  | 1. Položka obsahuje: – rozměření místa připojení, případné vyvrtání otvorů, montáž sady propojek (do 3 lan) pro připojení jednoho stykového transformátoru ke kolejnicím – montáž propojek pro připojení stykového transformátoru ke kolejnicím se všemi pomocnými a doplňujícími pracemi a součástmi, případné použití mechanizmů, včetně dopravy ze skladu k místu montáže 2. Položka neobsahuje: X 3. Způsob měření: Udává se počet sad, které se skládají z předepsaných dílů, jež tvoří požadovaný celek.
P | 90 | 75C871 |  | KOLEJOVÁ PROPOJKA VÝHYBKOVÁ - DODÁVKA | KUS | 3 | 0 |  |  |  | 0 |  | 2022_OTSKP |  | 2
PP
VV
TS |  |  |  | 1. Položka obsahuje: – dodávka kolejové propojky výhybkové (do 3 lan) podle typu a potřebné délky včetně potřebného pomocného materiálu a dopravy do staveništního skladu – dodávku kolejové propojky výhybkové včetně pomocného materiálu, dopravu do staveništního skladu 2. Položka neobsahuje: X 3. Způsob měření: Udává se počet kusů kompletní konstrukce nebo práce.
P | 91 | 75C877 |  | KOLEJOVÁ PROPOJKA VÝHYBKOVÁ - MONTÁŽ | KUS | 3 | 0 |  |  |  | 0 |  | 2022_OTSKP |  | 2
PP
VV
TS |  |  |  | 1. Položka obsahuje: – rozměření místa připojení, případné vyvrtání otvorů, montáž kolejové propojky výhybkové – montáž kolejové propojky výhybkové (do 3 lan) se všemi pomocnými a doplňujícími pracemi a součástmi, případné použití mechanizmů, včetně dopravy ze skladu k místu montáže 2. Položka neobsahuje: X 3. Způsob měření: Udává se počet kusů kompletní konstrukce nebo práce.
P | 92 | 75C881 |  | MEZIKOLEJOVÁ LANOVÁ PROPOJKA (DO 3 LAN DO DÉLKY 7 M) - DODÁVKA | KUS | 1 | 0 |  |  |  | 0 |  | 2022_OTSKP |  | 2
PP
VV
TS |  |  |  | 1. Položka obsahuje: – dodávka mezikolejové lanové propojky podle typu a potřebné délky včetně potřebného pomocného materiálu a dopravy do staveništního skladu – dodávku mezikolejové lanové propojky včetně pomocného materiálu, dopravu do staveništního skladu 2. Položka neobsahuje: X 3. Způsob měření: Udává se počet kusů kompletní konstrukce nebo práce.
P | 93 | 75C887 |  | MEZIKOLEJOVÁ LANOVÁ PROPOJKA (DO 3 LAN DO DÉLKY 7 M) - MONTÁŽ | KUS | 1 | 0 |  |  |  | 0 |  | 2022_OTSKP |  | 2
PP
VV
TS |  |  |  | 1. Položka obsahuje: – rozměření místa připojení, případné vyvrtání otvorů, montáž mezikolejové lanové propojky – montáž mezikolejové lanové propojky se všemi pomocnými a doplňujícími pracemi a součástmi, případné použití mechanizmů, včetně dopravy ze skladu k místu montáže 2. Položka neobsahuje: X 3. Způsob měření: Udává se počet kusů kompletní konstrukce nebo práce.
P | 94 | 75C911 |  | SNÍMAČ POČÍTAČE NÁPRAV - DODÁVKA | KUS | 11 | 0 |  |  |  | 0 |  | 2022_OTSKP |  | 2
PP
VV
TS |  |  |  | 1. Položka obsahuje: – kompletní dodávka snímače počítače náprav, potřebného pomocného materiálu a dopravy do staveništního skladu – dodávku snímače počítače náprav a pomocného materiálu, dopravu do staveništního skladu 2. Položka neobsahuje: X 3. Způsob měření: Udává se počet kusů kompletní konstrukce nebo práce.
P | 95 | 75C917 |  | SNÍMAČ POČÍTAČE NÁPRAV - MONTÁŽ | KUS | 11 | 0 |  |  |  | 0 |  | 2022_OTSKP |  | 2
PP
VV
TS |  |  |  | 1. Položka obsahuje: – montáž snímače počítače náprav včetně zapojení kabelových forem (včetně měření a zapojení po měření), přezkoušení – montáž snímače počítače náprav se všemi pomocnými a doplňujícími pracemi a součástmi, případné použití mechanizmů, včetně dopravy ze skladu k místu montáže 2. Položka neobsahuje: X 3. Způsob měření: Udává se počet kusů kompletní konstrukce nebo práce.
P | 96 | 75C921 |  | SKŘÍŇ S POČÍTAČI NÁPRAV 24 BODŮ/14 ÚSEKŮ - DODÁVKA | KUS | 1 | 0 |  |  |  | 0 |  | 2022_OTSKP |  | 2
PP
VV
TS |  |  |  | 1. Položka obsahuje: – dodávka skříně s počítači náprav 24 bodů/14 úseků včetně potřebného pomocného materiálu a dopravy do staveništního skladu – dodávku skříně s počítači náprav 24 bodů/14 úseků do stavědlové ústředny včetně skříně podle určení a pomocného materiálu, dopravu do staveništního skladu 2. Položka neobsahuje: X 3. Způsob měření: Udává se počet kusů kompletní konstrukce nebo práce.
P | 97 | 75C927 |  | SKŘÍŇ S POČÍTAČI NÁPRAV 24 BODŮ/14 ÚSEKŮ - MONTÁŽ | KUS | 1 | 0 |  |  |  | 0 |  | 2022_OTSKP |  | 2
PP
VV
TS |  |  |  | 1. Položka obsahuje: – montáž skříně s počítači náprav 24 bodů/ 14 úseků, osazení vnitřních prvků skříně, přezkoušení – montáž skříně s počítači náprav 24 bodů/ 14 úseků se všemi pomocnými a doplňujícími pracemi a součástmi, případné použití mechanizmů, včetně dopravy ze skladu k místu montáže 2. Položka neobsahuje: X 3. Způsob měření: Udává se počet kusů kompletní konstrukce nebo práce.
P | 98 | 75D141 |  | KABELOVÁ SKŘÍŇ - DODÁVKA | KUS | 3 | 0 |  |  |  | 0 |  | 2022_OTSKP |  | 2
PP
VV
TS |  |  |  | 1. Položka obsahuje: – dodávka kabelové skříně venkovní, potřebného pomocného materiálu a dopravy do staveništního skladu – dodávku kabelové skříně včetně pomocného materiálu, dopravu do staveništního skladu 2. Položka neobsahuje: X 3. Způsob měření: Udává se počet kusů kompletní konstrukce nebo práce.
P | 99 | 75D147 |  | KABELOVÁ SKŘÍŇ - MONTÁŽ | KUS | 3 | 0 |  |  |  | 0 |  | 2022_OTSKP |  | 2
PP
VV
TS |  |  |  | 1. Položka obsahuje: – určení místa umístění, montáž kabelové skříně venkovní dle typu dané položkou – montáž kabelové skříně se všemi pomocnými a doplňujícími pracemi a součástmi, případné použití mechanizmů, včetně dopravy ze skladu k místu montáže – zapojení kabelových forem (včetně měření a zapojení po měření) 2. Položka neobsahuje: X 3. Způsob měření: Udává se počet kusů kompletní konstrukce nebo práce.
P | 102 | 75D161R |  | RELÉOVÝ DOMEK (SLOŽENÝ S DÍLCŮ DO 20M2) PREFABRIKOVANÝ, IZOLOVANÝ, S KLIMATIZACÍ A VNITŘNÍ KABELIZACÍ - DODÁVKA | KUS | 3 | 0 |  |  |  | 0 |  | OTSKP |  | 2
PP
VV
TS |  |  |  | 1. Položka obsahuje: – dodávka reléového domku prefabrikovaného, izolovaného, s klimatizací a vnitřní kabelizací, doprava do staveništního skladu – dodávku reléového domku prefabrikovaného, izolovaného, s klimatizací a vnitřní kabelizací včetně pomocného materiálu, dopravu do staveništního skladu 2. Položka neobsahuje: X 3. Způsob měření: Udává se počet kusů kompletní konstrukce nebo práce.
P | 103 | 75D167R |  | RELÉOVÝ DOMEK(SLOŽENÝ S DÍLCŮ DO 20M2) PREFABRIKOVANÝ - MONTÁŽ | KUS | 3 | 0 |  |  |  | 0 |  | OTSKP |  | 2
PP
VV
TS |  |  |  | 1. Položka obsahuje: – určení místa umístění, usazení reléového domku na základy, montáž reléového domku prefabrikovaného, izolovaného, s klimatizací a vnitřní kabelizací, určeného vnitřního zařízení včetně potřebných závislostních prvků, zatažení kabelů, kontroly izolačního stavu, případný nátěr, přezkoušení – montáž reléového domku prefabrikovaného, izolovaného, s klimatizací a vnitřní kabelizací, vnitřního zařízení se všemi pomocnými a doplňujícími pracemi a součástmi, případné použití mechanizmů, včetně dopravy ze skladu k místu montáže 2. Položka neobsahuje: X 3. Způsob měření: Udává se počet kusů kompletní konstrukce nebo práce.
P | 104 | 75E117 |  | DOZOR PRACOVNÍKŮ PROVOZOVATELE PŘI PRÁCI NA ŽIVÉM ZAŘÍZENÍ | HOD | 140 | 0 |  |  |  | 0 |  | 2022_OTSKP |  | 2
PP
VV
TS |  |  |  | 1. Položka obsahuje: – při provádění prací na zařízení, které je v provozu, určují pracovníci správy dopravní cesty kdy a jak je možné potřebný zásah provést – ztrátu času pracovníků prozozovatele, kteří tento čas využijí ve prospěch prováděné stavby 2. Položka neobsahuje: X 3. Způsob měření: Udává se počet hodin provádění dozoru, revize nebo práce.
P | 105 | 75E127 |  | CELKOVÁ PROHLÍDKA ZAŘÍZENÍ A VYHOTOVENÍ REVIZNÍ ZPRÁVY | HOD | 120 | 0 |  |  |  | 0 |  | 2022_OTSKP |  | 2
PP
VV
TS |  |  |  | 1. Položka obsahuje: – kontrola zařízení, zda odpovídá podmínkám pro bezpečný provoz, včetně potřebných měření a vyhotovení revizní zprávy odpovědným pracovníkem – vlastní kontrolu, příslušná měření a zpracování revizní zprávy 2. Položka neobsahuje: X 3. Způsob měření: Udává se počet hodin provádění dozoru, revize nebo práce.
P | 106 | 75E137 |  | PŘEZKOUŠENÍ VLAKOVÝCH CEST | KUS | 10 | 0 |  |  |  | 0 |  | 2022_OTSKP |  | 2
PP
VV
TS |  |  |  | 1. Položka obsahuje: – postavení vlakové cesty a kontrola návěstního znaku, přezkoušení změny návěstního znaku z povolujícího na zakazující a poruchy žárovek – simulace jízdy vlaku – přezkoušení nouzového vybavení – přezkoušení vazeb na traťové zabezpečovací zařízení – kompletní zkoušky 2. Položka neobsahuje: X 3. Způsob měření: Udává se počet kusů kompletní konstrukce nebo práce.
P | 107 | 75E147 |  | PŘEZKOUŠENÍ A REGULACE AUTOMATICKÉHO BLOKU | KUS | 4 | 0 |  |  |  | 0 |  | 2022_OTSKP |  | 2
PP
VV
TS |  |  |  | 1. Položka obsahuje: – přezkoušení a regulace napájecích zdrojů, nastavení jednotlivých obvodů a přezkoušení jejich funkce – kompletní přezkoušení a regulaci 2. Položka neobsahuje: X 3. Způsob měření: Udává se počet kusů kompletní konstrukce nebo práce.
P | 108 | 75E157 |  | PŘEZKOUŠENÍ A REGULACE NÁVĚSTIDEL | KUS | 5 | 0 |  |  |  | 0 |  | 2022_OTSKP |  | 2
PP
VV
TS |  |  |  | 1. Položka obsahuje: – přezkoušení správné činnosti relé, přezkoušení všech návěstních znaků – přeměření a regulace napětí na žárovkách – případné odstranění zaclonění žárovek – kompletní přezkoušení a regulaci 2. Položka neobsahuje: X 3. Způsob měření: Udává se počet kusů kompletní konstrukce nebo práce.
P | 109 | 75E177 |  | PŘEZKOUŠENÍ A REGULACE AUTOMATICKÉHO BLOKU A KOLEJOVÝCH OBVODŮ PRO JEDNU TRATOVOU KOLEJ V JEDNOM SMĚRU | KUS | 10 | 0 |  |  |  | 0 |  | 2022_OTSKP |  | 2
PP
VV
TS |  |  |  | 1. Položka obsahuje: – regulování kolejových izolovaných obvodů – zkoušení a regulace kódování za 1 kolejový obvod – příprava a provedení celkových zkoušek návěstních bodů, přejezdů a závislosti mezi autoblokem a standartním zab.zař. – kompletní přezkoušení a regulaci 2. Položka neobsahuje: X 3. Způsob měření: Udává se počet kusů kompletní konstrukce nebo práce.
P | 110 | 75E1C7 |  | PROTOKOL UTZ | KUS | 1 | 0 |  |  |  | 0 |  | 2022_OTSKP |  | 2
PP
VV
TS |  |  |  | 1. Položka obsahuje: – protokol autorizovanou osobou podle požadavku ČSN, včetně hodnocení 2. Položka neobsahuje: X 3. Způsob měření: Udává se počet kusů kompletní konstrukce nebo práce.
P | 111 | 75IG11 |  | TYČ UZEMŇOVACÍ | KUS | 10 | 0 |  |  |  | 0 |  | 2022_OTSKP |  | 2
PP
VV
TS |  |  |  | 1. Položka obsahuje: – dodávku specifikovaného bloku/zařízení včetně potřebného drobného montážního materiálu – dopravu a skladování – kompletní montáž specifikovaného bloku/zařízení a souvisejícího příslušenství včetně potřebného drobného montážního materiálu – veškeré potřebné mechanizmy, včetně obsluhy, náklady na mzdy a přibližné (průměrné) náklady na pořízení potřebných materiálů včetně všech ostatních vedlejších nákladů 2. Položka neobsahuje: X 3. Způsob měření: Udává se počet kusů kompletní konstrukce a práce.
P | 112 | 75IG1X |  | TYČ UZEMŇOVACÍ - MONTÁŽ | KUS | 10 | 0 |  |  |  | 0 |  | 2022_OTSKP |  | 2
PP
VV
TS |  |  |  | 1. Položka obsahuje: – kompletní montáž specifikovaného bloku/zařízení a souvisejícího příslušenství včetně potřebného drobného montážního materiálu – veškeré potřebné mechanizmy, včetně obsluhy, náklady na mzdy a přibližné (průměrné) náklady na pořízení potřebných materiálů včetně všech ostatních vedlejších nákladů 2. Položka neobsahuje: X 3. Způsob měření: Udává se počet kusů kompletní konstrukce nebo práce.
P | 113 | 75IG21 |  | SVORKA ROZPOJOVACÍ ZKUŠEBNÍ | KUS | 2 | 0 |  |  |  | 0 |  | 2022_OTSKP |  | 2
PP
VV
TS |  |  |  | 1. Položka obsahuje: – dodávku specifikovaného bloku/zařízení včetně potřebného drobného montážního materiálu – dopravu a skladování – kompletní montáž specifikovaného bloku/zařízení a souvisejícího příslušenství včetně potřebného drobného montážního materiálu – veškeré potřebné mechanizmy, včetně obsluhy, náklady na mzdy a přibližné (průměrné) náklady na pořízení potřebných materiálů včetně všech ostatních vedlejších nákladů 2. Položka neobsahuje: X 3. Způsob měření: Udává se počet kusů kompletní konstrukce a práce.
P | 114 | 75IG2X |  | SVORKA ROZPOJOVACÍ ZKUŠEBNÍ - MONTÁŽ | KUS | 2 | 0 |  |  |  | 0 |  | 2022_OTSKP |  | 2
PP
VV
TS |  |  |  | 1. Položka obsahuje: – kompletní montáž specifikovaného bloku/zařízení a souvisejícího příslušenství včetně potřebného drobného montážního materiálu – veškeré potřebné mechanizmy, včetně obsluhy, náklady na mzdy a přibližné (průměrné) náklady na pořízení potřebných materiálů včetně všech ostatních vedlejších nákladů 2. Položka neobsahuje: X 3. Způsob měření: Udává se počet kusů kompletní konstrukce nebo práce.
P | 115 | 75IG71 |  | VEDENÍ UZEMŇOVACÍ V ZEMI Z FEZN DRÁTU PRŮMĚRU DO 10 MM | M | 20 | 0 |  |  |  | 0 |  | 2022_OTSKP |  | 2
PP
VV
TS |  |  |  | 1. Položka obsahuje: – dodávku specifikované kabelizace včetně potřebného drobného montážního materiálu – dopravu a skladování – práce spojené s montáží specifikované kabelizace specifikovaným způsobem – veškeré potřebné mechanizmy, včetně obsluhy, náklady na mzdy a přibližné (průměrné) náklady na pořízení potřebných materiálů 2. Položka neobsahuje: X 3. Způsob měření: Dodávka a montáž specifikované kabelizace se měří v délce udané v metrech.
P | 116 | 75IG7X |  | VEDENÍ UZEMŇOVACÍ V ZEMI Z FEZN DRÁTU PRŮMĚRU DO 10 MM - MONTÁŽ | M | 20 | 0 |  |  |  | 0 |  | 2022_OTSKP |  | 2
PP
VV
TS |  |  |  | 1. Položka obsahuje: – práce spojené s montáží specifikované kabelizace specifikovaným způsobem – veškeré potřebné mechanizmy, včetně obsluhy, náklady na mzdy a přibližné (průměrné) náklady na pořízení potřebných materiálů 2. Položka neobsahuje: X 3. Způsob měření: Práce specifikovaného se měří délce kabelizace udané v metrech.
SD |  | 8 |  | Demontáže - SLABOPROUD
P | 117 | 75B118 |  | VNITŘNÍ KABELOVÉ ROZVODY DO 20 KABELŮ - DEMONTÁŽ | M | 15 | 0 |  |  |  | 0 |  | 2022_OTSKP |  | 2
PP
VV
TS |  |  |  | 1. Položka obsahuje: – demontáž kabelů v rozvodném žlabu, odpojení ve stojanech nebo ve skříních – demontáž kabelů ze žlabů, se všemi pomocnými a doplňujícími pracemi a součástmi, případné použití mechanizmů – naložení vybouraného materiálu na dopravní prostředek – odvoz vybouraného materiálu do skladu nebo na likvidaci 2. Položka neobsahuje: – poplatek za likvidaci odpadů (nacení se dle SSD 0) 3. Způsob měření: Měří se v metrech délkových kabelových žlabů nebo jiné kabelové konstrukce.
P | 118 | 75B128 |  | VNITŘNÍ KABELOVÉ ROZVODY PŘES 20 DO 50 KABELŮ - DEMONTÁŽ | M | 30 | 0 |  |  |  | 0 |  | 2022_OTSKP |  | 2
PP
VV
TS |  |  |  | 1. Položka obsahuje: – demontáž kabelů v rozvodném žlabu, odpojení ve stojanech nebo ve skříních – demontáž kabelů ze žlabů, se všemi pomocnými a doplňujícími pracemi a součástmi, případné použití mechanizmů – naložení vybouraného materiálu na dopravní prostředek – odvoz vybouraného materiálu do skladu nebo na likvidaci 2. Položka neobsahuje: – poplatek za likvidaci odpadů (nacení se dle SSD 0) 3. Způsob měření: Měří se v metrech délkových kabelových žlabů nebo jiné kabelové konstrukce.
P | 119 | 75B278 |  | NÁBYTEK PRO JOP A SERVISNÍ A DIAGNOSTICKÉ PRACOVIŠTĚ - STOLY VÝŠKOVĚ STAVITELNÉ PRO JEDNO PRACOVIŠTĚ - DEMONTÁŽ | KUS | 3 | 0 |  |  |  | 0 |  | 2022_OTSKP |  | 2
PP
VV
TS |  |  |  | 1. Položka obsahuje: – demontáž stolů pro umístění počítačového vybavení kanceláře – demontáž nábytkového vybavení pro jednotné obslužné pracoviště (JOP) se všemi pomocnými a doplňujícími pracemi a součástmi, případné použití mechanizmů, včetně dopravy z místa demontáže do skladu – naložení vybouraného materiálu na dopravní prostředek – odvoz vybouraného materiálu do skladu nebo na likvidaci 2. Položka neobsahuje: – poplatek za likvidaci odpadů (nacení se dle SSD 0) 3. Způsob měření: Udává se počet kusů kompletní konstrukce nebo práce.
P | 120 | 75B328 |  | SEKCE OVLÁDACÍHO STOLU - DEMONTÁŽ | KUS | 4 | 0 |  |  |  | 0 |  | 2022_OTSKP |  | 2
PP
VV
TS |  |  |  | 1. Položka obsahuje: – demontáž sekce ovládacího stolu, odpojení – demontáž zařízení se všemi pomocnými a doplňujícími pracemi a součástmi, případné použití mechanizmů, včetně dopravy z místa demontáže do skladu – naložení vybouraného materiálu na dopravní prostředek – odvoz vybouraného materiálu do skladu nebo na likvidaci 2. Položka neobsahuje: – poplatek za likvidaci odpadů (nacení se dle SSD 0) 3. Způsob měření: Udává se počet kusů kompletní konstrukce nebo práce.
P | 121 | 75B358 |  | KONTROLNÍ SKŘÍŇ S POMOCNÝMI TLAČÍTKY - DEMONTÁŽ | KUS | 2 | 0 |  |  |  | 0 |  | 2022_OTSKP |  | 2
PP
VV
TS |  |  |  | 1. Položka obsahuje: – demontáž kontrolní skříně s pomocnými plačítky, odpojení – demontáž zařízení se všemi pomocnými a doplňujícími pracemi a součástmi, případné použití mechanizmů, včetně dopravy z místa demontáže do skladu – naložení vybouraného materiálu na dopravní prostředek – odvoz vybouraného materiálu do skladu nebo na likvidaci 2. Položka neobsahuje: – poplatek za likvidaci odpadů (nacení se dle SSD 0) 3. Způsob měření: Udává se počet kusů kompletní konstrukce nebo práce.
P | 122 | 75B368 |  | KOLEJOVÁ DESKA - DEMONTÁŽ | KUS | 1 | 0 |  |  |  | 0 |  | 2022_OTSKP |  | 2
PP
VV
TS |  |  |  | 1. Položka obsahuje: – demontáž kolejové desky, odpojení – demontáž zařízení se všemi pomocnými a doplňujícími pracemi a součástmi, případné použití mechanizmů, včetně dopravy z místa demontáže do skladu – naložení vybouraného materiálu na dopravní prostředek – odvoz vybouraného materiálu do skladu nebo na likvidaci 2. Položka neobsahuje: – poplatek za likvidaci odpadů (nacení se dle SSD 0) 3. Způsob měření: Udává se počet kusů kompletní konstrukce nebo práce.
P | 123 | 75B448 |  | STOJANOVÁ ŘADA PRO 4 STOJANY - DEMONTÁŽ | KUS | 1 | 0 |  |  |  | 0 |  | 2022_OTSKP |  | 2
PP
VV
TS |  |  |  | 1. Položka obsahuje: – demontáž stojanové řady – demontáž zařízení se všemi pomocnými a doplňujícími pracemi a součástmi, případné použití mechanizmů, včetně dopravy z místa demontáže do skladu – naložení vybouraného materiálu na dopravní prostředek – odvoz vybouraného materiálu do skladu nebo na likvidaci 2. Položka neobsahuje: – poplatek za likvidaci odpadů (nacení se dle SSD 0) 3. Způsob měření: Udává se počet kusů kompletní konstrukce nebo práce.
P | 124 | 75B458 |  | STOJANOVÁ ŘADA PRO 5 STOJANŮ - DEMONTÁŽ | KUS | 3 | 0 |  |  |  | 0 |  | 2022_OTSKP |  | 2
PP
VV
TS |  |  |  | 1. Položka obsahuje: – demontáž stojanové řady – demontáž zařízení se všemi pomocnými a doplňujícími pracemi a součástmi, případné použití mechanizmů, včetně dopravy z místa demontáže do skladu – naložení vybouraného materiálu na dopravní prostředek – odvoz vybouraného materiálu do skladu nebo na likvidaci 2. Položka neobsahuje: – poplatek za likvidaci odpadů (nacení se dle SSD 0) 3. Způsob měření: Udává se počet kusů kompletní konstrukce nebo práce.
P | 125 | 75B478 |  | KABELOVÝ ROŠT VODOROVNÝ - DEMONTÁŽ | KUS | 24 | 0 |  |  |  | 0 |  | 2022_OTSKP |  | 2
PP
VV
TS |  |  |  | 1. Položka obsahuje: – demontáž kabelového roštu vodorovného podle typu daného položkou – demontáž zařízení se všemi pomocnými a doplňujícími pracemi a součástmi, případné použití mechanizmů, včetně dopravy z místa demontáže do skladu – naložení vybouraného materiálu na dopravní prostředek – odvoz vybouraného materiálu do skladu nebo na likvidaci 2. Položka neobsahuje: – poplatek za likvidaci odpadů (nacení se dle SSD 0) 3. Způsob měření: Udává se počet kusů kompletní konstrukce nebo práce.
P | 126 | 75B488 |  | KABELOVÝ ROŠT SVISLÝ - DEMONTÁŽ | KUS | 5 | 0 |  |  |  | 0 |  | 2022_OTSKP |  | 2
PP
VV
TS |  |  |  | 1. Položka obsahuje: – demontáž kabelového roštu svislého ocelového podle typu daného položkou – demontáž zařízení se všemi pomocnými a doplňujícími pracemi a součástmi, případné použití mechanizmů, včetně dopravy z místa demontáže do skladu – naložení vybouraného materiálu na dopravní prostředek – odvoz vybouraného materiálu do skladu nebo na likvidaci 2. Položka neobsahuje: – poplatek za likvidaci odpadů (nacení se dle SSD 0) 3. Způsob měření: Udává se počet kusů kompletní konstrukce nebo práce.
P | 127 | 75B548 |  | SKŘÍŇ (STOJAN) VOLNÉ VAZBY - DEMONTÁŽ | KUS | 19 | 0 |  |  |  | 0 |  | 2022_OTSKP |  | 2
PP
VV
TS |  |  |  | 1. Položka obsahuje: – demontáž skříně (stojanu) volné vazby vystrojené, odpojení – demontáž zařízení se všemi pomocnými a doplňujícími pracemi a součástmi, případné použití mechanizmů, včetně dopravy z místa demontáže do skladu – naložení vybouraného materiálu na dopravní prostředek – odvoz vybouraného materiálu do skladu nebo na likvidaci 2. Položka neobsahuje: – poplatek za likvidaci odpadů (nacení se dle SSD 0) 3. Způsob měření: Udává se počet kusů kompletní konstrukce nebo práce.
P | 128 | 75B558 |  | SKŘÍŇ PRO MĚNIČE - DEMONTÁŽ | KUS | 2 | 0 |  |  |  | 0 |  | 2022_OTSKP |  | 2
PP
VV
TS |  |  |  | 1. Položka obsahuje: – demontáž skříně pro měniče, odpojení – demontáž zařízení se všemi pomocnými a doplňujícími pracemi a součástmi, případné použití mechanizmů, včetně dopravy z místa demontáže do skladu – naložení vybouraného materiálu na dopravní prostředek – odvoz vybouraného materiálu do skladu nebo na likvidaci 2. Položka neobsahuje: – poplatek za likvidaci odpadů (nacení se dle SSD 0) 3. Způsob měření: Udává se počet kusů kompletní konstrukce nebo práce.
P | 129 | 75B648 |  | NAPÁJECÍ ZDROJ - DEMONTÁŽ | KUS | 1 | 0 |  |  |  | 0 |  | 2022_OTSKP |  | 2
PP
VV
TS |  |  |  | 1. Položka obsahuje: – demontáž skříní a jejich propojení, včetně demontáže baterií – demontáž napájecího zdroje se všemi pomocnými a doplňujícími pracemi a součástmi, případné použití mechanizmů, včetně dopravy z místa demontáže do skladu – naložení vybouraného materiálu na dopravní prostředek – odvoz vybouraného materiálu do skladu nebo na likvidaci 2. Položka neobsahuje: – poplatek za likvidaci odpadů (nacení se dle SSD 0) 3. Způsob měření: Udává se počet kusů kompletní konstrukce nebo práce.
P | 130 | 75B678 |  | ODDĚLOVACÍ TRANSFORMÁTOR - DEMONTÁŽ | KUS | 1 | 0 |  |  |  | 0 |  | 2022_OTSKP |  | 2
PP
VV
TS |  |  |  | 1. Položka obsahuje: – demontáž oddělovacího transformátoru, odpojení – demontáž zařízení se všemi pomocnými a doplňujícími pracemi a součástmi, případné použití mechanizmů, včetně dopravy z místa demontáže do skladu – naložení vybouraného materiálu na dopravní prostředek – odvoz vybouraného materiálu do skladu nebo na likvidaci 2. Položka neobsahuje: – poplatek za likvidaci odpadů (nacení se dle SSD 0) 3. Způsob měření: Udává se počet kusů kompletní konstrukce nebo práce.
P | 131 | 75B6G8 |  | USMĚRŇOVAČ - DEMONTÁŽ | KUS | 2 | 0 |  |  |  | 0 |  | 2022_OTSKP |  | 2
PP
VV
TS |  |  |  | 1. Položka obsahuje: – demontáž usměrňovače, odpojení – demontáž zařízení se všemi pomocnými a doplňujícími pracemi a součástmi, případné použití mechanizmů, včetně dopravy z místa demontáže do skladu – naložení vybouraného materiálu na dopravní prostředek – odvoz vybouraného materiálu do skladu nebo na likvidaci 2. Položka neobsahuje: – poplatek za likvidaci odpadů (nacení se dle SSD 0) 3. Způsob měření: Udává se počet kusů kompletní konstrukce nebo práce.
P | 132 | 75B6T8 |  | BATERIE - DEMONTÁŽ | KUS | 2 | 0 |  |  |  | 0 |  | 2022_OTSKP |  | 2
PP
VV
TS |  |  |  | 1. Položka obsahuje: – demontáž baterie, odpojení – demontáž zařízení se všemi pomocnými a doplňujícími pracemi a součástmi, případné použití mechanizmů, včetně dopravy z místa demontáže do skladu – naložení vybouraného materiálu na dopravní prostředek – odvoz vybouraného materiálu do skladu nebo na likvidaci 2. Položka neobsahuje: – poplatek za likvidaci odpadů (nacení se dle SSD 0) 3. Způsob měření: Udává se počet kusů kompletní konstrukce nebo práce.
P | 133 | 75C178 |  | PŘESTAVNÍK ELEKTROMOTORICKÝ - DEMONTÁŽ | KUS | 3 | 0 |  |  |  | 0 |  | 2022_OTSKP |  | 2
PP
VV
TS |  |  |  | 1. Položka obsahuje: – demontáž připevnění upevňovací soupravy přestavníku a přestavníku, demontáž kabelového závěru, odpojení kabelových forem – demontáž přestavníku se všemi pomocnými a doplňujícími pracemi a součástmi, případné použití mechanizmů, včetně dopravy z místa demontáže do skladu – naložení vybouraného materiálu na dopravní prostředek – odvoz vybouraného materiálu do skladu nebo na likvidaci 2. Položka neobsahuje: – poplatek za likvidaci odpadů (nacení se dle SSD 0) 3. Způsob měření: Udává se počet kusů kompletní konstrukce nebo práce.
P | 134 | 75C538 |  | STOŽÁROVÉ NÁVĚSTIDLO OD ČTYŘ SVĚTEL - DEMONTÁŽ | KUS | 5 | 0 |  |  |  | 0 |  | 2022_OTSKP |  | 2
PP
VV
TS |  |  |  | 1. Položka obsahuje: – demontáž betonového základu, demontáž stožárového návěstidla od čtyř do šesti světel, zasypání jámy po základu návěstidla – demontáž stožárového návěstidla od čtyř do šesti světel se všemi pomocnými a doplňujícími pracemi a součástmi a ukolejnění, případné použití mechanizmů, včetně dopravy z místa demontáže do skladu – naložení vybouraného materiálu na dopravní prostředek – odvoz vybouraného materiálu do skladu nebo na likvidaci 2. Položka neobsahuje: – poplatek za likvidaci odpadů (nacení se dle SSD 0) 3. Způsob měření: Udává se počet kusů kompletní konstrukce nebo práce.
P | 135 | 75C568 |  | UKAZATEL RYCHLOSTI (SVĚTELNÉ PRUHY) - DEMONTÁŽ | KUS | 2 | 0 |  |  |  | 0 |  | 2022_OTSKP |  | 2
PP
VV
TS |  |  |  | 1. Položka obsahuje: – demontáž ukazatele rychlosti (světelné pruhy) podle typu daného položkou – demontáž ukazatele rychlosti (světelné pruhy) se všemi pomocnými a doplňujícími pracemi a součástmi, případné použití mechanizmů, včetně dopravy z místa demontáže do skladu – naložení vybouraného materiálu na dopravní prostředek – odvoz vybouraného materiálu do skladu nebo na likvidaci 2. Položka neobsahuje: – poplatek za likvidaci odpadů (nacení se dle SSD 0) 3. Způsob měření: Udává se počet kusů kompletní konstrukce nebo práce.
P | 136 | 75C728 |  | VZDÁLENOSTNÍ UPOZORNOVADLO, NEPROMĚNNÉ NÁVĚSTIDLO SE ZÁKLADEM - DEMONTÁŽ | KUS | 15 | 0 |  |  |  | 0 |  | 2022_OTSKP |  | 2
PP
VV
TS |  |  |  | 1. Položka obsahuje: – demontáž vzdálenostního upozorňovadla podle typu daného položkou – demontáž vzdálenostního upozorňovadla se všemi pomocnými a doplňujícími pracemi a součástmi, případné použití mechanizmů, včetně dopravy z místa demontáže do skladu – naložení vybouraného materiálu na dopravní prostředek – odvoz vybouraného materiálu do skladu nebo na likvidaci 2. Položka neobsahuje: – poplatek za likvidaci odpadů (nacení se dle SSD 0) 3. Způsob měření: Udává se počet kusů kompletní konstrukce nebo práce.
P | 137 | 75C848 |  | STYKOVÝ TRANSFORMÁTOR, SYMETRIZAČNÍ A UKOLEJŇOVACÍ TLUMIVKA - DEMONTÁŽ | KUS | 16 | 0 |  |  |  | 0 |  | 2022_OTSKP |  | 2
PP
VV
TS |  |  |  | 1. Položka obsahuje: – demontáž jednoho stykového transformátoru včetně odpojení kabelových přívodů – demontáž stykového transformátoru se všemi pomocnými a doplňujícími pracemi a součástmi, případné použití mechanizmů, včetně dopravy z místa demontáže do skladu – naložení vybouraného materiálu na dopravní prostředek – odvoz vybouraného materiálu do skladu nebo na likvidaci 2. Položka neobsahuje: – poplatek za likvidaci odpadů (nacení se dle SSD 0) 3. Způsob měření: Udává se počet kusů kompletní konstrukce nebo práce.
P | 138 | 75C858 |  | SADA PROPOJEK PRO PŘIPOJENÍ STYKOVÉHO TRANSFORMÁTORU, SYMETRIZAČNÍ TLUMIVKY KE KOLEJNICI - DEMONTÁŽ | KUS | 16 | 0 |  |  |  | 0 |  | 2022_OTSKP |  | 2
PP
VV
TS |  |  |  | 1. Položka obsahuje: – demontáž sady propojek (do 3 lan) pro připojení jednoho stykového transformátoru ke kolejnicím – demontáž sady propojek pro připojení stykového transformátoru ke kolejnicím se všemi pomocnými a doplňujícími pracemi a součástmi, případné použití mechanizmů, včetně dopravy z místa demontáže do skladu – naložení vybouraného materiálu na dopravní prostředek – odvoz vybouraného materiálu do skladu nebo na likvidaci 2. Položka neobsahuje: – poplatek za likvidaci odpadů (nacení se dle SSD 0) 3. Způsob měření: Udává se počet sad, které se skládají z předepsaných dílů, jež tvoří požadovaný celek.
P | 139 | 75C878 |  | KOLEJOVÁ PROPOJKA VÝHYBKOVÁ - DEMONTÁŽ | KUS | 3 | 0 |  |  |  | 0 |  | 2022_OTSKP |  | 2
PP
VV
TS |  |  |  | 1. Položka obsahuje: – demontáž kolejové propojky výhybkové (do 3 lan) dle typu daného položkou – demontáž kolejové propojky výhybkové se všemi pomocnými a doplňujícími pracemi a součástmi, případné použití mechanizmů, včetně dopravy z místa demontáže do skladu – naložení vybouraného materiálu na dopravní prostředek – odvoz vybouraného materiálu do skladu nebo na likvidaci 2. Položka neobsahuje: – poplatek za likvidaci odpadů (nacení se dle SSD 0) 3. Způsob měření: Udává se počet kusů kompletní konstrukce nebo práce.
P | 140 | 75C888 |  | MEZIKOLEJOVÁ LANOVÁ PROPOJKA (DO 3 LAN DO DÉLKY 7 M) - DEMONTÁŽ | KUS | 1 | 0 |  |  |  | 0 |  | 2022_OTSKP |  | 2
PP
VV
TS |  |  |  | 1. Položka obsahuje: – demontáž mezikolejové lanové propojky dle typu daného položkou – demontáž mezikolejové lanové propojky výhybkové se všemi pomocnými a doplňujícími pracemi a součástmi, případné použití mechanizmů, včetně dopravy z místa demontáže do skladu – naložení vybouraného materiálu na dopravní prostředek – odvoz vybouraného materiálu do skladu nebo na likvidaci 2. Položka neobsahuje: – poplatek za likvidaci odpadů (nacení se dle SSD 0) 3. Způsob měření: Udává se počet kusů kompletní konstrukce nebo práce.
P | 141 | 75D158 |  | KABELOVÝ OBJEKT - DEMONTÁŽ | KUS | 3 | 0 |  |  |  | 0 |  | 2022_OTSKP |  | 2
PP
VV
TS |  |  |  | 1. Položka obsahuje: – demontáž kabelového objektu venkovního včetně odpojení – demontáž kabelového objektu se všemi pomocnými a doplňujícími pracemi a součástmi, případné použití mechanizmů, včetně dopravy z místa demontáže do skladu – naložení vybouraného materiálu na dopravní prostředek – odvoz vybouraného materiálu do skladu nebo na likvidaci 2. Položka neobsahuje: – poplatek za likvidaci odpadů (nacení se dle SSD 0) 3. Způsob měření: Udává se počet kusů kompletní konstrukce nebo práce.
P | 142 | 75E117 |  | DOZOR PRACOVNÍKŮ PROVOZOVATELE PŘI PRÁCI NA ŽIVÉM ZAŘÍZENÍ | HOD | 40 | 0 |  |  |  | 0 |  | 2022_OTSKP |  | 2
PP
VV
TS |  |  |  | 1. Položka obsahuje: – při provádění prací na zařízení, které je v provozu, určují pracovníci správy dopravní cesty kdy a jak je možné potřebný zásah provést – ztrátu času pracovníků prozozovatele, kteří tento čas využijí ve prospěch prováděné stavby 2. Položka neobsahuje: X 3. Způsob měření: Udává se počet hodin provádění dozoru, revize nebo práce.
SD |  | R015 |  | LIKVIDACE ODPADŮ včetně dopravy
P | 1 | R015111 | 901 | LIKVIDACE ODPADŮ NEKONTAMINOVANÝCH - 17 05 04 VYTĚŽENÉ ZEMINY A HORNINY - I. TŘÍDA TĚŽITELNOSTI, včetně dopravy | T | 10.703 | 0 |  |  |  | 0 |  | ODP+d |  | 2
PP |  |  |  | Evidenční položka. Neoceňovat v objektu SO/PS, položka se oceňuje pouze v objektu SO 90-90.
VV
TS |  |  |  | 1. Položka obsahuje: • veškeré poplatky provozovateli skládky, recyklační linky nebo jiného zařízení na zpracování nebo likvidaci odpadů související s převzetím, uložením, zpracováním nebo likvidací odpadu, • náklady spojené s dopravou odpadu z místa stavby na místo převzetí provozovatelem skládky, recyklační linky nebo jiného zařízení na zpracování nebo likvidaci odpadů, • náklady spojené s vyložením a manipulací s materiálem v místě skládky. 3. Způsob měření: • [měrná jednotka – nejčastěji Tuna] určující množství odpadu vytříděného v souladu se zákonem č. 541/2020 Sb., o odpadech, v platném znění
P | 2 | R015112 | 902 | LIKVIDACE ODPADŮ NEKONTAMINOVANÝCH - 17 05 04 VYTĚŽENÉ ZEMINY A HORNINY - II. TŘÍDA TĚŽITELNOSTI, včetně dopravy | T | 2.676 | 0 |  |  |  | 0 |  | ODP+d |  | 2
PP |  |  |  | Evidenční položka. Neoceňovat v objektu SO/PS, položka se oceňuje pouze v objektu SO 90-90.
VV
TS |  |  |  | 1. Položka obsahuje: • veškeré poplatky provozovateli skládky, recyklační linky nebo jiného zařízení na zpracování nebo likvidaci odpadů související s převzetím, uložením, zpracováním nebo likvidací odpadu, • náklady spojené s dopravou odpadu z místa stavby na místo převzetí provozovatelem skládky, recyklační linky nebo jiného zařízení na zpracování nebo likvidaci odpadů, • náklady spojené s vyložením a manipulací s materiálem v místě skládky. 3. Způsob měření: • [měrná jednotka – nejčastěji Tuna] určující množství odpadu vytříděného v souladu se zákonem č. 541/2020 Sb., o odpadech, v platném znění
P | 3 | R015113 | 903 | LIKVIDACE ODPADŮ NEKONTAMINOVANÝCH - 17 05 04 VYTĚŽENÉ ZEMINY A HORNINY - III. TŘÍDA TĚŽITELNOSTI, včetně dopravy | T | 0.704 | 0 |  |  |  | 0 |  | ODP+d |  | 2
PP |  |  |  | Evidenční položka. Neoceňovat v objektu SO/PS, položka se oceňuje pouze v objektu SO 90-90.
VV
TS |  |  |  | 1. Položka obsahuje: • veškeré poplatky provozovateli skládky, recyklační linky nebo jiného zařízení na zpracování nebo likvidaci odpadů související s převzetím, uložením, zpracováním nebo likvidací odpadu, • náklady spojené s dopravou odpadu z místa stavby na místo převzetí provozovatelem skládky, recyklační linky nebo jiného zařízení na zpracování nebo likvidaci odpadů, • náklady spojené s vyložením a manipulací s materiálem v místě skládky. 3. Způsob měření: • [měrná jednotka – nejčastěji Tuna] určující množství odpadu vytříděného v souladu se zákonem č. 541/2020 Sb., o odpadech, v platném znění
P | 4 | R015140 | 906 | LIKVIDACE ODPADŮ NEKONTAMINOVANÝCH - 17 01 01 PROSTÝ BETON, včetně dopravy | T | 6.06 | 0 |  |  |  | 0 |  | ODP+d |  | 2
PP |  |  |  | Evidenční položka. Neoceňovat v objektu SO/PS, položka se oceňuje pouze v objektu SO 90-90.
VV
TS |  |  |  | 1. Položka obsahuje: • veškeré poplatky provozovateli skládky, recyklační linky nebo jiného zařízení na zpracování nebo likvidaci odpadů související s převzetím, uložením, zpracováním nebo likvidací odpadu, • náklady spojené s dopravou odpadu z místa stavby na místo převzetí provozovatelem skládky, recyklační linky nebo jiného zařízení na zpracování nebo likvidaci odpadů, • náklady spojené s vyložením a manipulací s materiálem v místě skládky. 3. Způsob měření: • [měrná jednotka – nejčastěji Tuna] určující množství odpadu vytříděného v souladu se zákonem č. 541/2020 Sb., o odpadech, v platném znění
P | 5 | R015160 | 911 | LIKVIDACE ODPADŮ NEKONTAMINOVANÝCH - 02 01 03 SMÝCENÉ STROMY A KEŘE, včetně dopravy | T | 2.5 | 0 |  |  |  | 0 |  | ODP+d |  | 2
PP |  |  |  | Evidenční položka. Neoceňovat v objektu SO/PS, položka se oceňuje pouze v objektu SO 90-90.
VV
TS |  |  |  | 1. Položka obsahuje: • veškeré poplatky provozovateli skládky, recyklační linky nebo jiného zařízení na zpracování nebo likvidaci odpadů související s převzetím, uložením, zpracováním nebo likvidací odpadu, • náklady spojené s dopravou odpadu z místa stavby na místo převzetí provozovatelem skládky, recyklační linky nebo jiného zařízení na zpracování nebo likvidaci odpadů, • náklady spojené s vyložením a manipulací s materiálem v místě skládky. 3. Způsob měření: • [měrná jednotka – nejčastěji Tuna] určující množství odpadu vytříděného v souladu se zákonem č. 541/2020 Sb., o odpadech, v platném znění
P | 6 | R015240 | 934 | LIKVIDACE ODPADŮ NEKONTAMINOVANÝCH - 20 03 99 ODPAD PODOBNÝ KOMUNÁLNÍMU ODPADU, včetně dopravy | T | 1 | 0 |  |  |  | 0 |  | ODP+d |  | 2
PP |  |  |  | Evidenční položka. Neoceňovat v objektu SO/PS, položka se oceňuje pouze v objektu SO 90-90.
VV
TS |  |  |  | 1. Položka obsahuje: • veškeré poplatky provozovateli skládky, recyklační linky nebo jiného zařízení na zpracování nebo likvidaci odpadů související s převzetím, uložením, zpracováním nebo likvidací odpadu, • náklady spojené s dopravou odpadu z místa stavby na místo převzetí provozovatelem skládky, recyklační linky nebo jiného zařízení na zpracování nebo likvidaci odpadů, • náklady spojené s vyložením a manipulací s materiálem v místě skládky. 3. Způsob měření: • [měrná jednotka – nejčastěji Tuna] určující množství odpadu vytříděného v souladu se zákonem č. 541/2020 Sb., o odpadech, v platném znění
P | 7 | R015280 | 938 | LIKVIDACE ODPADŮ NEKONTAMINOVANÝCH - 17 01 03 ODPOJOVAČE-OCEL, PORCELÁN 100KG, včetně dopravy | T | 1.25 | 0 |  |  |  | 0 |  | ODP+d |  | 2
PP |  |  |  | Evidenční položka. Neoceňovat v objektu SO/PS, položka se oceňuje pouze v objektu SO 90-90.
VV
TS |  |  |  | 1. Položka obsahuje: • veškeré poplatky provozovateli skládky, recyklační linky nebo jiného zařízení na zpracování nebo likvidaci odpadů související s převzetím, uložením, zpracováním nebo likvidací odpadu, • náklady spojené s dopravou odpadu z místa stavby na místo převzetí provozovatelem skládky, recyklační linky nebo jiného zařízení na zpracování nebo likvidaci odpadů, • náklady spojené s vyložením a manipulací s materiálem v místě skládky. 3. Způsob měření: • [měrná jednotka – nejčastěji Tuna] určující množství odpadu vytříděného v souladu se zákonem č. 541/2020 Sb., o odpadech, v platném znění
P | 8 | R015310 | 940 | LIKVIDACE ODPADŮ NEKONTAMINOVANÝCH - 16 02 14 ELEKTROŠROT (VYŘAZENÁ EL. ZAŘÍZENÍ A PŘÍSTR. - AL, CU A VZ. KOVY), včetně dopravy | T | 0.39 | 0 |  |  |  | 0 |  | ODP+d |  | 2
PP |  |  |  | Evidenční položka. Neoceňovat v objektu SO/PS, položka se oceňuje pouze v objektu SO 90-90.
VV
TS |  |  |  | 1. Položka obsahuje: • veškeré poplatky provozovateli skládky, recyklační linky nebo jiného zařízení na zpracování nebo likvidaci odpadů související s převzetím, uložením, zpracováním nebo likvidací odpadu, • náklady spojené s dopravou odpadu z místa stavby na místo převzetí provozovatelem skládky, recyklační linky nebo jiného zařízení na zpracování nebo likvidaci odpadů, • náklady spojené s vyložením a manipulací s materiálem v místě skládky. 3. Způsob měření: • [měrná jednotka – nejčastěji Tuna] určující množství odpadu vytříděného v souladu se zákonem č. 541/2020 Sb., o odpadech, v platném znění
P | 9 | R015340 | 950 | LIKVIDACE ODPADŮ NEKONTAMINOVANÝCH - 02 01 03 PAŘEZY, včetně dopravy | T | 1 | 0 |  |  |  | 0 |  | ODP+d |  | 2
PP |  |  |  | Evidenční položka. Neoceňovat v objektu SO/PS, položka se oceňuje pouze v objektu SO 90-90.
VV
TS |  |  |  | 1. Položka obsahuje: • veškeré poplatky provozovateli skládky, recyklační linky nebo jiného zařízení na zpracování nebo likvidaci odpadů související s převzetím, uložením, zpracováním nebo likvidací odpadu, • náklady spojené s dopravou odpadu z místa stavby na místo převzetí provozovatelem skládky, recyklační linky nebo jiného zařízení na zpracování nebo likvidaci odpadů, • náklady spojené s vyložením a manipulací s materiálem v místě skládky. 3. Způsob měření: • [měrná jednotka – nejčastěji Tuna] určující množství odpadu vytříděného v souladu se zákonem č. 541/2020 Sb., o odpadech, v platném znění
P | 10 | R015560 | 924 | LIKVIDACE ODPADŮ NEBEZPEČNÝCH - 16 02 13 TRAFA S OLEJEM NEBO S JINÝMI ŠKODLIVINAMI, včetně dopravy | T | 2.8 | 0 |  |  |  | 0 |  | ODP+d |  | 2
PP |  |  |  | Evidenční položka. Neoceňovat v objektu SO/PS, položka se oceňuje pouze v objektu SO 90-90.
VV
TS |  |  |  | 1. Položka obsahuje: • veškeré poplatky provozovateli skládky, recyklační linky nebo jiného zařízení na zpracování nebo likvidaci odpadů související s převzetím, uložením, zpracováním nebo likvidací odpadu, • náklady spojené s dopravou odpadu z místa stavby na místo převzetí provozovatelem skládky, recyklační linky nebo jiného zařízení na zpracování nebo likvidaci odpadů, • náklady spojené s vyložením a manipulací s materiálem v místě skládky. 3. Způsob měření: • [měrná jednotka – nejčastěji Tuna] určující množství odpadu vytříděného v souladu se zákonem č. 541/2020 Sb., o odpadech, v platném znění
P | 11 | R015590 | 932 | LIKVIDACE ODPADŮ NEBEZPEČNÝCH - 08 01 11 ODPADNÍ NÁTĚROVÉ HMOTY, včetně dopravy | T | 0.011 | 0 |  |  |  | 0 |  | ODP+d |  | 2
PP |  |  |  | Evidenční položka. Neoceňovat v objektu SO/PS, položka se oceňuje pouze v objektu SO 90-90.
VV
TS |  |  |  | 1. Položka obsahuje: • veškeré poplatky provozovateli skládky, recyklační linky nebo jiného zařízení na zpracování nebo likvidaci odpadů související s převzetím, uložením, zpracováním nebo likvidací odpadu, • náklady spojené s dopravou odpadu z místa stavby na místo převzetí provozovatelem skládky, recyklační linky nebo jiného zařízení na zpracování nebo likvidaci odpadů, • náklady spojené s vyložením a manipulací s materiálem v místě skládky. 3. Způsob měření: • [měrná jednotka – nejčastěji Tuna] určující množství odpadu vytříděného v souladu se zákonem č. 541/2020 Sb., o odpadech, v platném znění
P | 12 | R015640 | 943 | LIKVIDACE ODPADŮ NEBEZPEČNÝCH - 16 06 01 OLOVĚNÉ AKUMULÁTORY, včetně dopravy | T | 2 | 0 |  |  |  | 0 |  | ODP+d |  | 2
PP |  |  |  | Evidenční položka. Neoceňovat v objektu SO/PS, položka se oceňuje pouze v objektu SO 90-90.
VV
TS |  |  |  | 1. Položka obsahuje: • veškeré poplatky provozovateli skládky, recyklační linky nebo jiného zařízení na zpracování nebo likvidaci odpadů související s převzetím, uložením, zpracováním nebo likvidací odpadu, • náklady spojené s dopravou odpadu z místa stavby na místo převzetí provozovatelem skládky, recyklační linky nebo jiného zařízení na zpracování nebo likvidaci odpadů, • náklady spojené s vyložením a manipulací s materiálem v místě skládky. 3. Způsob měření: • [měrná jednotka – nejčastěji Tuna] určující množství odpadu vytříděného v souladu se zákonem č. 541/2020 Sb., o odpadech, v platném znění

## PS 11-03
SŽDC05 |  |  |  | Soupis prací objektu | [10 empty] | 3
6
S | Stavba: | 5423520019-ZM15 |  | Rekonstrukce trati v úseku Kyjice – Chomutov | [6 empty] | D.1.1 |  | Aspe | 0,00 | 2
O | Objekt: | D.1.1 |  | Zabezpečovací zařízení | [9 empty] | 15,00 | 2
Typ | Poř. číslo | Kód položky | Varianta | Název položky | MJ | Množství | Jednotková hmotnost | Celková hmotnost |  |  | Jednotková cena |  | Cenové soustavy | 21,00 | 2
Dodávka
[9 empty] | Jednotková | Celkem | Jednotková | Celkem |  |  |  | Počet položek s nulovou cenou
O1 |  | PS 11-03 |  | Odb. Chomutov město, SZZ
SD |  | 2 |  | Definitivní stav - PŘÍPRAVNÉ PRÁCE (A PŘIDRUŽENÉ)
P | 13 | 11120 |  | ODSTRANĚNÍ KŘOVIN | M2 | 2000 | 0 |  |  |  | 0 |  | 2022_OTSKP |  | 2
PP
VV
TS |  |  |  | odstranění křovin a stromů do průměru 100 mm doprava dřevin bez ohledu na vzdálenost spálení na hromadách nebo štěpkování
P | 14 | 111207 |  | ODSTRANĚNÍ KŘOVIN S ODVOZEM DO 16KM | M2 | 2000 | 0 |  |  |  | 0 |  | 2022_OTSKP |  | 2
PP
VV
TS |  |  |  | odstranění křovin a stromů do průměru 100 mm doprava dřevin na předepsanou vzdálenost spálení na hromadách nebo štěpkování
P | 15 | 11214 |  | KÁCENÍ STROMŮ D KMENE DO 0,3M | KUS | 50 | 0 |  |  |  | 0 |  | 2022_OTSKP |  | 2
PP
VV
TS |  |  |  | Kácení stromů se měří v [ks] poražených stromů (průměr stromů se měří ve výšce 1,3m nad terénem) a zahrnuje zejména: - poražení stromu a osekání větví - spálení větví na hromadách nebo štěpkování - dopravu a uložení kmenů, případné další práce s nimi dle pokynů zadávací dokumentace
P | 16 | 112147 |  | KÁCENÍ STROMŮ D KMENE DO 0,3M, ODVOZ DO 16KM | KUS | 50 | 0 |  |  |  | 0 |  | 2022_OTSKP |  | 2
PP
VV
TS |  |  |  | Kácení stromů se měří v [ks] poražených stromů (průměr stromů se měří ve výšce 1,3m nad terénem) a zahrnuje zejména: - poražení stromu a osekání větví - spálení větví na hromadách nebo štěpkování - dopravu a uložení kmenů, případné další práce s nimi dle pokynů zadávací dokumentace
P | 17 | 113457 |  | ODSTRAN KRYTU ZPEVNĚNÝCH PLOCH Z BETONU VČET PODKLADU, ODVOZ DO 16KM | M3 | 120 | 0 |  |  |  | 0 |  | 2022_OTSKP |  | 2
PP
VV
TS |  |  |  | Položka zahrnuje veškerou manipulaci s vybouranou sutí a s vybouranými hmotami vč. uložení na skládku. Nezahrnuje poplatek za skládku, který se vykazuje v položce 0141** (s výjimkou malého množství bouraného materiálu, kde je možné poplatek zahrnout do jednotkové ceny bourání – tento fakt musí být uveden v doplňujícím textu k položce).
SD |  | 3 |  | Definitivní stav - ODKOPÁVKY A PROKOPÁVKY
P | 18 | 12110B |  | SEJMUTÍ ORNICE NEBO LESNÍ PŮDY - DOPRAVA | M3KM | 503.28 | 0 |  |  |  | 0 |  | 2022_OTSKP |  | 2
PP
VV
TS |  |  |  | Položka zahrnuje samostatnou dopravu zeminy. Množství se určí jako součin kubatutry [m3] a požadované vzdálenosti [km].
P | 19 | 122737 |  | ODKOPÁVKY A PROKOPÁVKY OBECNÉ TŘ. I, ODVOZ DO 16KM | M3 | 28.839 | 0 |  |  |  | 0 |  | 2022_OTSKP |  | 2
PP
VV
TS |  |  |  | položka zahrnuje: - vodorovná a svislá doprava, přemístění, přeložení, manipulace s výkopkem - kompletní provedení vykopávky nezapažené i zapažené - ošetření výkopiště po celou dobu práce v něm vč. klimatických opatření - ztížení vykopávek v blízkosti podzemního vedení, konstrukcí a objektů vč. jejich dočasného zajištění - ztížení pod vodou, v okolí výbušnin, ve stísněných prostorech a pod. - příplatek za lepivost - těžení po vrstvách, pásech a po jiných nutných částech (figurách) - čerpání vody vč. čerpacích jímek, potrubí a pohotovostní čerpací soupravy (viz ustanovení k pol. 1151,2) - potřebné snížení hladiny podzemní vody - těžení a rozpojování jednotlivých balvanů - vytahování a nošení výkopku - svahování a přesvah. svahů do konečného tvaru, výměna hornin v podloží a v pláni znehodnocené klimatickými vlivy - ruční vykopávky, odstranění kořenů a napadávek - pažení, vzepření a rozepření vč. přepažování (vyjma štětových stěn) - úpravu, ochranu a očištění dna, základové spáry, stěn a svahů - zhutnění podloží, případně i svahů vč. svahování - zřízení stupňů v podloží a lavic na svazích, není-li pro tyto práce zřízena samostatná položka - udržování výkopiště a jeho ochrana proti vodě - odvedení nebo obvedení vody v okolí výkopiště a ve výkopišti - třídění výkopku - veškeré pomocné konstrukce umožňující provedení vykopávky (příjezdy, sjezdy, nájezdy, lešení, podpěr. konstr., přemostění, zpevněné plochy, zakrytí a pod.) - nezahrnuje uložení zeminy (na skládku, do násypu) ani poplatky za skládku, vykazují se v položce č.0141**
P | 20 | 122837 |  | ODKOPÁVKY A PROKOPÁVKY OBECNÉ TŘ. II, ODVOZ DO 16KM | M3 | 7.21 | 0 |  |  |  | 0 |  | 2022_OTSKP |  | 2
PP
VV
TS |  |  |  | položka zahrnuje: - vodorovná a svislá doprava, přemístění, přeložení, manipulace s výkopkem - kompletní provedení vykopávky nezapažené i zapažené - ošetření výkopiště po celou dobu práce v něm vč. klimatických opatření - ztížení vykopávek v blízkosti podzemního vedení, konstrukcí a objektů vč. jejich dočasného zajištění - ztížení pod vodou, v okolí výbušnin, ve stísněných prostorech a pod. - těžení po vrstvách, pásech a po jiných nutných částech (figurách) - čerpání vody vč. čerpacích jímek, potrubí a pohotovostní čerpací soupravy (viz ustanovení k pol. 1151,2) - potřebné snížení hladiny podzemní vody - těžení a rozpojování jednotlivých balvanů - vytahování a nošení výkopku - svahování a přesvah. svahů do konečného tvaru, výměna hornin v podloží a v pláni znehodnocené klimatickými vlivy - eventuelně nutné druhotné rozpojení odstřelené horniny - ruční vykopávky, odstranění kořenů a napadávek - pažení, vzepření a rozepření vč. přepažování (vyjma štětových stěn) - úpravu, ochranu a očištění dna, základové spáry, stěn a svahů - zhutnění podloží, případně i svahů vč. svahování - zřízení stupňů v podloží a lavic na svazích, není-li pro tyto práce zřízena samostatná položka - udržování výkopiště a jeho ochrana proti vodě - odvedení nebo obvedení vody v okolí výkopiště a ve výkopišti - třídění výkopku - veškeré pomocné konstrukce umožňující provedení vykopávky (příjezdy, sjezdy, nájezdy, lešení, podpěr. konstr., přemostění, zpevněné plochy, zakrytí a pod.) - nezahrnuje uložení zeminy (na skládku, do násypu) ani poplatky za skládku, vykazují se v položce č.0141**
P | 21 | 122937 |  | ODKOPÁVKY A PROKOPÁVKY OBECNÉ TŘ. III, ODVOZ DO 16KM | M3 | 1.897 | 0 |  |  |  | 0 |  | 2022_OTSKP |  | 2
PP
VV
TS |  |  |  | položka zahrnuje: - vodorovná a svislá doprava, přemístění, přeložení, manipulace s výkopkem - kompletní provedení vykopávky nezapažené i zapažené - ošetření výkopiště po celou dobu práce v něm vč. klimatických opatření - ztížení vykopávek v blízkosti podzemního vedení, konstrukcí a objektů vč. jejich dočasného zajištění - ztížení pod vodou, v okolí výbušnin, ve stísněných prostorech a pod. - těžení po vrstvách, pásech a po jiných nutných částech (figurách) - čerpání vody vč. čerpacích jímek, potrubí a pohotovostní čerpací soupravy (viz ustanovení k pol. 1151,2) - potřebné snížení hladiny podzemní vody - těžení a rozpojování jednotlivých balvanů - vytahování a nošení výkopku - svahování a přesvah. svahů do konečného tvaru, výměna hornin v podloží a v pláni znehodnocené klimatickými vlivy - eventuelně nutné druhotné rozpojení odstřelené horniny - ruční vykopávky, odstranění kořenů a napadávek - pažení, vzepření a rozepření vč. přepažování (vyjma štětových stěn) - úpravu, ochranu a očištění dna, základové spáry, stěn a svahů - zhutnění podloží, případně i svahů vč. svahování - zřízení stupňů v podloží a lavic na svazích, není-li pro tyto práce zřízena samostatná položka - udržování výkopiště a jeho ochrana proti vodě - odvedení nebo obvedení vody v okolí výkopiště a ve výkopišti - třídění výkopku - veškeré pomocné konstrukce umožňující provedení vykopávky (příjezdy, sjezdy, nájezdy, lešení, podpěr. konstr., přemostění, zpevněné plochy, zakrytí a pod.) - nezahrnuje uložení zeminy (na skládku, do násypu) ani poplatky za skládku, vykazují se v položce č.0141**
SD |  | 4 |  | Definitivní stav - HLOUBENÉ VYKOPÁVKY
P | 22 | 13273 |  | HLOUBENÍ RÝH ŠÍŘ DO 2M PAŽ I NEPAŽ TŘ. I | M3 | 380 | 0 |  |  |  | 0 |  | 2022_OTSKP |  | 2
PP
VV
TS |  |  |  | položka zahrnuje: - vodorovná a svislá doprava, přemístění, přeložení, manipulace s výkopkem - kompletní provedení vykopávky nezapažené i zapažené - ošetření výkopiště po celou dobu práce v něm vč. klimatických opatření - ztížení vykopávek v blízkosti podzemního vedení, konstrukcí a objektů vč. jejich dočasného zajištění - ztížení pod vodou, v okolí výbušnin, ve stísněných prostorech a pod. - příplatek za lepivost - těžení po vrstvách, pásech a po jiných nutných částech (figurách) - čerpání vody vč. čerpacích jímek, potrubí a pohotovostní čerpací soupravy (viz ustanovení k pol. 1151,2) - potřebné snížení hladiny podzemní vody - těžení a rozpojování jednotlivých balvanů - vytahování a nošení výkopku - svahování a přesvah. svahů do konečného tvaru, výměna hornin v podloží a v pláni znehodnocené klimatickými vlivy - ruční vykopávky, odstranění kořenů a napadávek - pažení, vzepření a rozepření vč. přepažování (vyjma štětových stěn) - úpravu, ochranu a očištění dna, základové spáry, stěn a svahů - odvedení nebo obvedení vody v okolí výkopiště a ve výkopišti - třídění výkopku - veškeré pomocné konstrukce umožňující provedení vykopávky (příjezdy, sjezdy, nájezdy, lešení, podpěr. konstr., přemostění, zpevněné plochy, zakrytí a pod.) - nezahrnuje uložení zeminy (na skládku, do násypu) ani poplatky za skládku, vykazují se v položce č.0141**
SD |  | 5 |  | Definitivní stav - RAŽENÍ A PROTLAČOVÁNÍ
P | 24 | 14113 |  | PROTLAČOVÁNÍ OCELOVÉHO POTRUBÍ DN DO 200MM | M | 40 | 0 |  |  |  | 0 |  | 2022_OTSKP |  | 2
PP
VV
TS |  |  |  | položka zahrnuje dodávku protlačovaného potrubí a veškeré pomocné práce (startovací zařízení, startovací a cílová jáma, opěrné a vodící bloky a pod.)
SD |  | 6 |  | Definitivní stav - VŠEOBECNÉ PRÁCE PRO SILNOPROUD A SLABOPROUD
P | 26 | 701004 |  | VYHLEDÁVACÍ MARKER ZEMNÍ | KUS | 116 | 0 |  |  |  | 0 |  | 2022_OTSKP |  | 2
PP
VV
TS |  |  |  | 1. Položka obsahuje: – obsahuje i demontáž po skončení provizorního stavu – dopravu do skladu nebo na likvidaci – obrátkovost, opotřebení zapůjčeného materiálu – poplatek za likvidaci odpadů, pokud je materiál likvidován 2. Položka neobsahuje: X 3. Způsob měření: Udává se počet kusů kompletní konstrukce nebo práce.
P | 27 | 701005 |  | VYHLEDÁVACÍ MARKER ZEMNÍ S MOŽNOSTÍ ZÁPISU | KUS | 40 | 0 |  |  |  | 0 |  | 2022_OTSKP |  | 2
PP
VV
TS |  |  |  | 1. Položka obsahuje: – úprava dna výkopu – položení betonového žlabu / chráničky včetně zakrytí – pomocné mechanismy 2. Položka neobsahuje: X 3. Způsob měření: Udává se počet kusů kompletní konstrukce nebo práce.
P | 28 | 702112 |  | KABELOVÝ ŽLAB ZEMNÍ VČETNĚ KRYTU SVĚTLÉ ŠÍŘKY PŘES 120 DO 250 MM | M | 2275 | 0 |  |  |  | 0 |  | 2022_OTSKP |  | 2
PP
VV
TS |  |  |  | 1. Položka obsahuje: – kompletní montáž, rozměření, upevnění, řezání, spojování a pod. – veškerý spojovací a montážní materiál vč. upevňovacího materiálu ( držáky apod.) – pomocné mechanismy 2. Položka neobsahuje: X 3. Způsob měření: Měří se metr délkový.
P | 29 | 702212 |  | KABELOVÁ CHRÁNIČKA ZEMNÍ DN PŘES 100 DO 200 MM | M | 280 | 0 |  |  |  | 0 |  | 2022_OTSKP |  | 2
PP
VV
TS |  |  |  | 1. Položka obsahuje: – proražení otvoru zdivem o průřezu od 0,01 do 0,025m2 – úpravu a začištění omítky po montáži vedení – pomocné mechanismy 2. Položka neobsahuje: – protipožární ucpávku 3. Způsob měření: Udává se počet kusů kompletní konstrukce nebo práce.
P | 30 | 702312 |  | ZAKRYTÍ KABELŮ VÝSTRAŽNOU FÓLIÍ ŠÍŘKY PŘES 20 DO 40 CM | M | 2050 | 0 |  |  |  | 0 |  | 2022_OTSKP |  | 2
PP
VV
TS |  |  |  | 1. Položka obsahuje: – kompletní montáž, návrh, rozměření, upevnění, začištění, sváření, vrtání, řezání, spojování a pod. – veškerý spojovací a montážní materiál vč. upevňovacího materiálu – sestavení a upevnění konstrukce na stanovišti – pomocné mechanismy 2. Položka neobsahuje: X 3. Způsob měření: Udává se počet sad, které se skládají z předepsaných dílů, jež tvoří požadovaný celek, za každý započatý měsíc pronájmu.
P | 31 | 702423 |  | KABELOVÝ PROSTUP DO OBJEKTU PŘES ZÁKLAD BETONOVÝ SVĚTLÉ ŠÍŘKY PŘES 200 MM | KUS | 4 | 0 |  |  |  | 0 |  | 2022_OTSKP |  | 2
PP
VV
TS |  |  |  | 1. Položka obsahuje: – kompletní montáž, rozměření, upevnění, sváření, řezání, spojování a pod. – veškerý spojovací a montážní materiál vč. upevňovacího materiálu ( stojky, držáky, konzoly apod.) – elektrické pospojování – pomocné mechanismy a nátěr 2. Položka neobsahuje: – víko a kabelové příchytky 3. Způsob měření: Měří se metr délkový.
P | 32 | 702901 |  | ZASYPÁNÍ KABELOVÉHO ŽLABU VRSTVOU Z PŘESÁTÉHO PÍSKU SVĚTLÉ ŠÍŘKY DO 120 MM | M | 2275 | 0 |  |  |  | 0 |  | 2022_OTSKP |  | 2
PP
VV
TS |  |  |  | 1. Položka obsahuje: – kompletní montáž, návrh, rozměření, upevnění, začištění, sváření, vrtání, řezání, spojování a pod. – veškerý spojovací a montážní materiál vč. upevňovacího materiálu – sestavení a upevnění konstrukce na stanovišti – pomocné mechanismy a povrchovou úpravu 2. Položka neobsahuje: X 3. Způsob měření: Udává se počet sad, které se skládají z předepsaných dílů, jež tvoří požadovaný celek, za každý započatý měsíc pronájmu.
P | 33 | 703114 |  | KABELOVÝ ROŠT/LÁVKA NOSNÝ ŽÁROVĚ ZINKOVANÝ VČETNĚ UPEVNĚNÍ A PŘÍSLUŠENSTVÍ SVĚTLÉ ŠÍŘKY PŘES 400 DO 600 MM | M | 6 | 0 |  |  |  | 0 |  | 2022_OTSKP |  | 2
PP
VV
TS |  |  |  | 1. Položka obsahuje: – kompletní montáž, rozměření, upevnění, sváření, řezání, spojování a pod. – veškerý spojovací a montážní materiál vč. upevňovacího materiálu ( stojky, držáky, konzoly apod.) – elektrické pospojování – pomocné mechanismy a nátěr 2. Položka neobsahuje: – víko a kabelové příchytky 3. Způsob měření: Měří se metr délkový.
P | 34 | 703752 |  | PROTIPOŽÁRNÍ UCPÁVKA STĚNOU/STROPEM, TL DO 50CM, DO EI 90 MIN. | M2 | 3 | 0 |  |  |  | 0 |  | 2022_OTSKP |  | 2
PP
VV
TS |  |  |  | Položka obsahuje: Dodávku a montáž protipožární ucpávky vč. příslušenství a pomocného materiálu, vyhotovéní a dodání atestu. Dále obsahuje cenu za pom. mechanismy včetně všech ostatních vedlejších nákladů.
P | 35 | 703755 |  | PROTIPOŽÁRNÍ UCPÁVKA PROSTUPU KABELOVÉHO PR. DO 200MM, DO EI 90 MIN. | KUS | 6 | 0 |  |  |  | 0 |  | 2022_OTSKP |  | 2
PP
VV
TS |  |  |  | Položka obsahuje: Dodávku a montáž protipožární ucpávky vč. příslušenství a pomocného materiálu, vyhotovéní a dodání atestu. Dále obsahuje cenu za pom. mechanismy včetně všech ostatních vedlejších nákladů.
SD |  | 666 |  | Přidané položky
P | 177 | 17411 |  | ZÁSYP JAM A RÝH ZEMINOU SE ZHUTNĚNÍM | M3 | 380 | 0 |  |  |  | 0 |  | 2022_OTSKP |  | 2
PP
VV
TS |  |  |  | položka zahrnuje: - kompletní provedení zemní konstrukce vč. výběru vhodného materiálu - úprava ukládaného materiálu vlhčením, tříděním, promícháním nebo vysoušením, příp. jiné úpravy za účelem zlepšení jeho mech. vlastností - hutnění i různé míry hutnění - ošetření úložiště po celou dobu práce v něm vč. klimatických opatření - ztížení v okolí vedení, konstrukcí a objektů a jejich dočasné zajištění - ztížení provádění vč. hutnění ve ztížených podmínkách a stísněných prostorech - ztížené ukládání sypaniny pod vodu - ukládání po vrstvách a po jiných nutných částech (figurách) vč. dosypávek - spouštění a nošení materiálu - výměna částí zemní konstrukce znehodnocené klimatickými vlivy - ruční hutnění - udržování úložiště a jeho ochrana proti vodě - odvedení nebo obvedení vody v okolí úložiště a v úložišti - veškeré pomocné konstrukce umožňující provedení zemní konstrukce (příjezdy, sjezdy, nájezdy, lešení, podpěrné konstrukce, přemostění, zpevněné plochy, zakrytí a pod.)
P | 178 | 75C861 |  | KOMPLETNÍ SADA PROPOJEK DVOJICE STYKOVÝCH TRANSFORMÁTORŮ - DODÁVKA | KUS | 2 | 0 |  |  |  | 0 |  | 2022_OTSKP |  | 2
PP
VV
TS |  |  |  | 1. Položka obsahuje: – dodávka kompletní sady propojek dvojice stykových transformátorů (do 3 lan ke kolejnici) podle typu a potřebné délky včetně potřebného pomocného materiálu a dopravy do staveništního skladu – dodávku kompletní sady propojek dvojice stykových transformátorů včetně pomocného materiálu, dopravu do staveništního skladu 2. Položka neobsahuje: X 3. Způsob měření: Udává se počet sad, které se skládají z předepsaných dílů, jež tvoří požadovaný celek.
P | 179 | 75C867 |  | KOMPLETNÍ SADA PROPOJEK DVOJICE STYKOVÝCH TRANSFORMÁTORŮ - MONTÁŽ | KUS | 2 | 0 |  |  |  | 0 |  | 2022_OTSKP |  | 2
PP
VV
TS |  |  |  | 1. Položka obsahuje: – rozměření místa připojení, případné vyvrtání otvorů, montáž kompletní sady propojek dvojice stykových transformátorů – montáž kompletní sady propojek dvojice stykových transformátorů (do 3 lan ke kolejnici) se všemi pomocnými a doplňujícími pracemi a součástmi, případné použití mechanizmů, včetně dopravy ze skladu k místu montáže 2. Položka neobsahuje: X 3. Způsob měření: Udává se počet sad, které se skládají z předepsaných dílů, jež tvoří požadovaný celek.
SD |  | 7 |  | Definitivní stav - SLABOPROUD
P | 36 | 75A131 |  | KABEL METALICKÝ DVOUPLÁŠŤOVÝ DO 12 PÁRŮ - DODÁVKA | KMPÁR | 20.31 | 0 |  |  |  | 0 |  | 2022_OTSKP |  | 2
PP
VV
TS |  |  |  | 1. Položka obsahuje: – dodání kabelů podle typu od výrobců včetně mimostaveništní dopravy 2. Položka neobsahuje: X 3. Způsob měření: Měří se n-násobky páru vodičů na kilometr.
P | 37 | 75A151 |  | KABEL METALICKÝ SE STÍNĚNÍM DO 12 PÁRŮ - DODÁVKA | KMPÁR | 17.895 | 0 |  |  |  | 0 |  | 2022_OTSKP |  | 2
PP
VV
TS |  |  |  | 1. Položka obsahuje: – dodání kabelů podle typu od výrobců včetně mimostaveništní dopravy 2. Položka neobsahuje: X 3. Způsob měření: Měří se n-násobky páru vodičů na kilometr.
P | 38 | 75A161 |  | KABEL METALICKÝ SE STÍNĚNÍM PŘES 12 PÁRŮ - DODÁVKA | KMPÁR | 67.68 | 0 |  |  |  | 0 |  | 2022_OTSKP |  | 2
PP
VV
TS |  |  |  | 1. Položka obsahuje: – dodání kabelů podle typu od výrobců včetně mimostaveništní dopravy 2. Položka neobsahuje: X 3. Způsob měření: Měří se n-násobky páru vodičů na kilometr.
P | 39 | 75A311 |  | KABELOVÁ FORMA (UKONČENÍ KABELŮ) PRO KABELY ZABEZPEČOVACÍ DO 12 PÁRŮ | KUS | 108 | 0 |  |  |  | 0 |  | 2022_OTSKP |  | 2
PP
VV
TS |  |  |  | 1. Položka obsahuje: – odstranění pláště kabelu, odstranění izolace z konců žil na svorkovnici, zhotovení vodní zábrany, zformování a konečná úprava kabelu – kontrolní a závěrečné měření na kabelu pro rozvod signalizace, zapojení po měření, montáž příchytky a štítku 2. Položka neobsahuje: X 3. Způsob měření: Udává se počet kusů kompletní konstrukce nebo práce.
P | 40 | 75A312 |  | KABELOVÁ FORMA (UKONČENÍ KABELŮ) PRO KABELY ZABEZPEČOVACÍ PŘES 12 PÁRŮ | KUS | 8 | 0 |  |  |  | 0 |  | 2022_OTSKP |  | 2
PP
VV
TS |  |  |  | 1. Položka obsahuje: – odstranění pláště kabelu, odstranění izolace z konců žil na svorkovnici, zhotovení vodní zábrany, zformování a konečná úprava kabelu – kontrolní a závěrečné měření na kabelu pro rozvod signalizace, zapojení po měření, montáž příchytky a štítku 2. Položka neobsahuje: X 3. Způsob měření: Udává se počet kusů kompletní konstrukce nebo práce.
P | 44 | 75A341 |  | KONDENZÁTOR PRO UZEMNĚNÍ PLÁŠTĚ KABELŮ - DODÁVKA | KUS | 3 | 0 |  |  |  | 0 |  | 2022_OTSKP |  | 2
PP
VV
TS |  |  |  | 1. Položka obsahuje: – dodání kondenzátoru podle typu určeného položkou včetně potřebného pomocného materiálu a jeho dopravy na místo určení 2. Položka neobsahuje: X 3. Způsob měření: Udává se počet kusů kompletní konstrukce nebo práce.
P | 45 | 75A347 |  | KONDENZÁTOR PRO UZEMNĚNÍ PLÁŠTĚ KABELŮ - MONTÁŽ | KUS | 3 | 0 |  |  |  | 0 |  | 2022_OTSKP |  | 2
PP
VV
TS |  |  |  | 1. Položka obsahuje: – montáž dodaného kondenzátoru včetně zapojení – montáž dodaného zařízení se všemi pomocnými a doplňujícími pracemi a součástmi, případné použití mechanizmů 2. Položka neobsahuje: X 3. Způsob měření: Udává se počet kusů kompletní konstrukce nebo práce.
P | 46 | 75B111 |  | VNITŘNÍ KABELOVÉ ROZVODY DO 20 KABELŮ - DODÁVKA | M | 30 | 0 |  |  |  | 0 |  | 2022_OTSKP |  | 2
PP
VV
TS |  |  |  | 1. Položka obsahuje: – dodávka kabelů vč. eventuálních konektorů a potřebného pomocného materiálu a jeho dopravy na místo určení – kabely včetně pomocného materiálu – dopravu do místa určení 2. Položka neobsahuje: X 3. Způsob měření: Měří se v metrech délkových kabelových žlabů nebo jiné kabelové konstrukce.
P | 47 | 75B117 |  | VNITŘNÍ KABELOVÉ ROZVODY DO 20 KABELŮ - MONTÁŽ | M | 30 | 0 |  |  |  | 0 |  | 2022_OTSKP |  | 2
PP
VV
TS |  |  |  | 1. Položka obsahuje: – položení kabelu do rozvodného žlabu, vyformování, vyvázání vč. zapojení na stojany nebo skříně – montáž vnitřních kabelových rozvodů obsahuje všechny pomocné a doplňující práce a součásti, případné použití mechanizmů 2. Položka neobsahuje: X 3. Způsob měření: Měří se v metrech délkových kabelových žlabů nebo jiné kabelové konstrukce.
P | 48 | 75B118 |  | VNITŘNÍ KABELOVÉ ROZVODY DO 20 KABELŮ - DEMONTÁŽ | M | 15 | 0 |  |  |  | 0 |  | 2022_OTSKP |  | 2
PP
VV
TS |  |  |  | 1. Položka obsahuje: – demontáž kabelů v rozvodném žlabu, odpojení ve stojanech nebo ve skříních – demontáž kabelů ze žlabů, se všemi pomocnými a doplňujícími pracemi a součástmi, případné použití mechanizmů – naložení vybouraného materiálu na dopravní prostředek – odvoz vybouraného materiálu do skladu nebo na likvidaci 2. Položka neobsahuje: – poplatek za likvidaci odpadů (nacení se dle SSD 0) 3. Způsob měření: Měří se v metrech délkových kabelových žlabů nebo jiné kabelové konstrukce.
P | 49 | 75B131 |  | VNITŘNÍ KABELOVÉ ROZVODY PŘES 50 KABELŮ - DODÁVKA | M | 24 | 0 |  |  |  | 0 |  | 2022_OTSKP |  | 2
PP
VV
TS |  |  |  | 1. Položka obsahuje: – dodávka kabelů vč. eventuálních konektorů a potřebného pomocného materiálu a jeho dopravy na místo určení – kabely včetně pomocného materiálu – dopravu do místa určení 2. Položka neobsahuje: X 3. Způsob měření: Měří se v metrech délkových kabelových žlabů nebo jiné kabelové konstrukce.
P | 50 | 75B137 |  | VNITŘNÍ KABELOVÉ ROZVODY PŘES 50 KABELŮ - MONTÁŽ | M | 24 | 0 |  |  |  | 0 |  | 2022_OTSKP |  | 2
PP
VV
TS |  |  |  | 1. Položka obsahuje: – položení kabelu do rozvodného žlabu, vyformování, vyvázání vč. zapojení na stojany nebo skříně – montáž vnitřních kabelových rozvodů obsahuje všechny pomocné a doplňující práce a součásti, případné použití mechanizmů 2. Položka neobsahuje: X 3. Způsob měření: Měří se v metrech délkových kabelových žlabů nebo jiné kabelové konstrukce.
P | 51 | 75B138 |  | VNITŘNÍ KABELOVÉ ROZVODY PŘES 50 KABELŮ - DEMONTÁŽ | M | 5 | 0 |  |  |  | 0 |  | 2022_OTSKP |  | 2
PP
VV
TS |  |  |  | 1. Položka obsahuje: – demontáž kabelů v rozvodném žlabu, odpojení ve stojanech nebo ve skříních – demontáž kabelů ze žlabů, se všemi pomocnými a doplňujícími pracemi a součástmi, případné použití mechanizmů – naložení vybouraného materiálu na dopravní prostředek – odvoz vybouraného materiálu do skladu nebo na likvidaci 2. Položka neobsahuje: – poplatek za likvidaci odpadů (nacení se dle SSD 0) 3. Způsob měření: Měří se v metrech délkových kabelových žlabů nebo jiné kabelové konstrukce.
P | 52 | 75B211 |  | JEDNOTNÉ OVLÁDACÍ PRACOVIŠTĚ (JOP), TECHNOLOGIE, NEZÁLOHOVANÉ - DODÁVKA | KUS | 2 | 0 |  |  |  | 0 |  | 2022_OTSKP |  | 2
PP
VV
TS |  |  |  | 1. Položka obsahuje: – výroba a dodávka počítačového vybavení pracoviště a jejich doprava na místo určení, dodání výpočetní techniky včetně propojovacích vedení a monitorů – výrobu a dodání výpočetní techniky, náklady na dopravu do místa určení, případně na použití mechanizmů 2. Položka neobsahuje: – programové vybavení - nábytek 3. Způsob měření: Udává se počet kusů kompletní konstrukce nebo práce.
P | 53 | 75B217 |  | JEDNOTNÉ OVLÁDACÍ PRACOVIŠTĚ (JOP), TECHNOLOGIE, NEZÁLOHOVANÉ - MONTÁŽ | KUS | 2 | 0 |  |  |  | 0 |  | 2022_OTSKP |  | 2
PP
VV
TS |  |  |  | 1. Položka obsahuje: – montáž počítačového vybavení kanceláře – montáž výpočetní techniky, včetně propojovacích vedení a monitorů – dodávku a montáž vybavení pro jednotné obslužné pracoviště (JOP) se všemi pomocnými a doplňujícími pracemi a součástmi, případné použití mechanizmů, včetně dopravy ze skladu k místu montáže 2. Položka neobsahuje: - montáž nábytku 3. Způsob měření: Udává se počet kusů kompletní konstrukce nebo práce.
P | 54 | 75B221 |  | SERVISNÍ A DIAGNOSTICKÉ PRACOVIŠTĚ, TECHNOLOGIE - DODÁVKA | KUS | 1 | 0 |  |  |  | 0 |  | 2022_OTSKP |  | 2
PP
VV
TS |  |  |  | 1. Položka obsahuje: – dodání výpočetní techniky a programového vybavení, spojovacího a pomocného materiálu, včetně dopravy – dodávku vybavení pro servisní pracoviště diagnostiky se všemi pomocnými a doplňujícími pracemi a součástmi, případné použití mechanizmů, včetně dopravy ze skladu k místu montáže 2. Položka neobsahuje: - nábytek 3. Způsob měření: Udává se počet kusů kompletní konstrukce nebo práce.
P | 55 | 75B227 |  | SERVISNÍ A DIAGNOSTICKÉ PRACOVIŠTĚ, TECHNOLOGIE - MONTÁŽ | KUS | 1 | 0 |  |  |  | 0 |  | 2022_OTSKP |  | 2
PP
VV
TS |  |  |  | 1. Položka obsahuje: – montáž výpočetní techniky, včetně propojovacích vedení a monitorů – umístění zařízení, zapojení, připojení na komunikační linku, přezkoušení funkce – dodávku a montáž vybavení pro servisní pracoviště diagnostiky se všemi pomocnými a doplňujícími pracemi a součástmi, případné použití mechanizmů, včetně dopravy ze skladu k místu montáže – instalace individuálního SW 2. Položka neobsahuje: - montáž nábytku 3. Způsob měření: Udává se počet kusů kompletní konstrukce nebo práce.
P | 56 | 75B231 |  | GRAFICKO-TECHNOLOGICKÁ NADSTAVBA - DODÁVKA | KUS | 2 | 0 |  |  |  | 0 |  | 2022_OTSKP |  | 2
PP
VV
TS |  |  |  | 1. Položka obsahuje: – dodání počítačového vybavení pracoviště bez programového vybavení, včetně propojovacích vedení a potřebného materiálu a jejich doprava na místo určení – dodání veškerého zařízení daného položkou, na dopravu do místa určení, případné použití mechanizmů - pracoviště je zálohované 2. Položka neobsahuje: – programové vybavení 3. Způsob měření: Udává se počet kusů kompletní konstrukce nebo práce.
P | 57 | 75B237 |  | GRAFICKO-TECHNOLOGICKÁ NADSTAVBA - MONTÁŽ | KUS | 3 | 0 |  |  |  | 0 |  | 2022_OTSKP |  | 2
PP
VV
TS |  |  |  | 1. Položka obsahuje: – montáž výpočetní techniky, včetně propojovacích vedení – montáž dodaného zařízení se všemi pomocnými a doplňujícími pracemi a součástmi, případné použití mechanizmů 2. Položka neobsahuje: X 3. Způsob měření: Udává se počet kusů kompletní konstrukce nebo práce.
P | 58 | 75B241 |  | DOSTAVBA ZOBRAZOVACÍ SEKCE JOP - DODÁVKA | KUS | 3 | 0 |  |  |  | 0 |  | 2022_OTSKP |  | 2
PP
VV
TS |  |  |  | 1. Položka obsahuje: – dodávka zobrazovací sekce a její doprava na místo určení včetně kompletního hardwarového vybavení a propojovacích vedení – dodání zařízení a veškerého pomocného materiálu a jeho dopravy 2. Položka neobsahuje: X 3. Způsob měření: Udává se počet kusů kompletní konstrukce nebo práce.
P | 59 | 75B247 |  | DOSTAVBA ZOBRAZOVACÍ SEKCE JOP - MONTÁŽ | KUS | 3 | 0 |  |  |  | 0 |  | 2022_OTSKP |  | 2
PP
VV
TS |  |  |  | 1. Položka obsahuje: – montáž výpočetní techniky, včetně propojovacích vedení – úplnou montáž uvedeného zařízení se všemi pomocnými a doplňujícími pracemi a součástmi, případné použití mechanizmů, včetně dopravy ze skladu k místu montáže 2. Položka neobsahuje: X 3. Způsob měření: Udává se počet kusů kompletní konstrukce nebo práce.
P | 60 | 75B271 |  | NÁBYTEK PRO JOP A SERVISNÍ A DIAGNOSTICKÉ PRACOVIŠTĚ - STOLY VÝŠKOVÉ STAVITELNÉ PRO JEDNO PRACOVIŠTĚ - DODÁVKA | KUS | 2 | 0 |  |  |  | 0 |  | 2022_OTSKP |  | 2
PP
VV
TS |  |  |  | 1. Položka obsahuje: – výroba a dodávka stolů, židle a boxu pro umístění počítačového vybavení jednoho pracoviště a jejich doprava na místo určení – výrobu stolů, náklady na dopravu do místa určení, případně na použití mechanizmů 2. Položka neobsahuje: – 3. Způsob měření: Udává se počet kusů kompletní konstrukce nebo práce.
P | 61 | 75B277 |  | NÁBYTEK PRO JOP A SERVISNÍ A DIAGNOSTICKÉ PRACOVIŠTĚ - STOLY VÝŠKOVÉ STAVITELNÉ PRO JEDNO PRACOVIŠTĚ - MONTÁŽ | KUS | 2 | 0 |  |  |  | 0 |  | 2022_OTSKP |  | 2
PP
VV
TS |  |  |  | 1. Položka obsahuje: – montáž stolů pro umístění počítačového vybavení kanceláře – dodávku a montáž nábytkového vybavení pro jednotné obslužné pracoviště (JOP) se všemi pomocnými a doplňujícími pracemi a součástmi, případné použití mechanizmů, včetně dopravy ze skladu k místu montáže 2. Položka neobsahuje: X 3. Způsob měření: Udává se počet kusů kompletní konstrukce nebo práce.
P | 62 | 75B328 |  | SEKCE OVLÁDACÍHO STOLU - DEMONTÁŽ | KUS | 6 | 0 |  |  |  | 0 |  | 2022_OTSKP |  | 2
PP
VV
TS |  |  |  | 1. Položka obsahuje: – demontáž sekce ovládacího stolu, odpojení – demontáž zařízení se všemi pomocnými a doplňujícími pracemi a součástmi, případné použití mechanizmů, včetně dopravy z místa demontáže do skladu – naložení vybouraného materiálu na dopravní prostředek – odvoz vybouraného materiálu do skladu nebo na likvidaci 2. Položka neobsahuje: – poplatek za likvidaci odpadů (nacení se dle SSD 0) 3. Způsob měření: Udává se počet kusů kompletní konstrukce nebo práce.
P | 63 | 75B361 |  | KOLEJOVÁ DESKA - DODÁVKA | KUS | 1 | 0 |  |  |  | 0 |  | 2022_OTSKP |  | 2
PP
VV
TS |  |  |  | 1. Položka obsahuje: – dodání kompletního (max. 10 souborů) vnitřního zařízení podle typu určeného položkou včetně potřebného pomocného materiálu a jeho dopravy na místo určení – pořízení kolejové desky včetně pomocného materiálu a její dopravy do místa určení 2. Položka neobsahuje: X 3. Způsob měření: Udává se počet kusů kompletní konstrukce nebo práce.
P | 64 | 75B367 |  | KOLEJOVÁ DESKA - MONTÁŽ | KUS | 1 | 0 |  |  |  | 0 |  | 2022_OTSKP |  | 2
PP
VV
TS |  |  |  | 1. Položka obsahuje: – usazení kolejové desky na místo určení, zapojení – montáž dodaného zařízení se všemi pomocnými a doplňujícími pracemi a součástmi, případné použití mechanizmů 2. Položka neobsahuje: X 3. Způsob měření: Udává se počet kusů kompletní konstrukce nebo práce.
P | 65 | 75B471 |  | KABELOVÝ ROŠT VODOROVNÝ - DODÁVKA | KUS | 15 | 0 |  |  |  | 0 |  | 2022_OTSKP |  | 2
PP
VV
TS |  |  |  | 1. Položka obsahuje: – dodání kompletního vnitřního zařízení podle typu určeného položkou včetně potřebného pomocného materiálu a jeho dopravy na místo určení – pořízení příslušného roštu vodorovného ocelového včetně pomocného materiálu a jeho dopravu do místa určení 2. Položka neobsahuje: X 3. Způsob měření: Udává se počet kusů kompletní konstrukce nebo práce.
P | 66 | 75B477 |  | KABELOVÝ ROŠT VODOROVNÝ - MONTÁŽ | KUS | 15 | 0 |  |  |  | 0 |  | 2022_OTSKP |  | 2
PP
VV
TS |  |  |  | 1. Položka obsahuje: – sestavení kabelového roštu vodorovného ocelového na místě určení – montáž dodaného zařízení se všemi pomocnými a doplňujícími pracemi a součástmi, případné použití mechanizmů 2. Položka neobsahuje: X 3. Způsob měření: Udává se počet kusů kompletní konstrukce nebo práce.
P | 67 | 75B481 |  | KABELOVÝ ROŠT SVISLÝ - DODÁVKA | KUS | 3 | 0 |  |  |  | 0 |  | 2022_OTSKP |  | 2
PP
VV
TS |  |  |  | 1. Položka obsahuje: – dodání kompletního vnitřního zařízení podle typu určeného položkou včetně potřebného pomocného materiálu a jeho dopravy na místo určení – pořízení příslušného kabelového roštu svislého ocelového včetně pomocného materiálu a jeho dopravu do místa určení 2. Položka neobsahuje: X 3. Způsob měření: Udává se počet kusů kompletní konstrukce nebo práce.
P | 68 | 75B487 |  | KABELOVÝ ROŠT SVISLÝ - MONTÁŽ | KUS | 3 | 0 |  |  |  | 0 |  | 2022_OTSKP |  | 2
PP
VV
TS |  |  |  | 1. Položka obsahuje: – sestavení kabelového roštu svislého ocelového na místě určení – montáž dodaného zařízení se všemi pomocnými a doplňujícími pracemi a součástmi, případné použití mechanizmů 2. Položka neobsahuje: X 3. Způsob měření: Udává se počet kusů kompletní konstrukce nebo práce.
P | 69 | 75B491 |  | SKŘÍŇ KABELOVÁ - DODÁVKA | KUS | 2 | 0 |  |  |  | 0 |  | 2022_OTSKP |  | 2
PP
VV
TS |  |  |  | 1. Položka obsahuje: – dodání kompletního vnitřního zařízení podle typu určeného položkou včetně potřebného pomocného materiálu a jeho dopravy na místo určení – pořízení příslušné skříně včetně pomocného materiálu a její dopravu do místa určení 2. Položka neobsahuje: X 3. Způsob měření: Udává se počet kusů kompletní konstrukce nebo práce.
P | 70 | 75B497 |  | SKŘÍŇ KABELOVÁ - MONTÁŽ | KUS | 2 | 0 |  |  |  | 0 |  | 2022_OTSKP |  | 2
PP
VV
TS |  |  |  | 1. Položka obsahuje: – usazení skříně kabelové vnitřní na místě určení – montáž a dodaného zařízení se všemi pomocnými a doplňujícími pracemi a součástmi, případné použití mechanizmů 2. Položka neobsahuje: 3. Způsob měření: Udává se počet kusů kompletní konstrukce nebo práce.
P | 71 | 75B511 |  | SKŘÍŇ TECHNOLOGICKÝCH POČÍTAČŮ - DODÁVKA | KUS | 1 | 0 |  |  |  | 0 |  | 2022_OTSKP |  | 2
PP
VV
TS |  |  |  | 1. Položka obsahuje: – dodání kompletního vnitřního zařízení podle typu určeného položkou včetně servisního pracoviště v SU, potřebného pomocného materiálu a jeho dopravy na místo určení – pořízení příslušné skříně technologických počítačů včetně pomocného materiálu a její dopravu do místa určení 2. Položka neobsahuje: X 3. Způsob měření: Udává se počet kusů kompletní konstrukce nebo práce.
P | 72 | 75B517 |  | SKŘÍŇ TECHNOLOGICKÝCH POČÍTAČŮ - MONTÁŽ | KUS | 1 | 0 |  |  |  | 0 |  | 2022_OTSKP |  | 2
PP
VV
TS |  |  |  | 1. Položka obsahuje: – usazení skříně technologických počítačů na místě určení, zapojení – montáž dodaného zařízení se všemi pomocnými a doplňujícími pracemi a součástmi, případné použití mechanizmů 2. Položka neobsahuje: X 3. Způsob měření: Udává se počet kusů kompletní konstrukce nebo práce.
P | 73 | 75B519 |  | SKŘÍŇ TECHNOLOGICKÝCH POČÍTAČŮ - ÚPRAVA | KUS | 1 | 0 |  |  |  | 0 |  | 2022_OTSKP |  | 2
PP
VV
TS |  |  |  | 1. Položka obsahuje: – demontáž a montáž prvků ve skříni technologických počítačů, odpojení, zapojení včetně dodávky doplňovaného materiálu – demontáž a montáž zařízení se všemi pomocnými a doplňujícími pracemi a součástmi, případné použití mechanizmů, včetně dopravy z místa demontáže do skladu – naložení vybouraného materiálu na dopravní prostředek – odvoz vybouraného materiálu do skladu nebo na likvidaci 2. Položka neobsahuje: – poplatek za likvidaci odpadů (nacení se dle SSD 0) 3. Způsob měření: Udává se počet kusů kompletní konstrukce nebo práce.
P | 74 | 75B521 |  | ELEKTRONICKÁ VAZBA S PROVÁDĚCÍMI POČÍTAČI PRO ZABEZPEČENÍ VÝHYBKOVÉ JEDNOTKY - DODÁVKA | v. j. | 3.33 | 0 |  |  |  | 0 |  | 2022_OTSKP |  | 2
PP
VV
TS |  |  |  | 1. Položka obsahuje: – dodání kompletního vnitřního zařízení pro zabezpečení výhybkové jednotky vč. přepěťových ochran,souvisejících prvků a potřebného pomocného materiálu a jeho dopravy na místo určení, dodávka základního SW – pořízení zařízení včetně pomocného materiálu a její dopravu do místa určení 2. Položka neobsahuje: X 3. Způsob měření: Měří se ve výhybkových jednotkách, tj. udává se libovolná metráž kabelů a libovolná kusovitost příslušenství vztažená na jednu výhybkovou jednotku.
P | 75 | 75B527 |  | ELEKTRONICKÁ VAZBA S PROVÁDĚCÍMI POČÍTAČI PRO ZABEZPEČENÍ VÝHYBKOVÉ JEDNOTKY - MONTÁŽ | v. j. | 3.33 | 0 |  |  |  | 0 |  | 2022_OTSKP |  | 2
PP
VV
TS |  |  |  | 1. Položka obsahuje: – upevnění zařízení do stojanu (skříně), osazení vnitřních prvků, instalace individuálního SW – montáž dodaného zařízení se všemi pomocnými a doplňujícími pracemi a součástmi, případné použití mechanizmů 2. Položka neobsahuje: X 3. Způsob měření: Měří se ve výhybkových jednotkách, tj. udává se libovolná metráž kabelů a libovolná kusovitost příslušenství vztažená na jednu výhybkovou jednotku.
P | 76 | 75B541 |  | SKŘÍŇ (STOJAN) VOLNÉ VAZBY - DODÁVKA | KUS | 3 | 0 |  |  |  | 0 |  | 2022_OTSKP |  | 2
PP
VV
TS |  |  |  | 1. Položka obsahuje: – dodání kompletního vnitřního zařízení podle typu určeného položkou včetně přepěťových ochran, potřebného pomocného materiálu a jeho dopravy na místo určení – pořízení příslušné skříně (stojanu) volné vazby vystrojené včetně pomocného materiálu a její dopravu do místa určení 2. Položka neobsahuje: X 3. Způsob měření: Udává se počet kusů kompletní konstrukce nebo práce.
P | 77 | 75B547 |  | SKŘÍŇ (STOJAN) VOLNÉ VAZBY - MONTÁŽ | KUS | 3 | 0 |  |  |  | 0 |  | 2022_OTSKP |  | 2
PP
VV
TS |  |  |  | 1. Položka obsahuje: – usazení skříně (stojanu) volné vazby vystrojené na místě určení, osazení vnitřních prvků skříně – montáž dodaného zařízení se všemi pomocnými a doplňujícími pracemi a součástmi, případné použití mechanizmů 2. Položka neobsahuje: X 3. Způsob měření: Udává se počet kusů kompletní konstrukce nebo práce.
P | 78 | 75B569 |  | ÚPRAVA RELÉOVÝCH, NAPÁJECÍCH NEBO KABELOVÝCH STOJANŮ NEBO SKŘÍNÍ | KUS | 7 | 0 |  |  |  | 0 |  | 2022_OTSKP |  | 2
PP
VV
TS |  |  |  | 1. Položka obsahuje: – demontáž a montáž úprav reléových napájecích nebo kabelových stojanů, odpojení – demontáž a montáž zařízení se všemi pomocnými a doplňujícími pracemi a součástmi a potřebným materiálem, případné použití mechanizmů – naložení vybouraného materiálu na dopravní prostředek – odvoz vybouraného materiálu do skladu nebo na likvidaci 2. Položka neobsahuje: – poplatek za likvidaci odpadů (nacení se dle SSD 0) 3. Způsob měření: Udává se počet kusů kompletní konstrukce nebo práce.
P | 79 | 75B631 |  | KOMPLETNÍ NAPÁJECÍ ZDROJ (50 HZ) DO 10 KVA - DODÁVKA | KUS | 1 | 0 |  |  |  | 0 |  | 2022_OTSKP |  | 2
PP
VV
TS |  |  |  | 1. Položka obsahuje: – dodání skříní kompletního napájecího zdroje včetně baterií a skříní a dalšího potřebného pomocného materiálu a jeho dopravy na místo určení – pořízení kompletního napájecího zdroje, na dopravu do místa určení 2. Položka neobsahuje: X 3. Způsob měření: Udává se počet kusů kompletní konstrukce nebo práce.
P | 80 | 75B647 |  | NAPÁJECÍ ZDROJ - MONTÁŽ | KUS | 1 | 0 |  |  |  | 0 |  | 2022_OTSKP |  | 2
PP
VV
TS |  |  |  | 1. Položka obsahuje: – osazení skříní a jejich propojení, včetně montáže a dobití baterií – regulace obvodů a přezkoušení funkce – položka obsahuje montáž dodaného zařízení se všemi pomocnými a doplňujícími pracemi a součástmi, případné použití mechanizmů 2. Položka neobsahuje: X 3. Způsob měření: Udává se počet kusů kompletní konstrukce nebo práce.
P | 81 | 75B667 |  | SKŘÍŇ NAPÁJECÍ - MONTÁŽ | KUS | 1 | 0 |  |  |  | 0 |  | 2022_OTSKP |  | 2
PP
VV
TS |  |  |  | 1. Položka obsahuje: – osazení skříně napájecí na místě určení, osazení vnitřních prvků skříně, regulace obvodů a přezkoušení funkce – montáž dodaného zařízení se všemi pomocnými a doplňujícími pracemi a součástmi, případné použití mechanizmů 2. Položka neobsahuje: X 3. Způsob měření: Udává se počet kusů kompletní konstrukce nebo práce.
P | 82 | 75B6L1 |  | BEZÚDRŽBOVÁ BATERIE 24 V/160 AH - DODÁVKA | KUS | 1 | 0 |  |  |  | 0 |  | 2022_OTSKP |  | 2
PP
VV
TS |  |  |  | 1. Položka obsahuje: – dodání kompletní baterie podle typu včetně potřebného pomocného materiálu a jeho dopravy na místo určení – pořízení příslušné baterie včetně pomocného materiálu, na dopravu do místa určení 2. Položka neobsahuje: X 3. Způsob měření: Udává se počet kusů kompletní konstrukce nebo práce.
P | 83 | 75B6T7 |  | BATERIE - MONTÁŽ | KUS | 1 | 0 |  |  |  | 0 |  | 2022_OTSKP |  | 2
PP
VV
TS |  |  |  | 1. Položka obsahuje: – montáž baterie na místo určení, její připojení, dobití na plnou kapacitu a přezkoušení – montáž dodaného zařízení se všemi pomocnými a doplňujícími pracemi a součástmi, případné použití mechanizmů 2. Položka neobsahuje: X 3. Způsob měření: Udává se počet kusů kompletní konstrukce nebo práce.
P | 84 | 75B6T8 |  | BATERIE - DEMONTÁŽ | KUS | 1 | 0 |  |  |  | 0 |  | 2022_OTSKP |  | 2
PP
VV
TS |  |  |  | 1. Položka obsahuje: – demontáž baterie, odpojení – demontáž zařízení se všemi pomocnými a doplňujícími pracemi a součástmi, případné použití mechanizmů, včetně dopravy z místa demontáže do skladu – naložení vybouraného materiálu na dopravní prostředek – odvoz vybouraného materiálu do skladu nebo na likvidaci 2. Položka neobsahuje: – poplatek za likvidaci odpadů (nacení se dle SSD 0) 3. Způsob měření: Udává se počet kusů kompletní konstrukce nebo práce.
P | 85 | 75B711 |  | PŘEPĚŤOVÁ OCHRANA PRO PRVEK V KOLEJIŠTI - DODÁVKA | KUS | 29 | 0 |  |  |  | 0 |  | 2022_OTSKP |  | 2
PP
VV
TS |  |  |  | 1. Položka obsahuje: – dodávka přepěťové ochrany včetně potřebného pomocného materiálu a dopravy do staveništního skladu – dodávku přepěťové ochrany včetně dopravy ze skladu k místu montáže 2. Položka neobsahuje: X 3. Způsob měření: Udává se počet kusů kompletní konstrukce nebo práce.
P | 86 | 75B717 |  | PŘEPĚŤOVÁ OCHRANA PRO PRVEK V KOLEJIŠTI - MONTÁŽ | KUS | 29 | 0 |  |  |  | 0 |  | 2022_OTSKP |  | 2
PP
VV
TS |  |  |  | 1. Položka obsahuje: – montáž ochrany dle předpisu dodavatele pro montáž – montáž dodaného zařízení se všemi pomocnými a doplňujícími pracemi a součástmi, případné použití mechanizmů 2. Položka neobsahuje: X 3. Způsob měření: Udává se počet kusů kompletní konstrukce nebo práce.
P | 87 | 75B772 |  | OCHRANNÁ OPATŘENÍ PROTI ATMOSFÉRICKÝM VLIVŮM - DVOUKOLEJNÁ TRAŤ S TRAKCÍ | KM | 2 | 0 |  |  |  | 0 |  | 2022_OTSKP |  | 2
PP
VV
TS |  |  |  | 1. Položka obsahuje: – dodávku a montáž ochrany (dle předpisu dodavatele) včetně potřebných skupinových pospojení, mezikolejnicových propojení a uzemnění - ochrana přepěťová, tlumivka, rozvodnice, ocelová konstrukce, silové vodiče, svorka, bočnice, koncovka, lano ocelové, tyč zemnící; montáž pasivní ochrany pro omezení atmosférických vlivů – montáž dodaného zařízení se všemi pomocnými a doplňujícími pracemi a součástmi, případné použití mechanizmů 2. Položka neobsahuje: X 3. Způsob měření: Udává se délka v km chráněné trati.
P | 88 | 75B851 |  | SKŘÍŇ DOZ - DODÁVKA | KUS | 1 | 0 |  |  |  | 0 |  | 2022_OTSKP |  | 2
PP
VV
TS |  |  |  | 1. Položka obsahuje: – dodání kompletní skříně DOZ pro jednu stanici podle typu určeného položkou včetně potřebného pomocného materiálu a jeho dopravy na místo určení – pořízení příslušné skříně včetně pomocného materiálu a její dopravu do místa určení 2. Položka neobsahuje: X 3. Způsob měření: Udává se počet kusů kompletní konstrukce nebo práce.
P | 89 | 75B857 |  | SKŘÍŇ DOZ - MONTÁŽ | KUS | 1 | 0 |  |  |  | 0 |  | 2022_OTSKP |  | 2
PP
VV
TS |  |  |  | 1. Položka obsahuje: – usazení skříně DOZ na místě určení, osazení vnitřních prvků skříně – montáž dodaného zařízení se všemi pomocnými a doplňujícími pracemi a součástmi, případné použití mechanizmů 2. Položka neobsahuje: X 3. Způsob měření: Udává se počet kusů kompletní konstrukce nebo práce.
P | 90 | 75B861 |  | SKŘÍŇ ELEKTRONICKÉHO AUTOMATICKÉHO BLOKU - DODÁVKA | KUS | 1 | 0 |  |  |  | 0 |  | 2022_OTSKP |  | 2
PP
VV
TS |  |  |  | 1. Položka obsahuje: – dodání kompletní skříně elektronického automatického bloku pro dvě traťové koleje a jeden směr podle typu určeného položkou včetně potřebného pomocného materiálu a jeho dopravy na místo určení – pořízení příslušné skříně včetně pomocného materiálu a její dopravu do místa určení 2. Položka neobsahuje: X 3. Způsob měření: Udává se počet kusů kompletní konstrukce nebo práce.
P | 91 | 75B867 |  | SKŘÍŇ ELEKTRONICKÉHO AUTOMATICKÉHO BLOKU - MONTÁŽ | KUS | 1 | 0 |  |  |  | 0 |  | 2022_OTSKP |  | 2
PP
VV
TS |  |  |  | 1. Položka obsahuje: – usazení skříně elektronického automatického bloku na místě určení, osazení vnitřních prvků skříně – montáž dodaného zařízení se všemi pomocnými a doplňujícími pracemi a součástmi, případné použití mechanizmů 2. Položka neobsahuje: X 3. Způsob měření: Udává se počet kusů kompletní konstrukce nebo práce.
P | 92 | 75B871 |  | ZAŘÍZENÍ BEZPEČNÉ KOMUNIKACE MEZI ZABEZPEČOVACÍMI ZAŘÍZENÍMI (32 PERIFERIÍ) - DODÁVKA | KUS | 1 | 0 |  |  |  | 0 |  | 2022_OTSKP |  | 2
PP
VV
TS |  |  |  | (Položku se doporučuje používat jen při rekonstrukcích.) 1. Položka obsahuje: – dodání kompletního zařízení bezpečné komunikace mezi zabezpečovacími zařízeními podle typu určeného položkou včetně potřebného pomocného materiálu a jeho dopravy na místo určení – pořízení příslušného zařízení včetně pomocného materiálu a jeho dopravu do místa určení – dodávka základního SW a jeho dopravu do místa určení 2. Položka neobsahuje: X 3. Způsob měření: Udává se počet kusů kompletní konstrukce nebo práce.
P | 93 | 75B877 |  | ZAŘÍZENÍ BEZPEČNÉ KOMUNIKACE MEZI ZABEZPEČOVACÍMI ZAŘÍZENÍMI (32 PERIFERIÍ) - MONTÁŽ | KUS | 1 | 0 |  |  |  | 0 |  | 2022_OTSKP |  | 2
PP
VV
TS |  |  |  | 1. Položka obsahuje: – usazení zařízení bezpečné komunikace mezi zabezpečovacími zařízeními na místě určení, zapojení – montáž dodaného zařízení se všemi pomocnými a doplňujícími pracemi a součástmi, případné použití mechanizmů – instalace individuálního SW 2. Položka neobsahuje: X 3. Způsob měření: Udává se počet kusů kompletní konstrukce nebo práce.
P | 94 | 75B921 |  | ZÁKLADNÍ SW ELEKTRONICKÉHO STAVĚDLA S ELEKTRONICKÝM ROZHRANÍM - DODÁVKA | KUS | 1 | 0 |  |  |  | 0 |  | 2022_OTSKP |  | 2
PP
VV
TS |  |  |  | 1. Položka obsahuje: – dodání základního SW elektronického stavědla podle typu určeného položkou 2. Položka neobsahuje: X 3. Způsob měření: Udává se počet kusů kompletní konstrukce nebo práce.
P | 95 | 75B937 |  | INDIVIDUÁLNÍ SW ELEKTRONICKÉHO STAVĚDLA S RELÉOVÝM ROZHRANÍM - MONTÁŽ | v. j. | 3.33 | 0 |  |  |  | 0 |  | 2022_OTSKP |  | 2
PP
VV
TS |  |  |  | 1. Položka obsahuje: – tvorba a instalace individuálního SW elektronického stavědla podle specifikace místa použití – tvorbu a instalaci příslušného programového vybavení 2. Položka neobsahuje: X 3. Způsob měření: Měří se ve výhybkových jednotkách, tj. udává se libovolná metráž kabelů a libovolná kusovitost příslušenství vztažená na jednu výhybkovou jednotku.
P | 96 | 75B961 |  | SW PRO ELEKTRONICKÝ AUTOMATICKÝ BLOK - DODÁVKA | KUS | 2 | 0 |  |  |  | 0 |  | 2022_OTSKP |  | 2
PP
VV
TS |  |  |  | 1. Položka obsahuje: – dodání základního SW pro elektronický automatický blok podle typu určeného položkou 2. Položka neobsahuje: X 3. Způsob měření: Udává se počet kusů kompletní konstrukce nebo práce.
P | 97 | 75B967 |  | SW PRO ELEKTRONICKÝ AUTOMATICKÝ BLOK - MONTÁŽ | KUS | 2 | 0 |  |  |  | 0 |  | 2022_OTSKP |  | 2
PP
VV
TS |  |  |  | 1. Položka obsahuje: – tvorba a instalace individuálního SW pro elektronický automatický blok podle specifikace místa použití 2. Položka neobsahuje: X 3. Způsob měření: Udává se počet kusů kompletní konstrukce nebo práce.
P | 98 | 75B971 |  | SW PRACOVIŠTĚ DISPEČERA DOZ - DODÁVKA | KUS | 2 | 0 |  |  |  | 0 |  | 2022_OTSKP |  | 2
PP
VV
TS |  |  |  | 1. Položka obsahuje: – dodání základního SW pracoviště dispečera DOZ podle typu určeného položkou 2. Položka neobsahuje: X 3. Způsob měření: Udává se počet kusů kompletní konstrukce nebo práce.
P | 99 | 75B977 |  | SW PRACOVIŠTĚ DISPEČERA DOZ - MONTÁŽ | KUS | 2 | 0 |  |  |  | 0 |  | 2022_OTSKP |  | 2
PP
VV
TS |  |  |  | 1. Položka obsahuje: – tvorba a instalace individuálního SW pracoviště dispečera DOZ podle specifikace místa použití 2. Položka neobsahuje: X 3. Způsob měření: Udává se počet kusů kompletní konstrukce nebo práce.
P | 100 | 75B981 |  | SW PRO GRAFICKO-TECHNOLOGICKOU NADSTAVBU - DODÁVKA | KUS | 2 | 0 |  |  |  | 0 |  | 2022_OTSKP |  | 2
PP
VV
TS |  |  |  | 1. Položka obsahuje: – dodání základního základního SW pro graficko-technologickou nadstavbu podle typu určeného položkou 2. Položka neobsahuje: X 3. Způsob měření: Udává se počet kusů kompletní konstrukce nebo práce.
P | 101 | 75B987 |  | SW PRO GRAFICKO-TECHNOLOGICKOU NADSTAVBU - MONTÁŽ | KUS | 2 | 0 |  |  |  | 0 |  | 2022_OTSKP |  | 2
PP
VV
TS |  |  |  | 1. Položka obsahuje: – tvorba a instalace individuálního SW pro graficko-technologickou nadstavbu dané položkou podle specifikace místa použití do 25ti čísel vlaků 2. Položka neobsahuje: X 3. Způsob měření: SW pro graficko-technologickou nadstavbu se měří v kusech, počet kusů se určuje podle počtu staničních a traťových kolejí.
P | 102 | 75B989 |  | SW PRO GRAFICKO-TECHNOLOGICKOU NADSTAVBU - ÚPRAVA | KUS | 1 | 0 |  |  |  | 0 |  | 2022_OTSKP |  | 2
PP
VV
TS |  |  |  | 1. Položka obsahuje: – úprava a instalace SW pro graficko-technologickou nadstavbu dané položkou podle specifikace místa použití – úprava a instalaci příslušného programového vybavení 2. Položka neobsahuje: X 3. Způsob měření: SW pro graficko-technologickou nadstavbu se měří v kusech, počet kusů se určuje podle počtu staničních a traťových kolejí.
P | 103 | 75B991 |  | SW PRO DOZ JEDNÉ STANICE - DODÁVKA | KUS | 2 | 0 |  |  |  | 0 |  | 2022_OTSKP |  | 2
PP
VV
TS |  |  |  | 1. Položka obsahuje: – dodání základního SW pro DOZ jedné stanice podle typu určeného položkou 2. Položka neobsahuje: X 3. Způsob měření: Udává se počet kusů kompletní konstrukce nebo práce.
P | 104 | 75B997 |  | SW PRO DOZ JEDNÉ STANICE - MONTÁŽ | KUS | 2 | 0 |  |  |  | 0 |  | 2022_OTSKP |  | 2
PP
VV
TS |  |  |  | 1. Položka obsahuje: – tvorba a instalace individuálního SW pro DOZ jedné stanice podle specifikace místa použití 2. Položka neobsahuje: X 3. Způsob měření: Udává se počet kusů kompletní konstrukce nebo práce.
P | 105 | 75C117 |  | PŘESTAVNÍK ELEKTROMOTORICKÝ - MONTÁŽ | KUS | 6 | 0 |  |  |  | 0 |  | 2022_OTSKP |  | 2
PP
VV
TS |  |  |  | 1. Položka obsahuje: – vyměření místa připevnění upevňovací soupravy přestavníku a její montáž, připevnění přestavníku na upevňovací soupravu, připevnění kabelového závěru, zapojení dvou kabelových forem (včetně měření a zapojení po měření) – přezkoušení a regulace přestavníku – montáž přestavníku se všemi pomocnými a doplňujícími pracemi a součástmi, případné použití mechanizmů, včetně dopravy ze skladu k místu montáže 2. Položka neobsahuje: X 3. Způsob měření: Udává se počet kusů kompletní konstrukce nebo práce.
P | 106 | 75C341 |  | POMOCNÉ STAVĚDLO S ELEKTROMAGNETICKÝMI ZÁMKY - DODÁVKA | KUS | 1 | 0 |  |  |  | 0 |  | 2022_OTSKP |  | 2
PP
VV
TS |  |  |  | 1. Položka obsahuje: – dodávka pomocného stavědla s elektromagnetickými zámky včetně potřebného pomocného materiálu a jeho dopravy do staveništního skladu – dodávku pomocného stavědla s elektromagnetickými zámky včetně pomocného materiálu, na dopravu do staveništního skladu 2. Položka neobsahuje: X 3. Způsob měření: Udává se počet kusů kompletní konstrukce nebo práce.
P | 107 | 75C347 |  | POMOCNÉ STAVĚDLO S ELEKTROMAGNETICKÝMI ZÁMKY - MONTÁŽ | KUS | 1 | 0 |  |  |  | 0 |  | 2022_OTSKP |  | 2
PP
VV
TS |  |  |  | 1. Položka obsahuje: – montáž pomocného stavědla s elektromagnetickými zámky, zapojení kabelových forem (včetně měření a zapojení po měření), přezkoušení – montáž pomocného stavědla s elektromagnetickými zámky se všemi pomocnými a doplňujícími pracemi a součástmi, případné použití mechanizmů, včetně dopravy ze skladu k místu montáže 2. Položka neobsahuje: X 3. Způsob měření: Udává se počet kusů kompletní konstrukce nebo práce.
P | 108 | 75C511 |  | STOŽÁROVÉ NÁVĚSTIDLO DO DVOU SVĚTEL - DODÁVKA | KUS | 2 | 0 |  |  |  | 0 |  | 2022_OTSKP |  | 2
PP
VV
TS |  |  |  | 1. Položka obsahuje: – dodávka stožárového návěstidla do dvou světel podle jeho typu a potřebného pomocného materiálu a dopravy do staveništního skladu – dodávku stožárového návěstidla do dvou světel včetně pomocného materiálu, dopravu do místa určení 2. Položka neobsahuje: X 3. Způsob měření: Udává se počet kusů kompletní konstrukce nebo práce.
P | 109 | 75C517 |  | STOŽÁROVÉ NÁVĚSTIDLO DO DVOU SVĚTEL - MONTÁŽ | KUS | 2 | 0 |  |  |  | 0 |  | 2022_OTSKP |  | 2
PP
VV
TS |  |  |  | 1. Položka obsahuje: – výkop jámy pro BETONOVÝ základ návěstidla – usazení betonového základu, sestavení návěstidla, označení označovacími štítky, zapojení kabelových forem (včetně měření a zapojení po měření) – montáž stožárového návěstidla do dvou světel včetně transformátorové skříně na základ – montáž stožárového návěstidla do dvou světel se všemi pomocnými a doplňujícími pracemi a součástmi a ukolejnění, případné použití mechanizmů, včetně dopravy ze skladu k místu montáže 2. Položka neobsahuje: X 3. Způsob měření: Udává se počet kusů kompletní konstrukce nebo práce.
P | 110 | 75C531 |  | STOŽÁROVÉ NÁVĚSTIDLO OD ČTYŘ SVĚTEL - DODÁVKA | KUS | 7 | 0 |  |  |  | 0 |  | 2022_OTSKP |  | 2
PP
VV
TS |  |  |  | 1. Položka obsahuje: – dodávka stožárového návěstidla od čtyř do šesti světel podle jeho typu a potřebného pomocného materiálu a dopravy do staveništního skladu – dodávku stožárového návěstidla od čtyř do šesti světel včetně pomocného materiálu, dopravu do místa určení 2. Položka neobsahuje: X 3. Způsob měření: Udává se počet kusů kompletní konstrukce nebo práce.
P | 111 | 75C537 |  | STOŽÁROVÉ NÁVĚSTIDLO OD ČTYŘ SVĚTEL - MONTÁŽ | KUS | 7 | 0 |  |  |  | 0 |  | 2022_OTSKP |  | 2
PP
VV
TS |  |  |  | 1. Položka obsahuje: – výkop jámy pro BETONOVÝ základ návěstidla – usazení betonového základu, sestavení návěstidla, označení označovacími štítky, zapojení kabelových forem (včetně měření a zapojení po měření) – montáž stožárového návěstidla od čtyř do šesti světel včetně transformátorové skříně na základ – montáž stožárového návěstidla od čtyř do šesti světel se všemi pomocnými a doplňujícími pracemi a součástmi a ukolejnění, případné použití mechanizmů, včetně dopravy ze skladu k místu montáže 2. Položka neobsahuje: X 3. Způsob měření: Udává se počet kusů kompletní konstrukce nebo práce.
P | 112 | 75C611 |  | TRPASLIČÍ NÁVĚSTIDLO DO DVOU SVĚTEL - DODÁVKA | KUS | 2 | 0 |  |  |  | 0 |  | 2022_OTSKP |  | 2
PP
VV
TS |  |  |  | 1. Položka obsahuje: – dodávka trpasličího návěstidla do dvou světel podle jeho typu a potřebného pomocného materiálu a dopravy do staveništního skladu – dodávku trpasličího návěstidla do dvou světel včetně pomocného materiálu, dopravu do místa určení 2. Položka neobsahuje: X 3. Způsob měření: Udává se počet kusů kompletní konstrukce nebo práce.
P | 113 | 75C617 |  | TRPASLIČÍ NÁVĚSTIDLO DO DVOU SVĚTEL - MONTÁŽ | KUS | 2 | 0 |  |  |  | 0 |  | 2022_OTSKP |  | 2
PP
VV
TS |  |  |  | 1. Položka obsahuje: – výkop jámy pro BETONOVÝ základ návěstidla – usazení betonového základu, sestavení návěstidla, označení označovacími štítky, zapojení kabelových forem (včetně měření a zapojení po měření) – montáž trpasličího návěstidla do dvou světel včetně transformátorové skříně na základ – montáž trpasličího návěstidla do dvou světel se všemi pomocnými a doplňujícími pracemi a součástmi, případné použití mechanizmů, včetně dopravy ze skladu k místu montáže 2. Položka neobsahuje: X 3. Způsob měření: Udává se počet kusů kompletní konstrukce nebo práce.
P | 114 | 75C721 |  | VZDÁLENOSTNÍ UPOZORNOVADLO, NEPROMĚNNÉ NÁVĚSTIDLO SE ZÁKLADEM - DODÁVKA | KUS | 8 | 0 |  |  |  | 0 |  | 2022_OTSKP |  | 2
PP
VV
TS |  |  |  | 1. Položka obsahuje: – dodávka vzdálenostního upozorňovadla včetně potřebného pomocného materiálu a dopravy do staveništního skladu – dodávku vzdálenostního upozorňovadla včetně pomocného materiálu, dopravu do místa určení 2. Položka neobsahuje: X 3. Způsob měření: Udává se počet kusů kompletní konstrukce nebo práce.
P | 115 | 75C727 |  | VZDÁLENOSTNÍ UPOZORNOVADLO, NEPROMĚNNÉ NÁVĚSTIDLO SE ZÁKLADEM - MONTÁŽ | KUS | 8 | 0 |  |  |  | 0 |  | 2022_OTSKP |  | 2
PP
VV
TS |  |  |  | 1. Položka obsahuje: – vyměření místa umístění, sestavení a usazení vzdálenostního upozorňovadla do jámy, úprava zeminou, oprava nátěru – montáž vzdálenostního upozorňovadla se všemi pomocnými a doplňujícími pracemi a součástmi, případné použití mechanizmů, včetně dopravy ze skladu k místu montáže 2. Položka neobsahuje: X 3. Způsob měření: Udává se počet kusů kompletní konstrukce nebo práce.
P | 116 | 75C811 |  | STYKOVÝ TRANSFORMÁTOR DT 075 - DODÁVKA | KUS | 7 | 0 |  |  |  | 0 |  | 2022_OTSKP |  | 2
PP
VV
TS |  |  |  | 1. Položka obsahuje: – dodávka stykového transformátoru, potřebného pomocného materiálu a dopravy do staveništního skladu – dodávku stykového transformátoru včetně pomocného materiálu, dopravu do staveništního skladu 2. Položka neobsahuje: X 3. Způsob měření: Udává se počet kusů kompletní konstrukce nebo práce.
P | 117 | 75C847 |  | STYKOVÝ TRANSFORMÁTOR, SYMETRIZAČNÍ A UKOLEJŇOVACÍ TLUMIVKA - MONTÁŽ | KUS | 7 | 0 |  |  |  | 0 |  | 2022_OTSKP |  | 2
PP
VV
TS |  |  |  | 1. Položka obsahuje: – usazení jednoho stykového transformátoru, montáž ochranné trubky, zapojení kabelových forem (včetně měření a zapojení po měření) – regulace a zkoušení kolejového obvodu – montáž stykového transformátoru se všemi pomocnými a doplňujícími pracemi a součástmi, případné použití mechanizmů, včetně dopravy ze skladu k místu montáže 2. Položka neobsahuje: X 3. Způsob měření: Udává se počet kusů kompletní konstrukce nebo práce.
P | 118 | 75C851 |  | SADA PROPOJEK PRO PŘIPOJENÍ STYKOVÉHO TRANSFORMÁTORU, SYMETRIZAČNÍ TLUMIVKY KE KOLEJNICI - DODÁVKA | KUS | 3 | 0 |  |  |  | 0 |  | 2022_OTSKP |  | 2
PP
VV
TS |  |  |  | 1. Položka obsahuje: – dodávka sady propojek (do 3 lan) pro připojení jednoho stykového transformátoru ke kolejnicím podle typu a potřebné délky včetně potřebného pomocného materiálu a dopravy do staveništního skladu 2. Položka neobsahuje: X 3. Způsob měření: Udává se počet sad, které se skládají z předepsaných dílů, jež tvoří požadovaný celek.
P | 119 | 75C857 |  | SADA PROPOJEK PRO PŘIPOJENÍ STYKOVÉHO TRANSFORMÁTORU, SYMETRIZAČNÍ TLUMIVKY KE KOLEJNICI - MONTÁŽ | KUS | 3 | 0 |  |  |  | 0 |  | 2022_OTSKP |  | 2
PP
VV
TS |  |  |  | 1. Položka obsahuje: – rozměření místa připojení, případné vyvrtání otvorů, montáž sady propojek (do 3 lan) pro připojení jednoho stykového transformátoru ke kolejnicím – montáž propojek pro připojení stykového transformátoru ke kolejnicím se všemi pomocnými a doplňujícími pracemi a součástmi, případné použití mechanizmů, včetně dopravy ze skladu k místu montáže 2. Položka neobsahuje: X 3. Způsob měření: Udává se počet sad, které se skládají z předepsaných dílů, jež tvoří požadovaný celek.
P | 120 | 75C871 |  | KOLEJOVÁ PROPOJKA VÝHYBKOVÁ - DODÁVKA | KUS | 6 | 0 |  |  |  | 0 |  | 2022_OTSKP |  | 2
PP
VV
TS |  |  |  | 1. Položka obsahuje: – dodávka kolejové propojky výhybkové (do 3 lan) podle typu a potřebné délky včetně potřebného pomocného materiálu a dopravy do staveništního skladu – dodávku kolejové propojky výhybkové včetně pomocného materiálu, dopravu do staveništního skladu 2. Položka neobsahuje: X 3. Způsob měření: Udává se počet kusů kompletní konstrukce nebo práce.
P | 121 | 75C877 |  | KOLEJOVÁ PROPOJKA VÝHYBKOVÁ - MONTÁŽ | KUS | 6 | 0 |  |  |  | 0 |  | 2022_OTSKP |  | 2
PP
VV
TS |  |  |  | 1. Položka obsahuje: – rozměření místa připojení, případné vyvrtání otvorů, montáž kolejové propojky výhybkové – montáž kolejové propojky výhybkové (do 3 lan) se všemi pomocnými a doplňujícími pracemi a součástmi, případné použití mechanizmů, včetně dopravy ze skladu k místu montáže 2. Položka neobsahuje: X 3. Způsob měření: Udává se počet kusů kompletní konstrukce nebo práce.
P | 122 | 75C878 |  | KOLEJOVÁ PROPOJKA VÝHYBKOVÁ - DEMONTÁŽ | KUS | 6 | 0 |  |  |  | 0 |  | 2022_OTSKP |  | 2
PP
VV
TS |  |  |  | 1. Položka obsahuje: – demontáž kolejové propojky výhybkové (do 3 lan) dle typu daného položkou – demontáž kolejové propojky výhybkové se všemi pomocnými a doplňujícími pracemi a součástmi, případné použití mechanizmů, včetně dopravy z místa demontáže do skladu – naložení vybouraného materiálu na dopravní prostředek – odvoz vybouraného materiálu do skladu nebo na likvidaci 2. Položka neobsahuje: – poplatek za likvidaci odpadů (nacení se dle SSD 0) 3. Způsob měření: Udává se počet kusů kompletní konstrukce nebo práce.
P | 123 | 75C881 |  | MEZIKOLEJOVÁ LANOVÁ PROPOJKA (DO 3 LAN DO DÉLKY 7 M) - DODÁVKA | KUS | 1 | 0 |  |  |  | 0 |  | 2022_OTSKP |  | 2
PP
VV
TS |  |  |  | 1. Položka obsahuje: – dodávka mezikolejové lanové propojky podle typu a potřebné délky včetně potřebného pomocného materiálu a dopravy do staveništního skladu – dodávku mezikolejové lanové propojky včetně pomocného materiálu, dopravu do staveništního skladu 2. Položka neobsahuje: X 3. Způsob měření: Udává se počet kusů kompletní konstrukce nebo práce.
P | 124 | 75C887 |  | MEZIKOLEJOVÁ LANOVÁ PROPOJKA (DO 3 LAN DO DÉLKY 7 M) - MONTÁŽ | KUS | 1 | 0 |  |  |  | 0 |  | 2022_OTSKP |  | 2
PP
VV
TS |  |  |  | 1. Položka obsahuje: – rozměření místa připojení, případné vyvrtání otvorů, montáž mezikolejové lanové propojky – montáž mezikolejové lanové propojky se všemi pomocnými a doplňujícími pracemi a součástmi, případné použití mechanizmů, včetně dopravy ze skladu k místu montáže 2. Položka neobsahuje: X 3. Způsob měření: Udává se počet kusů kompletní konstrukce nebo práce.
P | 125 | 75C911 |  | SNÍMAČ POČÍTAČE NÁPRAV - DODÁVKA | KUS | 14 | 0 |  |  |  | 0 |  | 2022_OTSKP |  | 2
PP
VV
TS |  |  |  | 1. Položka obsahuje: – kompletní dodávka snímače počítače náprav, potřebného pomocného materiálu a dopravy do staveništního skladu – dodávku snímače počítače náprav a pomocného materiálu, dopravu do staveništního skladu 2. Položka neobsahuje: X 3. Způsob měření: Udává se počet kusů kompletní konstrukce nebo práce.
P | 126 | 75C917 |  | SNÍMAČ POČÍTAČE NÁPRAV - MONTÁŽ | KUS | 14 | 0 |  |  |  | 0 |  | 2022_OTSKP |  | 2
PP
VV
TS |  |  |  | 1. Položka obsahuje: – montáž snímače počítače náprav včetně zapojení kabelových forem (včetně měření a zapojení po měření), přezkoušení – montáž snímače počítače náprav se všemi pomocnými a doplňujícími pracemi a součástmi, případné použití mechanizmů, včetně dopravy ze skladu k místu montáže 2. Položka neobsahuje: X 3. Způsob měření: Udává se počet kusů kompletní konstrukce nebo práce.
P | 127 | 75C921 |  | SKŘÍŇ S POČÍTAČI NÁPRAV 24 BODŮ/14 ÚSEKŮ - DODÁVKA | KUS | 1 | 0 |  |  |  | 0 |  | 2022_OTSKP |  | 2
PP
VV
TS |  |  |  | 1. Položka obsahuje: – dodávka skříně s počítači náprav 24 bodů/14 úseků včetně potřebného pomocného materiálu a dopravy do staveništního skladu – dodávku skříně s počítači náprav 24 bodů/14 úseků do stavědlové ústředny včetně skříně podle určení a pomocného materiálu, dopravu do staveništního skladu 2. Položka neobsahuje: X 3. Způsob měření: Udává se počet kusů kompletní konstrukce nebo práce.
P | 128 | 75C927 |  | SKŘÍŇ S POČÍTAČI NÁPRAV 24 BODŮ/14 ÚSEKŮ - MONTÁŽ | KUS | 1 | 0 |  |  |  | 0 |  | 2022_OTSKP |  | 2
PP
VV
TS |  |  |  | 1. Položka obsahuje: – montáž skříně s počítači náprav 24 bodů/ 14 úseků, osazení vnitřních prvků skříně, přezkoušení – montáž skříně s počítači náprav 24 bodů/ 14 úseků se všemi pomocnými a doplňujícími pracemi a součástmi, případné použití mechanizmů, včetně dopravy ze skladu k místu montáže 2. Položka neobsahuje: X 3. Způsob měření: Udává se počet kusů kompletní konstrukce nebo práce.
P | 129 | 75D141 |  | KABELOVÁ SKŘÍŇ - DODÁVKA | KUS | 2 | 0 |  |  |  | 0 |  | 2022_OTSKP |  | 2
PP
VV
TS |  |  |  | 1. Položka obsahuje: – dodávka kabelové skříně venkovní, potřebného pomocného materiálu a dopravy do staveništního skladu – dodávku kabelové skříně včetně pomocného materiálu, dopravu do staveništního skladu 2. Položka neobsahuje: X 3. Způsob měření: Udává se počet kusů kompletní konstrukce nebo práce.
P | 130 | 75D147 |  | KABELOVÁ SKŘÍŇ - MONTÁŽ | KUS | 2 | 0 |  |  |  | 0 |  | 2022_OTSKP |  | 2
PP
VV
TS |  |  |  | 1. Položka obsahuje: – určení místa umístění, montáž kabelové skříně venkovní dle typu dané položkou – montáž kabelové skříně se všemi pomocnými a doplňujícími pracemi a součástmi, případné použití mechanizmů, včetně dopravy ze skladu k místu montáže – zapojení kabelových forem (včetně měření a zapojení po měření) 2. Položka neobsahuje: X 3. Způsob měření: Udává se počet kusů kompletní konstrukce nebo práce.
P | 133 | 75D161 |  | RELÉOVÝ DOMEK (DO 9 M2) PREFABRIKOVANÝ, IZOLOVANÝ, S KLIMATIZACÍ A VNITŘNÍ KABELIZACÍ - DODÁVKA | KUS | 1 | 0 |  |  |  | 0 |  | 2022_OTSKP |  | 2
PP
VV
TS |  |  |  | 1. Položka obsahuje: – dodávka reléového domku prefabrikovaného, izolovaného, s klimatizací a vnitřní kabelizací, doprava do staveništního skladu – dodávku reléového domku prefabrikovaného, izolovaného, s klimatizací a vnitřní kabelizací včetně pomocného materiálu, dopravu do staveništního skladu 2. Položka neobsahuje: X 3. Způsob měření: Udává se počet kusů kompletní konstrukce nebo práce.
P | 134 | 75D161R |  | RELÉOVÝ DOMEK (SLOŽENÝ S DÍLCŮ DO 20M2) PREFABRIKOVANÝ, IZOLOVANÝ, S KLIMATIZACÍ A VNITŘNÍ KABELIZACÍ - DODÁVKA | KUS | 3 | 0 |  |  |  | 0 |  | OTSKP |  | 2
PP
VV
TS |  |  |  | 1. Položka obsahuje: – dodávka reléového domku prefabrikovaného, izolovaného, s klimatizací a vnitřní kabelizací, doprava do staveništního skladu – dodávku reléového domku prefabrikovaného, izolovaného, s klimatizací a vnitřní kabelizací včetně pomocného materiálu, dopravu do staveništního skladu 2. Položka neobsahuje: X 3. Způsob měření: Udává se počet kusů kompletní konstrukce nebo práce.
P | 135 | 75D167 |  | RELÉOVÝ DOMEK (DO 9 M2) PREFABRIKOVANÝ - MONTÁŽ | KUS | 1 | 0 |  |  |  | 0 |  | 2022_OTSKP |  | 2
PP
VV
TS |  |  |  | 1. Položka obsahuje: – určení místa umístění, usazení reléového domku na základy, montáž reléového domku prefabrikovaného, izolovaného, s klimatizací a vnitřní kabelizací, určeného vnitřního zařízení včetně potřebných závislostních prvků, zatažení kabelů, kontroly izolačního stavu, případný nátěr, přezkoušení – montáž reléového domku prefabrikovaného, izolovaného, s klimatizací a vnitřní kabelizací, vnitřního zařízení se všemi pomocnými a doplňujícími pracemi a součástmi, případné použití mechanizmů, včetně dopravy ze skladu k místu montáže 2. Položka neobsahuje: X 3. Způsob měření: Udává se počet kusů kompletní konstrukce nebo práce.
P | 136 | 75D167R |  | RELÉOVÝ DOMEK(SLOŽENÝ S DÍLCŮ DO 20M2) PREFABRIKOVANÝ - MONTÁŽ | KUS | 3 | 0 |  |  |  | 0 |  | OTSKP |  | 2
PP
VV
TS |  |  |  | 1. Položka obsahuje: – určení místa umístění, usazení reléového domku na základy, montáž reléového domku prefabrikovaného, izolovaného, s klimatizací a vnitřní kabelizací, určeného vnitřního zařízení včetně potřebných závislostních prvků, zatažení kabelů, kontroly izolačního stavu, případný nátěr, přezkoušení – montáž reléového domku prefabrikovaného, izolovaného, s klimatizací a vnitřní kabelizací, vnitřního zařízení se všemi pomocnými a doplňujícími pracemi a součástmi, případné použití mechanizmů, včetně dopravy ze skladu k místu montáže 2. Položka neobsahuje: X 3. Způsob měření: Udává se počet kusů kompletní konstrukce nebo práce.
P | 137 | 75E117 |  | DOZOR PRACOVNÍKŮ PROVOZOVATELE PŘI PRÁCI NA ŽIVÉM ZAŘÍZENÍ | HOD | 140 | 0 |  |  |  | 0 |  | 2022_OTSKP |  | 2
PP
VV
TS |  |  |  | 1. Položka obsahuje: – při provádění prací na zařízení, které je v provozu, určují pracovníci správy dopravní cesty kdy a jak je možné potřebný zásah provést – ztrátu času pracovníků prozozovatele, kteří tento čas využijí ve prospěch prováděné stavby 2. Položka neobsahuje: X 3. Způsob měření: Udává se počet hodin provádění dozoru, revize nebo práce.
P | 138 | 75E127 |  | CELKOVÁ PROHLÍDKA ZAŘÍZENÍ A VYHOTOVENÍ REVIZNÍ ZPRÁVY | HOD | 120 | 0 |  |  |  | 0 |  | 2022_OTSKP |  | 2
PP
VV
TS |  |  |  | 1. Položka obsahuje: – kontrola zařízení, zda odpovídá podmínkám pro bezpečný provoz, včetně potřebných měření a vyhotovení revizní zprávy odpovědným pracovníkem – vlastní kontrolu, příslušná měření a zpracování revizní zprávy 2. Položka neobsahuje: X 3. Způsob měření: Udává se počet hodin provádění dozoru, revize nebo práce.
P | 139 | 75E137 |  | PŘEZKOUŠENÍ VLAKOVÝCH CEST | KUS | 10 | 0 |  |  |  | 0 |  | 2022_OTSKP |  | 2
PP
VV
TS |  |  |  | 1. Položka obsahuje: – postavení vlakové cesty a kontrola návěstního znaku, přezkoušení změny návěstního znaku z povolujícího na zakazující a poruchy žárovek – simulace jízdy vlaku – přezkoušení nouzového vybavení – přezkoušení vazeb na traťové zabezpečovací zařízení – kompletní zkoušky 2. Položka neobsahuje: X 3. Způsob měření: Udává se počet kusů kompletní konstrukce nebo práce.
P | 140 | 75E147 |  | PŘEZKOUŠENÍ A REGULACE AUTOMATICKÉHO BLOKU | KUS | 4 | 0 |  |  |  | 0 |  | 2022_OTSKP |  | 2
PP
VV
TS |  |  |  | 1. Položka obsahuje: – přezkoušení a regulace napájecích zdrojů, nastavení jednotlivých obvodů a přezkoušení jejich funkce – kompletní přezkoušení a regulaci 2. Položka neobsahuje: X 3. Způsob měření: Udává se počet kusů kompletní konstrukce nebo práce.
P | 141 | 75E157 |  | PŘEZKOUŠENÍ A REGULACE NÁVĚSTIDEL | KUS | 11 | 0 |  |  |  | 0 |  | 2022_OTSKP |  | 2
PP
VV
TS |  |  |  | 1. Položka obsahuje: – přezkoušení správné činnosti relé, přezkoušení všech návěstních znaků – přeměření a regulace napětí na žárovkách – případné odstranění zaclonění žárovek – kompletní přezkoušení a regulaci 2. Položka neobsahuje: X 3. Způsob měření: Udává se počet kusů kompletní konstrukce nebo práce.
P | 142 | 75E177 |  | PŘEZKOUŠENÍ A REGULACE AUTOMATICKÉHO BLOKU A KOLEJOVÝCH OBVODŮ PRO JEDNU TRATOVOU KOLEJ V JEDNOM SMĚRU | KUS | 4 | 0 |  |  |  | 0 |  | 2022_OTSKP |  | 2
PP
VV
TS |  |  |  | 1. Položka obsahuje: – regulování kolejových izolovaných obvodů – zkoušení a regulace kódování za 1 kolejový obvod – příprava a provedení celkových zkoušek návěstních bodů, přejezdů a závislosti mezi autoblokem a standartním zab.zař. – kompletní přezkoušení a regulaci 2. Položka neobsahuje: X 3. Způsob měření: Udává se počet kusů kompletní konstrukce nebo práce.
P | 143 | 75E1C7 |  | PROTOKOL UTZ | KUS | 1 | 0 |  |  |  | 0 |  | 2022_OTSKP |  | 2
PP
VV
TS |  |  |  | 1. Položka obsahuje: – protokol autorizovanou osobou podle požadavku ČSN, včetně hodnocení 2. Položka neobsahuje: X 3. Způsob měření: Udává se počet kusů kompletní konstrukce nebo práce.
P | 144 | 75IG11 |  | TYČ UZEMŇOVACÍ | KUS | 15 | 0 |  |  |  | 0 |  | 2022_OTSKP |  | 2
PP
VV
TS |  |  |  | 1. Položka obsahuje: – dodávku specifikovaného bloku/zařízení včetně potřebného drobného montážního materiálu – dopravu a skladování – kompletní montáž specifikovaného bloku/zařízení a souvisejícího příslušenství včetně potřebného drobného montážního materiálu – veškeré potřebné mechanizmy, včetně obsluhy, náklady na mzdy a přibližné (průměrné) náklady na pořízení potřebných materiálů včetně všech ostatních vedlejších nákladů 2. Položka neobsahuje: X 3. Způsob měření: Udává se počet kusů kompletní konstrukce a práce.
P | 145 | 75IG1X |  | TYČ UZEMŇOVACÍ - MONTÁŽ | KUS | 15 | 0 |  |  |  | 0 |  | 2022_OTSKP |  | 2
PP
VV
TS |  |  |  | 1. Položka obsahuje: – kompletní montáž specifikovaného bloku/zařízení a souvisejícího příslušenství včetně potřebného drobného montážního materiálu – veškeré potřebné mechanizmy, včetně obsluhy, náklady na mzdy a přibližné (průměrné) náklady na pořízení potřebných materiálů včetně všech ostatních vedlejších nákladů 2. Položka neobsahuje: X 3. Způsob měření: Udává se počet kusů kompletní konstrukce nebo práce.
P | 146 | 75IG21 |  | SVORKA ROZPOJOVACÍ ZKUŠEBNÍ | KUS | 3 | 0 |  |  |  | 0 |  | 2022_OTSKP |  | 2
PP
VV
TS |  |  |  | 1. Položka obsahuje: – dodávku specifikovaného bloku/zařízení včetně potřebného drobného montážního materiálu – dopravu a skladování – kompletní montáž specifikovaného bloku/zařízení a souvisejícího příslušenství včetně potřebného drobného montážního materiálu – veškeré potřebné mechanizmy, včetně obsluhy, náklady na mzdy a přibližné (průměrné) náklady na pořízení potřebných materiálů včetně všech ostatních vedlejších nákladů 2. Položka neobsahuje: X 3. Způsob měření: Udává se počet kusů kompletní konstrukce a práce.
P | 147 | 75IG2X |  | SVORKA ROZPOJOVACÍ ZKUŠEBNÍ - MONTÁŽ | KUS | 3 | 0 |  |  |  | 0 |  | 2022_OTSKP |  | 2
PP
VV
TS |  |  |  | 1. Položka obsahuje: – kompletní montáž specifikovaného bloku/zařízení a souvisejícího příslušenství včetně potřebného drobného montážního materiálu – veškeré potřebné mechanizmy, včetně obsluhy, náklady na mzdy a přibližné (průměrné) náklady na pořízení potřebných materiálů včetně všech ostatních vedlejších nákladů 2. Položka neobsahuje: X 3. Způsob měření: Udává se počet kusů kompletní konstrukce nebo práce.
P | 148 | 75IG71 |  | VEDENÍ UZEMŇOVACÍ V ZEMI Z FEZN DRÁTU PRŮMĚRU DO 10 MM | M | 30 | 0 |  |  |  | 0 |  | 2022_OTSKP |  | 2
PP
VV
TS |  |  |  | 1. Položka obsahuje: – dodávku specifikované kabelizace včetně potřebného drobného montážního materiálu – dopravu a skladování – práce spojené s montáží specifikované kabelizace specifikovaným způsobem – veškeré potřebné mechanizmy, včetně obsluhy, náklady na mzdy a přibližné (průměrné) náklady na pořízení potřebných materiálů 2. Položka neobsahuje: X 3. Způsob měření: Dodávka a montáž specifikované kabelizace se měří v délce udané v metrech.
P | 149 | 75IG7X |  | VEDENÍ UZEMŇOVACÍ V ZEMI Z FEZN DRÁTU PRŮMĚRU DO 10 MM - MONTÁŽ | M | 30 | 0 |  |  |  | 0 |  | 2022_OTSKP |  | 2
PP
VV
TS |  |  |  | 1. Položka obsahuje: – práce spojené s montáží specifikované kabelizace specifikovaným způsobem – veškeré potřebné mechanizmy, včetně obsluhy, náklady na mzdy a přibližné (průměrné) náklady na pořízení potřebných materiálů 2. Položka neobsahuje: X 3. Způsob měření: Práce specifikovaného se měří délce kabelizace udané v metrech.
SD |  | 8 |  | Demontáže - SLABOPROUD
P | 150 | 75B118 |  | VNITŘNÍ KABELOVÉ ROZVODY DO 20 KABELŮ - DEMONTÁŽ | M | 15 | 0 |  |  |  | 0 |  | 2022_OTSKP |  | 2
PP
VV
TS |  |  |  | 1. Položka obsahuje: – demontáž kabelů v rozvodném žlabu, odpojení ve stojanech nebo ve skříních – demontáž kabelů ze žlabů, se všemi pomocnými a doplňujícími pracemi a součástmi, případné použití mechanizmů – naložení vybouraného materiálu na dopravní prostředek – odvoz vybouraného materiálu do skladu nebo na likvidaci 2. Položka neobsahuje: – poplatek za likvidaci odpadů (nacení se dle SSD 0) 3. Způsob měření: Měří se v metrech délkových kabelových žlabů nebo jiné kabelové konstrukce.
P | 151 | 75B128 |  | VNITŘNÍ KABELOVÉ ROZVODY PŘES 20 DO 50 KABELŮ - DEMONTÁŽ | M | 30 | 0 |  |  |  | 0 |  | 2022_OTSKP |  | 2
PP
VV
TS |  |  |  | 1. Položka obsahuje: – demontáž kabelů v rozvodném žlabu, odpojení ve stojanech nebo ve skříních – demontáž kabelů ze žlabů, se všemi pomocnými a doplňujícími pracemi a součástmi, případné použití mechanizmů – naložení vybouraného materiálu na dopravní prostředek – odvoz vybouraného materiálu do skladu nebo na likvidaci 2. Položka neobsahuje: – poplatek za likvidaci odpadů (nacení se dle SSD 0) 3. Způsob měření: Měří se v metrech délkových kabelových žlabů nebo jiné kabelové konstrukce.
P | 152 | 75B278 |  | NÁBYTEK PRO JOP A SERVISNÍ A DIAGNOSTICKÉ PRACOVIŠTĚ - STOLY VÝŠKOVĚ STAVITELNÉ PRO JEDNO PRACOVIŠTĚ - DEMONTÁŽ | KUS | 3 | 0 |  |  |  | 0 |  | 2022_OTSKP |  | 2
PP
VV
TS |  |  |  | 1. Položka obsahuje: – demontáž stolů pro umístění počítačového vybavení kanceláře – demontáž nábytkového vybavení pro jednotné obslužné pracoviště (JOP) se všemi pomocnými a doplňujícími pracemi a součástmi, případné použití mechanizmů, včetně dopravy z místa demontáže do skladu – naložení vybouraného materiálu na dopravní prostředek – odvoz vybouraného materiálu do skladu nebo na likvidaci 2. Položka neobsahuje: – poplatek za likvidaci odpadů (nacení se dle SSD 0) 3. Způsob měření: Udává se počet kusů kompletní konstrukce nebo práce.
P | 153 | 75B328 |  | SEKCE OVLÁDACÍHO STOLU - DEMONTÁŽ | KUS | 3 | 0 |  |  |  | 0 |  | 2022_OTSKP |  | 2
PP
VV
TS |  |  |  | 1. Položka obsahuje: – demontáž sekce ovládacího stolu, odpojení – demontáž zařízení se všemi pomocnými a doplňujícími pracemi a součástmi, případné použití mechanizmů, včetně dopravy z místa demontáže do skladu – naložení vybouraného materiálu na dopravní prostředek – odvoz vybouraného materiálu do skladu nebo na likvidaci 2. Položka neobsahuje: – poplatek za likvidaci odpadů (nacení se dle SSD 0) 3. Způsob měření: Udává se počet kusů kompletní konstrukce nebo práce.
P | 154 | 75B358 |  | KONTROLNÍ SKŘÍŇ S POMOCNÝMI TLAČÍTKY - DEMONTÁŽ | KUS | 1 | 0 |  |  |  | 0 |  | 2022_OTSKP |  | 2
PP
VV
TS |  |  |  | 1. Položka obsahuje: – demontáž kontrolní skříně s pomocnými plačítky, odpojení – demontáž zařízení se všemi pomocnými a doplňujícími pracemi a součástmi, případné použití mechanizmů, včetně dopravy z místa demontáže do skladu – naložení vybouraného materiálu na dopravní prostředek – odvoz vybouraného materiálu do skladu nebo na likvidaci 2. Položka neobsahuje: – poplatek za likvidaci odpadů (nacení se dle SSD 0) 3. Způsob měření: Udává se počet kusů kompletní konstrukce nebo práce.
P | 155 | 75B368 |  | KOLEJOVÁ DESKA - DEMONTÁŽ | KUS | 1 | 0 |  |  |  | 0 |  | 2022_OTSKP |  | 2
PP
VV
TS |  |  |  | 1. Položka obsahuje: – demontáž kolejové desky, odpojení – demontáž zařízení se všemi pomocnými a doplňujícími pracemi a součástmi, případné použití mechanizmů, včetně dopravy z místa demontáže do skladu – naložení vybouraného materiálu na dopravní prostředek – odvoz vybouraného materiálu do skladu nebo na likvidaci 2. Položka neobsahuje: – poplatek za likvidaci odpadů (nacení se dle SSD 0) 3. Způsob měření: Udává se počet kusů kompletní konstrukce nebo práce.
P | 156 | 75B418 |  | STOJANOVÁ ŘADA PRO 1 STOJAN - DEMONTÁŽ | KUS | 1 | 0 |  |  |  | 0 |  | 2022_OTSKP |  | 2
PP
VV
TS |  |  |  | 1. Položka obsahuje: – demontáž stojanové řady pro 1 stojan podle typu daného položkou – demontáž zařízení se všemi pomocnými a doplňujícími pracemi a součástmi, případné použití mechanizmů, včetně dopravy z místa demontáže do skladu – naložení vybouraného materiálu na dopravní prostředek – odvoz vybouraného materiálu do skladu nebo na likvidaci 2. Položka neobsahuje: – poplatek za likvidaci odpadů (nacení se dle SSD 0) 3. Způsob měření: Udává se počet kusů kompletní konstrukce nebo práce.
P | 157 | 75B448 |  | STOJANOVÁ ŘADA PRO 4 STOJANY - DEMONTÁŽ | KUS | 1 | 0 |  |  |  | 0 |  | 2022_OTSKP |  | 2
PP
VV
TS |  |  |  | 1. Položka obsahuje: – demontáž stojanové řady – demontáž zařízení se všemi pomocnými a doplňujícími pracemi a součástmi, případné použití mechanizmů, včetně dopravy z místa demontáže do skladu – naložení vybouraného materiálu na dopravní prostředek – odvoz vybouraného materiálu do skladu nebo na likvidaci 2. Položka neobsahuje: – poplatek za likvidaci odpadů (nacení se dle SSD 0) 3. Způsob měření: Udává se počet kusů kompletní konstrukce nebo práce.
P | 158 | 75B458 |  | STOJANOVÁ ŘADA PRO 5 STOJANŮ - DEMONTÁŽ | KUS | 2 | 0 |  |  |  | 0 |  | 2022_OTSKP |  | 2
PP
VV
TS |  |  |  | 1. Položka obsahuje: – demontáž stojanové řady – demontáž zařízení se všemi pomocnými a doplňujícími pracemi a součástmi, případné použití mechanizmů, včetně dopravy z místa demontáže do skladu – naložení vybouraného materiálu na dopravní prostředek – odvoz vybouraného materiálu do skladu nebo na likvidaci 2. Položka neobsahuje: – poplatek za likvidaci odpadů (nacení se dle SSD 0) 3. Způsob měření: Udává se počet kusů kompletní konstrukce nebo práce.
P | 159 | 75B478 |  | KABELOVÝ ROŠT VODOROVNÝ - DEMONTÁŽ | KUS | 18 | 0 |  |  |  | 0 |  | 2022_OTSKP |  | 2
PP
VV
TS |  |  |  | 1. Položka obsahuje: – demontáž kabelového roštu vodorovného podle typu daného položkou – demontáž zařízení se všemi pomocnými a doplňujícími pracemi a součástmi, případné použití mechanizmů, včetně dopravy z místa demontáže do skladu – naložení vybouraného materiálu na dopravní prostředek – odvoz vybouraného materiálu do skladu nebo na likvidaci 2. Položka neobsahuje: – poplatek za likvidaci odpadů (nacení se dle SSD 0) 3. Způsob měření: Udává se počet kusů kompletní konstrukce nebo práce.
P | 160 | 75B488 |  | KABELOVÝ ROŠT SVISLÝ - DEMONTÁŽ | KUS | 5 | 0 |  |  |  | 0 |  | 2022_OTSKP |  | 2
PP
VV
TS |  |  |  | 1. Položka obsahuje: – demontáž kabelového roštu svislého ocelového podle typu daného položkou – demontáž zařízení se všemi pomocnými a doplňujícími pracemi a součástmi, případné použití mechanizmů, včetně dopravy z místa demontáže do skladu – naložení vybouraného materiálu na dopravní prostředek – odvoz vybouraného materiálu do skladu nebo na likvidaci 2. Položka neobsahuje: – poplatek za likvidaci odpadů (nacení se dle SSD 0) 3. Způsob měření: Udává se počet kusů kompletní konstrukce nebo práce.
P | 161 | 75B548 |  | SKŘÍŇ (STOJAN) VOLNÉ VAZBY - DEMONTÁŽ | KUS | 15 | 0 |  |  |  | 0 |  | 2022_OTSKP |  | 2
PP
VV
TS |  |  |  | 1. Položka obsahuje: – demontáž skříně (stojanu) volné vazby vystrojené, odpojení – demontáž zařízení se všemi pomocnými a doplňujícími pracemi a součástmi, případné použití mechanizmů, včetně dopravy z místa demontáže do skladu – naložení vybouraného materiálu na dopravní prostředek – odvoz vybouraného materiálu do skladu nebo na likvidaci 2. Položka neobsahuje: – poplatek za likvidaci odpadů (nacení se dle SSD 0) 3. Způsob měření: Udává se počet kusů kompletní konstrukce nebo práce.
P | 162 | 75B558 |  | SKŘÍŇ PRO MĚNIČE - DEMONTÁŽ | KUS | 2 | 0 |  |  |  | 0 |  | 2022_OTSKP |  | 2
PP
VV
TS |  |  |  | 1. Položka obsahuje: – demontáž skříně pro měniče, odpojení – demontáž zařízení se všemi pomocnými a doplňujícími pracemi a součástmi, případné použití mechanizmů, včetně dopravy z místa demontáže do skladu – naložení vybouraného materiálu na dopravní prostředek – odvoz vybouraného materiálu do skladu nebo na likvidaci 2. Položka neobsahuje: – poplatek za likvidaci odpadů (nacení se dle SSD 0) 3. Způsob měření: Udává se počet kusů kompletní konstrukce nebo práce.
P | 163 | 75B648 |  | NAPÁJECÍ ZDROJ - DEMONTÁŽ | KUS | 1 | 0 |  |  |  | 0 |  | 2022_OTSKP |  | 2
PP
VV
TS |  |  |  | 1. Položka obsahuje: – demontáž skříní a jejich propojení, včetně demontáže baterií – demontáž napájecího zdroje se všemi pomocnými a doplňujícími pracemi a součástmi, případné použití mechanizmů, včetně dopravy z místa demontáže do skladu – naložení vybouraného materiálu na dopravní prostředek – odvoz vybouraného materiálu do skladu nebo na likvidaci 2. Položka neobsahuje: – poplatek za likvidaci odpadů (nacení se dle SSD 0) 3. Způsob měření: Udává se počet kusů kompletní konstrukce nebo práce.
P | 164 | 75B678 |  | ODDĚLOVACÍ TRANSFORMÁTOR - DEMONTÁŽ | KUS | 1 | 0 |  |  |  | 0 |  | 2022_OTSKP |  | 2
PP
VV
TS |  |  |  | 1. Položka obsahuje: – demontáž oddělovacího transformátoru, odpojení – demontáž zařízení se všemi pomocnými a doplňujícími pracemi a součástmi, případné použití mechanizmů, včetně dopravy z místa demontáže do skladu – naložení vybouraného materiálu na dopravní prostředek – odvoz vybouraného materiálu do skladu nebo na likvidaci 2. Položka neobsahuje: – poplatek za likvidaci odpadů (nacení se dle SSD 0) 3. Způsob měření: Udává se počet kusů kompletní konstrukce nebo práce.
P | 165 | 75B6G8 |  | USMĚRŇOVAČ - DEMONTÁŽ | KUS | 2 | 0 |  |  |  | 0 |  | 2022_OTSKP |  | 2
PP
VV
TS |  |  |  | 1. Položka obsahuje: – demontáž usměrňovače, odpojení – demontáž zařízení se všemi pomocnými a doplňujícími pracemi a součástmi, případné použití mechanizmů, včetně dopravy z místa demontáže do skladu – naložení vybouraného materiálu na dopravní prostředek – odvoz vybouraného materiálu do skladu nebo na likvidaci 2. Položka neobsahuje: – poplatek za likvidaci odpadů (nacení se dle SSD 0) 3. Způsob měření: Udává se počet kusů kompletní konstrukce nebo práce.
P | 166 | 75B6T8 |  | BATERIE - DEMONTÁŽ | KUS | 2 | 0 |  |  |  | 0 |  | 2022_OTSKP |  | 2
PP
VV
TS |  |  |  | 1. Položka obsahuje: – demontáž baterie, odpojení – demontáž zařízení se všemi pomocnými a doplňujícími pracemi a součástmi, případné použití mechanizmů, včetně dopravy z místa demontáže do skladu – naložení vybouraného materiálu na dopravní prostředek – odvoz vybouraného materiálu do skladu nebo na likvidaci 2. Položka neobsahuje: – poplatek za likvidaci odpadů (nacení se dle SSD 0) 3. Způsob měření: Udává se počet kusů kompletní konstrukce nebo práce.
P | 167 | 75C178 |  | PŘESTAVNÍK ELEKTROMOTORICKÝ - DEMONTÁŽ | KUS | 1 | 0 |  |  |  | 0 |  | 2022_OTSKP |  | 2
PP
VV
TS |  |  |  | 1. Položka obsahuje: – demontáž připevnění upevňovací soupravy přestavníku a přestavníku, demontáž kabelového závěru, odpojení kabelových forem – demontáž přestavníku se všemi pomocnými a doplňujícími pracemi a součástmi, případné použití mechanizmů, včetně dopravy z místa demontáže do skladu – naložení vybouraného materiálu na dopravní prostředek – odvoz vybouraného materiálu do skladu nebo na likvidaci 2. Položka neobsahuje: – poplatek za likvidaci odpadů (nacení se dle SSD 0) 3. Způsob měření: Udává se počet kusů kompletní konstrukce nebo práce.
P | 168 | 75C478 |  | ZÁMEK ELEKTROMAGNETICKÝ V KOLEJIŠTI - DEMONTÁŽ | KUS | 1 | 0 |  |  |  | 0 |  | 2022_OTSKP |  | 2
PP
VV
TS |  |  |  | 1. Položka obsahuje: – demontáž zámku elektromagnetického v kolejišti dle typu určeného položkou, odpojení formy – demontáž zámku elektromagnetického v kolejišti se všemi pomocnými a doplňujícími pracemi a součástmi, případné použití mechanizmů, včetně dopravy z místa demontáže do skladu. – naložení vybouraného materiálu na dopravní prostředek – odvoz vybouraného materiálu do skladu nebo na likvidaci 2. Položka neobsahuje: – poplatek za likvidaci odpadů (nacení se dle SSD 0) 3. Způsob měření: Udává se počet kusů kompletní konstrukce nebo práce.
P | 169 | 75C538 |  | STOŽÁROVÉ NÁVĚSTIDLO OD ČTYŘ SVĚTEL - DEMONTÁŽ | KUS | 7 | 0 |  |  |  | 0 |  | 2022_OTSKP |  | 2
PP
VV
TS |  |  |  | 1. Položka obsahuje: – demontáž betonového základu, demontáž stožárového návěstidla od čtyř do šesti světel, zasypání jámy po základu návěstidla – demontáž stožárového návěstidla od čtyř do šesti světel se všemi pomocnými a doplňujícími pracemi a součástmi a ukolejnění, případné použití mechanizmů, včetně dopravy z místa demontáže do skladu – naložení vybouraného materiálu na dopravní prostředek – odvoz vybouraného materiálu do skladu nebo na likvidaci 2. Položka neobsahuje: – poplatek za likvidaci odpadů (nacení se dle SSD 0) 3. Způsob měření: Udává se počet kusů kompletní konstrukce nebo práce.
P | 170 | 75C728 |  | VZDÁLENOSTNÍ UPOZORNOVADLO, NEPROMĚNNÉ NÁVĚSTIDLO SE ZÁKLADEM - DEMONTÁŽ | KUS | 24 | 0 |  |  |  | 0 |  | 2022_OTSKP |  | 2
PP
VV
TS |  |  |  | 1. Položka obsahuje: – demontáž vzdálenostního upozorňovadla podle typu daného položkou – demontáž vzdálenostního upozorňovadla se všemi pomocnými a doplňujícími pracemi a součástmi, případné použití mechanizmů, včetně dopravy z místa demontáže do skladu – naložení vybouraného materiálu na dopravní prostředek – odvoz vybouraného materiálu do skladu nebo na likvidaci 2. Položka neobsahuje: – poplatek za likvidaci odpadů (nacení se dle SSD 0) 3. Způsob měření: Udává se počet kusů kompletní konstrukce nebo práce.
P | 171 | 75C848 |  | STYKOVÝ TRANSFORMÁTOR, SYMETRIZAČNÍ A UKOLEJŇOVACÍ TLUMIVKA - DEMONTÁŽ | KUS | 24 | 0 |  |  |  | 0 |  | 2022_OTSKP |  | 2
PP
VV
TS |  |  |  | 1. Položka obsahuje: – demontáž jednoho stykového transformátoru včetně odpojení kabelových přívodů – demontáž stykového transformátoru se všemi pomocnými a doplňujícími pracemi a součástmi, případné použití mechanizmů, včetně dopravy z místa demontáže do skladu – naložení vybouraného materiálu na dopravní prostředek – odvoz vybouraného materiálu do skladu nebo na likvidaci 2. Položka neobsahuje: – poplatek za likvidaci odpadů (nacení se dle SSD 0) 3. Způsob měření: Udává se počet kusů kompletní konstrukce nebo práce.
P | 172 | 75C858 |  | SADA PROPOJEK PRO PŘIPOJENÍ STYKOVÉHO TRANSFORMÁTORU, SYMETRIZAČNÍ TLUMIVKY KE KOLEJNICI - DEMONTÁŽ | KUS | 24 | 0 |  |  |  | 0 |  | 2022_OTSKP |  | 2
PP
VV
TS |  |  |  | 1. Položka obsahuje: – demontáž sady propojek (do 3 lan) pro připojení jednoho stykového transformátoru ke kolejnicím – demontáž sady propojek pro připojení stykového transformátoru ke kolejnicím se všemi pomocnými a doplňujícími pracemi a součástmi, případné použití mechanizmů, včetně dopravy z místa demontáže do skladu – naložení vybouraného materiálu na dopravní prostředek – odvoz vybouraného materiálu do skladu nebo na likvidaci 2. Položka neobsahuje: – poplatek za likvidaci odpadů (nacení se dle SSD 0) 3. Způsob měření: Udává se počet sad, které se skládají z předepsaných dílů, jež tvoří požadovaný celek.
P | 173 | 75C878 |  | KOLEJOVÁ PROPOJKA VÝHYBKOVÁ - DEMONTÁŽ | KUS | 6 | 0 |  |  |  | 0 |  | 2022_OTSKP |  | 2
PP
VV
TS |  |  |  | 1. Položka obsahuje: – demontáž kolejové propojky výhybkové (do 3 lan) dle typu daného položkou – demontáž kolejové propojky výhybkové se všemi pomocnými a doplňujícími pracemi a součástmi, případné použití mechanizmů, včetně dopravy z místa demontáže do skladu – naložení vybouraného materiálu na dopravní prostředek – odvoz vybouraného materiálu do skladu nebo na likvidaci 2. Položka neobsahuje: – poplatek za likvidaci odpadů (nacení se dle SSD 0) 3. Způsob měření: Udává se počet kusů kompletní konstrukce nebo práce.
P | 174 | 75C888 |  | MEZIKOLEJOVÁ LANOVÁ PROPOJKA (DO 3 LAN DO DÉLKY 7 M) - DEMONTÁŽ | KUS | 1 | 0 |  |  |  | 0 |  | 2022_OTSKP |  | 2
PP
VV
TS |  |  |  | 1. Položka obsahuje: – demontáž mezikolejové lanové propojky dle typu daného položkou – demontáž mezikolejové lanové propojky výhybkové se všemi pomocnými a doplňujícími pracemi a součástmi, případné použití mechanizmů, včetně dopravy z místa demontáže do skladu – naložení vybouraného materiálu na dopravní prostředek – odvoz vybouraného materiálu do skladu nebo na likvidaci 2. Položka neobsahuje: – poplatek za likvidaci odpadů (nacení se dle SSD 0) 3. Způsob měření: Udává se počet kusů kompletní konstrukce nebo práce.
P | 175 | 75D158 |  | KABELOVÝ OBJEKT - DEMONTÁŽ | KUS | 4 | 0 |  |  |  | 0 |  | 2022_OTSKP |  | 2
PP
VV
TS |  |  |  | 1. Položka obsahuje: – demontáž kabelového objektu venkovního včetně odpojení – demontáž kabelového objektu se všemi pomocnými a doplňujícími pracemi a součástmi, případné použití mechanizmů, včetně dopravy z místa demontáže do skladu – naložení vybouraného materiálu na dopravní prostředek – odvoz vybouraného materiálu do skladu nebo na likvidaci 2. Položka neobsahuje: – poplatek za likvidaci odpadů (nacení se dle SSD 0) 3. Způsob měření: Udává se počet kusů kompletní konstrukce nebo práce.
P | 176 | 75E117 |  | DOZOR PRACOVNÍKŮ PROVOZOVATELE PŘI PRÁCI NA ŽIVÉM ZAŘÍZENÍ | HOD | 60 | 0 |  |  |  | 0 |  | 2022_OTSKP |  | 2
PP
VV
TS |  |  |  | 1. Položka obsahuje: – při provádění prací na zařízení, které je v provozu, určují pracovníci správy dopravní cesty kdy a jak je možné potřebný zásah provést – ztrátu času pracovníků prozozovatele, kteří tento čas využijí ve prospěch prováděné stavby 2. Položka neobsahuje: X 3. Způsob měření: Udává se počet hodin provádění dozoru, revize nebo práce.
SD |  | R015 |  | LIKVIDACE ODPADŮ včetně dopravy
P | 1 | R015111 | 901 | LIKVIDACE ODPADŮ NEKONTAMINOVANÝCH - 17 05 04 VYTĚŽENÉ ZEMINY A HORNINY - I. TŘÍDA TĚŽITELNOSTI, včetně dopravy | T | 28.839 | 0 |  |  |  | 0 |  | ODP+d |  | 2
PP |  |  |  | Evidenční položka. Neoceňovat v objektu SO/PS, položka se oceňuje pouze v objektu SO 90-90.
VV
TS |  |  |  | 1. Položka obsahuje: • veškeré poplatky provozovateli skládky, recyklační linky nebo jiného zařízení na zpracování nebo likvidaci odpadů související s převzetím, uložením, zpracováním nebo likvidací odpadu, • náklady spojené s dopravou odpadu z místa stavby na místo převzetí provozovatelem skládky, recyklační linky nebo jiného zařízení na zpracování nebo likvidaci odpadů, • náklady spojené s vyložením a manipulací s materiálem v místě skládky. 3. Způsob měření: • [měrná jednotka – nejčastěji Tuna] určující množství odpadu vytříděného v souladu se zákonem č. 541/2020 Sb., o odpadech, v platném znění
P | 2 | R015112 | 902 | LIKVIDACE ODPADŮ NEKONTAMINOVANÝCH - 17 05 04 VYTĚŽENÉ ZEMINY A HORNINY - II. TŘÍDA TĚŽITELNOSTI, včetně dopravy | T | 7.21 | 0 |  |  |  | 0 |  | ODP+d |  | 2
PP |  |  |  | Evidenční položka. Neoceňovat v objektu SO/PS, položka se oceňuje pouze v objektu SO 90-90.
VV
TS |  |  |  | 1. Položka obsahuje: • veškeré poplatky provozovateli skládky, recyklační linky nebo jiného zařízení na zpracování nebo likvidaci odpadů související s převzetím, uložením, zpracováním nebo likvidací odpadu, • náklady spojené s dopravou odpadu z místa stavby na místo převzetí provozovatelem skládky, recyklační linky nebo jiného zařízení na zpracování nebo likvidaci odpadů, • náklady spojené s vyložením a manipulací s materiálem v místě skládky. 3. Způsob měření: • [měrná jednotka – nejčastěji Tuna] určující množství odpadu vytříděného v souladu se zákonem č. 541/2020 Sb., o odpadech, v platném znění
P | 3 | R015113 | 903 | LIKVIDACE ODPADŮ NEKONTAMINOVANÝCH - 17 05 04 VYTĚŽENÉ ZEMINY A HORNINY - III. TŘÍDA TĚŽITELNOSTI, včetně dopravy | T | 1.897 | 0 |  |  |  | 0 |  | ODP+d |  | 2
PP |  |  |  | Evidenční položka. Neoceňovat v objektu SO/PS, položka se oceňuje pouze v objektu SO 90-90.
VV
TS |  |  |  | 1. Položka obsahuje: • veškeré poplatky provozovateli skládky, recyklační linky nebo jiného zařízení na zpracování nebo likvidaci odpadů související s převzetím, uložením, zpracováním nebo likvidací odpadu, • náklady spojené s dopravou odpadu z místa stavby na místo převzetí provozovatelem skládky, recyklační linky nebo jiného zařízení na zpracování nebo likvidaci odpadů, • náklady spojené s vyložením a manipulací s materiálem v místě skládky. 3. Způsob měření: • [měrná jednotka – nejčastěji Tuna] určující množství odpadu vytříděného v souladu se zákonem č. 541/2020 Sb., o odpadech, v platném znění
P | 4 | R015140 | 906 | LIKVIDACE ODPADŮ NEKONTAMINOVANÝCH - 17 01 01 PROSTÝ BETON, včetně dopravy | T | 7.1 | 0 |  |  |  | 0 |  | ODP+d |  | 2
PP |  |  |  | Evidenční položka. Neoceňovat v objektu SO/PS, položka se oceňuje pouze v objektu SO 90-90.
VV
TS |  |  |  | 1. Položka obsahuje: • veškeré poplatky provozovateli skládky, recyklační linky nebo jiného zařízení na zpracování nebo likvidaci odpadů související s převzetím, uložením, zpracováním nebo likvidací odpadu, • náklady spojené s dopravou odpadu z místa stavby na místo převzetí provozovatelem skládky, recyklační linky nebo jiného zařízení na zpracování nebo likvidaci odpadů, • náklady spojené s vyložením a manipulací s materiálem v místě skládky. 3. Způsob měření: • [měrná jednotka – nejčastěji Tuna] určující množství odpadu vytříděného v souladu se zákonem č. 541/2020 Sb., o odpadech, v platném znění
P | 5 | R015160 | 911 | LIKVIDACE ODPADŮ NEKONTAMINOVANÝCH - 02 01 03 SMÝCENÉ STROMY A KEŘE, včetně dopravy | T | 0.3 | 0 |  |  |  | 0 |  | ODP+d |  | 2
PP |  |  |  | Evidenční položka. Neoceňovat v objektu SO/PS, položka se oceňuje pouze v objektu SO 90-90.
VV
TS |  |  |  | 1. Položka obsahuje: • veškeré poplatky provozovateli skládky, recyklační linky nebo jiného zařízení na zpracování nebo likvidaci odpadů související s převzetím, uložením, zpracováním nebo likvidací odpadu, • náklady spojené s dopravou odpadu z místa stavby na místo převzetí provozovatelem skládky, recyklační linky nebo jiného zařízení na zpracování nebo likvidaci odpadů, • náklady spojené s vyložením a manipulací s materiálem v místě skládky. 3. Způsob měření: • [měrná jednotka – nejčastěji Tuna] určující množství odpadu vytříděného v souladu se zákonem č. 541/2020 Sb., o odpadech, v platném znění
P | 6 | R015240 | 934 | LIKVIDACE ODPADŮ NEKONTAMINOVANÝCH - 20 03 99 ODPAD PODOBNÝ KOMUNÁLNÍMU ODPADU, včetně dopravy | T | 1 | 0 |  |  |  | 0 |  | ODP+d |  | 2
PP |  |  |  | Evidenční položka. Neoceňovat v objektu SO/PS, položka se oceňuje pouze v objektu SO 90-90.
VV
TS |  |  |  | 1. Položka obsahuje: • veškeré poplatky provozovateli skládky, recyklační linky nebo jiného zařízení na zpracování nebo likvidaci odpadů související s převzetím, uložením, zpracováním nebo likvidací odpadu, • náklady spojené s dopravou odpadu z místa stavby na místo převzetí provozovatelem skládky, recyklační linky nebo jiného zařízení na zpracování nebo likvidaci odpadů, • náklady spojené s vyložením a manipulací s materiálem v místě skládky. 3. Způsob měření: • [měrná jednotka – nejčastěji Tuna] určující množství odpadu vytříděného v souladu se zákonem č. 541/2020 Sb., o odpadech, v platném znění
P | 7 | R015280 | 938 | LIKVIDACE ODPADŮ NEKONTAMINOVANÝCH - 17 01 03 ODPOJOVAČE-OCEL, PORCELÁN 100KG, včetně dopravy | T | 1.25 | 0 |  |  |  | 0 |  | ODP+d |  | 2
PP |  |  |  | Evidenční položka. Neoceňovat v objektu SO/PS, položka se oceňuje pouze v objektu SO 90-90.
VV
TS |  |  |  | 1. Položka obsahuje: • veškeré poplatky provozovateli skládky, recyklační linky nebo jiného zařízení na zpracování nebo likvidaci odpadů související s převzetím, uložením, zpracováním nebo likvidací odpadu, • náklady spojené s dopravou odpadu z místa stavby na místo převzetí provozovatelem skládky, recyklační linky nebo jiného zařízení na zpracování nebo likvidaci odpadů, • náklady spojené s vyložením a manipulací s materiálem v místě skládky. 3. Způsob měření: • [měrná jednotka – nejčastěji Tuna] určující množství odpadu vytříděného v souladu se zákonem č. 541/2020 Sb., o odpadech, v platném znění
P | 8 | R015310 | 940 | LIKVIDACE ODPADŮ NEKONTAMINOVANÝCH - 16 02 14 ELEKTROŠROT (VYŘAZENÁ EL. ZAŘÍZENÍ A PŘÍSTR. - AL, CU A VZ. KOVY), včetně dopravy | T | 0.41 | 0 |  |  |  | 0 |  | ODP+d |  | 2
PP |  |  |  | Evidenční položka. Neoceňovat v objektu SO/PS, položka se oceňuje pouze v objektu SO 90-90.
VV
TS |  |  |  | 1. Položka obsahuje: • veškeré poplatky provozovateli skládky, recyklační linky nebo jiného zařízení na zpracování nebo likvidaci odpadů související s převzetím, uložením, zpracováním nebo likvidací odpadu, • náklady spojené s dopravou odpadu z místa stavby na místo převzetí provozovatelem skládky, recyklační linky nebo jiného zařízení na zpracování nebo likvidaci odpadů, • náklady spojené s vyložením a manipulací s materiálem v místě skládky. 3. Způsob měření: • [měrná jednotka – nejčastěji Tuna] určující množství odpadu vytříděného v souladu se zákonem č. 541/2020 Sb., o odpadech, v platném znění
P | 9 | R015340 | 950 | LIKVIDACE ODPADŮ NEKONTAMINOVANÝCH - 02 01 03 PAŘEZY, včetně dopravy | T | 0.5 | 0 |  |  |  | 0 |  | ODP+d |  | 2
PP |  |  |  | Evidenční položka. Neoceňovat v objektu SO/PS, položka se oceňuje pouze v objektu SO 90-90.
VV
TS |  |  |  | 1. Položka obsahuje: • veškeré poplatky provozovateli skládky, recyklační linky nebo jiného zařízení na zpracování nebo likvidaci odpadů související s převzetím, uložením, zpracováním nebo likvidací odpadu, • náklady spojené s dopravou odpadu z místa stavby na místo převzetí provozovatelem skládky, recyklační linky nebo jiného zařízení na zpracování nebo likvidaci odpadů, • náklady spojené s vyložením a manipulací s materiálem v místě skládky. 3. Způsob měření: • [měrná jednotka – nejčastěji Tuna] určující množství odpadu vytříděného v souladu se zákonem č. 541/2020 Sb., o odpadech, v platném znění
P | 10 | R015560 | 924 | LIKVIDACE ODPADŮ NEBEZPEČNÝCH - 16 02 13 TRAFA S OLEJEM NEBO S JINÝMI ŠKODLIVINAMI, včetně dopravy | T | 4.2 | 0 |  |  |  | 0 |  | ODP+d |  | 2
PP |  |  |  | Evidenční položka. Neoceňovat v objektu SO/PS, položka se oceňuje pouze v objektu SO 90-90.
VV
TS |  |  |  | 1. Položka obsahuje: • veškeré poplatky provozovateli skládky, recyklační linky nebo jiného zařízení na zpracování nebo likvidaci odpadů související s převzetím, uložením, zpracováním nebo likvidací odpadu, • náklady spojené s dopravou odpadu z místa stavby na místo převzetí provozovatelem skládky, recyklační linky nebo jiného zařízení na zpracování nebo likvidaci odpadů, • náklady spojené s vyložením a manipulací s materiálem v místě skládky. 3. Způsob měření: • [měrná jednotka – nejčastěji Tuna] určující množství odpadu vytříděného v souladu se zákonem č. 541/2020 Sb., o odpadech, v platném znění
P | 11 | R015590 | 932 | LIKVIDACE ODPADŮ NEBEZPEČNÝCH - 08 01 11 ODPADNÍ NÁTĚROVÉ HMOTY, včetně dopravy | T | 0.016 | 0 |  |  |  | 0 |  | ODP+d |  | 2
PP |  |  |  | Evidenční položka. Neoceňovat v objektu SO/PS, položka se oceňuje pouze v objektu SO 90-90.
VV
TS |  |  |  | 1. Položka obsahuje: • veškeré poplatky provozovateli skládky, recyklační linky nebo jiného zařízení na zpracování nebo likvidaci odpadů související s převzetím, uložením, zpracováním nebo likvidací odpadu, • náklady spojené s dopravou odpadu z místa stavby na místo převzetí provozovatelem skládky, recyklační linky nebo jiného zařízení na zpracování nebo likvidaci odpadů, • náklady spojené s vyložením a manipulací s materiálem v místě skládky. 3. Způsob měření: • [měrná jednotka – nejčastěji Tuna] určující množství odpadu vytříděného v souladu se zákonem č. 541/2020 Sb., o odpadech, v platném znění
P | 12 | R015640 | 943 | LIKVIDACE ODPADŮ NEBEZPEČNÝCH - 16 06 01 OLOVĚNÉ AKUMULÁTORY, včetně dopravy | T | 2 | 0 |  |  |  | 0 |  | ODP+d |  | 2
PP |  |  |  | Evidenční položka. Neoceňovat v objektu SO/PS, položka se oceňuje pouze v objektu SO 90-90.
VV
TS |  |  |  | 1. Položka obsahuje: • veškeré poplatky provozovateli skládky, recyklační linky nebo jiného zařízení na zpracování nebo likvidaci odpadů související s převzetím, uložením, zpracováním nebo likvidací odpadu, • náklady spojené s dopravou odpadu z místa stavby na místo převzetí provozovatelem skládky, recyklační linky nebo jiného zařízení na zpracování nebo likvidaci odpadů, • náklady spojené s vyložením a manipulací s materiálem v místě skládky. 3. Způsob měření: • [měrná jednotka – nejčastěji Tuna] určující množství odpadu vytříděného v souladu se zákonem č. 541/2020 Sb., o odpadech, v platném znění

## PS 11-04
SŽDC05 |  |  |  | Soupis prací objektu | [10 empty] | 3
6
S | Stavba: | 5423520019-ZM15 |  | Rekonstrukce trati v úseku Kyjice – Chomutov | [6 empty] | D.1.1 |  | Aspe | 0,00 | 2
O | Objekt: | D.1.1 |  | Zabezpečovací zařízení | [9 empty] | 15,00 | 2
Typ | Poř. číslo | Kód položky | Varianta | Název položky | MJ | Množství | Jednotková hmotnost | Celková hmotnost |  |  | Jednotková cena |  | Cenové soustavy | 21,00 | 2
Dodávka
[9 empty] | Jednotková | Celkem | Jednotková | Celkem |  |  |  | Počet položek s nulovou cenou
O1 |  | PS 11-04 |  | ŽST Jirkov, SZZ
SD |  | 2 |  | Definitivní stav - PŘÍPRAVNÉ PRÁCE (A PŘIDRUŽENÉ)
P | 13 | 11120 |  | ODSTRANĚNÍ KŘOVIN | M2 | 2000 | 0 |  |  |  | 0 |  | 2022_OTSKP |  | 2
PP
VV
TS |  |  |  | odstranění křovin a stromů do průměru 100 mm doprava dřevin bez ohledu na vzdálenost spálení na hromadách nebo štěpkování
P | 14 | 111207 |  | ODSTRANĚNÍ KŘOVIN S ODVOZEM DO 16KM | M2 | 2000 | 0 |  |  |  | 0 |  | 2022_OTSKP |  | 2
PP
VV
TS |  |  |  | odstranění křovin a stromů do průměru 100 mm doprava dřevin na předepsanou vzdálenost spálení na hromadách nebo štěpkování
P | 15 | 11214 |  | KÁCENÍ STROMŮ D KMENE DO 0,3M | KUS | 60 | 0 |  |  |  | 0 |  | 2022_OTSKP |  | 2
PP
VV
TS |  |  |  | Kácení stromů se měří v [ks] poražených stromů (průměr stromů se měří ve výšce 1,3m nad terénem) a zahrnuje zejména: - poražení stromu a osekání větví - spálení větví na hromadách nebo štěpkování - dopravu a uložení kmenů, případné další práce s nimi dle pokynů zadávací dokumentace
P | 16 | 112147 |  | KÁCENÍ STROMŮ D KMENE DO 0,3M, ODVOZ DO 16KM | KUS | 60 | 0 |  |  |  | 0 |  | 2022_OTSKP |  | 2
PP
VV
TS |  |  |  | Kácení stromů se měří v [ks] poražených stromů (průměr stromů se měří ve výšce 1,3m nad terénem) a zahrnuje zejména: - poražení stromu a osekání větví - spálení větví na hromadách nebo štěpkování - dopravu a uložení kmenů, případné další práce s nimi dle pokynů zadávací dokumentace
P | 17 | 113457 |  | ODSTRAN KRYTU ZPEVNĚNÝCH PLOCH Z BETONU VČET PODKLADU, ODVOZ DO 16KM | M3 | 120 | 0 |  |  |  | 0 |  | 2022_OTSKP |  | 2
PP
VV
TS |  |  |  | Položka zahrnuje veškerou manipulaci s vybouranou sutí a s vybouranými hmotami vč. uložení na skládku. Nezahrnuje poplatek za skládku, který se vykazuje v položce 0141** (s výjimkou malého množství bouraného materiálu, kde je možné poplatek zahrnout do jednotkové ceny bourání – tento fakt musí být uveden v doplňujícím textu k položce).
SD |  | 3 |  | Definitivní stav - ODKOPÁVKY A PROKOPÁVKY
P | 18 | 12110B |  | SEJMUTÍ ORNICE NEBO LESNÍ PŮDY - DOPRAVA | M3KM | 342.75 | 0 |  |  |  | 0 |  | 2022_OTSKP |  | 2
PP
VV
TS |  |  |  | Položka zahrnuje samostatnou dopravu zeminy. Množství se určí jako součin kubatutry [m3] a požadované vzdálenosti [km].
P | 19 | 122737 |  | ODKOPÁVKY A PROKOPÁVKY OBECNÉ TŘ. I, ODVOZ DO 16KM | M3 | 18.392 | 0 |  |  |  | 0 |  | 2022_OTSKP |  | 2
PP
VV
TS |  |  |  | položka zahrnuje: - vodorovná a svislá doprava, přemístění, přeložení, manipulace s výkopkem - kompletní provedení vykopávky nezapažené i zapažené - ošetření výkopiště po celou dobu práce v něm vč. klimatických opatření - ztížení vykopávek v blízkosti podzemního vedení, konstrukcí a objektů vč. jejich dočasného zajištění - ztížení pod vodou, v okolí výbušnin, ve stísněných prostorech a pod. - příplatek za lepivost - těžení po vrstvách, pásech a po jiných nutných částech (figurách) - čerpání vody vč. čerpacích jímek, potrubí a pohotovostní čerpací soupravy (viz ustanovení k pol. 1151,2) - potřebné snížení hladiny podzemní vody - těžení a rozpojování jednotlivých balvanů - vytahování a nošení výkopku - svahování a přesvah. svahů do konečného tvaru, výměna hornin v podloží a v pláni znehodnocené klimatickými vlivy - ruční vykopávky, odstranění kořenů a napadávek - pažení, vzepření a rozepření vč. přepažování (vyjma štětových stěn) - úpravu, ochranu a očištění dna, základové spáry, stěn a svahů - zhutnění podloží, případně i svahů vč. svahování - zřízení stupňů v podloží a lavic na svazích, není-li pro tyto práce zřízena samostatná položka - udržování výkopiště a jeho ochrana proti vodě - odvedení nebo obvedení vody v okolí výkopiště a ve výkopišti - třídění výkopku - veškeré pomocné konstrukce umožňující provedení vykopávky (příjezdy, sjezdy, nájezdy, lešení, podpěr. konstr., přemostění, zpevněné plochy, zakrytí a pod.) - nezahrnuje uložení zeminy (na skládku, do násypu) ani poplatky za skládku, vykazují se v položce č.0141**
P | 20 | 122837 |  | ODKOPÁVKY A PROKOPÁVKY OBECNÉ TŘ. II, ODVOZ DO 16KM | M3 | 4.598 | 0 |  |  |  | 0 |  | 2022_OTSKP |  | 2
PP
VV
TS |  |  |  | položka zahrnuje: - vodorovná a svislá doprava, přemístění, přeložení, manipulace s výkopkem - kompletní provedení vykopávky nezapažené i zapažené - ošetření výkopiště po celou dobu práce v něm vč. klimatických opatření - ztížení vykopávek v blízkosti podzemního vedení, konstrukcí a objektů vč. jejich dočasného zajištění - ztížení pod vodou, v okolí výbušnin, ve stísněných prostorech a pod. - těžení po vrstvách, pásech a po jiných nutných částech (figurách) - čerpání vody vč. čerpacích jímek, potrubí a pohotovostní čerpací soupravy (viz ustanovení k pol. 1151,2) - potřebné snížení hladiny podzemní vody - těžení a rozpojování jednotlivých balvanů - vytahování a nošení výkopku - svahování a přesvah. svahů do konečného tvaru, výměna hornin v podloží a v pláni znehodnocené klimatickými vlivy - eventuelně nutné druhotné rozpojení odstřelené horniny - ruční vykopávky, odstranění kořenů a napadávek - pažení, vzepření a rozepření vč. přepažování (vyjma štětových stěn) - úpravu, ochranu a očištění dna, základové spáry, stěn a svahů - zhutnění podloží, případně i svahů vč. svahování - zřízení stupňů v podloží a lavic na svazích, není-li pro tyto práce zřízena samostatná položka - udržování výkopiště a jeho ochrana proti vodě - odvedení nebo obvedení vody v okolí výkopiště a ve výkopišti - třídění výkopku - veškeré pomocné konstrukce umožňující provedení vykopávky (příjezdy, sjezdy, nájezdy, lešení, podpěr. konstr., přemostění, zpevněné plochy, zakrytí a pod.) - nezahrnuje uložení zeminy (na skládku, do násypu) ani poplatky za skládku, vykazují se v položce č.0141**
P | 21 | 122937 |  | ODKOPÁVKY A PROKOPÁVKY OBECNÉ TŘ. III, ODVOZ DO 16KM | M3 | 1.21 | 0 |  |  |  | 0 |  | 2022_OTSKP |  | 2
PP
VV
TS |  |  |  | položka zahrnuje: - vodorovná a svislá doprava, přemístění, přeložení, manipulace s výkopkem - kompletní provedení vykopávky nezapažené i zapažené - ošetření výkopiště po celou dobu práce v něm vč. klimatických opatření - ztížení vykopávek v blízkosti podzemního vedení, konstrukcí a objektů vč. jejich dočasného zajištění - ztížení pod vodou, v okolí výbušnin, ve stísněných prostorech a pod. - těžení po vrstvách, pásech a po jiných nutných částech (figurách) - čerpání vody vč. čerpacích jímek, potrubí a pohotovostní čerpací soupravy (viz ustanovení k pol. 1151,2) - potřebné snížení hladiny podzemní vody - těžení a rozpojování jednotlivých balvanů - vytahování a nošení výkopku - svahování a přesvah. svahů do konečného tvaru, výměna hornin v podloží a v pláni znehodnocené klimatickými vlivy - eventuelně nutné druhotné rozpojení odstřelené horniny - ruční vykopávky, odstranění kořenů a napadávek - pažení, vzepření a rozepření vč. přepažování (vyjma štětových stěn) - úpravu, ochranu a očištění dna, základové spáry, stěn a svahů - zhutnění podloží, případně i svahů vč. svahování - zřízení stupňů v podloží a lavic na svazích, není-li pro tyto práce zřízena samostatná položka - udržování výkopiště a jeho ochrana proti vodě - odvedení nebo obvedení vody v okolí výkopiště a ve výkopišti - třídění výkopku - veškeré pomocné konstrukce umožňující provedení vykopávky (příjezdy, sjezdy, nájezdy, lešení, podpěr. konstr., přemostění, zpevněné plochy, zakrytí a pod.) - nezahrnuje uložení zeminy (na skládku, do násypu) ani poplatky za skládku, vykazují se v položce č.0141**
SD |  | 4 |  | Definitivní stav - HLOUBENÉ VYKOPÁVKY
P | 22 | 13273 |  | HLOUBENÍ RÝH ŠÍŘ DO 2M PAŽ I NEPAŽ TŘ. I | M3 | 201 | 0 |  |  |  | 0 |  | 2022_OTSKP |  | 2
PP
VV
TS |  |  |  | položka zahrnuje: - vodorovná a svislá doprava, přemístění, přeložení, manipulace s výkopkem - kompletní provedení vykopávky nezapažené i zapažené - ošetření výkopiště po celou dobu práce v něm vč. klimatických opatření - ztížení vykopávek v blízkosti podzemního vedení, konstrukcí a objektů vč. jejich dočasného zajištění - ztížení pod vodou, v okolí výbušnin, ve stísněných prostorech a pod. - příplatek za lepivost - těžení po vrstvách, pásech a po jiných nutných částech (figurách) - čerpání vody vč. čerpacích jímek, potrubí a pohotovostní čerpací soupravy (viz ustanovení k pol. 1151,2) - potřebné snížení hladiny podzemní vody - těžení a rozpojování jednotlivých balvanů - vytahování a nošení výkopku - svahování a přesvah. svahů do konečného tvaru, výměna hornin v podloží a v pláni znehodnocené klimatickými vlivy - ruční vykopávky, odstranění kořenů a napadávek - pažení, vzepření a rozepření vč. přepažování (vyjma štětových stěn) - úpravu, ochranu a očištění dna, základové spáry, stěn a svahů - odvedení nebo obvedení vody v okolí výkopiště a ve výkopišti - třídění výkopku - veškeré pomocné konstrukce umožňující provedení vykopávky (příjezdy, sjezdy, nájezdy, lešení, podpěr. konstr., přemostění, zpevněné plochy, zakrytí a pod.) - nezahrnuje uložení zeminy (na skládku, do násypu) ani poplatky za skládku, vykazují se v položce č.0141**
SD |  | 5 |  | Definitivní stav - VŠEOBECNÉ PRÁCE PRO SILNOPROUD A SLABOPROUD
P | 25 | 701004 |  | VYHLEDÁVACÍ MARKER ZEMNÍ | KUS | 34 | 0 |  |  |  | 0 |  | 2022_OTSKP |  | 2
PP
VV
TS |  |  |  | 1. Položka obsahuje: – obsahuje i demontáž po skončení provizorního stavu – dopravu do skladu nebo na likvidaci – obrátkovost, opotřebení zapůjčeného materiálu – poplatek za likvidaci odpadů, pokud je materiál likvidován 2. Položka neobsahuje: X 3. Způsob měření: Udává se počet kusů kompletní konstrukce nebo práce.
P | 26 | 701005 |  | VYHLEDÁVACÍ MARKER ZEMNÍ S MOŽNOSTÍ ZÁPISU | KUS | 19 | 0 |  |  |  | 0 |  | 2022_OTSKP |  | 2
PP
VV
TS |  |  |  | 1. Položka obsahuje: – úprava dna výkopu – položení betonového žlabu / chráničky včetně zakrytí – pomocné mechanismy 2. Položka neobsahuje: X 3. Způsob měření: Udává se počet kusů kompletní konstrukce nebo práce.
P | 27 | 702112 |  | KABELOVÝ ŽLAB ZEMNÍ VČETNĚ KRYTU SVĚTLÉ ŠÍŘKY PŘES 120 DO 250 MM | M | 1100 | 0 |  |  |  | 0 |  | 2022_OTSKP |  | 2
PP
VV
TS |  |  |  | 1. Položka obsahuje: – kompletní montáž, rozměření, upevnění, řezání, spojování a pod. – veškerý spojovací a montážní materiál vč. upevňovacího materiálu ( držáky apod.) – pomocné mechanismy 2. Položka neobsahuje: X 3. Způsob měření: Měří se metr délkový.
P | 28 | 702212 |  | KABELOVÁ CHRÁNIČKA ZEMNÍ DN PŘES 100 DO 200 MM | M | 38 | 0 |  |  |  | 0 |  | 2022_OTSKP |  | 2
PP
VV
TS |  |  |  | 1. Položka obsahuje: – proražení otvoru zdivem o průřezu od 0,01 do 0,025m2 – úpravu a začištění omítky po montáži vedení – pomocné mechanismy 2. Položka neobsahuje: – protipožární ucpávku 3. Způsob měření: Udává se počet kusů kompletní konstrukce nebo práce.
P | 29 | 702312 |  | ZAKRYTÍ KABELŮ VÝSTRAŽNOU FÓLIÍ ŠÍŘKY PŘES 20 DO 40 CM | M | 1150 | 0 |  |  |  | 0 |  | 2022_OTSKP |  | 2
PP
VV
TS |  |  |  | 1. Položka obsahuje: – kompletní montáž, návrh, rozměření, upevnění, začištění, sváření, vrtání, řezání, spojování a pod. – veškerý spojovací a montážní materiál vč. upevňovacího materiálu – sestavení a upevnění konstrukce na stanovišti – pomocné mechanismy 2. Položka neobsahuje: X 3. Způsob měření: Udává se počet sad, které se skládají z předepsaných dílů, jež tvoří požadovaný celek, za každý započatý měsíc pronájmu.
P | 30 | 702901 |  | ZASYPÁNÍ KABELOVÉHO ŽLABU VRSTVOU Z PŘESÁTÉHO PÍSKU SVĚTLÉ ŠÍŘKY DO 120 MM | M | 1100 | 0 |  |  |  | 0 |  | 2022_OTSKP |  | 2
PP
VV
TS |  |  |  | 1. Položka obsahuje: – kompletní montáž, návrh, rozměření, upevnění, začištění, sváření, vrtání, řezání, spojování a pod. – veškerý spojovací a montážní materiál vč. upevňovacího materiálu – sestavení a upevnění konstrukce na stanovišti – pomocné mechanismy a povrchovou úpravu 2. Položka neobsahuje: X 3. Způsob měření: Udává se počet sad, které se skládají z předepsaných dílů, jež tvoří požadovaný celek, za každý započatý měsíc pronájmu.
SD |  | 6 |  | Definitivní stav - SLABOPROUD
P | 31 | 75A131 |  | KABEL METALICKÝ DVOUPLÁŠŤOVÝ DO 12 PÁRŮ - DODÁVKA | KMPÁR | 0.975 | 0 |  |  |  | 0 |  | 2022_OTSKP |  | 2
PP
VV
TS |  |  |  | 1. Položka obsahuje: – dodání kabelů podle typu od výrobců včetně mimostaveništní dopravy 2. Položka neobsahuje: X 3. Způsob měření: Měří se n-násobky páru vodičů na kilometr.
P | 32 | 75A151 |  | KABEL METALICKÝ SE STÍNĚNÍM DO 12 PÁRŮ - DODÁVKA | KMPÁR | 39.215 | 0 |  |  |  | 0 |  | 2022_OTSKP |  | 2
PP
VV
TS |  |  |  | 1. Položka obsahuje: – dodání kabelů podle typu od výrobců včetně mimostaveništní dopravy 2. Položka neobsahuje: X 3. Způsob měření: Měří se n-násobky páru vodičů na kilometr.
P | 33 | 75A161 |  | KABEL METALICKÝ SE STÍNĚNÍM PŘES 12 PÁRŮ - DODÁVKA | KMPÁR | 11.28 | 0 |  |  |  | 0 |  | 2022_OTSKP |  | 2
PP
VV
TS |  |  |  | 1. Položka obsahuje: – dodání kabelů podle typu od výrobců včetně mimostaveništní dopravy 2. Položka neobsahuje: X 3. Způsob měření: Měří se n-násobky páru vodičů na kilometr.
P | 34 | 75A311 |  | KABELOVÁ FORMA (UKONČENÍ KABELŮ) PRO KABELY ZABEZPEČOVACÍ DO 12 PÁRŮ | KUS | 32 | 0 |  |  |  | 0 |  | 2022_OTSKP |  | 2
PP
VV
TS |  |  |  | 1. Položka obsahuje: – odstranění pláště kabelu, odstranění izolace z konců žil na svorkovnici, zhotovení vodní zábrany, zformování a konečná úprava kabelu – kontrolní a závěrečné měření na kabelu pro rozvod signalizace, zapojení po měření, montáž příchytky a štítku 2. Položka neobsahuje: X 3. Způsob měření: Udává se počet kusů kompletní konstrukce nebo práce.
P | 35 | 75A312 |  | KABELOVÁ FORMA (UKONČENÍ KABELŮ) PRO KABELY ZABEZPEČOVACÍ PŘES 12 PÁRŮ | KUS | 2 | 0 |  |  |  | 0 |  | 2022_OTSKP |  | 2
PP
VV
TS |  |  |  | 1. Položka obsahuje: – odstranění pláště kabelu, odstranění izolace z konců žil na svorkovnici, zhotovení vodní zábrany, zformování a konečná úprava kabelu – kontrolní a závěrečné měření na kabelu pro rozvod signalizace, zapojení po měření, montáž příchytky a štítku 2. Položka neobsahuje: X 3. Způsob měření: Udává se počet kusů kompletní konstrukce nebo práce.
P | 39 | 75A341 |  | KONDENZÁTOR PRO UZEMNĚNÍ PLÁŠTĚ KABELŮ - DODÁVKA | KUS | 3 | 0 |  |  |  | 0 |  | 2022_OTSKP |  | 2
PP
VV
TS |  |  |  | 1. Položka obsahuje: – dodání kondenzátoru podle typu určeného položkou včetně potřebného pomocného materiálu a jeho dopravy na místo určení 2. Položka neobsahuje: X 3. Způsob měření: Udává se počet kusů kompletní konstrukce nebo práce.
P | 40 | 75A347 |  | KONDENZÁTOR PRO UZEMNĚNÍ PLÁŠTĚ KABELŮ - MONTÁŽ | KUS | 3 | 0 |  |  |  | 0 |  | 2022_OTSKP |  | 2
PP
VV
TS |  |  |  | 1. Položka obsahuje: – montáž dodaného kondenzátoru včetně zapojení – montáž dodaného zařízení se všemi pomocnými a doplňujícími pracemi a součástmi, případné použití mechanizmů 2. Položka neobsahuje: X 3. Způsob měření: Udává se počet kusů kompletní konstrukce nebo práce.
P | 41 | 75B111 |  | VNITŘNÍ KABELOVÉ ROZVODY DO 20 KABELŮ - DODÁVKA | M | 10 | 0 |  |  |  | 0 |  | 2022_OTSKP |  | 2
PP
VV
TS |  |  |  | 1. Položka obsahuje: – dodávka kabelů vč. eventuálních konektorů a potřebného pomocného materiálu a jeho dopravy na místo určení – kabely včetně pomocného materiálu – dopravu do místa určení 2. Položka neobsahuje: X 3. Způsob měření: Měří se v metrech délkových kabelových žlabů nebo jiné kabelové konstrukce.
P | 42 | 75B117 |  | VNITŘNÍ KABELOVÉ ROZVODY DO 20 KABELŮ - MONTÁŽ | M | 10 | 0 |  |  |  | 0 |  | 2022_OTSKP |  | 2
PP
VV
TS |  |  |  | 1. Položka obsahuje: – položení kabelu do rozvodného žlabu, vyformování, vyvázání vč. zapojení na stojany nebo skříně – montáž vnitřních kabelových rozvodů obsahuje všechny pomocné a doplňující práce a součásti, případné použití mechanizmů 2. Položka neobsahuje: X 3. Způsob měření: Měří se v metrech délkových kabelových žlabů nebo jiné kabelové konstrukce.
P | 43 | 75B118 |  | VNITŘNÍ KABELOVÉ ROZVODY DO 20 KABELŮ - DEMONTÁŽ | M | 10 | 0 |  |  |  | 0 |  | 2022_OTSKP |  | 2
PP
VV
TS |  |  |  | 1. Položka obsahuje: – demontáž kabelů v rozvodném žlabu, odpojení ve stojanech nebo ve skříních – demontáž kabelů ze žlabů, se všemi pomocnými a doplňujícími pracemi a součástmi, případné použití mechanizmů – naložení vybouraného materiálu na dopravní prostředek – odvoz vybouraného materiálu do skladu nebo na likvidaci 2. Položka neobsahuje: – poplatek za likvidaci odpadů (nacení se dle SSD 0) 3. Způsob měření: Měří se v metrech délkových kabelových žlabů nebo jiné kabelové konstrukce.
P | 44 | 75B569 |  | ÚPRAVA RELÉOVÝCH, NAPÁJECÍCH NEBO KABELOVÝCH STOJANŮ NEBO SKŘÍNÍ | KUS | 2 | 0 |  |  |  | 0 |  | 2022_OTSKP |  | 2
PP
VV
TS |  |  |  | 1. Položka obsahuje: – demontáž a montáž úprav reléových napájecích nebo kabelových stojanů, odpojení – demontáž a montáž zařízení se všemi pomocnými a doplňujícími pracemi a součástmi a potřebným materiálem, případné použití mechanizmů – naložení vybouraného materiálu na dopravní prostředek – odvoz vybouraného materiálu do skladu nebo na likvidaci 2. Položka neobsahuje: – poplatek za likvidaci odpadů (nacení se dle SSD 0) 3. Způsob měření: Udává se počet kusů kompletní konstrukce nebo práce.
P | 45 | 75B711 |  | PŘEPĚŤOVÁ OCHRANA PRO PRVEK V KOLEJIŠTI - DODÁVKA | KUS | 13 | 0 |  |  |  | 0 |  | 2022_OTSKP |  | 2
PP
VV
TS |  |  |  | 1. Položka obsahuje: – dodávka přepěťové ochrany včetně potřebného pomocného materiálu a dopravy do staveništního skladu – dodávku přepěťové ochrany včetně dopravy ze skladu k místu montáže 2. Položka neobsahuje: X 3. Způsob měření: Udává se počet kusů kompletní konstrukce nebo práce.
P | 46 | 75B717 |  | PŘEPĚŤOVÁ OCHRANA PRO PRVEK V KOLEJIŠTI - MONTÁŽ | KUS | 13 | 0 |  |  |  | 0 |  | 2022_OTSKP |  | 2
PP
VV
TS |  |  |  | 1. Položka obsahuje: – montáž ochrany dle předpisu dodavatele pro montáž – montáž dodaného zařízení se všemi pomocnými a doplňujícími pracemi a součástmi, případné použití mechanizmů 2. Položka neobsahuje: X 3. Způsob měření: Udává se počet kusů kompletní konstrukce nebo práce.
P | 47 | 75B772 |  | OCHRANNÁ OPATŘENÍ PROTI ATMOSFÉRICKÝM VLIVŮM - DVOUKOLEJNÁ TRAŤ S TRAKCÍ | KM | 2 | 0 |  |  |  | 0 |  | 2022_OTSKP |  | 2
PP
VV
TS |  |  |  | 1. Položka obsahuje: – dodávku a montáž ochrany (dle předpisu dodavatele) včetně potřebných skupinových pospojení, mezikolejnicových propojení a uzemnění - ochrana přepěťová, tlumivka, rozvodnice, ocelová konstrukce, silové vodiče, svorka, bočnice, koncovka, lano ocelové, tyč zemnící; montáž pasivní ochrany pro omezení atmosférických vlivů – montáž dodaného zařízení se všemi pomocnými a doplňujícími pracemi a součástmi, případné použití mechanizmů 2. Položka neobsahuje: X 3. Způsob měření: Udává se délka v km chráněné trati.
P | 48 | 75B871 |  | ZAŘÍZENÍ BEZPEČNÉ KOMUNIKACE MEZI ZABEZPEČOVACÍMI ZAŘÍZENÍMI (32 PERIFERIÍ) - DODÁVKA | KUS | 1 | 0 |  |  |  | 0 |  | 2022_OTSKP |  | 2
PP
VV
TS |  |  |  | (Položku se doporučuje používat jen při rekonstrukcích.) 1. Položka obsahuje: – dodání kompletního zařízení bezpečné komunikace mezi zabezpečovacími zařízeními podle typu určeného položkou včetně potřebného pomocného materiálu a jeho dopravy na místo určení – pořízení příslušného zařízení včetně pomocného materiálu a jeho dopravu do místa určení – dodávka základního SW a jeho dopravu do místa určení 2. Položka neobsahuje: X 3. Způsob měření: Udává se počet kusů kompletní konstrukce nebo práce.
P | 49 | 75B877 |  | ZAŘÍZENÍ BEZPEČNÉ KOMUNIKACE MEZI ZABEZPEČOVACÍMI ZAŘÍZENÍMI (32 PERIFERIÍ) - MONTÁŽ | KUS | 1 | 0 |  |  |  | 0 |  | 2022_OTSKP |  | 2
PP
VV
TS |  |  |  | 1. Položka obsahuje: – usazení zařízení bezpečné komunikace mezi zabezpečovacími zařízeními na místě určení, zapojení – montáž dodaného zařízení se všemi pomocnými a doplňujícími pracemi a součástmi, případné použití mechanizmů – instalace individuálního SW 2. Položka neobsahuje: X 3. Způsob měření: Udává se počet kusů kompletní konstrukce nebo práce.
P | 50 | 75B921 |  | ZÁKLADNÍ SW ELEKTRONICKÉHO STAVĚDLA S ELEKTRONICKÝM ROZHRANÍM - DODÁVKA | KUS | 1 | 0 |  |  |  | 0 |  | 2022_OTSKP |  | 2
PP
VV
TS |  |  |  | 1. Položka obsahuje: – dodání základního SW elektronického stavědla podle typu určeného položkou 2. Položka neobsahuje: X 3. Způsob měření: Udává se počet kusů kompletní konstrukce nebo práce.
P | 51 | 75C221 |  | VÝKOLEJKA SE ZÁMKEM - DODÁVKA | KUS | 1 | 0 |  |  |  | 0 |  | 2022_OTSKP |  | 2
PP
VV
TS |  |  |  | 1. Položka obsahuje: – dodávka výkolejky s přestavníkem podle typu včetně potřebného pomocného materiálu a jeho dopravy do staveništního skladu – dodávku výkolejky s přestavníkem podle typu včetně pomocného materiálu, na dopravu do staveništního skladu 2. Položka neobsahuje: X 3. Způsob měření: Udává se počet kusů kompletní konstrukce nebo práce.
P | 52 | 75C227 |  | VÝKOLEJKA SE ZÁMKEM - MONTÁŽ | KUS | 1 | 0 |  |  |  | 0 |  | 2022_OTSKP |  | 2
PP
VV
TS |  |  |  | 1. Položka obsahuje: – vyměření místa připevnění upevňovací soupravy výkolejky s přestavníkem a její montáž, připevnění přestavníku na upevňovací soupravu – přezkoušení chodu a nátěr výkolejky s přestavníkem – montáž výkolejky s přestavníkem se všemi pomocnými a doplňujícími pracemi a součástmi, případné použití mechanizmů, včetně dopravy ze skladu k místu montáže 2. Položka neobsahuje: X 3. Způsob měření: Udává se počet kusů kompletní konstrukce nebo práce.
P | 53 | 75C231 |  | NÁVĚSTNÍ TĚLESO PRO VÝHYBKU A VÝKOLEJKU - DODÁVKA | KUS | 1 | 0 |  |  |  | 0 |  | 2022_OTSKP |  | 2
PP
VV
TS |  |  |  | 1. Položka obsahuje: – dodávka návěstního tělesa pro výhybku včetně potřebného pomocného materiálu a dopravy do staveništního skladu – dodávku návěstního tělesa pro výhybku včetně pomocného materiálu, dopravu do místa určení 2. Položka neobsahuje: X 3. Způsob měření: Udává se počet kusů kompletní konstrukce nebo práce.
P | 54 | 75C237 |  | NÁVĚSTNÍ TĚLESO PRO VÝHYBKU A VÝKOLEJKU - MONTÁŽ | KUS | 1 | 0 |  |  |  | 0 |  | 2022_OTSKP |  | 2
PP
VV
TS |  |  |  | 1. Položka obsahuje: – vyměření místa umístění, sestavení a usazení návěsti návěstního tělesa pro výhybku, oprava nátěru – montáž návěsti návěstního tělesa pro výhybku se všemi pomocnými a doplňujícími pracemi a součástmi, případné použití mechanizmů, včetně dopravy ze skladu k místu montáže 2. Položka neobsahuje: X 3. Způsob měření: Udává se počet kusů kompletní konstrukce nebo práce.
P | 55 | 75C341 |  | POMOCNÉ STAVĚDLO S ELEKTROMAGNETICKÝMI ZÁMKY - DODÁVKA | KUS | 1 | 0 |  |  |  | 0 |  | 2022_OTSKP |  | 2
PP
VV
TS |  |  |  | 1. Položka obsahuje: – dodávka pomocného stavědla s elektromagnetickými zámky včetně potřebného pomocného materiálu a jeho dopravy do staveništního skladu – dodávku pomocného stavědla s elektromagnetickými zámky včetně pomocného materiálu, na dopravu do staveništního skladu 2. Položka neobsahuje: X 3. Způsob měření: Udává se počet kusů kompletní konstrukce nebo práce.
P | 56 | 75C347 |  | POMOCNÉ STAVĚDLO S ELEKTROMAGNETICKÝMI ZÁMKY - MONTÁŽ | KUS | 1 | 0 |  |  |  | 0 |  | 2022_OTSKP |  | 2
PP
VV
TS |  |  |  | 1. Položka obsahuje: – montáž pomocného stavědla s elektromagnetickými zámky, zapojení kabelových forem (včetně měření a zapojení po měření), přezkoušení – montáž pomocného stavědla s elektromagnetickými zámky se všemi pomocnými a doplňujícími pracemi a součástmi, případné použití mechanizmů, včetně dopravy ze skladu k místu montáže 2. Položka neobsahuje: X 3. Způsob měření: Udává se počet kusů kompletní konstrukce nebo práce.
P | 57 | 75C511 |  | STOŽÁROVÉ NÁVĚSTIDLO DO DVOU SVĚTEL - DODÁVKA | KUS | 3 | 0 |  |  |  | 0 |  | 2022_OTSKP |  | 2
PP
VV
TS |  |  |  | 1. Položka obsahuje: – dodávka stožárového návěstidla do dvou světel podle jeho typu a potřebného pomocného materiálu a dopravy do staveništního skladu – dodávku stožárového návěstidla do dvou světel včetně pomocného materiálu, dopravu do místa určení 2. Položka neobsahuje: X 3. Způsob měření: Udává se počet kusů kompletní konstrukce nebo práce.
P | 58 | 75C517 |  | STOŽÁROVÉ NÁVĚSTIDLO DO DVOU SVĚTEL - MONTÁŽ | KUS | 3 | 0 |  |  |  | 0 |  | 2022_OTSKP |  | 2
PP
VV
TS |  |  |  | 1. Položka obsahuje: – výkop jámy pro BETONOVÝ základ návěstidla – usazení betonového základu, sestavení návěstidla, označení označovacími štítky, zapojení kabelových forem (včetně měření a zapojení po měření) – montáž stožárového návěstidla do dvou světel včetně transformátorové skříně na základ – montáž stožárového návěstidla do dvou světel se všemi pomocnými a doplňujícími pracemi a součástmi a ukolejnění, případné použití mechanizmů, včetně dopravy ze skladu k místu montáže 2. Položka neobsahuje: X 3. Způsob měření: Udává se počet kusů kompletní konstrukce nebo práce.
P | 59 | 75C521 |  | STOŽÁROVÉ NÁVĚSTIDLO TŘÍSVĚTLOVÉ - DODÁVKA | KUS | 2 | 0 |  |  |  | 0 |  | 2022_OTSKP |  | 2
PP
VV
TS |  |  |  | 1. Položka obsahuje: – dodávka stožárového návěstidla třísvětlového podle jeho typu a potřebného pomocného materiálu a dopravy do staveništního skladu – dodávku stožárového návěstidla třísvětlového včetně pomocného materiálu, dopravu do místa určení 2. Položka neobsahuje: X 3. Způsob měření: Udává se počet kusů kompletní konstrukce nebo práce.
P | 60 | 75C527 |  | STOŽÁROVÉ NÁVĚSTIDLO TŘÍSVĚTLOVÉ - MONTÁŽ | KUS | 2 | 0 |  |  |  | 0 |  | 2022_OTSKP |  | 2
PP
VV
TS |  |  |  | 1. Položka obsahuje: – výkop jámy pro BETONOVÝ základ návěstidla – usazení betonového základu, sestavení návěstidla, označení označovacími štítky, zapojení kabelových forem (včetně měření a zapojení po měření) – montáž stožárového návěstidla třísvětlového včetně transformátorové skříně na základ – montáž stožárového návěstidla třísvětlového se všemi pomocnými a doplňujícími pracemi a součástmi a ukolejnění, případné použití mechanizmů, včetně dopravy ze skladu k místu montáže 2. Položka neobsahuje: X 3. Způsob měření: Udává se počet kusů kompletní konstrukce nebo práce.
P | 61 | 75C721 |  | VZDÁLENOSTNÍ UPOZORNOVADLO, NEPROMĚNNÉ NÁVĚSTIDLO SE ZÁKLADEM - DODÁVKA | KUS | 12 | 0 |  |  |  | 0 |  | 2022_OTSKP |  | 2
PP
VV
TS |  |  |  | 1. Položka obsahuje: – dodávka vzdálenostního upozorňovadla včetně potřebného pomocného materiálu a dopravy do staveništního skladu – dodávku vzdálenostního upozorňovadla včetně pomocného materiálu, dopravu do místa určení 2. Položka neobsahuje: X 3. Způsob měření: Udává se počet kusů kompletní konstrukce nebo práce.
P | 62 | 75C727 |  | VZDÁLENOSTNÍ UPOZORNOVADLO, NEPROMĚNNÉ NÁVĚSTIDLO SE ZÁKLADEM - MONTÁŽ | KUS | 12 | 0 |  |  |  | 0 |  | 2022_OTSKP |  | 2
PP
VV
TS |  |  |  | 1. Položka obsahuje: – vyměření místa umístění, sestavení a usazení vzdálenostního upozorňovadla do jámy, úprava zeminou, oprava nátěru – montáž vzdálenostního upozorňovadla se všemi pomocnými a doplňujícími pracemi a součástmi, případné použití mechanizmů, včetně dopravy ze skladu k místu montáže 2. Položka neobsahuje: X 3. Způsob měření: Udává se počet kusů kompletní konstrukce nebo práce.
P | 63 | 75C751 |  | INDIKÁTOROVÁ TABULKA, NÁVĚST "STANOVIŠTĚ SAMOSTANÉ PŘEDVĚSTI", NÁVĚST "STANOVIŠTĚ ODDÍLOVÉHO NÁVĚSTIDLA" - DODÁVKA | KUS | 2 | 0 |  |  |  | 0 |  | 2022_OTSKP |  | 2
PP
VV
TS |  |  |  | 1. Položka obsahuje: – dodávka návěsti ""Stanoviště oddílového návěstidla"" (AB před vjezdovým návěstidlem) nebo Indikátorová tabulka včetně potřebného pomocného materiálu a dopravy do staveništního skladu – dodávku návěsti ""Stanoviště oddílového návěstidla"" (AB před vjezdovým návěstidlem) nebo Indikátorová tabulka včetně pomocného materiálu, dopravu do místa určení 2. Položka neobsahuje: X 3. Způsob měření: Udává se počet kusů kompletní konstrukce nebo práce.
P | 64 | 75C757 |  | INDIKÁTOROVÁ TABULKA, NÁVĚST "STANOVIŠTĚ SAMOSTANÉ PŘEDVĚSTI", NÁVĚST "STANOVIŠTĚ ODDÍLOVÉHO NÁVĚSTIDLA" - MONTÁŽ | KUS | 2 | 0 |  |  |  | 0 |  | 2022_OTSKP |  | 2
PP
VV
TS |  |  |  | 1. Položka obsahuje: – vyměření místa umístění, sestavení a usazení návěsti ""Stanoviště oddílového návěstidla"" (AB před vjezdovým návěstidlem) nebo Indikátorová tabulka, oprava nátěru – montáž návěsti ""Stanoviště oddílového návěstidla"" (AB před vjezdovým návěstidlem) nebo Indikátorová tabulka se všemi pomocnými a doplňujícími pracemi a součástmi, případné použití mechanizmů, včetně dopravy ze skladu k místu montáže 2. Položka neobsahuje: X 3. Způsob měření: Udává se počet kusů kompletní konstrukce nebo práce.
P | 65 | 75C871 |  | KOLEJOVÁ PROPOJKA VÝHYBKOVÁ - DODÁVKA | KUS | 9 | 0 |  |  |  | 0 |  | 2022_OTSKP |  | 2
PP
VV
TS |  |  |  | 1. Položka obsahuje: – dodávka kolejové propojky výhybkové (do 3 lan) podle typu a potřebné délky včetně potřebného pomocného materiálu a dopravy do staveništního skladu – dodávku kolejové propojky výhybkové včetně pomocného materiálu, dopravu do staveništního skladu 2. Položka neobsahuje: X 3. Způsob měření: Udává se počet kusů kompletní konstrukce nebo práce.
P | 66 | 75C877 |  | KOLEJOVÁ PROPOJKA VÝHYBKOVÁ - MONTÁŽ | KUS | 9 | 0 |  |  |  | 0 |  | 2022_OTSKP |  | 2
PP
VV
TS |  |  |  | 1. Položka obsahuje: – rozměření místa připojení, případné vyvrtání otvorů, montáž kolejové propojky výhybkové – montáž kolejové propojky výhybkové (do 3 lan) se všemi pomocnými a doplňujícími pracemi a součástmi, případné použití mechanizmů, včetně dopravy ze skladu k místu montáže 2. Položka neobsahuje: X 3. Způsob měření: Udává se počet kusů kompletní konstrukce nebo práce.
P | 67 | 75C911 |  | SNÍMAČ POČÍTAČE NÁPRAV - DODÁVKA | KUS | 4 | 0 |  |  |  | 0 |  | 2022_OTSKP |  | 2
PP
VV
TS |  |  |  | 1. Položka obsahuje: – kompletní dodávka snímače počítače náprav, potřebného pomocného materiálu a dopravy do staveništního skladu – dodávku snímače počítače náprav a pomocného materiálu, dopravu do staveništního skladu 2. Položka neobsahuje: X 3. Způsob měření: Udává se počet kusů kompletní konstrukce nebo práce.
P | 68 | 75C917 |  | SNÍMAČ POČÍTAČE NÁPRAV - MONTÁŽ | KUS | 4 | 0 |  |  |  | 0 |  | 2022_OTSKP |  | 2
PP
VV
TS |  |  |  | 1. Položka obsahuje: – montáž snímače počítače náprav včetně zapojení kabelových forem (včetně měření a zapojení po měření), přezkoušení – montáž snímače počítače náprav se všemi pomocnými a doplňujícími pracemi a součástmi, případné použití mechanizmů, včetně dopravy ze skladu k místu montáže 2. Položka neobsahuje: X 3. Způsob měření: Udává se počet kusů kompletní konstrukce nebo práce.
P | 69 | 75C927 |  | SKŘÍŇ S POČÍTAČI NÁPRAV 24 BODŮ/14 ÚSEKŮ - MONTÁŽ | KUS | 1 | 0 |  |  |  | 0 |  | 2022_OTSKP |  | 2
PP
VV
TS |  |  |  | 1. Položka obsahuje: – montáž skříně s počítači náprav 24 bodů/ 14 úseků, osazení vnitřních prvků skříně, přezkoušení – montáž skříně s počítači náprav 24 bodů/ 14 úseků se všemi pomocnými a doplňujícími pracemi a součástmi, případné použití mechanizmů, včetně dopravy ze skladu k místu montáže 2. Položka neobsahuje: X 3. Způsob měření: Udává se počet kusů kompletní konstrukce nebo práce.
P | 70 | 75C941 |  | DOŘEŠENÍ DALŠÍHO JEDNOHO BODU VE SKŘÍNI S POČÍTAČI NÁPRAV - DODÁVKA | KUS | 4 | 0 |  |  |  | 0 |  | 2022_OTSKP |  | 2
PP
VV
TS |  |  |  | 1. Položka obsahuje: – dodávka vnitřní výstroje počítače náprav podle typu určeného položkou, potřebného pomocného materiálu a dopravy do staveništního skladu – dodávku dořešení dalšího jednoho bodu ve skříni s počítači náprav na místo určení a pomocného materiálu, dopravu do staveništního skladu 2. Položka neobsahuje: X 3. Způsob měření: Udává se počet kusů kompletní konstrukce nebo práce.
P | 71 | 75D117 |  | SKŘÍŇ LOGIKY RELÉOVÉHO PŘEJEZDOVÉHO ZABEZPEČOVACÍHO ZAŘÍZENÍ - MONTÁŽ | KUS | 2 | 0 |  |  |  | 0 |  | 2022_OTSKP |  | 2
PP
VV
TS |  |  |  | 1. Položka obsahuje: – určení místa umístění, montáž skříně logiky reléového přejezdového zabezpečovacího zařízení včetně potřebných závislostních prvků, zatažení kabelů, kontroly izolačního stavu, případný nátěr, přezkoušení – montáž skříně logiky reléového přejezdového zabezpečovacího zařízení se všemi pomocnými a doplňujícími pracemi a součástmi, případné použití mechanizmů, včetně dopravy ze skladu k místu montáže 2. Položka neobsahuje: X 3. Způsob měření: Udává se počet kusů kompletní konstrukce nebo práce.
P | 72 | 75D141 |  | KABELOVÁ SKŘÍŇ - DODÁVKA | KUS | 1 | 0 |  |  |  | 0 |  | 2022_OTSKP |  | 2
PP
VV
TS |  |  |  | 1. Položka obsahuje: – dodávka kabelové skříně venkovní, potřebného pomocného materiálu a dopravy do staveništního skladu – dodávku kabelové skříně včetně pomocného materiálu, dopravu do staveništního skladu 2. Položka neobsahuje: X 3. Způsob měření: Udává se počet kusů kompletní konstrukce nebo práce.
P | 73 | 75D147 |  | KABELOVÁ SKŘÍŇ - MONTÁŽ | KUS | 1 | 0 |  |  |  | 0 |  | 2022_OTSKP |  | 2
PP
VV
TS |  |  |  | 1. Položka obsahuje: – určení místa umístění, montáž kabelové skříně venkovní dle typu dané položkou – montáž kabelové skříně se všemi pomocnými a doplňujícími pracemi a součástmi, případné použití mechanizmů, včetně dopravy ze skladu k místu montáže – zapojení kabelových forem (včetně měření a zapojení po měření) 2. Položka neobsahuje: X 3. Způsob měření: Udává se počet kusů kompletní konstrukce nebo práce.
P | 74 | 75E117 |  | DOZOR PRACOVNÍKŮ PROVOZOVATELE PŘI PRÁCI NA ŽIVÉM ZAŘÍZENÍ | HOD | 80 | 0 |  |  |  | 0 |  | 2022_OTSKP |  | 2
PP
VV
TS |  |  |  | 1. Položka obsahuje: – při provádění prací na zařízení, které je v provozu, určují pracovníci správy dopravní cesty kdy a jak je možné potřebný zásah provést – ztrátu času pracovníků prozozovatele, kteří tento čas využijí ve prospěch prováděné stavby 2. Položka neobsahuje: X 3. Způsob měření: Udává se počet hodin provádění dozoru, revize nebo práce.
P | 75 | 75E127 |  | CELKOVÁ PROHLÍDKA ZAŘÍZENÍ A VYHOTOVENÍ REVIZNÍ ZPRÁVY | HOD | 40 | 0 |  |  |  | 0 |  | 2022_OTSKP |  | 2
PP
VV
TS |  |  |  | 1. Položka obsahuje: – kontrola zařízení, zda odpovídá podmínkám pro bezpečný provoz, včetně potřebných měření a vyhotovení revizní zprávy odpovědným pracovníkem – vlastní kontrolu, příslušná měření a zpracování revizní zprávy 2. Položka neobsahuje: X 3. Způsob měření: Udává se počet hodin provádění dozoru, revize nebo práce.
P | 76 | 75E137 |  | PŘEZKOUŠENÍ VLAKOVÝCH CEST | KUS | 10 | 0 |  |  |  | 0 |  | 2022_OTSKP |  | 2
PP
VV
TS |  |  |  | 1. Položka obsahuje: – postavení vlakové cesty a kontrola návěstního znaku, přezkoušení změny návěstního znaku z povolujícího na zakazující a poruchy žárovek – simulace jízdy vlaku – přezkoušení nouzového vybavení – přezkoušení vazeb na traťové zabezpečovací zařízení – kompletní zkoušky 2. Položka neobsahuje: X 3. Způsob měření: Udává se počet kusů kompletní konstrukce nebo práce.
P | 77 | 75E157 |  | PŘEZKOUŠENÍ A REGULACE NÁVĚSTIDEL | KUS | 5 | 0 |  |  |  | 0 |  | 2022_OTSKP |  | 2
PP
VV
TS |  |  |  | 1. Položka obsahuje: – přezkoušení správné činnosti relé, přezkoušení všech návěstních znaků – přeměření a regulace napětí na žárovkách – případné odstranění zaclonění žárovek – kompletní přezkoušení a regulaci 2. Položka neobsahuje: X 3. Způsob měření: Udává se počet kusů kompletní konstrukce nebo práce.
P | 78 | 75E1C7 |  | PROTOKOL UTZ | KUS | 1 | 0 |  |  |  | 0 |  | 2022_OTSKP |  | 2
PP
VV
TS |  |  |  | 1. Položka obsahuje: – protokol autorizovanou osobou podle požadavku ČSN, včetně hodnocení 2. Položka neobsahuje: X 3. Způsob měření: Udává se počet kusů kompletní konstrukce nebo práce.
P | 79 | 75IG11 |  | TYČ UZEMŇOVACÍ | KUS | 15 | 0 |  |  |  | 0 |  | 2022_OTSKP |  | 2
PP
VV
TS |  |  |  | 1. Položka obsahuje: – dodávku specifikovaného bloku/zařízení včetně potřebného drobného montážního materiálu – dopravu a skladování – kompletní montáž specifikovaného bloku/zařízení a souvisejícího příslušenství včetně potřebného drobného montážního materiálu – veškeré potřebné mechanizmy, včetně obsluhy, náklady na mzdy a přibližné (průměrné) náklady na pořízení potřebných materiálů včetně všech ostatních vedlejších nákladů 2. Položka neobsahuje: X 3. Způsob měření: Udává se počet kusů kompletní konstrukce a práce.
P | 80 | 75IG1X |  | TYČ UZEMŇOVACÍ - MONTÁŽ | KUS | 15 | 0 |  |  |  | 0 |  | 2022_OTSKP |  | 2
PP
VV
TS |  |  |  | 1. Položka obsahuje: – kompletní montáž specifikovaného bloku/zařízení a souvisejícího příslušenství včetně potřebného drobného montážního materiálu – veškeré potřebné mechanizmy, včetně obsluhy, náklady na mzdy a přibližné (průměrné) náklady na pořízení potřebných materiálů včetně všech ostatních vedlejších nákladů 2. Položka neobsahuje: X 3. Způsob měření: Udává se počet kusů kompletní konstrukce nebo práce.
P | 81 | 75IG21 |  | SVORKA ROZPOJOVACÍ ZKUŠEBNÍ | KUS | 3 | 0 |  |  |  | 0 |  | 2022_OTSKP |  | 2
PP
VV
TS |  |  |  | 1. Položka obsahuje: – dodávku specifikovaného bloku/zařízení včetně potřebného drobného montážního materiálu – dopravu a skladování – kompletní montáž specifikovaného bloku/zařízení a souvisejícího příslušenství včetně potřebného drobného montážního materiálu – veškeré potřebné mechanizmy, včetně obsluhy, náklady na mzdy a přibližné (průměrné) náklady na pořízení potřebných materiálů včetně všech ostatních vedlejších nákladů 2. Položka neobsahuje: X 3. Způsob měření: Udává se počet kusů kompletní konstrukce a práce.
P | 82 | 75IG2X |  | SVORKA ROZPOJOVACÍ ZKUŠEBNÍ - MONTÁŽ | KUS | 3 | 0 |  |  |  | 0 |  | 2022_OTSKP |  | 2
PP
VV
TS |  |  |  | 1. Položka obsahuje: – kompletní montáž specifikovaného bloku/zařízení a souvisejícího příslušenství včetně potřebného drobného montážního materiálu – veškeré potřebné mechanizmy, včetně obsluhy, náklady na mzdy a přibližné (průměrné) náklady na pořízení potřebných materiálů včetně všech ostatních vedlejších nákladů 2. Položka neobsahuje: X 3. Způsob měření: Udává se počet kusů kompletní konstrukce nebo práce.
P | 83 | 75IG71 |  | VEDENÍ UZEMŇOVACÍ V ZEMI Z FEZN DRÁTU PRŮMĚRU DO 10 MM | M | 30 | 0 |  |  |  | 0 |  | 2022_OTSKP |  | 2
PP
VV
TS |  |  |  | 1. Položka obsahuje: – dodávku specifikované kabelizace včetně potřebného drobného montážního materiálu – dopravu a skladování – práce spojené s montáží specifikované kabelizace specifikovaným způsobem – veškeré potřebné mechanizmy, včetně obsluhy, náklady na mzdy a přibližné (průměrné) náklady na pořízení potřebných materiálů 2. Položka neobsahuje: X 3. Způsob měření: Dodávka a montáž specifikované kabelizace se měří v délce udané v metrech.
P | 84 | 75IG7X |  | VEDENÍ UZEMŇOVACÍ V ZEMI Z FEZN DRÁTU PRŮMĚRU DO 10 MM - MONTÁŽ | M | 30 | 0 |  |  |  | 0 |  | 2022_OTSKP |  | 2
PP
VV
TS |  |  |  | 1. Položka obsahuje: – práce spojené s montáží specifikované kabelizace specifikovaným způsobem – veškeré potřebné mechanizmy, včetně obsluhy, náklady na mzdy a přibližné (průměrné) náklady na pořízení potřebných materiálů 2. Položka neobsahuje: X 3. Způsob měření: Práce specifikovaného se měří délce kabelizace udané v metrech.
SD |  | 666 |  | Přidané položky
P | 98 | 17411 |  | ZÁSYP JAM A RÝH ZEMINOU SE ZHUTNĚNÍM | M3 | 201 | 0 |  |  |  | 0 |  | 2022_OTSKP |  | 2
PP
VV
TS |  |  |  | položka zahrnuje: - kompletní provedení zemní konstrukce vč. výběru vhodného materiálu - úprava ukládaného materiálu vlhčením, tříděním, promícháním nebo vysoušením, příp. jiné úpravy za účelem zlepšení jeho mech. vlastností - hutnění i různé míry hutnění - ošetření úložiště po celou dobu práce v něm vč. klimatických opatření - ztížení v okolí vedení, konstrukcí a objektů a jejich dočasné zajištění - ztížení provádění vč. hutnění ve ztížených podmínkách a stísněných prostorech - ztížené ukládání sypaniny pod vodu - ukládání po vrstvách a po jiných nutných částech (figurách) vč. dosypávek - spouštění a nošení materiálu - výměna částí zemní konstrukce znehodnocené klimatickými vlivy - ruční hutnění - udržování úložiště a jeho ochrana proti vodě - odvedení nebo obvedení vody v okolí úložiště a v úložišti - veškeré pomocné konstrukce umožňující provedení zemní konstrukce (příjezdy, sjezdy, nájezdy, lešení, podpěrné konstrukce, přemostění, zpevněné plochy, zakrytí a pod.)
P | 99 | 764441 |  | ŽLABY ZE ZINK PLECHU RŠ DO 250MM | M | 410 | 0 |  |  |  | 0 |  | 2022_OTSKP |  | 2
PP
VV
TS |  |  |  | - položky klempířských konstrukcí zahrnují zejména kompletní konstrukci včetně úprav plechů (i povrchové úpravy a pod.), spojovací a ochranné prostředky, podkladovou lepenku, upevňovací prvky, lemování, spárování, úpravy u okapů, prostupů, výčnělků, rohů, spojů, dilatací a pod. a není-li zahrnut v samostatných položkách (SD 78), i nátěr konstrukcí, včetně úprav povrchu před nátěrem. - Položka zahrnuje veškerý materiál, výrobky a polotovary, včetně mimostaveništní a vnitrostaveništní dopravy (rovněž přesuny), včetně naložení a složení,případně s uložením. - položka zahrnuje háky, zděře, čela, manžety, odbočky, kolena, rohy, hrdla, odskoky, výpusti, přechodové kusy a pod.
SD |  | 7 |  | Demontáže - SLABOPROUD
P | 85 | 75B338 |  | ÚPRAVA OVLÁDACÍHO STOLU, KONTROLNÍ SKŘÍNĚ - DEMONTÁŽ | KUS | 1 | 0 |  |  |  | 0 |  | 2022_OTSKP |  | 2
PP
VV
TS |  |  |  | 1. Položka obsahuje: – demontáž prvků z ovládacího stolu (kontrolní skříně) včetně odpojení – demontáž zařízení se všemi pomocnými a doplňujícími pracemi a součástmi, případné použití mechanizmů, včetně dopravy z místa demontáže do skladu – naložení vybouraného materiálu na dopravní prostředek – odvoz vybouraného materiálu do skladu nebo na likvidaci 2. Položka neobsahuje: – poplatek za likvidaci odpadů (nacení se dle SSD 0) 3. Způsob měření: Udává se počet kusů kompletní konstrukce nebo práce.
P | 86 | 75C228 |  | VÝKOLEJKA SE ZÁMKEM - DEMONTÁŽ | KUS | 1 | 0 |  |  |  | 0 |  | 2022_OTSKP |  | 2
PP
VV
TS |  |  |  | 1. Položka obsahuje: – demontáž upevňovací soupravy a výkolejky s přestavníkem, demontáž kabelového závěru – demontáž výkolejky s přestavníkem se všemi pomocnými a doplňujícími pracemi a součástmi, případné použití mechanizmů, včetně dopravy z místa demontáže do skladu – naložení vybouraného materiálu na dopravní prostředek – odvoz vybouraného materiálu do skladu nebo na likvidaci 2. Položka neobsahuje: – poplatek za likvidaci odpadů (nacení se dle SSD 0) 3. Způsob měření: Udává se počet kusů kompletní konstrukce nebo práce.
P | 87 | 75C238 |  | NÁVĚSTNÍ TĚLESO PRO VÝHYBKU A VÝKOLEJKU - DEMONTÁŽ | KUS | 1 | 0 |  |  |  | 0 |  | 2022_OTSKP |  | 2
PP
VV
TS |  |  |  | 1. Položka obsahuje: – demontáž návěstního tělesa pro výhybku podle typu daného položkou – demontáž návěstního tělesa pro výhybku se všemi pomocnými a doplňujícími pracemi a součástmi, případné použití mechanizmů, včetně dopravy z místa demontáže do skladu – naložení vybouraného materiálu na dopravní prostředek – odvoz vybouraného materiálu do skladu nebo na likvidaci 2. Položka neobsahuje: – poplatek za likvidaci odpadů (nacení se dle SSD 0) 3. Způsob měření: Udává se počet kusů kompletní konstrukce nebo práce.
P | 88 | 75C418 |  | ZÁMEK VÝMĚNOVÝ NEBO ODTLAČNÝ (JEDNODUCHÝ, KONTROLNÍ) - DEMONTÁŽ | KUS | 3 | 0 |  |  |  | 0 |  | 2022_OTSKP |  | 2
PP
VV
TS |  |  |  | 1. Položka obsahuje: – demontáž zámku výměnového nebo odtlačného podle typu daného položkou – demontáž zámku výměnového nebo odtlačného se všemi pomocnými a doplňujícími pracemi a součástmi, případné použití mechanizmů, včetně dopravy z místa demontáže do skladu – naložení vybouraného materiálu na dopravní prostředek – odvoz vybouraného materiálu do skladu nebo na likvidaci 2. Položka neobsahuje: – poplatek za likvidaci odpadů (nacení se dle SSD 0) 3. Způsob měření: Udává se počet kusů kompletní konstrukce nebo práce.
P | 89 | 75C478 |  | ZÁMEK ELEKTROMAGNETICKÝ V KOLEJIŠTI - DEMONTÁŽ | KUS | 1 | 0 |  |  |  | 0 |  | 2022_OTSKP |  | 2
PP
VV
TS |  |  |  | 1. Položka obsahuje: – demontáž zámku elektromagnetického v kolejišti dle typu určeného položkou, odpojení formy – demontáž zámku elektromagnetického v kolejišti se všemi pomocnými a doplňujícími pracemi a součástmi, případné použití mechanizmů, včetně dopravy z místa demontáže do skladu. – naložení vybouraného materiálu na dopravní prostředek – odvoz vybouraného materiálu do skladu nebo na likvidaci 2. Položka neobsahuje: – poplatek za likvidaci odpadů (nacení se dle SSD 0) 3. Způsob měření: Udává se počet kusů kompletní konstrukce nebo práce.
P | 90 | 75C518 |  | STOŽÁROVÉ NÁVĚSTIDLO DO DVOU SVĚTEL - DEMONTÁŽ | KUS | 3 | 0 |  |  |  | 0 |  | 2022_OTSKP |  | 2
PP
VV
TS |  |  |  | 1. Položka obsahuje: – demontáž betonového základu, demontáž stožárového návěstidla do dvou světel, zasypání jámy po základu návěstidla – demontáž stožárového návěstidla do dvou světel se všemi pomocnými a doplňujícími pracemi a součástmi a ukolejnění, případné použití mechanizmů, včetně dopravy z místa demontáže do skladu. – naložení vybouraného materiálu na dopravní prostředek – odvoz vybouraného materiálu do skladu nebo na likvidaci 2. Položka neobsahuje: – poplatek za likvidaci odpadů (nacení se dle SSD 0) 3. Způsob měření: Udává se počet kusů kompletní konstrukce nebo práce.
P | 91 | 75C728 |  | VZDÁLENOSTNÍ UPOZORNOVADLO, NEPROMĚNNÉ NÁVĚSTIDLO SE ZÁKLADEM - DEMONTÁŽ | KUS | 12 | 0 |  |  |  | 0 |  | 2022_OTSKP |  | 2
PP
VV
TS |  |  |  | 1. Položka obsahuje: – demontáž vzdálenostního upozorňovadla podle typu daného položkou – demontáž vzdálenostního upozorňovadla se všemi pomocnými a doplňujícími pracemi a součástmi, případné použití mechanizmů, včetně dopravy z místa demontáže do skladu – naložení vybouraného materiálu na dopravní prostředek – odvoz vybouraného materiálu do skladu nebo na likvidaci 2. Položka neobsahuje: – poplatek za likvidaci odpadů (nacení se dle SSD 0) 3. Způsob měření: Udává se počet kusů kompletní konstrukce nebo práce.
P | 92 | 75C848 |  | STYKOVÝ TRANSFORMÁTOR, SYMETRIZAČNÍ A UKOLEJŇOVACÍ TLUMIVKA - DEMONTÁŽ | KUS | 3 | 0 |  |  |  | 0 |  | 2022_OTSKP |  | 2
PP
VV
TS |  |  |  | 1. Položka obsahuje: – demontáž jednoho stykového transformátoru včetně odpojení kabelových přívodů – demontáž stykového transformátoru se všemi pomocnými a doplňujícími pracemi a součástmi, případné použití mechanizmů, včetně dopravy z místa demontáže do skladu – naložení vybouraného materiálu na dopravní prostředek – odvoz vybouraného materiálu do skladu nebo na likvidaci 2. Položka neobsahuje: – poplatek za likvidaci odpadů (nacení se dle SSD 0) 3. Způsob měření: Udává se počet kusů kompletní konstrukce nebo práce.
P | 93 | 75C858 |  | SADA PROPOJEK PRO PŘIPOJENÍ STYKOVÉHO TRANSFORMÁTORU, SYMETRIZAČNÍ TLUMIVKY KE KOLEJNICI - DEMONTÁŽ | KUS | 3 | 0 |  |  |  | 0 |  | 2022_OTSKP |  | 2
PP
VV
TS |  |  |  | 1. Položka obsahuje: – demontáž sady propojek (do 3 lan) pro připojení jednoho stykového transformátoru ke kolejnicím – demontáž sady propojek pro připojení stykového transformátoru ke kolejnicím se všemi pomocnými a doplňujícími pracemi a součástmi, případné použití mechanizmů, včetně dopravy z místa demontáže do skladu – naložení vybouraného materiálu na dopravní prostředek – odvoz vybouraného materiálu do skladu nebo na likvidaci 2. Položka neobsahuje: – poplatek za likvidaci odpadů (nacení se dle SSD 0) 3. Způsob měření: Udává se počet sad, které se skládají z předepsaných dílů, jež tvoří požadovaný celek.
P | 94 | 75C918 |  | SNÍMAČ POČÍTAČE NÁPRAV - DEMONTÁŽ | KUS | 1 | 0 |  |  |  | 0 |  | 2022_OTSKP |  | 2
PP
VV
TS |  |  |  | 1. Položka obsahuje: – demontáž snímače počítače náprav včetně odpojení kabelových přívodů – demontáž snímače počítače náprav se všemi pomocnými a doplňujícími pracemi a součástmi, případné použití mechanizmů, včetně dopravy z místa demontáže do skladu – naložení vybouraného materiálu na dopravní prostředek – odvoz vybouraného materiálu do skladu nebo na likvidaci 2. Položka neobsahuje: – poplatek za likvidaci odpadů (nacení se dle SSD 0) 3. Způsob měření: Udává se počet kusů kompletní konstrukce nebo práce.
P | 95 | 75D158 |  | KABELOVÝ OBJEKT - DEMONTÁŽ | KUS | 3 | 0 |  |  |  | 0 |  | 2022_OTSKP |  | 2
PP
VV
TS |  |  |  | 1. Položka obsahuje: – demontáž kabelového objektu venkovního včetně odpojení – demontáž kabelového objektu se všemi pomocnými a doplňujícími pracemi a součástmi, případné použití mechanizmů, včetně dopravy z místa demontáže do skladu – naložení vybouraného materiálu na dopravní prostředek – odvoz vybouraného materiálu do skladu nebo na likvidaci 2. Položka neobsahuje: – poplatek za likvidaci odpadů (nacení se dle SSD 0) 3. Způsob měření: Udává se počet kusů kompletní konstrukce nebo práce.
P | 96 | 75D268 |  | PŘEJEZDNÍK - DEMONTÁŽ | KUS | 2 | 0 |  |  |  | 0 |  | 2022_OTSKP |  | 2
PP
VV
TS |  |  |  | 1. Položka obsahuje: – demontáž betonového základu, zasypání jámy po základu, demontáž přejezdníku včetně odpojení kabelových přívodů – demontáž přejezdníku se všemi pomocnými a doplňujícími pracemi a součástmi, případné použití mechanizmů, včetně dopravy z místa demontáže do skladu – naložení vybouraného materiálu na dopravní prostředek – odvoz vybouraného materiálu do skladu nebo na likvidaci 2. Položka neobsahuje: – poplatek za likvidaci odpadů (nacení se dle SSD 0) 3. Způsob měření: Udává se počet kusů kompletní konstrukce nebo práce.
P | 97 | 75E117 |  | DOZOR PRACOVNÍKŮ PROVOZOVATELE PŘI PRÁCI NA ŽIVÉM ZAŘÍZENÍ | HOD | 20 | 0 |  |  |  | 0 |  | 2022_OTSKP |  | 2
PP
VV
TS |  |  |  | 1. Položka obsahuje: – při provádění prací na zařízení, které je v provozu, určují pracovníci správy dopravní cesty kdy a jak je možné potřebný zásah provést – ztrátu času pracovníků prozozovatele, kteří tento čas využijí ve prospěch prováděné stavby 2. Položka neobsahuje: X 3. Způsob měření: Udává se počet hodin provádění dozoru, revize nebo práce.
SD |  | R015 |  | LIKVIDACE ODPADŮ včetně dopravy
P | 1 | R015111 | 901 | LIKVIDACE ODPADŮ NEKONTAMINOVANÝCH - 17 05 04 VYTĚŽENÉ ZEMINY A HORNINY - I. TŘÍDA TĚŽITELNOSTI, včetně dopravy | T | 18.392 | 0 |  |  |  | 0 |  | ODP+d |  | 2
PP |  |  |  | Evidenční položka. Neoceňovat v objektu SO/PS, položka se oceňuje pouze v objektu SO 90-90.
VV
TS |  |  |  | 1. Položka obsahuje: • veškeré poplatky provozovateli skládky, recyklační linky nebo jiného zařízení na zpracování nebo likvidaci odpadů související s převzetím, uložením, zpracováním nebo likvidací odpadu, • náklady spojené s dopravou odpadu z místa stavby na místo převzetí provozovatelem skládky, recyklační linky nebo jiného zařízení na zpracování nebo likvidaci odpadů, • náklady spojené s vyložením a manipulací s materiálem v místě skládky. 3. Způsob měření: • [měrná jednotka – nejčastěji Tuna] určující množství odpadu vytříděného v souladu se zákonem č. 541/2020 Sb., o odpadech, v platném znění
P | 2 | R015112 | 902 | LIKVIDACE ODPADŮ NEKONTAMINOVANÝCH - 17 05 04 VYTĚŽENÉ ZEMINY A HORNINY - II. TŘÍDA TĚŽITELNOSTI, včetně dopravy | T | 4.598 | 0 |  |  |  | 0 |  | ODP+d |  | 2
PP |  |  |  | Evidenční položka. Neoceňovat v objektu SO/PS, položka se oceňuje pouze v objektu SO 90-90.
VV
TS |  |  |  | 1. Položka obsahuje: • veškeré poplatky provozovateli skládky, recyklační linky nebo jiného zařízení na zpracování nebo likvidaci odpadů související s převzetím, uložením, zpracováním nebo likvidací odpadu, • náklady spojené s dopravou odpadu z místa stavby na místo převzetí provozovatelem skládky, recyklační linky nebo jiného zařízení na zpracování nebo likvidaci odpadů, • náklady spojené s vyložením a manipulací s materiálem v místě skládky. 3. Způsob měření: • [měrná jednotka – nejčastěji Tuna] určující množství odpadu vytříděného v souladu se zákonem č. 541/2020 Sb., o odpadech, v platném znění
P | 3 | R015113 | 903 | LIKVIDACE ODPADŮ NEKONTAMINOVANÝCH - 17 05 04 VYTĚŽENÉ ZEMINY A HORNINY - III. TŘÍDA TĚŽITELNOSTI, včetně dopravy | T | 1.21 | 0 |  |  |  | 0 |  | ODP+d |  | 2
PP |  |  |  | Evidenční položka. Neoceňovat v objektu SO/PS, položka se oceňuje pouze v objektu SO 90-90.
VV
TS |  |  |  | 1. Položka obsahuje: • veškeré poplatky provozovateli skládky, recyklační linky nebo jiného zařízení na zpracování nebo likvidaci odpadů související s převzetím, uložením, zpracováním nebo likvidací odpadu, • náklady spojené s dopravou odpadu z místa stavby na místo převzetí provozovatelem skládky, recyklační linky nebo jiného zařízení na zpracování nebo likvidaci odpadů, • náklady spojené s vyložením a manipulací s materiálem v místě skládky. 3. Způsob měření: • [měrná jednotka – nejčastěji Tuna] určující množství odpadu vytříděného v souladu se zákonem č. 541/2020 Sb., o odpadech, v platném znění
P | 4 | R015140 | 906 | LIKVIDACE ODPADŮ NEKONTAMINOVANÝCH - 17 01 01 PROSTÝ BETON, včetně dopravy | T | 5.07 | 0 |  |  |  | 0 |  | ODP+d |  | 2
PP |  |  |  | Evidenční položka. Neoceňovat v objektu SO/PS, položka se oceňuje pouze v objektu SO 90-90.
VV
TS |  |  |  | 1. Položka obsahuje: • veškeré poplatky provozovateli skládky, recyklační linky nebo jiného zařízení na zpracování nebo likvidaci odpadů související s převzetím, uložením, zpracováním nebo likvidací odpadu, • náklady spojené s dopravou odpadu z místa stavby na místo převzetí provozovatelem skládky, recyklační linky nebo jiného zařízení na zpracování nebo likvidaci odpadů, • náklady spojené s vyložením a manipulací s materiálem v místě skládky. 3. Způsob měření: • [měrná jednotka – nejčastěji Tuna] určující množství odpadu vytříděného v souladu se zákonem č. 541/2020 Sb., o odpadech, v platném znění
P | 5 | R015160 | 911 | LIKVIDACE ODPADŮ NEKONTAMINOVANÝCH - 02 01 03 SMÝCENÉ STROMY A KEŘE, včetně dopravy | T | 0.3 | 0 |  |  |  | 0 |  | ODP+d |  | 2
PP |  |  |  | Evidenční položka. Neoceňovat v objektu SO/PS, položka se oceňuje pouze v objektu SO 90-90.
VV
TS |  |  |  | 1. Položka obsahuje: • veškeré poplatky provozovateli skládky, recyklační linky nebo jiného zařízení na zpracování nebo likvidaci odpadů související s převzetím, uložením, zpracováním nebo likvidací odpadu, • náklady spojené s dopravou odpadu z místa stavby na místo převzetí provozovatelem skládky, recyklační linky nebo jiného zařízení na zpracování nebo likvidaci odpadů, • náklady spojené s vyložením a manipulací s materiálem v místě skládky. 3. Způsob měření: • [měrná jednotka – nejčastěji Tuna] určující množství odpadu vytříděného v souladu se zákonem č. 541/2020 Sb., o odpadech, v platném znění
P | 6 | R015240 | 934 | LIKVIDACE ODPADŮ NEKONTAMINOVANÝCH - 20 03 99 ODPAD PODOBNÝ KOMUNÁLNÍMU ODPADU, včetně dopravy | T | 1 | 0 |  |  |  | 0 |  | ODP+d |  | 2
PP |  |  |  | Evidenční položka. Neoceňovat v objektu SO/PS, položka se oceňuje pouze v objektu SO 90-90.
VV
TS |  |  |  | 1. Položka obsahuje: • veškeré poplatky provozovateli skládky, recyklační linky nebo jiného zařízení na zpracování nebo likvidaci odpadů související s převzetím, uložením, zpracováním nebo likvidací odpadu, • náklady spojené s dopravou odpadu z místa stavby na místo převzetí provozovatelem skládky, recyklační linky nebo jiného zařízení na zpracování nebo likvidaci odpadů, • náklady spojené s vyložením a manipulací s materiálem v místě skládky. 3. Způsob měření: • [měrná jednotka – nejčastěji Tuna] určující množství odpadu vytříděného v souladu se zákonem č. 541/2020 Sb., o odpadech, v platném znění
P | 7 | R015280 | 938 | LIKVIDACE ODPADŮ NEKONTAMINOVANÝCH - 17 01 03 ODPOJOVAČE-OCEL, PORCELÁN 100KG, včetně dopravy | T | 2 | 0 |  |  |  | 0 |  | ODP+d |  | 2
PP |  |  |  | Evidenční položka. Neoceňovat v objektu SO/PS, položka se oceňuje pouze v objektu SO 90-90.
VV
TS |  |  |  | 1. Položka obsahuje: • veškeré poplatky provozovateli skládky, recyklační linky nebo jiného zařízení na zpracování nebo likvidaci odpadů související s převzetím, uložením, zpracováním nebo likvidací odpadu, • náklady spojené s dopravou odpadu z místa stavby na místo převzetí provozovatelem skládky, recyklační linky nebo jiného zařízení na zpracování nebo likvidaci odpadů, • náklady spojené s vyložením a manipulací s materiálem v místě skládky. 3. Způsob měření: • [měrná jednotka – nejčastěji Tuna] určující množství odpadu vytříděného v souladu se zákonem č. 541/2020 Sb., o odpadech, v platném znění
P | 8 | R015310 | 940 | LIKVIDACE ODPADŮ NEKONTAMINOVANÝCH - 16 02 14 ELEKTROŠROT (VYŘAZENÁ EL. ZAŘÍZENÍ A PŘÍSTR. - AL, CU A VZ. KOVY), včetně dopravy | T | 0.44 | 0 |  |  |  | 0 |  | ODP+d |  | 2
PP |  |  |  | Evidenční položka. Neoceňovat v objektu SO/PS, položka se oceňuje pouze v objektu SO 90-90.
VV
TS |  |  |  | 1. Položka obsahuje: • veškeré poplatky provozovateli skládky, recyklační linky nebo jiného zařízení na zpracování nebo likvidaci odpadů související s převzetím, uložením, zpracováním nebo likvidací odpadu, • náklady spojené s dopravou odpadu z místa stavby na místo převzetí provozovatelem skládky, recyklační linky nebo jiného zařízení na zpracování nebo likvidaci odpadů, • náklady spojené s vyložením a manipulací s materiálem v místě skládky. 3. Způsob měření: • [měrná jednotka – nejčastěji Tuna] určující množství odpadu vytříděného v souladu se zákonem č. 541/2020 Sb., o odpadech, v platném znění
P | 9 | R015340 | 950 | LIKVIDACE ODPADŮ NEKONTAMINOVANÝCH - 02 01 03 PAŘEZY, včetně dopravy | T | 0.2 | 0 |  |  |  | 0 |  | ODP+d |  | 2
PP |  |  |  | Evidenční položka. Neoceňovat v objektu SO/PS, položka se oceňuje pouze v objektu SO 90-90.
VV
TS |  |  |  | 1. Položka obsahuje: • veškeré poplatky provozovateli skládky, recyklační linky nebo jiného zařízení na zpracování nebo likvidaci odpadů související s převzetím, uložením, zpracováním nebo likvidací odpadu, • náklady spojené s dopravou odpadu z místa stavby na místo převzetí provozovatelem skládky, recyklační linky nebo jiného zařízení na zpracování nebo likvidaci odpadů, • náklady spojené s vyložením a manipulací s materiálem v místě skládky. 3. Způsob měření: • [měrná jednotka – nejčastěji Tuna] určující množství odpadu vytříděného v souladu se zákonem č. 541/2020 Sb., o odpadech, v platném znění
P | 10 | R015560 | 924 | LIKVIDACE ODPADŮ NEBEZPEČNÝCH - 16 02 13 TRAFA S OLEJEM NEBO S JINÝMI ŠKODLIVINAMI, včetně dopravy | T | 0.4 | 0 |  |  |  | 0 |  | ODP+d |  | 2
PP |  |  |  | Evidenční položka. Neoceňovat v objektu SO/PS, položka se oceňuje pouze v objektu SO 90-90.
VV
TS |  |  |  | 1. Položka obsahuje: • veškeré poplatky provozovateli skládky, recyklační linky nebo jiného zařízení na zpracování nebo likvidaci odpadů související s převzetím, uložením, zpracováním nebo likvidací odpadu, • náklady spojené s dopravou odpadu z místa stavby na místo převzetí provozovatelem skládky, recyklační linky nebo jiného zařízení na zpracování nebo likvidaci odpadů, • náklady spojené s vyložením a manipulací s materiálem v místě skládky. 3. Způsob měření: • [měrná jednotka – nejčastěji Tuna] určující množství odpadu vytříděného v souladu se zákonem č. 541/2020 Sb., o odpadech, v platném znění
P | 11 | R015590 | 932 | LIKVIDACE ODPADŮ NEBEZPEČNÝCH - 08 01 11 ODPADNÍ NÁTĚROVÉ HMOTY, včetně dopravy | T | 0.015 | 0 |  |  |  | 0 |  | ODP+d |  | 2
PP |  |  |  | Evidenční položka. Neoceňovat v objektu SO/PS, položka se oceňuje pouze v objektu SO 90-90.
VV
TS |  |  |  | 1. Položka obsahuje: • veškeré poplatky provozovateli skládky, recyklační linky nebo jiného zařízení na zpracování nebo likvidaci odpadů související s převzetím, uložením, zpracováním nebo likvidací odpadu, • náklady spojené s dopravou odpadu z místa stavby na místo převzetí provozovatelem skládky, recyklační linky nebo jiného zařízení na zpracování nebo likvidaci odpadů, • náklady spojené s vyložením a manipulací s materiálem v místě skládky. 3. Způsob měření: • [měrná jednotka – nejčastěji Tuna] určující množství odpadu vytříděného v souladu se zákonem č. 541/2020 Sb., o odpadech, v platném znění
P | 12 | R015640 | 943 | LIKVIDACE ODPADŮ NEBEZPEČNÝCH - 16 06 01 OLOVĚNÉ AKUMULÁTORY, včetně dopravy | T | 2 | 0 |  |  |  | 0 |  | ODP+d |  | 2
PP |  |  |  | Evidenční položka. Neoceňovat v objektu SO/PS, položka se oceňuje pouze v objektu SO 90-90.
VV
TS |  |  |  | 1. Položka obsahuje: • veškeré poplatky provozovateli skládky, recyklační linky nebo jiného zařízení na zpracování nebo likvidaci odpadů související s převzetím, uložením, zpracováním nebo likvidací odpadu, • náklady spojené s dopravou odpadu z místa stavby na místo převzetí provozovatelem skládky, recyklační linky nebo jiného zařízení na zpracování nebo likvidaci odpadů, • náklady spojené s vyložením a manipulací s materiálem v místě skládky. 3. Způsob měření: • [měrná jednotka – nejčastěji Tuna] určující množství odpadu vytříděného v souladu se zákonem č. 541/2020 Sb., o odpadech, v platném znění

## PS 12-01
SŽDC05 |  |  |  | Soupis prací objektu | [10 empty] | 3
6
S | Stavba: | 5423520019-ZM15 |  | Rekonstrukce trati v úseku Kyjice – Chomutov | [6 empty] | D.1.1 |  | Aspe | 0,00 | 2
O | Objekt: | D.1.1 |  | Zabezpečovací zařízení | [9 empty] | 15,00 | 2
Typ | Poř. číslo | Kód položky | Varianta | Název položky | MJ | Množství | Jednotková hmotnost | Celková hmotnost |  |  | Jednotková cena |  | Cenové soustavy | 21,00 | 2
Dodávka
[9 empty] | Jednotková | Celkem | Jednotková | Celkem |  |  |  | Počet položek s nulovou cenou
O1 |  | PS 12-01 |  | Kyjice - Odb. Dolní Rybník, TZZ
SD |  | 10 |  | Elektroinstalace - silnoproud - provizorní stav
P | 12 | 742H12 |  | KABEL NN ČTYŘ- A PĚTIŽÍLOVÝ CU S PLASTOVOU IZOLACÍ OD 4 DO 16 MM2 | M | 55 | 0 |  |  |  | 0 |  | 2022_OTSKP |  | 2
PP
VV
TS |  |  |  | Technická specifikace položky odpovídá příslušné cenové soustavě
P | 13 | 742L12 |  | UKONČENÍ DVOU AŽ PĚTIŽÍLOVÉHO KABELU V ROZVADĚČI NEBO NA PŘÍSTROJI OD 4 DO 16 MM2 | KUS | 4 | 0 |  |  |  | 0 |  | 2022_OTSKP |  | 2
PP
VV
TS |  |  |  | Technická specifikace položky odpovídá příslušné cenové soustavě
SD |  | 11 |  | Elektroinstalace - slaboproud - provizorní stav
P | 14 | 75A131 |  | KABEL METALICKÝ DVOUPLÁŠŤOVÝ DO 12 PÁRŮ - DODÁVKA | KMPÁR | 19.66 | 0 |  |  |  | 0 |  | 2022_OTSKP |  | 2
PP
VV
TS |  |  |  | Technická specifikace položky odpovídá příslušné cenové soustavě
P | 15 | 75A217 |  | ZATAŽENÍ A SPOJKOVÁNÍ KABELŮ DO 12 PÁRŮ - MONTÁŽ | KMPÁR | 19.66 | 0 |  |  |  | 0 |  | 2022_OTSKP |  | 2
PP
VV
TS |  |  |  | Technická specifikace položky odpovídá příslušné cenové soustavě
P | 16 | 75A311 |  | KABELOVÁ FORMA (UKONČENÍ KABELŮ) PRO KABELY ZABEZPEČOVACÍ DO 12 PÁRŮ | KUS | 28 | 0 |  |  |  | 0 |  | 2022_OTSKP |  | 2
PP
VV
TS |  |  |  | Technická specifikace položky odpovídá příslušné cenové soustavě
P | 18 | 75B121 |  | VNITŘNÍ KABELOVÉ ROZVODY PŘES 20 DO 50 KABELŮ - DODÁVKA | M | 58 | 0 |  |  |  | 0 |  | 2022_OTSKP |  | 2
PP
VV
TS |  |  |  | Technická specifikace položky odpovídá příslušné cenové soustavě
P | 19 | 75B127 |  | VNITŘNÍ KABELOVÉ ROZVODY PŘES 20 DO 50 KABELŮ - MONTÁŽ | M | 58 | 0 |  |  |  | 0 |  | 2022_OTSKP |  | 2
PP
VV
TS |  |  |  | Technická specifikace položky odpovídá příslušné cenové soustavě
P | 20 | 75B369 |  | KOLEJOVÁ DESKA - ÚPRAVA | KUS | 5 | 0 |  |  |  | 0 |  | 2022_OTSKP |  | 2
PP
VV
TS |  |  |  | Technická specifikace položky odpovídá příslušné cenové soustavě
P | 21 | 75B421 |  | STOJANOVÁ ŘADA PRO 2 STOJANY - DODÁVKA | KUS | 4 | 0 |  |  |  | 0 |  | 2022_OTSKP |  | 2
PP
VV
TS |  |  |  | Technická specifikace položky odpovídá příslušné cenové soustavě
P | 22 | 75B427 |  | STOJANOVÁ ŘADA PRO 2 STOJANY - MONTÁŽ | KUS | 4 | 0 |  |  |  | 0 |  | 2022_OTSKP |  | 2
PP
VV
TS |  |  |  | Technická specifikace položky odpovídá příslušné cenové soustavě
P | 23 | 75B461 |  | STOJAN IZOLOVANÝ - DODÁVKA | KUS | 4 | 0 |  |  |  | 0 |  | 2022_OTSKP |  | 2
PP
VV
TS |  |  |  | Technická specifikace položky odpovídá příslušné cenové soustavě
P | 24 | 75B467 |  | STOJAN IZOLOVANÝ - MONTÁŽ | KUS | 4 | 0 |  |  |  | 0 |  | 2022_OTSKP |  | 2
PP
VV
TS |  |  |  | Technická specifikace položky odpovídá příslušné cenové soustavě
P | 25 | 75B491 |  | SKŘÍŇ KABELOVÁ - DODÁVKA | KUS | 1 | 0 |  |  |  | 0 |  | 2022_OTSKP |  | 2
PP
VV
TS |  |  |  | Technická specifikace položky odpovídá příslušné cenové soustavě
P | 26 | 75B497 |  | SKŘÍŇ KABELOVÁ - MONTÁŽ | KUS | 1 | 0 |  |  |  | 0 |  | 2022_OTSKP |  | 2
PP
VV
TS |  |  |  | Technická specifikace položky odpovídá příslušné cenové soustavě
P | 27 | 75B541 |  | SKŘÍŇ (STOJAN) VOLNÉ VAZBY - DODÁVKA | KUS | 4 | 0 |  |  |  | 0 |  | 2022_OTSKP |  | 2
PP
VV
TS |  |  |  | Technická specifikace položky odpovídá příslušné cenové soustavě
P | 28 | 75B547 |  | SKŘÍŇ (STOJAN) VOLNÉ VAZBY - MONTÁŽ | KUS | 4 | 0 |  |  |  | 0 |  | 2022_OTSKP |  | 2
PP
VV
TS |  |  |  | Technická specifikace položky odpovídá příslušné cenové soustavě
P | 29 | 75B569 |  | ÚPRAVA RELÉOVÝCH, NAPÁJECÍCH NEBO KABELOVÝCH STOJANŮ NEBO SKŘÍNÍ | KUS | 12 | 0 |  |  |  | 0 |  | 2022_OTSKP |  | 2
PP
VV
TS |  |  |  | Technická specifikace položky odpovídá příslušné cenové soustavě
P | 30 | 75B871 |  | ZAŘÍZENÍ BEZPEČNÉ KOMUNIKACE MEZI ZABEZPEČOVACÍMI ZAŘÍZENÍMI (32 PERIFERIÍ) - DODÁVKA | KUS | 1 | 0 |  |  |  | 0 |  | 2022_OTSKP |  | 2
PP
VV
TS |  |  |  | Technická specifikace položky odpovídá příslušné cenové soustavě
P | 31 | 75B877 |  | ZAŘÍZENÍ BEZPEČNÉ KOMUNIKACE MEZI ZABEZPEČOVACÍMI ZAŘÍZENÍMI (32 PERIFERIÍ) - MONTÁŽ | KUS | 1 | 0 |  |  |  | 0 |  | 2022_OTSKP |  | 2
PP
VV
TS |  |  |  | Technická specifikace položky odpovídá příslušné cenové soustavě
P | 32 | 75C111 |  | PŘESTAVNÍK ELEKTROMOTORICKÝ - DODÁVKA | KUS | 4 | 0 |  |  |  | 0 |  | 2022_OTSKP |  | 2
PP
VV
TS |  |  |  | Technická specifikace položky odpovídá příslušné cenové soustavě
P | 33 | 75C117 |  | PŘESTAVNÍK ELEKTROMOTORICKÝ - MONTÁŽ | KUS | 4 | 0 |  |  |  | 0 |  | 2022_OTSKP |  | 2
PP
VV
TS |  |  |  | Technická specifikace položky odpovídá příslušné cenové soustavě
P | 34 | 75C411 |  | ZÁMEK VÝMĚNOVÝ NEBO ODTLAČNÝ (JEDNODUCHÝ, KONTROLNÍ) - DODÁVKA | KUS | 12 | 0 |  |  |  | 0 |  | 2022_OTSKP |  | 2
PP
VV
TS |  |  |  | Technická specifikace položky odpovídá příslušné cenové soustavě
P | 35 | 75C417 |  | ZÁMEK VÝMĚNOVÝ NEBO ODTLAČNÝ (JEDNODUCHÝ, KONTROLNÍ) - MONTÁŽ | KUS | 12 | 0 |  |  |  | 0 |  | 2022_OTSKP |  | 2
PP
VV
TS |  |  |  | Technická specifikace položky odpovídá příslušné cenové soustavě
P | 36 | 75C521 |  | STOŽÁROVÉ NÁVĚSTIDLO TŘÍSVĚTLOVÉ - DODÁVKA | KUS | 4 | 0 |  |  |  | 0 |  | 2022_OTSKP |  | 2
PP
VV
TS |  |  |  | Technická specifikace položky odpovídá příslušné cenové soustavě
P | 37 | 75C527 |  | STOŽÁROVÉ NÁVĚSTIDLO TŘÍSVĚTLOVÉ - MONTÁŽ | KUS | 4 | 0 |  |  |  | 0 |  | 2022_OTSKP |  | 2
PP
VV
TS |  |  |  | Technická specifikace položky odpovídá příslušné cenové soustavě
P | 38 | 75C531 |  | STOŽÁROVÉ NÁVĚSTIDLO OD ČTYŘ SVĚTEL - DODÁVKA | KUS | 4 | 0 |  |  |  | 0 |  | 2022_OTSKP |  | 2
PP
VV
TS |  |  |  | Technická specifikace položky odpovídá příslušné cenové soustavě
P | 39 | 75C537 |  | STOŽÁROVÉ NÁVĚSTIDLO OD ČTYŘ SVĚTEL - MONTÁŽ | KUS | 4 | 0 |  |  |  | 0 |  | 2022_OTSKP |  | 2
PP
VV
TS |  |  |  | Technická specifikace položky odpovídá příslušné cenové soustavě
P | 42 | 75C711 |  | OZNAČOVACÍ PÁS NÁVĚSTIDLA - DODÁVKA | KUS | 20 | 0 |  |  |  | 0 |  | 2022_OTSKP |  | 2
PP
VV
TS |  |  |  | Technická specifikace položky odpovídá příslušné cenové soustavě
P | 43 | 75C717 |  | OZNAČOVACÍ PÁS NÁVĚSTIDLA - MONTÁŽ | KUS | 20 | 0 |  |  |  | 0 |  | 2022_OTSKP |  | 2
PP
VV
TS |  |  |  | Technická specifikace položky odpovídá příslušné cenové soustavě
P | 44 | 75C721 |  | VZDÁLENOSTNÍ UPOZORNOVADLO, NEPROMĚNNÉ NÁVĚSTIDLO SE ZÁKLADEM - DODÁVKA | KUS | 28 | 0 |  |  |  | 0 |  | 2022_OTSKP |  | 2
PP
VV
TS |  |  |  | Technická specifikace položky odpovídá příslušné cenové soustavě
P | 45 | 75C727 |  | VZDÁLENOSTNÍ UPOZORNOVADLO, NEPROMĚNNÉ NÁVĚSTIDLO SE ZÁKLADEM - MONTÁŽ | KUS | 28 | 0 |  |  |  | 0 |  | 2022_OTSKP |  | 2
PP
VV
TS |  |  |  | Technická specifikace položky odpovídá příslušné cenové soustavě
P | 46 | 75C751 |  | INDIKÁTOROVÁ TABULKA, NÁVĚST "STANOVIŠTĚ SAMOSTANÉ PŘEDVĚSTI", NÁVĚST "STANOVIŠTĚ ODDÍLOVÉHO NÁVĚSTIDLA" - DODÁVKA | KUS | 4 | 0 |  |  |  | 0 |  | 2022_OTSKP |  | 2
PP
VV
TS |  |  |  | Technická specifikace položky odpovídá příslušné cenové soustavě
P | 47 | 75C757 |  | INDIKÁTOROVÁ TABULKA, NÁVĚST "STANOVIŠTĚ SAMOSTANÉ PŘEDVĚSTI", NÁVĚST "STANOVIŠTĚ ODDÍLOVÉHO NÁVĚSTIDLA" - MONTÁŽ | KUS | 4 | 0 |  |  |  | 0 |  | 2022_OTSKP |  | 2
PP
VV
TS |  |  |  | Technická specifikace položky odpovídá příslušné cenové soustavě
P | 48 | 75C848 |  | STYKOVÝ TRANSFORMÁTOR, SYMETRIZAČNÍ A UKOLEJŇOVACÍ TLUMIVKA - DEMONTÁŽ | KUS | 8 | 0 |  |  |  | 0 |  | 2022_OTSKP |  | 2
PP
VV
TS |  |  |  | Technická specifikace položky odpovídá příslušné cenové soustavě
P | 49 | 75C881 |  | MEZIKOLEJOVÁ LANOVÁ PROPOJKA (DO 3 LAN DO DÉLKY 7 M) - DODÁVKA | KUS | 8 | 0 |  |  |  | 0 |  | 2022_OTSKP |  | 2
PP
VV
TS |  |  |  | Technická specifikace položky odpovídá příslušné cenové soustavě
P | 50 | 75C887 |  | MEZIKOLEJOVÁ LANOVÁ PROPOJKA (DO 3 LAN DO DÉLKY 7 M) - MONTÁŽ | KUS | 8 | 0 |  |  |  | 0 |  | 2022_OTSKP |  | 2
PP
VV
TS |  |  |  | Technická specifikace položky odpovídá příslušné cenové soustavě
P | 51 | 75C911 |  | SNÍMAČ POČÍTAČE NÁPRAV - DODÁVKA | KUS | 11 | 0 |  |  |  | 0 |  | 2022_OTSKP |  | 2
PP
VV
TS |  |  |  | Technická specifikace položky odpovídá příslušné cenové soustavě
P | 52 | 75C917 |  | SNÍMAČ POČÍTAČE NÁPRAV - MONTÁŽ | KUS | 11 | 0 |  |  |  | 0 |  | 2022_OTSKP |  | 2
PP
VV
TS |  |  |  | Technická specifikace položky odpovídá příslušné cenové soustavě
P | 53 | 75C921 |  | SKŘÍŇ S POČÍTAČI NÁPRAV 24 BODŮ/14 ÚSEKŮ - DODÁVKA | KUS | 1 | 0 |  |  |  | 0 |  | 2022_OTSKP |  | 2
PP
VV
TS |  |  |  | Technická specifikace položky odpovídá příslušné cenové soustavě
P | 54 | 75C927 |  | SKŘÍŇ S POČÍTAČI NÁPRAV 24 BODŮ/14 ÚSEKŮ - MONTÁŽ | KUS | 1 | 0 |  |  |  | 0 |  | 2022_OTSKP |  | 2
PP
VV
TS |  |  |  | Technická specifikace položky odpovídá příslušné cenové soustavě
P | 55 | 75D161 |  | RELÉOVÝ DOMEK (DO 9 M2) PREFABRIKOVANÝ, IZOLOVANÝ, S KLIMATIZACÍ A VNITŘNÍ KABELIZACÍ - DODÁVKA | KUS | 2 | 0 |  |  |  | 0 |  | 2022_OTSKP |  | 2
PP
VV
TS |  |  |  | Technická specifikace položky odpovídá příslušné cenové soustavě
P | 56 | 75D167 |  | RELÉOVÝ DOMEK (DO 9 M2) PREFABRIKOVANÝ - MONTÁŽ | KUS | 2 | 0 |  |  |  | 0 |  | 2022_OTSKP |  | 2
PP
VV
TS |  |  |  | Technická specifikace položky odpovídá příslušné cenové soustavě
P | 57 | 75E127 |  | CELKOVÁ PROHLÍDKA ZAŘÍZENÍ A VYHOTOVENÍ REVIZNÍ ZPRÁVY | HOD | 96 | 0 |  |  |  | 0 |  | 2022_OTSKP |  | 2
PP
VV
TS |  |  |  | Technická specifikace položky odpovídá příslušné cenové soustavě
P | 58 | 75E137 |  | PŘEZKOUŠENÍ VLAKOVÝCH CEST | KUS | 126 | 0 |  |  |  | 0 |  | 2022_OTSKP |  | 2
PP
VV
TS |  |  |  | Technická specifikace položky odpovídá příslušné cenové soustavě
P | 59 | 75E157 |  | PŘEZKOUŠENÍ A REGULACE NÁVĚSTIDEL | KUS | 20 | 0 |  |  |  | 0 |  | 2022_OTSKP |  | 2
PP
VV
TS |  |  |  | Technická specifikace položky odpovídá příslušné cenové soustavě
P | 60 | 75E177 |  | PŘEZKOUŠENÍ A REGULACE AUTOMATICKÉHO BLOKU A KOLEJOVÝCH OBVODŮ PRO JEDNU TRATOVOU KOLEJ V JEDNOM SMĚRU | KUS | 5 | 0 |  |  |  | 0 |  | 2022_OTSKP |  | 2
PP
VV
TS |  |  |  | Technická specifikace položky odpovídá příslušné cenové soustavě
P | 61 | 75E1B7 |  | REGULACE A ZKOUŠENÍ ZABEZPEČOVACÍHO ZAŘÍZENÍ | HOD | 450 | 0 |  |  |  | 0 |  | 2022_OTSKP |  | 2
PP
VV
TS |  |  |  | Technická specifikace položky odpovídá příslušné cenové soustavě
P | 62 | 75E1C7 |  | PROTOKOL UTZ | KUS | 5 | 0 |  |  |  | 0 |  | 2022_OTSKP |  | 2
PP
VV
TS |  |  |  | Technická specifikace položky odpovídá příslušné cenové soustavě
P | 63 | 75I221 |  | KABEL ZEMNÍ DVOUPLÁŠŤOVÝ BEZ PANCÍŘE PRŮMĚRU ŽÍLY 0,8 MM DO 5XN | KMČTYŘKA | 5.19 | 0 |  |  |  | 0 |  | 2022_OTSKP |  | 2
PP
VV
TS |  |  |  | Technická specifikace položky odpovídá příslušné cenové soustavě
P | 64 | 75I22X |  | KABEL ZEMNÍ DVOUPLÁŠŤOVÝ BEZ PANCÍŘE PRŮMĚRU ŽÍLY 0,8 MM - MONTÁŽ | M | 1730 | 0 |  |  |  | 0 |  | 2022_OTSKP |  | 2
PP
VV
TS |  |  |  | Technická specifikace položky odpovídá příslušné cenové soustavě
P | 65 | 75IH12 |  | UKONČENÍ KABELU CELOPLASTOVÉHO BEZ PANCÍŘE DO 100 ŽIL | KUS | 12 | 0 |  |  |  | 0 |  | 2022_OTSKP |  | 2
PP
VV
TS |  |  |  | Technická specifikace položky odpovídá příslušné cenové soustavě
P | 66 | 75IH31 |  | UKONČENÍ KABELU FORMA KABELOVÁ DÉLKY DO 0,5 M DO 5XN | KUS | 12 | 0 |  |  |  | 0 |  | 2022_OTSKP |  | 2
PP
VV
TS |  |  |  | Technická specifikace položky odpovídá příslušné cenové soustavě
P | 69 | 75IJ21 |  | MĚŘENÍ ZKRÁCENÉ ZÁVĚREČNÉ DÁLKOVÉHO KABELU V OBOU SMĚRECH ZA PROVOZU | ČTYŘKA | 36 | 0 |  |  |  | 0 |  | 2022_OTSKP |  | 2
PP
VV
TS |  |  |  | Technická specifikace položky odpovídá příslušné cenové soustavě
SD |  | 12 |  | Elektromontáže - ostatní práce a konstrukce - provizornní stav
P | 71 | 701005 |  | VYHLEDÁVACÍ MARKER ZEMNÍ S MOŽNOSTÍ ZÁPISU | KUS | 12 | 0 |  |  |  | 0 |  | 2022_OTSKP |  | 2
PP
VV
TS |  |  |  | Technická specifikace položky odpovídá příslušné cenové soustavě
P | 72 | 702111 |  | KABELOVÝ ŽLAB ZEMNÍ VČETNĚ KRYTU SVĚTLÉ ŠÍŘKY DO 120 MM | M | 450 | 0 |  |  |  | 0 |  | 2022_OTSKP |  | 2
PP
VV
TS |  |  |  | Technická specifikace položky odpovídá příslušné cenové soustavě
P | 73 | 702212 |  | KABELOVÁ CHRÁNIČKA ZEMNÍ DN PŘES 100 DO 200 MM | M | 150 | 0 |  |  |  | 0 |  | 2022_OTSKP |  | 2
PP
VV
TS |  |  |  | Technická specifikace položky odpovídá příslušné cenové soustavě
P | 74 | 702312 |  | ZAKRYTÍ KABELŮ VÝSTRAŽNOU FÓLIÍ ŠÍŘKY PŘES 20 DO 40 CM | M | 1200 | 0 |  |  |  | 0 |  | 2022_OTSKP |  | 2
PP
VV
TS |  |  |  | Technická specifikace položky odpovídá příslušné cenové soustavě
P | 75 | 702412 |  | KABELOVÝ PROSTUP DO OBJEKTU PŘES ZÁKLAD ZDĚNÝ SVĚTLÉ ŠÍŘKY PŘES 100 DO 200 MM | KUS | 12 | 0 |  |  |  | 0 |  | 2022_OTSKP |  | 2
PP
VV
TS |  |  |  | Technická specifikace položky odpovídá příslušné cenové soustavě
P | 76 | 702610 |  | ODKRYTÍ A ZAKRYTÍ KABELOVÉHO ŽLABU | M | 450 | 0 |  |  |  | 0 |  | 2022_OTSKP |  | 2
PP
VV
TS |  |  |  | Technická specifikace položky odpovídá příslušné cenové soustavě
P | 77 | 702810 |  | VYČIŠTĚNÍ STÁVAJÍCÍHO KABELOVÉHO PROSTUPU Z TVÁRNIC NEBO CHRÁNIČEK S KABELOVOU KOMOROU | M | 150 | 0 |  |  |  | 0 |  | 2022_OTSKP |  | 2
PP
VV
TS |  |  |  | Technická specifikace položky odpovídá příslušné cenové soustavě
P | 78 | 702903 |  | ZASYPÁNÍ KABELOVÉHO ŽLABU VRSTVOU Z PŘESÁTÉHO PÍSKU SVĚTLÉ ŠÍŘKY PŘES 250 MM | M | 450 | 0 |  |  |  | 0 |  | 2022_OTSKP |  | 2
PP
VV
TS |  |  |  | Technická specifikace položky odpovídá příslušné cenové soustavě
P | 79 | 709210 |  | KŘIŽOVATKA KABELOVÝCH VEDENÍ SE STÁVAJÍCÍ INŽENÝRSKOU SÍTÍ (KABELEM, POTRUBÍM APOD.) | KUS | 28 | 0 |  |  |  | 0 |  | 2022_OTSKP |  | 2
PP
VV
TS |  |  |  | Technická specifikace položky odpovídá příslušné cenové soustavě
SD |  | 13 |  | Ostatní - provizorní stav
P | 80 | R015310 | 940 | LIKVIDACe ODPADŮ NEKONTAMINOVANÝCH - 16 02 14 ELEKTROŠROT (VYŘAZENÁ EL. ZAŘÍZENÍ A PŘÍSTR. - AL, CU A VZ. KOVY), včetně dopravy | T | 4.5 | 0 |  |  |  | 0 |  | 2022_OTSKP |  | 2
PP
VV
TS |  |  |  | 1. Položka obsahuje: • veškeré poplatky provozovateli skládky, recyklační linky nebo jiného zařízení na zpracování nebo likvidaci odpadů související s převzetím, uložením, zpracováním nebo likvidací odpadu, • náklady spojené s dopravou odpadu z místa stavby na místo převzetí provozovatelem skládky, recyklační linky nebo jiného zařízení na zpracování nebo likvidaci odpadů, • náklady spojené s vyložením a manipulací s materiálem v místě skládky. 3. Způsob měření: • [měrná jednotka – nejčastěji Tuna] určující množství odpadu vytříděného v souladu se zákonem č. 541/2020 Sb., o odpadech, v platném znění
P | 81 | 02730 |  | POMOC PRÁCE ZŘÍZ NEBO ZAJIŠŤ OCHRANU INŽENÝRSKÝCH SÍTÍ | KPL | 1 | 0 |  |  |  | 0 |  | 2022_OTSKP |  | 2
PP
VV
TS |  |  |  | Technická specifikace položky odpovídá příslušné cenové soustavě
SD |  | 2 |  | Definitivní stav - PŘÍPRAVNÉ PRÁCE (A PŘIDRUŽENÉ)
P | 84 | 11120 |  | ODSTRANĚNÍ KŘOVIN | M2 | 3000 | 0 |  |  |  | 0 |  | 2022_OTSKP |  | 2
PP
VV
TS |  |  |  | odstranění křovin a stromů do průměru 100 mm doprava dřevin bez ohledu na vzdálenost spálení na hromadách nebo štěpkování
P | 85 | 111207 |  | ODSTRANĚNÍ KŘOVIN S ODVOZEM DO 16KM | M2 | 3000 | 0 |  |  |  | 0 |  | 2022_OTSKP |  | 2
PP
VV
TS |  |  |  | odstranění křovin a stromů do průměru 100 mm doprava dřevin na předepsanou vzdálenost spálení na hromadách nebo štěpkování
P | 86 | 11214 |  | KÁCENÍ STROMŮ D KMENE DO 0,3M | KUS | 80 | 0 |  |  |  | 0 |  | 2022_OTSKP |  | 2
PP
VV
TS |  |  |  | Kácení stromů se měří v [ks] poražených stromů (průměr stromů se měří ve výšce 1,3m nad terénem) a zahrnuje zejména: - poražení stromu a osekání větví - spálení větví na hromadách nebo štěpkování - dopravu a uložení kmenů, případné další práce s nimi dle pokynů zadávací dokumentace
P | 87 | 112147 |  | KÁCENÍ STROMŮ D KMENE DO 0,3M, ODVOZ DO 16KM | KUS | 80 | 0 |  |  |  | 0 |  | 2022_OTSKP |  | 2
PP
VV
TS |  |  |  | Kácení stromů se měří v [ks] poražených stromů (průměr stromů se měří ve výšce 1,3m nad terénem) a zahrnuje zejména: - poražení stromu a osekání větví - spálení větví na hromadách nebo štěpkování - dopravu a uložení kmenů, případné další práce s nimi dle pokynů zadávací dokumentace
P | 88 | 113457 |  | ODSTRAN KRYTU ZPEVNĚNÝCH PLOCH Z BETONU VČET PODKLADU, ODVOZ DO 16KM | M3 | 88 | 0 |  |  |  | 0 |  | 2022_OTSKP |  | 2
PP
VV
TS |  |  |  | Položka zahrnuje veškerou manipulaci s vybouranou sutí a s vybouranými hmotami vč. uložení na skládku. Nezahrnuje poplatek za skládku, který se vykazuje v položce 0141** (s výjimkou malého množství bouraného materiálu, kde je možné poplatek zahrnout do jednotkové ceny bourání – tento fakt musí být uveden v doplňujícím textu k položce).
SD |  | 3 |  | Definitivní stav - ODKOPÁVKY A PROKOPÁVKY
P | 89 | 12110B |  | SEJMUTÍ ORNICE NEBO LESNÍ PŮDY - DOPRAVA | M3KM | 616.26 | 0 |  |  |  | 0 |  | 2022_OTSKP |  | 2
PP
VV
TS |  |  |  | Položka zahrnuje samostatnou dopravu zeminy. Množství se určí jako součin kubatutry [m3] a požadované vzdálenosti [km].
P | 90 | 122737 |  | ODKOPÁVKY A PROKOPÁVKY OBECNÉ TŘ. I, ODVOZ DO 16KM | M3 | 20.02 | 0 |  |  |  | 0 |  | 2022_OTSKP |  | 2
PP
VV
TS |  |  |  | položka zahrnuje: - vodorovná a svislá doprava, přemístění, přeložení, manipulace s výkopkem - kompletní provedení vykopávky nezapažené i zapažené - ošetření výkopiště po celou dobu práce v něm vč. klimatických opatření - ztížení vykopávek v blízkosti podzemního vedení, konstrukcí a objektů vč. jejich dočasného zajištění - ztížení pod vodou, v okolí výbušnin, ve stísněných prostorech a pod. - příplatek za lepivost - těžení po vrstvách, pásech a po jiných nutných částech (figurách) - čerpání vody vč. čerpacích jímek, potrubí a pohotovostní čerpací soupravy (viz ustanovení k pol. 1151,2) - potřebné snížení hladiny podzemní vody - těžení a rozpojování jednotlivých balvanů - vytahování a nošení výkopku - svahování a přesvah. svahů do konečného tvaru, výměna hornin v podloží a v pláni znehodnocené klimatickými vlivy - ruční vykopávky, odstranění kořenů a napadávek - pažení, vzepření a rozepření vč. přepažování (vyjma štětových stěn) - úpravu, ochranu a očištění dna, základové spáry, stěn a svahů - zhutnění podloží, případně i svahů vč. svahování - zřízení stupňů v podloží a lavic na svazích, není-li pro tyto práce zřízena samostatná položka - udržování výkopiště a jeho ochrana proti vodě - odvedení nebo obvedení vody v okolí výkopiště a ve výkopišti - třídění výkopku - veškeré pomocné konstrukce umožňující provedení vykopávky (příjezdy, sjezdy, nájezdy, lešení, podpěr. konstr., přemostění, zpevněné plochy, zakrytí a pod.) - nezahrnuje uložení zeminy (na skládku, do násypu) ani poplatky za skládku, vykazují se v položce č.0141**
P | 91 | 122837 |  | ODKOPÁVKY A PROKOPÁVKY OBECNÉ TŘ. II, ODVOZ DO 16KM | M3 | 5.005 | 0 |  |  |  | 0 |  | 2022_OTSKP |  | 2
PP
VV
TS |  |  |  | položka zahrnuje: - vodorovná a svislá doprava, přemístění, přeložení, manipulace s výkopkem - kompletní provedení vykopávky nezapažené i zapažené - ošetření výkopiště po celou dobu práce v něm vč. klimatických opatření - ztížení vykopávek v blízkosti podzemního vedení, konstrukcí a objektů vč. jejich dočasného zajištění - ztížení pod vodou, v okolí výbušnin, ve stísněných prostorech a pod. - těžení po vrstvách, pásech a po jiných nutných částech (figurách) - čerpání vody vč. čerpacích jímek, potrubí a pohotovostní čerpací soupravy (viz ustanovení k pol. 1151,2) - potřebné snížení hladiny podzemní vody - těžení a rozpojování jednotlivých balvanů - vytahování a nošení výkopku - svahování a přesvah. svahů do konečného tvaru, výměna hornin v podloží a v pláni znehodnocené klimatickými vlivy - eventuelně nutné druhotné rozpojení odstřelené horniny - ruční vykopávky, odstranění kořenů a napadávek - pažení, vzepření a rozepření vč. přepažování (vyjma štětových stěn) - úpravu, ochranu a očištění dna, základové spáry, stěn a svahů - zhutnění podloží, případně i svahů vč. svahování - zřízení stupňů v podloží a lavic na svazích, není-li pro tyto práce zřízena samostatná položka - udržování výkopiště a jeho ochrana proti vodě - odvedení nebo obvedení vody v okolí výkopiště a ve výkopišti - třídění výkopku - veškeré pomocné konstrukce umožňující provedení vykopávky (příjezdy, sjezdy, nájezdy, lešení, podpěr. konstr., přemostění, zpevněné plochy, zakrytí a pod.) - nezahrnuje uložení zeminy (na skládku, do násypu) ani poplatky za skládku, vykazují se v položce č.0141**
P | 92 | 122937 |  | ODKOPÁVKY A PROKOPÁVKY OBECNÉ TŘ. III, ODVOZ DO 16KM | M3 | 1.317 | 0 |  |  |  | 0 |  | 2022_OTSKP |  | 2
PP
VV
TS |  |  |  | položka zahrnuje: - vodorovná a svislá doprava, přemístění, přeložení, manipulace s výkopkem - kompletní provedení vykopávky nezapažené i zapažené - ošetření výkopiště po celou dobu práce v něm vč. klimatických opatření - ztížení vykopávek v blízkosti podzemního vedení, konstrukcí a objektů vč. jejich dočasného zajištění - ztížení pod vodou, v okolí výbušnin, ve stísněných prostorech a pod. - těžení po vrstvách, pásech a po jiných nutných částech (figurách) - čerpání vody vč. čerpacích jímek, potrubí a pohotovostní čerpací soupravy (viz ustanovení k pol. 1151,2) - potřebné snížení hladiny podzemní vody - těžení a rozpojování jednotlivých balvanů - vytahování a nošení výkopku - svahování a přesvah. svahů do konečného tvaru, výměna hornin v podloží a v pláni znehodnocené klimatickými vlivy - eventuelně nutné druhotné rozpojení odstřelené horniny - ruční vykopávky, odstranění kořenů a napadávek - pažení, vzepření a rozepření vč. přepažování (vyjma štětových stěn) - úpravu, ochranu a očištění dna, základové spáry, stěn a svahů - zhutnění podloží, případně i svahů vč. svahování - zřízení stupňů v podloží a lavic na svazích, není-li pro tyto práce zřízena samostatná položka - udržování výkopiště a jeho ochrana proti vodě - odvedení nebo obvedení vody v okolí výkopiště a ve výkopišti - třídění výkopku - veškeré pomocné konstrukce umožňující provedení vykopávky (příjezdy, sjezdy, nájezdy, lešení, podpěr. konstr., přemostění, zpevněné plochy, zakrytí a pod.) - nezahrnuje uložení zeminy (na skládku, do násypu) ani poplatky za skládku, vykazují se v položce č.0141**
SD |  | 4 |  | Definitivní stav - HLOUBENÉ VYKOPÁVKY
P | 93 | 13273 |  | HLOUBENÍ RÝH ŠÍŘ DO 2M PAŽ I NEPAŽ TŘ. I | M3 | 600 | 0 |  |  |  | 0 |  | 2022_OTSKP |  | 2
PP
VV
TS |  |  |  | položka zahrnuje: - vodorovná a svislá doprava, přemístění, přeložení, manipulace s výkopkem - kompletní provedení vykopávky nezapažené i zapažené - ošetření výkopiště po celou dobu práce v něm vč. klimatických opatření - ztížení vykopávek v blízkosti podzemního vedení, konstrukcí a objektů vč. jejich dočasného zajištění - ztížení pod vodou, v okolí výbušnin, ve stísněných prostorech a pod. - příplatek za lepivost - těžení po vrstvách, pásech a po jiných nutných částech (figurách) - čerpání vody vč. čerpacích jímek, potrubí a pohotovostní čerpací soupravy (viz ustanovení k pol. 1151,2) - potřebné snížení hladiny podzemní vody - těžení a rozpojování jednotlivých balvanů - vytahování a nošení výkopku - svahování a přesvah. svahů do konečného tvaru, výměna hornin v podloží a v pláni znehodnocené klimatickými vlivy - ruční vykopávky, odstranění kořenů a napadávek - pažení, vzepření a rozepření vč. přepažování (vyjma štětových stěn) - úpravu, ochranu a očištění dna, základové spáry, stěn a svahů - odvedení nebo obvedení vody v okolí výkopiště a ve výkopišti - třídění výkopku - veškeré pomocné konstrukce umožňující provedení vykopávky (příjezdy, sjezdy, nájezdy, lešení, podpěr. konstr., přemostění, zpevněné plochy, zakrytí a pod.) - nezahrnuje uložení zeminy (na skládku, do násypu) ani poplatky za skládku, vykazují se v položce č.0141**
SD |  | 5 |  | Definitivní stav - VŠEOBECNÉ PRÁCE PRO SILNOPROUD A SLABOPROUD
P | 96 | 701004 |  | VYHLEDÁVACÍ MARKER ZEMNÍ | KUS | 118 | 0 |  |  |  | 0 |  | 2022_OTSKP |  | 2
PP
VV
TS |  |  |  | 1. Položka obsahuje: – obsahuje i demontáž po skončení provizorního stavu – dopravu do skladu nebo na likvidaci – obrátkovost, opotřebení zapůjčeného materiálu – poplatek za likvidaci odpadů, pokud je materiál likvidován 2. Položka neobsahuje: X 3. Způsob měření: Udává se počet kusů kompletní konstrukce nebo práce.
P | 97 | 701005 |  | VYHLEDÁVACÍ MARKER ZEMNÍ S MOŽNOSTÍ ZÁPISU | KUS | 149 | 0 |  |  |  | 0 |  | 2022_OTSKP |  | 2
PP
VV
TS |  |  |  | 1. Položka obsahuje: – úprava dna výkopu – položení betonového žlabu / chráničky včetně zakrytí – pomocné mechanismy 2. Položka neobsahuje: X 3. Způsob měření: Udává se počet kusů kompletní konstrukce nebo práce.
P | 98 | 702112 |  | KABELOVÝ ŽLAB ZEMNÍ VČETNĚ KRYTU SVĚTLÉ ŠÍŘKY PŘES 120 DO 250 MM | M | 5100 | 0 |  |  |  | 0 |  | 2022_OTSKP |  | 2
PP
VV
TS |  |  |  | 1. Položka obsahuje: – kompletní montáž, rozměření, upevnění, řezání, spojování a pod. – veškerý spojovací a montážní materiál vč. upevňovacího materiálu ( držáky apod.) – pomocné mechanismy 2. Položka neobsahuje: X 3. Způsob měření: Měří se metr délkový.
P | 99 | 702212 |  | KABELOVÁ CHRÁNIČKA ZEMNÍ DN PŘES 100 DO 200 MM | M | 270 | 0 |  |  |  | 0 |  | 2022_OTSKP |  | 2
PP
VV
TS |  |  |  | 1. Položka obsahuje: – proražení otvoru zdivem o průřezu od 0,01 do 0,025m2 – úpravu a začištění omítky po montáži vedení – pomocné mechanismy 2. Položka neobsahuje: – protipožární ucpávku 3. Způsob měření: Udává se počet kusů kompletní konstrukce nebo práce.
P | 100 | 702312 |  | ZAKRYTÍ KABELŮ VÝSTRAŽNOU FÓLIÍ ŠÍŘKY PŘES 20 DO 40 CM | M | 2800 | 0 |  |  |  | 0 |  | 2022_OTSKP |  | 2
PP
VV
TS |  |  |  | 1. Položka obsahuje: – kompletní montáž, návrh, rozměření, upevnění, začištění, sváření, vrtání, řezání, spojování a pod. – veškerý spojovací a montážní materiál vč. upevňovacího materiálu – sestavení a upevnění konstrukce na stanovišti – pomocné mechanismy 2. Položka neobsahuje: X 3. Způsob měření: Udává se počet sad, které se skládají z předepsaných dílů, jež tvoří požadovaný celek, za každý započatý měsíc pronájmu.
P | 101 | 702901 |  | ZASYPÁNÍ KABELOVÉHO ŽLABU VRSTVOU Z PŘESÁTÉHO PÍSKU SVĚTLÉ ŠÍŘKY DO 120 MM | M | 5100 | 0 |  |  |  | 0 |  | 2022_OTSKP |  | 2
PP
VV
TS |  |  |  | 1. Položka obsahuje: – kompletní montáž, návrh, rozměření, upevnění, začištění, sváření, vrtání, řezání, spojování a pod. – veškerý spojovací a montážní materiál vč. upevňovacího materiálu – sestavení a upevnění konstrukce na stanovišti – pomocné mechanismy a povrchovou úpravu 2. Položka neobsahuje: X 3. Způsob měření: Udává se počet sad, které se skládají z předepsaných dílů, jež tvoří požadovaný celek, za každý započatý měsíc pronájmu.
SD |  | 6 |  | Definitivní stav - SLABOPROUD
P | 102 | 75A131 |  | KABEL METALICKÝ DVOUPLÁŠŤOVÝ DO 12 PÁRŮ - DODÁVKA | KMPÁR | 3.095 | 0 |  |  |  | 0 |  | 2022_OTSKP |  | 2
PP
VV
TS |  |  |  | 1. Položka obsahuje: – dodání kabelů podle typu od výrobců včetně mimostaveništní dopravy 2. Položka neobsahuje: X 3. Způsob měření: Měří se n-násobky páru vodičů na kilometr.
P | 103 | 75A151 |  | KABEL METALICKÝ SE STÍNĚNÍM DO 12 PÁRŮ - DODÁVKA | KMPÁR | 147.72 | 0 |  |  |  | 0 |  | 2022_OTSKP |  | 2
PP
VV
TS |  |  |  | 1. Položka obsahuje: – dodání kabelů podle typu od výrobců včetně mimostaveništní dopravy 2. Položka neobsahuje: X 3. Způsob měření: Měří se n-násobky páru vodičů na kilometr.
P | 104 | 75A161 |  | KABEL METALICKÝ SE STÍNĚNÍM PŘES 12 PÁRŮ - DODÁVKA | KMPÁR | 244.28 | 0 |  |  |  | 0 |  | 2022_OTSKP |  | 2
PP
VV
TS |  |  |  | 1. Položka obsahuje: – dodání kabelů podle typu od výrobců včetně mimostaveništní dopravy 2. Položka neobsahuje: X 3. Způsob měření: Měří se n-násobky páru vodičů na kilometr.
P | 105 | 75A311 |  | KABELOVÁ FORMA (UKONČENÍ KABELŮ) PRO KABELY ZABEZPEČOVACÍ DO 12 PÁRŮ | KUS | 96 | 0 |  |  |  | 0 |  | 2022_OTSKP |  | 2
PP
VV
TS |  |  |  | 1. Položka obsahuje: – odstranění pláště kabelu, odstranění izolace z konců žil na svorkovnici, zhotovení vodní zábrany, zformování a konečná úprava kabelu – kontrolní a závěrečné měření na kabelu pro rozvod signalizace, zapojení po měření, montáž příchytky a štítku 2. Položka neobsahuje: X 3. Způsob měření: Udává se počet kusů kompletní konstrukce nebo práce.
P | 106 | 75A312 |  | KABELOVÁ FORMA (UKONČENÍ KABELŮ) PRO KABELY ZABEZPEČOVACÍ PŘES 12 PÁRŮ | KUS | 22 | 0 |  |  |  | 0 |  | 2022_OTSKP |  | 2
PP
VV
TS |  |  |  | 1. Položka obsahuje: – odstranění pláště kabelu, odstranění izolace z konců žil na svorkovnici, zhotovení vodní zábrany, zformování a konečná úprava kabelu – kontrolní a závěrečné měření na kabelu pro rozvod signalizace, zapojení po měření, montáž příchytky a štítku 2. Položka neobsahuje: X 3. Způsob měření: Udává se počet kusů kompletní konstrukce nebo práce.
P | 110 | 75A341 |  | KONDENZÁTOR PRO UZEMNĚNÍ PLÁŠTĚ KABELŮ - DODÁVKA | KUS | 4 | 0 |  |  |  | 0 |  | 2022_OTSKP |  | 2
PP
VV
TS |  |  |  | 1. Položka obsahuje: – dodání kondenzátoru podle typu určeného položkou včetně potřebného pomocného materiálu a jeho dopravy na místo určení 2. Položka neobsahuje: X 3. Způsob měření: Udává se počet kusů kompletní konstrukce nebo práce.
P | 111 | 75A347 |  | KONDENZÁTOR PRO UZEMNĚNÍ PLÁŠTĚ KABELŮ - MONTÁŽ | KUS | 4 | 0 |  |  |  | 0 |  | 2022_OTSKP |  | 2
PP
VV
TS |  |  |  | 1. Položka obsahuje: – montáž dodaného kondenzátoru včetně zapojení – montáž dodaného zařízení se všemi pomocnými a doplňujícími pracemi a součástmi, případné použití mechanizmů 2. Položka neobsahuje: X 3. Způsob měření: Udává se počet kusů kompletní konstrukce nebo práce.
P | 112 | 75B711 |  | PŘEPĚŤOVÁ OCHRANA PRO PRVEK V KOLEJIŠTI - DODÁVKA | KUS | 8 | 0 |  |  |  | 0 |  | 2022_OTSKP |  | 2
PP
VV
TS |  |  |  | 1. Položka obsahuje: – dodávka přepěťové ochrany včetně potřebného pomocného materiálu a dopravy do staveništního skladu – dodávku přepěťové ochrany včetně dopravy ze skladu k místu montáže 2. Položka neobsahuje: X 3. Způsob měření: Udává se počet kusů kompletní konstrukce nebo práce.
P | 113 | 75B717 |  | PŘEPĚŤOVÁ OCHRANA PRO PRVEK V KOLEJIŠTI - MONTÁŽ | KUS | 8 | 0 |  |  |  | 0 |  | 2022_OTSKP |  | 2
PP
VV
TS |  |  |  | 1. Položka obsahuje: – montáž ochrany dle předpisu dodavatele pro montáž – montáž dodaného zařízení se všemi pomocnými a doplňujícími pracemi a součástmi, případné použití mechanizmů 2. Položka neobsahuje: X 3. Způsob měření: Udává se počet kusů kompletní konstrukce nebo práce.
P | 114 | 75B772 |  | OCHRANNÁ OPATŘENÍ PROTI ATMOSFÉRICKÝM VLIVŮM - DVOUKOLEJNÁ TRAŤ S TRAKCÍ | KM | 3 | 0 |  |  |  | 0 |  | 2022_OTSKP |  | 2
PP
VV
TS |  |  |  | 1. Položka obsahuje: – dodávku a montáž ochrany (dle předpisu dodavatele) včetně potřebných skupinových pospojení, mezikolejnicových propojení a uzemnění - ochrana přepěťová, tlumivka, rozvodnice, ocelová konstrukce, silové vodiče, svorka, bočnice, koncovka, lano ocelové, tyč zemnící; montáž pasivní ochrany pro omezení atmosférických vlivů – montáž dodaného zařízení se všemi pomocnými a doplňujícími pracemi a součástmi, případné použití mechanizmů 2. Položka neobsahuje: X 3. Způsob měření: Udává se délka v km chráněné trati.
P | 115 | 75C521 |  | STOŽÁROVÉ NÁVĚSTIDLO TŘÍSVĚTLOVÉ - DODÁVKA | KUS | 8 | 0 |  |  |  | 0 |  | 2022_OTSKP |  | 2
PP
VV
TS |  |  |  | 1. Položka obsahuje: – dodávka stožárového návěstidla třísvětlového podle jeho typu a potřebného pomocného materiálu a dopravy do staveništního skladu – dodávku stožárového návěstidla třísvětlového včetně pomocného materiálu, dopravu do místa určení 2. Položka neobsahuje: X 3. Způsob měření: Udává se počet kusů kompletní konstrukce nebo práce.
P | 116 | 75C527 |  | STOŽÁROVÉ NÁVĚSTIDLO TŘÍSVĚTLOVÉ - MONTÁŽ | KUS | 8 | 0 |  |  |  | 0 |  | 2022_OTSKP |  | 2
PP
VV
TS |  |  |  | 1. Položka obsahuje: – výkop jámy pro BETONOVÝ základ návěstidla – usazení betonového základu, sestavení návěstidla, označení označovacími štítky, zapojení kabelových forem (včetně měření a zapojení po měření) – montáž stožárového návěstidla třísvětlového včetně transformátorové skříně na základ – montáž stožárového návěstidla třísvětlového se všemi pomocnými a doplňujícími pracemi a součástmi a ukolejnění, případné použití mechanizmů, včetně dopravy ze skladu k místu montáže 2. Položka neobsahuje: X 3. Způsob měření: Udává se počet kusů kompletní konstrukce nebo práce.
P | 117 | 75C751 |  | INDIKÁTOROVÁ TABULKA, NÁVĚST "STANOVIŠTĚ SAMOSTANÉ PŘEDVĚSTI", NÁVĚST "STANOVIŠTĚ ODDÍLOVÉHO NÁVĚSTIDLA" - DODÁVKA | KUS | 4 | 0 |  |  |  | 0 |  | 2022_OTSKP |  | 2
PP
VV
TS |  |  |  | 1. Položka obsahuje: – dodávka návěsti ""Stanoviště oddílového návěstidla"" (AB před vjezdovým návěstidlem) nebo Indikátorová tabulka včetně potřebného pomocného materiálu a dopravy do staveništního skladu – dodávku návěsti ""Stanoviště oddílového návěstidla"" (AB před vjezdovým návěstidlem) nebo Indikátorová tabulka včetně pomocného materiálu, dopravu do místa určení 2. Položka neobsahuje: X 3. Způsob měření: Udává se počet kusů kompletní konstrukce nebo práce.
P | 118 | 75C757 |  | INDIKÁTOROVÁ TABULKA, NÁVĚST "STANOVIŠTĚ SAMOSTANÉ PŘEDVĚSTI", NÁVĚST "STANOVIŠTĚ ODDÍLOVÉHO NÁVĚSTIDLA" - MONTÁŽ | KUS | 4 | 0 |  |  |  | 0 |  | 2022_OTSKP |  | 2
PP
VV
TS |  |  |  | 1. Položka obsahuje: – vyměření místa umístění, sestavení a usazení návěsti ""Stanoviště oddílového návěstidla"" (AB před vjezdovým návěstidlem) nebo Indikátorová tabulka, oprava nátěru – montáž návěsti ""Stanoviště oddílového návěstidla"" (AB před vjezdovým návěstidlem) nebo Indikátorová tabulka se všemi pomocnými a doplňujícími pracemi a součástmi, případné použití mechanizmů, včetně dopravy ze skladu k místu montáže 2. Položka neobsahuje: X 3. Způsob měření: Udává se počet kusů kompletní konstrukce nebo práce.
P | 119 | 75C811 |  | STYKOVÝ TRANSFORMÁTOR DT 075 - DODÁVKA | KUS | 20 | 0 |  |  |  | 0 |  | 2022_OTSKP |  | 2
PP
VV
TS |  |  |  | 1. Položka obsahuje: – dodávka stykového transformátoru, potřebného pomocného materiálu a dopravy do staveništního skladu – dodávku stykového transformátoru včetně pomocného materiálu, dopravu do staveništního skladu 2. Položka neobsahuje: X 3. Způsob měření: Udává se počet kusů kompletní konstrukce nebo práce.
P | 120 | 75C847 |  | STYKOVÝ TRANSFORMÁTOR, SYMETRIZAČNÍ A UKOLEJŇOVACÍ TLUMIVKA - MONTÁŽ | KUS | 20 | 0 |  |  |  | 0 |  | 2022_OTSKP |  | 2
PP
VV
TS |  |  |  | 1. Položka obsahuje: – usazení jednoho stykového transformátoru, montáž ochranné trubky, zapojení kabelových forem (včetně měření a zapojení po měření) – regulace a zkoušení kolejového obvodu – montáž stykového transformátoru se všemi pomocnými a doplňujícími pracemi a součástmi, případné použití mechanizmů, včetně dopravy ze skladu k místu montáže 2. Položka neobsahuje: X 3. Způsob měření: Udává se počet kusů kompletní konstrukce nebo práce.
P | 121 | 75C851 |  | SADA PROPOJEK PRO PŘIPOJENÍ STYKOVÉHO TRANSFORMÁTORU, SYMETRIZAČNÍ TLUMIVKY KE KOLEJNICI - DODÁVKA | KUS | 4 | 0 |  |  |  | 0 |  | 2022_OTSKP |  | 2
PP
VV
TS |  |  |  | 1. Položka obsahuje: – dodávka sady propojek (do 3 lan) pro připojení jednoho stykového transformátoru ke kolejnicím podle typu a potřebné délky včetně potřebného pomocného materiálu a dopravy do staveništního skladu 2. Položka neobsahuje: X 3. Způsob měření: Udává se počet sad, které se skládají z předepsaných dílů, jež tvoří požadovaný celek.
P | 122 | 75C857 |  | SADA PROPOJEK PRO PŘIPOJENÍ STYKOVÉHO TRANSFORMÁTORU, SYMETRIZAČNÍ TLUMIVKY KE KOLEJNICI - MONTÁŽ | KUS | 4 | 0 |  |  |  | 0 |  | 2022_OTSKP |  | 2
PP
VV
TS |  |  |  | 1. Položka obsahuje: – rozměření místa připojení, případné vyvrtání otvorů, montáž sady propojek (do 3 lan) pro připojení jednoho stykového transformátoru ke kolejnicím – montáž propojek pro připojení stykového transformátoru ke kolejnicím se všemi pomocnými a doplňujícími pracemi a součástmi, případné použití mechanizmů, včetně dopravy ze skladu k místu montáže 2. Položka neobsahuje: X 3. Způsob měření: Udává se počet sad, které se skládají z předepsaných dílů, jež tvoří požadovaný celek.
P | 123 | 75C861 |  | KOMPLETNÍ SADA PROPOJEK DVOJICE STYKOVÝCH TRANSFORMÁTORŮ - DODÁVKA | KUS | 10 | 0 |  |  |  | 0 |  | 2022_OTSKP |  | 2
PP
VV
TS |  |  |  | 1. Položka obsahuje: – dodávka kompletní sady propojek dvojice stykových transformátorů (do 3 lan ke kolejnici) podle typu a potřebné délky včetně potřebného pomocného materiálu a dopravy do staveništního skladu – dodávku kompletní sady propojek dvojice stykových transformátorů včetně pomocného materiálu, dopravu do staveništního skladu 2. Položka neobsahuje: X 3. Způsob měření: Udává se počet sad, které se skládají z předepsaných dílů, jež tvoří požadovaný celek.
P | 124 | 75C867 |  | KOMPLETNÍ SADA PROPOJEK DVOJICE STYKOVÝCH TRANSFORMÁTORŮ - MONTÁŽ | KUS | 10 | 0 |  |  |  | 0 |  | 2022_OTSKP |  | 2
PP
VV
TS |  |  |  | 1. Položka obsahuje: – rozměření místa připojení, případné vyvrtání otvorů, montáž kompletní sady propojek dvojice stykových transformátorů – montáž kompletní sady propojek dvojice stykových transformátorů (do 3 lan ke kolejnici) se všemi pomocnými a doplňujícími pracemi a součástmi, případné použití mechanizmů, včetně dopravy ze skladu k místu montáže 2. Položka neobsahuje: X 3. Způsob měření: Udává se počet sad, které se skládají z předepsaných dílů, jež tvoří požadovaný celek.
P | 125 | 75C911 |  | SNÍMAČ POČÍTAČE NÁPRAV - DODÁVKA | KUS | 2 | 0 |  |  |  | 0 |  | 2022_OTSKP |  | 2
PP
VV
TS |  |  |  | 1. Položka obsahuje: – kompletní dodávka snímače počítače náprav, potřebného pomocného materiálu a dopravy do staveništního skladu – dodávku snímače počítače náprav a pomocného materiálu, dopravu do staveništního skladu 2. Položka neobsahuje: X 3. Způsob měření: Udává se počet kusů kompletní konstrukce nebo práce.
P | 126 | 75C917 |  | SNÍMAČ POČÍTAČE NÁPRAV - MONTÁŽ | KUS | 2 | 0 |  |  |  | 0 |  | 2022_OTSKP |  | 2
PP
VV
TS |  |  |  | 1. Položka obsahuje: – montáž snímače počítače náprav včetně zapojení kabelových forem (včetně měření a zapojení po měření), přezkoušení – montáž snímače počítače náprav se všemi pomocnými a doplňujícími pracemi a součástmi, případné použití mechanizmů, včetně dopravy ze skladu k místu montáže 2. Položka neobsahuje: X 3. Způsob měření: Udává se počet kusů kompletní konstrukce nebo práce.
P | 127 | 75D151 |  | KABELOVÝ OBJEKT - DODÁVKA | KUS | 4 | 0 |  |  |  | 0 |  | 2022_OTSKP |  | 2
PP
VV
TS |  |  |  | 1. Položka obsahuje: – dodávka kabelového objektu venkovního, potřebného pomocného materiálu a dopravy do staveništního skladu – dodávku kabelového objektu včetně pomocného materiálu, dopravu do staveništního skladu 2. Položka neobsahuje: X 3. Způsob měření: Udává se počet kusů kompletní konstrukce nebo práce.
P | 128 | 75D157 |  | KABELOVÝ OBJEKT - MONTÁŽ | KUS | 4 | 0 |  |  |  | 0 |  | 2022_OTSKP |  | 2
PP
VV
TS |  |  |  | 1. Položka obsahuje: – určení místa umístění, montáž kabelového objektu venkovního dle typu dané položkou – montáž kabelového objektu se všemi pomocnými a doplňujícími pracemi a součástmi, případné použití mechanizmů, včetně dopravy ze skladu k místu montáže – zapojení kabelových forem (včetně měření a zapojení po měření) 2. Položka neobsahuje: X 3. Způsob měření: Udává se počet kusů kompletní konstrukce nebo práce.
P | 129 | 75E117 |  | DOZOR PRACOVNÍKŮ PROVOZOVATELE PŘI PRÁCI NA ŽIVÉM ZAŘÍZENÍ | HOD | 180 | 0 |  |  |  | 0 |  | 2022_OTSKP |  | 2
PP
VV
TS |  |  |  | 1. Položka obsahuje: – při provádění prací na zařízení, které je v provozu, určují pracovníci správy dopravní cesty kdy a jak je možné potřebný zásah provést – ztrátu času pracovníků prozozovatele, kteří tento čas využijí ve prospěch prováděné stavby 2. Položka neobsahuje: X 3. Způsob měření: Udává se počet hodin provádění dozoru, revize nebo práce.
P | 130 | 75E127 |  | CELKOVÁ PROHLÍDKA ZAŘÍZENÍ A VYHOTOVENÍ REVIZNÍ ZPRÁVY | HOD | 220 | 0 |  |  |  | 0 |  | 2022_OTSKP |  | 2
PP
VV
TS |  |  |  | 1. Položka obsahuje: – kontrola zařízení, zda odpovídá podmínkám pro bezpečný provoz, včetně potřebných měření a vyhotovení revizní zprávy odpovědným pracovníkem – vlastní kontrolu, příslušná měření a zpracování revizní zprávy 2. Položka neobsahuje: X 3. Způsob měření: Udává se počet hodin provádění dozoru, revize nebo práce.
P | 131 | 75E137 |  | PŘEZKOUŠENÍ VLAKOVÝCH CEST | KUS | 4 | 0 |  |  |  | 0 |  | 2022_OTSKP |  | 2
PP
VV
TS |  |  |  | 1. Položka obsahuje: – postavení vlakové cesty a kontrola návěstního znaku, přezkoušení změny návěstního znaku z povolujícího na zakazující a poruchy žárovek – simulace jízdy vlaku – přezkoušení nouzového vybavení – přezkoušení vazeb na traťové zabezpečovací zařízení – kompletní zkoušky 2. Položka neobsahuje: X 3. Způsob měření: Udává se počet kusů kompletní konstrukce nebo práce.
P | 132 | 75E147 |  | PŘEZKOUŠENÍ A REGULACE AUTOMATICKÉHO BLOKU | KUS | 4 | 0 |  |  |  | 0 |  | 2022_OTSKP |  | 2
PP
VV
TS |  |  |  | 1. Položka obsahuje: – přezkoušení a regulace napájecích zdrojů, nastavení jednotlivých obvodů a přezkoušení jejich funkce – kompletní přezkoušení a regulaci 2. Položka neobsahuje: X 3. Způsob měření: Udává se počet kusů kompletní konstrukce nebo práce.
P | 133 | 75E157 |  | PŘEZKOUŠENÍ A REGULACE NÁVĚSTIDEL | KUS | 8 | 0 |  |  |  | 0 |  | 2022_OTSKP |  | 2
PP
VV
TS |  |  |  | 1. Položka obsahuje: – přezkoušení správné činnosti relé, přezkoušení všech návěstních znaků – přeměření a regulace napětí na žárovkách – případné odstranění zaclonění žárovek – kompletní přezkoušení a regulaci 2. Položka neobsahuje: X 3. Způsob měření: Udává se počet kusů kompletní konstrukce nebo práce.
P | 134 | 75E177 |  | PŘEZKOUŠENÍ A REGULACE AUTOMATICKÉHO BLOKU A KOLEJOVÝCH OBVODŮ PRO JEDNU TRATOVOU KOLEJ V JEDNOM SMĚRU | KUS | 4 | 0 |  |  |  | 0 |  | 2022_OTSKP |  | 2
PP
VV
TS |  |  |  | 1. Položka obsahuje: – regulování kolejových izolovaných obvodů – zkoušení a regulace kódování za 1 kolejový obvod – příprava a provedení celkových zkoušek návěstních bodů, přejezdů a závislosti mezi autoblokem a standartním zab.zař. – kompletní přezkoušení a regulaci 2. Položka neobsahuje: X 3. Způsob měření: Udává se počet kusů kompletní konstrukce nebo práce.
P | 135 | 75E1C7 |  | PROTOKOL UTZ | KUS | 1 | 0 |  |  |  | 0 |  | 2022_OTSKP |  | 2
PP
VV
TS |  |  |  | 1. Položka obsahuje: – protokol autorizovanou osobou podle požadavku ČSN, včetně hodnocení 2. Položka neobsahuje: X 3. Způsob měření: Udává se počet kusů kompletní konstrukce nebo práce.
P | 136 | 75IG11 |  | TYČ UZEMŇOVACÍ | KUS | 20 | 0 |  |  |  | 0 |  | 2022_OTSKP |  | 2
PP
VV
TS |  |  |  | 1. Položka obsahuje: – dodávku specifikovaného bloku/zařízení včetně potřebného drobného montážního materiálu – dopravu a skladování – kompletní montáž specifikovaného bloku/zařízení a souvisejícího příslušenství včetně potřebného drobného montážního materiálu – veškeré potřebné mechanizmy, včetně obsluhy, náklady na mzdy a přibližné (průměrné) náklady na pořízení potřebných materiálů včetně všech ostatních vedlejších nákladů 2. Položka neobsahuje: X 3. Způsob měření: Udává se počet kusů kompletní konstrukce a práce.
P | 137 | 75IG1X |  | TYČ UZEMŇOVACÍ - MONTÁŽ | KUS | 20 | 0 |  |  |  | 0 |  | 2022_OTSKP |  | 2
PP
VV
TS |  |  |  | 1. Položka obsahuje: – kompletní montáž specifikovaného bloku/zařízení a souvisejícího příslušenství včetně potřebného drobného montážního materiálu – veškeré potřebné mechanizmy, včetně obsluhy, náklady na mzdy a přibližné (průměrné) náklady na pořízení potřebných materiálů včetně všech ostatních vedlejších nákladů 2. Položka neobsahuje: X 3. Způsob měření: Udává se počet kusů kompletní konstrukce nebo práce.
P | 138 | 75IG21 |  | SVORKA ROZPOJOVACÍ ZKUŠEBNÍ | KUS | 4 | 0 |  |  |  | 0 |  | 2022_OTSKP |  | 2
PP
VV
TS |  |  |  | 1. Položka obsahuje: – dodávku specifikovaného bloku/zařízení včetně potřebného drobného montážního materiálu – dopravu a skladování – kompletní montáž specifikovaného bloku/zařízení a souvisejícího příslušenství včetně potřebného drobného montážního materiálu – veškeré potřebné mechanizmy, včetně obsluhy, náklady na mzdy a přibližné (průměrné) náklady na pořízení potřebných materiálů včetně všech ostatních vedlejších nákladů 2. Položka neobsahuje: X 3. Způsob měření: Udává se počet kusů kompletní konstrukce a práce.
P | 139 | 75IG2X |  | SVORKA ROZPOJOVACÍ ZKUŠEBNÍ - MONTÁŽ | KUS | 4 | 0 |  |  |  | 0 |  | 2022_OTSKP |  | 2
PP
VV
TS |  |  |  | 1. Položka obsahuje: – kompletní montáž specifikovaného bloku/zařízení a souvisejícího příslušenství včetně potřebného drobného montážního materiálu – veškeré potřebné mechanizmy, včetně obsluhy, náklady na mzdy a přibližné (průměrné) náklady na pořízení potřebných materiálů včetně všech ostatních vedlejších nákladů 2. Položka neobsahuje: X 3. Způsob měření: Udává se počet kusů kompletní konstrukce nebo práce.
P | 140 | 75IG71 |  | VEDENÍ UZEMŇOVACÍ V ZEMI Z FEZN DRÁTU PRŮMĚRU DO 10 MM | M | 40 | 0 |  |  |  | 0 |  | 2022_OTSKP |  | 2
PP
VV
TS |  |  |  | 1. Položka obsahuje: – dodávku specifikované kabelizace včetně potřebného drobného montážního materiálu – dopravu a skladování – práce spojené s montáží specifikované kabelizace specifikovaným způsobem – veškeré potřebné mechanizmy, včetně obsluhy, náklady na mzdy a přibližné (průměrné) náklady na pořízení potřebných materiálů 2. Položka neobsahuje: X 3. Způsob měření: Dodávka a montáž specifikované kabelizace se měří v délce udané v metrech.
P | 141 | 75IG7X |  | VEDENÍ UZEMŇOVACÍ V ZEMI Z FEZN DRÁTU PRŮMĚRU DO 10 MM - MONTÁŽ | M | 40 | 0 |  |  |  | 0 |  | 2022_OTSKP |  | 2
PP
VV
TS |  |  |  | 1. Položka obsahuje: – práce spojené s montáží specifikované kabelizace specifikovaným způsobem – veškeré potřebné mechanizmy, včetně obsluhy, náklady na mzdy a přibližné (průměrné) náklady na pořízení potřebných materiálů 2. Položka neobsahuje: X 3. Způsob měření: Práce specifikovaného se měří délce kabelizace udané v metrech.
SD |  | 666 |  | Přidané položky
P | 158 | 742J35 |  | TCEPKPFLE DO 15XN0,8, KABEL SDĚLOVACÍ ČTYŘKOVANÝ, IZOLACE PVC | M | 30 | 0 |  |  |  | 0 |  | 2022_OTSKP |  | 2
PP
VV
TS |  |  |  | Položka obsahuje : Dodávku a montáž kabelu včetně dovozu, manipulace a uložení kabelu (do chráničky, do země, na rošty a pod. ). Dále obsahuje cenu za pom. mechanismy včetně všech ostatních vedlejších nákladů
P | 159 | 742J51 |  | UKONČENÍ SDĚLOVACÍHO KABELU V ROZVADĚČI VČ. POMOCNÉHO MATERIÁLU A ZMĚŘENÍ KONTINUITY OVLÁDACÍHO OBVODU | KS | 2 | 0 |  |  |  | 0 |  | 2022_OTSKP |  | 2
PP
VV
TS |  |  |  | Položka obsahuje : Dodávku a montáž kabelového zakončení a kabelu vč. podružného materiálu, dovozu, odizolování pláště a izolace žil kabelu, montáž kabelového zakončení v rozvaděči, zakončení stínění a pod.. Dále obsahuje cenu za pom. mechanismy včetně všech ostatních vedlejších nákladů
P | 160 | 17411 |  | ZÁSYP JAM A RÝH ZEMINOU SE ZHUTNĚNÍM | M3 | 600 | 0 |  |  |  | 0 |  | [bez vazby na CS] |  | 2
PP
VV
TS |  |  |  | položka zahrnuje: - kompletní provedení zemní konstrukce vč. výběru vhodného materiálu - úprava ukládaného materiálu vlhčením, tříděním, promícháním nebo vysoušením, příp. jiné úpravy za účelem zlepšení jeho mech. vlastností - hutnění i různé míry hutnění - ošetření úložiště po celou dobu práce v něm vč. klimatických opatření - ztížení v okolí vedení, konstrukcí a objektů a jejich dočasné zajištění - ztížení provádění vč. hutnění ve ztížených podmínkách a stísněných prostorech - ztížené ukládání sypaniny pod vodu - ukládání po vrstvách a po jiných nutných částech (figurách) vč. dosypávek - spouštění a nošení materiálu - výměna částí zemní konstrukce znehodnocené klimatickými vlivy - ruční hutnění - udržování úložiště a jeho ochrana proti vodě - odvedení nebo obvedení vody v okolí úložiště a v úložišti - veškeré pomocné konstrukce umožňující provedení zemní konstrukce (příjezdy, sjezdy, nájezdy, lešení, podpěrné konstrukce, přemostění, zpevněné plochy, zakrytí a pod.)
P | 161 | 75C178 |  | PŘESTAVNÍK ELEKTROMOTORICKÝ - DEMONTÁŽ | KUS | 4 | 0 |  |  |  | 0 |  | 2022_OTSKP |  | 2
PP
VV
TS |  |  |  | 1. Položka obsahuje: – demontáž připevnění upevňovací soupravy přestavníku a přestavníku, demontáž kabelového závěru, odpojení kabelových forem – demontáž přestavníku se všemi pomocnými a doplňujícími pracemi a součástmi, případné použití mechanizmů, včetně dopravy z místa demontáže do skladu – naložení vybouraného materiálu na dopravní prostředek – odvoz vybouraného materiálu do skladu nebo na likvidaci 2. Položka neobsahuje: – poplatek za likvidaci odpadů (nacení se dle SSD 0) 3. Způsob měření: Udává se počet kusů kompletní konstrukce nebo práce.
P | 162 | 75C418 |  | ZÁMEK VÝMĚNOVÝ NEBO ODTLAČNÝ (JEDNODUCHÝ,KONTROLNÍ) - DEMONTÁŽ | KUS | 12 | 0 |  |  |  | 0 |  | 2022_OTSKP |  | 2
PP
VV
TS |  |  |  | 1. Položka obsahuje: – demontáž zámku výměnového nebo odtlačného podle typu daného položkou – demontáž zámku výměnového nebo odtlačného se všemi pomocnými a doplňujícími pracemi a součástmi, případné použití mechanizmů, včetně dopravy z místa demontáže do skladu – naložení vybouraného materiálu na dopravní prostředek – odvoz vybouraného materiálu do skladu nebo na likvidaci 2. Položka neobsahuje: – poplatek za likvidaci odpadů (nacení se dle SSD 0) 3. Způsob měření: Udává se počet kusů kompletní konstrukce nebo práce.
P | 163 | 75D181 |  | NAPÁJECÍ SKŘÍŇ PŘEJEZDOVÉHO ZABEZPEČOVACÍHO ZAŘÍZENÍ - DODÁVKA | KUS | 1 | 0 |  |  |  | 0 |  | OTSKP2019 |  | 2
PP
VV
TS |  |  |  | Technická specifikace položky odpovídá příslušné cenové soustavě
P | 164 | 75D187 |  | NAPÁJECÍ SKŘÍŇ PŘEJEZDOVÉHO ZABEZPEČOVACÍHO ZAŘÍZENÍ - MONTÁŽ | KUS | 1 | 0 |  |  |  | 0 |  | OTSKP2019 |  | 2
PP
VV
TS |  |  |  | Technická specifikace položky odpovídá příslušné cenové soustavě
P | 165 | 75B6A1 |  | USMĚRŇOVAČ 24 V/50 A - DODÁVKA | KUS | 1 | 0 |  |  |  | 0 |  | OTSKP2019 |  | 2
PP
VV
TS |  |  |  | Technická specifikace položky odpovídá příslušné cenové soustavě
P | 166 | 75B6G7 |  | USMĚRŇOVAČ - MONTÁŽ | KUS | 1 | 0 |  |  |  | 0 |  | OTSKP2019 |  | 2
PP
VV
TS |  |  |  | Technická specifikace položky odpovídá příslušné cenové soustavě
P | 167 | 75B6M1 |  | BEZÚDRŽBOVÁ BATERIE 24 V/250 AH - DODÁVKA | KUS | 1 | 0 |  |  |  | 0 |  | OTSKP2019 |  | 2
PP
VV
TS |  |  |  | Technická specifikace položky odpovídá příslušné cenové soustavě
P | 168 | 75B6T7 |  | BATERIE - MONTÁŽ | KUS | 1 | 0 |  |  |  | 0 |  | OTSKP2019 |  | 2
PP
VV
TS |  |  |  | Technická specifikace položky odpovídá příslušné cenové soustavě
SD |  | 7 |  | Demontáže - SLABOPROUD
P | 142 | 75B6T8 |  | BATERIE - DEMONTÁŽ | KUS | 7 | 0 |  |  |  | 0 |  | 2022_OTSKP |  | 2
PP
VV
TS |  |  |  | 1. Položka obsahuje: – demontáž baterie, odpojení – demontáž zařízení se všemi pomocnými a doplňujícími pracemi a součástmi, případné použití mechanizmů, včetně dopravy z místa demontáže do skladu – naložení vybouraného materiálu na dopravní prostředek – odvoz vybouraného materiálu do skladu nebo na likvidaci 2. Položka neobsahuje: – poplatek za likvidaci odpadů (nacení se dle SSD 0) 3. Způsob měření: Udává se počet kusů kompletní konstrukce nebo práce.
P | 143 | 75C528 |  | STOŽÁROVÉ NÁVĚSTIDLO TŘÍSVĚTLOVÉ - DEMONTÁŽ | KUS | 3 | 0 |  |  |  | 0 |  | 2022_OTSKP |  | 2
PP
VV
TS |  |  |  | 1. Položka obsahuje: – demontáž betonového základu, demontáž stožárového návěstidla třísvětlového, zasypání jámy po základu návěstidla – demontáž stožárového návěstidla třísvětlového se všemi pomocnými a doplňujícími pracemi a součástmi a ukolejnění, případné použití mechanizmů, včetně dopravy z místa demontáže do skladu – naložení vybouraného materiálu na dopravní prostředek – odvoz vybouraného materiálu do skladu nebo na likvidaci 2. Položka neobsahuje: – poplatek za likvidaci odpadů (nacení se dle SSD 0) 3. Způsob měření: Udává se počet kusů kompletní konstrukce nebo práce.
P | 144 | 75C548 |  | STOŽÁROVÉ NÁVĚSTIDLO TŘÍSVĚTLOVÉ OBOUSMĚRNÉ - DEMONTÁŽ | KUS | 3 | 0 |  |  |  | 0 |  | 2022_OTSKP |  | 2
PP
VV
TS |  |  |  | 1. Položka obsahuje: – demontáž betonového základu, demontáž stožárového návěstidla třísvětlového obousměrného, zasypání jámy po základu návěstidla – demontáž stožárového návěstidla třísvětlového obousměrného se všemi pomocnými a doplňujícími pracemi a součástmi a ukolejnění, případné použití mechanizmů, včetně dopravy z místa demontáže do skladu – naložení vybouraného materiálu na dopravní prostředek – odvoz vybouraného materiálu do skladu nebo na likvidaci 2. Položka neobsahuje: – poplatek za likvidaci odpadů (nacení se dle SSD 0) 3. Způsob měření: Udává se počet kusů kompletní konstrukce nebo práce.
P | 145 | 75C758 |  | INDIKÁTOROVÁ TABULKA, NÁVĚST "STANOVIŠTĚ SAMOSTANÉ PŘEDVĚSTI", NÁVĚST "STANOVIŠTĚ ODDÍLOVÉHO NÁVĚSTIDLA" - DEMONTÁŽ | KUS | 4 | 0 |  |  |  | 0 |  | 2022_OTSKP |  | 2
PP
VV
TS |  |  |  | 1. Položka obsahuje: – demontáž návěsti ""Stanoviště oddílového návěstidla"" (AB před vjezdovým návěstidlem) nebo Indikátorová tabulka podle typu daného položkou – demontáž návěsti ""Stanoviště oddílového návěstidla"" (AB před vjezdovým návěstidlem) nebo Indikátorová tabulka se všemi pomocnými a doplňujícími pracemi a součástmi, případné použití mechanizmů, včetně dopravy z místa demontáže do skladu – naložení vybouraného materiálu na dopravní prostředek – odvoz vybouraného materiálu do skladu nebo na likvidaci 2. Položka neobsahuje: – poplatek za likvidaci odpadů (nacení se dle SSD 0) 3. Způsob měření: Udává se počet kusů kompletní konstrukce nebo práce.
P | 146 | 75C848 |  | STYKOVÝ TRANSFORMÁTOR, SYMETRIZAČNÍ A UKOLEJŇOVACÍ TLUMIVKA - DEMONTÁŽ | KUS | 16 | 0 |  |  |  | 0 |  | 2022_OTSKP |  | 2
PP
VV
TS |  |  |  | 1. Položka obsahuje: – demontáž jednoho stykového transformátoru včetně odpojení kabelových přívodů – demontáž stykového transformátoru se všemi pomocnými a doplňujícími pracemi a součástmi, případné použití mechanizmů, včetně dopravy z místa demontáže do skladu – naložení vybouraného materiálu na dopravní prostředek – odvoz vybouraného materiálu do skladu nebo na likvidaci 2. Položka neobsahuje: – poplatek za likvidaci odpadů (nacení se dle SSD 0) 3. Způsob měření: Udává se počet kusů kompletní konstrukce nebo práce.
P | 147 | 75C858 |  | SADA PROPOJEK PRO PŘIPOJENÍ STYKOVÉHO TRANSFORMÁTORU, SYMETRIZAČNÍ TLUMIVKY KE KOLEJNICI - DEMONTÁŽ | KUS | 16 | 0 |  |  |  | 0 |  | 2022_OTSKP |  | 2
PP
VV
TS |  |  |  | 1. Položka obsahuje: – demontáž sady propojek (do 3 lan) pro připojení jednoho stykového transformátoru ke kolejnicím – demontáž sady propojek pro připojení stykového transformátoru ke kolejnicím se všemi pomocnými a doplňujícími pracemi a součástmi, případné použití mechanizmů, včetně dopravy z místa demontáže do skladu – naložení vybouraného materiálu na dopravní prostředek – odvoz vybouraného materiálu do skladu nebo na likvidaci 2. Položka neobsahuje: – poplatek za likvidaci odpadů (nacení se dle SSD 0) 3. Způsob měření: Udává se počet sad, které se skládají z předepsaných dílů, jež tvoří požadovaný celek.
P | 148 | 75C888 |  | MEZIKOLEJOVÁ LANOVÁ PROPOJKA (DO 3 LAN DO DÉLKY 7 M) - DEMONTÁŽ | KUS | 2 | 0 |  |  |  | 0 |  | 2022_OTSKP |  | 2
PP
VV
TS |  |  |  | 1. Položka obsahuje: – demontáž mezikolejové lanové propojky dle typu daného položkou – demontáž mezikolejové lanové propojky výhybkové se všemi pomocnými a doplňujícími pracemi a součástmi, případné použití mechanizmů, včetně dopravy z místa demontáže do skladu – naložení vybouraného materiálu na dopravní prostředek – odvoz vybouraného materiálu do skladu nebo na likvidaci 2. Položka neobsahuje: – poplatek za likvidaci odpadů (nacení se dle SSD 0) 3. Způsob měření: Udává se počet kusů kompletní konstrukce nebo práce.
P | 149 | 75D198R |  | PŘÍSTROJOVÁ SKŘÍŇ V KOLEJIŠTI BEZ/VČETNĚ VNITŘNÍ VÝSTROJE - DEMONTÁŽ | KUS | 8 | 0 |  |  |  | 0 |  | OTSKP |  | 2
PP
VV
TS |  |  |  | 1. Položka obsahuje: – demontáž přístrojové skříně v kolejišti bez/včetně vnitřní výstroje včetně odpojení – demontáž přístrojové skříně v kolejišti bez/včetně vnitřní výstroje se všemi pomocnými a doplňujícími pracemi a součástmi, případné použití mechanizmů, včetně dopravy z místa demontáže do skladu – naložení vybouraného materiálu na dopravní prostředek – odvoz vybouraného materiálu do skladu nebo na likvidaci 2. Položka neobsahuje: – poplatek za likvidaci odpadů (nacení se dle SSD 0) 3. Způsob měření: Udává se počet kusů kompletní konstrukce nebo práce.
P | 150 | 75E117 |  | DOZOR PRACOVNÍKŮ PROVOZOVATELE PŘI PRÁCI NA ŽIVÉM ZAŘÍZENÍ | HOD | 60 | 0 |  |  |  | 0 |  | 2022_OTSKP |  | 2
PP
VV
TS |  |  |  | 1. Položka obsahuje: – při provádění prací na zařízení, které je v provozu, určují pracovníci správy dopravní cesty kdy a jak je možné potřebný zásah provést – ztrátu času pracovníků prozozovatele, kteří tento čas využijí ve prospěch prováděné stavby 2. Položka neobsahuje: X 3. Způsob měření: Udává se počet hodin provádění dozoru, revize nebo práce.
SD |  | 8 |  | Zemní práce - provizorní stav
P | 152 | 13273 |  | HLOUBENÍ RÝH ŠÍŘ DO 2M PAŽ I NEPAŽ TŘ. I | M3 | 461.95 | 0 |  |  |  | 0 |  | 2022_OTSKP |  | 2
PP
VV
TS |  |  |  | Technická specifikace položky odpovídá příslušné cenové soustavě
P | 153 | 17411 |  | ZÁSYP JAM A RÝH ZEMINOU SE ZHUTNĚNÍM | M3 | 461.95 | 0 |  |  |  | 0 |  | 2022_OTSKP |  | 2
PP
VV
TS |  |  |  | Technická specifikace položky odpovídá příslušné cenové soustavě
SD |  | 9 |  | Ostatní konstrukce a práce, bourání - provizorní stav
P | 155 | 923341 |  | RYCHLOSTNÍK N - TABULE | KUS | 28 | 0 |  |  |  | 0 |  | 2022_OTSKP |  | 2
PP
VV
TS |  |  |  | Technická specifikace položky odpovídá příslušné cenové soustavě
P | 156 | 923351 |  | RYCHLOSTNÍK NS - TABULE | KUS | 4 | 0 |  |  |  | 0 |  | 2022_OTSKP |  | 2
PP
VV
TS |  |  |  | Technická specifikace položky odpovídá příslušné cenové soustavě
P | 157 | 923821 |  | SLOUPEK DN 60 PRO NÁVĚST | KUS | 32 | 0 |  |  |  | 0 |  | 2022_OTSKP |  | 2
PP
VV
TS
SD |  | R015 |  | LIKVIDACE ODPADŮ včetně dopravy
P | 1 | R015111 | 901 | LIKVIDACE ODPADŮ NEKONTAMINOVANÝCH - 17 05 04 VYTĚŽENÉ ZEMINY A HORNINY - I. TŘÍDA TĚŽITELNOSTI, včetně dopravy | T | 20.02 | 0 |  |  |  | 0 |  | ODP+d |  | 2
PP |  |  |  | Evidenční položka. Neoceňovat v objektu SO/PS, položka se oceňuje pouze v objektu SO 90-90.
VV
TS |  |  |  | 1. Položka obsahuje: • veškeré poplatky provozovateli skládky, recyklační linky nebo jiného zařízení na zpracování nebo likvidaci odpadů související s převzetím, uložením, zpracováním nebo likvidací odpadu, • náklady spojené s dopravou odpadu z místa stavby na místo převzetí provozovatelem skládky, recyklační linky nebo jiného zařízení na zpracování nebo likvidaci odpadů, • náklady spojené s vyložením a manipulací s materiálem v místě skládky. 3. Způsob měření: • [měrná jednotka – nejčastěji Tuna] určující množství odpadu vytříděného v souladu se zákonem č. 541/2020 Sb., o odpadech, v platném znění
P | 2 | R015112 | 902 | LIKVIDACE ODPADŮ NEKONTAMINOVANÝCH - 17 05 04 VYTĚŽENÉ ZEMINY A HORNINY - II. TŘÍDA TĚŽITELNOSTI, včetně dopravy | T | 5.005 | 0 |  |  |  | 0 |  | ODP+d |  | 2
PP |  |  |  | Evidenční položka. Neoceňovat v objektu SO/PS, položka se oceňuje pouze v objektu SO 90-90.
VV
TS |  |  |  | 1. Položka obsahuje: • veškeré poplatky provozovateli skládky, recyklační linky nebo jiného zařízení na zpracování nebo likvidaci odpadů související s převzetím, uložením, zpracováním nebo likvidací odpadu, • náklady spojené s dopravou odpadu z místa stavby na místo převzetí provozovatelem skládky, recyklační linky nebo jiného zařízení na zpracování nebo likvidaci odpadů, • náklady spojené s vyložením a manipulací s materiálem v místě skládky. 3. Způsob měření: • [měrná jednotka – nejčastěji Tuna] určující množství odpadu vytříděného v souladu se zákonem č. 541/2020 Sb., o odpadech, v platném znění
P | 3 | R015113 | 903 | LIKVIDACE ODPADŮ NEKONTAMINOVANÝCH - 17 05 04 VYTĚŽENÉ ZEMINY A HORNINY - III. TŘÍDA TĚŽITELNOSTI, včetně dopravy | T | 1.317 | 0 |  |  |  | 0 |  | ODP+d |  | 2
PP |  |  |  | Evidenční položka. Neoceňovat v objektu SO/PS, položka se oceňuje pouze v objektu SO 90-90.
VV
TS |  |  |  | 1. Položka obsahuje: • veškeré poplatky provozovateli skládky, recyklační linky nebo jiného zařízení na zpracování nebo likvidaci odpadů související s převzetím, uložením, zpracováním nebo likvidací odpadu, • náklady spojené s dopravou odpadu z místa stavby na místo převzetí provozovatelem skládky, recyklační linky nebo jiného zařízení na zpracování nebo likvidaci odpadů, • náklady spojené s vyložením a manipulací s materiálem v místě skládky. 3. Způsob měření: • [měrná jednotka – nejčastěji Tuna] určující množství odpadu vytříděného v souladu se zákonem č. 541/2020 Sb., o odpadech, v platném znění
P | 4 | R015140 | 906 | LIKVIDACE ODPADŮ NEKONTAMINOVANÝCH - 17 01 01 PROSTÝ BETON, včetně dopravy | T | 9.09 | 0 |  |  |  | 0 |  | ODP+d |  | 2
PP |  |  |  | Evidenční položka. Neoceňovat v objektu SO/PS, položka se oceňuje pouze v objektu SO 90-90.
VV
TS |  |  |  | 1. Položka obsahuje: • veškeré poplatky provozovateli skládky, recyklační linky nebo jiného zařízení na zpracování nebo likvidaci odpadů související s převzetím, uložením, zpracováním nebo likvidací odpadu, • náklady spojené s dopravou odpadu z místa stavby na místo převzetí provozovatelem skládky, recyklační linky nebo jiného zařízení na zpracování nebo likvidaci odpadů, • náklady spojené s vyložením a manipulací s materiálem v místě skládky. 3. Způsob měření: • [měrná jednotka – nejčastěji Tuna] určující množství odpadu vytříděného v souladu se zákonem č. 541/2020 Sb., o odpadech, v platném znění
P | 5 | R015160 | 911 | LIKVIDACE ODPADŮ NEKONTAMINOVANÝCH - 02 01 03 SMÝCENÉ STROMY A KEŘE, včetně dopravy | T | 2.005 | 0 |  |  |  | 0 |  | ODP+d |  | 2
PP |  |  |  | Evidenční položka. Neoceňovat v objektu SO/PS, položka se oceňuje pouze v objektu SO 90-90.
VV
TS |  |  |  | 1. Položka obsahuje: • veškeré poplatky provozovateli skládky, recyklační linky nebo jiného zařízení na zpracování nebo likvidaci odpadů související s převzetím, uložením, zpracováním nebo likvidací odpadu, • náklady spojené s dopravou odpadu z místa stavby na místo převzetí provozovatelem skládky, recyklační linky nebo jiného zařízení na zpracování nebo likvidaci odpadů, • náklady spojené s vyložením a manipulací s materiálem v místě skládky. 3. Způsob měření: • [měrná jednotka – nejčastěji Tuna] určující množství odpadu vytříděného v souladu se zákonem č. 541/2020 Sb., o odpadech, v platném znění
P | 6 | R015240 | 934 | LIKVIDACE ODPADŮ NEKONTAMINOVANÝCH - 20 03 99 ODPAD PODOBNÝ KOMUNÁLNÍMU ODPADU, včetně dopravy | T | 2 | 0 |  |  |  | 0 |  | ODP+d |  | 2
PP |  |  |  | Evidenční položka. Neoceňovat v objektu SO/PS, položka se oceňuje pouze v objektu SO 90-90.
VV
TS |  |  |  | 1. Položka obsahuje: • veškeré poplatky provozovateli skládky, recyklační linky nebo jiného zařízení na zpracování nebo likvidaci odpadů související s převzetím, uložením, zpracováním nebo likvidací odpadu, • náklady spojené s dopravou odpadu z místa stavby na místo převzetí provozovatelem skládky, recyklační linky nebo jiného zařízení na zpracování nebo likvidaci odpadů, • náklady spojené s vyložením a manipulací s materiálem v místě skládky. 3. Způsob měření: • [měrná jednotka – nejčastěji Tuna] určující množství odpadu vytříděného v souladu se zákonem č. 541/2020 Sb., o odpadech, v platném znění
P | 7 | R015310 | 940 | LIKVIDACE ODPADŮ NEKONTAMINOVANÝCH - 16 02 14 ELEKTROŠROT (VYŘAZENÁ EL. ZAŘÍZENÍ A PŘÍSTR. - AL, CU A VZ. KOVY), včetně dopravy | T | 1.68 | 0 |  |  |  | 0 |  | ODP+d |  | 2
PP |  |  |  | Evidenční položka. Neoceňovat v objektu SO/PS, položka se oceňuje pouze v objektu SO 90-90.
VV
TS |  |  |  | 1. Položka obsahuje: • veškeré poplatky provozovateli skládky, recyklační linky nebo jiného zařízení na zpracování nebo likvidaci odpadů související s převzetím, uložením, zpracováním nebo likvidací odpadu, • náklady spojené s dopravou odpadu z místa stavby na místo převzetí provozovatelem skládky, recyklační linky nebo jiného zařízení na zpracování nebo likvidaci odpadů, • náklady spojené s vyložením a manipulací s materiálem v místě skládky. 3. Způsob měření: • [měrná jednotka – nejčastěji Tuna] určující množství odpadu vytříděného v souladu se zákonem č. 541/2020 Sb., o odpadech, v platném znění
P | 8 | R015340 | 950 | LIKVIDACE ODPADŮ NEKONTAMINOVANÝCH - 02 01 03 PAŘEZY, včetně dopravy | T | 0.555 | 0 |  |  |  | 0 |  | ODP+d |  | 2
PP |  |  |  | Evidenční položka. Neoceňovat v objektu SO/PS, položka se oceňuje pouze v objektu SO 90-90.
VV
TS |  |  |  | 1. Položka obsahuje: • veškeré poplatky provozovateli skládky, recyklační linky nebo jiného zařízení na zpracování nebo likvidaci odpadů související s převzetím, uložením, zpracováním nebo likvidací odpadu, • náklady spojené s dopravou odpadu z místa stavby na místo převzetí provozovatelem skládky, recyklační linky nebo jiného zařízení na zpracování nebo likvidaci odpadů, • náklady spojené s vyložením a manipulací s materiálem v místě skládky. 3. Způsob měření: • [měrná jednotka – nejčastěji Tuna] určující množství odpadu vytříděného v souladu se zákonem č. 541/2020 Sb., o odpadech, v platném znění
P | 9 | R015560 | 924 | LIKVIDACE ODPADŮ NEBEZPEČNÝCH - 16 02 13 TRAFA S OLEJEM NEBO S JINÝMI ŠKODLIVINAMI, včetně dopravy | T | 3.2 | 0 |  |  |  | 0 |  | ODP+d |  | 2
PP |  |  |  | Evidenční položka. Neoceňovat v objektu SO/PS, položka se oceňuje pouze v objektu SO 90-90.
VV
TS |  |  |  | 1. Položka obsahuje: • veškeré poplatky provozovateli skládky, recyklační linky nebo jiného zařízení na zpracování nebo likvidaci odpadů související s převzetím, uložením, zpracováním nebo likvidací odpadu, • náklady spojené s dopravou odpadu z místa stavby na místo převzetí provozovatelem skládky, recyklační linky nebo jiného zařízení na zpracování nebo likvidaci odpadů, • náklady spojené s vyložením a manipulací s materiálem v místě skládky. 3. Způsob měření: • [měrná jednotka – nejčastěji Tuna] určující množství odpadu vytříděného v souladu se zákonem č. 541/2020 Sb., o odpadech, v platném znění
P | 10 | R015590 | 932 | LIKVIDACE ODPADŮ NEBEZPEČNÝCH - 08 01 11 ODPADNÍ NÁTĚROVÉ HMOTY, včetně dopravy | T | 0.012 | 0 |  |  |  | 0 |  | ODP+d |  | 2
PP |  |  |  | Evidenční položka. Neoceňovat v objektu SO/PS, položka se oceňuje pouze v objektu SO 90-90.
VV
TS |  |  |  | 1. Položka obsahuje: • veškeré poplatky provozovateli skládky, recyklační linky nebo jiného zařízení na zpracování nebo likvidaci odpadů související s převzetím, uložením, zpracováním nebo likvidací odpadu, • náklady spojené s dopravou odpadu z místa stavby na místo převzetí provozovatelem skládky, recyklační linky nebo jiného zařízení na zpracování nebo likvidaci odpadů, • náklady spojené s vyložením a manipulací s materiálem v místě skládky. 3. Způsob měření: • [měrná jednotka – nejčastěji Tuna] určující množství odpadu vytříděného v souladu se zákonem č. 541/2020 Sb., o odpadech, v platném znění
P | 11 | R015640 | 943 | LIKVIDACE ODPADŮ NEBEZPEČNÝCH - 16 06 01 OLOVĚNÉ AKUMULÁTORY, včetně dopravy | T | 2 | 0 |  |  |  | 0 |  | ODP+d |  | 2
PP |  |  |  | Evidenční položka. Neoceňovat v objektu SO/PS, položka se oceňuje pouze v objektu SO 90-90.
VV
TS |  |  |  | 1. Položka obsahuje: • veškeré poplatky provozovateli skládky, recyklační linky nebo jiného zařízení na zpracování nebo likvidaci odpadů související s převzetím, uložením, zpracováním nebo likvidací odpadu, • náklady spojené s dopravou odpadu z místa stavby na místo převzetí provozovatelem skládky, recyklační linky nebo jiného zařízení na zpracování nebo likvidaci odpadů, • náklady spojené s vyložením a manipulací s materiálem v místě skládky. 3. Způsob měření: • [měrná jednotka – nejčastěji Tuna] určující množství odpadu vytříděného v souladu se zákonem č. 541/2020 Sb., o odpadech, v platném znění

## PS 12-02
SŽDC05 |  |  |  | Soupis prací objektu | [10 empty] | 3
6
S | Stavba: | 5423520019-ZM15 |  | Rekonstrukce trati v úseku Kyjice – Chomutov | [6 empty] | D.1.1 |  | Aspe | 0,00 | 2
O | Objekt: | D.1.1 |  | Zabezpečovací zařízení | [9 empty] | 15,00 | 2
Typ | Poř. číslo | Kód položky | Varianta | Název položky | MJ | Množství | Jednotková hmotnost | Celková hmotnost |  |  | Jednotková cena |  | Cenové soustavy | 21,00 | 2
Dodávka
[9 empty] | Jednotková | Celkem | Jednotková | Celkem |  |  |  | Počet položek s nulovou cenou
O1 |  | PS 12-02 |  | Odb. Dolní Rybník - Odb. Chomutov, TZZ
SD |  | 2 |  | Definitivní stav - PŘÍPRAVNÉ PRÁCE (A PŘIDRUŽENÉ)
P | 12 | 11120 |  | ODSTRANĚNÍ KŘOVIN | M2 | 1600 | 0 |  |  |  | 0 |  | 2022_OTSKP |  | 2
PP
VV
TS |  |  |  | odstranění křovin a stromů do průměru 100 mm doprava dřevin bez ohledu na vzdálenost spálení na hromadách nebo štěpkování
P | 13 | 111207 |  | ODSTRANĚNÍ KŘOVIN S ODVOZEM DO 16KM | M2 | 1600 | 0 |  |  |  | 0 |  | 2022_OTSKP |  | 2
PP
VV
TS |  |  |  | odstranění křovin a stromů do průměru 100 mm doprava dřevin na předepsanou vzdálenost spálení na hromadách nebo štěpkování
P | 14 | 11214 |  | KÁCENÍ STROMŮ D KMENE DO 0,3M | KUS | 120 | 0 |  |  |  | 0 |  | 2022_OTSKP |  | 2
PP
VV
TS |  |  |  | Kácení stromů se měří v [ks] poražených stromů (průměr stromů se měří ve výšce 1,3m nad terénem) a zahrnuje zejména: - poražení stromu a osekání větví - spálení větví na hromadách nebo štěpkování - dopravu a uložení kmenů, případné další práce s nimi dle pokynů zadávací dokumentace
P | 15 | 112147 |  | KÁCENÍ STROMŮ D KMENE DO 0,3M, ODVOZ DO 16KM | KUS | 120 | 0 |  |  |  | 0 |  | 2022_OTSKP |  | 2
PP
VV
TS |  |  |  | Kácení stromů se měří v [ks] poražených stromů (průměr stromů se měří ve výšce 1,3m nad terénem) a zahrnuje zejména: - poražení stromu a osekání větví - spálení větví na hromadách nebo štěpkování - dopravu a uložení kmenů, případné další práce s nimi dle pokynů zadávací dokumentace
P | 16 | 113457 |  | ODSTRAN KRYTU ZPEVNĚNÝCH PLOCH Z BETONU VČET PODKLADU, ODVOZ DO 16KM | M3 | 80 | 0 |  |  |  | 0 |  | 2022_OTSKP |  | 2
PP
VV
TS |  |  |  | Položka zahrnuje veškerou manipulaci s vybouranou sutí a s vybouranými hmotami vč. uložení na skládku. Nezahrnuje poplatek za skládku, který se vykazuje v položce 0141** (s výjimkou malého množství bouraného materiálu, kde je možné poplatek zahrnout do jednotkové ceny bourání – tento fakt musí být uveden v doplňujícím textu k položce).
SD |  | 3 |  | Definitivní stav - ODKOPÁVKY A PROKOPÁVKY
P | 17 | 12110B |  | SEJMUTÍ ORNICE NEBO LESNÍ PŮDY - DOPRAVA | M3KM | 405.48 | 0 |  |  |  | 0 |  | 2022_OTSKP |  | 2
PP
VV
TS |  |  |  | Položka zahrnuje samostatnou dopravu zeminy. Množství se určí jako součin kubatutry [m3] a požadované vzdálenosti [km].
P | 18 | 122737 |  | ODKOPÁVKY A PROKOPÁVKY OBECNÉ TŘ. I, ODVOZ DO 16KM | M3 | 14.138 | 0 |  |  |  | 0 |  | 2022_OTSKP |  | 2
PP
VV
TS |  |  |  | položka zahrnuje: - vodorovná a svislá doprava, přemístění, přeložení, manipulace s výkopkem - kompletní provedení vykopávky nezapažené i zapažené - ošetření výkopiště po celou dobu práce v něm vč. klimatických opatření - ztížení vykopávek v blízkosti podzemního vedení, konstrukcí a objektů vč. jejich dočasného zajištění - ztížení pod vodou, v okolí výbušnin, ve stísněných prostorech a pod. - příplatek za lepivost - těžení po vrstvách, pásech a po jiných nutných částech (figurách) - čerpání vody vč. čerpacích jímek, potrubí a pohotovostní čerpací soupravy (viz ustanovení k pol. 1151,2) - potřebné snížení hladiny podzemní vody - těžení a rozpojování jednotlivých balvanů - vytahování a nošení výkopku - svahování a přesvah. svahů do konečného tvaru, výměna hornin v podloží a v pláni znehodnocené klimatickými vlivy - ruční vykopávky, odstranění kořenů a napadávek - pažení, vzepření a rozepření vč. přepažování (vyjma štětových stěn) - úpravu, ochranu a očištění dna, základové spáry, stěn a svahů - zhutnění podloží, případně i svahů vč. svahování - zřízení stupňů v podloží a lavic na svazích, není-li pro tyto práce zřízena samostatná položka - udržování výkopiště a jeho ochrana proti vodě - odvedení nebo obvedení vody v okolí výkopiště a ve výkopišti - třídění výkopku - veškeré pomocné konstrukce umožňující provedení vykopávky (příjezdy, sjezdy, nájezdy, lešení, podpěr. konstr., přemostění, zpevněné plochy, zakrytí a pod.) - nezahrnuje uložení zeminy (na skládku, do násypu) ani poplatky za skládku, vykazují se v položce č.0141**
P | 19 | 122837 |  | ODKOPÁVKY A PROKOPÁVKY OBECNÉ TŘ. II, ODVOZ DO 16KM | M3 | 3.534 | 0 |  |  |  | 0 |  | 2022_OTSKP |  | 2
PP
VV
TS |  |  |  | položka zahrnuje: - vodorovná a svislá doprava, přemístění, přeložení, manipulace s výkopkem - kompletní provedení vykopávky nezapažené i zapažené - ošetření výkopiště po celou dobu práce v něm vč. klimatických opatření - ztížení vykopávek v blízkosti podzemního vedení, konstrukcí a objektů vč. jejich dočasného zajištění - ztížení pod vodou, v okolí výbušnin, ve stísněných prostorech a pod. - těžení po vrstvách, pásech a po jiných nutných částech (figurách) - čerpání vody vč. čerpacích jímek, potrubí a pohotovostní čerpací soupravy (viz ustanovení k pol. 1151,2) - potřebné snížení hladiny podzemní vody - těžení a rozpojování jednotlivých balvanů - vytahování a nošení výkopku - svahování a přesvah. svahů do konečného tvaru, výměna hornin v podloží a v pláni znehodnocené klimatickými vlivy - eventuelně nutné druhotné rozpojení odstřelené horniny - ruční vykopávky, odstranění kořenů a napadávek - pažení, vzepření a rozepření vč. přepažování (vyjma štětových stěn) - úpravu, ochranu a očištění dna, základové spáry, stěn a svahů - zhutnění podloží, případně i svahů vč. svahování - zřízení stupňů v podloží a lavic na svazích, není-li pro tyto práce zřízena samostatná položka - udržování výkopiště a jeho ochrana proti vodě - odvedení nebo obvedení vody v okolí výkopiště a ve výkopišti - třídění výkopku - veškeré pomocné konstrukce umožňující provedení vykopávky (příjezdy, sjezdy, nájezdy, lešení, podpěr. konstr., přemostění, zpevněné plochy, zakrytí a pod.) - nezahrnuje uložení zeminy (na skládku, do násypu) ani poplatky za skládku, vykazují se v položce č.0141**
P | 20 | 122937 |  | ODKOPÁVKY A PROKOPÁVKY OBECNÉ TŘ. III, ODVOZ DO 16KM | M3 | 0.93 | 0 |  |  |  | 0 |  | 2022_OTSKP |  | 2
PP
VV
TS |  |  |  | položka zahrnuje: - vodorovná a svislá doprava, přemístění, přeložení, manipulace s výkopkem - kompletní provedení vykopávky nezapažené i zapažené - ošetření výkopiště po celou dobu práce v něm vč. klimatických opatření - ztížení vykopávek v blízkosti podzemního vedení, konstrukcí a objektů vč. jejich dočasného zajištění - ztížení pod vodou, v okolí výbušnin, ve stísněných prostorech a pod. - těžení po vrstvách, pásech a po jiných nutných částech (figurách) - čerpání vody vč. čerpacích jímek, potrubí a pohotovostní čerpací soupravy (viz ustanovení k pol. 1151,2) - potřebné snížení hladiny podzemní vody - těžení a rozpojování jednotlivých balvanů - vytahování a nošení výkopku - svahování a přesvah. svahů do konečného tvaru, výměna hornin v podloží a v pláni znehodnocené klimatickými vlivy - eventuelně nutné druhotné rozpojení odstřelené horniny - ruční vykopávky, odstranění kořenů a napadávek - pažení, vzepření a rozepření vč. přepažování (vyjma štětových stěn) - úpravu, ochranu a očištění dna, základové spáry, stěn a svahů - zhutnění podloží, případně i svahů vč. svahování - zřízení stupňů v podloží a lavic na svazích, není-li pro tyto práce zřízena samostatná položka - udržování výkopiště a jeho ochrana proti vodě - odvedení nebo obvedení vody v okolí výkopiště a ve výkopišti - třídění výkopku - veškeré pomocné konstrukce umožňující provedení vykopávky (příjezdy, sjezdy, nájezdy, lešení, podpěr. konstr., přemostění, zpevněné plochy, zakrytí a pod.) - nezahrnuje uložení zeminy (na skládku, do násypu) ani poplatky za skládku, vykazují se v položce č.0141**
SD |  | 4 |  | Definitivní stav - HLOUBENÉ VYKOPÁVKY
P | 21 | 13273 |  | HLOUBENÍ RÝH ŠÍŘ DO 2M PAŽ I NEPAŽ TŘ. I | M3 | 600 | 0 |  |  |  | 0 |  | 2022_OTSKP |  | 2
PP
VV
TS |  |  |  | položka zahrnuje: - vodorovná a svislá doprava, přemístění, přeložení, manipulace s výkopkem - kompletní provedení vykopávky nezapažené i zapažené - ošetření výkopiště po celou dobu práce v něm vč. klimatických opatření - ztížení vykopávek v blízkosti podzemního vedení, konstrukcí a objektů vč. jejich dočasného zajištění - ztížení pod vodou, v okolí výbušnin, ve stísněných prostorech a pod. - příplatek za lepivost - těžení po vrstvách, pásech a po jiných nutných částech (figurách) - čerpání vody vč. čerpacích jímek, potrubí a pohotovostní čerpací soupravy (viz ustanovení k pol. 1151,2) - potřebné snížení hladiny podzemní vody - těžení a rozpojování jednotlivých balvanů - vytahování a nošení výkopku - svahování a přesvah. svahů do konečného tvaru, výměna hornin v podloží a v pláni znehodnocené klimatickými vlivy - ruční vykopávky, odstranění kořenů a napadávek - pažení, vzepření a rozepření vč. přepažování (vyjma štětových stěn) - úpravu, ochranu a očištění dna, základové spáry, stěn a svahů - odvedení nebo obvedení vody v okolí výkopiště a ve výkopišti - třídění výkopku - veškeré pomocné konstrukce umožňující provedení vykopávky (příjezdy, sjezdy, nájezdy, lešení, podpěr. konstr., přemostění, zpevněné plochy, zakrytí a pod.) - nezahrnuje uložení zeminy (na skládku, do násypu) ani poplatky za skládku, vykazují se v položce č.0141**
SD |  | 5 |  | Definitivní stav - RAŽENÍ A PROTLAČOVÁNÍ
P | 22 | 14113 |  | PROTLAČOVÁNÍ OCELOVÉHO POTRUBÍ DN DO 200MM | M | 10 | 0 |  |  |  | 0 |  | 2022_OTSKP |  | 2
PP
VV
TS |  |  |  | položka zahrnuje dodávku protlačovaného potrubí a veškeré pomocné práce (startovací zařízení, startovací a cílová jáma, opěrné a vodící bloky a pod.)
SD |  | 6 |  | Definitivní stav - VŠEOBECNÉ PRÁCE PRO SILNOPROUD A SLABOPROUD
P | 24 | 701004 |  | VYHLEDÁVACÍ MARKER ZEMNÍ | KUS | 88 | 0 |  |  |  | 0 |  | 2022_OTSKP |  | 2
PP
VV
TS |  |  |  | 1. Položka obsahuje: – obsahuje i demontáž po skončení provizorního stavu – dopravu do skladu nebo na likvidaci – obrátkovost, opotřebení zapůjčeného materiálu – poplatek za likvidaci odpadů, pokud je materiál likvidován 2. Položka neobsahuje: X 3. Způsob měření: Udává se počet kusů kompletní konstrukce nebo práce.
P | 25 | 701005 |  | VYHLEDÁVACÍ MARKER ZEMNÍ S MOŽNOSTÍ ZÁPISU | KUS | 59 | 0 |  |  |  | 0 |  | 2022_OTSKP |  | 2
PP
VV
TS |  |  |  | 1. Položka obsahuje: – úprava dna výkopu – položení betonového žlabu / chráničky včetně zakrytí – pomocné mechanismy 2. Položka neobsahuje: X 3. Způsob měření: Udává se počet kusů kompletní konstrukce nebo práce.
P | 26 | 702112 |  | KABELOVÝ ŽLAB ZEMNÍ VČETNĚ KRYTU SVĚTLÉ ŠÍŘKY PŘES 120 DO 250 MM | M | 2053 | 0 |  |  |  | 0 |  | 2022_OTSKP |  | 2
PP
VV
TS |  |  |  | 1. Položka obsahuje: – kompletní montáž, rozměření, upevnění, řezání, spojování a pod. – veškerý spojovací a montážní materiál vč. upevňovacího materiálu ( držáky apod.) – pomocné mechanismy 2. Položka neobsahuje: X 3. Způsob měření: Měří se metr délkový.
P | 27 | 702212 |  | KABELOVÁ CHRÁNIČKA ZEMNÍ DN PŘES 100 DO 200 MM | M | 280 | 0 |  |  |  | 0 |  | 2022_OTSKP |  | 2
PP
VV
TS |  |  |  | 1. Položka obsahuje: – proražení otvoru zdivem o průřezu od 0,01 do 0,025m2 – úpravu a začištění omítky po montáži vedení – pomocné mechanismy 2. Položka neobsahuje: – protipožární ucpávku 3. Způsob měření: Udává se počet kusů kompletní konstrukce nebo práce.
P | 28 | 702312 |  | ZAKRYTÍ KABELŮ VÝSTRAŽNOU FÓLIÍ ŠÍŘKY PŘES 20 DO 40 CM | M | 1600 | 0 |  |  |  | 0 |  | 2022_OTSKP |  | 2
PP
VV
TS |  |  |  | 1. Položka obsahuje: – kompletní montáž, návrh, rozměření, upevnění, začištění, sváření, vrtání, řezání, spojování a pod. – veškerý spojovací a montážní materiál vč. upevňovacího materiálu – sestavení a upevnění konstrukce na stanovišti – pomocné mechanismy 2. Položka neobsahuje: X 3. Způsob měření: Udává se počet sad, které se skládají z předepsaných dílů, jež tvoří požadovaný celek, za každý započatý měsíc pronájmu.
P | 29 | 702901 |  | ZASYPÁNÍ KABELOVÉHO ŽLABU VRSTVOU Z PŘESÁTÉHO PÍSKU SVĚTLÉ ŠÍŘKY DO 120 MM | M | 2053 | 0 |  |  |  | 0 |  | 2022_OTSKP |  | 2
PP
VV
TS |  |  |  | 1. Položka obsahuje: – kompletní montáž, návrh, rozměření, upevnění, začištění, sváření, vrtání, řezání, spojování a pod. – veškerý spojovací a montážní materiál vč. upevňovacího materiálu – sestavení a upevnění konstrukce na stanovišti – pomocné mechanismy a povrchovou úpravu 2. Položka neobsahuje: X 3. Způsob měření: Udává se počet sad, které se skládají z předepsaných dílů, jež tvoří požadovaný celek, za každý započatý měsíc pronájmu.
SD |  | 666 |  | Přidané položky
P | 93 | 17411 |  | ZÁSYP JAM A RÝH ZEMINOU SE ZHUTNĚNÍM | M3 | 600 | 0 |  |  |  | 0 |  | 2022_OTSKP |  | 2
PP
VV
TS |  |  |  | položka zahrnuje: - kompletní provedení zemní konstrukce vč. výběru vhodného materiálu - úprava ukládaného materiálu vlhčením, tříděním, promícháním nebo vysoušením, příp. jiné úpravy za účelem zlepšení jeho mech. vlastností - hutnění i různé míry hutnění - ošetření úložiště po celou dobu práce v něm vč. klimatických opatření - ztížení v okolí vedení, konstrukcí a objektů a jejich dočasné zajištění - ztížení provádění vč. hutnění ve ztížených podmínkách a stísněných prostorech - ztížené ukládání sypaniny pod vodu - ukládání po vrstvách a po jiných nutných částech (figurách) vč. dosypávek - spouštění a nošení materiálu - výměna částí zemní konstrukce znehodnocené klimatickými vlivy - ruční hutnění - udržování úložiště a jeho ochrana proti vodě - odvedení nebo obvedení vody v okolí úložiště a v úložišti - veškeré pomocné konstrukce umožňující provedení zemní konstrukce (příjezdy, sjezdy, nájezdy, lešení, podpěrné konstrukce, přemostění, zpevněné plochy, zakrytí a pod.)
P | 94 | 742G12 |  | KABEL NN DVOU- A TŘÍŽÍLOVÝ CU S PLASTOVOU IZOLACÍ OD 4 DO 16 MM2 | M | 25 | 0 |  |  |  | 0 |  | [bez vazby na CS] |  | 2
PP
VV
TS |  |  |  | 1. Položka obsahuje: – manipulace a uložení kabelu (do země, chráničky, kanálu, na rošty, na TV a pod.) 2. Položka neobsahuje: – příchytky, spojky, koncovky, chráničky apod. 3. Způsob měření: Měří se metr délkový.
P | 95 | 742H12 |  | KABEL NN ČTYŘ- A PĚTIŽÍLOVÝ CU S PLASTOVOU IZOLACÍ OD 4 DO 16 MM2 | M | 130 | 0 |  |  |  | 0 |  | [bez vazby na CS] |  | 2
PP
VV
TS |  |  |  | 1. Položka obsahuje: – manipulace a uložení kabelu (do země, chráničky, kanálu, na rošty, na TV a pod.) 2. Položka neobsahuje: – příchytky, spojky, koncovky, chráničky apod. 3. Způsob měření: Měří se metr délkový.
P | 96 | 742I11 |  | KABEL NN CU OVLÁDACÍ 7-12ŽÍLOVÝ DO 2,5 MM2 | M | 120 | 0 |  |  |  | 0 |  | [bez vazby na CS] |  | 2
PP
VV
TS |  |  |  | 1. Položka obsahuje: – manipulace a uložení kabelu (do země, chráničky, kanálu, na rošty, na TV a pod.) 2. Položka neobsahuje: – příchytky, spojky, koncovky, chráničky apod. 3. Způsob měření: Měří se metr délkový.
P | 97 | 742I31 |  | KABEL NN CU OVLÁDACÍ 37-48ŽÍLOVÝ DO 2,5 MM2 | M | 35 | 0 |  |  |  | 0 |  | [bez vazby na CS] |  | 2
PP
VV
TS |  |  |  | 1. Položka obsahuje: – manipulace a uložení kabelu (do země, chráničky, kanálu, na rošty, na TV a pod.) 2. Položka neobsahuje: – příchytky, spojky, koncovky, chráničky apod. 3. Způsob měření: Měří se metr délkový.
P | 98 | 742L12 |  | UKONČENÍ DVOU AŽ PĚTIŽÍLOVÉHO KABELU V ROZVADĚČI NEBO NA PŘÍSTROJI OD 4 DO 16 MM2 | KUS | 8 | 0 |  |  |  | 0 |  | [bez vazby na CS] |  | 2
PP
VV
TS |  |  |  | 1. Položka obsahuje: – všechny práce spojené s úpravou kabelů pro montáž včetně veškerého příslušentsví 2. Položka neobsahuje: X 3. Způsob měření: Udává se počet kusů kompletní konstrukce nebo práce.
P | 99 | 742N11 |  | UKONČENÍ 19-24ŽÍLOVÉHO KABELU V ROZVADĚČI NEBO NA PŘÍSTROJI DO 2,5 MM2 | KUS | 6 | 0 |  |  |  | 0 |  | [bez vazby na CS] |  | 2
PP
VV
TS |  |  |  | 1. Položka obsahuje: – všechny práce spojené s úpravou kabelů pro montáž včetně veškerého příslušentsví 2. Položka neobsahuje: X 3. Způsob měření: Udává se počet kusů kompletní konstrukce nebo práce.
P | 100 | 742O11 |  | UKONČENÍ 37-48ŽÍLOVÉHO KABELU V ROZVADĚČI NEBO NA PŘÍSTROJI DO 2,5 MM2 | KUS | 2 | 0 |  |  |  | 0 |  | [bez vazby na CS] |  | 2
PP
VV
TS |  |  |  | 1. Položka obsahuje: – všechny práce spojené s úpravou kabelů pro montáž včetně veškerého příslušentsví 2. Položka neobsahuje: X 3. Způsob měření: Udává se počet kusů kompletní konstrukce nebo práce.
SD |  | 7 |  | Definitivní stav - SLABOPROUD
P | 30 | 75A131 |  | KABEL METALICKÝ DVOUPLÁŠŤOVÝ DO 12 PÁRŮ - DODÁVKA | KMPÁR | 3.24 | 0 |  |  |  | 0 |  | 2022_OTSKP |  | 2
PP
VV
TS |  |  |  | 1. Položka obsahuje: – dodání kabelů podle typu od výrobců včetně mimostaveništní dopravy 2. Položka neobsahuje: X 3. Způsob měření: Měří se n-násobky páru vodičů na kilometr.
P | 31 | 75A151 |  | KABEL METALICKÝ SE STÍNĚNÍM DO 12 PÁRŮ - DODÁVKA | KMPÁR | 65.23 | 0 |  |  |  | 0 |  | 2022_OTSKP |  | 2
PP
VV
TS |  |  |  | 1. Položka obsahuje: – dodání kabelů podle typu od výrobců včetně mimostaveništní dopravy 2. Položka neobsahuje: X 3. Způsob měření: Měří se n-násobky páru vodičů na kilometr.
P | 32 | 75A161 |  | KABEL METALICKÝ SE STÍNĚNÍM PŘES 12 PÁRŮ - DODÁVKA | KMPÁR | 73.56 | 0 |  |  |  | 0 |  | 2022_OTSKP |  | 2
PP
VV
TS |  |  |  | 1. Položka obsahuje: – dodání kabelů podle typu od výrobců včetně mimostaveništní dopravy 2. Položka neobsahuje: X 3. Způsob měření: Měří se n-násobky páru vodičů na kilometr.
P | 33 | 75A311 |  | KABELOVÁ FORMA (UKONČENÍ KABELŮ) PRO KABELY ZABEZPEČOVACÍ DO 12 PÁRŮ | KUS | 101 | 0 |  |  |  | 0 |  | 2022_OTSKP |  | 2
PP
VV
TS |  |  |  | 1. Položka obsahuje: – odstranění pláště kabelu, odstranění izolace z konců žil na svorkovnici, zhotovení vodní zábrany, zformování a konečná úprava kabelu – kontrolní a závěrečné měření na kabelu pro rozvod signalizace, zapojení po měření, montáž příchytky a štítku 2. Položka neobsahuje: X 3. Způsob měření: Udává se počet kusů kompletní konstrukce nebo práce.
P | 34 | 75A312 |  | KABELOVÁ FORMA (UKONČENÍ KABELŮ) PRO KABELY ZABEZPEČOVACÍ PŘES 12 PÁRŮ | KUS | 4 | 0 |  |  |  | 0 |  | 2022_OTSKP |  | 2
PP
VV
TS |  |  |  | 1. Položka obsahuje: – odstranění pláště kabelu, odstranění izolace z konců žil na svorkovnici, zhotovení vodní zábrany, zformování a konečná úprava kabelu – kontrolní a závěrečné měření na kabelu pro rozvod signalizace, zapojení po měření, montáž příchytky a štítku 2. Položka neobsahuje: X 3. Způsob měření: Udává se počet kusů kompletní konstrukce nebo práce.
P | 39 | 75A341 |  | KONDENZÁTOR PRO UZEMNĚNÍ PLÁŠTĚ KABELŮ - DODÁVKA | KUS | 3 | 0 |  |  |  | 0 |  | 2022_OTSKP |  | 2
PP
VV
TS |  |  |  | 1. Položka obsahuje: – dodání kondenzátoru podle typu určeného položkou včetně potřebného pomocného materiálu a jeho dopravy na místo určení 2. Položka neobsahuje: X 3. Způsob měření: Udává se počet kusů kompletní konstrukce nebo práce.
P | 40 | 75A347 |  | KONDENZÁTOR PRO UZEMNĚNÍ PLÁŠTĚ KABELŮ - MONTÁŽ | KUS | 3 | 0 |  |  |  | 0 |  | 2022_OTSKP |  | 2
PP
VV
TS |  |  |  | 1. Položka obsahuje: – montáž dodaného kondenzátoru včetně zapojení – montáž dodaného zařízení se všemi pomocnými a doplňujícími pracemi a součástmi, případné použití mechanizmů 2. Položka neobsahuje: X 3. Způsob měření: Udává se počet kusů kompletní konstrukce nebo práce.
P | 41 | 75B711 |  | PŘEPĚŤOVÁ OCHRANA PRO PRVEK V KOLEJIŠTI - DODÁVKA | KUS | 14 | 0 |  |  |  | 0 |  | 2022_OTSKP |  | 2
PP
VV
TS |  |  |  | 1. Položka obsahuje: – dodávka přepěťové ochrany včetně potřebného pomocného materiálu a dopravy do staveništního skladu – dodávku přepěťové ochrany včetně dopravy ze skladu k místu montáže 2. Položka neobsahuje: X 3. Způsob měření: Udává se počet kusů kompletní konstrukce nebo práce.
P | 42 | 75B717 |  | PŘEPĚŤOVÁ OCHRANA PRO PRVEK V KOLEJIŠTI - MONTÁŽ | KUS | 14 | 0 |  |  |  | 0 |  | 2022_OTSKP |  | 2
PP
VV
TS |  |  |  | 1. Položka obsahuje: – montáž ochrany dle předpisu dodavatele pro montáž – montáž dodaného zařízení se všemi pomocnými a doplňujícími pracemi a součástmi, případné použití mechanizmů 2. Položka neobsahuje: X 3. Způsob měření: Udává se počet kusů kompletní konstrukce nebo práce.
P | 43 | 75B772 |  | OCHRANNÁ OPATŘENÍ PROTI ATMOSFÉRICKÝM VLIVŮM - DVOUKOLEJNÁ TRAŤ S TRAKCÍ | KM | 1.6 | 0 |  |  |  | 0 |  | 2022_OTSKP |  | 2
PP
VV
TS |  |  |  | 1. Položka obsahuje: – dodávku a montáž ochrany (dle předpisu dodavatele) včetně potřebných skupinových pospojení, mezikolejnicových propojení a uzemnění - ochrana přepěťová, tlumivka, rozvodnice, ocelová konstrukce, silové vodiče, svorka, bočnice, koncovka, lano ocelové, tyč zemnící; montáž pasivní ochrany pro omezení atmosférických vlivů – montáž dodaného zařízení se všemi pomocnými a doplňujícími pracemi a součástmi, případné použití mechanizmů 2. Položka neobsahuje: X 3. Způsob měření: Udává se délka v km chráněné trati.
P | 44 | 75C521 |  | STOŽÁROVÉ NÁVĚSTIDLO TŘÍSVĚTLOVÉ - DODÁVKA | KUS | 4 | 0 |  |  |  | 0 |  | 2022_OTSKP |  | 2
PP
VV
TS |  |  |  | 1. Položka obsahuje: – dodávka stožárového návěstidla třísvětlového podle jeho typu a potřebného pomocného materiálu a dopravy do staveništního skladu – dodávku stožárového návěstidla třísvětlového včetně pomocného materiálu, dopravu do místa určení 2. Položka neobsahuje: X 3. Způsob měření: Udává se počet kusů kompletní konstrukce nebo práce.
P | 45 | 75C527 |  | STOŽÁROVÉ NÁVĚSTIDLO TŘÍSVĚTLOVÉ - MONTÁŽ | KUS | 4 | 0 |  |  |  | 0 |  | 2022_OTSKP |  | 2
PP
VV
TS |  |  |  | 1. Položka obsahuje: – výkop jámy pro BETONOVÝ základ návěstidla – usazení betonového základu, sestavení návěstidla, označení označovacími štítky, zapojení kabelových forem (včetně měření a zapojení po měření) – montáž stožárového návěstidla třísvětlového včetně transformátorové skříně na základ – montáž stožárového návěstidla třísvětlového se všemi pomocnými a doplňujícími pracemi a součástmi a ukolejnění, případné použití mechanizmů, včetně dopravy ze skladu k místu montáže 2. Položka neobsahuje: X 3. Způsob měření: Udává se počet kusů kompletní konstrukce nebo práce.
P | 46 | 75C751 |  | INDIKÁTOROVÁ TABULKA, NÁVĚST "STANOVIŠTĚ SAMOSTANÉ PŘEDVĚSTI", NÁVĚST "STANOVIŠTĚ ODDÍLOVÉHO NÁVĚSTIDLA" - DODÁVKA | KUS | 4 | 0 |  |  |  | 0 |  | 2022_OTSKP |  | 2
PP
VV
TS |  |  |  | 1. Položka obsahuje: – dodávka návěsti ""Stanoviště oddílového návěstidla"" (AB před vjezdovým návěstidlem) nebo Indikátorová tabulka včetně potřebného pomocného materiálu a dopravy do staveništního skladu – dodávku návěsti ""Stanoviště oddílového návěstidla"" (AB před vjezdovým návěstidlem) nebo Indikátorová tabulka včetně pomocného materiálu, dopravu do místa určení 2. Položka neobsahuje: X 3. Způsob měření: Udává se počet kusů kompletní konstrukce nebo práce.
P | 47 | 75C757 |  | INDIKÁTOROVÁ TABULKA, NÁVĚST "STANOVIŠTĚ SAMOSTANÉ PŘEDVĚSTI", NÁVĚST "STANOVIŠTĚ ODDÍLOVÉHO NÁVĚSTIDLA" - MONTÁŽ | KUS | 4 | 0 |  |  |  | 0 |  | 2022_OTSKP |  | 2
PP
VV
TS |  |  |  | 1. Položka obsahuje: – vyměření místa umístění, sestavení a usazení návěsti ""Stanoviště oddílového návěstidla"" (AB před vjezdovým návěstidlem) nebo Indikátorová tabulka, oprava nátěru – montáž návěsti ""Stanoviště oddílového návěstidla"" (AB před vjezdovým návěstidlem) nebo Indikátorová tabulka se všemi pomocnými a doplňujícími pracemi a součástmi, případné použití mechanizmů, včetně dopravy ze skladu k místu montáže 2. Položka neobsahuje: X 3. Způsob měření: Udává se počet kusů kompletní konstrukce nebo práce.
P | 48 | 75C811 |  | STYKOVÝ TRANSFORMÁTOR DT 075 - DODÁVKA | KUS | 12 | 0 |  |  |  | 0 |  | 2022_OTSKP |  | 2
PP
VV
TS |  |  |  | 1. Položka obsahuje: – dodávka stykového transformátoru, potřebného pomocného materiálu a dopravy do staveništního skladu – dodávku stykového transformátoru včetně pomocného materiálu, dopravu do staveništního skladu 2. Položka neobsahuje: X 3. Způsob měření: Udává se počet kusů kompletní konstrukce nebo práce.
P | 49 | 75C847 |  | STYKOVÝ TRANSFORMÁTOR, SYMETRIZAČNÍ A UKOLEJŇOVACÍ TLUMIVKA - MONTÁŽ | KUS | 12 | 0 |  |  |  | 0 |  | 2022_OTSKP |  | 2
PP
VV
TS |  |  |  | 1. Položka obsahuje: – usazení jednoho stykového transformátoru, montáž ochranné trubky, zapojení kabelových forem (včetně měření a zapojení po měření) – regulace a zkoušení kolejového obvodu – montáž stykového transformátoru se všemi pomocnými a doplňujícími pracemi a součástmi, případné použití mechanizmů, včetně dopravy ze skladu k místu montáže 2. Položka neobsahuje: X 3. Způsob měření: Udává se počet kusů kompletní konstrukce nebo práce.
P | 50 | 75C851 |  | SADA PROPOJEK PRO PŘIPOJENÍ STYKOVÉHO TRANSFORMÁTORU, SYMETRIZAČNÍ TLUMIVKY KE KOLEJNICI - DODÁVKA | KUS | 4 | 0 |  |  |  | 0 |  | 2022_OTSKP |  | 2
PP
VV
TS |  |  |  | 1. Položka obsahuje: – dodávka sady propojek (do 3 lan) pro připojení jednoho stykového transformátoru ke kolejnicím podle typu a potřebné délky včetně potřebného pomocného materiálu a dopravy do staveništního skladu 2. Položka neobsahuje: X 3. Způsob měření: Udává se počet sad, které se skládají z předepsaných dílů, jež tvoří požadovaný celek.
P | 51 | 75C857 |  | SADA PROPOJEK PRO PŘIPOJENÍ STYKOVÉHO TRANSFORMÁTORU, SYMETRIZAČNÍ TLUMIVKY KE KOLEJNICI - MONTÁŽ | KUS | 4 | 0 |  |  |  | 0 |  | 2022_OTSKP |  | 2
PP
VV
TS |  |  |  | 1. Položka obsahuje: – rozměření místa připojení, případné vyvrtání otvorů, montáž sady propojek (do 3 lan) pro připojení jednoho stykového transformátoru ke kolejnicím – montáž propojek pro připojení stykového transformátoru ke kolejnicím se všemi pomocnými a doplňujícími pracemi a součástmi, případné použití mechanizmů, včetně dopravy ze skladu k místu montáže 2. Položka neobsahuje: X 3. Způsob měření: Udává se počet sad, které se skládají z předepsaných dílů, jež tvoří požadovaný celek.
P | 52 | 75C861 |  | KOMPLETNÍ SADA PROPOJEK DVOJICE STYKOVÝCH TRANSFORMÁTORŮ - DODÁVKA | KUS | 4 | 0 |  |  |  | 0 |  | 2022_OTSKP |  | 2
PP
VV
TS |  |  |  | 1. Položka obsahuje: – dodávka kompletní sady propojek dvojice stykových transformátorů (do 3 lan ke kolejnici) podle typu a potřebné délky včetně potřebného pomocného materiálu a dopravy do staveništního skladu – dodávku kompletní sady propojek dvojice stykových transformátorů včetně pomocného materiálu, dopravu do staveništního skladu 2. Položka neobsahuje: X 3. Způsob měření: Udává se počet sad, které se skládají z předepsaných dílů, jež tvoří požadovaný celek.
P | 53 | 75C867 |  | KOMPLETNÍ SADA PROPOJEK DVOJICE STYKOVÝCH TRANSFORMÁTORŮ - MONTÁŽ | KUS | 4 | 0 |  |  |  | 0 |  | 2022_OTSKP |  | 2
PP
VV
TS |  |  |  | 1. Položka obsahuje: – rozměření místa připojení, případné vyvrtání otvorů, montáž kompletní sady propojek dvojice stykových transformátorů – montáž kompletní sady propojek dvojice stykových transformátorů (do 3 lan ke kolejnici) se všemi pomocnými a doplňujícími pracemi a součástmi, případné použití mechanizmů, včetně dopravy ze skladu k místu montáže 2. Položka neobsahuje: X 3. Způsob měření: Udává se počet sad, které se skládají z předepsaných dílů, jež tvoří požadovaný celek.
P | 54 | 75C911 |  | SNÍMAČ POČÍTAČE NÁPRAV - DODÁVKA | KUS | 6 | 0 |  |  |  | 0 |  | 2022_OTSKP |  | 2
PP
VV
TS |  |  |  | 1. Položka obsahuje: – kompletní dodávka snímače počítače náprav, potřebného pomocného materiálu a dopravy do staveništního skladu – dodávku snímače počítače náprav a pomocného materiálu, dopravu do staveništního skladu 2. Položka neobsahuje: X 3. Způsob měření: Udává se počet kusů kompletní konstrukce nebo práce.
P | 55 | 75C917 |  | SNÍMAČ POČÍTAČE NÁPRAV - MONTÁŽ | KUS | 6 | 0 |  |  |  | 0 |  | 2022_OTSKP |  | 2
PP
VV
TS |  |  |  | 1. Položka obsahuje: – montáž snímače počítače náprav včetně zapojení kabelových forem (včetně měření a zapojení po měření), přezkoušení – montáž snímače počítače náprav se všemi pomocnými a doplňujícími pracemi a součástmi, případné použití mechanizmů, včetně dopravy ze skladu k místu montáže 2. Položka neobsahuje: X 3. Způsob měření: Udává se počet kusů kompletní konstrukce nebo práce.
P | 56 | 75C931 |  | SKŘÍŇ S POČÍTAČI NÁPRAV 8 BODŮ/7 ÚSEKŮ - DODÁVKA | KUS | 1 | 0 |  |  |  | 0 |  | 2022_OTSKP |  | 2
PP
VV
TS |  |  |  | 1. Položka obsahuje: – dodávka skříně s počítači náprav 8 bodů/7 úseků včetně potřebného pomocného materiálu a dopravy do staveništního skladu – dodávku skříně s počítači náprav 8 bodů/7 úseků do stavědlové ústředny včetně skříně podle určení a pomocného materiálu, dopravu do staveništního skladu 2. Položka neobsahuje: X 3. Způsob měření: Udává se počet kusů kompletní konstrukce nebo práce.
P | 57 | 75C937 |  | SKŘÍŇ S POČÍTAČI NÁPRAV 8 BODŮ/7 ÚSEKŮ - MONTÁŽ | KUS | 1 | 0 |  |  |  | 0 |  | 2022_OTSKP |  | 2
PP
VV
TS |  |  |  | 1. Položka obsahuje: – montáž skříně s počítači náprav 8 bodů/7 úseků, osazení vnitřních prvků skříně, přezkoušení – montáž skříně s počítači náprav 8 bodů/7 úseků se všemi pomocnými a doplňujícími pracemi a součástmi, případné použití mechanizmů, včetně dopravy ze skladu k místu montáže 2. Položka neobsahuje: X 3. Způsob měření: Udává se počet kusů kompletní konstrukce nebo práce.
P | 58 | 75D121 |  | SKŘÍŇ LOGIKY ELEKTRONICKÉHO PŘEJEZDOVÉHO ZABEZPEČOVACÍHO ZAŘÍZENÍ - DODÁVKA | KUS | 1 | 0 |  |  |  | 0 |  | 2022_OTSKP |  | 2
PP
VV
TS |  |  |  | 1. Položka obsahuje: – dodávka skříně logiky elektronického přejezdového zabezpečovacího zařízení, potřebného pomocného materiálu a dopravy do staveništního skladu – dodávku skříně logiky elektronického přejezdového zabezpečovacího zařízení včetně pomocného materiálu, dopravu do staveništního skladu 2. Položka neobsahuje: X 3. Způsob měření: Udává se počet kusů kompletní konstrukce nebo práce.
P | 59 | 75D127 |  | SKŘÍŇ LOGIKY ELEKTRONICKÉHO PŘEJEZDOVÉHO ZABEZPEČOVACÍHO ZAŘÍZENÍ - MONTÁŽ | KUS | 1 | 0 |  |  |  | 0 |  | 2022_OTSKP |  | 2
PP
VV
TS |  |  |  | 1. Položka obsahuje: – určení místa umístění, montáž skříně logiky elektronického přejezdového zabezpečovacího zařízení včetně potřebných závislostních prvků, zatažení kabelů, kontroly izolačního stavu, případný nátěr, přezkoušení – montáž skříně logiky elektronického přejezdového zabezpečovacího zařízení se všemi pomocnými a doplňujícími pracemi a součástmi, případné použití mechanizmů, včetně dopravy ze skladu k místu montáže 2. Položka neobsahuje: X 3. Způsob měření: Udává se počet kusů kompletní konstrukce nebo práce.
P | 60 | 75D151 |  | KABELOVÝ OBJEKT - DODÁVKA | KUS | 2 | 0 |  |  |  | 0 |  | 2022_OTSKP |  | 2
PP
VV
TS |  |  |  | 1. Položka obsahuje: – dodávka kabelového objektu venkovního, potřebného pomocného materiálu a dopravy do staveništního skladu – dodávku kabelového objektu včetně pomocného materiálu, dopravu do staveništního skladu 2. Položka neobsahuje: X 3. Způsob měření: Udává se počet kusů kompletní konstrukce nebo práce.
P | 61 | 75D157 |  | KABELOVÝ OBJEKT - MONTÁŽ | KUS | 2 | 0 |  |  |  | 0 |  | 2022_OTSKP |  | 2
PP
VV
TS |  |  |  | 1. Položka obsahuje: – určení místa umístění, montáž kabelového objektu venkovního dle typu dané položkou – montáž kabelového objektu se všemi pomocnými a doplňujícími pracemi a součástmi, případné použití mechanizmů, včetně dopravy ze skladu k místu montáže – zapojení kabelových forem (včetně měření a zapojení po měření) 2. Položka neobsahuje: X 3. Způsob měření: Udává se počet kusů kompletní konstrukce nebo práce.
P | 62 | 75D161 |  | RELÉOVÝ DOMEK (DO 9 M2) PREFABRIKOVANÝ, IZOLOVANÝ, S KLIMATIZACÍ A VNITŘNÍ KABELIZACÍ - DODÁVKA | KUS | 1 | 0 |  |  |  | 0 |  | 2022_OTSKP |  | 2
PP
VV
TS |  |  |  | 1. Položka obsahuje: – dodávka reléového domku prefabrikovaného, izolovaného, s klimatizací a vnitřní kabelizací, doprava do staveništního skladu – dodávku reléového domku prefabrikovaného, izolovaného, s klimatizací a vnitřní kabelizací včetně pomocného materiálu, dopravu do staveništního skladu 2. Položka neobsahuje: X 3. Způsob měření: Udává se počet kusů kompletní konstrukce nebo práce.
P | 63 | 75D167 |  | RELÉOVÝ DOMEK (DO 9 M2) PREFABRIKOVANÝ - MONTÁŽ | KUS | 1 | 0 |  |  |  | 0 |  | 2022_OTSKP |  | 2
PP
VV
TS |  |  |  | 1. Položka obsahuje: – určení místa umístění, usazení reléového domku na základy, montáž reléového domku prefabrikovaného, izolovaného, s klimatizací a vnitřní kabelizací, určeného vnitřního zařízení včetně potřebných závislostních prvků, zatažení kabelů, kontroly izolačního stavu, případný nátěr, přezkoušení – montáž reléového domku prefabrikovaného, izolovaného, s klimatizací a vnitřní kabelizací, vnitřního zařízení se všemi pomocnými a doplňujícími pracemi a součástmi, případné použití mechanizmů, včetně dopravy ze skladu k místu montáže 2. Položka neobsahuje: X 3. Způsob měření: Udává se počet kusů kompletní konstrukce nebo práce.
P | 64 | 75D181 |  | NAPÁJECÍ SKŘÍŇ PŘEJEZDOVÉHO ZABEZPEČOVACÍHO ZAŘÍZENÍ - DODÁVKA | KUS | 1 | 0 |  |  |  | 0 |  | 2022_OTSKP |  | 2
PP
VV
TS |  |  |  | 1. Položka obsahuje: – dodávka napájecí skříně přejezdového zabezpečovacího zařízení, potřebného pomocného materiálu a dopravy do staveništního skladu – dodávku napájecí skříně přejezdového zabezpečovacího zařízení včetně pomocného materiálu, dopravu do staveništního skladu 2. Položka neobsahuje: X 3. Způsob měření: Udává se počet kusů kompletní konstrukce nebo práce.
P | 65 | 75D187 |  | NAPÁJECÍ SKŘÍŇ PŘEJEZDOVÉHO ZABEZPEČOVACÍHO ZAŘÍZENÍ - MONTÁŽ | KUS | 1 | 0 |  |  |  | 0 |  | 2022_OTSKP |  | 2
PP
VV
TS |  |  |  | 1. Položka obsahuje: – určení místa umístění, montáž napájecí skříně přejezdového zabezpečovacího zařízení dle typu dané položkou – montáž napájecí skříně přejezdového zabezpečovacího zařízení se všemi pomocnými a doplňujícími pracemi a součástmi, případné použití mechanizmů, včetně dopravy ze skladu k místu montáže 2. Položka neobsahuje: X 3. Způsob měření: Udává se počet kusů kompletní konstrukce nebo práce.
P | 66 | 75D211 |  | VÝSTRAŽNÍK SE ZÁVOROU, 1 SKŘÍŇ - DODÁVKA | KUS | 3 | 0 |  |  |  | 0 |  | 2022_OTSKP |  | 2
PP
VV
TS |  |  |  | 1. Položka obsahuje: – dodávka výstražníku se závorou 1 skříň podle jeho typu a potřebného pomocného materiálu a dopravy do staveništního skladu – dodávku výstražníku se závorou 1 skříň včetně pomocného materiálu, dopravu do místa určení 2. Položka neobsahuje: X 3. Způsob měření: Udává se počet kusů kompletní konstrukce nebo práce.
P | 67 | 75D217 |  | VÝSTRAŽNÍK SE ZÁVOROU, 1 SKŘÍŇ - MONTÁŽ | KUS | 3 | 0 |  |  |  | 0 |  | 2022_OTSKP |  | 2
PP
VV
TS |  |  |  | 1. Položka obsahuje: – výkop jámy pro BETONOVÝ základ výstražníku – usazení betonového základu, montáž výstražníku se závorou 1 skříň, zapojení kabelových forem (včetně měření a zapojení po měření) – montáž výstražníku se závorou 1 skříň se všemi pomocnými a doplňujícími pracemi a součástmi, případné použití mechanizmů, včetně dopravy ze skladu k místu montáže 2. Položka neobsahuje: X 3. Způsob měření: Udává se počet kusů kompletní konstrukce nebo práce.
P | 68 | 75D231 |  | VÝSTRAŽNÍK SE ZÁVOROU, 2 SKŘÍNĚ - DODÁVKA | KUS | 1 | 0 |  |  |  | 0 |  | 2022_OTSKP |  | 2
PP
VV
TS |  |  |  | 1. Položka obsahuje: – dodávka výstražníku se závorou 2 skříně podle jeho typu a potřebného pomocného materiálu a dopravy do staveništního skladu – dodávku výstražníku se závorou 2 skříně včetně pomocného materiálu, dopravu do místa určení 2. Položka neobsahuje: X 3. Způsob měření: Udává se počet kusů kompletní konstrukce nebo práce.
P | 69 | 75D237 |  | VÝSTRAŽNÍK SE ZÁVOROU, 2 SKŘÍNĚ - MONTÁŽ | KUS | 1 | 0 |  |  |  | 0 |  | 2022_OTSKP |  | 2
PP
VV
TS |  |  |  | 1. Položka obsahuje: – výkop jámy pro BETONOVÝ základ výstražníku – usazení betonového základu, montáž výstražníku se závorou 2 skříně, zapojení kabelových forem (včetně měření a zapojení po měření) – montáž výstražníku se závorou 2 skříně se všemi pomocnými a doplňujícími pracemi a součástmi, případné použití mechanizmů, včetně dopravy ze skladu k místu montáže 2. Položka neobsahuje: X 3. Způsob měření: Udává se počet kusů kompletní konstrukce nebo práce.
P | 70 | 75D271 |  | ZAŘÍZENÍ (PZZ) PRO NEVIDOMÉ - DODÁVKA | KUS | 1 | 0 |  |  |  | 0 |  | 2022_OTSKP |  | 2
PP
VV
TS |  |  |  | 1. Položka obsahuje: – dodávka zařízení (PZZ) pro nevidomé podle jeho typu a potřebného pomocného materiálu a dopravy do staveništního skladu – dodávku zařízení (PZZ) pro nevidomé včetně pomocného materiálu, dopravu do místa určení 2. Položka neobsahuje: X 3. Způsob měření: Udává se počet kusů kompletní konstrukce nebo práce.
P | 71 | 75D277 |  | ZAŘÍZENÍ (PZZ) PRO NEVIDOMÉ - MONTÁŽ | KUS | 1 | 0 |  |  |  | 0 |  | 2022_OTSKP |  | 2
PP
VV
TS |  |  |  | 1. Položka obsahuje: – montáž zařízení (PZZ) pro nevidomé, připojení na kabelové rozvody – montáž zařízení (PZZ) pro nevidomé se všemi pomocnými a doplňujícími pracemi a součástmi, případné použití mechanizmů, včetně dopravy ze skladu k místu montáže 2. Položka neobsahuje: X 3. Způsob měření: Udává se počet kusů kompletní konstrukce nebo práce.
P | 72 | 75E117 |  | DOZOR PRACOVNÍKŮ PROVOZOVATELE PŘI PRÁCI NA ŽIVÉM ZAŘÍZENÍ | HOD | 180 | 0 |  |  |  | 0 |  | 2022_OTSKP |  | 2
PP
VV
TS |  |  |  | 1. Položka obsahuje: – při provádění prací na zařízení, které je v provozu, určují pracovníci správy dopravní cesty kdy a jak je možné potřebný zásah provést – ztrátu času pracovníků prozozovatele, kteří tento čas využijí ve prospěch prováděné stavby 2. Položka neobsahuje: X 3. Způsob měření: Udává se počet hodin provádění dozoru, revize nebo práce.
P | 73 | 75E127 |  | CELKOVÁ PROHLÍDKA ZAŘÍZENÍ A VYHOTOVENÍ REVIZNÍ ZPRÁVY | HOD | 220 | 0 |  |  |  | 0 |  | 2022_OTSKP |  | 2
PP
VV
TS |  |  |  | 1. Položka obsahuje: – kontrola zařízení, zda odpovídá podmínkám pro bezpečný provoz, včetně potřebných měření a vyhotovení revizní zprávy odpovědným pracovníkem – vlastní kontrolu, příslušná měření a zpracování revizní zprávy 2. Položka neobsahuje: X 3. Způsob měření: Udává se počet hodin provádění dozoru, revize nebo práce.
P | 74 | 75E157 |  | PŘEZKOUŠENÍ A REGULACE NÁVĚSTIDEL | KUS | 4 | 0 |  |  |  | 0 |  | 2022_OTSKP |  | 2
PP
VV
TS |  |  |  | 1. Položka obsahuje: – přezkoušení správné činnosti relé, přezkoušení všech návěstních znaků – přeměření a regulace napětí na žárovkách – případné odstranění zaclonění žárovek – kompletní přezkoušení a regulaci 2. Položka neobsahuje: X 3. Způsob měření: Udává se počet kusů kompletní konstrukce nebo práce.
P | 75 | 75E1C7 |  | PROTOKOL UTZ | KUS | 2 | 0 |  |  |  | 0 |  | 2022_OTSKP |  | 2
PP
VV
TS |  |  |  | 1. Položka obsahuje: – protokol autorizovanou osobou podle požadavku ČSN, včetně hodnocení 2. Položka neobsahuje: X 3. Způsob měření: Udává se počet kusů kompletní konstrukce nebo práce.
P | 76 | 75IG11 |  | TYČ UZEMŇOVACÍ | KUS | 3 | 0 |  |  |  | 0 |  | 2022_OTSKP |  | 2
PP
VV
TS |  |  |  | 1. Položka obsahuje: – dodávku specifikovaného bloku/zařízení včetně potřebného drobného montážního materiálu – dopravu a skladování – kompletní montáž specifikovaného bloku/zařízení a souvisejícího příslušenství včetně potřebného drobného montážního materiálu – veškeré potřebné mechanizmy, včetně obsluhy, náklady na mzdy a přibližné (průměrné) náklady na pořízení potřebných materiálů včetně všech ostatních vedlejších nákladů 2. Položka neobsahuje: X 3. Způsob měření: Udává se počet kusů kompletní konstrukce a práce.
P | 77 | 75IG1X |  | TYČ UZEMŇOVACÍ - MONTÁŽ | KUS | 3 | 0 |  |  |  | 0 |  | 2022_OTSKP |  | 2
PP
VV
TS |  |  |  | 1. Položka obsahuje: – kompletní montáž specifikovaného bloku/zařízení a souvisejícího příslušenství včetně potřebného drobného montážního materiálu – veškeré potřebné mechanizmy, včetně obsluhy, náklady na mzdy a přibližné (průměrné) náklady na pořízení potřebných materiálů včetně všech ostatních vedlejších nákladů 2. Položka neobsahuje: X 3. Způsob měření: Udává se počet kusů kompletní konstrukce nebo práce.
P | 78 | 75IG21 |  | SVORKA ROZPOJOVACÍ ZKUŠEBNÍ | KUS | 3 | 0 |  |  |  | 0 |  | 2022_OTSKP |  | 2
PP
VV
TS |  |  |  | 1. Položka obsahuje: – dodávku specifikovaného bloku/zařízení včetně potřebného drobného montážního materiálu – dopravu a skladování – kompletní montáž specifikovaného bloku/zařízení a souvisejícího příslušenství včetně potřebného drobného montážního materiálu – veškeré potřebné mechanizmy, včetně obsluhy, náklady na mzdy a přibližné (průměrné) náklady na pořízení potřebných materiálů včetně všech ostatních vedlejších nákladů 2. Položka neobsahuje: X 3. Způsob měření: Udává se počet kusů kompletní konstrukce a práce.
P | 79 | 75IG2X |  | SVORKA ROZPOJOVACÍ ZKUŠEBNÍ - MONTÁŽ | KUS | 3 | 0 |  |  |  | 0 |  | 2022_OTSKP |  | 2
PP
VV
TS |  |  |  | 1. Položka obsahuje: – kompletní montáž specifikovaného bloku/zařízení a souvisejícího příslušenství včetně potřebného drobného montážního materiálu – veškeré potřebné mechanizmy, včetně obsluhy, náklady na mzdy a přibližné (průměrné) náklady na pořízení potřebných materiálů včetně všech ostatních vedlejších nákladů 2. Položka neobsahuje: X 3. Způsob měření: Udává se počet kusů kompletní konstrukce nebo práce.
P | 80 | 75IG71 |  | VEDENÍ UZEMŇOVACÍ V ZEMI Z FEZN DRÁTU PRŮMĚRU DO 10 MM | M | 30 | 0 |  |  |  | 0 |  | 2022_OTSKP |  | 2
PP
VV
TS |  |  |  | 1. Položka obsahuje: – dodávku specifikované kabelizace včetně potřebného drobného montážního materiálu – dopravu a skladování – práce spojené s montáží specifikované kabelizace specifikovaným způsobem – veškeré potřebné mechanizmy, včetně obsluhy, náklady na mzdy a přibližné (průměrné) náklady na pořízení potřebných materiálů 2. Položka neobsahuje: X 3. Způsob měření: Dodávka a montáž specifikované kabelizace se měří v délce udané v metrech.
P | 81 | 75IG7X |  | VEDENÍ UZEMŇOVACÍ V ZEMI Z FEZN DRÁTU PRŮMĚRU DO 10 MM - MONTÁŽ | M | 30 | 0 |  |  |  | 0 |  | 2022_OTSKP |  | 2
PP
VV
TS |  |  |  | 1. Položka obsahuje: – práce spojené s montáží specifikované kabelizace specifikovaným způsobem – veškeré potřebné mechanizmy, včetně obsluhy, náklady na mzdy a přibližné (průměrné) náklady na pořízení potřebných materiálů 2. Položka neobsahuje: X 3. Způsob měření: Práce specifikovaného se měří délce kabelizace udané v metrech.
SD |  | 8 |  | Demontáže - SLABOPROUD
P | 82 | 75B6T8 |  | BATERIE - DEMONTÁŽ | KUS | 6 | 0 |  |  |  | 0 |  | 2022_OTSKP |  | 2
PP
VV
TS |  |  |  | 1. Položka obsahuje: – demontáž baterie, odpojení – demontáž zařízení se všemi pomocnými a doplňujícími pracemi a součástmi, případné použití mechanizmů, včetně dopravy z místa demontáže do skladu – naložení vybouraného materiálu na dopravní prostředek – odvoz vybouraného materiálu do skladu nebo na likvidaci 2. Položka neobsahuje: – poplatek za likvidaci odpadů (nacení se dle SSD 0) 3. Způsob měření: Udává se počet kusů kompletní konstrukce nebo práce.
P | 83 | 75C528 |  | STOŽÁROVÉ NÁVĚSTIDLO TŘÍSVĚTLOVÉ - DEMONTÁŽ | KUS | 4 | 0 |  |  |  | 0 |  | 2022_OTSKP |  | 2
PP
VV
TS |  |  |  | 1. Položka obsahuje: – demontáž betonového základu, demontáž stožárového návěstidla třísvětlového, zasypání jámy po základu návěstidla – demontáž stožárového návěstidla třísvětlového se všemi pomocnými a doplňujícími pracemi a součástmi a ukolejnění, případné použití mechanizmů, včetně dopravy z místa demontáže do skladu – naložení vybouraného materiálu na dopravní prostředek – odvoz vybouraného materiálu do skladu nebo na likvidaci 2. Položka neobsahuje: – poplatek za likvidaci odpadů (nacení se dle SSD 0) 3. Způsob měření: Udává se počet kusů kompletní konstrukce nebo práce.
P | 84 | 75C758 |  | INDIKÁTOROVÁ TABULKA, NÁVĚST "STANOVIŠTĚ SAMOSTANÉ PŘEDVĚSTI", NÁVĚST "STANOVIŠTĚ ODDÍLOVÉHO NÁVĚSTIDLA" - DEMONTÁŽ | KUS | 4 | 0 |  |  |  | 0 |  | 2022_OTSKP |  | 2
PP
VV
TS |  |  |  | 1. Položka obsahuje: – demontáž návěsti ""Stanoviště oddílového návěstidla"" (AB před vjezdovým návěstidlem) nebo Indikátorová tabulka podle typu daného položkou – demontáž návěsti ""Stanoviště oddílového návěstidla"" (AB před vjezdovým návěstidlem) nebo Indikátorová tabulka se všemi pomocnými a doplňujícími pracemi a součástmi, případné použití mechanizmů, včetně dopravy z místa demontáže do skladu – naložení vybouraného materiálu na dopravní prostředek – odvoz vybouraného materiálu do skladu nebo na likvidaci 2. Položka neobsahuje: – poplatek za likvidaci odpadů (nacení se dle SSD 0) 3. Způsob měření: Udává se počet kusů kompletní konstrukce nebo práce.
P | 85 | 75C848 |  | STYKOVÝ TRANSFORMÁTOR, SYMETRIZAČNÍ A UKOLEJŇOVACÍ TLUMIVKA - DEMONTÁŽ | KUS | 12 | 0 |  |  |  | 0 |  | 2022_OTSKP |  | 2
PP
VV
TS |  |  |  | 1. Položka obsahuje: – demontáž jednoho stykového transformátoru včetně odpojení kabelových přívodů – demontáž stykového transformátoru se všemi pomocnými a doplňujícími pracemi a součástmi, případné použití mechanizmů, včetně dopravy z místa demontáže do skladu – naložení vybouraného materiálu na dopravní prostředek – odvoz vybouraného materiálu do skladu nebo na likvidaci 2. Položka neobsahuje: – poplatek za likvidaci odpadů (nacení se dle SSD 0) 3. Způsob měření: Udává se počet kusů kompletní konstrukce nebo práce.
P | 86 | 75C858 |  | SADA PROPOJEK PRO PŘIPOJENÍ STYKOVÉHO TRANSFORMÁTORU, SYMETRIZAČNÍ TLUMIVKY KE KOLEJNICI - DEMONTÁŽ | KUS | 12 | 0 |  |  |  | 0 |  | 2022_OTSKP |  | 2
PP
VV
TS |  |  |  | 1. Položka obsahuje: – demontáž sady propojek (do 3 lan) pro připojení jednoho stykového transformátoru ke kolejnicím – demontáž sady propojek pro připojení stykového transformátoru ke kolejnicím se všemi pomocnými a doplňujícími pracemi a součástmi, případné použití mechanizmů, včetně dopravy z místa demontáže do skladu – naložení vybouraného materiálu na dopravní prostředek – odvoz vybouraného materiálu do skladu nebo na likvidaci 2. Položka neobsahuje: – poplatek za likvidaci odpadů (nacení se dle SSD 0) 3. Způsob měření: Udává se počet sad, které se skládají z předepsaných dílů, jež tvoří požadovaný celek.
P | 87 | 75C888 |  | MEZIKOLEJOVÁ LANOVÁ PROPOJKA (DO 3 LAN DO DÉLKY 7 M) - DEMONTÁŽ | KUS | 2 | 0 |  |  |  | 0 |  | 2022_OTSKP |  | 2
PP
VV
TS |  |  |  | 1. Položka obsahuje: – demontáž mezikolejové lanové propojky dle typu daného položkou – demontáž mezikolejové lanové propojky výhybkové se všemi pomocnými a doplňujícími pracemi a součástmi, případné použití mechanizmů, včetně dopravy z místa demontáže do skladu – naložení vybouraného materiálu na dopravní prostředek – odvoz vybouraného materiálu do skladu nebo na likvidaci 2. Položka neobsahuje: – poplatek za likvidaci odpadů (nacení se dle SSD 0) 3. Způsob měření: Udává se počet kusů kompletní konstrukce nebo práce.
P | 88 | 75C8A8 |  | VENKOVNÍ VÝSTROJ NEOHRANIČENÉHO KOLEJOVÉHO OBVODU A KO BEZ STYKOVÉHO TRANSFORMÁTORU - DEMONTÁŽ | KUS | 8 | 0 |  |  |  | 0 |  | 2022_OTSKP |  | 2
PP
VV
TS |  |  |  | 1. Položka obsahuje: – demontáž venkovní výstroje neohraničeného kolejového obvodu včetně odpojení kabelových přívodů a lanových propojení – demontáž venkovní výstroje neohraničeného kolejového obvodu se všemi pomocnými a doplňujícími pracemi a součástmi, případné použití mechanizmů, včetně dopravy z místa demontáže do skladu – naložení vybouraného materiálu na dopravní prostředek – odvoz vybouraného materiálu do skladu nebo na likvidaci 2. Položka neobsahuje: – poplatek za likvidaci odpadů (nacení se dle SSD 0) 3. Způsob měření: Udává se počet kusů kompletní konstrukce nebo práce.
P | 89 | 75D198R |  | PŘÍSTROJOVÁ SKŘÍŇ V KOLEJIŠTI BEZ/VČETNĚ VNITŘNÍ VÝSTROJE - DEMONTÁŽ | KUS | 8 | 0 |  |  |  | 0 |  | OTSKP |  | 2
PP
VV
TS |  |  |  | 1. Položka obsahuje: – demontáž přístrojové skříně v kolejišti bez/včetně vnitřní výstroje včetně odpojení – demontáž přístrojové skříně v kolejišti bez/včetně vnitřní výstroje se všemi pomocnými a doplňujícími pracemi a součástmi, případné použití mechanizmů, včetně dopravy z místa demontáže do skladu – naložení vybouraného materiálu na dopravní prostředek – odvoz vybouraného materiálu do skladu nebo na likvidaci 2. Položka neobsahuje: – poplatek za likvidaci odpadů (nacení se dle SSD 0) 3. Způsob měření: Udává se počet kusů kompletní konstrukce nebo práce.
P | 90 | 75D218 |  | VÝSTRAŽNÍK SE ZÁVOROU, 1 SKŘÍŇ - DEMONTÁŽ | KUS | 2 | 0 |  |  |  | 0 |  | 2022_OTSKP |  | 2
PP
VV
TS |  |  |  | 1. Položka obsahuje: – demontáž betonového základu, zasypání jámy po základu, demontáž výstražníku se závorou 1 skříň včetně odpojení kabelových přívodů – demontáž výstražníku se závorou 1 skříň se všemi pomocnými a doplňujícími pracemi a součástmi, případné použití mechanizmů, včetně dopravy z místa demontáže do skladu – naložení vybouraného materiálu na dopravní prostředek – odvoz vybouraného materiálu do skladu nebo na likvidaci 2. Položka neobsahuje: – poplatek za likvidaci odpadů (nacení se dle SSD 0) 3. Způsob měření: Udává se počet kusů kompletní konstrukce nebo práce.
P | 91 | 75D228 |  | VÝSTRAŽNÍK BEZ ZÁVORY, 1 SKŘÍŇ - DEMONTÁŽ | KUS | 4 | 0 |  |  |  | 0 |  | 2022_OTSKP |  | 2
PP
VV
TS |  |  |  | 1. Položka obsahuje: – demontáž betonového základu, zasypání jámy po základu, demontáž výstražníku bez závory 1 skříň včetně odpojení kabelových přívodů – demontáž výstražníku bez závory 1 skříň se všemi pomocnými a doplňujícími pracemi a součástmi, případné použití mechanizmů, včetně dopravy z místa demontáže do skladu – naložení vybouraného materiálu na dopravní prostředek – odvoz vybouraného materiálu do skladu nebo na likvidaci 2. Položka neobsahuje: – poplatek za likvidaci odpadů (nacení se dle SSD 0) 3. Způsob měření: Udává se počet kusů kompletní konstrukce nebo práce.
P | 92 | 75E117 |  | DOZOR PRACOVNÍKŮ PROVOZOVATELE PŘI PRÁCI NA ŽIVÉM ZAŘÍZENÍ | HOD | 60 | 0 |  |  |  | 0 |  | 2022_OTSKP |  | 2
PP
VV
TS |  |  |  | 1. Položka obsahuje: – při provádění prací na zařízení, které je v provozu, určují pracovníci správy dopravní cesty kdy a jak je možné potřebný zásah provést – ztrátu času pracovníků prozozovatele, kteří tento čas využijí ve prospěch prováděné stavby 2. Položka neobsahuje: X 3. Způsob měření: Udává se počet hodin provádění dozoru, revize nebo práce.
SD |  | R015 |  | LIKVIDACE ODPADŮ včetně dopravy
P | 1 | R015111 | 901 | LIKVIDACE ODPADŮ NEKONTAMINOVANÝCH - 17 05 04 VYTĚŽENÉ ZEMINY A HORNINY - I. TŘÍDA TĚŽITELNOSTI, včetně dopravy | T | 14.138 | 0 |  |  |  | 0 |  | ODP+d |  | 2
PP |  |  |  | Evidenční položka. Neoceňovat v objektu SO/PS, položka se oceňuje pouze v objektu SO 90-90.
VV
TS |  |  |  | 1. Položka obsahuje: • veškeré poplatky provozovateli skládky, recyklační linky nebo jiného zařízení na zpracování nebo likvidaci odpadů související s převzetím, uložením, zpracováním nebo likvidací odpadu, • náklady spojené s dopravou odpadu z místa stavby na místo převzetí provozovatelem skládky, recyklační linky nebo jiného zařízení na zpracování nebo likvidaci odpadů, • náklady spojené s vyložením a manipulací s materiálem v místě skládky. 3. Způsob měření: • [měrná jednotka – nejčastěji Tuna] určující množství odpadu vytříděného v souladu se zákonem č. 541/2020 Sb., o odpadech, v platném znění
P | 2 | R015112 | 902 | LIKVIDACE ODPADŮ NEKONTAMINOVANÝCH - 17 05 04 VYTĚŽENÉ ZEMINY A HORNINY - II. TŘÍDA TĚŽITELNOSTI, včetně dopravy | T | 3.534 | 0 |  |  |  | 0 |  | ODP+d |  | 2
PP |  |  |  | Evidenční položka. Neoceňovat v objektu SO/PS, položka se oceňuje pouze v objektu SO 90-90.
VV
TS |  |  |  | 1. Položka obsahuje: • veškeré poplatky provozovateli skládky, recyklační linky nebo jiného zařízení na zpracování nebo likvidaci odpadů související s převzetím, uložením, zpracováním nebo likvidací odpadu, • náklady spojené s dopravou odpadu z místa stavby na místo převzetí provozovatelem skládky, recyklační linky nebo jiného zařízení na zpracování nebo likvidaci odpadů, • náklady spojené s vyložením a manipulací s materiálem v místě skládky. 3. Způsob měření: • [měrná jednotka – nejčastěji Tuna] určující množství odpadu vytříděného v souladu se zákonem č. 541/2020 Sb., o odpadech, v platném znění
P | 3 | R015113 | 903 | LIKVIDACE ODPADŮ NEKONTAMINOVANÝCH - 17 05 04 VYTĚŽENÉ ZEMINY A HORNINY - III. TŘÍDA TĚŽITELNOSTI, včetně dopravy | T | 0.93 | 0 |  |  |  | 0 |  | ODP+d |  | 2
PP |  |  |  | Evidenční položka. Neoceňovat v objektu SO/PS, položka se oceňuje pouze v objektu SO 90-90.
VV
TS |  |  |  | 1. Položka obsahuje: • veškeré poplatky provozovateli skládky, recyklační linky nebo jiného zařízení na zpracování nebo likvidaci odpadů související s převzetím, uložením, zpracováním nebo likvidací odpadu, • náklady spojené s dopravou odpadu z místa stavby na místo převzetí provozovatelem skládky, recyklační linky nebo jiného zařízení na zpracování nebo likvidaci odpadů, • náklady spojené s vyložením a manipulací s materiálem v místě skládky. 3. Způsob měření: • [měrná jednotka – nejčastěji Tuna] určující množství odpadu vytříděného v souladu se zákonem č. 541/2020 Sb., o odpadech, v platném znění
P | 4 | R015140 | 906 | LIKVIDACE ODPADŮ NEKONTAMINOVANÝCH - 17 01 01 PROSTÝ BETON, včetně dopravy | T | 6.6 | 0 |  |  |  | 0 |  | ODP+d |  | 2
PP |  |  |  | Evidenční položka. Neoceňovat v objektu SO/PS, položka se oceňuje pouze v objektu SO 90-90.
VV
TS |  |  |  | 1. Položka obsahuje: • veškeré poplatky provozovateli skládky, recyklační linky nebo jiného zařízení na zpracování nebo likvidaci odpadů související s převzetím, uložením, zpracováním nebo likvidací odpadu, • náklady spojené s dopravou odpadu z místa stavby na místo převzetí provozovatelem skládky, recyklační linky nebo jiného zařízení na zpracování nebo likvidaci odpadů, • náklady spojené s vyložením a manipulací s materiálem v místě skládky. 3. Způsob měření: • [měrná jednotka – nejčastěji Tuna] určující množství odpadu vytříděného v souladu se zákonem č. 541/2020 Sb., o odpadech, v platném znění
P | 5 | R015160 | 911 | LIKVIDACE ODPADŮ NEKONTAMINOVANÝCH - 02 01 03 SMÝCENÉ STROMY A KEŘE, včetně dopravy | T | 1 | 0 |  |  |  | 0 |  | ODP+d |  | 2
PP |  |  |  | Evidenční položka. Neoceňovat v objektu SO/PS, položka se oceňuje pouze v objektu SO 90-90.
VV
TS |  |  |  | 1. Položka obsahuje: • veškeré poplatky provozovateli skládky, recyklační linky nebo jiného zařízení na zpracování nebo likvidaci odpadů související s převzetím, uložením, zpracováním nebo likvidací odpadu, • náklady spojené s dopravou odpadu z místa stavby na místo převzetí provozovatelem skládky, recyklační linky nebo jiného zařízení na zpracování nebo likvidaci odpadů, • náklady spojené s vyložením a manipulací s materiálem v místě skládky. 3. Způsob měření: • [měrná jednotka – nejčastěji Tuna] určující množství odpadu vytříděného v souladu se zákonem č. 541/2020 Sb., o odpadech, v platném znění
P | 6 | R015240 | 934 | LIKVIDACE ODPADŮ NEKONTAMINOVANÝCH - 20 03 99 ODPAD PODOBNÝ KOMUNÁLNÍMU ODPADU, včetně dopravy | T | 2 | 0 |  |  |  | 0 |  | ODP+d |  | 2
PP |  |  |  | Evidenční položka. Neoceňovat v objektu SO/PS, položka se oceňuje pouze v objektu SO 90-90.
VV
TS |  |  |  | 1. Položka obsahuje: • veškeré poplatky provozovateli skládky, recyklační linky nebo jiného zařízení na zpracování nebo likvidaci odpadů související s převzetím, uložením, zpracováním nebo likvidací odpadu, • náklady spojené s dopravou odpadu z místa stavby na místo převzetí provozovatelem skládky, recyklační linky nebo jiného zařízení na zpracování nebo likvidaci odpadů, • náklady spojené s vyložením a manipulací s materiálem v místě skládky. 3. Způsob měření: • [měrná jednotka – nejčastěji Tuna] určující množství odpadu vytříděného v souladu se zákonem č. 541/2020 Sb., o odpadech, v platném znění
P | 7 | R015310 | 940 | LIKVIDACE ODPADŮ NEKONTAMINOVANÝCH - 16 02 14 ELEKTROŠROT (VYŘAZENÁ EL. ZAŘÍZENÍ A PŘÍSTR. - AL, CU A VZ. KOVY), včetně dopravy | T | 0.5 | 0 |  |  |  | 0 |  | ODP+d |  | 2
PP |  |  |  | Evidenční položka. Neoceňovat v objektu SO/PS, položka se oceňuje pouze v objektu SO 90-90.
VV
TS |  |  |  | 1. Položka obsahuje: • veškeré poplatky provozovateli skládky, recyklační linky nebo jiného zařízení na zpracování nebo likvidaci odpadů související s převzetím, uložením, zpracováním nebo likvidací odpadu, • náklady spojené s dopravou odpadu z místa stavby na místo převzetí provozovatelem skládky, recyklační linky nebo jiného zařízení na zpracování nebo likvidaci odpadů, • náklady spojené s vyložením a manipulací s materiálem v místě skládky. 3. Způsob měření: • [měrná jednotka – nejčastěji Tuna] určující množství odpadu vytříděného v souladu se zákonem č. 541/2020 Sb., o odpadech, v platném znění
P | 8 | R015340 | 950 | LIKVIDACE ODPADŮ NEKONTAMINOVANÝCH - 02 01 03 PAŘEZY, včetně dopravy | T | 0.2 | 0 |  |  |  | 0 |  | ODP+d |  | 2
PP |  |  |  | Evidenční položka. Neoceňovat v objektu SO/PS, položka se oceňuje pouze v objektu SO 90-90.
VV
TS |  |  |  | 1. Položka obsahuje: • veškeré poplatky provozovateli skládky, recyklační linky nebo jiného zařízení na zpracování nebo likvidaci odpadů související s převzetím, uložením, zpracováním nebo likvidací odpadu, • náklady spojené s dopravou odpadu z místa stavby na místo převzetí provozovatelem skládky, recyklační linky nebo jiného zařízení na zpracování nebo likvidaci odpadů, • náklady spojené s vyložením a manipulací s materiálem v místě skládky. 3. Způsob měření: • [měrná jednotka – nejčastěji Tuna] určující množství odpadu vytříděného v souladu se zákonem č. 541/2020 Sb., o odpadech, v platném znění
P | 9 | R015560 | 924 | LIKVIDACE ODPADŮ NEBEZPEČNÝCH - 16 02 13 TRAFA S OLEJEM NEBO S JINÝMI ŠKODLIVINAMI, včetně dopravy | T | 2.4 | 0 |  |  |  | 0 |  | ODP+d |  | 2
PP |  |  |  | Evidenční položka. Neoceňovat v objektu SO/PS, položka se oceňuje pouze v objektu SO 90-90.
VV
TS |  |  |  | 1. Položka obsahuje: • veškeré poplatky provozovateli skládky, recyklační linky nebo jiného zařízení na zpracování nebo likvidaci odpadů související s převzetím, uložením, zpracováním nebo likvidací odpadu, • náklady spojené s dopravou odpadu z místa stavby na místo převzetí provozovatelem skládky, recyklační linky nebo jiného zařízení na zpracování nebo likvidaci odpadů, • náklady spojené s vyložením a manipulací s materiálem v místě skládky. 3. Způsob měření: • [měrná jednotka – nejčastěji Tuna] určující množství odpadu vytříděného v souladu se zákonem č. 541/2020 Sb., o odpadech, v platném znění
P | 10 | R015590 | 932 | LIKVIDACE ODPADŮ NEBEZPEČNÝCH - 08 01 11 ODPADNÍ NÁTĚROVÉ HMOTY, včetně dopravy | T | 0.016 | 0 |  |  |  | 0 |  | ODP+d |  | 2
PP |  |  |  | Evidenční položka. Neoceňovat v objektu SO/PS, položka se oceňuje pouze v objektu SO 90-90.
VV
TS |  |  |  | 1. Položka obsahuje: • veškeré poplatky provozovateli skládky, recyklační linky nebo jiného zařízení na zpracování nebo likvidaci odpadů související s převzetím, uložením, zpracováním nebo likvidací odpadu, • náklady spojené s dopravou odpadu z místa stavby na místo převzetí provozovatelem skládky, recyklační linky nebo jiného zařízení na zpracování nebo likvidaci odpadů, • náklady spojené s vyložením a manipulací s materiálem v místě skládky. 3. Způsob měření: • [měrná jednotka – nejčastěji Tuna] určující množství odpadu vytříděného v souladu se zákonem č. 541/2020 Sb., o odpadech, v platném znění
P | 11 | R015640 | 943 | LIKVIDACE ODPADŮ NEBEZPEČNÝCH - 16 06 01 OLOVĚNÉ AKUMULÁTORY, včetně dopravy | T | 0.8 | 0 |  |  |  | 0 |  | ODP+d |  | 2
PP |  |  |  | Evidenční položka. Neoceňovat v objektu SO/PS, položka se oceňuje pouze v objektu SO 90-90.
VV
TS |  |  |  | 1. Položka obsahuje: • veškeré poplatky provozovateli skládky, recyklační linky nebo jiného zařízení na zpracování nebo likvidaci odpadů související s převzetím, uložením, zpracováním nebo likvidací odpadu, • náklady spojené s dopravou odpadu z místa stavby na místo převzetí provozovatelem skládky, recyklační linky nebo jiného zařízení na zpracování nebo likvidaci odpadů, • náklady spojené s vyložením a manipulací s materiálem v místě skládky. 3. Způsob měření: • [měrná jednotka – nejčastěji Tuna] určující množství odpadu vytříděného v souladu se zákonem č. 541/2020 Sb., o odpadech, v platném znění

## PS 21-01
SŽDC05 |  |  |  | Soupis prací objektu | [10 empty] | 3
6
S | Stavba: | 5423520019-ZM15 |  | Rekonstrukce trati v úseku Kyjice – Chomutov | [6 empty] | D.1.2 |  | Aspe | 0,00 | 2
O | Objekt: | D.1.2 |  | Sdělovací zařízení | [9 empty] | 15,00 | 2
Typ | Poř. číslo | Kód položky | Varianta | Název položky | MJ | Množství | Jednotková hmotnost | Celková hmotnost |  |  | Jednotková cena |  | Cenové soustavy | 21,00 | 2
Dodávka
[9 empty] | Jednotková | Celkem | Jednotková | Celkem |  |  |  | Počet položek s nulovou cenou
O1 |  | PS 21-01 |  | Výhybna Kyjice, místní kabelizace
SD |  | 1 |  | Zemní práce
P | 1 | 132832 |  | HLOUBENÍ RÝH ŠÍR DO 2M PAŽ I NEPAŽ TR. II, ODVOZ DO 2KM | M3 | 50 | 0 |  |  |  | 0 |  | Oborový třídník stav |  | 2
PP
VV |  |  |  | výkaz výměr Celkem 50 = 50,000
TS |  |  |  | položka zahrnuje: - vodorovná a svislá doprava, premístení, preložení, manipulace s výkopkem - kompletní provedení vykopávky nezapažené i zapažené - ošetrení výkopište po celou dobu práce v nem vc. klimatických opatrení - ztížení vykopávek v blízkosti podzemního vedení, konstrukcí a objektu vc. jejich docasného zajištení - ztížení pod vodou, v okolí výbušnin, ve stísnených prostorech a pod. - težení po vrstvách, pásech a po jiných nutných cástech (figurách) - cerpání vody vc. cerpacích jímek, potrubí a pohotovostní cerpací soupravy (viz ustanovení k pol. 1151,2) - potrebné snížení hladiny podzemní vody - težení a rozpojování jednotlivých balvanu - vytahování a nošení výkopku - svahování a presvah. svahu do konecného tvaru, výmena hornin v podloží a v pláni znehodnocené klimatickými vlivy - eventuelne nutné druhotné rozpojení odstrelené horniny - rucní vykopávky, odstranení korenu a napadávek - pažení, vzeprení a rozeprení vc. prepažování (vyjma štetových sten) - úpravu, ochranu a ocištení dna, základové spáry, sten a svahu - odvedení nebo obvedení vody v okolí výkopište a ve výkopišti - trídení výkopku - veškeré pomocné konstrukce umožnující provedení vykopávky (príjezdy, sjezdy, nájezdy, lešení, podper. konstr., premostení, zpevnené plochy, zakrytí a pod.) - nezahrnuje uložení zeminy (na skládku, do násypu) ani poplatky za skládku, vykazují se v položce c.0141**
P | 2 | 131832 |  | HLOUBENÍ JAM ZAPAŽ I NEPAŽ TŘ. II, ODVOZ DO 2KM | M3 | 20 | 0 |  |  |  | 0 |  | OTSKP-2019 - |  | 2
PP |  |  |  | popis položky
VV |  |  |  | výkaz výměr Celkem 20 = 20,000
TS |  |  |  | Technická specifikace položky odpovídá příslušné cenové soustavě
P | 3 | 17411 |  | ZÁSYP JAM A RÝH ZEMINOU SE ZHUTNĚNÍM | M3 | 60 | 0 |  |  |  | 0 |  | OTSKP-2019 - |  | 2
PP |  |  |  | popis položky
VV |  |  |  | výkaz výměr Celkem 60 = 60,000
TS |  |  |  | Technická specifikace položky odpovídá příslušné cenové soustavě
P | 4 | 12293 |  | ODKOPÁVKY A PROKOPÁVKY OBECNÉ TŘ. III | M3 | 20 | 0 |  |  |  | 0 |  | OTSKP-2019 - |  | 2
PP |  |  |  | popis položky
VV |  |  |  | výkaz výměr Celkem 20 = 20,000
TS |  |  |  | Technická specifikace položky odpovídá příslušné cenové soustavě
P | 5 | 11120 |  | ODSTRANĚNÍ KŘOVIN | M2 | 60 | 0 |  |  |  | 0 |  | OTSKP-2019 - |  | 2
PP |  |  |  | popis položky
VV |  |  |  | výkaz výměr Celkem 60 = 60,000
TS |  |  |  | Technická specifikace položky odpovídá příslušné cenové soustavě
P | 6 | 702112 |  | KABELOVÝ ŽLAB ZEMNÍ VČETNĚ KRYTU SVĚTLÉ ŠÍŘKY PŘES 120 DO 250 MM | M | 200 | 0 |  |  |  | 0 |  | OTSKP-2019 - |  | 2
PP |  |  |  | popis položky
VV |  |  |  | výkaz výměr Celkem 200 = 200,000
TS |  |  |  | Technická specifikace položky odpovídá příslušné cenové soustavě
P | 7 | 567304 |  | VRSTVY PRO OBNOVU A OPRAVY ZE ŠTĚRKOPÍSKU | M3 | 15 | 0 |  |  |  | 0 |  | OTSKP-2019 - |  | 2
PP |  |  |  | popis položky
VV |  |  |  | výkaz výměr Celkem 15 = 15,000
TS |  |  |  | Technická specifikace položky odpovídá příslušné cenové soustavě
P | 8 | 702902 |  | ZASYPÁNÍ KABELOVÉHO ŽLABU VRSTVOU Z PŘESÁTÉHO PÍSKU SVĚTLÉ ŠÍŘKY PŘES 120 DO 250 MM | M | 200 | 0 |  |  |  | 0 |  | OTSKP-2019 - |  | 2
PP |  |  |  | popis položky
VV |  |  |  | výkaz výměr Celkem 200 = 200,000
TS |  |  |  | Technická specifikace položky odpovídá příslušné cenové soustavě
P | 9 | 702212 |  | KABELOVÁ CHRÁNIČKA ZEMNÍ DN PŘES 100 DO 200 MM | M | 200 | 0 |  |  |  | 0 |  | OTSKP-2019 - |  | 2
PP |  |  |  | popis položky
VV |  |  |  | výkaz výměr Celkem 200 = 200,000
TS |  |  |  | Technická specifikace položky odpovídá příslušné cenové soustavě
P | 10 | 702312 |  | ZAKRYTÍ KABELŮ VÝSTRAŽNOU FÓLIÍ ŠÍŘKY PŘES 20 DO 40 CM | M | 200 | 0 |  |  |  | 0 |  | OTSKP-2019 - |  | 2
PP |  |  |  | popis položky
VV |  |  |  | výkaz výměr Celkem 200 = 200,000
TS |  |  |  | Technická specifikace položky odpovídá příslušné cenové soustavě
P | 11 | 113372 |  | ODSTRAN PODKLADU ZPEVNĚNÝCH PLOCH Z DLAŽEB KOSTEK, ODVOZ DO 2KM | M3 | 5 | 0 |  |  |  | 0 |  | OTSKP-2019 - |  | 2
PP |  |  |  | popis položky
VV |  |  |  | výkaz výměr Celkem 5 = 5,000
TS |  |  |  | Technická specifikace položky odpovídá příslušné cenové soustavě
P | 12 | 702412 |  | KABELOVÝ PROSTUP DO OBJEKTU PŘES ZÁKLAD ZDĚNÝ SVĚTLÉ ŠÍŘKY PŘES 100 DO 200 MM | KUS | 2 | 0 |  |  |  | 0 |  | OTSKP-2019 - |  | 2
PP |  |  |  | popis položky
VV |  |  |  | výkaz výměr Celkem 2 = 2,000
TS |  |  |  | Technická specifikace položky odpovídá příslušné cenové soustavě
P | 13 | 703754 |  | PROTIPOŽÁRNÍ UCPÁVKA PROSTUPU KABELOVÉHO PR. DO 110MM, DO EI 90 MIN. | KUS | 2 | 0 |  |  |  | 0 |  | OTSKP-2019 - |  | 2
PP |  |  |  | popis položky
VV |  |  |  | výkaz výměr Celkem 2 = 2,000
TS |  |  |  | Technická specifikace položky odpovídá příslušné cenové soustavě
P | 14 | 709611 |  | DEMONTÁŽ KABELOVÉHO ŽLABU/LIŠTY VČETNĚ KRYTU | M | 100 | 0 |  |  |  | 0 |  | OTSKP-2019 - |  | 2
PP |  |  |  | popis položky
VV |  |  |  | výkaz výměr Celkem 100 = 100,000
TS |  |  |  | Technická specifikace položky odpovídá příslušné cenové soustavě
P | 15 | 709612 |  | DEMONTÁŽ CHRÁNIČKY/TRUBKY | M | 100 | 0 |  |  |  | 0 |  | OTSKP-2019 - |  | 2
PP |  |  |  | popis položky
VV |  |  |  | výkaz výměr Celkem 100 = 100,000
TS |  |  |  | Technická specifikace položky odpovídá příslušné cenové soustavě
P | 16 | 709613 |  | DEMONTÁŽ KABELOVÉHO ROŠTU VČETNĚ UPEVNĚNÍ A PŘÍSLUŠENSTVÍ | M | 20 | 0 |  |  |  | 0 |  | OTSKP-2019 - |  | 2
PP |  |  |  | popis položky
VV |  |  |  | výkaz výměr Celkem 20 = 20,000
TS |  |  |  | Technická specifikace položky odpovídá příslušné cenové soustavě
P | 17 | 701004 |  | VYHLEDÁVACÍ MARKER ZEMNÍ | KUS | 5 | 0 |  |  |  | 0 |  | OTSKP-2019 - |  | 2
PP |  |  |  | popis položky
VV |  |  |  | výkaz výměr Celkem 5 = 5,000
TS |  |  |  | Technická specifikace položky odpovídá příslušné cenové soustavě
P | 19 | R001 |  | Vytýčení kabel.vedení a spojek | KM | 0.15 | 0 |  |  |  | 0 |  | R-položka - |  | 2
PP |  |  |  | popis položky
VV |  |  |  | výkaz výměr Celkem 0,15 = 0,150
TS |  |  |  | Technická specifikace položky odpovídá příslušné cenové soustavě
SD |  | 2 |  | Místní kabelizace
P | 20 | 75I321 |  | KABEL ZEMNÍ DVOUPLÁŠŤOVÝ S PANCÍŘEM PRŮMĚRU ŽÍLY 0,8 MM DO 5XN | KMČTYŘKA | 0.56 | 0 |  |  |  | 0 |  | OTSKP-2019 - |  | 2
PP |  |  |  | popis položky
VV |  |  |  | výkaz výměr Celkem 0,56 = 0,560
TS |  |  |  | Technická specifikace položky odpovídá příslušné cenové soustavě
P | 21 | 75I811 |  | KABEL OPTICKÝ SINGLEMODE DO 12 VLÁKEN | KMVLÁKNO | 1.68 | 0 |  |  |  | 0 |  | OTSKP-2019 - |  | 2
PP |  |  |  | popis položky
VV |  |  |  | výkaz výměr Celkem 1,68 = 1,680
TS |  |  |  | Technická specifikace položky odpovídá příslušné cenové soustavě
P | 22 | 75I851 |  | KABEL OPTICKÝ - REZERVA PŘES 500 MM | KUS | 2 | 0 |  |  |  | 0 |  | OTSKP-2019 - |  | 2
PP |  |  |  | popis položky
VV |  |  |  | výkaz výměr Celkem 2 = 2,000
TS |  |  |  | Technická specifikace položky odpovídá příslušné cenové soustavě
P | 23 | 703422 |  | ELEKTROINSTALAČNÍ TRUBKA PLASTOVÁ UV STABILNÍ VČETNĚ UPEVNĚNÍ A PŘÍSLUŠENSTVÍ DN PRŮMĚRU PŘES 25 DO 40 MM | M | 140 | 0 |  |  |  | 0 |  | OTSKP-2019 - |  | 2
PP |  |  |  | popis položky
VV |  |  |  | výkaz výměr Celkem 140 = 140,000
TS |  |  |  | Technická specifikace položky odpovídá příslušné cenové soustavě
P | 24 | 75I911 |  | OPTOTRUBKA HDPE PRŮMĚRU DO 40 MM | M | 140 | 0 |  |  |  | 0 |  | OTSKP-2019 - |  | 2
PP |  |  |  | popis položky
VV |  |  |  | výkaz výměr Celkem 140 = 140,000
TS |  |  |  | Technická specifikace položky odpovídá příslušné cenové soustavě
P | 25 | 75I962 |  | OPTOTRUBKA - KALIBRACE | M | 140 | 0 |  |  |  | 0 |  | OTSKP-2019 - |  | 2
PP |  |  |  | popis položky
VV |  |  |  | výkaz výměr Celkem 140 = 140,000
TS |  |  |  | Technická specifikace položky odpovídá příslušné cenové soustavě
P | 26 | 75I961 |  | OPTOTRUBKA - HERMETIZACE ÚSEKU DO 2000 M | ÚSEK | 1 | 0 |  |  |  | 0 |  | OTSKP-2019 - |  | 2
PP |  |  |  | popis položky
VV |  |  |  | výkaz výměr Celkem 1 = 1,000
TS |  |  |  | Technická specifikace položky odpovídá příslušné cenové soustavě
P | 27 | 75IA7X |  | OPTOTRUBKOVÁ PRŮCHODKA - MONTÁŽ | KUS | 2 | 0 |  |  |  | 0 |  | OTSKP-2019 - |  | 2
PP |  |  |  | popis položky
VV |  |  |  | výkaz výměr Celkem 2 = 2,000
TS |  |  |  | Technická specifikace položky odpovídá příslušné cenové soustavě
P | 28 | 75IE11 |  | SKŘÍŇ ROZVODNÁ DO 20 PÁRŮ | KUS | 2 | 0 |  |  |  | 0 |  | OTSKP-2019 - |  | 2
PP |  |  |  | popis položky
VV |  |  |  | výkaz výměr Celkem 2 = 2,000
TS |  |  |  | Technická specifikace položky odpovídá příslušné cenové soustavě
P | 29 | 75IE2Y |  | SKŘÍŇ ROZVODNÁ DO 100 PÁRŮ - DEMONTÁŽ | KUS | 2 | 0 |  |  |  | 0 |  | OTSKP-2019 - |  | 2
PP |  |  |  | popis položky
VV |  |  |  | výkaz výměr Celkem 2 = 2,000
TS |  |  |  | Technická specifikace položky odpovídá příslušné cenové soustavě
P | 30 | 75IECY |  | VENKOVNÍ TELEFONNÍ OBJEKT - DEMONTÁŽ | KUS | 5 | 0 |  |  |  | 0 |  | OTSKP-2019 - |  | 2
PP |  |  |  | popis položky
VV |  |  |  | výkaz výměr Celkem 5 = 5,000
TS |  |  |  | Technická specifikace položky odpovídá příslušné cenové soustavě
P | 31 | 75IEE1 |  | OPTICKÝ ROZVADĚČ 19" PROVEDENÍ DO 12 VLÁKEN | KUS | 2 | 0 |  |  |  | 0 |  | OTSKP-2019 - |  | 2
PP |  |  |  | popis položky
VV |  |  |  | výkaz výměr Celkem 2 = 2,000
TS |  |  |  | Technická specifikace položky odpovídá příslušné cenové soustavě
P | 32 | 75IEEX |  | OPTICKÝ ROZVADĚČ 19" PROVEDENÍ - MONTÁŽ | KUS | 2 | 0 |  |  |  | 0 |  | OTSKP-2019 - |  | 2
PP |  |  |  | popis položky
VV |  |  |  | výkaz výměr Celkem 2 = 2,000
TS |  |  |  | Technická specifikace položky odpovídá příslušné cenové soustavě
P | 33 | 75IEG1 |  | KAZETA PRO ULOŽENÍ SVÁRŮ - DODÁVKA | KUS | 2 | 0 |  |  |  | 0 |  | OTSKP-2019 - |  | 2
PP |  |  |  | popis položky
VV |  |  |  | výkaz výměr Celkem 2 = 2,000
TS |  |  |  | Technická specifikace položky odpovídá příslušné cenové soustavě
P | 34 | 75IEGX |  | KAZETA PRO ULOŽENÍ SVÁRŮ - MONTÁŽ | KUS | 2 | 0 |  |  |  | 0 |  | OTSKP-2019 - |  | 2
PP |  |  |  | popis položky
VV |  |  |  | výkaz výměr Celkem 2 = 2,000
TS |  |  |  | Technická specifikace položky odpovídá příslušné cenové soustavě
P | 35 | 75IF91 |  | KONSTRUKCE DO SKŘÍNĚ 19" PRO UPEVNĚNÍ ZAŘÍZENÍ | KUS | 2 | 0 |  |  |  | 0 |  | OTSKP-2019 - |  | 2
PP |  |  |  | popis položky
VV |  |  |  | výkaz výměr Celkem 2 = 2,000
TS |  |  |  | Technická specifikace položky odpovídá příslušné cenové soustavě
P | 36 | 75IF21 |  | ROZPOJOVACÍ SVORKOVNICE 2/10, 2/8 | KUS | 2 | 0 |  |  |  | 0 |  | OTSKP-2019 - |  | 2
PP |  |  |  | popis položky
VV |  |  |  | výkaz výměr Celkem 2 = 2,000
TS |  |  |  | Technická specifikace položky odpovídá příslušné cenové soustavě
P | 37 | 75IF31 |  | ZEMNÍCÍ SVORKOVNICE | KUS | 2 | 0 |  |  |  | 0 |  | OTSKP-2019 - |  | 2
PP |  |  |  | popis položky
VV |  |  |  | výkaz výměr Celkem 2 = 2,000
TS |  |  |  | Technická specifikace položky odpovídá příslušné cenové soustavě
P | 39 | 75IFB1 |  | BLESKOJISTKA | KUS | 2 | 0 |  |  |  | 0 |  | OTSKP-2019 - |  | 2
PP |  |  |  | popis položky
VV |  |  |  | výkaz výměr Celkem 2 = 2,000
TS |  |  |  | Technická specifikace položky odpovídá příslušné cenové soustavě
P | 40 | 741C01 |  | EKVIPOTENCIÁLNÍ PŘÍPOJNICE | KUS | 2 | 0 |  |  |  | 0 |  | OTSKP-2019 - |  | 2
PP |  |  |  | popis položky
VV |  |  |  | výkaz výměr Celkem 2 = 2,000
TS |  |  |  | Technická specifikace položky odpovídá příslušné cenové soustavě
P | 41 | 75IG11 |  | TYČ UZEMŇOVACÍ | KUS | 2 | 0 |  |  |  | 0 |  | OTSKP-2019 - |  | 2
PP |  |  |  | popis položky
VV |  |  |  | výkaz výměr Celkem 2 = 2,000
TS |  |  |  | Technická specifikace položky odpovídá příslušné cenové soustavě
P | 42 | 75IG61 |  | VEDENÍ UZEMŇOVACÍ V ZEMI Z FEZN DRÁTU DO 120 MM2 | M | 200 | 0 |  |  |  | 0 |  | OTSKP-2019 - |  | 2
PP |  |  |  | popis položky
VV |  |  |  | výkaz výměr Celkem 200 = 200,000
TS |  |  |  | Technická specifikace položky odpovídá příslušné cenové soustavě
P | 43 | 75IH21 |  | UKONČENÍ KABELU CELOPLASTOVÝHO S PANCÍŘEM DO 40 ŽIL | KUS | 2 | 0 |  |  |  | 0 |  | OTSKP-2019 - |  | 2
PP |  |  |  | popis položky
VV |  |  |  | výkaz výměr Celkem 2 = 2,000
TS |  |  |  | Technická specifikace položky odpovídá příslušné cenové soustavě
P | 44 | 75IH91 |  | Ukončení kabelu štítek kabelový | KUS | 4 | 0 |  |  |  | 0 |  | OTSKP-2019 - |  | 2
PP |  |  |  | popis položky
VV |  |  |  | výkaz výměr Celkem 4 = 4,000
TS |  |  |  | Technická specifikace položky odpovídá příslušné cenové soustavě
P | 45 | 75IJ15 |  | MĚŘENÍ A VYROVNÁNÍ KAPACITNÍCH NEROVNOVÁH NA MÍSTNÍM SDĚLOVACÍM KABELU, KABEL DO 4 KM DÉLKY, 1 ČTYŘKA | ÚSEK | 1 | 0 |  |  |  | 0 |  | OTSKP-2019 - |  | 2
PP |  |  |  | popis položky
VV |  |  |  | výkaz výměr Celkem 1 = 1,000
TS |  |  |  | Technická specifikace položky odpovídá příslušné cenové soustavě
P | 46 | 75IJ22 |  | MĚŘENÍ ZKRÁCENÉ ZÁVĚREČNÉ DÁLKOVÉHO KABELU V JEDNOM SMĚRU ZA PROVOZU | ČTYŘKA | 2 | 0 |  |  |  | 0 |  | OTSKP-2019 - |  | 2
PP |  |  |  | popis položky
VV |  |  |  | výkaz výměr Celkem 2 = 2,000
TS |  |  |  | Technická specifikace položky odpovídá příslušné cenové soustavě
P | 47 | 75IK21 |  | MĚŘENÍ KOMPLEXNÍ OPTICKÉHO KABELU | VLÁKNO | 24 | 0 |  |  |  | 0 |  | OTSKP-2017 - |  | 2
PP |  |  |  | popis položky
VV |  |  |  | výkaz výměr Celkem 24 = 24,000
TS |  |  |  | Technická specifikace položky odpovídá příslušné cenové soustavě
P | 48 | 75JB43 |  | DATOVÝ ROZVADĚČ 19" 800X800 DO 47 U | KUS | 1 | 0 |  |  |  | 0 |  | OTSKP-2019 - |  | 2
PP |  |  |  | popis položky
VV |  |  |  | výkaz výměr Celkem 1 = 1,000
TS |  |  |  | Technická specifikace položky odpovídá příslušné cenové soustavě
P | 49 | 75JB4X |  | DATOVÝ ROZVADEC 19" 800X800 - MONTÁŽ | KUS | 1 | 0 |  |  |  | 0 |  | OTSKP-2019 - |  | 2
PP |  |  |  | popis položky
VV |  |  |  | výkaz výměr Celkem 1 = 1,000
TS |  |  |  | Technická specifikace položky odpovídá příslušné cenové soustavě
P | 50 | 75J821 |  | OPTICKÝ PIGTAIL SINGLEMODE DO 2 M | KUS | 24 | 0 |  |  |  | 0 |  | OTSKP-2019 - |  | 2
PP |  |  |  | popis položky
VV |  |  |  | výkaz výměr Celkem 24 = 24,000
TS |  |  |  | Technická specifikace položky odpovídá příslušné cenové soustavě
P | 51 | 75J82X |  | OPTICKÝ PIGTAIL SINGLEMODE - MONTÁŽ | KUS | 24 | 0 |  |  |  | 0 |  | OTSKP-2019 - |  | 2
PP |  |  |  | popis položky
VV |  |  |  | výkaz výměr Celkem 24 = 24,000
TS |  |  |  | Technická specifikace položky odpovídá příslušné cenové soustavě
P | 52 | 75K131 |  | TRANSFORMÁTOR SDELOVACÍ NF 600:600 SE 4KV IZOLACNÍ PEVNOSTÍ | KUS | 2 | 0 |  |  |  | 0 |  | OTSKP-2019 - |  | 2
PP |  |  |  | popis položky
VV |  |  |  | výkaz výměr Celkem 2 = 2,000
TS |  |  |  | Technická specifikace položky odpovídá příslušné cenové soustavě
P | 53 | 75K13X |  | TRANSFORMÁTOR SDELOVACÍ - MONTÁŽ | KUS | 2 | 0 |  |  |  | 0 |  | OTSKP-2019 - |  | 2
PP |  |  |  | popis položky
VV |  |  |  | výkaz výměr Celkem 2 = 2,000
TS |  |  |  | Technická specifikace položky odpovídá příslušné cenové soustavě
SD |  | 7 |  | Přidružená stavební výroba
P | 54 | 75IB11 |  | MIKROTRUBICKA DO 10/8 MM | M | 240 | 0 |  |  |  | 0 |  | Oborový třídník stav |  | 2
PP
VV
TS |  |  |  | 1. Položka obsahuje: – dodávku specifikované kabelizace vcetne potrebného drobného montážního materiálu – dopravu a skladování – práce spojené s montáží specifikované kabelizace specifikovaným zpusobem (uložení na konstrukci, uložení, zafouknutí, zatažení) – veškeré potrebné mechanizmy, vcetne obsluhy, náklady na mzdy a približné (prumerné) náklady na porízení potrebných materiálu 2. Položka neobsahuje: X 3. Zpusob merení: Dodávka a montáž specifikované kabelizace se merí v délce udané v metrech.
P | 55 | 75IB1X |  | MIKROTRUBICKA DO 10/8 MM - MONTÁŽ | M | 240 | 0 |  |  |  | 0 |  | Oborový třídník stav |  | 2
PP
VV
TS |  |  |  | 1. Položka obsahuje: – práce spojené s montáží specifikované kabelizace specifikovaným zpusobem (uložení na konstrukci, uložení, zafouknutí, zatažení) – veškeré potrebné mechanizmy, vcetne obsluhy, náklady na mzdy a približné (prumerné) náklady na porízení potrebných materiálu 2. Položka neobsahuje: X 3. Zpusob merení: Práce specifikovaného se merí délce kabelizace udané v metrech.
P | 56 | 75IF51 |  | MONTÁŽNÍ RÁM 15+1 | KUS | 1 | 0 |  |  |  | 0 |  | Oborový třídník stav |  | 2
PP
VV
TS |  |  |  | 1. Položka obsahuje: – dodávku specifikovaného bloku/zarízení vcetne potrebného drobného montážního materiálu – dodávku souvisejícího príslušenství pro specifikovaný blok/zarízení – dopravu a skladování – kompletní montáž specifikovaného bloku/zarízení a souvisejícího príslušenství vcetne potrebného drobného montážního materiálu – veškeré potrebné mechanizmy, vcetne obsluhy, náklady na mzdy a približné (prumerné) náklady na porízení potrebných materiálu vcetne všech ostatních vedlejších nákladu 2. Položka neobsahuje: X 3. Zpusob merení: Udává se pocet kusu kompletní konstrukce a práce.
P | 57 | 75IF5X |  | MONTÁŽNÍ RÁM 15+1 - MONTÁŽ | KUS | 1 | 0 |  |  |  | 0 |  | Oborový třídník stav |  | 2
PP
VV
TS |  |  |  | 1. Položka obsahuje: – kompletní montáž specifikovaného bloku/zarízení a souvisejícího príslušenství vcetne potrebného drobného montážního materiálu – veškeré potrebné mechanizmy, vcetne obsluhy, náklady na mzdy a približné (prumerné) náklady na porízení potrebných materiálu vcetne všech ostatních vedlejších nákladu 2. Položka neobsahuje: X 3. Zpusob merení: Udává se pocet kusu kompletní konstrukce nebo práce.
P | 58 | 75IF2X |  | ROZPOJOVACÍ SVORKOVNICE 2/10, 2/8 - MONTÁŽ | KUS | 2 | 0 |  |  |  | 0 |  | Oborový třídník stav |  | 2
PP
VV
TS |  |  |  | 1. Položka obsahuje: – kompletní montáž specifikovaného bloku/zarízení a souvisejícího príslušenství vcetne potrebného drobného montážního materiálu – veškeré potrebné mechanizmy, vcetne obsluhy, náklady na mzdy a približné (prumerné) náklady na porízení potrebných materiálu vcetne všech ostatních vedlejších nákladu 2. Položka neobsahuje: X 3. Zpusob merení: Udává se pocet kusu kompletní konstrukce nebo práce.
P | 59 | 742P13 |  | ZATAŽENÍ KABELU DO CHRÁNICKY - KABEL DO 4 KG/M | M | 240 | 0 |  |  |  | 0 |  | Oborový třídník stav |  | 2
PP
VV
TS |  |  |  | 1. Položka obsahuje: – montáž kabelu o váze do 4 kg/m do chránicky/ kolektoru 2. Položka neobsahuje: X 3. Zpusob merení: Merí se metr délkový.
P | 60 | 75IH61 |  | UKONCENÍ KABELU OPTICKÉHO DO 12 VLÁKEN | KUS | 2 | 0 |  |  |  | 0 |  | Oborový třídník stav |  | 2
PP
VV
TS |  |  |  | 1. Položka obsahuje: – kompletní ukoncení specifikované kabelizace specifikovaným zpusobem vcetne potrebného drobného montážního materiálu – veškeré potrebné mechanizmy, vcetne obsluhy, náklady na mzdy a približné (prumerné) náklady na porízení potrebných materiálu vcetne všech ostatních vedlejších nákladu 2. Položka neobsahuje: X 3. Zpusob merení: – Udává se pocet kusu kompletní konstrukce nebo práce.
SD |  | R015 |  | LIKVIDACE ODPADŮ včetně dopravy
P | 62 | R015111 | 901 | LIKVIDACE ODPADŮ NEKONTAMINOVANÝCH - 17 05 04 VYTĚŽENÉ ZEMINY A HORNINY - I. TŘÍDA TĚŽITELNOSTI, včetně dopravy | T | 85 | 0 |  |  |  | 0 |  | - |  | 2
PP |  |  |  | Evidenční položka. Neoceňovat v objektu SO/PS, položka se oceňuje pouze v objektu SO 90-90.
VV |  |  |  | 50m3*1,7 50*1,7 = 85,000 [A]
TS |  |  |  | 1. Položka obsahuje: • veškeré poplatky provozovateli skládky, recyklační linky nebo jiného zařízení na zpracování nebo likvidaci odpadů související s převzetím, uložením, zpracováním nebo likvidací odpadu, • náklady spojené s dopravou odpadu z místa stavby na místo převzetí provozovatelem skládky, recyklační linky nebo jiného zařízení na zpracování nebo likvidaci odpadů, • náklady spojené s vyložením a manipulací s materiálem v místě skládky. 3. Způsob měření: • [měrná jednotka – nejčastěji Tuna] určující množství odpadu vytříděného v souladu se zákonem č. 541/2020 Sb., o odpadech, v platném znění
P | 63 | R015745 | 916 | LIKVIDACE ODPADŮ NEKONTAMINOVANÝCH - 17 04 05 ŽELEZO A OCEL, včetně dopravy | T | 0.2 | 0 |  |  |  | 0 |  | - |  | 2
PP |  |  |  | Evidenční položka. Neoceňovat v objektu SO/PS, položka se oceňuje pouze v objektu SO 90-90.
VV |  |  |  | 0.200 = 0,200 [A]
TS |  |  |  | 1. Položka obsahuje: • veškeré poplatky provozovateli skládky, recyklační linky nebo jiného zařízení na zpracování nebo likvidaci odpadů související s převzetím, uložením, zpracováním nebo likvidací odpadu, • náklady spojené s dopravou odpadu z místa stavby na místo převzetí provozovatelem skládky, recyklační linky nebo jiného zařízení na zpracování nebo likvidaci odpadů, • náklady spojené s vyložením a manipulací s materiálem v místě skládky. 3. Způsob měření: • [měrná jednotka – nejčastěji Tuna] určující množství odpadu vytříděného v souladu se zákonem č. 541/2020 Sb., o odpadech, v platném znění

## PS 21-02
SŽDC05 |  |  |  | Soupis prací objektu | [10 empty] | 3
6
S | Stavba: | 5423520019-ZM15 |  | Rekonstrukce trati v úseku Kyjice – Chomutov | [6 empty] | D.1.2 |  | Aspe | 0,00 | 2
O | Objekt: | D.1.2 |  | Sdělovací zařízení | [9 empty] | 15,00 | 2
Typ | Poř. číslo | Kód položky | Varianta | Název položky | MJ | Množství | Jednotková hmotnost | Celková hmotnost |  |  | Jednotková cena |  | Cenové soustavy | 21,00 | 2
Dodávka
[9 empty] | Jednotková | Celkem | Jednotková | Celkem |  |  |  | Počet položek s nulovou cenou
O1 |  | PS 21-02 |  | Žst. Jirkov, místní kabelizace
SD |  | 1 |  | Zemní práce
P | 1 | 132832 |  | HLOUBENÍ RÝH ŠÍR DO 2M PAŽ I NEPAŽ TR. II, ODVOZ DO 2KM | M3 | 50 | 0 |  |  |  | 0 |  | Oborový třídník stav |  | 2
PP
VV |  |  |  | výkaz výměr Celkem 50 = 50,000
TS |  |  |  | položka zahrnuje: - vodorovná a svislá doprava, premístení, preložení, manipulace s výkopkem - kompletní provedení vykopávky nezapažené i zapažené - ošetrení výkopište po celou dobu práce v nem vc. klimatických opatrení - ztížení vykopávek v blízkosti podzemního vedení, konstrukcí a objektu vc. jejich docasného zajištení - ztížení pod vodou, v okolí výbušnin, ve stísnených prostorech a pod. - težení po vrstvách, pásech a po jiných nutných cástech (figurách) - cerpání vody vc. cerpacích jímek, potrubí a pohotovostní cerpací soupravy (viz ustanovení k pol. 1151,2) - potrebné snížení hladiny podzemní vody - težení a rozpojování jednotlivých balvanu - vytahování a nošení výkopku - svahování a presvah. svahu do konecného tvaru, výmena hornin v podloží a v pláni znehodnocené klimatickými vlivy - eventuelne nutné druhotné rozpojení odstrelené horniny - rucní vykopávky, odstranení korenu a napadávek - pažení, vzeprení a rozeprení vc. prepažování (vyjma štetových sten) - úpravu, ochranu a ocištení dna, základové spáry, sten a svahu - odvedení nebo obvedení vody v okolí výkopište a ve výkopišti - trídení výkopku - veškeré pomocné konstrukce umožnující provedení vykopávky (príjezdy, sjezdy, nájezdy, lešení, podper. konstr., premostení, zpevnené plochy, zakrytí a pod.) - nezahrnuje uložení zeminy (na skládku, do násypu) ani poplatky za skládku, vykazují se v položce c.0141**
P | 2 | 131832 |  | HLOUBENÍ JAM ZAPAŽ I NEPAŽ TŘ. II, ODVOZ DO 2KM | M3 | 20 | 0 |  |  |  | 0 |  | OTSKP-2019 - |  | 2
PP |  |  |  | popis položky
VV |  |  |  | výkaz výměr Celkem 20 = 20,000
TS |  |  |  | Technická specifikace položky odpovídá příslušné cenové soustavě
P | 3 | 17411 |  | ZÁSYP JAM A RÝH ZEMINOU SE ZHUTNĚNÍM | M3 | 60 | 0 |  |  |  | 0 |  | OTSKP-2019 - |  | 2
PP |  |  |  | popis položky
VV |  |  |  | výkaz výměr Celkem 60 = 60,000
TS |  |  |  | Technická specifikace položky odpovídá příslušné cenové soustavě
P | 4 | 12293 |  | ODKOPÁVKY A PROKOPÁVKY OBECNÉ TŘ. III | M3 | 20 | 0 |  |  |  | 0 |  | OTSKP-2019 - |  | 2
PP |  |  |  | popis položky
VV |  |  |  | výkaz výměr Celkem 20 = 20,000
TS |  |  |  | Technická specifikace položky odpovídá příslušné cenové soustavě
P | 5 | 11120 |  | ODSTRANĚNÍ KŘOVIN | M2 | 60 | 0 |  |  |  | 0 |  | OTSKP-2019 - |  | 2
PP |  |  |  | popis položky
VV |  |  |  | výkaz výměr Celkem 60 = 60,000
TS |  |  |  | Technická specifikace položky odpovídá příslušné cenové soustavě
P | 6 | 702112 |  | KABELOVÝ ŽLAB ZEMNÍ VČETNĚ KRYTU SVĚTLÉ ŠÍŘKY PŘES 120 DO 250 MM | M | 220 | 0 |  |  |  | 0 |  | OTSKP-2019 - |  | 2
PP |  |  |  | popis položky
VV |  |  |  | výkaz výměr Celkem 220 = 220,000
TS |  |  |  | Technická specifikace položky odpovídá příslušné cenové soustavě
P | 7 | 567304 |  | VRSTVY PRO OBNOVU A OPRAVY ZE ŠTĚRKOPÍSKU | M3 | 15 | 0 |  |  |  | 0 |  | OTSKP-2019 - |  | 2
PP |  |  |  | popis položky
VV |  |  |  | výkaz výměr Celkem 15 = 15,000
TS |  |  |  | Technická specifikace položky odpovídá příslušné cenové soustavě
P | 8 | 702902 |  | ZASYPÁNÍ KABELOVÉHO ŽLABU VRSTVOU Z PŘESÁTÉHO PÍSKU SVĚTLÉ ŠÍŘKY PŘES 120 DO 250 MM | M | 220 | 0 |  |  |  | 0 |  | OTSKP-2019 - |  | 2
PP |  |  |  | popis položky
VV |  |  |  | výkaz výměr Celkem 220 = 220,000
TS |  |  |  | Technická specifikace položky odpovídá příslušné cenové soustavě
P | 9 | 702212 |  | KABELOVÁ CHRÁNIČKA ZEMNÍ DN PŘES 100 DO 200 MM | M | 220 | 0 |  |  |  | 0 |  | OTSKP-2019 - |  | 2
PP |  |  |  | popis položky
VV |  |  |  | výkaz výměr Celkem 220 = 220,000
TS |  |  |  | Technická specifikace položky odpovídá příslušné cenové soustavě
P | 10 | 702312 |  | ZAKRYTÍ KABELŮ VÝSTRAŽNOU FÓLIÍ ŠÍŘKY PŘES 20 DO 40 CM | M | 220 | 0 |  |  |  | 0 |  | OTSKP-2019 - |  | 2
PP |  |  |  | popis položky
VV |  |  |  | výkaz výměr Celkem 220 = 220,000
TS |  |  |  | Technická specifikace položky odpovídá příslušné cenové soustavě
P | 11 | 113372 |  | ODSTRAN PODKLADU ZPEVNĚNÝCH PLOCH Z DLAŽEB KOSTEK, ODVOZ DO 2KM | M3 | 5 | 0 |  |  |  | 0 |  | OTSKP-2019 - |  | 2
PP |  |  |  | popis položky
VV |  |  |  | výkaz výměr Celkem 5 = 5,000
TS |  |  |  | Technická specifikace položky odpovídá příslušné cenové soustavě
P | 12 | 702412 |  | KABELOVÝ PROSTUP DO OBJEKTU PŘES ZÁKLAD ZDĚNÝ SVĚTLÉ ŠÍŘKY PŘES 100 DO 200 MM | KUS | 2 | 0 |  |  |  | 0 |  | OTSKP-2019 - |  | 2
PP |  |  |  | popis položky
VV |  |  |  | výkaz výměr Celkem 2 = 2,000
TS |  |  |  | Technická specifikace položky odpovídá příslušné cenové soustavě
P | 13 | 703754 |  | PROTIPOŽÁRNÍ UCPÁVKA PROSTUPU KABELOVÉHO PR. DO 110MM, DO EI 90 MIN. | KUS | 2 | 0 |  |  |  | 0 |  | OTSKP-2019 - |  | 2
PP |  |  |  | popis položky
VV |  |  |  | výkaz výměr Celkem 2 = 2,000
TS |  |  |  | Technická specifikace položky odpovídá příslušné cenové soustavě
P | 14 | 709611 |  | DEMONTÁŽ KABELOVÉHO ŽLABU/LIŠTY VČETNĚ KRYTU | M | 100 | 0 |  |  |  | 0 |  | OTSKP-2019 - |  | 2
PP |  |  |  | popis položky
VV |  |  |  | výkaz výměr Celkem 100 = 100,000
TS |  |  |  | Technická specifikace položky odpovídá příslušné cenové soustavě
P | 15 | 709612 |  | DEMONTÁŽ CHRÁNIČKY/TRUBKY | M | 100 | 0 |  |  |  | 0 |  | OTSKP-2019 - |  | 2
PP |  |  |  | popis položky
VV |  |  |  | výkaz výměr Celkem 100 = 100,000
TS |  |  |  | Technická specifikace položky odpovídá příslušné cenové soustavě
P | 16 | 709613 |  | DEMONTÁŽ KABELOVÉHO ROŠTU VČETNĚ UPEVNĚNÍ A PŘÍSLUŠENSTVÍ | M | 20 | 0 |  |  |  | 0 |  | OTSKP-2019 - |  | 2
PP |  |  |  | popis položky
VV |  |  |  | výkaz výměr Celkem 20 = 20,000
TS |  |  |  | Technická specifikace položky odpovídá příslušné cenové soustavě
P | 17 | 701004 |  | VYHLEDÁVACÍ MARKER ZEMNÍ | KUS | 5 | 0 |  |  |  | 0 |  | OTSKP-2019 - |  | 2
PP |  |  |  | popis položky
VV |  |  |  | výkaz výměr Celkem 5 = 5,000
TS |  |  |  | Technická specifikace položky odpovídá příslušné cenové soustavě
P | 19 | R001 |  | Vytýčení kabel.vedení a spojek | KM | 0.2 | 0 |  |  |  | 0 |  | R-položka - |  | 2
PP |  |  |  | popis položky
VV |  |  |  | výkaz výměr Celkem 0,2 = 0,200
TS |  |  |  | Technická specifikace položky odpovídá příslušné cenové soustavě
SD |  | 2 |  | Místní kabelizace
P | 20 | 75I321 |  | KABEL ZEMNÍ DVOUPLÁŠŤOVÝ S PANCÍŘEM PRŮMĚRU ŽÍLY 0,8 MM DO 5XN | KMČTYŘKA | 0.76 | 0 |  |  |  | 0 |  | OTSKP-2019 - |  | 2
PP |  |  |  | popis položky
VV |  |  |  | výkaz výměr Celkem 0,760 = 0,760
TS |  |  |  | Technická specifikace položky odpovídá příslušné cenové soustavě
P | 25 | 75IE11 |  | SKŘÍŇ ROZVODNÁ DO 20 PÁRŮ | KUS | 1 | 0 |  |  |  | 0 |  | OTSKP-2019 - |  | 2
PP |  |  |  | popis položky
VV |  |  |  | výkaz výměr Celkem 1 = 1,000
TS |  |  |  | Technická specifikace položky odpovídá příslušné cenové soustavě
P | 26 | 75IE2Y |  | SKŘÍŇ ROZVODNÁ DO 100 PÁRŮ - DEMONTÁŽ | KUS | 1 | 0 |  |  |  | 0 |  | OTSKP-2019 - |  | 2
PP |  |  |  | popis položky
VV |  |  |  | výkaz výměr Celkem 1 = 1,000
TS |  |  |  | Technická specifikace položky odpovídá příslušné cenové soustavě
P | 27 | 75IECY |  | VENKOVNÍ TELEFONNÍ OBJEKT - DEMONTÁŽ | KUS | 5 | 0 |  |  |  | 0 |  | OTSKP-2019 - |  | 2
PP |  |  |  | popis položky
VV |  |  |  | výkaz výměr Celkem 5 = 5,000
TS |  |  |  | Technická specifikace položky odpovídá příslušné cenové soustavě
P | 32 | 75IF91 |  | KONSTRUKCE DO SKŘÍNĚ 19" PRO UPEVNĚNÍ ZAŘÍZENÍ | KUS | 1 | 0 |  |  |  | 0 |  | OTSKP-2019 - |  | 2
PP |  |  |  | popis položky
VV |  |  |  | výkaz výměr Celkem 1 = 1,000
TS |  |  |  | Technická specifikace položky odpovídá příslušné cenové soustavě
P | 33 | 75IF21 |  | ROZPOJOVACÍ SVORKOVNICE 2/10, 2/8 | KUS | 1 | 0 |  |  |  | 0 |  | OTSKP-2019 - |  | 2
PP |  |  |  | popis položky
VV |  |  |  | výkaz výměr Celkem 1 = 1,000
TS |  |  |  | Technická specifikace položky odpovídá příslušné cenové soustavě
P | 34 | 75IF31 |  | ZEMNÍCÍ SVORKOVNICE | KUS | 1 | 0 |  |  |  | 0 |  | OTSKP-2019 - |  | 2
PP |  |  |  | popis položky
VV |  |  |  | výkaz výměr Celkem 1 = 1,000
TS |  |  |  | Technická specifikace položky odpovídá příslušné cenové soustavě
P | 36 | 75IFB1 |  | BLESKOJISTKA | KUS | 1 | 0 |  |  |  | 0 |  | OTSKP-2019 - |  | 2
PP |  |  |  | popis položky
VV |  |  |  | výkaz výměr Celkem 1 = 1,000
TS |  |  |  | Technická specifikace položky odpovídá příslušné cenové soustavě
P | 37 | 741C01 |  | EKVIPOTENCIÁLNÍ PŘÍPOJNICE | KUS | 1 | 0 |  |  |  | 0 |  | OTSKP-2019 - |  | 2
PP |  |  |  | popis položky
VV |  |  |  | výkaz výměr Celkem 1 = 1,000
TS |  |  |  | Technická specifikace položky odpovídá příslušné cenové soustavě
P | 38 | 75IG11 |  | TYČ UZEMŇOVACÍ | KUS | 1 | 0 |  |  |  | 0 |  | OTSKP-2019 - |  | 2
PP |  |  |  | popis položky
VV |  |  |  | výkaz výměr Celkem 1 = 1,000
TS |  |  |  | Technická specifikace položky odpovídá příslušné cenové soustavě
P | 39 | 75IG61 |  | VEDENÍ UZEMŇOVACÍ V ZEMI Z FEZN DRÁTU DO 120 MM2 | M | 200 | 0 |  |  |  | 0 |  | OTSKP-2019 - |  | 2
PP |  |  |  | popis položky
VV |  |  |  | výkaz výměr Celkem 200 = 200,000
TS |  |  |  | Technická specifikace položky odpovídá příslušné cenové soustavě
P | 40 | 75IH21 |  | UKONČENÍ KABELU CELOPLASTOVÝHO S PANCÍŘEM DO 40 ŽIL | KUS | 1 | 0 |  |  |  | 0 |  | OTSKP-2019 - |  | 2
PP |  |  |  | popis položky
VV |  |  |  | výkaz výměr Celkem 1 = 1,000
TS |  |  |  | Technická specifikace položky odpovídá příslušné cenové soustavě
P | 41 | 75IH91 |  | Ukončení kabelu štítek kabelový | KUS | 4 | 0 |  |  |  | 0 |  | OTSKP-2019 - |  | 2
PP |  |  |  | popis položky
VV |  |  |  | výkaz výměr Celkem 4 = 4,000
TS |  |  |  | Technická specifikace položky odpovídá příslušné cenové soustavě
P | 42 | 75IJ15 |  | MĚŘENÍ A VYROVNÁNÍ KAPACITNÍCH NEROVNOVÁH NA MÍSTNÍM SDĚLOVACÍM KABELU, KABEL DO 4 KM DÉLKY, 1 ČTYŘKA | ÚSEK | 1 | 0 |  |  |  | 0 |  | OTSKP-2019 - |  | 2
PP |  |  |  | popis položky
VV |  |  |  | výkaz výměr Celkem 1 = 1,000
TS |  |  |  | Technická specifikace položky odpovídá příslušné cenové soustavě
P | 43 | 75IJ22 |  | MĚŘENÍ ZKRÁCENÉ ZÁVĚREČNÉ DÁLKOVÉHO KABELU V JEDNOM SMĚRU ZA PROVOZU | ČTYŘKA | 2 | 0 |  |  |  | 0 |  | OTSKP-2019 - |  | 2
PP |  |  |  | popis položky
VV |  |  |  | výkaz výměr Celkem 2 = 2,000
TS |  |  |  | Technická specifikace položky odpovídá příslušné cenové soustavě
SD |  | 7 |  | Přidružená stavební výroba
P | 46 | 75K131 |  | TRANSFORMÁTOR SDELOVACÍ NF 600:600 SE 4KV IZOLACNÍ PEVNOSTÍ | KUS | 2 | 0 |  |  |  | 0 |  | OTSKP-2019 - |  | 2
PP |  |  |  | popis položky
VV |  |  |  | výkaz výměr Celkem 2 = 2,000
TS |  |  |  | Technická specifikace položky odpovídá příslušné cenové soustavě
P | 47 | 75K13X |  | TRANSFORMÁTOR SDELOVACÍ - MONTÁŽ | KUS | 2 | 0 |  |  |  | 0 |  | OTSKP-2019 - |  | 2
PP |  |  |  | popis položky
VV |  |  |  | výkaz výměr Celkem 2 = 2,000
TS |  |  |  | Technická specifikace položky odpovídá příslušné cenové soustavě
P | 50 | 75IF2X |  | ROZPOJOVACÍ SVORKOVNICE 2/10, 2/8 - MONTÁŽ | KUS | 1 | 0 |  |  |  | 0 |  | Oborový třídník stav |  | 2
PP
VV
TS |  |  |  | 1. Položka obsahuje: – kompletní montáž specifikovaného bloku/zarízení a souvisejícího príslušenství vcetne potrebného drobného montážního materiálu – veškeré potrebné mechanizmy, vcetne obsluhy, náklady na mzdy a približné (prumerné) náklady na porízení potrebných materiálu vcetne všech ostatních vedlejších nákladu 2. Položka neobsahuje: X 3. Zpusob merení: Udává se pocet kusu kompletní konstrukce nebo práce.
P | 51 | 75IF51 |  | MONTÁŽNÍ RÁM 15+1 | KUS | 1 | 0 |  |  |  | 0 |  | Oborový třídník stav |  | 2
PP
VV
TS |  |  |  | 1. Položka obsahuje: – dodávku specifikovaného bloku/zarízení vcetne potrebného drobného montážního materiálu – dodávku souvisejícího príslušenství pro specifikovaný blok/zarízení – dopravu a skladování – kompletní montáž specifikovaného bloku/zarízení a souvisejícího príslušenství vcetne potrebného drobného montážního materiálu – veškeré potrebné mechanizmy, vcetne obsluhy, náklady na mzdy a približné (prumerné) náklady na porízení potrebných materiálu vcetne všech ostatních vedlejších nákladu 2. Položka neobsahuje: X 3. Zpusob merení: Udává se pocet kusu kompletní konstrukce a práce.
P | 52 | 75IF5X |  | MONTÁŽNÍ RÁM 15+1 - MONTÁŽ | KUS | 1 | 0 |  |  |  | 0 |  | Oborový třídník stav |  | 2
PP
VV
TS |  |  |  | 1. Položka obsahuje: – kompletní montáž specifikovaného bloku/zarízení a souvisejícího príslušenství vcetne potrebného drobného montážního materiálu – veškeré potrebné mechanizmy, vcetne obsluhy, náklady na mzdy a približné (prumerné) náklady na porízení potrebných materiálu vcetne všech ostatních vedlejších nákladu 2. Položka neobsahuje: X 3. Zpusob merení: Udává se pocet kusu kompletní konstrukce nebo práce.
P | 53 | 75IEC1 |  | VENKOVNÍ TELEFONNÍ OBJEKT NA SLOUPKU | KUS | 1 | 0 |  |  |  | 0 |  | Oborový třídník stav |  | 2
PP
VV
TS |  |  |  | 1. Položka obsahuje: – dodávku specifikovaného bloku/zarízení vcetne potrebného drobného montážního materiálu – dodávku souvisejícího príslušenství pro specifikovaný blok/zarízení – dopravu a skladování 2. Položka neobsahuje: X 3. Zpusob merení: Udává se pocet kusu kompletní konstrukce nebo práce.
P | 54 | 75IECX |  | VENKOVNÍ TELEFONNÍ OBJEKT - MONTÁŽ | KUS | 1 | 0 |  |  |  | 0 |  | Oborový třídník stav |  | 2
PP
VV
TS |  |  |  | 1. Položka obsahuje: – kompletní montáž specifikovaného bloku/zarízení a souvisejícího príslušenství vcetne potrebného drobného montážního materiálu – veškeré potrebné mechanizmy, vcetne obsluhy, náklady na mzdy a približné (prumerné) náklady na porízení potrebných materiálu vcetne všech ostatních vedlejších nákladu 2. Položka neobsahuje: X 3. Zpusob merení: Udává se pocet kusu kompletní konstrukce nebo práce.
SD |  | R015 |  | LIKVIDACE ODPADŮ včetně dopravy
P | 55 | R015111 | 901 | LIKVIDACE ODPADŮ NEKONTAMINOVANÝCH - 17 05 04 VYTĚŽENÉ ZEMINY A HORNINY - I. TŘÍDA TĚŽITELNOSTI, včetně dopravy | T | 85 | 0 |  |  |  | 0 |  | - |  | 2
PP |  |  |  | Evidenční položka. Neoceňovat v objektu SO/PS, položka se oceňuje pouze v objektu SO 90-90.
VV |  |  |  | 50m3*1,7 50*1,7 = 85,000 [A]
TS |  |  |  | 1. Položka obsahuje: • veškeré poplatky provozovateli skládky, recyklační linky nebo jiného zařízení na zpracování nebo likvidaci odpadů související s převzetím, uložením, zpracováním nebo likvidací odpadu, • náklady spojené s dopravou odpadu z místa stavby na místo převzetí provozovatelem skládky, recyklační linky nebo jiného zařízení na zpracování nebo likvidaci odpadů, • náklady spojené s vyložením a manipulací s materiálem v místě skládky. 3. Způsob měření: • [měrná jednotka – nejčastěji Tuna] určující množství odpadu vytříděného v souladu se zákonem č. 541/2020 Sb., o odpadech, v platném znění
P | 56 | R015745 | 916 | LIKVIDACE ODPADŮ NEKONTAMINOVANÝCH - 17 04 05 ŽELEZO A OCEL, včetně dopravy | T | 0.2 | 0 |  |  |  | 0 |  | - |  | 2
PP |  |  |  | Evidenční položka. Neoceňovat v objektu SO/PS, položka se oceňuje pouze v objektu SO 90-90.
VV |  |  |  | 0.200 = 0,200 [A]
TS |  |  |  | 1. Položka obsahuje: • veškeré poplatky provozovateli skládky, recyklační linky nebo jiného zařízení na zpracování nebo likvidaci odpadů související s převzetím, uložením, zpracováním nebo likvidací odpadu, • náklady spojené s dopravou odpadu z místa stavby na místo převzetí provozovatelem skládky, recyklační linky nebo jiného zařízení na zpracování nebo likvidaci odpadů, • náklady spojené s vyložením a manipulací s materiálem v místě skládky. 3. Způsob měření: • [měrná jednotka – nejčastěji Tuna] určující množství odpadu vytříděného v souladu se zákonem č. 541/2020 Sb., o odpadech, v platném znění

## PS 21-03
SŽDC05 |  |  |  | Soupis prací objektu | [10 empty] | 3
6
S | Stavba: | 5423520019-ZM15 |  | Rekonstrukce trati v úseku Kyjice – Chomutov | [6 empty] | D.1.2 |  | Aspe | 0,00 | 2
O | Objekt: | D.1.2 |  | Sdělovací zařízení | [9 empty] | 15,00 | 2
Typ | Poř. číslo | Kód položky | Varianta | Název položky | MJ | Množství | Jednotková hmotnost | Celková hmotnost |  |  | Jednotková cena |  | Cenové soustavy | 21,00 | 2
Dodávka
[9 empty] | Jednotková | Celkem | Jednotková | Celkem |  |  |  | Počet položek s nulovou cenou
O1 |  | PS 21-03 |  | Odbočka Dolní Rybník, místní kabelizace
SD |  | 1 |  | Zemní práce
P | 1 | 132832 |  | HLOUBENÍ RÝH ŠÍR DO 2M PAŽ I NEPAŽ TR. II, ODVOZ DO 2KM | M3 | 50 | 0 |  |  |  | 0 |  | Oborový třídník stav |  | 2
PP
VV |  |  |  | výkaz výměr Celkem 50 = 50,000
TS |  |  |  | položka zahrnuje: - vodorovná a svislá doprava, premístení, preložení, manipulace s výkopkem - kompletní provedení vykopávky nezapažené i zapažené - ošetrení výkopište po celou dobu práce v nem vc. klimatických opatrení - ztížení vykopávek v blízkosti podzemního vedení, konstrukcí a objektu vc. jejich docasného zajištení - ztížení pod vodou, v okolí výbušnin, ve stísnených prostorech a pod. - težení po vrstvách, pásech a po jiných nutných cástech (figurách) - cerpání vody vc. cerpacích jímek, potrubí a pohotovostní cerpací soupravy (viz ustanovení k pol. 1151,2) - potrebné snížení hladiny podzemní vody - težení a rozpojování jednotlivých balvanu - vytahování a nošení výkopku - svahování a presvah. svahu do konecného tvaru, výmena hornin v podloží a v pláni znehodnocené klimatickými vlivy - eventuelne nutné druhotné rozpojení odstrelené horniny - rucní vykopávky, odstranení korenu a napadávek - pažení, vzeprení a rozeprení vc. prepažování (vyjma štetových sten) - úpravu, ochranu a ocištení dna, základové spáry, sten a svahu - odvedení nebo obvedení vody v okolí výkopište a ve výkopišti - trídení výkopku - veškeré pomocné konstrukce umožnující provedení vykopávky (príjezdy, sjezdy, nájezdy, lešení, podper. konstr., premostení, zpevnené plochy, zakrytí a pod.) - nezahrnuje uložení zeminy (na skládku, do násypu) ani poplatky za skládku, vykazují se v položce c.0141**
P | 2 | 131832 |  | HLOUBENÍ JAM ZAPAŽ I NEPAŽ TŘ. II, ODVOZ DO 2KM | M3 | 20 | 0 |  |  |  | 0 |  | OTSKP-2019 - |  | 2
PP |  |  |  | popis položky
VV |  |  |  | výkaz výměr Celkem 20 = 20,000
TS |  |  |  | Technická specifikace položky odpovídá příslušné cenové soustavě
P | 3 | 17411 |  | ZÁSYP JAM A RÝH ZEMINOU SE ZHUTNĚNÍM | M3 | 60 | 0 |  |  |  | 0 |  | OTSKP-2019 - |  | 2
PP |  |  |  | popis položky
VV |  |  |  | výkaz výměr Celkem 60 = 60,000
TS |  |  |  | Technická specifikace položky odpovídá příslušné cenové soustavě
P | 4 | 12293 |  | ODKOPÁVKY A PROKOPÁVKY OBECNÉ TŘ. III | M3 | 20 | 0 |  |  |  | 0 |  | OTSKP-2019 - |  | 2
PP |  |  |  | popis položky
VV |  |  |  | výkaz výměr Celkem 20 = 20,000
TS |  |  |  | Technická specifikace položky odpovídá příslušné cenové soustavě
P | 5 | 11120 |  | ODSTRANĚNÍ KŘOVIN | M2 | 60 | 0 |  |  |  | 0 |  | OTSKP-2019 - |  | 2
PP |  |  |  | popis položky
VV |  |  |  | výkaz výměr Celkem 60 = 60,000
TS |  |  |  | Technická specifikace položky odpovídá příslušné cenové soustavě
P | 6 | 702112 |  | KABELOVÝ ŽLAB ZEMNÍ VČETNĚ KRYTU SVĚTLÉ ŠÍŘKY PŘES 120 DO 250 MM | M | 200 | 0 |  |  |  | 0 |  | OTSKP-2019 - |  | 2
PP |  |  |  | popis položky
VV |  |  |  | výkaz výměr Celkem 200 = 200,000
TS |  |  |  | Technická specifikace položky odpovídá příslušné cenové soustavě
P | 7 | 567304 |  | VRSTVY PRO OBNOVU A OPRAVY ZE ŠTĚRKOPÍSKU | M3 | 15 | 0 |  |  |  | 0 |  | OTSKP-2019 - |  | 2
PP |  |  |  | popis položky
VV |  |  |  | výkaz výměr Celkem 15 = 15,000
TS |  |  |  | Technická specifikace položky odpovídá příslušné cenové soustavě
P | 8 | 702902 |  | ZASYPÁNÍ KABELOVÉHO ŽLABU VRSTVOU Z PŘESÁTÉHO PÍSKU SVĚTLÉ ŠÍŘKY PŘES 120 DO 250 MM | M | 200 | 0 |  |  |  | 0 |  | OTSKP-2019 - |  | 2
PP |  |  |  | popis položky
VV |  |  |  | výkaz výměr Celkem 200 = 200,000
TS |  |  |  | Technická specifikace položky odpovídá příslušné cenové soustavě
P | 9 | 702212 |  | KABELOVÁ CHRÁNIČKA ZEMNÍ DN PŘES 100 DO 200 MM | M | 200 | 0 |  |  |  | 0 |  | OTSKP-2019 - |  | 2
PP |  |  |  | popis položky
VV |  |  |  | výkaz výměr Celkem 200 = 200,000
TS |  |  |  | Technická specifikace položky odpovídá příslušné cenové soustavě
P | 10 | 702312 |  | ZAKRYTÍ KABELŮ VÝSTRAŽNOU FÓLIÍ ŠÍŘKY PŘES 20 DO 40 CM | M | 200 | 0 |  |  |  | 0 |  | OTSKP-2019 - |  | 2
PP |  |  |  | popis položky
VV |  |  |  | výkaz výměr Celkem 200 = 200,000
TS |  |  |  | Technická specifikace položky odpovídá příslušné cenové soustavě
P | 11 | 113372 |  | ODSTRAN PODKLADU ZPEVNĚNÝCH PLOCH Z DLAŽEB KOSTEK, ODVOZ DO 2KM | M3 | 5 | 0 |  |  |  | 0 |  | OTSKP-2019 - |  | 2
PP |  |  |  | popis položky
VV |  |  |  | výkaz výměr Celkem 5 = 5,000
TS |  |  |  | Technická specifikace položky odpovídá příslušné cenové soustavě
P | 12 | 702412 |  | KABELOVÝ PROSTUP DO OBJEKTU PŘES ZÁKLAD ZDĚNÝ SVĚTLÉ ŠÍŘKY PŘES 100 DO 200 MM | KUS | 2 | 0 |  |  |  | 0 |  | OTSKP-2019 - |  | 2
PP |  |  |  | popis položky
VV |  |  |  | výkaz výměr Celkem 2 = 2,000
TS |  |  |  | Technická specifikace položky odpovídá příslušné cenové soustavě
P | 13 | 703754 |  | PROTIPOŽÁRNÍ UCPÁVKA PROSTUPU KABELOVÉHO PR. DO 110MM, DO EI 90 MIN. | KUS | 2 | 0 |  |  |  | 0 |  | OTSKP-2019 - |  | 2
PP |  |  |  | popis položky
VV |  |  |  | výkaz výměr Celkem 2 = 2,000
TS |  |  |  | Technická specifikace položky odpovídá příslušné cenové soustavě
P | 14 | 709611 |  | DEMONTÁŽ KABELOVÉHO ŽLABU/LIŠTY VČETNĚ KRYTU | M | 100 | 0 |  |  |  | 0 |  | OTSKP-2019 - |  | 2
PP |  |  |  | popis položky
VV |  |  |  | výkaz výměr Celkem 100 = 100,000
TS |  |  |  | Technická specifikace položky odpovídá příslušné cenové soustavě
P | 15 | 709612 |  | DEMONTÁŽ CHRÁNIČKY/TRUBKY | M | 100 | 0 |  |  |  | 0 |  | OTSKP-2019 - |  | 2
PP |  |  |  | popis položky
VV |  |  |  | výkaz výměr Celkem 100 = 100,000
TS |  |  |  | Technická specifikace položky odpovídá příslušné cenové soustavě
P | 16 | 709613 |  | DEMONTÁŽ KABELOVÉHO ROŠTU VČETNĚ UPEVNĚNÍ A PŘÍSLUŠENSTVÍ | M | 20 | 0 |  |  |  | 0 |  | OTSKP-2019 - |  | 2
PP |  |  |  | popis položky
VV |  |  |  | výkaz výměr Celkem 20 = 20,000
TS |  |  |  | Technická specifikace položky odpovídá příslušné cenové soustavě
P | 17 | 701004 |  | VYHLEDÁVACÍ MARKER ZEMNÍ | KUS | 5 | 0 |  |  |  | 0 |  | OTSKP-2019 - |  | 2
PP |  |  |  | popis položky
VV |  |  |  | výkaz výměr Celkem 5 = 5,000
TS |  |  |  | Technická specifikace položky odpovídá příslušné cenové soustavě
P | 19 | R001 |  | Vytýčení kabel.vedení a spojek | KM | 0.15 | 0 |  |  |  | 0 |  | R-položka - |  | 2
PP |  |  |  | popis položky
VV |  |  |  | výkaz výměr Celkem 0,15 = 0,150
TS |  |  |  | Technická specifikace položky odpovídá příslušné cenové soustavě
SD |  | 2 |  | Místní kabelizace
P | 21 | 75I811 |  | KABEL OPTICKÝ SINGLEMODE DO 12 VLÁKEN | KMVLÁKNO | 3.48 | 0 |  |  |  | 0 |  | OTSKP-2019 - |  | 2
PP |  |  |  | popis položky
VV |  |  |  | výkaz výměr Celkem 3,48 = 3,480
TS |  |  |  | Technická specifikace položky odpovídá příslušné cenové soustavě
P | 22 | 75I851 |  | KABEL OPTICKÝ - REZERVA PŘES 500 MM | KUS | 2 | 0 |  |  |  | 0 |  | OTSKP-2019 - |  | 2
PP |  |  |  | popis položky
VV |  |  |  | výkaz výměr Celkem 2 = 2,000
TS |  |  |  | Technická specifikace položky odpovídá příslušné cenové soustavě
P | 23 | 703422 |  | ELEKTROINSTALAČNÍ TRUBKA PLASTOVÁ UV STABILNÍ VČETNĚ UPEVNĚNÍ A PŘÍSLUŠENSTVÍ DN PRŮMĚRU PŘES 25 DO 40 MM | M | 140 | 0 |  |  |  | 0 |  | OTSKP-2019 - |  | 2
PP |  |  |  | popis položky
VV |  |  |  | výkaz výměr Celkem 140 = 140,000
TS |  |  |  | Technická specifikace položky odpovídá příslušné cenové soustavě
P | 24 | 75I911 |  | OPTOTRUBKA HDPE PRŮMĚRU DO 40 MM | M | 340 | 0 |  |  |  | 0 |  | OTSKP-2019 - |  | 2
PP |  |  |  | popis položky
VV |  |  |  | výkaz výměr Celkem 340 = 340,000
TS |  |  |  | Technická specifikace položky odpovídá příslušné cenové soustavě
P | 25 | 75I962 |  | OPTOTRUBKA - KALIBRACE | M | 340 | 0 |  |  |  | 0 |  | OTSKP-2019 - |  | 2
PP |  |  |  | popis položky
VV |  |  |  | výkaz výměr Celkem 340 = 340,000
TS |  |  |  | Technická specifikace položky odpovídá příslušné cenové soustavě
P | 26 | 75I961 |  | OPTOTRUBKA - HERMETIZACE ÚSEKU DO 2000 M | ÚSEK | 1 | 0 |  |  |  | 0 |  | OTSKP-2019 - |  | 2
PP |  |  |  | popis položky
VV |  |  |  | výkaz výměr Celkem 1 = 1,000
TS |  |  |  | Technická specifikace položky odpovídá příslušné cenové soustavě
P | 27 | 75IA7X |  | OPTOTRUBKOVÁ PRŮCHODKA - MONTÁŽ | KUS | 2 | 0 |  |  |  | 0 |  | OTSKP-2019 - |  | 2
PP |  |  |  | popis položky
VV |  |  |  | výkaz výměr Celkem 2 = 2,000
TS |  |  |  | Technická specifikace položky odpovídá příslušné cenové soustavě
P | 28 | 75IE11 |  | SKŘÍŇ ROZVODNÁ DO 20 PÁRŮ | KUS | 2 | 0 |  |  |  | 0 |  | OTSKP-2019 - |  | 2
PP |  |  |  | popis položky
VV |  |  |  | výkaz výměr Celkem 2 = 2,000
TS |  |  |  | Technická specifikace položky odpovídá příslušné cenové soustavě
P | 29 | 75IE2Y |  | SKŘÍŇ ROZVODNÁ DO 100 PÁRŮ - DEMONTÁŽ | KUS | 2 | 0 |  |  |  | 0 |  | OTSKP-2019 - |  | 2
PP |  |  |  | popis položky
VV |  |  |  | výkaz výměr Celkem 2 = 2,000
TS |  |  |  | Technická specifikace položky odpovídá příslušné cenové soustavě
P | 30 | 75IECY |  | VENKOVNÍ TELEFONNÍ OBJEKT - DEMONTÁŽ | KUS | 5 | 0 |  |  |  | 0 |  | OTSKP-2019 - |  | 2
PP |  |  |  | popis položky
VV |  |  |  | výkaz výměr Celkem 5 = 5,000
TS |  |  |  | Technická specifikace položky odpovídá příslušné cenové soustavě
P | 31 | 75IEE1 |  | OPTICKÝ ROZVADĚČ 19" PROVEDENÍ DO 12 VLÁKEN | KUS | 6 | 0 |  |  |  | 0 |  | OTSKP-2019 - |  | 2
PP |  |  |  | popis položky
VV |  |  |  | výkaz výměr Celkem 6 = 6,000
TS |  |  |  | Technická specifikace položky odpovídá příslušné cenové soustavě
P | 32 | 75IEEX |  | OPTICKÝ ROZVADĚČ 19" PROVEDENÍ - MONTÁŽ | KUS | 6 | 0 |  |  |  | 0 |  | OTSKP-2019 - |  | 2
PP |  |  |  | popis položky
VV |  |  |  | výkaz výměr Celkem 6 = 6,000
TS |  |  |  | Technická specifikace položky odpovídá příslušné cenové soustavě
P | 33 | 75IEG1 |  | KAZETA PRO ULOŽENÍ SVÁRŮ - DODÁVKA | KUS | 2 | 0 |  |  |  | 0 |  | OTSKP-2019 - |  | 2
PP |  |  |  | popis položky
VV |  |  |  | výkaz výměr Celkem 2 = 2,000
TS |  |  |  | Technická specifikace položky odpovídá příslušné cenové soustavě
P | 34 | 75IEGX |  | KAZETA PRO ULOŽENÍ SVÁRŮ - MONTÁŽ | KUS | 2 | 0 |  |  |  | 0 |  | OTSKP-2019 - |  | 2
PP |  |  |  | popis položky
VV |  |  |  | výkaz výměr Celkem 2 = 2,000
TS |  |  |  | Technická specifikace položky odpovídá příslušné cenové soustavě
P | 35 | 75IF91 |  | KONSTRUKCE DO SKŘÍNĚ 19" PRO UPEVNĚNÍ ZAŘÍZENÍ | KUS | 2 | 0 |  |  |  | 0 |  | OTSKP-2019 - |  | 2
PP |  |  |  | popis položky
VV |  |  |  | výkaz výměr Celkem 2 = 2,000
TS |  |  |  | Technická specifikace položky odpovídá příslušné cenové soustavě
P | 36 | 75IF21 |  | ROZPOJOVACÍ SVORKOVNICE 2/10, 2/8 | KUS | 2 | 0 |  |  |  | 0 |  | OTSKP-2019 - |  | 2
PP |  |  |  | popis položky
VV |  |  |  | výkaz výměr Celkem 2 = 2,000
TS |  |  |  | Technická specifikace položky odpovídá příslušné cenové soustavě
P | 37 | 75IF31 |  | ZEMNÍCÍ SVORKOVNICE | KUS | 2 | 0 |  |  |  | 0 |  | OTSKP-2019 - |  | 2
PP |  |  |  | popis položky
VV |  |  |  | výkaz výměr Celkem 2 = 2,000
TS |  |  |  | Technická specifikace položky odpovídá příslušné cenové soustavě
P | 39 | 75IFB1 |  | BLESKOJISTKA | KUS | 2 | 0 |  |  |  | 0 |  | OTSKP-2019 - |  | 2
PP |  |  |  | popis položky
VV |  |  |  | výkaz výměr Celkem 2 = 2,000
TS |  |  |  | Technická specifikace položky odpovídá příslušné cenové soustavě
P | 40 | 741C01 |  | EKVIPOTENCIÁLNÍ PŘÍPOJNICE | KUS | 2 | 0 |  |  |  | 0 |  | OTSKP-2019 - |  | 2
PP |  |  |  | popis položky
VV |  |  |  | výkaz výměr Celkem 2 = 2,000
TS |  |  |  | Technická specifikace položky odpovídá příslušné cenové soustavě
P | 41 | 75IG11 |  | TYČ UZEMŇOVACÍ | KUS | 2 | 0 |  |  |  | 0 |  | OTSKP-2019 - |  | 2
PP |  |  |  | popis položky
VV |  |  |  | výkaz výměr Celkem 2 = 2,000
TS |  |  |  | Technická specifikace položky odpovídá příslušné cenové soustavě
P | 42 | 75IG61 |  | VEDENÍ UZEMŇOVACÍ V ZEMI Z FEZN DRÁTU DO 120 MM2 | M | 200 | 0 |  |  |  | 0 |  | OTSKP-2019 - |  | 2
PP |  |  |  | popis položky
VV |  |  |  | výkaz výměr Celkem 200 = 200,000
TS |  |  |  | Technická specifikace položky odpovídá příslušné cenové soustavě
P | 43 | 75IH21 |  | UKONČENÍ KABELU CELOPLASTOVÝHO S PANCÍŘEM DO 40 ŽIL | KUS | 2 | 0 |  |  |  | 0 |  | OTSKP-2019 - |  | 2
PP |  |  |  | popis položky
VV |  |  |  | výkaz výměr Celkem 2 = 2,000
TS |  |  |  | Technická specifikace položky odpovídá příslušné cenové soustavě
P | 44 | 75IH91 |  | Ukončení kabelu štítek kabelový | KUS | 4 | 0 |  |  |  | 0 |  | OTSKP-2019 - |  | 2
PP |  |  |  | popis položky
VV |  |  |  | výkaz výměr Celkem 4 = 4,000
TS |  |  |  | Technická specifikace položky odpovídá příslušné cenové soustavě
P | 45 | 75IJ15 |  | MĚŘENÍ A VYROVNÁNÍ KAPACITNÍCH NEROVNOVÁH NA MÍSTNÍM SDĚLOVACÍM KABELU, KABEL DO 4 KM DÉLKY, 1 ČTYŘKA | ÚSEK | 1 | 0 |  |  |  | 0 |  | OTSKP-2019 - |  | 2
PP |  |  |  | popis položky
VV |  |  |  | výkaz výměr Celkem 1 = 1,000
TS |  |  |  | Technická specifikace položky odpovídá příslušné cenové soustavě
P | 46 | 75IJ22 |  | MĚŘENÍ ZKRÁCENÉ ZÁVĚREČNÉ DÁLKOVÉHO KABELU V JEDNOM SMĚRU ZA PROVOZU | ČTYŘKA | 2 | 0 |  |  |  | 0 |  | OTSKP-2019 - |  | 2
PP |  |  |  | popis položky
VV |  |  |  | výkaz výměr Celkem 2 = 2,000
TS |  |  |  | Technická specifikace položky odpovídá příslušné cenové soustavě
P | 47 | 75IK21 |  | MĚŘENÍ KOMPLEXNÍ OPTICKÉHO KABELU | VLÁKNO | 30 | 0 |  |  |  | 0 |  | OTSKP-2017 - |  | 2
PP |  |  |  | popis položky
VV |  |  |  | výkaz výměr Celkem 30 = 30,000
TS |  |  |  | Technická specifikace položky odpovídá příslušné cenové soustavě
P | 48 | 75JB43 |  | DATOVÝ ROZVADĚČ 19" 800X800 DO 47 U | KUS | 1 | 0 |  |  |  | 0 |  | OTSKP-2019 - |  | 2
PP |  |  |  | popis položky
VV |  |  |  | výkaz výměr Celkem 1 = 1,000
TS |  |  |  | Technická specifikace položky odpovídá příslušné cenové soustavě
P | 49 | 75JB4X |  | DATOVÝ ROZVADEC 19" 800X800 - MONTÁŽ | KUS | 1 | 0 |  |  |  | 0 |  | OTSKP-2019 - |  | 2
PP |  |  |  | popis položky
VV |  |  |  | výkaz výměr Celkem 1 = 1,000
TS |  |  |  | Technická specifikace položky odpovídá příslušné cenové soustavě
P | 50 | 75J821 |  | OPTICKÝ PIGTAIL SINGLEMODE DO 2 M | KUS | 60 | 0 |  |  |  | 0 |  | OTSKP-2019 - |  | 2
PP |  |  |  | popis položky
VV |  |  |  | výkaz výměr Celkem 60 = 60,000
TS |  |  |  | Technická specifikace položky odpovídá příslušné cenové soustavě
P | 51 | 75J82X |  | OPTICKÝ PIGTAIL SINGLEMODE - MONTÁŽ | KUS | 60 | 0 |  |  |  | 0 |  | OTSKP-2019 - |  | 2
PP |  |  |  | popis položky
VV |  |  |  | výkaz výměr Celkem 60 = 60,000
TS |  |  |  | Technická specifikace položky odpovídá příslušné cenové soustavě
SD |  | 7 |  | Přidružená stavební výroba
P | 52 | 75K131 |  | TRANSFORMÁTOR SDELOVACÍ NF 600:600 SE 4KV IZOLACNÍ PEVNOSTÍ | KUS | 2 | 0 |  |  |  | 0 |  | OTSKP-2019 - |  | 2
PP |  |  |  | popis položky
VV |  |  |  | výkaz výměr Celkem 2 = 2,000
TS |  |  |  | Technická specifikace položky odpovídá příslušné cenové soustavě
P | 53 | 75K13X |  | TRANSFORMÁTOR SDELOVACÍ - MONTÁŽ | KUS | 2 | 0 |  |  |  | 0 |  | OTSKP-2019 - |  | 2
PP |  |  |  | popis položky
VV |  |  |  | výkaz výměr Celkem 2 = 2,000
TS |  |  |  | Technická specifikace položky odpovídá příslušné cenové soustavě
P | 54 | 75IB11 |  | MIKROTRUBICKA DO 10/8 MM | M | 240 | 0 |  |  |  | 0 |  | Oborový třídník stav |  | 2
PP
VV
TS |  |  |  | 1. Položka obsahuje: – dodávku specifikované kabelizace vcetne potrebného drobného montážního materiálu – dopravu a skladování – práce spojené s montáží specifikované kabelizace specifikovaným zpusobem (uložení na konstrukci, uložení, zafouknutí, zatažení) – veškeré potrebné mechanizmy, vcetne obsluhy, náklady na mzdy a približné (prumerné) náklady na porízení potrebných materiálu 2. Položka neobsahuje: X 3. Zpusob merení: Dodávka a montáž specifikované kabelizace se merí v délce udané v metrech.
P | 55 | 75IB1X |  | MIKROTRUBICKA DO 10/8 MM - MONTÁŽ | M | 240 | 0 |  |  |  | 0 |  | Oborový třídník stav |  | 2
PP
VV
TS |  |  |  | 1. Položka obsahuje: – práce spojené s montáží specifikované kabelizace specifikovaným zpusobem (uložení na konstrukci, uložení, zafouknutí, zatažení) – veškeré potrebné mechanizmy, vcetne obsluhy, náklady na mzdy a približné (prumerné) náklady na porízení potrebných materiálu 2. Položka neobsahuje: X 3. Zpusob merení: Práce specifikovaného se merí délce kabelizace udané v metrech.
P | 56 | 75IF2X |  | ROZPOJOVACÍ SVORKOVNICE 2/10, 2/8 - MONTÁŽ | KUS | 2 | 0 |  |  |  | 0 |  | Oborový třídník stav |  | 2
PP
VV
TS |  |  |  | 1. Položka obsahuje: – kompletní montáž specifikovaného bloku/zarízení a souvisejícího príslušenství vcetne potrebného drobného montážního materiálu – veškeré potrebné mechanizmy, vcetne obsluhy, náklady na mzdy a približné (prumerné) náklady na porízení potrebných materiálu vcetne všech ostatních vedlejších nákladu 2. Položka neobsahuje: X 3. Zpusob merení: Udává se pocet kusu kompletní konstrukce nebo práce.
P | 57 | 75IF51 |  | MONTÁŽNÍ RÁM 15+1 | KUS | 1 | 0 |  |  |  | 0 |  | Oborový třídník stav |  | 2
PP
VV
TS |  |  |  | 1. Položka obsahuje: – dodávku specifikovaného bloku/zarízení vcetne potrebného drobného montážního materiálu – dodávku souvisejícího príslušenství pro specifikovaný blok/zarízení – dopravu a skladování – kompletní montáž specifikovaného bloku/zarízení a souvisejícího príslušenství vcetne potrebného drobného montážního materiálu – veškeré potrebné mechanizmy, vcetne obsluhy, náklady na mzdy a približné (prumerné) náklady na porízení potrebných materiálu vcetne všech ostatních vedlejších nákladu 2. Položka neobsahuje: X 3. Zpusob merení: Udává se pocet kusu kompletní konstrukce a práce.
P | 58 | 75IF5X |  | MONTÁŽNÍ RÁM 15+1 - MONTÁŽ | KUS | 1 | 0 |  |  |  | 0 |  | Oborový třídník stav |  | 2
PP
VV
TS |  |  |  | 1. Položka obsahuje: – kompletní montáž specifikovaného bloku/zarízení a souvisejícího príslušenství vcetne potrebného drobného montážního materiálu – veškeré potrebné mechanizmy, vcetne obsluhy, náklady na mzdy a približné (prumerné) náklady na porízení potrebných materiálu vcetne všech ostatních vedlejších nákladu 2. Položka neobsahuje: X 3. Zpusob merení: Udává se pocet kusu kompletní konstrukce nebo práce.
P | 59 | 742P13 |  | ZATAŽENÍ KABELU DO CHRÁNICKY - KABEL DO 4 KG/M | M | 240 | 0 |  |  |  | 0 |  | Oborový třídník stav |  | 2
PP
VV
TS |  |  |  | 1. Položka obsahuje: – montáž kabelu o váze do 4 kg/m do chránicky/ kolektoru 2. Položka neobsahuje: X 3. Zpusob merení: Merí se metr délkový.
P | 60 | 75IH61 |  | UKONCENÍ KABELU OPTICKÉHO DO 12 VLÁKEN | KUS | 6 | 0 |  |  |  | 0 |  | Oborový třídník stav |  | 2
PP
VV
TS |  |  |  | 1. Položka obsahuje: – kompletní ukoncení specifikované kabelizace specifikovaným zpusobem vcetne potrebného drobného montážního materiálu – veškeré potrebné mechanizmy, vcetne obsluhy, náklady na mzdy a približné (prumerné) náklady na porízení potrebných materiálu vcetne všech ostatních vedlejších nákladu 2. Položka neobsahuje: X 3. Zpusob merení: – Udává se pocet kusu kompletní konstrukce nebo práce.
SD |  | R015 |  | LIKVIDACE ODPADŮ včetně dopravy
P | 61 | R015111 | 901 | LIKVIDACE ODPADŮ NEKONTAMINOVANÝCH - 17 05 04 VYTĚŽENÉ ZEMINY A HORNINY - I. TŘÍDA TĚŽITELNOSTI, včetně dopravy | T | 85 | 0 |  |  |  | 0 |  | - |  | 2
PP |  |  |  | Evidenční položka. Neoceňovat v objektu SO/PS, položka se oceňuje pouze v objektu SO 90-90.
VV |  |  |  | 50m3*1,7 50*1,7 = 85,000 [A]
TS |  |  |  | 1. Položka obsahuje: • veškeré poplatky provozovateli skládky, recyklační linky nebo jiného zařízení na zpracování nebo likvidaci odpadů související s převzetím, uložením, zpracováním nebo likvidací odpadu, • náklady spojené s dopravou odpadu z místa stavby na místo převzetí provozovatelem skládky, recyklační linky nebo jiného zařízení na zpracování nebo likvidaci odpadů, • náklady spojené s vyložením a manipulací s materiálem v místě skládky. 3. Způsob měření: • [měrná jednotka – nejčastěji Tuna] určující množství odpadu vytříděného v souladu se zákonem č. 541/2020 Sb., o odpadech, v platném znění
P | 62 | R015745 | 916 | LIKVIDACE ODPADŮ NEKONTAMINOVANÝCH - 17 04 05 ŽELEZO A OCEL, včetně dopravy | T | 0.2 | 0 |  |  |  | 0 |  | - |  | 2
PP |  |  |  | Evidenční položka. Neoceňovat v objektu SO/PS, položka se oceňuje pouze v objektu SO 90-90.
VV |  |  |  | 0.200 = 0,200 [A]
TS |  |  |  | 1. Položka obsahuje: • veškeré poplatky provozovateli skládky, recyklační linky nebo jiného zařízení na zpracování nebo likvidaci odpadů související s převzetím, uložením, zpracováním nebo likvidací odpadu, • náklady spojené s dopravou odpadu z místa stavby na místo převzetí provozovatelem skládky, recyklační linky nebo jiného zařízení na zpracování nebo likvidaci odpadů, • náklady spojené s vyložením a manipulací s materiálem v místě skládky. 3. Způsob měření: • [měrná jednotka – nejčastěji Tuna] určující množství odpadu vytříděného v souladu se zákonem č. 541/2020 Sb., o odpadech, v platném znění

## PS 21-04
SŽDC05 |  |  |  | Soupis prací objektu | [10 empty] | 3
6
S | Stavba: | 5423520019-ZM15 |  | Rekonstrukce trati v úseku Kyjice – Chomutov | [6 empty] | D.1.2 |  | Aspe | 0,00 | 2
O | Objekt: | D.1.2 |  | Sdělovací zařízení | [9 empty] | 15,00 | 2
Typ | Poř. číslo | Kód položky | Varianta | Název položky | MJ | Množství | Jednotková hmotnost | Celková hmotnost |  |  | Jednotková cena |  | Cenové soustavy | 21,00 | 2
Dodávka
[9 empty] | Jednotková | Celkem | Jednotková | Celkem |  |  |  | Počet položek s nulovou cenou
O1 |  | PS 21-04 |  | Žst. Chomutov, místní kabelizace
SD |  | 1 |  | Zemní práce
P | 1 | 132832 |  | HLOUBENÍ RÝH ŠÍR DO 2M PAŽ I NEPAŽ TR. II, ODVOZ DO 2KM | M3 | 75 | 0 |  |  |  | 0 |  | Oborový třídník stav |  | 2
PP
VV |  |  |  | výkaz výměr Celkem 75 = 75,000
TS |  |  |  | položka zahrnuje: - vodorovná a svislá doprava, premístení, preložení, manipulace s výkopkem - kompletní provedení vykopávky nezapažené i zapažené - ošetrení výkopište po celou dobu práce v nem vc. klimatických opatrení - ztížení vykopávek v blízkosti podzemního vedení, konstrukcí a objektu vc. jejich docasného zajištení - ztížení pod vodou, v okolí výbušnin, ve stísnených prostorech a pod. - težení po vrstvách, pásech a po jiných nutných cástech (figurách) - cerpání vody vc. cerpacích jímek, potrubí a pohotovostní cerpací soupravy (viz ustanovení k pol. 1151,2) - potrebné snížení hladiny podzemní vody - težení a rozpojování jednotlivých balvanu - vytahování a nošení výkopku - svahování a presvah. svahu do konecného tvaru, výmena hornin v podloží a v pláni znehodnocené klimatickými vlivy - eventuelne nutné druhotné rozpojení odstrelené horniny - rucní vykopávky, odstranení korenu a napadávek - pažení, vzeprení a rozeprení vc. prepažování (vyjma štetových sten) - úpravu, ochranu a ocištení dna, základové spáry, sten a svahu - odvedení nebo obvedení vody v okolí výkopište a ve výkopišti - trídení výkopku - veškeré pomocné konstrukce umožnující provedení vykopávky (príjezdy, sjezdy, nájezdy, lešení, podper. konstr., premostení, zpevnené plochy, zakrytí a pod.) - nezahrnuje uložení zeminy (na skládku, do násypu) ani poplatky za skládku, vykazují se v položce c.0141**
P | 2 | 131832 |  | HLOUBENÍ JAM ZAPAŽ I NEPAŽ TŘ. II, ODVOZ DO 2KM | M3 | 40 | 0 |  |  |  | 0 |  | OTSKP-2019 - |  | 2
PP |  |  |  | popis položky
VV |  |  |  | výkaz výměr Celkem 40 = 40,000
TS |  |  |  | Technická specifikace položky odpovídá příslušné cenové soustavě
P | 3 | 17411 |  | ZÁSYP JAM A RÝH ZEMINOU SE ZHUTNĚNÍM | M3 | 85 | 0 |  |  |  | 0 |  | OTSKP-2019 - |  | 2
PP |  |  |  | popis položky
VV |  |  |  | výkaz výměr Celkem 85 = 85,000
TS |  |  |  | Technická specifikace položky odpovídá příslušné cenové soustavě
P | 4 | 12293 |  | ODKOPÁVKY A PROKOPÁVKY OBECNÉ TŘ. III | M3 | 40 | 0 |  |  |  | 0 |  | OTSKP-2019 - |  | 2
PP |  |  |  | popis položky
VV |  |  |  | výkaz výměr Celkem 40 = 40,000
TS |  |  |  | Technická specifikace položky odpovídá příslušné cenové soustavě
P | 5 | 11120 |  | ODSTRANĚNÍ KŘOVIN | M2 | 80 | 0 |  |  |  | 0 |  | OTSKP-2019 - |  | 2
PP |  |  |  | popis položky
VV |  |  |  | výkaz výměr Celkem 80 = 80,000
TS |  |  |  | Technická specifikace položky odpovídá příslušné cenové soustavě
P | 6 | 702112 |  | KABELOVÝ ŽLAB ZEMNÍ VČETNĚ KRYTU SVĚTLÉ ŠÍŘKY PŘES 120 DO 250 MM | M | 500 | 0 |  |  |  | 0 |  | OTSKP-2019 - |  | 2
PP |  |  |  | popis položky
VV |  |  |  | výkaz výměr Celkem 500 = 500,000
TS |  |  |  | Technická specifikace položky odpovídá příslušné cenové soustavě
P | 7 | 567304 |  | VRSTVY PRO OBNOVU A OPRAVY ZE ŠTĚRKOPÍSKU | M3 | 35 | 0 |  |  |  | 0 |  | OTSKP-2019 - |  | 2
PP |  |  |  | popis položky
VV |  |  |  | výkaz výměr Celkem 35 = 35,000
TS |  |  |  | Technická specifikace položky odpovídá příslušné cenové soustavě
P | 8 | 702902 |  | ZASYPÁNÍ KABELOVÉHO ŽLABU VRSTVOU Z PŘESÁTÉHO PÍSKU SVĚTLÉ ŠÍŘKY PŘES 120 DO 250 MM | M | 500 | 0 |  |  |  | 0 |  | OTSKP-2019 - |  | 2
PP |  |  |  | popis položky
VV |  |  |  | výkaz výměr Celkem 500 = 500,000
TS |  |  |  | Technická specifikace položky odpovídá příslušné cenové soustavě
P | 9 | 702212 |  | KABELOVÁ CHRÁNIČKA ZEMNÍ DN PŘES 100 DO 200 MM | M | 500 | 0 |  |  |  | 0 |  | OTSKP-2019 - |  | 2
PP |  |  |  | popis položky
VV |  |  |  | výkaz výměr Celkem 500 = 500,000
TS |  |  |  | Technická specifikace položky odpovídá příslušné cenové soustavě
P | 10 | 702312 |  | ZAKRYTÍ KABELŮ VÝSTRAŽNOU FÓLIÍ ŠÍŘKY PŘES 20 DO 40 CM | M | 500 | 0 |  |  |  | 0 |  | OTSKP-2019 - |  | 2
PP |  |  |  | popis položky
VV |  |  |  | výkaz výměr Celkem 500 = 500,000
TS |  |  |  | Technická specifikace položky odpovídá příslušné cenové soustavě
P | 11 | 113372 |  | ODSTRAN PODKLADU ZPEVNĚNÝCH PLOCH Z DLAŽEB KOSTEK, ODVOZ DO 2KM | M3 | 10 | 0 |  |  |  | 0 |  | OTSKP-2019 - |  | 2
PP |  |  |  | popis položky
VV |  |  |  | výkaz výměr Celkem 10 = 10,000
TS |  |  |  | Technická specifikace položky odpovídá příslušné cenové soustavě
P | 12 | 702412 |  | KABELOVÝ PROSTUP DO OBJEKTU PŘES ZÁKLAD ZDĚNÝ SVĚTLÉ ŠÍŘKY PŘES 100 DO 200 MM | KUS | 5 | 0 |  |  |  | 0 |  | OTSKP-2019 - |  | 2
PP |  |  |  | popis položky
VV |  |  |  | výkaz výměr Celkem 5 = 5,000
TS |  |  |  | Technická specifikace položky odpovídá příslušné cenové soustavě
P | 13 | 703754 |  | PROTIPOŽÁRNÍ UCPÁVKA PROSTUPU KABELOVÉHO PR. DO 110MM, DO EI 90 MIN. | KUS | 2 | 0 |  |  |  | 0 |  | OTSKP-2019 - |  | 2
PP |  |  |  | popis položky
VV |  |  |  | výkaz výměr Celkem 2 = 2,000
TS |  |  |  | Technická specifikace položky odpovídá příslušné cenové soustavě
P | 14 | 709611 |  | DEMONTÁŽ KABELOVÉHO ŽLABU/LIŠTY VČETNĚ KRYTU | M | 200 | 0 |  |  |  | 0 |  | OTSKP-2019 - |  | 2
PP |  |  |  | popis položky
VV |  |  |  | výkaz výměr Celkem 200 = 200,000
TS |  |  |  | Technická specifikace položky odpovídá příslušné cenové soustavě
P | 15 | 709612 |  | DEMONTÁŽ CHRÁNIČKY/TRUBKY | M | 200 | 0 |  |  |  | 0 |  | OTSKP-2019 - |  | 2
PP |  |  |  | popis položky
VV |  |  |  | výkaz výměr Celkem 200 = 200,000
TS |  |  |  | Technická specifikace položky odpovídá příslušné cenové soustavě
P | 16 | 709613 |  | DEMONTÁŽ KABELOVÉHO ROŠTU VČETNĚ UPEVNĚNÍ A PŘÍSLUŠENSTVÍ | M | 30 | 0 |  |  |  | 0 |  | OTSKP-2019 - |  | 2
PP |  |  |  | popis položky
VV |  |  |  | výkaz výměr Celkem 30 = 30,000
TS |  |  |  | Technická specifikace položky odpovídá příslušné cenové soustavě
P | 17 | 701004 |  | VYHLEDÁVACÍ MARKER ZEMNÍ | KUS | 8 | 0 |  |  |  | 0 |  | OTSKP-2019 - |  | 2
PP |  |  |  | popis položky
VV |  |  |  | výkaz výměr Celkem 8 = 8,000
TS |  |  |  | Technická specifikace položky odpovídá příslušné cenové soustavě
P | 19 | R001 |  | Vytýčení kabel.vedení a spojek | KM | 0.5 | 0 |  |  |  | 0 |  | R-položka - |  | 2
PP |  |  |  | popis položky
VV |  |  |  | výkaz výměr Celkem 0,5 = 0,500
TS |  |  |  | Technická specifikace položky odpovídá příslušné cenové soustavě
SD |  | 2 |  | Místní kabelizace
P | 20 | 75I322 |  | KABEL ZEMNÍ DVOUPLÁŠŤOVÝ S PANCÍŘEM PRŮMĚRU ŽÍLY 0,8 MM DO 25XN | KMČTYŘKA | 6 | 0 |  |  |  | 0 |  | OTSKP-2019 - |  | 2
PP |  |  |  | popis položky
VV |  |  |  | výkaz výměr Celkem 6 = 6,000
TS |  |  |  | Technická specifikace položky odpovídá příslušné cenové soustavě
P | 21 | 75I811 |  | KABEL OPTICKÝ SINGLEMODE DO 12 VLÁKEN | KMVLÁKNO | 21 | 0 |  |  |  | 0 |  | OTSKP-2019 - |  | 2
PP |  |  |  | popis položky
VV |  |  |  | výkaz výměr Celkem 21 = 21,000
TS |  |  |  | Technická specifikace položky odpovídá příslušné cenové soustavě
P | 22 | 75I812 |  | KABEL OPTICKÝ SINGLEMODE DO 36 VLÁKEN | KMVLÁKNO | 9.6 | 0 |  |  |  | 0 |  | OTSKP-2019 - |  | 2
PP |  |  |  | popis položky
VV |  |  |  | výkaz výměr Celkem 9,6 = 9,600
TS |  |  |  | Technická specifikace položky odpovídá příslušné cenové soustavě
P | 23 | 75I813 |  | KABEL OPTICKÝ SINGLEMODE DO 72 VLÁKEN | KMVLÁKNO | 28.8 | 0 |  |  |  | 0 |  | OTSKP-2019 - |  | 2
PP |  |  |  | popis položky
VV |  |  |  | výkaz výměr Celkem 28,8 = 28,800
TS |  |  |  | Technická specifikace položky odpovídá příslušné cenové soustavě
P | 24 | 75I851 |  | KABEL OPTICKÝ - REZERVA PŘES 500 MM | KUS | 4 | 0 |  |  |  | 0 |  | OTSKP-2019 - |  | 2
PP |  |  |  | popis položky
VV |  |  |  | výkaz výměr Celkem 4 = 4,000
TS |  |  |  | Technická specifikace položky odpovídá příslušné cenové soustavě
P | 25 | 703422 |  | ELEKTROINSTALAČNÍ TRUBKA PLASTOVÁ UV STABILNÍ VČETNĚ UPEVNĚNÍ A PŘÍSLUŠENSTVÍ DN PRŮMĚRU PŘES 25 DO 40 MM | M | 3140 | 0 |  |  |  | 0 |  | OTSKP-2019 - |  | 2
PP |  |  |  | popis položky
VV |  |  |  | výkaz výměr Celkem 3140 = 3140,000
TS |  |  |  | Technická specifikace položky odpovídá příslušné cenové soustavě
P | 26 | 75I911 |  | OPTOTRUBKA HDPE PRŮMĚRU DO 40 MM | M | 3140 | 0 |  |  |  | 0 |  | OTSKP-2019 - |  | 2
PP |  |  |  | popis položky
VV |  |  |  | výkaz výměr Celkem 3140 = 3140,000
TS |  |  |  | Technická specifikace položky odpovídá příslušné cenové soustavě
P | 27 | 75I962 |  | OPTOTRUBKA - KALIBRACE | M | 3140 | 0 |  |  |  | 0 |  | OTSKP-2019 - |  | 2
PP |  |  |  | popis položky
VV |  |  |  | výkaz výměr Celkem 3140 = 3140,000
TS |  |  |  | Technická specifikace položky odpovídá příslušné cenové soustavě
P | 28 | 75I961 |  | OPTOTRUBKA - HERMETIZACE ÚSEKU DO 2000 M | ÚSEK | 2 | 0 |  |  |  | 0 |  | OTSKP-2019 - |  | 2
PP |  |  |  | popis položky
VV |  |  |  | výkaz výměr Celkem 2 = 2,000
TS |  |  |  | Technická specifikace položky odpovídá příslušné cenové soustavě
P | 29 | 75IA7X |  | OPTOTRUBKOVÁ PRŮCHODKA - MONTÁŽ | KUS | 10 | 0 |  |  |  | 0 |  | OTSKP-2019 - |  | 2
PP |  |  |  | popis položky
VV |  |  |  | výkaz výměr Celkem 10 = 10,000
TS |  |  |  | Technická specifikace položky odpovídá příslušné cenové soustavě
P | 30 | 75IE11 |  | SKŘÍŇ ROZVODNÁ DO 20 PÁRŮ | KUS | 2 | 0 |  |  |  | 0 |  | OTSKP-2019 - |  | 2
PP |  |  |  | popis položky
VV |  |  |  | výkaz výměr Celkem 2 = 2,000
TS |  |  |  | Technická specifikace položky odpovídá příslušné cenové soustavě
P | 31 | 75IE2Y |  | SKŘÍŇ ROZVODNÁ DO 100 PÁRŮ - DEMONTÁŽ | KUS | 2 | 0 |  |  |  | 0 |  | OTSKP-2019 - |  | 2
PP |  |  |  | popis položky
VV |  |  |  | výkaz výměr Celkem 2 = 2,000
TS |  |  |  | Technická specifikace položky odpovídá příslušné cenové soustavě
P | 32 | 75IECY |  | VENKOVNÍ TELEFONNÍ OBJEKT - DEMONTÁŽ | KUS | 5 | 0 |  |  |  | 0 |  | OTSKP-2019 - |  | 2
PP |  |  |  | popis položky
VV |  |  |  | výkaz výměr Celkem 5 = 5,000
TS |  |  |  | Technická specifikace položky odpovídá příslušné cenové soustavě
P | 33 | 75IEE1 |  | OPTICKÝ ROZVADĚČ 19" PROVEDENÍ DO 12 VLÁKEN | KUS | 14 | 0 |  |  |  | 0 |  | OTSKP-2019 - |  | 2
PP |  |  |  | popis položky
VV |  |  |  | výkaz výměr Celkem 14 = 14,000
TS |  |  |  | Technická specifikace položky odpovídá příslušné cenové soustavě
P | 34 | 75IEEX |  | OPTICKÝ ROZVADĚČ 19" PROVEDENÍ - MONTÁŽ | KUS | 14 | 0 |  |  |  | 0 |  | OTSKP-2019 - |  | 2
PP |  |  |  | popis položky
VV |  |  |  | výkaz výměr Celkem 14 = 14,000
TS |  |  |  | Technická specifikace položky odpovídá příslušné cenové soustavě
P | 35 | 75IEG1 |  | KAZETA PRO ULOŽENÍ SVÁRŮ - DODÁVKA | KUS | 14 | 0 |  |  |  | 0 |  | OTSKP-2019 - |  | 2
PP |  |  |  | popis položky
VV |  |  |  | výkaz výměr Celkem 14 = 14,000
TS |  |  |  | Technická specifikace položky odpovídá příslušné cenové soustavě
P | 36 | 75IEGX |  | KAZETA PRO ULOŽENÍ SVÁRŮ - MONTÁŽ | KUS | 14 | 0 |  |  |  | 0 |  | OTSKP-2019 - |  | 2
PP |  |  |  | popis položky
VV |  |  |  | výkaz výměr Celkem 14 = 14,000
TS |  |  |  | Technická specifikace položky odpovídá příslušné cenové soustavě
P | 37 | 75IF91 |  | KONSTRUKCE DO SKŘÍNĚ 19" PRO UPEVNĚNÍ ZAŘÍZENÍ | KUS | 4 | 0 |  |  |  | 0 |  | OTSKP-2019 - |  | 2
PP |  |  |  | popis položky
VV |  |  |  | výkaz výměr Celkem 4 = 4,000
TS |  |  |  | Technická specifikace položky odpovídá příslušné cenové soustavě
P | 38 | 75IF21 |  | ROZPOJOVACÍ SVORKOVNICE 2/10, 2/8 | KUS | 4 | 0 |  |  |  | 0 |  | OTSKP-2019 - |  | 2
PP |  |  |  | popis položky
VV |  |  |  | výkaz výměr Celkem 4 = 4,000
TS |  |  |  | Technická specifikace položky odpovídá příslušné cenové soustavě
P | 39 | 75IF31 |  | ZEMNÍCÍ SVORKOVNICE | KUS | 4 | 0 |  |  |  | 0 |  | OTSKP-2019 - |  | 2
PP |  |  |  | popis položky
VV |  |  |  | výkaz výměr Celkem 4 = 4,000
TS |  |  |  | Technická specifikace položky odpovídá příslušné cenové soustavě
P | 41 | 75IFB1 |  | BLESKOJISTKA | KUS | 4 | 0 |  |  |  | 0 |  | OTSKP-2019 - |  | 2
PP |  |  |  | popis položky
VV |  |  |  | výkaz výměr Celkem 4 = 4,000
TS |  |  |  | Technická specifikace položky odpovídá příslušné cenové soustavě
P | 42 | 741C01 |  | EKVIPOTENCIÁLNÍ PŘÍPOJNICE | KUS | 4 | 0 |  |  |  | 0 |  | OTSKP-2019 - |  | 2
PP |  |  |  | popis položky
VV |  |  |  | výkaz výměr Celkem 4 = 4,000
TS |  |  |  | Technická specifikace položky odpovídá příslušné cenové soustavě
P | 43 | 75IG11 |  | TYČ UZEMŇOVACÍ | KUS | 4 | 0 |  |  |  | 0 |  | OTSKP-2019 - |  | 2
PP |  |  |  | popis položky
VV |  |  |  | výkaz výměr Celkem 4 = 4,000
TS |  |  |  | Technická specifikace položky odpovídá příslušné cenové soustavě
P | 44 | 75IG61 |  | VEDENÍ UZEMŇOVACÍ V ZEMI Z FEZN DRÁTU DO 120 MM2 | M | 500 | 0 |  |  |  | 0 |  | OTSKP-2019 - |  | 2
PP |  |  |  | popis položky
VV |  |  |  | výkaz výměr Celkem 500 = 500,000
TS |  |  |  | Technická specifikace položky odpovídá příslušné cenové soustavě
P | 45 | 75IH21 |  | UKONČENÍ KABELU CELOPLASTOVÝHO S PANCÍŘEM DO 40 ŽIL | KUS | 10 | 0 |  |  |  | 0 |  | OTSKP-2019 - |  | 2
PP |  |  |  | popis položky
VV |  |  |  | výkaz výměr Celkem 10 = 10,000
TS |  |  |  | Technická specifikace položky odpovídá příslušné cenové soustavě
P | 46 | 75IH91 |  | Ukončení kabelu štítek kabelový | KUS | 10 | 0 |  |  |  | 0 |  | OTSKP-2019 - |  | 2
PP |  |  |  | popis položky
VV |  |  |  | výkaz výměr Celkem 10 = 10,000
TS |  |  |  | Technická specifikace položky odpovídá příslušné cenové soustavě
P | 47 | 75IJ15 |  | MĚŘENÍ A VYROVNÁNÍ KAPACITNÍCH NEROVNOVÁH NA MÍSTNÍM SDĚLOVACÍM KABELU, KABEL DO 4 KM DÉLKY, 1 ČTYŘKA | ÚSEK | 3 | 0 |  |  |  | 0 |  | OTSKP-2019 - |  | 2
PP |  |  |  | popis položky
VV |  |  |  | výkaz výměr Celkem 3 = 3,000
TS |  |  |  | Technická specifikace položky odpovídá příslušné cenové soustavě
P | 48 | 75IJ22 |  | MĚŘENÍ ZKRÁCENÉ ZÁVĚREČNÉ DÁLKOVÉHO KABELU V JEDNOM SMĚRU ZA PROVOZU | ČTYŘKA | 2 | 0 |  |  |  | 0 |  | OTSKP-2019 - |  | 2
PP |  |  |  | popis položky
VV |  |  |  | výkaz výměr Celkem 2 = 2,000
TS |  |  |  | Technická specifikace položky odpovídá příslušné cenové soustavě
P | 49 | 75IK21 |  | MĚŘENÍ KOMPLEXNÍ OPTICKÉHO KABELU | VLÁKNO | 150 | 0 |  |  |  | 0 |  | OTSKP-2017 - |  | 2
PP |  |  |  | popis položky
VV |  |  |  | výkaz výměr Celkem 150 = 150,000
TS |  |  |  | Technická specifikace položky odpovídá příslušné cenové soustavě
P | 50 | 75JB43 |  | DATOVÝ ROZVADĚČ 19" 800X800 DO 47 U | KUS | 2 | 0 |  |  |  | 0 |  | OTSKP-2019 - |  | 2
PP |  |  |  | popis položky
VV |  |  |  | výkaz výměr Celkem 2 = 2,000
TS |  |  |  | Technická specifikace položky odpovídá příslušné cenové soustavě
P | 51 | 75JB4X |  | DATOVÝ ROZVADEC 19" 800X800 - MONTÁŽ | KUS | 2 | 0 |  |  |  | 0 |  | OTSKP-2019 - |  | 2
PP |  |  |  | popis položky
VV |  |  |  | výkaz výměr Celkem 2 = 2,000
TS |  |  |  | Technická specifikace položky odpovídá příslušné cenové soustavě
P | 52 | 75J821 |  | OPTICKÝ PIGTAIL SINGLEMODE DO 2 M | KUS | 300 | 0 |  |  |  | 0 |  | OTSKP-2019 - |  | 2
PP |  |  |  | popis položky
VV |  |  |  | výkaz výměr Celkem 300 = 300,000
TS |  |  |  | Technická specifikace položky odpovídá příslušné cenové soustavě
P | 53 | 75J82X |  | OPTICKÝ PIGTAIL SINGLEMODE - MONTÁŽ | KUS | 300 | 0 |  |  |  | 0 |  | OTSKP-2019 - |  | 2
PP |  |  |  | popis položky
VV |  |  |  | výkaz výměr Celkem 300 = 300,000
TS |  |  |  | Technická specifikace položky odpovídá příslušné cenové soustavě
SD |  | 7 |  | Přidružená stavební výroba
P | 54 | 75K131 |  | TRANSFORMÁTOR SDELOVACÍ NF 600:600 SE 4KV IZOLACNÍ PEVNOSTÍ | KUS | 2 | 0 |  |  |  | 0 |  | OTSKP-2019 - |  | 2
PP |  |  |  | popis položky
VV |  |  |  | výkaz výměr Celkem 2 = 2,000
TS |  |  |  | Technická specifikace položky odpovídá příslušné cenové soustavě
P | 55 | 75K13X |  | TRANSFORMÁTOR SDELOVACÍ - MONTÁŽ | KUS | 2 | 0 |  |  |  | 0 |  | OTSKP-2019 - |  | 2
PP |  |  |  | popis položky
VV |  |  |  | výkaz výměr Celkem 2 = 2,000
TS |  |  |  | Technická specifikace položky odpovídá příslušné cenové soustavě
P | 56 | 75IB11 |  | MIKROTRUBICKA DO 10/8 MM | M | 3000 | 0 |  |  |  | 0 |  | Oborový třídník stav |  | 2
PP
VV
TS |  |  |  | 1. Položka obsahuje: – dodávku specifikované kabelizace vcetne potrebného drobného montážního materiálu – dopravu a skladování – práce spojené s montáží specifikované kabelizace specifikovaným zpusobem (uložení na konstrukci, uložení, zafouknutí, zatažení) – veškeré potrebné mechanizmy, vcetne obsluhy, náklady na mzdy a približné (prumerné) náklady na porízení potrebných materiálu 2. Položka neobsahuje: X 3. Zpusob merení: Dodávka a montáž specifikované kabelizace se merí v délce udané v metrech.
P | 57 | 75IB1X |  | MIKROTRUBICKA DO 10/8 MM - MONTÁŽ | M | 3000 | 0 |  |  |  | 0 |  | Oborový třídník stav |  | 2
PP
VV
TS |  |  |  | 1. Položka obsahuje: – práce spojené s montáží specifikované kabelizace specifikovaným zpusobem (uložení na konstrukci, uložení, zafouknutí, zatažení) – veškeré potrebné mechanizmy, vcetne obsluhy, náklady na mzdy a približné (prumerné) náklady na porízení potrebných materiálu 2. Položka neobsahuje: X 3. Zpusob merení: Práce specifikovaného se merí délce kabelizace udané v metrech.
P | 58 | 75IF2X |  | ROZPOJOVACÍ SVORKOVNICE 2/10, 2/8 - MONTÁŽ | KUS | 4 | 0 |  |  |  | 0 |  | Oborový třídník stav |  | 2
PP
VV
TS |  |  |  | 1. Položka obsahuje: – kompletní montáž specifikovaného bloku/zarízení a souvisejícího príslušenství vcetne potrebného drobného montážního materiálu – veškeré potrebné mechanizmy, vcetne obsluhy, náklady na mzdy a približné (prumerné) náklady na porízení potrebných materiálu vcetne všech ostatních vedlejších nákladu 2. Položka neobsahuje: X 3. Zpusob merení: Udává se pocet kusu kompletní konstrukce nebo práce.
P | 59 | 75IF51 |  | MONTÁŽNÍ RÁM 15+1 | KUS | 3 | 0 |  |  |  | 0 |  | Oborový třídník stav |  | 2
PP
VV
TS |  |  |  | 1. Položka obsahuje: – dodávku specifikovaného bloku/zarízení vcetne potrebného drobného montážního materiálu – dodávku souvisejícího príslušenství pro specifikovaný blok/zarízení – dopravu a skladování – kompletní montáž specifikovaného bloku/zarízení a souvisejícího príslušenství vcetne potrebného drobného montážního materiálu – veškeré potrebné mechanizmy, vcetne obsluhy, náklady na mzdy a približné (prumerné) náklady na porízení potrebných materiálu vcetne všech ostatních vedlejších nákladu 2. Položka neobsahuje: X 3. Zpusob merení: Udává se pocet kusu kompletní konstrukce a práce.
P | 60 | 75IF5X |  | MONTÁŽNÍ RÁM 15+1 - MONTÁŽ | KUS | 3 | 0 |  |  |  | 0 |  | Oborový třídník stav |  | 2
PP
VV
TS |  |  |  | 1. Položka obsahuje: – kompletní montáž specifikovaného bloku/zarízení a souvisejícího príslušenství vcetne potrebného drobného montážního materiálu – veškeré potrebné mechanizmy, vcetne obsluhy, náklady na mzdy a približné (prumerné) náklady na porízení potrebných materiálu vcetne všech ostatních vedlejších nákladu 2. Položka neobsahuje: X 3. Zpusob merení: Udává se pocet kusu kompletní konstrukce nebo práce.
P | 61 | 742P13 |  | ZATAŽENÍ KABELU DO CHRÁNICKY - KABEL DO 4 KG/M | M | 3000 | 0 |  |  |  | 0 |  | Oborový třídník stav |  | 2
PP
VV
TS |  |  |  | 1. Položka obsahuje: – montáž kabelu o váze do 4 kg/m do chránicky/ kolektoru 2. Položka neobsahuje: X 3. Zpusob merení: Merí se metr délkový.
P | 62 | 75IH61 |  | UKONCENÍ KABELU OPTICKÉHO DO 12 VLÁKEN | KUS | 10 | 0 |  |  |  | 0 |  | Oborový třídník stav |  | 2
PP
VV
TS |  |  |  | 1. Položka obsahuje: – kompletní ukoncení specifikované kabelizace specifikovaným zpusobem vcetne potrebného drobného montážního materiálu – veškeré potrebné mechanizmy, vcetne obsluhy, náklady na mzdy a približné (prumerné) náklady na porízení potrebných materiálu vcetne všech ostatních vedlejších nákladu 2. Položka neobsahuje: X 3. Zpusob merení: – Udává se pocet kusu kompletní konstrukce nebo práce.
P | 63 | 75IH62 |  | UKONCENÍ KABELU OPTICKÉHO DO 36 VLÁKEN | KUS | 2 | 0 |  |  |  | 0 |  | Oborový třídník stav |  | 2
PP
VV
TS |  |  |  | 1. Položka obsahuje: – kompletní ukoncení specifikované kabelizace specifikovaným zpusobem vcetne potrebného drobného montážního materiálu – veškeré potrebné mechanizmy, vcetne obsluhy, náklady na mzdy a približné (prumerné) náklady na porízení potrebných materiálu vcetne všech ostatních vedlejších nákladu 2. Položka neobsahuje: X 3. Zpusob merení: – Udává se pocet kusu kompletní konstrukce nebo práce.
P | 64 | 75IH63 |  | UKONCENÍ KABELU OPTICKÉHO DO 72 VLÁKEN | KUS | 2 | 0 |  |  |  | 0 |  | Oborový třídník stav |  | 2
PP
VV
TS |  |  |  | 1. Položka obsahuje: – kompletní ukoncení specifikované kabelizace specifikovaným zpusobem vcetne potrebného drobného montážního materiálu – veškeré potrebné mechanizmy, vcetne obsluhy, náklady na mzdy a približné (prumerné) náklady na porízení potrebných materiálu vcetne všech ostatních vedlejších nákladu 2. Položka neobsahuje: X 3. Zpusob merení: – Udává se pocet kusu kompletní konstrukce nebo práce.
P | 67 | 75IEE5 |  | OPTICKÝ ROZVADEC 19" PROVEDENÍ DO 144 VLÁKEN | KUS | 2 | 0 |  |  |  | 0 |  | Oborový třídník stav |  | 2
PP
VV
TS |  |  |  | 1. Položka obsahuje: – dodávku specifikovaného bloku/zarízení vcetne potrebného drobného montážního materiálu – dodávku souvisejícího príslušenství pro specifikovaný blok/zarízení – dopravu a skladování 2. Položka neobsahuje: X 3. Zpusob merení: Udává se pocet kusu kompletní konstrukce nebo práce.
P | 68 | 75IEE2 |  | OPTICKÝ ROZVADEC 19" PROVEDENÍ 24 VLÁKEN | KUS | 2 | 0 |  |  |  | 0 |  | Oborový třídník stav |  | 2
PP
VV
TS |  |  |  | 1. Položka obsahuje: – dodávku specifikovaného bloku/zarízení vcetne potrebného drobného montážního materiálu – dodávku souvisejícího príslušenství pro specifikovaný blok/zarízení – dopravu a skladování 2. Položka neobsahuje: X 3. Zpusob merení: Udává se pocet kusu kompletní konstrukce nebo práce.
SD |  | R015 |  | LIKVIDACE ODPADŮ včetně dopravy
P | 65 | R015111 | 901 | LIKVIDACE ODPADŮ NEKONTAMINOVANÝCH - 17 05 04 VYTĚŽENÉ ZEMINY A HORNINY - I. TŘÍDA TĚŽITELNOSTI, včetně dopravy | T | 127.5 | 0 |  |  |  | 0 |  | - |  | 2
PP |  |  |  | Evidenční položka. Neoceňovat v objektu SO/PS, položka se oceňuje pouze v objektu SO 90-90.
VV |  |  |  | 75m3*1,7 75*1,7 = 127,500 [A]
TS |  |  |  | 1. Položka obsahuje: • veškeré poplatky provozovateli skládky, recyklační linky nebo jiného zařízení na zpracování nebo likvidaci odpadů související s převzetím, uložením, zpracováním nebo likvidací odpadu, • náklady spojené s dopravou odpadu z místa stavby na místo převzetí provozovatelem skládky, recyklační linky nebo jiného zařízení na zpracování nebo likvidaci odpadů, • náklady spojené s vyložením a manipulací s materiálem v místě skládky. 3. Způsob měření: • [měrná jednotka – nejčastěji Tuna] určující množství odpadu vytříděného v souladu se zákonem č. 541/2020 Sb., o odpadech, v platném znění
P | 66 | R015745 | 916 | LIKVIDACE ODPADŮ NEKONTAMINOVANÝCH - 17 04 05 ŽELEZO A OCEL, včetně dopravy | T | 0.35 | 0 |  |  |  | 0 |  | - |  | 2
PP |  |  |  | Evidenční položka. Neoceňovat v objektu SO/PS, položka se oceňuje pouze v objektu SO 90-90.
VV |  |  |  | 0.350 = 0,350 [A]
TS |  |  |  | 1. Položka obsahuje: • veškeré poplatky provozovateli skládky, recyklační linky nebo jiného zařízení na zpracování nebo likvidaci odpadů související s převzetím, uložením, zpracováním nebo likvidací odpadu, • náklady spojené s dopravou odpadu z místa stavby na místo převzetí provozovatelem skládky, recyklační linky nebo jiného zařízení na zpracování nebo likvidaci odpadů, • náklady spojené s vyložením a manipulací s materiálem v místě skládky. 3. Způsob měření: • [měrná jednotka – nejčastěji Tuna] určující množství odpadu vytříděného v souladu se zákonem č. 541/2020 Sb., o odpadech, v platném znění

## PS 22-01
SŽDC05 |  |  |  | Soupis prací objektu | [10 empty] | 3
6
S | Stavba: | 5423520019-ZM15 |  | Rekonstrukce trati v úseku Kyjice – Chomutov | [6 empty] | D.1.2 |  | Aspe | 0,00 | 2
O | Objekt: | D.1.2 |  | Sdělovací zařízení | [9 empty] | 15,00 | 2
Typ | Poř. číslo | Kód položky | Varianta | Název položky | MJ | Množství | Jednotková hmotnost | Celková hmotnost |  |  | Jednotková cena |  | Cenové soustavy | 21,00 | 2
Dodávka
[9 empty] | Jednotková | Celkem | Jednotková | Celkem |  |  |  | Počet položek s nulovou cenou
O1 |  | PS 22-01 |  | Zast. Jirkov zastávka, úprava rozhlasového zařízení
SD |  | 1 |  | Zemní práce
P | 1 | 132831 |  | HLOUBENÍ RÝH ŠÍŘ DO 2M PAŽ I NEPAŽ TŘ. II, ODVOZ DO 2KM | M3 | 20 | 0 |  |  |  | 0 |  | OTSKP-2019 - - |  | 2
PP |  |  |  | popis položky
VV |  |  |  | výkaz výměr Celkem 20 = 20,000 Celkem 20 = 20,000
TS |  |  |  | Technická specifikace položky odpovídá příslušné cenové soustavě
P | 2 | 17411 |  | ZÁSYP JAM A RÝH ZEMINOU SE ZHUTNĚNÍM | M3 | 20 | 0 |  |  |  | 0 |  | OTSKP-2019 - - |  | 2
PP |  |  |  | popis položky
VV |  |  |  | výkaz výměr Celkem 20 = 20,000 Celkem 20 = 20,000
TS |  |  |  | Technická specifikace položky odpovídá příslušné cenové soustavě
P | 3 | 702112 |  | KABELOVÝ ŽLAB ZEMNÍ VČETNĚ KRYTU SVĚTLÉ ŠÍŘKY PŘES 120 DO 250 MM | M | 50 | 0 |  |  |  | 0 |  | OTSKP-2019 - - |  | 2
PP |  |  |  | popis položky
VV |  |  |  | výkaz výměr Celkem 50 = 50,000 Celkem 50 = 50,000
TS |  |  |  | Technická specifikace položky odpovídá příslušné cenové soustavě
P | 4 | 702902 |  | ZASYPÁNÍ KABELOVÉHO ŽLABU VRSTVOU Z PŘESÁTÉHO PÍSKU SVĚTLÉ ŠÍŘKY PŘES 120 DO 250 MM | M | 50 | 0 |  |  |  | 0 |  | OTSKP-2019 - - |  | 2
PP |  |  |  | popis položky
VV |  |  |  | výkaz výměr Celkem 50 = 50,000 Celkem 50 = 50,000
TS |  |  |  | Technická specifikace položky odpovídá příslušné cenové soustavě
P | 5 | 702212 |  | KABELOVÁ CHRÁNIČKA ZEMNÍ DN PŘES 100 DO 200 MM | M | 20 | 0 |  |  |  | 0 |  | OTSKP-2019 - - |  | 2
PP |  |  |  | popis položky
VV |  |  |  | výkaz výměr Celkem 20 = 20,000 Celkem 20 = 20,000
TS |  |  |  | Technická specifikace položky odpovídá příslušné cenové soustavě
P | 6 | 702312 |  | ZAKRYTÍ KABELŮ VÝSTRAŽNOU FÓLIÍ ŠÍŘKY PŘES 20 DO 40 CM | M | 50 | 0 |  |  |  | 0 |  | OTSKP-2019 - - |  | 2
PP |  |  |  | popis položky
VV |  |  |  | výkaz výměr Celkem 50 = 50,000 Celkem 50 = 50,000
TS |  |  |  | Technická specifikace položky odpovídá příslušné cenové soustavě
P | 7 | 113372 |  | ODSTRAN PODKLADU ZPEVNĚNÝCH PLOCH Z DLAŽEB KOSTEK, ODVOZ DO 2KM | M3 | 15 | 0 |  |  |  | 0 |  | OTSKP-2019 - - |  | 2
PP |  |  |  | popis položky
VV |  |  |  | výkaz výměr Celkem 15 = 15,000 Celkem 15 = 15,000
TS |  |  |  | Technická specifikace položky odpovídá příslušné cenové soustavě
P | 8 | 709210 |  | KŘIŽOVATKA KABELOVÝCH VEDENÍ SE STÁVAJÍCÍ INŽENÝRSKOU SÍTÍ (KABELEM, POTRUBÍM APOD.) | KUS | 5 | 0 |  |  |  | 0 |  | OTSKP-2019 - - |  | 2
PP |  |  |  | popis položky
VV |  |  |  | výkaz výměr Celkem 5 = 5,000 Celkem 5 = 5,000
TS |  |  |  | Technická specifikace položky odpovídá příslušné cenové soustavě
P | 9 | 709110 |  | PROVIZORNÍ ZAJIŠTĚNÍ KABELU VE VÝKOPU | KUS | 6 | 0 |  |  |  | 0 |  | OTSKP-2019 - - |  | 2
PP |  |  |  | popis položky
VV |  |  |  | výkaz výměr Celkem 6 = 6,000 Celkem 6 = 6,000
TS |  |  |  | Technická specifikace položky odpovídá příslušné cenové soustavě
SD |  | 2 |  | Rozhlasové zařízení
P | 10 | 75L111 |  | ROZHLASOVÁ ÚSTŘEDNA DIGITÁLNÍ (IP) PROVEDENÍ | KUS | 1 | 0 |  |  |  | 0 |  | OTSKP-2019 - - |  | 2
PP |  |  |  | popis položky
VV |  |  |  | výkaz výměr Celkem 1 = 1,000 Celkem 1 = 1,000
TS |  |  |  | Technická specifikace položky odpovídá příslušné cenové soustavě
P | 11 | 75L175 |  | REPRODUKTOR VENKOVNÍ TLAKOVÝ S NASTAVITELNÝM VÝKONEM | KUS | 16 | 0 |  |  |  | 0 |  | OTSKP-2019 - - |  | 2
PP |  |  |  | popis položky
VV |  |  |  | 16 ks na stožáry VO Celkem 16 = 16,000
TS |  |  |  | Technická specifikace položky odpovídá příslušné cenové soustavě
P | 12 | 75L182 |  | REPRODUKTOR VNITŘNÍ SKŘÍŇKOVÝ S NASTAVITELNÝM VÝKONEM | KUS | 1 | 0 |  |  |  | 0 |  | OTSKP-2019 - - |  | 2
PP |  |  |  | popis položky
VV |  |  |  | Reproduktor v čekárně Celkem 1 = 1,000 Celkem 1 = 1,000
TS |  |  |  | Technická specifikace položky odpovídá příslušné cenové soustavě
P | 13 | 75L162 |  | ROZHLASOVÉ PŘÍSLUŠENSTVÍ - SVORKOVNICE PRO SKLOPNÝ ROZHLASOVÝ STOŽÁR | KUS | 16 | 0 |  |  |  | 0 |  | OTSKP-2019 - - |  | 2
PP |  |  |  | popis položky
VV |  |  |  | výkaz výměr Celkem 16 = 16,000 Celkem 16 = 16,000
TS |  |  |  | Technická specifikace položky odpovídá příslušné cenové soustavě
P | 14 | 75L161 |  | ROZHLASOVÉ PŘÍSLUŠENSTVÍ - KONZOLA PRO REPRODUKTOR | KUS | 16 | 0 |  |  |  | 0 |  | OTSKP-2019 - - |  | 2
PP |  |  |  | popis položky
VV |  |  |  | výkaz výměr Celkem 16 = 16,000 Celkem 16 = 16,000
TS |  |  |  | Technická specifikace položky odpovídá příslušné cenové soustavě
P | 15 | 75L163 |  | ROZHLASOVÉ PŘÍSLUŠENSTVÍ - ROZVODNÁ KRABICE PRO ROZHLAS | KUS | 50 | 0 |  |  |  | 0 |  | OTSKP-2019 - - |  | 2
PP |  |  |  | popis položky
VV |  |  |  | výkaz výměr Celkem 50 = 50,000 Celkem 50 = 50,000
TS |  |  |  | Technická specifikace položky odpovídá příslušné cenové soustavě
P | 17 | 75IF11 |  | SPOJOVACÍ SVORKOVNICE 2/10 | KUS | 2 | 0 |  |  |  | 0 |  | OTSKP-2019 - - |  | 2
PP |  |  |  | popis položky
VV |  |  |  | výkaz výměr Celkem 2 = 2,000 Celkem 2 = 2,000
TS |  |  |  | Technická specifikace položky odpovídá příslušné cenové soustavě
P | 18 | 75IFB1 |  | BLESKOJISTKA | KUS | 16 | 0 |  |  |  | 0 |  | OTSKP-2019 - - |  | 2
PP |  |  |  | popis položky
VV |  |  |  | výkaz výměr Celkem 16 = 16,000 Celkem 16 = 16,000
TS |  |  |  | Technická specifikace položky odpovídá příslušné cenové soustavě
P | 19 | 703512 |  | ELEKTROINSTALAČNÍ LIŠTA ŠÍŘKY PŘES 30 DO 60 MM | M | 40 | 0 |  |  |  | 0 |  | OTSKP-2019 - - |  | 2
PP |  |  |  | popis položky
VV |  |  |  | výkaz výměr Celkem 40 = 40,000 Celkem 40 = 40,000
TS |  |  |  | Technická specifikace položky odpovídá příslušné cenové soustavě
P | 20 | 744612 |  | JISTIČ JEDNOPÓLOVÝ (10 KA) OD 4 DO 10 A | KUS | 1 | 0 |  |  |  | 0 |  | OTSKP-2019 - - |  | 2
PP |  |  |  | popis položky
VV |  |  |  | výkaz výměr Celkem 1 = 1,000 Celkem 1 = 1,000
TS |  |  |  | Technická specifikace položky odpovídá příslušné cenové soustavě
P | 21 | 744811 |  | PROUDOVÝ CHRÁNIČ DVOUPÓLOVÝ S NADPROUDOVOU OCHRANOU (10 KA) DO 30 MA, DO 25 A | KUS | 1 | 0 |  |  |  | 0 |  | OTSKP-2019 - - |  | 2
PP |  |  |  | popis položky
VV |  |  |  | výkaz výměr Celkem 1 = 1,000 Celkem 1 = 1,000
TS |  |  |  | Technická specifikace položky odpovídá příslušné cenové soustavě
P | 22 | 742G11 |  | KABEL NN DVOU- A TŘÍŽÍLOVÝ CU S PLASTOVOU IZOLACÍ DO 2,5 MM2 | M | 50 | 0 |  |  |  | 0 |  | OTSKP-2019 - - |  | 2
PP |  |  |  | popis položky
VV |  |  |  | výkaz výměr 50 = 50,000 Celkem 50 = 50,000
TS |  |  |  | Technická specifikace položky odpovídá příslušné cenové soustavě
P | 23 | 742L11 |  | UKONCENÍ DVOU AŽ PETIŽÍLOVÉHO KABELU V ROZVADECI NEBO NA PRÍSTROJI DO 2,5 MM2 | KUS | 134 | 0 |  |  |  | 0 |  | Oborový třídník stav |  | 2
PP
VV |  |  |  | výkaz výměr (50ks v podhledu zastřešení + 16 ks na stožárech + 1 ks v čekárně) x 2 (50+16+1)*2 = 134,000 Celkem 134 = 134,000
TS |  |  |  | 1. Položka obsahuje: – všechny práce spojené s úpravou kabelu pro montáž vcetne veškerého príslušentsví 2. Položka neobsahuje: X 3. Zpusob merení: Udává se pocet kusu kompletní konstrukce nebo práce.
P | 24 | 703112 |  | KABELOVÝ ROŠT/LÁVKA NOSNÝ ŽÁROVĚ ZINKOVANÝ VČETNĚ UPEVNĚNÍ A PŘÍSLUŠENSTVÍ SVĚTLÉ ŠÍŘKY PŘES 100 DO 250 MM | M | 120 | 0 |  |  |  | 0 |  | OTSKP-2019 - - |  | 2
PP |  |  |  | popis položky
VV |  |  |  | výkaz výměr Celkem 120 = 120,000 Celkem 120 = 120,000
TS |  |  |  | Technická specifikace položky odpovídá příslušné cenové soustavě
P | 25 | 703442 |  | ELEKTROINSTALAČNÍ TRUBKA OCELOVÁ VČETNĚ UPEVNĚNÍ A PŘÍSLUŠENSTVÍ DN PRŮMĚRU PŘES 25 DO 40 MM | M | 6 | 0 |  |  |  | 0 |  | OTSKP-2019 - - |  | 2
PP |  |  |  | popis položky
VV |  |  |  | výkaz výměr Celkem 6 = 6,000 Celkem 6 = 6,000
TS |  |  |  | Technická specifikace položky odpovídá příslušné cenové soustavě
P | 26 | 75L1C3 |  | DEMONTÁŽ ROZHLASOVÉHO ZAŘÍZENÍ DO 300 W | KOMPLET | 1 | 0 |  |  |  | 0 |  | OTSKP-2019 - - |  | 2
PP |  |  |  | popis položky
VV |  |  |  | výkaz výměr Celkem 1 = 1,000 Celkem 1 = 1,000
TS |  |  |  | Technická specifikace položky odpovídá příslušné cenové soustavě
SD |  | 3 |  | Kabelizace pro rozhlas
P | 27 | 742J37 |  | TCEKPFLEY 4P1,0D, KABEL SDĚLOVACÍ IZOLACE PVC | M | 836 | 0 |  |  |  | 0 |  | OTSKP-2019 - - |  | 2
PP |  |  |  | popis položky
VV |  |  |  | 760m + 10 % rezerva 836 = 836,000 Celkem 836 = 836,000
TS |  |  |  | Technická specifikace položky odpovídá příslušné cenové soustavě
P | 28 | 75L166 |  | ROZHLASOVÉ PŘÍSLUŠENSTVÍ - GALVANICKÉ ODDĚLENÍ ROZHLASOVÝCH KABELOVÝCH ROZVODŮ | KUS | 67 | 0 |  |  |  | 0 |  | OTSKP-2019 - - |  | 2
PP |  |  |  | popis položky
VV |  |  |  | výkaz výměr Celkem 67 = 67,000 Celkem 67 = 67,000
TS |  |  |  | Technická specifikace položky odpovídá příslušné cenové soustavě
P | 29 | 75IH91 |  | UKONČENÍ KABELU ŠTÍTEK KABELOVÝ | KUS | 67 | 0 |  |  |  | 0 |  | OTSKP-2019 - - |  | 2
PP |  |  |  | popis položky
VV |  |  |  | výkaz výměr Celkem 67 = 67,000 Celkem 67 = 67,000
TS |  |  |  | Technická specifikace položky odpovídá příslušné cenové soustavě
P | 30 | 701001 |  | OZNAČOVACÍ ŠTÍTEK KABELOVÉHO VEDENÍ, SPOJKY NEBO KABELOVÉ SKŘÍNĚ (VČETNĚ OBJÍMKY) | KUS | 67 | 0 |  |  |  | 0 |  | OTSKP-2019 - - |  | 2
PP |  |  |  | popis položky
VV |  |  |  | výkaz výměr Celkem 67 = 67,000 Celkem 67 = 67,000
TS |  |  |  | Technická specifikace položky odpovídá příslušné cenové soustavě
SD |  | 7 |  | Přidružená stavební výroba
P | 32 | 75IF51 |  | MONTÁŽNÍ RÁM 15+1 | KUS | 3 | 0 |  |  |  | 0 |  | Oborový třídník stav |  | 2
PP
VV
TS |  |  |  | 1. Položka obsahuje: – dodávku specifikovaného bloku/zarízení vcetne potrebného drobného montážního materiálu – dodávku souvisejícího príslušenství pro specifikovaný blok/zarízení – dopravu a skladování – kompletní montáž specifikovaného bloku/zarízení a souvisejícího príslušenství vcetne potrebného drobného montážního materiálu – veškeré potrebné mechanizmy, vcetne obsluhy, náklady na mzdy a približné (prumerné) náklady na porízení potrebných materiálu vcetne všech ostatních vedlejších nákladu 2. Položka neobsahuje: X 3. Zpusob merení: Udává se pocet kusu kompletní konstrukce a práce.
P | 33 | 75IF5X |  | MONTÁŽNÍ RÁM 15+1 - MONTÁŽ | KUS | 3 | 0 |  |  |  | 0 |  | Oborový třídník stav |  | 2
PP
VV
TS |  |  |  | 1. Položka obsahuje: – kompletní montáž specifikovaného bloku/zarízení a souvisejícího príslušenství vcetne potrebného drobného montážního materiálu – veškeré potrebné mechanizmy, vcetne obsluhy, náklady na mzdy a približné (prumerné) náklady na porízení potrebných materiálu vcetne všech ostatních vedlejších nákladu 2. Položka neobsahuje: X 3. Zpusob merení: Udává se pocet kusu kompletní konstrukce nebo práce.
P | 34 | 75IF1X |  | SPOJOVACÍ SVORKOVNICE 2/10 - MONTÁŽ | KUS | 2 | 0 |  |  |  | 0 |  | Oborový třídník stav |  | 2
PP
VV
TS |  |  |  | 1. Položka obsahuje: – kompletní montáž specifikovaného bloku/zarízení a souvisejícího príslušenství vcetne potrebného drobného montážního materiálu – veškeré potrebné mechanizmy, vcetne obsluhy, náklady na mzdy a približné (prumerné) náklady na porízení potrebných materiálu vcetne všech ostatních vedlejších nákladu 2. Položka neobsahuje: X 3. Zpusob merení: Udává se pocet kusu kompletní konstrukce nebo práce.
P | 35 | 75L482 |  | PRÍSLUŠENSTVÍ KS - PREPETOVÁ OCHRANA PRO KS | KUS | 3 | 0 |  |  |  | 0 |  | Oborový třídník stav |  | 2
PP
VV
TS |  |  |  | 1. Položka obsahuje: – dodávku specifikovaného bloku/zarízení vcetne potrebného drobného montážního materiálu – dodávku souvisejícího príslušenství pro specifikovaný blok/zarízení – dopravu a skladování – kompletní montáž (oživení, konfigurace, nastavení a uvedení do provozu) specifikovaného bloku/zarízení a souvisejícího príslušenství vcetne drobného montážního materiálu – veškeré potrebné mechanizmy, vcetne obsluhy, náklady na mzdy a približné (prumerné) náklady na porízení potrebných materiálu vcetne všech ostatních vedlejších nákladu 2. Položka neobsahuje: X 3. Zpusob merení: Udává se pocet kusu kompletní konstrukce a práce.
P | 36 | 75L48X |  | PRÍSLUŠENSTVÍ KS - MONTÁŽ | KUS | 3 | 0 |  |  |  | 0 |  | Oborový třídník stav |  | 2
PP
VV
TS |  |  |  | 1. Položka obsahuje: – kompletní montáž (oživení, konfigurace, nastavení a uvedení do provozu) specifikovaného bloku/zarízení a souvisejícího príslušenství vcetne drobného montážního materiálu – veškeré potrebné mechanizmy, vcetne obsluhy, náklady na mzdy a približné (prumerné) náklady na porízení potrebných materiálu vcetne všech ostatních vedlejších nákladu 2. Položka neobsahuje: X 3. Zpusob merení: Udává se pocet kusu kompletní konstrukce nebo práce.
P | 37 | 75L16X |  | ROZHLASOVÉ PRÍSLUŠENSTVÍ - MONTÁŽ | KUS | 67 | 0 |  |  |  | 0 |  | Oborový třídník stav |  | 2
PP
VV |  |  |  | 67 = 67,000 [A] Celkem 67 = 67,000
TS |  |  |  | 1. Položka obsahuje: – kompletní montáž (oživení, konfigurace, nastavení a uvedení do provozu) specifikovaného bloku/zarízení a souvisejícího príslušenství vcetne drobného montážního materiálu – veškeré potrebné mechanizmy, vcetne obsluhy, náklady na mzdy a približné (prumerné) náklady na porízení potrebných materiálu vcetne všech ostatních vedlejších nákladu 2. Položka neobsahuje: X 3. Zpusob merení: Udává se pocet kusu kompletní konstrukce nebo práce.
P | 38 | 75L17X |  | REPRODUKTOR VENKOVNÍ - MONTÁŽ | KUS | 66 | 0 |  |  |  | 0 |  | Oborový třídník stav |  | 2
PP
VV |  |  |  | 66 = 66,000 [A] Celkem 66 = 66,000
TS |  |  |  | 1. Položka obsahuje: – kompletní montáž (oživení, konfigurace, nastavení a uvedení do provozu) specifikovaného bloku/zarízení a souvisejícího príslušenství vcetne drobného montážního materiálu – veškeré potrebné mechanizmy, vcetne obsluhy, náklady na mzdy a približné (prumerné) náklady na porízení potrebných materiálu vcetne všech ostatních vedlejších nákladu 2. Položka neobsahuje: X 3. Zpusob merení: Udává se pocet kusu kompletní konstrukce nebo práce.
P | 39 | 75L18X |  | REPRODUKTOR VNITRNÍ - MONTÁŽ | KUS | 1 | 0 |  |  |  | 0 |  | Oborový třídník stav |  | 2
PP
VV
TS |  |  |  | 1. Položka obsahuje: – kompletní montáž (oživení, konfigurace, nastavení a uvedení do provozu) specifikovaného bloku/zarízení a souvisejícího príslušenství vcetne drobného montážního materiálu – veškeré potrebné mechanizmy, vcetne obsluhy, náklady na mzdy a približné (prumerné) náklady na porízení potrebných materiálu vcetne všech ostatních vedlejších nákladu 2. Položka neobsahuje: X 3. Zpusob merení: Udává se pocet kusu kompletní konstrukce nebo práce.
P | 40 | 75L11X |  | ROZHLASOVÁ ÚSTREDNA - MONTÁŽ | KUS | 1 | 0 |  |  |  | 0 |  | Oborový třídník stav |  | 2
PP
VV
TS |  |  |  | 1. Položka obsahuje: – kompletní montáž (oživení, konfigurace, nastavení a uvedení do provozu) specifikovaného bloku/zarízení a souvisejícího príslušenství vcetne drobného montážního materiálu – veškeré potrebné mechanizmy, vcetne obsluhy, náklady na mzdy a približné (prumerné) náklady na porízení potrebných materiálu vcetne všech ostatních vedlejších nákladu 2. Položka neobsahuje: X 3. Zpusob merení: Udává se pocet kusu kompletní konstrukce nebo práce.
P | 41 | 743971 |  | ÚPRAVA NEBO ROZŠÍRENÍ SW NA ELEKTRODISPECINKU-ÚPRAVA NEBO ROZŠÍRENÍ AKTIVNÍHO PRVKU V APLIKACI PRO VIZUALIZACI A OVLÁDÁNÍ ZAR.NA ELEKTRODISPECINKU | HOD | 8 | 0 |  |  |  | 0 |  | Oborový třídník stav |  | 2
PP
VV
TS |  |  |  | ÚPRAVA NEBO ROZŠÍRENÍ SW NA ELEKTRODISPECINKU - ÚPRAVA NEBO ROZŠÍRENÍ AKTIVNÍHO PRVKU V APLIKACI PRO VIZUALIZACI A OVLÁDÁNÍ ZARÍZENÍ NA ELEKTRODISPECINKU VCETNE ZAVEDENÍ DO SYSTÉMU CELÉHO RÍZENÍ, OŽIVENÍ A ODZKOUŠENÍ 1. Položka obsahuje: – úprava rídícího software rozvadece i nadrazeného systému – technický popis viz. projektová dokumentace 2. Položka neobsahuje: X 3. Zpusob merení: Udává se pocet kusu kompletní konstrukce nebo práce.
P | 42 | 741831 |  | UZEMNOVACÍ VODIC NA POVRCHU MEDENÝ DO 120 MM2 | M | 20 | 0 |  |  |  | 0 |  | Oborový třídník stav |  | 2
PP
VV
TS |  |  |  | 1. Položka obsahuje: – uchycení vodice na povrch vc. podper, konzol, svorek a pod. – merení, delení, spojování – náter 2. Položka neobsahuje: X 3. Zpusob merení: Merí se metr délkový.
P | 43 | 75IF31 |  | ZEMNÍCÍ SVORKOVNICE | KUS | 2 | 0 |  |  |  | 0 |  | Oborový třídník stav |  | 2
PP
VV
TS |  |  |  | 1. Položka obsahuje: – dodávku specifikovaného bloku/zarízení vcetne potrebného drobného montážního materiálu – dodávku souvisejícího príslušenství pro specifikovaný blok/zarízení – dopravu a skladování – kompletní montáž specifikovaného bloku/zarízení a souvisejícího príslušenství vcetne potrebného drobného montážního materiálu – veškeré potrebné mechanizmy, vcetne obsluhy, náklady na mzdy a približné (prumerné) náklady na porízení potrebných materiálu vcetne všech ostatních vedlejších nákladu 2. Položka neobsahuje: X 3. Zpusob merení: Udává se pocet kusu kompletní konstrukce a práce.
P | 44 | 702511 |  | PRURAZ ZDIVEM (PRÍCKOU) ZDENÝM TLOUŠTKY DO 45 CM | KUS | 5 | 0 |  |  |  | 0 |  | Oborový třídník stav |  | 2
PP
VV
TS |  |  |  | 1. Položka obsahuje: – veškerý montážní a pomocný materiál – pomocné mechanismy 2. Položka neobsahuje: X 3. Zpusob merení: Udává se pocet kusu kompletní konstrukce nebo práce.
P | 45 | 703756 |  | PROTIPOŽÁRNÍ TMEL ( TUBA - 1000ML ), DO EI 90 MIN. | KUS | 2 | 0 |  |  |  | 0 |  | Oborový třídník stav |  | 2
PP
VV
TS |  |  |  | Položka obsahuje: Dodávku a montáž protipožární ucpávky vc. príslušenství a pomocného materiálu, vyhotovéní a dodání atestu. Dále obsahuje cenu za pom. mechanismy vcetne všech ostatních vedlejších nákladu.
P | 46 | 75L1A2 |  | MERENÍ AKUSTICKÉHO HLUKU NA HRANICI OCHRANNÉHO PÁSMA V ZAST. | KOMPLET | 1 | 0 |  |  |  | 0 |  | Oborový třídník stav |  | 2
PP
VV
TS |  |  |  | 1. Položka obsahuje: – práce spojené s merením specifikovaného celku/bloku/zarízení vcetne potrebného drobného montážního materiálu – veškeré potrebné mechanizmy (mericí prístroje a merící príslušenství), vcetne obsluhy, náklady na mzdy a približné (prumerné) náklady na porízení potrebných materiálu vcetne všech ostatních vedlejších nákladu 2. Položka neobsahuje: X 3. Zpusob merení: Udává se komplet odlišných materiálu a cinností, které tvorí funkcní nedelitelný celek daný názvem položky.
P | 47 | 75L1B1 |  | ZKOUŠENÍ, NASTAVENÍ HLASITOSTI ROZHLASOVÉHO ZARÍZENÍ | KOMPLET | 1 | 0 |  |  |  | 0 |  | Oborový třídník stav |  | 2
PP
VV
TS |  |  |  | 1. Položka obsahuje: – práce spojené se zkoušením, nastavením specifikovaného celku/bloku/zarízení vcetne potrebného drobného montážního materiálu – veškeré potrebné mechanizmy (mericí prístroje a merící príslušenství), vcetne obsluhy, náklady na mzdy a približné (prumerné) náklady na porízení potrebných materiálu vcetne všech ostatních vedlejších nákladu 2. Položka neobsahuje: X 3. Zpusob merení: Udává se komplet odlišných materiálu a cinností, které tvorí funkcní nedelitelný celek daný názvem položky.
P | 48 | 75L1B2 |  | ZKOUŠENÍ, NASTAVENÍ A UVEDENÍ ROZHLASOVÉHO ZARÍZENÍ DO PROVOZU | KOMPLET | 1 | 0 |  |  |  | 0 |  | Oborový třídník stav |  | 2
PP
VV
TS |  |  |  | 1. Položka obsahuje: – práce spojené se zkoušením, nastavením a uvedení do provozu specifikovaného celku/bloku/zarízení vcetne potrebného drobného montážního materiálu – veškeré potrebné mechanizmy (mericí prístroje a merící príslušenství), vcetne obsluhy, náklady na mzdy a približné (prumerné) náklady na porízení potrebných materiálu vcetne všech ostatních vedlejších nákladu 2. Položka neobsahuje: X 3. Zpusob merení: Udává se komplet odlišných materiálu a cinností, které tvorí funkcní nedelitelný celek daný názvem položky.
P | 49 | 747701 |  | DOKONCOVACÍ MONTÁŽNÍ PRÁCE NA ELEKTRICKÉM ZARÍZENÍ | HOD | 8 | 0 |  |  |  | 0 |  | Oborový třídník stav |  | 2
PP
VV
TS |  |  |  | 1. Položka obsahuje: – cenu za práce spojené s uvádením zarízení do provozu, drobné montážní práce v rozvadecích, koordinaci se zhotoviteli souvisejících zarízení apod. 2. Položka neobsahuje: X 3. Zpusob merení: Udává se cas v hodinách.
P | 51 | 747301 |  | PROVEDENÍ PROHLÍDKY A ZKOUŠKY PRÁVNICKOU OSOBOU, VYDÁNÍ PRUKAZU ZPUSOBILOSTI | KUS | 1 | 0 |  |  |  | 0 |  | Oborový třídník stav |  | 2
PP
VV
TS |  |  |  | 1. Položka obsahuje: – cenu za vyhotovení dokladu právnickou osobou o silnoproudých zarízeních a vydání prukazu zpusobilosti 2. Položka neobsahuje: X 3. Zpusob merení: Udává se pocet kusu kompletní konstrukce nebo práce.
P | 52 | 747213 |  | CELKOVÁ PROHLÍDKA, ZKOUŠENÍ, MERENÍ A VYHOTOVENÍ VÝCHOZÍ REVIZNÍ ZPRÁVY, PRO OBJEM IN PRES 500 DO 1000 TIS. KC | KUS | 1 | 0 |  |  |  | 0 |  | Oborový třídník stav |  | 2
PP
VV
TS |  |  |  | 1. Položka obsahuje: – cenu za celkovou prohlídku zarízení PS/SO, vc. merení, komplexních zkoušek a revizi zarízení tohoto PS/SO autorizovaným revizním technikem na silnoproudá zarízení podle požadavku CSN, vcetne hodnocení a vyhotovení celkové revizní zprávy 2. Položka neobsahuje: X 3. Zpusob merení: Udává se pocet kusu kompletní konstrukce nebo práce.
P | 53 | 75M71A |  | ZÁZNAMOVÉ ZARÍZENÍ, LICENCE - KAC, AKTIVACE JEDNOHO KANÁLU/ZARÍZENÍ | KUS | 1 | 0 |  |  |  | 0 |  | Oborový třídník stav |  | 2
PP
VV
TS |  |  |  | 1. Položka obsahuje: – dodávku softwarové licence pro specifický blok/zarízení vcetne souvisejícího príslušenství pro specifikovaný blok/zarízení – dodávku souvisejícího príslušenství pro specifikovaný blok/zarízení – kompletní montáž (oživení, konfigurace, nastavení a uvedení do provozu) softwarové licence a souvisejícího príslušenství – náklady na dopravu a skladování – veškeré potrebné mechanizmy, vcetne obsluhy, náklady na mzdy a približné (prumerné) náklady na porízení potrebných materiálu vcetne všech ostatních vedlejších nákladu 2. Položka neobsahuje: X 3. Zpusob merení: – Udává se pocet kusu kompletní konstrukce nebo práce.
P | 54 | 75M911 |  | DATOVÁ INFRASTRUKTURA LAN, L2 SWITCH KOMPAKTNÍ 8XGE - DODÁVKA | KUS | 1 | 0 |  |  |  | 0 |  | Oborový třídník stav |  | 2
PP
VV
TS |  |  |  | 1. Položka obsahuje: – dodávku specifikovaného bloku/zarízení vcetne potrebného drobného montážního materiálu – dodávku souvisejícího príslušenství pro specifikovaný blok/zarízení – náklady na dopravu a skladování – veškeré potrebné mechanizmy, vcetne obsluhy, náklady na mzdy a približné (prumerné) náklady na porízení potrebných materiálu vcetne všech ostatních vedlejších nákladu 2. Položka neobsahuje: X 3. Zpusob merení: – Udává se pocet kusu kompletní konstrukce nebo práce.
P | 55 | 75K232 |  | NAPÁJECÍ ZDROJ 48 V DC, SAMOSTATNÝ DO 500W - DODÁVKA | KUS | 1 | 0 |  |  |  | 0 |  | Oborový třídník stav |  | 2
PP
VV
TS |  |  |  | 1. Položka obsahuje: – dodávku specifikovaného bloku/zarízení vcetne potrebného drobného montážního materiálu – dodávku souvisejícího príslušenství pro specifikovaný blok/zarízení – náklady na dopravu a skladování – veškeré potrebné mechanizmy, vcetne obsluhy, náklady na mzdy a približné (prumerné) náklady na porízení potrebných materiálu vcetne všech ostatních vedlejších nákladu 2. Položka neobsahuje: X 3. Zpusob merení: – Udává se pocet kusu kompletní konstrukce nebo práce.
P | 56 | 75B647 |  | NAPÁJECÍ ZDROJ - MONTÁŽ | KUS | 1 | 0 |  |  |  | 0 |  | Oborový třídník stav |  | 2
PP
VV
TS |  |  |  | 1. Položka obsahuje: – osazení skríní a jejich propojení, vcetne montáže a dobití baterií – regulace obvodu a prezkoušení funkce – položka obsahuje montáž dodaného zarízení se všemi pomocnými a doplnujícími pracemi a soucástmi, prípadné použití mechanizmu 2. Položka neobsahuje: X 3. Zpusob merení: Udává se pocet kusu kompletní konstrukce nebo práce.
P | 57 | 75M91X |  | DATOVÁ INFRASTRUKTURA LAN, SWITCH ETHERNET L2 - MONTÁŽ | KUS | 1 | 0 |  |  |  | 0 |  | Oborový třídník stav |  | 2
PP
VV
TS |  |  |  | 1. Položka obsahuje: – kompletní montáž (oživení, konfigurace, nastavení a uvedení do provozu) specifikovaného bloku/zarízení a souvisejícího príslušenství vcetne drobného montážního materiálu – veškeré potrebné mechanizmy, vcetne obsluhy, náklady na mzdy a približné (prumerné) náklady na porízení potrebných materiálu vcetne všech ostatních vedlejších nákladu 2. Položka neobsahuje: X 3. Zpusob merení: – Udává se pocet kusu kompletní konstrukce nebo práce.
P | 58 | 75L177 |  | REPRODUKTOR VENKOVNÍ SKRÍNKOVÝ | KUS | 50 | 0 |  |  |  | 0 |  | Oborový třídník stav |  | 2
PP
VV |  |  |  | Vestavěné reproduktory v zastřešení nástupišť a podchodu. 50 = 50,000 [A]
TS |  |  |  | 1. Položka obsahuje: – dodávku specifikovaného bloku/zarízení vcetne potrebného drobného montážního materiálu – dodávku souvisejícího príslušenství pro specifikovaný blok/zarízení – dopravu a skladování – kompletní montáž (oživení, konfigurace, nastavení a uvedení do provozu) specifikovaného bloku/zarízení a souvisejícího príslušenství vcetne drobného montážního materiálu – veškeré potrebné mechanizmy, vcetne obsluhy, náklady na mzdy a približné (prumerné) náklady na porízení potrebných materiálu vcetne všech ostatních vedlejších nákladu 2. Položka neobsahuje: X 3. Zpusob merení: Udává se pocet kusu kompletní konstrukce a práce.

## PS 22-02
SŽDC05 |  |  |  | Soupis prací objektu | [10 empty] | 3
6
S | Stavba: | 5423520019-ZM15 |  | Rekonstrukce trati v úseku Kyjice – Chomutov | [6 empty] | D.1.2 |  | Aspe | 0,00 | 2
O | Objekt: | D.1.2 |  | Sdělovací zařízení | [9 empty] | 15,00 | 2
Typ | Poř. číslo | Kód položky | Varianta | Název položky | MJ | Množství | Jednotková hmotnost | Celková hmotnost |  |  | Jednotková cena |  | Cenové soustavy | 21,00 | 2
Dodávka
[9 empty] | Jednotková | Celkem | Jednotková | Celkem |  |  |  | Počet položek s nulovou cenou
O1 |  | PS 22-02 |  | Žst. Jirkov, rozhlasové zařízení
SD |  | 1 |  | Rozhlasové zařízení
P | 1 | 75L111 |  | ROZHLASOVÁ ÚSTŘEDNA DIGITÁLNÍ (IP) PROVEDENÍ | KUS | 1 | 0 |  |  |  | 0 |  | Oborový třídník stav |  | 2
PP |  |  |  | popis položky
VV |  |  |  | výkaz výměr Celkem 1 = 1,000 Celkem 1 = 1,000
TS |  |  |  | Technická specifikace položky odpovídá příslušné cenové soustavě
P | 2 | 75L175 |  | REPRODUKTOR VENKOVNÍ TLAKOVÝ S NASTAVITELNÝM VÝKONEM | KUS | 2 | 0 |  |  |  | 0 |  | Oborový třídník stav |  | 2
PP |  |  |  | popis položky
VV |  |  |  | výkaz výměr Celkem 2 = 2,000 Celkem 2 = 2,000
TS |  |  |  | Technická specifikace položky odpovídá příslušné cenové soustavě
P | 3 | 75L161 |  | ROZHLASOVÉ PŘÍSLUŠENSTVÍ - KONZOLA PRO REPRODUKTOR | KUS | 2 | 0 |  |  |  | 0 |  | Oborový třídník stav |  | 2
PP |  |  |  | popis položky
VV |  |  |  | výkaz výměr Celkem 2 = 2,000 Celkem 2 = 2,000
TS |  |  |  | Technická specifikace položky odpovídá příslušné cenové soustavě
P | 4 | 75L163 |  | ROZHLASOVÉ PŘÍSLUŠENSTVÍ - ROZVODNÁ KRABICE PRO ROZHLAS | KUS | 2 | 0 |  |  |  | 0 |  | Oborový třídník stav |  | 2
PP |  |  |  | popis položky
VV |  |  |  | výkaz výměr Celkem 2 = 2,000 Celkem 2 = 2,000
TS |  |  |  | Technická specifikace položky odpovídá příslušné cenové soustavě
P | 5 | 75IF11 |  | SPOJOVACÍ SVORKOVNICE 2/10 | KUS | 1 | 0 |  |  |  | 0 |  | Oborový třídník stav |  | 2
PP |  |  |  | popis položky
VV |  |  |  | výkaz výměr Celkem 1 = 1,000 Celkem 1 = 1,000
TS |  |  |  | Technická specifikace položky odpovídá příslušné cenové soustavě
P | 6 | 75IFB1 |  | BLESKOJISTKA | KUS | 2 | 0 |  |  |  | 0 |  | Oborový třídník stav |  | 2
PP |  |  |  | popis položky
VV |  |  |  | výkaz výměr Celkem 2 = 2,000 Celkem 2 = 2,000
TS |  |  |  | Technická specifikace položky odpovídá příslušné cenové soustavě
P | 7 | 703512 |  | ELEKTROINSTALAČNÍ LIŠTA ŠÍŘKY PŘES 30 DO 60 MM | M | 40 | 0 |  |  |  | 0 |  | Oborový třídník stav |  | 2
PP |  |  |  | popis položky
VV |  |  |  | výkaz výměr Celkem 40 = 40,000 Celkem 40 = 40,000
TS |  |  |  | Technická specifikace položky odpovídá příslušné cenové soustavě
P | 8 | 744612 |  | JISTIČ JEDNOPÓLOVÝ (10 KA) OD 4 DO 10 A | KUS | 1 | 0 |  |  |  | 0 |  | Oborový třídník stav |  | 2
PP |  |  |  | popis položky
VV |  |  |  | výkaz výměr Celkem 1 = 1,000 Celkem 1 = 1,000
TS |  |  |  | Technická specifikace položky odpovídá příslušné cenové soustavě
P | 9 | 744811 |  | PROUDOVÝ CHRÁNIČ DVOUPÓLOVÝ S NADPROUDOVOU OCHRANOU (10 KA) DO 30 MA, DO 25 A | KUS | 1 | 0 |  |  |  | 0 |  | Oborový třídník stav |  | 2
PP |  |  |  | popis položky
VV |  |  |  | výkaz výměr Celkem 1 = 1,000 Celkem 1 = 1,000
TS |  |  |  | Technická specifikace položky odpovídá příslušné cenové soustavě
P | 10 | 742G11 |  | KABEL NN DVOU- A TŘÍŽÍLOVÝ CU S PLASTOVOU IZOLACÍ DO 2,5 MM2 | M | 10 | 0 |  |  |  | 0 |  | Oborový třídník stav |  | 2
PP |  |  |  | popis položky
VV |  |  |  | výkaz výměr Celkem 10 = 10,000 Celkem 10 = 10,000
TS |  |  |  | Technická specifikace položky odpovídá příslušné cenové soustavě
P | 11 | 742L13 |  | UKONČENÍ DVOU AŽ PĚTIŽÍLOVÉHO KABELU V ROZVADĚČI NEBO NA PŘÍSTROJI OD 25 DO 50 MM2 | KUS | 2 | 0 |  |  |  | 0 |  | Oborový třídník stav |  | 2
PP |  |  |  | popis položky
VV |  |  |  | výkaz výměr Celkem 2 = 2,000 Celkem 2 = 2,000
TS |  |  |  | Technická specifikace položky odpovídá příslušné cenové soustavě
SD |  | 3 |  | Kabelizace pro rozhlas
P | 12 | 742J37 |  | TCEKPFLEY 4P1,0D, KABEL SDĚLOVACÍ IZOLACE PVC | M | 50 | 0 |  |  |  | 0 |  | Oborový třídník stav |  | 2
PP |  |  |  | popis položky
VV |  |  |  | výkaz výměr Celkem 50 = 50,000 Celkem 50 = 50,000
TS |  |  |  | Technická specifikace položky odpovídá příslušné cenové soustavě
P | 13 | 75L166 |  | ROZHLASOVÉ PŘÍSLUŠENSTVÍ - GALVANICKÉ ODDĚLENÍ ROZHLASOVÝCH KABELOVÝCH ROZVODŮ | KUS | 2 | 0 |  |  |  | 0 |  | Oborový třídník stav |  | 2
PP |  |  |  | popis položky
VV |  |  |  | výkaz výměr Celkem 2 = 2,000 Celkem 2 = 2,000
TS |  |  |  | Technická specifikace položky odpovídá příslušné cenové soustavě
P | 14 | 75IH91 |  | UKONČENÍ KABELU ŠTÍTEK KABELOVÝ | KUS | 2 | 0 |  |  |  | 0 |  | Oborový třídník stav |  | 2
PP |  |  |  | popis položky
VV |  |  |  | výkaz výměr Celkem 2 = 2,000 Celkem 2 = 2,000
TS |  |  |  | Technická specifikace položky odpovídá příslušné cenové soustavě
P | 15 | 701001 |  | OZNAČOVACÍ ŠTÍTEK KABELOVÉHO VEDENÍ, SPOJKY NEBO KABELOVÉ SKŘÍNĚ (VČETNĚ OBJÍMKY) | KUS | 2 | 0 |  |  |  | 0 |  | Oborový třídník stav |  | 2
PP |  |  |  | popis položky
VV |  |  |  | výkaz výměr Celkem 2 = 2,000 Celkem 2 = 2,000
TS |  |  |  | Technická specifikace položky odpovídá příslušné cenové soustavě
SD |  | 7 |  | Přidružená stavební výroba
P | 16 | 75IF51 |  | MONTÁŽNÍ RÁM 15+1 | KUS | 1 | 0 |  |  |  | 0 |  | Oborový třídník stav |  | 2
PP
VV
TS |  |  |  | 1. Položka obsahuje: – dodávku specifikovaného bloku/zarízení vcetne potrebného drobného montážního materiálu – dodávku souvisejícího príslušenství pro specifikovaný blok/zarízení – dopravu a skladování – kompletní montáž specifikovaného bloku/zarízení a souvisejícího príslušenství vcetne potrebného drobného montážního materiálu – veškeré potrebné mechanizmy, vcetne obsluhy, náklady na mzdy a približné (prumerné) náklady na porízení potrebných materiálu vcetne všech ostatních vedlejších nákladu 2. Položka neobsahuje: X 3. Zpusob merení: Udává se pocet kusu kompletní konstrukce a práce.
P | 17 | 75IF5X |  | MONTÁŽNÍ RÁM 15+1 - MONTÁŽ | KUS | 1 | 0 |  |  |  | 0 |  | Oborový třídník stav |  | 2
PP
VV
TS |  |  |  | 1. Položka obsahuje: – kompletní montáž specifikovaného bloku/zarízení a souvisejícího príslušenství vcetne potrebného drobného montážního materiálu – veškeré potrebné mechanizmy, vcetne obsluhy, náklady na mzdy a približné (prumerné) náklady na porízení potrebných materiálu vcetne všech ostatních vedlejších nákladu 2. Položka neobsahuje: X 3. Zpusob merení: Udává se pocet kusu kompletní konstrukce nebo práce.
P | 18 | 75L482 |  | PRÍSLUŠENSTVÍ KS - PREPETOVÁ OCHRANA PRO KS | KUS | 1 | 0 |  |  |  | 0 |  | Oborový třídník stav |  | 2
PP
VV
TS |  |  |  | 1. Položka obsahuje: – dodávku specifikovaného bloku/zarízení vcetne potrebného drobného montážního materiálu – dodávku souvisejícího príslušenství pro specifikovaný blok/zarízení – dopravu a skladování – kompletní montáž (oživení, konfigurace, nastavení a uvedení do provozu) specifikovaného bloku/zarízení a souvisejícího príslušenství vcetne drobného montážního materiálu – veškeré potrebné mechanizmy, vcetne obsluhy, náklady na mzdy a približné (prumerné) náklady na porízení potrebných materiálu vcetne všech ostatních vedlejších nákladu 2. Položka neobsahuje: X 3. Zpusob merení: Udává se pocet kusu kompletní konstrukce a práce.
P | 19 | 75L48X |  | PRÍSLUŠENSTVÍ KS - MONTÁŽ | KUS | 1 | 0 |  |  |  | 0 |  | Oborový třídník stav |  | 2
PP
VV
TS |  |  |  | 1. Položka obsahuje: – kompletní montáž (oživení, konfigurace, nastavení a uvedení do provozu) specifikovaného bloku/zarízení a souvisejícího príslušenství vcetne drobného montážního materiálu – veškeré potrebné mechanizmy, vcetne obsluhy, náklady na mzdy a približné (prumerné) náklady na porízení potrebných materiálu vcetne všech ostatních vedlejších nákladu 2. Položka neobsahuje: X 3. Zpusob merení: Udává se pocet kusu kompletní konstrukce nebo práce.
P | 20 | 75IF1X |  | SPOJOVACÍ SVORKOVNICE 2/10 - MONTÁŽ | KUS | 1 | 0 |  |  |  | 0 |  | Oborový třídník stav |  | 2
PP
VV
TS |  |  |  | 1. Položka obsahuje: – kompletní montáž specifikovaného bloku/zarízení a souvisejícího príslušenství vcetne potrebného drobného montážního materiálu – veškeré potrebné mechanizmy, vcetne obsluhy, náklady na mzdy a približné (prumerné) náklady na porízení potrebných materiálu vcetne všech ostatních vedlejších nákladu 2. Položka neobsahuje: X 3. Zpusob merení: Udává se pocet kusu kompletní konstrukce nebo práce.
P | 21 | 702511 |  | PRURAZ ZDIVEM (PRÍCKOU) ZDENÝM TLOUŠTKY DO 45 CM | KUS | 5 | 0 |  |  |  | 0 |  | Oborový třídník stav |  | 2
PP
VV
TS |  |  |  | 1. Položka obsahuje: – veškerý montážní a pomocný materiál – pomocné mechanismy 2. Položka neobsahuje: X 3. Zpusob merení: Udává se pocet kusu kompletní konstrukce nebo práce.
P | 22 | 703756 |  | PROTIPOŽÁRNÍ TMEL ( TUBA - 1000ML ), DO EI 90 MIN. | KUS | 1 | 0 |  |  |  | 0 |  | Oborový třídník stav |  | 2
PP
VV
TS |  |  |  | Položka obsahuje: Dodávku a montáž protipožární ucpávky vc. príslušenství a pomocného materiálu, vyhotovéní a dodání atestu. Dále obsahuje cenu za pom. mechanismy vcetne všech ostatních vedlejších nákladu.
P | 23 | 741831 |  | UZEMNOVACÍ VODIC NA POVRCHU MEDENÝ DO 120 MM2 | M | 20 | 0 |  |  |  | 0 |  | Oborový třídník stav |  | 2
PP
VV
TS |  |  |  | 1. Položka obsahuje: – uchycení vodice na povrch vc. podper, konzol, svorek a pod. – merení, delení, spojování – náter 2. Položka neobsahuje: X 3. Zpusob merení: Merí se metr délkový.
P | 24 | 743971 |  | ÚPRAVA NEBO ROZŠÍRENÍ SW NA ELEKTRODISPECINKU-ÚPRAVA NEBO ROZŠÍRENÍ AKTIVNÍHO PRVKU V APLIKACI PRO VIZUALIZACI A OVLÁDÁNÍ ZAR.NA ELEKTRODISPECINKU | HOD | 8 | 0 |  |  |  | 0 |  | Oborový třídník stav |  | 2
PP
VV
TS |  |  |  | ÚPRAVA NEBO ROZŠÍRENÍ SW NA ELEKTRODISPECINKU - ÚPRAVA NEBO ROZŠÍRENÍ AKTIVNÍHO PRVKU V APLIKACI PRO VIZUALIZACI A OVLÁDÁNÍ ZARÍZENÍ NA ELEKTRODISPECINKU VCETNE ZAVEDENÍ DO SYSTÉMU CELÉHO RÍZENÍ, OŽIVENÍ A ODZKOUŠENÍ 1. Položka obsahuje: – úprava rídícího software rozvadece i nadrazeného systému – technický popis viz. projektová dokumentace 2. Položka neobsahuje: X 3. Zpusob merení: Udává se pocet kusu kompletní konstrukce nebo práce.
P | 26 | 747213 |  | CELKOVÁ PROHLÍDKA, ZKOUŠENÍ, MERENÍ A VYHOTOVENÍ VÝCHOZÍ REVIZNÍ ZPRÁVY, PRO OBJEM IN PRES 500 DO 1000 TIS. KC | KUS | 1 | 0 |  |  |  | 0 |  | Oborový třídník stav |  | 2
PP
VV
TS |  |  |  | 1. Položka obsahuje: – cenu za celkovou prohlídku zarízení PS/SO, vc. merení, komplexních zkoušek a revizi zarízení tohoto PS/SO autorizovaným revizním technikem na silnoproudá zarízení podle požadavku CSN, vcetne hodnocení a vyhotovení celkové revizní zprávy 2. Položka neobsahuje: X 3. Zpusob merení: Udává se pocet kusu kompletní konstrukce nebo práce.
P | 27 | 747301 |  | PROVEDENÍ PROHLÍDKY A ZKOUŠKY PRÁVNICKOU OSOBOU, VYDÁNÍ PRUKAZU ZPUSOBILOSTI | KUS | 1 | 0 |  |  |  | 0 |  | Oborový třídník stav |  | 2
PP
VV
TS |  |  |  | 1. Položka obsahuje: – cenu za vyhotovení dokladu právnickou osobou o silnoproudých zarízeních a vydání prukazu zpusobilosti 2. Položka neobsahuje: X 3. Zpusob merení: Udává se pocet kusu kompletní konstrukce nebo práce.
P | 28 | 747701 |  | DOKONCOVACÍ MONTÁŽNÍ PRÁCE NA ELEKTRICKÉM ZARÍZENÍ | HOD | 8 | 0 |  |  |  | 0 |  | Oborový třídník stav |  | 2
PP
VV
TS |  |  |  | 1. Položka obsahuje: – cenu za práce spojené s uvádením zarízení do provozu, drobné montážní práce v rozvadecích, koordinaci se zhotoviteli souvisejících zarízení apod. 2. Položka neobsahuje: X 3. Zpusob merení: Udává se cas v hodinách.
P | 29 | 75IF31 |  | ZEMNÍCÍ SVORKOVNICE | KUS | 2 | 0 |  |  |  | 0 |  | Oborový třídník stav |  | 2
PP
VV
TS |  |  |  | 1. Položka obsahuje: – dodávku specifikovaného bloku/zarízení vcetne potrebného drobného montážního materiálu – dodávku souvisejícího príslušenství pro specifikovaný blok/zarízení – dopravu a skladování – kompletní montáž specifikovaného bloku/zarízení a souvisejícího príslušenství vcetne potrebného drobného montážního materiálu – veškeré potrebné mechanizmy, vcetne obsluhy, náklady na mzdy a približné (prumerné) náklady na porízení potrebných materiálu vcetne všech ostatních vedlejších nákladu 2. Položka neobsahuje: X 3. Zpusob merení: Udává se pocet kusu kompletní konstrukce a práce.
P | 30 | 75L11X |  | ROZHLASOVÁ ÚSTREDNA - MONTÁŽ | KUS | 1 | 0 |  |  |  | 0 |  | Oborový třídník stav |  | 2
PP
VV
TS |  |  |  | 1. Položka obsahuje: – kompletní montáž (oživení, konfigurace, nastavení a uvedení do provozu) specifikovaného bloku/zarízení a souvisejícího príslušenství vcetne drobného montážního materiálu – veškeré potrebné mechanizmy, vcetne obsluhy, náklady na mzdy a približné (prumerné) náklady na porízení potrebných materiálu vcetne všech ostatních vedlejších nákladu 2. Položka neobsahuje: X 3. Zpusob merení: Udává se pocet kusu kompletní konstrukce nebo práce.
P | 31 | 75L16X |  | ROZHLASOVÉ PRÍSLUŠENSTVÍ - MONTÁŽ | KUS | 4 | 0 |  |  |  | 0 |  | Oborový třídník stav |  | 2
PP
VV
TS |  |  |  | 1. Položka obsahuje: – kompletní montáž (oživení, konfigurace, nastavení a uvedení do provozu) specifikovaného bloku/zarízení a souvisejícího príslušenství vcetne drobného montážního materiálu – veškeré potrebné mechanizmy, vcetne obsluhy, náklady na mzdy a približné (prumerné) náklady na porízení potrebných materiálu vcetne všech ostatních vedlejších nákladu 2. Položka neobsahuje: X 3. Zpusob merení: Udává se pocet kusu kompletní konstrukce nebo práce.
P | 32 | 75L17X |  | REPRODUKTOR VENKOVNÍ - MONTÁŽ | KUS | 2 | 0 |  |  |  | 0 |  | Oborový třídník stav |  | 2
PP
VV
TS |  |  |  | 1. Položka obsahuje: – kompletní montáž (oživení, konfigurace, nastavení a uvedení do provozu) specifikovaného bloku/zarízení a souvisejícího príslušenství vcetne drobného montážního materiálu – veškeré potrebné mechanizmy, vcetne obsluhy, náklady na mzdy a približné (prumerné) náklady na porízení potrebných materiálu vcetne všech ostatních vedlejších nákladu 2. Položka neobsahuje: X 3. Zpusob merení: Udává se pocet kusu kompletní konstrukce nebo práce.
P | 33 | 75L1A2 |  | MERENÍ AKUSTICKÉHO HLUKU NA HRANICI OCHRANNÉHO PÁSMA V ZAST. | KOMPLET | 1 | 0 |  |  |  | 0 |  | Oborový třídník stav |  | 2
PP
VV
TS |  |  |  | 1. Položka obsahuje: – práce spojené s merením specifikovaného celku/bloku/zarízení vcetne potrebného drobného montážního materiálu – veškeré potrebné mechanizmy (mericí prístroje a merící príslušenství), vcetne obsluhy, náklady na mzdy a približné (prumerné) náklady na porízení potrebných materiálu vcetne všech ostatních vedlejších nákladu 2. Položka neobsahuje: X 3. Zpusob merení: Udává se komplet odlišných materiálu a cinností, které tvorí funkcní nedelitelný celek daný názvem položky.
P | 34 | 75L1B1 |  | ZKOUŠENÍ, NASTAVENÍ HLASITOSTI ROZHLASOVÉHO ZARÍZENÍ | KOMPLET | 1 | 0 |  |  |  | 0 |  | Oborový třídník stav |  | 2
PP
VV
TS |  |  |  | 1. Položka obsahuje: – práce spojené se zkoušením, nastavením specifikovaného celku/bloku/zarízení vcetne potrebného drobného montážního materiálu – veškeré potrebné mechanizmy (mericí prístroje a merící príslušenství), vcetne obsluhy, náklady na mzdy a približné (prumerné) náklady na porízení potrebných materiálu vcetne všech ostatních vedlejších nákladu 2. Položka neobsahuje: X 3. Zpusob merení: Udává se komplet odlišných materiálu a cinností, které tvorí funkcní nedelitelný celek daný názvem položky.
P | 35 | 75L1B2 |  | ZKOUŠENÍ, NASTAVENÍ A UVEDENÍ ROZHLASOVÉHO ZARÍZENÍ DO PROVOZU | KOMPLET | 1 | 0 |  |  |  | 0 |  | Oborový třídník stav |  | 2
PP
VV
TS |  |  |  | 1. Položka obsahuje: – práce spojené se zkoušením, nastavením a uvedení do provozu specifikovaného celku/bloku/zarízení vcetne potrebného drobného montážního materiálu – veškeré potrebné mechanizmy (mericí prístroje a merící príslušenství), vcetne obsluhy, náklady na mzdy a približné (prumerné) náklady na porízení potrebných materiálu vcetne všech ostatních vedlejších nákladu 2. Položka neobsahuje: X 3. Zpusob merení: Udává se komplet odlišných materiálu a cinností, které tvorí funkcní nedelitelný celek daný názvem položky.
P | 36 | 75B647 |  | NAPÁJECÍ ZDROJ - MONTÁŽ | KUS | 1 | 0 |  |  |  | 0 |  | Oborový třídník stav |  | 2
PP
VV
TS |  |  |  | 1. Položka obsahuje: – osazení skríní a jejich propojení, vcetne montáže a dobití baterií – regulace obvodu a prezkoušení funkce – položka obsahuje montáž dodaného zarízení se všemi pomocnými a doplnujícími pracemi a soucástmi, prípadné použití mechanizmu 2. Položka neobsahuje: X 3. Zpusob merení: Udává se pocet kusu kompletní konstrukce nebo práce.
P | 37 | 75K231 |  | NAPÁJECÍ ZDROJ 48 V DC, SAMOSTATNÝ DO 200W - DODÁVKA | KUS | 1 | 0 |  |  |  | 0 |  | Oborový třídník stav |  | 2
PP
VV
TS |  |  |  | 1. Položka obsahuje: – dodávku specifikovaného bloku/zarízení vcetne potrebného drobného montážního materiálu – dodávku souvisejícího príslušenství pro specifikovaný blok/zarízení – náklady na dopravu a skladování – veškeré potrebné mechanizmy, vcetne obsluhy, náklady na mzdy a približné (prumerné) náklady na porízení potrebných materiálu vcetne všech ostatních vedlejších nákladu 2. Položka neobsahuje: X 3. Zpusob merení: – Udává se pocet kusu kompletní konstrukce nebo práce.
P | 38 | 75M71A |  | ZÁZNAMOVÉ ZARÍZENÍ, LICENCE - KAC, AKTIVACE JEDNOHO KANÁLU/ZARÍZENÍ | KUS | 1 | 0 |  |  |  | 0 |  | Oborový třídník stav |  | 2
PP
VV
TS |  |  |  | 1. Položka obsahuje: – dodávku softwarové licence pro specifický blok/zarízení vcetne souvisejícího príslušenství pro specifikovaný blok/zarízení – dodávku souvisejícího príslušenství pro specifikovaný blok/zarízení – kompletní montáž (oživení, konfigurace, nastavení a uvedení do provozu) softwarové licence a souvisejícího príslušenství – náklady na dopravu a skladování – veškeré potrebné mechanizmy, vcetne obsluhy, náklady na mzdy a približné (prumerné) náklady na porízení potrebných materiálu vcetne všech ostatních vedlejších nákladu 2. Položka neobsahuje: X 3. Zpusob merení: – Udává se pocet kusu kompletní konstrukce nebo práce.
P | 39 | 75M911 |  | DATOVÁ INFRASTRUKTURA LAN, L2 SWITCH KOMPAKTNÍ 8XGE - DODÁVKA | KUS | 1 | 0 |  |  |  | 0 |  | Oborový třídník stav |  | 2
PP
VV
TS |  |  |  | 1. Položka obsahuje: – dodávku specifikovaného bloku/zarízení vcetne potrebného drobného montážního materiálu – dodávku souvisejícího príslušenství pro specifikovaný blok/zarízení – náklady na dopravu a skladování – veškeré potrebné mechanizmy, vcetne obsluhy, náklady na mzdy a približné (prumerné) náklady na porízení potrebných materiálu vcetne všech ostatních vedlejších nákladu 2. Položka neobsahuje: X 3. Zpusob merení: – Udává se pocet kusu kompletní konstrukce nebo práce.
P | 40 | 75M91X |  | DATOVÁ INFRASTRUKTURA LAN, SWITCH ETHERNET L2 - MONTÁŽ | KUS | 1 | 0 |  |  |  | 0 |  | Oborový třídník stav |  | 2
PP
VV
TS |  |  |  | 1. Položka obsahuje: – kompletní montáž (oživení, konfigurace, nastavení a uvedení do provozu) specifikovaného bloku/zarízení a souvisejícího príslušenství vcetne drobného montážního materiálu – veškeré potrebné mechanizmy, vcetne obsluhy, náklady na mzdy a približné (prumerné) náklady na porízení potrebných materiálu vcetne všech ostatních vedlejších nákladu 2. Položka neobsahuje: X 3. Zpusob merení: – Udává se pocet kusu kompletní konstrukce nebo práce.

## PS 22-03
SŽDC05 |  |  |  | Soupis prací objektu | [10 empty] | 3
6
S | Stavba: | 5423520019-ZM15 |  | Rekonstrukce trati v úseku Kyjice – Chomutov | [6 empty] | D.1.2 |  | Aspe | 0,00 | 2
O | Objekt: | D.1.2 |  | Sdělovací zařízení | [9 empty] | 15,00 | 2
Typ | Poř. číslo | Kód položky | Varianta | Název položky | MJ | Množství | Jednotková hmotnost | Celková hmotnost |  |  | Jednotková cena |  | Cenové soustavy | 21,00 | 2
Dodávka
[9 empty] | Jednotková | Celkem | Jednotková | Celkem |  |  |  | Počet položek s nulovou cenou
O1 |  | PS 22-03 |  | Zast. Chomutov město, úprava rozhlasového zařízení
SD |  | 1 |  | Zemní práce
P | 1 | 132831 |  | HLOUBENÍ RÝH ŠÍŘ DO 2M PAŽ I NEPAŽ TŘ. II, ODVOZ DO 2KM | M3 | 40 | 0 |  |  |  | 0 |  | OTSKP-2019 - - |  | 2
PP |  |  |  | popis položky
VV |  |  |  | výkaz výměr Celkem 40 = 40,000 Celkem 40 = 40,000
TS |  |  |  | Technická specifikace položky odpovídá příslušné cenové soustavě
P | 2 | 131832 |  | HLOUBENÍ JAM ZAPAŽ I NEPAŽ TŘ. II, ODVOZ DO 2KM | M3 | 8 | 0 |  |  |  | 0 |  | OTSKP-2019 - - |  | 2
PP |  |  |  | popis položky
VV |  |  |  | výkaz výměr Celkem 8 = 8,000 Celkem 8 = 8,000
TS |  |  |  | Technická specifikace položky odpovídá příslušné cenové soustavě
P | 3 | 17411 |  | ZÁSYP JAM A RÝH ZEMINOU SE ZHUTNĚNÍM | M3 | 40 | 0 |  |  |  | 0 |  | OTSKP-2019 - - |  | 2
PP |  |  |  | popis položky
VV |  |  |  | výkaz výměr Celkem 40 = 40,000 Celkem 40 = 40,000
TS |  |  |  | Technická specifikace položky odpovídá příslušné cenové soustavě
P | 4 | 702112 |  | KABELOVÝ ŽLAB ZEMNÍ VČETNĚ KRYTU SVĚTLÉ ŠÍŘKY PŘES 120 DO 250 MM | M | 60 | 0 |  |  |  | 0 |  | OTSKP-2019 - - |  | 2
PP |  |  |  | popis položky
VV |  |  |  | výkaz výměr Celkem 60 = 60,000 Celkem 60 = 60,000
TS |  |  |  | Technická specifikace položky odpovídá příslušné cenové soustavě
P | 5 | 702902 |  | ZASYPÁNÍ KABELOVÉHO ŽLABU VRSTVOU Z PŘESÁTÉHO PÍSKU SVĚTLÉ ŠÍŘKY PŘES 120 DO 250 MM | M | 60 | 0 |  |  |  | 0 |  | OTSKP-2019 - - |  | 2
PP |  |  |  | popis položky
VV |  |  |  | výkaz výměr Celkem 60 = 60,000 Celkem 60 = 60,000
TS |  |  |  | Technická specifikace položky odpovídá příslušné cenové soustavě
P | 6 | 702212 |  | KABELOVÁ CHRÁNIČKA ZEMNÍ DN PŘES 100 DO 200 MM | M | 20 | 0 |  |  |  | 0 |  | OTSKP-2019 - - |  | 2
PP |  |  |  | popis položky
VV |  |  |  | výkaz výměr Celkem 20 = 20,000 Celkem 20 = 20,000
TS |  |  |  | Technická specifikace položky odpovídá příslušné cenové soustavě
P | 7 | 702312 |  | ZAKRYTÍ KABELŮ VÝSTRAŽNOU FÓLIÍ ŠÍŘKY PŘES 20 DO 40 CM | M | 60 | 0 |  |  |  | 0 |  | OTSKP-2019 - - |  | 2
PP |  |  |  | popis položky
VV |  |  |  | výkaz výměr Celkem 60 = 60,000 Celkem 60 = 60,000
TS |  |  |  | Technická specifikace položky odpovídá příslušné cenové soustavě
P | 8 | 113372 |  | ODSTRAN PODKLADU ZPEVNĚNÝCH PLOCH Z DLAŽEB KOSTEK, ODVOZ DO 2KM | M3 | 10 | 0 |  |  |  | 0 |  | OTSKP-2019 - - |  | 2
PP |  |  |  | popis položky
VV |  |  |  | výkaz výměr Celkem 10 = 10,000 Celkem 10 = 10,000
TS |  |  |  | Technická specifikace položky odpovídá příslušné cenové soustavě
P | 9 | 709210 |  | KŘIŽOVATKA KABELOVÝCH VEDENÍ SE STÁVAJÍCÍ INŽENÝRSKOU SÍTÍ (KABELEM, POTRUBÍM APOD.) | KUS | 5 | 0 |  |  |  | 0 |  | OTSKP-2019 - - |  | 2
PP |  |  |  | popis položky
VV |  |  |  | výkaz výměr Celkem 5 = 5,000 Celkem 5 = 5,000
TS |  |  |  | Technická specifikace položky odpovídá příslušné cenové soustavě
P | 10 | 709110 |  | PROVIZORNÍ ZAJIŠTĚNÍ KABELU VE VÝKOPU | KUS | 6 | 0 |  |  |  | 0 |  | OTSKP-2019 - - |  | 2
PP |  |  |  | popis položky
VV |  |  |  | výkaz výměr Celkem 6 = 6,000 Celkem 6 = 6,000
TS |  |  |  | Technická specifikace položky odpovídá příslušné cenové soustavě
SD |  | 2 |  | Rozhlasové zařízení
P | 11 | 75L111 |  | ROZHLASOVÁ ÚSTŘEDNA DIGITÁLNÍ (IP) PROVEDENÍ | KUS | 1 | 0 |  |  |  | 0 |  | OTSKP-2019 - - |  | 2
PP |  |  |  | popis položky
VV |  |  |  | výkaz výměr Celkem 1 = 1,000 Celkem 1 = 1,000
TS |  |  |  | Technická specifikace položky odpovídá příslušné cenové soustavě
P | 12 | 75L175 |  | REPRODUKTOR VENKOVNÍ TLAKOVÝ S NASTAVITELNÝM VÝKONEM | KUS | 18 | 0 |  |  |  | 0 |  | OTSKP-2019 - - |  | 2
PP |  |  |  | popis položky
VV |  |  |  | výkaz výměr Reproduktory na stožárech VO 18 ks Celkem 18 = 18,000
TS |  |  |  | Technická specifikace položky odpovídá příslušné cenové soustavě
P | 13 | 75L182 |  | REPRODUKTOR VNITŘNÍ SKŘÍŇKOVÝ S NASTAVITELNÝM VÝKONEM | KUS | 1 | 0 |  |  |  | 0 |  | OTSKP-2019 - - |  | 2
PP |  |  |  | popis položky
VV |  |  |  | výkaz výměr Celkem 1 = 1,000 Celkem 1 = 1,000
TS |  |  |  | Technická specifikace položky odpovídá příslušné cenové soustavě
P | 14 | 75L162 |  | ROZHLASOVÉ PŘÍSLUŠENSTVÍ - SVORKOVNICE PRO SKLOPNÝ ROZHLASOVÝ STOŽÁR | KUS | 18 | 0 |  |  |  | 0 |  | OTSKP-2019 - - |  | 2
PP |  |  |  | popis položky
VV |  |  |  | výkaz výměr Celkem 18 = 18,000 Celkem 18 = 18,000
TS |  |  |  | Technická specifikace položky odpovídá příslušné cenové soustavě
P | 15 | 75L161 |  | ROZHLASOVÉ PŘÍSLUŠENSTVÍ - KONZOLA PRO REPRODUKTOR | KUS | 18 | 0 |  |  |  | 0 |  | OTSKP-2019 - - |  | 2
PP |  |  |  | popis položky
VV |  |  |  | výkaz výměr Celkem 18 = 18,000 Celkem 18 = 18,000
TS |  |  |  | Technická specifikace položky odpovídá příslušné cenové soustavě
P | 16 | 75L163 |  | ROZHLASOVÉ PŘÍSLUŠENSTVÍ - ROZVODNÁ KRABICE PRO ROZHLAS | KUS | 57 | 0 |  |  |  | 0 |  | OTSKP-2019 - - |  | 2
PP |  |  |  | popis položky
VV |  |  |  | výkaz výměr Reproduktory v podhlednu zastřešení 52ks + Reproduktory v podchodu 5 ks Celkem 57 = 57,000
TS |  |  |  | Technická specifikace položky odpovídá příslušné cenové soustavě
P | 18 | 75IF11 |  | SPOJOVACÍ SVORKOVNICE 2/10 | KUS | 3 | 0 |  |  |  | 0 |  | OTSKP-2019 - - |  | 2
PP |  |  |  | popis položky
VV |  |  |  | výkaz výměr Celkem 3 = 3,000 Celkem 3 = 3,000
TS |  |  |  | Technická specifikace položky odpovídá příslušné cenové soustavě
P | 19 | 75IFB1 |  | BLESKOJISTKA | KUS | 18 | 0 |  |  |  | 0 |  | OTSKP-2019 - - |  | 2
PP |  |  |  | popis položky
VV |  |  |  | výkaz výměr Celkem 18 = 18,000 Celkem 18 = 18,000
TS |  |  |  | Technická specifikace položky odpovídá příslušné cenové soustavě
P | 20 | 703512 |  | ELEKTROINSTALAČNÍ LIŠTA ŠÍŘKY PŘES 30 DO 60 MM | M | 40 | 0 |  |  |  | 0 |  | OTSKP-2019 - - |  | 2
PP |  |  |  | popis položky
VV |  |  |  | výkaz výměr Celkem 40 = 40,000 Celkem 40 = 40,000
TS |  |  |  | Technická specifikace položky odpovídá příslušné cenové soustavě
P | 21 | 744612 |  | JISTIČ JEDNOPÓLOVÝ (10 KA) OD 4 DO 10 A | KUS | 1 | 0 |  |  |  | 0 |  | OTSKP-2019 - - |  | 2
PP |  |  |  | popis položky
VV |  |  |  | výkaz výměr Celkem 1 = 1,000 Celkem 1 = 1,000
TS |  |  |  | Technická specifikace položky odpovídá příslušné cenové soustavě
P | 22 | 744811 |  | PROUDOVÝ CHRÁNIČ DVOUPÓLOVÝ S NADPROUDOVOU OCHRANOU (10 KA) DO 30 MA, DO 25 A | KUS | 1 | 0 |  |  |  | 0 |  | OTSKP-2019 - - |  | 2
PP |  |  |  | popis položky
VV |  |  |  | výkaz výměr Celkem 1 = 1,000 Celkem 1 = 1,000
TS |  |  |  | Technická specifikace položky odpovídá příslušné cenové soustavě
P | 23 | 742G11 |  | KABEL NN DVOU- A TŘÍŽÍLOVÝ CU S PLASTOVOU IZOLACÍ DO 2,5 MM2 | M | 10 | 0 |  |  |  | 0 |  | OTSKP-2019 - - |  | 2
PP |  |  |  | popis položky
VV |  |  |  | výkaz výměr Celkem 10 = 10,000 Celkem 10 = 10,000
TS |  |  |  | Technická specifikace položky odpovídá příslušné cenové soustavě
P | 24 | 742L11 |  | UKONCENÍ DVOU AŽ PETIŽÍLOVÉHO KABELU V ROZVADECI NEBO NA PRÍSTROJI DO 2,5 MM2 | KUS | 142 | 0 |  |  |  | 0 |  | Oborový třídník stav |  | 2
PP
VV |  |  |  | výkaz výměr (52ks v podhledu zastřešení + 18 ks na stožárech + 1 ks v čekárně) x 2 (52+18+1)*2 = 142,000 Celkem 142 = 142,000
TS |  |  |  | 1. Položka obsahuje: – všechny práce spojené s úpravou kabelu pro montáž vcetne veškerého príslušentsví 2. Položka neobsahuje: X 3. Zpusob merení: Udává se pocet kusu kompletní konstrukce nebo práce.
P | 25 | 703112 |  | KABELOVÝ ROŠT/LÁVKA NOSNÝ ŽÁROVĚ ZINKOVANÝ VČETNĚ UPEVNĚNÍ A PŘÍSLUŠENSTVÍ SVĚTLÉ ŠÍŘKY PŘES 100 DO 250 MM | M | 120 | 0 |  |  |  | 0 |  | OTSKP-2019 - - |  | 2
PP |  |  |  | popis položky
VV |  |  |  | výkaz výměr Celkem 120 = 120,000 Celkem 120 = 120,000
TS |  |  |  | Technická specifikace položky odpovídá příslušné cenové soustavě
P | 26 | 703442 |  | ELEKTROINSTALAČNÍ TRUBKA OCELOVÁ VČETNĚ UPEVNĚNÍ A PŘÍSLUŠENSTVÍ DN PRŮMĚRU PŘES 25 DO 40 MM | M | 6 | 0 |  |  |  | 0 |  | OTSKP-2019 - - |  | 2
PP |  |  |  | popis položky
VV |  |  |  | výkaz výměr Celkem 6 = 6,000 Celkem 6 = 6,000
TS |  |  |  | Technická specifikace položky odpovídá příslušné cenové soustavě
P | 27 | 75L1C3 |  | DEMONTÁŽ ROZHLASOVÉHO ZAŘÍZENÍ DO 300 W | KOMPLET | 1 | 0 |  |  |  | 0 |  | OTSKP-2019 - - |  | 2
PP |  |  |  | popis položky
VV |  |  |  | výkaz výměr Celkem 1 = 1,000 Celkem 1 = 1,000
TS |  |  |  | Technická specifikace položky odpovídá příslušné cenové soustavě
P | 60 | 75L177 |  | REPRODUKTOR VENKOVNÍ SKRÍNKOVÝ | KUS | 57 | 0 |  |  |  | 0 |  | Oborový třídník stav |  | 2
PP
VV |  |  |  | Reproduktory v podhlednu zastřešení 52ks + Reproduktory v podchodu 5 ks 57 = 57,000 [A]
TS |  |  |  | 1. Položka obsahuje: – dodávku specifikovaného bloku/zarízení vcetne potrebného drobného montážního materiálu – dodávku souvisejícího príslušenství pro specifikovaný blok/zarízení – dopravu a skladování – kompletní montáž (oživení, konfigurace, nastavení a uvedení do provozu) specifikovaného bloku/zarízení a souvisejícího príslušenství vcetne drobného montážního materiálu – veškeré potrebné mechanizmy, vcetne obsluhy, náklady na mzdy a približné (prumerné) náklady na porízení potrebných materiálu vcetne všech ostatních vedlejších nákladu 2. Položka neobsahuje: X 3. Zpusob merení: Udává se pocet kusu kompletní konstrukce a práce.
SD |  | 3 |  | Kabelizace pro rozhlas
P | 28 | 742J37 |  | TCEKPFLEY 4P1,0D, KABEL SDĚLOVACÍ IZOLACE PVC | M | 1100 | 0 |  |  |  | 0 |  | OTSKP-2019 - - |  | 2
PP |  |  |  | popis položky
VV |  |  |  | výkaz výměr 1000 m + 10 % 1100 = 1100,000 Celkem 1100 = 1100,000
TS |  |  |  | Technická specifikace položky odpovídá příslušné cenové soustavě
P | 29 | 75L166 |  | ROZHLASOVÉ PŘÍSLUŠENSTVÍ - GALVANICKÉ ODDĚLENÍ ROZHLASOVÝCH KABELOVÝCH ROZVODŮ | KUS | 75 | 0 |  |  |  | 0 |  | OTSKP-2019 - - |  | 2
PP |  |  |  | popis položky
VV |  |  |  | výkaz výměr Celkem 75 = 75,000 Celkem 75 = 75,000
TS |  |  |  | Technická specifikace položky odpovídá příslušné cenové soustavě
P | 30 | 75IH91 |  | UKONČENÍ KABELU ŠTÍTEK KABELOVÝ | KUS | 75 | 0 |  |  |  | 0 |  | OTSKP-2019 - - |  | 2
PP |  |  |  | popis položky
VV |  |  |  | výkaz výměr Celkem 75 = 75,000 Celkem 75 = 75,000
TS |  |  |  | Technická specifikace položky odpovídá příslušné cenové soustavě
P | 31 | 701001 |  | OZNAČOVACÍ ŠTÍTEK KABELOVÉHO VEDENÍ, SPOJKY NEBO KABELOVÉ SKŘÍNĚ (VČETNĚ OBJÍMKY) | KUS | 75 | 0 |  |  |  | 0 |  | OTSKP-2019 - - |  | 2
PP |  |  |  | popis položky
VV |  |  |  | výkaz výměr Celkem 75 = 75,000 Celkem 75 = 75,000
TS |  |  |  | Technická specifikace položky odpovídá příslušné cenové soustavě
SD |  | 7 |  | Přidružená stavební výroba
P | 33 | 75IF51 |  | MONTÁŽNÍ RÁM 15+1 | KUS | 3 | 0 |  |  |  | 0 |  | Oborový třídník stav |  | 2
PP
VV
TS |  |  |  | 1. Položka obsahuje: – dodávku specifikovaného bloku/zarízení vcetne potrebného drobného montážního materiálu – dodávku souvisejícího príslušenství pro specifikovaný blok/zarízení – dopravu a skladování – kompletní montáž specifikovaného bloku/zarízení a souvisejícího príslušenství vcetne potrebného drobného montážního materiálu – veškeré potrebné mechanizmy, vcetne obsluhy, náklady na mzdy a približné (prumerné) náklady na porízení potrebných materiálu vcetne všech ostatních vedlejších nákladu 2. Položka neobsahuje: X 3. Zpusob merení: Udává se pocet kusu kompletní konstrukce a práce.
P | 34 | 75IF5X |  | MONTÁŽNÍ RÁM 15+1 - MONTÁŽ | KUS | 3 | 0 |  |  |  | 0 |  | Oborový třídník stav |  | 2
PP
VV
TS |  |  |  | 1. Položka obsahuje: – kompletní montáž specifikovaného bloku/zarízení a souvisejícího príslušenství vcetne potrebného drobného montážního materiálu – veškeré potrebné mechanizmy, vcetne obsluhy, náklady na mzdy a približné (prumerné) náklady na porízení potrebných materiálu vcetne všech ostatních vedlejších nákladu 2. Položka neobsahuje: X 3. Zpusob merení: Udává se pocet kusu kompletní konstrukce nebo práce.
P | 35 | 75IF1X |  | SPOJOVACÍ SVORKOVNICE 2/10 - MONTÁŽ | KUS | 3 | 0 |  |  |  | 0 |  | Oborový třídník stav |  | 2
PP
VV
TS |  |  |  | 1. Položka obsahuje: – kompletní montáž specifikovaného bloku/zarízení a souvisejícího príslušenství vcetne potrebného drobného montážního materiálu – veškeré potrebné mechanizmy, vcetne obsluhy, náklady na mzdy a približné (prumerné) náklady na porízení potrebných materiálu vcetne všech ostatních vedlejších nákladu 2. Položka neobsahuje: X 3. Zpusob merení: Udává se pocet kusu kompletní konstrukce nebo práce.
P | 36 | 75L482 |  | PRÍSLUŠENSTVÍ KS - PREPETOVÁ OCHRANA PRO KS | KUS | 3 | 0 |  |  |  | 0 |  | Oborový třídník stav |  | 2
PP
VV
TS |  |  |  | 1. Položka obsahuje: – dodávku specifikovaného bloku/zarízení vcetne potrebného drobného montážního materiálu – dodávku souvisejícího príslušenství pro specifikovaný blok/zarízení – dopravu a skladování – kompletní montáž (oživení, konfigurace, nastavení a uvedení do provozu) specifikovaného bloku/zarízení a souvisejícího príslušenství vcetne drobného montážního materiálu – veškeré potrebné mechanizmy, vcetne obsluhy, náklady na mzdy a približné (prumerné) náklady na porízení potrebných materiálu vcetne všech ostatních vedlejších nákladu 2. Položka neobsahuje: X 3. Zpusob merení: Udává se pocet kusu kompletní konstrukce a práce.
P | 37 | 75L48X |  | PRÍSLUŠENSTVÍ KS - MONTÁŽ | KUS | 3 | 0 |  |  |  | 0 |  | Oborový třídník stav |  | 2
PP
VV
TS |  |  |  | 1. Položka obsahuje: – kompletní montáž (oživení, konfigurace, nastavení a uvedení do provozu) specifikovaného bloku/zarízení a souvisejícího príslušenství vcetne drobného montážního materiálu – veškeré potrebné mechanizmy, vcetne obsluhy, náklady na mzdy a približné (prumerné) náklady na porízení potrebných materiálu vcetne všech ostatních vedlejších nákladu 2. Položka neobsahuje: X 3. Zpusob merení: Udává se pocet kusu kompletní konstrukce nebo práce.
P | 38 | 702511 |  | PRURAZ ZDIVEM (PRÍCKOU) ZDENÝM TLOUŠTKY DO 45 CM | KUS | 5 | 0 |  |  |  | 0 |  | Oborový třídník stav |  | 2
PP
VV
TS |  |  |  | 1. Položka obsahuje: – veškerý montážní a pomocný materiál – pomocné mechanismy 2. Položka neobsahuje: X 3. Zpusob merení: Udává se pocet kusu kompletní konstrukce nebo práce.
P | 39 | 703756 |  | PROTIPOŽÁRNÍ TMEL ( TUBA - 1000ML ), DO EI 90 MIN. | KUS | 2 | 0 |  |  |  | 0 |  | Oborový třídník stav |  | 2
PP
VV
TS |  |  |  | Položka obsahuje: Dodávku a montáž protipožární ucpávky vc. príslušenství a pomocného materiálu, vyhotovéní a dodání atestu. Dále obsahuje cenu za pom. mechanismy vcetne všech ostatních vedlejších nákladu.
P | 40 | 741831 |  | UZEMNOVACÍ VODIC NA POVRCHU MEDENÝ DO 120 MM2 | M | 20 | 0 |  |  |  | 0 |  | Oborový třídník stav |  | 2
PP
VV
TS |  |  |  | 1. Položka obsahuje: – uchycení vodice na povrch vc. podper, konzol, svorek a pod. – merení, delení, spojování – náter 2. Položka neobsahuje: X 3. Zpusob merení: Merí se metr délkový.
P | 41 | 743971 |  | ÚPRAVA NEBO ROZŠÍRENÍ SW NA ELEKTRODISPECINKU-ÚPRAVA NEBO ROZŠÍRENÍ AKTIVNÍHO PRVKU V APLIKACI PRO VIZUALIZACI A OVLÁDÁNÍ ZAR.NA ELEKTRODISPECINKU | HOD | 8 | 0 |  |  |  | 0 |  | Oborový třídník stav |  | 2
PP
VV
TS |  |  |  | ÚPRAVA NEBO ROZŠÍRENÍ SW NA ELEKTRODISPECINKU - ÚPRAVA NEBO ROZŠÍRENÍ AKTIVNÍHO PRVKU V APLIKACI PRO VIZUALIZACI A OVLÁDÁNÍ ZARÍZENÍ NA ELEKTRODISPECINKU VCETNE ZAVEDENÍ DO SYSTÉMU CELÉHO RÍZENÍ, OŽIVENÍ A ODZKOUŠENÍ 1. Položka obsahuje: – úprava rídícího software rozvadece i nadrazeného systému – technický popis viz. projektová dokumentace 2. Položka neobsahuje: X 3. Zpusob merení: Udává se pocet kusu kompletní konstrukce nebo práce.
P | 43 | 747213 |  | CELKOVÁ PROHLÍDKA, ZKOUŠENÍ, MERENÍ A VYHOTOVENÍ VÝCHOZÍ REVIZNÍ ZPRÁVY, PRO OBJEM IN PRES 500 DO 1000 TIS. KC | KUS | 1 | 0 |  |  |  | 0 |  | Oborový třídník stav |  | 2
PP
VV
TS |  |  |  | 1. Položka obsahuje: – cenu za celkovou prohlídku zarízení PS/SO, vc. merení, komplexních zkoušek a revizi zarízení tohoto PS/SO autorizovaným revizním technikem na silnoproudá zarízení podle požadavku CSN, vcetne hodnocení a vyhotovení celkové revizní zprávy 2. Položka neobsahuje: X 3. Zpusob merení: Udává se pocet kusu kompletní konstrukce nebo práce.
P | 44 | 747301 |  | PROVEDENÍ PROHLÍDKY A ZKOUŠKY PRÁVNICKOU OSOBOU, VYDÁNÍ PRUKAZU ZPUSOBILOSTI | KUS | 1 | 0 |  |  |  | 0 |  | Oborový třídník stav |  | 2
PP
VV
TS |  |  |  | 1. Položka obsahuje: – cenu za vyhotovení dokladu právnickou osobou o silnoproudých zarízeních a vydání prukazu zpusobilosti 2. Položka neobsahuje: X 3. Zpusob merení: Udává se pocet kusu kompletní konstrukce nebo práce.
P | 45 | 747701 |  | DOKONCOVACÍ MONTÁŽNÍ PRÁCE NA ELEKTRICKÉM ZARÍZENÍ | HOD | 8 | 0 |  |  |  | 0 |  | Oborový třídník stav |  | 2
PP
VV
TS |  |  |  | 1. Položka obsahuje: – cenu za práce spojené s uvádením zarízení do provozu, drobné montážní práce v rozvadecích, koordinaci se zhotoviteli souvisejících zarízení apod. 2. Položka neobsahuje: X 3. Zpusob merení: Udává se cas v hodinách.
P | 46 | 75IF31 |  | ZEMNÍCÍ SVORKOVNICE | KUS | 2 | 0 |  |  |  | 0 |  | Oborový třídník stav |  | 2
PP
VV
TS |  |  |  | 1. Položka obsahuje: – dodávku specifikovaného bloku/zarízení vcetne potrebného drobného montážního materiálu – dodávku souvisejícího príslušenství pro specifikovaný blok/zarízení – dopravu a skladování – kompletní montáž specifikovaného bloku/zarízení a souvisejícího príslušenství vcetne potrebného drobného montážního materiálu – veškeré potrebné mechanizmy, vcetne obsluhy, náklady na mzdy a približné (prumerné) náklady na porízení potrebných materiálu vcetne všech ostatních vedlejších nákladu 2. Položka neobsahuje: X 3. Zpusob merení: Udává se pocet kusu kompletní konstrukce a práce.
P | 47 | 75L11X |  | ROZHLASOVÁ ÚSTREDNA - MONTÁŽ | KUS | 1 | 0 |  |  |  | 0 |  | Oborový třídník stav |  | 2
PP
VV
TS |  |  |  | 1. Položka obsahuje: – kompletní montáž (oživení, konfigurace, nastavení a uvedení do provozu) specifikovaného bloku/zarízení a souvisejícího príslušenství vcetne drobného montážního materiálu – veškeré potrebné mechanizmy, vcetne obsluhy, náklady na mzdy a približné (prumerné) náklady na porízení potrebných materiálu vcetne všech ostatních vedlejších nákladu 2. Položka neobsahuje: X 3. Zpusob merení: Udává se pocet kusu kompletní konstrukce nebo práce.
P | 48 | 75L16X |  | ROZHLASOVÉ PRÍSLUŠENSTVÍ - MONTÁŽ | KUS | 75 | 0 |  |  |  | 0 |  | Oborový třídník stav |  | 2
PP
VV |  |  |  | 75 = 75,000 Celkem 75 = 75,000
TS |  |  |  | 1. Položka obsahuje: – kompletní montáž (oživení, konfigurace, nastavení a uvedení do provozu) specifikovaného bloku/zarízení a souvisejícího príslušenství vcetne drobného montážního materiálu – veškeré potrebné mechanizmy, vcetne obsluhy, náklady na mzdy a približné (prumerné) náklady na porízení potrebných materiálu vcetne všech ostatních vedlejších nákladu 2. Položka neobsahuje: X 3. Zpusob merení: Udává se pocet kusu kompletní konstrukce nebo práce.
P | 49 | 75L17X |  | REPRODUKTOR VENKOVNÍ - MONTÁŽ | KUS | 75 | 0 |  |  |  | 0 |  | Oborový třídník stav |  | 2
PP
VV |  |  |  | 75 = 75,000 Celkem 75 = 75,000
TS |  |  |  | 1. Položka obsahuje: – kompletní montáž (oživení, konfigurace, nastavení a uvedení do provozu) specifikovaného bloku/zarízení a souvisejícího príslušenství vcetne drobného montážního materiálu – veškeré potrebné mechanizmy, vcetne obsluhy, náklady na mzdy a približné (prumerné) náklady na porízení potrebných materiálu vcetne všech ostatních vedlejších nákladu 2. Položka neobsahuje: X 3. Zpusob merení: Udává se pocet kusu kompletní konstrukce nebo práce.
P | 50 | 75L18X |  | REPRODUKTOR VNITRNÍ - MONTÁŽ | KUS | 1 | 0 |  |  |  | 0 |  | Oborový třídník stav |  | 2
PP
VV
TS |  |  |  | 1. Položka obsahuje: – kompletní montáž (oživení, konfigurace, nastavení a uvedení do provozu) specifikovaného bloku/zarízení a souvisejícího príslušenství vcetne drobného montážního materiálu – veškeré potrebné mechanizmy, vcetne obsluhy, náklady na mzdy a približné (prumerné) náklady na porízení potrebných materiálu vcetne všech ostatních vedlejších nákladu 2. Položka neobsahuje: X 3. Zpusob merení: Udává se pocet kusu kompletní konstrukce nebo práce.
P | 51 | 75L1A2 |  | MERENÍ AKUSTICKÉHO HLUKU NA HRANICI OCHRANNÉHO PÁSMA V ZAST. | KOMPLET | 1 | 0 |  |  |  | 0 |  | Oborový třídník stav |  | 2
PP
VV
TS |  |  |  | 1. Položka obsahuje: – práce spojené s merením specifikovaného celku/bloku/zarízení vcetne potrebného drobného montážního materiálu – veškeré potrebné mechanizmy (mericí prístroje a merící príslušenství), vcetne obsluhy, náklady na mzdy a približné (prumerné) náklady na porízení potrebných materiálu vcetne všech ostatních vedlejších nákladu 2. Položka neobsahuje: X 3. Zpusob merení: Udává se komplet odlišných materiálu a cinností, které tvorí funkcní nedelitelný celek daný názvem položky.
P | 52 | 75L1B1 |  | ZKOUŠENÍ, NASTAVENÍ HLASITOSTI ROZHLASOVÉHO ZARÍZENÍ | KOMPLET | 1 | 0 |  |  |  | 0 |  | Oborový třídník stav |  | 2
PP
VV
TS |  |  |  | 1. Položka obsahuje: – práce spojené se zkoušením, nastavením specifikovaného celku/bloku/zarízení vcetne potrebného drobného montážního materiálu – veškeré potrebné mechanizmy (mericí prístroje a merící príslušenství), vcetne obsluhy, náklady na mzdy a približné (prumerné) náklady na porízení potrebných materiálu vcetne všech ostatních vedlejších nákladu 2. Položka neobsahuje: X 3. Zpusob merení: Udává se komplet odlišných materiálu a cinností, které tvorí funkcní nedelitelný celek daný názvem položky.
P | 53 | 75L1B2 |  | ZKOUŠENÍ, NASTAVENÍ A UVEDENÍ ROZHLASOVÉHO ZARÍZENÍ DO PROVOZU | KOMPLET | 1 | 0 |  |  |  | 0 |  | Oborový třídník stav |  | 2
PP
VV
TS |  |  |  | 1. Položka obsahuje: – práce spojené se zkoušením, nastavením a uvedení do provozu specifikovaného celku/bloku/zarízení vcetne potrebného drobného montážního materiálu – veškeré potrebné mechanizmy (mericí prístroje a merící príslušenství), vcetne obsluhy, náklady na mzdy a približné (prumerné) náklady na porízení potrebných materiálu vcetne všech ostatních vedlejších nákladu 2. Položka neobsahuje: X 3. Zpusob merení: Udává se komplet odlišných materiálu a cinností, které tvorí funkcní nedelitelný celek daný názvem položky.
P | 54 | 75K232 |  | NAPÁJECÍ ZDROJ 48 V DC, SAMOSTATNÝ DO 500W - DODÁVKA | KUS | 1 | 0 |  |  |  | 0 |  | Oborový třídník stav |  | 2
PP
VV
TS |  |  |  | 1. Položka obsahuje: – dodávku specifikovaného bloku/zarízení vcetne potrebného drobného montážního materiálu – dodávku souvisejícího príslušenství pro specifikovaný blok/zarízení – náklady na dopravu a skladování – veškeré potrebné mechanizmy, vcetne obsluhy, náklady na mzdy a približné (prumerné) náklady na porízení potrebných materiálu vcetne všech ostatních vedlejších nákladu 2. Položka neobsahuje: X 3. Zpusob merení: – Udává se pocet kusu kompletní konstrukce nebo práce.
P | 55 | 75B647 |  | NAPÁJECÍ ZDROJ - MONTÁŽ | KUS | 1 | 0 |  |  |  | 0 |  | Oborový třídník stav |  | 2
PP
VV
TS |  |  |  | 1. Položka obsahuje: – osazení skríní a jejich propojení, vcetne montáže a dobití baterií – regulace obvodu a prezkoušení funkce – položka obsahuje montáž dodaného zarízení se všemi pomocnými a doplnujícími pracemi a soucástmi, prípadné použití mechanizmu 2. Položka neobsahuje: X 3. Zpusob merení: Udává se pocet kusu kompletní konstrukce nebo práce.
P | 56 | 75M71A |  | ZÁZNAMOVÉ ZARÍZENÍ, LICENCE - KAC, AKTIVACE JEDNOHO KANÁLU/ZARÍZENÍ | KUS | 1 | 0 |  |  |  | 0 |  | Oborový třídník stav |  | 2
PP
VV
TS |  |  |  | 1. Položka obsahuje: – dodávku softwarové licence pro specifický blok/zarízení vcetne souvisejícího príslušenství pro specifikovaný blok/zarízení – dodávku souvisejícího príslušenství pro specifikovaný blok/zarízení – kompletní montáž (oživení, konfigurace, nastavení a uvedení do provozu) softwarové licence a souvisejícího príslušenství – náklady na dopravu a skladování – veškeré potrebné mechanizmy, vcetne obsluhy, náklady na mzdy a približné (prumerné) náklady na porízení potrebných materiálu vcetne všech ostatních vedlejších nákladu 2. Položka neobsahuje: X 3. Zpusob merení: – Udává se pocet kusu kompletní konstrukce nebo práce.
P | 57 | 75M911 |  | DATOVÁ INFRASTRUKTURA LAN, L2 SWITCH KOMPAKTNÍ 8XGE - DODÁVKA | KUS | 1 | 0 |  |  |  | 0 |  | Oborový třídník stav |  | 2
PP
VV
TS |  |  |  | 1. Položka obsahuje: – dodávku specifikovaného bloku/zarízení vcetne potrebného drobného montážního materiálu – dodávku souvisejícího príslušenství pro specifikovaný blok/zarízení – náklady na dopravu a skladování – veškeré potrebné mechanizmy, vcetne obsluhy, náklady na mzdy a približné (prumerné) náklady na porízení potrebných materiálu vcetne všech ostatních vedlejších nákladu 2. Položka neobsahuje: X 3. Zpusob merení: – Udává se pocet kusu kompletní konstrukce nebo práce.
P | 58 | 75M91X |  | DATOVÁ INFRASTRUKTURA LAN, SWITCH ETHERNET L2 - MONTÁŽ | KUS | 1 | 0 |  |  |  | 0 |  | Oborový třídník stav |  | 2
PP
VV
TS |  |  |  | 1. Položka obsahuje: – kompletní montáž (oživení, konfigurace, nastavení a uvedení do provozu) specifikovaného bloku/zarízení a souvisejícího príslušenství vcetne drobného montážního materiálu – veškeré potrebné mechanizmy, vcetne obsluhy, náklady na mzdy a približné (prumerné) náklady na porízení potrebných materiálu vcetne všech ostatních vedlejších nákladu 2. Položka neobsahuje: X 3. Zpusob merení: – Udává se pocet kusu kompletní konstrukce nebo práce.
P | 59 | 747214 |  | CELKOVÁ PROHLÍDKA, ZKOUŠENÍ, MERENÍ A VYHOTOVENÍ VÝCHOZÍ REVIZNÍ ZPRÁVY, PRO OBJEM IN - PRÍPLATEK ZA KAŽDÝCH DALŠÍCH I ZAPOCATÝCH 500 TIS. KC | KUS | 1 | 0 |  |  |  | 0 |  | Oborový třídník stav |  | 2
PP
VV |  |  |  | 1 = 1,000 [A] Celkem 1 = 1,000
TS |  |  |  | 1. Položka obsahuje: – cenu za celkovou prohlídku zarízení PS/SO, vc. merení, komplexních zkoušek a revizi zarízení tohoto PS/SO autorizovaným revizním technikem na silnoproudá zarízení podle požadavku CSN, vcetne hodnocení a vyhotovení celkové revizní zprávy 2. Položka neobsahuje: X 3. Zpusob merení: Udává se pocet kusu kompletní konstrukce nebo práce.

## PS 23-01
SŽDC05 |  |  |  | Soupis prací objektu | [10 empty] | 3
6
S | Stavba: | 5423520019-ZM15 |  | Rekonstrukce trati v úseku Kyjice – Chomutov | [6 empty] | D.1.2 |  | Aspe | 0,00 | 2
O | Objekt: | D.1.2 |  | Sdělovací zařízení | [9 empty] | 15,00 | 2
Typ | Poř. číslo | Kód položky | Varianta | Název položky | MJ | Množství | Jednotková hmotnost | Celková hmotnost |  |  | Jednotková cena |  | Cenové soustavy | 21,00 | 2
Dodávka
[9 empty] | Jednotková | Celkem | Jednotková | Celkem |  |  |  | Počet položek s nulovou cenou
O1 |  | PS 23-01 |  | Výhybna Kyjice, TZ a sdělovací zařízení
SD |  | 1 |  | Sdělovací zařízení
P | 1 | 75M911 |  | DATOVÁ INFRASTRUKTURA LAN, L2 SWITCH KOMPAKTNÍ 8XGE | KUS | 1 | 0 |  |  |  | 0 |  | OTSKP 2022 |  | 2
PP
VV |  |  |  | výkaz výměr Celkem 1 = 1,000
TS |  |  |  | 1. Položka obsahuje: – dodávku specifikovaného bloku/zarízení vcetne potrebného drobného montážního materiálu – dodávku souvisejícího príslušenství pro specifikovaný blok/zarízení – dopravu a skladování 2. Položka neobsahuje: X 3. Zpusob merení: Udává se pocet kusu kompletní konstrukce nebo práce.
P | 2 | 75M311 |  | DIGITÁLNÍ TELEFONIE A VOIP, TELEFONNÍ PŘÍSTROJ DIGITÁLNÍ ZÁKLADNÍ - DODÁVKA | KUS | 3 | 0 |  |  |  | 0 |  | OTSKP 2022 |  | 2
PP |  |  |  | popis položky
VV |  |  |  | výkaz výměr Celkem 3 = 3,000
TS |  |  |  | Technická specifikace položky odpovídá příslušné cenové soustavě
P | 3 | 75IF11 |  | SPOJOVACÍ SVORKOVNICE 2/10 | KUS | 3 | 0 |  |  |  | 0 |  | OTSKP 2022 |  | 2
PP |  |  |  | popis položky
VV |  |  |  | výkaz výměr Celkem 3 = 3,000
TS |  |  |  | Technická specifikace položky odpovídá příslušné cenové soustavě
P | 4 | 75IF91 |  | KONSTRUKCE DO SKŘÍNĚ 19" PRO UPEVNĚNÍ ZAŘÍZENÍ | KUS | 1 | 0 |  |  |  | 0 |  | OTSKP 2022 |  | 2
PP |  |  |  | popis položky
VV |  |  |  | výkaz výměr Celkem 1 = 1,000
TS |  |  |  | Technická specifikace položky odpovídá příslušné cenové soustavě
P | 5 | 75J311 |  | KABEL SDĚLOVACÍ PRO STRUKTUROVANOU KABELÁŽ UTP | KMPÁR | 1.2 | 0 |  |  |  | 0 |  | OTSKP 2022 |  | 2
PP |  |  |  | popis položky
VV |  |  |  | výkaz výměr Celkem 1,2 = 1,200
TS |  |  |  | Technická specifikace položky odpovídá příslušné cenové soustavě
P | 6 | 75JA53 |  | ROZVADEC STRUKT. KABELÁŽE, PATCHPANEL 24 ZÁSUVEK | KUS | 1 | 0 |  |  |  | 0 |  | OTSKP 2022 |  | 2
PP
VV |  |  |  | výkaz výměr Celkem 1 = 1,000
TS |  |  |  | 1. Položka obsahuje: – dodávku specifikovaného bloku/zarízení vcetne potrebného drobného montážního materiálu – dodávku souvisejícího príslušenství pro specifikovaný blok/zarízení – dopravu a skladování 2. Položka neobsahuje: X 3. Zpusob merení: Udává se pocet kusu kompletní konstrukce nebo práce.
P | 7 | 75JA51 |  | ROZVADEC STRUKT. KABELÁŽE, ORGANIZÉR | KUS | 2 | 0 |  |  |  | 0 |  | OTSKP 2022 |  | 2
PP
VV |  |  |  | výkaz výměr Celkem 2 = 2,000
TS |  |  |  | 1. Položka obsahuje: – dodávku specifikovaného bloku/zarízení vcetne potrebného drobného montážního materiálu – dodávku souvisejícího príslušenství pro specifikovaný blok/zarízení – dopravu a skladování 2. Položka neobsahuje: X 3. Zpusob merení: Udává se pocet kusu kompletní konstrukce nebo práce.
P | 8 | 75JA5X |  | ROZVADĚČ STRUKT. KABELÁŽE, MONTÁŽ ORGANIZARU, PATCHPANELU | KUS | 3 | 0 |  |  |  | 0 |  | OTSKP 2022 |  | 2
PP |  |  |  | popis položky
VV |  |  |  | výkaz výměr Celkem 3 = 3,000
TS |  |  |  | Technická specifikace položky odpovídá příslušné cenové soustavě
P | 9 | R1 |  | DATOVÁ DVOUZÁSUVKA | KUS | 6 | 0 |  |  |  | 0 |  | R-položka |  | 2
PP |  |  |  | popis položky
VV |  |  |  | výkaz výměr Celkem 6 = 6,000
TS |  |  |  | Technická specifikace položky odpovídá příslušné cenové soustavě
P | 10 | 75JA2X |  | ZÁSUVKA DATOVÁ RJ45- MONTÁŽ | KUS | 6 | 0 |  |  |  | 0 |  | OTSKP 2022 |  | 2
PP |  |  |  | popis položky
VV |  |  |  | výkaz výměr Celkem 6 = 6,000
TS |  |  |  | Technická specifikace položky odpovídá příslušné cenové soustavě
P | 11 | 75L231 |  | HODINY PODRUŽNÉ NEBO AUTONOMNÍ VNITŘNÍ RUČIČKOVÉ JEDNOSTRANNÉ DO 50 CM | KUS | 3 | 0 |  |  |  | 0 |  | OTSKP 2022 |  | 2
PP |  |  |  | popis položky
VV |  |  |  | výkaz výměr Celkem 3 = 3,000
TS |  |  |  | Technická specifikace položky odpovídá příslušné cenové soustavě
P | 12 | 75L221 |  | PRÍSLUŠENSTVÍ HLAVNÍCH HODIN, PRIJÍMAC DCF | KUS | 3 | 0 |  |  |  | 0 |  | OTSKP 2022 |  | 2
PP
VV |  |  |  | výkaz výměr Celkem 3 = 3,000
TS |  |  |  | 1. Položka obsahuje: – dodávku specifikovaného bloku/zarízení vcetne potrebného drobného montážního materiálu – dodávku souvisejícího príslušenství pro specifikovaný blok/zarízení – dopravu a skladování 2. Položka neobsahuje: X 3. Zpusob merení: Udává se pocet kusu kompletní konstrukce nebo práce.
P | 13 | 742G11 |  | KABEL NN DVOU- A TŘÍŽÍLOVÝ CU S PLASTOVOU IZOLACÍ DO 2,5 MM2 | M | 80 | 0 |  |  |  | 0 |  | OTSKP 2022 |  | 2
PP |  |  |  | popis položky
VV |  |  |  | výkaz výměr Celkem 80 = 80,000
TS |  |  |  | Technická specifikace položky odpovídá příslušné cenové soustavě
P | 14 | 742K11 |  | UKONČENÍ JEDNOŽÍLOVÉHO KABELU V ROZVADĚČI NEBO NA PŘÍSTROJI DO 2,5 MM2 | KUS | 6 | 0 |  |  |  | 0 |  | OTSKP 2022 |  | 2
PP |  |  |  | popis položky
VV |  |  |  | výkaz výměr Celkem 6 = 6,000
TS |  |  |  | Technická specifikace položky odpovídá příslušné cenové soustavě
P | 15 | 744612 |  | JISTIČ JEDNOPÓLOVÝ (10 KA) OD 4 DO 10 A | KUS | 2 | 0 |  |  |  | 0 |  | OTSKP 2022 |  | 2
PP |  |  |  | popis položky
VV |  |  |  | výkaz výměr Celkem 2 = 2,000
TS |  |  |  | Technická specifikace položky odpovídá příslušné cenové soustavě
P | 16 | 741C04 |  | OCHRANNÉ POSPOJOVÁNÍ CU VODIČEM DO 16 MM2 | KUS | 1 | 0 |  |  |  | 0 |  | OTSKP 2022 |  | 2
PP |  |  |  | popis položky
VV |  |  |  | výkaz výměr Celkem 1 = 1,000
TS |  |  |  | Technická specifikace položky odpovídá příslušné cenové soustavě
P | 17 | 703412 |  | ELEKTROINSTALAČNÍ TRUBKA PLASTOVÁ VČETNĚ UPEVNĚNÍ A PŘÍSLUŠENSTVÍ DN PRŮMĚRU PŘES 25 DO 40 MM | M | 40 | 0 |  |  |  | 0 |  | OTSKP 2022 |  | 2
PP |  |  |  | popis položky
VV |  |  |  | výkaz výměr Celkem 40 = 40,000
TS |  |  |  | Technická specifikace položky odpovídá příslušné cenové soustavě
P | 18 | 703113 |  | KABELOVÝ ROŠT/LÁVKA NOSNÝ ŽÁROVĚ ZINKOVANÝ VČETNĚ UPEVNĚNÍ A PŘÍSLUŠENSTVÍ SVĚTLÉ ŠÍŘKY PŘES 250 DO 400 MM | M | 20 | 0 |  |  |  | 0 |  | OTSKP 2022 |  | 2
PP |  |  |  | popis položky
VV |  |  |  | výkaz výměr Celkem 20 = 20,000
TS |  |  |  | Technická specifikace položky odpovídá příslušné cenové soustavě
P | 19 | 703512 |  | ELEKTROINSTALAČNÍ LIŠTA ŠÍŘKY PŘES 30 DO 60 MM | M | 40 | 0 |  |  |  | 0 |  | OTSKP 2022 |  | 2
PP |  |  |  | popis položky
VV |  |  |  | výkaz výměr Celkem 40 = 40,000
TS |  |  |  | Technická specifikace položky odpovídá příslušné cenové soustavě
P | 20 | 703752 |  | PROTIPOŽÁRNÍ UCPÁVKA STĚNOU/STROPEM, TL DO 50CM, DO EI 90 MIN. | M2 | 2 | 0 |  |  |  | 0 |  | OTSKP 2022 |  | 2
PP |  |  |  | popis položky
VV |  |  |  | výkaz výměr Celkem 2 = 2,000
TS |  |  |  | Technická specifikace položky odpovídá příslušné cenové soustavě
P | 21 | 702511 |  | PRŮRAZ ZDIVEM (PŘÍČKOU) ZDĚNÝM TLOUŠŤKY DO 45 CM | KUS | 10 | 0 |  |  |  | 0 |  | OTSKP 2022 |  | 2
PP |  |  |  | popis položky
VV |  |  |  | výkaz výměr Celkem 10 = 10,000
TS |  |  |  | Technická specifikace položky odpovídá příslušné cenové soustavě
P | 22 | 741411 |  | ZÁSUVKA/PŘÍVODKA PRŮMYSLOVÁ, KRYTÍ IP 44 230 V, 16 A | KUS | 3 | 0 |  |  |  | 0 |  | OTSKP 2022 |  | 2
PP |  |  |  | popis položky
VV |  |  |  | výkaz výměr Celkem 3 = 3,000
TS |  |  |  | Technická specifikace položky odpovídá příslušné cenové soustavě
P | 23 | 75K422 |  | MENIC NAPETÍ DC/DC DO 500W | KUS | 1 | 0 |  |  |  | 0 |  | OTSKP 2022 |  | 2
PP
VV |  |  |  | výkaz výměr Celkem 1 = 1,000
TS |  |  |  | 1. Položka obsahuje: – dodávku specifikovaného bloku/zarízení vcetne potrebného drobného montážního materiálu – dodávku souvisejícího príslušenství pro specifikovaný blok/zarízení – dopravu a skladování 2. Položka neobsahuje: X 3. Zpusob merení: Udává se pocet kusu kompletní konstrukce nebo práce.
P | 24 | 75K42X |  | MENIC NAPETÍ DC/DC - MONTÁŽ | KUS | 1 | 0 |  |  |  | 0 |  | OTSKP 2022 |  | 2
PP
VV |  |  |  | výkaz výměr Celkem 1 = 1,000
TS |  |  |  | 1. Položka obsahuje: – kompletní montáž (oživení, konfigurace, nastavení a uvedení do provozu) specifikovaného bloku/zarízení a souvisejícího príslušenství vcetne drobného montážního materiálu – veškeré potrebné mechanizmy, vcetne obsluhy, náklady na mzdy a približné (prumerné) náklady na porízení potrebných materiálu vcetne všech ostatních vedlejších nákladu 2. Položka neobsahuje: X 3. Zpusob merení: Udává se pocet kusu kompletní konstrukce nebo práce.
SD |  | 7 |  | Přidružená stavební výroba
P | 25 | 75J31X |  | KABEL SDELOVACÍ PRO STRUKTUROVANOU KABELÁŽ UTP - MONTÁŽ | KMPÁR | 1.2 | 0 |  |  |  | 0 |  | OTSKP 2022 |  | 2
PP
VV
TS |  |  |  | 1. Položka obsahuje: – práce spojené s montáží specifikované kabelizace specifikovaným zpusobem – veškeré potrebné mechanizmy, vcetne obsluhy, náklady na mzdy a približné (prumerné) náklady na porízení potrebných materiálu 2. Položka neobsahuje: X 3. Zpusob merení: Práce specifikovaného se merí délce kabelizace udané v kmpárech.
P | 26 | 75IF1X |  | SPOJOVACÍ SVORKOVNICE 2/10 - MONTÁŽ | KUS | 3 | 0 |  |  |  | 0 |  | OTSKP 2022 |  | 2
PP
VV
TS |  |  |  | 1. Položka obsahuje: – kompletní montáž specifikovaného bloku/zarízení a souvisejícího príslušenství vcetne potrebného drobného montážního materiálu – veškeré potrebné mechanizmy, vcetne obsluhy, náklady na mzdy a približné (prumerné) náklady na porízení potrebných materiálu vcetne všech ostatních vedlejších nákladu 2. Položka neobsahuje: X 3. Zpusob merení: Udává se pocet kusu kompletní konstrukce nebo práce.
P | 27 | 75L213 |  | HLAVNÍ HODINY DVOULINKOVÉ S AKUMULÁTOREM | KUS | 1 | 0 |  |  |  | 0 |  | OTSKP 2022 |  | 2
PP
VV
TS |  |  |  | 1. Položka obsahuje: – dodávku specifikovaného bloku/zarízení vcetne potrebného drobného montážního materiálu – dodávku souvisejícího príslušenství pro specifikovaný blok/zarízení – dopravu a skladování 2. Položka neobsahuje: X 3. Zpusob merení: Udává se pocet kusu kompletní konstrukce nebo práce.
P | 28 | 75L21X |  | HLAVNÍ HODINY - MONTÁŽ | KUS | 1 | 0 |  |  |  | 0 |  | OTSKP 2022 |  | 2
PP
VV
TS |  |  |  | 1. Položka obsahuje: – kompletní montáž (oživení, konfigurace, nastavení a uvedení do provozu) specifikovaného bloku/zarízení a souvisejícího príslušenství vcetne drobného montážního materiálu – veškeré potrebné mechanizmy, vcetne obsluhy, náklady na mzdy a približné (prumerné) náklady na porízení potrebných materiálu vcetne všech ostatních vedlejších nákladu 2. Položka neobsahuje: X 3. Zpusob merení: Udává se pocet kusu kompletní konstrukce nebo práce.
P | 29 | 75L223 |  | PRÍSLUŠENSTVÍ HLAVNÍCH HODIN, OPAKOVACÍ RELÉ | KUS | 1 | 0 |  |  |  | 0 |  | OTSKP 2022 |  | 2
PP
VV
TS |  |  |  | 1. Položka obsahuje: – dodávku specifikovaného bloku/zarízení vcetne potrebného drobného montážního materiálu – dodávku souvisejícího príslušenství pro specifikovaný blok/zarízení – dopravu a skladování 2. Položka neobsahuje: X 3. Zpusob merení: Udává se pocet kusu kompletní konstrukce nebo práce.

## PS 23-02
SŽDC05 |  |  |  | Soupis prací objektu | [10 empty] | 3
6
S | Stavba: | 5423520019-ZM15 |  | Rekonstrukce trati v úseku Kyjice – Chomutov | [6 empty] | D.1.2 |  | Aspe | 0,00 | 2
O | Objekt: | D.1.2 |  | Sdělovací zařízení | [9 empty] | 15,00 | 2
Typ | Poř. číslo | Kód položky | Varianta | Název položky | MJ | Množství | Jednotková hmotnost | Celková hmotnost |  |  | Jednotková cena |  | Cenové soustavy | 21,00 | 2
Dodávka
[9 empty] | Jednotková | Celkem | Jednotková | Celkem |  |  |  | Počet položek s nulovou cenou
O1 |  | PS 23-02 |  | Odbočka Dolní Rybník, TZ a sdělovací zařízení
SD |  | 1 |  | Sdělovací zařízení
P | 1 | 75M911 |  | DATOVÁ INFRASTRUKTURA LAN, L2 SWITCH KOMPAKTNÍ 8XGE | KUS | 2 | 0 |  |  |  | 0 |  | OTSKP 2022 |  | 2
PP
VV |  |  |  | 1+1 Jirkov zast.+ Odbočka Dolní Rybník Celkem 2 = 2,000
TS |  |  |  | 1. Položka obsahuje: – dodávku specifikovaného bloku/zarízení vcetne potrebného drobného montážního materiálu – dodávku souvisejícího príslušenství pro specifikovaný blok/zarízení – dopravu a skladování 2. Položka neobsahuje: X 3. Zpusob merení: Udává se pocet kusu kompletní konstrukce nebo práce.
P | 2 | 75M311 |  | DIGITÁLNÍ TELEFONIE A VOIP, TELEFONNÍ PŘÍSTROJ DIGITÁLNÍ ZÁKLADNÍ - DODÁVKA | KUS | 4 | 0 |  |  |  | 0 |  | OTSKP 2022 |  | 2
PP |  |  |  | popis položky
VV |  |  |  | 2+1 Jirkov zast.+ Odbočka Dolní Rybník Celkem 4 = 4,000
TS |  |  |  | Technická specifikace položky odpovídá příslušné cenové soustavě
P | 3 | 75IEC3 |  | VENKOVNÍ TELEFONNÍ OBJEKT NA OBJEKTU | KUS | 2 | 0 |  |  |  | 0 |  | OTSKP 2022 |  | 2
PP |  |  |  | popis položky
VV |  |  |  | 1+1 Žst Jirkov + Odbočna Dolní Rybník Celkem 2 = 2,000
TS |  |  |  | Technická specifikace položky odpovídá příslušné cenové soustavě
P | 4 | 75IECX |  | VENKOVNÍ TELEFONNÍ OBJEKT - MONTÁŽ | KUS | 2 | 0 |  |  |  | 0 |  | OTSKP 2022 |  | 2
PP |  |  |  | popis položky
VV |  |  |  | 1+1 Žst Jirkov + Odbočna Dolní Rybník Celkem 2 = 2,000
TS |  |  |  | Technická specifikace položky odpovídá příslušné cenové soustavě
P | 5 | 75IF11 |  | SPOJOVACÍ SVORKOVNICE 2/10 | KUS | 4 | 0 |  |  |  | 0 |  | OTSKP 2022 |  | 2
PP |  |  |  | popis položky
VV |  |  |  | 2+1 Jirkov zast.+ Odbočka Dolní Rybník Celkem 4 = 4,000
TS |  |  |  | Technická specifikace položky odpovídá příslušné cenové soustavě
P | 6 | 75IF91 |  | KONSTRUKCE DO SKŘÍNĚ 19" PRO UPEVNĚNÍ ZAŘÍZENÍ | KUS | 2 | 0 |  |  |  | 0 |  | OTSKP 2022 |  | 2
PP |  |  |  | popis položky
VV |  |  |  | 1+1 Jirkov zast.+ Odbočka Dolní Rybník Celkem 2 = 2,000
TS |  |  |  | Technická specifikace položky odpovídá příslušné cenové soustavě
P | 7 | 75J311 |  | KABEL SDĚLOVACÍ PRO STRUKTUROVANOU KABELÁŽ UTP | KMPÁR | 2.32 | 0 |  |  |  | 0 |  | OTSKP 2022 |  | 2
PP |  |  |  | popis položky
VV |  |  |  | 250m + 40m Jirkov zast.+ Odbočka Dolní Rybník Celkem 2,32 = 2,320
TS |  |  |  | Technická specifikace položky odpovídá příslušné cenové soustavě
P | 8 | 75JA53 |  | ROZVADEC STRUKT. KABELÁŽE, PATCHPANEL 24 ZÁSUVEK | KUS | 2 | 0 |  |  |  | 0 |  | OTSKP 2022 |  | 2
PP
VV |  |  |  | 1+1 Jirkov zast.+ Odbočka Dolní Rybník Celkem 2 = 2,000
TS |  |  |  | 1. Položka obsahuje: – dodávku specifikovaného bloku/zarízení vcetne potrebného drobného montážního materiálu – dodávku souvisejícího príslušenství pro specifikovaný blok/zarízení – dopravu a skladování 2. Položka neobsahuje: X 3. Zpusob merení: Udává se pocet kusu kompletní konstrukce nebo práce.
P | 9 | 75JA51 |  | ROZVADEC STRUKT. KABELÁŽE, ORGANIZÉR | KUS | 4 | 0 |  |  |  | 0 |  | OTSKP 2022 |  | 2
PP
VV |  |  |  | 2+2 Jirkov zast.+ Odbočka Dolní Rybník Celkem 4 = 4,000
TS |  |  |  | 1. Položka obsahuje: – dodávku specifikovaného bloku/zarízení vcetne potrebného drobného montážního materiálu – dodávku souvisejícího príslušenství pro specifikovaný blok/zarízení – dopravu a skladování 2. Položka neobsahuje: X 3. Zpusob merení: Udává se pocet kusu kompletní konstrukce nebo práce.
P | 10 | 75JA5X |  | ROZVADĚČ STRUKT. KABELÁŽE, MONTÁŽ ORGANIZARU, PATCHPANELU | KUS | 6 | 0 |  |  |  | 0 |  | OTSKP 2022 |  | 2
PP |  |  |  | popis položky
VV |  |  |  | 3+3 Jirkov zast.+ Odbočka Dolní Rybník Celkem 6 = 6,000
TS |  |  |  | Technická specifikace položky odpovídá příslušné cenové soustavě
P | 11 | R1 |  | DATOVÁ DVOUZÁSUVKA | KUS | 6 | 0 |  |  |  | 0 |  | R-položka |  | 2
PP |  |  |  | popis položky
VV |  |  |  | 3+2 Jirkov zast.+ Odbočka Dolní Rybník Celkem 6 = 6,000
TS |  |  |  | Technická specifikace položky odpovídá příslušné cenové soustavě
P | 12 | 75JA2X |  | ZÁSUVKA DATOVÁ RJ45- MONTÁŽ | KUS | 6 | 0 |  |  |  | 0 |  | OTSKP 2022 |  | 2
PP |  |  |  | popis položky
VV |  |  |  | 3+2 Jirkov zast.+ Odbočka Dolní Rybník Celkem 6 = 6,000
TS |  |  |  | Technická specifikace položky odpovídá příslušné cenové soustavě
P | 13 | 75L231 |  | HODINY PODRUŽNÉ NEBO AUTONOMNÍ VNITŘNÍ RUČIČKOVÉ JEDNOSTRANNÉ DO 50 CM | KUS | 5 | 0 |  |  |  | 0 |  | OTSKP 2022 |  | 2
PP |  |  |  | popis položky
VV |  |  |  | 3+2 Jirkov zast.+ Odbočka Dolní Rybník Celkem 5 = 5,000
TS |  |  |  | Technická specifikace položky odpovídá příslušné cenové soustavě
P | 14 | 75L221 |  | PRÍSLUŠENSTVÍ HLAVNÍCH HODIN, PRIJÍMAC DCF | KUS | 5 | 0 |  |  |  | 0 |  | OTSKP 2022 |  | 2
PP
VV |  |  |  | 3+2 Jirkov zast.+ Odbočka Dolní Rybník Celkem 5 = 5,000
TS |  |  |  | 1. Položka obsahuje: – dodávku specifikovaného bloku/zarízení vcetne potrebného drobného montážního materiálu – dodávku souvisejícího príslušenství pro specifikovaný blok/zarízení – dopravu a skladování 2. Položka neobsahuje: X 3. Zpusob merení: Udává se pocet kusu kompletní konstrukce nebo práce.
P | 15 | 742G11 |  | KABEL NN DVOU- A TŘÍŽÍLOVÝ CU S PLASTOVOU IZOLACÍ DO 2,5 MM2 | M | 40 | 0 |  |  |  | 0 |  | OTSKP 2022 |  | 2
PP |  |  |  | popis položky
VV |  |  |  | 40m Odbočka Dolní Rybník Celkem 40 = 40,000
TS |  |  |  | Technická specifikace položky odpovídá příslušné cenové soustavě
P | 16 | 742K11 |  | UKONČENÍ JEDNOŽÍLOVÉHO KABELU V ROZVADĚČI NEBO NA PŘÍSTROJI DO 2,5 MM2 | KUS | 10 | 0 |  |  |  | 0 |  | OTSKP 2022 |  | 2
PP |  |  |  | popis položky
VV |  |  |  | 6+4 Jirkov zast.+ Odbočka Dolní Rybník Celkem 10 = 10,000
TS |  |  |  | Technická specifikace položky odpovídá příslušné cenové soustavě
P | 17 | 744612 |  | JISTIČ JEDNOPÓLOVÝ (10 KA) OD 4 DO 10 A | KUS | 3 | 0 |  |  |  | 0 |  | OTSKP 2022 |  | 2
PP |  |  |  | popis položky
VV |  |  |  | 2+1 Jirkov zast.+ Odbočka Dolní Rybník Celkem 3 = 3,000
TS |  |  |  | Technická specifikace položky odpovídá příslušné cenové soustavě
P | 18 | 741C04 |  | OCHRANNÉ POSPOJOVÁNÍ CU VODIČEM DO 16 MM2 | KUS | 2 | 0 |  |  |  | 0 |  | OTSKP 2022 |  | 2
PP |  |  |  | popis položky
VV |  |  |  | 1+1 Jirkov zast.+ Odbočka Dolní Rybník Celkem 2 = 2,000
TS |  |  |  | Technická specifikace položky odpovídá příslušné cenové soustavě
P | 19 | 703412 |  | ELEKTROINSTALAČNÍ TRUBKA PLASTOVÁ VČETNĚ UPEVNĚNÍ A PŘÍSLUŠENSTVÍ DN PRŮMĚRU PŘES 25 DO 40 MM | M | 80 | 0 |  |  |  | 0 |  | OTSKP 2022 |  | 2
PP |  |  |  | popis položky
VV |  |  |  | 80m Jirkov zast. Celkem 80 = 80,000
TS |  |  |  | Technická specifikace položky odpovídá příslušné cenové soustavě
P | 20 | 703113 |  | KABELOVÝ ROŠT/LÁVKA NOSNÝ ŽÁROVĚ ZINKOVANÝ VČETNĚ UPEVNĚNÍ A PŘÍSLUŠENSTVÍ SVĚTLÉ ŠÍŘKY PŘES 250 DO 400 MM | M | 30 | 0 |  |  |  | 0 |  | OTSKP |  | 2
PP |  |  |  | popis položky
VV |  |  |  | 20m+10m Jirkov zast.+ Odbočka Dolní Rybník Celkem 30 = 30,000
TS |  |  |  | Technická specifikace položky odpovídá příslušné cenové soustavě
P | 21 | 703512 |  | ELEKTROINSTALAČNÍ LIŠTA ŠÍŘKY PŘES 30 DO 60 MM | M | 80 | 0 |  |  |  | 0 |  | OTSKP 2022 |  | 2
PP |  |  |  | popis položky
VV |  |  |  | 40m+40m Jirkov zast.+ Odbočka Dolní Rybník Celkem 80 = 80,000
TS |  |  |  | Technická specifikace položky odpovídá příslušné cenové soustavě
P | 22 | 703752 |  | PROTIPOŽÁRNÍ UCPÁVKA STĚNOU/STROPEM, TL DO 50CM, DO EI 90 MIN. | M2 | 4 | 0 |  |  |  | 0 |  | OTSKP 2022 |  | 2
PP |  |  |  | popis položky
VV |  |  |  | 2+2 Jirkov zast.+ Odbočka Dolní Rybník Celkem 4 = 4,000
TS |  |  |  | Technická specifikace položky odpovídá příslušné cenové soustavě
P | 23 | 702511 |  | PRŮRAZ ZDIVEM (PŘÍČKOU) ZDĚNÝM TLOUŠŤKY DO 45 CM | KUS | 30 | 0 |  |  |  | 0 |  | OTSKP 2022 |  | 2
PP |  |  |  | popis položky
VV |  |  |  | 20+10 Jirkov zast.+ Odbočka Dolní Rybník Celkem 30 = 30,000
TS |  |  |  | Technická specifikace položky odpovídá příslušné cenové soustavě
P | 24 | 741411 |  | ZÁSUVKA/PŘÍVODKA PRŮMYSLOVÁ, KRYTÍ IP 44 230 V, 16 A | KUS | 1 | 0 |  |  |  | 0 |  | OTSKP 2022 |  | 2
PP |  |  |  | popis položky
VV |  |  |  | Jirkov zast.1ks Celkem 1 = 1,000
TS |  |  |  | Technická specifikace položky odpovídá příslušné cenové soustavě
P | 25 | 75K422 |  | MENIC NAPETÍ DC/DC DO 500W | KUS | 2 | 0 |  |  |  | 0 |  | OTSKP 2022 |  | 2
PP
VV |  |  |  | 1+1 Jirkov zast.+ Odbočka Dolní Rybník Celkem 2 = 2,000
TS |  |  |  | 1. Položka obsahuje: – dodávku specifikovaného bloku/zarízení vcetne potrebného drobného montážního materiálu – dodávku souvisejícího príslušenství pro specifikovaný blok/zarízení – dopravu a skladování 2. Položka neobsahuje: X 3. Zpusob merení: Udává se pocet kusu kompletní konstrukce nebo práce.
P | 26 | 75K42X |  | MENIC NAPETÍ DC/DC - MONTÁŽ | KUS | 2 | 0 |  |  |  | 0 |  | OTSKP 2022 |  | 2
PP
VV |  |  |  | 1+1 Jirkov zast.+ Odbočka Dolní Rybník Celkem 2 = 2,000
TS |  |  |  | 1. Položka obsahuje: – kompletní montáž (oživení, konfigurace, nastavení a uvedení do provozu) specifikovaného bloku/zarízení a souvisejícího príslušenství vcetne drobného montážního materiálu – veškeré potrebné mechanizmy, vcetne obsluhy, náklady na mzdy a približné (prumerné) náklady na porízení potrebných materiálu vcetne všech ostatních vedlejších nákladu 2. Položka neobsahuje: X 3. Zpusob merení: Udává se pocet kusu kompletní konstrukce nebo práce.
SD |  | 7 |  | Přidružená stavební výroba
P | 27 | 75J31X |  | KABEL SDELOVACÍ PRO STRUKTUROVANOU KABELÁŽ UTP - MONTÁŽ | KMPÁR | 2.32 | 0 |  |  |  | 0 |  | OTSKP 2022 |  | 2
PP
VV
TS |  |  |  | 1. Položka obsahuje: – práce spojené s montáží specifikované kabelizace specifikovaným zpusobem – veškeré potrebné mechanizmy, vcetne obsluhy, náklady na mzdy a približné (prumerné) náklady na porízení potrebných materiálu 2. Položka neobsahuje: X 3. Zpusob merení: Práce specifikovaného se merí délce kabelizace udané v kmpárech.
P | 28 | 75L213 |  | HLAVNÍ HODINY DVOULINKOVÉ S AKUMULÁTOREM | KUS | 1 | 0 |  |  |  | 0 |  | OTSKP 2022 |  | 2
PP
VV
TS |  |  |  | 1. Položka obsahuje: – dodávku specifikovaného bloku/zarízení vcetne potrebného drobného montážního materiálu – dodávku souvisejícího príslušenství pro specifikovaný blok/zarízení – dopravu a skladování 2. Položka neobsahuje: X 3. Zpusob merení: Udává se pocet kusu kompletní konstrukce nebo práce.
P | 29 | 75L21X |  | HLAVNÍ HODINY - MONTÁŽ | KUS | 1 | 0 |  |  |  | 0 |  | OTSKP 2022 |  | 2
PP
VV
TS |  |  |  | 1. Položka obsahuje: – kompletní montáž (oživení, konfigurace, nastavení a uvedení do provozu) specifikovaného bloku/zarízení a souvisejícího príslušenství vcetne drobného montážního materiálu – veškeré potrebné mechanizmy, vcetne obsluhy, náklady na mzdy a približné (prumerné) náklady na porízení potrebných materiálu vcetne všech ostatních vedlejších nákladu 2. Položka neobsahuje: X 3. Zpusob merení: Udává se pocet kusu kompletní konstrukce nebo práce.
P | 30 | 75L223 |  | PRÍSLUŠENSTVÍ HLAVNÍCH HODIN, OPAKOVACÍ RELÉ | KUS | 1 | 0 |  |  |  | 0 |  | OTSKP 2022 |  | 2
PP
VV
TS |  |  |  | 1. Položka obsahuje: – dodávku specifikovaného bloku/zarízení vcetne potrebného drobného montážního materiálu – dodávku souvisejícího príslušenství pro specifikovaný blok/zarízení – dopravu a skladování 2. Položka neobsahuje: X 3. Zpusob merení: Udává se pocet kusu kompletní konstrukce nebo práce.
P | 31 | 75IF1X |  | SPOJOVACÍ SVORKOVNICE 2/10 - MONTÁŽ | KUS | 4 | 0 |  |  |  | 0 |  | OTSKP 2022 |  | 2
PP
VV
TS |  |  |  | 1. Položka obsahuje: – kompletní montáž specifikovaného bloku/zarízení a souvisejícího príslušenství vcetne potrebného drobného montážního materiálu – veškeré potrebné mechanizmy, vcetne obsluhy, náklady na mzdy a približné (prumerné) náklady na porízení potrebných materiálu vcetne všech ostatních vedlejších nákladu 2. Položka neobsahuje: X 3. Zpusob merení: Udává se pocet kusu kompletní konstrukce nebo práce.

## PS 23-03
SŽDC05 |  |  |  | Soupis prací objektu | [10 empty] | 3
6
S | Stavba: | 5423520019-ZM15 |  | Rekonstrukce trati v úseku Kyjice – Chomutov | [6 empty] | D.1.2 |  | Aspe | 0,00 | 2
O | Objekt: | D.1.2 |  | Sdělovací zařízení | [9 empty] | 15,00 | 2
Typ | Poř. číslo | Kód položky | Varianta | Název položky | MJ | Množství | Jednotková hmotnost | Celková hmotnost |  |  | Jednotková cena |  | Cenové soustavy | 21,00 | 2
Dodávka
[9 empty] | Jednotková | Celkem | Jednotková | Celkem |  |  |  | Počet položek s nulovou cenou
O1 |  | PS 23-03 |  | Žst. Chomutov, obvod město, TZ a sdělovací zařízení
SD |  | 1 |  | Sdělovací zařízení
P | 1 | 75M911 |  | DATOVÁ INFRASTRUKTURA LAN, L2 SWITCH KOMPAKTNÍ 8XGE | KUS | 2 | 0 |  |  |  | 0 |  | OTSKP 2022 |  | 2
PP
VV |  |  |  | 1+1 Chomutov město zast.+ TO Chomutov město Celkem 2 = 2,000
TS |  |  |  | 1. Položka obsahuje: – dodávku specifikovaného bloku/zarízení vcetne potrebného drobného montážního materiálu – dodávku souvisejícího príslušenství pro specifikovaný blok/zarízení – dopravu a skladování 2. Položka neobsahuje: X 3. Zpusob merení: Udává se pocet kusu kompletní konstrukce nebo práce.
P | 2 | 75M311 |  | DIGITÁLNÍ TELEFONIE A VOIP, TELEFONNÍ PŘÍSTROJ DIGITÁLNÍ ZÁKLADNÍ - DODÁVKA | KUS | 6 | 0 |  |  |  | 0 |  | OTSKP 2022 |  | 2
PP |  |  |  | popis položky
VV |  |  |  | 3+1 Chomutov město zast.+ TO Chomutov město Celkem 6 = 6,000
TS |  |  |  | Technická specifikace položky odpovídá příslušné cenové soustavě
P | 3 | 75IEC3 |  | VENKOVNÍ TELEFONNÍ OBJEKT NA OBJEKTU | KUS | 1 | 0 |  |  |  | 0 |  | OTSKP 2022 |  | 2
PP |  |  |  | popis položky
VV |  |  |  | 1 Chomutov město zast. Celkem 1 = 1,000
TS |  |  |  | Technická specifikace položky odpovídá příslušné cenové soustavě
P | 4 | 75IECX |  | VENKOVNÍ TELEFONNÍ OBJEKT - MONTÁŽ | KUS | 1 | 0 |  |  |  | 0 |  | OTSKP 2022 |  | 2
PP |  |  |  | popis položky
VV |  |  |  | 1 Chomutov město zast. Celkem 1 = 1,000
TS |  |  |  | Technická specifikace položky odpovídá příslušné cenové soustavě
P | 5 | 75IF11 |  | SPOJOVACÍ SVORKOVNICE 2/10 | KUS | 4 | 0 |  |  |  | 0 |  | OTSKP 2022 |  | 2
PP |  |  |  | popis položky
VV |  |  |  | 3+1 Chomutov město zast.+ TO Chomutov město Celkem 4 = 4,000
TS |  |  |  | Technická specifikace položky odpovídá příslušné cenové soustavě
P | 6 | 75IF91 |  | KONSTRUKCE DO SKŘÍNĚ 19" PRO UPEVNĚNÍ ZAŘÍZENÍ | KUS | 2 | 0 |  |  |  | 0 |  | OTSKP 2022 |  | 2
PP |  |  |  | popis položky
VV |  |  |  | 1+1 Chomutov město zast.+ TO Chomutov město Celkem 2 = 2,000
TS |  |  |  | Technická specifikace položky odpovídá příslušné cenové soustavě
P | 7 | 75J311 |  | KABEL SDĚLOVACÍ PRO STRUKTUROVANOU KABELÁŽ UTP | KMPÁR | 2.48 | 0 |  |  |  | 0 |  | OTSKP 2022 |  | 2
PP |  |  |  | popis položky
VV |  |  |  | 260m + 50m Chomutov město zast.+ TO Chomutov město Celkem 2,48 = 2,480
TS |  |  |  | Technická specifikace položky odpovídá příslušné cenové soustavě
P | 8 | 75JA53 |  | ROZVADEC STRUKT. KABELÁŽE, PATCHPANEL 24 ZÁSUVEK | KUS | 2 | 0 |  |  |  | 0 |  | OTSKP 2022 |  | 2
PP
VV |  |  |  | 1+1 Chomutov město zast.+ TO Chomutov město Celkem 2 = 2,000
TS |  |  |  | 1. Položka obsahuje: – dodávku specifikovaného bloku/zarízení vcetne potrebného drobného montážního materiálu – dodávku souvisejícího príslušenství pro specifikovaný blok/zarízení – dopravu a skladování 2. Položka neobsahuje: X 3. Zpusob merení: Udává se pocet kusu kompletní konstrukce nebo práce.
P | 9 | 75JA51 |  | ROZVADEC STRUKT. KABELÁŽE, ORGANIZÉR | KUS | 4 | 0 |  |  |  | 0 |  | OTSKP 2022 |  | 2
PP
VV |  |  |  | 2+2 Chomutov město zast.+ TO Chomutov město Celkem 4 = 4,000
TS |  |  |  | 1. Položka obsahuje: – dodávku specifikovaného bloku/zarízení vcetne potrebného drobného montážního materiálu – dodávku souvisejícího príslušenství pro specifikovaný blok/zarízení – dopravu a skladování 2. Položka neobsahuje: X 3. Zpusob merení: Udává se pocet kusu kompletní konstrukce nebo práce.
P | 10 | 75JA5X |  | ROZVADEC STRUKT. KABELÁŽE, MONTÁŽ ORGANIZÉRU, PATCHPANELU | KUS | 6 | 0 |  |  |  | 0 |  | OTSKP 2022 |  | 2
PP
VV |  |  |  | 3+3 Chomutov město zast.+ TO Chomutov město Celkem 6 = 6,000
TS |  |  |  | 1. Položka obsahuje: – kompletní montáž (oživení, konfigurace, nastavení a uvedení do provozu) specifikovaného bloku/zarízení a souvisejícího príslušenství vcetne drobného montážního materiálu – veškeré potrebné mechanizmy, vcetne obsluhy, náklady na mzdy a približné (prumerné) náklady na porízení potrebných materiálu vcetne všech ostatních vedlejších nákladu 2. Položka neobsahuje: X 3. Zpusob merení: Udává se pocet kusu kompletní konstrukce nebo práce.
P | 11 | R1 |  | DATOVÁ DVOUZÁSUVKA | KUS | 11 | 0 |  |  |  | 0 |  | R-položka - |  | 2
PP |  |  |  | popis položky
VV |  |  |  | 3+2 Chomutov město zast.+ TO Chomutov město Celkem 11 = 11,000
TS |  |  |  | Technická specifikace položky odpovídá příslušné cenové soustavě
P | 12 | 75JA2X |  | ZÁSUVKA DATOVÁ RJ45- MONTÁŽ | KUS | 11 | 0 |  |  |  | 0 |  | OTSKP 2022 |  | 2
PP |  |  |  | popis položky
VV |  |  |  | 3+2 Chomutov město zast.+ TO Chomutov město Celkem 11 = 11,000
TS |  |  |  | Technická specifikace položky odpovídá příslušné cenové soustavě
P | 13 | 75L231 |  | HODINY PODRUŽNÉ NEBO AUTONOMNÍ VNITŘNÍ RUČIČKOVÉ JEDNOSTRANNÉ DO 50 CM | KUS | 3 | 0 |  |  |  | 0 |  | OTSKP 2022 |  | 2
PP |  |  |  | popis položky
VV |  |  |  | 2+1 Chomutov město zast.+ TO Chomutov město Celkem 3 = 3,000
TS |  |  |  | Technická specifikace položky odpovídá příslušné cenové soustavě
P | 14 | 75L221 |  | PRÍSLUŠENSTVÍ HLAVNÍCH HODIN, PRIJÍMAC DCF | KUS | 3 | 0 |  |  |  | 0 |  | OTSKP 2022 |  | 2
PP
VV |  |  |  | 2+1 Chomutov město zast.+ TO Chomutov město Celkem 3 = 3,000
TS |  |  |  | 1. Položka obsahuje: – dodávku specifikovaného bloku/zarízení vcetne potrebného drobného montážního materiálu – dodávku souvisejícího príslušenství pro specifikovaný blok/zarízení – dopravu a skladování 2. Položka neobsahuje: X 3. Zpusob merení: Udává se pocet kusu kompletní konstrukce nebo práce.
P | 15 | 742G11 |  | KABEL NN DVOU- A TŘÍŽÍLOVÝ CU S PLASTOVOU IZOLACÍ DO 2,5 MM2 | M | 40 | 0 |  |  |  | 0 |  | OTSKP 2022 |  | 2
PP |  |  |  | popis položky
VV |  |  |  | 40m TO Chomutov město Celkem 40 = 40,000
TS |  |  |  | Technická specifikace položky odpovídá příslušné cenové soustavě
P | 16 | 742K11 |  | UKONČENÍ JEDNOŽÍLOVÉHO KABELU V ROZVADĚČI NEBO NA PŘÍSTROJI DO 2,5 MM2 | KUS | 8 | 0 |  |  |  | 0 |  | OTSKP 2022 |  | 2
PP |  |  |  | popis položky
VV |  |  |  | 6+4 Chomutov město zast.+ TO Chomutov město Celkem 8 = 8,000
TS |  |  |  | Technická specifikace položky odpovídá příslušné cenové soustavě
P | 17 | 744612 |  | JISTIČ JEDNOPÓLOVÝ (10 KA) OD 4 DO 10 A | KUS | 3 | 0 |  |  |  | 0 |  | OTSKP 2022 |  | 2
PP |  |  |  | popis položky
VV |  |  |  | 2+1 Chomutov město zast.+ TO Chomutov město Celkem 3 = 3,000
TS |  |  |  | Technická specifikace položky odpovídá příslušné cenové soustavě
P | 18 | 741C04 |  | OCHRANNÉ POSPOJOVÁNÍ CU VODIČEM DO 16 MM2 | KUS | 2 | 0 |  |  |  | 0 |  | OTSKP 2022 |  | 2
PP |  |  |  | popis položky
VV |  |  |  | 1+1 Chomutov město zast.+ TO Chomutov město Celkem 2 = 2,000
TS |  |  |  | Technická specifikace položky odpovídá příslušné cenové soustavě
P | 19 | 703412 |  | ELEKTROINSTALAČNÍ TRUBKA PLASTOVÁ VČETNĚ UPEVNĚNÍ A PŘÍSLUŠENSTVÍ DN PRŮMĚRU PŘES 25 DO 40 MM | M | 80 | 0 |  |  |  | 0 |  | OTSKP 2022 |  | 2
PP |  |  |  | popis položky
VV |  |  |  | 80m Chomutov město zast. Celkem 80 = 80,000
TS |  |  |  | Technická specifikace položky odpovídá příslušné cenové soustavě
P | 20 | 703113 |  | KABELOVÝ ROŠT/LÁVKA NOSNÝ ŽÁROVĚ ZINKOVANÝ VČETNĚ UPEVNĚNÍ A PŘÍSLUŠENSTVÍ SVĚTLÉ ŠÍŘKY PŘES 250 DO 400 MM | M | 30 | 0 |  |  |  | 0 |  | OTSKP 2022 |  | 2
PP |  |  |  | popis položky
VV |  |  |  | 20m+10m Chomutov město zast.+ TO Chomutov město Celkem 30 = 30,000
TS |  |  |  | Technická specifikace položky odpovídá příslušné cenové soustavě
P | 21 | 703512 |  | ELEKTROINSTALAČNÍ LIŠTA ŠÍŘKY PŘES 30 DO 60 MM | M | 80 | 0 |  |  |  | 0 |  | OTSKP 2022 |  | 2
PP |  |  |  | popis položky
VV |  |  |  | 40m+40m Chomutov město zast.+ TO Chomutov město Celkem 80 = 80,000
TS |  |  |  | Technická specifikace položky odpovídá příslušné cenové soustavě
P | 22 | 703752 |  | PROTIPOŽÁRNÍ UCPÁVKA STĚNOU/STROPEM, TL DO 50CM, DO EI 90 MIN. | M2 | 4 | 0 |  |  |  | 0 |  | OTSKP 2022 |  | 2
PP |  |  |  | popis položky
VV |  |  |  | 2+2 Chomutov město zast.+ TO Chomutov město Celkem 4 = 4,000
TS |  |  |  | Technická specifikace položky odpovídá příslušné cenové soustavě
P | 23 | 702511 |  | PRŮRAZ ZDIVEM (PŘÍČKOU) ZDĚNÝM TLOUŠŤKY DO 45 CM | KUS | 30 | 0 |  |  |  | 0 |  | OTSKP 2022 |  | 2
PP |  |  |  | popis položky
VV |  |  |  | 20+10 Chomutov město zast.+ TO Chomutov město Celkem 30 = 30,000
TS |  |  |  | Technická specifikace položky odpovídá příslušné cenové soustavě
P | 24 | 741411 |  | ZÁSUVKA/PŘÍVODKA PRŮMYSLOVÁ, KRYTÍ IP 44 230 V, 16 A | KUS | 1 | 0 |  |  |  | 0 |  | OTSKP 2022 |  | 2
PP |  |  |  | popis položky
VV |  |  |  | TO Chomutov město 1ks Celkem 1 = 1,000
TS |  |  |  | Technická specifikace položky odpovídá příslušné cenové soustavě
P | 25 | 75K422 |  | MENIC NAPETÍ DC/DC DO 500W | KUS | 2 | 0 |  |  |  | 0 |  | OTSKP 2022 |  | 2
PP
VV |  |  |  | 1+1 Chomutov město zast.+ TO Chomutov město Celkem 2 = 2,000
TS |  |  |  | 1. Položka obsahuje: – dodávku specifikovaného bloku/zarízení vcetne potrebného drobného montážního materiálu – dodávku souvisejícího príslušenství pro specifikovaný blok/zarízení – dopravu a skladování 2. Položka neobsahuje: X 3. Zpusob merení: Udává se pocet kusu kompletní konstrukce nebo práce.
P | 26 | 75K42X |  | MENIC NAPETÍ DC/DC - MONTÁŽ | KUS | 2 | 0 |  |  |  | 0 |  | OTSKP 2022 |  | 2
PP
VV |  |  |  | 1+1 Chomutov město zast.+ TO Chomutov město Celkem 2 = 2,000
TS |  |  |  | 1. Položka obsahuje: – kompletní montáž (oživení, konfigurace, nastavení a uvedení do provozu) specifikovaného bloku/zarízení a souvisejícího príslušenství vcetne drobného montážního materiálu – veškeré potrebné mechanizmy, vcetne obsluhy, náklady na mzdy a približné (prumerné) náklady na porízení potrebných materiálu vcetne všech ostatních vedlejších nákladu 2. Položka neobsahuje: X 3. Zpusob merení: Udává se pocet kusu kompletní konstrukce nebo práce.
SD |  | 7 |  | Přidružená stavební výroba
P | 27 | 75J31X |  | KABEL SDELOVACÍ PRO STRUKTUROVANOU KABELÁŽ UTP - MONTÁŽ | KMPÁR | 2.48 | 0 |  |  |  | 0 |  | OTSKP 2022 |  | 2
PP
VV
TS |  |  |  | 1. Položka obsahuje: – práce spojené s montáží specifikované kabelizace specifikovaným zpusobem – veškeré potrebné mechanizmy, vcetne obsluhy, náklady na mzdy a približné (prumerné) náklady na porízení potrebných materiálu 2. Položka neobsahuje: X 3. Zpusob merení: Práce specifikovaného se merí délce kabelizace udané v kmpárech.
P | 28 | 75IF1X |  | SPOJOVACÍ SVORKOVNICE 2/10 - MONTÁŽ | KUS | 4 | 0 |  |  |  | 0 |  | OTSKP 2022 |  | 2
PP
VV
TS |  |  |  | 1. Položka obsahuje: – kompletní montáž specifikovaného bloku/zarízení a souvisejícího príslušenství vcetne potrebného drobného montážního materiálu – veškeré potrebné mechanizmy, vcetne obsluhy, náklady na mzdy a približné (prumerné) náklady na porízení potrebných materiálu vcetne všech ostatních vedlejších nákladu 2. Položka neobsahuje: X 3. Zpusob merení: Udává se pocet kusu kompletní konstrukce nebo práce.
P | 29 | 75L213 |  | HLAVNÍ HODINY DVOULINKOVÉ S AKUMULÁTOREM | KUS | 1 | 0 |  |  |  | 0 |  | OTSKP 2022 |  | 2
PP
VV
TS |  |  |  | 1. Položka obsahuje: – dodávku specifikovaného bloku/zarízení vcetne potrebného drobného montážního materiálu – dodávku souvisejícího príslušenství pro specifikovaný blok/zarízení – dopravu a skladování 2. Položka neobsahuje: X 3. Zpusob merení: Udává se pocet kusu kompletní konstrukce nebo práce.
P | 30 | 75L21X |  | HLAVNÍ HODINY - MONTÁŽ | KUS | 1 | 0 |  |  |  | 0 |  | OTSKP 2022 |  | 2
PP
VV
TS |  |  |  | 1. Položka obsahuje: – kompletní montáž (oživení, konfigurace, nastavení a uvedení do provozu) specifikovaného bloku/zarízení a souvisejícího príslušenství vcetne drobného montážního materiálu – veškeré potrebné mechanizmy, vcetne obsluhy, náklady na mzdy a približné (prumerné) náklady na porízení potrebných materiálu vcetne všech ostatních vedlejších nákladu 2. Položka neobsahuje: X 3. Zpusob merení: Udává se pocet kusu kompletní konstrukce nebo práce.
P | 31 | 75L223 |  | PRÍSLUŠENSTVÍ HLAVNÍCH HODIN, OPAKOVACÍ RELÉ | KUS | 1 | 0 |  |  |  | 0 |  | OTSKP 2022 |  | 2
PP
VV
TS |  |  |  | 1. Položka obsahuje: – dodávku specifikovaného bloku/zarízení vcetne potrebného drobného montážního materiálu – dodávku souvisejícího príslušenství pro specifikovaný blok/zarízení – dopravu a skladování 2. Položka neobsahuje: X 3. Zpusob merení: Udává se pocet kusu kompletní konstrukce nebo práce.
P | 32 | 75N1G3 |  | TRS, IP BLOK VNPN | KUS | 1 | 0 |  |  |  | 0 |  | OTSKP 2022 |  | 2
PP
VV
TS |  |  |  | 1. Položka obsahuje: – dodávku specifikovaného bloku/zarízení vcetne potrebného drobného montážního materiálu – dodávku souvisejícího príslušenství pro specifikovaný blok/zarízení – dopravu a skladování – kompletní montáž (oživení, konfigurace, nastavení a uvedení do provozu) specifikovaného bloku/zarízení a souvisejícího príslušenství vcetne drobného montážního materiálu – veškeré potrebné mechanizmy, vcetne obsluhy, náklady na mzdy a približné (prumerné) náklady na porízení potrebných materiálu vcetne všech ostatních vedlejších nákladu 2. Položka neobsahuje: X 3. Zpusob merení: Udává se pocet kusu kompletní konstrukce nebo práce.

## PS 24-01
SŽDC05 |  |  |  | Soupis prací objektu | [10 empty] | 3
6
S | Stavba: | 5423520019-ZM15 |  | Rekonstrukce trati v úseku Kyjice – Chomutov | [6 empty] | D.1.2 |  | Aspe | 0,00 | 2
O | Objekt: | D.1.2 |  | Sdělovací zařízení | [9 empty] | 15,00 | 2
Typ | Poř. číslo | Kód položky | Varianta | Název položky | MJ | Množství | Jednotková hmotnost | Celková hmotnost |  |  | Jednotková cena |  | Cenové soustavy | 21,00 | 2
Dodávka
[9 empty] | Jednotková | Celkem | Jednotková | Celkem |  |  |  | Počet položek s nulovou cenou
O1 |  | PS 24-01 |  | Výhybna Kyjice, kamerový systém
SD |  | 0 |  | Všeobecné konstrukce a práce
P | 65 | R75M96 |  | DATOVÁ INFRASTRUKTURA LAN, MEDIAKONVERTOR - ETHERNET, SAMOSTATNÝ - MONTÁŽ | KUS | 3 | 0 |  |  |  | 0 |  | - |  | 2
PP
VV
TS
SD |  | 1 |  | Kamerový systém
P | 1 | 75L421 |  | KAMERA DIGITÁLNÍ (IP) PEVNÁ | KUS | 7 | 0 |  |  |  | 0 |  | Oborový třídník stav |  | 2
PP |  |  |  | popis položky
VV |  |  |  | výkaz výměr Celkem 7 = 7,000
TS |  |  |  | 1. Položka obsahuje: – dodávku specifikovaného bloku/zařízení včetně potřebného drobného montážního materiálu – dodávku souvisejícího příslušenství pro specifikovaný blok/zařízení – dopravu a skladování – kompletní montáž (oživení, konfigurace, nastavení a uvedení do provozu) specifikovaného bloku/zařízení a souvisejícího příslušenství včetně drobného montážního materiálu – veškeré potřebné mechanizmy, včetně obsluhy, náklady na mzdy a přibližné (průměrné) náklady na pořízení potřebných materiálů včetně všech ostatních vedlejších nákladů 2. Položka neobsahuje: X 3. Způsob měření: Udává se počet kusů kompletní konstrukce a práce.
P | 2 | 75L42X |  | KAMERA DIGITÁLNÍ (IP) - MONTÁŽ | KUS | 7 | 0 |  |  |  | 0 |  | Oborový třídník stav |  | 2
PP |  |  |  | popis položky
VV |  |  |  | výkaz výměr Celkem 7 = 7,000
TS |  |  |  | 1. Položka obsahuje: – kompletní montáž (oživení, konfigurace, nastavení a uvedení do provozu) specifikovaného bloku/zařízení a souvisejícího příslušenství včetně drobného montážního materiálu – veškeré potřebné mechanizmy, včetně obsluhy, náklady na mzdy a přibližné (průměrné) náklady na pořízení potřebných materiálů včetně všech ostatních vedlejších nákladů 2. Položka neobsahuje: X 3. Způsob měření: Udává se počet kusů kompletní konstrukce nebo práce.
P | 3 | 75L424 |  | KAMERA DIGITÁLNÍ (IP) SW LICENCE | KUS | 7 | 0 |  |  |  | 0 |  | Oborový třídník stav |  | 2
PP |  |  |  | popis položky
VV |  |  |  | Viz. Schéma Celkem 7 = 7,000
TS |  |  |  | 1. Položka obsahuje: – dodávku specifikovaného bloku - SW licenci pro začlenění kamery do nového nebo stávajícího kamerového systému – dodávku souvisejícího příslušenství pro specifikovaný blok/zařízení – dopravu a skladování 2. Položka neobsahuje: X 3. Způsob měření: Udává se počet kusů kompletní konstrukce a práce.
P | 6 | 75K223 |  | NAPÁJECÍ ZDROJ 24 V DC, SAMOSTATNÝ PRES 500W | KUS | 3 | 0 |  |  |  | 0 |  | Oborový třídník stav |  | 2
PP
VV |  |  |  | výkaz výměr Celkem 3 = 3,000
TS |  |  |  | 1. Položka obsahuje: – dodávku specifikovaného bloku/zarízení vcetne potrebného drobného montážního materiálu – dodávku souvisejícího príslušenství pro specifikovaný blok/zarízení – dopravu a skladování 2. Položka neobsahuje: X 3. Zpusob merení: Udává se pocet kusu kompletní konstrukce nebo práce.
P | 7 | 75K22X |  | NAPÁJECÍ ZDROJ 24 V DC, SAMOSTATNÝ - MONTÁŽ | KUS | 3 | 0 |  |  |  | 0 |  | Oborový třídník stav |  | 2
PP
VV |  |  |  | výkaz výměr Celkem 3 = 3,000
TS |  |  |  | 1. Položka obsahuje: – kompletní montáž (oživení, konfigurace, nastavení a uvedení do provozu) specifikovaného bloku/zarízení a souvisejícího príslušenství vcetne drobného montážního materiálu – veškeré potrebné mechanizmy, vcetne obsluhy, náklady na mzdy a približné (prumerné) náklady na porízení potrebných materiálu vcetne všech ostatních vedlejších nákladu 2. Položka neobsahuje: X 3. Zpusob merení: Udává se pocet kusu kompletní konstrukce nebo práce.
P | 8 | 75L451 |  | KAMEROVÝ SERVER - ZÁZNAMOVÉ ZAŘÍZENÍ, DO 8 KAMER (HW, SW, LICENCE) | KUS | 1 | 0 |  |  |  | 0 |  | Oborový třídník stav |  | 2
PP |  |  |  | popis položky
VV |  |  |  | výkaz výměr Celkem 1 = 1,000
TS |  |  |  | 1. Položka obsahuje: – dodávku specifikovaného bloku/zařízení včetně potřebného drobného montážního materiálu – dodávku souvisejícího příslušenství pro specifikovaný blok/zařízení – dopravu a skladování – kompletní montáž (oživení, konfigurace, nastavení a uvedení do provozu) specifikovaného bloku/zařízení a souvisejícího příslušenství včetně drobného montážního materiálu – veškeré potřebné mechanizmy, včetně obsluhy, náklady na mzdy a přibližné (průměrné) náklady na pořízení potřebných materiálů včetně všech ostatních vedlejších nákladů 2. Položka neobsahuje: X 3. Způsob měření: Udává se počet kusů kompletní konstrukce a práce.
P | 9 | 75L45X |  | KAMEROVÝ SERVER - MONTÁŽ | KUS | 2 | 0 |  |  |  | 0 |  | Oborový třídník stav |  | 2
PP |  |  |  | popis položky
VV |  |  |  | výkaz výměr Celkem 2 = 2,000
TS |  |  |  | 1. Položka obsahuje: – kompletní montáž (oživení, konfigurace, nastavení a uvedení do provozu) specifikovaného bloku/zařízení a souvisejícího příslušenství včetně drobného montážního materiálu – veškeré potřebné mechanizmy, včetně obsluhy, náklady na mzdy a přibližné (průměrné) náklady na pořízení potřebných materiálů včetně všech ostatních vedlejších nákladů 2. Položka neobsahuje: X 3. Způsob měření: Udává se počet kusů kompletní konstrukce nebo práce.
P | 10 | 75IH61 |  | UKONČENÍ KABELU OPTICKÉHO DO 12 VLÁKEN | KUS | 8 | 0 |  |  |  | 0 |  | Oborový třídník stav |  | 2
PP |  |  |  | popis položky
VV |  |  |  | výkaz výměr Celkem 8 = 8,000
TS |  |  |  | 1. Položka obsahuje: – kompletní ukončení specifikované kabelizace včetně potřebného drobného montážního materiálu – veškeré potřebné mechanizmy, včetně obsluhy, náklady na mzdy a přibližné (průměrné) náklady na pořízení potřebných materiálů včetně všech ostatních vedlejších nákladů 2. Položka neobsahuje: X 3. Způsob měření: Udává se počet kusů kompletní konstrukce nebo práce.
P | 11 | 75IH91 |  | UKONČENÍ KABELU ŠTÍTEK KABELOVÝ | KUS | 7 | 0 |  |  |  | 0 |  | Oborový třídník stav |  | 2
PP |  |  |  | popis položky
VV |  |  |  | výkaz výměr Celkem 7 = 7,000
TS |  |  |  | 1. Položka obsahuje: – dodávku specifikovaného bloku/zařízení včetně potřebného drobného montážního materiálu – dopravu a skladování – kompletní montáž specifikovaného bloku/zařízení a souvisejícího příslušenství včetně potřebného drobného montážního materiálu – veškeré potřebné mechanizmy, včetně obsluhy, náklady na mzdy a přibližné (průměrné) náklady na pořízení potřebných materiálů včetně všech ostatních vedlejších nákladů 2. Položka neobsahuje: X 3. Způsob měření: Udává se počet kusů kompletní konstrukce a práce.
P | 12 | 75IH9X |  | UKONČENÍ KABELU ŠTÍTEK KABELOVÝ - MONTÁŽ | KUS | 7 | 0 |  |  |  | 0 |  | Oborový třídník stav |  | 2
PP |  |  |  | popis položky
VV |  |  |  | výkaz výměr Celkem 7 = 7,000
TS |  |  |  | 1. Položka obsahuje: – kompletní montáž specifikovaného bloku/zařízení a souvisejícího příslušenství včetně potřebného drobného montážního materiálu – veškeré potřebné mechanizmy, včetně obsluhy, náklady na mzdy a přibližné (průměrné) náklady na pořízení potřebných materiálů včetně všech ostatních vedlejších nákladů 2. Položka neobsahuje: X 3. Způsob měření: Udává se počet kusů kompletní konstrukce nebo práce.
P | 13 | 75J321 |  | KABEL SDĚLOVACÍ PRO STRUKTUROVANOU KABELÁŽ FTP/STP | KMPÁR | 1.6 | 0 |  |  |  | 0 |  | Oborový třídník stav |  | 2
PP |  |  |  | popis položky
VV |  |  |  | výkaz výměr Celkem 1,6 = 1,600
TS |  |  |  | 1. Položka obsahuje: – dodávku specifikované kabelizace včetně potřebného drobného montážního materiálu – dopravu a skladování 2. Položka neobsahuje: X 3. Způsob měření: Dodávka specifikované kabelizace se měří v délce udané v kmpárech.
P | 14 | 75J32X |  | KABEL SDĚLOVACÍ PRO STRUKTUROVANOU KABELÁŽ FTP/STP - MONTÁŽ | KMPÁR | 1.6 | 0 |  |  |  | 0 |  | Oborový třídník stav |  | 2
PP |  |  |  | popis položky
VV |  |  |  | výkaz výměr Celkem 1,6 = 1,600
TS |  |  |  | 1. Položka obsahuje: – práce spojené s montáží specifikované kabelizace specifikovaným způsobem – veškeré potřebné mechanizmy, včetně obsluhy, náklady na mzdy a přibližné (průměrné) náklady na pořízení potřebných materiálů 2. Položka neobsahuje: X 3. Způsob měření: Práce specifikovaného se měří délce kabelizace udané v kmpárech.
P | 15 | 75L482 |  | PŘÍSLUŠENSTVÍ KS - PŘEPĚŤOVÁ OCHRANA PRO KS | KUS | 5 | 0 |  |  |  | 0 |  | Oborový třídník stav |  | 2
PP |  |  |  | popis položky
VV |  |  |  | výkaz výměr Celkem 5 = 5,000
TS |  |  |  | 1. Položka obsahuje: – dodávku specifikovaného bloku/zařízení včetně potřebného drobného montážního materiálu – dodávku souvisejícího příslušenství pro specifikovaný blok/zařízení – dopravu a skladování – kompletní montáž (oživení, konfigurace, nastavení a uvedení do provozu) specifikovaného bloku/zařízení a souvisejícího příslušenství včetně drobného montážního materiálu – veškeré potřebné mechanizmy, včetně obsluhy, náklady na mzdy a přibližné (průměrné) náklady na pořízení potřebných materiálů včetně všech ostatních vedlejších nákladů 2. Položka neobsahuje: X 3. Způsob měření: Udává se počet kusů kompletní konstrukce a práce.
P | 16 | 744612 |  | JISTIČ JEDNOPÓLOVÝ (10 KA) OD 4 DO 10 A | KUS | 2 | 0 |  |  |  | 0 |  | Oborový třídník stav |  | 2
PP |  |  |  | popis položky
VV |  |  |  | výkaz výměr Celkem 2 = 2,000
TS |  |  |  | 1. Položka obsahuje: – veškerý spojovací materiál vč. připojovacího vedení – technický popis viz. projektová dokumentace 2. Položka neobsahuje: X 3. Způsob měření: Udává se počet kusů kompletní konstrukce nebo práce.
P | 17 | 702511 |  | PRŮRAZ ZDIVEM (PŘÍČKOU) ZDĚNÝM TLOUŠŤKY DO 45 CM | KUS | 5 | 0 |  |  |  | 0 |  | Oborový třídník stav |  | 2
PP |  |  |  | popis položky
VV |  |  |  | výkaz výměr Celkem 5 = 5,000
TS |  |  |  | 1. Položka obsahuje: – veškerý montážní a pomocný materiál – pomocné mechanismy 2. Položka neobsahuje: X 3. Způsob měření: Udává se počet kusů kompletní konstrukce nebo práce.
P | 18 | 703213 |  | KABELOVÝ ŽLAB NOSNÝ/DRÁTĚNÝ ŽÁROVĚ ZINKOVANÝ VČETNĚ UPEVNĚNÍ A PŘÍSLUŠENSTVÍ SVĚTLÉ ŠÍŘKY PŘES 250 DO 400 MM | M | 20 | 0 |  |  |  | 0 |  | Oborový třídník stav |  | 2
PP |  |  |  | popis položky
VV |  |  |  | výkaz výměr Celkem 20 = 20,000
TS |  |  |  | 1. Položka obsahuje: – kompletní montáž, rozměření, upevnění, sváření, řezání, spojování a pod. – veškerý spojovací a montážní materiál – pomocné mechanismy a nátěr 2. Položka neobsahuje: X 3. Způsob měření: Měří se metr délkový.
P | 19 | 75H141 |  | STOŽÁR (SLOUP) OCELOVÝ DO 10 M | KUS | 2 | 0 |  |  |  | 0 |  | Oborový třídník stav |  | 2
PP |  |  |  | popis položky
VV |  |  |  | výkaz výměr Celkem 2 = 2,000
TS |  |  |  | 1. Položka obsahuje: – dodávku specifikovaného bloku/zařízení včetně potřebného drobného montážního materiálu – dodávku souvisejícího příslušenství pro specifikovaný blok/zařízení – dopravu a skladování – kompletní montáž specifikovaného bloku/zařízení a souvisejícího příslušenství včetně potřebného drobného montážního materiálu – veškeré potřebné mechanizmy, včetně obsluhy, náklady na mzdy a přibližné (průměrné) náklady na pořízení potřebných materiálů včetně všech ostatních vedlejších nákladů 2. Položka neobsahuje: X 3. Způsob měření: Udává se počet kusů kompletní konstrukce a práce.
P | 20 | 75H14X |  | STOŽÁR (SLOUP) OCELOVÝ - MONTÁŽ | KUS | 2 | 0 |  |  |  | 0 |  | Oborový třídník stav |  | 2
PP |  |  |  | popis položky
VV |  |  |  | výkaz výměr Celkem 2 = 2,000
TS |  |  |  | 1. Položka obsahuje: – kompletní montáž specifikovaného bloku/zařízení a souvisejícího příslušenství včetně potřebného drobného montážního materiálu – veškeré potřebné mechanizmy, včetně obsluhy, náklady na mzdy a přibližné (průměrné) náklady na pořízení potřebných materiálů včetně všech ostatních vedlejších nákladů 2. Položka neobsahuje: X 3. Způsob měření: Udává se počet kusů kompletní konstrukce nebo práce.
P | 21 | 75L495 |  | LICENCE PRO PŘIPOJENÍ KAMERY DO SYSTÉMU KAC | KUS | 7 | 0 |  |  |  | 0 |  | Oborový třídník stav |  | 2
PP |  |  |  | popis položky
VV |  |  |  | výkaz výměr Celkem 7 = 7,000
TS |  |  |  | 1. Položka obsahuje: – dodávku specifikovaného bloku - SW licenci pro začlenění kamery do systému KAC – dodávku souvisejícího příslušenství pro specifikovaný blok/zařízení – dopravu a skladování 2. Položka neobsahuje: X 3. Způsob měř
P | 23 | 27231 |  | ZÁKLADY Z PROSTÉHO BETONU | M3 | 0.02 | 0 |  |  |  | 0 |  | Oborový třídník stav |  | 2
PP |  |  |  | popis položky
VV |  |  |  | výkaz výměr Celkem 0,02 = 0,020
TS |  |  |  | - dodání čerstvého betonu (betonové směsi) požadované kvality, jeho uložení do požadovaného tvaru při jakékoliv hustotě výztuže, konzistenci čerstvého betonu a způsobu hutnění, ošetření a ochranu betonu, - zhotovení nepropustného, mrazuvzdorného betonu a betonu požadované trvanlivosti a vlastností, - užití potřebných přísad a technologií výroby betonu, - zřízení pracovních a dilatačních spar, včetně potřebných úprav, výplně, vložek, opracování, očištění a ošetření, - bednění požadovaných konstr. (i ztracené) s úpravou dle požadované kvality povrchu betonu, včetně odbedňovacích a odskružovacích prostředků, - podpěrné konstr. (skruže) a lešení všech druhů pro bednění, uložení čerstvého betonu, výztuže a doplňkových konstr., vč. požadovaných otvorů, ochranných a bezpečnostních opatření a základů těchto konstrukcí a lešení, - vytvoření kotevních čel, kapes, nálitků, a sedel, - zřízení všech požadovaných otvorů, kapes, výklenků, prostupů, dutin, drážek a pod., vč. ztížení práce a úprav kolem nich, - úpravy pro osazení výztuže, doplňkových konstrukcí a vybavení, - úpravy povrchu pro položení požadované izolace, povlaků a nátěrů, případně vyspravení, - ztížení práce u kabelových a injektážních trubek a ostatních zařízení osazovaných do betonu, - konstrukce betonových kloubů, upevnění kotevních prvků a doplňkových konstrukcí, - nátěry zabraňující soudržnost betonu a bednění, - výplň, těsnění a tmelení spar a spojů, - opatření povrchů betonu izolací proti zemní vlhkosti v částech, kde přijdou do styku se zeminou nebo kamenivem, - případné zřízení spojovací vrstvy u základů, - úpravy pro osazení zařízení ochrany konstrukce proti vlivu bludných proudů,
SD |  | 2 |  | Kamerový systém - zprovoznění
P | 24 | 75L492 |  | ZPROVOZNĚNÍ A NASTAVENÍ POHLEDU KAMERY | KUS | 7 | 0 |  |  |  | 0 |  | Oborový třídník stav |  | 2
PP |  |  |  | popis položky
VV |  |  |  | výkaz výměr Celkem 7 = 7,000
TS |  |  |  | 1. Položka obsahuje: – práce spojené se zkoušením, nastavením a uvedení do provozu specifikovaného celku/bloku/zařízení včetně potřebného drobného montážního materiálu – veškeré potřebné mechanizmy (měřicí přístroje a měřící příslušenství), včetně obsluhy, náklady na mzdy a přibližné (průměrné) náklady na pořízení potřebných materiálů včetně všech ostatních vedlejších nákladů – práce spojené s nastavením pohledu kamery - pohledové zkoušky za účasti kompetentního zástupce budoucího uživatele zařízení 2. Položka neobsahuje: X 3. Způsob měření: Udává se počet kusů kompletní konstrukce nebo práce.
P | 25 | 75L493 |  | ZPROVOZNĚNÍ A NASTAVENÍ KAMEROVÉHO SYSTÉMU | KOMPLET | 1 | 0 |  |  |  | 0 |  | Oborový třídník stav |  | 2
PP |  |  |  | popis položky
VV |  |  |  | výkaz výměr Celkem 1 = 1,000
TS |  |  |  | 1. Položka obsahuje: – práce spojené se zkoušením, nastavením a uvedení do provozu specifikovaného celku/bloku/zařízení včetně potřebného drobného montážního materiálu – veškeré potřebné mechanizmy (měřicí přístroje a měřící příslušenství), včetně obsluhy, náklady na mzdy a přibližné (průměrné) náklady na pořízení potřebných materiálů včetně všech ostatních vedlejších nákladů 2. Položka neobsahuje: X 3. Způsob měření: Udává se komplet odlišných materiálů a činností, které tvoří funkční nedělitelný celek daný názvem položky.
P | 26 | 747213 |  | CELKOVÁ PROHLÍDKA, ZKOUŠENÍ, MĚŘENÍ A VYHOTOVENÍ VÝCHOZÍ REVIZNÍ ZPRÁVY, PRO OBJEM IN PŘES 500 DO 1000 TIS. KČ | KUS | 1 | 0 |  |  |  | 0 |  | Oborový třídník stav |  | 2
PP |  |  |  | popis položky
VV |  |  |  | výkaz výměr Celkem 1 = 1,000
TS |  |  |  | 1. Položka obsahuje: – cenu za celkovou prohlídku zařízení PS/SO, vč. měření, komplexních zkoušek a revizi zařízení tohoto PS/SO autorizovaným revizním technikem na silnoproudá zařízení podle požadavku ČSN, včetně hodnocení a vyhotovení celkové revizní zprávy 2. Položka neobsahuje: X 3. Způsob měření: Udává se počet kusů kompletní konstrukce nebo práce.
SD |  | 3 |  | ZEMNÍ PRÁCE
P | 27 | 132832 |  | HLOUBENÍ RÝH ŠÍR DO 2M PAŽ I NEPAŽ TR. II, ODVOZ DO 2KM | M3 | 150 | 0 |  |  |  | 0 |  | Oborový třídník stav |  | 2
PP
VV |  |  |  | výkaz výměr Celkem 150 = 150,000
TS |  |  |  | položka zahrnuje: - vodorovná a svislá doprava, premístení, preložení, manipulace s výkopkem - kompletní provedení vykopávky nezapažené i zapažené - ošetrení výkopište po celou dobu práce v nem vc. klimatických opatrení - ztížení vykopávek v blízkosti podzemního vedení, konstrukcí a objektu vc. jejich docasného zajištení - ztížení pod vodou, v okolí výbušnin, ve stísnených prostorech a pod. - težení po vrstvách, pásech a po jiných nutných cástech (figurách) - cerpání vody vc. cerpacích jímek, potrubí a pohotovostní cerpací soupravy (viz ustanovení k pol. 1151,2) - potrebné snížení hladiny podzemní vody - težení a rozpojování jednotlivých balvanu - vytahování a nošení výkopku - svahování a presvah. svahu do konecného tvaru, výmena hornin v podloží a v pláni znehodnocené klimatickými vlivy - eventuelne nutné druhotné rozpojení odstrelené horniny - rucní vykopávky, odstranení korenu a napadávek - pažení, vzeprení a rozeprení vc. prepažování (vyjma štetových sten) - úpravu, ochranu a ocištení dna, základové spáry, sten a svahu - odvedení nebo obvedení vody v okolí výkopište a ve výkopišti - trídení výkopku - veškeré pomocné konstrukce umožnující provedení vykopávky (príjezdy, sjezdy, nájezdy, lešení, podper. konstr., premostení, zpevnené plochy, zakrytí a pod.) - nezahrnuje uložení zeminy (na skládku, do násypu) ani poplatky za skládku, vykazují se v položce c.0141**
P | 28 | 17411 |  | ZÁSYP JAM A RÝH ZEMINOU SE ZHUTNĚNÍM | M3 | 150 | 0 |  |  |  | 0 |  | Oborový třídník stav |  | 2
PP |  |  |  | popis položky
VV |  |  |  | výkaz výměr Celkem 150 = 150,000
TS |  |  |  | Technická specifikace položky odpovídá příslušné cenové soustavě
SD |  | 5 |  | Komunikace
P | 59 | 567304 |  | VRSTVY PRO OBNOVU A OPRAVY ZE ŠTERKOPÍSKU | M3 | 50 | 0 |  |  |  | 0 |  | Oborový třídník stav |  | 2
PP
VV
TS |  |  |  | - dodání kameniva predepsané kvality a zrnitosti - rozprostrení a zhutnení vrstvy v predepsané tlouštce - zrízení vrstvy bez rozlišení šírky, pokládání vrstvy po etapách - nezahrnuje postriky, nátery
SD |  | 7 |  | Přidružená stavební výroba
P | 30 | 75L456 |  | KAMEROVÝ SERVER - HDD DO 2 TB, PRO PROVOZ 24/7 | KUS | 1 | 0 |  |  |  | 0 |  | Oborový třídník stav |  | 2
PP
VV
TS |  |  |  | 1. Položka obsahuje: – dodávku specifikovaného bloku/zarízení vcetne potrebného drobného montážního materiálu – dodávku souvisejícího príslušenství pro specifikovaný blok/zarízení – dopravu a skladování – kompletní montáž (oživení, konfigurace, nastavení a uvedení do provozu) specifikovaného bloku/zarízení a souvisejícího príslušenství vcetne drobného montážního materiálu – veškeré potrebné mechanizmy, vcetne obsluhy, náklady na mzdy a približné (prumerné) náklady na porízení potrebných materiálu vcetne všech ostatních vedlejších nákladu 2. Položka neobsahuje: X 3. Zpusob merení: Udává se pocet kusu kompletní konstrukce a práce.
P | 33 | 743971 |  | ÚPRAVA NEBO ROZŠÍRENÍ SW NA ELEKTRODISPECINKU-ÚPRAVA NEBO ROZŠÍRENÍ AKTIVNÍHO PRVKU V APLIKACI PRO VIZUALIZACI A OVLÁDÁNÍ ZAR.NA ELEKTRODISPECINKU | HOD | 8 | 0 |  |  |  | 0 |  | Oborový třídník stav |  | 2
PP
VV
TS |  |  |  | ÚPRAVA NEBO ROZŠÍRENÍ SW NA ELEKTRODISPECINKU - ÚPRAVA NEBO ROZŠÍRENÍ AKTIVNÍHO PRVKU V APLIKACI PRO VIZUALIZACI A OVLÁDÁNÍ ZARÍZENÍ NA ELEKTRODISPECINKU VCETNE ZAVEDENÍ DO SYSTÉMU CELÉHO RÍZENÍ, OŽIVENÍ A ODZKOUŠENÍ 1. Položka obsahuje: – úprava rídícího software rozvadece i nadrazeného systému – technický popis viz. projektová dokumentace 2. Položka neobsahuje: X 3. Zpusob merení: Udává se pocet kusu kompletní konstrukce nebo práce.
P | 34 | 743972 |  | ÚPRAVA NEBO ROZŠÍRENÍ SW NA ELEKTRODISPECINKU PRO ZOBRAZENÍ A VÝPIS HLÁŠEK Z TECHNOLOGIE DRT,SKR,DDTS | HOD | 8 | 0 |  |  |  | 0 |  | Oborový třídník stav |  | 2
PP
VV
TS |  |  |  | ÚPRAVA NEBO ROZŠÍRENÍ SW NA ELEKTRODISPECINKU PRO ZOBRAZENÍ A VÝPIS HLÁŠEK Z TECHNOLOGIE DRT, SKR, DDTS - ÚPRAVA NEBO ROZŠÍRENÍ ZOBRAZOVANÉ HLÁŠKY V APLIKACI PRO VIZUALIZACI A OVLÁDÁNÍ VCETNE JEJÍHO ZARAZENÍ DO SYSTÉMU, UMÍSTENÍ DO VHODNÉ ÚROVNE DULEŽITOSTI A ODZKOUŠENÍ FUNKCNOSTI SE ZDROJOVOU TECHNOLOGIÍ 1. Položka obsahuje: – úprava rídícího software rozvadece i nadrazeného systému – technický popis viz. projektová dokumentace 2. Položka neobsahuje: X 3. Zpusob merení: Udává se pocet kusu kompletní konstrukce nebo práce.
P | 35 | 75L481 |  | PRÍSLUŠENSTVÍ KS - ROZVODNÁ SKRÍN KS | KUS | 2 | 0 |  |  |  | 0 |  | Oborový třídník stav |  | 2
PP
VV
TS |  |  |  | 1. Položka obsahuje: – dodávku kamerové rozvodné skríne vcetne veškerého vnitrního vybavení (lišty, svorky, svorkovnice, podružný drobný materiál) a veškerého príslušenství pro uchycení – dodávku souvisejícího príslušenství pro specifikovaný blok/zarízení – dopravu a skladování – kompletní montáž (oživení, konfigurace, nastavení a uvedení do provozu) specifikovaného bloku/zarízení a souvisejícího príslušenství vcetne drobného montážního materiálu – veškeré potrebné mechanizmy, vcetne obsluhy, náklady na mzdy a približné (prumerné) náklady na porízení potrebných materiálu vcetne všech ostatních vedlejších nákladu 2. Položka neobsahuje: – Aktivní prvky kamerového systému 3. Zpusob merení: Udává se pocet kusu kompletní konstrukce a práce.
P | 36 | 75L48X |  | PRÍSLUŠENSTVÍ KS - MONTÁŽ | KUS | 2 | 0 |  |  |  | 0 |  | Oborový třídník stav |  | 2
PP
VV
TS |  |  |  | 1. Položka obsahuje: – kompletní montáž (oživení, konfigurace, nastavení a uvedení do provozu) specifikovaného bloku/zarízení a souvisejícího príslušenství vcetne drobného montážního materiálu – veškeré potrebné mechanizmy, vcetne obsluhy, náklady na mzdy a približné (prumerné) náklady na porízení potrebných materiálu vcetne všech ostatních vedlejších nákladu 2. Položka neobsahuje: X 3. Zpusob merení: Udává se pocet kusu kompletní konstrukce nebo práce.
P | 37 | 75I811 |  | KABEL OPTICKÝ SINGLEMODE DO 12 VLÁKEN | KMVLÁKNO | 1.6 | 0 |  |  |  | 0 |  | Oborový třídník stav |  | 2
PP
VV
TS |  |  |  | 1. Položka obsahuje: – dodávku specifikované kabelizace vcetne potrebného drobného montážního materiálu – dopravu a skladování – práce spojené s montáží specifikované kabelizace specifikovaným zpusobem (uložení na konstrukci, zafouknutí, zafouknutí do obsazené trubky, zatažení) – veškeré potrebné mechanizmy, vcetne obsluhy, náklady na mzdy a približné (prumerné) náklady na porízení potrebných materiálu 2. Položka neobsahuje: X 3. Zpusob merení: Dodávka a montáž specifikované kabelizace se merí v délce udané v kmvláknech.
P | 38 | 75IK21 |  | MERENÍ KOMPLEXNÍ OPTICKÉHO KABELU | VLÁKNO | 32 | 0 |  |  |  | 0 |  | Oborový třídník stav |  | 2
PP
VV
TS |  |  |  | 1. Položka obsahuje: – práce spojené s merením optické kabelizace splnující „Základní technické specifikace optických kabelu a jejich príslušenství v telekomunikacní síti SŽDC“, vydaném SŽDC s.o., Odbor automatizace a elektrotechniky, c.j.22942/2015-SŽDC – O14 " vcetne potrebného drobného montážního materiálu – veškeré potrebné mechanizmy (mericí prístroje a merící príslušenství), vcetne obsluhy, náklady na mzdy a približné (prumerné) náklady na porízení potrebných materiálu vcetne všech ostatních vedlejších nákladu 2. Položka neobsahuje: X 3. Zpusob merení: Merící práce se udávají poctem optických vláken.
P | 39 | 742P13 |  | ZATAŽENÍ KABELU DO CHRÁNICKY - KABEL DO 4 KG/M | M | 400 | 0 |  |  |  | 0 |  | Oborový třídník stav |  | 2
PP
VV
TS |  |  |  | 1. Položka obsahuje: – montáž kabelu o váze do 4 kg/m do chránicky/ kolektoru 2. Položka neobsahuje: X 3. Zpusob merení: Merí se metr délkový.
P | 40 | 75J821 |  | OPTICKÝ PIGTAIL SINGLEMODE DO 2 M | KUS | 8 | 0 |  |  |  | 0 |  | Oborový třídník stav |  | 2
PP
VV
TS |  |  |  | 1. Položka obsahuje: – dodávku specifikované kabelizace vcetne potrebného drobného montážního materiálu – dopravu a skladování 2. Položka neobsahuje: X 3. Zpusob merení: Dodávka specifikované kabelizace se merí v délce udané v kusech.
P | 41 | 75J82X |  | OPTICKÝ PIGTAIL SINGLEMODE - MONTÁŽ | KUS | 8 | 0 |  |  |  | 0 |  | Oborový třídník stav |  | 2
PP
VV
TS |  |  |  | 1. Položka obsahuje: – práce spojené s montáží specifikované kabelizace specifikovaným zpusobem – veškeré potrebné mechanizmy, vcetne obsluhy, náklady na mzdy a približné (prumerné) náklady na porízení potrebných materiálu 2. Položka neobsahuje: X 3. Zpusob merení: Práce specifikovaného se merí délce kabelizace udané v kusech.
P | 42 | 75I911 |  | OPTOTRUBKA HDPE PRUMERU DO 40 MM | M | 360 | 0 |  |  |  | 0 |  | Oborový třídník stav |  | 2
PP
VV
TS |  |  |  | 1. Položka obsahuje: – dodávku specifikované kabelizace vcetne potrebného drobného montážního materiálu – dopravu a skladování – práce spojené s montáží specifikované kabelizace specifikovaným zpusobem (uložení na konstrukci, uložení, zatažení) – veškeré potrebné mechanizmy, vcetne obsluhy, náklady na mzdy a približné (prumerné) náklady na porízení potrebných materiálu 2. Položka neobsahuje: X 3. Zpusob merení: Dodávka a montáž specifikované kabelizace se merí v délce udané v metrech.
P | 43 | 75I91X |  | OPTOTRUBKA HDPE - MONTÁŽ | M | 360 | 0 |  |  |  | 0 |  | Oborový třídník stav |  | 2
PP
VV
TS |  |  |  | 1. Položka obsahuje: – práce spojené s montáží specifikované kabelizace specifikovaným zpusobem (uložení na konstrukci, uložení, zatažení) – veškeré potrebné mechanizmy, vcetne obsluhy, náklady na mzdy a približné (prumerné) náklady na porízení potrebných materiálu 2. Položka neobsahuje: X 3. Zpusob merení: Práce specifikovaného se merí délce kabelizace udané v metrech.
P | 44 | 75IB11 |  | MIKROTRUBICKA DO 10/8 MM | M | 400 | 0 |  |  |  | 0 |  | Oborový třídník stav |  | 2
PP
VV
TS |  |  |  | 1. Položka obsahuje: – dodávku specifikované kabelizace vcetne potrebného drobného montážního materiálu – dopravu a skladování – práce spojené s montáží specifikované kabelizace specifikovaným zpusobem (uložení na konstrukci, uložení, zafouknutí, zatažení) – veškeré potrebné mechanizmy, vcetne obsluhy, náklady na mzdy a približné (prumerné) náklady na porízení potrebných materiálu 2. Položka neobsahuje: X 3. Zpusob merení: Dodávka a montáž specifikované kabelizace se merí v délce udané v metrech.
P | 45 | 75IB1X |  | MIKROTRUBICKA DO 10/8 MM - MONTÁŽ | M | 400 | 0 |  |  |  | 0 |  | Oborový třídník stav |  | 2
PP
VV
TS |  |  |  | 1. Položka obsahuje: – práce spojené s montáží specifikované kabelizace specifikovaným zpusobem (uložení na konstrukci, uložení, zafouknutí, zatažení) – veškeré potrebné mechanizmy, vcetne obsluhy, náklady na mzdy a približné (prumerné) náklady na porízení potrebných materiálu 2. Položka neobsahuje: X 3. Zpusob merení: Práce specifikovaného se merí délce kabelizace udané v metrech.
P | 46 | 75IEE1 |  | OPTICKÝ ROZVADEC 19" PROVEDENÍ DO 12 VLÁKEN | KUS | 3 | 0 |  |  |  | 0 |  | Oborový třídník stav |  | 2
PP
VV
TS |  |  |  | 1. Položka obsahuje: – dodávku specifikovaného bloku/zarízení vcetne potrebného drobného montážního materiálu – dodávku souvisejícího príslušenství pro specifikovaný blok/zarízení – dopravu a skladování 2. Položka neobsahuje: X 3. Zpusob merení: Udává se pocet kusu kompletní konstrukce nebo práce.
P | 47 | 75IEEX |  | OPTICKÝ ROZVADEC 19" PROVEDENÍ - MONTÁŽ | KUS | 3 | 0 |  |  |  | 0 |  | Oborový třídník stav |  | 2
PP
VV
TS |  |  |  | 1. Položka obsahuje: – kompletní montáž specifikovaného bloku/zarízení a souvisejícího príslušenství vcetne potrebného drobného montážního materiálu – veškeré potrebné mechanizmy, vcetne obsluhy, náklady na mzdy a približné (prumerné) náklady na porízení potrebných materiálu vcetne všech ostatních vedlejších nákladu 2. Položka neobsahuje: X 3. Zpusob merení: Udává se pocet kusu kompletní konstrukce nebo práce.
P | 48 | 75M924 |  | DATOVÁ INFRASTRUKTURA LAN, L2 SWITCH PRUMYSLOVÝ KOMPAKTNÍ,12XFE, 4XPOE+, DC PROVEDENÍ | KUS | 2 | 0 |  |  |  | 0 |  | Oborový třídník stav |  | 2
PP
VV
TS |  |  |  | 1. Položka obsahuje: – dodávku specifikovaného bloku/zarízení vcetne potrebného drobného montážního materiálu – dodávku souvisejícího príslušenství pro specifikovaný blok/zarízení – dopravu a skladování 2. Položka neobsahuje: X 3. Zpusob merení: Udává se pocet kusu kompletní konstrukce nebo práce.
P | 49 | 75M92X |  | DATOVÁ INFRASTRUKTURA LAN, SWITCH PRUMYSLOVÝ - MONTÁŽ | KUS | 2 | 0 |  |  |  | 0 |  | Oborový třídník stav |  | 2
PP
VV
TS |  |  |  | 1. Položka obsahuje: – kompletní montáž (oživení, konfigurace, nastavení a uvedení do provozu) specifikovaného bloku/zarízení a souvisejícího príslušenství vcetne drobného montážního materiálu – veškeré potrebné mechanizmy, vcetne obsluhy, náklady na mzdy a približné (prumerné) náklady na porízení potrebných materiálu vcetne všech ostatních vedlejších nákladu 2. Položka neobsahuje: X 3. Zpusob merení: Udává se pocet kusu kompletní konstrukce nebo práce.
P | 50 | 75M97J |  | PREVODNÍK - SFP 1G, STREDNÍ DOSAH | KUS | 2 | 0 |  |  |  | 0 |  | Oborový třídník stav |  | 2
PP
VV
TS |  |  |  | 1. Položka obsahuje: – dodávku specifikovaného bloku/zarízení vcetne potrebného drobného montážního materiálu – dodávku souvisejícího príslušenství pro specifikovaný blok/zarízení – dopravu a skladování 2. Položka neobsahuje: X 3. Zpusob merení: Udává se pocet kusu kompletní konstrukce nebo práce.
P | 51 | 75L494 |  | ZPROVOZNENÍ A NASTAVENÍ ŠKOLENÍ A ZÁCVIK PERSONÁLU OBSLUHUJÍCÍHO KAMEROVÝ SYSTÉM | HOD | 8 | 0 |  |  |  | 0 |  | Oborový třídník stav |  | 2
PP
VV
TS |  |  |  | 1. Položka obsahuje: – práce spojené se zkoušením, nastavením školení a zácviku personálu vcetne potrebného drobného montážního materiálu – veškeré potrebné mechanizmy (mericí prístroje a merící príslušenství), vcetne obsluhy, náklady na mzdy a približné (prumerné) náklady na porízení potrebných materiálu vcetne všech ostatních vedlejších nákladu 2. Položka neobsahuje: X 3. Zpusob merení: Specifické zkoušení a školení se udává v hodinách aktivní cinnosti.
P | 52 | 75L491 |  | ZPROVOZNENÍ A NASTAVENÍ KAMERY | KUS | 7 | 0 |  |  |  | 0 |  | Oborový třídník stav |  | 2
PP
VV
TS |  |  |  | 1. Položka obsahuje: – práce spojené se zkoušením, nastavením a uvedení do provozu specifikovaného celku/bloku/zarízení vcetne potrebného drobného montážního materiálu – veškeré potrebné mechanizmy (mericí prístroje a merící príslušenství), vcetne obsluhy, náklady na mzdy a približné (prumerné) náklady na porízení potrebných materiálu vcetne všech ostatních vedlejších nákladu 2. Položka neobsahuje: X 3. Zpusob merení: Udává se pocet kusu kompletní konstrukce a práce.
P | 55 | 747701 |  | DOKONCOVACÍ MONTÁŽNÍ PRÁCE NA ELEKTRICKÉM ZARÍZENÍ | HOD | 8 | 0 |  |  |  | 0 |  | Oborový třídník stav |  | 2
PP
VV
TS |  |  |  | 1. Položka obsahuje: – cenu za práce spojené s uvádením zarízení do provozu, drobné montážní práce v rozvadecích, koordinaci se zhotoviteli souvisejících zarízení apod. 2. Položka neobsahuje: X 3. Zpusob merení: Udává se cas v hodinách.
P | 57 | 747301 |  | PROVEDENÍ PROHLÍDKY A ZKOUŠKY PRÁVNICKOU OSOBOU, VYDÁNÍ PRUKAZU ZPUSOBILOSTI | KUS | 1 | 0 |  |  |  | 0 |  | Oborový třídník stav |  | 2
PP
VV
TS |  |  |  | 1. Položka obsahuje: – cenu za vyhotovení dokladu právnickou osobou o silnoproudých zarízeních a vydání prukazu zpusobilosti 2. Položka neobsahuje: X 3. Zpusob merení: Udává se pocet kusu kompletní konstrukce nebo práce.
P | 58 | 747214 |  | CELKOVÁ PROHLÍDKA, ZKOUŠENÍ, MERENÍ A VYHOTOVENÍ VÝCHOZÍ REVIZNÍ ZPRÁVY, PRO OBJEM IN - PRÍPLATEK ZA KAŽDÝCH DALŠÍCH I ZAPOCATÝCH 500 TIS. KC | KUS | 1 | 0 |  |  |  | 0 |  | Oborový třídník stav |  | 2
PP
VV
TS |  |  |  | 1. Položka obsahuje: – cenu za celkovou prohlídku zarízení PS/SO, vc. merení, komplexních zkoušek a revizi zarízení tohoto PS/SO autorizovaným revizním technikem na silnoproudá zarízení podle požadavku CSN, vcetne hodnocení a vyhotovení celkové revizní zprávy 2. Položka neobsahuje: X 3. Zpusob merení: Udává se pocet kusu kompletní konstrukce nebo práce.
P | 60 | 702311 |  | ZAKRYTÍ KABELU VÝSTRAŽNOU FÓLIÍ ŠÍRKY DO 20 CM | M | 400 | 0 |  |  |  | 0 |  | Oborový třídník stav |  | 2
PP
VV
TS |  |  |  | 1. Položka obsahuje: – kompletní montáž, návrh, rozmerení, upevnení, zacištení, svárení, vrtání, rezání, spojování a pod. – veškerý spojovací a montážní materiál vc. upevnovacího materiálu – sestavení a upevnení konstrukce na stanovišti – pomocné mechanismy a povrchovou úpravu 2. Položka neobsahuje: X 3. Zpusob merení: Udává se pocet sad, které se skládají z predepsaných dílu, jež tvorí požadovaný celek, za každý zapocatý mesíc pronájmu.
P | 64 | 75M967 |  | DATOVÁ INFRASTRUKTURA LAN, MEDIAKONVERTOR - ETHERNET, SAMOSTATNÝ | KUS | 3 | 0 |  |  |  | 0 |  | Oborový třídník stav |  | 2
PP
VV
TS |  |  |  | 1. Položka obsahuje: – dodávku specifikovaného bloku/zarízení vcetne potrebného drobného montážního materiálu – dodávku souvisejícího príslušenství pro specifikovaný blok/zarízení – dopravu a skladování 2. Položka neobsahuje: X 3. Zpusob merení: Udává se pocet kusu kompletní konstrukce nebo práce.
P | 66 | 75JA53 |  | ROZVADEC STRUKT. KABELÁŽE, PATCHPANEL 24 ZÁSUVEK | KUS | 1 | 0 |  |  |  | 0 |  | Oborový třídník stav |  | 2
PP
VV
TS |  |  |  | 1. Položka obsahuje: – dodávku specifikovaného bloku/zarízení vcetne potrebného drobného montážního materiálu – dodávku souvisejícího príslušenství pro specifikovaný blok/zarízení – dopravu a skladování 2. Položka neobsahuje: X 3. Zpusob merení: Udává se pocet kusu kompletní konstrukce nebo práce.
P | 67 | 75J932 |  | METALICKÝ PATCHCORD DO 5M | KUS | 10 | 0 |  |  |  | 0 |  | Oborový třídník stav |  | 2
PP
VV
TS |  |  |  | 1. Položka obsahuje: – dodávku specifikovaného bloku/zarízení/kabelu vcetne potrebného drobného montážního materiálu – dodávku souvisejícího príslušenství pro specifikovaný blok/zarízení/kabel – dopravu a skladování 2. Položka neobsahuje: X 3. Zpusob merení: Udává se pocet kusu kompletní konstrukce nebo práce.
P | 69 | 703411 |  | ELEKTROINSTALACNÍ TRUBKA PLASTOVÁ VCETNE UPEVNENÍ A PRÍSLUŠENSTVÍ DN PRUMERU DO 25 MM | M | 250 | 0 |  |  |  | 0 |  | Oborový třídník stav |  | 2
PP
VV
TS |  |  |  | 1. Položka obsahuje: – prípravu podkladu pro osazení 2. Položka neobsahuje: X 3. Zpusob merení: Merí se metr délkový.
P | 70 | 75K331 |  | ZÁLOŽNÍ ZDROJ UPS 230 V DO 3000 VA - DODÁVKA | KUS | 1 | 0 |  |  |  | 0 |  | Oborový třídník stav |  | 2
PP
VV
TS |  |  |  | 1. Položka obsahuje: – dodávku specifikovaného bloku/zarízení vcetne potrebného drobného montážního materiálu – dodávku souvisejícího príslušenství pro specifikovaný blok/zarízení – náklady na dopravu a skladování – veškeré potrebné mechanizmy, vcetne obsluhy, náklady na mzdy a približné (prumerné) náklady na porízení potrebných materiálu vcetne všech ostatních vedlejších nákladu 2. Položka neobsahuje: X 3. Zpusob merení: – Udává se pocet kusu kompletní konstrukce nebo práce.
P | 71 | 75K33X |  | ZÁLOŽNÍ ZDROJ UPS 230 V DO 3000 VA - MONTÁŽ | KUS | 1 | 0 |  |  |  | 0 |  | Oborový třídník stav |  | 2
PP
VV
TS |  |  |  | 1. Položka obsahuje: – kompletní montáž specifikovaného bloku/zarízení a souvisejícího príslušenství vcetne potrebného drobného montážního materiálu – veškeré potrebné mechanizmy, vcetne obsluhy, náklady na mzdy a približné (prumerné) náklady na porízení potrebných materiálu vcetne všech ostatních vedlejších nákladu 2. Položka neobsahuje: X 3. Zpusob merení: – Udává se pocet kusu kompletní konstrukce nebo práce.
P | 72 | 75O94Q |  | DDTS ŽDC, INTEGRACE KAM DO SERVERU A KLIENTU DDTS ŽDC | KUS | 1 | 0 |  |  |  | 0 |  | Oborový třídník stav |  | 2
PP
VV
TS |  |  |  | 1. Položka obsahuje: – SW integraci jednoho kamerového serveru v rozsahu do deseti kamer do systému DDTS ŽDC - zahrnuta integrace ve všech úrovních systému DDTS ŽDC mimo InK (InS, TeS, klienti) pro jednu lokalitu InS – doplnení stávajících klientských pracovišt (stacionární, mobilní, tenký, terminálový) o jeden kamerový server v rozsahu do deseti kamer – licence s potrebnými protokoly SNMP, IEC 60870-5-104 atd. – parametrizaci a naplnení datových, technologických, telemetrických a rídicích struktur DDTS ŽDC pro prenos informací – odzkoušení programového vybavení, overení uživatelských funkcí na úplné implementaci, verifikace prenášených dat – systémovou a datovou analýzu technologického modelu, realizace a plnení presentacních zobrazení a formuláru – úpravu a odzkoušení programových a rídicích prostredku pro export dat – programátorské práce vcetne potrebného vybavení – náklady na dopravu a skladování – veškeré potrebné mechanizmy, vcetne obsluhy, náklady na mzdy a približné (prumerné) náklady na porízení potrebných materiálu vcetne všech ostatních vedlejších nákladu – kompletní montáž (oživení, konfigurace, nastavení a uvedení do provozu) specifikovaného bloku/zarízení a souvisejícího príslušenství vcetne drobného montážního materiálu 2. Položka neobsahuje: X 3. Zpusob merení: – Udává se pocet kusu kamerového serveru do deseti kamer.
SD |  | 8 |  | Potrubí
P | 63 | 899309 |  | DOPLNKY NA POTRUBÍ - VÝSTRAŽNÁ FÓLIE | M | 400 | 0 |  |  |  | 0 |  | Oborový třídník stav |  | 2
PP
VV
TS |  |  |  | - Položka zahrnuje veškerý materiál, výrobky a polotovary, vcetne mimostaveništní a vnitrostaveništní dopravy (rovnež presuny), vcetne naložení a složení,prípadne s uložením.
SD |  | 9 |  | Ostatní konstrukce a práce
P | 68 | 96813 |  | VYSEKÁNÍ OTVORU, KAPES, RÝH V CIHELNÉM ZDIVU | M3 | 0.75 | 0 |  |  |  | 0 |  | Oborový třídník stav |  | 2
PP
VV |  |  |  | 0,05*0,05*300 = 0,750 [A]
TS |  |  |  | - položka zahrnuje veškerou manipulaci s vybouranou sutí a hmotami vcetne uložení na skládku. Nezahrnuje poplatek za skládku, který se vykazuje v položce 0141** (s výjimkou malého množství bouraného materiálu, kde je možné poplatek zahrnout do jednotkové ceny bourání – tento fakt musí být uveden v doplnujícím textu k položce) - položka zahrnuje veškeré další práce plynoucí z technologického predpisu a z platných predpisu
SD |  | R015 |  | LIKVIDACE ODPADŮ včetně dopravy
P | 73 | R015120 | 904 | LIKVIDACE ODPADŮ NEKONTAMINOVANÝCH - 17 01 02 STAVEBNÍ A DEMOLIČNÍ SUŤ (CIHLY), včetně dopravy | T | 1.275 | 0 |  |  |  | 0 |  | - |  | 2
PP
VV |  |  |  | Evidenční položka. Neoceňovat v objektu SO/PS, položka se oceňuje pouze v objektu SO 90-90.
TS |  |  |  | 1. Položka obsahuje: • veškeré poplatky provozovateli skládky, recyklační linky nebo jiného zařízení na zpracování nebo likvidaci odpadů související s převzetím, uložením, zpracováním nebo likvidací odpadu, • náklady spojené s dopravou odpadu z místa stavby na místo převzetí provozovatelem skládky, recyklační linky nebo jiného zařízení na zpracování nebo likvidaci odpadů, • náklady spojené s vyložením a manipulací s materiálem v místě skládky. 3. Způsob měření: • [měrná jednotka – nejčastěji Tuna] určující množství odpadu vytříděného v souladu se zákonem č. 541/2020 Sb., o odpadech, v platném znění

## PS 24-02
SŽDC05 |  |  |  | Soupis prací objektu | [10 empty] | 3
6
S | Stavba: | 5423520019-ZM15 |  | Rekonstrukce trati v úseku Kyjice – Chomutov | [6 empty] | D.1.2 |  | Aspe | 0,00 | 2
O | Objekt: | D.1.2 |  | Sdělovací zařízení | [9 empty] | 15,00 | 2
Typ | Poř. číslo | Kód položky | Varianta | Název položky | MJ | Množství | Jednotková hmotnost | Celková hmotnost |  |  | Jednotková cena |  | Cenové soustavy | 21,00 | 2
Dodávka
[9 empty] | Jednotková | Celkem | Jednotková | Celkem |  |  |  | Počet položek s nulovou cenou
O1 |  | PS 24-02 |  | Výhybna Kyjice, EZS
SD |  | 1 |  | Dodávky + nosný materiál, montáže
P | 1 | 75O513 |  | EZS, ÚSTŘEDNA DO 264 ZÓN | KUS | 1 | 0 |  |  |  | 0 |  | Oborový třídník stav |  | 2
PP |  |  |  | popis položky
VV |  |  |  | výkaz výměr Celkem 1 = 1,000 Celkem 1 = 1,000
TS |  |  |  | 1. Položka obsahuje: – dodávku specifikovaného bloku/zařízení včetně potřebného drobného montážního materiálu – dodávku souvisejícího příslušenství pro specifikovaný blok/zařízení – dodávku akumulátoru do 18 Ah pro dobu zálohování min. 6 hodin – dopravu a skladování 2. Položka neobsahuje: – kompletní montáž (oživení, konfigurace, nastavení a uvedení do provozu) specifikovaného bloku/zařízení a souvisejícího příslušenství včetně drobného montážního materiálu – veškeré potřebné mechanizmy, včetně obsluhy, náklady na mzdy a přibližné (průměrné) náklady na pořízení potřebných materiálů včetně všech ostatních vedlejších nákladů X 3. Způsob měření: Udává se počet kusů kompletní konstrukce nebo práce.
P | 2 | 75O51X |  | EZS, ÚSTŘEDNA - MONTÁŽ | KUS | 1 | 0 |  |  |  | 0 |  | Oborový třídník stav |  | 2
PP |  |  |  | popis položky
VV |  |  |  | výkaz výměr Celkem 1 = 1,000 Celkem 1 = 1,000
TS |  |  |  | 1. Položka obsahuje: – kompletní montáž (oživení, konfigurace, nastavení a uvedení do provozu) specifikovaného bloku/zařízení a souvisejícího příslušenství včetně drobného montážního materiálu – veškeré potřebné mechanizmy, včetně obsluhy, náklady na mzdy a přibližné (průměrné) náklady na pořízení potřebných materiálů včetně všech ostatních vedlejších nákladů 2. Položka neobsahuje: X 3. Způsob měření: Udává se počet kusů kompletní konstrukce nebo práce.
P | 3 | 75O5K1 |  | EZS, PŘEPĚŤOVÁ OCHRANA SBĚRNICE | KUS | 10 | 0 |  |  |  | 0 |  | Oborový třídník stav |  | 2
PP |  |  |  | popis položky
VV |  |  |  | výkaz výměr Celkem 10 = 10,000 Celkem 10 = 10,000
TS |  |  |  | 1. Položka obsahuje: – dodávku specifikovaného bloku/zařízení včetně potřebného drobného montážního materiálu – dodávku souvisejícího příslušenství pro specifikovaný blok/zařízení – dopravu a skladování – kompletní montáž specifikovaného bloku/zařízení a souvisejícího příslušenství včetně potřebného drobného montážního materiálu – veškeré potřebné mechanizmy, včetně obsluhy, náklady na mzdy a přibližné (průměrné) náklady na pořízení potřebných materiálů včetně všech ostatních vedlejších nákladů 2. Položka neobsahuje: X 3. Způsob měření: Udává se počet kusů kompletní konstrukce nebo práce.
P | 4 | 75O521 |  | EZS, SOFTWARE ÚSTŘEDNY | KUS | 1 | 0 |  |  |  | 0 |  | Oborový třídník stav |  | 2
PP |  |  |  | popis položky
VV |  |  |  | výkaz výměr Celkem 1 = 1,000 Celkem 1 = 1,000
TS |  |  |  | 1. Položka obsahuje: – dodávku specifikovaného bloku/zařízení včetně potřebného drobného montážního materiálu – dodávku souvisejícího příslušenství pro specifikovaný blok/zařízení – dopravu a skladování – kompletní montáž (oživení, konfigurace, nastavení a uvedení do provozu) specifikovaného bloku/zařízení a souvisejícího příslušenství včetně drobného montážního materiálu – veškeré potřebné mechanizmy, včetně obsluhy, náklady na mzdy a přibližné (průměrné) náklady na pořízení potřebných materiálů včetně všech ostatních vedlejších nákladů 2. Položka neobsahuje: X 3. Způsob měření: Udává se počet kusů kompletní konstrukce nebo práce.
P | 5 | 75O52W |  | EZS, SOFTWARE ÚSTŘEDNY - DOPLNĚNÍ | KUS | 1 | 0 |  |  |  | 0 |  | Oborový třídník stav |  | 2
PP |  |  |  | popis položky
VV |  |  |  | výkaz výměr Celkem 1 = 1,000 Celkem 1 = 1,000
TS |  |  |  | 1. Položka obsahuje: – dodávku specifikovaného bloku/zařízení včetně potřebného drobného montážního materiálu – dodávku souvisejícího příslušenství pro specifikovaný blok/zařízení – dopravu a skladování 2. Položka neobsahuje: X 3. Způsob měření: Udává se počet kusů kompletní konstrukce nebo práce.
P | 6 | 75O5J1 |  | EZS, KOMUNIKAČNÍ ROZHRANÍ PRO INTEGRACI DO PROGRAMU TŘETÍCH STRAN TCP/IP | KUS | 1 | 0 |  |  |  | 0 |  | Oborový třídník stav |  | 2
PP |  |  |  | popis položky
VV |  |  |  | výkaz výměr Celkem 1 = 1,000 Celkem 1 = 1,000
TS |  |  |  | 1. Položka obsahuje: – dodávku specifikovaného bloku/zařízení včetně potřebného drobného montážního materiálu – dodávku souvisejícího příslušenství pro specifikovaný blok/zařízení – dopravu a skladování – kompletní montáž specifikovaného bloku/zařízení a souvisejícího příslušenství včetně potřebného drobného montážního materiálu – veškeré potřebné mechanizmy, včetně obsluhy, náklady na mzdy a přibližné (průměrné) náklady na pořízení potřebných materiálů včetně všech ostatních vedlejších nákladů 2. Položka neobsahuje: X 3. Způsob měření: Udává se počet kusů kompletní konstrukce nebo práce.
P | 7 | 75O5JX |  | EZS, KOMUNIKAČNÍ ROZHRANÍ - MONTÁŽ | KUS | 1 | 0 |  |  |  | 0 |  | Oborový třídník stav |  | 2
PP |  |  |  | popis položky
VV |  |  |  | výkaz výměr Celkem 1 = 1,000 Celkem 1 = 1,000
TS |  |  |  | 1. Položka obsahuje: – kompletní montáž specifikovaného bloku/zařízení a souvisejícího příslušenství včetně potřebného drobného montážního materiálu – veškeré potřebné mechanizmy, včetně obsluhy, náklady na mzdy a přibližné (průměrné) náklady na pořízení potřebných materiálů včetně všech ostatních vedlejších nákladů 2. Položka neobsahuje: X 3. Způsob měření: Udává se počet kusů kompletní konstrukce nebo práce.
P | 8 | 75O5M2 |  | EZS, SIRÉNA VENKOVNÍ | KUS | 2 | 0 |  |  |  | 0 |  | Oborový třídník stav |  | 2
PP |  |  |  | popis položky
VV |  |  |  | výkaz výměr Celkem 2 = 2,000 Celkem 2 = 2,000
TS |  |  |  | 1. Položka obsahuje: – dodávku specifikovaného bloku/zařízení včetně potřebného drobného montážního materiálu – dodávku souvisejícího příslušenství pro specifikovaný blok/zařízení – dopravu a skladování – kompletní montáž specifikovaného bloku/zařízení a souvisejícího příslušenství včetně potřebného drobného montážního materiálu – veškeré potřebné mechanizmy, včetně obsluhy, náklady na mzdy a přibližné (průměrné) náklady na pořízení potřebných materiálů včetně všech ostatních vedlejších nákladů 2. Položka neobsahuje: X 3. Způsob měření: Udává se počet kusů kompletní konstrukce nebo práce.
P | 9 | 75O5MX |  | EZS, SIRÉNA - MONTÁŽ | KUS | 2 | 0 |  |  |  | 0 |  | Oborový třídník stav |  | 2
PP |  |  |  | popis položky
VV |  |  |  | výkaz výměr Celkem 2 = 2,000 Celkem 2 = 2,000
TS |  |  |  | 1. Položka obsahuje: – kompletní montáž specifikovaného bloku/zařízení a souvisejícího příslušenství včetně potřebného drobného montážního materiálu – veškeré potřebné mechanizmy, včetně obsluhy, náklady na mzdy a přibližné (průměrné) náklady na pořízení potřebných materiálů včetně všech ostatních vedlejších nákladů 2. Položka neobsahuje: X 3. Způsob měření: Udává se počet kusů kompletní konstrukce nebo práce.
P | 10 | 75O571 |  | EZS, MAGNETICKÝ KONTAKT PLASTOVÝ - LEHKÉ PROVEDENÍ | KUS | 25 | 0 |  |  |  | 0 |  | Oborový třídník stav |  | 2
PP |  |  |  | popis položky
VV |  |  |  | výkaz výměr Celkem 25 = 25,000 Celkem 25 = 25,000
TS |  |  |  | 1. Položka obsahuje: – dodávku specifikovaného bloku/zařízení včetně potřebného drobného montážního materiálu – dodávku souvisejícího příslušenství pro specifikovaný blok/zařízení – dopravu a skladování – kompletní montáž specifikovaného bloku/zařízení a souvisejícího příslušenství včetně potřebného drobného montážního materiálu – veškeré potřebné mechanizmy, včetně obsluhy, náklady na mzdy a přibližné (průměrné) náklady na pořízení potřebných materiálů včetně všech ostatních vedlejších nákladů 2. Položka neobsahuje: X 3. Způsob měření: Udává se počet kusů kompletní konstrukce nebo práce.
P | 11 | 75O57X |  | EZS, MAGNETICKÝ KONTAKT - MONTÁŽ | KUS | 25 | 0 |  |  |  | 0 |  | Oborový třídník stav |  | 2
PP |  |  |  | popis položky
VV |  |  |  | výkaz výměr Celkem 25 = 25,000 Celkem 25 = 25,000
TS |  |  |  | 1. Položka obsahuje: – kompletní montáž specifikovaného bloku/zařízení a souvisejícího příslušenství včetně potřebného drobného montážního materiálu – veškeré potřebné mechanizmy, včetně obsluhy, náklady na mzdy a přibližné (průměrné) náklady na pořízení potřebných materiálů včetně všech ostatních vedlejších nákladů 2. Položka neobsahuje: X 3. Způsob měření: Udává se počet kusů kompletní konstrukce nebo práce.
P | 12 | 75O592 |  | EZS, PROSTOROVÝ DETEKTOR DUÁLNÍ | KUS | 13 | 0 |  |  |  | 0 |  | Oborový třídník stav |  | 2
PP |  |  |  | popis položky
VV |  |  |  | výkaz výměr Celkem 13 = 13,000 Celkem 13 = 13,000
TS |  |  |  | 1. Položka obsahuje: – dodávku specifikovaného bloku/zařízení včetně potřebného drobného montážního materiálu – dodávku souvisejícího příslušenství pro specifikovaný blok/zařízení – dopravu a skladování – kompletní montáž specifikovaného bloku/zařízení a souvisejícího příslušenství včetně potřebného drobného montážního materiálu – veškeré potřebné mechanizmy, včetně obsluhy, náklady na mzdy a přibližné (průměrné) náklady na pořízení potřebných materiálů včetně všech ostatních vedlejších nákladů 2. Položka neobsahuje: X 3. Způsob měření: Udává se počet kusů kompletní konstrukce nebo práce.
P | 13 | 75O59X |  | EZS, PROSTOROVÝ DETEKTOR - MONTÁŽ | KUS | 13 | 0 |  |  |  | 0 |  | Oborový třídník stav |  | 2
PP |  |  |  | popis položky
VV |  |  |  | výkaz výměr Celkem 13 = 13,000 Celkem 13 = 13,000
TS |  |  |  | 1. Položka obsahuje: – kompletní montáž specifikovaného bloku/zařízení a souvisejícího příslušenství včetně potřebného drobného montážního materiálu – veškeré potřebné mechanizmy, včetně obsluhy, náklady na mzdy a přibližné (průměrné) náklady na pořízení potřebných materiálů včetně všech ostatních vedlejších nákladů 2. Položka neobsahuje: X 3. Způsob měření: Udává se počet kusů kompletní konstrukce nebo práce.
P | 14 | 75O5A1 |  | EZS, DETEKTOR TŘÍŠTĚNÍ SKLA | KUS | 8 | 0 |  |  |  | 0 |  | Oborový třídník stav |  | 2
PP |  |  |  | popis položky
VV |  |  |  | výkaz výměr Celkem 8 = 8,000 Celkem 8 = 8,000
TS |  |  |  | 1. Položka obsahuje: – dodávku specifikovaného bloku/zařízení včetně potřebného drobného montážního materiálu – dodávku souvisejícího příslušenství pro specifikovaný blok/zařízení – dopravu a skladování – kompletní montáž specifikovaného bloku/zařízení a souvisejícího příslušenství včetně potřebného drobného montážního materiálu – veškeré potřebné mechanizmy, včetně obsluhy, náklady na mzdy a přibližné (průměrné) náklady na pořízení potřebných materiálů včetně všech ostatních vedlejších nákladů 2. Položka neobsahuje: X 3. Způsob měření: Udává se počet kusů kompletní konstrukce nebo práce.
P | 15 | 75O5AX |  | EZS, DETEKTOR TŘÍŠTĚNÍ SKLA - MONTÁŽ | KUS | 8 | 0 |  |  |  | 0 |  | Oborový třídník stav |  | 2
PP |  |  |  | popis položky
VV |  |  |  | výkaz výměr Celkem 8 = 8,000 Celkem 8 = 8,000
TS |  |  |  | 1. Položka obsahuje: – kompletní montáž specifikovaného bloku/zařízení a souvisejícího příslušenství včetně potřebného drobného montážního materiálu – veškeré potřebné mechanizmy, včetně obsluhy, náklady na mzdy a přibližné (průměrné) náklady na pořízení potřebných materiálů včetně všech ostatních vedlejších nákladů 2. Položka neobsahuje: X 3. Způsob měření: Udává se počet kusů kompletní konstrukce nebo práce.
P | 16 | 75O5B1 |  | EZS, HLÁSIČ KOUŘE | KUS | 14 | 0 |  |  |  | 0 |  | Oborový třídník stav |  | 2
PP |  |  |  | popis položky
VV |  |  |  | výkaz výměr Celkem 14 = 14,000 Celkem 14 = 14,000
TS |  |  |  | 1. Položka obsahuje: – dodávku specifikovaného bloku/zařízení včetně potřebného drobného montážního materiálu – dodávku souvisejícího příslušenství pro specifikovaný blok/zařízení – dopravu a skladování – kompletní montáž specifikovaného bloku/zařízení a souvisejícího příslušenství včetně potřebného drobného montážního materiálu – veškeré potřebné mechanizmy, včetně obsluhy, náklady na mzdy a přibližné (průměrné) náklady na pořízení potřebných materiálů včetně všech ostatních vedlejších nákladů 2. Položka neobsahuje: X 3. Způsob měření: Udává se počet kusů kompletní konstrukce nebo práce.
P | 17 | 75O5BX |  | EZS, HLÁSIČ KOUŘE - MONTÁŽ | KUS | 14 | 0 |  |  |  | 0 |  | Oborový třídník stav |  | 2
PP |  |  |  | popis položky
VV |  |  |  | výkaz výměr Celkem 14 = 14,000 Celkem 14 = 14,000
TS |  |  |  | 1. Položka obsahuje: – kompletní montáž specifikovaného bloku/zařízení a souvisejícího příslušenství včetně potřebného drobného montážního materiálu – veškeré potřebné mechanizmy, včetně obsluhy, náklady na mzdy a přibližné (průměrné) náklady na pořízení potřebných materiálů včetně všech ostatních vedlejších nákladů 2. Položka neobsahuje: X 3. Způsob měření: Udává se počet kusů kompletní konstrukce nebo práce.
P | 18 | 75O543 |  | EZS, KLÁVESNICE - LCD DISPLEJ S VESTAVĚNOU BEZKONTAKTNÍ ČTEČKOU KARET | KUS | 9 | 0 |  |  |  | 0 |  | Oborový třídník stav |  | 2
PP |  |  |  | popis položky
VV |  |  |  | výkaz výměr Celkem 9 = 9,000 Celkem 9 = 9,000
TS |  |  |  | 1. Položka obsahuje: – dodávku specifikovaného bloku/zařízení včetně potřebného drobného montážního materiálu – dodávku souvisejícího příslušenství pro specifikovaný blok/zařízení – dopravu a skladování – kompletní montáž specifikovaného bloku/zařízení a souvisejícího příslušenství včetně potřebného drobného montážního materiálu – veškeré potřebné mechanizmy, včetně obsluhy, náklady na mzdy a přibližné (průměrné) náklady na pořízení potřebných materiálů včetně všech ostatních vedlejších nákladů 2. Položka neobsahuje: X 3. Způsob měření: Udává se počet kusů kompletní konstrukce nebo práce.
P | 19 | 75O54X |  | EZS, KLÁVESNICE - MONTÁŽ | KUS | 9 | 0 |  |  |  | 0 |  | Oborový třídník stav |  | 2
PP |  |  |  | popis položky
VV |  |  |  | výkaz výměr Celkem 9 = 9,000 Celkem 9 = 9,000
TS |  |  |  | 1. Položka obsahuje: – kompletní montáž specifikovaného bloku/zařízení a souvisejícího příslušenství včetně potřebného drobného montážního materiálu – veškeré potřebné mechanizmy, včetně obsluhy, náklady na mzdy a přibližné (průměrné) náklady na pořízení potřebných materiálů včetně všech ostatních vedlejších nákladů 2. Položka neobsahuje: X 3. Způsob měření: Udává se počet kusů kompletní konstrukce nebo práce.
P | 20 | 75O5H1 |  | EZS, PROPOJOVACÍ MODUL PRO ČTEČKU | KUS | 3 | 0 |  |  |  | 0 |  | Oborový třídník stav |  | 2
PP |  |  |  | popis položky
VV |  |  |  | výkaz výměr Celkem 3 = 3,000 Celkem 3 = 3,000
TS |  |  |  | 1. Položka obsahuje: – dodávku specifikovaného bloku/zařízení včetně potřebného drobného montážního materiálu – dodávku souvisejícího příslušenství pro specifikovaný blok/zařízení – dopravu a skladování – kompletní montáž specifikovaného bloku/zařízení a souvisejícího příslušenství včetně potřebného drobného montážního materiálu – veškeré potřebné mechanizmy, včetně obsluhy, náklady na mzdy a přibližné (průměrné) náklady na pořízení potřebných materiálů včetně všech ostatních vedlejších nákladů 2. Položka neobsahuje: X 3. Způsob měření: Udává se počet kusů kompletní konstrukce nebo práce.
P | 21 | 75O5HX |  | EZS, PROPOJOVACÍ MODUL PRO ČTEČKU - MONTÁŽ | KUS | 3 | 0 |  |  |  | 0 |  | Oborový třídník stav |  | 2
PP |  |  |  | popis položky
VV |  |  |  | výkaz výměr Celkem 3 = 3,000 Celkem 3 = 3,000
TS |  |  |  | 1. Položka obsahuje: – kompletní montáž specifikovaného bloku/zařízení a souvisejícího příslušenství včetně potřebného drobného montážního materiálu – veškeré potřebné mechanizmy, včetně obsluhy, náklady na mzdy a přibližné (průměrné) náklady na pořízení potřebných materiálů včetně všech ostatních vedlejších nákladů 2. Položka neobsahuje: X 3. Způsob měření: Udává se počet kusů kompletní konstrukce nebo práce.
P | 22 | 75O5G1 |  | EZS, BEZKONTAKTNÍ ČTEČKA KARET | KUS | 5 | 0 |  |  |  | 0 |  | Oborový třídník stav |  | 2
PP |  |  |  | popis položky
VV |  |  |  | výkaz výměr Celkem 5 = 5,000 Celkem 5 = 5,000
TS |  |  |  | 1. Položka obsahuje: – dodávku specifikovaného bloku/zařízení včetně potřebného drobného montážního materiálu – dodávku souvisejícího příslušenství pro specifikovaný blok/zařízení – dopravu a skladování – kompletní montáž specifikovaného bloku/zařízení a souvisejícího příslušenství včetně potřebného drobného montážního materiálu – veškeré potřebné mechanizmy, včetně obsluhy, náklady na mzdy a přibližné (průměrné) náklady na pořízení potřebných materiálů včetně všech ostatních vedlejších nákladů 2. Položka neobsahuje: X 3. Způsob měření: Udává se počet kusů kompletní konstrukce nebo práce.
P | 23 | 75O5GX |  | EZS, BEZKONTAKTNÍ ČTEČKA KARET - MONTÁŽ | KUS | 5 | 0 |  |  |  | 0 |  | Oborový třídník stav |  | 2
PP |  |  |  | popis položky
VV |  |  |  | výkaz výměr Celkem 5 = 5,000 Celkem 5 = 5,000
TS |  |  |  | 1. Položka obsahuje: – kompletní montáž specifikovaného bloku/zařízení a souvisejícího příslušenství včetně potřebného drobného montážního materiálu – veškeré potřebné mechanizmy, včetně obsluhy, náklady na mzdy a přibližné (průměrné) náklady na pořízení potřebných materiálů včetně všech ostatních vedlejších nákladů 2. Položka neobsahuje: X 3. Způsob měření: Udává se počet kusů kompletní konstrukce nebo práce.
P | 24 | 75O551 |  | EZS, KONCENTRÁTOR 8 ZÓN + 4 PGM VÝSTUPY V PLASTOVÉM KRYTU | KUS | 6 | 0 |  |  |  | 0 |  | Oborový třídník stav |  | 2
PP |  |  |  | popis položky
VV |  |  |  | výkaz výměr Celkem 6 = 6,000 Celkem 6 = 6,000
TS |  |  |  | 1. Položka obsahuje: – dodávku specifikovaného bloku/zařízení včetně potřebného drobného montážního materiálu – dodávku souvisejícího příslušenství pro specifikovaný blok/zařízení – dopravu a skladování – kompletní montáž specifikovaného bloku/zařízení a souvisejícího příslušenství včetně potřebného drobného montážního materiálu – veškeré potřebné mechanizmy, včetně obsluhy, náklady na mzdy a přibližné (průměrné) náklady na pořízení potřebných materiálů včetně všech ostatních vedlejších nákladů 2. Položka neobsahuje: X 3. Způsob měření: Udává se počet kusů kompletní konstrukce nebo práce.
P | 25 | 75O55X |  | EZS, KONCENTRÁTOR - MONTÁŽ | KUS | 6 | 0 |  |  |  | 0 |  | Oborový třídník stav |  | 2
PP |  |  |  | popis položky
VV |  |  |  | výkaz výměr Celkem 6 = 6,000 Celkem 6 = 6,000
TS |  |  |  | 1. Položka obsahuje: – kompletní montáž specifikovaného bloku/zařízení a souvisejícího příslušenství včetně potřebného drobného montážního materiálu – veškeré potřebné mechanizmy, včetně obsluhy, náklady na mzdy a přibližné (průměrné) náklady na pořízení potřebných materiálů včetně všech ostatních vedlejších nákladů 2. Položka neobsahuje: X 3. Způsob měření: Udává se počet kusů kompletní konstrukce nebo práce.
P | 26 | 75K61X |  | AKUMULÁTOROVÁ BATERIE DO 100AH | KUS | 1 | 0 |  |  |  | 0 |  | Oborový třídník stav |  | 2
PP
VV |  |  |  | výkaz výměr Celkem 1 = 1,000 Celkem 1 = 1,000
TS |  |  |  | 1. Položka obsahuje: – dodávku specifikovaného zarízení vcetne potrebného drobného montážního materiálu – dodávku souvisejícího príslušenství pro specifikovaný blok/zarízení – dopravu a skladování 2. Položka neobsahuje: X 3. Zpusob merení: Udává se pocet kusu kompletní konstrukce nebo práce.
P | 27 | 75K62X |  | AKUMULÁTOROVÁ BATERIE - MONTÁŽ | KUS | 1 | 0 |  |  |  | 0 |  | Oborový třídník stav |  | 2
PP
VV |  |  |  | výkaz výměr Celkem 1 = 1,000 Celkem 1 = 1,000
TS |  |  |  | 1. Položka obsahuje: – kompletní montáž specifikovaného zarízení a souvisejícího príslušenství vcetne potrebného drobného montážního materiálu – veškeré potrebné mechanizmy, vcetne obsluhy, náklady na mzdy a približné (prumerné) náklady na porízení potrebných materiálu vcetne všech ostatních vedlejších nákladu 2. Položka neobsahuje: X 3. Zpusob merení: Udává se pocet kusu kompletní konstrukce nebo práce.
P | 28 | 75O561 |  | EZS, ROZVODNÁ KRABICE | KUS | 6 | 0 |  |  |  | 0 |  | Oborový třídník stav |  | 2
PP |  |  |  | popis položky
VV |  |  |  | výkaz výměr Celkem 6 = 6,000 Celkem 6 = 6,000
TS |  |  |  | 1. Položka obsahuje: – dodávku specifikovaného bloku/zařízení včetně potřebného drobného montážního materiálu – dodávku souvisejícího příslušenství pro specifikovaný blok/zařízení – dopravu a skladování – kompletní montáž specifikovaného bloku/zařízení a souvisejícího příslušenství včetně potřebného drobného montážního materiálu – veškeré potřebné mechanizmy, včetně obsluhy, náklady na mzdy a přibližné (průměrné) náklady na pořízení potřebných materiálů včetně všech ostatních vedlejších nákladů 2. Položka neobsahuje: X 3. Způsob měření: Udává se počet kusů kompletní konstrukce nebo práce.
P | 29 | 75O56X |  | EZS, ROZVODNÁ KRABICE - MONTÁŽ | KUS | 6 | 0 |  |  |  | 0 |  | Oborový třídník stav |  | 2
PP |  |  |  | popis položky
VV |  |  |  | výkaz výměr Celkem 6 = 6,000 Celkem 6 = 6,000
TS |  |  |  | 1. Položka obsahuje: – kompletní montáž specifikovaného bloku/zařízení a souvisejícího příslušenství včetně potřebného drobného montážního materiálu – veškeré potřebné mechanizmy, včetně obsluhy, náklady na mzdy a přibližné (průměrné) náklady na pořízení potřebných materiálů včetně všech ostatních vedlejších nákladů 2. Položka neobsahuje: X 3. Způsob měření: Udává se počet kusů kompletní konstrukce nebo práce.
P | 30 | 75J311 |  | KABEL SDĚLOVACÍ PRO STRUKTUROVANOU KABELÁŽ UTP | KMPÁR | 4 | 0 |  |  |  | 0 |  | Oborový třídník stav |  | 2
PP |  |  |  | popis položky
VV |  |  |  | výkaz výměr Celkem 4 = 4,000 Celkem 4 = 4,000
TS |  |  |  | 1. Položka obsahuje: – dodávku specifikované kabelizace včetně potřebného drobného montážního materiálu – dopravu a skladování 2. Položka neobsahuje: X 3. Způsob měření: Dodávka specifikované kabelizace se měří v délce udané v kmpárech.
P | 31 | 75J31X |  | KABEL SDĚLOVACÍ PRO STRUKTUROVANOU KABELÁŽ UTP - MONTÁŽ | KMPÁR | 4 | 0 |  |  |  | 0 |  | Oborový třídník stav |  | 2
PP |  |  |  | popis položky
VV |  |  |  | výkaz výměr Celkem 4 = 4,000 Celkem 4 = 4,000
TS |  |  |  | 1. Položka obsahuje: – práce spojené s montáží specifikované kabelizace specifikovaným způsobem – veškeré potřebné mechanizmy, včetně obsluhy, náklady na mzdy a přibližné (průměrné) náklady na pořízení potřebných materiálů 2. Položka neobsahuje: X 3. Způsob měření: Práce specifikovaného se měří délce kabelizace udané v kmpárech.
P | 32 | 75J111 |  | NOSNÁ LIŠTA PLASTOVÁ | M | 200 | 0 |  |  |  | 0 |  | Oborový třídník stav |  | 2
PP |  |  |  | popis položky
VV |  |  |  | výkaz výměr Celkem 200 = 200,000 Celkem 200 = 200,000
TS |  |  |  | 1. Položka obsahuje: – dodávku specifikovaného bloku/zařízení včetně potřebného drobného montážního materiálu – dodávku souvisejícího příslušenství pro specifikovaný blok/zařízení – dopravu a skladování 2. Položka neobsahuje: X 3. Způsob měření: Dodávka specifikované kabelizace se měří v délce udané v metrech.
P | 33 | 75J11X |  | NOSNÁ LIŠTA PLASTOVÁ - MONTÁŽ | M | 200 | 0 |  |  |  | 0 |  | Oborový třídník stav |  | 2
PP |  |  |  | popis položky
VV |  |  |  | výkaz výměr Celkem 200 = 200,000 Celkem 200 = 200,000
TS |  |  |  | 1. Položka obsahuje: – kompletní montáž specifikovaného bloku/zařízení a souvisejícího příslušenství včetně potřebného drobného montážního materiálu – veškeré potřebné mechanizmy, včetně obsluhy, náklady na mzdy a přibližné (průměrné) náklady na pořízení potřebných materiálů včetně všech ostatních vedlejších nákladů 2. Položka neobsahuje: X 3. Způsob měření: Udává se počet metrů kompletní konstrukce nebo práce.
P | 34 | 744612 |  | JISTIČ JEDNOPÓLOVÝ (10 KA) OD 4 DO 10 A | KUS | 1 | 0 |  |  |  | 0 |  | Oborový třídník stav |  | 2
PP |  |  |  | popis položky
VV |  |  |  | výkaz výměr Celkem 1 = 1,000 Celkem 1 = 1,000
TS |  |  |  | 1. Položka obsahuje: – veškerý spojovací materiál vč. připojovacího vedení – technický popis viz. projektová dokumentace 2. Položka neobsahuje: X 3. Způsob měření: Udává se počet kusů kompletní konstrukce nebo práce.
P | 35 | 702511 |  | PRŮRAZ ZDIVEM (PŘÍČKOU) ZDĚNÝM TLOUŠŤKY DO 45 CM | KUS | 20 | 0 |  |  |  | 0 |  | Oborový třídník stav |  | 2
PP |  |  |  | popis položky
VV |  |  |  | výkaz výměr Celkem 20 = 20,000 Celkem 20 = 20,000
TS |  |  |  | 1. Položka obsahuje: – veškerý montážní a pomocný materiál – pomocné mechanismy 2. Položka neobsahuje: X 3. Způsob měření: Udává se počet kusů kompletní konstrukce nebo práce.
P | 36 | 703756 |  | PROTIPOŽÁRNÍ TMEL ( TUBA - 1000ML ), DO EI 90 MIN. | KUS | 2 | 0 |  |  |  | 0 |  | Oborový třídník stav |  | 2
PP |  |  |  | popis položky
VV |  |  |  | výkaz výměr Celkem 2 = 2,000 Celkem 2 = 2,000
TS |  |  |  | Položka obsahuje: Dodávku a montáž protipožární ucpávky vč. příslušenství a pomocného materiálu, vyhotovéní a dodání atestu. Dále obsahuje cenu za pom. mechanismy včetně všech ostatních vedlejších nákladů.
P | 37 | 75O5O2 |  | EZS, ZÁVĚREČNÉ OŽIVENÍ, NASTAVENÍ A FUNKČNÍ ODZKOUŠENÍ ZAŘÍZENÍ EZS | KUS | 1 | 0 |  |  |  | 0 |  | Oborový třídník stav |  | 2
PP |  |  |  | popis položky
VV |  |  |  | výkaz výměr Celkem 1 = 1,000 Celkem 1 = 1,000
TS |  |  |  | 1. Položka obsahuje: – kompletní montáž (oživení, konfigurace, nastavení a uvedení do provozu) specifikovaného bloku/zařízení a souvisejícího příslušenství včetně drobného montážního materiálu – veškeré potřebné mechanizmy, včetně obsluhy, náklady na mzdy a přibližné (průměrné) náklady na pořízení potřebných materiálů včetně všech ostatních vedlejších nákladů 2. Položka neobsahuje: X 3. Způsob měření: Udává se počet kusů kompletní konstrukce nebo práce.
P | 38 | 75O5O4 |  | EZS, UVEDENÍ ÚSTŘEDNY EZS DO TRVALÉHO PROVOZU | KUS | 1 | 0 |  |  |  | 0 |  | Oborový třídník stav |  | 2
PP |  |  |  | popis položky
VV |  |  |  | výkaz výměr Celkem 1 = 1,000 Celkem 1 = 1,000
TS |  |  |  | 1. Položka obsahuje: – kompletní montáž (oživení, konfigurace, nastavení a uvedení do provozu) specifikovaného bloku/zařízení a souvisejícího příslušenství včetně drobného montážního materiálu – veškeré potřebné mechanizmy, včetně obsluhy, náklady na mzdy a přibližné (průměrné) náklady na pořízení potřebných materiálů včetně všech ostatních vedlejších nákladů 2. Položka neobsahuje: X 3. Způsob měření: Udává se počet kusů kompletní konstrukce nebo práce.
P | 39 | 75O5O5 |  | EZS, revize ústředny EZS | KUS | 1 | 0 |  |  |  | 0 |  | Oborový třídník stav |  | 2
PP |  |  |  | popis položky
VV |  |  |  | výkaz výměr Celkem 1 = 1,000 Celkem 1 = 1,000
TS |  |  |  | 1. Položka obsahuje: – dodávku specifikovaného bloku/zařízení včetně potřebného drobného montážního materiálu – dodávku souvisejícího příslušenství pro specifikovaný blok/zařízení – dopravu a skladování 2. Položka neobsahuje: X 3. Způsob měření: Udává se počet kusů kompletní konstrukce nebo práce.
P | 40 | 75O5O1 |  | EZS, ŠKOLENÍ A ZÁCVIK PERSONÁLU OBSLUHUJÍCÍHO ZAŘÍZENÍ EZS | HOD | 8 | 0 |  |  |  | 0 |  | Oborový třídník stav |  | 2
PP |  |  |  | popis položky
VV |  |  |  | výkaz výměr Celkem 8 = 8,000 Celkem 8 = 8,000
TS |  |  |  | 1. Položka obsahuje: – dodávku specifikovaného bloku/zařízení včetně potřebného drobného montážního materiálu – dodávku souvisejícího příslušenství pro specifikovaný blok/zařízení – dopravu a skladování 2. Položka neobsahuje: X 3. Způsob měření: Specifické zkoušení a školení se udává v hodinách aktivní činnosti.
P | 41 | 75O961 |  | DDTS ŽDC, SPOLUPRÁCE ZHOTOVITELE URČENÉHO ZAŘÍZENÍ PŘI INTEGRACI DO DDTS | KUS | 1 | 0 |  |  |  | 0 |  | Oborový třídník stav |  | 2
PP |  |  |  | popis položky
VV |  |  |  | výkaz výměr Celkem 1 = 1,000 Celkem 1 = 1,000
TS |  |  |  | 1. Položka obsahuje: - spolupráci zhotovitele určeného sdělovacího, silnoproudého nebo jiného zařízení (dle TZ) realizovaného samostatným PS/SO se zaintegrováním tohoto zařízení do DDTS - předání potřebných podkladů (výkresů, databází, specifikací...) k zaintegrování zařízení do DDTS - spolupráce při integraci a v průběhu vytváření výrobní dokumentace - veškeré potřebné mechanizmy, včetně obsluhy, náklady na mzdy 2. Položka neobsahuje: X 3. Způsob měření: Udává se jeden kus za PS/SO ve kterém je zařízení určené k integraci do systému DDTS.
P | 42 | 75O5F1 |  | EZS, DVEŘNÍ MODUL | KUS | 3 | 0 |  |  |  | 0 |  | Oborový třídník stav |  | 2
PP |  |  |  | popis položky
VV |  |  |  | výkaz výměr Celkem 3 = 3,000 Celkem 3 = 3,000
TS |  |  |  | 1. Položka obsahuje: – dodávku specifikovaného bloku/zařízení včetně potřebného drobného montážního materiálu – dodávku souvisejícího příslušenství pro specifikovaný blok/zařízení – dopravu a skladování – kompletní montáž specifikovaného bloku/zařízení a souvisejícího příslušenství včetně potřebného drobného montážního materiálu – veškeré potřebné mechanizmy, včetně obsluhy, náklady na mzdy a přibližné (průměrné) náklady na pořízení potřebných materiálů včetně všech ostatních vedlejších nákladů 2. Položka neobsahuje: X 3. Způsob měření: Udává se počet kusů kompletní konstrukce nebo práce.
P | 43 | 75O5FX |  | EZS, DVEŘNÍ MODUL - MONTÁŽ | KUS | 3 | 0 |  |  |  | 0 |  | Oborový třídník stav |  | 2
PP |  |  |  | popis položky
VV |  |  |  | výkaz výměr Celkem 3 = 3,000 Celkem 3 = 3,000
TS |  |  |  | 1. Položka obsahuje: – kompletní montáž specifikovaného bloku/zařízení a souvisejícího příslušenství včetně potřebného drobného montážního materiálu – veškeré potřebné mechanizmy, včetně obsluhy, náklady na mzdy a přibližné (průměrné) náklady na pořízení potřebných materiálů včetně všech ostatních vedlejších nákladů 2. Položka neobsahuje: X 3. Způsob měření: Udává se počet kusů kompletní konstrukce nebo práce.
P | 44 | 75O5I1 |  | EZS, ELEKTROMAGNETICKÝ ZÁMEK | KUS | 2 | 0 |  |  |  | 0 |  | Oborový třídník stav |  | 2
PP |  |  |  | popis položky
VV |  |  |  | výkaz výměr Celkem 2 = 2,000 Celkem 2 = 2,000
TS |  |  |  | 1. Položka obsahuje: – dodávku specifikovaného bloku/zařízení včetně potřebného drobného montážního materiálu – dodávku souvisejícího příslušenství pro specifikovaný blok/zařízení – dopravu a skladování – kompletní montáž specifikovaného bloku/zařízení a souvisejícího příslušenství včetně potřebného drobného montážního materiálu – veškeré potřebné mechanizmy, včetně obsluhy, náklady na mzdy a přibližné (průměrné) náklady na pořízení potřebných materiálů včetně všech ostatních vedlejších nákladů 2. Položka neobsahuje: X 3. Způsob měření: Udává se počet kusů kompletní konstrukce nebo práce.
P | 45 | R1 |  | ELEKTRICKÝ DVEŘNÍ OTVÍRAČ | KUS | 1 | 0 |  |  |  | 0 |  | -R-položka - |  | 2
PP |  |  |  | popis položky
VV |  |  |  | výkaz výměr Celkem 1 = 1,000 Celkem 1 = 1,000
TS |  |  |  | 1. Položka obsahuje: – kompletní montáž specifikovaného bloku/zařízení a souvisejícího příslušenství včetně potřebného drobného montážního materiálu – veškeré potřebné mechanizmy, včetně obsluhy, náklady na mzdy a přibližné (průměrné) náklady na pořízení potřebných materiálů včetně všech ostatních vedlejších nákladů 2. Položka neobsahuje: X 3. Způsob měření: Udává se počet kusů kompletní konstrukce nebo práce.
P | 46 | 75O5IX |  | EZS, ELEKTROMAGNETICKÝ ZÁMEK - MONTÁŽ | KUS | 1 | 0 |  |  |  | 0 |  | Oborový třídník stav |  | 2
PP |  |  |  | montáž elektrického dveřního otvírače
VV |  |  |  | výkaz výměr Celkem 1 = 1,000 Celkem 1 = 1,000
TS |  |  |  | 1. Položka obsahuje: – kompletní montáž specifikovaného bloku/zařízení a souvisejícího příslušenství včetně potřebného drobného montážního materiálu – veškeré potřebné mechanizmy, včetně obsluhy, náklady na mzdy a přibližné (průměrné) náklady na pořízení potřebných materiálů včetně všech ostatních vedlejších nákladů 2. Položka neobsahuje: X 3. Způsob měření: Udává se počet kusů kompletní konstrukce nebo práce.
P | 47 | R2 |  | TESTER DETEKTORŮ TŘÍŠTĚNÍ SKLA | KUS | 2 | 0 |  |  |  | 0 |  | - |  | 2
PP
VV |  |  |  | 2ks pro test detektorů tříštění skla
TS |  |  |  | Položka obsahuje dodávku materiálu. Sběrnicový detektor rozbití skla rozpoznává rozbíjení skleněných výplní dveří a oken. Detekce je založena na duální technologii (detekce změny tlaku vzduchu provázené charakteristickým zvukem rozbíjení skla).
P | 48 | R3 |  | TESTER OPTICKO-KOUŘOVÝCH ČIDEL | KUS | 1 | 0 |  |  |  | 0 |  | - |  | 2
PP
VV |  |  |  | 1ks pro test opticko kouřových čidel
TS |  |  |  | Položka obsahuje dodávku materiálu. Stlačený aerosol, který se foukne do detekční komory. Do 10 sec. detektor vyvolá poplach. Poplach trvá po dobu přítomnosti aerosolu v detekčním prostoru.

## PS 24-03
SŽDC05 |  |  |  | Soupis prací objektu | [10 empty] | 3
6
S | Stavba: | 5423520019-ZM15 |  | Rekonstrukce trati v úseku Kyjice – Chomutov | [6 empty] | D.1.2 |  | Aspe | 0,00 | 2
O | Objekt: | D.1.2 |  | Sdělovací zařízení | [9 empty] | 15,00 | 2
Typ | Poř. číslo | Kód položky | Varianta | Název položky | MJ | Množství | Jednotková hmotnost | Celková hmotnost |  |  | Jednotková cena |  | Cenové soustavy | 21,00 | 2
Dodávka
[9 empty] | Jednotková | Celkem | Jednotková | Celkem |  |  |  | Počet položek s nulovou cenou
O1 |  | PS 24-03 |  | Zast. Jirkov zastávka, úprava kamerového systému
SD |  | 0 |  | Všeobecné konstrukce a práce
P | 74 | R75M96 |  | DATOVÁ INFRASTRUKTURA LAN, MEDIAKONVERTOR - ETHERNET, SAMOSTATNÝ - MONTÁŽ | KUS | 6 | 0 |  |  |  | 0 |  | - |  | 2
PP
VV
TS
SD |  | 1 |  | Kamerový systém
P | 1 | 75L421 |  | KAMERA DIGITÁLNÍ (IP) PEVNÁ | KUS | 39 | 0 |  |  |  | 0 |  | Oborový třídník stav |  | 2
PP |  |  |  | popis položky
VV |  |  |  | výkaz výměr Celkem 39 = 39,000
TS |  |  |  | 1. Položka obsahuje: – dodávku specifikovaného bloku/zařízení včetně potřebného drobného montážního materiálu – dodávku souvisejícího příslušenství pro specifikovaný blok/zařízení – dopravu a skladování – kompletní montáž (oživení, konfigurace, nastavení a uvedení do provozu) specifikovaného bloku/zařízení a souvisejícího příslušenství včetně drobného montážního materiálu – veškeré potřebné mechanizmy, včetně obsluhy, náklady na mzdy a přibližné (průměrné) náklady na pořízení potřebných materiálů včetně všech ostatních vedlejších nákladů 2. Položka neobsahuje: X 3. Způsob měření: Udává se počet kusů kompletní konstrukce a práce.
P | 2 | 75L42X |  | KAMERA DIGITÁLNÍ (IP) - MONTÁŽ | KUS | 39 | 0 |  |  |  | 0 |  | Oborový třídník stav |  | 2
PP |  |  |  | popis položky
VV |  |  |  | výkaz výměr Celkem 39 = 39,000
TS |  |  |  | 1. Položka obsahuje: – kompletní montáž (oživení, konfigurace, nastavení a uvedení do provozu) specifikovaného bloku/zařízení a souvisejícího příslušenství včetně drobného montážního materiálu – veškeré potřebné mechanizmy, včetně obsluhy, náklady na mzdy a přibližné (průměrné) náklady na pořízení potřebných materiálů včetně všech ostatních vedlejších nákladů 2. Položka neobsahuje: X 3. Způsob měření: Udává se počet kusů kompletní konstrukce nebo práce.
P | 3 | 75L424 |  | KAMERA DIGITÁLNÍ (IP) SW LICENCE | KUS | 39 | 0 |  |  |  | 0 |  | Oborový třídník stav |  | 2
PP |  |  |  | popis položky
VV |  |  |  | výkaz výměr Celkem 39 = 39,000
TS |  |  |  | 1. Položka obsahuje: – dodávku specifikovaného bloku - SW licenci pro začlenění kamery do nového nebo stávajícího kamerového systému – dodávku souvisejícího příslušenství pro specifikovaný blok/zařízení – dopravu a skladování 2. Položka neobsahuje: X 3. Způsob měření: Udává se počet kusů kompletní konstrukce a práce.
P | 4 | 75L431 |  | KAMERA DIGITÁLNÍ (IP) DOME PEVNÁ | KUS | 4 | 0 |  |  |  | 0 |  | Oborový třídník stav |  | 2
PP |  |  |  | popis položky
VV |  |  |  | výkaz výměr Celkem 4 = 4,000
TS |  |  |  | 1. Položka obsahuje: – dodávku specifikovaného bloku/zařízení včetně potřebného drobného montážního materiálu – dodávku souvisejícího příslušenství pro specifikovaný blok/zařízení – dopravu a skladování – kompletní montáž (oživení, konfigurace, nastavení a uvedení do provozu) specifikovaného bloku/zařízení a souvisejícího příslušenství včetně drobného montážního materiálu – veškeré potřebné mechanizmy, včetně obsluhy, náklady na mzdy a přibližné (průměrné) náklady na pořízení potřebných materiálů včetně všech ostatních vedlejších nákladů 2. Položka neobsahuje: X 3. Způsob měření: Udává se počet kusů kompletní konstrukce a práce.
P | 5 | 75L43X |  | KAMERA DIGITÁLNÍ (IP) DOME - MONTÁŽ | KUS | 4 | 0 |  |  |  | 0 |  | Oborový třídník stav |  | 2
PP |  |  |  | popis položky
VV |  |  |  | výkaz výměr Celkem 4 = 4,000
TS |  |  |  | 1. Položka obsahuje: – kompletní montáž (oživení, konfigurace, nastavení a uvedení do provozu) specifikovaného bloku/zařízení a souvisejícího příslušenství včetně drobného montážního materiálu – veškeré potřebné mechanizmy, včetně obsluhy, náklady na mzdy a přibližné (průměrné) náklady na pořízení potřebných materiálů včetně všech ostatních vedlejších nákladů 2. Položka neobsahuje: X 3. Způsob měření: Udává se počet kusů kompletní konstrukce nebo práce.
P | 6 | 75L434 |  | KAMERA DIGITÁLNÍ (IP) DOME SW LICENCE | KUS | 4 | 0 |  |  |  | 0 |  | Oborový třídník stav |  | 2
PP |  |  |  | popis položky
VV |  |  |  | výkaz výměr Celkem 4 = 4,000
TS |  |  |  | 1. Položka obsahuje: – kompletní montáž (oživení, konfigurace, nastavení a uvedení do provozu) specifikovaného bloku/zařízení a souvisejícího příslušenství včetně drobného montážního materiálu – veškeré potřebné mechanizmy, včetně obsluhy, náklady na mzdy a přibližné (průměrné) náklady na pořízení potřebných materiálů včetně všech ostatních vedlejších nákladů 2. Položka neobsahuje: X 3. Způsob měření: Udává se počet kusů kompletní konstrukce nebo práce.
P | 9 | 75K223 |  | NAPÁJECÍ ZDROJ 24 V DC, SAMOSTATNÝ PRES 500W | KUS | 8 | 0 |  |  |  | 0 |  | Oborový třídník stav |  | 2
PP
VV |  |  |  | výkaz výměr Celkem 8 = 8,000
TS |  |  |  | 1. Položka obsahuje: – dodávku specifikovaného bloku/zarízení vcetne potrebného drobného montážního materiálu – dodávku souvisejícího príslušenství pro specifikovaný blok/zarízení – dopravu a skladování 2. Položka neobsahuje: X 3. Zpusob merení: Udává se pocet kusu kompletní konstrukce nebo práce.
P | 10 | 75K22X |  | NAPÁJECÍ ZDROJ 24 V DC, SAMOSTATNÝ - MONTÁŽ | KUS | 8 | 0 |  |  |  | 0 |  | Oborový třídník stav |  | 2
PP
VV |  |  |  | výkaz výměr Celkem 8 = 8,000
TS |  |  |  | 1. Položka obsahuje: – kompletní montáž (oživení, konfigurace, nastavení a uvedení do provozu) specifikovaného bloku/zarízení a souvisejícího príslušenství vcetne drobného montážního materiálu – veškeré potrebné mechanizmy, vcetne obsluhy, náklady na mzdy a približné (prumerné) náklady na porízení potrebných materiálu vcetne všech ostatních vedlejších nákladu 2. Položka neobsahuje: X 3. Zpusob merení: Udává se pocet kusu kompletní konstrukce nebo práce.
P | 11 | 75L454 |  | KAMEROVÝ SERVER - ZÁZNAMOVÉ ZARÍZENÍ, DO 64 KAMER (HW, SW, LICENCE) | KUS | 1 | 0 |  |  |  | 0 |  | Oborový třídník stav |  | 2
PP
VV |  |  |  | výkaz výměr Celkem 1 = 1,000
TS |  |  |  | 1. Položka obsahuje: – dodávku specifikovaného bloku/zarízení vcetne potrebného drobného montážního materiálu – dodávku souvisejícího príslušenství pro specifikovaný blok/zarízení – dopravu a skladování – kompletní montáž (oživení, konfigurace, nastavení a uvedení do provozu) specifikovaného bloku/zarízení a souvisejícího príslušenství vcetne drobného montážního materiálu – veškeré potrebné mechanizmy, vcetne obsluhy, náklady na mzdy a približné (prumerné) náklady na porízení potrebných materiálu vcetne všech ostatních vedlejších nákladu 2. Položka neobsahuje: X 3. Zpusob merení: Udává se pocet kusu kompletní konstrukce a práce.
P | 12 | 75L45X |  | KAMEROVÝ SERVER - MONTÁŽ | KUS | 2 | 0 |  |  |  | 0 |  | Oborový třídník stav |  | 2
PP |  |  |  | popis položky
VV |  |  |  | výkaz výměr Celkem 2 = 2,000
TS |  |  |  | 1. Položka obsahuje: – kompletní montáž (oživení, konfigurace, nastavení a uvedení do provozu) specifikovaného bloku/zařízení a souvisejícího příslušenství včetně drobného montážního materiálu – veškeré potřebné mechanizmy, včetně obsluhy, náklady na mzdy a přibližné (průměrné) náklady na pořízení potřebných materiálů včetně všech ostatních vedlejších nákladů 2. Položka neobsahuje: X 3. Způsob měření: Udává se počet kusů kompletní konstrukce nebo práce.
P | 13 | 75IH61 |  | UKONČENÍ KABELU OPTICKÉHO DO 12 VLÁKEN | KUS | 16 | 0 |  |  |  | 0 |  | Oborový třídník stav |  | 2
PP |  |  |  | popis položky
VV |  |  |  | výkaz výměr Celkem 16 = 16,000
TS |  |  |  | 1. Položka obsahuje: – kompletní ukončení specifikované kabelizace včetně potřebného drobného montážního materiálu – veškeré potřebné mechanizmy, včetně obsluhy, náklady na mzdy a přibližné (průměrné) náklady na pořízení potřebných materiálů včetně všech ostatních vedlejších nákladů 2. Položka neobsahuje: X 3. Způsob měření: Udává se počet kusů kompletní konstrukce nebo práce.
P | 14 | 75IH91 |  | UKONČENÍ KABELU ŠTÍTEK KABELOVÝ | KUS | 43 | 0 |  |  |  | 0 |  | Oborový třídník stav |  | 2
PP |  |  |  | popis položky
VV |  |  |  | výkaz výměr Celkem 43 = 43,000
TS |  |  |  | 1. Položka obsahuje: – dodávku specifikovaného bloku/zařízení včetně potřebného drobného montážního materiálu – dopravu a skladování – kompletní montáž specifikovaného bloku/zařízení a souvisejícího příslušenství včetně potřebného drobného montážního materiálu – veškeré potřebné mechanizmy, včetně obsluhy, náklady na mzdy a přibližné (průměrné) náklady na pořízení potřebných materiálů včetně všech ostatních vedlejších nákladů 2. Položka neobsahuje: X 3. Způsob měření: Udává se počet kusů kompletní konstrukce a práce.
P | 15 | 75IH9X |  | UKONČENÍ KABELU ŠTÍTEK KABELOVÝ - MONTÁŽ | KUS | 43 | 0 |  |  |  | 0 |  | Oborový třídník stav |  | 2
PP |  |  |  | popis položky
VV |  |  |  | výkaz výměr Celkem 43 = 43,000
TS |  |  |  | 1. Položka obsahuje: – kompletní montáž specifikovaného bloku/zařízení a souvisejícího příslušenství včetně potřebného drobného montážního materiálu – veškeré potřebné mechanizmy, včetně obsluhy, náklady na mzdy a přibližné (průměrné) náklady na pořízení potřebných materiálů včetně všech ostatních vedlejších nákladů 2. Položka neobsahuje: X 3. Způsob měření: Udává se počet kusů kompletní konstrukce nebo práce.
P | 16 | 75J321 |  | KABEL SDĚLOVACÍ PRO STRUKTUROVANOU KABELÁŽ FTP/STP | KMPÁR | 2.4 | 0 |  |  |  | 0 |  | Oborový třídník stav |  | 2
PP |  |  |  | popis položky
VV |  |  |  | výkaz výměr Celkem 2,4 = 2,400
TS |  |  |  | 1. Položka obsahuje: – dodávku specifikované kabelizace včetně potřebného drobného montážního materiálu – dopravu a skladování 2. Položka neobsahuje: X 3. Způsob měření: Dodávka specifikované kabelizace se měří v délce udané v kmpárech.
P | 17 | 75J32X |  | KABEL SDĚLOVACÍ PRO STRUKTUROVANOU KABELÁŽ FTP/STP - MONTÁŽ | KMPÁR | 2.4 | 0 |  |  |  | 0 |  | Oborový třídník stav |  | 2
PP |  |  |  | popis položky
VV |  |  |  | výkaz výměr Celkem 2,4 = 2,400
TS |  |  |  | 1. Položka obsahuje: – práce spojené s montáží specifikované kabelizace specifikovaným způsobem – veškeré potřebné mechanizmy, včetně obsluhy, náklady na mzdy a přibližné (průměrné) náklady na pořízení potřebných materiálů 2. Položka neobsahuje: X 3. Způsob měření: Práce specifikovaného se měří délce kabelizace udané v kmpárech.
P | 18 | 75I811 |  | KABEL OPTICKÝ SINGLEMODE DO 12 VLÁKEN | KMVLÁKNO | 12.8 | 0 |  |  |  | 0 |  | Oborový třídník stav |  | 2
PP |  |  |  | popis položky
VV |  |  |  | výkaz výměr (880*4vl)*8 12,8 = 12,800
TS |  |  |  | 1. Položka obsahuje: – dodávku specifikované kabelizace včetně potřebného drobného montážního materiálu – dopravu a skladování – práce spojené s montáží specifikované kabelizace specifikovaným způsobem (uložení na konstrukci, zafouknutí, zafouknutí do obsazené trubky, zatažení) – veškeré potřebné mechanizmy, včetně obsluhy, náklady na mzdy a přibližné (průměrné) náklady na pořízení potřebných materiálů 2. Položka neobsahuje: X 3. Způsob měření: Dodávka a montáž specifikované kabelizace se měří v délce udané v kmvláknech.
P | 19 | 75I81X |  | KABEL OPTICKÝ SINGLEMODE - MONTÁŽ | M | 3200 | 0 |  |  |  | 0 |  | Oborový třídník stav |  | 2
PP |  |  |  | popis položky
VV |  |  |  | výkaz výměr Celkem 3200 = 3200,000
TS |  |  |  | 1. Položka obsahuje: – dodávku specifikované kabelizace včetně potřebného drobného montážního materiálu – dopravu a skladování – práce spojené s montáží specifikované kabelizace specifikovaným způsobem (uložení na konstrukci, zafouknutí, zafouknutí do obsazené trubky, zatažení) – veškeré potřebné mechanizmy, včetně obsluhy, náklady na mzdy a přibližné (průměrné) náklady na pořízení potřebných materiálů 2. Položka neobsahuje: X 3. Způsob měření: Dodávka a montáž specifikované kabelizace se měří v délce udané v kmvláknech.
P | 20 | 75I911 |  | OPTOTRUBKA HDPE PRŮMĚRU DO 40 MM | M | 3200 | 0 |  |  |  | 0 |  | Oborový třídník stav |  | 2
PP |  |  |  | popis položky
VV |  |  |  | výkaz výměr Celkem 3200 = 3200,000
TS |  |  |  | 1. Položka obsahuje: – dodávku specifikované kabelizace včetně potřebného drobného montážního materiálu – dopravu a skladování – práce spojené s montáží specifikované kabelizace specifikovaným způsobem (uložení na konstrukci, uložení, zatažení) – veškeré potřebné mechanizmy, včetně obsluhy, náklady na mzdy a přibližné (průměrné) náklady na pořízení potřebných materiálů 2. Položka neobsahuje: X 3. Způsob měření: Dodávka a montáž specifikované kabelizace se měří v délce udané v metrech.
P | 21 | 75I91X |  | OPTOTRUBKA HDPE - MONTÁŽ | M | 3200 | 0 |  |  |  | 0 |  | Oborový třídník stav |  | 2
PP |  |  |  | popis položky
VV |  |  |  | výkaz výměr Celkem 3200 = 3200,000
TS |  |  |  | 1. Položka obsahuje: – práce spojené s montáží specifikované kabelizace specifikovaným způsobem (uložení na konstrukci, uložení, zatažení) – veškeré potřebné mechanizmy, včetně obsluhy, náklady na mzdy a přibližné (průměrné) náklady na pořízení potřebných materiálů 2. Položka neobsahuje: X 3. Způsob měření: Práce specifikovaného se měří délce kabelizace udané v metrech.
P | 23 | 744612 |  | JISTIČ JEDNOPÓLOVÝ (10 KA) OD 4 DO 10 A | KUS | 2 | 0 |  |  |  | 0 |  | Oborový třídník stav |  | 2
PP |  |  |  | popis položky
VV |  |  |  | výkaz výměr Celkem 2 = 2,000
TS |  |  |  | 1. Položka obsahuje: – veškerý spojovací materiál vč. připojovacího vedení – technický popis viz. projektová dokumentace 2. Položka neobsahuje: X 3. Způsob měření: Udává se počet kusů kompletní konstrukce nebo práce.
P | 24 | 702511 |  | PRŮRAZ ZDIVEM (PŘÍČKOU) ZDĚNÝM TLOUŠŤKY DO 45 CM | KUS | 6 | 0 |  |  |  | 0 |  | Oborový třídník stav |  | 2
PP |  |  |  | popis položky
VV |  |  |  | výkaz výměr Celkem 6 = 6,000
TS |  |  |  | 1. Položka obsahuje: – veškerý montážní a pomocný materiál – pomocné mechanismy 2. Položka neobsahuje: X 3. Způsob měření: Udává se počet kusů kompletní konstrukce nebo práce.
P | 25 | 703213 |  | KABELOVÝ ŽLAB NOSNÝ/DRÁTĚNÝ ŽÁROVĚ ZINKOVANÝ VČETNĚ UPEVNĚNÍ A PŘÍSLUŠENSTVÍ SVĚTLÉ ŠÍŘKY PŘES 250 DO 400 MM | M | 20 | 0 |  |  |  | 0 |  | Oborový třídník stav |  | 2
PP |  |  |  | popis položky
VV |  |  |  | výkaz výměr Celkem 20 = 20,000
TS |  |  |  | 1. Položka obsahuje: – kompletní montáž, rozměření, upevnění, sváření, řezání, spojování a pod. – veškerý spojovací a montážní materiál – pomocné mechanismy a nátěr 2. Položka neobsahuje: X 3. Způsob měření: Měří se metr délkový.
P | 26 | 75H141 |  | STOŽÁR (SLOUP) OCELOVÝ DO 10 M | KUS | 4 | 0 |  |  |  | 0 |  | Oborový třídník stav |  | 2
PP |  |  |  | popis položky
VV |  |  |  | výkaz výměr Celkem 4 = 4,000
TS |  |  |  | 1. Položka obsahuje: – dodávku specifikovaného bloku/zařízení včetně potřebného drobného montážního materiálu – dodávku souvisejícího příslušenství pro specifikovaný blok/zařízení – dopravu a skladování – kompletní montáž specifikovaného bloku/zařízení a souvisejícího příslušenství včetně potřebného drobného montážního materiálu – veškeré potřebné mechanizmy, včetně obsluhy, náklady na mzdy a přibližné (průměrné) náklady na pořízení potřebných materiálů včetně všech ostatních vedlejších nákladů 2. Položka neobsahuje: X 3. Způsob měření: Udává se počet kusů kompletní konstrukce a práce.
P | 27 | 75H14X |  | STOŽÁR (SLOUP) OCELOVÝ - MONTÁŽ | KUS | 4 | 0 |  |  |  | 0 |  | Oborový třídník stav |  | 2
PP |  |  |  | popis položky
VV |  |  |  | výkaz výměr Celkem 4 = 4,000
TS |  |  |  | 1. Položka obsahuje: – kompletní montáž specifikovaného bloku/zařízení a souvisejícího příslušenství včetně potřebného drobného montážního materiálu – veškeré potřebné mechanizmy, včetně obsluhy, náklady na mzdy a přibližné (průměrné) náklady na pořízení potřebných materiálů včetně všech ostatních vedlejších nákladů 2. Položka neobsahuje: X 3. Způsob měření: Udává se počet kusů kompletní konstrukce nebo práce.
P | 28 | 75L495 |  | LICENCE PRO PŘIPOJENÍ KAMERY DO SYSTÉMU KAC | KUS | 43 | 0 |  |  |  | 0 |  | Oborový třídník stav |  | 2
PP |  |  |  | popis položky
VV |  |  |  | výkaz výměr Celkem 43 = 43,000
TS |  |  |  | 1. Položka obsahuje: – dodávku specifikovaného bloku - SW licenci pro začlenění kamery do systému KAC – dodávku souvisejícího příslušenství pro specifikovaný blok/zařízení – dopravu a skladování 2. Položka neobsahuje: X 3. Způsob měř
P | 30 | 75L481 |  | PŘÍSLUŠENSTVÍ KS - ROZVODNÁ SKŘÍŇ KS | KUS | 8 | 0 |  |  |  | 0 |  | Oborový třídník stav |  | 2
PP |  |  |  | popis položky
VV |  |  |  | výkaz výměr Celkem 8 = 8,000
TS |  |  |  | 1. Položka obsahuje: – dodávku kamerové rozvodné skříně včetně veškerého vnitřního vybavení (lišty, svorky, drobný materiál) aveškerého příslušenství pro uchycení – dodávku souvisejícího příslušenství pro specifikovaný blok/zařízení – dopravu a skladování – kompletní montáž (oživení, konfigurace, nastavení a uvedení do provozu) specifikovaného bloku/zařízení a souvisejícího příslušenství včetně drobného montážního materiálu – veškeré potřebné mechanizmy, včetně obsluhy, náklady na mzdy a přibližné (průměrné) náklady na pořízení potřebných materiálů včetně všech ostatních vedlejších nákladů 2. Položka neobsahuje: X 3. Způsob měření: Udává se počet kusů kompletní konstrukce a práce.
P | 34 | 742F61 |  | KABEL NN NEBO VODIČ JEDNOŽÍLOVÝ CU BEZHALOGENOVÝ OHNIODOLNÝ SE ZACHOVÁNÍM FUNKČNOSTI OD 25 DO 50 MM2 | M | 200 | 0 |  |  |  | 0 |  | Oborový třídník stav |  | 2
PP |  |  |  | popis položky
VV |  |  |  | výkaz výměr Celkem 200 = 200,000
TS |  |  |  | 1. Položka obsahuje: – manipulace a uložení kabelu (do země, chráničky, kanálu, na rošty, na TV a pod.) 2. Položka neobsahuje: – příchytky, spojky, koncovky, chráničky apod. 3. Způsob měření: Měří se metr délkový.
P | 35 | 27231 |  | ZÁKLADY Z PROSTÉHO BETONU | M3 | 0.02 | 0 |  |  |  | 0 |  | Oborový třídník stav |  | 2
PP |  |  |  | popis položky
VV |  |  |  | výkaz výměr Celkem 0,02 = 0,020
TS |  |  |  | - dodání čerstvého betonu (betonové směsi) požadované kvality, jeho uložení do požadovaného tvaru při jakékoliv hustotě výztuže, konzistenci čerstvého betonu a způsobu hutnění, ošetření a ochranu betonu, - zhotovení nepropustného, mrazuvzdorného betonu a betonu požadované trvanlivosti a vlastností, - užití potřebných přísad a technologií výroby betonu, - zřízení pracovních a dilatačních spar, včetně potřebných úprav, výplně, vložek, opracování, očištění a ošetření, - bednění požadovaných konstr. (i ztracené) s úpravou dle požadované kvality povrchu betonu, včetně odbedňovacích a odskružovacích prostředků, - podpěrné konstr. (skruže) a lešení všech druhů pro bednění, uložení čerstvého betonu, výztuže a doplňkových konstr., vč. požadovaných otvorů, ochranných a bezpečnostních opatření a základů těchto konstrukcí a lešení, - vytvoření kotevních čel, kapes, nálitků, a sedel, - zřízení všech požadovaných otvorů, kapes, výklenků, prostupů, dutin, drážek a pod., vč. ztížení práce a úprav kolem nich, - úpravy pro osazení výztuže, doplňkových konstrukcí a vybavení, - úpravy povrchu pro položení požadované izolace, povlaků a nátěrů, případně vyspravení, - ztížení práce u kabelových a injektážních trubek a ostatních zařízení osazovaných do betonu, - konstrukce betonových kloubů, upevnění kotevních prvků a doplňkových konstrukcí, - nátěry zabraňující soudržnost betonu a bednění, - výplň, těsnění a tmelení spar a spojů, - opatření povrchů betonu izolací proti zemní vlhkosti v částech, kde přijdou do styku se zeminou nebo kamenivem, - případné zřízení spojovací vrstvy u základů, - úpravy pro osazení zařízení ochrany konstrukce proti vlivu bludných proudů,
SD |  | 2 |  | Kamerový systém - zprovoznění
P | 37 | 75L492 |  | ZPROVOZNĚNÍ A NASTAVENÍ POHLEDU KAMERY | KUS | 43 | 0 |  |  |  | 0 |  | Oborový třídník stav |  | 2
PP |  |  |  | popis položky
VV |  |  |  | výkaz výměr Celkem 43 = 43,000
TS |  |  |  | 1. Položka obsahuje: – práce spojené se zkoušením, nastavením a uvedení do provozu specifikovaného celku/bloku/zařízení včetně potřebného drobného montážního materiálu – veškeré potřebné mechanizmy (měřicí přístroje a měřící příslušenství), včetně obsluhy, náklady na mzdy a přibližné (průměrné) náklady na pořízení potřebných materiálů včetně všech ostatních vedlejších nákladů – práce spojené s nastavením pohledu kamery - pohledové zkoušky za účasti kompetentního zástupce budoucího uživatele zařízení 2. Položka neobsahuje: X 3. Způsob měření: Udává se počet kusů kompletní konstrukce nebo práce.
P | 38 | 75L493 |  | ZPROVOZNĚNÍ A NASTAVENÍ KAMEROVÉHO SYSTÉMU | KOMPLET | 1 | 0 |  |  |  | 0 |  | Oborový třídník stav |  | 2
PP |  |  |  | popis položky
VV |  |  |  | výkaz výměr Celkem 1 = 1,000
TS |  |  |  | 1. Položka obsahuje: – práce spojené se zkoušením, nastavením a uvedení do provozu specifikovaného celku/bloku/zařízení včetně potřebného drobného montážního materiálu – veškeré potřebné mechanizmy (měřicí přístroje a měřící příslušenství), včetně obsluhy, náklady na mzdy a přibližné (průměrné) náklady na pořízení potřebných materiálů včetně všech ostatních vedlejších nákladů 2. Položka neobsahuje: X 3. Způsob měření: Udává se komplet odlišných materiálů a činností, které tvoří funkční nedělitelný celek daný názvem položky.
P | 39 | 747213 |  | CELKOVÁ PROHLÍDKA, ZKOUŠENÍ, MĚŘENÍ A VYHOTOVENÍ VÝCHOZÍ REVIZNÍ ZPRÁVY, PRO OBJEM IN PŘES 500 DO 1000 TIS. KČ | KUS | 1 | 0 |  |  |  | 0 |  | Oborový třídník stav |  | 2
PP |  |  |  | popis položky
VV |  |  |  | výkaz výměr Celkem 1 = 1,000
TS |  |  |  | 1. Položka obsahuje: – cenu za celkovou prohlídku zařízení PS/SO, vč. měření, komplexních zkoušek a revizi zařízení tohoto PS/SO autorizovaným revizním technikem na silnoproudá zařízení podle požadavku ČSN, včetně hodnocení a vyhotovení celkové revizní zprávy 2. Položka neobsahuje: X 3. Způsob měření: Udává se počet kusů kompletní konstrukce nebo práce.
P | 40 | 747214 |  | CELKOVÁ PROHLÍDKA, ZKOUŠENÍ, MĚŘENÍ A VYHOTOVENÍ VÝCHOZÍ REVIZNÍ ZPRÁVY, PRO OBJEM IN - PŘÍPLATEK ZA KAŽDÝCH DALŠÍCH I ZAPOČATÝCH 500 TIS. KČ | KUS | 4 | 0 |  |  |  | 0 |  | Oborový třídník stav |  | 2
PP |  |  |  | popis položky
VV |  |  |  | výkaz výměr Celkem 4 = 4,000
TS |  |  |  | 1. Položka obsahuje: – cenu za celkovou prohlídku zařízení PS/SO, vč. měření, komplexních zkoušek a revizi zařízení tohoto PS/SO autorizovaným revizním technikem na silnoproudá zařízení podle požadavku ČSN, včetně hodnocení a vyhotovení celkové revizní zprávy 2. Položka neobsahuje: X 3. Způsob měření: Udává se počet kusů kompletní konstrukce nebo práce.
SD |  | 5 |  | Komunikace
P | 41 | 567304 |  | VRSTVY PRO OBNOVU A OPRAVY ZE ŠTERKOPÍSKU | M3 | 50 | 0 |  |  |  | 0 |  | Oborový třídník stav |  | 2
PP
VV
TS |  |  |  | - dodání kameniva predepsané kvality a zrnitosti - rozprostrení a zhutnení vrstvy v predepsané tlouštce - zrízení vrstvy bez rozlišení šírky, pokládání vrstvy po etapách - nezahrnuje postriky, nátery
SD |  | 7 |  | Přidružená stavební výroba
P | 42 | 75M97J |  | PREVODNÍK - SFP 1G, STREDNÍ DOSAH | KUS | 4 | 0 |  |  |  | 0 |  | Oborový třídník stav |  | 2
PP
VV
TS |  |  |  | 1. Položka obsahuje: – dodávku specifikovaného bloku/zarízení vcetne potrebného drobného montážního materiálu – dodávku souvisejícího príslušenství pro specifikovaný blok/zarízení – dopravu a skladování 2. Položka neobsahuje: X 3. Zpusob merení: Udává se pocet kusu kompletní konstrukce nebo práce.
P | 43 | 75M92X |  | DATOVÁ INFRASTRUKTURA LAN, SWITCH PRUMYSLOVÝ - MONTÁŽ | KUS | 4 | 0 |  |  |  | 0 |  | Oborový třídník stav |  | 2
PP
VV
TS |  |  |  | 1. Položka obsahuje: – kompletní montáž (oživení, konfigurace, nastavení a uvedení do provozu) specifikovaného bloku/zarízení a souvisejícího príslušenství vcetne drobného montážního materiálu – veškeré potrebné mechanizmy, vcetne obsluhy, náklady na mzdy a približné (prumerné) náklady na porízení potrebných materiálu vcetne všech ostatních vedlejších nákladu 2. Položka neobsahuje: X 3. Zpusob merení: Udává se pocet kusu kompletní konstrukce nebo práce.
P | 44 | 75M924 |  | DATOVÁ INFRASTRUKTURA LAN, L2 SWITCH PRUMYSLOVÝ KOMPAKTNÍ,12XFE, 4XPOE+, DC PROVEDENÍ | KUS | 4 | 0 |  |  |  | 0 |  | Oborový třídník stav |  | 2
PP
VV
TS |  |  |  | 1. Položka obsahuje: – dodávku specifikovaného bloku/zarízení vcetne potrebného drobného montážního materiálu – dodávku souvisejícího príslušenství pro specifikovaný blok/zarízení – dopravu a skladování 2. Položka neobsahuje: X 3. Zpusob merení: Udává se pocet kusu kompletní konstrukce nebo práce.
P | 45 | 75L494 |  | ZPROVOZNENÍ A NASTAVENÍ ŠKOLENÍ A ZÁCVIK PERSONÁLU OBSLUHUJÍCÍHO KAMEROVÝ SYSTÉM | HOD | 8 | 0 |  |  |  | 0 |  | Oborový třídník stav |  | 2
PP
VV
TS |  |  |  | 1. Položka obsahuje: – práce spojené se zkoušením, nastavením školení a zácviku personálu vcetne potrebného drobného montážního materiálu – veškeré potrebné mechanizmy (mericí prístroje a merící príslušenství), vcetne obsluhy, náklady na mzdy a približné (prumerné) náklady na porízení potrebných materiálu vcetne všech ostatních vedlejších nákladu 2. Položka neobsahuje: X 3. Zpusob merení: Specifické zkoušení a školení se udává v hodinách aktivní cinnosti.
P | 46 | 75L491 |  | ZPROVOZNENÍ A NASTAVENÍ KAMERY | KUS | 43 | 0 |  |  |  | 0 |  | Oborový třídník stav |  | 2
PP
VV |  |  |  | 43 = 43,000 [A]
TS |  |  |  | 1. Položka obsahuje: – práce spojené se zkoušením, nastavením a uvedení do provozu specifikovaného celku/bloku/zarízení vcetne potrebného drobného montážního materiálu – veškeré potrebné mechanizmy (mericí prístroje a merící príslušenství), vcetne obsluhy, náklady na mzdy a približné (prumerné) náklady na porízení potrebných materiálu vcetne všech ostatních vedlejších nákladu 2. Položka neobsahuje: X 3. Zpusob merení: Udává se pocet kusu kompletní konstrukce a práce.
P | 47 | 75L48X |  | PRÍSLUŠENSTVÍ KS - MONTÁŽ | KUS | 8 | 0 |  |  |  | 0 |  | Oborový třídník stav |  | 2
PP
VV |  |  |  | 8 = 8,000 [A]
TS |  |  |  | 1. Položka obsahuje: – kompletní montáž (oživení, konfigurace, nastavení a uvedení do provozu) specifikovaného bloku/zarízení a souvisejícího príslušenství vcetne drobného montážního materiálu – veškeré potrebné mechanizmy, vcetne obsluhy, náklady na mzdy a približné (prumerné) náklady na porízení potrebných materiálu vcetne všech ostatních vedlejších nákladu 2. Položka neobsahuje: X 3. Zpusob merení: Udává se pocet kusu kompletní konstrukce nebo práce.
P | 48 | 75L456 |  | KAMEROVÝ SERVER - HDD DO 2 TB, PRO PROVOZ 24/7 | KUS | 1 | 0 |  |  |  | 0 |  | Oborový třídník stav |  | 2
PP
VV
TS |  |  |  | 1. Položka obsahuje: – dodávku specifikovaného bloku/zarízení vcetne potrebného drobného montážního materiálu – dodávku souvisejícího príslušenství pro specifikovaný blok/zarízení – dopravu a skladování – kompletní montáž (oživení, konfigurace, nastavení a uvedení do provozu) specifikovaného bloku/zarízení a souvisejícího príslušenství vcetne drobného montážního materiálu – veškeré potrebné mechanizmy, vcetne obsluhy, náklady na mzdy a približné (prumerné) náklady na porízení potrebných materiálu vcetne všech ostatních vedlejších nákladu 2. Položka neobsahuje: X 3. Zpusob merení: Udává se pocet kusu kompletní konstrukce a práce.
P | 50 | 75IB11 |  | MIKROTRUBICKA DO 10/8 MM | M | 3500 | 0 |  |  |  | 0 |  | Oborový třídník stav |  | 2
PP
VV
TS |  |  |  | 1. Položka obsahuje: – dodávku specifikované kabelizace vcetne potrebného drobného montážního materiálu – dopravu a skladování – práce spojené s montáží specifikované kabelizace specifikovaným zpusobem (uložení na konstrukci, uložení, zafouknutí, zatažení) – veškeré potrebné mechanizmy, vcetne obsluhy, náklady na mzdy a približné (prumerné) náklady na porízení potrebných materiálu 2. Položka neobsahuje: X 3. Zpusob merení: Dodávka a montáž specifikované kabelizace se merí v délce udané v metrech.
P | 51 | 75IB1X |  | MIKROTRUBICKA DO 10/8 MM - MONTÁŽ | M | 3500 | 0 |  |  |  | 0 |  | Oborový třídník stav |  | 2
PP
VV
TS |  |  |  | 1. Položka obsahuje: – práce spojené s montáží specifikované kabelizace specifikovaným zpusobem (uložení na konstrukci, uložení, zafouknutí, zatažení) – veškeré potrebné mechanizmy, vcetne obsluhy, náklady na mzdy a približné (prumerné) náklady na porízení potrebných materiálu 2. Položka neobsahuje: X 3. Zpusob merení: Práce specifikovaného se merí délce kabelizace udané v metrech.
P | 52 | 75IEE1 |  | OPTICKÝ ROZVADEC 19" PROVEDENÍ DO 12 VLÁKEN | KUS | 8 | 0 |  |  |  | 0 |  | Oborový třídník stav |  | 2
PP
VV |  |  |  | 8 = 8,000 [A]
TS |  |  |  | 1. Položka obsahuje: – dodávku specifikovaného bloku/zarízení vcetne potrebného drobného montážního materiálu – dodávku souvisejícího príslušenství pro specifikovaný blok/zarízení – dopravu a skladování 2. Položka neobsahuje: X 3. Zpusob merení: Udává se pocet kusu kompletní konstrukce nebo práce.
P | 53 | 75IEEX |  | OPTICKÝ ROZVADEC 19" PROVEDENÍ - MONTÁŽ | KUS | 8 | 0 |  |  |  | 0 |  | Oborový třídník stav |  | 2
PP
VV |  |  |  | 8 = 8,000 [A]
TS |  |  |  | 1. Položka obsahuje: – kompletní montáž specifikovaného bloku/zarízení a souvisejícího príslušenství vcetne potrebného drobného montážního materiálu – veškeré potrebné mechanizmy, vcetne obsluhy, náklady na mzdy a približné (prumerné) náklady na porízení potrebných materiálu vcetne všech ostatních vedlejších nákladu 2. Položka neobsahuje: X 3. Zpusob merení: Udává se pocet kusu kompletní konstrukce nebo práce.
P | 54 | 75IK21 |  | MERENÍ KOMPLEXNÍ OPTICKÉHO KABELU | VLÁKNO | 32 | 0 |  |  |  | 0 |  | Oborový třídník stav |  | 2
PP
VV |  |  |  | 32 = 32,000 [A]
TS |  |  |  | 1. Položka obsahuje: – práce spojené s merením optické kabelizace splnující „Základní technické specifikace optických kabelu a jejich príslušenství v telekomunikacní síti SŽDC“, vydaném SŽDC s.o., Odbor automatizace a elektrotechniky, c.j.22942/2015-SŽDC – O14 " vcetne potrebného drobného montážního materiálu – veškeré potrebné mechanizmy (mericí prístroje a merící príslušenství), vcetne obsluhy, náklady na mzdy a približné (prumerné) náklady na porízení potrebných materiálu vcetne všech ostatních vedlejších nákladu 2. Položka neobsahuje: X 3. Zpusob merení: Merící práce se udávají poctem optických vláken.
P | 55 | 75J821 |  | OPTICKÝ PIGTAIL SINGLEMODE DO 2 M | KUS | 16 | 0 |  |  |  | 0 |  | Oborový třídník stav |  | 2
PP
VV
TS |  |  |  | 1. Položka obsahuje: – dodávku specifikované kabelizace vcetne potrebného drobného montážního materiálu – dopravu a skladování 2. Položka neobsahuje: X 3. Zpusob merení: Dodávka specifikované kabelizace se merí v délce udané v kusech.
P | 56 | 75J82X |  | OPTICKÝ PIGTAIL SINGLEMODE - MONTÁŽ | KUS | 16 | 0 |  |  |  | 0 |  | Oborový třídník stav |  | 2
PP
VV
TS |  |  |  | 1. Položka obsahuje: – práce spojené s montáží specifikované kabelizace specifikovaným zpusobem – veškeré potrebné mechanizmy, vcetne obsluhy, náklady na mzdy a približné (prumerné) náklady na porízení potrebných materiálu 2. Položka neobsahuje: X 3. Zpusob merení: Práce specifikovaného se merí délce kabelizace udané v kusech.
P | 57 | 702311 |  | ZAKRYTÍ KABELU VÝSTRAŽNOU FÓLIÍ ŠÍRKY DO 20 CM | M | 3500 | 0 |  |  |  | 0 |  | Oborový třídník stav |  | 2
PP
VV
TS |  |  |  | 1. Položka obsahuje: – kompletní montáž, návrh, rozmerení, upevnení, zacištení, svárení, vrtání, rezání, spojování a pod. – veškerý spojovací a montážní materiál vc. upevnovacího materiálu – sestavení a upevnení konstrukce na stanovišti – pomocné mechanismy a povrchovou úpravu 2. Položka neobsahuje: X 3. Zpusob merení: Udává se pocet sad, které se skládají z predepsaných dílu, jež tvorí požadovaný celek, za každý zapocatý mesíc pronájmu.
P | 58 | 742P13 |  | ZATAŽENÍ KABELU DO CHRÁNICKY - KABEL DO 4 KG/M | M | 3500 | 0 |  |  |  | 0 |  | Oborový třídník stav |  | 2
PP
VV
TS |  |  |  | 1. Položka obsahuje: – montáž kabelu o váze do 4 kg/m do chránicky/ kolektoru 2. Položka neobsahuje: X 3. Zpusob merení: Merí se metr délkový.
P | 59 | 743971 |  | ÚPRAVA NEBO ROZŠÍRENÍ SW NA ELEKTRODISPECINKU-ÚPRAVA NEBO ROZŠÍRENÍ AKTIVNÍHO PRVKU V APLIKACI PRO VIZUALIZACI A OVLÁDÁNÍ ZAR.NA ELEKTRODISPECINKU | HOD | 8 | 0 |  |  |  | 0 |  | Oborový třídník stav |  | 2
PP
VV
TS |  |  |  | ÚPRAVA NEBO ROZŠÍRENÍ SW NA ELEKTRODISPECINKU - ÚPRAVA NEBO ROZŠÍRENÍ AKTIVNÍHO PRVKU V APLIKACI PRO VIZUALIZACI A OVLÁDÁNÍ ZARÍZENÍ NA ELEKTRODISPECINKU VCETNE ZAVEDENÍ DO SYSTÉMU CELÉHO RÍZENÍ, OŽIVENÍ A ODZKOUŠENÍ 1. Položka obsahuje: – úprava rídícího software rozvadece i nadrazeného systému – technický popis viz. projektová dokumentace 2. Položka neobsahuje: X 3. Zpusob merení: Udává se pocet kusu kompletní konstrukce nebo práce.
P | 60 | 743972 |  | ÚPRAVA NEBO ROZŠÍRENÍ SW NA ELEKTRODISPECINKU PRO ZOBRAZENÍ A VÝPIS HLÁŠEK Z TECHNOLOGIE DRT,SKR,DDTS | HOD | 8 | 0 |  |  |  | 0 |  | Oborový třídník stav |  | 2
PP
VV
TS |  |  |  | ÚPRAVA NEBO ROZŠÍRENÍ SW NA ELEKTRODISPECINKU PRO ZOBRAZENÍ A VÝPIS HLÁŠEK Z TECHNOLOGIE DRT, SKR, DDTS - ÚPRAVA NEBO ROZŠÍRENÍ ZOBRAZOVANÉ HLÁŠKY V APLIKACI PRO VIZUALIZACI A OVLÁDÁNÍ VCETNE JEJÍHO ZARAZENÍ DO SYSTÉMU, UMÍSTENÍ DO VHODNÉ ÚROVNE DULEŽITOSTI A ODZKOUŠENÍ FUNKCNOSTI SE ZDROJOVOU TECHNOLOGIÍ 1. Položka obsahuje: – úprava rídícího software rozvadece i nadrazeného systému – technický popis viz. projektová dokumentace 2. Položka neobsahuje: X 3. Zpusob merení: Udává se pocet kusu kompletní konstrukce nebo práce.
P | 63 | 747301 |  | PROVEDENÍ PROHLÍDKY A ZKOUŠKY PRÁVNICKOU OSOBOU, VYDÁNÍ PRUKAZU ZPUSOBILOSTI | KUS | 1 | 0 |  |  |  | 0 |  | Oborový třídník stav |  | 2
PP
VV
TS |  |  |  | 1. Položka obsahuje: – cenu za vyhotovení dokladu právnickou osobou o silnoproudých zarízeních a vydání prukazu zpusobilosti 2. Položka neobsahuje: X 3. Zpusob merení: Udává se pocet kusu kompletní konstrukce nebo práce.
P | 64 | 747701 |  | DOKONCOVACÍ MONTÁŽNÍ PRÁCE NA ELEKTRICKÉM ZARÍZENÍ | HOD | 8 | 0 |  |  |  | 0 |  | Oborový třídník stav |  | 2
PP
VV
TS |  |  |  | 1. Položka obsahuje: – cenu za práce spojené s uvádením zarízení do provozu, drobné montážní práce v rozvadecích, koordinaci se zhotoviteli souvisejících zarízení apod. 2. Položka neobsahuje: X 3. Zpusob merení: Udává se cas v hodinách.
P | 69 | 75L482 |  | PŘÍSLUŠENSTVÍ KS - PŘEPĚŤOVÁ OCHRANA PRO KS | KUS | 8 | 0 |  |  |  | 0 |  | Oborový třídník stav |  | 2
PP |  |  |  | popis položky
VV |  |  |  | výkaz výměr Celkem 8 = 8,000
TS |  |  |  | 1. Položka obsahuje: – dodávku specifikovaného bloku/zařízení včetně potřebného drobného montážního materiálu – dodávku souvisejícího příslušenství pro specifikovaný blok/zařízení – dopravu a skladování – kompletní montáž (oživení, konfigurace, nastavení a uvedení do provozu) specifikovaného bloku/zařízení a souvisejícího příslušenství včetně drobného montážního materiálu – veškeré potřebné mechanizmy, včetně obsluhy, náklady na mzdy a přibližné (průměrné) náklady na pořízení potřebných materiálů včetně všech ostatních vedlejších nákladů 2. Položka neobsahuje: X 3. Způsob měření: Udává se počet kusů kompletní konstrukce a práce.
P | 73 | 75M967 |  | DATOVÁ INFRASTRUKTURA LAN, MEDIAKONVERTOR - ETHERNET, SAMOSTATNÝ | KUS | 6 | 0 |  |  |  | 0 |  | Oborový třídník stav |  | 2
PP
VV
TS |  |  |  | 1. Položka obsahuje: – dodávku specifikovaného bloku/zarízení vcetne potrebného drobného montážního materiálu – dodávku souvisejícího príslušenství pro specifikovaný blok/zarízení – dopravu a skladování 2. Položka neobsahuje: X 3. Zpusob merení: Udává se pocet kusu kompletní konstrukce nebo práce.
P | 75 | 703411 |  | ELEKTROINSTALACNÍ TRUBKA PLASTOVÁ VCETNE UPEVNENÍ A PRÍSLUŠENSTVÍ DN PRUMERU DO 25 MM | M | 250 | 0 |  |  |  | 0 |  | Oborový třídník stav |  | 2
PP
VV
TS |  |  |  | 1. Položka obsahuje: – prípravu podkladu pro osazení 2. Položka neobsahuje: X 3. Zpusob merení: Merí se metr délkový.
P | 77 | 75J932 |  | METALICKÝ PATCHCORD DO 5M | KUS | 20 | 0 |  |  |  | 0 |  | Oborový třídník stav |  | 2
PP
VV
TS |  |  |  | 1. Položka obsahuje: – dodávku specifikovaného bloku/zarízení/kabelu vcetne potrebného drobného montážního materiálu – dodávku souvisejícího príslušenství pro specifikovaný blok/zarízení/kabel – dopravu a skladování 2. Položka neobsahuje: X 3. Zpusob merení: Udává se pocet kusu kompletní konstrukce nebo práce.
P | 78 | 75JA53 |  | ROZVADEC STRUKT. KABELÁŽE, PATCHPANEL 24 ZÁSUVEK | KUS | 1 | 0 |  |  |  | 0 |  | Oborový třídník stav |  | 2
PP
VV
TS |  |  |  | 1. Položka obsahuje: – dodávku specifikovaného bloku/zarízení vcetne potrebného drobného montážního materiálu – dodávku souvisejícího príslušenství pro specifikovaný blok/zarízení – dopravu a skladování 2. Položka neobsahuje: X 3. Zpusob merení: Udává se pocet kusu kompletní konstrukce nebo práce.
P | 79 | 75K331 |  | ZÁLOŽNÍ ZDROJ UPS 230 V DO 3000 VA - DODÁVKA | KUS | 1 | 0 |  |  |  | 0 |  | Oborový třídník stav |  | 2
PP
VV
TS |  |  |  | 1. Položka obsahuje: – dodávku specifikovaného bloku/zarízení vcetne potrebného drobného montážního materiálu – dodávku souvisejícího príslušenství pro specifikovaný blok/zarízení – náklady na dopravu a skladování – veškeré potrebné mechanizmy, vcetne obsluhy, náklady na mzdy a približné (prumerné) náklady na porízení potrebných materiálu vcetne všech ostatních vedlejších nákladu 2. Položka neobsahuje: X 3. Zpusob merení: – Udává se pocet kusu kompletní konstrukce nebo práce.
P | 80 | 75K33X |  | ZÁLOŽNÍ ZDROJ UPS 230 V DO 3000 VA - MONTÁŽ | KUS | 1 | 0 |  |  |  | 0 |  | Oborový třídník stav |  | 2
PP
VV
TS |  |  |  | 1. Položka obsahuje: – kompletní montáž specifikovaného bloku/zarízení a souvisejícího príslušenství vcetne potrebného drobného montážního materiálu – veškeré potrebné mechanizmy, vcetne obsluhy, náklady na mzdy a približné (prumerné) náklady na porízení potrebných materiálu vcetne všech ostatních vedlejších nákladu 2. Položka neobsahuje: X 3. Zpusob merení: – Udává se pocet kusu kompletní konstrukce nebo práce.
P | 81 | 75O94Q |  | DDTS ŽDC, INTEGRACE KAM DO SERVERU A KLIENTU DDTS ŽDC | KUS | 1 | 0 |  |  |  | 0 |  | Oborový třídník stav |  | 2
PP
VV
TS |  |  |  | 1. Položka obsahuje: – SW integraci jednoho kamerového serveru v rozsahu do deseti kamer do systému DDTS ŽDC - zahrnuta integrace ve všech úrovních systému DDTS ŽDC mimo InK (InS, TeS, klienti) pro jednu lokalitu InS – doplnení stávajících klientských pracovišt (stacionární, mobilní, tenký, terminálový) o jeden kamerový server v rozsahu do deseti kamer – licence s potrebnými protokoly SNMP, IEC 60870-5-104 atd. – parametrizaci a naplnení datových, technologických, telemetrických a rídicích struktur DDTS ŽDC pro prenos informací – odzkoušení programového vybavení, overení uživatelských funkcí na úplné implementaci, verifikace prenášených dat – systémovou a datovou analýzu technologického modelu, realizace a plnení presentacních zobrazení a formuláru – úpravu a odzkoušení programových a rídicích prostredku pro export dat – programátorské práce vcetne potrebného vybavení – náklady na dopravu a skladování – veškeré potrebné mechanizmy, vcetne obsluhy, náklady na mzdy a približné (prumerné) náklady na porízení potrebných materiálu vcetne všech ostatních vedlejších nákladu – kompletní montáž (oživení, konfigurace, nastavení a uvedení do provozu) specifikovaného bloku/zarízení a souvisejícího príslušenství vcetne drobného montážního materiálu 2. Položka neobsahuje: X 3. Zpusob merení: – Udává se pocet kusu kamerového serveru do deseti kamer.
SD |  | 8 |  | Potrubí
P | 68 | 899309 |  | DOPLNKY NA POTRUBÍ - VÝSTRAŽNÁ FÓLIE | M | 3500 | 0 |  |  |  | 0 |  | Oborový třídník stav |  | 2
PP
VV
TS |  |  |  | - Položka zahrnuje veškerý materiál, výrobky a polotovary, vcetne mimostaveništní a vnitrostaveništní dopravy (rovnež presuny), vcetne naložení a složení,prípadne s uložením.
SD |  | 9 |  | Ostatní konstrukce a práce
P | 76 | 96813 |  | VYSEKÁNÍ OTVORU, KAPES, RÝH V CIHELNÉM ZDIVU | M3 | 0.75 | 0 |  |  |  | 0 |  | Oborový třídník stav |  | 2
PP
VV |  |  |  | 0,05*0,05*300 = 0,750 [A]
TS |  |  |  | - položka zahrnuje veškerou manipulaci s vybouranou sutí a hmotami vcetne uložení na skládku. Nezahrnuje poplatek za skládku, který se vykazuje v položce 0141** (s výjimkou malého množství bouraného materiálu, kde je možné poplatek zahrnout do jednotkové ceny bourání – tento fakt musí být uveden v doplnujícím textu k položce) - položka zahrnuje veškeré další práce plynoucí z technologického predpisu a z platných predpisu
SD |  | R015 |  | LIKVIDACE ODPADŮ včetně dopravy
P | 82 | R015120 | 904 | LIKVIDACE ODPADŮ NEKONTAMINOVANÝCH - 17 01 02 STAVEBNÍ A DEMOLIČNÍ SUŤ (CIHLY), včetně dopravy | T | 1.275 | 0 |  |  |  | 0 |  | - |  | 2
PP
VV |  |  |  | Evidenční položka. Neoceňovat v objektu SO/PS, položka se oceňuje pouze v objektu SO 90-90.
TS |  |  |  | 1. Položka obsahuje: • veškeré poplatky provozovateli skládky, recyklační linky nebo jiného zařízení na zpracování nebo likvidaci odpadů související s převzetím, uložením, zpracováním nebo likvidací odpadu, • náklady spojené s dopravou odpadu z místa stavby na místo převzetí provozovatelem skládky, recyklační linky nebo jiného zařízení na zpracování nebo likvidaci odpadů, • náklady spojené s vyložením a manipulací s materiálem v místě skládky. 3. Způsob měření: • [měrná jednotka – nejčastěji Tuna] určující množství odpadu vytříděného v souladu se zákonem č. 541/2020 Sb., o odpadech, v platném znění

## PS 24-04
SŽDC05 |  |  |  | Soupis prací objektu | [10 empty] | 3
6
S | Stavba: | 5423520019-ZM15 |  | Rekonstrukce trati v úseku Kyjice – Chomutov | [6 empty] | D.1.2 |  | Aspe | 0,00 | 2
O | Objekt: | D.1.2 |  | Sdělovací zařízení | [9 empty] | 15,00 | 2
Typ | Poř. číslo | Kód položky | Varianta | Název položky | MJ | Množství | Jednotková hmotnost | Celková hmotnost |  |  | Jednotková cena |  | Cenové soustavy | 21,00 | 2
Dodávka
[9 empty] | Jednotková | Celkem | Jednotková | Celkem |  |  |  | Počet položek s nulovou cenou
O1 |  | PS 24-04 |  | Zast. Jirkov zastávka, EZS
SD |  | 1 |  | Dodávky + nosný materiál, montáže
P | 1 | 75O513 |  | EZS, ÚSTŘEDNA DO 264 ZÓN | KUS | 1 | 0 |  |  |  | 0 |  | Oborový třídník stav |  | 2
PP |  |  |  | popis položky
VV |  |  |  | výkaz výměr Celkem 1 = 1,000
TS |  |  |  | 1. Položka obsahuje: – dodávku specifikovaného bloku/zařízení včetně potřebného drobného montážního materiálu – dodávku souvisejícího příslušenství pro specifikovaný blok/zařízení – dodávku akumulátoru do 18 Ah pro dobu zálohování min. 6 hodin – dopravu a skladování 2. Položka neobsahuje: – kompletní montáž (oživení, konfigurace, nastavení a uvedení do provozu) specifikovaného bloku/zařízení a souvisejícího příslušenství včetně drobného montážního materiálu – veškeré potřebné mechanizmy, včetně obsluhy, náklady na mzdy a přibližné (průměrné) náklady na pořízení potřebných materiálů včetně všech ostatních vedlejších nákladů X 3. Způsob měření: Udává se počet kusů kompletní konstrukce nebo práce.
P | 2 | 75O51X |  | EZS, ÚSTŘEDNA - MONTÁŽ | KUS | 1 | 0 |  |  |  | 0 |  | Oborový třídník stav |  | 2
PP |  |  |  | popis položky
VV |  |  |  | výkaz výměr Celkem 1 = 1,000
TS |  |  |  | 1. Položka obsahuje: – kompletní montáž (oživení, konfigurace, nastavení a uvedení do provozu) specifikovaného bloku/zařízení a souvisejícího příslušenství včetně drobného montážního materiálu – veškeré potřebné mechanizmy, včetně obsluhy, náklady na mzdy a přibližné (průměrné) náklady na pořízení potřebných materiálů včetně všech ostatních vedlejších nákladů 2. Položka neobsahuje: X 3. Způsob měření: Udává se počet kusů kompletní konstrukce nebo práce.
P | 3 | 75O5K1 |  | EZS, PŘEPĚŤOVÁ OCHRANA SBĚRNICE | KUS | 5 | 0 |  |  |  | 0 |  | Oborový třídník stav |  | 2
PP |  |  |  | popis položky
VV |  |  |  | výkaz výměr Celkem 5 = 5,000
TS |  |  |  | 1. Položka obsahuje: – dodávku specifikovaného bloku/zařízení včetně potřebného drobného montážního materiálu – dodávku souvisejícího příslušenství pro specifikovaný blok/zařízení – dopravu a skladování – kompletní montáž specifikovaného bloku/zařízení a souvisejícího příslušenství včetně potřebného drobného montážního materiálu – veškeré potřebné mechanizmy, včetně obsluhy, náklady na mzdy a přibližné (průměrné) náklady na pořízení potřebných materiálů včetně všech ostatních vedlejších nákladů 2. Položka neobsahuje: X 3. Způsob měření: Udává se počet kusů kompletní konstrukce nebo práce.
P | 4 | 75O521 |  | EZS, SOFTWARE ÚSTŘEDNY | KUS | 1 | 0 |  |  |  | 0 |  | Oborový třídník stav |  | 2
PP |  |  |  | popis položky
VV |  |  |  | výkaz výměr Celkem 1 = 1,000
TS |  |  |  | 1. Položka obsahuje: – dodávku specifikovaného bloku/zařízení včetně potřebného drobného montážního materiálu – dodávku souvisejícího příslušenství pro specifikovaný blok/zařízení – dopravu a skladování – kompletní montáž (oživení, konfigurace, nastavení a uvedení do provozu) specifikovaného bloku/zařízení a souvisejícího příslušenství včetně drobného montážního materiálu – veškeré potřebné mechanizmy, včetně obsluhy, náklady na mzdy a přibližné (průměrné) náklady na pořízení potřebných materiálů včetně všech ostatních vedlejších nákladů 2. Položka neobsahuje: X 3. Způsob měření: Udává se počet kusů kompletní konstrukce nebo práce.
P | 5 | 75O52W |  | EZS, SOFTWARE ÚSTŘEDNY - DOPLNĚNÍ | KUS | 1 | 0 |  |  |  | 0 |  | Oborový třídník stav |  | 2
PP |  |  |  | popis položky
VV |  |  |  | výkaz výměr Celkem 1 = 1,000
TS |  |  |  | 1. Položka obsahuje: – dodávku specifikovaného bloku/zařízení včetně potřebného drobného montážního materiálu – dodávku souvisejícího příslušenství pro specifikovaný blok/zařízení – dopravu a skladování 2. Položka neobsahuje: X 3. Způsob měření: Udává se počet kusů kompletní konstrukce nebo práce.
P | 6 | 75O5J1 |  | EZS, KOMUNIKAČNÍ ROZHRANÍ PRO INTEGRACI DO PROGRAMU TŘETÍCH STRAN TCP/IP | KUS | 1 | 0 |  |  |  | 0 |  | Oborový třídník stav |  | 2
PP |  |  |  | popis položky
VV |  |  |  | výkaz výměr Celkem 1 = 1,000
TS |  |  |  | 1. Položka obsahuje: – dodávku specifikovaného bloku/zařízení včetně potřebného drobného montážního materiálu – dodávku souvisejícího příslušenství pro specifikovaný blok/zařízení – dopravu a skladování – kompletní montáž specifikovaného bloku/zařízení a souvisejícího příslušenství včetně potřebného drobného montážního materiálu – veškeré potřebné mechanizmy, včetně obsluhy, náklady na mzdy a přibližné (průměrné) náklady na pořízení potřebných materiálů včetně všech ostatních vedlejších nákladů 2. Položka neobsahuje: X 3. Způsob měření: Udává se počet kusů kompletní konstrukce nebo práce.
P | 7 | 75O5JX |  | EZS, KOMUNIKAČNÍ ROZHRANÍ - MONTÁŽ | KUS | 1 | 0 |  |  |  | 0 |  | Oborový třídník stav |  | 2
PP |  |  |  | popis položky
VV |  |  |  | výkaz výměr Celkem 1 = 1,000
TS |  |  |  | 1. Položka obsahuje: – kompletní montáž specifikovaného bloku/zařízení a souvisejícího příslušenství včetně potřebného drobného montážního materiálu – veškeré potřebné mechanizmy, včetně obsluhy, náklady na mzdy a přibližné (průměrné) náklady na pořízení potřebných materiálů včetně všech ostatních vedlejších nákladů 2. Položka neobsahuje: X 3. Způsob měření: Udává se počet kusů kompletní konstrukce nebo práce.
P | 8 | 75O5M2 |  | EZS, SIRÉNA VENKOVNÍ | KUS | 1 | 0 |  |  |  | 0 |  | Oborový třídník stav |  | 2
PP |  |  |  | popis položky
VV |  |  |  | výkaz výměr Celkem 1 = 1,000
TS |  |  |  | 1. Položka obsahuje: – dodávku specifikovaného bloku/zařízení včetně potřebného drobného montážního materiálu – dodávku souvisejícího příslušenství pro specifikovaný blok/zařízení – dopravu a skladování – kompletní montáž specifikovaného bloku/zařízení a souvisejícího příslušenství včetně potřebného drobného montážního materiálu – veškeré potřebné mechanizmy, včetně obsluhy, náklady na mzdy a přibližné (průměrné) náklady na pořízení potřebných materiálů včetně všech ostatních vedlejších nákladů 2. Položka neobsahuje: X 3. Způsob měření: Udává se počet kusů kompletní konstrukce nebo práce.
P | 9 | 75O5MX |  | EZS, SIRÉNA - MONTÁŽ | KUS | 1 | 0 |  |  |  | 0 |  | Oborový třídník stav |  | 2
PP |  |  |  | popis položky
VV |  |  |  | výkaz výměr Celkem 1 = 1,000
TS |  |  |  | 1. Položka obsahuje: – kompletní montáž specifikovaného bloku/zařízení a souvisejícího příslušenství včetně potřebného drobného montážního materiálu – veškeré potřebné mechanizmy, včetně obsluhy, náklady na mzdy a přibližné (průměrné) náklady na pořízení potřebných materiálů včetně všech ostatních vedlejších nákladů 2. Položka neobsahuje: X 3. Způsob měření: Udává se počet kusů kompletní konstrukce nebo práce.
P | 10 | 75O571 |  | EZS, MAGNETICKÝ KONTAKT PLASTOVÝ - LEHKÉ PROVEDENÍ | KUS | 25 | 0 |  |  |  | 0 |  | Oborový třídník stav |  | 2
PP |  |  |  | popis položky
VV |  |  |  | výkaz výměr Celkem 25 = 25,000
TS |  |  |  | 1. Položka obsahuje: – dodávku specifikovaného bloku/zařízení včetně potřebného drobného montážního materiálu – dodávku souvisejícího příslušenství pro specifikovaný blok/zařízení – dopravu a skladování – kompletní montáž specifikovaného bloku/zařízení a souvisejícího příslušenství včetně potřebného drobného montážního materiálu – veškeré potřebné mechanizmy, včetně obsluhy, náklady na mzdy a přibližné (průměrné) náklady na pořízení potřebných materiálů včetně všech ostatních vedlejších nákladů 2. Položka neobsahuje: X 3. Způsob měření: Udává se počet kusů kompletní konstrukce nebo práce.
P | 11 | 75O57X |  | EZS, MAGNETICKÝ KONTAKT - MONTÁŽ | KUS | 25 | 0 |  |  |  | 0 |  | Oborový třídník stav |  | 2
PP |  |  |  | popis položky
VV |  |  |  | výkaz výměr Celkem 25 = 25,000
TS |  |  |  | 1. Položka obsahuje: – kompletní montáž specifikovaného bloku/zařízení a souvisejícího příslušenství včetně potřebného drobného montážního materiálu – veškeré potřebné mechanizmy, včetně obsluhy, náklady na mzdy a přibližné (průměrné) náklady na pořízení potřebných materiálů včetně všech ostatních vedlejších nákladů 2. Položka neobsahuje: X 3. Způsob měření: Udává se počet kusů kompletní konstrukce nebo práce.
P | 12 | 75O592 |  | EZS, PROSTOROVÝ DETEKTOR DUÁLNÍ | KUS | 5 | 0 |  |  |  | 0 |  | Oborový třídník stav |  | 2
PP |  |  |  | popis položky
VV |  |  |  | výkaz výměr Celkem 5 = 5,000
TS |  |  |  | 1. Položka obsahuje: – dodávku specifikovaného bloku/zařízení včetně potřebného drobného montážního materiálu – dodávku souvisejícího příslušenství pro specifikovaný blok/zařízení – dopravu a skladování – kompletní montáž specifikovaného bloku/zařízení a souvisejícího příslušenství včetně potřebného drobného montážního materiálu – veškeré potřebné mechanizmy, včetně obsluhy, náklady na mzdy a přibližné (průměrné) náklady na pořízení potřebných materiálů včetně všech ostatních vedlejších nákladů 2. Položka neobsahuje: X 3. Způsob měření: Udává se počet kusů kompletní konstrukce nebo práce.
P | 13 | 75O59X |  | EZS, PROSTOROVÝ DETEKTOR - MONTÁŽ | KUS | 5 | 0 |  |  |  | 0 |  | Oborový třídník stav |  | 2
PP |  |  |  | popis položky
VV |  |  |  | výkaz výměr Celkem 5 = 5,000
TS |  |  |  | 1. Položka obsahuje: – kompletní montáž specifikovaného bloku/zařízení a souvisejícího příslušenství včetně potřebného drobného montážního materiálu – veškeré potřebné mechanizmy, včetně obsluhy, náklady na mzdy a přibližné (průměrné) náklady na pořízení potřebných materiálů včetně všech ostatních vedlejších nákladů 2. Položka neobsahuje: X 3. Způsob měření: Udává se počet kusů kompletní konstrukce nebo práce.
P | 14 | 75O5A1 |  | EZS, DETEKTOR TŘÍŠTĚNÍ SKLA | KUS | 6 | 0 |  |  |  | 0 |  | Oborový třídník stav |  | 2
PP |  |  |  | popis položky
VV |  |  |  | výkaz výměr Celkem 6 = 6,000
TS |  |  |  | 1. Položka obsahuje: – dodávku specifikovaného bloku/zařízení včetně potřebného drobného montážního materiálu – dodávku souvisejícího příslušenství pro specifikovaný blok/zařízení – dopravu a skladování – kompletní montáž specifikovaného bloku/zařízení a souvisejícího příslušenství včetně potřebného drobného montážního materiálu – veškeré potřebné mechanizmy, včetně obsluhy, náklady na mzdy a přibližné (průměrné) náklady na pořízení potřebných materiálů včetně všech ostatních vedlejších nákladů 2. Položka neobsahuje: X 3. Způsob měření: Udává se počet kusů kompletní konstrukce nebo práce.
P | 15 | 75O5AX |  | EZS, DETEKTOR TŘÍŠTĚNÍ SKLA - MONTÁŽ | KUS | 6 | 0 |  |  |  | 0 |  | Oborový třídník stav |  | 2
PP |  |  |  | popis položky
VV |  |  |  | výkaz výměr Celkem 6 = 6,000
TS |  |  |  | 1. Položka obsahuje: – kompletní montáž specifikovaného bloku/zařízení a souvisejícího příslušenství včetně potřebného drobného montážního materiálu – veškeré potřebné mechanizmy, včetně obsluhy, náklady na mzdy a přibližné (průměrné) náklady na pořízení potřebných materiálů včetně všech ostatních vedlejších nákladů 2. Položka neobsahuje: X 3. Způsob měření: Udává se počet kusů kompletní konstrukce nebo práce.
P | 16 | 75O5B1 |  | EZS, HLÁSIČ KOUŘE | KUS | 4 | 0 |  |  |  | 0 |  | Oborový třídník stav |  | 2
PP |  |  |  | popis položky
VV |  |  |  | výkaz výměr Celkem 4 = 4,000
TS |  |  |  | 1. Položka obsahuje: – dodávku specifikovaného bloku/zařízení včetně potřebného drobného montážního materiálu – dodávku souvisejícího příslušenství pro specifikovaný blok/zařízení – dopravu a skladování – kompletní montáž specifikovaného bloku/zařízení a souvisejícího příslušenství včetně potřebného drobného montážního materiálu – veškeré potřebné mechanizmy, včetně obsluhy, náklady na mzdy a přibližné (průměrné) náklady na pořízení potřebných materiálů včetně všech ostatních vedlejších nákladů 2. Položka neobsahuje: X 3. Způsob měření: Udává se počet kusů kompletní konstrukce nebo práce.
P | 17 | 75O5BX |  | EZS, HLÁSIČ KOUŘE - MONTÁŽ | KUS | 4 | 0 |  |  |  | 0 |  | Oborový třídník stav |  | 2
PP |  |  |  | popis položky
VV |  |  |  | výkaz výměr Celkem 4 = 4,000
TS |  |  |  | 1. Položka obsahuje: – kompletní montáž specifikovaného bloku/zařízení a souvisejícího příslušenství včetně potřebného drobného montážního materiálu – veškeré potřebné mechanizmy, včetně obsluhy, náklady na mzdy a přibližné (průměrné) náklady na pořízení potřebných materiálů včetně všech ostatních vedlejších nákladů 2. Položka neobsahuje: X 3. Způsob měření: Udává se počet kusů kompletní konstrukce nebo práce.
P | 18 | 75O543 |  | EZS, KLÁVESNICE - LCD DISPLEJ S VESTAVĚNOU BEZKONTAKTNÍ ČTEČKOU KARET | KUS | 3 | 0 |  |  |  | 0 |  | Oborový třídník stav |  | 2
PP |  |  |  | popis položky
VV |  |  |  | výkaz výměr Celkem 3 = 3,000
TS |  |  |  | 1. Položka obsahuje: – dodávku specifikovaného bloku/zařízení včetně potřebného drobného montážního materiálu – dodávku souvisejícího příslušenství pro specifikovaný blok/zařízení – dopravu a skladování – kompletní montáž specifikovaného bloku/zařízení a souvisejícího příslušenství včetně potřebného drobného montážního materiálu – veškeré potřebné mechanizmy, včetně obsluhy, náklady na mzdy a přibližné (průměrné) náklady na pořízení potřebných materiálů včetně všech ostatních vedlejších nákladů 2. Položka neobsahuje: X 3. Způsob měření: Udává se počet kusů kompletní konstrukce nebo práce.
P | 19 | 75O54X |  | EZS, KLÁVESNICE - MONTÁŽ | KUS | 3 | 0 |  |  |  | 0 |  | Oborový třídník stav |  | 2
PP |  |  |  | popis položky
VV |  |  |  | výkaz výměr Celkem 3 = 3,000
TS |  |  |  | 1. Položka obsahuje: – kompletní montáž specifikovaného bloku/zařízení a souvisejícího příslušenství včetně potřebného drobného montážního materiálu – veškeré potřebné mechanizmy, včetně obsluhy, náklady na mzdy a přibližné (průměrné) náklady na pořízení potřebných materiálů včetně všech ostatních vedlejších nákladů 2. Položka neobsahuje: X 3. Způsob měření: Udává se počet kusů kompletní konstrukce nebo práce.
P | 20 | 75O5H1 |  | EZS, PROPOJOVACÍ MODUL PRO ČTEČKU | KUS | 2 | 0 |  |  |  | 0 |  | Oborový třídník stav |  | 2
PP |  |  |  | popis položky
VV |  |  |  | výkaz výměr Celkem 2 = 2,000
TS |  |  |  | 1. Položka obsahuje: – dodávku specifikovaného bloku/zařízení včetně potřebného drobného montážního materiálu – dodávku souvisejícího příslušenství pro specifikovaný blok/zařízení – dopravu a skladování – kompletní montáž specifikovaného bloku/zařízení a souvisejícího příslušenství včetně potřebného drobného montážního materiálu – veškeré potřebné mechanizmy, včetně obsluhy, náklady na mzdy a přibližné (průměrné) náklady na pořízení potřebných materiálů včetně všech ostatních vedlejších nákladů 2. Položka neobsahuje: X 3. Způsob měření: Udává se počet kusů kompletní konstrukce nebo práce.
P | 21 | 75O5HX |  | EZS, PROPOJOVACÍ MODUL PRO ČTEČKU - MONTÁŽ | KUS | 2 | 0 |  |  |  | 0 |  | Oborový třídník stav |  | 2
PP |  |  |  | popis položky
VV |  |  |  | výkaz výměr Celkem 2 = 2,000
TS |  |  |  | 1. Položka obsahuje: – kompletní montáž specifikovaného bloku/zařízení a souvisejícího příslušenství včetně potřebného drobného montážního materiálu – veškeré potřebné mechanizmy, včetně obsluhy, náklady na mzdy a přibližné (průměrné) náklady na pořízení potřebných materiálů včetně všech ostatních vedlejších nákladů 2. Položka neobsahuje: X 3. Způsob měření: Udává se počet kusů kompletní konstrukce nebo práce.
P | 22 | 75O5G1 |  | EZS, BEZKONTAKTNÍ ČTEČKA KARET | KUS | 4 | 0 |  |  |  | 0 |  | Oborový třídník stav |  | 2
PP |  |  |  | popis položky
VV |  |  |  | výkaz výměr Celkem 4 = 4,000
TS |  |  |  | 1. Položka obsahuje: – dodávku specifikovaného bloku/zařízení včetně potřebného drobného montážního materiálu – dodávku souvisejícího příslušenství pro specifikovaný blok/zařízení – dopravu a skladování – kompletní montáž specifikovaného bloku/zařízení a souvisejícího příslušenství včetně potřebného drobného montážního materiálu – veškeré potřebné mechanizmy, včetně obsluhy, náklady na mzdy a přibližné (průměrné) náklady na pořízení potřebných materiálů včetně všech ostatních vedlejších nákladů 2. Položka neobsahuje: X 3. Způsob měření: Udává se počet kusů kompletní konstrukce nebo práce.
P | 23 | 75O5GX |  | EZS, BEZKONTAKTNÍ ČTEČKA KARET - MONTÁŽ | KUS | 4 | 0 |  |  |  | 0 |  | Oborový třídník stav |  | 2
PP |  |  |  | popis položky
VV |  |  |  | výkaz výměr Celkem 4 = 4,000
TS |  |  |  | 1. Položka obsahuje: – kompletní montáž specifikovaného bloku/zařízení a souvisejícího příslušenství včetně potřebného drobného montážního materiálu – veškeré potřebné mechanizmy, včetně obsluhy, náklady na mzdy a přibližné (průměrné) náklady na pořízení potřebných materiálů včetně všech ostatních vedlejších nákladů 2. Položka neobsahuje: X 3. Způsob měření: Udává se počet kusů kompletní konstrukce nebo práce.
P | 24 | 75O551 |  | EZS, KONCENTRÁTOR 8 ZÓN + 4 PGM VÝSTUPY V PLASTOVÉM KRYTU | KUS | 3 | 0 |  |  |  | 0 |  | Oborový třídník stav |  | 2
PP |  |  |  | popis položky
VV |  |  |  | výkaz výměr Celkem 3 = 3,000
TS |  |  |  | 1. Položka obsahuje: – dodávku specifikovaného bloku/zařízení včetně potřebného drobného montážního materiálu – dodávku souvisejícího příslušenství pro specifikovaný blok/zařízení – dopravu a skladování – kompletní montáž specifikovaného bloku/zařízení a souvisejícího příslušenství včetně potřebného drobného montážního materiálu – veškeré potřebné mechanizmy, včetně obsluhy, náklady na mzdy a přibližné (průměrné) náklady na pořízení potřebných materiálů včetně všech ostatních vedlejších nákladů 2. Položka neobsahuje: X 3. Způsob měření: Udává se počet kusů kompletní konstrukce nebo práce.
P | 25 | 75O55X |  | EZS, KONCENTRÁTOR - MONTÁŽ | KUS | 3 | 0 |  |  |  | 0 |  | Oborový třídník stav |  | 2
PP |  |  |  | popis položky
VV |  |  |  | výkaz výměr Celkem 3 = 3,000
TS |  |  |  | 1. Položka obsahuje: – kompletní montáž specifikovaného bloku/zařízení a souvisejícího příslušenství včetně potřebného drobného montážního materiálu – veškeré potřebné mechanizmy, včetně obsluhy, náklady na mzdy a přibližné (průměrné) náklady na pořízení potřebných materiálů včetně všech ostatních vedlejších nákladů 2. Položka neobsahuje: X 3. Způsob měření: Udává se počet kusů kompletní konstrukce nebo práce.
P | 26 | 75K611 |  | AKUMULÁTOROVÁ BATERIE DO 100 VAH - DODÁVKA | KUS | 1 | 0 |  |  |  | 0 |  | Oborový třídník stav |  | 2
PP |  |  |  | popis položky
VV |  |  |  | výkaz výměr Celkem 1 = 1,000
TS |  |  |  | 1. Položka obsahuje: – dodávku specifikovaného bloku/zařízení včetně potřebného drobného montážního materiálu – dodávku souvisejícího příslušenství pro specifikovaný blok/zařízení – dopravu a skladování 2. Položka neobsahuje: X 3. Způsob měření: Udává se počet kusů kompletní konstrukce nebo práce.
P | 27 | 75K61X |  | AKUMULÁTOROVÁ BATERIE DO 100 VAH - MONTÁŽ | KUS | 1 | 0 |  |  |  | 0 |  | Oborový třídník stav |  | 2
PP |  |  |  | popis položky
VV |  |  |  | výkaz výměr Celkem 1 = 1,000
TS |  |  |  | 1. Položka obsahuje: – kompletní montáž specifikovaného bloku/zařízení a souvisejícího příslušenství včetně potřebného drobného montážního materiálu – veškeré potřebné mechanizmy, včetně obsluhy, náklady na mzdy a přibližné (průměrné) náklady na pořízení potřebných materiálů včetně všech ostatních vedlejších nákladů 2. Položka neobsahuje: X 3. Způsob měření: Udává se počet kusů kompletní konstrukce nebo práce.
P | 28 | 75O561 |  | EZS, ROZVODNÁ KRABICE | KUS | 3 | 0 |  |  |  | 0 |  | Oborový třídník stav |  | 2
PP |  |  |  | popis položky
VV |  |  |  | výkaz výměr Celkem 3 = 3,000
TS |  |  |  | 1. Položka obsahuje: – dodávku specifikovaného bloku/zařízení včetně potřebného drobného montážního materiálu – dodávku souvisejícího příslušenství pro specifikovaný blok/zařízení – dopravu a skladování – kompletní montáž specifikovaného bloku/zařízení a souvisejícího příslušenství včetně potřebného drobného montážního materiálu – veškeré potřebné mechanizmy, včetně obsluhy, náklady na mzdy a přibližné (průměrné) náklady na pořízení potřebných materiálů včetně všech ostatních vedlejších nákladů 2. Položka neobsahuje: X 3. Způsob měření: Udává se počet kusů kompletní konstrukce nebo práce.
P | 29 | 75O56X |  | EZS, ROZVODNÁ KRABICE - MONTÁŽ | KUS | 3 | 0 |  |  |  | 0 |  | Oborový třídník stav |  | 2
PP |  |  |  | popis položky
VV |  |  |  | výkaz výměr Celkem 3 = 3,000
TS |  |  |  | 1. Položka obsahuje: – kompletní montáž specifikovaného bloku/zařízení a souvisejícího příslušenství včetně potřebného drobného montážního materiálu – veškeré potřebné mechanizmy, včetně obsluhy, náklady na mzdy a přibližné (průměrné) náklady na pořízení potřebných materiálů včetně všech ostatních vedlejších nákladů 2. Položka neobsahuje: X 3. Způsob měření: Udává se počet kusů kompletní konstrukce nebo práce.
P | 30 | 75J311 |  | KABEL SDĚLOVACÍ PRO STRUKTUROVANOU KABELÁŽ UTP | KMPÁR | 2.4 | 0 |  |  |  | 0 |  | Oborový třídník stav |  | 2
PP |  |  |  | popis položky
VV |  |  |  | výkaz výměr Celkem 2,4 = 2,400
TS |  |  |  | 1. Položka obsahuje: – dodávku specifikované kabelizace včetně potřebného drobného montážního materiálu – dopravu a skladování 2. Položka neobsahuje: X 3. Způsob měření: Dodávka specifikované kabelizace se měří v délce udané v kmpárech.
P | 31 | 75J31X |  | KABEL SDĚLOVACÍ PRO STRUKTUROVANOU KABELÁŽ UTP - MONTÁŽ | KMPÁR | 2.4 | 0 |  |  |  | 0 |  | Oborový třídník stav |  | 2
PP |  |  |  | popis položky
VV |  |  |  | výkaz výměr Celkem 2,4 = 2,400
TS |  |  |  | 1. Položka obsahuje: – práce spojené s montáží specifikované kabelizace specifikovaným způsobem – veškeré potřebné mechanizmy, včetně obsluhy, náklady na mzdy a přibližné (průměrné) náklady na pořízení potřebných materiálů 2. Položka neobsahuje: X 3. Způsob měření: Práce specifikovaného se měří délce kabelizace udané v kmpárech.
P | 32 | 75J111 |  | NOSNÁ LIŠTA PLASTOVÁ | M | 100 | 0 |  |  |  | 0 |  | Oborový třídník stav |  | 2
PP |  |  |  | popis položky
VV |  |  |  | výkaz výměr Celkem 100 = 100,000
TS |  |  |  | 1. Položka obsahuje: – dodávku specifikovaného bloku/zařízení včetně potřebného drobného montážního materiálu – dodávku souvisejícího příslušenství pro specifikovaný blok/zařízení – dopravu a skladování 2. Položka neobsahuje: X 3. Způsob měření: Dodávka specifikované kabelizace se měří v délce udané v metrech.
P | 33 | 75J11X |  | NOSNÁ LIŠTA PLASTOVÁ - MONTÁŽ | M | 100 | 0 |  |  |  | 0 |  | Oborový třídník stav |  | 2
PP |  |  |  | popis položky
VV |  |  |  | výkaz výměr Celkem 100 = 100,000
TS |  |  |  | 1. Položka obsahuje: – kompletní montáž specifikovaného bloku/zařízení a souvisejícího příslušenství včetně potřebného drobného montážního materiálu – veškeré potřebné mechanizmy, včetně obsluhy, náklady na mzdy a přibližné (průměrné) náklady na pořízení potřebných materiálů včetně všech ostatních vedlejších nákladů 2. Položka neobsahuje: X 3. Způsob měření: Udává se počet metrů kompletní konstrukce nebo práce.
P | 34 | 744612 |  | JISTIČ JEDNOPÓLOVÝ (10 KA) OD 4 DO 10 A | KUS | 1 | 0 |  |  |  | 0 |  | Oborový třídník stav |  | 2
PP |  |  |  | popis položky
VV |  |  |  | výkaz výměr Celkem 1 = 1,000
TS |  |  |  | 1. Položka obsahuje: – veškerý spojovací materiál vč. připojovacího vedení – technický popis viz. projektová dokumentace 2. Položka neobsahuje: X 3. Způsob měření: Udává se počet kusů kompletní konstrukce nebo práce.
P | 35 | 702511 |  | PRŮRAZ ZDIVEM (PŘÍČKOU) ZDĚNÝM TLOUŠŤKY DO 45 CM | KUS | 10 | 0 |  |  |  | 0 |  | Oborový třídník stav |  | 2
PP |  |  |  | popis položky
VV |  |  |  | výkaz výměr Celkem 10 = 10,000
TS |  |  |  | 1. Položka obsahuje: – veškerý montážní a pomocný materiál – pomocné mechanismy 2. Položka neobsahuje: X 3. Způsob měření: Udává se počet kusů kompletní konstrukce nebo práce.
P | 36 | 703756 |  | PROTIPOŽÁRNÍ TMEL ( TUBA - 1000ML ), DO EI 90 MIN. | KUS | 2 | 0 |  |  |  | 0 |  | Oborový třídník stav |  | 2
PP |  |  |  | popis položky
VV |  |  |  | výkaz výměr Celkem 2 = 2,000
TS |  |  |  | Položka obsahuje: Dodávku a montáž protipožární ucpávky vč. příslušenství a pomocného materiálu, vyhotovéní a dodání atestu. Dále obsahuje cenu za pom. mechanismy včetně všech ostatních vedlejších nákladů.
P | 37 | 75O5O2 |  | EZS, ZÁVĚREČNÉ OŽIVENÍ, NASTAVENÍ A FUNKČNÍ ODZKOUŠENÍ ZAŘÍZENÍ EZS | KUS | 1 | 0 |  |  |  | 0 |  | Oborový třídník stav |  | 2
PP |  |  |  | popis položky
VV |  |  |  | výkaz výměr Celkem 1 = 1,000
TS |  |  |  | 1. Položka obsahuje: – kompletní montáž (oživení, konfigurace, nastavení a uvedení do provozu) specifikovaného bloku/zařízení a souvisejícího příslušenství včetně drobného montážního materiálu – veškeré potřebné mechanizmy, včetně obsluhy, náklady na mzdy a přibližné (průměrné) náklady na pořízení potřebných materiálů včetně všech ostatních vedlejších nákladů 2. Položka neobsahuje: X 3. Způsob měření: Udává se počet kusů kompletní konstrukce nebo práce.
P | 38 | 75O5O4 |  | EZS, UVEDENÍ ÚSTŘEDNY EZS DO TRVALÉHO PROVOZU | KUS | 1 | 0 |  |  |  | 0 |  | Oborový třídník stav |  | 2
PP |  |  |  | popis položky
VV |  |  |  | výkaz výměr Celkem 1 = 1,000
TS |  |  |  | 1. Položka obsahuje: – kompletní montáž (oživení, konfigurace, nastavení a uvedení do provozu) specifikovaného bloku/zařízení a souvisejícího příslušenství včetně drobného montážního materiálu – veškeré potřebné mechanizmy, včetně obsluhy, náklady na mzdy a přibližné (průměrné) náklady na pořízení potřebných materiálů včetně všech ostatních vedlejších nákladů 2. Položka neobsahuje: X 3. Způsob měření: Udává se počet kusů kompletní konstrukce nebo práce.
P | 39 | 75O5O5 |  | EZS, revize ústředny EZS | KUS | 1 | 0 |  |  |  | 0 |  | Oborový třídník stav |  | 2
PP |  |  |  | popis položky
VV |  |  |  | výkaz výměr Celkem 1 = 1,000
TS |  |  |  | 1. Položka obsahuje: – dodávku specifikovaného bloku/zařízení včetně potřebného drobného montážního materiálu – dodávku souvisejícího příslušenství pro specifikovaný blok/zařízení – dopravu a skladování 2. Položka neobsahuje: X 3. Způsob měření: Udává se počet kusů kompletní konstrukce nebo práce.
P | 40 | 75O5O1 |  | EZS, ŠKOLENÍ A ZÁCVIK PERSONÁLU OBSLUHUJÍCÍHO ZAŘÍZENÍ EZS | HOD | 8 | 0 |  |  |  | 0 |  | Oborový třídník stav |  | 2
PP |  |  |  | popis položky
VV |  |  |  | výkaz výměr Celkem 8 = 8,000
TS |  |  |  | 1. Položka obsahuje: – dodávku specifikovaného bloku/zařízení včetně potřebného drobného montážního materiálu – dodávku souvisejícího příslušenství pro specifikovaný blok/zařízení – dopravu a skladování 2. Položka neobsahuje: X 3. Způsob měření: Specifické zkoušení a školení se udává v hodinách aktivní činnosti.
P | 41 | 75O961 |  | DDTS ŽDC, SPOLUPRÁCE ZHOTOVITELE URČENÉHO ZAŘÍZENÍ PŘI INTEGRACI DO DDTS | KUS | 1 | 0 |  |  |  | 0 |  | Oborový třídník stav |  | 2
PP |  |  |  | popis položky
VV |  |  |  | výkaz výměr Celkem 1 = 1,000
TS |  |  |  | 1. Položka obsahuje: - spolupráci zhotovitele určeného sdělovacího, silnoproudého nebo jiného zařízení (dle TZ) realizovaného samostatným PS/SO se zaintegrováním tohoto zařízení do DDTS - předání potřebných podkladů (výkresů, databází, specifikací...) k zaintegrování zařízení do DDTS - spolupráce při integraci a v průběhu vytváření výrobní dokumentace - veškeré potřebné mechanizmy, včetně obsluhy, náklady na mzdy 2. Položka neobsahuje: X 3. Způsob měření: Udává se jeden kus za PS/SO ve kterém je zařízení určené k integraci do systému DDTS.
P | 42 | 75O5F1 |  | EZS, DVEŘNÍ MODUL | KUS | 5 | 0 |  |  |  | 0 |  | Oborový třídník stav |  | 2
PP |  |  |  | popis položky
VV |  |  |  | výkaz výměr Celkem 5 = 5,000
TS |  |  |  | 1. Položka obsahuje: – dodávku specifikovaného bloku/zařízení včetně potřebného drobného montážního materiálu – dodávku souvisejícího příslušenství pro specifikovaný blok/zařízení – dopravu a skladování – kompletní montáž specifikovaného bloku/zařízení a souvisejícího příslušenství včetně potřebného drobného montážního materiálu – veškeré potřebné mechanizmy, včetně obsluhy, náklady na mzdy a přibližné (průměrné) náklady na pořízení potřebných materiálů včetně všech ostatních vedlejších nákladů 2. Položka neobsahuje: X 3. Způsob měření: Udává se počet kusů kompletní konstrukce nebo práce.
P | 43 | 75O5FX |  | EZS, DVEŘNÍ MODUL - MONTÁŽ | KUS | 5 | 0 |  |  |  | 0 |  | Oborový třídník stav |  | 2
PP |  |  |  | popis položky
VV |  |  |  | výkaz výměr Celkem 5 = 5,000
TS |  |  |  | 1. Položka obsahuje: – kompletní montáž specifikovaného bloku/zařízení a souvisejícího příslušenství včetně potřebného drobného montážního materiálu – veškeré potřebné mechanizmy, včetně obsluhy, náklady na mzdy a přibližné (průměrné) náklady na pořízení potřebných materiálů včetně všech ostatních vedlejších nákladů 2. Položka neobsahuje: X 3. Způsob měření: Udává se počet kusů kompletní konstrukce nebo práce.
P | 44 | 75O5I1 |  | EZS, ELEKTROMAGNETICKÝ ZÁMEK | KUS | 1 | 0 |  |  |  | 0 |  | Oborový třídník stav |  | 2
PP |  |  |  | popis položky
VV |  |  |  | výkaz výměr Celkem 1 = 1,000
TS |  |  |  | 1. Položka obsahuje: – dodávku specifikovaného bloku/zařízení včetně potřebného drobného montážního materiálu – dodávku souvisejícího příslušenství pro specifikovaný blok/zařízení – dopravu a skladování – kompletní montáž specifikovaného bloku/zařízení a souvisejícího příslušenství včetně potřebného drobného montážního materiálu – veškeré potřebné mechanizmy, včetně obsluhy, náklady na mzdy a přibližné (průměrné) náklady na pořízení potřebných materiálů včetně všech ostatních vedlejších nákladů 2. Položka neobsahuje: X 3. Způsob měření: Udává se počet kusů kompletní konstrukce nebo práce.
P | 45 | R1 |  | ELEKTRICKÝ DVEŘNÍ OTVÍRAČ | KUS | 4 | 0 |  |  |  | 0 |  | R-položka |  | 2
PP |  |  |  | popis položky
VV |  |  |  | výkaz výměr Celkem 4 = 4,000
TS |  |  |  | obsahuje dodávku dveřního otvírače
P | 46 | 75O5IX |  | EZS, ELEKTROMAGNETICKÝ ZÁMEK - MONTÁŽ | KUS | 4 | 0 |  |  |  | 0 |  | Oborový třídník stav |  | 2
PP |  |  |  | montáž elektrického dveřního otvírače
VV |  |  |  | výkaz výměr Celkem 4 = 4,000
TS |  |  |  | 1. Položka obsahuje: – kompletní montáž specifikovaného bloku/zařízení a souvisejícího příslušenství včetně potřebného drobného montážního materiálu – veškeré potřebné mechanizmy, včetně obsluhy, náklady na mzdy a přibližné (průměrné) náklady na pořízení potřebných materiálů včetně všech ostatních vedlejších nákladů 2. Položka neobsahuje: X 3. Způsob měření: Udává se počet kusů kompletní konstrukce nebo práce.
P | 47 | R2 |  | Sada pro nouzovou signalizaci | KUS | 1 | 0 |  |  |  | 0 |  | R-položka |  | 2
PP |  |  |  | dodávka sady pro nouzovou signalizaci
VV |  |  |  | výkaz výměr Celkem 1 = 1,000
TS |  |  |  | Položka obsahuje: Dodávku specifikovaného zařízení

## PS 24-05
SŽDC05 |  |  |  | Soupis prací objektu | [10 empty] | 3
6
S | Stavba: | 5423520019-ZM15 |  | Rekonstrukce trati v úseku Kyjice – Chomutov | [6 empty] | D.1.2 |  | Aspe | 0,00 | 2
O | Objekt: | D.1.2 |  | Sdělovací zařízení | [9 empty] | 15,00 | 2
Typ | Poř. číslo | Kód položky | Varianta | Název položky | MJ | Množství | Jednotková hmotnost | Celková hmotnost |  |  | Jednotková cena |  | Cenové soustavy | 21,00 | 2
Dodávka
[9 empty] | Jednotková | Celkem | Jednotková | Celkem |  |  |  | Počet položek s nulovou cenou
O1 |  | PS 24-05 |  | Žst. Jirkov, kamerový systém
SD |  | 1 |  | Kamerový systém
P | 1 | 75L421 |  | KAMERA DIGITÁLNÍ (IP) PEVNÁ | KUS | 2 | 0 |  |  |  | 0 |  | Oborový třídník stav |  | 2
PP |  |  |  | popis položky
VV |  |  |  | výkaz výměr Celkem 2 = 2,000
TS |  |  |  | 1. Položka obsahuje: – dodávku specifikovaného bloku/zařízení včetně potřebného drobného montážního materiálu – dodávku souvisejícího příslušenství pro specifikovaný blok/zařízení – dopravu a skladování – kompletní montáž (oživení, konfigurace, nastavení a uvedení do provozu) specifikovaného bloku/zařízení a souvisejícího příslušenství včetně drobného montážního materiálu – veškeré potřebné mechanizmy, včetně obsluhy, náklady na mzdy a přibližné (průměrné) náklady na pořízení potřebných materiálů včetně všech ostatních vedlejších nákladů 2. Položka neobsahuje: X 3. Způsob měření: Udává se počet kusů kompletní konstrukce a práce.
P | 2 | 75L42X |  | KAMERA DIGITÁLNÍ (IP) - MONTÁŽ | KUS | 2 | 0 |  |  |  | 0 |  | Oborový třídník stav |  | 2
PP |  |  |  | popis položky
VV |  |  |  | výkaz výměr Celkem 2 = 2,000
TS |  |  |  | 1. Položka obsahuje: – kompletní montáž (oživení, konfigurace, nastavení a uvedení do provozu) specifikovaného bloku/zařízení a souvisejícího příslušenství včetně drobného montážního materiálu – veškeré potřebné mechanizmy, včetně obsluhy, náklady na mzdy a přibližné (průměrné) náklady na pořízení potřebných materiálů včetně všech ostatních vedlejších nákladů 2. Položka neobsahuje: X 3. Způsob měření: Udává se počet kusů kompletní konstrukce nebo práce.
P | 3 | 75L424 |  | KAMERA DIGITÁLNÍ (IP) SW LICENCE | KUS | 2 | 0 |  |  |  | 0 |  | Oborový třídník stav |  | 2
PP |  |  |  | popis položky
VV |  |  |  | Viz. Schéma Celkem 2 = 2,000
TS |  |  |  | 1. Položka obsahuje: – dodávku specifikovaného bloku - SW licenci pro začlenění kamery do nového nebo stávajícího kamerového systému – dodávku souvisejícího příslušenství pro specifikovaný blok/zařízení – dopravu a skladování 2. Položka neobsahuje: X 3. Způsob měření: Udává se počet kusů kompletní konstrukce a práce.
P | 4 | 75K223 |  | NAPÁJECÍ ZDROJ 24 V DC, SAMOSTATNÝ PRES 500W | KUS | 2 | 0 |  |  |  | 0 |  | Oborový třídník stav |  | 2
PP
VV |  |  |  | výkaz výměr Celkem 2 = 2,000
TS |  |  |  | 1. Položka obsahuje: – dodávku specifikovaného bloku/zarízení vcetne potrebného drobného montážního materiálu – dodávku souvisejícího príslušenství pro specifikovaný blok/zarízení – dopravu a skladování 2. Položka neobsahuje: X 3. Zpusob merení: Udává se pocet kusu kompletní konstrukce nebo práce.
P | 5 | 75K22X |  | NAPÁJECÍ ZDROJ 24 V DC, SAMOSTATNÝ - MONTÁŽ | KUS | 2 | 0 |  |  |  | 0 |  | Oborový třídník stav |  | 2
PP
VV |  |  |  | výkaz výměr Celkem 2 = 2,000
TS |  |  |  | 1. Položka obsahuje: – kompletní montáž (oživení, konfigurace, nastavení a uvedení do provozu) specifikovaného bloku/zarízení a souvisejícího príslušenství vcetne drobného montážního materiálu – veškeré potrebné mechanizmy, vcetne obsluhy, náklady na mzdy a približné (prumerné) náklady na porízení potrebných materiálu vcetne všech ostatních vedlejších nákladu 2. Položka neobsahuje: X 3. Zpusob merení: Udává se pocet kusu kompletní konstrukce nebo práce.
P | 6 | 75L451 |  | KAMEROVÝ SERVER - ZÁZNAMOVÉ ZAŘÍZENÍ, DO 8 KAMER (HW, SW, LICENCE) | KUS | 1 | 0 |  |  |  | 0 |  | Oborový třídník stav |  | 2
PP |  |  |  | popis položky
VV |  |  |  | výkaz výměr Celkem 1 = 1,000
TS |  |  |  | 1. Položka obsahuje: – dodávku specifikovaného bloku/zařízení včetně potřebného drobného montážního materiálu – dodávku souvisejícího příslušenství pro specifikovaný blok/zařízení – dopravu a skladování – kompletní montáž (oživení, konfigurace, nastavení a uvedení do provozu) specifikovaného bloku/zařízení a souvisejícího příslušenství včetně drobného montážního materiálu – veškeré potřebné mechanizmy, včetně obsluhy, náklady na mzdy a přibližné (průměrné) náklady na pořízení potřebných materiálů včetně všech ostatních vedlejších nákladů 2. Položka neobsahuje: X 3. Způsob měření: Udává se počet kusů kompletní konstrukce a práce.
P | 7 | 75L45X |  | KAMEROVÝ SERVER - MONTÁŽ | KUS | 1 | 0 |  |  |  | 0 |  | Oborový třídník stav |  | 2
PP |  |  |  | popis položky
VV |  |  |  | výkaz výměr Celkem 1 = 1,000
TS |  |  |  | 1. Položka obsahuje: – kompletní montáž (oživení, konfigurace, nastavení a uvedení do provozu) specifikovaného bloku/zařízení a souvisejícího příslušenství včetně drobného montážního materiálu – veškeré potřebné mechanizmy, včetně obsluhy, náklady na mzdy a přibližné (průměrné) náklady na pořízení potřebných materiálů včetně všech ostatních vedlejších nákladů 2. Položka neobsahuje: X 3. Způsob měření: Udává se počet kusů kompletní konstrukce nebo práce.
P | 8 | 75IH91 |  | UKONČENÍ KABELU ŠTÍTEK KABELOVÝ | KUS | 4 | 0 |  |  |  | 0 |  | Oborový třídník stav |  | 2
PP |  |  |  | popis položky
VV |  |  |  | výkaz výměr Celkem 4 = 4,000
TS |  |  |  | 1. Položka obsahuje: – dodávku specifikovaného bloku/zařízení včetně potřebného drobného montážního materiálu – dopravu a skladování – kompletní montáž specifikovaného bloku/zařízení a souvisejícího příslušenství včetně potřebného drobného montážního materiálu – veškeré potřebné mechanizmy, včetně obsluhy, náklady na mzdy a přibližné (průměrné) náklady na pořízení potřebných materiálů včetně všech ostatních vedlejších nákladů 2. Položka neobsahuje: X 3. Způsob měření: Udává se počet kusů kompletní konstrukce a práce.
P | 9 | 75IH9X |  | UKONČENÍ KABELU ŠTÍTEK KABELOVÝ - MONTÁŽ | KUS | 4 | 0 |  |  |  | 0 |  | Oborový třídník stav |  | 2
PP |  |  |  | popis položky
VV |  |  |  | výkaz výměr Celkem 4 = 4,000
TS |  |  |  | 1. Položka obsahuje: – kompletní montáž specifikovaného bloku/zařízení a souvisejícího příslušenství včetně potřebného drobného montážního materiálu – veškeré potřebné mechanizmy, včetně obsluhy, náklady na mzdy a přibližné (průměrné) náklady na pořízení potřebných materiálů včetně všech ostatních vedlejších nákladů 2. Položka neobsahuje: X 3. Způsob měření: Udává se počet kusů kompletní konstrukce nebo práce.
P | 10 | 75J321 |  | KABEL SDĚLOVACÍ PRO STRUKTUROVANOU KABELÁŽ FTP/STP | KMPÁR | 0.8 | 0 |  |  |  | 0 |  | Oborový třídník stav |  | 2
PP |  |  |  | popis položky
VV |  |  |  | výkaz výměr Celkem 0,8 = 0,800
TS |  |  |  | 1. Položka obsahuje: – dodávku specifikované kabelizace včetně potřebného drobného montážního materiálu – dopravu a skladování 2. Položka neobsahuje: X 3. Způsob měření: Dodávka specifikované kabelizace se měří v délce udané v kmpárech.
P | 11 | 75J32X |  | KABEL SDĚLOVACÍ PRO STRUKTUROVANOU KABELÁŽ FTP/STP - MONTÁŽ | KMPÁR | 0.8 | 0 |  |  |  | 0 |  | Oborový třídník stav |  | 2
PP |  |  |  | popis položky
VV |  |  |  | výkaz výměr Celkem 0,8 = 0,800
TS |  |  |  | 1. Položka obsahuje: – práce spojené s montáží specifikované kabelizace specifikovaným způsobem – veškeré potřebné mechanizmy, včetně obsluhy, náklady na mzdy a přibližné (průměrné) náklady na pořízení potřebných materiálů 2. Položka neobsahuje: X 3. Způsob měření: Práce specifikovaného se měří délce kabelizace udané v kmpárech.
P | 12 | 75L482 |  | PŘÍSLUŠENSTVÍ KS - PŘEPĚŤOVÁ OCHRANA PRO KS | KUS | 3 | 0 |  |  |  | 0 |  | Oborový třídník stav |  | 2
PP |  |  |  | popis položky
VV |  |  |  | výkaz výměr Celkem 3 = 3,000
TS |  |  |  | 1. Položka obsahuje: – dodávku specifikovaného bloku/zařízení včetně potřebného drobného montážního materiálu – dodávku souvisejícího příslušenství pro specifikovaný blok/zařízení – dopravu a skladování – kompletní montáž (oživení, konfigurace, nastavení a uvedení do provozu) specifikovaného bloku/zařízení a souvisejícího příslušenství včetně drobného montážního materiálu – veškeré potřebné mechanizmy, včetně obsluhy, náklady na mzdy a přibližné (průměrné) náklady na pořízení potřebných materiálů včetně všech ostatních vedlejších nákladů 2. Položka neobsahuje: X 3. Způsob měření: Udává se počet kusů kompletní konstrukce a práce.
P | 13 | 744612 |  | JISTIČ JEDNOPÓLOVÝ (10 KA) OD 4 DO 10 A | KUS | 1 | 0 |  |  |  | 0 |  | Oborový třídník stav |  | 2
PP |  |  |  | popis položky
VV |  |  |  | výkaz výměr Celkem 1 = 1,000
TS |  |  |  | 1. Položka obsahuje: – veškerý spojovací materiál vč. připojovacího vedení – technický popis viz. projektová dokumentace 2. Položka neobsahuje: X 3. Způsob měření: Udává se počet kusů kompletní konstrukce nebo práce.
P | 14 | 702511 |  | PRŮRAZ ZDIVEM (PŘÍČKOU) ZDĚNÝM TLOUŠŤKY DO 45 CM | KUS | 4 | 0 |  |  |  | 0 |  | Oborový třídník stav |  | 2
PP |  |  |  | popis položky
VV |  |  |  | výkaz výměr Celkem 4 = 4,000
TS |  |  |  | 1. Položka obsahuje: – veškerý montážní a pomocný materiál – pomocné mechanismy 2. Položka neobsahuje: X 3. Způsob měření: Udává se počet kusů kompletní konstrukce nebo práce.
P | 15 | 703213 |  | KABELOVÝ ŽLAB NOSNÝ/DRÁTĚNÝ ŽÁROVĚ ZINKOVANÝ VČETNĚ UPEVNĚNÍ A PŘÍSLUŠENSTVÍ SVĚTLÉ ŠÍŘKY PŘES 250 DO 400 MM | M | 30 | 0 |  |  |  | 0 |  | Oborový třídník stav |  | 2
PP |  |  |  | popis položky
VV |  |  |  | výkaz výměr Celkem 30 = 30,000
TS |  |  |  | 1. Položka obsahuje: – kompletní montáž, rozměření, upevnění, sváření, řezání, spojování a pod. – veškerý spojovací a montážní materiál – pomocné mechanismy a nátěr 2. Položka neobsahuje: X 3. Způsob měření: Měří se metr délkový.
P | 16 | 75L495 |  | LICENCE PRO PŘIPOJENÍ KAMERY DO SYSTÉMU KAC | KUS | 2 | 0 |  |  |  | 0 |  | Oborový třídník stav |  | 2
PP |  |  |  | popis položky
VV |  |  |  | výkaz výměr Celkem 2 = 2,000
TS |  |  |  | 1. Položka obsahuje: – dodávku specifikovaného bloku - SW licenci pro začlenění kamery do systému KAC – dodávku souvisejícího příslušenství pro specifikovaný blok/zařízení – dopravu a skladování 2. Položka neobsahuje: X 3. Způsob měř
SD |  | 2 |  | Kamerový systém - zprovoznění
P | 18 | 75L492 |  | ZPROVOZNĚNÍ A NASTAVENÍ POHLEDU KAMERY | KUS | 2 | 0 |  |  |  | 0 |  | Oborový třídník stav |  | 2
PP |  |  |  | popis položky
VV |  |  |  | výkaz výměr Celkem 2 = 2,000
TS |  |  |  | 1. Položka obsahuje: – práce spojené se zkoušením, nastavením a uvedení do provozu specifikovaného celku/bloku/zařízení včetně potřebného drobného montážního materiálu – veškeré potřebné mechanizmy (měřicí přístroje a měřící příslušenství), včetně obsluhy, náklady na mzdy a přibližné (průměrné) náklady na pořízení potřebných materiálů včetně všech ostatních vedlejších nákladů – práce spojené s nastavením pohledu kamery - pohledové zkoušky za účasti kompetentního zástupce budoucího uživatele zařízení 2. Položka neobsahuje: X 3. Způsob měření: Udává se počet kusů kompletní konstrukce nebo práce.
P | 19 | 75L493 |  | ZPROVOZNĚNÍ A NASTAVENÍ KAMEROVÉHO SYSTÉMU | KOMPLET | 1 | 0 |  |  |  | 0 |  | Oborový třídník stav |  | 2
PP |  |  |  | popis položky
VV |  |  |  | výkaz výměr Celkem 1 = 1,000
TS |  |  |  | 1. Položka obsahuje: – práce spojené se zkoušením, nastavením a uvedení do provozu specifikovaného celku/bloku/zařízení včetně potřebného drobného montážního materiálu – veškeré potřebné mechanizmy (měřicí přístroje a měřící příslušenství), včetně obsluhy, náklady na mzdy a přibližné (průměrné) náklady na pořízení potřebných materiálů včetně všech ostatních vedlejších nákladů 2. Položka neobsahuje: X 3. Způsob měření: Udává se komplet odlišných materiálů a činností, které tvoří funkční nedělitelný celek daný názvem položky.
P | 20 | 747213 |  | CELKOVÁ PROHLÍDKA, ZKOUŠENÍ, MĚŘENÍ A VYHOTOVENÍ VÝCHOZÍ REVIZNÍ ZPRÁVY, PRO OBJEM IN PŘES 500 DO 1000 TIS. KČ | KUS | 1 | 0 |  |  |  | 0 |  | Oborový třídník stav |  | 2
PP |  |  |  | popis položky
VV |  |  |  | výkaz výměr Celkem 1 = 1,000
TS |  |  |  | 1. Položka obsahuje: – cenu za celkovou prohlídku zařízení PS/SO, vč. měření, komplexních zkoušek a revizi zařízení tohoto PS/SO autorizovaným revizním technikem na silnoproudá zařízení podle požadavku ČSN, včetně hodnocení a vyhotovení celkové revizní zprávy 2. Položka neobsahuje: X 3. Způsob měření: Udává se počet kusů kompletní konstrukce nebo práce.
SD |  | 7 |  | Přidružená stavební výroba
P | 24 | 75M92X |  | DATOVÁ INFRASTRUKTURA LAN, SWITCH PRUMYSLOVÝ - MONTÁŽ | KUS | 1 | 0 |  |  |  | 0 |  | Oborový třídník stav |  | 2
PP
VV
TS |  |  |  | 1. Položka obsahuje: – kompletní montáž (oživení, konfigurace, nastavení a uvedení do provozu) specifikovaného bloku/zarízení a souvisejícího príslušenství vcetne drobného montážního materiálu – veškeré potrebné mechanizmy, vcetne obsluhy, náklady na mzdy a približné (prumerné) náklady na porízení potrebných materiálu vcetne všech ostatních vedlejších nákladu 2. Položka neobsahuje: X 3. Zpusob merení: Udává se pocet kusu kompletní konstrukce nebo práce.
P | 25 | 75M924 |  | DATOVÁ INFRASTRUKTURA LAN, L2 SWITCH PRUMYSLOVÝ KOMPAKTNÍ,12XFE, 4XPOE+, DC PROVEDENÍ | KUS | 1 | 0 |  |  |  | 0 |  | Oborový třídník stav |  | 2
PP
VV
TS |  |  |  | 1. Položka obsahuje: – dodávku specifikovaného bloku/zarízení vcetne potrebného drobného montážního materiálu – dodávku souvisejícího príslušenství pro specifikovaný blok/zarízení – dopravu a skladování 2. Položka neobsahuje: X 3. Zpusob merení: Udává se pocet kusu kompletní konstrukce nebo práce.
P | 26 | 75L491 |  | ZPROVOZNENÍ A NASTAVENÍ KAMERY | KUS | 2 | 0 |  |  |  | 0 |  | Oborový třídník stav |  | 2
PP
VV
TS |  |  |  | 1. Položka obsahuje: – práce spojené se zkoušením, nastavením a uvedení do provozu specifikovaného celku/bloku/zarízení vcetne potrebného drobného montážního materiálu – veškeré potrebné mechanizmy (mericí prístroje a merící príslušenství), vcetne obsluhy, náklady na mzdy a približné (prumerné) náklady na porízení potrebných materiálu vcetne všech ostatních vedlejších nákladu 2. Položka neobsahuje: X 3. Zpusob merení: Udává se pocet kusu kompletní konstrukce a práce.
P | 27 | 75L48X |  | PRÍSLUŠENSTVÍ KS - MONTÁŽ | KUS | 3 | 0 |  |  |  | 0 |  | Oborový třídník stav |  | 2
PP
VV
TS |  |  |  | 1. Položka obsahuje: – kompletní montáž (oživení, konfigurace, nastavení a uvedení do provozu) specifikovaného bloku/zarízení a souvisejícího príslušenství vcetne drobného montážního materiálu – veškeré potrebné mechanizmy, vcetne obsluhy, náklady na mzdy a približné (prumerné) náklady na porízení potrebných materiálu vcetne všech ostatních vedlejších nákladu 2. Položka neobsahuje: X 3. Zpusob merení: Udává se pocet kusu kompletní konstrukce nebo práce.
P | 28 | 75L494 |  | ZPROVOZNENÍ A NASTAVENÍ ŠKOLENÍ A ZÁCVIK PERSONÁLU OBSLUHUJÍCÍHO KAMEROVÝ SYSTÉM | HOD | 8 | 0 |  |  |  | 0 |  | Oborový třídník stav |  | 2
PP
VV
TS |  |  |  | 1. Položka obsahuje: – práce spojené se zkoušením, nastavením školení a zácviku personálu vcetne potrebného drobného montážního materiálu – veškeré potrebné mechanizmy (mericí prístroje a merící príslušenství), vcetne obsluhy, náklady na mzdy a približné (prumerné) náklady na porízení potrebných materiálu vcetne všech ostatních vedlejších nákladu 2. Položka neobsahuje: X 3. Zpusob merení: Specifické zkoušení a školení se udává v hodinách aktivní cinnosti.
P | 29 | 75L456 |  | KAMEROVÝ SERVER - HDD DO 2 TB, PRO PROVOZ 24/7 | KUS | 1 | 0 |  |  |  | 0 |  | Oborový třídník stav |  | 2
PP
VV
TS |  |  |  | 1. Položka obsahuje: – dodávku specifikovaného bloku/zarízení vcetne potrebného drobného montážního materiálu – dodávku souvisejícího príslušenství pro specifikovaný blok/zarízení – dopravu a skladování – kompletní montáž (oživení, konfigurace, nastavení a uvedení do provozu) specifikovaného bloku/zarízení a souvisejícího príslušenství vcetne drobného montážního materiálu – veškeré potrebné mechanizmy, vcetne obsluhy, náklady na mzdy a približné (prumerné) náklady na porízení potrebných materiálu vcetne všech ostatních vedlejších nákladu 2. Položka neobsahuje: X 3. Zpusob merení: Udává se pocet kusu kompletní konstrukce a práce.
P | 32 | 742P13 |  | ZATAŽENÍ KABELU DO CHRÁNICKY - KABEL DO 4 KG/M | M | 200 | 0 |  |  |  | 0 |  | Oborový třídník stav |  | 2
PP
VV
TS |  |  |  | 1. Položka obsahuje: – montáž kabelu o váze do 4 kg/m do chránicky/ kolektoru 2. Položka neobsahuje: X 3. Zpusob merení: Merí se metr délkový.
P | 33 | 743971 |  | ÚPRAVA NEBO ROZŠÍRENÍ SW NA ELEKTRODISPECINKU-ÚPRAVA NEBO ROZŠÍRENÍ AKTIVNÍHO PRVKU V APLIKACI PRO VIZUALIZACI A OVLÁDÁNÍ ZAR.NA ELEKTRODISPECINKU | HOD | 8 | 0 |  |  |  | 0 |  | Oborový třídník stav |  | 2
PP
VV
TS |  |  |  | ÚPRAVA NEBO ROZŠÍRENÍ SW NA ELEKTRODISPECINKU - ÚPRAVA NEBO ROZŠÍRENÍ AKTIVNÍHO PRVKU V APLIKACI PRO VIZUALIZACI A OVLÁDÁNÍ ZARÍZENÍ NA ELEKTRODISPECINKU VCETNE ZAVEDENÍ DO SYSTÉMU CELÉHO RÍZENÍ, OŽIVENÍ A ODZKOUŠENÍ 1. Položka obsahuje: – úprava rídícího software rozvadece i nadrazeného systému – technický popis viz. projektová dokumentace 2. Položka neobsahuje: X 3. Zpusob merení: Udává se pocet kusu kompletní konstrukce nebo práce.
P | 35 | 743972 |  | ÚPRAVA NEBO ROZŠÍRENÍ SW NA ELEKTRODISPECINKU PRO ZOBRAZENÍ A VÝPIS HLÁŠEK Z TECHNOLOGIE DRT,SKR,DDTS | HOD | 8 | 0 |  |  |  | 0 |  | Oborový třídník stav |  | 2
PP
VV
TS |  |  |  | ÚPRAVA NEBO ROZŠÍRENÍ SW NA ELEKTRODISPECINKU PRO ZOBRAZENÍ A VÝPIS HLÁŠEK Z TECHNOLOGIE DRT, SKR, DDTS - ÚPRAVA NEBO ROZŠÍRENÍ ZOBRAZOVANÉ HLÁŠKY V APLIKACI PRO VIZUALIZACI A OVLÁDÁNÍ VCETNE JEJÍHO ZARAZENÍ DO SYSTÉMU, UMÍSTENÍ DO VHODNÉ ÚROVNE DULEŽITOSTI A ODZKOUŠENÍ FUNKCNOSTI SE ZDROJOVOU TECHNOLOGIÍ 1. Položka obsahuje: – úprava rídícího software rozvadece i nadrazeného systému – technický popis viz. projektová dokumentace 2. Položka neobsahuje: X 3. Zpusob merení: Udává se pocet kusu kompletní konstrukce nebo práce.
P | 36 | 747301 |  | PROVEDENÍ PROHLÍDKY A ZKOUŠKY PRÁVNICKOU OSOBOU, VYDÁNÍ PRUKAZU ZPUSOBILOSTI | KUS | 1 | 0 |  |  |  | 0 |  | Oborový třídník stav |  | 2
PP
VV
TS |  |  |  | 1. Položka obsahuje: – cenu za vyhotovení dokladu právnickou osobou o silnoproudých zarízeních a vydání prukazu zpusobilosti 2. Položka neobsahuje: X 3. Zpusob merení: Udává se pocet kusu kompletní konstrukce nebo práce.
P | 37 | 747701 |  | DOKONCOVACÍ MONTÁŽNÍ PRÁCE NA ELEKTRICKÉM ZARÍZENÍ | HOD | 8 | 0 |  |  |  | 0 |  | Oborový třídník stav |  | 2
PP
VV
TS |  |  |  | 1. Položka obsahuje: – cenu za práce spojené s uvádením zarízení do provozu, drobné montážní práce v rozvadecích, koordinaci se zhotoviteli souvisejících zarízení apod. 2. Položka neobsahuje: X 3. Zpusob merení: Udává se cas v hodinách.
P | 38 | 703411 |  | ELEKTROINSTALACNÍ TRUBKA PLASTOVÁ VCETNE UPEVNENÍ A PRÍSLUŠENSTVÍ DN PRUMERU DO 25 MM | M | 250 | 0 |  |  |  | 0 |  | Oborový třídník stav |  | 2
PP
VV
TS |  |  |  | 1. Položka obsahuje: – prípravu podkladu pro osazení 2. Položka neobsahuje: X 3. Zpusob merení: Merí se metr délkový.
P | 40 | 75J932 |  | METALICKÝ PATCHCORD DO 5M | KUS | 5 | 0 |  |  |  | 0 |  | Oborový třídník stav |  | 2
PP
VV
TS |  |  |  | 1. Položka obsahuje: – dodávku specifikovaného bloku/zarízení/kabelu vcetne potrebného drobného montážního materiálu – dodávku souvisejícího príslušenství pro specifikovaný blok/zarízení/kabel – dopravu a skladování 2. Položka neobsahuje: X 3. Zpusob merení: Udává se pocet kusu kompletní konstrukce nebo práce.
P | 41 | 75JA53 |  | ROZVADEC STRUKT. KABELÁŽE, PATCHPANEL 24 ZÁSUVEK | KUS | 1 | 0 |  |  |  | 0 |  | Oborový třídník stav |  | 2
PP
VV
TS |  |  |  | 1. Položka obsahuje: – dodávku specifikovaného bloku/zarízení vcetne potrebného drobného montážního materiálu – dodávku souvisejícího príslušenství pro specifikovaný blok/zarízení – dopravu a skladování 2. Položka neobsahuje: X 3. Zpusob merení: Udává se pocet kusu kompletní konstrukce nebo práce.
P | 42 | 75K331 |  | ZÁLOŽNÍ ZDROJ UPS 230 V DO 3000 VA - DODÁVKA | KUS | 1 | 0 |  |  |  | 0 |  | Oborový třídník stav |  | 2
PP
VV
TS |  |  |  | 1. Položka obsahuje: – dodávku specifikovaného bloku/zarízení vcetne potrebného drobného montážního materiálu – dodávku souvisejícího príslušenství pro specifikovaný blok/zarízení – náklady na dopravu a skladování – veškeré potrebné mechanizmy, vcetne obsluhy, náklady na mzdy a približné (prumerné) náklady na porízení potrebných materiálu vcetne všech ostatních vedlejších nákladu 2. Položka neobsahuje: X 3. Zpusob merení: – Udává se pocet kusu kompletní konstrukce nebo práce.
P | 43 | 75K33X |  | ZÁLOŽNÍ ZDROJ UPS 230 V DO 3000 VA - MONTÁŽ | KUS | 1 | 0 |  |  |  | 0 |  | Oborový třídník stav |  | 2
PP
VV
TS |  |  |  | 1. Položka obsahuje: – kompletní montáž specifikovaného bloku/zarízení a souvisejícího príslušenství vcetne potrebného drobného montážního materiálu – veškeré potrebné mechanizmy, vcetne obsluhy, náklady na mzdy a približné (prumerné) náklady na porízení potrebných materiálu vcetne všech ostatních vedlejších nákladu 2. Položka neobsahuje: X 3. Zpusob merení: – Udává se pocet kusu kompletní konstrukce nebo práce.
P | 44 | 75O94Q |  | DDTS ŽDC, INTEGRACE KAM DO SERVERU A KLIENTU DDTS ŽDC | KUS | 1 | 0 |  |  |  | 0 |  | Oborový třídník stav |  | 2
PP
VV
TS |  |  |  | 1. Položka obsahuje: – SW integraci jednoho kamerového serveru v rozsahu do deseti kamer do systému DDTS ŽDC - zahrnuta integrace ve všech úrovních systému DDTS ŽDC mimo InK (InS, TeS, klienti) pro jednu lokalitu InS – doplnení stávajících klientských pracovišt (stacionární, mobilní, tenký, terminálový) o jeden kamerový server v rozsahu do deseti kamer – licence s potrebnými protokoly SNMP, IEC 60870-5-104 atd. – parametrizaci a naplnení datových, technologických, telemetrických a rídicích struktur DDTS ŽDC pro prenos informací – odzkoušení programového vybavení, overení uživatelských funkcí na úplné implementaci, verifikace prenášených dat – systémovou a datovou analýzu technologického modelu, realizace a plnení presentacních zobrazení a formuláru – úpravu a odzkoušení programových a rídicích prostredku pro export dat – programátorské práce vcetne potrebného vybavení – náklady na dopravu a skladování – veškeré potrebné mechanizmy, vcetne obsluhy, náklady na mzdy a približné (prumerné) náklady na porízení potrebných materiálu vcetne všech ostatních vedlejších nákladu – kompletní montáž (oživení, konfigurace, nastavení a uvedení do provozu) specifikovaného bloku/zarízení a souvisejícího príslušenství vcetne drobného montážního materiálu 2. Položka neobsahuje: X 3. Zpusob merení: – Udává se pocet kusu kamerového serveru do deseti kamer.
SD |  | 9 |  | Ostatní konstrukce a práce
P | 39 | 96813 |  | VYSEKÁNÍ OTVORU, KAPES, RÝH V CIHELNÉM ZDIVU | M3 | 0.75 | 0 |  |  |  | 0 |  | Oborový třídník stav |  | 2
PP
VV |  |  |  | 0,05*0,05*300 = 0,750 [A]
TS |  |  |  | - položka zahrnuje veškerou manipulaci s vybouranou sutí a hmotami vcetne uložení na skládku. Nezahrnuje poplatek za skládku, který se vykazuje v položce 0141** (s výjimkou malého množství bouraného materiálu, kde je možné poplatek zahrnout do jednotkové ceny bourání – tento fakt musí být uveden v doplnujícím textu k položce) - položka zahrnuje veškeré další práce plynoucí z technologického predpisu a z platných predpisu
SD |  | R015 |  | LIKVIDACE ODPADŮ včetně dopravy
P | 45 | R015120 | 904 | LIKVIDACE ODPADŮ NEKONTAMINOVANÝCH - 17 01 02 STAVEBNÍ A DEMOLIČNÍ SUŤ (CIHLY), včetně dopravy | T | 1.275 | 0 |  |  |  | 0 |  | ODP+d |  | 2
PP
VV |  |  |  | Evidenční položka. Neoceňovat v objektu SO/PS, položka se oceňuje pouze v objektu SO 90-90.
TS |  |  |  | 1. Položka obsahuje: • veškeré poplatky provozovateli skládky, recyklační linky nebo jiného zařízení na zpracování nebo likvidaci odpadů související s převzetím, uložením, zpracováním nebo likvidací odpadu, • náklady spojené s dopravou odpadu z místa stavby na místo převzetí provozovatelem skládky, recyklační linky nebo jiného zařízení na zpracování nebo likvidaci odpadů, • náklady spojené s vyložením a manipulací s materiálem v místě skládky. 3. Způsob měření: • [měrná jednotka – nejčastěji Tuna] určující množství odpadu vytříděného v souladu se zákonem č. 541/2020 Sb., o odpadech, v platném znění

## PS 24-06
SŽDC05 |  |  |  | Soupis prací objektu | [10 empty] | 3
6
S | Stavba: | 5423520019-ZM15 |  | Rekonstrukce trati v úseku Kyjice – Chomutov | [6 empty] | D.1.2 |  | Aspe | 0,00 | 2
O | Objekt: | D.1.2 |  | Sdělovací zařízení | [9 empty] | 15,00 | 2
Typ | Poř. číslo | Kód položky | Varianta | Název položky | MJ | Množství | Jednotková hmotnost | Celková hmotnost |  |  | Jednotková cena |  | Cenové soustavy | 21,00 | 2
Dodávka
[9 empty] | Jednotková | Celkem | Jednotková | Celkem |  |  |  | Počet položek s nulovou cenou
O1 |  | PS 24-06 |  | Žst. Jirkov EZS
SD |  | 1 |  | Dodávky + nosný materiál, montáže
P | 1 | 75O512 |  | EZS, ÚSTŘEDNA DO 96 ZÓN | KUS | 1 | 0 |  |  |  | 0 |  | Oborový třídník stav |  | 2
PP |  |  |  | popis položky
VV |  |  |  | výkaz výměr Celkem 1 = 1,000 Celkem 1 = 1,000
TS |  |  |  | 1. Položka obsahuje: – dodávku specifikovaného bloku/zařízení včetně potřebného drobného montážního materiálu – dodávku souvisejícího příslušenství pro specifikovaný blok/zařízení – dodávku akumulátoru do 18 Ah pro dobu zálohování min. 6 hodin – dopravu a skladování – kompletní montáž (oživení, konfigurace, nastavení a uvedení do provozu) specifikovaného bloku/zařízení a souvisejícího příslušenství včetně drobného montážního materiálu – veškeré potřebné mechanizmy, včetně obsluhy, náklady na mzdy a přibližné (průměrné) náklady na pořízení potřebných materiálů včetně všech ostatních vedlejších nákladů 2. Položka neobsahuje: X 3. Způsob měření: Udává se počet kusů kompletní konstrukce nebo práce.
P | 2 | 75O51X |  | EZS, ÚSTŘEDNA - MONTÁŽ | KUS | 1 | 0 |  |  |  | 0 |  | Oborový třídník stav |  | 2
PP |  |  |  | popis položky
VV |  |  |  | výkaz výměr Celkem 1 = 1,000 Celkem 1 = 1,000
TS |  |  |  | 1. Položka obsahuje: – kompletní montáž (oživení, konfigurace, nastavení a uvedení do provozu) specifikovaného bloku/zařízení a souvisejícího příslušenství včetně drobného montážního materiálu – veškeré potřebné mechanizmy, včetně obsluhy, náklady na mzdy a přibližné (průměrné) náklady na pořízení potřebných materiálů včetně všech ostatních vedlejších nákladů 2. Položka neobsahuje: X 3. Způsob měření: Udává se počet kusů kompletní konstrukce nebo práce.
P | 3 | 75O5K1 |  | EZS, PŘEPĚŤOVÁ OCHRANA SBĚRNICE | KUS | 5 | 0 |  |  |  | 0 |  | Oborový třídník stav |  | 2
PP |  |  |  | popis položky
VV |  |  |  | výkaz výměr Celkem 5 = 5,000 Celkem 5 = 5,000
TS |  |  |  | 1. Položka obsahuje: – dodávku specifikovaného bloku/zařízení včetně potřebného drobného montážního materiálu – dodávku souvisejícího příslušenství pro specifikovaný blok/zařízení – dopravu a skladování – kompletní montáž specifikovaného bloku/zařízení a souvisejícího příslušenství včetně potřebného drobného montážního materiálu – veškeré potřebné mechanizmy, včetně obsluhy, náklady na mzdy a přibližné (průměrné) náklady na pořízení potřebných materiálů včetně všech ostatních vedlejších nákladů 2. Položka neobsahuje: X 3. Způsob měření: Udává se počet kusů kompletní konstrukce nebo práce.
P | 4 | 75O521 |  | EZS, SOFTWARE ÚSTŘEDNY | KUS | 1 | 0 |  |  |  | 0 |  | Oborový třídník stav |  | 2
PP |  |  |  | popis položky
VV |  |  |  | výkaz výměr Celkem 1 = 1,000 Celkem 1 = 1,000
TS |  |  |  | 1. Položka obsahuje: – dodávku specifikovaného bloku/zařízení včetně potřebného drobného montážního materiálu – dodávku souvisejícího příslušenství pro specifikovaný blok/zařízení – dopravu a skladování – kompletní montáž (oživení, konfigurace, nastavení a uvedení do provozu) specifikovaného bloku/zařízení a souvisejícího příslušenství včetně drobného montážního materiálu – veškeré potřebné mechanizmy, včetně obsluhy, náklady na mzdy a přibližné (průměrné) náklady na pořízení potřebných materiálů včetně všech ostatních vedlejších nákladů 2. Položka neobsahuje: X 3. Způsob měření: Udává se počet kusů kompletní konstrukce nebo práce.
P | 5 | 75O52W |  | EZS, SOFTWARE ÚSTŘEDNY - DOPLNĚNÍ | KUS | 1 | 0 |  |  |  | 0 |  | Oborový třídník stav |  | 2
PP |  |  |  | popis položky
VV |  |  |  | výkaz výměr Celkem 1 = 1,000 Celkem 1 = 1,000
TS |  |  |  | 1. Položka obsahuje: – dodávku specifikovaného bloku/zařízení včetně potřebného drobného montážního materiálu – dodávku souvisejícího příslušenství pro specifikovaný blok/zařízení – dopravu a skladování 2. Položka neobsahuje: X 3. Způsob měření: Udává se počet kusů kompletní konstrukce nebo práce.
P | 6 | 75O5J1 |  | EZS, KOMUNIKAČNÍ ROZHRANÍ PRO INTEGRACI DO PROGRAMU TŘETÍCH STRAN TCP/IP | KUS | 1 | 0 |  |  |  | 0 |  | Oborový třídník stav |  | 2
PP |  |  |  | popis položky
VV |  |  |  | výkaz výměr Celkem 1 = 1,000 Celkem 1 = 1,000
TS |  |  |  | 1. Položka obsahuje: – dodávku specifikovaného bloku/zařízení včetně potřebného drobného montážního materiálu – dodávku souvisejícího příslušenství pro specifikovaný blok/zařízení – dopravu a skladování – kompletní montáž specifikovaného bloku/zařízení a souvisejícího příslušenství včetně potřebného drobného montážního materiálu – veškeré potřebné mechanizmy, včetně obsluhy, náklady na mzdy a přibližné (průměrné) náklady na pořízení potřebných materiálů včetně všech ostatních vedlejších nákladů 2. Položka neobsahuje: X 3. Způsob měření: Udává se počet kusů kompletní konstrukce nebo práce.
P | 7 | 75O5JX |  | EZS, KOMUNIKAČNÍ ROZHRANÍ - MONTÁŽ | KUS | 1 | 0 |  |  |  | 0 |  | Oborový třídník stav |  | 2
PP |  |  |  | popis položky
VV |  |  |  | výkaz výměr Celkem 1 = 1,000 Celkem 1 = 1,000
TS |  |  |  | 1. Položka obsahuje: – kompletní montáž specifikovaného bloku/zařízení a souvisejícího příslušenství včetně potřebného drobného montážního materiálu – veškeré potřebné mechanizmy, včetně obsluhy, náklady na mzdy a přibližné (průměrné) náklady na pořízení potřebných materiálů včetně všech ostatních vedlejších nákladů 2. Položka neobsahuje: X 3. Způsob měření: Udává se počet kusů kompletní konstrukce nebo práce.
SD |  | 7 |  | Přidružená stavební výroba
P | 8 | 75O5O4 |  | EZS, UVEDENÍ ÚSTŘEDNY EZS DO TRVALÉHO PROVOZU | KUS | 1 | 0 |  |  |  | 0 |  | Oborový třídník stav |  | 2
PP |  |  |  | popis položky
VV |  |  |  | výkaz výměr Celkem 1 = 1,000 Celkem 1 = 1,000
TS |  |  |  | 1. Položka obsahuje: – kompletní montáž (oživení, konfigurace, nastavení a uvedení do provozu) specifikovaného bloku/zařízení a souvisejícího příslušenství včetně drobného montážního materiálu – veškeré potřebné mechanizmy, včetně obsluhy, náklady na mzdy a přibližné (průměrné) náklady na pořízení potřebných materiálů včetně všech ostatních vedlejších nákladů 2. Položka neobsahuje: X 3. Způsob měření: Udává se počet kusů kompletní konstrukce nebo práce.
P | 9 | 75O5O2 |  | EZS, ZÁVĚREČNÉ OŽIVENÍ, NASTAVENÍ A FUNKČNÍ ODZKOUŠENÍ ZAŘÍZENÍ EZS | KUS | 1 | 0 |  |  |  | 0 |  | Oborový třídník stav |  | 2
PP |  |  |  | popis položky
VV |  |  |  | výkaz výměr Celkem 1 = 1,000 Celkem 1 = 1,000
TS |  |  |  | 1. Položka obsahuje: – kompletní montáž (oživení, konfigurace, nastavení a uvedení do provozu) specifikovaného bloku/zařízení a souvisejícího příslušenství včetně drobného montážního materiálu – veškeré potřebné mechanizmy, včetně obsluhy, náklady na mzdy a přibližné (průměrné) náklady na pořízení potřebných materiálů včetně všech ostatních vedlejších nákladů 2. Položka neobsahuje: X 3. Způsob měření: Udává se počet kusů kompletní konstrukce nebo práce.
P | 10 | 75O5O1 |  | EZS, ŠKOLENÍ A ZÁCVIK PERSONÁLU OBSLUHUJÍCÍHO ZAŘÍZENÍ EZS | HOD | 8 | 0 |  |  |  | 0 |  | Oborový třídník stav |  | 2
PP |  |  |  | popis položky
VV |  |  |  | výkaz výměr Celkem 8 = 8,000 Celkem 8 = 8,000
TS |  |  |  | 1. Položka obsahuje: – dodávku specifikovaného bloku/zařízení včetně potřebného drobného montážního materiálu – dodávku souvisejícího příslušenství pro specifikovaný blok/zařízení – dopravu a skladování 2. Položka neobsahuje: X 3. Způsob měření: Specifické zkoušení a školení se udává v hodinách aktivní činnosti.
P | 11 | 75O5M2 |  | EZS, SIRÉNA VENKOVNÍ | KUS | 1 | 0 |  |  |  | 0 |  | Oborový třídník stav |  | 2
PP |  |  |  | popis položky
VV |  |  |  | výkaz výměr Celkem 1 = 1,000 Celkem 1 = 1,000
TS |  |  |  | 1. Položka obsahuje: – dodávku specifikovaného bloku/zařízení včetně potřebného drobného montážního materiálu – dodávku souvisejícího příslušenství pro specifikovaný blok/zařízení – dopravu a skladování – kompletní montáž specifikovaného bloku/zařízení a souvisejícího příslušenství včetně potřebného drobného montážního materiálu – veškeré potřebné mechanizmy, včetně obsluhy, náklady na mzdy a přibližné (průměrné) náklady na pořízení potřebných materiálů včetně všech ostatních vedlejších nákladů 2. Položka neobsahuje: X 3. Způsob měření: Udává se počet kusů kompletní konstrukce nebo práce.
P | 12 | 75O5MX |  | EZS, SIRÉNA - MONTÁŽ | KUS | 1 | 0 |  |  |  | 0 |  | Oborový třídník stav |  | 2
PP |  |  |  | popis položky
VV |  |  |  | výkaz výměr Celkem 1 = 1,000 Celkem 1 = 1,000
TS |  |  |  | 1. Položka obsahuje: – kompletní montáž specifikovaného bloku/zařízení a souvisejícího příslušenství včetně potřebného drobného montážního materiálu – veškeré potřebné mechanizmy, včetně obsluhy, náklady na mzdy a přibližné (průměrné) náklady na pořízení potřebných materiálů včetně všech ostatních vedlejších nákladů 2. Položka neobsahuje: X 3. Způsob měření: Udává se počet kusů kompletní konstrukce nebo práce.
P | 13 | 75J31X |  | KABEL SDĚLOVACÍ PRO STRUKTUROVANOU KABELÁŽ UTP - MONTÁŽ | KMPÁR | 0.8 | 0 |  |  |  | 0 |  | Oborový třídník stav |  | 2
PP |  |  |  | popis položky
VV |  |  |  | výkaz výměr Celkem 0,8 = 0,800 Celkem 0,8 = 0,800
TS |  |  |  | 1. Položka obsahuje: – práce spojené s montáží specifikované kabelizace specifikovaným způsobem – veškeré potřebné mechanizmy, včetně obsluhy, náklady na mzdy a přibližné (průměrné) náklady na pořízení potřebných materiálů 2. Položka neobsahuje: X 3. Způsob měření: Práce specifikovaného se měří délce kabelizace udané v kmpárech.
P | 14 | 75J311 |  | KABEL SDĚLOVACÍ PRO STRUKTUROVANOU KABELÁŽ UTP | KMPÁR | 0.8 | 0 |  |  |  | 0 |  | Oborový třídník stav |  | 2
PP |  |  |  | popis položky
VV |  |  |  | výkaz výměr Celkem 0,8 = 0,800 Celkem 0,8 = 0,800
TS |  |  |  | 1. Položka obsahuje: – dodávku specifikované kabelizace včetně potřebného drobného montážního materiálu – dopravu a skladování 2. Položka neobsahuje: X 3. Způsob měření: Dodávka specifikované kabelizace se měří v délce udané v kmpárech.
P | 15 | 75O5B1 |  | EZS, HLÁSIČ KOUŘE | KUS | 4 | 0 |  |  |  | 0 |  | Oborový třídník stav |  | 2
PP |  |  |  | popis položky
VV |  |  |  | výkaz výměr Celkem 4 = 4,000 Celkem 4 = 4,000
TS |  |  |  | 1. Položka obsahuje: – dodávku specifikovaného bloku/zařízení včetně potřebného drobného montážního materiálu – dodávku souvisejícího příslušenství pro specifikovaný blok/zařízení – dopravu a skladování – kompletní montáž specifikovaného bloku/zařízení a souvisejícího příslušenství včetně potřebného drobného montážního materiálu – veškeré potřebné mechanizmy, včetně obsluhy, náklady na mzdy a přibližné (průměrné) náklady na pořízení potřebných materiálů včetně všech ostatních vedlejších nákladů 2. Položka neobsahuje: X 3. Způsob měření: Udává se počet kusů kompletní konstrukce nebo práce.
P | 16 | 75O5BX |  | EZS, HLÁSIČ KOUŘE - MONTÁŽ | KUS | 4 | 0 |  |  |  | 0 |  | Oborový třídník stav |  | 2
PP |  |  |  | popis položky
VV |  |  |  | výkaz výměr Celkem 4 = 4,000 Celkem 4 = 4,000
TS |  |  |  | 1. Položka obsahuje: – kompletní montáž specifikovaného bloku/zařízení a souvisejícího příslušenství včetně potřebného drobného montážního materiálu – veškeré potřebné mechanizmy, včetně obsluhy, náklady na mzdy a přibližné (průměrné) náklady na pořízení potřebných materiálů včetně všech ostatních vedlejších nákladů 2. Položka neobsahuje: X 3. Způsob měření: Udává se počet kusů kompletní konstrukce nebo práce.
P | 17 | 75O571 |  | EZS, MAGNETICKÝ KONTAKT PLASTOVÝ - LEHKÉ PROVEDENÍ | KUS | 1 | 0 |  |  |  | 0 |  | Oborový třídník stav |  | 2
PP |  |  |  | popis položky
VV |  |  |  | výkaz výměr Celkem 1 = 1,000 Celkem 1 = 1,000
TS |  |  |  | 1. Položka obsahuje: – dodávku specifikovaného bloku/zařízení včetně potřebného drobného montážního materiálu – dodávku souvisejícího příslušenství pro specifikovaný blok/zařízení – dopravu a skladování – kompletní montáž specifikovaného bloku/zařízení a souvisejícího příslušenství včetně potřebného drobného montážního materiálu – veškeré potřebné mechanizmy, včetně obsluhy, náklady na mzdy a přibližné (průměrné) náklady na pořízení potřebných materiálů včetně všech ostatních vedlejších nákladů 2. Položka neobsahuje: X 3. Způsob měření: Udává se počet kusů kompletní konstrukce nebo práce.
P | 18 | 75O57X |  | EZS, MAGNETICKÝ KONTAKT - MONTÁŽ | KUS | 1 | 0 |  |  |  | 0 |  | Oborový třídník stav |  | 2
PP |  |  |  | popis položky
VV |  |  |  | výkaz výměr Celkem 1 = 1,000 Celkem 1 = 1,000
TS |  |  |  | 1. Položka obsahuje: – kompletní montáž specifikovaného bloku/zařízení a souvisejícího příslušenství včetně potřebného drobného montážního materiálu – veškeré potřebné mechanizmy, včetně obsluhy, náklady na mzdy a přibližné (průměrné) náklady na pořízení potřebných materiálů včetně všech ostatních vedlejších nákladů 2. Položka neobsahuje: X 3. Způsob měření: Udává se počet kusů kompletní konstrukce nebo práce.
P | 19 | 75O592 |  | EZS, PROSTOROVÝ DETEKTOR DUÁLNÍ | KUS | 1 | 0 |  |  |  | 0 |  | Oborový třídník stav |  | 2
PP |  |  |  | popis položky
VV |  |  |  | výkaz výměr Celkem 1 = 1,000 Celkem 1 = 1,000
TS |  |  |  | 1. Položka obsahuje: – dodávku specifikovaného bloku/zařízení včetně potřebného drobného montážního materiálu – dodávku souvisejícího příslušenství pro specifikovaný blok/zařízení – dopravu a skladování – kompletní montáž specifikovaného bloku/zařízení a souvisejícího příslušenství včetně potřebného drobného montážního materiálu – veškeré potřebné mechanizmy, včetně obsluhy, náklady na mzdy a přibližné (průměrné) náklady na pořízení potřebných materiálů včetně všech ostatních vedlejších nákladů 2. Položka neobsahuje: X 3. Způsob měření: Udává se počet kusů kompletní konstrukce nebo práce.
P | 20 | 75O59X |  | EZS, PROSTOROVÝ DETEKTOR - MONTÁŽ | KUS | 1 | 0 |  |  |  | 0 |  | Oborový třídník stav |  | 2
PP |  |  |  | popis položky
VV |  |  |  | výkaz výměr Celkem 1 = 1,000 Celkem 1 = 1,000
TS |  |  |  | 1. Položka obsahuje: – kompletní montáž specifikovaného bloku/zařízení a souvisejícího příslušenství včetně potřebného drobného montážního materiálu – veškeré potřebné mechanizmy, včetně obsluhy, náklady na mzdy a přibližné (průměrné) náklady na pořízení potřebných materiálů včetně všech ostatních vedlejších nákladů 2. Položka neobsahuje: X 3. Způsob měření: Udává se počet kusů kompletní konstrukce nebo práce.
P | 21 | 75O5F1 |  | EZS, DVEŘNÍ MODUL | KUS | 1 | 0 |  |  |  | 0 |  | Oborový třídník stav |  | 2
PP |  |  |  | popis položky
VV |  |  |  | výkaz výměr Celkem 1 = 1,000 Celkem 1 = 1,000
TS |  |  |  | 1. Položka obsahuje: – dodávku specifikovaného bloku/zařízení včetně potřebného drobného montážního materiálu – dodávku souvisejícího příslušenství pro specifikovaný blok/zařízení – dopravu a skladování – kompletní montáž specifikovaného bloku/zařízení a souvisejícího příslušenství včetně potřebného drobného montážního materiálu – veškeré potřebné mechanizmy, včetně obsluhy, náklady na mzdy a přibližné (průměrné) náklady na pořízení potřebných materiálů včetně všech ostatních vedlejších nákladů 2. Položka neobsahuje: X 3. Způsob měření: Udává se počet kusů kompletní konstrukce nebo práce.
P | 22 | 75O5FX |  | EZS, DVEŘNÍ MODUL - MONTÁŽ | KUS | 1 | 0 |  |  |  | 0 |  | Oborový třídník stav |  | 2
PP |  |  |  | popis položky
VV |  |  |  | výkaz výměr Celkem 1 = 1,000 Celkem 1 = 1,000
TS |  |  |  | 1. Položka obsahuje: – kompletní montáž specifikovaného bloku/zařízení a souvisejícího příslušenství včetně potřebného drobného montážního materiálu – veškeré potřebné mechanizmy, včetně obsluhy, náklady na mzdy a přibližné (průměrné) náklady na pořízení potřebných materiálů včetně všech ostatních vedlejších nákladů 2. Položka neobsahuje: X 3. Způsob měření: Udává se počet kusů kompletní konstrukce nebo práce.
P | 23 | 75O543 |  | EZS, KLÁVESNICE - LCD DISPLEJ S VESTAVĚNOU BEZKONTAKTNÍ ČTEČKOU KARET | KUS | 1 | 0 |  |  |  | 0 |  | Oborový třídník stav |  | 2
PP |  |  |  | popis položky
VV |  |  |  | výkaz výměr Celkem 1 = 1,000 Celkem 1 = 1,000
TS |  |  |  | 1. Položka obsahuje: – dodávku specifikovaného bloku/zařízení včetně potřebného drobného montážního materiálu – dodávku souvisejícího příslušenství pro specifikovaný blok/zařízení – dopravu a skladování – kompletní montáž specifikovaného bloku/zařízení a souvisejícího příslušenství včetně potřebného drobného montážního materiálu – veškeré potřebné mechanizmy, včetně obsluhy, náklady na mzdy a přibližné (průměrné) náklady na pořízení potřebných materiálů včetně všech ostatních vedlejších nákladů 2. Položka neobsahuje: X 3. Způsob měření: Udává se počet kusů kompletní konstrukce nebo práce.
P | 24 | 75O54X |  | EZS, KLÁVESNICE - MONTÁŽ | KUS | 1 | 0 |  |  |  | 0 |  | Oborový třídník stav |  | 2
PP |  |  |  | popis položky
VV |  |  |  | výkaz výměr Celkem 1 = 1,000 Celkem 1 = 1,000
TS |  |  |  | 1. Položka obsahuje: – kompletní montáž specifikovaného bloku/zařízení a souvisejícího příslušenství včetně potřebného drobného montážního materiálu – veškeré potřebné mechanizmy, včetně obsluhy, náklady na mzdy a přibližné (průměrné) náklady na pořízení potřebných materiálů včetně všech ostatních vedlejších nákladů 2. Položka neobsahuje: X 3. Způsob měření: Udává se počet kusů kompletní konstrukce nebo práce.
P | 25 | 744612 |  | JISTIČ JEDNOPÓLOVÝ (10 KA) OD 4 DO 10 A | KUS | 1 | 0 |  |  |  | 0 |  | Oborový třídník stav |  | 2
PP |  |  |  | popis položky
VV |  |  |  | výkaz výměr Celkem 1 = 1,000 Celkem 1 = 1,000
TS |  |  |  | 1. Položka obsahuje: – veškerý spojovací materiál vč. připojovacího vedení – technický popis viz. projektová dokumentace 2. Položka neobsahuje: X 3. Způsob měření: Udává se počet kusů kompletní konstrukce nebo práce.
P | 26 | 703756 |  | PROTIPOŽÁRNÍ TMEL ( TUBA - 1000ML ), DO EI 90 MIN. | KUS | 1 | 0 |  |  |  | 0 |  | Oborový třídník stav |  | 2
PP |  |  |  | popis položky
VV |  |  |  | výkaz výměr Celkem 1 = 1,000 Celkem 1 = 1,000
TS |  |  |  | Položka obsahuje: Dodávku a montáž protipožární ucpávky vč. příslušenství a pomocného materiálu, vyhotovéní a dodání atestu. Dále obsahuje cenu za pom. mechanismy včetně všech ostatních vedlejších nákladů.
P | 27 | 702511 |  | PRŮRAZ ZDIVEM (PŘÍČKOU) ZDĚNÝM TLOUŠŤKY DO 45 CM | KUS | 10 | 0 |  |  |  | 0 |  | Oborový třídník stav |  | 2
PP |  |  |  | popis položky
VV |  |  |  | výkaz výměr Celkem 10 = 10,000 Celkem 10 = 10,000
TS |  |  |  | 1. Položka obsahuje: – veškerý montážní a pomocný materiál – pomocné mechanismy 2. Položka neobsahuje: X 3. Způsob měření: Udává se počet kusů kompletní konstrukce nebo práce.
P | 28 | 75K611 |  | AKUMULÁTOROVÁ BATERIE DO 100 VAH - DODÁVKA | KUS | 1 | 0 |  |  |  | 0 |  | Oborový třídník stav |  | 2
PP |  |  |  | popis položky
VV |  |  |  | výkaz výměr Celkem 1 = 1,000 Celkem 1 = 1,000
TS |  |  |  | 1. Položka obsahuje: – dodávku specifikovaného bloku/zařízení včetně potřebného drobného montážního materiálu – dodávku souvisejícího příslušenství pro specifikovaný blok/zařízení – dopravu a skladování 2. Položka neobsahuje: X 3. Způsob měření: Udává se počet kusů kompletní konstrukce nebo práce.
P | 29 | 75K61X |  | AKUMULÁTOROVÁ BATERIE DO 100 VAH - MONTÁŽ | KUS | 1 | 0 |  |  |  | 0 |  | Oborový třídník stav |  | 2
PP |  |  |  | popis položky
VV |  |  |  | výkaz výměr Celkem 1 = 1,000 Celkem 1 = 1,000
TS |  |  |  | 1. Položka obsahuje: – kompletní montáž specifikovaného bloku/zařízení a souvisejícího příslušenství včetně potřebného drobného montážního materiálu – veškeré potřebné mechanizmy, včetně obsluhy, náklady na mzdy a přibližné (průměrné) náklady na pořízení potřebných materiálů včetně všech ostatních vedlejších nákladů 2. Položka neobsahuje: X 3. Způsob měření: Udává se počet kusů kompletní konstrukce nebo práce.
P | 30 | 75J111 |  | NOSNÁ LIŠTA PLASTOVÁ | M | 100 | 0 |  |  |  | 0 |  | Oborový třídník stav |  | 2
PP |  |  |  | popis položky
VV |  |  |  | výkaz výměr Celkem 100 = 100,000 Celkem 100 = 100,000
TS |  |  |  | 1. Položka obsahuje: – dodávku specifikovaného bloku/zařízení včetně potřebného drobného montážního materiálu – dodávku souvisejícího příslušenství pro specifikovaný blok/zařízení – dopravu a skladování 2. Položka neobsahuje: X 3. Způsob měření: Dodávka specifikované kabelizace se měří v délce udané v metrech.
P | 31 | 75J11X |  | NOSNÁ LIŠTA PLASTOVÁ - MONTÁŽ | M | 100 | 0 |  |  |  | 0 |  | Oborový třídník stav |  | 2
PP |  |  |  | popis položky
VV |  |  |  | výkaz výměr Celkem 100 = 100,000 Celkem 100 = 100,000
TS |  |  |  | 1. Položka obsahuje: – kompletní montáž specifikovaného bloku/zařízení a souvisejícího příslušenství včetně potřebného drobného montážního materiálu – veškeré potřebné mechanizmy, včetně obsluhy, náklady na mzdy a přibližné (průměrné) náklady na pořízení potřebných materiálů včetně všech ostatních vedlejších nákladů 2. Položka neobsahuje: X 3. Způsob měření: Udává se počet metrů kompletní konstrukce nebo práce.
P | 32 | 75O5O5 |  | EZS, revize ústředny EZS | KUS | 1 | 0 |  |  |  | 0 |  | Oborový třídník stav |  | 2
PP |  |  |  | popis položky
VV |  |  |  | výkaz výměr Celkem 1 = 1,000 Celkem 1 = 1,000
TS |  |  |  | 1. Položka obsahuje: – dodávku specifikovaného bloku/zařízení včetně potřebného drobného montážního materiálu – dodávku souvisejícího příslušenství pro specifikovaný blok/zařízení – dopravu a skladování 2. Položka neobsahuje: X 3. Způsob měření: Udává se počet kusů kompletní konstrukce nebo práce.
P | 33 | 75O961 |  | DDTS ŽDC, SPOLUPRÁCE ZHOTOVITELE URČENÉHO ZAŘÍZENÍ PŘI INTEGRACI DO DDTS | KUS | 1 | 0 |  |  |  | 0 |  | Oborový třídník stav |  | 2
PP |  |  |  | popis položky
VV |  |  |  | výkaz výměr Celkem 1 = 1,000 Celkem 1 = 1,000
TS |  |  |  | 1. Položka obsahuje: - spolupráci zhotovitele určeného sdělovacího, silnoproudého nebo jiného zařízení (dle TZ) realizovaného samostatným PS/SO se zaintegrováním tohoto zařízení do DDTS - předání potřebných podkladů (výkresů, databází, specifikací...) k zaintegrování zařízení do DDTS - spolupráce při integraci a v průběhu vytváření výrobní dokumentace - veškeré potřebné mechanizmy, včetně obsluhy, náklady na mzdy 2. Položka neobsahuje: X 3. Způsob měření: Udává se jeden kus za PS/SO ve kterém je zařízení určené k integraci do systému DDTS.

## PS 24-07
SŽDC05 |  |  |  | Soupis prací objektu | [10 empty] | 3
6
S | Stavba: | 5423520019-ZM15 |  | Rekonstrukce trati v úseku Kyjice – Chomutov | [6 empty] | D.1.2 |  | Aspe | 0,00 | 2
O | Objekt: | D.1.2 |  | Sdělovací zařízení | [9 empty] | 15,00 | 2
Typ | Poř. číslo | Kód položky | Varianta | Název položky | MJ | Množství | Jednotková hmotnost | Celková hmotnost |  |  | Jednotková cena |  | Cenové soustavy | 21,00 | 2
Dodávka
[9 empty] | Jednotková | Celkem | Jednotková | Celkem |  |  |  | Počet položek s nulovou cenou
O1 |  | PS 24-07 |  | Odbočka Dolní Rybník, kamerový systém
SD |  | 0 |  | Všeobecné konstrukce a práce
P | 62 | R75M96 |  | DATOVÁ INFRASTRUKTURA LAN, MEDIAKONVERTOR - ETHERNET, SAMOSTATNÝ - MONTÁŽ | KUS | 1 | 0 |  |  |  | 0 |  | - |  | 2
PP
VV
TS
SD |  | 1 |  | Kamerový systém
P | 1 | 75L421 |  | KAMERA DIGITÁLNÍ (IP) PEVNÁ | KUS | 4 | 0 |  |  |  | 0 |  | Oborový třídník stav |  | 2
PP |  |  |  | popis položky
VV |  |  |  | výkaz výměr Celkem 4 = 4,000
TS |  |  |  | 1. Položka obsahuje: – dodávku specifikovaného bloku/zařízení včetně potřebného drobného montážního materiálu – dodávku souvisejícího příslušenství pro specifikovaný blok/zařízení – dopravu a skladování – kompletní montáž (oživení, konfigurace, nastavení a uvedení do provozu) specifikovaného bloku/zařízení a souvisejícího příslušenství včetně drobného montážního materiálu – veškeré potřebné mechanizmy, včetně obsluhy, náklady na mzdy a přibližné (průměrné) náklady na pořízení potřebných materiálů včetně všech ostatních vedlejších nákladů 2. Položka neobsahuje: X 3. Způsob měření: Udává se počet kusů kompletní konstrukce a práce.
P | 2 | 75L42X |  | KAMERA DIGITÁLNÍ (IP) - MONTÁŽ | KUS | 4 | 0 |  |  |  | 0 |  | Oborový třídník stav |  | 2
PP |  |  |  | popis položky
VV |  |  |  | výkaz výměr Celkem 4 = 4,000
TS |  |  |  | 1. Položka obsahuje: – kompletní montáž (oživení, konfigurace, nastavení a uvedení do provozu) specifikovaného bloku/zařízení a souvisejícího příslušenství včetně drobného montážního materiálu – veškeré potřebné mechanizmy, včetně obsluhy, náklady na mzdy a přibližné (průměrné) náklady na pořízení potřebných materiálů včetně všech ostatních vedlejších nákladů 2. Položka neobsahuje: X 3. Způsob měření: Udává se počet kusů kompletní konstrukce nebo práce.
P | 3 | 75L424 |  | KAMERA DIGITÁLNÍ (IP) SW LICENCE | KUS | 4 | 0 |  |  |  | 0 |  | Oborový třídník stav |  | 2
PP |  |  |  | popis položky
VV |  |  |  | Viz. Schéma Celkem 4 = 4,000
TS |  |  |  | 1. Položka obsahuje: – dodávku specifikovaného bloku - SW licenci pro začlenění kamery do nového nebo stávajícího kamerového systému – dodávku souvisejícího příslušenství pro specifikovaný blok/zařízení – dopravu a skladování 2. Položka neobsahuje: X 3. Způsob měření: Udává se počet kusů kompletní konstrukce a práce.
P | 4 | 75K223 |  | NAPÁJECÍ ZDROJ 24 V DC, SAMOSTATNÝ PRES 500W | KUS | 4 | 0 |  |  |  | 0 |  | Oborový třídník stav |  | 2
PP
VV |  |  |  | výkaz výměr Celkem 4 = 4,000
TS |  |  |  | 1. Položka obsahuje: – dodávku specifikovaného bloku/zarízení vcetne potrebného drobného montážního materiálu – dodávku souvisejícího príslušenství pro specifikovaný blok/zarízení – dopravu a skladování 2. Položka neobsahuje: X 3. Zpusob merení: Udává se pocet kusu kompletní konstrukce nebo práce.
P | 5 | 75K22X |  | NAPÁJECÍ ZDROJ 24 V DC, SAMOSTATNÝ - MONTÁŽ | KUS | 4 | 0 |  |  |  | 0 |  | Oborový třídník stav |  | 2
PP
VV |  |  |  | výkaz výměr Celkem 4 = 4,000
TS |  |  |  | 1. Položka obsahuje: – kompletní montáž (oživení, konfigurace, nastavení a uvedení do provozu) specifikovaného bloku/zarízení a souvisejícího príslušenství vcetne drobného montážního materiálu – veškeré potrebné mechanizmy, vcetne obsluhy, náklady na mzdy a približné (prumerné) náklady na porízení potrebných materiálu vcetne všech ostatních vedlejších nákladu 2. Položka neobsahuje: X 3. Zpusob merení: Udává se pocet kusu kompletní konstrukce nebo práce.
P | 6 | 75L451 |  | KAMEROVÝ SERVER - ZÁZNAMOVÉ ZAŘÍZENÍ, DO 8 KAMER (HW, SW, LICENCE) | KUS | 1 | 0 |  |  |  | 0 |  | Oborový třídník stav |  | 2
PP |  |  |  | popis položky
VV |  |  |  | výkaz výměr Celkem 1 = 1,000
TS |  |  |  | 1. Položka obsahuje: – dodávku specifikovaného bloku/zařízení včetně potřebného drobného montážního materiálu – dodávku souvisejícího příslušenství pro specifikovaný blok/zařízení – dopravu a skladování – kompletní montáž (oživení, konfigurace, nastavení a uvedení do provozu) specifikovaného bloku/zařízení a souvisejícího příslušenství včetně drobného montážního materiálu – veškeré potřebné mechanizmy, včetně obsluhy, náklady na mzdy a přibližné (průměrné) náklady na pořízení potřebných materiálů včetně všech ostatních vedlejších nákladů 2. Položka neobsahuje: X 3. Způsob měření: Udává se počet kusů kompletní konstrukce a práce.
P | 7 | 75L45X |  | KAMEROVÝ SERVER - MONTÁŽ | KUS | 1 | 0 |  |  |  | 0 |  | Oborový třídník stav |  | 2
PP |  |  |  | popis položky
VV |  |  |  | výkaz výměr Celkem 1 = 1,000
TS |  |  |  | 1. Položka obsahuje: – kompletní montáž (oživení, konfigurace, nastavení a uvedení do provozu) specifikovaného bloku/zařízení a souvisejícího příslušenství včetně drobného montážního materiálu – veškeré potřebné mechanizmy, včetně obsluhy, náklady na mzdy a přibližné (průměrné) náklady na pořízení potřebných materiálů včetně všech ostatních vedlejších nákladů 2. Položka neobsahuje: X 3. Způsob měření: Udává se počet kusů kompletní konstrukce nebo práce.
P | 8 | 75IH91 |  | UKONČENÍ KABELU ŠTÍTEK KABELOVÝ | KUS | 8 | 0 |  |  |  | 0 |  | Oborový třídník stav |  | 2
PP |  |  |  | popis položky
VV |  |  |  | výkaz výměr Celkem 8 = 8,000
TS |  |  |  | 1. Položka obsahuje: – dodávku specifikovaného bloku/zařízení včetně potřebného drobného montážního materiálu – dopravu a skladování – kompletní montáž specifikovaného bloku/zařízení a souvisejícího příslušenství včetně potřebného drobného montážního materiálu – veškeré potřebné mechanizmy, včetně obsluhy, náklady na mzdy a přibližné (průměrné) náklady na pořízení potřebných materiálů včetně všech ostatních vedlejších nákladů 2. Položka neobsahuje: X 3. Způsob měření: Udává se počet kusů kompletní konstrukce a práce.
P | 9 | 75IH9X |  | UKONČENÍ KABELU ŠTÍTEK KABELOVÝ - MONTÁŽ | KUS | 8 | 0 |  |  |  | 0 |  | Oborový třídník stav |  | 2
PP |  |  |  | popis položky
VV |  |  |  | výkaz výměr Celkem 8 = 8,000
TS |  |  |  | 1. Položka obsahuje: – kompletní montáž specifikovaného bloku/zařízení a souvisejícího příslušenství včetně potřebného drobného montážního materiálu – veškeré potřebné mechanizmy, včetně obsluhy, náklady na mzdy a přibližné (průměrné) náklady na pořízení potřebných materiálů včetně všech ostatních vedlejších nákladů 2. Položka neobsahuje: X 3. Způsob měření: Udává se počet kusů kompletní konstrukce nebo práce.
P | 10 | 75J321 |  | KABEL SDĚLOVACÍ PRO STRUKTUROVANOU KABELÁŽ FTP/STP | KMPÁR | 2.4 | 0 |  |  |  | 0 |  | Oborový třídník stav |  | 2
PP |  |  |  | popis položky
VV |  |  |  | výkaz výměr Celkem 2,4 = 2,400
TS |  |  |  | 1. Položka obsahuje: – dodávku specifikované kabelizace včetně potřebného drobného montážního materiálu – dopravu a skladování 2. Položka neobsahuje: X 3. Způsob měření: Dodávka specifikované kabelizace se měří v délce udané v kmpárech.
P | 11 | 75J32X |  | KABEL SDĚLOVACÍ PRO STRUKTUROVANOU KABELÁŽ FTP/STP - MONTÁŽ | KMPÁR | 2.4 | 0 |  |  |  | 0 |  | Oborový třídník stav |  | 2
PP |  |  |  | popis položky
VV |  |  |  | výkaz výměr Celkem 2,4 = 2,400
TS |  |  |  | 1. Položka obsahuje: – práce spojené s montáží specifikované kabelizace specifikovaným způsobem – veškeré potřebné mechanizmy, včetně obsluhy, náklady na mzdy a přibližné (průměrné) náklady na pořízení potřebných materiálů 2. Položka neobsahuje: X 3. Způsob měření: Práce specifikovaného se měří délce kabelizace udané v kmpárech.
P | 12 | 75L482 |  | PŘÍSLUŠENSTVÍ KS - PŘEPĚŤOVÁ OCHRANA PRO KS | KUS | 2 | 0 |  |  |  | 0 |  | Oborový třídník stav |  | 2
PP |  |  |  | popis položky
VV |  |  |  | výkaz výměr Celkem 2 = 2,000
TS |  |  |  | 1. Položka obsahuje: – dodávku specifikovaného bloku/zařízení včetně potřebného drobného montážního materiálu – dodávku souvisejícího příslušenství pro specifikovaný blok/zařízení – dopravu a skladování – kompletní montáž (oživení, konfigurace, nastavení a uvedení do provozu) specifikovaného bloku/zařízení a souvisejícího příslušenství včetně drobného montážního materiálu – veškeré potřebné mechanizmy, včetně obsluhy, náklady na mzdy a přibližné (průměrné) náklady na pořízení potřebných materiálů včetně všech ostatních vedlejších nákladů 2. Položka neobsahuje: X 3. Způsob měření: Udává se počet kusů kompletní konstrukce a práce.
P | 13 | 744612 |  | JISTIČ JEDNOPÓLOVÝ (10 KA) OD 4 DO 10 A | KUS | 1 | 0 |  |  |  | 0 |  | Oborový třídník stav |  | 2
PP |  |  |  | popis položky
VV |  |  |  | výkaz výměr Celkem 1 = 1,000
TS |  |  |  | 1. Položka obsahuje: – veškerý spojovací materiál vč. připojovacího vedení – technický popis viz. projektová dokumentace 2. Položka neobsahuje: X 3. Způsob měření: Udává se počet kusů kompletní konstrukce nebo práce.
P | 14 | 702511 |  | PRŮRAZ ZDIVEM (PŘÍČKOU) ZDĚNÝM TLOUŠŤKY DO 45 CM | KUS | 2 | 0 |  |  |  | 0 |  | Oborový třídník stav |  | 2
PP |  |  |  | popis položky
VV |  |  |  | výkaz výměr Celkem 2 = 2,000
TS |  |  |  | 1. Položka obsahuje: – veškerý montážní a pomocný materiál – pomocné mechanismy 2. Položka neobsahuje: X 3. Způsob měření: Udává se počet kusů kompletní konstrukce nebo práce.
P | 15 | 703213 |  | KABELOVÝ ŽLAB NOSNÝ/DRÁTĚNÝ ŽÁROVĚ ZINKOVANÝ VČETNĚ UPEVNĚNÍ A PŘÍSLUŠENSTVÍ SVĚTLÉ ŠÍŘKY PŘES 250 DO 400 MM | M | 15 | 0 |  |  |  | 0 |  | Oborový třídník stav |  | 2
PP |  |  |  | popis položky
VV |  |  |  | výkaz výměr Celkem 15 = 15,000
TS |  |  |  | 1. Položka obsahuje: – kompletní montáž, rozměření, upevnění, sváření, řezání, spojování a pod. – veškerý spojovací a montážní materiál – pomocné mechanismy a nátěr 2. Položka neobsahuje: X 3. Způsob měření: Měří se metr délkový.
P | 16 | 75H141 |  | STOŽÁR (SLOUP) OCELOVÝ DO 10 M | KUS | 1 | 0 |  |  |  | 0 |  | Oborový třídník stav |  | 2
PP |  |  |  | popis položky
VV |  |  |  | výkaz výměr Celkem 1 = 1,000
TS |  |  |  | 1. Položka obsahuje: – dodávku specifikovaného bloku/zařízení včetně potřebného drobného montážního materiálu – dodávku souvisejícího příslušenství pro specifikovaný blok/zařízení – dopravu a skladování – kompletní montáž specifikovaného bloku/zařízení a souvisejícího příslušenství včetně potřebného drobného montážního materiálu – veškeré potřebné mechanizmy, včetně obsluhy, náklady na mzdy a přibližné (průměrné) náklady na pořízení potřebných materiálů včetně všech ostatních vedlejších nákladů 2. Položka neobsahuje: X 3. Způsob měření: Udává se počet kusů kompletní konstrukce a práce.
P | 17 | 75H14X |  | STOŽÁR (SLOUP) OCELOVÝ - MONTÁŽ | KUS | 1 | 0 |  |  |  | 0 |  | Oborový třídník stav |  | 2
PP |  |  |  | popis položky
VV |  |  |  | výkaz výměr Celkem 1 = 1,000
TS |  |  |  | 1. Položka obsahuje: – kompletní montáž specifikovaného bloku/zařízení a souvisejícího příslušenství včetně potřebného drobného montážního materiálu – veškeré potřebné mechanizmy, včetně obsluhy, náklady na mzdy a přibližné (průměrné) náklady na pořízení potřebných materiálů včetně všech ostatních vedlejších nákladů 2. Položka neobsahuje: X 3. Způsob měření: Udává se počet kusů kompletní konstrukce nebo práce.
P | 18 | 75L495 |  | LICENCE PRO PŘIPOJENÍ KAMERY DO SYSTÉMU KAC | KUS | 4 | 0 |  |  |  | 0 |  | Oborový třídník stav |  | 2
PP |  |  |  | popis položky
VV |  |  |  | výkaz výměr Celkem 4 = 4,000
TS |  |  |  | 1. Položka obsahuje: – dodávku specifikovaného bloku - SW licenci pro začlenění kamery do systému KAC – dodávku souvisejícího příslušenství pro specifikovaný blok/zařízení – dopravu a skladování 2. Položka neobsahuje: X 3. Způsob měř
P | 20 | 27231 |  | ZÁKLADY Z PROSTÉHO BETONU | M3 | 0.02 | 0 |  |  |  | 0 |  | Oborový třídník stav |  | 2
PP |  |  |  | popis položky
VV |  |  |  | výkaz výměr Celkem 0,02 = 0,020
TS |  |  |  | - dodání čerstvého betonu (betonové směsi) požadované kvality, jeho uložení do požadovaného tvaru při jakékoliv hustotě výztuže, konzistenci čerstvého betonu a způsobu hutnění, ošetření a ochranu betonu, - zhotovení nepropustného, mrazuvzdorného betonu a betonu požadované trvanlivosti a vlastností, - užití potřebných přísad a technologií výroby betonu, - zřízení pracovních a dilatačních spar, včetně potřebných úprav, výplně, vložek, opracování, očištění a ošetření, - bednění požadovaných konstr. (i ztracené) s úpravou dle požadované kvality povrchu betonu, včetně odbedňovacích a odskružovacích prostředků, - podpěrné konstr. (skruže) a lešení všech druhů pro bednění, uložení čerstvého betonu, výztuže a doplňkových konstr., vč. požadovaných otvorů, ochranných a bezpečnostních opatření a základů těchto konstrukcí a lešení, - vytvoření kotevních čel, kapes, nálitků, a sedel, - zřízení všech požadovaných otvorů, kapes, výklenků, prostupů, dutin, drážek a pod., vč. ztížení práce a úprav kolem nich, - úpravy pro osazení výztuže, doplňkových konstrukcí a vybavení, - úpravy povrchu pro položení požadované izolace, povlaků a nátěrů, případně vyspravení, - ztížení práce u kabelových a injektážních trubek a ostatních zařízení osazovaných do betonu, - konstrukce betonových kloubů, upevnění kotevních prvků a doplňkových konstrukcí, - nátěry zabraňující soudržnost betonu a bednění, - výplň, těsnění a tmelení spar a spojů, - opatření povrchů betonu izolací proti zemní vlhkosti v částech, kde přijdou do styku se zeminou nebo kamenivem, - případné zřízení spojovací vrstvy u základů, - úpravy pro osazení zařízení ochrany konstrukce proti vlivu bludných proudů,
SD |  | 2 |  | Kamerový systém - zprovoznění
P | 21 | 75L492 |  | ZPROVOZNĚNÍ A NASTAVENÍ POHLEDU KAMERY | KUS | 4 | 0 |  |  |  | 0 |  | Oborový třídník stav |  | 2
PP |  |  |  | popis položky
VV |  |  |  | výkaz výměr Celkem 4 = 4,000
TS |  |  |  | 1. Položka obsahuje: – práce spojené se zkoušením, nastavením a uvedení do provozu specifikovaného celku/bloku/zařízení včetně potřebného drobného montážního materiálu – veškeré potřebné mechanizmy (měřicí přístroje a měřící příslušenství), včetně obsluhy, náklady na mzdy a přibližné (průměrné) náklady na pořízení potřebných materiálů včetně všech ostatních vedlejších nákladů – práce spojené s nastavením pohledu kamery - pohledové zkoušky za účasti kompetentního zástupce budoucího uživatele zařízení 2. Položka neobsahuje: X 3. Způsob měření: Udává se počet kusů kompletní konstrukce nebo práce.
P | 22 | 75L493 |  | ZPROVOZNĚNÍ A NASTAVENÍ KAMEROVÉHO SYSTÉMU | KOMPLET | 1 | 0 |  |  |  | 0 |  | Oborový třídník stav |  | 2
PP |  |  |  | popis položky
VV |  |  |  | výkaz výměr Celkem 1 = 1,000
TS |  |  |  | 1. Položka obsahuje: – práce spojené se zkoušením, nastavením a uvedení do provozu specifikovaného celku/bloku/zařízení včetně potřebného drobného montážního materiálu – veškeré potřebné mechanizmy (měřicí přístroje a měřící příslušenství), včetně obsluhy, náklady na mzdy a přibližné (průměrné) náklady na pořízení potřebných materiálů včetně všech ostatních vedlejších nákladů 2. Položka neobsahuje: X 3. Způsob měření: Udává se komplet odlišných materiálů a činností, které tvoří funkční nedělitelný celek daný názvem položky.
P | 23 | 747213 |  | CELKOVÁ PROHLÍDKA, ZKOUŠENÍ, MĚŘENÍ A VYHOTOVENÍ VÝCHOZÍ REVIZNÍ ZPRÁVY, PRO OBJEM IN PŘES 500 DO 1000 TIS. KČ | KUS | 1 | 0 |  |  |  | 0 |  | Oborový třídník stav |  | 2
PP |  |  |  | popis položky
VV |  |  |  | výkaz výměr Celkem 1 = 1,000
TS |  |  |  | 1. Položka obsahuje: – cenu za celkovou prohlídku zařízení PS/SO, vč. měření, komplexních zkoušek a revizi zařízení tohoto PS/SO autorizovaným revizním technikem na silnoproudá zařízení podle požadavku ČSN, včetně hodnocení a vyhotovení celkové revizní zprávy 2. Položka neobsahuje: X 3. Způsob měření: Udává se počet kusů kompletní konstrukce nebo práce.
SD |  | 7 |  | Přidružená stavební výroba
P | 27 | 742P13 |  | ZATAŽENÍ KABELU DO CHRÁNICKY - KABEL DO 4 KG/M | M | 200 | 0 |  |  |  | 0 |  | Oborový třídník stav |  | 2
PP
VV
TS |  |  |  | 1. Položka obsahuje: – montáž kabelu o váze do 4 kg/m do chránicky/ kolektoru 2. Položka neobsahuje: X 3. Zpusob merení: Merí se metr délkový.
P | 28 | 743971 |  | ÚPRAVA NEBO ROZŠÍRENÍ SW NA ELEKTRODISPECINKU-ÚPRAVA NEBO ROZŠÍRENÍ AKTIVNÍHO PRVKU V APLIKACI PRO VIZUALIZACI A OVLÁDÁNÍ ZAR.NA ELEKTRODISPECINKU | HOD | 8 | 0 |  |  |  | 0 |  | Oborový třídník stav |  | 2
PP
VV
TS |  |  |  | ÚPRAVA NEBO ROZŠÍRENÍ SW NA ELEKTRODISPECINKU - ÚPRAVA NEBO ROZŠÍRENÍ AKTIVNÍHO PRVKU V APLIKACI PRO VIZUALIZACI A OVLÁDÁNÍ ZARÍZENÍ NA ELEKTRODISPECINKU VCETNE ZAVEDENÍ DO SYSTÉMU CELÉHO RÍZENÍ, OŽIVENÍ A ODZKOUŠENÍ 1. Položka obsahuje: – úprava rídícího software rozvadece i nadrazeného systému – technický popis viz. projektová dokumentace 2. Položka neobsahuje: X 3. Zpusob merení: Udává se pocet kusu kompletní konstrukce nebo práce.
P | 29 | 743972 |  | ÚPRAVA NEBO ROZŠÍRENÍ SW NA ELEKTRODISPECINKU PRO ZOBRAZENÍ A VÝPIS HLÁŠEK Z TECHNOLOGIE DRT,SKR,DDTS | HOD | 8 | 0 |  |  |  | 0 |  | Oborový třídník stav |  | 2
PP
VV
TS |  |  |  | ÚPRAVA NEBO ROZŠÍRENÍ SW NA ELEKTRODISPECINKU PRO ZOBRAZENÍ A VÝPIS HLÁŠEK Z TECHNOLOGIE DRT, SKR, DDTS - ÚPRAVA NEBO ROZŠÍRENÍ ZOBRAZOVANÉ HLÁŠKY V APLIKACI PRO VIZUALIZACI A OVLÁDÁNÍ VCETNE JEJÍHO ZARAZENÍ DO SYSTÉMU, UMÍSTENÍ DO VHODNÉ ÚROVNE DULEŽITOSTI A ODZKOUŠENÍ FUNKCNOSTI SE ZDROJOVOU TECHNOLOGIÍ 1. Položka obsahuje: – úprava rídícího software rozvadece i nadrazeného systému – technický popis viz. projektová dokumentace 2. Položka neobsahuje: X 3. Zpusob merení: Udává se pocet kusu kompletní konstrukce nebo práce.
P | 31 | 747301 |  | PROVEDENÍ PROHLÍDKY A ZKOUŠKY PRÁVNICKOU OSOBOU, VYDÁNÍ PRUKAZU ZPUSOBILOSTI | KUS | 1 | 0 |  |  |  | 0 |  | Oborový třídník stav |  | 2
PP
VV
TS |  |  |  | 1. Položka obsahuje: – cenu za vyhotovení dokladu právnickou osobou o silnoproudých zarízeních a vydání prukazu zpusobilosti 2. Položka neobsahuje: X 3. Zpusob merení: Udává se pocet kusu kompletní konstrukce nebo práce.
P | 32 | 747701 |  | DOKONCOVACÍ MONTÁŽNÍ PRÁCE NA ELEKTRICKÉM ZARÍZENÍ | HOD | 8 | 0 |  |  |  | 0 |  | Oborový třídník stav |  | 2
PP
VV
TS |  |  |  | 1. Položka obsahuje: – cenu za práce spojené s uvádením zarízení do provozu, drobné montážní práce v rozvadecích, koordinaci se zhotoviteli souvisejících zarízení apod. 2. Položka neobsahuje: X 3. Zpusob merení: Udává se cas v hodinách.
P | 33 | 75L456 |  | KAMEROVÝ SERVER - HDD DO 2 TB, PRO PROVOZ 24/7 | KUS | 1 | 0 |  |  |  | 0 |  | Oborový třídník stav |  | 2
PP
VV
TS |  |  |  | 1. Položka obsahuje: – dodávku specifikovaného bloku/zarízení vcetne potrebného drobného montážního materiálu – dodávku souvisejícího príslušenství pro specifikovaný blok/zarízení – dopravu a skladování – kompletní montáž (oživení, konfigurace, nastavení a uvedení do provozu) specifikovaného bloku/zarízení a souvisejícího príslušenství vcetne drobného montážního materiálu – veškeré potrebné mechanizmy, vcetne obsluhy, náklady na mzdy a približné (prumerné) náklady na porízení potrebných materiálu vcetne všech ostatních vedlejších nákladu 2. Položka neobsahuje: X 3. Zpusob merení: Udává se pocet kusu kompletní konstrukce a práce.
P | 34 | 75L48X |  | PRÍSLUŠENSTVÍ KS - MONTÁŽ | KUS | 3 | 0 |  |  |  | 0 |  | Oborový třídník stav |  | 2
PP
VV
TS |  |  |  | 1. Položka obsahuje: – kompletní montáž (oživení, konfigurace, nastavení a uvedení do provozu) specifikovaného bloku/zarízení a souvisejícího príslušenství vcetne drobného montážního materiálu – veškeré potrebné mechanizmy, vcetne obsluhy, náklady na mzdy a približné (prumerné) náklady na porízení potrebných materiálu vcetne všech ostatních vedlejších nákladu 2. Položka neobsahuje: X 3. Zpusob merení: Udává se pocet kusu kompletní konstrukce nebo práce.
P | 35 | 75L491 |  | ZPROVOZNENÍ A NASTAVENÍ KAMERY | KUS | 4 | 0 |  |  |  | 0 |  | Oborový třídník stav |  | 2
PP
VV
TS |  |  |  | 1. Položka obsahuje: – práce spojené se zkoušením, nastavením a uvedení do provozu specifikovaného celku/bloku/zarízení vcetne potrebného drobného montážního materiálu – veškeré potrebné mechanizmy (mericí prístroje a merící príslušenství), vcetne obsluhy, náklady na mzdy a približné (prumerné) náklady na porízení potrebných materiálu vcetne všech ostatních vedlejších nákladu 2. Položka neobsahuje: X 3. Zpusob merení: Udává se pocet kusu kompletní konstrukce a práce.
P | 36 | 75L494 |  | ZPROVOZNENÍ A NASTAVENÍ ŠKOLENÍ A ZÁCVIK PERSONÁLU OBSLUHUJÍCÍHO KAMEROVÝ SYSTÉM | HOD | 8 | 0 |  |  |  | 0 |  | Oborový třídník stav |  | 2
PP
VV
TS |  |  |  | 1. Položka obsahuje: – práce spojené se zkoušením, nastavením školení a zácviku personálu vcetne potrebného drobného montážního materiálu – veškeré potrebné mechanizmy (mericí prístroje a merící príslušenství), vcetne obsluhy, náklady na mzdy a približné (prumerné) náklady na porízení potrebných materiálu vcetne všech ostatních vedlejších nákladu 2. Položka neobsahuje: X 3. Zpusob merení: Specifické zkoušení a školení se udává v hodinách aktivní cinnosti.
P | 37 | 75M92X |  | DATOVÁ INFRASTRUKTURA LAN, SWITCH PRUMYSLOVÝ - MONTÁŽ | KUS | 1 | 0 |  |  |  | 0 |  | Oborový třídník stav |  | 2
PP
VV
TS |  |  |  | 1. Položka obsahuje: – kompletní montáž (oživení, konfigurace, nastavení a uvedení do provozu) specifikovaného bloku/zarízení a souvisejícího príslušenství vcetne drobného montážního materiálu – veškeré potrebné mechanizmy, vcetne obsluhy, náklady na mzdy a približné (prumerné) náklady na porízení potrebných materiálu vcetne všech ostatních vedlejších nákladu 2. Položka neobsahuje: X 3. Zpusob merení: Udává se pocet kusu kompletní konstrukce nebo práce.
P | 38 | 75M924 |  | DATOVÁ INFRASTRUKTURA LAN, L2 SWITCH PRUMYSLOVÝ KOMPAKTNÍ,12XFE, 4XPOE+, DC PROVEDENÍ | KUS | 1 | 0 |  |  |  | 0 |  | Oborový třídník stav |  | 2
PP
VV
TS |  |  |  | 1. Položka obsahuje: – dodávku specifikovaného bloku/zarízení vcetne potrebného drobného montážního materiálu – dodávku souvisejícího príslušenství pro specifikovaný blok/zarízení – dopravu a skladování 2. Položka neobsahuje: X 3. Zpusob merení: Udává se pocet kusu kompletní konstrukce nebo práce.
P | 39 | 75IB1X |  | MIKROTRUBICKA DO 10/8 MM - MONTÁŽ | M | 200 | 0 |  |  |  | 0 |  | Oborový třídník stav |  | 2
PP
VV
TS |  |  |  | 1. Položka obsahuje: – práce spojené s montáží specifikované kabelizace specifikovaným zpusobem (uložení na konstrukci, uložení, zafouknutí, zatažení) – veškeré potrebné mechanizmy, vcetne obsluhy, náklady na mzdy a približné (prumerné) náklady na porízení potrebných materiálu 2. Položka neobsahuje: X 3. Zpusob merení: Práce specifikovaného se merí délce kabelizace udané v metrech.
P | 40 | 75IEE1 |  | OPTICKÝ ROZVADEC 19" PROVEDENÍ DO 12 VLÁKEN | KUS | 5 | 0 |  |  |  | 0 |  | Oborový třídník stav |  | 2
PP
VV
TS |  |  |  | 1. Položka obsahuje: – dodávku specifikovaného bloku/zarízení vcetne potrebného drobného montážního materiálu – dodávku souvisejícího príslušenství pro specifikovaný blok/zarízení – dopravu a skladování 2. Položka neobsahuje: X 3. Zpusob merení: Udává se pocet kusu kompletní konstrukce nebo práce.
P | 41 | 75IEEX |  | OPTICKÝ ROZVADEC 19" PROVEDENÍ - MONTÁŽ | KUS | 5 | 0 |  |  |  | 0 |  | Oborový třídník stav |  | 2
PP
VV
TS |  |  |  | 1. Položka obsahuje: – kompletní montáž specifikovaného bloku/zarízení a souvisejícího príslušenství vcetne potrebného drobného montážního materiálu – veškeré potrebné mechanizmy, vcetne obsluhy, náklady na mzdy a približné (prumerné) náklady na porízení potrebných materiálu vcetne všech ostatních vedlejších nákladu 2. Položka neobsahuje: X 3. Zpusob merení: Udává se pocet kusu kompletní konstrukce nebo práce.
P | 42 | 75IK21 |  | MERENÍ KOMPLEXNÍ OPTICKÉHO KABELU | VLÁKNO | 32 | 0 |  |  |  | 0 |  | Oborový třídník stav |  | 2
PP
VV
TS |  |  |  | 1. Položka obsahuje: – práce spojené s merením optické kabelizace splnující „Základní technické specifikace optických kabelu a jejich príslušenství v telekomunikacní síti SŽDC“, vydaném SŽDC s.o., Odbor automatizace a elektrotechniky, c.j.22942/2015-SŽDC – O14 " vcetne potrebného drobného montážního materiálu – veškeré potrebné mechanizmy (mericí prístroje a merící príslušenství), vcetne obsluhy, náklady na mzdy a približné (prumerné) náklady na porízení potrebných materiálu vcetne všech ostatních vedlejších nákladu 2. Položka neobsahuje: X 3. Zpusob merení: Merící práce se udávají poctem optických vláken.
P | 43 | 75J821 |  | OPTICKÝ PIGTAIL SINGLEMODE DO 2 M | KUS | 4 | 0 |  |  |  | 0 |  | Oborový třídník stav |  | 2
PP
VV
TS |  |  |  | 1. Položka obsahuje: – dodávku specifikované kabelizace vcetne potrebného drobného montážního materiálu – dopravu a skladování 2. Položka neobsahuje: X 3. Zpusob merení: Dodávka specifikované kabelizace se merí v délce udané v kusech.
P | 44 | 75J82X |  | OPTICKÝ PIGTAIL SINGLEMODE - MONTÁŽ | KUS | 4 | 0 |  |  |  | 0 |  | Oborový třídník stav |  | 2
PP
VV
TS |  |  |  | 1. Položka obsahuje: – práce spojené s montáží specifikované kabelizace specifikovaným zpusobem – veškeré potrebné mechanizmy, vcetne obsluhy, náklady na mzdy a približné (prumerné) náklady na porízení potrebných materiálu 2. Položka neobsahuje: X 3. Zpusob merení: Práce specifikovaného se merí délce kabelizace udané v kusech.
P | 45 | 75M97J |  | PREVODNÍK - SFP 1G, STREDNÍ DOSAH | KUS | 1 | 0 |  |  |  | 0 |  | Oborový třídník stav |  | 2
PP
VV
TS |  |  |  | 1. Položka obsahuje: – dodávku specifikovaného bloku/zarízení vcetne potrebného drobného montážního materiálu – dodávku souvisejícího príslušenství pro specifikovaný blok/zarízení – dopravu a skladování 2. Položka neobsahuje: X 3. Zpusob merení: Udává se pocet kusu kompletní konstrukce nebo práce.
P | 48 | 75M967 |  | DATOVÁ INFRASTRUKTURA LAN, MEDIAKONVERTOR - ETHERNET, SAMOSTATNÝ | KUS | 1 | 0 |  |  |  | 0 |  | Oborový třídník stav |  | 2
PP
VV
TS |  |  |  | 1. Položka obsahuje: – dodávku specifikovaného bloku/zarízení vcetne potrebného drobného montážního materiálu – dodávku souvisejícího príslušenství pro specifikovaný blok/zarízení – dopravu a skladování 2. Položka neobsahuje: X 3. Zpusob merení: Udává se pocet kusu kompletní konstrukce nebo práce.
P | 49 | 75IB11 |  | MIKROTRUBICKA DO 10/8 MM | M | 200 | 0 |  |  |  | 0 |  | Oborový třídník stav |  | 2
PP
VV
TS |  |  |  | 1. Položka obsahuje: – dodávku specifikované kabelizace vcetne potrebného drobného montážního materiálu – dopravu a skladování – práce spojené s montáží specifikované kabelizace specifikovaným zpusobem (uložení na konstrukci, uložení, zafouknutí, zatažení) – veškeré potrebné mechanizmy, vcetne obsluhy, náklady na mzdy a približné (prumerné) náklady na porízení potrebných materiálu 2. Položka neobsahuje: X 3. Zpusob merení: Dodávka a montáž specifikované kabelizace se merí v délce udané v metrech.
P | 50 | 702311 |  | ZAKRYTÍ KABELU VÝSTRAŽNOU FÓLIÍ ŠÍRKY DO 20 CM | M | 200 | 0 |  |  |  | 0 |  | Oborový třídník stav |  | 2
PP
VV
TS |  |  |  | 1. Položka obsahuje: – kompletní montáž, návrh, rozmerení, upevnení, zacištení, svárení, vrtání, rezání, spojování a pod. – veškerý spojovací a montážní materiál vc. upevnovacího materiálu – sestavení a upevnení konstrukce na stanovišti – pomocné mechanismy a povrchovou úpravu 2. Položka neobsahuje: X 3. Zpusob merení: Udává se pocet sad, které se skládají z predepsaných dílu, jež tvorí požadovaný celek, za každý zapocatý mesíc pronájmu.
P | 52 | 75I811 |  | KABEL OPTICKÝ SINGLEMODE DO 12 VLÁKEN | KMPÁR | 0.8 | 0 |  |  |  | 0 |  | Oborový třídník stav |  | 2
PP |  |  |  | popis položky
VV |  |  |  | výkaz výměr Celkem 0,8 = 0,800
TS |  |  |  | 1. Položka obsahuje: – dodávku specifikované kabelizace včetně potřebného drobného montážního materiálu – dopravu a skladování – práce spojené s montáží specifikované kabelizace specifikovaným způsobem (uložení na konstrukci, zafouknutí, zafouknutí do obsazené trubky, zatažení) – veškeré potřebné mechanizmy, včetně obsluhy, náklady na mzdy a přibližné (průměrné) náklady na pořízení potřebných materiálů 2. Položka neobsahuje: X 3. Způsob měření: Dodávka a montáž specifikované kabelizace se měří v délce udané v kmvláknech.
P | 53 | 75I81X |  | KABEL OPTICKÝ SINGLEMODE - MONTÁŽ | M | 200 | 0 |  |  |  | 0 |  | Oborový třídník stav |  | 2
PP |  |  |  | popis položky
VV |  |  |  | výkaz výměr Celkem 200 = 200,000
TS |  |  |  | 1. Položka obsahuje: – dodávku specifikované kabelizace včetně potřebného drobného montážního materiálu – dopravu a skladování – práce spojené s montáží specifikované kabelizace specifikovaným způsobem (uložení na konstrukci, zafouknutí, zafouknutí do obsazené trubky, zatažení) – veškeré potřebné mechanizmy, včetně obsluhy, náklady na mzdy a přibližné (průměrné) náklady na pořízení potřebných materiálů 2. Položka neobsahuje: X 3. Způsob měření: Dodávka a montáž specifikované kabelizace se měří v délce udané v kmvláknech.
P | 54 | 75I911 |  | OPTOTRUBKA HDPE PRŮMĚRU DO 40 MM | M | 200 | 0 |  |  |  | 0 |  | Oborový třídník stav |  | 2
PP |  |  |  | popis položky
VV |  |  |  | výkaz výměr Celkem 200 = 200,000
TS |  |  |  | 1. Položka obsahuje: – dodávku specifikované kabelizace včetně potřebného drobného montážního materiálu – dopravu a skladování – práce spojené s montáží specifikované kabelizace specifikovaným způsobem (uložení na konstrukci, uložení, zatažení) – veškeré potřebné mechanizmy, včetně obsluhy, náklady na mzdy a přibližné (průměrné) náklady na pořízení potřebných materiálů 2. Položka neobsahuje: X 3. Způsob měření: Dodávka a montáž specifikované kabelizace se měří v délce udané v metrech.
P | 55 | 75I91X |  | OPTOTRUBKA HDPE - MONTÁŽ | M | 200 | 0 |  |  |  | 0 |  | Oborový třídník stav |  | 2
PP |  |  |  | popis položky
VV |  |  |  | výkaz výměr Celkem 200 = 200,000
TS |  |  |  | 1. Položka obsahuje: – práce spojené s montáží specifikované kabelizace specifikovaným způsobem (uložení na konstrukci, uložení, zatažení) – veškeré potřebné mechanizmy, včetně obsluhy, náklady na mzdy a přibližné (průměrné) náklady na pořízení potřebných materiálů 2. Položka neobsahuje: X 3. Způsob měření: Práce specifikovaného se měří délce kabelizace udané v metrech.
P | 56 | 75IH61 |  | UKONČENÍ KABELU OPTICKÉHO DO 12 VLÁKEN | KUS | 4 | 0 |  |  |  | 0 |  | Oborový třídník stav |  | 2
PP |  |  |  | popis položky
VV |  |  |  | výkaz výměr Celkem 4 = 4,000
TS |  |  |  | 1. Položka obsahuje: – kompletní ukončení specifikované kabelizace včetně potřebného drobného montážního materiálu – veškeré potřebné mechanizmy, včetně obsluhy, náklady na mzdy a přibližné (průměrné) náklady na pořízení potřebných materiálů včetně všech ostatních vedlejších nákladů 2. Položka neobsahuje: X 3. Způsob měření: Udává se počet kusů kompletní konstrukce nebo práce.
P | 61 | 75L481 |  | PŘÍSLUŠENSTVÍ KS - ROZVODNÁ SKŘÍŇ KS | KUS | 1 | 0 |  |  |  | 0 |  | Oborový třídník stav |  | 2
PP |  |  |  | popis položky
VV |  |  |  | výkaz výměr Celkem 1 = 1,000
TS |  |  |  | 1. Položka obsahuje: – dodávku kamerové rozvodné skříně včetně veškerého vnitřního vybavení (lišty, svorky, drobný materiál) aveškerého příslušenství pro uchycení – dodávku souvisejícího příslušenství pro specifikovaný blok/zařízení – dopravu a skladování – kompletní montáž (oživení, konfigurace, nastavení a uvedení do provozu) specifikovaného bloku/zařízení a souvisejícího příslušenství včetně drobného montážního materiálu – veškeré potřebné mechanizmy, včetně obsluhy, náklady na mzdy a přibližné (průměrné) náklady na pořízení potřebných materiálů včetně všech ostatních vedlejších nákladů 2. Položka neobsahuje: X 3. Způsob měření: Udává se počet kusů kompletní konstrukce a práce.
P | 63 | 703411 |  | ELEKTROINSTALACNÍ TRUBKA PLASTOVÁ VCETNE UPEVNENÍ A PRÍSLUŠENSTVÍ DN PRUMERU DO 25 MM | M | 250 | 0 |  |  |  | 0 |  | Oborový třídník stav |  | 2
PP
VV
TS |  |  |  | 1. Položka obsahuje: – prípravu podkladu pro osazení 2. Položka neobsahuje: X 3. Zpusob merení: Merí se metr délkový.
P | 65 | 75J932 |  | METALICKÝ PATCHCORD DO 5M | KUS | 5 | 0 |  |  |  | 0 |  | Oborový třídník stav |  | 2
PP
VV
TS |  |  |  | 1. Položka obsahuje: – dodávku specifikovaného bloku/zarízení/kabelu vcetne potrebného drobného montážního materiálu – dodávku souvisejícího príslušenství pro specifikovaný blok/zarízení/kabel – dopravu a skladování 2. Položka neobsahuje: X 3. Zpusob merení: Udává se pocet kusu kompletní konstrukce nebo práce.
P | 66 | 75JA53 |  | ROZVADEC STRUKT. KABELÁŽE, PATCHPANEL 24 ZÁSUVEK | KUS | 1 | 0 |  |  |  | 0 |  | Oborový třídník stav |  | 2
PP
VV
TS |  |  |  | 1. Položka obsahuje: – dodávku specifikovaného bloku/zarízení vcetne potrebného drobného montážního materiálu – dodávku souvisejícího príslušenství pro specifikovaný blok/zarízení – dopravu a skladování 2. Položka neobsahuje: X 3. Zpusob merení: Udává se pocet kusu kompletní konstrukce nebo práce.
P | 67 | 75K331 |  | ZÁLOŽNÍ ZDROJ UPS 230 V DO 3000 VA - DODÁVKA | KUS | 1 | 0 |  |  |  | 0 |  | Oborový třídník stav |  | 2
PP
VV
TS |  |  |  | 1. Položka obsahuje: – dodávku specifikovaného bloku/zarízení vcetne potrebného drobného montážního materiálu – dodávku souvisejícího príslušenství pro specifikovaný blok/zarízení – náklady na dopravu a skladování – veškeré potrebné mechanizmy, vcetne obsluhy, náklady na mzdy a približné (prumerné) náklady na porízení potrebných materiálu vcetne všech ostatních vedlejších nákladu 2. Položka neobsahuje: X 3. Zpusob merení: – Udává se pocet kusu kompletní konstrukce nebo práce.
P | 68 | 75K33X |  | ZÁLOŽNÍ ZDROJ UPS 230 V DO 3000 VA - MONTÁŽ | KUS | 1 | 0 |  |  |  | 0 |  | Oborový třídník stav |  | 2
PP
VV
TS |  |  |  | 1. Položka obsahuje: – kompletní montáž specifikovaného bloku/zarízení a souvisejícího príslušenství vcetne potrebného drobného montážního materiálu – veškeré potrebné mechanizmy, vcetne obsluhy, náklady na mzdy a približné (prumerné) náklady na porízení potrebných materiálu vcetne všech ostatních vedlejších nákladu 2. Položka neobsahuje: X 3. Zpusob merení: – Udává se pocet kusu kompletní konstrukce nebo práce.
P | 69 | 75O94Q |  | DDTS ŽDC, INTEGRACE KAM DO SERVERU A KLIENTU DDTS ŽDC | KUS | 1 | 0 |  |  |  | 0 |  | Oborový třídník stav |  | 2
PP
VV
TS |  |  |  | 1. Položka obsahuje: – SW integraci jednoho kamerového serveru v rozsahu do deseti kamer do systému DDTS ŽDC - zahrnuta integrace ve všech úrovních systému DDTS ŽDC mimo InK (InS, TeS, klienti) pro jednu lokalitu InS – doplnení stávajících klientských pracovišt (stacionární, mobilní, tenký, terminálový) o jeden kamerový server v rozsahu do deseti kamer – licence s potrebnými protokoly SNMP, IEC 60870-5-104 atd. – parametrizaci a naplnení datových, technologických, telemetrických a rídicích struktur DDTS ŽDC pro prenos informací – odzkoušení programového vybavení, overení uživatelských funkcí na úplné implementaci, verifikace prenášených dat – systémovou a datovou analýzu technologického modelu, realizace a plnení presentacních zobrazení a formuláru – úpravu a odzkoušení programových a rídicích prostredku pro export dat – programátorské práce vcetne potrebného vybavení – náklady na dopravu a skladování – veškeré potrebné mechanizmy, vcetne obsluhy, náklady na mzdy a približné (prumerné) náklady na porízení potrebných materiálu vcetne všech ostatních vedlejších nákladu – kompletní montáž (oživení, konfigurace, nastavení a uvedení do provozu) specifikovaného bloku/zarízení a souvisejícího príslušenství vcetne drobného montážního materiálu 2. Položka neobsahuje: X 3. Zpusob merení: – Udává se pocet kusu kamerového serveru do deseti kamer.
SD |  | 9 |  | Ostatní konstrukce a práce
P | 64 | 96813 |  | VYSEKÁNÍ OTVORU, KAPES, RÝH V CIHELNÉM ZDIVU | M3 | 0.75 | 0 |  |  |  | 0 |  | Oborový třídník stav |  | 2
PP
VV |  |  |  | 0,05*0,05*300 = 0,750 [A]
TS |  |  |  | - položka zahrnuje veškerou manipulaci s vybouranou sutí a hmotami vcetne uložení na skládku. Nezahrnuje poplatek za skládku, který se vykazuje v položce 0141** (s výjimkou malého množství bouraného materiálu, kde je možné poplatek zahrnout do jednotkové ceny bourání – tento fakt musí být uveden v doplnujícím textu k položce) - položka zahrnuje veškeré další práce plynoucí z technologického predpisu a z platných predpisu
SD |  | R015 |  | LIKVIDACE ODPADŮ včetně dopravy
P | 70 | R015120 | 904 | LIKVIDACE ODPADŮ NEKONTAMINOVANÝCH - 17 01 02 STAVEBNÍ A DEMOLIČNÍ SUŤ (CIHLY), včetně dopravy | T | 1.275 | 0 |  |  |  | 0 |  | - |  | 2
PP
VV |  |  |  | Evidenční položka. Neoceňovat v objektu SO/PS, položka se oceňuje pouze v objektu SO 90-90.
TS |  |  |  | 1. Položka obsahuje: • veškeré poplatky provozovateli skládky, recyklační linky nebo jiného zařízení na zpracování nebo likvidaci odpadů související s převzetím, uložením, zpracováním nebo likvidací odpadu, • náklady spojené s dopravou odpadu z místa stavby na místo převzetí provozovatelem skládky, recyklační linky nebo jiného zařízení na zpracování nebo likvidaci odpadů, • náklady spojené s vyložením a manipulací s materiálem v místě skládky. 3. Způsob měření: • [měrná jednotka – nejčastěji Tuna] určující množství odpadu vytříděného v souladu se zákonem č. 541/2020 Sb., o odpadech, v platném znění

## PS 24-08
SŽDC05 |  |  |  | Soupis prací objektu | [10 empty] | 3
6
S | Stavba: | 5423520019-ZM15 |  | Rekonstrukce trati v úseku Kyjice – Chomutov | [6 empty] | D.1.2 |  | Aspe | 0,00 | 2
O | Objekt: | D.1.2 |  | Sdělovací zařízení | [9 empty] | 15,00 | 2
Typ | Poř. číslo | Kód položky | Varianta | Název položky | MJ | Množství | Jednotková hmotnost | Celková hmotnost |  |  | Jednotková cena |  | Cenové soustavy | 21,00 | 2
Dodávka
[9 empty] | Jednotková | Celkem | Jednotková | Celkem |  |  |  | Počet položek s nulovou cenou
O1 |  | PS 24-08 |  | Odbočka Dolní Rybník, EZS
SD |  | 1 |  | Dodávky + nosný materiál, montáže
P | 1 | 75O513 |  | EZS, ÚSTŘEDNA DO 264 ZÓN | KUS | 1 | 0 |  |  |  | 0 |  | Oborový třídník stav |  | 2
PP |  |  |  | popis položky
VV |  |  |  | výkaz výměr Celkem 1 = 1,000
TS |  |  |  | 1. Položka obsahuje: – dodávku specifikovaného bloku/zařízení včetně potřebného drobného montážního materiálu – dodávku souvisejícího příslušenství pro specifikovaný blok/zařízení – dodávku akumulátoru do 18 Ah pro dobu zálohování min. 6 hodin – dopravu a skladování 2. Položka neobsahuje: – kompletní montáž (oživení, konfigurace, nastavení a uvedení do provozu) specifikovaného bloku/zařízení a souvisejícího příslušenství včetně drobného montážního materiálu – veškeré potřebné mechanizmy, včetně obsluhy, náklady na mzdy a přibližné (průměrné) náklady na pořízení potřebných materiálů včetně všech ostatních vedlejších nákladů X 3. Způsob měření: Udává se počet kusů kompletní konstrukce nebo práce.
P | 2 | 75O51X |  | EZS, ÚSTŘEDNA - MONTÁŽ | KUS | 1 | 0 |  |  |  | 0 |  | Oborový třídník stav |  | 2
PP |  |  |  | popis položky
VV |  |  |  | výkaz výměr Celkem 1 = 1,000
TS |  |  |  | 1. Položka obsahuje: – kompletní montáž (oživení, konfigurace, nastavení a uvedení do provozu) specifikovaného bloku/zařízení a souvisejícího příslušenství včetně drobného montážního materiálu – veškeré potřebné mechanizmy, včetně obsluhy, náklady na mzdy a přibližné (průměrné) náklady na pořízení potřebných materiálů včetně všech ostatních vedlejších nákladů 2. Položka neobsahuje: X 3. Způsob měření: Udává se počet kusů kompletní konstrukce nebo práce.
P | 3 | 75O5K1 |  | EZS, PŘEPĚŤOVÁ OCHRANA SBĚRNICE | KUS | 5 | 0 |  |  |  | 0 |  | Oborový třídník stav |  | 2
PP |  |  |  | popis položky
VV |  |  |  | výkaz výměr Celkem 5 = 5,000
TS |  |  |  | 1. Položka obsahuje: – dodávku specifikovaného bloku/zařízení včetně potřebného drobného montážního materiálu – dodávku souvisejícího příslušenství pro specifikovaný blok/zařízení – dopravu a skladování – kompletní montáž specifikovaného bloku/zařízení a souvisejícího příslušenství včetně potřebného drobného montážního materiálu – veškeré potřebné mechanizmy, včetně obsluhy, náklady na mzdy a přibližné (průměrné) náklady na pořízení potřebných materiálů včetně všech ostatních vedlejších nákladů 2. Položka neobsahuje: X 3. Způsob měření: Udává se počet kusů kompletní konstrukce nebo práce.
P | 4 | 75O521 |  | EZS, SOFTWARE ÚSTŘEDNY | KUS | 1 | 0 |  |  |  | 0 |  | Oborový třídník stav |  | 2
PP |  |  |  | popis položky
VV |  |  |  | výkaz výměr Celkem 1 = 1,000
TS |  |  |  | 1. Položka obsahuje: – dodávku specifikovaného bloku/zařízení včetně potřebného drobného montážního materiálu – dodávku souvisejícího příslušenství pro specifikovaný blok/zařízení – dopravu a skladování – kompletní montáž (oživení, konfigurace, nastavení a uvedení do provozu) specifikovaného bloku/zařízení a souvisejícího příslušenství včetně drobného montážního materiálu – veškeré potřebné mechanizmy, včetně obsluhy, náklady na mzdy a přibližné (průměrné) náklady na pořízení potřebných materiálů včetně všech ostatních vedlejších nákladů 2. Položka neobsahuje: X 3. Způsob měření: Udává se počet kusů kompletní konstrukce nebo práce.
P | 5 | 75O52W |  | EZS, SOFTWARE ÚSTŘEDNY - DOPLNĚNÍ | KUS | 1 | 0 |  |  |  | 0 |  | Oborový třídník stav |  | 2
PP |  |  |  | popis položky
VV |  |  |  | výkaz výměr Celkem 1 = 1,000
TS |  |  |  | 1. Položka obsahuje: – dodávku specifikovaného bloku/zařízení včetně potřebného drobného montážního materiálu – dodávku souvisejícího příslušenství pro specifikovaný blok/zařízení – dopravu a skladování 2. Položka neobsahuje: X 3. Způsob měření: Udává se počet kusů kompletní konstrukce nebo práce.
P | 6 | 75O5J1 |  | EZS, KOMUNIKAČNÍ ROZHRANÍ PRO INTEGRACI DO PROGRAMU TŘETÍCH STRAN TCP/IP | KUS | 1 | 0 |  |  |  | 0 |  | Oborový třídník stav |  | 2
PP |  |  |  | popis položky
VV |  |  |  | výkaz výměr Celkem 1 = 1,000
TS |  |  |  | 1. Položka obsahuje: – dodávku specifikovaného bloku/zařízení včetně potřebného drobného montážního materiálu – dodávku souvisejícího příslušenství pro specifikovaný blok/zařízení – dopravu a skladování – kompletní montáž specifikovaného bloku/zařízení a souvisejícího příslušenství včetně potřebného drobného montážního materiálu – veškeré potřebné mechanizmy, včetně obsluhy, náklady na mzdy a přibližné (průměrné) náklady na pořízení potřebných materiálů včetně všech ostatních vedlejších nákladů 2. Položka neobsahuje: X 3. Způsob měření: Udává se počet kusů kompletní konstrukce nebo práce.
P | 7 | 75O5JX |  | EZS, KOMUNIKAČNÍ ROZHRANÍ - MONTÁŽ | KUS | 1 | 0 |  |  |  | 0 |  | Oborový třídník stav |  | 2
PP |  |  |  | popis položky
VV |  |  |  | výkaz výměr Celkem 1 = 1,000
TS |  |  |  | 1. Položka obsahuje: – kompletní montáž specifikovaného bloku/zařízení a souvisejícího příslušenství včetně potřebného drobného montážního materiálu – veškeré potřebné mechanizmy, včetně obsluhy, náklady na mzdy a přibližné (průměrné) náklady na pořízení potřebných materiálů včetně všech ostatních vedlejších nákladů 2. Položka neobsahuje: X 3. Způsob měření: Udává se počet kusů kompletní konstrukce nebo práce.
P | 8 | 75O571 |  | EZS, MAGNETICKÝ KONTAKT PLASTOVÝ - LEHKÉ PROVEDENÍ | KUS | 6 | 0 |  |  |  | 0 |  | Oborový třídník stav |  | 2
PP |  |  |  | popis položky
VV |  |  |  | výkaz výměr Celkem 6 = 6,000
TS |  |  |  | 1. Položka obsahuje: – dodávku specifikovaného bloku/zařízení včetně potřebného drobného montážního materiálu – dodávku souvisejícího příslušenství pro specifikovaný blok/zařízení – dopravu a skladování – kompletní montáž specifikovaného bloku/zařízení a souvisejícího příslušenství včetně potřebného drobného montážního materiálu – veškeré potřebné mechanizmy, včetně obsluhy, náklady na mzdy a přibližné (průměrné) náklady na pořízení potřebných materiálů včetně všech ostatních vedlejších nákladů 2. Položka neobsahuje: X 3. Způsob měření: Udává se počet kusů kompletní konstrukce nebo práce.
P | 9 | 75O57X |  | EZS, MAGNETICKÝ KONTAKT - MONTÁŽ | KUS | 6 | 0 |  |  |  | 0 |  | Oborový třídník stav |  | 2
PP |  |  |  | popis položky
VV |  |  |  | výkaz výměr Celkem 6 = 6,000
TS |  |  |  | 1. Položka obsahuje: – kompletní montáž specifikovaného bloku/zařízení a souvisejícího příslušenství včetně potřebného drobného montážního materiálu – veškeré potřebné mechanizmy, včetně obsluhy, náklady na mzdy a přibližné (průměrné) náklady na pořízení potřebných materiálů včetně všech ostatních vedlejších nákladů 2. Položka neobsahuje: X 3. Způsob měření: Udává se počet kusů kompletní konstrukce nebo práce.
P | 10 | 75O592 |  | EZS, PROSTOROVÝ DETEKTOR DUÁLNÍ | KUS | 4 | 0 |  |  |  | 0 |  | Oborový třídník stav |  | 2
PP |  |  |  | popis položky
VV |  |  |  | výkaz výměr Celkem 4 = 4,000
TS |  |  |  | 1. Položka obsahuje: – dodávku specifikovaného bloku/zařízení včetně potřebného drobného montážního materiálu – dodávku souvisejícího příslušenství pro specifikovaný blok/zařízení – dopravu a skladování – kompletní montáž specifikovaného bloku/zařízení a souvisejícího příslušenství včetně potřebného drobného montážního materiálu – veškeré potřebné mechanizmy, včetně obsluhy, náklady na mzdy a přibližné (průměrné) náklady na pořízení potřebných materiálů včetně všech ostatních vedlejších nákladů 2. Položka neobsahuje: X 3. Způsob měření: Udává se počet kusů kompletní konstrukce nebo práce.
P | 11 | 75O59X |  | EZS, PROSTOROVÝ DETEKTOR - MONTÁŽ | KUS | 4 | 0 |  |  |  | 0 |  | Oborový třídník stav |  | 2
PP |  |  |  | popis položky
VV |  |  |  | výkaz výměr Celkem 4 = 4,000
TS |  |  |  | 1. Položka obsahuje: – kompletní montáž specifikovaného bloku/zařízení a souvisejícího příslušenství včetně potřebného drobného montážního materiálu – veškeré potřebné mechanizmy, včetně obsluhy, náklady na mzdy a přibližné (průměrné) náklady na pořízení potřebných materiálů včetně všech ostatních vedlejších nákladů 2. Položka neobsahuje: X 3. Způsob měření: Udává se počet kusů kompletní konstrukce nebo práce.
P | 12 | 75O5B1 |  | EZS, HLÁSIČ KOUŘE | KUS | 6 | 0 |  |  |  | 0 |  | Oborový třídník stav |  | 2
PP |  |  |  | popis položky
VV |  |  |  | výkaz výměr Celkem 6 = 6,000
TS |  |  |  | 1. Položka obsahuje: – dodávku specifikovaného bloku/zařízení včetně potřebného drobného montážního materiálu – dodávku souvisejícího příslušenství pro specifikovaný blok/zařízení – dopravu a skladování – kompletní montáž specifikovaného bloku/zařízení a souvisejícího příslušenství včetně potřebného drobného montážního materiálu – veškeré potřebné mechanizmy, včetně obsluhy, náklady na mzdy a přibližné (průměrné) náklady na pořízení potřebných materiálů včetně všech ostatních vedlejších nákladů 2. Položka neobsahuje: X 3. Způsob měření: Udává se počet kusů kompletní konstrukce nebo práce.
P | 13 | 75O5BX |  | EZS, HLÁSIČ KOUŘE - MONTÁŽ | KUS | 6 | 0 |  |  |  | 0 |  | Oborový třídník stav |  | 2
PP |  |  |  | popis položky
VV |  |  |  | výkaz výměr Celkem 6 = 6,000
TS |  |  |  | 1. Položka obsahuje: – kompletní montáž specifikovaného bloku/zařízení a souvisejícího příslušenství včetně potřebného drobného montážního materiálu – veškeré potřebné mechanizmy, včetně obsluhy, náklady na mzdy a přibližné (průměrné) náklady na pořízení potřebných materiálů včetně všech ostatních vedlejších nákladů 2. Položka neobsahuje: X 3. Způsob měření: Udává se počet kusů kompletní konstrukce nebo práce.
P | 14 | 75O543 |  | EZS, KLÁVESNICE - LCD DISPLEJ S VESTAVĚNOU BEZKONTAKTNÍ ČTEČKOU KARET | KUS | 1 | 0 |  |  |  | 0 |  | Oborový třídník stav |  | 2
PP |  |  |  | popis položky
VV |  |  |  | výkaz výměr Celkem 1 = 1,000
TS |  |  |  | 1. Položka obsahuje: – dodávku specifikovaného bloku/zařízení včetně potřebného drobného montážního materiálu – dodávku souvisejícího příslušenství pro specifikovaný blok/zařízení – dopravu a skladování – kompletní montáž specifikovaného bloku/zařízení a souvisejícího příslušenství včetně potřebného drobného montážního materiálu – veškeré potřebné mechanizmy, včetně obsluhy, náklady na mzdy a přibližné (průměrné) náklady na pořízení potřebných materiálů včetně všech ostatních vedlejších nákladů 2. Položka neobsahuje: X 3. Způsob měření: Udává se počet kusů kompletní konstrukce nebo práce.
P | 15 | 75O54X |  | EZS, KLÁVESNICE - MONTÁŽ | KUS | 1 | 0 |  |  |  | 0 |  | Oborový třídník stav |  | 2
PP |  |  |  | popis položky
VV |  |  |  | výkaz výměr Celkem 1 = 1,000
TS |  |  |  | 1. Položka obsahuje: – kompletní montáž specifikovaného bloku/zařízení a souvisejícího příslušenství včetně potřebného drobného montážního materiálu – veškeré potřebné mechanizmy, včetně obsluhy, náklady na mzdy a přibližné (průměrné) náklady na pořízení potřebných materiálů včetně všech ostatních vedlejších nákladů 2. Položka neobsahuje: X 3. Způsob měření: Udává se počet kusů kompletní konstrukce nebo práce.
P | 16 | 75K611 |  | AKUMULÁTOROVÁ BATERIE DO 100 VAH - DODÁVKA | KUS | 1 | 0 |  |  |  | 0 |  | Oborový třídník stav |  | 2
PP |  |  |  | popis položky
VV |  |  |  | výkaz výměr Celkem 1 = 1,000
TS |  |  |  | 1. Položka obsahuje: – dodávku specifikovaného bloku/zařízení včetně potřebného drobného montážního materiálu – dodávku souvisejícího příslušenství pro specifikovaný blok/zařízení – dopravu a skladování 2. Položka neobsahuje: X 3. Způsob měření: Udává se počet kusů kompletní konstrukce nebo práce.
P | 17 | 75K61X |  | AKUMULÁTOROVÁ BATERIE DO 100 VAH - MONTÁŽ | KUS | 1 | 0 |  |  |  | 0 |  | Oborový třídník stav |  | 2
PP |  |  |  | popis položky
VV |  |  |  | výkaz výměr Celkem 1 = 1,000
TS |  |  |  | 1. Položka obsahuje: – kompletní montáž specifikovaného bloku/zařízení a souvisejícího příslušenství včetně potřebného drobného montážního materiálu – veškeré potřebné mechanizmy, včetně obsluhy, náklady na mzdy a přibližné (průměrné) náklady na pořízení potřebných materiálů včetně všech ostatních vedlejších nákladů 2. Položka neobsahuje: X 3. Způsob měření: Udává se počet kusů kompletní konstrukce nebo práce.
P | 18 | 75J311 |  | KABEL SDĚLOVACÍ PRO STRUKTUROVANOU KABELÁŽ UTP | KMPÁR | 1.2 | 0 |  |  |  | 0 |  | Oborový třídník stav |  | 2
PP |  |  |  | popis položky
VV |  |  |  | výkaz výměr Celkem 1,2 = 1,200
TS |  |  |  | 1. Položka obsahuje: – dodávku specifikované kabelizace včetně potřebného drobného montážního materiálu – dopravu a skladování 2. Položka neobsahuje: X 3. Způsob měření: Dodávka specifikované kabelizace se měří v délce udané v kmpárech.
P | 19 | 75J31X |  | KABEL SDĚLOVACÍ PRO STRUKTUROVANOU KABELÁŽ UTP - MONTÁŽ | KMPÁR | 1.2 | 0 |  |  |  | 0 |  | Oborový třídník stav |  | 2
PP |  |  |  | popis položky
VV |  |  |  | výkaz výměr Celkem 1,2 = 1,200
TS |  |  |  | 1. Položka obsahuje: – práce spojené s montáží specifikované kabelizace specifikovaným způsobem – veškeré potřebné mechanizmy, včetně obsluhy, náklady na mzdy a přibližné (průměrné) náklady na pořízení potřebných materiálů 2. Položka neobsahuje: X 3. Způsob měření: Práce specifikovaného se měří délce kabelizace udané v kmpárech.
P | 20 | 75J111 |  | NOSNÁ LIŠTA PLASTOVÁ | M | 60 | 0 |  |  |  | 0 |  | Oborový třídník stav |  | 2
PP |  |  |  | popis položky
VV |  |  |  | výkaz výměr Celkem 60 = 60,000
TS |  |  |  | 1. Položka obsahuje: – dodávku specifikovaného bloku/zařízení včetně potřebného drobného montážního materiálu – dodávku souvisejícího příslušenství pro specifikovaný blok/zařízení – dopravu a skladování 2. Položka neobsahuje: X 3. Způsob měření: Dodávka specifikované kabelizace se měří v délce udané v metrech.
P | 21 | 75J11X |  | NOSNÁ LIŠTA PLASTOVÁ - MONTÁŽ | M | 60 | 0 |  |  |  | 0 |  | Oborový třídník stav |  | 2
PP |  |  |  | popis položky
VV |  |  |  | výkaz výměr Celkem 60 = 60,000
TS |  |  |  | 1. Položka obsahuje: – kompletní montáž specifikovaného bloku/zařízení a souvisejícího příslušenství včetně potřebného drobného montážního materiálu – veškeré potřebné mechanizmy, včetně obsluhy, náklady na mzdy a přibližné (průměrné) náklady na pořízení potřebných materiálů včetně všech ostatních vedlejších nákladů 2. Položka neobsahuje: X 3. Způsob měření: Udává se počet metrů kompletní konstrukce nebo práce.
P | 22 | 744612 |  | JISTIČ JEDNOPÓLOVÝ (10 KA) OD 4 DO 10 A | KUS | 1 | 0 |  |  |  | 0 |  | Oborový třídník stav |  | 2
PP |  |  |  | popis položky
VV |  |  |  | výkaz výměr Celkem 1 = 1,000
TS |  |  |  | 1. Položka obsahuje: – veškerý spojovací materiál vč. připojovacího vedení – technický popis viz. projektová dokumentace 2. Položka neobsahuje: X 3. Způsob měření: Udává se počet kusů kompletní konstrukce nebo práce.
P | 23 | 702511 |  | PRŮRAZ ZDIVEM (PŘÍČKOU) ZDĚNÝM TLOUŠŤKY DO 45 CM | KUS | 10 | 0 |  |  |  | 0 |  | Oborový třídník stav |  | 2
PP |  |  |  | popis položky
VV |  |  |  | výkaz výměr Celkem 10 = 10,000
TS |  |  |  | 1. Položka obsahuje: – veškerý montážní a pomocný materiál – pomocné mechanismy 2. Položka neobsahuje: X 3. Způsob měření: Udává se počet kusů kompletní konstrukce nebo práce.
P | 24 | 703451 |  | ELEKTROINSTALAČNÍ TRUBKA S FUNKČNÍ ODOLNOSTÍ PŘI POŽÁRU VČETNĚ UPEVNĚNÍ A PŘÍSLUŠENSTVÍ DN PRŮMĚRU DO 25 MM | M | 15 | 0 |  |  |  | 0 |  | Oborový třídník stav |  | 2
PP |  |  |  | popis položky
VV |  |  |  | výkaz výměr Celkem 15 = 15,000
TS |  |  |  | 1. Položka obsahuje: – vybourání otvoru z kabelové rýhy do budovy v základovém zdivu z tvrdého kamene spojovaného nastavenou maltou při tloušťce zdi do 90cm – úpravu otvoru a asfaltové izolace zdiva, osazení chráničky, zazdění, začištění a utěsnění otvoru – pomocné mechanismy 2. Položka neobsahuje: – zatěsnění chráničky po montáži vedení 3. Způsob měření: Udává se počet kusů kompletní konstrukce nebo práce.
P | 25 | 703756 |  | PROTIPOŽÁRNÍ TMEL ( TUBA - 1000ML ), DO EI 90 MIN. | KUS | 1 | 0 |  |  |  | 0 |  | Oborový třídník stav |  | 2
PP |  |  |  | popis položky
VV |  |  |  | výkaz výměr Celkem 1 = 1,000
TS |  |  |  | Položka obsahuje: Dodávku a montáž protipožární ucpávky vč. příslušenství a pomocného materiálu, vyhotovéní a dodání atestu. Dále obsahuje cenu za pom. mechanismy včetně všech ostatních vedlejších nákladů.
P | 26 | 75O5O2 |  | EZS, ZÁVĚREČNÉ OŽIVENÍ, NASTAVENÍ A FUNKČNÍ ODZKOUŠENÍ ZAŘÍZENÍ EZS | KUS | 1 | 0 |  |  |  | 0 |  | Oborový třídník stav |  | 2
PP |  |  |  | popis položky
VV |  |  |  | výkaz výměr Celkem 1 = 1,000
TS |  |  |  | 1. Položka obsahuje: – kompletní montáž (oživení, konfigurace, nastavení a uvedení do provozu) specifikovaného bloku/zařízení a souvisejícího příslušenství včetně drobného montážního materiálu – veškeré potřebné mechanizmy, včetně obsluhy, náklady na mzdy a přibližné (průměrné) náklady na pořízení potřebných materiálů včetně všech ostatních vedlejších nákladů 2. Položka neobsahuje: X 3. Způsob měření: Udává se počet kusů kompletní konstrukce nebo práce.
P | 27 | 75O5O4 |  | EZS, UVEDENÍ ÚSTŘEDNY EZS DO TRVALÉHO PROVOZU | KUS | 1 | 0 |  |  |  | 0 |  | Oborový třídník stav |  | 2
PP |  |  |  | popis položky
VV |  |  |  | výkaz výměr Celkem 1 = 1,000
TS |  |  |  | 1. Položka obsahuje: – kompletní montáž (oživení, konfigurace, nastavení a uvedení do provozu) specifikovaného bloku/zařízení a souvisejícího příslušenství včetně drobného montážního materiálu – veškeré potřebné mechanizmy, včetně obsluhy, náklady na mzdy a přibližné (průměrné) náklady na pořízení potřebných materiálů včetně všech ostatních vedlejších nákladů 2. Položka neobsahuje: X 3. Způsob měření: Udává se počet kusů kompletní konstrukce nebo práce.
P | 28 | 75O5O5 |  | EZS, revize ústředny EZS | KUS | 1 | 0 |  |  |  | 0 |  | Oborový třídník stav |  | 2
PP |  |  |  | popis položky
VV |  |  |  | výkaz výměr Celkem 1 = 1,000
TS |  |  |  | 1. Položka obsahuje: – dodávku specifikovaného bloku/zařízení včetně potřebného drobného montážního materiálu – dodávku souvisejícího příslušenství pro specifikovaný blok/zařízení – dopravu a skladování 2. Položka neobsahuje: X 3. Způsob měření: Udává se počet kusů kompletní konstrukce nebo práce.
P | 29 | 75O5O1 |  | EZS, ŠKOLENÍ A ZÁCVIK PERSONÁLU OBSLUHUJÍCÍHO ZAŘÍZENÍ EZS | HOD | 8 | 0 |  |  |  | 0 |  | Oborový třídník stav |  | 2
PP |  |  |  | popis položky
VV |  |  |  | výkaz výměr Celkem 8 = 8,000
TS |  |  |  | 1. Položka obsahuje: – dodávku specifikovaného bloku/zařízení včetně potřebného drobného montážního materiálu – dodávku souvisejícího příslušenství pro specifikovaný blok/zařízení – dopravu a skladování 2. Položka neobsahuje: X 3. Způsob měření: Specifické zkoušení a školení se udává v hodinách aktivní činnosti.
P | 30 | 75O961 |  | DDTS ŽDC, SPOLUPRÁCE ZHOTOVITELE URČENÉHO ZAŘÍZENÍ PŘI INTEGRACI DO DDTS | KUS | 1 | 0 |  |  |  | 0 |  | Oborový třídník stav |  | 2
PP |  |  |  | popis položky
VV |  |  |  | výkaz výměr Celkem 1 = 1,000
TS |  |  |  | 1. Položka obsahuje: - spolupráci zhotovitele určeného sdělovacího, silnoproudého nebo jiného zařízení (dle TZ) realizovaného samostatným PS/SO se zaintegrováním tohoto zařízení do DDTS - předání potřebných podkladů (výkresů, databází, specifikací...) k zaintegrování zařízení do DDTS - spolupráce při integraci a v průběhu vytváření výrobní dokumentace - veškeré potřebné mechanizmy, včetně obsluhy, náklady na mzdy 2. Položka neobsahuje: X 3. Způsob měření: Udává se jeden kus za PS/SO ve kterém je zařízení určené k integraci do systému DDTS.
P | 31 | 75O5G1 |  | EZS, BEZKONTAKTNÍ ČTEČKA KARET | KUS | 3 | 0 |  |  |  | 0 |  | Oborový třídník stav |  | 2
PP |  |  |  | popis položky
VV |  |  |  | výkaz výměr Celkem 3 = 3,000
TS |  |  |  | 1. Položka obsahuje: – dodávku specifikovaného bloku/zařízení včetně potřebného drobného montážního materiálu – dodávku souvisejícího příslušenství pro specifikovaný blok/zařízení – dopravu a skladování – kompletní montáž specifikovaného bloku/zařízení a souvisejícího příslušenství včetně potřebného drobného montážního materiálu – veškeré potřebné mechanizmy, včetně obsluhy, náklady na mzdy a přibližné (průměrné) náklady na pořízení potřebných materiálů včetně všech ostatních vedlejších nákladů 2. Položka neobsahuje: X 3. Způsob měření: Udává se počet kusů kompletní konstrukce nebo práce.
P | 32 | 75O5GX |  | EZS, BEZKONTAKTNÍ ČTEČKA KARET - MONTÁŽ | KUS | 3 | 0 |  |  |  | 0 |  | Oborový třídník stav |  | 2
PP |  |  |  | popis položky
VV |  |  |  | výkaz výměr Celkem 3 = 3,000
TS |  |  |  | 1. Položka obsahuje: – kompletní montáž specifikovaného bloku/zařízení a souvisejícího příslušenství včetně potřebného drobného montážního materiálu – veškeré potřebné mechanizmy, včetně obsluhy, náklady na mzdy a přibližné (průměrné) náklady na pořízení potřebných materiálů včetně všech ostatních vedlejších nákladů 2. Položka neobsahuje: X 3. Způsob měření: Udává se počet kusů kompletní konstrukce nebo práce.
P | 33 | 75O5F1 |  | EZS, DVEŘNÍ MODUL | KUS | 3 | 0 |  |  |  | 0 |  | Oborový třídník stav |  | 2
PP |  |  |  | popis položky
VV |  |  |  | výkaz výměr Celkem 3 = 3,000
TS |  |  |  | 1. Položka obsahuje: – dodávku specifikovaného bloku/zařízení včetně potřebného drobného montážního materiálu – dodávku souvisejícího příslušenství pro specifikovaný blok/zařízení – dopravu a skladování – kompletní montáž specifikovaného bloku/zařízení a souvisejícího příslušenství včetně potřebného drobného montážního materiálu – veškeré potřebné mechanizmy, včetně obsluhy, náklady na mzdy a přibližné (průměrné) náklady na pořízení potřebných materiálů včetně všech ostatních vedlejších nákladů 2. Položka neobsahuje: X 3. Způsob měření: Udává se počet kusů kompletní konstrukce nebo práce.
P | 34 | 75O5FX |  | EZS, DVEŘNÍ MODUL - MONTÁŽ | KUS | 3 | 0 |  |  |  | 0 |  | Oborový třídník stav |  | 2
PP |  |  |  | popis položky
VV |  |  |  | výkaz výměr Celkem 3 = 3,000
TS |  |  |  | 1. Položka obsahuje: – kompletní montáž specifikovaného bloku/zařízení a souvisejícího příslušenství včetně potřebného drobného montážního materiálu – veškeré potřebné mechanizmy, včetně obsluhy, náklady na mzdy a přibližné (průměrné) náklady na pořízení potřebných materiálů včetně všech ostatních vedlejších nákladů 2. Položka neobsahuje: X 3. Způsob měření: Udává se počet kusů kompletní konstrukce nebo práce.
P | 35 | 75O5I1 |  | EZS, ELEKTROMAGNETICKÝ ZÁMEK | KUS | 3 | 0 |  |  |  | 0 |  | Oborový třídník stav |  | 2
PP |  |  |  | popis položky
VV |  |  |  | výkaz výměr Celkem 3 = 3,000
TS |  |  |  | 1. Položka obsahuje: – dodávku specifikovaného bloku/zařízení včetně potřebného drobného montážního materiálu – dodávku souvisejícího příslušenství pro specifikovaný blok/zařízení – dopravu a skladování – kompletní montáž specifikovaného bloku/zařízení a souvisejícího příslušenství včetně potřebného drobného montážního materiálu – veškeré potřebné mechanizmy, včetně obsluhy, náklady na mzdy a přibližné (průměrné) náklady na pořízení potřebných materiálů včetně všech ostatních vedlejších nákladů 2. Položka neobsahuje: X 3. Způsob měření: Udává se počet kusů kompletní konstrukce nebo práce.
P | 36 | 75O5M2 |  | EZS, SIRÉNA VENKOVNÍ | KUS | 1 | 0 |  |  |  | 0 |  | Oborový třídník stav |  | 2
PP |  |  |  | popis položky
VV |  |  |  | výkaz výměr Celkem 1 = 1,000
TS |  |  |  | 1. Položka obsahuje: – dodávku specifikovaného bloku/zařízení včetně potřebného drobného montážního materiálu – dodávku souvisejícího příslušenství pro specifikovaný blok/zařízení – dopravu a skladování – kompletní montáž specifikovaného bloku/zařízení a souvisejícího příslušenství včetně potřebného drobného montážního materiálu – veškeré potřebné mechanizmy, včetně obsluhy, náklady na mzdy a přibližné (průměrné) náklady na pořízení potřebných materiálů včetně všech ostatních vedlejších nákladů 2. Položka neobsahuje: X 3. Způsob měření: Udává se počet kusů kompletní konstrukce nebo práce.
P | 37 | 75O5MX |  | EZS, SIRÉNA - MONTÁŽ | KUS | 1 | 0 |  |  |  | 0 |  | Oborový třídník stav |  | 2
PP |  |  |  | popis položky
VV |  |  |  | výkaz výměr Celkem 1 = 1,000
TS |  |  |  | 1. Položka obsahuje: – kompletní montáž specifikovaného bloku/zařízení a souvisejícího příslušenství včetně potřebného drobného montážního materiálu – veškeré potřebné mechanizmy, včetně obsluhy, náklady na mzdy a přibližné (průměrné) náklady na pořízení potřebných materiálů včetně všech ostatních vedlejších nákladů 2. Položka neobsahuje: X 3. Způsob měření: Udává se počet kusů kompletní konstrukce nebo práce.

## PS 24-09
SŽDC05 |  |  |  | Soupis prací objektu | [10 empty] | 3
6
S | Stavba: | 5423520019-ZM15 |  | Rekonstrukce trati v úseku Kyjice – Chomutov | [6 empty] | D.1.2 |  | Aspe | 0,00 | 2
O | Objekt: | D.1.2 |  | Sdělovací zařízení | [9 empty] | 15,00 | 2
Typ | Poř. číslo | Kód položky | Varianta | Název položky | MJ | Množství | Jednotková hmotnost | Celková hmotnost |  |  | Jednotková cena |  | Cenové soustavy | 21,00 | 2
Dodávka
[9 empty] | Jednotková | Celkem | Jednotková | Celkem |  |  |  | Počet položek s nulovou cenou
O1 |  | PS 24-09 |  | Zast. Chomutov město, kamerového systém
SD |  | 0 |  | Všeobecné konstrukce a práce
P | 41 | R75M96 |  | DATOVÁ INFRASTRUKTURA LAN, MEDIAKONVERTOR - ETHERNET, SAMOSTATNÝ - MONTÁŽ | KUS | 6 | 0 |  |  |  | 0 |  | - |  | 2
PP
VV
TS
SD |  | 1 |  | Kamerový systém
P | 1 | 75L421 |  | KAMERA DIGITÁLNÍ (IP) PEVNÁ | KUS | 43 | 0 |  |  |  | 0 |  | Oborový třídník stav |  | 2
PP |  |  |  | popis položky
VV |  |  |  | výkaz výměr Celkem 43 = 43,000
TS |  |  |  | 1. Položka obsahuje: – dodávku specifikovaného bloku/zařízení včetně potřebného drobného montážního materiálu – dodávku souvisejícího příslušenství pro specifikovaný blok/zařízení – dopravu a skladování – kompletní montáž (oživení, konfigurace, nastavení a uvedení do provozu) specifikovaného bloku/zařízení a souvisejícího příslušenství včetně drobného montážního materiálu – veškeré potřebné mechanizmy, včetně obsluhy, náklady na mzdy a přibližné (průměrné) náklady na pořízení potřebných materiálů včetně všech ostatních vedlejších nákladů 2. Položka neobsahuje: X 3. Způsob měření: Udává se počet kusů kompletní konstrukce a práce.
P | 2 | 75L42X |  | KAMERA DIGITÁLNÍ (IP) - MONTÁŽ | KUS | 43 | 0 |  |  |  | 0 |  | Oborový třídník stav |  | 2
PP |  |  |  | popis položky
VV |  |  |  | výkaz výměr Celkem 43 = 43,000
TS |  |  |  | 1. Položka obsahuje: – kompletní montáž (oživení, konfigurace, nastavení a uvedení do provozu) specifikovaného bloku/zařízení a souvisejícího příslušenství včetně drobného montážního materiálu – veškeré potřebné mechanizmy, včetně obsluhy, náklady na mzdy a přibližné (průměrné) náklady na pořízení potřebných materiálů včetně všech ostatních vedlejších nákladů 2. Položka neobsahuje: X 3. Způsob měření: Udává se počet kusů kompletní konstrukce nebo práce.
P | 3 | 75L424 |  | KAMERA DIGITÁLNÍ (IP) SW LICENCE | KUS | 43 | 0 |  |  |  | 0 |  | Oborový třídník stav |  | 2
PP |  |  |  | popis položky
VV |  |  |  | výkaz výměr Celkem 43 = 43,000
TS |  |  |  | 1. Položka obsahuje: – dodávku specifikovaného bloku - SW licenci pro začlenění kamery do nového nebo stávajícího kamerového systému – dodávku souvisejícího příslušenství pro specifikovaný blok/zařízení – dopravu a skladování 2. Položka neobsahuje: X 3. Způsob měření: Udává se počet kusů kompletní konstrukce a práce.
P | 4 | 75L431 |  | KAMERA DIGITÁLNÍ (IP) DOME PEVNÁ | KUS | 4 | 0 |  |  |  | 0 |  | Oborový třídník stav |  | 2
PP |  |  |  | popis položky
VV |  |  |  | výkaz výměr Celkem 4 = 4,000
TS |  |  |  | 1. Položka obsahuje: – dodávku specifikovaného bloku/zařízení včetně potřebného drobného montážního materiálu – dodávku souvisejícího příslušenství pro specifikovaný blok/zařízení – dopravu a skladování – kompletní montáž (oživení, konfigurace, nastavení a uvedení do provozu) specifikovaného bloku/zařízení a souvisejícího příslušenství včetně drobného montážního materiálu – veškeré potřebné mechanizmy, včetně obsluhy, náklady na mzdy a přibližné (průměrné) náklady na pořízení potřebných materiálů včetně všech ostatních vedlejších nákladů 2. Položka neobsahuje: X 3. Způsob měření: Udává se počet kusů kompletní konstrukce a práce.
P | 5 | 75L43X |  | KAMERA DIGITÁLNÍ (IP) DOME - MONTÁŽ | KUS | 4 | 0 |  |  |  | 0 |  | Oborový třídník stav |  | 2
PP |  |  |  | popis položky
VV |  |  |  | výkaz výměr Celkem 4 = 4,000
TS |  |  |  | 1. Položka obsahuje: – kompletní montáž (oživení, konfigurace, nastavení a uvedení do provozu) specifikovaného bloku/zařízení a souvisejícího příslušenství včetně drobného montážního materiálu – veškeré potřebné mechanizmy, včetně obsluhy, náklady na mzdy a přibližné (průměrné) náklady na pořízení potřebných materiálů včetně všech ostatních vedlejších nákladů 2. Položka neobsahuje: X 3. Způsob měření: Udává se počet kusů kompletní konstrukce nebo práce.
P | 6 | 75L434 |  | KAMERA DIGITÁLNÍ (IP) DOME SW LICENCE | KUS | 4 | 0 |  |  |  | 0 |  | Oborový třídník stav |  | 2
PP |  |  |  | popis položky
VV |  |  |  | výkaz výměr Celkem 4 = 4,000
TS |  |  |  | 1. Položka obsahuje: – kompletní montáž (oživení, konfigurace, nastavení a uvedení do provozu) specifikovaného bloku/zařízení a souvisejícího příslušenství včetně drobného montážního materiálu – veškeré potřebné mechanizmy, včetně obsluhy, náklady na mzdy a přibližné (průměrné) náklady na pořízení potřebných materiálů včetně všech ostatních vedlejších nákladů 2. Položka neobsahuje: X 3. Způsob měření: Udává se počet kusů kompletní konstrukce nebo práce.
P | 9 | 75K223 |  | NAPÁJECÍ ZDROJ 24 V DC, SAMOSTATNÝ PRES 500W | KUS | 8 | 0 |  |  |  | 0 |  | Oborový třídník stav |  | 2
PP
VV |  |  |  | výkaz výměr Celkem 8 = 8,000
TS |  |  |  | 1. Položka obsahuje: – dodávku specifikovaného bloku/zarízení vcetne potrebného drobného montážního materiálu – dodávku souvisejícího príslušenství pro specifikovaný blok/zarízení – dopravu a skladování 2. Položka neobsahuje: X 3. Zpusob merení: Udává se pocet kusu kompletní konstrukce nebo práce.
P | 10 | 75K22X |  | NAPÁJECÍ ZDROJ 24 V DC, SAMOSTATNÝ - MONTÁŽ | KUS | 8 | 0 |  |  |  | 0 |  | Oborový třídník stav |  | 2
PP
VV |  |  |  | výkaz výměr Celkem 8 = 8,000
TS |  |  |  | 1. Položka obsahuje: – kompletní montáž (oživení, konfigurace, nastavení a uvedení do provozu) specifikovaného bloku/zarízení a souvisejícího príslušenství vcetne drobného montážního materiálu – veškeré potrebné mechanizmy, vcetne obsluhy, náklady na mzdy a približné (prumerné) náklady na porízení potrebných materiálu vcetne všech ostatních vedlejších nákladu 2. Položka neobsahuje: X 3. Zpusob merení: Udává se pocet kusu kompletní konstrukce nebo práce.
P | 11 | 75L453 |  | KAMEROVÝ SERVER - ZÁZNAMOVÉ ZAŘÍZENÍ, DO 32 KAMER (HW, SW, LICENCE) | KUS | 1 | 0 |  |  |  | 0 |  | Oborový třídník stav |  | 2
PP |  |  |  | popis položky
VV |  |  |  | výkaz výměr Celkem 1 = 1,000
TS |  |  |  | 1. Položka obsahuje: – dodávku specifikovaného bloku/zařízení včetně potřebného drobného montážního materiálu – dodávku souvisejícího příslušenství pro specifikovaný blok/zařízení – dopravu a skladování – kompletní montáž (oživení, konfigurace, nastavení a uvedení do provozu) specifikovaného bloku/zařízení a souvisejícího příslušenství včetně drobného montážního materiálu – veškeré potřebné mechanizmy, včetně obsluhy, náklady na mzdy a přibližné (průměrné) náklady na pořízení potřebných materiálů včetně všech ostatních vedlejších nákladů 2. Položka neobsahuje: X 3. Způsob měření: Udává se počet kusů kompletní konstrukce a práce.
P | 12 | 75L45X |  | KAMEROVÝ SERVER - MONTÁŽ | KUS | 1 | 0 |  |  |  | 0 |  | Oborový třídník stav |  | 2
PP |  |  |  | popis položky
VV |  |  |  | výkaz výměr Celkem 1 = 1,000
TS |  |  |  | 1. Položka obsahuje: – kompletní montáž (oživení, konfigurace, nastavení a uvedení do provozu) specifikovaného bloku/zařízení a souvisejícího příslušenství včetně drobného montážního materiálu – veškeré potřebné mechanizmy, včetně obsluhy, náklady na mzdy a přibližné (průměrné) náklady na pořízení potřebných materiálů včetně všech ostatních vedlejších nákladů 2. Položka neobsahuje: X 3. Způsob měření: Udává se počet kusů kompletní konstrukce nebo práce.
P | 13 | 75IH61 |  | UKONČENÍ KABELU OPTICKÉHO DO 12 VLÁKEN | KUS | 16 | 0 |  |  |  | 0 |  | Oborový třídník stav |  | 2
PP |  |  |  | popis položky
VV |  |  |  | výkaz výměr Celkem 16 = 16,000
TS |  |  |  | 1. Položka obsahuje: – kompletní ukončení specifikované kabelizace včetně potřebného drobného montážního materiálu – veškeré potřebné mechanizmy, včetně obsluhy, náklady na mzdy a přibližné (průměrné) náklady na pořízení potřebných materiálů včetně všech ostatních vedlejších nákladů 2. Položka neobsahuje: X 3. Způsob měření: Udává se počet kusů kompletní konstrukce nebo práce.
P | 14 | 75IH91 |  | UKONČENÍ KABELU ŠTÍTEK KABELOVÝ | KUS | 43 | 0 |  |  |  | 0 |  | Oborový třídník stav |  | 2
PP |  |  |  | popis položky
VV |  |  |  | výkaz výměr Celkem 43 = 43,000
TS |  |  |  | 1. Položka obsahuje: – dodávku specifikovaného bloku/zařízení včetně potřebného drobného montážního materiálu – dopravu a skladování – kompletní montáž specifikovaného bloku/zařízení a souvisejícího příslušenství včetně potřebného drobného montážního materiálu – veškeré potřebné mechanizmy, včetně obsluhy, náklady na mzdy a přibližné (průměrné) náklady na pořízení potřebných materiálů včetně všech ostatních vedlejších nákladů 2. Položka neobsahuje: X 3. Způsob měření: Udává se počet kusů kompletní konstrukce a práce.
P | 15 | 75IH9X |  | UKONČENÍ KABELU ŠTÍTEK KABELOVÝ - MONTÁŽ | KUS | 43 | 0 |  |  |  | 0 |  | Oborový třídník stav |  | 2
PP |  |  |  | popis položky
VV |  |  |  | výkaz výměr Celkem 43 = 43,000
TS |  |  |  | 1. Položka obsahuje: – kompletní montáž specifikovaného bloku/zařízení a souvisejícího příslušenství včetně potřebného drobného montážního materiálu – veškeré potřebné mechanizmy, včetně obsluhy, náklady na mzdy a přibližné (průměrné) náklady na pořízení potřebných materiálů včetně všech ostatních vedlejších nákladů 2. Položka neobsahuje: X 3. Způsob měření: Udává se počet kusů kompletní konstrukce nebo práce.
P | 16 | 75J321 |  | KABEL SDĚLOVACÍ PRO STRUKTUROVANOU KABELÁŽ FTP/STP | KMPÁR | 2.4 | 0 |  |  |  | 0 |  | Oborový třídník stav |  | 2
PP |  |  |  | popis položky
VV |  |  |  | výkaz výměr Celkem 2,4 = 2,400
TS |  |  |  | 1. Položka obsahuje: – dodávku specifikované kabelizace včetně potřebného drobného montážního materiálu – dopravu a skladování 2. Položka neobsahuje: X 3. Způsob měření: Dodávka specifikované kabelizace se měří v délce udané v kmpárech.
P | 17 | 75J32X |  | KABEL SDĚLOVACÍ PRO STRUKTUROVANOU KABELÁŽ FTP/STP - MONTÁŽ | KMPÁR | 2.4 | 0 |  |  |  | 0 |  | Oborový třídník stav |  | 2
PP |  |  |  | popis položky
VV |  |  |  | výkaz výměr Celkem 2,4 = 2,400
TS |  |  |  | 1. Položka obsahuje: – práce spojené s montáží specifikované kabelizace specifikovaným způsobem – veškeré potřebné mechanizmy, včetně obsluhy, náklady na mzdy a přibližné (průměrné) náklady na pořízení potřebných materiálů 2. Položka neobsahuje: X 3. Způsob měření: Práce specifikovaného se měří délce kabelizace udané v kmpárech.
P | 18 | 75I811 |  | KABEL OPTICKÝ SINGLEMODE DO 12 VLÁKEN | KMVLÁKNO | 6 | 0 |  |  |  | 0 |  | Oborový třídník stav |  | 2
PP |  |  |  | popis položky
VV |  |  |  | výkaz výměr Celkem 6 = 6,000
TS |  |  |  | 1. Položka obsahuje: – dodávku specifikované kabelizace včetně potřebného drobného montážního materiálu – dopravu a skladování – práce spojené s montáží specifikované kabelizace specifikovaným způsobem (uložení na konstrukci, zafouknutí, zafouknutí do obsazené trubky, zatažení) – veškeré potřebné mechanizmy, včetně obsluhy, náklady na mzdy a přibližné (průměrné) náklady na pořízení potřebných materiálů 2. Položka neobsahuje: X 3. Způsob měření: Dodávka a montáž specifikované kabelizace se měří v délce udané v kmvláknech.
P | 19 | 75I81X |  | KABEL OPTICKÝ SINGLEMODE - MONTÁŽ | M | 1500 | 0 |  |  |  | 0 |  | Oborový třídník stav |  | 2
PP |  |  |  | popis položky
VV |  |  |  | výkaz výměr Celkem 6000/4 = 1500,000
TS |  |  |  | 1. Položka obsahuje: – dodávku specifikované kabelizace včetně potřebného drobného montážního materiálu – dopravu a skladování – práce spojené s montáží specifikované kabelizace specifikovaným způsobem (uložení na konstrukci, zafouknutí, zafouknutí do obsazené trubky, zatažení) – veškeré potřebné mechanizmy, včetně obsluhy, náklady na mzdy a přibližné (průměrné) náklady na pořízení potřebných materiálů 2. Položka neobsahuje: X 3. Způsob měření: Dodávka a montáž specifikované kabelizace se měří v délce udané v kmvláknech.
P | 20 | 75I911 |  | OPTOTRUBKA HDPE PRŮMĚRU DO 40 MM | M | 1500 | 0 |  |  |  | 0 |  | Oborový třídník stav |  | 2
PP |  |  |  | popis položky
VV |  |  |  | výkaz výměr Celkem 6000/4 = 1500,000
TS |  |  |  | 1. Položka obsahuje: – dodávku specifikované kabelizace včetně potřebného drobného montážního materiálu – dopravu a skladování – práce spojené s montáží specifikované kabelizace specifikovaným způsobem (uložení na konstrukci, uložení, zatažení) – veškeré potřebné mechanizmy, včetně obsluhy, náklady na mzdy a přibližné (průměrné) náklady na pořízení potřebných materiálů 2. Položka neobsahuje: X 3. Způsob měření: Dodávka a montáž specifikované kabelizace se měří v délce udané v metrech.
P | 21 | 75I91X |  | OPTOTRUBKA HDPE - MONTÁŽ | M | 1500 | 0 |  |  |  | 0 |  | Oborový třídník stav |  | 2
PP |  |  |  | popis položky
VV |  |  |  | výkaz výměr Celkem 6000/4 = 1500,000
TS |  |  |  | 1. Položka obsahuje: – práce spojené s montáží specifikované kabelizace specifikovaným způsobem (uložení na konstrukci, uložení, zatažení) – veškeré potřebné mechanizmy, včetně obsluhy, náklady na mzdy a přibližné (průměrné) náklady na pořízení potřebných materiálů 2. Položka neobsahuje: X 3. Způsob měření: Práce specifikovaného se měří délce kabelizace udané v metrech.
P | 23 | 744612 |  | JISTIČ JEDNOPÓLOVÝ (10 KA) OD 4 DO 10 A | KUS | 2 | 0 |  |  |  | 0 |  | Oborový třídník stav |  | 2
PP |  |  |  | popis položky
VV |  |  |  | výkaz výměr Celkem 2 = 2,000
TS |  |  |  | 1. Položka obsahuje: – veškerý spojovací materiál vč. připojovacího vedení – technický popis viz. projektová dokumentace 2. Položka neobsahuje: X 3. Způsob měření: Udává se počet kusů kompletní konstrukce nebo práce.
P | 24 | 702511 |  | PRŮRAZ ZDIVEM (PŘÍČKOU) ZDĚNÝM TLOUŠŤKY DO 45 CM | KUS | 6 | 0 |  |  |  | 0 |  | Oborový třídník stav |  | 2
PP |  |  |  | popis položky
VV |  |  |  | výkaz výměr Celkem 6 = 6,000
TS |  |  |  | 1. Položka obsahuje: – veškerý montážní a pomocný materiál – pomocné mechanismy 2. Položka neobsahuje: X 3. Způsob měření: Udává se počet kusů kompletní konstrukce nebo práce.
P | 25 | 703213 |  | KABELOVÝ ŽLAB NOSNÝ/DRÁTĚNÝ ŽÁROVĚ ZINKOVANÝ VČETNĚ UPEVNĚNÍ A PŘÍSLUŠENSTVÍ SVĚTLÉ ŠÍŘKY PŘES 250 DO 400 MM | M | 20 | 0 |  |  |  | 0 |  | Oborový třídník stav |  | 2
PP |  |  |  | popis položky
VV |  |  |  | výkaz výměr Celkem 20 = 20,000
TS |  |  |  | 1. Položka obsahuje: – kompletní montáž, rozměření, upevnění, sváření, řezání, spojování a pod. – veškerý spojovací a montážní materiál – pomocné mechanismy a nátěr 2. Položka neobsahuje: X 3. Způsob měření: Měří se metr délkový.
P | 28 | 75L495 |  | LICENCE PRO PŘIPOJENÍ KAMERY DO SYSTÉMU KAC | KUS | 47 | 0 |  |  |  | 0 |  | Oborový třídník stav |  | 2
PP |  |  |  | popis položky
VV |  |  |  | výkaz výměr Celkem 48 = 48,000
TS |  |  |  | 1. Položka obsahuje: – dodávku specifikovaného bloku - SW licenci pro začlenění kamery do systému KAC – dodávku souvisejícího příslušenství pro specifikovaný blok/zařízení – dopravu a skladování 2. Položka neobsahuje: X 3. Způsob měř
P | 30 | 75L481 |  | PŘÍSLUŠENSTVÍ KS - ROZVODNÁ SKŘÍŇ KS | KUS | 8 | 0 |  |  |  | 0 |  | Oborový třídník stav |  | 2
PP |  |  |  | popis položky
VV |  |  |  | výkaz výměr Celkem 8 = 8,000
TS |  |  |  | 1. Položka obsahuje: – dodávku kamerové rozvodné skříně včetně veškerého vnitřního vybavení (lišty, svorky, drobný materiál) aveškerého příslušenství pro uchycení – dodávku souvisejícího příslušenství pro specifikovaný blok/zařízení – dopravu a skladování – kompletní montáž (oživení, konfigurace, nastavení a uvedení do provozu) specifikovaného bloku/zařízení a souvisejícího příslušenství včetně drobného montážního materiálu – veškeré potřebné mechanizmy, včetně obsluhy, náklady na mzdy a přibližné (průměrné) náklady na pořízení potřebných materiálů včetně všech ostatních vedlejších nákladů 2. Položka neobsahuje: X 3. Způsob měření: Udává se počet kusů kompletní konstrukce a práce.
P | 34 | 742F61 |  | KABEL NN NEBO VODIČ JEDNOŽÍLOVÝ CU BEZHALOGENOVÝ OHNIODOLNÝ SE ZACHOVÁNÍM FUNKČNOSTI OD 25 DO 50 MM2 | M | 200 | 0 |  |  |  | 0 |  | Oborový třídník stav |  | 2
PP |  |  |  | popis položky
VV |  |  |  | výkaz výměr Celkem 200 = 200,000
TS |  |  |  | 1. Položka obsahuje: – manipulace a uložení kabelu (do země, chráničky, kanálu, na rošty, na TV a pod.) 2. Položka neobsahuje: – příchytky, spojky, koncovky, chráničky apod. 3. Způsob měření: Měří se metr délkový.
P | 36 | 75L471 |  | MONITOR LCD DO 27" | KUS | 2 | 0 |  |  |  | 0 |  | Oborový třídník stav |  | 2
PP |  |  |  | popis položky
VV |  |  |  | výkaz výměr Celkem 2 = 2,000
TS |  |  |  | 1. Položka obsahuje: – dodávku specifikovaného bloku/zařízení včetně potřebného drobného montážního materiálu – dodávku souvisejícího příslušenství pro specifikovaný blok/zařízení – dopravu a skladování – kompletní montáž (oživení, konfigurace, nastavení a uvedení do provozu) specifikovaného bloku/zařízení a souvisejícího příslušenství včetně drobného montážního materiálu – veškeré potřebné mechanizmy, včetně obsluhy, náklady na mzdy a přibližné (průměrné) náklady na pořízení potřebných materiálů včetně všech ostatních vedlejších nákladů 2. Položka neobsahuje: X 3. Způsob měření: Udává se počet kusů kompletní konstrukce a práce.
P | 37 | 75L492 |  | ZPROVOZNĚNÍ A NASTAVENÍ POHLEDU KAMERY | KUS | 47 | 0 |  |  |  | 0 |  | Oborový třídník stav |  | 2
PP |  |  |  | popis položky
VV |  |  |  | výkaz výměr Celkem 48 = 48,000
TS |  |  |  | 1. Položka obsahuje: – práce spojené se zkoušením, nastavením a uvedení do provozu specifikovaného celku/bloku/zařízení včetně potřebného drobného montážního materiálu – veškeré potřebné mechanizmy (měřicí přístroje a měřící příslušenství), včetně obsluhy, náklady na mzdy a přibližné (průměrné) náklady na pořízení potřebných materiálů včetně všech ostatních vedlejších nákladů – práce spojené s nastavením pohledu kamery - pohledové zkoušky za účasti kompetentního zástupce budoucího uživatele zařízení 2. Položka neobsahuje: X 3. Způsob měření: Udává se počet kusů kompletní konstrukce nebo práce.
P | 38 | 75L493 |  | ZPROVOZNĚNÍ A NASTAVENÍ KAMEROVÉHO SYSTÉMU | KOMPLET | 1 | 0 |  |  |  | 0 |  | Oborový třídník stav |  | 2
PP |  |  |  | popis položky
VV |  |  |  | výkaz výměr Celkem 1 = 1,000
TS |  |  |  | 1. Položka obsahuje: – práce spojené se zkoušením, nastavením a uvedení do provozu specifikovaného celku/bloku/zařízení včetně potřebného drobného montážního materiálu – veškeré potřebné mechanizmy (měřicí přístroje a měřící příslušenství), včetně obsluhy, náklady na mzdy a přibližné (průměrné) náklady na pořízení potřebných materiálů včetně všech ostatních vedlejších nákladů 2. Položka neobsahuje: X 3. Způsob měření: Udává se komplet odlišných materiálů a činností, které tvoří funkční nedělitelný celek daný názvem položky.
P | 39 | 747213 |  | CELKOVÁ PROHLÍDKA, ZKOUŠENÍ, MĚŘENÍ A VYHOTOVENÍ VÝCHOZÍ REVIZNÍ ZPRÁVY, PRO OBJEM IN PŘES 500 DO 1000 TIS. KČ | KUS | 1 | 0 |  |  |  | 0 |  | Oborový třídník stav |  | 2
PP |  |  |  | popis položky
VV |  |  |  | výkaz výměr Celkem 1 = 1,000
TS |  |  |  | 1. Položka obsahuje: – cenu za celkovou prohlídku zařízení PS/SO, vč. měření, komplexních zkoušek a revizi zařízení tohoto PS/SO autorizovaným revizním technikem na silnoproudá zařízení podle požadavku ČSN, včetně hodnocení a vyhotovení celkové revizní zprávy 2. Položka neobsahuje: X 3. Způsob měření: Udává se počet kusů kompletní konstrukce nebo práce.
P | 40 | 747214 |  | CELKOVÁ PROHLÍDKA, ZKOUŠENÍ, MĚŘENÍ A VYHOTOVENÍ VÝCHOZÍ REVIZNÍ ZPRÁVY, PRO OBJEM IN - PŘÍPLATEK ZA KAŽDÝCH DALŠÍCH I ZAPOČATÝCH 500 TIS. KČ | KUS | 2 | 0 |  |  |  | 0 |  | Oborový třídník stav |  | 2
PP |  |  |  | popis položky
VV |  |  |  | výkaz výměr Celkem 2 = 2,000
TS |  |  |  | 1. Položka obsahuje: – cenu za celkovou prohlídku zařízení PS/SO, vč. měření, komplexních zkoušek a revizi zařízení tohoto PS/SO autorizovaným revizním technikem na silnoproudá zařízení podle požadavku ČSN, včetně hodnocení a vyhotovení celkové revizní zprávy 2. Položka neobsahuje: X 3. Způsob měření: Udává se počet kusů kompletní konstrukce nebo práce.
SD |  | 5 |  | Komunikace
P | 42 | 567304 |  | VRSTVY PRO OBNOVU A OPRAVY ZE ŠTERKOPÍSKU | M3 | 50 | 0 |  |  |  | 0 |  | Oborový třídník stav |  | 2
PP
VV
TS |  |  |  | - dodání kameniva predepsané kvality a zrnitosti - rozprostrení a zhutnení vrstvy v predepsané tlouštce - zrízení vrstvy bez rozlišení šírky, pokládání vrstvy po etapách - nezahrnuje postriky, nátery
SD |  | 7 |  | Přidružená stavební výroba
P | 43 | 702311 |  | ZAKRYTÍ KABELU VÝSTRAŽNOU FÓLIÍ ŠÍRKY DO 20 CM | M | 3500 | 0 |  |  |  | 0 |  | Oborový třídník stav |  | 2
PP
VV
TS |  |  |  | 1. Položka obsahuje: – kompletní montáž, návrh, rozmerení, upevnení, zacištení, svárení, vrtání, rezání, spojování a pod. – veškerý spojovací a montážní materiál vc. upevnovacího materiálu – sestavení a upevnení konstrukce na stanovišti – pomocné mechanismy a povrchovou úpravu 2. Položka neobsahuje: X 3. Zpusob merení: Udává se pocet sad, které se skládají z predepsaných dílu, jež tvorí požadovaný celek, za každý zapocatý mesíc pronájmu.
P | 44 | 742P13 |  | ZATAŽENÍ KABELU DO CHRÁNICKY - KABEL DO 4 KG/M | M | 3500 | 0 |  |  |  | 0 |  | Oborový třídník stav |  | 2
PP
VV
TS |  |  |  | 1. Položka obsahuje: – montáž kabelu o váze do 4 kg/m do chránicky/ kolektoru 2. Položka neobsahuje: X 3. Zpusob merení: Merí se metr délkový.
P | 45 | 743971 |  | ÚPRAVA NEBO ROZŠÍRENÍ SW NA ELEKTRODISPECINKU-ÚPRAVA NEBO ROZŠÍRENÍ AKTIVNÍHO PRVKU V APLIKACI PRO VIZUALIZACI A OVLÁDÁNÍ ZAR.NA ELEKTRODISPECINKU | HOD | 8 | 0 |  |  |  | 0 |  | Oborový třídník stav |  | 2
PP
VV
TS |  |  |  | ÚPRAVA NEBO ROZŠÍRENÍ SW NA ELEKTRODISPECINKU - ÚPRAVA NEBO ROZŠÍRENÍ AKTIVNÍHO PRVKU V APLIKACI PRO VIZUALIZACI A OVLÁDÁNÍ ZARÍZENÍ NA ELEKTRODISPECINKU VCETNE ZAVEDENÍ DO SYSTÉMU CELÉHO RÍZENÍ, OŽIVENÍ A ODZKOUŠENÍ 1. Položka obsahuje: – úprava rídícího software rozvadece i nadrazeného systému – technický popis viz. projektová dokumentace 2. Položka neobsahuje: X 3. Zpusob merení: Udává se pocet kusu kompletní konstrukce nebo práce.
P | 46 | 743972 |  | ÚPRAVA NEBO ROZŠÍRENÍ SW NA ELEKTRODISPECINKU PRO ZOBRAZENÍ A VÝPIS HLÁŠEK Z TECHNOLOGIE DRT,SKR,DDTS | HOD | 8 | 0 |  |  |  | 0 |  | Oborový třídník stav |  | 2
PP
VV
TS |  |  |  | ÚPRAVA NEBO ROZŠÍRENÍ SW NA ELEKTRODISPECINKU PRO ZOBRAZENÍ A VÝPIS HLÁŠEK Z TECHNOLOGIE DRT, SKR, DDTS - ÚPRAVA NEBO ROZŠÍRENÍ ZOBRAZOVANÉ HLÁŠKY V APLIKACI PRO VIZUALIZACI A OVLÁDÁNÍ VCETNE JEJÍHO ZARAZENÍ DO SYSTÉMU, UMÍSTENÍ DO VHODNÉ ÚROVNE DULEŽITOSTI A ODZKOUŠENÍ FUNKCNOSTI SE ZDROJOVOU TECHNOLOGIÍ 1. Položka obsahuje: – úprava rídícího software rozvadece i nadrazeného systému – technický popis viz. projektová dokumentace 2. Položka neobsahuje: X 3. Zpusob merení: Udává se pocet kusu kompletní konstrukce nebo práce.
P | 48 | 747301 |  | PROVEDENÍ PROHLÍDKY A ZKOUŠKY PRÁVNICKOU OSOBOU, VYDÁNÍ PRUKAZU ZPUSOBILOSTI | KUS | 1 | 0 |  |  |  | 0 |  | Oborový třídník stav |  | 2
PP
VV
TS |  |  |  | 1. Položka obsahuje: – cenu za vyhotovení dokladu právnickou osobou o silnoproudých zarízeních a vydání prukazu zpusobilosti 2. Položka neobsahuje: X 3. Zpusob merení: Udává se pocet kusu kompletní konstrukce nebo práce.
P | 49 | 747701 |  | DOKONCOVACÍ MONTÁŽNÍ PRÁCE NA ELEKTRICKÉM ZARÍZENÍ | HOD | 8 | 0 |  |  |  | 0 |  | Oborový třídník stav |  | 2
PP
VV
TS |  |  |  | 1. Položka obsahuje: – cenu za práce spojené s uvádením zarízení do provozu, drobné montážní práce v rozvadecích, koordinaci se zhotoviteli souvisejících zarízení apod. 2. Položka neobsahuje: X 3. Zpusob merení: Udává se cas v hodinách.
P | 50 | 75IB11 |  | MIKROTRUBICKA DO 10/8 MM | M | 3500 | 0 |  |  |  | 0 |  | Oborový třídník stav |  | 2
PP
VV
TS |  |  |  | 1. Položka obsahuje: – dodávku specifikované kabelizace vcetne potrebného drobného montážního materiálu – dopravu a skladování – práce spojené s montáží specifikované kabelizace specifikovaným zpusobem (uložení na konstrukci, uložení, zafouknutí, zatažení) – veškeré potrebné mechanizmy, vcetne obsluhy, náklady na mzdy a približné (prumerné) náklady na porízení potrebných materiálu 2. Položka neobsahuje: X 3. Zpusob merení: Dodávka a montáž specifikované kabelizace se merí v délce udané v metrech.
P | 51 | 75IB1X |  | MIKROTRUBICKA DO 10/8 MM - MONTÁŽ | M | 3500 | 0 |  |  |  | 0 |  | Oborový třídník stav |  | 2
PP
VV
TS |  |  |  | 1. Položka obsahuje: – práce spojené s montáží specifikované kabelizace specifikovaným zpusobem (uložení na konstrukci, uložení, zafouknutí, zatažení) – veškeré potrebné mechanizmy, vcetne obsluhy, náklady na mzdy a približné (prumerné) náklady na porízení potrebných materiálu 2. Položka neobsahuje: X 3. Zpusob merení: Práce specifikovaného se merí délce kabelizace udané v metrech.
P | 52 | 75IEE1 |  | OPTICKÝ ROZVADEC 19" PROVEDENÍ DO 12 VLÁKEN | KUS | 8 | 0 |  |  |  | 0 |  | Oborový třídník stav |  | 2
PP
VV |  |  |  | 8 = 8,000 [A]
TS |  |  |  | 1. Položka obsahuje: – dodávku specifikovaného bloku/zarízení vcetne potrebného drobného montážního materiálu – dodávku souvisejícího príslušenství pro specifikovaný blok/zarízení – dopravu a skladování 2. Položka neobsahuje: X 3. Zpusob merení: Udává se pocet kusu kompletní konstrukce nebo práce.
P | 53 | 75IEEX |  | OPTICKÝ ROZVADEC 19" PROVEDENÍ - MONTÁŽ | KUS | 8 | 0 |  |  |  | 0 |  | Oborový třídník stav |  | 2
PP
VV |  |  |  | 8 = 8,000 [A]
TS |  |  |  | 1. Položka obsahuje: – kompletní montáž specifikovaného bloku/zarízení a souvisejícího príslušenství vcetne potrebného drobného montážního materiálu – veškeré potrebné mechanizmy, vcetne obsluhy, náklady na mzdy a približné (prumerné) náklady na porízení potrebných materiálu vcetne všech ostatních vedlejších nákladu 2. Položka neobsahuje: X 3. Zpusob merení: Udává se pocet kusu kompletní konstrukce nebo práce.
P | 54 | 75IK21 |  | MERENÍ KOMPLEXNÍ OPTICKÉHO KABELU | VLÁKNO | 32 | 0 |  |  |  | 0 |  | Oborový třídník stav |  | 2
PP
VV |  |  |  | 32 = 32,000 [A]
TS |  |  |  | 1. Položka obsahuje: – práce spojené s merením optické kabelizace splnující „Základní technické specifikace optických kabelu a jejich príslušenství v telekomunikacní síti SŽDC“, vydaném SŽDC s.o., Odbor automatizace a elektrotechniky, c.j.22942/2015-SŽDC – O14 " vcetne potrebného drobného montážního materiálu – veškeré potrebné mechanizmy (mericí prístroje a merící príslušenství), vcetne obsluhy, náklady na mzdy a približné (prumerné) náklady na porízení potrebných materiálu vcetne všech ostatních vedlejších nákladu 2. Položka neobsahuje: X 3. Zpusob merení: Merící práce se udávají poctem optických vláken.
P | 55 | 75J821 |  | OPTICKÝ PIGTAIL SINGLEMODE DO 2 M | KUS | 40 | 0 |  |  |  | 0 |  | Oborový třídník stav |  | 2
PP
VV |  |  |  | 40 = 40,000 [A]
TS |  |  |  | 1. Položka obsahuje: – dodávku specifikované kabelizace vcetne potrebného drobného montážního materiálu – dopravu a skladování 2. Položka neobsahuje: X 3. Zpusob merení: Dodávka specifikované kabelizace se merí v délce udané v kusech.
P | 56 | 75J82X |  | OPTICKÝ PIGTAIL SINGLEMODE - MONTÁŽ | KUS | 40 | 0 |  |  |  | 0 |  | Oborový třídník stav |  | 2
PP
VV |  |  |  | 40 = 40,000 [A]
TS |  |  |  | 1. Položka obsahuje: – práce spojené s montáží specifikované kabelizace specifikovaným zpusobem – veškeré potrebné mechanizmy, vcetne obsluhy, náklady na mzdy a približné (prumerné) náklady na porízení potrebných materiálu 2. Položka neobsahuje: X 3. Zpusob merení: Práce specifikovaného se merí délce kabelizace udané v kusech.
P | 57 | 75L456 |  | KAMEROVÝ SERVER - HDD DO 2 TB, PRO PROVOZ 24/7 | KUS | 1 | 0 |  |  |  | 0 |  | Oborový třídník stav |  | 2
PP
VV
TS |  |  |  | 1. Položka obsahuje: – dodávku specifikovaného bloku/zarízení vcetne potrebného drobného montážního materiálu – dodávku souvisejícího príslušenství pro specifikovaný blok/zarízení – dopravu a skladování – kompletní montáž (oživení, konfigurace, nastavení a uvedení do provozu) specifikovaného bloku/zarízení a souvisejícího príslušenství vcetne drobného montážního materiálu – veškeré potrebné mechanizmy, vcetne obsluhy, náklady na mzdy a približné (prumerné) náklady na porízení potrebných materiálu vcetne všech ostatních vedlejších nákladu 2. Položka neobsahuje: X 3. Zpusob merení: Udává se pocet kusu kompletní konstrukce a práce.
P | 58 | 75L461 |  | KLIENSTKÉ PRACOVIŠTE - KOMPLETNÍ PRACOVNÍ STANICE (HW, SW, MONITOR) | KUS | 1 | 0 |  |  |  | 0 |  | Oborový třídník stav |  | 2
PP
VV
TS |  |  |  | 1. Položka obsahuje: – dodávku specifikovaného bloku/zarízení vcetne potrebného drobného montážního materiálu – dodávku souvisejícího príslušenství pro specifikovaný blok/zarízení – dopravu a skladování – kompletní montáž (oživení, konfigurace, nastavení a uvedení do provozu) specifikovaného bloku/zarízení a souvisejícího príslušenství vcetne drobného montážního materiálu – veškeré potrebné mechanizmy, vcetne obsluhy, náklady na mzdy a približné (prumerné) náklady na porízení potrebných materiálu vcetne všech ostatních vedlejších nákladu 2. Položka neobsahuje: X 3. Zpusob merení: Udává se pocet kusu kompletní konstrukce a práce.
P | 59 | 75L46W |  | KLIENSTKÉ PRACOVIŠTE - DOPLNENÍ HW, SW, LICENCE | KUS | 1 | 0 |  |  |  | 0 |  | Oborový třídník stav |  | 2
PP
VV
TS |  |  |  | 1. Položka obsahuje: – dodávku specifikovaného bloku/zarízení vcetne potrebného drobného montážního materiálu – dodávku souvisejícího príslušenství pro specifikovaný blok/zarízení – dopravu a skladování – kompletní montáž (oživení, konfigurace, nastavení a uvedení do provozu) specifikovaného bloku/zarízení a souvisejícího príslušenství vcetne drobného montážního materiálu – veškeré potrebné mechanizmy, vcetne obsluhy, náklady na mzdy a približné (prumerné) náklady na porízení potrebných materiálu vcetne všech ostatních vedlejších nákladu 2. Položka neobsahuje: X 3. Zpusob merení: Udává se pocet kusu kompletní konstrukce a práce.
P | 60 | 75L46X |  | KLIENSTKÉ PRACOVIŠTE - MONTÁŽ | KUS | 1 | 0 |  |  |  | 0 |  | Oborový třídník stav |  | 2
PP
VV
TS |  |  |  | 1. Položka obsahuje: – kompletní montáž (oživení, konfigurace, nastavení a uvedení do provozu) specifikovaného bloku/zarízení a souvisejícího príslušenství vcetne drobného montážního materiálu – veškeré potrebné mechanizmy, vcetne obsluhy, náklady na mzdy a približné (prumerné) náklady na porízení potrebných materiálu vcetne všech ostatních vedlejších nákladu 2. Položka neobsahuje: X 3. Zpusob merení: Udává se pocet kusu kompletní konstrukce nebo práce.
P | 61 | 75L482 |  | PŘÍSLUŠENSTVÍ KS - PŘEPĚŤOVÁ OCHRANA PRO KS | KUS | 5 | 0 |  |  |  | 0 |  | Oborový třídník stav |  | 2
PP |  |  |  | popis položky
VV |  |  |  | výkaz výměr Celkem 5 = 5,000
TS |  |  |  | 1. Položka obsahuje: – dodávku specifikovaného bloku/zařízení včetně potřebného drobného montážního materiálu – dodávku souvisejícího příslušenství pro specifikovaný blok/zařízení – dopravu a skladování – kompletní montáž (oživení, konfigurace, nastavení a uvedení do provozu) specifikovaného bloku/zařízení a souvisejícího příslušenství včetně drobného montážního materiálu – veškeré potřebné mechanizmy, včetně obsluhy, náklady na mzdy a přibližné (průměrné) náklady na pořízení potřebných materiálů včetně všech ostatních vedlejších nákladů 2. Položka neobsahuje: X 3. Způsob měření: Udává se počet kusů kompletní konstrukce a práce.
P | 62 | 75L48X |  | PRÍSLUŠENSTVÍ KS - MONTÁŽ | KUS | 9 | 0 |  |  |  | 0 |  | Oborový třídník stav |  | 2
PP
VV
TS |  |  |  | 1. Položka obsahuje: – kompletní montáž (oživení, konfigurace, nastavení a uvedení do provozu) specifikovaného bloku/zarízení a souvisejícího príslušenství vcetne drobného montážního materiálu – veškeré potrebné mechanizmy, vcetne obsluhy, náklady na mzdy a približné (prumerné) náklady na porízení potrebných materiálu vcetne všech ostatních vedlejších nákladu 2. Položka neobsahuje: X 3. Zpusob merení: Udává se pocet kusu kompletní konstrukce nebo práce.
P | 63 | 75L494 |  | ZPROVOZNENÍ A NASTAVENÍ ŠKOLENÍ A ZÁCVIK PERSONÁLU OBSLUHUJÍCÍHO KAMEROVÝ SYSTÉM | HOD | 8 | 0 |  |  |  | 0 |  | Oborový třídník stav |  | 2
PP
VV
TS |  |  |  | 1. Položka obsahuje: – práce spojené se zkoušením, nastavením školení a zácviku personálu vcetne potrebného drobného montážního materiálu – veškeré potrebné mechanizmy (mericí prístroje a merící príslušenství), vcetne obsluhy, náklady na mzdy a približné (prumerné) náklady na porízení potrebných materiálu vcetne všech ostatních vedlejších nákladu 2. Položka neobsahuje: X 3. Zpusob merení: Specifické zkoušení a školení se udává v hodinách aktivní cinnosti.
P | 64 | 75L491 |  | ZPROVOZNENÍ A NASTAVENÍ KAMERY | KUS | 47 | 0 |  |  |  | 0 |  | Oborový třídník stav |  | 2
PP
VV
TS |  |  |  | 1. Položka obsahuje: – práce spojené se zkoušením, nastavením a uvedení do provozu specifikovaného celku/bloku/zarízení vcetne potrebného drobného montážního materiálu – veškeré potrebné mechanizmy (mericí prístroje a merící príslušenství), vcetne obsluhy, náklady na mzdy a približné (prumerné) náklady na porízení potrebných materiálu vcetne všech ostatních vedlejších nákladu 2. Položka neobsahuje: X 3. Zpusob merení: Udává se pocet kusu kompletní konstrukce a práce.
P | 65 | 75M924 |  | DATOVÁ INFRASTRUKTURA LAN, L2 SWITCH PRUMYSLOVÝ KOMPAKTNÍ,12XFE, 4XPOE+, DC PROVEDENÍ | KUS | 4 | 0 |  |  |  | 0 |  | Oborový třídník stav |  | 2
PP
VV
TS |  |  |  | 1. Položka obsahuje: – dodávku specifikovaného bloku/zarízení vcetne potrebného drobného montážního materiálu – dodávku souvisejícího príslušenství pro specifikovaný blok/zarízení – dopravu a skladování 2. Položka neobsahuje: X 3. Zpusob merení: Udává se pocet kusu kompletní konstrukce nebo práce.
P | 66 | 75M92X |  | DATOVÁ INFRASTRUKTURA LAN, SWITCH PRUMYSLOVÝ - MONTÁŽ | KUS | 4 | 0 |  |  |  | 0 |  | Oborový třídník stav |  | 2
PP
VV
TS |  |  |  | 1. Položka obsahuje: – kompletní montáž (oživení, konfigurace, nastavení a uvedení do provozu) specifikovaného bloku/zarízení a souvisejícího príslušenství vcetne drobného montážního materiálu – veškeré potrebné mechanizmy, vcetne obsluhy, náklady na mzdy a približné (prumerné) náklady na porízení potrebných materiálu vcetne všech ostatních vedlejších nákladu 2. Položka neobsahuje: X 3. Zpusob merení: Udává se pocet kusu kompletní konstrukce nebo práce.
P | 67 | 75M967 |  | DATOVÁ INFRASTRUKTURA LAN, MEDIAKONVERTOR - ETHERNET, SAMOSTATNÝ | KUS | 6 | 0 |  |  |  | 0 |  | Oborový třídník stav |  | 2
PP
VV
TS |  |  |  | 1. Položka obsahuje: – dodávku specifikovaného bloku/zarízení vcetne potrebného drobného montážního materiálu – dodávku souvisejícího príslušenství pro specifikovaný blok/zarízení – dopravu a skladování 2. Položka neobsahuje: X 3. Zpusob merení: Udává se pocet kusu kompletní konstrukce nebo práce.
P | 68 | 75M97J |  | PREVODNÍK - SFP 1G, STREDNÍ DOSAH | KUS | 4 | 0 |  |  |  | 0 |  | Oborový třídník stav |  | 2
PP
VV
TS |  |  |  | 1. Položka obsahuje: – dodávku specifikovaného bloku/zarízení vcetne potrebného drobného montážního materiálu – dodávku souvisejícího príslušenství pro specifikovaný blok/zarízení – dopravu a skladování 2. Položka neobsahuje: X 3. Zpusob merení: Udává se pocet kusu kompletní konstrukce nebo práce.
P | 70 | 703411 |  | ELEKTROINSTALACNÍ TRUBKA PLASTOVÁ VCETNE UPEVNENÍ A PRÍSLUŠENSTVÍ DN PRUMERU DO 25 MM | M | 250 | 0 |  |  |  | 0 |  | Oborový třídník stav |  | 2
PP
VV
TS |  |  |  | 1. Položka obsahuje: – prípravu podkladu pro osazení 2. Položka neobsahuje: X 3. Zpusob merení: Merí se metr délkový.
P | 72 | 75J932 |  | METALICKÝ PATCHCORD DO 5M | KUS | 22 | 0 |  |  |  | 0 |  | Oborový třídník stav |  | 2
PP
VV
TS |  |  |  | 1. Položka obsahuje: – dodávku specifikovaného bloku/zarízení/kabelu vcetne potrebného drobného montážního materiálu – dodávku souvisejícího príslušenství pro specifikovaný blok/zarízení/kabel – dopravu a skladování 2. Položka neobsahuje: X 3. Zpusob merení: Udává se pocet kusu kompletní konstrukce nebo práce.
P | 73 | 75JA53 |  | ROZVADEC STRUKT. KABELÁŽE, PATCHPANEL 24 ZÁSUVEK | KUS | 1 | 0 |  |  |  | 0 |  | Oborový třídník stav |  | 2
PP
VV
TS |  |  |  | 1. Položka obsahuje: – dodávku specifikovaného bloku/zarízení vcetne potrebného drobného montážního materiálu – dodávku souvisejícího príslušenství pro specifikovaný blok/zarízení – dopravu a skladování 2. Položka neobsahuje: X 3. Zpusob merení: Udává se pocet kusu kompletní konstrukce nebo práce.
P | 74 | 75K331 |  | ZÁLOŽNÍ ZDROJ UPS 230 V DO 3000 VA - DODÁVKA | KUS | 1 | 0 |  |  |  | 0 |  | Oborový třídník stav |  | 2
PP
VV
TS |  |  |  | 1. Položka obsahuje: – dodávku specifikovaného bloku/zarízení vcetne potrebného drobného montážního materiálu – dodávku souvisejícího príslušenství pro specifikovaný blok/zarízení – náklady na dopravu a skladování – veškeré potrebné mechanizmy, vcetne obsluhy, náklady na mzdy a približné (prumerné) náklady na porízení potrebných materiálu vcetne všech ostatních vedlejších nákladu 2. Položka neobsahuje: X 3. Zpusob merení: – Udává se pocet kusu kompletní konstrukce nebo práce.
P | 75 | 75K33X |  | ZÁLOŽNÍ ZDROJ UPS 230 V DO 3000 VA - MONTÁŽ | KUS | 1 | 0 |  |  |  | 0 |  | Oborový třídník stav |  | 2
PP
VV
TS |  |  |  | 1. Položka obsahuje: – kompletní montáž specifikovaného bloku/zarízení a souvisejícího príslušenství vcetne potrebného drobného montážního materiálu – veškeré potrebné mechanizmy, vcetne obsluhy, náklady na mzdy a približné (prumerné) náklady na porízení potrebných materiálu vcetne všech ostatních vedlejších nákladu 2. Položka neobsahuje: X 3. Zpusob merení: – Udává se pocet kusu kompletní konstrukce nebo práce.
P | 76 | 75O94Q |  | DDTS ŽDC, INTEGRACE KAM DO SERVERU A KLIENTU DDTS ŽDC | KUS | 1 | 0 |  |  |  | 0 |  | Oborový třídník stav |  | 2
PP
VV
TS |  |  |  | 1. Položka obsahuje: – SW integraci jednoho kamerového serveru v rozsahu do deseti kamer do systému DDTS ŽDC - zahrnuta integrace ve všech úrovních systému DDTS ŽDC mimo InK (InS, TeS, klienti) pro jednu lokalitu InS – doplnení stávajících klientských pracovišt (stacionární, mobilní, tenký, terminálový) o jeden kamerový server v rozsahu do deseti kamer – licence s potrebnými protokoly SNMP, IEC 60870-5-104 atd. – parametrizaci a naplnení datových, technologických, telemetrických a rídicích struktur DDTS ŽDC pro prenos informací – odzkoušení programového vybavení, overení uživatelských funkcí na úplné implementaci, verifikace prenášených dat – systémovou a datovou analýzu technologického modelu, realizace a plnení presentacních zobrazení a formuláru – úpravu a odzkoušení programových a rídicích prostredku pro export dat – programátorské práce vcetne potrebného vybavení – náklady na dopravu a skladování – veškeré potrebné mechanizmy, vcetne obsluhy, náklady na mzdy a približné (prumerné) náklady na porízení potrebných materiálu vcetne všech ostatních vedlejších nákladu – kompletní montáž (oživení, konfigurace, nastavení a uvedení do provozu) specifikovaného bloku/zarízení a souvisejícího príslušenství vcetne drobného montážního materiálu 2. Položka neobsahuje: X 3. Zpusob merení: – Udává se pocet kusu kamerového serveru do deseti kamer.
SD |  | 8 |  | Potrubí
P | 69 | 899309 |  | DOPLNKY NA POTRUBÍ - VÝSTRAŽNÁ FÓLIE | M | 3500 | 0 |  |  |  | 0 |  | Oborový třídník stav |  | 2
PP
VV
TS |  |  |  | - Položka zahrnuje veškerý materiál, výrobky a polotovary, vcetne mimostaveništní a vnitrostaveništní dopravy (rovnež presuny), vcetne naložení a složení,prípadne s uložením.
SD |  | 9 |  | Ostatní konstrukce a práce
P | 71 | 96813 |  | VYSEKÁNÍ OTVORU, KAPES, RÝH V CIHELNÉM ZDIVU | M3 | 0.75 | 0 |  |  |  | 0 |  | Oborový třídník stav |  | 2
PP
VV |  |  |  | 0,05*0,05*300 = 0,750 [A]
TS |  |  |  | - položka zahrnuje veškerou manipulaci s vybouranou sutí a hmotami vcetne uložení na skládku. Nezahrnuje poplatek za skládku, který se vykazuje v položce 0141** (s výjimkou malého množství bouraného materiálu, kde je možné poplatek zahrnout do jednotkové ceny bourání – tento fakt musí být uveden v doplnujícím textu k položce) - položka zahrnuje veškeré další práce plynoucí z technologického predpisu a z platných predpisu
SD |  | R015 |  | LIKVIDACE ODPADŮ včetně dopravy
P | 77 | R015120 | 904 | LIKVIDACE ODPADŮ NEKONTAMINOVANÝCH - 17 01 02 STAVEBNÍ A DEMOLIČNÍ SUŤ (CIHLY), včetně dopravy | T | 1.275 | 0 |  |  |  | 0 |  | - |  | 2
PP
VV |  |  |  | Evidenční položka. Neoceňovat v objektu SO/PS, položka se oceňuje pouze v objektu SO 90-90.
TS |  |  |  | 1. Položka obsahuje: • veškeré poplatky provozovateli skládky, recyklační linky nebo jiného zařízení na zpracování nebo likvidaci odpadů související s převzetím, uložením, zpracováním nebo likvidací odpadu, • náklady spojené s dopravou odpadu z místa stavby na místo převzetí provozovatelem skládky, recyklační linky nebo jiného zařízení na zpracování nebo likvidaci odpadů, • náklady spojené s vyložením a manipulací s materiálem v místě skládky. 3. Způsob měření: • [měrná jednotka – nejčastěji Tuna] určující množství odpadu vytříděného v souladu se zákonem č. 541/2020 Sb., o odpadech, v platném znění

## PS 24-10
SŽDC05 |  |  |  | Soupis prací objektu | [10 empty] | 3
6
S | Stavba: | 5423520019-ZM15 |  | Rekonstrukce trati v úseku Kyjice – Chomutov | [6 empty] | D.1.2 |  | Aspe | 0,00 | 2
O | Objekt: | D.1.2 |  | Sdělovací zařízení | [9 empty] | 15,00 | 2
Typ | Poř. číslo | Kód položky | Varianta | Název položky | MJ | Množství | Jednotková hmotnost | Celková hmotnost |  |  | Jednotková cena |  | Cenové soustavy | 21,00 | 2
Dodávka
[9 empty] | Jednotková | Celkem | Jednotková | Celkem |  |  |  | Počet položek s nulovou cenou
O1 |  | PS 24-10 |  | Zast. Chomutov město, EZS
SD |  | 1 |  | Dodávky + nosný materiál, montáže
P | 1 | 75O513 |  | EZS, ÚSTŘEDNA DO 264 ZÓN | KUS | 1 | 0 |  |  |  | 0 |  | Oborový třídník stav |  | 2
PP |  |  |  | popis položky
VV |  |  |  | výkaz výměr Celkem 1 = 1,000
TS |  |  |  | 1. Položka obsahuje: – dodávku specifikovaného bloku/zařízení včetně potřebného drobného montážního materiálu – dodávku souvisejícího příslušenství pro specifikovaný blok/zařízení – dodávku akumulátoru do 18 Ah pro dobu zálohování min. 6 hodin – dopravu a skladování 2. Položka neobsahuje: – kompletní montáž (oživení, konfigurace, nastavení a uvedení do provozu) specifikovaného bloku/zařízení a souvisejícího příslušenství včetně drobného montážního materiálu – veškeré potřebné mechanizmy, včetně obsluhy, náklady na mzdy a přibližné (průměrné) náklady na pořízení potřebných materiálů včetně všech ostatních vedlejších nákladů X 3. Způsob měření: Udává se počet kusů kompletní konstrukce nebo práce.
P | 2 | 75O51X |  | EZS, ÚSTŘEDNA - MONTÁŽ | KUS | 1 | 0 |  |  |  | 0 |  | Oborový třídník stav |  | 2
PP |  |  |  | popis položky
VV |  |  |  | výkaz výměr Celkem 1 = 1,000
TS |  |  |  | 1. Položka obsahuje: – kompletní montáž (oživení, konfigurace, nastavení a uvedení do provozu) specifikovaného bloku/zařízení a souvisejícího příslušenství včetně drobného montážního materiálu – veškeré potřebné mechanizmy, včetně obsluhy, náklady na mzdy a přibližné (průměrné) náklady na pořízení potřebných materiálů včetně všech ostatních vedlejších nákladů 2. Položka neobsahuje: X 3. Způsob měření: Udává se počet kusů kompletní konstrukce nebo práce.
P | 3 | 75O5K1 |  | EZS, PŘEPĚŤOVÁ OCHRANA SBĚRNICE | KUS | 5 | 0 |  |  |  | 0 |  | Oborový třídník stav |  | 2
PP |  |  |  | popis položky
VV |  |  |  | výkaz výměr Celkem 5 = 5,000
TS |  |  |  | 1. Položka obsahuje: – dodávku specifikovaného bloku/zařízení včetně potřebného drobného montážního materiálu – dodávku souvisejícího příslušenství pro specifikovaný blok/zařízení – dopravu a skladování – kompletní montáž specifikovaného bloku/zařízení a souvisejícího příslušenství včetně potřebného drobného montážního materiálu – veškeré potřebné mechanizmy, včetně obsluhy, náklady na mzdy a přibližné (průměrné) náklady na pořízení potřebných materiálů včetně všech ostatních vedlejších nákladů 2. Položka neobsahuje: X 3. Způsob měření: Udává se počet kusů kompletní konstrukce nebo práce.
P | 4 | 75O521 |  | EZS, SOFTWARE ÚSTŘEDNY | KUS | 1 | 0 |  |  |  | 0 |  | Oborový třídník stav |  | 2
PP |  |  |  | popis položky
VV |  |  |  | výkaz výměr Celkem 1 = 1,000
TS |  |  |  | 1. Položka obsahuje: – dodávku specifikovaného bloku/zařízení včetně potřebného drobného montážního materiálu – dodávku souvisejícího příslušenství pro specifikovaný blok/zařízení – dopravu a skladování – kompletní montáž (oživení, konfigurace, nastavení a uvedení do provozu) specifikovaného bloku/zařízení a souvisejícího příslušenství včetně drobného montážního materiálu – veškeré potřebné mechanizmy, včetně obsluhy, náklady na mzdy a přibližné (průměrné) náklady na pořízení potřebných materiálů včetně všech ostatních vedlejších nákladů 2. Položka neobsahuje: X 3. Způsob měření: Udává se počet kusů kompletní konstrukce nebo práce.
P | 5 | 75O52W |  | EZS, SOFTWARE ÚSTŘEDNY - DOPLNĚNÍ | KUS | 1 | 0 |  |  |  | 0 |  | Oborový třídník stav |  | 2
PP |  |  |  | popis položky
VV |  |  |  | výkaz výměr Celkem 1 = 1,000
TS |  |  |  | 1. Položka obsahuje: – dodávku specifikovaného bloku/zařízení včetně potřebného drobného montážního materiálu – dodávku souvisejícího příslušenství pro specifikovaný blok/zařízení – dopravu a skladování 2. Položka neobsahuje: X 3. Způsob měření: Udává se počet kusů kompletní konstrukce nebo práce.
P | 6 | 75O5J1 |  | EZS, KOMUNIKAČNÍ ROZHRANÍ PRO INTEGRACI DO PROGRAMU TŘETÍCH STRAN TCP/IP | KUS | 1 | 0 |  |  |  | 0 |  | Oborový třídník stav |  | 2
PP |  |  |  | popis položky
VV |  |  |  | výkaz výměr Celkem 1 = 1,000
TS |  |  |  | 1. Položka obsahuje: – dodávku specifikovaného bloku/zařízení včetně potřebného drobného montážního materiálu – dodávku souvisejícího příslušenství pro specifikovaný blok/zařízení – dopravu a skladování – kompletní montáž specifikovaného bloku/zařízení a souvisejícího příslušenství včetně potřebného drobného montážního materiálu – veškeré potřebné mechanizmy, včetně obsluhy, náklady na mzdy a přibližné (průměrné) náklady na pořízení potřebných materiálů včetně všech ostatních vedlejších nákladů 2. Položka neobsahuje: X 3. Způsob měření: Udává se počet kusů kompletní konstrukce nebo práce.
P | 7 | 75O5JX |  | EZS, KOMUNIKAČNÍ ROZHRANÍ - MONTÁŽ | KUS | 1 | 0 |  |  |  | 0 |  | Oborový třídník stav |  | 2
PP |  |  |  | popis položky
VV |  |  |  | výkaz výměr Celkem 1 = 1,000
TS |  |  |  | 1. Položka obsahuje: – kompletní montáž specifikovaného bloku/zařízení a souvisejícího příslušenství včetně potřebného drobného montážního materiálu – veškeré potřebné mechanizmy, včetně obsluhy, náklady na mzdy a přibližné (průměrné) náklady na pořízení potřebných materiálů včetně všech ostatních vedlejších nákladů 2. Položka neobsahuje: X 3. Způsob měření: Udává se počet kusů kompletní konstrukce nebo práce.
P | 8 | 75O5M2 |  | EZS, SIRÉNA VENKOVNÍ | KUS | 1 | 0 |  |  |  | 0 |  | Oborový třídník stav |  | 2
PP |  |  |  | popis položky
VV |  |  |  | výkaz výměr Celkem 1 = 1,000
TS |  |  |  | 1. Položka obsahuje: – dodávku specifikovaného bloku/zařízení včetně potřebného drobného montážního materiálu – dodávku souvisejícího příslušenství pro specifikovaný blok/zařízení – dopravu a skladování – kompletní montáž specifikovaného bloku/zařízení a souvisejícího příslušenství včetně potřebného drobného montážního materiálu – veškeré potřebné mechanizmy, včetně obsluhy, náklady na mzdy a přibližné (průměrné) náklady na pořízení potřebných materiálů včetně všech ostatních vedlejších nákladů 2. Položka neobsahuje: X 3. Způsob měření: Udává se počet kusů kompletní konstrukce nebo práce.
P | 9 | 75O5MX |  | EZS, SIRÉNA - MONTÁŽ | KUS | 1 | 0 |  |  |  | 0 |  | Oborový třídník stav |  | 2
PP |  |  |  | popis položky
VV |  |  |  | výkaz výměr Celkem 1 = 1,000
TS |  |  |  | 1. Položka obsahuje: – kompletní montáž specifikovaného bloku/zařízení a souvisejícího příslušenství včetně potřebného drobného montážního materiálu – veškeré potřebné mechanizmy, včetně obsluhy, náklady na mzdy a přibližné (průměrné) náklady na pořízení potřebných materiálů včetně všech ostatních vedlejších nákladů 2. Položka neobsahuje: X 3. Způsob měření: Udává se počet kusů kompletní konstrukce nebo práce.
P | 10 | 75O571 |  | EZS, MAGNETICKÝ KONTAKT PLASTOVÝ - LEHKÉ PROVEDENÍ | KUS | 10 | 0 |  |  |  | 0 |  | Oborový třídník stav |  | 2
PP |  |  |  | popis položky
VV |  |  |  | výkaz výměr Celkem 10 = 10,000
TS |  |  |  | 1. Položka obsahuje: – dodávku specifikovaného bloku/zařízení včetně potřebného drobného montážního materiálu – dodávku souvisejícího příslušenství pro specifikovaný blok/zařízení – dopravu a skladování – kompletní montáž specifikovaného bloku/zařízení a souvisejícího příslušenství včetně potřebného drobného montážního materiálu – veškeré potřebné mechanizmy, včetně obsluhy, náklady na mzdy a přibližné (průměrné) náklady na pořízení potřebných materiálů včetně všech ostatních vedlejších nákladů 2. Položka neobsahuje: X 3. Způsob měření: Udává se počet kusů kompletní konstrukce nebo práce.
P | 11 | 75O57X |  | EZS, MAGNETICKÝ KONTAKT - MONTÁŽ | KUS | 10 | 0 |  |  |  | 0 |  | Oborový třídník stav |  | 2
PP |  |  |  | popis položky
VV |  |  |  | výkaz výměr Celkem 10 = 10,000
TS |  |  |  | 1. Položka obsahuje: – kompletní montáž specifikovaného bloku/zařízení a souvisejícího příslušenství včetně potřebného drobného montážního materiálu – veškeré potřebné mechanizmy, včetně obsluhy, náklady na mzdy a přibližné (průměrné) náklady na pořízení potřebných materiálů včetně všech ostatních vedlejších nákladů 2. Položka neobsahuje: X 3. Způsob měření: Udává se počet kusů kompletní konstrukce nebo práce.
P | 12 | 75O592 |  | EZS, PROSTOROVÝ DETEKTOR DUÁLNÍ | KUS | 4 | 0 |  |  |  | 0 |  | Oborový třídník stav |  | 2
PP |  |  |  | popis položky
VV |  |  |  | výkaz výměr Celkem 4 = 4,000
TS |  |  |  | 1. Položka obsahuje: – dodávku specifikovaného bloku/zařízení včetně potřebného drobného montážního materiálu – dodávku souvisejícího příslušenství pro specifikovaný blok/zařízení – dopravu a skladování – kompletní montáž specifikovaného bloku/zařízení a souvisejícího příslušenství včetně potřebného drobného montážního materiálu – veškeré potřebné mechanizmy, včetně obsluhy, náklady na mzdy a přibližné (průměrné) náklady na pořízení potřebných materiálů včetně všech ostatních vedlejších nákladů 2. Položka neobsahuje: X 3. Způsob měření: Udává se počet kusů kompletní konstrukce nebo práce.
P | 13 | 75O59X |  | EZS, PROSTOROVÝ DETEKTOR - MONTÁŽ | KUS | 4 | 0 |  |  |  | 0 |  | Oborový třídník stav |  | 2
PP |  |  |  | popis položky
VV |  |  |  | výkaz výměr Celkem 4 = 4,000
TS |  |  |  | 1. Položka obsahuje: – kompletní montáž specifikovaného bloku/zařízení a souvisejícího příslušenství včetně potřebného drobného montážního materiálu – veškeré potřebné mechanizmy, včetně obsluhy, náklady na mzdy a přibližné (průměrné) náklady na pořízení potřebných materiálů včetně všech ostatních vedlejších nákladů 2. Položka neobsahuje: X 3. Způsob měření: Udává se počet kusů kompletní konstrukce nebo práce.
P | 14 | 75O5A1 |  | EZS, DETEKTOR TŘÍŠTĚNÍ SKLA | KUS | 3 | 0 |  |  |  | 0 |  | Oborový třídník stav |  | 2
PP |  |  |  | popis položky
VV |  |  |  | výkaz výměr Celkem 3 = 3,000
TS |  |  |  | 1. Položka obsahuje: – dodávku specifikovaného bloku/zařízení včetně potřebného drobného montážního materiálu – dodávku souvisejícího příslušenství pro specifikovaný blok/zařízení – dopravu a skladování – kompletní montáž specifikovaného bloku/zařízení a souvisejícího příslušenství včetně potřebného drobného montážního materiálu – veškeré potřebné mechanizmy, včetně obsluhy, náklady na mzdy a přibližné (průměrné) náklady na pořízení potřebných materiálů včetně všech ostatních vedlejších nákladů 2. Položka neobsahuje: X 3. Způsob měření: Udává se počet kusů kompletní konstrukce nebo práce.
P | 15 | 75O5AX |  | EZS, DETEKTOR TŘÍŠTĚNÍ SKLA - MONTÁŽ | KUS | 3 | 0 |  |  |  | 0 |  | Oborový třídník stav |  | 2
PP |  |  |  | popis položky
VV |  |  |  | výkaz výměr Celkem 3 = 3,000
TS |  |  |  | 1. Položka obsahuje: – kompletní montáž specifikovaného bloku/zařízení a souvisejícího příslušenství včetně potřebného drobného montážního materiálu – veškeré potřebné mechanizmy, včetně obsluhy, náklady na mzdy a přibližné (průměrné) náklady na pořízení potřebných materiálů včetně všech ostatních vedlejších nákladů 2. Položka neobsahuje: X 3. Způsob měření: Udává se počet kusů kompletní konstrukce nebo práce.
P | 16 | 75O5B1 |  | EZS, HLÁSIČ KOUŘE | KUS | 11 | 0 |  |  |  | 0 |  | Oborový třídník stav |  | 2
PP |  |  |  | popis položky
VV |  |  |  | výkaz výměr Celkem 11 = 11,000
TS |  |  |  | 1. Položka obsahuje: – dodávku specifikovaného bloku/zařízení včetně potřebného drobného montážního materiálu – dodávku souvisejícího příslušenství pro specifikovaný blok/zařízení – dopravu a skladování – kompletní montáž specifikovaného bloku/zařízení a souvisejícího příslušenství včetně potřebného drobného montážního materiálu – veškeré potřebné mechanizmy, včetně obsluhy, náklady na mzdy a přibližné (průměrné) náklady na pořízení potřebných materiálů včetně všech ostatních vedlejších nákladů 2. Položka neobsahuje: X 3. Způsob měření: Udává se počet kusů kompletní konstrukce nebo práce.
P | 17 | 75O5BX |  | EZS, HLÁSIČ KOUŘE - MONTÁŽ | KUS | 11 | 0 |  |  |  | 0 |  | Oborový třídník stav |  | 2
PP |  |  |  | popis položky
VV |  |  |  | výkaz výměr Celkem 11 = 11,000
TS |  |  |  | 1. Položka obsahuje: – kompletní montáž specifikovaného bloku/zařízení a souvisejícího příslušenství včetně potřebného drobného montážního materiálu – veškeré potřebné mechanizmy, včetně obsluhy, náklady na mzdy a přibližné (průměrné) náklady na pořízení potřebných materiálů včetně všech ostatních vedlejších nákladů 2. Položka neobsahuje: X 3. Způsob měření: Udává se počet kusů kompletní konstrukce nebo práce.
P | 18 | 75O543 |  | EZS, KLÁVESNICE - LCD DISPLEJ S VESTAVĚNOU BEZKONTAKTNÍ ČTEČKOU KARET | KUS | 3 | 0 |  |  |  | 0 |  | Oborový třídník stav |  | 2
PP |  |  |  | popis položky
VV |  |  |  | výkaz výměr Celkem 3 = 3,000
TS |  |  |  | 1. Položka obsahuje: – dodávku specifikovaného bloku/zařízení včetně potřebného drobného montážního materiálu – dodávku souvisejícího příslušenství pro specifikovaný blok/zařízení – dopravu a skladování – kompletní montáž specifikovaného bloku/zařízení a souvisejícího příslušenství včetně potřebného drobného montážního materiálu – veškeré potřebné mechanizmy, včetně obsluhy, náklady na mzdy a přibližné (průměrné) náklady na pořízení potřebných materiálů včetně všech ostatních vedlejších nákladů 2. Položka neobsahuje: X 3. Způsob měření: Udává se počet kusů kompletní konstrukce nebo práce.
P | 19 | 75O54X |  | EZS, KLÁVESNICE - MONTÁŽ | KUS | 3 | 0 |  |  |  | 0 |  | Oborový třídník stav |  | 2
PP |  |  |  | popis položky
VV |  |  |  | výkaz výměr Celkem 3 = 3,000
TS |  |  |  | 1. Položka obsahuje: – kompletní montáž specifikovaného bloku/zařízení a souvisejícího příslušenství včetně potřebného drobného montážního materiálu – veškeré potřebné mechanizmy, včetně obsluhy, náklady na mzdy a přibližné (průměrné) náklady na pořízení potřebných materiálů včetně všech ostatních vedlejších nákladů 2. Položka neobsahuje: X 3. Způsob měření: Udává se počet kusů kompletní konstrukce nebo práce.
P | 20 | 75O5H1 |  | EZS, PROPOJOVACÍ MODUL PRO ČTEČKU | KUS | 7 | 0 |  |  |  | 0 |  | Oborový třídník stav |  | 2
PP |  |  |  | popis položky
VV |  |  |  | výkaz výměr Celkem 7 = 7,000
TS |  |  |  | 1. Položka obsahuje: – dodávku specifikovaného bloku/zařízení včetně potřebného drobného montážního materiálu – dodávku souvisejícího příslušenství pro specifikovaný blok/zařízení – dopravu a skladování – kompletní montáž specifikovaného bloku/zařízení a souvisejícího příslušenství včetně potřebného drobného montážního materiálu – veškeré potřebné mechanizmy, včetně obsluhy, náklady na mzdy a přibližné (průměrné) náklady na pořízení potřebných materiálů včetně všech ostatních vedlejších nákladů 2. Položka neobsahuje: X 3. Způsob měření: Udává se počet kusů kompletní konstrukce nebo práce.
P | 21 | 75O5HX |  | EZS, PROPOJOVACÍ MODUL PRO ČTEČKU - MONTÁŽ | KUS | 7 | 0 |  |  |  | 0 |  | Oborový třídník stav |  | 2
PP |  |  |  | popis položky
VV |  |  |  | výkaz výměr Celkem 7 = 7,000
TS |  |  |  | 1. Položka obsahuje: – kompletní montáž specifikovaného bloku/zařízení a souvisejícího příslušenství včetně potřebného drobného montážního materiálu – veškeré potřebné mechanizmy, včetně obsluhy, náklady na mzdy a přibližné (průměrné) náklady na pořízení potřebných materiálů včetně všech ostatních vedlejších nákladů 2. Položka neobsahuje: X 3. Způsob měření: Udává se počet kusů kompletní konstrukce nebo práce.
P | 22 | 75O5G1 |  | EZS, BEZKONTAKTNÍ ČTEČKA KARET | KUS | 4 | 0 |  |  |  | 0 |  | Oborový třídník stav |  | 2
PP |  |  |  | popis položky
VV |  |  |  | výkaz výměr Celkem 4 = 4,000
TS |  |  |  | 1. Položka obsahuje: – dodávku specifikovaného bloku/zařízení včetně potřebného drobného montážního materiálu – dodávku souvisejícího příslušenství pro specifikovaný blok/zařízení – dopravu a skladování – kompletní montáž specifikovaného bloku/zařízení a souvisejícího příslušenství včetně potřebného drobného montážního materiálu – veškeré potřebné mechanizmy, včetně obsluhy, náklady na mzdy a přibližné (průměrné) náklady na pořízení potřebných materiálů včetně všech ostatních vedlejších nákladů 2. Položka neobsahuje: X 3. Způsob měření: Udává se počet kusů kompletní konstrukce nebo práce.
P | 23 | 75O5GX |  | EZS, BEZKONTAKTNÍ ČTEČKA KARET - MONTÁŽ | KUS | 4 | 0 |  |  |  | 0 |  | Oborový třídník stav |  | 2
PP |  |  |  | popis položky
VV |  |  |  | výkaz výměr Celkem 4 = 4,000
TS |  |  |  | 1. Položka obsahuje: – kompletní montáž specifikovaného bloku/zařízení a souvisejícího příslušenství včetně potřebného drobného montážního materiálu – veškeré potřebné mechanizmy, včetně obsluhy, náklady na mzdy a přibližné (průměrné) náklady na pořízení potřebných materiálů včetně všech ostatních vedlejších nákladů 2. Položka neobsahuje: X 3. Způsob měření: Udává se počet kusů kompletní konstrukce nebo práce.
P | 24 | 75O551 |  | EZS, KONCENTRÁTOR 8 ZÓN + 4 PGM VÝSTUPY V PLASTOVÉM KRYTU | KUS | 3 | 0 |  |  |  | 0 |  | Oborový třídník stav |  | 2
PP |  |  |  | popis položky
VV |  |  |  | výkaz výměr Celkem 3 = 3,000
TS |  |  |  | 1. Položka obsahuje: – dodávku specifikovaného bloku/zařízení včetně potřebného drobného montážního materiálu – dodávku souvisejícího příslušenství pro specifikovaný blok/zařízení – dopravu a skladování – kompletní montáž specifikovaného bloku/zařízení a souvisejícího příslušenství včetně potřebného drobného montážního materiálu – veškeré potřebné mechanizmy, včetně obsluhy, náklady na mzdy a přibližné (průměrné) náklady na pořízení potřebných materiálů včetně všech ostatních vedlejších nákladů 2. Položka neobsahuje: X 3. Způsob měření: Udává se počet kusů kompletní konstrukce nebo práce.
P | 25 | 75O55X |  | EZS, KONCENTRÁTOR - MONTÁŽ | KUS | 3 | 0 |  |  |  | 0 |  | Oborový třídník stav |  | 2
PP |  |  |  | popis položky
VV |  |  |  | výkaz výměr Celkem 3 = 3,000
TS |  |  |  | 1. Položka obsahuje: – kompletní montáž specifikovaného bloku/zařízení a souvisejícího příslušenství včetně potřebného drobného montážního materiálu – veškeré potřebné mechanizmy, včetně obsluhy, náklady na mzdy a přibližné (průměrné) náklady na pořízení potřebných materiálů včetně všech ostatních vedlejších nákladů 2. Položka neobsahuje: X 3. Způsob měření: Udává se počet kusů kompletní konstrukce nebo práce.
P | 26 | 75K611 |  | AKUMULÁTOROVÁ BATERIE DO 100 VAH - DODÁVKA | KUS | 1 | 0 |  |  |  | 0 |  | Oborový třídník stav |  | 2
PP |  |  |  | popis položky
VV |  |  |  | výkaz výměr Celkem 1 = 1,000
TS |  |  |  | 1. Položka obsahuje: – dodávku specifikovaného bloku/zařízení včetně potřebného drobného montážního materiálu – dodávku souvisejícího příslušenství pro specifikovaný blok/zařízení – dopravu a skladování 2. Položka neobsahuje: X 3. Způsob měření: Udává se počet kusů kompletní konstrukce nebo práce.
P | 27 | 75K61X |  | AKUMULÁTOROVÁ BATERIE DO 100 VAH - MONTÁŽ | KUS | 1 | 0 |  |  |  | 0 |  | Oborový třídník stav |  | 2
PP |  |  |  | popis položky
VV |  |  |  | výkaz výměr Celkem 1 = 1,000
TS |  |  |  | 1. Položka obsahuje: – kompletní montáž specifikovaného bloku/zařízení a souvisejícího příslušenství včetně potřebného drobného montážního materiálu – veškeré potřebné mechanizmy, včetně obsluhy, náklady na mzdy a přibližné (průměrné) náklady na pořízení potřebných materiálů včetně všech ostatních vedlejších nákladů 2. Položka neobsahuje: X 3. Způsob měření: Udává se počet kusů kompletní konstrukce nebo práce.
P | 28 | 75O561 |  | EZS, ROZVODNÁ KRABICE | KUS | 3 | 0 |  |  |  | 0 |  | Oborový třídník stav |  | 2
PP |  |  |  | popis položky
VV |  |  |  | výkaz výměr Celkem 3 = 3,000
TS |  |  |  | 1. Položka obsahuje: – dodávku specifikovaného bloku/zařízení včetně potřebného drobného montážního materiálu – dodávku souvisejícího příslušenství pro specifikovaný blok/zařízení – dopravu a skladování – kompletní montáž specifikovaného bloku/zařízení a souvisejícího příslušenství včetně potřebného drobného montážního materiálu – veškeré potřebné mechanizmy, včetně obsluhy, náklady na mzdy a přibližné (průměrné) náklady na pořízení potřebných materiálů včetně všech ostatních vedlejších nákladů 2. Položka neobsahuje: X 3. Způsob měření: Udává se počet kusů kompletní konstrukce nebo práce.
P | 29 | 75O56X |  | EZS, ROZVODNÁ KRABICE - MONTÁŽ | KUS | 3 | 0 |  |  |  | 0 |  | Oborový třídník stav |  | 2
PP |  |  |  | popis položky
VV |  |  |  | výkaz výměr Celkem 3 = 3,000
TS |  |  |  | 1. Položka obsahuje: – kompletní montáž specifikovaného bloku/zařízení a souvisejícího příslušenství včetně potřebného drobného montážního materiálu – veškeré potřebné mechanizmy, včetně obsluhy, náklady na mzdy a přibližné (průměrné) náklady na pořízení potřebných materiálů včetně všech ostatních vedlejších nákladů 2. Položka neobsahuje: X 3. Způsob měření: Udává se počet kusů kompletní konstrukce nebo práce.
P | 30 | 75J311 |  | KABEL SDĚLOVACÍ PRO STRUKTUROVANOU KABELÁŽ UTP | KMPÁR | 5.2 | 0 |  |  |  | 0 |  | Oborový třídník stav |  | 2
PP |  |  |  | popis položky
VV |  |  |  | výkaz výměr Celkem 5,2 = 5,200
TS |  |  |  | 1. Položka obsahuje: – dodávku specifikované kabelizace včetně potřebného drobného montážního materiálu – dopravu a skladování 2. Položka neobsahuje: X 3. Způsob měření: Dodávka specifikované kabelizace se měří v délce udané v kmpárech.
P | 31 | 75J31X |  | KABEL SDĚLOVACÍ PRO STRUKTUROVANOU KABELÁŽ UTP - MONTÁŽ | KMPÁR | 5.2 | 0 |  |  |  | 0 |  | Oborový třídník stav |  | 2
PP |  |  |  | popis položky
VV |  |  |  | výkaz výměr Celkem 5,2 = 5,200
TS |  |  |  | 1. Položka obsahuje: – práce spojené s montáží specifikované kabelizace specifikovaným způsobem – veškeré potřebné mechanizmy, včetně obsluhy, náklady na mzdy a přibližné (průměrné) náklady na pořízení potřebných materiálů 2. Položka neobsahuje: X 3. Způsob měření: Práce specifikovaného se měří délce kabelizace udané v kmpárech.
P | 32 | 75J111 |  | NOSNÁ LIŠTA PLASTOVÁ | M | 110 | 0 |  |  |  | 0 |  | Oborový třídník stav |  | 2
PP |  |  |  | popis položky
VV |  |  |  | výkaz výměr Celkem 110 = 110,000
TS |  |  |  | 1. Položka obsahuje: – dodávku specifikovaného bloku/zařízení včetně potřebného drobného montážního materiálu – dodávku souvisejícího příslušenství pro specifikovaný blok/zařízení – dopravu a skladování 2. Položka neobsahuje: X 3. Způsob měření: Dodávka specifikované kabelizace se měří v délce udané v metrech.
P | 33 | 75J11X |  | NOSNÁ LIŠTA PLASTOVÁ - MONTÁŽ | M | 110 | 0 |  |  |  | 0 |  | Oborový třídník stav |  | 2
PP |  |  |  | popis položky
VV |  |  |  | výkaz výměr Celkem 110 = 110,000
TS |  |  |  | 1. Položka obsahuje: – kompletní montáž specifikovaného bloku/zařízení a souvisejícího příslušenství včetně potřebného drobného montážního materiálu – veškeré potřebné mechanizmy, včetně obsluhy, náklady na mzdy a přibližné (průměrné) náklady na pořízení potřebných materiálů včetně všech ostatních vedlejších nákladů 2. Položka neobsahuje: X 3. Způsob měření: Udává se počet metrů kompletní konstrukce nebo práce.
P | 34 | 744612 |  | JISTIČ JEDNOPÓLOVÝ (10 KA) OD 4 DO 10 A | KUS | 1 | 0 |  |  |  | 0 |  | Oborový třídník stav |  | 2
PP |  |  |  | popis položky
VV |  |  |  | výkaz výměr Celkem 1 = 1,000
TS |  |  |  | 1. Položka obsahuje: – veškerý spojovací materiál vč. připojovacího vedení – technický popis viz. projektová dokumentace 2. Položka neobsahuje: X 3. Způsob měření: Udává se počet kusů kompletní konstrukce nebo práce.
P | 35 | 702511 |  | PRŮRAZ ZDIVEM (PŘÍČKOU) ZDĚNÝM TLOUŠŤKY DO 45 CM | KUS | 25 | 0 |  |  |  | 0 |  | Oborový třídník stav |  | 2
PP |  |  |  | popis položky
VV |  |  |  | výkaz výměr Celkem 25 = 25,000
TS |  |  |  | 1. Položka obsahuje: – veškerý montážní a pomocný materiál – pomocné mechanismy 2. Položka neobsahuje: X 3. Způsob měření: Udává se počet kusů kompletní konstrukce nebo práce.
P | 36 | 703451 |  | ELEKTROINSTALAČNÍ TRUBKA S FUNKČNÍ ODOLNOSTÍ PŘI POŽÁRU VČETNĚ UPEVNĚNÍ A PŘÍSLUŠENSTVÍ DN PRŮMĚRU DO 25 MM | M | 25 | 0 |  |  |  | 0 |  | Oborový třídník stav |  | 2
PP |  |  |  | popis položky
VV |  |  |  | výkaz výměr Celkem 25 = 25,000
TS |  |  |  | 1. Položka obsahuje: – vybourání otvoru z kabelové rýhy do budovy v základovém zdivu z tvrdého kamene spojovaného nastavenou maltou při tloušťce zdi do 90cm – úpravu otvoru a asfaltové izolace zdiva, osazení chráničky, zazdění, začištění a utěsnění otvoru – pomocné mechanismy 2. Položka neobsahuje: – zatěsnění chráničky po montáži vedení 3. Způsob měření: Udává se počet kusů kompletní konstrukce nebo práce.
P | 37 | 703756 |  | PROTIPOŽÁRNÍ TMEL ( TUBA - 1000ML ), DO EI 90 MIN. | KUS | 3 | 0 |  |  |  | 0 |  | Oborový třídník stav |  | 2
PP |  |  |  | popis položky
VV |  |  |  | výkaz výměr Celkem 3 = 3,000
TS |  |  |  | Položka obsahuje: Dodávku a montáž protipožární ucpávky vč. příslušenství a pomocného materiálu, vyhotovéní a dodání atestu. Dále obsahuje cenu za pom. mechanismy včetně všech ostatních vedlejších nákladů.
P | 38 | 75O5O2 |  | EZS, ZÁVĚREČNÉ OŽIVENÍ, NASTAVENÍ A FUNKČNÍ ODZKOUŠENÍ ZAŘÍZENÍ EZS | KUS | 1 | 0 |  |  |  | 0 |  | Oborový třídník stav |  | 2
PP |  |  |  | popis položky
VV |  |  |  | výkaz výměr Celkem 1 = 1,000
TS |  |  |  | 1. Položka obsahuje: – kompletní montáž (oživení, konfigurace, nastavení a uvedení do provozu) specifikovaného bloku/zařízení a souvisejícího příslušenství včetně drobného montážního materiálu – veškeré potřebné mechanizmy, včetně obsluhy, náklady na mzdy a přibližné (průměrné) náklady na pořízení potřebných materiálů včetně všech ostatních vedlejších nákladů 2. Položka neobsahuje: X 3. Způsob měření: Udává se počet kusů kompletní konstrukce nebo práce.
P | 39 | 75O5O4 |  | EZS, UVEDENÍ ÚSTŘEDNY EZS DO TRVALÉHO PROVOZU | KUS | 1 | 0 |  |  |  | 0 |  | Oborový třídník stav |  | 2
PP |  |  |  | popis položky
VV |  |  |  | výkaz výměr Celkem 1 = 1,000
TS |  |  |  | 1. Položka obsahuje: – kompletní montáž (oživení, konfigurace, nastavení a uvedení do provozu) specifikovaného bloku/zařízení a souvisejícího příslušenství včetně drobného montážního materiálu – veškeré potřebné mechanizmy, včetně obsluhy, náklady na mzdy a přibližné (průměrné) náklady na pořízení potřebných materiálů včetně všech ostatních vedlejších nákladů 2. Položka neobsahuje: X 3. Způsob měření: Udává se počet kusů kompletní konstrukce nebo práce.
P | 40 | 75O5O5 |  | EZS, revize ústředny EZS | KUS | 1 | 0 |  |  |  | 0 |  | Oborový třídník stav |  | 2
PP |  |  |  | popis položky
VV |  |  |  | výkaz výměr Celkem 1 = 1,000
TS |  |  |  | 1. Položka obsahuje: – dodávku specifikovaného bloku/zařízení včetně potřebného drobného montážního materiálu – dodávku souvisejícího příslušenství pro specifikovaný blok/zařízení – dopravu a skladování 2. Položka neobsahuje: X 3. Způsob měření: Udává se počet kusů kompletní konstrukce nebo práce.
P | 41 | 75O5O1 |  | EZS, ŠKOLENÍ A ZÁCVIK PERSONÁLU OBSLUHUJÍCÍHO ZAŘÍZENÍ EZS | HOD | 8 | 0 |  |  |  | 0 |  | Oborový třídník stav |  | 2
PP |  |  |  | popis položky
VV |  |  |  | výkaz výměr Celkem 8 = 8,000
TS |  |  |  | 1. Položka obsahuje: – dodávku specifikovaného bloku/zařízení včetně potřebného drobného montážního materiálu – dodávku souvisejícího příslušenství pro specifikovaný blok/zařízení – dopravu a skladování 2. Položka neobsahuje: X 3. Způsob měření: Specifické zkoušení a školení se udává v hodinách aktivní činnosti.
P | 42 | 75O961 |  | DDTS ŽDC, SPOLUPRÁCE ZHOTOVITELE URČENÉHO ZAŘÍZENÍ PŘI INTEGRACI DO DDTS | KUS | 1 | 0 |  |  |  | 0 |  | Oborový třídník stav |  | 2
PP |  |  |  | popis položky
VV |  |  |  | výkaz výměr Celkem 1 = 1,000
TS |  |  |  | 1. Položka obsahuje: - spolupráci zhotovitele určeného sdělovacího, silnoproudého nebo jiného zařízení (dle TZ) realizovaného samostatným PS/SO se zaintegrováním tohoto zařízení do DDTS - předání potřebných podkladů (výkresů, databází, specifikací...) k zaintegrování zařízení do DDTS - spolupráce při integraci a v průběhu vytváření výrobní dokumentace - veškeré potřebné mechanizmy, včetně obsluhy, náklady na mzdy 2. Položka neobsahuje: X 3. Způsob měření: Udává se jeden kus za PS/SO ve kterém je zařízení určené k integraci do systému DDTS.
P | 43 | 75O5F1 |  | EZS, DVEŘNÍ MODUL | KUS | 6 | 0 |  |  |  | 0 |  | Oborový třídník stav |  | 2
PP |  |  |  | popis položky
VV |  |  |  | výkaz výměr Celkem 6 = 6,000
TS |  |  |  | 1. Položka obsahuje: – dodávku specifikovaného bloku/zařízení včetně potřebného drobného montážního materiálu – dodávku souvisejícího příslušenství pro specifikovaný blok/zařízení – dopravu a skladování – kompletní montáž specifikovaného bloku/zařízení a souvisejícího příslušenství včetně potřebného drobného montážního materiálu – veškeré potřebné mechanizmy, včetně obsluhy, náklady na mzdy a přibližné (průměrné) náklady na pořízení potřebných materiálů včetně všech ostatních vedlejších nákladů 2. Položka neobsahuje: X 3. Způsob měření: Udává se počet kusů kompletní konstrukce nebo práce.
P | 44 | 75O5FX |  | EZS, DVEŘNÍ MODUL - MONTÁŽ | KUS | 6 | 0 |  |  |  | 0 |  | Oborový třídník stav |  | 2
PP |  |  |  | popis položky
VV |  |  |  | výkaz výměr Celkem 6 = 6,000
TS |  |  |  | 1. Položka obsahuje: – kompletní montáž specifikovaného bloku/zařízení a souvisejícího příslušenství včetně potřebného drobného montážního materiálu – veškeré potřebné mechanizmy, včetně obsluhy, náklady na mzdy a přibližné (průměrné) náklady na pořízení potřebných materiálů včetně všech ostatních vedlejších nákladů 2. Položka neobsahuje: X 3. Způsob měření: Udává se počet kusů kompletní konstrukce nebo práce.
P | 45 | 75O5I1 |  | EZS, ELEKTROMAGNETICKÝ ZÁMEK | KUS | 2 | 0 |  |  |  | 0 |  | Oborový třídník stav |  | 2
PP |  |  |  | popis položky
VV |  |  |  | výkaz výměr Celkem 2 = 2,000
TS |  |  |  | 1. Položka obsahuje: – dodávku specifikovaného bloku/zařízení včetně potřebného drobného montážního materiálu – dodávku souvisejícího příslušenství pro specifikovaný blok/zařízení – dopravu a skladování – kompletní montáž specifikovaného bloku/zařízení a souvisejícího příslušenství včetně potřebného drobného montážního materiálu – veškeré potřebné mechanizmy, včetně obsluhy, náklady na mzdy a přibližné (průměrné) náklady na pořízení potřebných materiálů včetně všech ostatních vedlejších nákladů 2. Položka neobsahuje: X 3. Způsob měření: Udává se počet kusů kompletní konstrukce nebo práce.
P | 46 | R1 |  | ELEKTRICKÝ DVEŘNÍ OTVÍRAČ | KUS | 4 | 0 |  |  |  | 0 |  | R-položka |  | 2
PP |  |  |  | popis položky
VV |  |  |  | výkaz výměr Celkem 4 = 4,000
TS |  |  |  | 1. Položka obsahuje: – dodávku specifikovaného bloku/zařízení včetně potřebného drobného montážního materiálu – dodávku souvisejícího příslušenství pro specifikovaný blok/zařízení – dopravu a skladování – kompletní montáž specifikovaného bloku/zařízení a souvisejícího příslušenství včetně potřebného drobného montážního materiálu – veškeré potřebné mechanizmy, včetně obsluhy, náklady na mzdy a přibližné (průměrné) náklady na pořízení potřebných materiálů včetně všech ostatních vedlejších nákladů 2. Položka neobsahuje: X 3. Způsob měření: Udává se počet kusů kompletní konstrukce nebo práce.
P | 47 | 75O5IX |  | EZS, ELEKTROMAGNETICKÝ ZÁMEK - MONTÁŽ | KUS | 4 | 0 |  |  |  | 0 |  | Oborový třídník stav |  | 2
PP |  |  |  | montáž elektrického dveřního otvírače
VV |  |  |  | výkaz výměr Celkem 4 = 4,000
TS |  |  |  | 1. Položka obsahuje: – kompletní montáž specifikovaného bloku/zařízení a souvisejícího příslušenství včetně potřebného drobného montážního materiálu – veškeré potřebné mechanizmy, včetně obsluhy, náklady na mzdy a přibližné (průměrné) náklady na pořízení potřebných materiálů včetně všech ostatních vedlejších nákladů 2. Položka neobsahuje: X 3. Způsob měření: Udává se počet kusů kompletní konstrukce nebo práce.
P | 48 | R2 |  | Sada pro nouzovou signalizaci | KUS | 1 | 0 |  |  |  | 0 |  | R-položka |  | 2
PP |  |  |  | dodávka sady pro nouzovou signalizaci
VV |  |  |  | výkaz výměr Celkem 1 = 1,000
TS |  |  |  | Položka obsahuje: Dodávku specifikovaného zařízení

## PS 24-11
SŽDC05 |  |  |  | Soupis prací objektu | [10 empty] | 3
6
S | Stavba: | 5423520019-ZM15 |  | Rekonstrukce trati v úseku Kyjice – Chomutov | [6 empty] | D.1.2 |  | Aspe | 0,00 | 2
O | Objekt: | D.1.2 |  | Sdělovací zařízení | [9 empty] | 15,00 | 2
Typ | Poř. číslo | Kód položky | Varianta | Název položky | MJ | Množství | Jednotková hmotnost | Celková hmotnost |  |  | Jednotková cena |  | Cenové soustavy | 21,00 | 2
Dodávka
[9 empty] | Jednotková | Celkem | Jednotková | Celkem |  |  |  | Počet položek s nulovou cenou
O1 |  | PS 24-11 |  | Žst. Chomutov, obvod město, kamerový systém
SD |  | 1 |  | Kamerový systém
P | 1 | 75L421 |  | KAMERA DIGITÁLNÍ (IP) PEVNÁ | KUS | 2 | 0 |  |  |  | 0 |  | Oborový třídník stav |  | 2
PP |  |  |  | popis položky
VV |  |  |  | výkaz výměr Celkem 2 = 2,000
TS |  |  |  | 1. Položka obsahuje: – dodávku specifikovaného bloku/zařízení včetně potřebného drobného montážního materiálu – dodávku souvisejícího příslušenství pro specifikovaný blok/zařízení – dopravu a skladování – kompletní montáž (oživení, konfigurace, nastavení a uvedení do provozu) specifikovaného bloku/zařízení a souvisejícího příslušenství včetně drobného montážního materiálu – veškeré potřebné mechanizmy, včetně obsluhy, náklady na mzdy a přibližné (průměrné) náklady na pořízení potřebných materiálů včetně všech ostatních vedlejších nákladů 2. Položka neobsahuje: X 3. Způsob měření: Udává se počet kusů kompletní konstrukce a práce.
P | 2 | 75L42X |  | KAMERA DIGITÁLNÍ (IP) - MONTÁŽ | KUS | 2 | 0 |  |  |  | 0 |  | Oborový třídník stav |  | 2
PP |  |  |  | popis položky
VV |  |  |  | výkaz výměr Celkem 2 = 2,000
TS |  |  |  | 1. Položka obsahuje: – kompletní montáž (oživení, konfigurace, nastavení a uvedení do provozu) specifikovaného bloku/zařízení a souvisejícího příslušenství včetně drobného montážního materiálu – veškeré potřebné mechanizmy, včetně obsluhy, náklady na mzdy a přibližné (průměrné) náklady na pořízení potřebných materiálů včetně všech ostatních vedlejších nákladů 2. Položka neobsahuje: X 3. Způsob měření: Udává se počet kusů kompletní konstrukce nebo práce.
P | 3 | 75L424 |  | KAMERA DIGITÁLNÍ (IP) SW LICENCE | KUS | 2 | 0 |  |  |  | 0 |  | Oborový třídník stav |  | 2
PP |  |  |  | popis položky
VV |  |  |  | výkaz výměr Celkem 2 = 2,000
TS |  |  |  | 1. Položka obsahuje: – dodávku specifikovaného bloku - SW licenci pro začlenění kamery do nového nebo stávajícího kamerového systému – dodávku souvisejícího příslušenství pro specifikovaný blok/zařízení – dopravu a skladování 2. Položka neobsahuje: X 3. Způsob měření: Udává se počet kusů kompletní konstrukce a práce.
P | 4 | 75K232 |  | NAPÁJECÍ ZDROJ 48 V DC, SAMOSTATNÝ DO 500W | KUS | 2 | 0 |  |  |  | 0 |  | Oborový třídník stav |  | 2
PP
VV |  |  |  | výkaz výměr Celkem 2 = 2,000
TS |  |  |  | 1. Položka obsahuje: – dodávku specifikovaného bloku/zarízení vcetne potrebného drobného montážního materiálu – dodávku souvisejícího príslušenství pro specifikovaný blok/zarízení – dopravu a skladování 2. Položka neobsahuje: X 3. Zpusob merení: Udává se pocet kusu kompletní konstrukce nebo práce.
P | 5 | 75K23X |  | NAPÁJECÍ ZDROJ 48 V DC, SAMOSTATNÝ - MONTÁŽ | KUS | 2 | 0 |  |  |  | 0 |  | Oborový třídník stav |  | 2
PP
VV |  |  |  | výkaz výměr Celkem 2 = 2,000
TS |  |  |  | 1. Položka obsahuje: – kompletní montáž (oživení, konfigurace, nastavení a uvedení do provozu) specifikovaného bloku/zarízení a souvisejícího príslušenství vcetne drobného montážního materiálu – veškeré potrebné mechanizmy, vcetne obsluhy, náklady na mzdy a približné (prumerné) náklady na porízení potrebných materiálu vcetne všech ostatních vedlejších nákladu 2. Položka neobsahuje: X 3. Zpusob merení: Udává se pocet kusu kompletní konstrukce nebo práce.
P | 6 | 75K331 |  | ZÁLOŽNÍ ZDROJ UPS 230 V DO 3000 VA - DODÁVKA | KUS | 1 | 0 |  |  |  | 0 |  | Oborový třídník stav |  | 2
PP |  |  |  | popis položky
VV |  |  |  | výkaz výměr Celkem 1 = 1,000
TS |  |  |  | 1. Položka obsahuje: – dodávku specifikovaného bloku/zařízení včetně potřebného drobného montážního materiálu – dodávku souvisejícího příslušenství pro specifikovaný blok/zařízení – dopravu a skladování 2. Položka neobsahuje: X 3. Způsob měření: Udává se počet kusů kompletní konstrukce nebo práce.
P | 7 | 75K33X |  | ZÁLOŽNÍ ZDROJ UPS 230 V DO 3000 VA - MONTÁŽ | KUS | 1 | 0 |  |  |  | 0 |  | Oborový třídník stav |  | 2
PP |  |  |  | popis položky
VV |  |  |  | výkaz výměr Celkem 1 = 1,000
TS |  |  |  | 1. Položka obsahuje: – kompletní montáž (oživení, konfigurace, nastavení a uvedení do provozu) specifikovaného bloku/zařízení a souvisejícího příslušenství včetně drobného montážního materiálu – veškeré potřebné mechanizmy, včetně obsluhy, náklady na mzdy a přibližné (průměrné) náklady na pořízení potřebných materiálů včetně všech ostatních vedlejších nákladů 2. Položka neobsahuje: X 3. Způsob měření: Udává se počet kusů kompletní konstrukce nebo práce.
P | 8 | 75L451 |  | KAMEROVÝ SERVER - ZÁZNAMOVÉ ZAŘÍZENÍ, DO 8 KAMER (HW, SW, LICENCE) | KUS | 1 | 0 |  |  |  | 0 |  | Oborový třídník stav |  | 2
PP |  |  |  | popis položky
VV |  |  |  | výkaz výměr Celkem 1 = 1,000
TS |  |  |  | 1. Položka obsahuje: – dodávku specifikovaného bloku/zařízení včetně potřebného drobného montážního materiálu – dodávku souvisejícího příslušenství pro specifikovaný blok/zařízení – dopravu a skladování – kompletní montáž (oživení, konfigurace, nastavení a uvedení do provozu) specifikovaného bloku/zařízení a souvisejícího příslušenství včetně drobného montážního materiálu – veškeré potřebné mechanizmy, včetně obsluhy, náklady na mzdy a přibližné (průměrné) náklady na pořízení potřebných materiálů včetně všech ostatních vedlejších nákladů 2. Položka neobsahuje: X 3. Způsob měření: Udává se počet kusů kompletní konstrukce a práce.
P | 9 | 75L45X |  | KAMEROVÝ SERVER - MONTÁŽ | KUS | 2 | 0 |  |  |  | 0 |  | Oborový třídník stav |  | 2
PP |  |  |  | popis položky
VV |  |  |  | výkaz výměr Celkem 2 = 2,000
TS |  |  |  | 1. Položka obsahuje: – kompletní montáž (oživení, konfigurace, nastavení a uvedení do provozu) specifikovaného bloku/zařízení a souvisejícího příslušenství včetně drobného montážního materiálu – veškeré potřebné mechanizmy, včetně obsluhy, náklady na mzdy a přibližné (průměrné) náklady na pořízení potřebných materiálů včetně všech ostatních vedlejších nákladů 2. Položka neobsahuje: X 3. Způsob měření: Udává se počet kusů kompletní konstrukce nebo práce.
P | 10 | 75L45W |  | KAMEROVÝ SERVER - DOPLNĚNÍ ZÁZNAMOVÉHO ZAŘÍZENÍ (HW, SW, LICENCE) | KUS | 1 | 0 |  |  |  | 0 |  | Oborový třídník stav |  | 2
PP |  |  |  | popis položky
VV |  |  |  | výkaz výměr Celkem 1 = 1,000
TS |  |  |  | 1. Položka obsahuje: – dodávku specifikovaného bloku/zařízení včetně potřebného drobného montážního materiálu – dodávku souvisejícího příslušenství pro specifikovaný blok/zařízení – dopravu a skladování – kompletní montáž (oživení, konfigurace, nastavení a uvedení do provozu) specifikovaného bloku/zařízení a souvisejícího příslušenství včetně drobného montážního materiálu – veškeré potřebné mechanizmy, včetně obsluhy, náklady na mzdy a přibližné (průměrné) náklady na pořízení potřebných materiálů včetně všech ostatních vedlejších nákladů 2. Položka neobsahuje: X 3. Způsob měření: Udává se počet kusů kompletní konstrukce a práce.
P | 14 | 75L482 |  | PŘÍSLUŠENSTVÍ KS - PŘEPĚŤOVÁ OCHRANA PRO KS | KUS | 3 | 0 |  |  |  | 0 |  | Oborový třídník stav |  | 2
PP |  |  |  | popis položky
VV |  |  |  | výkaz výměr Celkem 3 = 3,000
TS |  |  |  | 1. Položka obsahuje: – dodávku specifikovaného bloku/zařízení včetně potřebného drobného montážního materiálu – dodávku souvisejícího příslušenství pro specifikovaný blok/zařízení – dopravu a skladování – kompletní montáž (oživení, konfigurace, nastavení a uvedení do provozu) specifikovaného bloku/zařízení a souvisejícího příslušenství včetně drobného montážního materiálu – veškeré potřebné mechanizmy, včetně obsluhy, náklady na mzdy a přibližné (průměrné) náklady na pořízení potřebných materiálů včetně všech ostatních vedlejších nákladů 2. Položka neobsahuje: X 3. Způsob měření: Udává se počet kusů kompletní konstrukce a práce.
P | 15 | 75L48X |  | PŘÍSLUŠENSTVÍ KS - MONTÁŽ | KUS | 3 | 0 |  |  |  | 0 |  | Oborový třídník stav |  | 2
PP |  |  |  | popis položky
VV |  |  |  | výkaz výměr Celkem 3 = 3,000
TS |  |  |  | 1. Položka obsahuje: – kompletní montáž (oživení, konfigurace, nastavení a uvedení do provozu) specifikovaného bloku/zařízení a souvisejícího příslušenství včetně drobného montážního materiálu – veškeré potřebné mechanizmy, včetně obsluhy, náklady na mzdy a přibližné (průměrné) náklady na pořízení potřebných materiálů včetně všech ostatních vedlejších nákladů 2. Položka neobsahuje: X 3. Způsob měření: Udává se počet kusů kompletní konstrukce nebo práce.
P | 16 | 744612 |  | JISTIČ JEDNOPÓLOVÝ (10 KA) OD 4 DO 10 A | KUS | 1 | 0 |  |  |  | 0 |  | Oborový třídník stav |  | 2
PP |  |  |  | popis položky
VV |  |  |  | výkaz výměr Celkem 1 = 1,000
TS |  |  |  | 1. Položka obsahuje: – veškerý spojovací materiál vč. připojovacího vedení – technický popis viz. projektová dokumentace 2. Položka neobsahuje: X 3. Způsob měření: Udává se počet kusů kompletní konstrukce nebo práce.
P | 17 | 744811 |  | PROUDOVÝ CHRÁNIČ DVOUPÓLOVÝ S NADPROUDOVOU OCHRANOU (10 KA) DO 30 MA, DO 25 A | KUS | 1 | 0 |  |  |  | 0 |  | Oborový třídník stav |  | 2
PP |  |  |  | popis položky
VV |  |  |  | výkaz výměr Celkem 1 = 1,000
TS |  |  |  | 1. Položka obsahuje: – veškerý spojovací materiál vč. připojovacího vedení – technický popis viz. projektová dokumentace 2. Položka neobsahuje: X 3. Způsob měření: Udává se počet kusů kompletní konstrukce nebo práce.
P | 18 | 75J321 |  | KABEL SDĚLOVACÍ PRO STRUKTUROVANOU KABELÁŽ FTP/STP | KMPÁR | 0.6 | 0 |  |  |  | 0 |  | Oborový třídník stav |  | 2
PP |  |  |  | popis položky
VV |  |  |  | výkaz výměr Celkem 0,6 = 0,600
TS |  |  |  | 1. Položka obsahuje: – dodávku specifikované kabelizace včetně potřebného drobného montážního materiálu – dopravu a skladování 2. Položka neobsahuje: X 3. Způsob měření: Dodávka specifikované kabelizace se měří v délce udané v kmpárech.
P | 19 | 75J32X |  | KABEL SDĚLOVACÍ PRO STRUKTUROVANOU KABELÁŽ FTP/STP - MONTÁŽ | KMPÁR | 0.6 | 0 |  |  |  | 0 |  | Oborový třídník stav |  | 2
PP |  |  |  | popis položky
VV |  |  |  | výkaz výměr Celkem 0,6 = 0,600
TS |  |  |  | 1. Položka obsahuje: – práce spojené s montáží specifikované kabelizace specifikovaným způsobem – veškeré potřebné mechanizmy, včetně obsluhy, náklady na mzdy a přibližné (průměrné) náklady na pořízení potřebných materiálů 2. Položka neobsahuje: X 3. Způsob měření: Práce specifikovaného se měří délce kabelizace udané v kmpárech.
P | 20 | 75O94Q |  | DDTS ŽDC, INTEGRACE KAM DO SERVERU A KLIENTU DDTS ŽDC | KUS | 1 | 0 |  |  |  | 0 |  | Oborový třídník stav |  | 2
PP
VV |  |  |  | výkaz výměr Celkem 1 = 1,000
TS |  |  |  | 1. Položka obsahuje: - SW integraci jednoho kamerového serveru v rozsahu do deseti kamer do systému DDTS ŽDC - zahrnuta integrace ve všech úrovních systému DDTS ŽDC mimo InK (InS, TeS, klienti) pro jednu lokalitu InS - doplnení stávajících klientských pracovišt (stacionární, mobilní, tenký, terminálový) o jeden kamerový server v rozsahu do deseti kamer - licence s potrebnými protokoly SNMP, IEC 60870-5-104 atd. - parametrizaci a naplnení datových, technologických, telemetrických a rídicích struktur DDTS ŽDC pro prenos informací - odzkoušení programového vybavení, overení uživatelských funkcí na úplné implementaci, verifikace prenášených dat - systémovou a datovou analýzu technologického modelu, realizace a plnení presentacních zobrazení a formuláru - úpravu a odzkoušení programových a rídicích prostredku pro export dat - náklady na mzdy - programátorské práce vcetne potrebného vybavení 2. Položka neobsahuje: X 3. Zpusob merení: Udává se pocet kusu kamerového serveru do deseti kamer.
P | 21 | 75L495 |  | LICENCE PRO PŘIPOJENÍ KAMERY DO SYSTÉMU KAC | KUS | 2 | 0 |  |  |  | 0 |  | Oborový třídník stav |  | 2
PP |  |  |  | popis položky
VV |  |  |  | výkaz výměr Celkem 2 = 2,000
TS |  |  |  | 1. Položka obsahuje: – dodávku specifikovaného bloku - SW licenci pro začlenění kamery do systému KAC – dodávku souvisejícího příslušenství pro specifikovaný blok/zařízení – dopravu a skladování 2. Položka neobsahuje: X 3. Způsob měř
P | 22 | 75L496 |  | PŘIPOJENÍ KAMEROVÉHO SYSTÉMU DO KAC - KONFIGURAČNÍ PRÁCE | HOD | 8 | 0 |  |  |  | 0 |  | Oborový třídník stav |  | 2
PP |  |  |  | popis položky
VV |  |  |  | výkaz výměr Celkem 8 = 8,000
TS |  |  |  | 1. Položka obsahuje: – veškeré konfigurační práce spojené se zaintegrováním kamerového systému do KAC – veškeré potřebné mechanizmy (měřicí přístroje a měřící příslušenství), včetně obsluhy, náklady na mzdy a přibližné (průměrné) náklady na poříz
SD |  | 2 |  | Kamerový systém - zprovoznění
P | 23 | 75L492 |  | ZPROVOZNĚNÍ A NASTAVENÍ POHLEDU KAMERY | KUS | 2 | 0 |  |  |  | 0 |  | Oborový třídník stav |  | 2
PP |  |  |  | popis položky
VV |  |  |  | výkaz výměr Celkem 2 = 2,000
TS |  |  |  | 1. Položka obsahuje: – práce spojené se zkoušením, nastavením a uvedení do provozu specifikovaného celku/bloku/zařízení včetně potřebného drobného montážního materiálu – veškeré potřebné mechanizmy (měřicí přístroje a měřící příslušenství), včetně obsluhy, náklady na mzdy a přibližné (průměrné) náklady na pořízení potřebných materiálů včetně všech ostatních vedlejších nákladů 2. Položka neobsahuje: X 3. Způsob měření: Udává se počet kusů kompletní konstrukce a práce.
P | 24 | 75L493 |  | ZPROVOZNĚNÍ A NASTAVENÍ KAMEROVÉHO SYSTÉMU | KOMPLET | 1 | 0 |  |  |  | 0 |  | Oborový třídník stav |  | 2
PP |  |  |  | popis položky
VV |  |  |  | výkaz výměr Celkem 1 = 1,000
TS |  |  |  | 1. Položka obsahuje: – práce spojené se zkoušením, nastavením a uvedení do provozu specifikovaného celku/bloku/zařízení včetně potřebného drobného montážního materiálu – veškeré potřebné mechanizmy (měřicí přístroje a měřící příslušenství), včetně obsluhy, náklady na mzdy a přibližné (průměrné) náklady na pořízení potřebných materiálů včetně všech ostatních vedlejších nákladů 2. Položka neobsahuje: X 3. Způsob měření: Udává se komplet odlišných materiálů a činností, které tvoří funkční nedělitelný celek daný názvem položky.
P | 25 | 747301 |  | PROVEDENÍ PROHLÍDKY A ZKOUŠKY PRÁVNICKOU OSOBOU, VYDÁNÍ PRŮKAZU ZPŮSOBILOSTI | KUS | 1 | 0 |  |  |  | 0 |  | Oborový třídník stav |  | 2
PP |  |  |  | popis položky
VV |  |  |  | výkaz výměr Celkem 1 = 1,000
TS |  |  |  | 1. Položka obsahuje: – cenu za vyhotovení dokladu právnickou osobou o silnoproudých zařízeních a vydání průkazu způsobilosti 2. Položka neobsahuje: X 3. Způsob měření: Udává se počet kusů kompletní konstrukce nebo práce.
P | 26 | 747213 |  | CELKOVÁ PROHLÍDKA, ZKOUŠENÍ, MĚŘENÍ A VYHOTOVENÍ VÝCHOZÍ REVIZNÍ ZPRÁVY, PRO OBJEM IN PŘES 500 DO 1000 TIS. KČ | KUS | 1 | 0 |  |  |  | 0 |  | Oborový třídník stav |  | 2
PP |  |  |  | popis položky
VV |  |  |  | výkaz výměr Celkem 1 = 1,000
TS |  |  |  | 1. Položka obsahuje: – cenu za celkovou prohlídku zařízení PS/SO, vč. měření, komplexních zkoušek a revizi zařízení tohoto PS/SO autorizovaným revizním technikem na silnoproudá zařízení podle požadavku ČSN, včetně hodnocení a vyhotovení celkové revizní zprávy 2. Položka neobsahuje: X 3. Způsob měření: Udává se počet kusů kompletní konstrukce nebo práce.
SD |  | 7 |  | Přidružená stavební výroba
P | 27 | 703411 |  | ELEKTROINSTALACNÍ TRUBKA PLASTOVÁ VCETNE UPEVNENÍ A PRÍSLUŠENSTVÍ DN PRUMERU DO 25 MM | M | 250 | 0 |  |  |  | 0 |  | Oborový třídník stav |  | 2
PP
VV
TS |  |  |  | 1. Položka obsahuje: – prípravu podkladu pro osazení 2. Položka neobsahuje: X 3. Zpusob merení: Merí se metr délkový.
P | 28 | 742P13 |  | ZATAŽENÍ KABELU DO CHRÁNICKY - KABEL DO 4 KG/M | M | 200 | 0 |  |  |  | 0 |  | Oborový třídník stav |  | 2
PP
VV
TS |  |  |  | 1. Položka obsahuje: – montáž kabelu o váze do 4 kg/m do chránicky/ kolektoru 2. Položka neobsahuje: X 3. Zpusob merení: Merí se metr délkový.
P | 29 | 743971 |  | ÚPRAVA NEBO ROZŠÍRENÍ SW NA ELEKTRODISPECINKU-ÚPRAVA NEBO ROZŠÍRENÍ AKTIVNÍHO PRVKU V APLIKACI PRO VIZUALIZACI A OVLÁDÁNÍ ZAR.NA ELEKTRODISPECINKU | HOD | 8 | 0 |  |  |  | 0 |  | Oborový třídník stav |  | 2
PP
VV
TS |  |  |  | ÚPRAVA NEBO ROZŠÍRENÍ SW NA ELEKTRODISPECINKU - ÚPRAVA NEBO ROZŠÍRENÍ AKTIVNÍHO PRVKU V APLIKACI PRO VIZUALIZACI A OVLÁDÁNÍ ZARÍZENÍ NA ELEKTRODISPECINKU VCETNE ZAVEDENÍ DO SYSTÉMU CELÉHO RÍZENÍ, OŽIVENÍ A ODZKOUŠENÍ 1. Položka obsahuje: – úprava rídícího software rozvadece i nadrazeného systému – technický popis viz. projektová dokumentace 2. Položka neobsahuje: X 3. Zpusob merení: Udává se pocet kusu kompletní konstrukce nebo práce.
P | 30 | 743972 |  | ÚPRAVA NEBO ROZŠÍRENÍ SW NA ELEKTRODISPECINKU PRO ZOBRAZENÍ A VÝPIS HLÁŠEK Z TECHNOLOGIE DRT,SKR,DDTS | HOD | 8 | 0 |  |  |  | 0 |  | Oborový třídník stav |  | 2
PP
VV
TS |  |  |  | ÚPRAVA NEBO ROZŠÍRENÍ SW NA ELEKTRODISPECINKU PRO ZOBRAZENÍ A VÝPIS HLÁŠEK Z TECHNOLOGIE DRT, SKR, DDTS - ÚPRAVA NEBO ROZŠÍRENÍ ZOBRAZOVANÉ HLÁŠKY V APLIKACI PRO VIZUALIZACI A OVLÁDÁNÍ VCETNE JEJÍHO ZARAZENÍ DO SYSTÉMU, UMÍSTENÍ DO VHODNÉ ÚROVNE DULEŽITOSTI A ODZKOUŠENÍ FUNKCNOSTI SE ZDROJOVOU TECHNOLOGIÍ 1. Položka obsahuje: – úprava rídícího software rozvadece i nadrazeného systému – technický popis viz. projektová dokumentace 2. Položka neobsahuje: X 3. Zpusob merení: Udává se pocet kusu kompletní konstrukce nebo práce.
P | 33 | 747701 |  | DOKONCOVACÍ MONTÁŽNÍ PRÁCE NA ELEKTRICKÉM ZARÍZENÍ | HOD | 8 | 0 |  |  |  | 0 |  | Oborový třídník stav |  | 2
PP
VV
TS |  |  |  | 1. Položka obsahuje: – cenu za práce spojené s uvádením zarízení do provozu, drobné montážní práce v rozvadecích, koordinaci se zhotoviteli souvisejících zarízení apod. 2. Položka neobsahuje: X 3. Zpusob merení: Udává se cas v hodinách.
P | 34 | 75J932 |  | METALICKÝ PATCHCORD DO 5M | KUS | 5 | 0 |  |  |  | 0 |  | Oborový třídník stav |  | 2
PP
VV
TS |  |  |  | 1. Položka obsahuje: – dodávku specifikovaného bloku/zarízení/kabelu vcetne potrebného drobného montážního materiálu – dodávku souvisejícího príslušenství pro specifikovaný blok/zarízení/kabel – dopravu a skladování 2. Položka neobsahuje: X 3. Zpusob merení: Udává se pocet kusu kompletní konstrukce nebo práce.
P | 35 | 75JA53 |  | ROZVADEC STRUKT. KABELÁŽE, PATCHPANEL 24 ZÁSUVEK | KUS | 1 | 0 |  |  |  | 0 |  | Oborový třídník stav |  | 2
PP
VV
TS |  |  |  | 1. Položka obsahuje: – dodávku specifikovaného bloku/zarízení vcetne potrebného drobného montážního materiálu – dodávku souvisejícího príslušenství pro specifikovaný blok/zarízení – dopravu a skladování 2. Položka neobsahuje: X 3. Zpusob merení: Udává se pocet kusu kompletní konstrukce nebo práce.
P | 36 | 75L456 |  | KAMEROVÝ SERVER - HDD DO 2 TB, PRO PROVOZ 24/7 | KUS | 1 | 0 |  |  |  | 0 |  | Oborový třídník stav |  | 2
PP
VV
TS |  |  |  | 1. Položka obsahuje: – dodávku specifikovaného bloku/zarízení vcetne potrebného drobného montážního materiálu – dodávku souvisejícího príslušenství pro specifikovaný blok/zarízení – dopravu a skladování – kompletní montáž (oživení, konfigurace, nastavení a uvedení do provozu) specifikovaného bloku/zarízení a souvisejícího príslušenství vcetne drobného montážního materiálu – veškeré potrebné mechanizmy, vcetne obsluhy, náklady na mzdy a približné (prumerné) náklady na porízení potrebných materiálu vcetne všech ostatních vedlejších nákladu 2. Položka neobsahuje: X 3. Zpusob merení: Udává se pocet kusu kompletní konstrukce a práce.
P | 38 | 75M924 |  | DATOVÁ INFRASTRUKTURA LAN, L2 SWITCH PRUMYSLOVÝ KOMPAKTNÍ,12XFE, 4XPOE+, DC PROVEDENÍ | KUS | 1 | 0 |  |  |  | 0 |  | Oborový třídník stav |  | 2
PP
VV
TS |  |  |  | 1. Položka obsahuje: – dodávku specifikovaného bloku/zarízení vcetne potrebného drobného montážního materiálu – dodávku souvisejícího príslušenství pro specifikovaný blok/zarízení – dopravu a skladování 2. Položka neobsahuje: X 3. Zpusob merení: Udává se pocet kusu kompletní konstrukce nebo práce.
P | 39 | 75L491 |  | ZPROVOZNENÍ A NASTAVENÍ KAMERY | KUS | 2 | 0 |  |  |  | 0 |  | Oborový třídník stav |  | 2
PP
VV
TS |  |  |  | 1. Položka obsahuje: – práce spojené se zkoušením, nastavením a uvedení do provozu specifikovaného celku/bloku/zarízení vcetne potrebného drobného montážního materiálu – veškeré potrebné mechanizmy (mericí prístroje a merící príslušenství), vcetne obsluhy, náklady na mzdy a približné (prumerné) náklady na porízení potrebných materiálu vcetne všech ostatních vedlejších nákladu 2. Položka neobsahuje: X 3. Zpusob merení: Udává se pocet kusu kompletní konstrukce a práce.
P | 40 | 75L494 |  | ZPROVOZNENÍ A NASTAVENÍ ŠKOLENÍ A ZÁCVIK PERSONÁLU OBSLUHUJÍCÍHO KAMEROVÝ SYSTÉM | HOD | 8 | 0 |  |  |  | 0 |  | Oborový třídník stav |  | 2
PP
VV
TS |  |  |  | 1. Položka obsahuje: – práce spojené se zkoušením, nastavením školení a zácviku personálu vcetne potrebného drobného montážního materiálu – veškeré potrebné mechanizmy (mericí prístroje a merící príslušenství), vcetne obsluhy, náklady na mzdy a približné (prumerné) náklady na porízení potrebných materiálu vcetne všech ostatních vedlejších nákladu 2. Položka neobsahuje: X 3. Zpusob merení: Specifické zkoušení a školení se udává v hodinách aktivní cinnosti.
P | 41 | 75M92X |  | DATOVÁ INFRASTRUKTURA LAN, SWITCH PRUMYSLOVÝ - MONTÁŽ | KUS | 1 | 0 |  |  |  | 0 |  | Oborový třídník stav |  | 2
PP
VV
TS |  |  |  | 1. Položka obsahuje: – kompletní montáž (oživení, konfigurace, nastavení a uvedení do provozu) specifikovaného bloku/zarízení a souvisejícího príslušenství vcetne drobného montážního materiálu – veškeré potrebné mechanizmy, vcetne obsluhy, náklady na mzdy a približné (prumerné) náklady na porízení potrebných materiálu vcetne všech ostatních vedlejších nákladu 2. Položka neobsahuje: X 3. Zpusob merení: Udává se pocet kusu kompletní konstrukce nebo práce.
SD |  | 9 |  | Ostatní konstrukce a práce
P | 42 | 96813 |  | VYSEKÁNÍ OTVORU, KAPES, RÝH V CIHELNÉM ZDIVU | M3 | 0.75 | 0 |  |  |  | 0 |  | Oborový třídník stav |  | 2
PP
VV |  |  |  | 0,05*0,05*300 = 0,750 [A]
TS |  |  |  | - položka zahrnuje veškerou manipulaci s vybouranou sutí a hmotami vcetne uložení na skládku. Nezahrnuje poplatek za skládku, který se vykazuje v položce 0141** (s výjimkou malého množství bouraného materiálu, kde je možné poplatek zahrnout do jednotkové ceny bourání – tento fakt musí být uveden v doplnujícím textu k položce) - položka zahrnuje veškeré další práce plynoucí z technologického predpisu a z platných predpisu
SD |  | R015 |  | LIKVIDACE ODPADŮ včetně dopravy
P | 43 | R015120 | 904 | LIKVIDACE ODPADŮ NEKONTAMINOVANÝCH - 17 01 02 STAVEBNÍ A DEMOLIČNÍ SUŤ (CIHLY), včetně dopravy | T | 1.275 | 0 |  |  |  | 0 |  | - |  | 2
PP
VV |  |  |  | Evidenční položka. Neoceňovat v objektu SO/PS, položka se oceňuje pouze v objektu SO 90-90.
TS |  |  |  | 1. Položka obsahuje: • veškeré poplatky provozovateli skládky, recyklační linky nebo jiného zařízení na zpracování nebo likvidaci odpadů související s převzetím, uložením, zpracováním nebo likvidací odpadu, • náklady spojené s dopravou odpadu z místa stavby na místo převzetí provozovatelem skládky, recyklační linky nebo jiného zařízení na zpracování nebo likvidaci odpadů, • náklady spojené s vyložením a manipulací s materiálem v místě skládky. 3. Způsob měření: • [měrná jednotka – nejčastěji Tuna] určující množství odpadu vytříděného v souladu se zákonem č. 541/2020 Sb., o odpadech, v platném znění

## PS 24-12
SŽDC05 |  |  |  | Soupis prací objektu | [10 empty] | 3
6
S | Stavba: | 5423520019-ZM15 |  | Rekonstrukce trati v úseku Kyjice – Chomutov | [6 empty] | D.1.2 |  | Aspe | 0,00 | 2
O | Objekt: | D.1.2 |  | Sdělovací zařízení | [9 empty] | 15,00 | 2
Typ | Poř. číslo | Kód položky | Varianta | Název položky | MJ | Množství | Jednotková hmotnost | Celková hmotnost |  |  | Jednotková cena |  | Cenové soustavy | 21,00 | 2
Dodávka
[9 empty] | Jednotková | Celkem | Jednotková | Celkem |  |  |  | Počet položek s nulovou cenou
O1 |  | PS 24-12 |  | Žst. Chomutov, obvod město, EZS
SD |  | 1 |  | Dodávky + nosný materiál, montáže
P | 1 | 75O512 |  | EZS, ÚSTŘEDNA DO 96 ZÓN | KUS | 1 | 0 |  |  |  | 0 |  | Oborový třídník stav |  | 2
PP |  |  |  | popis položky
VV |  |  |  | výkaz výměr Celkem 1 = 1,000
TS |  |  |  | 1. Položka obsahuje: – dodávku specifikovaného bloku/zařízení včetně potřebného drobného montážního materiálu – dodávku souvisejícího příslušenství pro specifikovaný blok/zařízení – dodávku akumulátoru do 18 Ah pro dobu zálohování min. 6 hodin – dopravu a skladování – kompletní montáž (oživení, konfigurace, nastavení a uvedení do provozu) specifikovaného bloku/zařízení a souvisejícího příslušenství včetně drobného montážního materiálu – veškeré potřebné mechanizmy, včetně obsluhy, náklady na mzdy a přibližné (průměrné) náklady na pořízení potřebných materiálů včetně všech ostatních vedlejších nákladů 2. Položka neobsahuje: X 3. Způsob měření: Udává se počet kusů kompletní konstrukce nebo práce.
P | 2 | 75O51X |  | EZS, ÚSTŘEDNA - MONTÁŽ | KUS | 1 | 0 |  |  |  | 0 |  | Oborový třídník stav |  | 2
PP |  |  |  | popis položky
VV |  |  |  | výkaz výměr Celkem 1 = 1,000
TS |  |  |  | 1. Položka obsahuje: – kompletní montáž (oživení, konfigurace, nastavení a uvedení do provozu) specifikovaného bloku/zařízení a souvisejícího příslušenství včetně drobného montážního materiálu – veškeré potřebné mechanizmy, včetně obsluhy, náklady na mzdy a přibližné (průměrné) náklady na pořízení potřebných materiálů včetně všech ostatních vedlejších nákladů 2. Položka neobsahuje: X 3. Způsob měření: Udává se počet kusů kompletní konstrukce nebo práce.
P | 3 | 75O5K1 |  | EZS, PŘEPĚŤOVÁ OCHRANA SBĚRNICE | KUS | 5 | 0 |  |  |  | 0 |  | Oborový třídník stav |  | 2
PP |  |  |  | popis položky
VV |  |  |  | výkaz výměr Celkem 5 = 5,000
TS |  |  |  | 1. Položka obsahuje: – dodávku specifikovaného bloku/zařízení včetně potřebného drobného montážního materiálu – dodávku souvisejícího příslušenství pro specifikovaný blok/zařízení – dopravu a skladování – kompletní montáž specifikovaného bloku/zařízení a souvisejícího příslušenství včetně potřebného drobného montážního materiálu – veškeré potřebné mechanizmy, včetně obsluhy, náklady na mzdy a přibližné (průměrné) náklady na pořízení potřebných materiálů včetně všech ostatních vedlejších nákladů 2. Položka neobsahuje: X 3. Způsob měření: Udává se počet kusů kompletní konstrukce nebo práce.
P | 4 | 75O521 |  | EZS, SOFTWARE ÚSTŘEDNY | KUS | 1 | 0 |  |  |  | 0 |  | Oborový třídník stav |  | 2
PP |  |  |  | popis položky
VV |  |  |  | výkaz výměr Celkem 1 = 1,000
TS |  |  |  | 1. Položka obsahuje: – dodávku specifikovaného bloku/zařízení včetně potřebného drobného montážního materiálu – dodávku souvisejícího příslušenství pro specifikovaný blok/zařízení – dopravu a skladování – kompletní montáž (oživení, konfigurace, nastavení a uvedení do provozu) specifikovaného bloku/zařízení a souvisejícího příslušenství včetně drobného montážního materiálu – veškeré potřebné mechanizmy, včetně obsluhy, náklady na mzdy a přibližné (průměrné) náklady na pořízení potřebných materiálů včetně všech ostatních vedlejších nákladů 2. Položka neobsahuje: X 3. Způsob měření: Udává se počet kusů kompletní konstrukce nebo práce.
P | 5 | 75O52W |  | EZS, SOFTWARE ÚSTŘEDNY - DOPLNĚNÍ | KUS | 1 | 0 |  |  |  | 0 |  | Oborový třídník stav |  | 2
PP |  |  |  | popis položky
VV |  |  |  | výkaz výměr Celkem 1 = 1,000
TS |  |  |  | 1. Položka obsahuje: – dodávku specifikovaného bloku/zařízení včetně potřebného drobného montážního materiálu – dodávku souvisejícího příslušenství pro specifikovaný blok/zařízení – dopravu a skladování 2. Položka neobsahuje: X 3. Způsob měření: Udává se počet kusů kompletní konstrukce nebo práce.
P | 6 | 75O5J1 |  | EZS, KOMUNIKAČNÍ ROZHRANÍ PRO INTEGRACI DO PROGRAMU TŘETÍCH STRAN TCP/IP | KUS | 1 | 0 |  |  |  | 0 |  | Oborový třídník stav |  | 2
PP |  |  |  | popis položky
VV |  |  |  | výkaz výměr Celkem 1 = 1,000
TS |  |  |  | 1. Položka obsahuje: – dodávku specifikovaného bloku/zařízení včetně potřebného drobného montážního materiálu – dodávku souvisejícího příslušenství pro specifikovaný blok/zařízení – dopravu a skladování – kompletní montáž specifikovaného bloku/zařízení a souvisejícího příslušenství včetně potřebného drobného montážního materiálu – veškeré potřebné mechanizmy, včetně obsluhy, náklady na mzdy a přibližné (průměrné) náklady na pořízení potřebných materiálů včetně všech ostatních vedlejších nákladů 2. Položka neobsahuje: X 3. Způsob měření: Udává se počet kusů kompletní konstrukce nebo práce.
P | 7 | 75O5JX |  | EZS, KOMUNIKAČNÍ ROZHRANÍ - MONTÁŽ | KUS | 1 | 0 |  |  |  | 0 |  | Oborový třídník stav |  | 2
PP |  |  |  | popis položky
VV |  |  |  | výkaz výměr Celkem 1 = 1,000
TS |  |  |  | 1. Položka obsahuje: – kompletní montáž specifikovaného bloku/zařízení a souvisejícího příslušenství včetně potřebného drobného montážního materiálu – veškeré potřebné mechanizmy, včetně obsluhy, náklady na mzdy a přibližné (průměrné) náklady na pořízení potřebných materiálů včetně všech ostatních vedlejších nákladů 2. Položka neobsahuje: X 3. Způsob měření: Udává se počet kusů kompletní konstrukce nebo práce.
P | 8 | 75O5M2 |  | EZS, SIRÉNA VENKOVNÍ | KUS | 2 | 0 |  |  |  | 0 |  | Oborový třídník stav |  | 2
PP |  |  |  | popis položky
VV |  |  |  | výkaz výměr Celkem 2 = 2,000
TS |  |  |  | 1. Položka obsahuje: – dodávku specifikovaného bloku/zařízení včetně potřebného drobného montážního materiálu – dodávku souvisejícího příslušenství pro specifikovaný blok/zařízení – dopravu a skladování – kompletní montáž specifikovaného bloku/zařízení a souvisejícího příslušenství včetně potřebného drobného montážního materiálu – veškeré potřebné mechanizmy, včetně obsluhy, náklady na mzdy a přibližné (průměrné) náklady na pořízení potřebných materiálů včetně všech ostatních vedlejších nákladů 2. Položka neobsahuje: X 3. Způsob měření: Udává se počet kusů kompletní konstrukce nebo práce.
P | 9 | 75O5MX |  | EZS, SIRÉNA - MONTÁŽ | KUS | 2 | 0 |  |  |  | 0 |  | Oborový třídník stav |  | 2
PP |  |  |  | popis položky
VV |  |  |  | výkaz výměr Celkem 2 = 2,000
TS |  |  |  | 1. Položka obsahuje: – kompletní montáž specifikovaného bloku/zařízení a souvisejícího příslušenství včetně potřebného drobného montážního materiálu – veškeré potřebné mechanizmy, včetně obsluhy, náklady na mzdy a přibližné (průměrné) náklady na pořízení potřebných materiálů včetně všech ostatních vedlejších nákladů 2. Položka neobsahuje: X 3. Způsob měření: Udává se počet kusů kompletní konstrukce nebo práce.
P | 10 | 75O571 |  | EZS, MAGNETICKÝ KONTAKT PLASTOVÝ - LEHKÉ PROVEDENÍ | KUS | 6 | 0 |  |  |  | 0 |  | Oborový třídník stav |  | 2
PP |  |  |  | popis položky
VV |  |  |  | výkaz výměr Celkem 6 = 6,000
TS |  |  |  | 1. Položka obsahuje: – dodávku specifikovaného bloku/zařízení včetně potřebného drobného montážního materiálu – dodávku souvisejícího příslušenství pro specifikovaný blok/zařízení – dopravu a skladování – kompletní montáž specifikovaného bloku/zařízení a souvisejícího příslušenství včetně potřebného drobného montážního materiálu – veškeré potřebné mechanizmy, včetně obsluhy, náklady na mzdy a přibližné (průměrné) náklady na pořízení potřebných materiálů včetně všech ostatních vedlejších nákladů 2. Položka neobsahuje: X 3. Způsob měření: Udává se počet kusů kompletní konstrukce nebo práce.
P | 11 | 75O57X |  | EZS, MAGNETICKÝ KONTAKT - MONTÁŽ | KUS | 6 | 0 |  |  |  | 0 |  | Oborový třídník stav |  | 2
PP |  |  |  | popis položky
VV |  |  |  | výkaz výměr Celkem 6 = 6,000
TS |  |  |  | 1. Položka obsahuje: – kompletní montáž specifikovaného bloku/zařízení a souvisejícího příslušenství včetně potřebného drobného montážního materiálu – veškeré potřebné mechanizmy, včetně obsluhy, náklady na mzdy a přibližné (průměrné) náklady na pořízení potřebných materiálů včetně všech ostatních vedlejších nákladů 2. Položka neobsahuje: X 3. Způsob měření: Udává se počet kusů kompletní konstrukce nebo práce.
P | 12 | 75O592 |  | EZS, PROSTOROVÝ DETEKTOR DUÁLNÍ | KUS | 6 | 0 |  |  |  | 0 |  | Oborový třídník stav |  | 2
PP |  |  |  | popis položky
VV |  |  |  | výkaz výměr Celkem 6 = 6,000
TS |  |  |  | 1. Položka obsahuje: – dodávku specifikovaného bloku/zařízení včetně potřebného drobného montážního materiálu – dodávku souvisejícího příslušenství pro specifikovaný blok/zařízení – dopravu a skladování – kompletní montáž specifikovaného bloku/zařízení a souvisejícího příslušenství včetně potřebného drobného montážního materiálu – veškeré potřebné mechanizmy, včetně obsluhy, náklady na mzdy a přibližné (průměrné) náklady na pořízení potřebných materiálů včetně všech ostatních vedlejších nákladů 2. Položka neobsahuje: X 3. Způsob měření: Udává se počet kusů kompletní konstrukce nebo práce.
P | 13 | 75O59X |  | EZS, PROSTOROVÝ DETEKTOR - MONTÁŽ | KUS | 6 | 0 |  |  |  | 0 |  | Oborový třídník stav |  | 2
PP |  |  |  | popis položky
VV |  |  |  | výkaz výměr Celkem 6 = 6,000
TS |  |  |  | 1. Položka obsahuje: – kompletní montáž specifikovaného bloku/zařízení a souvisejícího příslušenství včetně potřebného drobného montážního materiálu – veškeré potřebné mechanizmy, včetně obsluhy, náklady na mzdy a přibližné (průměrné) náklady na pořízení potřebných materiálů včetně všech ostatních vedlejších nákladů 2. Položka neobsahuje: X 3. Způsob měření: Udává se počet kusů kompletní konstrukce nebo práce.
P | 14 | 75O5BX |  | EZS, HLÁSIČ MONTÁŽ | KUS | 7 | 0 |  |  |  | 0 |  | Oborový třídník stav |  | 2
PP |  |  |  | popis položky
VV |  |  |  | výkaz výměr Celkem 7 = 7,000
TS |  |  |  | 1. Položka obsahuje: – kompletní montáž specifikovaného bloku/zařízení a souvisejícího příslušenství včetně potřebného drobného montážního materiálu – veškeré potřebné mechanizmy, včetně obsluhy, náklady na mzdy a přibližné (průměrné) náklady na pořízení potřebných materiálů včetně všech ostatních vedlejších nákladů 2. Položka neobsahuje: X 3. Způsob měření: Udává se počet kusů kompletní konstrukce nebo práce.
P | 15 | 75O5B1 |  | EZS, HLÁSIČ KOUŘE | KUS | 7 | 0 |  |  |  | 0 |  | Oborový třídník stav |  | 2
PP |  |  |  | popis položky
VV |  |  |  | výkaz výměr Celkem 7 = 7,000
TS |  |  |  | 1. Položka obsahuje: – dodávku specifikovaného bloku/zařízení včetně potřebného drobného montážního materiálu – dodávku souvisejícího příslušenství pro specifikovaný blok/zařízení – dopravu a skladování – kompletní montáž specifikovaného bloku/zařízení a souvisejícího příslušenství včetně potřebného drobného montážního materiálu – veškeré potřebné mechanizmy, včetně obsluhy, náklady na mzdy a přibližné (průměrné) náklady na pořízení potřebných materiálů včetně všech ostatních vedlejších nákladů 2. Položka neobsahuje: X 3. Způsob měření: Udává se počet kusů kompletní konstrukce nebo práce.
P | 16 | 75O543 |  | EZS, KLÁVESNICE - LCD DISPLEJ S VESTAVĚNOU BEZKONTAKTNÍ ČTEČKOU KARET | KUS | 2 | 0 |  |  |  | 0 |  | Oborový třídník stav |  | 2
PP |  |  |  | popis položky
VV |  |  |  | výkaz výměr Celkem 2 = 2,000
TS |  |  |  | 1. Položka obsahuje: – dodávku specifikovaného bloku/zařízení včetně potřebného drobného montážního materiálu – dodávku souvisejícího příslušenství pro specifikovaný blok/zařízení – dopravu a skladování – kompletní montáž specifikovaného bloku/zařízení a souvisejícího příslušenství včetně potřebného drobného montážního materiálu – veškeré potřebné mechanizmy, včetně obsluhy, náklady na mzdy a přibližné (průměrné) náklady na pořízení potřebných materiálů včetně všech ostatních vedlejších nákladů 2. Položka neobsahuje: X 3. Způsob měření: Udává se počet kusů kompletní konstrukce nebo práce.
P | 17 | 75O54X |  | EZS, KLÁVESNICE - MONTÁŽ | KUS | 2 | 0 |  |  |  | 0 |  | Oborový třídník stav |  | 2
PP |  |  |  | popis položky
VV |  |  |  | výkaz výměr Celkem 2 = 2,000
TS |  |  |  | 1. Položka obsahuje: – kompletní montáž specifikovaného bloku/zařízení a souvisejícího příslušenství včetně potřebného drobného montážního materiálu – veškeré potřebné mechanizmy, včetně obsluhy, náklady na mzdy a přibližné (průměrné) náklady na pořízení potřebných materiálů včetně všech ostatních vedlejších nákladů 2. Položka neobsahuje: X 3. Způsob měření: Udává se počet kusů kompletní konstrukce nebo práce.
P | 18 | 75O551 |  | EZS, KONCENTRÁTOR 8 ZÓN + 4 PGM VÝSTUPY V PLASTOVÉM KRYTU | KUS | 2 | 0 |  |  |  | 0 |  | Oborový třídník stav |  | 2
PP |  |  |  | popis položky
VV |  |  |  | výkaz výměr Celkem 2 = 2,000
TS |  |  |  | 1. Položka obsahuje: – dodávku specifikovaného bloku/zařízení včetně potřebného drobného montážního materiálu – dodávku souvisejícího příslušenství pro specifikovaný blok/zařízení – dopravu a skladování – kompletní montáž specifikovaného bloku/zařízení a souvisejícího příslušenství včetně potřebného drobného montážního materiálu – veškeré potřebné mechanizmy, včetně obsluhy, náklady na mzdy a přibližné (průměrné) náklady na pořízení potřebných materiálů včetně všech ostatních vedlejších nákladů 2. Položka neobsahuje: X 3. Způsob měření: Udává se počet kusů kompletní konstrukce nebo práce.
P | 19 | 75O55X |  | EZS, KONCENTRÁTOR - MONTÁŽ | KUS | 2 | 0 |  |  |  | 0 |  | Oborový třídník stav |  | 2
PP |  |  |  | popis položky
VV |  |  |  | výkaz výměr Celkem 2 = 2,000
TS |  |  |  | 1. Položka obsahuje: – kompletní montáž specifikovaného bloku/zařízení a souvisejícího příslušenství včetně potřebného drobného montážního materiálu – veškeré potřebné mechanizmy, včetně obsluhy, náklady na mzdy a přibližné (průměrné) náklady na pořízení potřebných materiálů včetně všech ostatních vedlejších nákladů 2. Položka neobsahuje: X 3. Způsob měření: Udává se počet kusů kompletní konstrukce nebo práce.
P | 20 | 75K611 |  | AKUMULÁTOROVÁ BATERIE DO 100 VAH - DODÁVKA | KUS | 1 | 0 |  |  |  | 0 |  | Oborový třídník stav |  | 2
PP |  |  |  | popis položky
VV |  |  |  | výkaz výměr Celkem 1 = 1,000
TS |  |  |  | 1. Položka obsahuje: – dodávku specifikovaného bloku/zařízení včetně potřebného drobného montážního materiálu – dodávku souvisejícího příslušenství pro specifikovaný blok/zařízení – dopravu a skladování 2. Položka neobsahuje: X 3. Způsob měření: Udává se počet kusů kompletní konstrukce nebo práce.
P | 21 | 75K61X |  | AKUMULÁTOROVÁ BATERIE DO 100 VAH - MONTÁŽ | KUS | 1 | 0 |  |  |  | 0 |  | Oborový třídník stav |  | 2
PP |  |  |  | popis položky
VV |  |  |  | výkaz výměr Celkem 1 = 1,000
TS |  |  |  | 1. Položka obsahuje: – kompletní montáž specifikovaného bloku/zařízení a souvisejícího příslušenství včetně potřebného drobného montážního materiálu – veškeré potřebné mechanizmy, včetně obsluhy, náklady na mzdy a přibližné (průměrné) náklady na pořízení potřebných materiálů včetně všech ostatních vedlejších nákladů 2. Položka neobsahuje: X 3. Způsob měření: Udává se počet kusů kompletní konstrukce nebo práce.
P | 22 | 75O561 |  | EZS, ROZVODNÁ KRABICE | KUS | 2 | 0 |  |  |  | 0 |  | Oborový třídník stav |  | 2
PP |  |  |  | popis položky
VV |  |  |  | výkaz výměr Celkem 2 = 2,000
TS |  |  |  | 1. Položka obsahuje: – dodávku specifikovaného bloku/zařízení včetně potřebného drobného montážního materiálu – dodávku souvisejícího příslušenství pro specifikovaný blok/zařízení – dopravu a skladování – kompletní montáž specifikovaného bloku/zařízení a souvisejícího příslušenství včetně potřebného drobného montážního materiálu – veškeré potřebné mechanizmy, včetně obsluhy, náklady na mzdy a přibližné (průměrné) náklady na pořízení potřebných materiálů včetně všech ostatních vedlejších nákladů 2. Položka neobsahuje: X 3. Způsob měření: Udává se počet kusů kompletní konstrukce nebo práce.
P | 23 | 75O56X |  | EZS, ROZVODNÁ KRABICE - MONTÁŽ | KUS | 2 | 0 |  |  |  | 0 |  | Oborový třídník stav |  | 2
PP |  |  |  | popis položky
VV |  |  |  | výkaz výměr Celkem 2 = 2,000
TS |  |  |  | 1. Položka obsahuje: – kompletní montáž specifikovaného bloku/zařízení a souvisejícího příslušenství včetně potřebného drobného montážního materiálu – veškeré potřebné mechanizmy, včetně obsluhy, náklady na mzdy a přibližné (průměrné) náklady na pořízení potřebných materiálů včetně všech ostatních vedlejších nákladů 2. Položka neobsahuje: X 3. Způsob měření: Udává se počet kusů kompletní konstrukce nebo práce.
P | 24 | 75J311 |  | KABEL SDĚLOVACÍ PRO STRUKTUROVANOU KABELÁŽ UTP | KMPÁR | 2 | 0 |  |  |  | 0 |  | Oborový třídník stav |  | 2
PP |  |  |  | popis položky
VV |  |  |  | výkaz výměr Celkem 2 = 2,000
TS |  |  |  | 1. Položka obsahuje: – dodávku specifikované kabelizace včetně potřebného drobného montážního materiálu – dopravu a skladování 2. Položka neobsahuje: X 3. Způsob měření: Dodávka specifikované kabelizace se měří v délce udané v kmpárech.
P | 25 | 75J31X |  | KABEL SDĚLOVACÍ PRO STRUKTUROVANOU KABELÁŽ UTP - MONTÁŽ | KMPÁR | 2 | 0 |  |  |  | 0 |  | Oborový třídník stav |  | 2
PP |  |  |  | popis položky
VV |  |  |  | výkaz výměr Celkem 2 = 2,000
TS |  |  |  | 1. Položka obsahuje: – práce spojené s montáží specifikované kabelizace specifikovaným způsobem – veškeré potřebné mechanizmy, včetně obsluhy, náklady na mzdy a přibližné (průměrné) náklady na pořízení potřebných materiálů 2. Položka neobsahuje: X 3. Způsob měření: Práce specifikovaného se měří délce kabelizace udané v kmpárech.
P | 26 | 75J111 |  | NOSNÁ LIŠTA PLASTOVÁ | M | 50 | 0 |  |  |  | 0 |  | Oborový třídník stav |  | 2
PP |  |  |  | popis položky
VV |  |  |  | výkaz výměr Celkem 50 = 50,000
TS |  |  |  | 1. Položka obsahuje: – dodávku specifikovaného bloku/zařízení včetně potřebného drobného montážního materiálu – dodávku souvisejícího příslušenství pro specifikovaný blok/zařízení – dopravu a skladování 2. Položka neobsahuje: X 3. Způsob měření: Dodávka specifikované kabelizace se měří v délce udané v metrech.
P | 27 | 75J11X |  | NOSNÁ LIŠTA PLASTOVÁ - MONTÁŽ | M | 50 | 0 |  |  |  | 0 |  | Oborový třídník stav |  | 2
PP |  |  |  | popis položky
VV |  |  |  | výkaz výměr Celkem 50 = 50,000
TS |  |  |  | 1. Položka obsahuje: – kompletní montáž specifikovaného bloku/zařízení a souvisejícího příslušenství včetně potřebného drobného montážního materiálu – veškeré potřebné mechanizmy, včetně obsluhy, náklady na mzdy a přibližné (průměrné) náklady na pořízení potřebných materiálů včetně všech ostatních vedlejších nákladů 2. Položka neobsahuje: X 3. Způsob měření: Udává se počet metrů kompletní konstrukce nebo práce.
P | 28 | 744612 |  | JISTIČ JEDNOPÓLOVÝ (10 KA) OD 4 DO 10 A | KUS | 1 | 0 |  |  |  | 0 |  | Oborový třídník stav |  | 2
PP |  |  |  | popis položky
VV |  |  |  | výkaz výměr Celkem 1 = 1,000
TS |  |  |  | 1. Položka obsahuje: – veškerý spojovací materiál vč. připojovacího vedení – technický popis viz. projektová dokumentace 2. Položka neobsahuje: X 3. Způsob měření: Udává se počet kusů kompletní konstrukce nebo práce.
P | 29 | 702511 |  | PRŮRAZ ZDIVEM (PŘÍČKOU) ZDĚNÝM TLOUŠŤKY DO 45 CM | KUS | 10 | 0 |  |  |  | 0 |  | Oborový třídník stav |  | 2
PP |  |  |  | popis položky
VV |  |  |  | výkaz výměr Celkem 10 = 10,000
TS |  |  |  | 1. Položka obsahuje: – veškerý montážní a pomocný materiál – pomocné mechanismy 2. Položka neobsahuje: X 3. Způsob měření: Udává se počet kusů kompletní konstrukce nebo práce.
P | 30 | 703451 |  | ELEKTROINSTALAČNÍ TRUBKA S FUNKČNÍ ODOLNOSTÍ PŘI POŽÁRU VČETNĚ UPEVNĚNÍ A PŘÍSLUŠENSTVÍ DN PRŮMĚRU DO 25 MM | M | 25 | 0 |  |  |  | 0 |  | Oborový třídník stav |  | 2
PP |  |  |  | popis položky
VV |  |  |  | výkaz výměr Celkem 25 = 25,000
TS |  |  |  | 1. Položka obsahuje: – vybourání otvoru z kabelové rýhy do budovy v základovém zdivu z tvrdého kamene spojovaného nastavenou maltou při tloušťce zdi do 90cm – úpravu otvoru a asfaltové izolace zdiva, osazení chráničky, zazdění, začištění a utěsnění otvoru – pomocné mechanismy 2. Položka neobsahuje: – zatěsnění chráničky po montáži vedení 3. Způsob měření: Udává se počet kusů kompletní konstrukce nebo práce.
P | 31 | 703756 |  | PROTIPOŽÁRNÍ TMEL ( TUBA - 1000ML ), DO EI 90 MIN. | KUS | 1 | 0 |  |  |  | 0 |  | Oborový třídník stav |  | 2
PP |  |  |  | popis položky
VV |  |  |  | výkaz výměr Celkem 1 = 1,000
TS |  |  |  | Položka obsahuje: Dodávku a montáž protipožární ucpávky vč. příslušenství a pomocného materiálu, vyhotovéní a dodání atestu. Dále obsahuje cenu za pom. mechanismy včetně všech ostatních vedlejších nákladů.
P | 32 | 75O5O2 |  | EZS, ZÁVĚREČNÉ OŽIVENÍ, NASTAVENÍ A FUNKČNÍ ODZKOUŠENÍ ZAŘÍZENÍ EZS | KUS | 1 | 0 |  |  |  | 0 |  | Oborový třídník stav |  | 2
PP |  |  |  | popis položky
VV |  |  |  | výkaz výměr Celkem 1 = 1,000
TS |  |  |  | 1. Položka obsahuje: – kompletní montáž (oživení, konfigurace, nastavení a uvedení do provozu) specifikovaného bloku/zařízení a souvisejícího příslušenství včetně drobného montážního materiálu – veškeré potřebné mechanizmy, včetně obsluhy, náklady na mzdy a přibližné (průměrné) náklady na pořízení potřebných materiálů včetně všech ostatních vedlejších nákladů 2. Položka neobsahuje: X 3. Způsob měření: Udává se počet kusů kompletní konstrukce nebo práce.
P | 33 | 75O5O4 |  | EZS, UVEDENÍ ÚSTŘEDNY EZS DO TRVALÉHO PROVOZU | KUS | 1 | 0 |  |  |  | 0 |  | Oborový třídník stav |  | 2
PP |  |  |  | popis položky
VV |  |  |  | výkaz výměr Celkem 1 = 1,000
TS |  |  |  | 1. Položka obsahuje: – kompletní montáž (oživení, konfigurace, nastavení a uvedení do provozu) specifikovaného bloku/zařízení a souvisejícího příslušenství včetně drobného montážního materiálu – veškeré potřebné mechanizmy, včetně obsluhy, náklady na mzdy a přibližné (průměrné) náklady na pořízení potřebných materiálů včetně všech ostatních vedlejších nákladů 2. Položka neobsahuje: X 3. Způsob měření: Udává se počet kusů kompletní konstrukce nebo práce.
P | 34 | 75O5O5 |  | EZS, revize ústředny EZS | KUS | 1 | 0 |  |  |  | 0 |  | Oborový třídník stav |  | 2
PP |  |  |  | popis položky
VV |  |  |  | výkaz výměr Celkem 1 = 1,000
TS |  |  |  | 1. Položka obsahuje: – dodávku specifikovaného bloku/zařízení včetně potřebného drobného montážního materiálu – dodávku souvisejícího příslušenství pro specifikovaný blok/zařízení – dopravu a skladování 2. Položka neobsahuje: X 3. Způsob měření: Udává se počet kusů kompletní konstrukce nebo práce.
P | 35 | 75O5O1 |  | EZS, ŠKOLENÍ A ZÁCVIK PERSONÁLU OBSLUHUJÍCÍHO ZAŘÍZENÍ EZS | HOD | 8 | 0 |  |  |  | 0 |  | Oborový třídník stav |  | 2
PP |  |  |  | popis položky
VV |  |  |  | výkaz výměr Celkem 8 = 8,000
TS |  |  |  | 1. Položka obsahuje: – dodávku specifikovaného bloku/zařízení včetně potřebného drobného montážního materiálu – dodávku souvisejícího příslušenství pro specifikovaný blok/zařízení – dopravu a skladování 2. Položka neobsahuje: X 3. Způsob měření: Specifické zkoušení a školení se udává v hodinách aktivní činnosti.
P | 36 | 75O961 |  | DDTS ŽDC, SPOLUPRÁCE ZHOTOVITELE URČENÉHO ZAŘÍZENÍ PŘI INTEGRACI DO DDTS | KUS | 1 | 0 |  |  |  | 0 |  | Oborový třídník stav |  | 2
PP |  |  |  | popis položky
VV |  |  |  | výkaz výměr Celkem 1 = 1,000
TS |  |  |  | 1. Položka obsahuje: - spolupráci zhotovitele určeného sdělovacího, silnoproudého nebo jiného zařízení (dle TZ) realizovaného samostatným PS/SO se zaintegrováním tohoto zařízení do DDTS - předání potřebných podkladů (výkresů, databází, specifikací...) k zaintegrování zařízení do DDTS - spolupráce při integraci a v průběhu vytváření výrobní dokumentace - veškeré potřebné mechanizmy, včetně obsluhy, náklady na mzdy 2. Položka neobsahuje: X 3. Způsob měření: Udává se jeden kus za PS/SO ve kterém je zařízení určené k integraci do systému DDTS.

## PS 24-13
SŽDC05 |  |  |  | Soupis prací objektu | [10 empty] | 3
6
S | Stavba: | 5423520019-ZM15 |  | Rekonstrukce trati v úseku Kyjice – Chomutov | [6 empty] | D.1.2 |  | Aspe | 0,00 | 2
O | Objekt: | D.1.2 |  | Sdělovací zařízení | [9 empty] | 15,00 | 2
Typ | Poř. číslo | Kód položky | Varianta | Název položky | MJ | Množství | Jednotková hmotnost | Celková hmotnost |  |  | Jednotková cena |  | Cenové soustavy | 21,00 | 2
Dodávka
[9 empty] | Jednotková | Celkem | Jednotková | Celkem |  |  |  | Počet položek s nulovou cenou
O1 |  | PS 24-13 |  | Kyjice - Chomutov, kamerové systémy na PZS
SD |  | 1 |  | Kamerový systém
P | 1 | 75L421 |  | KAMERA DIGITÁLNÍ (IP) PEVNÁ | KUS | 6 | 0 |  |  |  | 0 |  | Oborový třídník stav |  | 2
PP |  |  |  | popis položky
VV |  |  |  | výkaz výměr Celkem 6 = 6,000
TS |  |  |  | 1. Položka obsahuje: – dodávku specifikovaného bloku/zařízení včetně potřebného drobného montážního materiálu – dodávku souvisejícího příslušenství pro specifikovaný blok/zařízení – dopravu a skladování – kompletní montáž (oživení, konfigurace, nastavení a uvedení do provozu) specifikovaného bloku/zařízení a souvisejícího příslušenství včetně drobného montážního materiálu – veškeré potřebné mechanizmy, včetně obsluhy, náklady na mzdy a přibližné (průměrné) náklady na pořízení potřebných materiálů včetně všech ostatních vedlejších nákladů 2. Položka neobsahuje: X 3. Způsob měření: Udává se počet kusů kompletní konstrukce a práce.
P | 2 | 75L42X |  | KAMERA DIGITÁLNÍ (IP) - MONTÁŽ | KUS | 6 | 0 |  |  |  | 0 |  | Oborový třídník stav |  | 2
PP |  |  |  | popis položky
VV |  |  |  | výkaz výměr Celkem 6 = 6,000
TS |  |  |  | 1. Položka obsahuje: – kompletní montáž (oživení, konfigurace, nastavení a uvedení do provozu) specifikovaného bloku/zařízení a souvisejícího příslušenství včetně drobného montážního materiálu – veškeré potřebné mechanizmy, včetně obsluhy, náklady na mzdy a přibližné (průměrné) náklady na pořízení potřebných materiálů včetně všech ostatních vedlejších nákladů 2. Položka neobsahuje: X 3. Způsob měření: Udává se počet kusů kompletní konstrukce nebo práce.
P | 3 | 75L424 |  | KAMERA DIGITÁLNÍ (IP) SW LICENCE | KUS | 6 | 0 |  |  |  | 0 |  | Oborový třídník stav |  | 2
PP |  |  |  | popis položky
VV |  |  |  | výkaz výměr Celkem 6 = 6,000
TS |  |  |  | 1. Položka obsahuje: – dodávku specifikovaného bloku - SW licenci pro začlenění kamery do nového nebo stávajícího kamerového systému – dodávku souvisejícího příslušenství pro specifikovaný blok/zařízení – dopravu a skladování 2. Položka neobsahuje: X 3. Způsob měření: Udává se počet kusů kompletní konstrukce a práce.
P | 4 | 75K232 |  | NAPÁJECÍ ZDROJ 48 V DC, SAMOSTATNÝ DO 500W | KUS | 6 | 0 |  |  |  | 0 |  | Oborový třídník stav |  | 2
PP
VV |  |  |  | výkaz výměr Celkem 6 = 6,000
TS |  |  |  | 1. Položka obsahuje: – dodávku specifikovaného bloku/zarízení vcetne potrebného drobného montážního materiálu – dodávku souvisejícího príslušenství pro specifikovaný blok/zarízení – dopravu a skladování 2. Položka neobsahuje: X 3. Zpusob merení: Udává se pocet kusu kompletní konstrukce nebo práce.
P | 5 | 75K23X |  | NAPÁJECÍ ZDROJ 48 V DC, SAMOSTATNÝ - MONTÁŽ | KUS | 6 | 0 |  |  |  | 0 |  | Oborový třídník stav |  | 2
PP
VV |  |  |  | výkaz výměr Celkem 6 = 6,000
TS |  |  |  | 1. Položka obsahuje: – kompletní montáž (oživení, konfigurace, nastavení a uvedení do provozu) specifikovaného bloku/zarízení a souvisejícího príslušenství vcetne drobného montážního materiálu – veškeré potrebné mechanizmy, vcetne obsluhy, náklady na mzdy a približné (prumerné) náklady na porízení potrebných materiálu vcetne všech ostatních vedlejších nákladu 2. Položka neobsahuje: X 3. Zpusob merení: Udává se pocet kusu kompletní konstrukce nebo práce.
P | 6 | 75K331 |  | ZÁLOŽNÍ ZDROJ UPS 230 V DO 3000 VA - DODÁVKA | KUS | 2 | 0 |  |  |  | 0 |  | Oborový třídník stav |  | 2
PP |  |  |  | popis položky
VV |  |  |  | výkaz výměr Celkem 2 = 2,000
TS |  |  |  | 1. Položka obsahuje: – dodávku specifikovaného bloku/zařízení včetně potřebného drobného montážního materiálu – dodávku souvisejícího příslušenství pro specifikovaný blok/zařízení – dopravu a skladování 2. Položka neobsahuje: X 3. Způsob měření: Udává se počet kusů kompletní konstrukce nebo práce.
P | 7 | 75K33X |  | ZÁLOŽNÍ ZDROJ UPS 230 V DO 3000 VA - MONTÁŽ | KUS | 2 | 0 |  |  |  | 0 |  | Oborový třídník stav |  | 2
PP |  |  |  | popis položky
VV |  |  |  | výkaz výměr Celkem 2 = 2,000
TS |  |  |  | 1. Položka obsahuje: – kompletní montáž (oživení, konfigurace, nastavení a uvedení do provozu) specifikovaného bloku/zařízení a souvisejícího příslušenství včetně drobného montážního materiálu – veškeré potřebné mechanizmy, včetně obsluhy, náklady na mzdy a přibližné (průměrné) náklady na pořízení potřebných materiálů včetně všech ostatních vedlejších nákladů 2. Položka neobsahuje: X 3. Způsob měření: Udává se počet kusů kompletní konstrukce nebo práce.
P | 8 | 75L451 |  | KAMEROVÝ SERVER - ZÁZNAMOVÉ ZAŘÍZENÍ, DO 8 KAMER (HW, SW, LICENCE) | KUS | 2 | 0 |  |  |  | 0 |  | Oborový třídník stav |  | 2
PP |  |  |  | popis položky
VV |  |  |  | výkaz výměr Celkem 2 = 2,000
TS |  |  |  | 1. Položka obsahuje: – dodávku specifikovaného bloku/zařízení včetně potřebného drobného montážního materiálu – dodávku souvisejícího příslušenství pro specifikovaný blok/zařízení – dopravu a skladování – kompletní montáž (oživení, konfigurace, nastavení a uvedení do provozu) specifikovaného bloku/zařízení a souvisejícího příslušenství včetně drobného montážního materiálu – veškeré potřebné mechanizmy, včetně obsluhy, náklady na mzdy a přibližné (průměrné) náklady na pořízení potřebných materiálů včetně všech ostatních vedlejších nákladů 2. Položka neobsahuje: X 3. Způsob měření: Udává se počet kusů kompletní konstrukce a práce.
P | 9 | 75L45X |  | KAMEROVÝ SERVER - MONTÁŽ | KUS | 8 | 0 |  |  |  | 0 |  | Oborový třídník stav |  | 2
PP |  |  |  | popis položky
VV |  |  |  | výkaz výměr Celkem 8 = 8,000
TS |  |  |  | 1. Položka obsahuje: – kompletní montáž (oživení, konfigurace, nastavení a uvedení do provozu) specifikovaného bloku/zařízení a souvisejícího příslušenství včetně drobného montážního materiálu – veškeré potřebné mechanizmy, včetně obsluhy, náklady na mzdy a přibližné (průměrné) náklady na pořízení potřebných materiálů včetně všech ostatních vedlejších nákladů 2. Položka neobsahuje: X 3. Způsob měření: Udává se počet kusů kompletní konstrukce nebo práce.
P | 10 | 75L45W |  | KAMEROVÝ SERVER - DOPLNĚNÍ ZÁZNAMOVÉHO ZAŘÍZENÍ (HW, SW, LICENCE) | KUS | 4 | 0 |  |  |  | 0 |  | Oborový třídník stav |  | 2
PP |  |  |  | popis položky
VV |  |  |  | výkaz výměr Celkem 4 = 4,000
TS |  |  |  | 1. Položka obsahuje: – dodávku specifikovaného bloku/zařízení včetně potřebného drobného montážního materiálu – dodávku souvisejícího příslušenství pro specifikovaný blok/zařízení – dopravu a skladování – kompletní montáž (oživení, konfigurace, nastavení a uvedení do provozu) specifikovaného bloku/zařízení a souvisejícího příslušenství včetně drobného montážního materiálu – veškeré potřebné mechanizmy, včetně obsluhy, náklady na mzdy a přibližné (průměrné) náklady na pořízení potřebných materiálů včetně všech ostatních vedlejších nákladů 2. Položka neobsahuje: X 3. Způsob měření: Udává se počet kusů kompletní konstrukce a práce.
P | 14 | 75L482 |  | PŘÍSLUŠENSTVÍ KS - PŘEPĚŤOVÁ OCHRANA PRO KS | KUS | 4 | 0 |  |  |  | 0 |  | Oborový třídník stav |  | 2
PP |  |  |  | popis položky
VV |  |  |  | výkaz výměr Celkem 4 = 4,000
TS |  |  |  | 1. Položka obsahuje: – dodávku specifikovaného bloku/zařízení včetně potřebného drobného montážního materiálu – dodávku souvisejícího příslušenství pro specifikovaný blok/zařízení – dopravu a skladování – kompletní montáž (oživení, konfigurace, nastavení a uvedení do provozu) specifikovaného bloku/zařízení a souvisejícího příslušenství včetně drobného montážního materiálu – veškeré potřebné mechanizmy, včetně obsluhy, náklady na mzdy a přibližné (průměrné) náklady na pořízení potřebných materiálů včetně všech ostatních vedlejších nákladů 2. Položka neobsahuje: X 3. Způsob měření: Udává se počet kusů kompletní konstrukce a práce.
P | 15 | 75L48X |  | PŘÍSLUŠENSTVÍ KS - MONTÁŽ | KUS | 4 | 0 |  |  |  | 0 |  | Oborový třídník stav |  | 2
PP |  |  |  | popis položky
VV |  |  |  | výkaz výměr Celkem 4 = 4,000
TS |  |  |  | 1. Položka obsahuje: – kompletní montáž (oživení, konfigurace, nastavení a uvedení do provozu) specifikovaného bloku/zařízení a souvisejícího příslušenství včetně drobného montážního materiálu – veškeré potřebné mechanizmy, včetně obsluhy, náklady na mzdy a přibližné (průměrné) náklady na pořízení potřebných materiálů včetně všech ostatních vedlejších nákladů 2. Položka neobsahuje: X 3. Způsob měření: Udává se počet kusů kompletní konstrukce nebo práce.
P | 16 | 744612 |  | JISTIČ JEDNOPÓLOVÝ (10 KA) OD 4 DO 10 A | KUS | 2 | 0 |  |  |  | 0 |  | Oborový třídník stav |  | 2
PP |  |  |  | popis položky
VV |  |  |  | výkaz výměr Celkem 2 = 2,000
TS |  |  |  | 1. Položka obsahuje: – veškerý spojovací materiál vč. připojovacího vedení – technický popis viz. projektová dokumentace 2. Položka neobsahuje: X 3. Způsob měření: Udává se počet kusů kompletní konstrukce nebo práce.
P | 17 | 744811 |  | PROUDOVÝ CHRÁNIČ DVOUPÓLOVÝ S NADPROUDOVOU OCHRANOU (10 KA) DO 30 MA, DO 25 A | KUS | 2 | 0 |  |  |  | 0 |  | Oborový třídník stav |  | 2
PP |  |  |  | popis položky
VV |  |  |  | výkaz výměr Celkem 2 = 2,000
TS |  |  |  | 1. Položka obsahuje: – veškerý spojovací materiál vč. připojovacího vedení – technický popis viz. projektová dokumentace 2. Položka neobsahuje: X 3. Způsob měření: Udává se počet kusů kompletní konstrukce nebo práce.
P | 18 | 75J321 |  | KABEL SDĚLOVACÍ PRO STRUKTUROVANOU KABELÁŽ FTP/STP | KMPÁR | 0.8 | 0 |  |  |  | 0 |  | Oborový třídník stav |  | 2
PP |  |  |  | popis položky
VV |  |  |  | výkaz výměr Celkem 0,8 = 0,800
TS |  |  |  | 1. Položka obsahuje: – dodávku specifikované kabelizace včetně potřebného drobného montážního materiálu – dopravu a skladování 2. Položka neobsahuje: X 3. Způsob měření: Dodávka specifikované kabelizace se měří v délce udané v kmpárech.
P | 19 | 75J32X |  | KABEL SDĚLOVACÍ PRO STRUKTUROVANOU KABELÁŽ FTP/STP - MONTÁŽ | KMPÁR | 0.8 | 0 |  |  |  | 0 |  | Oborový třídník stav |  | 2
PP |  |  |  | popis položky
VV |  |  |  | výkaz výměr Celkem 0,8 = 0,800
TS |  |  |  | 1. Položka obsahuje: – práce spojené s montáží specifikované kabelizace specifikovaným způsobem – veškeré potřebné mechanizmy, včetně obsluhy, náklady na mzdy a přibližné (průměrné) náklady na pořízení potřebných materiálů 2. Položka neobsahuje: X 3. Způsob měření: Práce specifikovaného se měří délce kabelizace udané v kmpárech.
P | 20 | 75H141 |  | STOŽÁR (SLOUP) OCELOVÝ DO 10 M | KUS | 4 | 0 |  |  |  | 0 |  | Oborový třídník stav |  | 2
PP |  |  |  | popis položky
VV |  |  |  | výkaz výměr Celkem 4 = 4,000
TS |  |  |  | 1. Položka obsahuje: – dodávku specifikovaného bloku/zařízení včetně potřebného drobného montážního materiálu – dodávku souvisejícího příslušenství pro specifikovaný blok/zařízení – dopravu a skladování – kompletní montáž specifikovaného bloku/zařízení a souvisejícího příslušenství včetně potřebného drobného montážního materiálu – veškeré potřebné mechanizmy, včetně obsluhy, náklady na mzdy a přibližné (průměrné) náklady na pořízení potřebných materiálů včetně všech ostatních vedlejších nákladů 2. Položka neobsahuje: X 3. Způsob měření: Udává se počet kusů kompletní konstrukce a práce.
P | 21 | 75H14X |  | STOŽÁR (SLOUP) OCELOVÝ - MONTÁŽ | KUS | 4 | 0 |  |  |  | 0 |  | Oborový třídník stav |  | 2
PP |  |  |  | popis položky
VV |  |  |  | výkaz výměr Celkem 4 = 4,000
TS |  |  |  | 1. Položka obsahuje: – kompletní montáž specifikovaného bloku/zařízení a souvisejícího příslušenství včetně potřebného drobného montážního materiálu – veškeré potřebné mechanizmy, včetně obsluhy, náklady na mzdy a přibližné (průměrné) náklady na pořízení potřebných materiálů včetně všech ostatních vedlejších nákladů 2. Položka neobsahuje: X 3. Způsob měření: Udává se počet kusů kompletní konstrukce nebo práce.
P | 22 | 75O94Q |  | DDTS ŽDC, INTEGRACE KAM DO SERVERU A KLIENTU DDTS ŽDC | KUS | 2 | 0 |  |  |  | 0 |  | Oborový třídník stav |  | 2
PP
VV |  |  |  | výkaz výměr Celkem 2 = 2,000
TS |  |  |  | 1. Položka obsahuje: - SW integraci jednoho kamerového serveru v rozsahu do deseti kamer do systému DDTS ŽDC - zahrnuta integrace ve všech úrovních systému DDTS ŽDC mimo InK (InS, TeS, klienti) pro jednu lokalitu InS - doplnení stávajících klientských pracovišt (stacionární, mobilní, tenký, terminálový) o jeden kamerový server v rozsahu do deseti kamer - licence s potrebnými protokoly SNMP, IEC 60870-5-104 atd. - parametrizaci a naplnení datových, technologických, telemetrických a rídicích struktur DDTS ŽDC pro prenos informací - odzkoušení programového vybavení, overení uživatelských funkcí na úplné implementaci, verifikace prenášených dat - systémovou a datovou analýzu technologického modelu, realizace a plnení presentacních zobrazení a formuláru - úpravu a odzkoušení programových a rídicích prostredku pro export dat - náklady na mzdy - programátorské práce vcetne potrebného vybavení 2. Položka neobsahuje: X 3. Zpusob merení: Udává se pocet kusu kamerového serveru do deseti kamer.
P | 23 | 75L495 |  | LICENCE PRO PŘIPOJENÍ KAMERY DO SYSTÉMU KAC | KUS | 6 | 0 |  |  |  | 0 |  | Oborový třídník stav |  | 2
PP |  |  |  | popis položky
VV |  |  |  | výkaz výměr Celkem 6 = 6,000
TS |  |  |  | 1. Položka obsahuje: – dodávku specifikovaného bloku - SW licenci pro začlenění kamery do systému KAC – dodávku souvisejícího příslušenství pro specifikovaný blok/zařízení – dopravu a skladování 2. Položka neobsahuje: X 3. Způsob měř
P | 25 | 75IE61 |  | SKŘÍŇ KLIMATIZOVANÁ JEDNODUCHÁ DO 25 U | KUS | 2 | 0 |  |  |  | 0 |  | Oborový třídník stav |  | 2
PP |  |  |  | popis položky
VV |  |  |  | výkaz výměr Celkem 2 = 2,000
TS |  |  |  | 1. Položka obsahuje: – dodávku specifikovaného bloku/zařízení včetně potřebného drobného montážního materiálu – dodávku souvisejícího příslušenství pro specifikovaný blok/zařízení – dopravu a skladování – kompletní montáž specifikovaného bloku/zařízení a souvisejícího příslušenství včetně potřebného drobného montážního materiálu – veškeré potřebné mechanizmy, včetně obsluhy, náklady na mzdy a přibližné (průměrné) náklady na pořízení potřebných materiálů včetně všech ostatních vedlejších nákladů 2. Položka neobsahuje: X 3. Způsob měření: Udává se počet kusů kompletní konstrukce a práce.
SD |  | 2 |  | Kamerový systém - zprovoznění
P | 26 | 75L492 |  | ZPROVOZNĚNÍ A NASTAVENÍ POHLEDU KAMERY | KUS | 6 | 0 |  |  |  | 0 |  | Oborový třídník stav |  | 2
PP |  |  |  | popis položky
VV |  |  |  | výkaz výměr Celkem 6 = 6,000
TS |  |  |  | 1. Položka obsahuje: – práce spojené se zkoušením, nastavením a uvedení do provozu specifikovaného celku/bloku/zařízení včetně potřebného drobného montážního materiálu – veškeré potřebné mechanizmy (měřicí přístroje a měřící příslušenství), včetně obsluhy, náklady na mzdy a přibližné (průměrné) náklady na pořízení potřebných materiálů včetně všech ostatních vedlejších nákladů 2. Položka neobsahuje: X 3. Způsob měření: Udává se počet kusů kompletní konstrukce a práce.
P | 27 | 75L493 |  | ZPROVOZNĚNÍ A NASTAVENÍ KAMEROVÉHO SYSTÉMU | KOMPLET | 2 | 0 |  |  |  | 0 |  | Oborový třídník stav |  | 2
PP |  |  |  | popis položky
VV |  |  |  | výkaz výměr Celkem 2 = 2,000
TS |  |  |  | 1. Položka obsahuje: – práce spojené se zkoušením, nastavením a uvedení do provozu specifikovaného celku/bloku/zařízení včetně potřebného drobného montážního materiálu – veškeré potřebné mechanizmy (měřicí přístroje a měřící příslušenství), včetně obsluhy, náklady na mzdy a přibližné (průměrné) náklady na pořízení potřebných materiálů včetně všech ostatních vedlejších nákladů 2. Položka neobsahuje: X 3. Způsob měření: Udává se komplet odlišných materiálů a činností, které tvoří funkční nedělitelný celek daný názvem položky.
P | 28 | 747301 |  | PROVEDENÍ PROHLÍDKY A ZKOUŠKY PRÁVNICKOU OSOBOU, VYDÁNÍ PRŮKAZU ZPŮSOBILOSTI | KUS | 2 | 0 |  |  |  | 0 |  | Oborový třídník stav |  | 2
PP |  |  |  | popis položky
VV |  |  |  | výkaz výměr Celkem 2 = 2,000
TS |  |  |  | 1. Položka obsahuje: – cenu za vyhotovení dokladu právnickou osobou o silnoproudých zařízeních a vydání průkazu způsobilosti 2. Položka neobsahuje: X 3. Způsob měření: Udává se počet kusů kompletní konstrukce nebo práce.
P | 29 | 747213 |  | CELKOVÁ PROHLÍDKA, ZKOUŠENÍ, MĚŘENÍ A VYHOTOVENÍ VÝCHOZÍ REVIZNÍ ZPRÁVY, PRO OBJEM IN PŘES 500 DO 1000 TIS. KČ | KUS | 2 | 0 |  |  |  | 0 |  | Oborový třídník stav |  | 2
PP |  |  |  | popis položky
VV |  |  |  | výkaz výměr Celkem 2 = 2,000
TS |  |  |  | 1. Položka obsahuje: – cenu za celkovou prohlídku zařízení PS/SO, vč. měření, komplexních zkoušek a revizi zařízení tohoto PS/SO autorizovaným revizním technikem na silnoproudá zařízení podle požadavku ČSN, včetně hodnocení a vyhotovení celkové revizní zprávy 2. Položka neobsahuje: X 3. Způsob měření: Udává se počet kusů kompletní konstrukce nebo práce.
SD |  | 3 |  | ZEMNÍ PRÁCE
P | 30 | 132831 |  | HLOUBENÍ RÝH ŠÍŘ DO 2M PAŽ I NEPAŽ TŘ. II, ODVOZ DO 2KM | M3 | 150 | 0 |  |  |  | 0 |  | Oborový třídník stav |  | 2
PP |  |  |  | popis položky
VV |  |  |  | výkaz výměr Celkem 150 = 150,000
TS |  |  |  | Technická specifikace položky odpovídá příslušné cenové soustavě
P | 31 | 17411 |  | ZÁSYP JAM A RÝH ZEMINOU SE ZHUTNĚNÍM | M3 | 150 | 0 |  |  |  | 0 |  | Oborový třídník stav |  | 2
PP |  |  |  | popis položky
VV |  |  |  | výkaz výměr Celkem 150 = 150,000
TS |  |  |  | Technická specifikace položky odpovídá příslušné cenové soustavě
SD |  | 5 |  | Komunikace
P | 45 | 567304 |  | VRSTVY PRO OBNOVU A OPRAVY ZE ŠTERKOPÍSKU | M3 | 50 | 0 |  |  |  | 0 |  | Oborový třídník stav |  | 2
PP
VV
TS |  |  |  | - dodání kameniva predepsané kvality a zrnitosti - rozprostrení a zhutnení vrstvy v predepsané tlouštce - zrízení vrstvy bez rozlišení šírky, pokládání vrstvy po etapách - nezahrnuje postriky, nátery
SD |  | 7 |  | Přidružená stavební výroba
P | 32 | 703411 |  | ELEKTROINSTALACNÍ TRUBKA PLASTOVÁ VCETNE UPEVNENÍ A PRÍSLUŠENSTVÍ DN PRUMERU DO 25 MM | M | 200 | 0 |  |  |  | 0 |  | Oborový třídník stav |  | 2
PP
VV
TS |  |  |  | 1. Položka obsahuje: – prípravu podkladu pro osazení 2. Položka neobsahuje: X 3. Zpusob merení: Merí se metr délkový.
P | 33 | 742P13 |  | ZATAŽENÍ KABELU DO CHRÁNICKY - KABEL DO 4 KG/M | M | 200 | 0 |  |  |  | 0 |  | Oborový třídník stav |  | 2
PP
VV
TS |  |  |  | 1. Položka obsahuje: – montáž kabelu o váze do 4 kg/m do chránicky/ kolektoru 2. Položka neobsahuje: X 3. Zpusob merení: Merí se metr délkový.
P | 34 | 743971 |  | ÚPRAVA NEBO ROZŠÍRENÍ SW NA ELEKTRODISPECINKU-ÚPRAVA NEBO ROZŠÍRENÍ AKTIVNÍHO PRVKU V APLIKACI PRO VIZUALIZACI A OVLÁDÁNÍ ZAR.NA ELEKTRODISPECINKU | HOD | 8 | 0 |  |  |  | 0 |  | Oborový třídník stav |  | 2
PP
VV
TS |  |  |  | ÚPRAVA NEBO ROZŠÍRENÍ SW NA ELEKTRODISPECINKU - ÚPRAVA NEBO ROZŠÍRENÍ AKTIVNÍHO PRVKU V APLIKACI PRO VIZUALIZACI A OVLÁDÁNÍ ZARÍZENÍ NA ELEKTRODISPECINKU VCETNE ZAVEDENÍ DO SYSTÉMU CELÉHO RÍZENÍ, OŽIVENÍ A ODZKOUŠENÍ 1. Položka obsahuje: – úprava rídícího software rozvadece i nadrazeného systému – technický popis viz. projektová dokumentace 2. Položka neobsahuje: X 3. Zpusob merení: Udává se pocet kusu kompletní konstrukce nebo práce.
P | 35 | 743972 |  | ÚPRAVA NEBO ROZŠÍRENÍ SW NA ELEKTRODISPECINKU PRO ZOBRAZENÍ A VÝPIS HLÁŠEK Z TECHNOLOGIE DRT,SKR,DDTS | HOD | 8 | 0 |  |  |  | 0 |  | Oborový třídník stav |  | 2
PP
VV
TS |  |  |  | ÚPRAVA NEBO ROZŠÍRENÍ SW NA ELEKTRODISPECINKU PRO ZOBRAZENÍ A VÝPIS HLÁŠEK Z TECHNOLOGIE DRT, SKR, DDTS - ÚPRAVA NEBO ROZŠÍRENÍ ZOBRAZOVANÉ HLÁŠKY V APLIKACI PRO VIZUALIZACI A OVLÁDÁNÍ VCETNE JEJÍHO ZARAZENÍ DO SYSTÉMU, UMÍSTENÍ DO VHODNÉ ÚROVNE DULEŽITOSTI A ODZKOUŠENÍ FUNKCNOSTI SE ZDROJOVOU TECHNOLOGIÍ 1. Položka obsahuje: – úprava rídícího software rozvadece i nadrazeného systému – technický popis viz. projektová dokumentace 2. Položka neobsahuje: X 3. Zpusob merení: Udává se pocet kusu kompletní konstrukce nebo práce.
P | 37 | 747701 |  | DOKONCOVACÍ MONTÁŽNÍ PRÁCE NA ELEKTRICKÉM ZARÍZENÍ | HOD | 8 | 0 |  |  |  | 0 |  | Oborový třídník stav |  | 2
PP
VV
TS |  |  |  | 1. Položka obsahuje: – cenu za práce spojené s uvádením zarízení do provozu, drobné montážní práce v rozvadecích, koordinaci se zhotoviteli souvisejících zarízení apod. 2. Položka neobsahuje: X 3. Zpusob merení: Udává se cas v hodinách.
P | 38 | 75J932 |  | METALICKÝ PATCHCORD DO 5M | KUS | 10 | 0 |  |  |  | 0 |  | Oborový třídník stav |  | 2
PP
VV
TS |  |  |  | 1. Položka obsahuje: – dodávku specifikovaného bloku/zarízení/kabelu vcetne potrebného drobného montážního materiálu – dodávku souvisejícího príslušenství pro specifikovaný blok/zarízení/kabel – dopravu a skladování 2. Položka neobsahuje: X 3. Zpusob merení: Udává se pocet kusu kompletní konstrukce nebo práce.
P | 39 | 75L456 |  | KAMEROVÝ SERVER - HDD DO 2 TB, PRO PROVOZ 24/7 | KUS | 2 | 0 |  |  |  | 0 |  | Oborový třídník stav |  | 2
PP
VV
TS |  |  |  | 1. Položka obsahuje: – dodávku specifikovaného bloku/zarízení vcetne potrebného drobného montážního materiálu – dodávku souvisejícího príslušenství pro specifikovaný blok/zarízení – dopravu a skladování – kompletní montáž (oživení, konfigurace, nastavení a uvedení do provozu) specifikovaného bloku/zarízení a souvisejícího príslušenství vcetne drobného montážního materiálu – veškeré potrebné mechanizmy, vcetne obsluhy, náklady na mzdy a približné (prumerné) náklady na porízení potrebných materiálu vcetne všech ostatních vedlejších nákladu 2. Položka neobsahuje: X 3. Zpusob merení: Udává se pocet kusu kompletní konstrukce a práce.
P | 40 | 75L491 |  | ZPROVOZNENÍ A NASTAVENÍ KAMERY | KUS | 6 | 0 |  |  |  | 0 |  | Oborový třídník stav |  | 2
PP
VV
TS |  |  |  | 1. Položka obsahuje: – práce spojené se zkoušením, nastavením a uvedení do provozu specifikovaného celku/bloku/zarízení vcetne potrebného drobného montážního materiálu – veškeré potrebné mechanizmy (mericí prístroje a merící príslušenství), vcetne obsluhy, náklady na mzdy a približné (prumerné) náklady na porízení potrebných materiálu vcetne všech ostatních vedlejších nákladu 2. Položka neobsahuje: X 3. Zpusob merení: Udává se pocet kusu kompletní konstrukce a práce.
P | 41 | 75JA53 |  | ROZVADEC STRUKT. KABELÁŽE, PATCHPANEL 24 ZÁSUVEK | KUS | 2 | 0 |  |  |  | 0 |  | Oborový třídník stav |  | 2
PP
VV
TS |  |  |  | 1. Položka obsahuje: – dodávku specifikovaného bloku/zarízení vcetne potrebného drobného montážního materiálu – dodávku souvisejícího príslušenství pro specifikovaný blok/zarízení – dopravu a skladování 2. Položka neobsahuje: X 3. Zpusob merení: Udává se pocet kusu kompletní konstrukce nebo práce.
P | 42 | 75L494 |  | ZPROVOZNENÍ A NASTAVENÍ ŠKOLENÍ A ZÁCVIK PERSONÁLU OBSLUHUJÍCÍHO KAMEROVÝ SYSTÉM | HOD | 8 | 0 |  |  |  | 0 |  | Oborový třídník stav |  | 2
PP
VV
TS |  |  |  | 1. Položka obsahuje: – práce spojené se zkoušením, nastavením školení a zácviku personálu vcetne potrebného drobného montážního materiálu – veškeré potrebné mechanizmy (mericí prístroje a merící príslušenství), vcetne obsluhy, náklady na mzdy a približné (prumerné) náklady na porízení potrebných materiálu vcetne všech ostatních vedlejších nákladu 2. Položka neobsahuje: X 3. Zpusob merení: Specifické zkoušení a školení se udává v hodinách aktivní cinnosti.
P | 43 | 75M924 |  | DATOVÁ INFRASTRUKTURA LAN, L2 SWITCH PRUMYSLOVÝ KOMPAKTNÍ,12XFE, 4XPOE+, DC PROVEDENÍ | KUS | 2 | 0 |  |  |  | 0 |  | Oborový třídník stav |  | 2
PP
VV
TS |  |  |  | 1. Položka obsahuje: – dodávku specifikovaného bloku/zarízení vcetne potrebného drobného montážního materiálu – dodávku souvisejícího príslušenství pro specifikovaný blok/zarízení – dopravu a skladování 2. Položka neobsahuje: X 3. Zpusob merení: Udává se pocet kusu kompletní konstrukce nebo práce.
P | 44 | 75M92X |  | DATOVÁ INFRASTRUKTURA LAN, SWITCH PRUMYSLOVÝ - MONTÁŽ | KUS | 2 | 0 |  |  |  | 0 |  | Oborový třídník stav |  | 2
PP
VV
TS |  |  |  | 1. Položka obsahuje: – kompletní montáž (oživení, konfigurace, nastavení a uvedení do provozu) specifikovaného bloku/zarízení a souvisejícího príslušenství vcetne drobného montážního materiálu – veškeré potrebné mechanizmy, vcetne obsluhy, náklady na mzdy a približné (prumerné) náklady na porízení potrebných materiálu vcetne všech ostatních vedlejších nákladu 2. Položka neobsahuje: X 3. Zpusob merení: Udává se pocet kusu kompletní konstrukce nebo práce.

## PS 24-14
SŽDC05 |  |  |  | Soupis prací objektu | [10 empty] | 3
6
S | Stavba: | 5423520019-ZM15 |  | Rekonstrukce trati v úseku Kyjice – Chomutov | [6 empty] | D.1.2 |  | Aspe | 0,00 | 2
O | Objekt: | D.1.2 |  | Sdělovací zařízení | [9 empty] | 15,00 | 2
Typ | Poř. číslo | Kód položky | Varianta | Název položky | MJ | Množství | Jednotková hmotnost | Celková hmotnost |  |  | Jednotková cena |  | Cenové soustavy | 21,00 | 2
Dodávka
[9 empty] | Jednotková | Celkem | Jednotková | Celkem |  |  |  | Počet položek s nulovou cenou
O1 |  | PS 24-14 |  | Kyjice - Chomutov, EZS na PZS
SD |  | 1 |  | Dodávky + nosný materiál, montáže
P | 1 | 75O511 |  | EZS, ÚSTŘEDNA DO 48 ZÓN | KUS | 2 | 0 |  |  |  | 0 |  | Oborový třídník stav |  | 2
PP |  |  |  | popis položky
VV |  |  |  | výkaz výměr Celkem 2 = 2,000
TS |  |  |  | 1. Položka obsahuje: – dodávku specifikovaného bloku/zařízení včetně potřebného drobného montážního materiálu – dodávku souvisejícího příslušenství pro specifikovaný blok/zařízení – dodávku akumulátoru do 18 Ah pro dobu zálohování min. 6 hodin – dopravu a skladování 2. Položka neobsahuje: – kompletní montáž (oživení, konfigurace, nastavení a uvedení do provozu) specifikovaného bloku/zařízení a souvisejícího příslušenství včetně drobného montážního materiálu – veškeré potřebné mechanizmy, včetně obsluhy, náklady na mzdy a přibližné (průměrné) náklady na pořízení potřebných materiálů včetně všech ostatních vedlejších nákladů X 3. Způsob měření: Udává se počet kusů kompletní konstrukce nebo práce.
P | 2 | 75O51X |  | EZS, ÚSTŘEDNA - MONTÁŽ | KUS | 2 | 0 |  |  |  | 0 |  | Oborový třídník stav |  | 2
PP |  |  |  | popis položky
VV |  |  |  | výkaz výměr Celkem 2 = 2,000
TS |  |  |  | 1. Položka obsahuje: – kompletní montáž (oživení, konfigurace, nastavení a uvedení do provozu) specifikovaného bloku/zařízení a souvisejícího příslušenství včetně drobného montážního materiálu – veškeré potřebné mechanizmy, včetně obsluhy, náklady na mzdy a přibližné (průměrné) náklady na pořízení potřebných materiálů včetně všech ostatních vedlejších nákladů 2. Položka neobsahuje: X 3. Způsob měření: Udává se počet kusů kompletní konstrukce nebo práce.
P | 3 | 75O5K1 |  | EZS, PŘEPĚŤOVÁ OCHRANA SBĚRNICE | KUS | 4 | 0 |  |  |  | 0 |  | Oborový třídník stav |  | 2
PP |  |  |  | popis položky
VV |  |  |  | výkaz výměr Celkem 4 = 4,000
TS |  |  |  | 1. Položka obsahuje: – dodávku specifikovaného bloku/zařízení včetně potřebného drobného montážního materiálu – dodávku souvisejícího příslušenství pro specifikovaný blok/zařízení – dopravu a skladování – kompletní montáž specifikovaného bloku/zařízení a souvisejícího příslušenství včetně potřebného drobného montážního materiálu – veškeré potřebné mechanizmy, včetně obsluhy, náklady na mzdy a přibližné (průměrné) náklady na pořízení potřebných materiálů včetně všech ostatních vedlejších nákladů 2. Položka neobsahuje: X 3. Způsob měření: Udává se počet kusů kompletní konstrukce nebo práce.
P | 4 | 75O521 |  | EZS, SOFTWARE ÚSTŘEDNY | KUS | 3 | 0 |  |  |  | 0 |  | Oborový třídník stav |  | 2
PP |  |  |  | popis položky
VV |  |  |  | výkaz výměr Celkem 3 = 3,000
TS |  |  |  | 1. Položka obsahuje: – dodávku specifikovaného bloku/zařízení včetně potřebného drobného montážního materiálu – dodávku souvisejícího příslušenství pro specifikovaný blok/zařízení – dopravu a skladování – kompletní montáž (oživení, konfigurace, nastavení a uvedení do provozu) specifikovaného bloku/zařízení a souvisejícího příslušenství včetně drobného montážního materiálu – veškeré potřebné mechanizmy, včetně obsluhy, náklady na mzdy a přibližné (průměrné) náklady na pořízení potřebných materiálů včetně všech ostatních vedlejších nákladů 2. Položka neobsahuje: X 3. Způsob měření: Udává se počet kusů kompletní konstrukce nebo práce.
P | 5 | 75O52W |  | EZS, SOFTWARE ÚSTŘEDNY - DOPLNĚNÍ | KUS | 2 | 0 |  |  |  | 0 |  | Oborový třídník stav |  | 2
PP |  |  |  | popis položky
VV |  |  |  | výkaz výměr Celkem 2 = 2,000
TS |  |  |  | 1. Položka obsahuje: – dodávku specifikovaného bloku/zařízení včetně potřebného drobného montážního materiálu – dodávku souvisejícího příslušenství pro specifikovaný blok/zařízení – dopravu a skladování 2. Položka neobsahuje: X 3. Způsob měření: Udává se počet kusů kompletní konstrukce nebo práce.
P | 6 | 75O5J1 |  | EZS, KOMUNIKAČNÍ ROZHRANÍ PRO INTEGRACI DO PROGRAMU TŘETÍCH STRAN TCP/IP | KUS | 2 | 0 |  |  |  | 0 |  | Oborový třídník stav |  | 2
PP |  |  |  | popis položky
VV |  |  |  | výkaz výměr Celkem 2 = 2,000
TS |  |  |  | 1. Položka obsahuje: – dodávku specifikovaného bloku/zařízení včetně potřebného drobného montážního materiálu – dodávku souvisejícího příslušenství pro specifikovaný blok/zařízení – dopravu a skladování – kompletní montáž specifikovaného bloku/zařízení a souvisejícího příslušenství včetně potřebného drobného montážního materiálu – veškeré potřebné mechanizmy, včetně obsluhy, náklady na mzdy a přibližné (průměrné) náklady na pořízení potřebných materiálů včetně všech ostatních vedlejších nákladů 2. Položka neobsahuje: X 3. Způsob měření: Udává se počet kusů kompletní konstrukce nebo práce.
P | 7 | 75O5JX |  | EZS, KOMUNIKAČNÍ ROZHRANÍ - MONTÁŽ | KUS | 2 | 0 |  |  |  | 0 |  | Oborový třídník stav |  | 2
PP |  |  |  | popis položky
VV |  |  |  | výkaz výměr Celkem 2 = 2,000
TS |  |  |  | 1. Položka obsahuje: – kompletní montáž specifikovaného bloku/zařízení a souvisejícího příslušenství včetně potřebného drobného montážního materiálu – veškeré potřebné mechanizmy, včetně obsluhy, náklady na mzdy a přibližné (průměrné) náklady na pořízení potřebných materiálů včetně všech ostatních vedlejších nákladů 2. Položka neobsahuje: X 3. Způsob měření: Udává se počet kusů kompletní konstrukce nebo práce.
P | 8 | 75O571 |  | EZS, MAGNETICKÝ KONTAKT PLASTOVÝ - LEHKÉ PROVEDENÍ | KUS | 4 | 0 |  |  |  | 0 |  | Oborový třídník stav |  | 2
PP |  |  |  | popis položky
VV |  |  |  | výkaz výměr Celkem 4 = 4,000
TS |  |  |  | 1. Položka obsahuje: – dodávku specifikovaného bloku/zařízení včetně potřebného drobného montážního materiálu – dodávku souvisejícího příslušenství pro specifikovaný blok/zařízení – dopravu a skladování – kompletní montáž specifikovaného bloku/zařízení a souvisejícího příslušenství včetně potřebného drobného montážního materiálu – veškeré potřebné mechanizmy, včetně obsluhy, náklady na mzdy a přibližné (průměrné) náklady na pořízení potřebných materiálů včetně všech ostatních vedlejších nákladů 2. Položka neobsahuje: X 3. Způsob měření: Udává se počet kusů kompletní konstrukce nebo práce.
P | 9 | 75O57X |  | EZS, MAGNETICKÝ KONTAKT - MONTÁŽ | KUS | 4 | 0 |  |  |  | 0 |  | Oborový třídník stav |  | 2
PP |  |  |  | popis položky
VV |  |  |  | výkaz výměr Celkem 4 = 4,000
TS |  |  |  | 1. Položka obsahuje: – kompletní montáž specifikovaného bloku/zařízení a souvisejícího příslušenství včetně potřebného drobného montážního materiálu – veškeré potřebné mechanizmy, včetně obsluhy, náklady na mzdy a přibližné (průměrné) náklady na pořízení potřebných materiálů včetně všech ostatních vedlejších nákladů 2. Položka neobsahuje: X 3. Způsob měření: Udává se počet kusů kompletní konstrukce nebo práce.
P | 10 | 75O592 |  | EZS, PROSTOROVÝ DETEKTOR DUÁLNÍ | KUS | 2 | 0 |  |  |  | 0 |  | Oborový třídník stav |  | 2
PP |  |  |  | popis položky
VV |  |  |  | výkaz výměr Celkem 2 = 2,000
TS |  |  |  | 1. Položka obsahuje: – dodávku specifikovaného bloku/zařízení včetně potřebného drobného montážního materiálu – dodávku souvisejícího příslušenství pro specifikovaný blok/zařízení – dopravu a skladování – kompletní montáž specifikovaného bloku/zařízení a souvisejícího příslušenství včetně potřebného drobného montážního materiálu – veškeré potřebné mechanizmy, včetně obsluhy, náklady na mzdy a přibližné (průměrné) náklady na pořízení potřebných materiálů včetně všech ostatních vedlejších nákladů 2. Položka neobsahuje: X 3. Způsob měření: Udává se počet kusů kompletní konstrukce nebo práce.
P | 11 | 75O59X |  | EZS, PROSTOROVÝ DETEKTOR - MONTÁŽ | KUS | 2 | 0 |  |  |  | 0 |  | Oborový třídník stav |  | 2
PP |  |  |  | popis položky
VV |  |  |  | výkaz výměr Celkem 2 = 2,000
TS |  |  |  | 1. Položka obsahuje: – kompletní montáž specifikovaného bloku/zařízení a souvisejícího příslušenství včetně potřebného drobného montážního materiálu – veškeré potřebné mechanizmy, včetně obsluhy, náklady na mzdy a přibližné (průměrné) náklady na pořízení potřebných materiálů včetně všech ostatních vedlejších nákladů 2. Položka neobsahuje: X 3. Způsob měření: Udává se počet kusů kompletní konstrukce nebo práce.
P | 12 | 75O5B1 |  | EZS, HLÁSIČ KOUŘE | KUS | 2 | 0 |  |  |  | 0 |  | Oborový třídník stav |  | 2
PP |  |  |  | popis položky
VV |  |  |  | výkaz výměr Celkem 2 = 2,000
TS |  |  |  | 1. Položka obsahuje: – dodávku specifikovaného bloku/zařízení včetně potřebného drobného montážního materiálu – dodávku souvisejícího příslušenství pro specifikovaný blok/zařízení – dopravu a skladování – kompletní montáž specifikovaného bloku/zařízení a souvisejícího příslušenství včetně potřebného drobného montážního materiálu – veškeré potřebné mechanizmy, včetně obsluhy, náklady na mzdy a přibližné (průměrné) náklady na pořízení potřebných materiálů včetně všech ostatních vedlejších nákladů 2. Položka neobsahuje: X 3. Způsob měření: Udává se počet kusů kompletní konstrukce nebo práce.
P | 13 | 75O5BX |  | EZS, HLÁSIČ KOUŘE - MONTÁŽ | KUS | 2 | 0 |  |  |  | 0 |  | Oborový třídník stav |  | 2
PP |  |  |  | popis položky
VV |  |  |  | výkaz výměr Celkem 2 = 2,000
TS |  |  |  | 1. Položka obsahuje: – kompletní montáž specifikovaného bloku/zařízení a souvisejícího příslušenství včetně potřebného drobného montážního materiálu – veškeré potřebné mechanizmy, včetně obsluhy, náklady na mzdy a přibližné (průměrné) náklady na pořízení potřebných materiálů včetně všech ostatních vedlejších nákladů 2. Položka neobsahuje: X 3. Způsob měření: Udává se počet kusů kompletní konstrukce nebo práce.
P | 14 | 75K611 |  | AKUMULÁTOROVÁ BATERIE DO 100 VAH - DODÁVKA | KUS | 2 | 0 |  |  |  | 0 |  | Oborový třídník stav |  | 2
PP |  |  |  | popis položky
VV |  |  |  | výkaz výměr Celkem 2 = 2,000
TS |  |  |  | 1. Položka obsahuje: – dodávku specifikovaného bloku/zařízení včetně potřebného drobného montážního materiálu – dodávku souvisejícího příslušenství pro specifikovaný blok/zařízení – dopravu a skladování 2. Položka neobsahuje: X 3. Způsob měření: Udává se počet kusů kompletní konstrukce nebo práce.
P | 15 | 75K61X |  | AKUMULÁTOROVÁ BATERIE DO 100 VAH - MONTÁŽ | KUS | 2 | 0 |  |  |  | 0 |  | Oborový třídník stav |  | 2
PP |  |  |  | popis položky
VV |  |  |  | výkaz výměr Celkem 2 = 2,000
TS |  |  |  | 1. Položka obsahuje: – kompletní montáž specifikovaného bloku/zařízení a souvisejícího příslušenství včetně potřebného drobného montážního materiálu – veškeré potřebné mechanizmy, včetně obsluhy, náklady na mzdy a přibližné (průměrné) náklady na pořízení potřebných materiálů včetně všech ostatních vedlejších nákladů 2. Položka neobsahuje: X 3. Způsob měření: Udává se počet kusů kompletní konstrukce nebo práce.
P | 16 | 75J311 |  | KABEL SDĚLOVACÍ PRO STRUKTUROVANOU KABELÁŽ UTP | KMPÁR | 1.2 | 0 |  |  |  | 0 |  | Oborový třídník stav |  | 2
PP |  |  |  | popis položky
VV |  |  |  | výkaz výměr Celkem 1,2 = 1,200
TS |  |  |  | 1. Položka obsahuje: – dodávku specifikované kabelizace včetně potřebného drobného montážního materiálu – dopravu a skladování 2. Položka neobsahuje: X 3. Způsob měření: Dodávka specifikované kabelizace se měří v délce udané v kmpárech.
P | 17 | 75J31X |  | KABEL SDĚLOVACÍ PRO STRUKTUROVANOU KABELÁŽ UTP - MONTÁŽ | KMPÁR | 1.2 | 0 |  |  |  | 0 |  | Oborový třídník stav |  | 2
PP |  |  |  | popis položky
VV |  |  |  | výkaz výměr Celkem 1,2 = 1,200
TS |  |  |  | 1. Položka obsahuje: – práce spojené s montáží specifikované kabelizace specifikovaným způsobem – veškeré potřebné mechanizmy, včetně obsluhy, náklady na mzdy a přibližné (průměrné) náklady na pořízení potřebných materiálů 2. Položka neobsahuje: X 3. Způsob měření: Práce specifikovaného se měří délce kabelizace udané v kmpárech.
P | 18 | 75J111 |  | NOSNÁ LIŠTA PLASTOVÁ | M | 30 | 0 |  |  |  | 0 |  | Oborový třídník stav |  | 2
PP |  |  |  | popis položky
VV |  |  |  | výkaz výměr Celkem 30 = 30,000
TS |  |  |  | 1. Položka obsahuje: – dodávku specifikovaného bloku/zařízení včetně potřebného drobného montážního materiálu – dodávku souvisejícího příslušenství pro specifikovaný blok/zařízení – dopravu a skladování 2. Položka neobsahuje: X 3. Způsob měření: Dodávka specifikované kabelizace se měří v délce udané v metrech.
P | 19 | 75J11X |  | NOSNÁ LIŠTA PLASTOVÁ - MONTÁŽ | M | 30 | 0 |  |  |  | 0 |  | Oborový třídník stav |  | 2
PP |  |  |  | popis položky
VV |  |  |  | výkaz výměr Celkem 30 = 30,000
TS |  |  |  | 1. Položka obsahuje: – kompletní montáž specifikovaného bloku/zařízení a souvisejícího příslušenství včetně potřebného drobného montážního materiálu – veškeré potřebné mechanizmy, včetně obsluhy, náklady na mzdy a přibližné (průměrné) náklady na pořízení potřebných materiálů včetně všech ostatních vedlejších nákladů 2. Položka neobsahuje: X 3. Způsob měření: Udává se počet metrů kompletní konstrukce nebo práce.
P | 20 | 744612 |  | JISTIČ JEDNOPÓLOVÝ (10 KA) OD 4 DO 10 A | KUS | 2 | 0 |  |  |  | 0 |  | Oborový třídník stav |  | 2
PP |  |  |  | popis položky
VV |  |  |  | výkaz výměr Celkem 2 = 2,000
TS |  |  |  | 1. Položka obsahuje: – veškerý spojovací materiál vč. připojovacího vedení – technický popis viz. projektová dokumentace 2. Položka neobsahuje: X 3. Způsob měření: Udává se počet kusů kompletní konstrukce nebo práce.
P | 21 | 702511 |  | PRŮRAZ ZDIVEM (PŘÍČKOU) ZDĚNÝM TLOUŠŤKY DO 45 CM | KUS | 3 | 0 |  |  |  | 0 |  | Oborový třídník stav |  | 2
PP |  |  |  | popis položky
VV |  |  |  | výkaz výměr Celkem 3 = 3,000
TS |  |  |  | 1. Položka obsahuje: – veškerý montážní a pomocný materiál – pomocné mechanismy 2. Položka neobsahuje: X 3. Způsob měření: Udává se počet kusů kompletní konstrukce nebo práce.
P | 22 | 75O5O2 |  | EZS, ZÁVĚREČNÉ OŽIVENÍ, NASTAVENÍ A FUNKČNÍ ODZKOUŠENÍ ZAŘÍZENÍ EZS | KUS | 2 | 0 |  |  |  | 0 |  | Oborový třídník stav |  | 2
PP |  |  |  | popis položky
VV |  |  |  | výkaz výměr Celkem 2 = 2,000
TS |  |  |  | 1. Položka obsahuje: – kompletní montáž (oživení, konfigurace, nastavení a uvedení do provozu) specifikovaného bloku/zařízení a souvisejícího příslušenství včetně drobného montážního materiálu – veškeré potřebné mechanizmy, včetně obsluhy, náklady na mzdy a přibližné (průměrné) náklady na pořízení potřebných materiálů včetně všech ostatních vedlejších nákladů 2. Položka neobsahuje: X 3. Způsob měření: Udává se počet kusů kompletní konstrukce nebo práce.
P | 23 | 75O5O4 |  | EZS, UVEDENÍ ÚSTŘEDNY EZS DO TRVALÉHO PROVOZU | KUS | 2 | 0 |  |  |  | 0 |  | Oborový třídník stav |  | 2
PP |  |  |  | popis položky
VV |  |  |  | výkaz výměr Celkem 2 = 2,000
TS |  |  |  | 1. Položka obsahuje: – kompletní montáž (oživení, konfigurace, nastavení a uvedení do provozu) specifikovaného bloku/zařízení a souvisejícího příslušenství včetně drobného montážního materiálu – veškeré potřebné mechanizmy, včetně obsluhy, náklady na mzdy a přibližné (průměrné) náklady na pořízení potřebných materiálů včetně všech ostatních vedlejších nákladů 2. Položka neobsahuje: X 3. Způsob měření: Udává se počet kusů kompletní konstrukce nebo práce.
P | 24 | 75O5O5 |  | EZS, revize ústředny EZS | KUS | 2 | 0 |  |  |  | 0 |  | Oborový třídník stav |  | 2
PP |  |  |  | popis položky
VV |  |  |  | výkaz výměr Celkem 2 = 2,000
TS |  |  |  | 1. Položka obsahuje: – dodávku specifikovaného bloku/zařízení včetně potřebného drobného montážního materiálu – dodávku souvisejícího příslušenství pro specifikovaný blok/zařízení – dopravu a skladování 2. Položka neobsahuje: X 3. Způsob měření: Udává se počet kusů kompletní konstrukce nebo práce.
P | 25 | 75O5O1 |  | EZS, ŠKOLENÍ A ZÁCVIK PERSONÁLU OBSLUHUJÍCÍHO ZAŘÍZENÍ EZS | HOD | 8 | 0 |  |  |  | 0 |  | Oborový třídník stav |  | 2
PP |  |  |  | popis položky
VV |  |  |  | výkaz výměr Celkem 8 = 8,000
TS |  |  |  | 1. Položka obsahuje: – dodávku specifikovaného bloku/zařízení včetně potřebného drobného montážního materiálu – dodávku souvisejícího příslušenství pro specifikovaný blok/zařízení – dopravu a skladování 2. Položka neobsahuje: X 3. Způsob měření: Specifické zkoušení a školení se udává v hodinách aktivní činnosti.
P | 26 | 75O961 |  | DDTS ŽDC, SPOLUPRÁCE ZHOTOVITELE URČENÉHO ZAŘÍZENÍ PŘI INTEGRACI DO DDTS | KUS | 3 | 0 |  |  |  | 0 |  | Oborový třídník stav |  | 2
PP |  |  |  | popis položky
VV |  |  |  | výkaz výměr Celkem 3 = 3,000
TS |  |  |  | 1. Položka obsahuje: - spolupráci zhotovitele určeného sdělovacího, silnoproudého nebo jiného zařízení (dle TZ) realizovaného samostatným PS/SO se zaintegrováním tohoto zařízení do DDTS - předání potřebných podkladů (výkresů, databází, specifikací...) k zaintegrování zařízení do DDTS - spolupráce při integraci a v průběhu vytváření výrobní dokumentace - veškeré potřebné mechanizmy, včetně obsluhy, náklady na mzdy 2. Položka neobsahuje: X 3. Způsob měření: Udává se jeden kus za PS/SO ve kterém je zařízení určené k integraci do systému DDTS.

## PS 24-15
SŽDC05 |  |  |  | Soupis prací objektu | [10 empty] | 3
6
S | Stavba: | 5423520019-ZM15 |  | Rekonstrukce trati v úseku Kyjice – Chomutov | [6 empty] | D.1.2 |  | Aspe | 0,00 | 2
O | Objekt: | D.1.2 |  | Sdělovací zařízení | [9 empty] | 15,00 | 2
Typ | Poř. číslo | Kód položky | Varianta | Název položky | MJ | Množství | Jednotková hmotnost | Celková hmotnost |  |  | Jednotková cena |  | Cenové soustavy | 21,00 | 2
Dodávka
[9 empty] | Jednotková | Celkem | Jednotková | Celkem |  |  |  | Počet položek s nulovou cenou
O1 |  | PS 24-15 |  | Žst. Chomutov, EZS
SD |  | 1 |  | Dodávky + nosný materiál, montáže
P | 1 | 75O512 |  | EZS, ÚSTŘEDNA DO 96 ZÓN | KUS | 1 | 0 |  |  |  | 0 |  | Oborový třídník stav |  | 2
PP |  |  |  | popis položky
VV |  |  |  | výkaz výměr Celkem 1 = 1,000
TS |  |  |  | 1. Položka obsahuje: – dodávku specifikovaného bloku/zařízení včetně potřebného drobného montážního materiálu – dodávku souvisejícího příslušenství pro specifikovaný blok/zařízení – dodávku akumulátoru do 18 Ah pro dobu zálohování min. 6 hodin – dopravu a skladování – kompletní montáž (oživení, konfigurace, nastavení a uvedení do provozu) specifikovaného bloku/zařízení a souvisejícího příslušenství včetně drobného montážního materiálu – veškeré potřebné mechanizmy, včetně obsluhy, náklady na mzdy a přibližné (průměrné) náklady na pořízení potřebných materiálů včetně všech ostatních vedlejších nákladů 2. Položka neobsahuje: X 3. Způsob měření: Udává se počet kusů kompletní konstrukce nebo práce.
P | 2 | 75O51X |  | EZS, ÚSTŘEDNA - MONTÁŽ | KUS | 1 | 0 |  |  |  | 0 |  | Oborový třídník stav |  | 2
PP |  |  |  | popis položky
VV |  |  |  | výkaz výměr Celkem 1 = 1,000
TS |  |  |  | 1. Položka obsahuje: – kompletní montáž (oživení, konfigurace, nastavení a uvedení do provozu) specifikovaného bloku/zařízení a souvisejícího příslušenství včetně drobného montážního materiálu – veškeré potřebné mechanizmy, včetně obsluhy, náklady na mzdy a přibližné (průměrné) náklady na pořízení potřebných materiálů včetně všech ostatních vedlejších nákladů 2. Položka neobsahuje: X 3. Způsob měření: Udává se počet kusů kompletní konstrukce nebo práce.
P | 3 | 75O5K1 |  | EZS, PŘEPĚŤOVÁ OCHRANA SBĚRNICE | KUS | 5 | 0 |  |  |  | 0 |  | Oborový třídník stav |  | 2
PP |  |  |  | popis položky
VV |  |  |  | výkaz výměr Celkem 5 = 5,000
TS |  |  |  | 1. Položka obsahuje: – dodávku specifikovaného bloku/zařízení včetně potřebného drobného montážního materiálu – dodávku souvisejícího příslušenství pro specifikovaný blok/zařízení – dopravu a skladování – kompletní montáž specifikovaného bloku/zařízení a souvisejícího příslušenství včetně potřebného drobného montážního materiálu – veškeré potřebné mechanizmy, včetně obsluhy, náklady na mzdy a přibližné (průměrné) náklady na pořízení potřebných materiálů včetně všech ostatních vedlejších nákladů 2. Položka neobsahuje: X 3. Způsob měření: Udává se počet kusů kompletní konstrukce nebo práce.
P | 4 | 75O521 |  | EZS, SOFTWARE ÚSTŘEDNY | KUS | 1 | 0 |  |  |  | 0 |  | Oborový třídník stav |  | 2
PP |  |  |  | popis položky
VV |  |  |  | výkaz výměr Celkem 1 = 1,000
TS |  |  |  | 1. Položka obsahuje: – dodávku specifikovaného bloku/zařízení včetně potřebného drobného montážního materiálu – dodávku souvisejícího příslušenství pro specifikovaný blok/zařízení – dopravu a skladování – kompletní montáž (oživení, konfigurace, nastavení a uvedení do provozu) specifikovaného bloku/zařízení a souvisejícího příslušenství včetně drobného montážního materiálu – veškeré potřebné mechanizmy, včetně obsluhy, náklady na mzdy a přibližné (průměrné) náklady na pořízení potřebných materiálů včetně všech ostatních vedlejších nákladů 2. Položka neobsahuje: X 3. Způsob měření: Udává se počet kusů kompletní konstrukce nebo práce.
P | 5 | 75O52W |  | EZS, SOFTWARE ÚSTŘEDNY - DOPLNĚNÍ | KUS | 1 | 0 |  |  |  | 0 |  | Oborový třídník stav |  | 2
PP |  |  |  | popis položky
VV |  |  |  | výkaz výměr Celkem 1 = 1,000
TS |  |  |  | 1. Položka obsahuje: – dodávku specifikovaného bloku/zařízení včetně potřebného drobného montážního materiálu – dodávku souvisejícího příslušenství pro specifikovaný blok/zařízení – dopravu a skladování 2. Položka neobsahuje: X 3. Způsob měření: Udává se počet kusů kompletní konstrukce nebo práce.
P | 6 | 75O5J1 |  | EZS, KOMUNIKAČNÍ ROZHRANÍ PRO INTEGRACI DO PROGRAMU TŘETÍCH STRAN TCP/IP | KUS | 1 | 0 |  |  |  | 0 |  | Oborový třídník stav |  | 2
PP |  |  |  | popis položky
VV |  |  |  | výkaz výměr Celkem 1 = 1,000
TS |  |  |  | 1. Položka obsahuje: – dodávku specifikovaného bloku/zařízení včetně potřebného drobného montážního materiálu – dodávku souvisejícího příslušenství pro specifikovaný blok/zařízení – dopravu a skladování – kompletní montáž specifikovaného bloku/zařízení a souvisejícího příslušenství včetně potřebného drobného montážního materiálu – veškeré potřebné mechanizmy, včetně obsluhy, náklady na mzdy a přibližné (průměrné) náklady na pořízení potřebných materiálů včetně všech ostatních vedlejších nákladů 2. Položka neobsahuje: X 3. Způsob měření: Udává se počet kusů kompletní konstrukce nebo práce.
P | 7 | 75O5JX |  | EZS, KOMUNIKAČNÍ ROZHRANÍ - MONTÁŽ | KUS | 1 | 0 |  |  |  | 0 |  | Oborový třídník stav |  | 2
PP |  |  |  | popis položky
VV |  |  |  | výkaz výměr Celkem 1 = 1,000
TS |  |  |  | 1. Položka obsahuje: – kompletní montáž specifikovaného bloku/zařízení a souvisejícího příslušenství včetně potřebného drobného montážního materiálu – veškeré potřebné mechanizmy, včetně obsluhy, náklady na mzdy a přibližné (průměrné) náklady na pořízení potřebných materiálů včetně všech ostatních vedlejších nákladů 2. Položka neobsahuje: X 3. Způsob měření: Udává se počet kusů kompletní konstrukce nebo práce.
P | 8 | 75O5M2 |  | EZS, SIRÉNA VENKOVNÍ | KUS | 1 | 0 |  |  |  | 0 |  | Oborový třídník stav |  | 2
PP |  |  |  | popis položky
VV |  |  |  | výkaz výměr Celkem 1 = 1,000
TS |  |  |  | 1. Položka obsahuje: – dodávku specifikovaného bloku/zařízení včetně potřebného drobného montážního materiálu – dodávku souvisejícího příslušenství pro specifikovaný blok/zařízení – dopravu a skladování – kompletní montáž specifikovaného bloku/zařízení a souvisejícího příslušenství včetně potřebného drobného montážního materiálu – veškeré potřebné mechanizmy, včetně obsluhy, náklady na mzdy a přibližné (průměrné) náklady na pořízení potřebných materiálů včetně všech ostatních vedlejších nákladů 2. Položka neobsahuje: X 3. Způsob měření: Udává se počet kusů kompletní konstrukce nebo práce.
P | 9 | 75O5MX |  | EZS, SIRÉNA - MONTÁŽ | KUS | 1 | 0 |  |  |  | 0 |  | Oborový třídník stav |  | 2
PP |  |  |  | popis položky
VV |  |  |  | výkaz výměr Celkem 1 = 1,000
TS |  |  |  | 1. Položka obsahuje: – kompletní montáž specifikovaného bloku/zařízení a souvisejícího příslušenství včetně potřebného drobného montážního materiálu – veškeré potřebné mechanizmy, včetně obsluhy, náklady na mzdy a přibližné (průměrné) náklady na pořízení potřebných materiálů včetně všech ostatních vedlejších nákladů 2. Položka neobsahuje: X 3. Způsob měření: Udává se počet kusů kompletní konstrukce nebo práce.
P | 10 | 75O571 |  | EZS, MAGNETICKÝ KONTAKT PLASTOVÝ - LEHKÉ PROVEDENÍ | KUS | 5 | 0 |  |  |  | 0 |  | Oborový třídník stav |  | 2
PP |  |  |  | popis položky
VV |  |  |  | výkaz výměr Celkem 5 = 5,000
TS |  |  |  | 1. Položka obsahuje: – dodávku specifikovaného bloku/zařízení včetně potřebného drobného montážního materiálu – dodávku souvisejícího příslušenství pro specifikovaný blok/zařízení – dopravu a skladování – kompletní montáž specifikovaného bloku/zařízení a souvisejícího příslušenství včetně potřebného drobného montážního materiálu – veškeré potřebné mechanizmy, včetně obsluhy, náklady na mzdy a přibližné (průměrné) náklady na pořízení potřebných materiálů včetně všech ostatních vedlejších nákladů 2. Položka neobsahuje: X 3. Způsob měření: Udává se počet kusů kompletní konstrukce nebo práce.
P | 11 | 75O57X |  | EZS, MAGNETICKÝ KONTAKT - MONTÁŽ | KUS | 6 | 0 |  |  |  | 0 |  | Oborový třídník stav |  | 2
PP |  |  |  | popis položky
VV |  |  |  | výkaz výměr Celkem 6 = 6,000
TS |  |  |  | 1. Položka obsahuje: – kompletní montáž specifikovaného bloku/zařízení a souvisejícího příslušenství včetně potřebného drobného montážního materiálu – veškeré potřebné mechanizmy, včetně obsluhy, náklady na mzdy a přibližné (průměrné) náklady na pořízení potřebných materiálů včetně všech ostatních vedlejších nákladů 2. Položka neobsahuje: X 3. Způsob měření: Udává se počet kusů kompletní konstrukce nebo práce.
P | 12 | 75O592 |  | EZS, PROSTOROVÝ DETEKTOR DUÁLNÍ | KUS | 2 | 0 |  |  |  | 0 |  | Oborový třídník stav |  | 2
PP |  |  |  | popis položky
VV |  |  |  | výkaz výměr Celkem 2 = 2,000
TS |  |  |  | 1. Položka obsahuje: – dodávku specifikovaného bloku/zařízení včetně potřebného drobného montážního materiálu – dodávku souvisejícího příslušenství pro specifikovaný blok/zařízení – dopravu a skladování – kompletní montáž specifikovaného bloku/zařízení a souvisejícího příslušenství včetně potřebného drobného montážního materiálu – veškeré potřebné mechanizmy, včetně obsluhy, náklady na mzdy a přibližné (průměrné) náklady na pořízení potřebných materiálů včetně všech ostatních vedlejších nákladů 2. Položka neobsahuje: X 3. Způsob měření: Udává se počet kusů kompletní konstrukce nebo práce.
P | 13 | 75O59X |  | EZS, PROSTOROVÝ DETEKTOR - MONTÁŽ | KUS | 2 | 0 |  |  |  | 0 |  | Oborový třídník stav |  | 2
PP |  |  |  | popis položky
VV |  |  |  | výkaz výměr Celkem 2 = 2,000
TS |  |  |  | 1. Položka obsahuje: – kompletní montáž specifikovaného bloku/zařízení a souvisejícího příslušenství včetně potřebného drobného montážního materiálu – veškeré potřebné mechanizmy, včetně obsluhy, náklady na mzdy a přibližné (průměrné) náklady na pořízení potřebných materiálů včetně všech ostatních vedlejších nákladů 2. Položka neobsahuje: X 3. Způsob měření: Udává se počet kusů kompletní konstrukce nebo práce.
P | 14 | 75O5BX |  | EZS, HLÁSIČ MONTÁŽ | KUS | 3 | 0 |  |  |  | 0 |  | Oborový třídník stav |  | 2
PP |  |  |  | popis položky
VV |  |  |  | výkaz výměr Celkem 3 = 3,000
TS |  |  |  | 1. Položka obsahuje: – kompletní montáž specifikovaného bloku/zařízení a souvisejícího příslušenství včetně potřebného drobného montážního materiálu – veškeré potřebné mechanizmy, včetně obsluhy, náklady na mzdy a přibližné (průměrné) náklady na pořízení potřebných materiálů včetně všech ostatních vedlejších nákladů 2. Položka neobsahuje: X 3. Způsob měření: Udává se počet kusů kompletní konstrukce nebo práce.
P | 15 | 75O5B1 |  | EZS, HLÁSIČ KOUŘE | KUS | 3 | 0 |  |  |  | 0 |  | Oborový třídník stav |  | 2
PP |  |  |  | popis položky
VV |  |  |  | výkaz výměr Celkem 3 = 3,000
TS |  |  |  | 1. Položka obsahuje: – dodávku specifikovaného bloku/zařízení včetně potřebného drobného montážního materiálu – dodávku souvisejícího příslušenství pro specifikovaný blok/zařízení – dopravu a skladování – kompletní montáž specifikovaného bloku/zařízení a souvisejícího příslušenství včetně potřebného drobného montážního materiálu – veškeré potřebné mechanizmy, včetně obsluhy, náklady na mzdy a přibližné (průměrné) náklady na pořízení potřebných materiálů včetně všech ostatních vedlejších nákladů 2. Položka neobsahuje: X 3. Způsob měření: Udává se počet kusů kompletní konstrukce nebo práce.
P | 16 | 75O543 |  | EZS, KLÁVESNICE - LCD DISPLEJ S VESTAVĚNOU BEZKONTAKTNÍ ČTEČKOU KARET | KUS | 1 | 0 |  |  |  | 0 |  | Oborový třídník stav |  | 2
PP |  |  |  | popis položky
VV |  |  |  | výkaz výměr Celkem 1 = 1,000
TS |  |  |  | 1. Položka obsahuje: – dodávku specifikovaného bloku/zařízení včetně potřebného drobného montážního materiálu – dodávku souvisejícího příslušenství pro specifikovaný blok/zařízení – dopravu a skladování – kompletní montáž specifikovaného bloku/zařízení a souvisejícího příslušenství včetně potřebného drobného montážního materiálu – veškeré potřebné mechanizmy, včetně obsluhy, náklady na mzdy a přibližné (průměrné) náklady na pořízení potřebných materiálů včetně všech ostatních vedlejších nákladů 2. Položka neobsahuje: X 3. Způsob měření: Udává se počet kusů kompletní konstrukce nebo práce.
P | 17 | 75O54X |  | EZS, KLÁVESNICE - MONTÁŽ | KUS | 1 | 0 |  |  |  | 0 |  | Oborový třídník stav |  | 2
PP |  |  |  | popis položky
VV |  |  |  | výkaz výměr Celkem 1 = 1,000
TS |  |  |  | 1. Položka obsahuje: – kompletní montáž specifikovaného bloku/zařízení a souvisejícího příslušenství včetně potřebného drobného montážního materiálu – veškeré potřebné mechanizmy, včetně obsluhy, náklady na mzdy a přibližné (průměrné) náklady na pořízení potřebných materiálů včetně všech ostatních vedlejších nákladů 2. Položka neobsahuje: X 3. Způsob měření: Udává se počet kusů kompletní konstrukce nebo práce.
P | 18 | 75K611 |  | AKUMULÁTOROVÁ BATERIE DO 100 VAH - DODÁVKA | KUS | 1 | 0 |  |  |  | 0 |  | Oborový třídník stav |  | 2
PP |  |  |  | popis položky
VV |  |  |  | výkaz výměr Celkem 1 = 1,000
TS |  |  |  | 1. Položka obsahuje: – dodávku specifikovaného bloku/zařízení včetně potřebného drobného montážního materiálu – dodávku souvisejícího příslušenství pro specifikovaný blok/zařízení – dopravu a skladování 2. Položka neobsahuje: X 3. Způsob měření: Udává se počet kusů kompletní konstrukce nebo práce.
P | 19 | 75K61X |  | AKUMULÁTOROVÁ BATERIE DO 100 VAH - MONTÁŽ | KUS | 1 | 0 |  |  |  | 0 |  | Oborový třídník stav |  | 2
PP |  |  |  | popis položky
VV |  |  |  | výkaz výměr Celkem 1 = 1,000
TS |  |  |  | 1. Položka obsahuje: – kompletní montáž specifikovaného bloku/zařízení a souvisejícího příslušenství včetně potřebného drobného montážního materiálu – veškeré potřebné mechanizmy, včetně obsluhy, náklady na mzdy a přibližné (průměrné) náklady na pořízení potřebných materiálů včetně všech ostatních vedlejších nákladů 2. Položka neobsahuje: X 3. Způsob měření: Udává se počet kusů kompletní konstrukce nebo práce.
P | 20 | 75J311 |  | KABEL SDĚLOVACÍ PRO STRUKTUROVANOU KABELÁŽ UTP | KMPÁR | 2 | 0 |  |  |  | 0 |  | Oborový třídník stav |  | 2
PP |  |  |  | popis položky
VV |  |  |  | výkaz výměr Celkem 2 = 2,000
TS |  |  |  | 1. Položka obsahuje: – dodávku specifikované kabelizace včetně potřebného drobného montážního materiálu – dopravu a skladování 2. Položka neobsahuje: X 3. Způsob měření: Dodávka specifikované kabelizace se měří v délce udané v kmpárech.
P | 21 | 75J31X |  | KABEL SDĚLOVACÍ PRO STRUKTUROVANOU KABELÁŽ UTP - MONTÁŽ | KMPÁR | 2 | 0 |  |  |  | 0 |  | Oborový třídník stav |  | 2
PP |  |  |  | popis položky
VV |  |  |  | výkaz výměr Celkem 2 = 2,000
TS |  |  |  | 1. Položka obsahuje: – práce spojené s montáží specifikované kabelizace specifikovaným způsobem – veškeré potřebné mechanizmy, včetně obsluhy, náklady na mzdy a přibližné (průměrné) náklady na pořízení potřebných materiálů 2. Položka neobsahuje: X 3. Způsob měření: Práce specifikovaného se měří délce kabelizace udané v kmpárech.
P | 22 | 75J111 |  | NOSNÁ LIŠTA PLASTOVÁ | M | 100 | 0 |  |  |  | 0 |  | Oborový třídník stav |  | 2
PP |  |  |  | popis položky
VV |  |  |  | výkaz výměr Celkem 100 = 100,000
TS |  |  |  | 1. Položka obsahuje: – dodávku specifikovaného bloku/zařízení včetně potřebného drobného montážního materiálu – dodávku souvisejícího příslušenství pro specifikovaný blok/zařízení – dopravu a skladování 2. Položka neobsahuje: X 3. Způsob měření: Dodávka specifikované kabelizace se měří v délce udané v metrech.
P | 23 | 75J11X |  | NOSNÁ LIŠTA PLASTOVÁ - MONTÁŽ | M | 100 | 0 |  |  |  | 0 |  | Oborový třídník stav |  | 2
PP |  |  |  | popis položky
VV |  |  |  | výkaz výměr Celkem 100 = 100,000
TS |  |  |  | 1. Položka obsahuje: – kompletní montáž specifikovaného bloku/zařízení a souvisejícího příslušenství včetně potřebného drobného montážního materiálu – veškeré potřebné mechanizmy, včetně obsluhy, náklady na mzdy a přibližné (průměrné) náklady na pořízení potřebných materiálů včetně všech ostatních vedlejších nákladů 2. Položka neobsahuje: X 3. Způsob měření: Udává se počet metrů kompletní konstrukce nebo práce.
P | 24 | 744612 |  | JISTIČ JEDNOPÓLOVÝ (10 KA) OD 4 DO 10 A | KUS | 1 | 0 |  |  |  | 0 |  | Oborový třídník stav |  | 2
PP |  |  |  | popis položky
VV |  |  |  | výkaz výměr Celkem 1 = 1,000 Mezisoučet = 1,000 [A]
TS |  |  |  | 1. Položka obsahuje: – veškerý spojovací materiál vč. připojovacího vedení – technický popis viz. projektová dokumentace 2. Položka neobsahuje: X 3. Způsob měření: Udává se počet kusů kompletní konstrukce nebo práce.
P | 25 | 702511 |  | PRŮRAZ ZDIVEM (PŘÍČKOU) ZDĚNÝM TLOUŠŤKY DO 45 CM | KUS | 10 | 0 |  |  |  | 0 |  | Oborový třídník stav |  | 2
PP |  |  |  | popis položky
VV |  |  |  | výkaz výměr Celkem 10 = 10,000
TS |  |  |  | 1. Položka obsahuje: – veškerý montážní a pomocný materiál – pomocné mechanismy 2. Položka neobsahuje: X 3. Způsob měření: Udává se počet kusů kompletní konstrukce nebo práce.
P | 26 | 703451 |  | ELEKTROINSTALAČNÍ TRUBKA S FUNKČNÍ ODOLNOSTÍ PŘI POŽÁRU VČETNĚ UPEVNĚNÍ A PŘÍSLUŠENSTVÍ DN PRŮMĚRU DO 25 MM | M | 25 | 0 |  |  |  | 0 |  | Oborový třídník stav |  | 2
PP |  |  |  | popis položky
VV |  |  |  | výkaz výměr Celkem 25 = 25,000
TS |  |  |  | 1. Položka obsahuje: – vybourání otvoru z kabelové rýhy do budovy v základovém zdivu z tvrdého kamene spojovaného nastavenou maltou při tloušťce zdi do 90cm – úpravu otvoru a asfaltové izolace zdiva, osazení chráničky, zazdění, začištění a utěsnění otvoru – pomocné mechanismy 2. Položka neobsahuje: – zatěsnění chráničky po montáži vedení 3. Způsob měření: Udává se počet kusů kompletní konstrukce nebo práce.
P | 27 | 703756 |  | PROTIPOŽÁRNÍ TMEL ( TUBA - 1000ML ), DO EI 90 MIN. | KUS | 1 | 0 |  |  |  | 0 |  | Oborový třídník stav |  | 2
PP |  |  |  | popis položky
VV |  |  |  | výkaz výměr Celkem 1 = 1,000
TS |  |  |  | Položka obsahuje: Dodávku a montáž protipožární ucpávky vč. příslušenství a pomocného materiálu, vyhotovéní a dodání atestu. Dále obsahuje cenu za pom. mechanismy včetně všech ostatních vedlejších nákladů.
P | 28 | 75O5O2 |  | EZS, ZÁVĚREČNÉ OŽIVENÍ, NASTAVENÍ A FUNKČNÍ ODZKOUŠENÍ ZAŘÍZENÍ EZS | KUS | 1 | 0 |  |  |  | 0 |  | Oborový třídník stav |  | 2
PP |  |  |  | popis položky
VV |  |  |  | výkaz výměr Celkem 1 = 1,000
TS |  |  |  | 1. Položka obsahuje: – kompletní montáž (oživení, konfigurace, nastavení a uvedení do provozu) specifikovaného bloku/zařízení a souvisejícího příslušenství včetně drobného montážního materiálu – veškeré potřebné mechanizmy, včetně obsluhy, náklady na mzdy a přibližné (průměrné) náklady na pořízení potřebných materiálů včetně všech ostatních vedlejších nákladů 2. Položka neobsahuje: X 3. Způsob měření: Udává se počet kusů kompletní konstrukce nebo práce.
P | 29 | 75O5O4 |  | EZS, UVEDENÍ ÚSTŘEDNY EZS DO TRVALÉHO PROVOZU | KUS | 1 | 0 |  |  |  | 0 |  | Oborový třídník stav |  | 2
PP |  |  |  | popis položky
VV |  |  |  | výkaz výměr Celkem 1 = 1,000
TS |  |  |  | 1. Položka obsahuje: – kompletní montáž (oživení, konfigurace, nastavení a uvedení do provozu) specifikovaného bloku/zařízení a souvisejícího příslušenství včetně drobného montážního materiálu – veškeré potřebné mechanizmy, včetně obsluhy, náklady na mzdy a přibližné (průměrné) náklady na pořízení potřebných materiálů včetně všech ostatních vedlejších nákladů 2. Položka neobsahuje: X 3. Způsob měření: Udává se počet kusů kompletní konstrukce nebo práce.
P | 30 | 75O5O5 |  | EZS, revize ústředny EZS | KUS | 1 | 0 |  |  |  | 0 |  | Oborový třídník stav |  | 2
PP |  |  |  | popis položky
VV |  |  |  | výkaz výměr Celkem 1 = 1,000
TS |  |  |  | 1. Položka obsahuje: – dodávku specifikovaného bloku/zařízení včetně potřebného drobného montážního materiálu – dodávku souvisejícího příslušenství pro specifikovaný blok/zařízení – dopravu a skladování 2. Položka neobsahuje: X 3. Způsob měření: Udává se počet kusů kompletní konstrukce nebo práce.
P | 31 | 75O5O1 |  | EZS, ŠKOLENÍ A ZÁCVIK PERSONÁLU OBSLUHUJÍCÍHO ZAŘÍZENÍ EZS | HOD | 8 | 0 |  |  |  | 0 |  | Oborový třídník stav |  | 2
PP |  |  |  | popis položky
VV |  |  |  | výkaz výměr Celkem 8 = 8,000
TS |  |  |  | 1. Položka obsahuje: – dodávku specifikovaného bloku/zařízení včetně potřebného drobného montážního materiálu – dodávku souvisejícího příslušenství pro specifikovaný blok/zařízení – dopravu a skladování 2. Položka neobsahuje: X 3. Způsob měření: Specifické zkoušení a školení se udává v hodinách aktivní činnosti.
P | 32 | 75O961 |  | DDTS ŽDC, SPOLUPRÁCE ZHOTOVITELE URČENÉHO ZAŘÍZENÍ PŘI INTEGRACI DO DDTS | KUS | 1 | 0 |  |  |  | 0 |  | Oborový třídník stav |  | 2
PP |  |  |  | popis položky
VV |  |  |  | výkaz výměr Celkem 1 = 1,000
TS |  |  |  | 1. Položka obsahuje: - spolupráci zhotovitele určeného sdělovacího, silnoproudého nebo jiného zařízení (dle TZ) realizovaného samostatným PS/SO se zaintegrováním tohoto zařízení do DDTS - předání potřebných podkladů (výkresů, databází, specifikací...) k zaintegrování zařízení do DDTS - spolupráce při integraci a v průběhu vytváření výrobní dokumentace - veškeré potřebné mechanizmy, včetně obsluhy, náklady na mzdy 2. Položka neobsahuje: X 3. Způsob měření: Udává se jeden kus za PS/SO ve kterém je zařízení určené k integraci do systému DDTS.

## PS 25-01
SŽDC05 |  |  |  | Soupis prací objektu | [10 empty] | 3
6
S | Stavba: | 5423520019-ZM15 |  | Rekonstrukce trati v úseku Kyjice – Chomutov | [6 empty] | D.1.2 |  | Aspe | 0,00 | 2
O | Objekt: | D.1.2 |  | Sdělovací zařízení | [9 empty] | 15,00 | 2
Typ | Poř. číslo | Kód položky | Varianta | Název položky | MJ | Množství | Jednotková hmotnost | Celková hmotnost |  |  | Jednotková cena |  | Cenové soustavy | 21,00 | 2
Dodávka
[9 empty] | Jednotková | Celkem | Jednotková | Celkem |  |  |  | Počet položek s nulovou cenou
O1 |  | PS 25-01 |  | Kyjice - Chomutov, DOK a TK
SD |  | 1 |  | Zemní práce
P | 1 | 132832 |  | HLOUBENÍ RÝH ŠÍR DO 2M PAŽ I NEPAŽ TR. II, ODVOZ DO 2KM | M3 | 3300 | 0 |  |  |  | 0 |  | Oborový třídník stav |  | 2
PP
VV |  |  |  | výkaz výměr Celkem 3300 = 3300,000
TS |  |  |  | položka zahrnuje: - vodorovná a svislá doprava, premístení, preložení, manipulace s výkopkem - kompletní provedení vykopávky nezapažené i zapažené - ošetrení výkopište po celou dobu práce v nem vc. klimatických opatrení - ztížení vykopávek v blízkosti podzemního vedení, konstrukcí a objektu vc. jejich docasného zajištení - ztížení pod vodou, v okolí výbušnin, ve stísnených prostorech a pod. - težení po vrstvách, pásech a po jiných nutných cástech (figurách) - cerpání vody vc. cerpacích jímek, potrubí a pohotovostní cerpací soupravy (viz ustanovení k pol. 1151,2) - potrebné snížení hladiny podzemní vody - težení a rozpojování jednotlivých balvanu - vytahování a nošení výkopku - svahování a presvah. svahu do konecného tvaru, výmena hornin v podloží a v pláni znehodnocené klimatickými vlivy - eventuelne nutné druhotné rozpojení odstrelené horniny - rucní vykopávky, odstranení korenu a napadávek - pažení, vzeprení a rozeprení vc. prepažování (vyjma štetových sten) - úpravu, ochranu a ocištení dna, základové spáry, sten a svahu - odvedení nebo obvedení vody v okolí výkopište a ve výkopišti - trídení výkopku - veškeré pomocné konstrukce umožnující provedení vykopávky (príjezdy, sjezdy, nájezdy, lešení, podper. konstr., premostení, zpevnené plochy, zakrytí a pod.) - nezahrnuje uložení zeminy (na skládku, do násypu) ani poplatky za skládku, vykazují se v položce c.0141**
P | 2 | 131832 |  | HLOUBENÍ JAM ZAPAŽ I NEPAŽ TŘ. II, ODVOZ DO 2KM | M3 | 101 | 0 |  |  |  | 0 |  | Oborový třídník stav |  | 2
PP |  |  |  | popis položky
VV |  |  |  | výkaz výměr Celkem 101 = 101,000
TS |  |  |  | Technická specifikace položky odpovídá příslušné cenové soustavě
P | 3 | 17411 |  | ZÁSYP JAM A RÝH ZEMINOU SE ZHUTNĚNÍM | M3 | 3300 | 0 |  |  |  | 0 |  | Oborový třídník stav |  | 2
PP |  |  |  | popis položky
VV |  |  |  | výkaz výměr Celkem 3300 = 3300,000
TS |  |  |  | Technická specifikace položky odpovídá příslušné cenové soustavě
P | 4 | 12293 |  | ODKOPÁVKY A PROKOPÁVKY OBECNÉ TŘ. III | M3 | 151 | 0 |  |  |  | 0 |  | Oborový třídník stav |  | 2
PP |  |  |  | popis položky
VV |  |  |  | výkaz výměr Celkem 151 = 151,000
TS |  |  |  | Technická specifikace položky odpovídá příslušné cenové soustavě
P | 5 | 11120 |  | ODSTRANĚNÍ KŘOVIN | M2 | 2440 | 0 |  |  |  | 0 |  | Oborový třídník stav |  | 2
PP |  |  |  | popis položky
VV |  |  |  | výkaz výměr Celkem 2440 = 2440,000
TS |  |  |  | Technická specifikace položky odpovídá příslušné cenové soustavě
P | 6 | 14113 |  | PROTLAČOVÁNÍ OCELOVÉHO POTRUBÍ DN DO 200MM | M | 606 | 0 |  |  |  | 0 |  | Oborový třídník stav |  | 2
PP |  |  |  | popis položky
VV |  |  |  | výkaz výměr Celkem 606 = 606,000
TS |  |  |  | Technická specifikace položky odpovídá příslušné cenové soustavě
P | 7 | 702112 |  | KABELOVÝ ŽLAB ZEMNÍ VČETNĚ KRYTU SVĚTLÉ ŠÍŘKY PŘES 120 DO 250 MM | M | 4500 | 0 |  |  |  | 0 |  | Oborový třídník stav |  | 2
PP |  |  |  | popis položky
VV |  |  |  | výkaz výměr Celkem 4500 = 4500,000
TS |  |  |  | Technická specifikace položky odpovídá příslušné cenové soustavě
P | 8 | 702902 |  | ZASYPÁNÍ KABELOVÉHO ŽLABU VRSTVOU Z PŘESÁTÉHO PÍSKU SVĚTLÉ ŠÍŘKY PŘES 120 DO 250 MM | M | 4355 | 0 |  |  |  | 0 |  | Oborový třídník stav |  | 2
PP |  |  |  | popis položky
VV |  |  |  | výkaz výměr Celkem 4355 = 4355,000
TS |  |  |  | Technická specifikace položky odpovídá příslušné cenové soustavě
P | 9 | 702212 |  | KABELOVÁ CHRÁNIČKA ZEMNÍ DN PŘES 100 DO 200 MM | M | 2130 | 0 |  |  |  | 0 |  | Oborový třídník stav |  | 2
PP |  |  |  | popis položky
VV |  |  |  | výkaz výměr Celkem 2130 = 2130,000
TS |  |  |  | Technická specifikace položky odpovídá příslušné cenové soustavě
P | 10 | 702312 |  | ZAKRYTÍ KABELŮ VÝSTRAŽNOU FÓLIÍ ŠÍŘKY PŘES 20 DO 40 CM | M | 15000 | 0 |  |  |  | 0 |  | Oborový třídník stav |  | 2
PP |  |  |  | popis položky
VV |  |  |  | výkaz výměr Celkem 15000 = 15000,000
TS |  |  |  | Technická specifikace položky odpovídá příslušné cenové soustavě
P | 11 | 113372 |  | ODSTRAN PODKLADU ZPEVNĚNÝCH PLOCH Z DLAŽEB KOSTEK, ODVOZ DO 2KM | M3 | 100 | 0 |  |  |  | 0 |  | Oborový třídník stav |  | 2
PP |  |  |  | popis položky
VV |  |  |  | výkaz výměr Celkem 100 = 100,000
TS |  |  |  | Technická specifikace položky odpovídá příslušné cenové soustavě
P | 12 | 702412 |  | KABELOVÝ PROSTUP DO OBJEKTU PŘES ZÁKLAD ZDĚNÝ SVĚTLÉ ŠÍŘKY PŘES 100 DO 200 MM | KUS | 29 | 0 |  |  |  | 0 |  | Oborový třídník stav |  | 2
PP |  |  |  | popis položky
VV |  |  |  | výkaz výměr Celkem 29 = 29,000
TS |  |  |  | Technická specifikace položky odpovídá příslušné cenové soustavě
P | 13 | 703754 |  | PROTIPOŽÁRNÍ UCPÁVKA PROSTUPU KABELOVÉHO PR. DO 110MM, DO EI 90 MIN. | KUS | 10 | 0 |  |  |  | 0 |  | Oborový třídník stav |  | 2
PP |  |  |  | popis položky
VV |  |  |  | výkaz výměr Celkem 10 = 10,000
TS |  |  |  | Technická specifikace položky odpovídá příslušné cenové soustavě
P | 14 | 709210 |  | KŘIŽOVATKA KABELOVÝCH VEDENÍ SE STÁVAJÍCÍ INŽENÝRSKOU SÍTÍ (KABELEM, POTRUBÍM APOD.) | KUS | 40 | 0 |  |  |  | 0 |  | Oborový třídník stav |  | 2
PP |  |  |  | popis položky
VV |  |  |  | výkaz výměr Celkem 40 = 40,000
TS |  |  |  | Technická specifikace položky odpovídá příslušné cenové soustavě
P | 15 | 702730 |  | ODDĚLENÍ KABELŮ VE VÝKOPU PLASTOVOU DESKOU | M | 5470 | 0 |  |  |  | 0 |  | Oborový třídník stav |  | 2
PP |  |  |  | popis položky
VV |  |  |  | výkaz výměr Celkem 5470 = 5470,000
TS |  |  |  | Technická specifikace položky odpovídá příslušné cenové soustavě
P | 16 | 702810 |  | VYČIŠTĚNÍ STÁVAJÍCÍHO KABELOVÉHO PROSTUPU Z TVÁRNIC NEBO CHRÁNIČEK S KABELOVOU KOMOROU | M | 250 | 0 |  |  |  | 0 |  | Oborový třídník stav |  | 2
PP |  |  |  | popis položky
VV |  |  |  | výkaz výměr Celkem 250 = 250,000
TS |  |  |  | Technická specifikace položky odpovídá příslušné cenové soustavě
P | 17 | 703213 |  | KABELOVÝ ŽLAB NOSNÝ/DRÁTĚNÝ ŽÁROVĚ ZINKOVANÝ VČETNĚ UPEVNĚNÍ A PŘÍSLUŠENSTVÍ SVĚTLÉ ŠÍŘKY PŘES 250 DO 400 MM | M | 50 | 0 |  |  |  | 0 |  | Oborový třídník stav |  | 2
PP |  |  |  | popis položky
VV |  |  |  | výkaz výměr Celkem 50 = 50,000
TS |  |  |  | Technická specifikace položky odpovídá příslušné cenové soustavě
P | 18 | 701003 |  | BETONOVÝ OZNAČNÍK | KUS | 80 | 0 |  |  |  | 0 |  | Oborový třídník stav |  | 2
PP |  |  |  | popis položky
VV |  |  |  | výkaz výměr Celkem 80 = 80,000
TS |  |  |  | Technická specifikace položky odpovídá příslušné cenové soustavě
P | 19 | 701004 |  | VYHLEDÁVACÍ MARKER ZEMNÍ | KUS | 60 | 0 |  |  |  | 0 |  | Oborový třídník stav |  | 2
PP |  |  |  | popis položky
VV |  |  |  | výkaz výměr Celkem 60 = 60,000
TS |  |  |  | Technická specifikace položky odpovídá příslušné cenové soustavě
P | 20 | R001 |  | Vytýčení kabel.vedení a spojek | KM | 11 | 0 |  |  |  | 0 |  | R-položka |  | 2
PP |  |  |  | popis položky
VV |  |  |  | výkaz výměr Celkem 11 = 11,000
TS |  |  |  | Technická specifikace položky odpovídá příslušné cenové soustavě
SD |  | 2 |  | Kabelizace
P | 21 | 75I321 |  | KABEL ZEMNÍ DVOUPLÁŠŤOVÝ S PANCÍŘEM PRŮMĚRU ŽÍLY 0,8 MM DO 5XN | KMČTYŘKA | 25 | 0 |  |  |  | 0 |  | Oborový třídník stav |  | 2
PP |  |  |  | popis položky
VV |  |  |  | výkaz výměr Celkem 25 = 25,000
TS |  |  |  | Technická specifikace položky odpovídá příslušné cenové soustavě
P | 22 | 75I322 |  | KABEL ZEMNÍ DVOUPLÁŠŤOVÝ S PANCÍŘEM PRŮMĚRU ŽÍLY 0,8 MM DO 25XN | KMČTYŘKA | 160 | 0 |  |  |  | 0 |  | Oborový třídník stav |  | 2
PP |  |  |  | popis položky
VV |  |  |  | výkaz výměr Celkem 160 = 160,000
TS |  |  |  | Technická specifikace položky odpovídá příslušné cenové soustavě
P | 23 | 75I811 |  | KABEL OPTICKÝ SINGLEMODE DO 12 VLÁKEN | KMVLÁKNO | 1.17 | 0 |  |  |  | 0 |  | Oborový třídník stav |  | 2
PP |  |  |  | popis položky
VV |  |  |  | výkaz výměr Celkem 1,17 = 1,170
TS |  |  |  | Technická specifikace položky odpovídá příslušné cenové soustavě
P | 24 | 75I812 |  | KABEL OPTICKÝ SINGLEMODE DO 36 VLÁKEN | KMVLÁKNO | 565.2 | 0 |  |  |  | 0 |  | Oborový třídník stav |  | 2
PP |  |  |  | popis položky
VV |  |  |  | výkaz výměr Celkem 565,2 = 565,200
TS |  |  |  | Technická specifikace položky odpovídá příslušné cenové soustavě
P | 25 | 75I851 |  | KABEL OPTICKÝ - REZERVA PŘES 500 MM | KUS | 30 | 0 |  |  |  | 0 |  | Oborový třídník stav |  | 2
PP |  |  |  | popis položky
VV |  |  |  | výkaz výměr Celkem 30 = 30,000
TS |  |  |  | Technická specifikace položky odpovídá příslušné cenové soustavě
P | 26 | 703422 |  | ELEKTROINSTALAČNÍ TRUBKA PLASTOVÁ UV STABILNÍ VČETNĚ UPEVNĚNÍ A PŘÍSLUŠENSTVÍ DN PRŮMĚRU PŘES 25 DO 40 MM | M | 270 | 0 |  |  |  | 0 |  | Oborový třídník stav |  | 2
PP |  |  |  | popis položky
VV |  |  |  | výkaz výměr Celkem 270 = 270,000
TS |  |  |  | Technická specifikace položky odpovídá příslušné cenové soustavě
P | 27 | 75I911 |  | OPTOTRUBKA HDPE PRŮMĚRU DO 40 MM | M | 25750 | 0 |  |  |  | 0 |  | Oborový třídník stav |  | 2
PP |  |  |  | popis položky
VV |  |  |  | výkaz výměr Celkem 25750 = 25750,000
TS |  |  |  | Technická specifikace položky odpovídá příslušné cenové soustavě
P | 28 | 75I962 |  | OPTOTRUBKA - KALIBRACE | M | 25750 | 0 |  |  |  | 0 |  | Oborový třídník stav |  | 2
PP |  |  |  | popis položky
VV |  |  |  | výkaz výměr Celkem 25750 = 25750,000
TS |  |  |  | Technická specifikace položky odpovídá příslušné cenové soustavě
P | 29 | 75I961 |  | OPTOTRUBKA - HERMETIZACE ÚSEKU DO 2000 M | ÚSEK | 40 | 0 |  |  |  | 0 |  | Oborový třídník stav |  | 2
PP |  |  |  | popis položky
VV |  |  |  | výkaz výměr Celkem 40 = 40,000
TS |  |  |  | Technická specifikace položky odpovídá příslušné cenové soustavě
P | 30 | 75IA11 |  | OPTOTRUBKOVÁ SPOJKA PRŮMĚRU DO 40 MM | KUS | 70 | 0 |  |  |  | 0 |  | Oborový třídník stav |  | 2
PP |  |  |  | popis položky
VV |  |  |  | výkaz výměr Celkem 70 = 70,000
TS |  |  |  | Technická specifikace položky odpovídá příslušné cenové soustavě
P | 31 | 75IA51 |  | OPTOTRUBKOVÁ KONCOVKA PRŮMĚRU DO 40 MM | KUS | 30 | 0 |  |  |  | 0 |  | Oborový třídník stav |  | 2
PP |  |  |  | popis položky
VV |  |  |  | výkaz výměr Celkem 30 = 30,000
TS |  |  |  | Technická specifikace položky odpovídá příslušné cenové soustavě
P | 32 | 75IA61 |  | OPTOTRUBKOVÁ KONCOVKA S VENTILKEM PRŮMĚRU DO 40 MM | KUS | 10 | 0 |  |  |  | 0 |  | Oborový třídník stav |  | 2
PP |  |  |  | popis položky
VV |  |  |  | výkaz výměr Celkem 10 = 10,000
TS |  |  |  | Technická specifikace položky odpovídá příslušné cenové soustavě
P | 33 | 75ID11 |  | PLASTOVÁ ZEMNÍ KOMORA PRO ULOŽENÍ REZERVY | KUS | 20 | 0 |  |  |  | 0 |  | Oborový třídník stav |  | 2
PP |  |  |  | popis položky
VV |  |  |  | výkaz výměr Celkem 20 = 20,000
TS |  |  |  | Technická specifikace položky odpovídá příslušné cenové soustavě
P | 34 | 75IA71 |  | OPTOTRUBKOVÁ PRŮCHODKA PRŮMĚRU DO 40 MM | KUS | 50 | 0 |  |  |  | 0 |  | Oborový třídník stav |  | 2
PP |  |  |  | popis položky
VV |  |  |  | výkaz výměr Celkem 50 = 50,000
TS |  |  |  | Technická specifikace položky odpovídá příslušné cenové soustavě
P | 35 | 75ID31 |  | PLASTOVÁ ZEMNÍ KOMORA TĚSNENÍ PRO HDPE TRUBKU DO 40 MM | KUS | 40 | 0 |  |  |  | 0 |  | Oborový třídník stav |  | 2
PP |  |  |  | popis položky
VV |  |  |  | výkaz výměr Celkem 40 = 40,000
TS |  |  |  | Technická specifikace položky odpovídá příslušné cenové soustavě
P | 36 | 75IEE1 |  | OPTICKÝ ROZVADĚČ 19" PROVEDENÍ DO 12 VLÁKEN | KUS | 1 | 0 |  |  |  | 0 |  | Oborový třídník stav |  | 2
PP |  |  |  | popis položky
VV |  |  |  | výkaz výměr Celkem 1 = 1,000
TS |  |  |  | Technická specifikace položky odpovídá příslušné cenové soustavě
P | 37 | 75IEE3 |  | OPTICKÝ ROZVADĚČ 19" PROVEDENÍ 36 VLÁKEN | KUS | 14 | 0 |  |  |  | 0 |  | Oborový třídník stav |  | 2
PP |  |  |  | popis položky
VV |  |  |  | výkaz výměr Celkem 14 = 14,000
TS |  |  |  | Technická specifikace položky odpovídá příslušné cenové soustavě
P | 38 | 75IEEX |  | OPTICKÝ ROZVADĚČ 19" PROVEDENÍ - MONTÁŽ | KUS | 15 | 0 |  |  |  | 0 |  | Oborový třídník stav |  | 2
PP |  |  |  | popis položky
VV |  |  |  | výkaz výměr Celkem 15 = 15,000
TS |  |  |  | Technická specifikace položky odpovídá příslušné cenové soustavě
P | 39 | 75IEG1 |  | KAZETA PRO ULOŽENÍ SVÁRŮ - DODÁVKA | KUS | 15 | 0 |  |  |  | 0 |  | Oborový třídník stav |  | 2
PP |  |  |  | popis položky
VV |  |  |  | výkaz výměr Celkem 15 = 15,000
TS |  |  |  | Technická specifikace položky odpovídá příslušné cenové soustavě
P | 40 | 75IEGX |  | KAZETA PRO ULOŽENÍ SVÁRŮ - MONTÁŽ | KUS | 15 | 0 |  |  |  | 0 |  | Oborový třídník stav |  | 2
PP |  |  |  | popis položky
VV |  |  |  | výkaz výměr Celkem 15 = 15,000
TS |  |  |  | Technická specifikace položky odpovídá příslušné cenové soustavě
P | 41 | 75IEH1 |  | KONEKTOROVÝ MODUL 12 VLÁKEN - DODÁVKA | KUS | 120 | 0 |  |  |  | 0 |  | Oborový třídník stav |  | 2
PP |  |  |  | popis položky
VV |  |  |  | výkaz výměr Celkem 120 = 120,000
TS |  |  |  | Technická specifikace položky odpovídá příslušné cenové soustavě
P | 42 | 75IEHX |  | KONEKTOROVÝ MODUL 12 VLÁKEN - MONTÁŽ | KUS | 120 | 0 |  |  |  | 0 |  | Oborový třídník stav |  | 2
PP |  |  |  | popis položky
VV |  |  |  | výkaz výměr Celkem 120 = 120,000
TS |  |  |  | Technická specifikace položky odpovídá příslušné cenové soustavě
P | 43 | 75IF91 |  | KONSTRUKCE DO SKŘÍNĚ 19" PRO UPEVNĚNÍ ZAŘÍZENÍ | KUS | 15 | 0 |  |  |  | 0 |  | Oborový třídník stav |  | 2
PP |  |  |  | popis položky
VV |  |  |  | výkaz výměr Celkem 15 = 15,000
TS |  |  |  | Technická specifikace položky odpovídá příslušné cenové soustavě
P | 44 | 75IF31 |  | ZEMNÍCÍ SVORKOVNICE | KUS | 15 | 0 |  |  |  | 0 |  | Oborový třídník stav |  | 2
PP |  |  |  | popis položky
VV |  |  |  | výkaz výměr Celkem 15 = 15,000
TS |  |  |  | Technická specifikace položky odpovídá příslušné cenové soustavě
P | 45 | 75IFB1 |  | BLESKOJISTKA | KUS | 15 | 0 |  |  |  | 0 |  | Oborový třídník stav |  | 2
PP |  |  |  | popis položky
VV |  |  |  | výkaz výměr Celkem 15 = 15,000
TS |  |  |  | Technická specifikace položky odpovídá příslušné cenové soustavě
P | 46 | 741C01 |  | EKVIPOTENCIÁLNÍ PŘÍPOJNICE | KUS | 15 | 0 |  |  |  | 0 |  | Oborový třídník stav |  | 2
PP |  |  |  | popis položky
VV |  |  |  | výkaz výměr Celkem 15 = 15,000
TS |  |  |  | Technická specifikace položky odpovídá příslušné cenové soustavě
P | 47 | 75IG11 |  | TYČ UZEMŇOVACÍ | KUS | 15 | 0 |  |  |  | 0 |  | Oborový třídník stav |  | 2
PP |  |  |  | popis položky
VV |  |  |  | výkaz výměr Celkem 15 = 15,000
TS |  |  |  | Technická specifikace položky odpovídá příslušné cenové soustavě
P | 48 | 741C02 |  | UZEMŇOVACÍ SVORKA | KUS | 15 | 0 |  |  |  | 0 |  | Oborový třídník stav |  | 2
PP |  |  |  | popis položky
VV |  |  |  | výkaz výměr Celkem 15 = 15,000
TS |  |  |  | Technická specifikace položky odpovídá příslušné cenové soustavě
P | 49 | 75IG61 |  | VEDENÍ UZEMŇOVACÍ V ZEMI Z FEZN DRÁTU DO 120 MM2 | M | 400 | 0 |  |  |  | 0 |  | Oborový třídník stav |  | 2
PP |  |  |  | popis položky
VV |  |  |  | výkaz výměr Celkem 400 = 400,000
TS |  |  |  | Technická specifikace položky odpovídá příslušné cenové soustavě
P | 50 | 742F12 |  | KABEL NN NEBO VODIČ JEDNOŽÍLOVÝ CU S PLASTOVOU IZOLACÍ OD 4 DO 16 MM2 | M | 16 | 0 |  |  |  | 0 |  | Oborový třídník stav |  | 2
PP |  |  |  | popis položky
VV |  |  |  | výkaz výměr Celkem 16 = 16,000
TS |  |  |  | Technická specifikace položky odpovídá příslušné cenové soustavě
P | 51 | 741C04 |  | OCHRANNÉ POSPOJOVÁNÍ CU VODIČEM DO 16 MM2 | KUS | 16 | 0 |  |  |  | 0 |  | Oborový třídník stav |  | 2
PP |  |  |  | popis položky
VV |  |  |  | výkaz výměr Celkem 16 = 16,000
TS |  |  |  | Technická specifikace položky odpovídá příslušné cenové soustavě
P | 52 | 75IH21 |  | UKONČENÍ KABELU CELOPLASTOVÝHO S PANCÍŘEM DO 40 ŽIL | KUS | 15 | 0 |  |  |  | 0 |  | Oborový třídník stav |  | 2
PP |  |  |  | popis položky
VV |  |  |  | výkaz výměr Celkem 15 = 15,000
TS |  |  |  | Technická specifikace položky odpovídá příslušné cenové soustavě
P | 53 | 75IH31 |  | UKONČENÍ KABELU FORMA KABELOVÁ DÉLKY DO 0,5 M DO 5XN | KUS | 10 | 0 |  |  |  | 0 |  | Oborový třídník stav |  | 2
PP |  |  |  | popis položky
VV |  |  |  | výkaz výměr Celkem 10 = 10,000
TS |  |  |  | Technická specifikace položky odpovídá příslušné cenové soustavě
P | 54 | 75IH32 |  | UKONČENÍ KABELU FORMA KABELOVÁ DÉLKY DO 0,5 M DO 25XN | KUS | 10 | 0 |  |  |  | 0 |  | Oborový třídník stav |  | 2
PP |  |  |  | popis položky
VV |  |  |  | výkaz výměr Celkem 10 = 10,000
TS |  |  |  | Technická specifikace položky odpovídá příslušné cenové soustavě
P | 55 | 75IH61 |  | UKONČENÍ KABELU OPTICKÉHO DO 12 VLÁKEN | KUS | 2 | 0 |  |  |  | 0 |  | Oborový třídník stav |  | 2
PP |  |  |  | popis položky
VV |  |  |  | výkaz výměr Celkem 2 = 2,000
TS |  |  |  | Technická specifikace položky odpovídá příslušné cenové soustavě
P | 56 | 75IH62 |  | UKONČENÍ KABELU OPTICKÉHO DO 36 VLÁKEN | KUS | 30 | 0 |  |  |  | 0 |  | Oborový třídník stav |  | 2
PP |  |  |  | popis položky
VV |  |  |  | výkaz výměr Celkem 30 = 30,000
TS |  |  |  | Technická specifikace položky odpovídá příslušné cenové soustavě
P | 57 | 75IH91 |  | Ukončení kabelu štítek kabelový | KUS | 1200 | 0 |  |  |  | 0 |  | Oborový třídník stav |  | 2
PP |  |  |  | popis položky
VV |  |  |  | výkaz výměr Celkem 1200 = 1200,000
TS |  |  |  | Technická specifikace položky odpovídá příslušné cenové soustavě
P | 58 | 75II62 |  | SPOJKA - ODBOČOVACÍ SOUPRAVA STŘEDNÍ | KUS | 2 | 0 |  |  |  | 0 |  | Oborový třídník stav |  | 2
PP |  |  |  | popis položky
VV |  |  |  | výkaz výměr Celkem 2 = 2,000
TS |  |  |  | Technická specifikace položky odpovídá příslušné cenové soustavě
P | 59 | 75II6X |  | SPOJKA - ODBOČOVACÍ SOUPRAVA - MONTÁŽ | KUS | 2 | 0 |  |  |  | 0 |  | Oborový třídník stav |  | 2
PP |  |  |  | popis položky
VV |  |  |  | výkaz výměr Celkem 2 = 2,000
TS |  |  |  | Technická specifikace položky odpovídá příslušné cenové soustavě
P | 60 | 75II71 |  | SPOJKA OPTICKÁ DO 72 VLÁKEN | KUS | 2 | 0 |  |  |  | 0 |  | Oborový třídník stav |  | 2
PP |  |  |  | popis položky
VV |  |  |  | výkaz výměr Celkem 2 = 2,000
TS |  |  |  | Technická specifikace položky odpovídá příslušné cenové soustavě
P | 61 | 75II7X |  | SPOJKA OPTICKÁ - MONTÁŽ | KUS | 2 | 0 |  |  |  | 0 |  | Oborový třídník stav |  | 2
PP |  |  |  | popis položky
VV |  |  |  | výkaz výměr Celkem 2 = 2,000
TS |  |  |  | Technická specifikace položky odpovídá příslušné cenové soustavě
P | 62 | 75IJ12 |  | MĚŘENÍ JEDNOSMĚRNÉ NA SDĚLOVACÍM KABELU | KUS | 300 | 0 |  |  |  | 0 |  | Oborový třídník stav |  | 2
PP |  |  |  | popis položky
VV |  |  |  | výkaz výměr Celkem 300 = 300,000
TS |  |  |  | Technická specifikace položky odpovídá příslušné cenové soustavě
P | 63 | 75IK21 |  | MĚŘENÍ KOMPLEXNÍ OPTICKÉHO KABELU | VLÁKNO | 400 | 0 |  |  |  | 0 |  | Oborový třídník stav |  | 2
PP |  |  |  | popis položky
VV |  |  |  | výkaz výměr Celkem 400 = 400,000
TS |  |  |  | Technická specifikace položky odpovídá příslušné cenové soustavě
P | 64 | 75JB23 |  | DATOVÝ ROZVADĚČ 19" 600X800 DO 47 U | KUS | 1 | 0 |  |  |  | 0 |  | Oborový třídník stav |  | 2
PP |  |  |  | popis položky
VV |  |  |  | výkaz výměr Celkem 1 = 1,000
TS |  |  |  | Technická specifikace položky odpovídá příslušné cenové soustavě
P | 65 | 75JB2X |  | DATOVÝ ROZVADĚČ 19" 600X800 - MONTÁŽ | KUS | 1 | 0 |  |  |  | 0 |  | Oborový třídník stav |  | 2
PP |  |  |  | popis položky
VV |  |  |  | výkaz výměr Celkem 1 = 1,000
TS |  |  |  | Technická specifikace položky odpovídá příslušné cenové soustavě
P | 66 | 75JB43 |  | DATOVÝ ROZVADĚČ 19" 800X800 DO 47 U | KUS | 10 | 0 |  |  |  | 0 |  | Oborový třídník stav |  | 2
PP |  |  |  | popis položky
VV |  |  |  | výkaz výměr Celkem 10 = 10,000
TS |  |  |  | Technická specifikace položky odpovídá příslušné cenové soustavě
P | 67 | 75JB4X |  | DATOVÝ ROZVADĚČ 19" 800X800 - MONTÁŽ | KUS | 10 | 0 |  |  |  | 0 |  | Oborový třídník stav |  | 2
PP |  |  |  | popis položky
VV |  |  |  | výkaz výměr Celkem 10 = 10,000
TS |  |  |  | Technická specifikace položky odpovídá příslušné cenové soustavě
P | 68 | 75J821 |  | OPTICKÝ PIGTAIL SINGLEMODE DO 2 M | KUS | 800 | 0 |  |  |  | 0 |  | Oborový třídník stav |  | 2
PP |  |  |  | popis položky
VV |  |  |  | výkaz výměr Celkem 800 = 800,000
TS |  |  |  | Technická specifikace položky odpovídá příslušné cenové soustavě
P | 69 | 75J82X |  | OPTICKÝ PIGTAIL SINGLEMODE - MONTÁŽ | KUS | 800 | 0 |  |  |  | 0 |  | Oborový třídník stav |  | 2
PP |  |  |  | popis položky
VV |  |  |  | výkaz výměr Celkem 800 = 800,000
TS |  |  |  | Technická specifikace položky odpovídá příslušné cenové soustavě
P | 70 | 75J921 |  | OPTICKÝ PATCHCORD SINGLEMODE DO 5 M | KUS | 50 | 0 |  |  |  | 0 |  | Oborový třídník stav |  | 2
PP |  |  |  | popis položky
VV |  |  |  | výkaz výměr Celkem 50 = 50,000
TS |  |  |  | Technická specifikace položky odpovídá příslušné cenové soustavě
P | 71 | 75J92X |  | OPTICKÝ PATCHCORD SINGLEMODE - MONTÁŽ | KUS | 50 | 0 |  |  |  | 0 |  | Oborový třídník stav |  | 2
PP |  |  |  | popis položky
VV |  |  |  | výkaz výměr Celkem 50 = 50,000
TS |  |  |  | Technická specifikace položky odpovídá příslušné cenové soustavě
P | 72 | 75K112 |  | TRANSFORMÁTOR ODDĚLOVACÍ (OCHRANNÝ) PŘES 1000 VA | KUS | 15 | 0 |  |  |  | 0 |  | Oborový třídník stav |  | 2
PP |  |  |  | popis položky
VV |  |  |  | výkaz výměr Celkem 15 = 15,000
TS |  |  |  | Technická specifikace položky odpovídá příslušné cenové soustavě
P | 73 | 75K11X |  | TRANSFORMÁTOR ODDĚLOVACÍ (OCHRANNÝ) - MONTÁŽ | KUS | 15 | 0 |  |  |  | 0 |  | Oborový třídník stav |  | 2
PP |  |  |  | popis položky
VV |  |  |  | výkaz výměr Celkem 15 = 15,000
TS |  |  |  | Technická specifikace položky odpovídá příslušné cenové soustavě
SD |  | 7 |  | Přidružená stavební výroba
P | 74 | 75IF51 |  | MONTÁŽNÍ RÁM 15+1 | KUS | 11 | 0 |  |  |  | 0 |  | Oborový třídník stav |  | 2
PP
VV
TS |  |  |  | 1. Položka obsahuje: – dodávku specifikovaného bloku/zarízení vcetne potrebného drobného montážního materiálu – dodávku souvisejícího príslušenství pro specifikovaný blok/zarízení – dopravu a skladování – kompletní montáž specifikovaného bloku/zarízení a souvisejícího príslušenství vcetne potrebného drobného montážního materiálu – veškeré potrebné mechanizmy, vcetne obsluhy, náklady na mzdy a približné (prumerné) náklady na porízení potrebných materiálu vcetne všech ostatních vedlejších nákladu 2. Položka neobsahuje: X 3. Zpusob merení: Udává se pocet kusu kompletní konstrukce a práce.
P | 75 | 75IF5X |  | MONTÁŽNÍ RÁM 15+1 - MONTÁŽ | KUS | 11 | 0 |  |  |  | 0 |  | Oborový třídník stav |  | 2
PP
VV
TS |  |  |  | 1. Položka obsahuje: – kompletní montáž specifikovaného bloku/zarízení a souvisejícího príslušenství vcetne potrebného drobného montážního materiálu – veškeré potrebné mechanizmy, vcetne obsluhy, náklady na mzdy a približné (prumerné) náklady na porízení potrebných materiálu vcetne všech ostatních vedlejších nákladu 2. Položka neobsahuje: X 3. Zpusob merení: Udává se pocet kusu kompletní konstrukce nebo práce.

## PS 25-02
SŽDC05 |  |  |  | Soupis prací objektu | [10 empty] | 3
6
S | Stavba: | 5423520019-ZM15 |  | Rekonstrukce trati v úseku Kyjice – Chomutov | [6 empty] | D.1.2 |  | Aspe | 0,00 | 2
O | Objekt: | D.1.2 |  | Sdělovací zařízení | [9 empty] | 15,00 | 2
Typ | Poř. číslo | Kód položky | Varianta | Název položky | MJ | Množství | Jednotková hmotnost | Celková hmotnost |  |  | Jednotková cena |  | Cenové soustavy | 21,00 | 2
Dodávka
[9 empty] | Jednotková | Celkem | Jednotková | Celkem |  |  |  | Počet položek s nulovou cenou
O1 |  | PS 25-02 |  | Kyjice - Chomutov, úpravy a ochrana kabelizace SŽDC
SD |  | 1 |  | Zemní práce
P | 1 | 132832 |  | HLOUBENÍ RÝH ŠÍR DO 2M PAŽ I NEPAŽ TR. II, ODVOZ DO 2KM | M3 | 300 | 0 |  |  |  | 0 |  | Oborový třídník stav |  | 2
PP
VV |  |  |  | výkaz výměr Celkem 300 = 300,000
TS |  |  |  | položka zahrnuje: - vodorovná a svislá doprava, premístení, preložení, manipulace s výkopkem - kompletní provedení vykopávky nezapažené i zapažené - ošetrení výkopište po celou dobu práce v nem vc. klimatických opatrení - ztížení vykopávek v blízkosti podzemního vedení, konstrukcí a objektu vc. jejich docasného zajištení - ztížení pod vodou, v okolí výbušnin, ve stísnených prostorech a pod. - težení po vrstvách, pásech a po jiných nutných cástech (figurách) - cerpání vody vc. cerpacích jímek, potrubí a pohotovostní cerpací soupravy (viz ustanovení k pol. 1151,2) - potrebné snížení hladiny podzemní vody - težení a rozpojování jednotlivých balvanu - vytahování a nošení výkopku - svahování a presvah. svahu do konecného tvaru, výmena hornin v podloží a v pláni znehodnocené klimatickými vlivy - eventuelne nutné druhotné rozpojení odstrelené horniny - rucní vykopávky, odstranení korenu a napadávek - pažení, vzeprení a rozeprení vc. prepažování (vyjma štetových sten) - úpravu, ochranu a ocištení dna, základové spáry, sten a svahu - odvedení nebo obvedení vody v okolí výkopište a ve výkopišti - trídení výkopku - veškeré pomocné konstrukce umožnující provedení vykopávky (príjezdy, sjezdy, nájezdy, lešení, podper. konstr., premostení, zpevnené plochy, zakrytí a pod.) - nezahrnuje uložení zeminy (na skládku, do násypu) ani poplatky za skládku, vykazují se v položce c.0141**
P | 2 | 131832 |  | HLOUBENÍ JAM ZAPAŽ I NEPAŽ TŘ. II, ODVOZ DO 2KM | M3 | 25 | 0 |  |  |  | 0 |  | Oborový třídník stav |  | 2
PP |  |  |  | popis položky
VV |  |  |  | výkaz výměr Celkem 25 = 25,000
TS |  |  |  | Technická specifikace položky odpovídá příslušné cenové soustavě
P | 3 | 17411 |  | ZÁSYP JAM A RÝH ZEMINOU SE ZHUTNĚNÍM | M3 | 300 | 0 |  |  |  | 0 |  | Oborový třídník stav |  | 2
PP |  |  |  | popis položky
VV |  |  |  | výkaz výměr Celkem 300 = 300,000
TS |  |  |  | Technická specifikace položky odpovídá příslušné cenové soustavě
P | 4 | 12293 |  | ODKOPÁVKY A PROKOPÁVKY OBECNÉ TŘ. III | M3 | 15 | 0 |  |  |  | 0 |  | Oborový třídník stav |  | 2
PP |  |  |  | popis položky
VV |  |  |  | výkaz výměr Celkem 15 = 15,000
TS |  |  |  | Technická specifikace položky odpovídá příslušné cenové soustavě
P | 5 | 11120 |  | ODSTRANĚNÍ KŘOVIN | M2 | 250 | 0 |  |  |  | 0 |  | Oborový třídník stav |  | 2
PP |  |  |  | popis položky
VV |  |  |  | výkaz výměr Celkem 250 = 250,000
TS |  |  |  | Technická specifikace položky odpovídá příslušné cenové soustavě
P | 6 | 561103 |  | PODKLADNÍ BETON TŘ. III | M3 | 10 | 0 |  |  |  | 0 |  | Oborový třídník stav |  | 2
PP |  |  |  | popis položky
VV |  |  |  | výkaz výměr Celkem 10 = 10,000
TS |  |  |  | Technická specifikace položky odpovídá příslušné cenové soustavě
P | 7 | 14113 |  | PROTLAČOVÁNÍ OCELOVÉHO POTRUBÍ DN DO 200MM | M | 30 | 0 |  |  |  | 0 |  | Oborový třídník stav |  | 2
PP |  |  |  | popis položky
VV |  |  |  | výkaz výměr Celkem 30 = 30,000
TS |  |  |  | Technická specifikace položky odpovídá příslušné cenové soustavě
P | 8 | 702112 |  | KABELOVÝ ŽLAB ZEMNÍ VČETNĚ KRYTU SVĚTLÉ ŠÍŘKY PŘES 120 DO 250 MM | M | 500 | 0 |  |  |  | 0 |  | Oborový třídník stav |  | 2
PP |  |  |  | popis položky
VV |  |  |  | výkaz výměr Celkem 500 = 500,000
TS |  |  |  | Technická specifikace položky odpovídá příslušné cenové soustavě
P | 9 | 702902 |  | ZASYPÁNÍ KABELOVÉHO ŽLABU VRSTVOU Z PŘESÁTÉHO PÍSKU SVĚTLÉ ŠÍŘKY PŘES 120 DO 250 MM | M | 500 | 0 |  |  |  | 0 |  | Oborový třídník stav |  | 2
PP |  |  |  | popis položky
VV |  |  |  | výkaz výměr Celkem 500 = 500,000
TS |  |  |  | Technická specifikace položky odpovídá příslušné cenové soustavě
P | 10 | 702212 |  | KABELOVÁ CHRÁNIČKA ZEMNÍ DN PŘES 100 DO 200 MM | M | 150 | 0 |  |  |  | 0 |  | Oborový třídník stav |  | 2
PP |  |  |  | popis položky
VV |  |  |  | výkaz výměr Celkem 150 = 150,000
TS |  |  |  | Technická specifikace položky odpovídá příslušné cenové soustavě
P | 11 | 702312 |  | ZAKRYTÍ KABELŮ VÝSTRAŽNOU FÓLIÍ ŠÍŘKY PŘES 20 DO 40 CM | M | 500 | 0 |  |  |  | 0 |  | Oborový třídník stav |  | 2
PP |  |  |  | popis položky
VV |  |  |  | výkaz výměr Celkem 500 = 500,000
TS |  |  |  | Technická specifikace položky odpovídá příslušné cenové soustavě
P | 12 | 113372 |  | ODSTRAN PODKLADU ZPEVNĚNÝCH PLOCH Z DLAŽEB KOSTEK, ODVOZ DO 2KM | M3 | 25 | 0 |  |  |  | 0 |  | Oborový třídník stav |  | 2
PP |  |  |  | popis položky
VV |  |  |  | výkaz výměr Celkem 25 = 25,000
TS |  |  |  | Technická specifikace položky odpovídá příslušné cenové soustavě
P | 13 | 702412 |  | KABELOVÝ PROSTUP DO OBJEKTU PŘES ZÁKLAD ZDĚNÝ SVĚTLÉ ŠÍŘKY PŘES 100 DO 200 MM | KUS | 15 | 0 |  |  |  | 0 |  | Oborový třídník stav |  | 2
PP |  |  |  | popis položky
VV |  |  |  | výkaz výměr Celkem 15 = 15,000
TS |  |  |  | Technická specifikace položky odpovídá příslušné cenové soustavě
P | 14 | 703754 |  | PROTIPOŽÁRNÍ UCPÁVKA PROSTUPU KABELOVÉHO PR. DO 110MM, DO EI 90 MIN. | KUS | 15 | 0 |  |  |  | 0 |  | Oborový třídník stav |  | 2
PP |  |  |  | popis položky
VV |  |  |  | výkaz výměr Celkem 15 = 15,000
TS |  |  |  | Technická specifikace položky odpovídá příslušné cenové soustavě
P | 15 | 709210 |  | KŘIŽOVATKA KABELOVÝCH VEDENÍ SE STÁVAJÍCÍ INŽENÝRSKOU SÍTÍ (KABELEM, POTRUBÍM APOD.) | KUS | 40 | 0 |  |  |  | 0 |  | Oborový třídník stav |  | 2
PP |  |  |  | popis položky
VV |  |  |  | výkaz výměr Celkem 40 = 40,000
TS |  |  |  | Technická specifikace položky odpovídá příslušné cenové soustavě
P | 16 | 702730 |  | ODDĚLENÍ KABELŮ VE VÝKOPU PLASTOVOU DESKOU | M | 500 | 0 |  |  |  | 0 |  | Oborový třídník stav |  | 2
PP |  |  |  | popis položky
VV |  |  |  | výkaz výměr Celkem 500 = 500,000
TS |  |  |  | Technická specifikace položky odpovídá příslušné cenové soustavě
P | 17 | 701003 |  | BETONOVÝ OZNAČNÍK | KUS | 30 | 0 |  |  |  | 0 |  | Oborový třídník stav |  | 2
PP |  |  |  | popis položky
VV |  |  |  | výkaz výměr Celkem 30 = 30,000
TS |  |  |  | Technická specifikace položky odpovídá příslušné cenové soustavě
P | 18 | 701004 |  | VYHLEDÁVACÍ MARKER ZEMNÍ | KUS | 20 | 0 |  |  |  | 0 |  | Oborový třídník stav |  | 2
PP |  |  |  | popis položky
VV |  |  |  | výkaz výměr Celkem 20 = 20,000
TS |  |  |  | Technická specifikace položky odpovídá příslušné cenové soustavě
P | 19 | R001 |  | Vytýčení kabel.vedení a spojek | KM | 6.2 | 0 |  |  |  | 0 |  | R-položka - |  | 2
PP |  |  |  | popis položky
VV |  |  |  | výkaz výměr Celkem 6,2 = 6,200
TS |  |  |  | Technická specifikace položky odpovídá příslušné cenové soustavě
SD |  | 2 |  | Kabelizace
P | 20 | 703422 |  | ELEKTROINSTALAČNÍ TRUBKA PLASTOVÁ UV STABILNÍ VČETNĚ UPEVNĚNÍ A PŘÍSLUŠENSTVÍ DN PRŮMĚRU PŘES 25 DO 40 MM | M | 80 | 0 |  |  |  | 0 |  | Oborový třídník stav |  | 2
PP |  |  |  | popis položky
VV |  |  |  | výkaz výměr Celkem 80 = 80,000
TS |  |  |  | Technická specifikace položky odpovídá příslušné cenové soustavě
P | 21 | 75I322 |  | KABEL ZEMNÍ DVOUPLÁŠŤOVÝ S PANCÍŘEM PRŮMĚRU ŽÍLY 0,8 MM DO 25XN | KMČTYŘKA | 4 | 0 |  |  |  | 0 |  | Oborový třídník stav |  | 2
PP |  |  |  | popis položky
VV |  |  |  | výkaz výměr Celkem 4 = 4,000
TS |  |  |  | Technická specifikace položky odpovídá příslušné cenové soustavě
P | 22 | 75I32Y |  | KABEL ZEMNÍ DVOUPLÁŠŤOVÝ S PANCÍŘEM PRŮMĚRU ŽÍLY 0,8 MM - DEMONTÁŽ | M | 150 | 0 |  |  |  | 0 |  | Oborový třídník stav |  | 2
PP |  |  |  | popis položky
VV |  |  |  | výkaz výměr Celkem 150 = 150,000
TS |  |  |  | Technická specifikace položky odpovídá příslušné cenové soustavě
P | 23 | 75I712 |  | KABEL KLASICKÝ DÁLKOVÝ DVOUPLÁŠŤOVÝ DO 19 ČTYŘEK | KMČTYŘKA | 1.2 | 0 |  |  |  | 0 |  | Oborový třídník stav |  | 2
PP |  |  |  | popis položky
VV |  |  |  | výkaz výměr Celkem 1,2 = 1,200
TS |  |  |  | Technická specifikace položky odpovídá příslušné cenové soustavě
P | 24 | 75I714 |  | KABEL KLASICKÝ DÁLKOVÝ DVOUPLÁŠŤOVÝ PŘES 37 ČTYŘEK | KMČTYŘKA | 10.08 | 0 |  |  |  | 0 |  | Oborový třídník stav |  | 2
PP |  |  |  | popis položky
VV |  |  |  | výkaz výměr Celkem 10,08 = 10,080
TS |  |  |  | Technická specifikace položky odpovídá příslušné cenové soustavě
P | 25 | 75I71Y |  | KABEL KLASICKÝ DÁLKOVÝ DVOUPLÁŠŤOVÝ - DEMONTÁŽ | M | 200 | 0 |  |  |  | 0 |  | Oborový třídník stav |  | 2
PP |  |  |  | popis položky
VV |  |  |  | výkaz výměr Celkem 200 = 200,000
TS |  |  |  | Technická specifikace položky odpovídá příslušné cenové soustavě
P | 26 | 75I811 |  | KABEL OPTICKÝ SINGLEMODE DO 12 VLÁKEN | KMVLÁKNO | 9.6 | 0 |  |  |  | 0 |  | Oborový třídník stav |  | 2
PP |  |  |  | popis položky
VV |  |  |  | výkaz výměr 800m x 12 vláken Celkem 9,6 = 9,600
TS |  |  |  | Technická specifikace položky odpovídá příslušné cenové soustavě
P | 27 | 75I813 |  | KABEL OPTICKÝ SINGLEMODE DO 72 VLÁKEN | KMVLÁKNO | 18.24 | 0 |  |  |  | 0 |  | Oborový třídník stav |  | 2
PP |  |  |  | popis položky
VV |  |  |  | výkaz výměr: 2x 48 vláken x 100 m + 72 vláken 120 m Celkem 18,24 = 18,240
TS |  |  |  | Technická specifikace položky odpovídá příslušné cenové soustavě
P | 28 | 75I841 |  | KABEL OPTICKÝ - REZERVA DO 500 MM | KUS | 4 | 0 |  |  |  | 0 |  | Oborový třídník stav |  | 2
PP |  |  |  | popis položky
VV |  |  |  | výkaz výměr: 2x 48 vláken x 100 m + 72 vláken 120 m Celkem 4 = 4,000
TS |  |  |  | Technická specifikace položky odpovídá příslušné cenové soustavě
P | 29 | 75I911 |  | OPTOTRUBKA HDPE PRŮMĚRU DO 40 MM | M | 200 | 0 |  |  |  | 0 |  | Oborový třídník stav |  | 2
PP |  |  |  | popis položky
VV |  |  |  | výkaz výměr Celkem 200 = 200,000
TS |  |  |  | Technická specifikace položky odpovídá příslušné cenové soustavě
P | 30 | 75I91X |  | OPTOTRUBKA HDPE - MONTÁŽ | M | 200 | 0 |  |  |  | 0 |  | Oborový třídník stav |  | 2
PP |  |  |  | popis položky
VV |  |  |  | výkaz výměr Celkem 200 = 200,000
TS |  |  |  | Technická specifikace položky odpovídá příslušné cenové soustavě
P | 31 | 75I961 |  | OPTOTRUBKA - HERMETIZACE ÚSEKU DO 2000 M | ÚSEK | 4 | 0 |  |  |  | 0 |  | Oborový třídník stav |  | 2
PP |  |  |  | popis položky
VV |  |  |  | výkaz výměr Celkem 4 = 4,000
TS |  |  |  | Technická specifikace položky odpovídá příslušné cenové soustavě
P | 32 | 75I962 |  | OPTOTRUBKA - KALIBRACE | M | 200 | 0 |  |  |  | 0 |  | Oborový třídník stav |  | 2
PP |  |  |  | popis položky
VV |  |  |  | výkaz výměr Celkem 200 = 200,000
TS |  |  |  | Technická specifikace položky odpovídá příslušné cenové soustavě
P | 33 | 75IA11 |  | OPTOTRUBKOVÁ SPOJKA PRŮMĚRU DO 40 MM | KUS | 6 | 0 |  |  |  | 0 |  | Oborový třídník stav |  | 2
PP |  |  |  | popis položky
VV |  |  |  | výkaz výměr Celkem 6 = 6,000
TS |  |  |  | Technická specifikace položky odpovídá příslušné cenové soustavě
P | 34 | 75IA31 |  | OPTOTRUBKOVÁ SPOJKA Y PRŮMĚRU DO 40 MM | KUS | 1 | 0 |  |  |  | 0 |  | Oborový třídník stav |  | 2
PP |  |  |  | popis položky
VV |  |  |  | výkaz výměr Celkem 1 = 1,000
TS |  |  |  | Technická specifikace položky odpovídá příslušné cenové soustavě
P | 35 | 75IA51 |  | OPTOTRUBKOVÁ KONCOVKA PRŮMĚRU DO 40 MM | KUS | 4 | 0 |  |  |  | 0 |  | Oborový třídník stav |  | 2
PP |  |  |  | popis položky
VV |  |  |  | výkaz výměr Celkem 4 = 4,000
TS |  |  |  | Technická specifikace položky odpovídá příslušné cenové soustavě
P | 36 | 75IA71 |  | OPTOTRUBKOVÁ PRŮCHODKA PRŮMĚRU DO 40 MM | KUS | 10 | 0 |  |  |  | 0 |  | Oborový třídník stav |  | 2
PP |  |  |  | popis položky
VV |  |  |  | výkaz výměr Celkem 10 = 10,000
TS |  |  |  | Technická specifikace položky odpovídá příslušné cenové soustavě
P | 37 | 75ID11 |  | PLASTOVÁ ZEMNÍ KOMORA PRO ULOŽENÍ REZERVY | KUS | 1 | 0 |  |  |  | 0 |  | Oborový třídník stav |  | 2
PP |  |  |  | popis položky
VV |  |  |  | výkaz výměr Celkem 1 = 1,000
TS |  |  |  | Technická specifikace položky odpovídá příslušné cenové soustavě
P | 38 | 75ID21 |  | PLASTOVÁ ZEMNÍ KOMORA PRO ULOŽENÍ SPOJKY | KUS | 1 | 0 |  |  |  | 0 |  | Oborový třídník stav |  | 2
PP |  |  |  | popis položky
VV |  |  |  | výkaz výměr Celkem 1 = 1,000
TS |  |  |  | Technická specifikace položky odpovídá příslušné cenové soustavě
P | 39 | 75ID31 |  | PLASTOVÁ ZEMNÍ KOMORA TĚSNENÍ PRO HDPE TRUBKU DO 40 MM | KUS | 8 | 0 |  |  |  | 0 |  | Oborový třídník stav |  | 2
PP |  |  |  | popis položky
VV |  |  |  | výkaz výměr Celkem 8 = 8,000
TS |  |  |  | Technická specifikace položky odpovídá příslušné cenové soustavě
P | 40 | 75IE21 |  | SKŘÍŇ ROZVODNÁ DO 100 PÁRŮ | KUS | 2 | 0 |  |  |  | 0 |  | Oborový třídník stav |  | 2
PP |  |  |  | popis položky
VV |  |  |  | výkaz výměr Celkem 2 = 2,000
TS |  |  |  | Technická specifikace položky odpovídá příslušné cenové soustavě
P | 41 | 75IEE1 |  | OPTICKÝ ROZVADĚČ 19" PROVEDENÍ DO 12 VLÁKEN | KUS | 2 | 0 |  |  |  | 0 |  | Oborový třídník stav |  | 2
PP |  |  |  | popis položky
VV |  |  |  | výkaz výměr Celkem 2 = 2,000
TS |  |  |  | Technická specifikace položky odpovídá příslušné cenové soustavě
P | 42 | 75IEE4 |  | OPTICKÝ ROZVADĚČ 19" PROVEDENÍ 48 VLÁKEN | KUS | 2 | 0 |  |  |  | 0 |  | Oborový třídník stav |  | 2
PP |  |  |  | popis položky
VV |  |  |  | výkaz výměr Celkem 2 = 2,000
TS |  |  |  | Technická specifikace položky odpovídá příslušné cenové soustavě
P | 43 | 75IEE5 |  | OPTICKÝ ROZVADĚČ 19" PROVEDENÍ DO 144 VLÁKEN | KUS | 2 | 0 |  |  |  | 0 |  | Oborový třídník stav |  | 2
PP |  |  |  | popis položky
VV |  |  |  | výkaz výměr Celkem 2 = 2,000
TS |  |  |  | Technická specifikace položky odpovídá příslušné cenové soustavě
P | 44 | 75IEEX |  | OPTICKÝ ROZVADĚČ 19" PROVEDENÍ - MONTÁŽ | KUS | 6 | 0 |  |  |  | 0 |  | Oborový třídník stav |  | 2
PP |  |  |  | popis položky
VV |  |  |  | výkaz výměr Celkem 6 = 6,000
TS |  |  |  | Technická specifikace položky odpovídá příslušné cenové soustavě
P | 45 | 75IEG1 |  | KAZETA PRO ULOŽENÍ SVÁRŮ - DODÁVKA | KUS | 20 | 0 |  |  |  | 0 |  | Oborový třídník stav |  | 2
PP |  |  |  | popis položky
VV |  |  |  | výkaz výměr Celkem 20 = 20,000
TS |  |  |  | Technická specifikace položky odpovídá příslušné cenové soustavě
P | 46 | 75IEGX |  | KAZETA PRO ULOŽENÍ SVÁRŮ - MONTÁŽ | KUS | 20 | 0 |  |  |  | 0 |  | Oborový třídník stav |  | 2
PP |  |  |  | popis položky
VV |  |  |  | výkaz výměr Celkem 20 = 20,000
TS |  |  |  | Technická specifikace položky odpovídá příslušné cenové soustavě
P | 47 | 75IEH1 |  | KONEKTOROVÝ MODUL 12 VLÁKEN - DODÁVKA | KUS | 20 | 0 |  |  |  | 0 |  | Oborový třídník stav |  | 2
PP |  |  |  | popis položky
VV |  |  |  | výkaz výměr Celkem 20 = 20,000
TS |  |  |  | Technická specifikace položky odpovídá příslušné cenové soustavě
P | 48 | 75IEHX |  | KONEKTOROVÝ MODUL 12 VLÁKEN - MONTÁŽ | KUS | 20 | 0 |  |  |  | 0 |  | Oborový třídník stav |  | 2
PP |  |  |  | popis položky
VV |  |  |  | výkaz výměr Celkem 20 = 20,000
TS |  |  |  | Technická specifikace položky odpovídá příslušné cenové soustavě
P | 49 | 75IF21 |  | ROZPOJOVACÍ SVORKOVNICE 2/10, 2/8 | KUS | 10 | 0 |  |  |  | 0 |  | Oborový třídník stav |  | 2
PP |  |  |  | popis položky
VV |  |  |  | výkaz výměr Celkem 10 = 10,000
TS |  |  |  | Technická specifikace položky odpovídá příslušné cenové soustavě
P | 50 | 75IF31 |  | ZEMNÍCÍ SVORKOVNICE | KUS | 5 | 0 |  |  |  | 0 |  | Oborový třídník stav |  | 2
PP |  |  |  | popis položky
VV |  |  |  | výkaz výměr Celkem 5 = 5,000
TS |  |  |  | Technická specifikace položky odpovídá příslušné cenové soustavě
P | 51 | 75IF61 |  | MONTÁŽNÍ RÁM 20+1 | KUS | 3 | 0 |  |  |  | 0 |  | Oborový třídník stav |  | 2
PP |  |  |  | popis položky
VV |  |  |  | výkaz výměr Celkem 3 = 3,000
TS |  |  |  | Technická specifikace položky odpovídá příslušné cenové soustavě
P | 52 | 75IF91 |  | KONSTRUKCE DO SKŘÍNĚ 19" PRO UPEVNĚNÍ ZAŘÍZENÍ | KUS | 3 | 0 |  |  |  | 0 |  | Oborový třídník stav |  | 2
PP |  |  |  | popis položky
VV |  |  |  | výkaz výměr Celkem 3 = 3,000
TS |  |  |  | Technická specifikace položky odpovídá příslušné cenové soustavě
P | 53 | 741C01 |  | EKVIPOTENCIÁLNÍ PŘÍPOJNICE | KUS | 2 | 0 |  |  |  | 0 |  | Oborový třídník stav |  | 2
PP |  |  |  | popis položky
VV |  |  |  | výkaz výměr Celkem 2 = 2,000
TS |  |  |  | Technická specifikace položky odpovídá příslušné cenové soustavě
P | 54 | 75IFD1 |  | KONSTRUKCE STOJANOVÉ ŘADY | M | 1 | 0 |  |  |  | 0 |  | Oborový třídník stav |  | 2
PP |  |  |  | popis položky
VV |  |  |  | výkaz výměr Celkem 1 = 1,000
TS |  |  |  | Technická specifikace položky odpovídá příslušné cenové soustavě
P | 55 | 75IG11 |  | TYČ UZEMŇOVACÍ | KUS | 16 | 0 |  |  |  | 0 |  | Oborový třídník stav |  | 2
PP |  |  |  | popis položky
VV |  |  |  | výkaz výměr Celkem 16 = 16,000
TS |  |  |  | Technická specifikace položky odpovídá příslušné cenové soustavě
P | 56 | 75IG61 |  | VEDENÍ UZEMŇOVACÍ V ZEMI Z FEZN DRÁTU DO 120 MM2 | M | 100 | 0 |  |  |  | 0 |  | Oborový třídník stav |  | 2
PP |  |  |  | popis položky
VV |  |  |  | výkaz výměr Celkem 100 = 100,000
TS |  |  |  | Technická specifikace položky odpovídá příslušné cenové soustavě
P | 57 | 75IG41 |  | VODIČ SVODOVÝ Z FEZN DRÁTU Ř 10 MM | M | 16 | 0 |  |  |  | 0 |  | Oborový třídník stav |  | 2
PP |  |  |  | popis položky
VV |  |  |  | výkaz výměr Celkem 16 = 16,000
TS |  |  |  | Technická specifikace položky odpovídá příslušné cenové soustavě
P | 58 | 741C04 |  | OCHRANNÉ POSPOJOVÁNÍ CU VODIČEM DO 16 MM2 | KUS | 10 | 0 |  |  |  | 0 |  | Oborový třídník stav |  | 2
PP |  |  |  | popis položky
VV |  |  |  | výkaz výměr Celkem 10 = 10,000
TS |  |  |  | Technická specifikace položky odpovídá příslušné cenové soustavě
P | 59 | 75IH21 |  | UKONČENÍ KABELU CELOPLASTOVÝHO S PANCÍŘEM DO 40 ŽIL | KUS | 3 | 0 |  |  |  | 0 |  | Oborový třídník stav |  | 2
PP |  |  |  | popis položky
VV |  |  |  | výkaz výměr Celkem 3 = 3,000
TS |  |  |  | Technická specifikace položky odpovídá příslušné cenové soustavě
P | 60 | 75IH52 |  | UKONČENÍ KABELU DÁLKOVÉHO DO 100 ŽIL | KUS | 3 | 0 |  |  |  | 0 |  | Oborový třídník stav |  | 2
PP |  |  |  | popis položky
VV |  |  |  | výkaz výměr Celkem 3 = 3,000
TS |  |  |  | Technická specifikace položky odpovídá příslušné cenové soustavě
P | 61 | 75IH53 |  | UKONČENÍ KABELU DÁLKOVÉHO DO 200 ŽIL | KUS | 3 | 0 |  |  |  | 0 |  | Oborový třídník stav |  | 2
PP |  |  |  | popis položky
VV |  |  |  | výkaz výměr Celkem 3 = 3,000
TS |  |  |  | Technická specifikace položky odpovídá příslušné cenové soustavě
P | 62 | 75IH61 |  | UKONČENÍ KABELU OPTICKÉHO DO 12 VLÁKEN | KUS | 4 | 0 |  |  |  | 0 |  | Oborový třídník stav |  | 2
PP |  |  |  | popis položky
VV |  |  |  | výkaz výměr Celkem 4 = 4,000
TS |  |  |  | Technická specifikace položky odpovídá příslušné cenové soustavě
P | 63 | 75IH63 |  | UKONČENÍ KABELU OPTICKÉHO DO 72 VLÁKEN | KUS | 3 | 0 |  |  |  | 0 |  | Oborový třídník stav |  | 2
PP |  |  |  | popis položky
VV |  |  |  | výkaz výměr Celkem 3 = 3,000
TS |  |  |  | Technická specifikace položky odpovídá příslušné cenové soustavě
P | 64 | 75IH81 |  | UKONČENÍ KABELU OBJÍMKA KABELOVÁ | KUS | 20 | 0 |  |  |  | 0 |  | Oborový třídník stav |  | 2
PP |  |  |  | popis položky
VV |  |  |  | výkaz výměr Celkem 20 = 20,000
TS |  |  |  | Technická specifikace položky odpovídá příslušné cenové soustavě
P | 65 | 75IH91 |  | UKONČENÍ KABELU ŠTÍTEK KABELOVÝ | KUS | 20 | 0 |  |  |  | 0 |  | Oborový třídník stav |  | 2
PP |  |  |  | popis položky
VV |  |  |  | výkaz výměr Celkem 20 = 20,000
TS |  |  |  | Technická specifikace položky odpovídá příslušné cenové soustavě
P | 66 | 75II21 |  | SPOJKA PRO CELOPLASTOVÉ KABELY S PANCÍŘEM DO 100 ŽIL | KUS | 2 | 0 |  |  |  | 0 |  | Oborový třídník stav |  | 2
PP |  |  |  | popis položky
VV |  |  |  | výkaz výměr Celkem 2 = 2,000
TS |  |  |  | Technická specifikace položky odpovídá příslušné cenové soustavě
P | 67 | 75II31 |  | SPOJKA DÁLKOVÉHO KABELU DO 100 ŽIL | KUS | 1 | 0 |  |  |  | 0 |  | Oborový třídník stav |  | 2
PP |  |  |  | popis položky
VV |  |  |  | výkaz výměr Celkem 1 = 1,000
TS |  |  |  | Technická specifikace položky odpovídá příslušné cenové soustavě
P | 68 | 75II32 |  | SPOJKA DÁLKOVÉHO KABELU PŘES 100 ŽIL | KUS | 3 | 0 |  |  |  | 0 |  | Oborový třídník stav |  | 2
PP |  |  |  | popis položky
VV |  |  |  | výkaz výměr Celkem 3 = 3,000
TS |  |  |  | Technická specifikace položky odpovídá příslušné cenové soustavě
P | 69 | 75II71 |  | SPOJKA OPTICKÁ DO 72 VLÁKEN | KUS | 2 | 0 |  |  |  | 0 |  | Oborový třídník stav |  | 2
PP |  |  |  | popis položky
VV |  |  |  | výkaz výměr Celkem 2 = 2,000
TS |  |  |  | Technická specifikace položky odpovídá příslušné cenové soustavě
P | 70 | 75II7X |  | SPOJKA OPTICKÁ - MONTÁŽ | KUS | 2 | 0 |  |  |  | 0 |  | Oborový třídník stav |  | 2
PP |  |  |  | popis položky
VV |  |  |  | výkaz výměr Celkem 2 = 2,000
TS |  |  |  | Technická specifikace položky odpovídá příslušné cenové soustavě
P | 71 | 75II7Y |  | SPOJKA OPTICKÁ - DEMONTÁŽ | KUS | 1 | 0 |  |  |  | 0 |  | Oborový třídník stav |  | 2
PP |  |  |  | popis položky
VV |  |  |  | výkaz výměr Celkem 1 = 1,000
TS |  |  |  | Technická specifikace položky odpovídá příslušné cenové soustavě
P | 72 | 75IJ12 |  | MĚŘENÍ JEDNOSMĚRNÉ NA SDĚLOVACÍM KABELU | KUS | 172 | 0 |  |  |  | 0 |  | Oborový třídník stav |  | 2
PP |  |  |  | popis položky
VV |  |  |  | výkaz výměr Celkem 172 = 172,000
TS |  |  |  | Technická specifikace položky odpovídá příslušné cenové soustavě
P | 73 | 75IJ22 |  | MĚŘENÍ ZKRÁCENÉ ZÁVĚREČNÉ DÁLKOVÉHO KABELU V JEDNOM SMĚRU ZA PROVOZU | ČTYŘKA | 42 | 0 |  |  |  | 0 |  | Oborový třídník stav |  | 2
PP |  |  |  | popis položky
VV |  |  |  | výkaz výměr Celkem 42 = 42,000
TS |  |  |  | Technická specifikace položky odpovídá příslušné cenové soustavě
P | 74 | 75IJ24 |  | MĚŘENÍ ZÁVĚREČNÉ DÁLKOVÝCH KABELŮ V JEDNOM SMĚRU V PLNÉM ROZSAHU BEZ PROVOZU | ČTYŘKA | 42 | 0 |  |  |  | 0 |  | Oborový třídník stav |  | 2
PP |  |  |  | popis položky
VV |  |  |  | výkaz výměr Celkem 42 = 42,000
TS |  |  |  | Technická specifikace položky odpovídá příslušné cenové soustavě
P | 75 | R75IK21 |  | MĚŘENÍ KOMPLEXNÍ OPTICKÉHO KABELU | VLÁKNO | 180 | 0 |  |  |  | 0 |  | R-položka |  | 2
PP
VV |  |  |  | výkaz výměr Celkem 180 = 180,000
TS |  |  |  | 1. Položka obsahuje: – práce spojené s měřením optické kabelizace splňující „Základní technické specifikace optických kabelů a jejich příslušenství v telekomunikační síti SŽDC“, vydaném SŽDC s.o., Odbor automatizace a elektrotechniky, č.j.22942/2015-SŽDC – O14 " včetně potřebného drobného montážního materiálu – veškeré potřebné mechanizmy (měřicí přístroje a měřící příslušenství), včetně obsluhy, náklady na mzdy a přibližné (průměrné) náklady na pořízení potřebných materiálů včetně všech ostatních vedlejších nákladů 2. Položka neobsahuje: X 3. Způsob měření: Měřící práce se udávají počtem optických vláken.
P | 76 | 75JB21 |  | DATOVÝ ROZVADĚČ 19" 600X800 DO 15 U | KUS | 1 | 0 |  |  |  | 0 |  | Oborový třídník stav |  | 2
PP |  |  |  | popis položky
VV |  |  |  | výkaz výměr Celkem 1 = 1,000
TS |  |  |  | Technická specifikace položky odpovídá příslušné cenové soustavě
P | 77 | 75JB2X |  | DATOVÝ ROZVADĚČ 19" 600X800 - MONTÁŽ | KUS | 1 | 0 |  |  |  | 0 |  | Oborový třídník stav |  | 2
PP |  |  |  | popis položky
VV |  |  |  | výkaz výměr Celkem 1 = 1,000
TS |  |  |  | Technická specifikace položky odpovídá příslušné cenové soustavě
P | 78 | 75JB4X |  | DATOVÝ ROZVADĚČ 19" 800X800 - MONTÁŽ | KUS | 1 | 0 |  |  |  | 0 |  | Oborový třídník stav |  | 2
PP |  |  |  | popis položky
VV |  |  |  | výkaz výměr Celkem 1 = 1,000
TS |  |  |  | Technická specifikace položky odpovídá příslušné cenové soustavě
P | 79 | 75J821 |  | OPTICKÝ PIGTAIL SINGLEMODE DO 2 M | KUS | 250 | 0 |  |  |  | 0 |  | Oborový třídník stav |  | 2
PP |  |  |  | popis položky
VV |  |  |  | výkaz výměr Celkem 250 = 250,000
TS |  |  |  | Technická specifikace položky odpovídá příslušné cenové soustavě
P | 80 | 75J82X |  | OPTICKÝ PIGTAIL SINGLEMODE - MONTÁŽ | KUS | 250 | 0 |  |  |  | 0 |  | Oborový třídník stav |  | 2
PP |  |  |  | popis položky
VV |  |  |  | výkaz výměr Celkem 250 = 250,000
TS |  |  |  | Technická specifikace položky odpovídá příslušné cenové soustavě
P | 81 | 75J921 |  | OPTICKÝ PATCHCORD SINGLEMODE DO 5 M | KUS | 50 | 0 |  |  |  | 0 |  | Oborový třídník stav |  | 2
PP |  |  |  | popis položky
VV |  |  |  | výkaz výměr Celkem 50 = 50,000
TS |  |  |  | Technická specifikace položky odpovídá příslušné cenové soustavě
P | 82 | 75J92X |  | OPTICKÝ PATCHCORD SINGLEMODE - MONTÁŽ | KUS | 50 | 0 |  |  |  | 0 |  | Oborový třídník stav |  | 2
PP |  |  |  | popis položky
VV |  |  |  | výkaz výměr Celkem 50 = 50,000
TS |  |  |  | Technická specifikace položky odpovídá příslušné cenové soustavě
P | 83 | 75JA51 |  | ROZVADĚČ STRUKT. KABELÁŽE, ORGANIZAR-DODÁVKA | KUS | 5 | 0 |  |  |  | 0 |  | Oborový třídník stav |  | 2
PP |  |  |  | popis položky
VV |  |  |  | výkaz výměr Celkem 5 = 5,000
TS |  |  |  | Technická specifikace položky odpovídá příslušné cenové soustavě
P | 84 | 75JA5X |  | ROZVADĚČ STRUKT. KABELÁŽE, MONTÁŽ ORGANIZARU, PATCHPANELU | KUS | 5 | 0 |  |  |  | 0 |  | Oborový třídník stav |  | 2
PP |  |  |  | popis položky
VV |  |  |  | výkaz výměr Celkem 5 = 5,000
TS |  |  |  | Technická specifikace položky odpovídá příslušné cenové soustavě

## PS 27-01
SŽDC05 |  |  |  | Soupis prací objektu | [10 empty] | 3
6
S | Stavba: | 5423520019-ZM15 |  | Rekonstrukce trati v úseku Kyjice – Chomutov | [6 empty] | D.1.2 |  | Aspe | 0,00 | 2
O | Objekt: | D.1.2 |  | Sdělovací zařízení | [9 empty] | 15,00 | 2
Typ | Poř. číslo | Kód položky | Varianta | Název položky | MJ | Množství | Jednotková hmotnost | Celková hmotnost |  |  | Jednotková cena |  | Cenové soustavy | 21,00 | 2
Dodávka
[9 empty] | Jednotková | Celkem | Jednotková | Celkem |  |  |  | Počet položek s nulovou cenou
O1 |  | PS 27-01 |  | Zast. Jirkov zastávka, informační zařízení pro cestující
SD |  | 1 |  | Zemní práce
P | 1 | 132831 |  | HLOUBENÍ RÝH ŠÍŘ DO 2M PAŽ I NEPAŽ TŘ. II, ODVOZ DO 2KM | M3 | 10 | 0 |  |  |  | 0 |  | OTSKP-2019 - |  | 2
PP |  |  |  | popis položky
VV |  |  |  | výkaz výměr Celkem 10 = 10,000
TS |  |  |  | Technická specifikace položky odpovídá příslušné cenové soustavě
P | 2 | 17411 |  | ZÁSYP JAM A RÝH ZEMINOU SE ZHUTNĚNÍM | M3 | 10 | 0 |  |  |  | 0 |  | OTSKP-2019 - |  | 2
PP |  |  |  | popis položky
VV |  |  |  | výkaz výměr Celkem 10 = 10,000
TS |  |  |  | Technická specifikace položky odpovídá příslušné cenové soustavě
P | 3 | 702112 |  | KABELOVÝ ŽLAB ZEMNÍ VČETNĚ KRYTU SVĚTLÉ ŠÍŘKY PŘES 120 DO 250 MM | M | 25 | 0 |  |  |  | 0 |  | OTSKP-2019 - |  | 2
PP |  |  |  | popis položky
VV |  |  |  | výkaz výměr Celkem 25 = 25,000
TS |  |  |  | Technická specifikace položky odpovídá příslušné cenové soustavě
P | 4 | 702212 |  | KABELOVÁ CHRÁNIČKA ZEMNÍ DN PŘES 100 DO 200 MM | M | 10 | 0 |  |  |  | 0 |  | OTSKP-2019 - |  | 2
PP |  |  |  | popis položky
VV |  |  |  | výkaz výměr Celkem 10 = 10,000
TS |  |  |  | Technická specifikace položky odpovídá příslušné cenové soustavě
P | 5 | 702312 |  | ZAKRYTÍ KABELŮ VÝSTRAŽNOU FÓLIÍ ŠÍŘKY PŘES 20 DO 40 CM | M | 20 | 0 |  |  |  | 0 |  | OTSKP-2019 - |  | 2
PP |  |  |  | popis položky
VV |  |  |  | výkaz výměr Celkem 20 = 20,000
TS |  |  |  | Technická specifikace položky odpovídá příslušné cenové soustavě
P | 6 | 113372 |  | ODSTRAN PODKLADU ZPEVNĚNÝCH PLOCH Z DLAŽEB KOSTEK, ODVOZ DO 2KM | M3 | 5 | 0 |  |  |  | 0 |  | OTSKP-2019 - |  | 2
PP |  |  |  | popis položky
VV |  |  |  | výkaz výměr Celkem 5 = 5,000
TS |  |  |  | Technická specifikace položky odpovídá příslušné cenové soustavě
P | 7 | 702412 |  | KABELOVÝ PROSTUP DO OBJEKTU PŘES ZÁKLAD ZDĚNÝ SVĚTLÉ ŠÍŘKY PŘES 100 DO 200 MM | KUS | 2 | 0 |  |  |  | 0 |  | OTSKP-2019 - |  | 2
PP |  |  |  | popis položky
VV |  |  |  | výkaz výměr Celkem 2 = 2,000
TS |  |  |  | Technická specifikace položky odpovídá příslušné cenové soustavě
P | 8 | 703754 |  | PROTIPOŽÁRNÍ UCPÁVKA PROSTUPU KABELOVÉHO PR. DO 110MM, DO EI 90 MIN. | KUS | 2 | 0 |  |  |  | 0 |  | OTSKP-2019 - |  | 2
PP |  |  |  | popis položky
VV |  |  |  | výkaz výměr Celkem 2 = 2,000
TS |  |  |  | Technická specifikace položky odpovídá příslušné cenové soustavě
P | 9 | 709210 |  | KŘIŽOVATKA KABELOVÝCH VEDENÍ SE STÁVAJÍCÍ INŽENÝRSKOU SÍTÍ (KABELEM, POTRUBÍM APOD.) | KUS | 1 | 0 |  |  |  | 0 |  | OTSKP-2019 - |  | 2
PP |  |  |  | popis položky
VV |  |  |  | výkaz výměr Celkem 1 = 1,000
TS |  |  |  | Technická specifikace položky odpovídá příslušné cenové soustavě
P | 10 | 702730 |  | ODDĚLENÍ KABELŮ VE VÝKOPU PLASTOVOU DESKOU | M | 20 | 0 |  |  |  | 0 |  | OTSKP-2019 - |  | 2
PP |  |  |  | popis položky
VV |  |  |  | výkaz výměr Celkem 20 = 20,000
TS |  |  |  | Technická specifikace položky odpovídá příslušné cenové soustavě
P | 11 | 703721 |  | KABELOVÁ PŘÍCHYTKA PRO ROZSAH UPNUTÍ DO 25 MM | KUS | 200 | 0 |  |  |  | 0 |  | OTSKP-2019 - |  | 2
PP |  |  |  | popis položky
VV |  |  |  | výkaz výměr Celkem 200 = 200,000
TS |  |  |  | Technická specifikace položky odpovídá příslušné cenové soustavě
P | 12 | 703722 |  | KABELOVÁ PŘÍCHYTKA PRO ROZSAH UPNUTÍ OD 26 DO 50 MM | KUS | 100 | 0 |  |  |  | 0 |  | OTSKP-2019 - |  | 2
PP |  |  |  | popis položky
VV |  |  |  | výkaz výměr Celkem 100 = 100,000
TS |  |  |  | Technická specifikace položky odpovídá příslušné cenové soustavě
SD |  | 2 |  | Informační zařízení pro cestující
P | 13 | 75J212 |  | KABEL SDĚLOVACÍ PRO VNITŘNÍ POUŽITÍ DO 10 PÁRŮ PRŮMĚRU 0,5 MM | KMPÁR | 0.48 | 0 |  |  |  | 0 |  | OTSKP-2019 - |  | 2
PP |  |  |  | popis položky
VV |  |  |  | výkaz výměr Celkem 0,48 = 0,480
TS |  |  |  | Technická specifikace položky odpovídá příslušné cenové soustavě
P | 14 | 75J321 |  | KABEL SDĚLOVACÍ PRO STRUKTUROVANOU KABELÁŽ FTP/STP | KMPÁR | 4 | 0 |  |  |  | 0 |  | OTSKP-2019 - |  | 2
PP |  |  |  | popis položky
VV |  |  |  | výkaz výměr Celkem 4 = 4,000
TS |  |  |  | Technická specifikace položky odpovídá příslušné cenové soustavě
P | 15 | 75I411 |  | KABEL ZEMNÍ DATOVÝ PRŮMĚRU ŽÍLY 0,6 MM DO 4 PÁRŮ | KMPÁR | 3.2 | 0 |  |  |  | 0 |  | OTSKP-2019 - |  | 2
PP |  |  |  | popis položky
VV |  |  |  | výkaz výměr Celkem 3,2 = 3,200
TS |  |  |  | Technická specifikace položky odpovídá příslušné cenové soustavě
P | 16 | 742G11 |  | KABEL NN DVOU- A TŘÍŽÍLOVÝ CU S PLASTOVOU IZOLACÍ DO 2,5 MM2 | M | 300 | 0 |  |  |  | 0 |  | OTSKP-2019 - |  | 2
PP |  |  |  | popis položky
VV |  |  |  | výkaz výměr Celkem 300 = 300,000
TS |  |  |  | Technická specifikace položky odpovídá příslušné cenové soustavě
P | 17 | 742K11 |  | UKONČENÍ JEDNOŽÍLOVÉHO KABELU V ROZVADĚČI NEBO NA PŘÍSTROJI DO 2,5 MM2 | KUS | 16 | 0 |  |  |  | 0 |  | OTSKP-2019 - |  | 2
PP |  |  |  | popis položky
VV |  |  |  | výkaz výměr Celkem 16 = 16,000
TS |  |  |  | Technická specifikace položky odpovídá příslušné cenové soustavě
P | 18 | 741C01 |  | EKVIPOTENCIÁLNÍ PŘÍPOJNICE | KUS | 2 | 0 |  |  |  | 0 |  | OTSKP-2019 - |  | 2
PP |  |  |  | popis položky
VV |  |  |  | výkaz výměr Celkem 2 = 2,000
TS |  |  |  | Technická specifikace položky odpovídá příslušné cenové soustavě
P | 19 | 741C02 |  | UZEMŇOVACÍ SVORKA | KUS | 8 | 0 |  |  |  | 0 |  | OTSKP-2019 - |  | 2
PP |  |  |  | popis položky
VV |  |  |  | výkaz výměr Celkem 8 = 8,000
TS |  |  |  | Technická specifikace položky odpovídá příslušné cenové soustavě
P | 20 | 741C04 |  | OCHRANNÉ POSPOJOVÁNÍ CU VODIČEM DO 16 MM2 | KUS | 16 | 0 |  |  |  | 0 |  | OTSKP-2019 - |  | 2
PP |  |  |  | popis položky
VV |  |  |  | výkaz výměr Celkem 16 = 16,000
TS |  |  |  | Technická specifikace položky odpovídá příslušné cenové soustavě
P | 21 | 741C05 |  | SPOJOVÁNÍ UZEMŇOVACÍCH VODIČŮ | KUS | 8 | 0 |  |  |  | 0 |  | OTSKP-2019 - |  | 2
PP |  |  |  | popis položky
VV |  |  |  | výkaz výměr Celkem 8 = 8,000
TS |  |  |  | Technická specifikace položky odpovídá příslušné cenové soustavě
P | 22 | 703422 |  | ELEKTROINSTALAČNÍ TRUBKA PLASTOVÁ UV STABILNÍ VČETNĚ UPEVNĚNÍ A PŘÍSLUŠENSTVÍ DN PRŮMĚRU PŘES 25 DO 40 MM | M | 340 | 0 |  |  |  | 0 |  | OTSKP-2019 - |  | 2
PP |  |  |  | popis položky
VV |  |  |  | výkaz výměr Celkem 340 = 340,000
TS |  |  |  | Technická specifikace položky odpovídá příslušné cenové soustavě
P | 23 | 703423 |  | ELEKTROINSTALAČNÍ TRUBKA PLASTOVÁ UV STABILNÍ VČETNĚ UPEVNĚNÍ A PŘÍSLUŠENSTVÍ DN PRŮMĚRU PŘES 40 MM | M | 30 | 0 |  |  |  | 0 |  | OTSKP-2019 - |  | 2
PP |  |  |  | popis položky
VV |  |  |  | výkaz výměr Celkem 30 = 30,000
TS |  |  |  | Technická specifikace položky odpovídá příslušné cenové soustavě
P | 24 | 703512 |  | ELEKTROINSTALAČNÍ LIŠTA ŠÍŘKY PŘES 30 DO 60 MM | M | 30 | 0 |  |  |  | 0 |  | OTSKP-2019 - |  | 2
PP |  |  |  | popis položky
VV |  |  |  | výkaz výměr Celkem 30 = 30,000
TS |  |  |  | Technická specifikace položky odpovídá příslušné cenové soustavě
P | 25 | 741172 |  | KRABICE (ROZVODKA) INSTALAČNÍ KABELOVÁ VE VYŠŠÍM KRYTÍ - MIN. IP 44 VČETNĚ PRŮCHODEK SE SVORKAMI 3-F DO 10 MM2 | KUS | 8 | 0 |  |  |  | 0 |  | OTSKP-2019 - |  | 2
PP |  |  |  | popis položky
VV |  |  |  | výkaz výměr Celkem 8 = 8,000
TS |  |  |  | Technická specifikace položky odpovídá příslušné cenové soustavě
P | 26 | 75L364 |  | NÁSTUPIŠTNÍ TABULE IS OBOUSTRANNÁ S CÍSLEM KOLEJE + HODINY | KUS | 4 | 0 |  |  |  | 0 |  | Oborový třídník stav |  | 2
PP
VV |  |  |  | výkaz výměr Celkem 4 = 4,000
TS |  |  |  | 1. Položka obsahuje: – dodávku specifikovaného bloku/zarízení vcetne potrebného drobného montážního materiálu – dodávku souvisejícího príslušenství pro specifikovaný blok/zarízení – dopravu a skladování – kompletní montáž (oživení, konfigurace, nastavení a uvedení do provozu) specifikovaného bloku/zarízení a souvisejícího príslušenství vcetne drobného montážního materiálu – veškeré potrebné mechanizmy, vcetne obsluhy, náklady na mzdy a približné (prumerné) náklady na porízení potrebných materiálu vcetne všech ostatních vedlejších nákladu 2. Položka neobsahuje: X 3. Zpusob merení: Udává se pocet kusu kompletní konstrukce a práce.
P | 27 | 75L3A1 |  | INFORMAČNÍ PRVEK, HLASOVÝ MODUL PRO NEVIDOMÉ | KUS | 6 | 0 |  |  |  | 0 |  | OTSKP-2019 - |  | 2
PP |  |  |  | popis položky
VV |  |  |  | výkaz výměr Celkem 6 = 6,000
TS |  |  |  | Technická specifikace položky odpovídá příslušné cenové soustavě
P | 28 | 75L371 |  | PODCHODOVÁ TABULE IS JEDNOSTRANNÁ, DVOU NEBO TŘÍŘÁDKOVÁ | KUS | 2 | 0 |  |  |  | 0 |  | OTSKP-2019 - |  | 2
PP |  |  |  | Provedení LED grafických diplejů s roztečí bodů 2,9 mm včetně kompletní montáže a oživení
VV |  |  |  | výkaz výměr Celkem 2 = 2,000
TS |  |  |  | Technická specifikace položky odpovídá příslušné cenové soustavě
P | 29 | 75L3B2 |  | MONITOR IS LCD PŘES 40" PRO PROVOZ 24/7 | KUS | 1 | 0 |  |  |  | 0 |  | OTSKP-2019 - |  | 2
PP |  |  |  | popis položky
VV |  |  |  | výkaz výměr Celkem 1 = 1,000
TS |  |  |  | Technická specifikace položky odpovídá příslušné cenové soustavě
P | 31 | 75L24X |  | HODINY PODRUŽNÉ NEBO AUTONOMNÍ VENKOVNÍ - MONTÁŽ | KUS | 5 | 0 |  |  |  | 0 |  | OTSKP 2019 - |  | 2
PP |  |  |  | popis položky
VV |  |  |  | výkaz výměr Celkem 5 = 5,000
TS |  |  |  | Technická specifikace položky odpovídá příslušné cenové soustavě
P | 32 | 75L254 |  | ZÁVĚS PRO PODRUŽNÉ HODINY RUČIČKOVÉ OBOUSTRANNÉ PŘES 50 CM | KUS | 5 | 0 |  |  |  | 0 |  | OTSKP 2019 - |  | 2
PP |  |  |  | popis položky
VV |  |  |  | výkaz výměr Celkem 5 = 5,000
TS |  |  |  | Technická specifikace položky odpovídá příslušné cenové soustavě
P | 33 | 75L25X |  | ZÁVĚS PRO PODRUŽNÉ HODINY - MONTÁŽ | KUS | 5 | 0 |  |  |  | 0 |  | OTSKP 2019 - |  | 2
PP |  |  |  | popis položky
VV |  |  |  | výkaz výměr Celkem 5 = 5,000
TS |  |  |  | Technická specifikace položky odpovídá příslušné cenové soustavě
P | 34 | 75L3C1 |  | PŘEVODNÍK RS232/485 S ANTÉNOU DCF (SLOUŽÍ JAKO HLAVNÍ HODINY PRO PC A SYNCHRONIZUJE ČAS V INFORMAČNÍCH TABULÍCH) | KUS | 1 | 0 |  |  |  | 0 |  | OTSKP-2019 - |  | 2
PP |  |  |  | popis položky
VV |  |  |  | výkaz výměr Celkem 1 = 1,000
TS |  |  |  | Technická specifikace položky odpovídá příslušné cenové soustavě
P | 35 | 75L3EI |  | SW MODUL SW, PŘÍPRAVA DAT GVD | KUS | 1 | 0 |  |  |  | 0 |  | OTSKP-2019 - |  | 2
PP |  |  |  | popis položky
VV |  |  |  | výkaz výměr Celkem 1 = 1,000
TS |  |  |  | Technická specifikace položky odpovídá příslušné cenové soustavě
P | 36 | 75L3ED |  | SW MODUL DÁLKOVÉ HLÁŠENÍ PRO JEDNOTLIVOU STANICI NA TRATI | KUS | 1 | 0 |  |  |  | 0 |  | OTSKP-2019 - |  | 2
PP |  |  |  | popis položky
VV |  |  |  | výkaz výměr Celkem 1 = 1,000
TS |  |  |  | Technická specifikace položky odpovídá příslušné cenové soustavě
P | 37 | 75L3D2 |  | HW PRO ŘÍZENÍ SYSTÉMU PODŘÍZENÝ SERVER PRO ŘÍZENÍ INFORMAČNÍHO ZAŘÍZENÍ | KUS | 1 | 0 |  |  |  | 0 |  | OTSKP 2019 - |  | 2
PP |  |  |  | popis položky
VV |  |  |  | výkaz výměr Celkem 1 = 1,000
TS |  |  |  | Technická specifikace položky odpovídá příslušné cenové soustavě
P | 38 | 75L3E7 |  | SW PRO ŘÍZENÍ SYSTÉMU (TRAŤOVÉ NASAZENÍ) - SW MODUL ŘÍZENÍ TABULÍ - NAD 3 KS INF. TABULÍ / DISPLEJŮ VE STANICI | KUS | 1 | 0 |  |  |  | 0 |  | OTSKP 2019 - |  | 2
PP |  |  |  | popis položky
VV |  |  |  | výkaz výměr Celkem 1 = 1,000
TS |  |  |  | Technická specifikace položky odpovídá příslušné cenové soustavě
P | 39 | 744711 |  | PROUDOVÝ CHRÁNIČ DVOUPÓLOVÝ (10 KA) DO 30 MA, DO 25 A | KUS | 4 | 0 |  |  |  | 0 |  | OTSKP-2019 - |  | 2
PP |  |  |  | popis položky
VV |  |  |  | výkaz výměr Celkem 4 = 4,000
TS |  |  |  | Technická specifikace položky odpovídá příslušné cenové soustavě
P | 40 | 709513 |  | PODPŮRNÉ A POMOCNÉ KONSTRUKCE OCELOVÉ Z PROFILŮ SVAŘOVANÝCH A ŠROUBOVANÝCH S POVRCHOVOU ÚPRAVOU ŽÁROVÝM ZINKOVÁNÍM | KG | 350 | 0 |  |  |  | 0 |  | OTSKP-2019 - |  | 2
PP |  |  |  | popis položky
VV |  |  |  | výkaz výměr Celkem 350 = 350,000
TS |  |  |  | Technická specifikace položky odpovídá příslušné cenové soustavě
P | 41 | 75L3J1 |  | ŠÉFMONTÁŽE, ZKOUŠENÍ, OŽIVENÍ, REVIZE INFORMAČNÍHO SYSTÉMU DO 10 PRVKŮ | KUS | 1 | 0 |  |  |  | 0 |  | OTSKP-2019 - |  | 2
PP |  |  |  | popis položky
VV |  |  |  | výkaz výměr Celkem 1 = 1,000
TS |  |  |  | Technická specifikace položky odpovídá příslušné cenové soustavě
SD |  | 7 |  | Přidružená stavební výroba
P | 42 | 75L3B4 |  | MONITOR IS KRYT OCHRANNÝ TEMPEROVANÝ DO 24", ANTIVANDAL PROVEDENÍ - DODÁVKA | KUS | 1 | 0 |  |  |  | 0 |  | Oborový třídník stav |  | 2
PP
VV
TS |  |  |  | 1. Položka obsahuje: – dodávku specifikovaného bloku/zarízení vcetne potrebného drobného montážního materiálu – dodávku souvisejícího príslušenství pro specifikovaný blok/zarízení – náklady na dopravu a skladování – veškeré potrebné mechanizmy, vcetne obsluhy, náklady na mzdy a približné (prumerné) náklady na porízení potrebných materiálu vcetne všech ostatních vedlejších nákladu 2. Položka neobsahuje: X 3. Zpusob merení: – Udává se pocet kusu kompletní konstrukce nebo práce.

## PS 27-02
SŽDC05 |  |  |  | Soupis prací objektu | [10 empty] | 3
6
S | Stavba: | 5423520019-ZM15 |  | Rekonstrukce trati v úseku Kyjice – Chomutov | [6 empty] | D.1.2 |  | Aspe | 0,00 | 2
O | Objekt: | D.1.2 |  | Sdělovací zařízení | [9 empty] | 15,00 | 2
Typ | Poř. číslo | Kód položky | Varianta | Název položky | MJ | Množství | Jednotková hmotnost | Celková hmotnost |  |  | Jednotková cena |  | Cenové soustavy | 21,00 | 2
Dodávka
[9 empty] | Jednotková | Celkem | Jednotková | Celkem |  |  |  | Počet položek s nulovou cenou
O1 |  | PS 27-02 |  | Zast. Chomutov město, informační zařízení pro cestující
SD |  | 1 |  | Zemní práce
P | 1 | 132831 |  | HLOUBENÍ RÝH ŠÍŘ DO 2M PAŽ I NEPAŽ TŘ. II, ODVOZ DO 2KM | M3 | 24 | 0 |  |  |  | 0 |  | OTSKP-2019 - |  | 2
PP |  |  |  | popis položky
VV |  |  |  | výkaz výměr Celkem 24 = 24,000
TS |  |  |  | Technická specifikace položky odpovídá příslušné cenové soustavě
P | 2 | 17411 |  | ZÁSYP JAM A RÝH ZEMINOU SE ZHUTNĚNÍM | M3 | 20 | 0 |  |  |  | 0 |  | OTSKP-2019 - |  | 2
PP |  |  |  | popis položky
VV |  |  |  | výkaz výměr Celkem 20 = 20,000
TS |  |  |  | Technická specifikace položky odpovídá příslušné cenové soustavě
P | 3 | 702112 |  | KABELOVÝ ŽLAB ZEMNÍ VČETNĚ KRYTU SVĚTLÉ ŠÍŘKY PŘES 120 DO 250 MM | M | 75 | 0 |  |  |  | 0 |  | OTSKP-2019 - |  | 2
PP |  |  |  | popis položky
VV |  |  |  | výkaz výměr Celkem 75 = 75,000
TS |  |  |  | Technická specifikace položky odpovídá příslušné cenové soustavě
P | 4 | 702212 |  | KABELOVÁ CHRÁNIČKA ZEMNÍ DN PŘES 100 DO 200 MM | M | 10 | 0 |  |  |  | 0 |  | OTSKP-2019 - |  | 2
PP |  |  |  | popis položky
VV |  |  |  | výkaz výměr Celkem 10 = 10,000
TS |  |  |  | Technická specifikace položky odpovídá příslušné cenové soustavě
P | 5 | 702312 |  | ZAKRYTÍ KABELŮ VÝSTRAŽNOU FÓLIÍ ŠÍŘKY PŘES 20 DO 40 CM | M | 70 | 0 |  |  |  | 0 |  | OTSKP-2019 - |  | 2
PP |  |  |  | popis položky
VV |  |  |  | výkaz výměr Celkem 70 = 70,000
TS |  |  |  | Technická specifikace položky odpovídá příslušné cenové soustavě
P | 6 | 113372 |  | ODSTRAN PODKLADU ZPEVNĚNÝCH PLOCH Z DLAŽEB KOSTEK, ODVOZ DO 2KM | M3 | 5 | 0 |  |  |  | 0 |  | OTSKP-2019 - |  | 2
PP |  |  |  | popis položky
VV |  |  |  | výkaz výměr Celkem 5 = 5,000
TS |  |  |  | Technická specifikace položky odpovídá příslušné cenové soustavě
P | 7 | 702412 |  | KABELOVÝ PROSTUP DO OBJEKTU PŘES ZÁKLAD ZDĚNÝ SVĚTLÉ ŠÍŘKY PŘES 100 DO 200 MM | KUS | 2 | 0 |  |  |  | 0 |  | OTSKP-2019 - |  | 2
PP |  |  |  | popis položky
VV |  |  |  | výkaz výměr Celkem 2 = 2,000
TS |  |  |  | Technická specifikace položky odpovídá příslušné cenové soustavě
P | 8 | 703754 |  | PROTIPOŽÁRNÍ UCPÁVKA PROSTUPU KABELOVÉHO PR. DO 110MM, DO EI 90 MIN. | KUS | 2 | 0 |  |  |  | 0 |  | OTSKP-2019 - |  | 2
PP |  |  |  | popis položky
VV |  |  |  | výkaz výměr Celkem 2 = 2,000
TS |  |  |  | Technická specifikace položky odpovídá příslušné cenové soustavě
P | 9 | 709210 |  | KŘIŽOVATKA KABELOVÝCH VEDENÍ SE STÁVAJÍCÍ INŽENÝRSKOU SÍTÍ (KABELEM, POTRUBÍM APOD.) | KUS | 1 | 0 |  |  |  | 0 |  | OTSKP-2019 - |  | 2
PP |  |  |  | popis položky
VV |  |  |  | výkaz výměr Celkem 1 = 1,000
TS |  |  |  | Technická specifikace položky odpovídá příslušné cenové soustavě
P | 10 | 702730 |  | ODDĚLENÍ KABELŮ VE VÝKOPU PLASTOVOU DESKOU | M | 70 | 0 |  |  |  | 0 |  | OTSKP-2019 - |  | 2
PP |  |  |  | popis položky
VV |  |  |  | výkaz výměr Celkem 70 = 70,000
TS |  |  |  | Technická specifikace položky odpovídá příslušné cenové soustavě
P | 11 | 703721 |  | KABELOVÁ PŘÍCHYTKA PRO ROZSAH UPNUTÍ DO 25 MM | KUS | 200 | 0 |  |  |  | 0 |  | OTSKP-2019 - |  | 2
PP |  |  |  | popis položky
VV |  |  |  | výkaz výměr Celkem 200 = 200,000
TS |  |  |  | Technická specifikace položky odpovídá příslušné cenové soustavě
P | 12 | 703722 |  | KABELOVÁ PŘÍCHYTKA PRO ROZSAH UPNUTÍ OD 26 DO 50 MM | KUS | 100 | 0 |  |  |  | 0 |  | OTSKP-2019 - |  | 2
PP |  |  |  | popis položky
VV |  |  |  | výkaz výměr Celkem 100 = 100,000
TS |  |  |  | Technická specifikace položky odpovídá příslušné cenové soustavě
SD |  | 2 |  | Informační zařízení pro cestující
P | 13 | 75J212 |  | KABEL SDĚLOVACÍ PRO VNITŘNÍ POUŽITÍ DO 10 PÁRŮ PRŮMĚRU 0,5 MM | KMPÁR | 0.4 | 0 |  |  |  | 0 |  | OTSKP-2019 - |  | 2
PP |  |  |  | popis položky
VV |  |  |  | výkaz výměr Celkem 0,4 = 0,400
TS |  |  |  | Technická specifikace položky odpovídá příslušné cenové soustavě
P | 14 | 75J321 |  | KABEL SDĚLOVACÍ PRO STRUKTUROVANOU KABELÁŽ FTP/STP | KMPÁR | 6 | 0 |  |  |  | 0 |  | OTSKP-2019 - |  | 2
PP |  |  |  | popis položky
VV |  |  |  | výkaz výměr Celkem 6 = 6,000
TS |  |  |  | Technická specifikace položky odpovídá příslušné cenové soustavě
P | 15 | 75I411 |  | KABEL ZEMNÍ DATOVÝ PRŮMĚRU ŽÍLY 0,6 MM DO 4 PÁRŮ | KMPÁR | 4 | 0 |  |  |  | 0 |  | OTSKP-2019 - |  | 2
PP |  |  |  | popis položky
VV |  |  |  | výkaz výměr Celkem 4 = 4,000
TS |  |  |  | Technická specifikace položky odpovídá příslušné cenové soustavě
P | 16 | 742G11 |  | KABEL NN DVOU- A TŘÍŽÍLOVÝ CU S PLASTOVOU IZOLACÍ DO 2,5 MM2 | M | 300 | 0 |  |  |  | 0 |  | OTSKP-2019 - |  | 2
PP |  |  |  | popis položky
VV |  |  |  | výkaz výměr Celkem 300 = 300,000
TS |  |  |  | Technická specifikace položky odpovídá příslušné cenové soustavě
P | 17 | 742G12 |  | KABEL NN DVOU- A TŘÍŽÍLOVÝ CU S PLASTOVOU IZOLACÍ OD 4 DO 16 MM2 | M | 350 | 0 |  |  |  | 0 |  | OTSKP-2019 - |  | 2
PP |  |  |  | popis položky
VV |  |  |  | výkaz výměr Celkem 350 = 350,000
TS |  |  |  | Technická specifikace položky odpovídá příslušné cenové soustavě
P | 18 | 742K12 |  | UKONČENÍ JEDNOŽÍLOVÉHO KABELU V ROZVADĚČI NEBO NA PŘÍSTROJI OD 4 DO 16 MM2 | KUS | 16 | 0 |  |  |  | 0 |  | OTSKP-2019 - |  | 2
PP |  |  |  | popis položky
VV |  |  |  | výkaz výměr Celkem 16 = 16,000
TS |  |  |  | Technická specifikace položky odpovídá příslušné cenové soustavě
P | 19 | 741C01 |  | EKVIPOTENCIÁLNÍ PŘÍPOJNICE | KUS | 2 | 0 |  |  |  | 0 |  | OTSKP-2019 - |  | 2
PP |  |  |  | popis položky
VV |  |  |  | výkaz výměr Celkem 2 = 2,000
TS |  |  |  | Technická specifikace položky odpovídá příslušné cenové soustavě
P | 20 | 741C02 |  | UZEMŇOVACÍ SVORKA | KUS | 8 | 0 |  |  |  | 0 |  | OTSKP-2019 - |  | 2
PP |  |  |  | popis položky
VV |  |  |  | výkaz výměr Celkem 8 = 8,000
TS |  |  |  | Technická specifikace položky odpovídá příslušné cenové soustavě
P | 21 | 741C04 |  | OCHRANNÉ POSPOJOVÁNÍ CU VODIČEM DO 16 MM2 | KUS | 16 | 0 |  |  |  | 0 |  | OTSKP-2019 - |  | 2
PP |  |  |  | popis položky
VV |  |  |  | výkaz výměr Celkem 16 = 16,000
TS |  |  |  | Technická specifikace položky odpovídá příslušné cenové soustavě
P | 22 | 741C05 |  | SPOJOVÁNÍ UZEMŇOVACÍCH VODIČŮ | KUS | 8 | 0 |  |  |  | 0 |  | OTSKP-2019 - |  | 2
PP |  |  |  | popis položky
VV |  |  |  | výkaz výměr Celkem 8 = 8,000
TS |  |  |  | Technická specifikace položky odpovídá příslušné cenové soustavě
P | 23 | 703422 |  | ELEKTROINSTALAČNÍ TRUBKA PLASTOVÁ UV STABILNÍ VČETNĚ UPEVNĚNÍ A PŘÍSLUŠENSTVÍ DN PRŮMĚRU PŘES 25 DO 40 MM | M | 350 | 0 |  |  |  | 0 |  | OTSKP-2019 - |  | 2
PP |  |  |  | popis položky
VV |  |  |  | výkaz výměr Celkem 350 = 350,000
TS |  |  |  | Technická specifikace položky odpovídá příslušné cenové soustavě
P | 24 | 703423 |  | ELEKTROINSTALAČNÍ TRUBKA PLASTOVÁ UV STABILNÍ VČETNĚ UPEVNĚNÍ A PŘÍSLUŠENSTVÍ DN PRŮMĚRU PŘES 40 MM | M | 30 | 0 |  |  |  | 0 |  | OTSKP-2019 - |  | 2
PP |  |  |  | popis položky
VV |  |  |  | výkaz výměr Celkem 30 = 30,000
TS |  |  |  | Technická specifikace položky odpovídá příslušné cenové soustavě
P | 25 | 703512 |  | ELEKTROINSTALAČNÍ LIŠTA ŠÍŘKY PŘES 30 DO 60 MM | M | 60 | 0 |  |  |  | 0 |  | OTSKP-2019 - |  | 2
PP |  |  |  | popis položky
VV |  |  |  | výkaz výměr Celkem 60 = 60,000
TS |  |  |  | Technická specifikace položky odpovídá příslušné cenové soustavě
P | 26 | 741172 |  | KRABICE (ROZVODKA) INSTALAČNÍ KABELOVÁ VE VYŠŠÍM KRYTÍ - MIN. IP 44 VČETNĚ PRŮCHODEK SE SVORKAMI 3-F DO 10 MM2 | KUS | 8 | 0 |  |  |  | 0 |  | OTSKP-2019 - |  | 2
PP |  |  |  | popis položky
VV |  |  |  | výkaz výměr Celkem 8 = 8,000
TS |  |  |  | Technická specifikace položky odpovídá příslušné cenové soustavě
P | 27 | 75L364 |  | NÁSTUPIŠTNÍ TABULE IS OBOUSTRANNÁ S CÍSLEM KOLEJE + HODINY | KUS | 4 | 0 |  |  |  | 0 |  | Oborový třídník stav |  | 2
PP
VV |  |  |  | výkaz výměr Celkem 4 = 4,000
TS |  |  |  | 1. Položka obsahuje: – dodávku specifikovaného bloku/zarízení vcetne potrebného drobného montážního materiálu – dodávku souvisejícího príslušenství pro specifikovaný blok/zarízení – dopravu a skladování – kompletní montáž (oživení, konfigurace, nastavení a uvedení do provozu) specifikovaného bloku/zarízení a souvisejícího príslušenství vcetne drobného montážního materiálu – veškeré potrebné mechanizmy, vcetne obsluhy, náklady na mzdy a približné (prumerné) náklady na porízení potrebných materiálu vcetne všech ostatních vedlejších nákladu 2. Položka neobsahuje: X 3. Zpusob merení: Udává se pocet kusu kompletní konstrukce a práce.
P | 28 | 75L3A1 |  | INFORMAČNÍ PRVEK, HLASOVÝ MODUL PRO NEVIDOMÉ | KUS | 6 | 0 |  |  |  | 0 |  | OTSKP-2019 - |  | 2
PP |  |  |  | popis položky
VV |  |  |  | výkaz výměr Celkem 6 = 6,000
TS |  |  |  | Technická specifikace položky odpovídá příslušné cenové soustavě
P | 29 | 75L371 |  | PODCHODOVÁ TABULE IS JEDNOSTRANNÁ, DVOU NEBO TŘÍŘÁDKOVÁ | KUS | 2 | 0 |  |  |  | 0 |  | OTSKP-2019 - |  | 2
PP |  |  |  | Provedení LED grafických diplejů s roztečí bodů 2,9 mm včetně kompletní montáže a oživení
VV |  |  |  | výkaz výměr Celkem 2 = 2,000
TS |  |  |  | Technická specifikace položky odpovídá příslušné cenové soustavě
P | 30 | 75L3B2 |  | MONITOR IS LCD PŘES 40" PRO PROVOZ 24/7 | KUS | 1 | 0 |  |  |  | 0 |  | OTSKP-2019 - |  | 2
PP |  |  |  | popis položky
VV |  |  |  | výkaz výměr Celkem 1 = 1,000
TS |  |  |  | Technická specifikace položky odpovídá příslušné cenové soustavě
P | 32 | 75L24X |  | HODINY PODRUŽNÉ NEBO AUTONOMNÍ VENKOVNÍ - MONTÁŽ | KUS | 5 | 0 |  |  |  | 0 |  | OTSKP 2019 - |  | 2
PP |  |  |  | popis položky
VV |  |  |  | výkaz výměr Celkem 5 = 5,000
TS |  |  |  | Technická specifikace položky odpovídá příslušné cenové soustavě
P | 33 | 75L254 |  | ZÁVĚS PRO PODRUŽNÉ HODINY RUČIČKOVÉ OBOUSTRANNÉ PŘES 50 CM | KUS | 5 | 0 |  |  |  | 0 |  | OTSKP 2019 - |  | 2
PP |  |  |  | popis položky
VV |  |  |  | výkaz výměr Celkem 5 = 5,000
TS |  |  |  | Technická specifikace položky odpovídá příslušné cenové soustavě
P | 34 | 75L25X |  | ZÁVĚS PRO PODRUŽNÉ HODINY - MONTÁŽ | KUS | 5 | 0 |  |  |  | 0 |  | OTSKP 2019 - |  | 2
PP |  |  |  | popis položky
VV |  |  |  | výkaz výměr Celkem 5 = 5,000
TS |  |  |  | Technická specifikace položky odpovídá příslušné cenové soustavě
P | 35 | 75L3C1 |  | PŘEVODNÍK RS232/485 S ANTÉNOU DCF (SLOUŽÍ JAKO HLAVNÍ HODINY PRO PC A SYNCHRONIZUJE ČAS V INFORMAČNÍCH TABULÍCH) | KUS | 1 | 0 |  |  |  | 0 |  | OTSKP-2019 - |  | 2
PP |  |  |  | popis položky
VV |  |  |  | výkaz výměr Celkem 1 = 1,000
TS |  |  |  | Technická specifikace položky odpovídá příslušné cenové soustavě
P | 36 | 75L3EI |  | SW MODUL SW, PŘÍPRAVA DAT GVD | KUS | 1 | 0 |  |  |  | 0 |  | OTSKP-2019 - |  | 2
PP |  |  |  | popis položky
VV |  |  |  | výkaz výměr Celkem 1 = 1,000
TS |  |  |  | Technická specifikace položky odpovídá příslušné cenové soustavě
P | 37 | 75L3ED |  | SW MODUL DÁLKOVÉ HLÁŠENÍ PRO JEDNOTLIVOU STANICI NA TRATI | KUS | 1 | 0 |  |  |  | 0 |  | OTSKP-2019 - |  | 2
PP |  |  |  | popis položky
VV |  |  |  | výkaz výměr Celkem 1 = 1,000
TS |  |  |  | Technická specifikace položky odpovídá příslušné cenové soustavě
P | 38 | 75L3D2 |  | HW PRO ŘÍZENÍ SYSTÉMU PODŘÍZENÝ SERVER PRO ŘÍZENÍ INFORMAČNÍHO ZAŘÍZENÍ | KUS | 1 | 0 |  |  |  | 0 |  | OTSKP 2019 - |  | 2
PP |  |  |  | popis položky
VV |  |  |  | výkaz výměr Celkem 1 = 1,000
TS |  |  |  | Technická specifikace položky odpovídá příslušné cenové soustavě
P | 39 | 75L3E7 |  | SW PRO ŘÍZENÍ SYSTÉMU (TRAŤOVÉ NASAZENÍ) - SW MODUL ŘÍZENÍ TABULÍ - NAD 3 KS INF. TABULÍ / DISPLEJŮ VE STANICI | KUS | 1 | 0 |  |  |  | 0 |  | OTSKP 2019 - |  | 2
PP |  |  |  | popis položky
VV |  |  |  | výkaz výměr Celkem 1 = 1,000
TS |  |  |  | Technická specifikace položky odpovídá příslušné cenové soustavě
P | 40 | 744711 |  | PROUDOVÝ CHRÁNIČ DVOUPÓLOVÝ (10 KA) DO 30 MA, DO 25 A | KUS | 4 | 0 |  |  |  | 0 |  | OTSKP-2019 - |  | 2
PP |  |  |  | popis položky
VV |  |  |  | výkaz výměr Celkem 4 = 4,000
TS |  |  |  | Technická specifikace položky odpovídá příslušné cenové soustavě
P | 41 | 709513 |  | PODPŮRNÉ A POMOCNÉ KONSTRUKCE OCELOVÉ Z PROFILŮ SVAŘOVANÝCH A ŠROUBOVANÝCH S POVRCHOVOU ÚPRAVOU ŽÁROVÝM ZINKOVÁNÍM | KG | 350 | 0 |  |  |  | 0 |  | OTSKP-2019 - |  | 2
PP |  |  |  | popis položky
VV |  |  |  | výkaz výměr Celkem 350 = 350,000
TS |  |  |  | Technická specifikace položky odpovídá příslušné cenové soustavě
P | 42 | 75L3J1 |  | ŠÉFMONTÁŽE, ZKOUŠENÍ, OŽIVENÍ, REVIZE INFORMAČNÍHO SYSTÉMU DO 10 PRVKŮ | KUS | 1 | 0 |  |  |  | 0 |  | OTSKP-2019 - |  | 2
PP |  |  |  | popis položky
VV |  |  |  | výkaz výměr Celkem 1 = 1,000
TS |  |  |  | Technická specifikace položky odpovídá příslušné cenové soustavě
SD |  | 7 |  | Přidružená stavební výroba
P | 43 | 75L3B4 |  | MONITOR IS KRYT OCHRANNÝ TEMPEROVANÝ DO 24", ANTIVANDAL PROVEDENÍ - DODÁVKA | KUS | 1 | 0 |  |  |  | 0 |  | Oborový třídník stav |  | 2
PP
VV
TS |  |  |  | 1. Položka obsahuje: – dodávku specifikovaného bloku/zarízení vcetne potrebného drobného montážního materiálu – dodávku souvisejícího príslušenství pro specifikovaný blok/zarízení – náklady na dopravu a skladování – veškeré potrebné mechanizmy, vcetne obsluhy, náklady na mzdy a približné (prumerné) náklady na porízení potrebných materiálu vcetne všech ostatních vedlejších nákladu 2. Položka neobsahuje: X 3. Zpusob merení: – Udává se pocet kusu kompletní konstrukce nebo práce.

## PS 28-01
SŽDC05 |  |  |  | Soupis prací objektu | [10 empty] | 3
6
S | Stavba: | 5423520019-ZM15 |  | Rekonstrukce trati v úseku Kyjice – Chomutov | [6 empty] | D.1.2 |  | Aspe | 0,00 | 2
O | Objekt: | D.1.2 |  | Sdělovací zařízení | [9 empty] | 15,00 | 2
Typ | Poř. číslo | Kód položky | Varianta | Název položky | MJ | Množství | Jednotková hmotnost | Celková hmotnost |  |  | Jednotková cena |  | Cenové soustavy | 21,00 | 2
Dodávka
[9 empty] | Jednotková | Celkem | Jednotková | Celkem |  |  |  | Počet položek s nulovou cenou
O1 |  | PS 28-01 |  | Kyjice - Chomutov, úprava TRS,MRS
SD |  | 0 |  | Všeobecné konstrukce a práce
P | 1 | R01 |  | BETONOVÝ ZÁKLAD STOŽÁRU DO 18, | KUS | 2 | 0 |  |  |  | 0 |  | R-položka |  | 2
PP
VV
TS
P | 2 | R02 |  | GEODETICKÉ ZAMĚŘENÍ TRASY VČETNĚ VYHOTOVENÍ DIGITÁLNÍHO PLÁNU | M | 40 | 0 |  |  |  | 0 |  | R-položka |  | 2
PP
VV
TS
SD |  | 1 |  | Rádiové sítě TRS
P | 3 | 75N11X |  | TRS, RADIOSTANICE ZÁKLADNOVÁ - MONTÁŽ | KUS | 1 | 0 |  |  |  | 0 |  | OTSKP - |  | 2
PP |  |  |  | popis položky
VV |  |  |  | výkaz výměr Celkem 1 = 1,000
TS |  |  |  | Technická specifikace položky odpovídá příslušné cenové soustavě
P | 4 | 75N11Y |  | TRS, RADIOSTANICE ZÁKLADNOVÁ - DEMONTÁŽ | KUS | 1 | 0 |  |  |  | 0 |  | OTSKP - |  | 2
PP |  |  |  | popis položky
VV |  |  |  | výkaz výměr Celkem 1 = 1,000
TS |  |  |  | Technická specifikace položky odpovídá příslušné cenové soustavě
P | 5 | 75N1A1 |  | TRS, NAPÁJECÍ ZDROJ | KUS | 2 | 0 |  |  |  | 0 |  | OTSKP - |  | 2
PP |  |  |  | popis položky
VV |  |  |  | výkaz výměr Celkem 2 = 2,000
TS |  |  |  | Technická specifikace položky odpovídá příslušné cenové soustavě
P | 6 | 75N1AX |  | TRS, NAPÁJECÍ ZDROJ - MONTÁŽ | KUS | 2 | 0 |  |  |  | 0 |  | OTSKP - |  | 2
PP |  |  |  | popis položky
VV |  |  |  | výkaz výměr Celkem 2 = 2,000
TS |  |  |  | Technická specifikace položky odpovídá příslušné cenové soustavě
P | 7 | 75N1AY |  | TRS, NAPÁJECÍ ZDROJ - DEMONTÁŽ | KUS | 2 | 0 |  |  |  | 0 |  | OTSKP - |  | 2
PP |  |  |  | popis položky
VV |  |  |  | výkaz výměr Celkem 2 = 2,000
TS |  |  |  | Technická specifikace položky odpovídá příslušné cenové soustavě
P | 8 | 75N1B1 |  | TRS, ANTÉNNÍ SOUSTAVA SMĚROVÁ | KUS | 4 | 0 |  |  |  | 0 |  | OTSKP - |  | 2
PP |  |  |  | popis položky
VV |  |  |  | výkaz výměr Celkem 4 = 4,000
TS |  |  |  | Technická specifikace položky odpovídá příslušné cenové soustavě
P | 9 | 75N1B5 |  | TRS, SMĚROVÁNÍ ANTÉN | KUS | 4 | 0 |  |  |  | 0 |  | OTSKP - |  | 2
PP |  |  |  | popis položky
VV |  |  |  | výkaz výměr Celkem 4 = 4,000
TS |  |  |  | Technická specifikace položky odpovídá příslušné cenové soustavě
P | 10 | 75N1C1 |  | TRS, KOAXIÁLNÍ KABEL VENKOVNÍ PRŮMĚRU DO 35 MM | M | 50 | 0 |  |  |  | 0 |  | OTSKP - |  | 2
PP |  |  |  | popis položky
VV |  |  |  | výkaz výměr Celkem 50 = 50,000
TS |  |  |  | Technická specifikace položky odpovídá příslušné cenové soustavě
P | 11 | 75N1C3 |  | TRS, KOAXIÁLNÍ KABEL VENKOVNÍ - SADA KONEKTORŮ (2KS) | KUS | 2 | 0 |  |  |  | 0 |  | OTSKP - |  | 2
PP |  |  |  | popis položky
VV |  |  |  | výkaz výměr Celkem 2 = 2,000
TS |  |  |  | Technická specifikace položky odpovídá příslušné cenové soustavě
P | 12 | 75N1CY |  | TRS, KOAXIÁLNÍ KABEL VENKOVNÍ - DEMONTÁŽ | M | 50 | 0 |  |  |  | 0 |  | OTSKP - |  | 2
PP |  |  |  | popis položky
VV |  |  |  | výkaz výměr Celkem 50 = 50,000
TS |  |  |  | Technická specifikace položky odpovídá příslušné cenové soustavě
P | 13 | 75N1F1 |  | TRS, SYSTÉMOVÝ KABEL K OVLÁDACÍ SKŘÍŇCE | KUS | 2 | 0 |  |  |  | 0 |  | OTSKP - |  | 2
PP |  |  |  | popis položky
VV |  |  |  | výkaz výměr Celkem 2 = 2,000
TS |  |  |  | Technická specifikace položky odpovídá příslušné cenové soustavě
P | 14 | 75N1F2 |  | TRS, SYSTÉMOVÝ KABEL K OVLÁDACÍ SKŘÍŇCE - SADA KONEKTORŮ (2KS) | KUS | 2 | 0 |  |  |  | 0 |  | OTSKP - |  | 2
PP |  |  |  | popis položky
VV |  |  |  | výkaz výměr Celkem 2 = 2,000
TS |  |  |  | Technická specifikace položky odpovídá příslušné cenové soustavě
P | 15 | 75N1FX |  | TRS, SYSTÉMOVÝ KABEL K OVLÁDACÍ SKŘÍŇCE - MONTÁŽ | M | 10 | 0 |  |  |  | 0 |  | OTSKP - |  | 2
PP |  |  |  | popis položky
VV |  |  |  | výkaz výměr Celkem 10 = 10,000
TS |  |  |  | Technická specifikace položky odpovídá příslušné cenové soustavě
P | 16 | 75N1I1 |  | TRS, PROGRAMOVÉ VYBAVENÍ A GRAFICKÉ ZOBRAZENÍ V DOTYKOVÉM TERMINÁLU | KUS | 2 | 0 |  |  |  | 0 |  | OTSKP - |  | 2
PP |  |  |  | popis položky
VV |  |  |  | výkaz výměr Celkem 2 = 2,000
TS |  |  |  | Technická specifikace položky odpovídá příslušné cenové soustavě
P | 17 | 75N611 |  | KOMPLEXNÍ OCHRANA TRS PŘED BLESKEM A PŘEPĚTÍM | KUS | 2 | 0 |  |  |  | 0 |  | OTSKP - |  | 2
PP |  |  |  | popis položky
VV |  |  |  | výkaz výměr Celkem 2 = 2,000
TS |  |  |  | Technická specifikace položky odpovídá příslušné cenové soustavě
P | 18 | 75N712 |  | MERENÍ RÁDIOVÝCH SÍTÍ PO REALIZACI PRO PÁSMO 460 MHZ | KUS | 2 | 0 |  |  |  | 0 |  | Oborový třídník stav |  | 2
PP
VV |  |  |  | výkaz výměr Celkem 2 = 2,000
TS |  |  |  | 1. Položka obsahuje: – kompletní merení a vyhodnocení rádiového signálu po realizaci rádiového systému merícím vozem – vystavení merících protokolu – veškeré potrebné mechanizmy (merící prístroje), vcetne obsluhy, náklady na mzdy a približné (prumerné) náklady na porízení potrebných materiálu vcetne všech ostatních vedlejších nákladu 2. Položka neobsahuje: X 3. Zpusob merení: Udává se pocet kusu kompletní konstrukce nebo práce.
SD |  | 2 |  | Rádiové sítě MRS
P | 19 | 75N221 |  | MRS, BLOK ZÁKLADNOVÝCH RADIOSTANIC 1 RADIOSTANICE IP TECHNOLOGIE | KUS | 2 | 0 |  |  |  | 0 |  | OTSKP - |  | 2
PP |  |  |  | popis položky
VV |  |  |  | výkaz výměr Celkem 2 = 2,000
TS |  |  |  | Technická specifikace položky odpovídá příslušné cenové soustavě
P | 20 | 75N21Y |  | MRS, RADIOSTANICE - DEMONTÁŽ | KUS | 2 | 0 |  |  |  | 0 |  | OTSKP - |  | 2
PP |  |  |  | popis položky
VV |  |  |  | výkaz výměr Celkem 2 = 2,000
TS |  |  |  | Technická specifikace položky odpovídá příslušné cenové soustavě
P | 21 | 75N231 |  | MRS, OVLÁDACÍ PRACOVIŠTĚ LOKÁLNÍ | KUS | 2 | 0 |  |  |  | 0 |  | OTSKP - |  | 2
PP |  |  |  | popis položky
VV |  |  |  | výkaz výměr Celkem 2 = 2,000
TS |  |  |  | Technická specifikace položky odpovídá příslušné cenové soustavě
P | 22 | 75N242 |  | MRS, NAPÁJECÍ ZDROJ RADIOSTANICE BLOK 1 RADIOSTANICE | KUS | 2 | 0 |  |  |  | 0 |  | OTSKP - |  | 2
PP |  |  |  | popis položky
VV |  |  |  | výkaz výměr Celkem 2 = 2,000
TS |  |  |  | Technická specifikace položky odpovídá příslušné cenové soustavě
P | 23 | 75N24Y |  | MRS, NAPÁJECÍ ZDROJ RADIOSTANICE - DEMONTÁŽ | KUS | 2 | 0 |  |  |  | 0 |  | OTSKP - |  | 2
PP |  |  |  | popis položky
VV |  |  |  | výkaz výměr Celkem 2 = 2,000
TS |  |  |  | Technická specifikace položky odpovídá příslušné cenové soustavě
P | 24 | 75N252 |  | MRS, ANTÉNNNÍ SOUSTAVA VŠESMĚROVÁ | KUS | 2 | 0 |  |  |  | 0 |  | OTSKP - |  | 2
PP |  |  |  | popis položky
VV |  |  |  | výkaz výměr Celkem 2 = 2,000
TS |  |  |  | Technická specifikace položky odpovídá příslušné cenové soustavě
P | 25 | 75N255 |  | MRS, SMĚROVÁNÍ ANTÉN | KUS | 2 | 0 |  |  |  | 0 |  | OTSKP - |  | 2
PP |  |  |  | popis položky
VV |  |  |  | výkaz výměr Celkem 2 = 2,000
TS |  |  |  | Technická specifikace položky odpovídá příslušné cenové soustavě
P | 26 | 75N25Y |  | MRS, ANTÉNNNÍ SOUSTAVA - DEMONTÁŽ | KUS | 2 | 0 |  |  |  | 0 |  | OTSKP - |  | 2
PP |  |  |  | popis položky
VV |  |  |  | výkaz výměr Celkem 2 = 2,000
TS |  |  |  | Technická specifikace položky odpovídá příslušné cenové soustavě
P | 27 | 75N261 |  | MRS, KOAXIÁLNÍ KABEL VENKOVNÍ PRUMERU DO 35 MM | M | 50 | 0 |  |  |  | 0 |  | Oborový třídník stav |  | 2
PP
VV |  |  |  | výkaz výměr Celkem 50 = 50,000
TS |  |  |  | 1. Položka obsahuje: – dodávku specifikované kabelizace vcetne potrebného drobného montážního materiálu – dopravu a skladování – kompletní montáž (instalace, položení, zatažení...) koaxiálního kabelu a souvisejícího príslušenství vcetne drobného montážního materiálu – veškeré potrebné mechanizmy, vcetne obsluhy, náklady na mzdy a približné (prumerné) náklady na porízení potrebných materiálu vcetne všech ostatních vedlejších náklad 2. Položka neobsahuje: X 3. Zpusob merení: Dodávka specifikované kabelizace se merí v délce udané v metrech.
P | 28 | 75N26Y |  | MRS, KOAXIÁLNÍ KABEL VENKOVNÍ - DEMONTÁŽ | M | 50 | 0 |  |  |  | 0 |  | OTSKP - |  | 2
PP |  |  |  | popis položky
VV |  |  |  | výkaz výměr Celkem 50 = 50,000
TS |  |  |  | Technická specifikace položky odpovídá příslušné cenové soustavě
P | 29 | 75N263 |  | MRS, KOAXIÁLNÍ KABEL VENKOVNÍ - SADA KONEKTORU (2KS) | KUS | 2 | 0 |  |  |  | 0 |  | Oborový třídník stav |  | 2
PP
VV |  |  |  | výkaz výměr Celkem 2 = 2,000
TS |  |  |  | 1. Položka obsahuje: – dodávku specifikovaného bloku/zarízení vcetne potrebného drobného montážního materiálu – dodávku souvisejícího príslušenství pro specifikovaný blok/zarízení – dopravu a skladování – kompletní montáž (oživení, konfigurace, nastavení a uvedení do provozu) specifikovaného bloku/zarízení a souvisejícího príslušenství vcetne drobného montážního materiálu – veškeré potrebné mechanizmy, vcetne obsluhy, náklady na mzdy a približné (prumerné) náklady na porízení potrebných materiálu vcetne všech ostatních vedlejších nákladu 2. Položka neobsahuje: X 3. Zpusob merení: Udává se pocet kusu kompletní konstrukce nebo práce.
P | 30 | 75N291 |  | MRS, PROGRAMOVÉ VYBAVENÍ A GRAFICKÉ ZOBRAZENÍ INTEGRACE DO OVLÁDÁNÍ TELEFONNÍHO ZAPOJOVAČE | KUS | 2 | 0 |  |  |  | 0 |  | OTSKP - |  | 2
PP |  |  |  | popis položky
VV |  |  |  | výkaz výměr Celkem 2 = 2,000
TS |  |  |  | Technická specifikace položky odpovídá příslušné cenové soustavě
P | 31 | 75N621 |  | KOMPLEXNÍ OCHRANA MRS PŘED BLESKEM A PŘEPĚTÍM | KUS | 2 | 0 |  |  |  | 0 |  | OTSKP - |  | 2
PP |  |  |  | popis položky
VV |  |  |  | výkaz výměr Celkem 2 = 2,000
TS |  |  |  | Technická specifikace položky odpovídá příslušné cenové soustavě
P | 32 | 75N714 |  | MERENÍ RÁDIOVÝCH SÍTÍ PO REALIZACI PRO PÁSMO 150 MHZ | KUS | 2 | 0 |  |  |  | 0 |  | Oborový třídník stav |  | 2
PP
VV |  |  |  | výkaz výměr Celkem 2 = 2,000
TS |  |  |  | 1. Položka obsahuje: – kompletní merení a vyhodnocení rádiového signálu po realizaci rádiového systému merícím vozem – vystavení merících protokolu – veškeré potrebné mechanizmy (merící prístroje), vcetne obsluhy, náklady na mzdy a približné (prumerné) náklady na porízení potrebných materiálu vcetne všech ostatních vedlejších nákladu 2. Položka neobsahuje: X 3. Zpusob merení: Udává se pocet kusu kompletní konstrukce nebo práce.
P | 33 | 75N28W |  | MRS, RÁDIOVÝ SERVER - DOPLNĚNÍ HW, SW, LICENCE | KUS | 2 | 0 |  |  |  | 0 |  | OTSKP - |  | 2
PP |  |  |  | popis položky
VV |  |  |  | výkaz výměr Celkem 2 = 2,000
TS |  |  |  | Technická specifikace položky odpovídá příslušné cenové soustavě
SD |  | 3 |  | Společné položky
P | 34 | 75N414 |  | ANTÉNNÍ STOŽÁR TRUBKOVÝ DO 20 M | KUS | 2 | 0 |  |  |  | 0 |  | OTSKP - |  | 2
PP |  |  |  | popis položky
VV |  |  |  | výkaz výměr Celkem 2 = 2,000
TS |  |  |  | Technická specifikace položky odpovídá příslušné cenové soustavě
P | 35 | 75N41Y |  | ANTÉNNÍ STOŽÁR TRUBKOVÝ - DEMONTÁŽ | KUS | 2 | 0 |  |  |  | 0 |  | OTSKP - |  | 2
PP |  |  |  | popis položky
VV |  |  |  | výkaz výměr Celkem 2 = 2,000
TS |  |  |  | Technická specifikace položky odpovídá příslušné cenové soustavě
P | 36 | 741C01 |  | EKVIPOTENCIÁLNÍ PŘÍPOJNICE | KUS | 2 | 0 |  |  |  | 0 |  | OTSKP - |  | 2
PP |  |  |  | popis položky
VV |  |  |  | výkaz výměr Celkem 2 = 2,000
TS |  |  |  | Technická specifikace položky odpovídá příslušné cenové soustavě
P | 37 | 75J212 |  | KABEL SDĚLOVACÍ PRO VNITŘNÍ POUŽITÍ DO 10 PÁRŮ PRŮMĚRU 0,5 MM | KMPÁR | 0.5 | 0 |  |  |  | 0 |  | OTSKP - |  | 2
PP |  |  |  | popis položky
VV |  |  |  | výkaz výměr Celkem 0,5 = 0,500
TS |  |  |  | Technická specifikace položky odpovídá příslušné cenové soustavě
P | 38 | 742G11 |  | KABEL NN DVOU- A TŘÍŽÍLOVÝ CU S PLASTOVOU IZOLACÍ DO 2,5 MM2 | M | 50 | 0 |  |  |  | 0 |  | OTSKP - |  | 2
PP |  |  |  | popis položky
VV |  |  |  | výkaz výměr Celkem 50 = 50,000
TS |  |  |  | Technická specifikace položky odpovídá příslušné cenové soustavě
P | 39 | 742L11 |  | UKONČENÍ DVOU AŽ PĚTIŽÍLOVÉHO KABELU V ROZVADĚČI NEBO NA PŘÍSTROJI DO 2,5 MM2 | KUS | 8 | 0 |  |  |  | 0 |  | OTSKP - |  | 2
PP |  |  |  | popis položky
VV |  |  |  | výkaz výměr Celkem 8 = 8,000
TS |  |  |  | Technická specifikace položky odpovídá příslušné cenové soustavě
P | 40 | 744652 |  | JISTIČ DC OD 4 DO 10 A | KUS | 4 | 0 |  |  |  | 0 |  | OTSKP - |  | 2
PP |  |  |  | popis položky
VV |  |  |  | výkaz výměr Celkem 4 = 4,000
TS |  |  |  | Technická specifikace položky odpovídá příslušné cenové soustavě
P | 41 | 744612 |  | JISTIČ JEDNOPÓLOVÝ (10 KA) OD 4 DO 10 A | KUS | 2 | 0 |  |  |  | 0 |  | OTSKP - |  | 2
PP |  |  |  | popis položky
VV |  |  |  | výkaz výměr Celkem 2 = 2,000
TS |  |  |  | Technická specifikace položky odpovídá příslušné cenové soustavě
P | 42 | 741341 |  | ZÁSUVKA INSTALAČNÍ DVOJNÁSOBNÁ S PŘEPĚŤOVOU OCHRANOU, MONTÁŽ NA KRABICI | KUS | 4 | 0 |  |  |  | 0 |  | OTSKP - |  | 2
PP |  |  |  | popis položky
VV |  |  |  | výkaz výměr Celkem 4 = 4,000
TS |  |  |  | Technická specifikace položky odpovídá příslušné cenové soustavě
P | 43 | 75K511 |  | BATERIOVÉ VEDENÍ O PRŮŘEZU DO 16 MM2 - DODÁVKA | M | 10 | 0 |  |  |  | 0 |  | OTSKP - |  | 2
PP |  |  |  | popis položky
VV |  |  |  | výkaz výměr Celkem 10 = 10,000
TS |  |  |  | Technická specifikace položky odpovídá příslušné cenové soustavě
P | 44 | 75K51X |  | BATERIOVÉ VEDENÍ O PRŮŘEZU DO 16 MM2 - MONTÁŽ | M | 10 | 0 |  |  |  | 0 |  | OTSKP - |  | 2
PP |  |  |  | popis položky
VV |  |  |  | výkaz výměr Celkem 10 = 10,000
TS |  |  |  | Technická specifikace položky odpovídá příslušné cenové soustavě
P | 45 | 741C02 |  | UZEMŇOVACÍ SVORKA | KUS | 2 | 0 |  |  |  | 0 |  | OTSKP - |  | 2
PP |  |  |  | popis položky
VV |  |  |  | výkaz výměr Celkem 2 = 2,000
TS |  |  |  | Technická specifikace položky odpovídá příslušné cenové soustavě
P | 46 | 703722 |  | KABELOVÁ PŘÍCHYTKA PRO ROZSAH UPNUTÍ OD 26 DO 50 MM | KUS | 72 | 0 |  |  |  | 0 |  | OTSKP - |  | 2
PP |  |  |  | popis položky
VV |  |  |  | výkaz výměr Celkem 72 = 72,000
TS |  |  |  | Technická specifikace položky odpovídá příslušné cenové soustavě
P | 47 | 741D11 |  | HROMOSVODOVÝ VODIČ FEZN NA POVRCHU | M | 10 | 0 |  |  |  | 0 |  | OTSKP - |  | 2
PP |  |  |  | popis položky
VV |  |  |  | výkaz výměr Celkem 10 = 10,000
TS |  |  |  | Technická specifikace položky odpovídá příslušné cenové soustavě
P | 48 | 741D12 |  | HROMOSVODOVÝ VODIČ FEZN POD POVRCHEM | M | 30 | 0 |  |  |  | 0 |  | OTSKP - |  | 2
PP |  |  |  | popis položky
VV |  |  |  | výkaz výměr Celkem 30 = 30,000
TS |  |  |  | Technická specifikace položky odpovídá příslušné cenové soustavě
P | 49 | 741B13 |  | ZEMNÍCÍ TYČ FEZN DÉLKY PŘES 4,5 M | KUS | 2 | 0 |  |  |  | 0 |  | OTSKP - |  | 2
PP |  |  |  | popis položky
VV |  |  |  | výkaz výměr Celkem 2 = 2,000
TS |  |  |  | Technická specifikace položky odpovídá příslušné cenové soustavě
P | 50 | 741C04 |  | OCHRANNÉ POSPOJOVÁNÍ CU VODIČEM DO 16 MM2 | KUS | 4 | 0 |  |  |  | 0 |  | OTSKP - |  | 2
PP |  |  |  | popis položky
VV |  |  |  | výkaz výměr Celkem 4 = 4,000
TS |  |  |  | Technická specifikace položky odpovídá příslušné cenové soustavě
P | 51 | 75K112 |  | TRANSFORMÁTOR ODDĚLOVACÍ (OCHRANNÝ) PŘES 1000 VA | KUS | 2 | 0 |  |  |  | 0 |  | OTSKP - |  | 2
PP |  |  |  | popis položky
VV |  |  |  | výkaz výměr Celkem 2 = 2,000
TS |  |  |  | Technická specifikace položky odpovídá příslušné cenové soustavě
P | 52 | 75H621 |  | ZÁVĚSNÉ OCELOVÉ LANO | M | 30 | 0 |  |  |  | 0 |  | OTSKP - |  | 2
PP |  |  |  | popis položky
VV |  |  |  | výkaz výměr Celkem 30 = 30,000
TS |  |  |  | Technická specifikace položky odpovídá příslušné cenové soustavě
P | 53 | 75H62X |  | ZÁVĚSNÉ OCELOVÉ LANO - MONTÁŽ | M | 30 | 0 |  |  |  | 0 |  | OTSKP - |  | 2
PP |  |  |  | popis položky
VV |  |  |  | výkaz výměr Celkem 30 = 30,000
TS |  |  |  | Technická specifikace položky odpovídá příslušné cenové soustavě
P | 54 | 741E11 |  | HROMOSVODOVÁ JÍMÁCÍ TYČ KOVOVÁ VČETNĚ STOJANU/DRŽÁKU DÉLKY DO 3 M | KUS | 2 | 0 |  |  |  | 0 |  | OTSKP - |  | 2
PP |  |  |  | popis položky
VV |  |  |  | výkaz výměr Celkem 2 = 2,000
TS |  |  |  | Technická specifikace položky odpovídá příslušné cenové soustavě
P | 55 | 747702 |  | ÚPRAVA ZAPOJENÍ STÁVAJÍCÍCH KABELOVÝCH SKŘÍNÍ/ROZVADĚČŮ | HOD | 8 | 0 |  |  |  | 0 |  | OTSKP - |  | 2
PP |  |  |  | popis položky
VV |  |  |  | výkaz výměr Celkem 8 = 8,000
TS |  |  |  | Technická specifikace položky odpovídá příslušné cenové soustavě
P | 56 | 747705 |  | MANIPULACE NA ZAŘÍZENÍCH PROVÁDĚNÉ PROVOZOVATELEM | HOD | 8 | 0 |  |  |  | 0 |  | OTSKP - |  | 2
PP |  |  |  | popis položky
VV |  |  |  | výkaz výměr Celkem 8 = 8,000
TS |  |  |  | Technická specifikace položky odpovídá příslušné cenové soustavě
P | 57 | 747706 |  | ZJIŠŤOVÁNÍ STÁVAJÍCÍHO STAVU ROZVODŮ NN | HOD | 4 | 0 |  |  |  | 0 |  | OTSKP - |  | 2
PP |  |  |  | popis položky
VV |  |  |  | výkaz výměr Celkem 4 = 4,000
TS |  |  |  | Technická specifikace položky odpovídá příslušné cenové soustavě
P | 58 | 703512 |  | ELEKTROINSTALAČNÍ LIŠTA ŠÍŘKY PŘES 30 DO 60 MM | M | 45 | 0 |  |  |  | 0 |  | OTSKP - |  | 2
PP |  |  |  | popis položky
VV |  |  |  | výkaz výměr Celkem 45 = 45,000
TS |  |  |  | Technická specifikace položky odpovídá příslušné cenové soustavě
P | 59 | 703443 |  | ELEKTROINSTALAČNÍ TRUBKA OCELOVÁ VČETNĚ UPEVNĚNÍ A PŘÍSLUŠENSTVÍ DN PRŮMĚRU PŘES 40 MM | M | 6 | 0 |  |  |  | 0 |  | OTSKP - |  | 2
PP |  |  |  | popis položky
VV |  |  |  | výkaz výměr Celkem 6 = 6,000
TS |  |  |  | Technická specifikace položky odpovídá příslušné cenové soustavě
P | 60 | 703412 |  | ELEKTROINSTALAČNÍ TRUBKA PLASTOVÁ VČETNĚ UPEVNĚNÍ A PŘÍSLUŠENSTVÍ DN PRŮMĚRU PŘES 25 DO 40 MM | M | 60 | 0 |  |  |  | 0 |  | OTSKP - |  | 2
PP |  |  |  | popis položky
VV |  |  |  | výkaz výměr Celkem 60 = 60,000
TS |  |  |  | Technická specifikace položky odpovídá příslušné cenové soustavě
P | 61 | 747213 |  | CELKOVÁ PROHLÍDKA, ZKOUŠENÍ, MĚŘENÍ A VYHOTOVENÍ VÝCHOZÍ REVIZNÍ ZPRÁVY, PRO OBJEM IN PŘES 500 DO 1000 TIS. KČ | KUS | 1 | 0 |  |  |  | 0 |  | OTSKP - |  | 2
PP |  |  |  | popis položky
VV |  |  |  | výkaz výměr Celkem 1 = 1,000
TS |  |  |  | Technická specifikace položky odpovídá příslušné cenové soustavě
P | 62 | 747214 |  | CELKOVÁ PROHLÍDKA, ZKOUŠENÍ, MĚŘENÍ A VYHOTOVENÍ VÝCHOZÍ REVIZNÍ ZPRÁVY, PRO OBJEM IN - PŘÍPLATEK ZA KAŽDÝCH DALŠÍCH I ZAPOČATÝCH 500 TIS. KČ | KUS | 3 | 0 |  |  |  | 0 |  | OTSKP - |  | 2
PP |  |  |  | popis položky
VV |  |  |  | výkaz výměr Celkem 3 = 3,000
TS |  |  |  | Technická specifikace položky odpovídá příslušné cenové soustavě
SD |  | 4 |  | Zemní práce
P | 63 | R03 |  | VYTÝČENÍ KABELOVÉ TRATI V ZASTAVĚNÉM PROSTORU | KM | 0.15 | 0 |  |  |  | 0 |  | R-položka |  | 2
PP |  |  |  | popis položky
VV |  |  |  | výkaz výměr Celkem 0,15 = 0,150
TS |  |  |  | Technická specifikace položky odpovídá příslušné cenové soustavě
P | 64 | R04 |  | VYTÝČENÍ INŽENÝRSKÝCH SÍTÍ V ZASTAVĚNÉM PROSTORU | KM | 0.15 | 0 |  |  |  | 0 |  | R-položka |  | 2
PP |  |  |  | popis položky
VV |  |  |  | výkaz výměr Celkem 0,15 = 0,150
TS |  |  |  | Technická specifikace položky odpovídá příslušné cenové soustavě
P | 65 | 13173 |  | HLOUBENÍ JAM ZAPAŽ I NEPAŽ TŘ. I | M3 | 12 | 0 |  |  |  | 0 |  | OTSKP - |  | 2
PP |  |  |  | popis položky
VV |  |  |  | výkaz výměr Celkem 12 = 12,000
TS |  |  |  | Technická specifikace položky odpovídá příslušné cenové soustavě
P | 66 | 131738 |  | HLOUBENÍ JAM ZAPAŽ I NEPAŽ TŘ. I, ODVOZ DO 20KM | M3 | 8 | 0 |  |  |  | 0 |  | OTSKP - |  | 2
PP |  |  |  | popis položky
VV |  |  |  | výkaz výměr Celkem 8 = 8,000
TS |  |  |  | Technická specifikace položky odpovídá příslušné cenové soustavě
P | 67 | 13273 |  | HLOUBENÍ RÝH ŠÍŘ DO 2M PAŽ I NEPAŽ TŘ. I | M3 | 6 | 0 |  |  |  | 0 |  | OTSKP - |  | 2
PP |  |  |  | popis položky
VV |  |  |  | výkaz výměr Celkem 6 = 6,000
TS |  |  |  | Technická specifikace položky odpovídá příslušné cenové soustavě
P | 68 | 132738 |  | HLOUBENÍ RÝH ŠÍŘ DO 2M PAŽ I NEPAŽ TŘ. I, ODVOZ DO 20KM | M3 | 1 | 0 |  |  |  | 0 |  | OTSKP - |  | 2
PP |  |  |  | popis položky
VV |  |  |  | výkaz výměr Celkem 1 = 1,000
TS |  |  |  | Technická specifikace položky odpovídá příslušné cenové soustavě
P | 69 | 17411 |  | ZÁSYP JAM A RÝH ZEMINOU SE ZHUTNĚNÍM | M3 | 5 | 0 |  |  |  | 0 |  | OTSKP - |  | 2
PP |  |  |  | popis položky
VV |  |  |  | výkaz výměr Celkem 5 = 5,000
TS |  |  |  | Technická specifikace položky odpovídá příslušné cenové soustavě
P | 70 | 702511 |  | PRŮRAZ ZDIVEM (PŘÍČKOU) ZDĚNÝM TLOUŠŤKY DO 45 CM | KUS | 4 | 0 |  |  |  | 0 |  | OTSKP - |  | 2
PP |  |  |  | popis položky
VV |  |  |  | výkaz výměr Celkem 4 = 4,000
TS |  |  |  | Technická specifikace položky odpovídá příslušné cenové soustavě
SD |  | 5 |  | Poplatky za skládky
P | 71 | R015111 | 901 | LIKVIDACE ODPADŮ NEKONTAMINOVANÝCH - 17 05 04 VYTĚŽENÉ ZEMINY A HORNINY - I. TŘÍDA TĚŽITELNOSTI, včetně dopravy | T | 5 | 0 |  |  |  | 0 |  | ODP+d |  | 2
PP |  |  |  | „Evidenční položka. Neoceňovat v objektu SO/PS, položka se oceňuje pouze v objektu SO 90-90.“
VV |  |  |  | výkaz výměr Celkem 5 = 5,000
TS |  |  |  | 1. Položka obsahuje: • veškeré poplatky provozovateli skládky, recyklační linky nebo jiného zařízení na zpracování nebo likvidaci odpadů související s převzetím, uložením, zpracováním nebo likvidací odpadu, • náklady spojené s dopravou odpadu z místa stavby na místo převzetí provozovatelem skládky, recyklační linky nebo jiného zařízení na zpracování nebo likvidaci odpadů, • náklady spojené s vyložením a manipulací s materiálem v místě skládky. 3. Způsob měření: • [měrná jednotka – nejčastěji Tuna] určující množství odpadu vytříděného v souladu se zákonem č. 541/2020 Sb., o odpadech, v platném znění
P | 72 | R015120 | 904 | LIKVIDACE ODPADŮ NEKONTAMINOVANÝCH - 17 01 02 STAVEBNÍ A DEMOLIČNÍ SUŤ (CIHLY), včetně dopravy | T | 0.1 | 0 |  |  |  | 0 |  | ODP+d |  | 2
PP |  |  |  | „Evidenční položka. Neoceňovat v objektu SO/PS, položka se oceňuje pouze v objektu SO 90-90.“
VV |  |  |  | výkaz výměr Celkem 0,1 = 0,100
TS |  |  |  | 1. Položka obsahuje: • veškeré poplatky provozovateli skládky, recyklační linky nebo jiného zařízení na zpracování nebo likvidaci odpadů související s převzetím, uložením, zpracováním nebo likvidací odpadu, • náklady spojené s dopravou odpadu z místa stavby na místo převzetí provozovatelem skládky, recyklační linky nebo jiného zařízení na zpracování nebo likvidaci odpadů, • náklady spojené s vyložením a manipulací s materiálem v místě skládky. 3. Způsob měření: • [měrná jednotka – nejčastěji Tuna] určující množství odpadu vytříděného v souladu se zákonem č. 541/2020 Sb., o odpadech, v platném znění
P | 73 | R015130 | 905 | LIKVIDACE ODPADŮ NEKONTAMINOVANÝCH - 17 03 02 VYBOURANÝ ASFALTOVÝ BETON BEZ DEHTU, včetně dopravy | T | 0.5 | 0 |  |  |  | 0 |  | ODP+d |  | 2
PP |  |  |  | „Evidenční položka. Neoceňovat v objektu SO/PS, položka se oceňuje pouze v objektu SO 90-90.“
VV |  |  |  | výkaz výměr Celkem 0,5 = 0,500
TS |  |  |  | 1. Položka obsahuje: • veškeré poplatky provozovateli skládky, recyklační linky nebo jiného zařízení na zpracování nebo likvidaci odpadů související s převzetím, uložením, zpracováním nebo likvidací odpadu, • náklady spojené s dopravou odpadu z místa stavby na místo převzetí provozovatelem skládky, recyklační linky nebo jiného zařízení na zpracování nebo likvidaci odpadů, • náklady spojené s vyložením a manipulací s materiálem v místě skládky. 3. Způsob měření: • [měrná jednotka – nejčastěji Tuna] určující množství odpadu vytříděného v souladu se zákonem č. 541/2020 Sb., o odpadech, v platném znění
P | 74 | R015140 | 906 | LIKVIDACE ODPADŮ NEKONTAMINOVANÝCH - 17 01 01 PROSTÝ BETON, včetně dopravy | T | 4 | 0 |  |  |  | 0 |  | ODP+d |  | 2
PP |  |  |  | „Evidenční položka. Neoceňovat v objektu SO/PS, položka se oceňuje pouze v objektu SO 90-90.“
VV |  |  |  | výkaz výměr Celkem 4 = 4,000
TS |  |  |  | 1. Položka obsahuje: • veškeré poplatky provozovateli skládky, recyklační linky nebo jiného zařízení na zpracování nebo likvidaci odpadů související s převzetím, uložením, zpracováním nebo likvidací odpadu, • náklady spojené s dopravou odpadu z místa stavby na místo převzetí provozovatelem skládky, recyklační linky nebo jiného zařízení na zpracování nebo likvidaci odpadů, • náklady spojené s vyložením a manipulací s materiálem v místě skládky. 3. Způsob měření: • [měrná jednotka – nejčastěji Tuna] určující množství odpadu vytříděného v souladu se zákonem č. 541/2020 Sb., o odpadech, v platném znění
P | 75 | R015310 | 940 | LIKVIDACE ODPADŮ NEKONTAMINOVANÝCH - 16 02 14 ELEKTROŠROT (VYŘAZENÁ EL. ZAŘÍZENÍ A PŘÍSTR. - AL, CU A VZ. KOVY), včetně dopravy | T | 0.05 | 0 |  |  |  | 0 |  | ODP+d |  | 2
PP |  |  |  | „Evidenční položka. Neoceňovat v objektu SO/PS, položka se oceňuje pouze v objektu SO 90-90.“
VV |  |  |  | výkaz výměr Celkem 0,05 = 0,050
TS |  |  |  | 1. Položka obsahuje: • veškeré poplatky provozovateli skládky, recyklační linky nebo jiného zařízení na zpracování nebo likvidaci odpadů související s převzetím, uložením, zpracováním nebo likvidací odpadu, • náklady spojené s dopravou odpadu z místa stavby na místo převzetí provozovatelem skládky, recyklační linky nebo jiného zařízení na zpracování nebo likvidaci odpadů, • náklady spojené s vyložením a manipulací s materiálem v místě skládky. 3. Způsob měření: • [měrná jednotka – nejčastěji Tuna] určující množství odpadu vytříděného v souladu se zákonem č. 541/2020 Sb., o odpadech, v platném znění
P | 76 | R015640 | 943 | LIKVIDACE ODPADŮ NEBEZPEČNÝCH - 16 06 01 OLOVĚNÉ AKUMULÁTORY, včetně dopravy | T | 0.2 | 0 |  |  |  | 0 |  | ODP+d |  | 2
PP |  |  |  | „Evidenční položka. Neoceňovat v objektu SO/PS, položka se oceňuje pouze v objektu SO 90-90.“
VV |  |  |  | výkaz výměr Celkem 0,2 = 0,200
TS |  |  |  | 1. Položka obsahuje: • veškeré poplatky provozovateli skládky, recyklační linky nebo jiného zařízení na zpracování nebo likvidaci odpadů související s převzetím, uložením, zpracováním nebo likvidací odpadu, • náklady spojené s dopravou odpadu z místa stavby na místo převzetí provozovatelem skládky, recyklační linky nebo jiného zařízení na zpracování nebo likvidaci odpadů, • náklady spojené s vyložením a manipulací s materiálem v místě skládky. 3. Způsob měření: • [měrná jednotka – nejčastěji Tuna] určující množství odpadu vytříděného v souladu se zákonem č. 541/2020 Sb., o odpadech, v platném znění
SD |  | 7 |  | Přidružená stavební výroba
P | 77 | 75K621 |  | AKUMULÁTOROVÁ BATERIE PRES 200AH | KUS | 4 | 0 |  |  |  | 0 |  | Oborový třídník stav |  | 2
PP
VV
TS |  |  |  | 1. Položka obsahuje: – dodávku specifikovaného zarízení vcetne potrebného drobného montážního materiálu – dodávku souvisejícího príslušenství pro specifikovaný blok/zarízení – dopravu a skladování 2. Položka neobsahuje: X 3. Zpusob merení: Udává se pocet kusu kompletní konstrukce nebo práce.
P | 78 | 75K62X |  | AKUMULÁTOROVÁ BATERIE - MONTÁŽ | KUS | 4 | 0 |  |  |  | 0 |  | Oborový třídník stav |  | 2
PP
VV
TS |  |  |  | 1. Položka obsahuje: – kompletní montáž specifikovaného zarízení a souvisejícího príslušenství vcetne potrebného drobného montážního materiálu – veškeré potrebné mechanizmy, vcetne obsluhy, náklady na mzdy a približné (prumerné) náklady na porízení potrebných materiálu vcetne všech ostatních vedlejších nákladu 2. Položka neobsahuje: X 3. Zpusob merení: Udává se pocet kusu kompletní konstrukce nebo práce.
P | 79 | 75N641 |  | NAPETOVÉ ODDELENÍ ANTÉNNÍ SOUSTAVY OD ZARÍZENÍ | KUS | 4 | 0 |  |  |  | 0 |  | Oborový třídník stav |  | 2
PP
VV
TS |  |  |  | 1. Položka obsahuje: – dodávku specifikovaného bloku/zarízení vcetne potrebného drobného montážního materiálu – dodávku souvisejícího príslušenství pro specifikovaný blok/zarízení – dopravu a skladování – kompletní montáž specifikovaného bloku/zarízení vcetne drobného montážního materiálu – veškeré potrebné mechanizmy, vcetne obsluhy, náklady na mzdy a približné (prumerné) náklady na porízení potrebných materiálu vcetne všech ostatních vedlejších nákladu 2. Položka neobsahuje: X 3. Zpusob merení: Udává se pocet kusu kompletní konstrukce nebo práce.
P | 80 | 75N64X |  | NAPETOVÉ ODDELENÍ ANTÉNNÍ SOUSTAVY OD ZARÍZENÍ, MONTÁŽ | KUS | 4 | 0 |  |  |  | 0 |  | Oborový třídník stav |  | 2
PP
VV
TS |  |  |  | 1. Položka obsahuje: – kompletní montáž specifikovaného bloku/zarízení a souvisejícího príslušenství vcetne potrebného drobného montážního materiálu – veškeré potrebné mechanizmy, vcetne obsluhy, náklady na mzdy a približné (prumerné) náklady na porízení potrebných materiálu vcetne všech ostatních vedlejších nákladu 2. Položka neobsahuje: X 3. Zpusob merení: Udává se pocet kusu kompletní konstrukce nebo práce.
P | 81 | 75N17X |  | TRS, OVLÁDACÍ BLOK - MONTÁŽ | KUS | 2 | 0 |  |  |  | 0 |  | Oborový třídník stav |  | 2
PP
VV
TS |  |  |  | 1. Položka obsahuje: – kompletní montáž (oživení, konfigurace, nastavení a uvedení do provozu) specifikovaného bloku/zarízení a souvisejícího príslušenství vcetne drobného montážního materiálu – veškeré potrebné mechanizmy, vcetne obsluhy, náklady na mzdy a približné (prumerné) náklady na porízení potrebných materiálu vcetne všech ostatních vedlejších nákladu 2. Položka neobsahuje: X 3. Zpusob merení: Udává se pocet kusu kompletní konstrukce nebo práce.
P | 82 | 75N18X |  | TRS, OVLÁDACÍ SKRÍNKA - MONTÁŽ | KUS | 2 | 0 |  |  |  | 0 |  | Oborový třídník stav |  | 2
PP
VV
TS |  |  |  | 1. Položka obsahuje: – kompletní montáž (oživení, konfigurace, nastavení a uvedení do provozu) specifikovaného bloku/zarízení a souvisejícího príslušenství vcetne drobného montážního materiálu – veškeré potrebné mechanizmy, vcetne obsluhy, náklady na mzdy a približné (prumerné) náklady na porízení potrebných materiálu vcetne všech ostatních vedlejších nákladu 2. Položka neobsahuje: X 3. Zpusob merení: Udává se pocet kusu kompletní konstrukce nebo práce.
P | 83 | 75N17Y |  | TRS, OVLÁDACÍ BLOK - DEMONTÁŽ | KUS | 2 | 0 |  |  |  | 0 |  | Oborový třídník stav |  | 2
PP
VV
TS |  |  |  | 1. Položka obsahuje: – demontáž (pro další využití/do šrotu) specifikovaného bloku/zarízení vcetne potrebného drobného pomocného materiálu – veškeré potrebné mechanizmy, vcetne obsluhy, náklady na mzdy a približné (prumerné) náklady na porízení potrebných materiálu vcetne všech ostatních vedlejších nákladu – odvoz demontovaného bloku/zarízení a skladování, prípadne ekologické likvidace bloku/zarízení 2. Položka neobsahuje: X 3. Zpusob merení: Udává se pocet kusu kompletní konstrukce nebo práce.
P | 84 | 75N18Y |  | TRS, OVLÁDACÍ SKRÍNKA - DEMONTÁŽ | KUS | 2 | 0 |  |  |  | 0 |  | Oborový třídník stav |  | 2
PP
VV
TS |  |  |  | 1. Položka obsahuje: – demontáž (pro další využití/do šrotu) specifikovaného bloku/zarízení vcetne potrebného drobného pomocného materiálu – veškeré potrebné mechanizmy, vcetne obsluhy, náklady na mzdy a približné (prumerné) náklady na porízení potrebných materiálu vcetne všech ostatních vedlejších nákladu – odvoz demontovaného bloku/zarízení a skladování, prípadne ekologické likvidace bloku/zarízení 2. Položka neobsahuje: X 3. Zpusob merení: Udává se pocet kusu kompletní konstrukce nebo práce.

## PS 28-02
SŽDC05 |  |  |  | Soupis prací objektu | [10 empty] | 3
6
S | Stavba: | 5423520019-ZM15 |  | Rekonstrukce trati v úseku Kyjice – Chomutov | [6 empty] | D.1.2 |  | Aspe | 0,00 | 2
O | Objekt: | D.1.2 |  | Sdělovací zařízení | [9 empty] | 15,00 | 2
Typ | Poř. číslo | Kód položky | Varianta | Název položky | MJ | Množství | Jednotková hmotnost | Celková hmotnost |  |  | Jednotková cena |  | Cenové soustavy | 21,00 | 2
Dodávka
[9 empty] | Jednotková | Celkem | Jednotková | Celkem |  |  |  | Počet položek s nulovou cenou
O1 |  | PS 28-02 |  | Kyjice - Chomutov, příprava pro GSM-R
SD |  | 0 |  | Všeobecné konstrukce a práce
P | 1 | R01 |  | GEODETICKÉ ZAMĚŘENÍ TRASY VČETNĚ VYHOTOVENÍ DIGITÁLNÍHO PLÁNU | M | 40 | 0 |  |  |  | 0 |  | - |  | 2
PP
VV
TS
SD |  | 1 |  | Zemní práce
P | 2 | R02 |  | VYTÝČENÍ KABELOVÉ TRATI V ZASTAVĚNÉM PROSTORU | KM | 0.1 | 0 |  |  |  | 0 |  | R.položka |  | 2
PP |  |  |  | popis položky
VV |  |  |  | výkaz výměr Celkem 0,1 = 0,100
TS |  |  |  | Technická specifikace položky odpovídá příslušné cenové soustavě
P | 3 | R03 |  | VYTÝČENÍ INŽENÝRSKÝCH SÍTÍ V ZASTAVĚNÉM PROSTORU | KM | 0.1 | 0 |  |  |  | 0 |  | R.položka |  | 2
PP |  |  |  | popis položky
VV |  |  |  | výkaz výměr Celkem 0,1 = 0,100
TS |  |  |  | Technická specifikace položky odpovídá příslušné cenové soustavě
P | 4 | 13273 |  | HLOUBENÍ RÝH ŠÍŘ DO 2M PAŽ I NEPAŽ TŘ. I | M3 | 3 | 0 |  |  |  | 0 |  | OTSKP - |  | 2
PP |  |  |  | popis položky
VV |  |  |  | výkaz výměr Celkem 3 = 3,000
TS |  |  |  | Technická specifikace položky odpovídá příslušné cenové soustavě
P | 5 | 13273B |  | HLOUBENÍ RÝH ŠÍŘ DO 2M PAŽ I NEPAŽ TŘ. I - DOPRAVA | M3KM | 60 | 0 |  |  |  | 0 |  | OTSKP - |  | 2
PP |  |  |  | popis položky
VV |  |  |  | výkaz výměr Celkem 60 = 60,000
TS |  |  |  | Technická specifikace položky odpovídá příslušné cenové soustavě
P | 6 | 17411 |  | ZÁSYP JAM A RÝH ZEMINOU SE ZHUTNĚNÍM | M3 | 2.5 | 0 |  |  |  | 0 |  | OTSKP - |  | 2
PP |  |  |  | popis položky
VV |  |  |  | výkaz výměr Celkem 2,5 = 2,500
TS |  |  |  | Technická specifikace položky odpovídá příslušné cenové soustavě
P | 7 | 702212 |  | KABELOVÁ CHRÁNIČKA ZEMNÍ DN PŘES 100 DO 200 MM | M | 45 | 0 |  |  |  | 0 |  | OTSKP - |  | 2
PP |  |  |  | popis položky
VV |  |  |  | výkaz výměr Celkem 45 = 45,000
TS |  |  |  | Technická specifikace položky odpovídá příslušné cenové soustavě
P | 8 | 702312 |  | ZAKRYTÍ KABELŮ VÝSTRAŽNOU FÓLIÍ ŠÍŘKY PŘES 20 DO 40 CM | M | 20 | 0 |  |  |  | 0 |  | OTSKP - |  | 2
PP |  |  |  | popis položky
VV |  |  |  | výkaz výměr Celkem 20 = 20,000
TS |  |  |  | Technická specifikace položky odpovídá příslušné cenové soustavě
P | 9 | 702720 |  | ODDĚLENÍ KABELŮ VE VÝKOPU BETONOVOU DESKOU | M | 20 | 0 |  |  |  | 0 |  | OTSKP - |  | 2
PP |  |  |  | popis položky
VV |  |  |  | výkaz výměr Celkem 20 = 20,000
TS |  |  |  | Technická specifikace položky odpovídá příslušné cenové soustavě
P | 10 | 702423 |  | KABELOVÝ PROSTUP DO OBJEKTU PŘES ZÁKLAD BETONOVÝ SVĚTLÉ ŠÍŘKY PŘES 200 MM | KUS | 4 | 0 |  |  |  | 0 |  | OTSKP - |  | 2
PP |  |  |  | popis položky
VV |  |  |  | výkaz výměr Celkem 4 = 4,000
TS |  |  |  | Technická specifikace položky odpovídá příslušné cenové soustavě
P | 11 | 701001 |  | OZNAČOVACÍ ŠTÍTEK KABELOVÉHO VEDENÍ, SPOJKY NEBO KABELOVÉ SKŘÍNĚ (VČETNĚ OBJÍMKY) | KUS | 20 | 0 |  |  |  | 0 |  | OTSKP - |  | 2
PP |  |  |  | popis položky
VV |  |  |  | výkaz výměr Celkem 20 = 20,000
TS |  |  |  | Technická specifikace položky odpovídá příslušné cenové soustavě
P | 12 | 703754 |  | PROTIPOŽÁRNÍ UCPÁVKA PROSTUPU KABELOVÉHO PR. DO 110MM, DO EI 90 MIN. | KUS | 4 | 0 |  |  |  | 0 |  | OTSKP - |  | 2
PP |  |  |  | popis položky
VV |  |  |  | výkaz výměr Celkem 4 = 4,000
TS |  |  |  | Technická specifikace položky odpovídá příslušné cenové soustavě

## PS 29-01
SŽDC05 |  |  |  | Soupis prací objektu | [10 empty] | 3
6
S | Stavba: | 5423520019-ZM15 |  | Rekonstrukce trati v úseku Kyjice – Chomutov | [6 empty] | D.1.2 |  | Aspe | 0,00 | 2
O | Objekt: | D.1.2 |  | Sdělovací zařízení | [9 empty] | 15,00 | 2
Typ | Poř. číslo | Kód položky | Varianta | Název položky | MJ | Množství | Jednotková hmotnost | Celková hmotnost |  |  | Jednotková cena |  | Cenové soustavy | 21,00 | 2
Dodávka
[9 empty] | Jednotková | Celkem | Jednotková | Celkem |  |  |  | Počet položek s nulovou cenou
O1 |  | PS 29-01 |  | Kyjice - Chomutov, přenosový systém a TDS
SD |  | 1 |  | Přenosový systém
P | 1 | R7 |  | PŘENOSOVÝ SYSTÉM, MPLS - PE ROUTER AGREGAČNÍ-MODULÁRNÍ 1XRSP + 8XSFP + 8XGE + 8XE1 +2XPWR | KUS | 3 | 0 |  |  |  | 0 |  | OTSKP - |  | 2
PP |  |  |  | popis položky
VV |  |  |  | výkaz výměr Celkem 3 = 3,000
TS |  |  |  | Technická specifikace položky odpovídá příslušné cenové soustavě
P | 2 | R6 |  | PŘENOSOVÝ SYSTÉM, MPLS - CE ROUTER FIXNÍ KONFIGURACE 48X10/100/1000 + 4XUPLINK + 2XPWR | KUS | 4 | 0 |  |  |  | 0 |  | OTSKP - |  | 2
PP |  |  |  | popis položky
VV |  |  |  | výkaz výměr Celkem 4 = 4,000
TS |  |  |  | Technická specifikace položky odpovídá příslušné cenové soustavě
P | 3 | 75M83X |  | PŘENOSOVÝ SYSTÉM, MPLS - MONTÁŽ | KUS | 6 | 0 |  |  |  | 0 |  | OTSKP - |  | 2
PP |  |  |  | popis položky
VV |  |  |  | výkaz výměr Celkem 6 = 6,000
TS |  |  |  | Technická specifikace položky odpovídá příslušné cenové soustavě
P | 4 | 75M843 |  | MODEM X HDSL, ROZHRANÍ E1 | KUS | 2 | 0 |  |  |  | 0 |  | OTSKP - |  | 2
PP |  |  |  | popis položky
VV |  |  |  | výkaz výměr Celkem 2 = 2,000
TS |  |  |  | Technická specifikace položky odpovídá příslušné cenové soustavě
P | 5 | 75M912 |  | DATOVÁ INFRASTRUKTURA LAN, L2 SWITCH KOMPAKTNÍ 8XGE POE | KUS | 1 | 0 |  |  |  | 0 |  | Oborový třídník stav |  | 2
PP
VV |  |  |  | výkaz výměr Celkem 1 = 1,000
TS |  |  |  | 1. Položka obsahuje: – dodávku specifikovaného bloku/zarízení vcetne potrebného drobného montážního materiálu – dodávku souvisejícího príslušenství pro specifikovaný blok/zarízení – dopravu a skladování 2. Položka neobsahuje: X 3. Zpusob merení: Udává se pocet kusu kompletní konstrukce nebo práce.
P | 6 | 75M915 |  | DATOVÁ INFRASTRUKTURA LAN, L2 SWITCH STREDNÍ 24XGE, POKROCILÝ | KUS | 14 | 0 |  |  |  | 0 |  | Oborový třídník stav |  | 2
PP
VV |  |  |  | výkaz výměr Celkem 14 = 14,000
TS |  |  |  | 1. Položka obsahuje: – dodávku specifikovaného bloku/zarízení vcetne potrebného drobného montážního materiálu – dodávku souvisejícího príslušenství pro specifikovaný blok/zarízení – dopravu a skladování 2. Položka neobsahuje: X 3. Zpusob merení: Udává se pocet kusu kompletní konstrukce nebo práce.
P | 7 | 75M97E |  | PREVODNÍK - SFP 10G, DLOUHÝ DOSAH | KUS | 6 | 0 |  |  |  | 0 |  | Oborový třídník stav |  | 2
PP
VV |  |  |  | výkaz výměr Celkem 6 = 6,000
TS |  |  |  | 1. Položka obsahuje: – dodávku specifikovaného bloku/zarízení vcetne potrebného drobného montážního materiálu – dodávku souvisejícího príslušenství pro specifikovaný blok/zarízení – dopravu a skladování 2. Položka neobsahuje: X 3. Zpusob merení: Udává se pocet kusu kompletní konstrukce nebo práce.
P | 8 | 75M921 |  | DATOVÁ INFRASTRUKTURA LAN, L2 SWITCH PRUMYSLOVÝ KOMPAKTNÍ, 4XFE, DC PROVEDENÍ | KUS | 8 | 0 |  |  |  | 0 |  | Oborový třídník stav |  | 2
PP
VV |  |  |  | výkaz výměr Celkem 8 = 8,000
TS |  |  |  | 1. Položka obsahuje: – dodávku specifikovaného bloku/zarízení vcetne potrebného drobného montážního materiálu – dodávku souvisejícího príslušenství pro specifikovaný blok/zarízení – dopravu a skladování 2. Položka neobsahuje: X 3. Zpusob merení: Udává se pocet kusu kompletní konstrukce nebo práce.
P | 9 | 75M92X |  | DATOVÁ INFRASTRUKTURA LAN, PRŮMYSLOVÝ RINGSWITCH - MONTÁŽ | KUS | 8 | 0 |  |  |  | 0 |  | OTSKP - |  | 2
PP |  |  |  | popis položky
VV |  |  |  | výkaz výměr Celkem 8 = 8,000
TS |  |  |  | Technická specifikace položky odpovídá příslušné cenové soustavě
P | 10 | 75M941 |  | DATOVÁ INFRASTRUKTURA LAN, FIREWALL PRO KONCOVÉ LOKALITY - PROPUSTNOST 150MBPS, 8X10/100 + 25 IPSEC VPN + 3DES/AES LICENSE | KUS | 1 | 0 |  |  |  | 0 |  | OTSKP - |  | 2
PP |  |  |  | popis položky
VV |  |  |  | výkaz výměr Celkem 1 = 1,000
TS |  |  |  | Technická specifikace položky odpovídá příslušné cenové soustavě
P | 11 | 75M94X |  | DATOVÁ INFRASTRUKTURA LAN, FIREWALL PRO KONCOVÉ LOKALITY - MONTÁŽ | KUS | 1 | 0 |  |  |  | 0 |  | OTSKP - |  | 2
PP |  |  |  | popis položky
VV |  |  |  | výkaz výměr Celkem 1 = 1,000
TS |  |  |  | Technická specifikace položky odpovídá příslušné cenové soustavě
P | 12 | 75M952 |  | DATOVÁ INFRASTRUKTURA LAN, MODEM - XHDSL, ROZHRANÍ ETHERNET | KUS | 2 | 0 |  |  |  | 0 |  | OTSKP - |  | 2
PP |  |  |  | popis položky
VV |  |  |  | výkaz výměr Celkem 2 = 2,000
TS |  |  |  | Technická specifikace položky odpovídá příslušné cenové soustavě
P | 13 | 75M95X |  | DATOVÁ INFRASTRUKTURA LAN, MODEM - MONTÁŽ | KUS | 2 | 0 |  |  |  | 0 |  | OTSKP - |  | 2
PP |  |  |  | popis položky
VV |  |  |  | výkaz výměr Celkem 2 = 2,000
TS |  |  |  | Technická specifikace položky odpovídá příslušné cenové soustavě
P | 14 | 75J321 |  | KABEL SDĚLOVACÍ PRO STRUKTUROVANOU KABELÁŽ FTP/STP | KMPÁR | 1.5 | 0 |  |  |  | 0 |  | OTSKP - |  | 2
PP |  |  |  | popis položky
VV |  |  |  | výkaz výměr Celkem 1,5 = 1,500
TS |  |  |  | Technická specifikace položky odpovídá příslušné cenové soustavě
P | 15 | 75J32X |  | KABEL SDĚLOVACÍ PRO STRUKTUROVANOU KABELÁŽ FTP/STP - MONTÁŽ | KMPÁR | 1.5 | 0 |  |  |  | 0 |  | OTSKP - |  | 2
PP |  |  |  | popis položky
VV |  |  |  | výkaz výměr Celkem 1,5 = 1,500
TS |  |  |  | Technická specifikace položky odpovídá příslušné cenové soustavě
P | 16 | 75JB43 |  | DATOVÝ ROZVADEC 19" 800X800 DO 47 U | KUS | 13 | 0 |  |  |  | 0 |  | Oborový třídník stav |  | 2
PP
VV |  |  |  | výkaz výměr Celkem 13 = 13,000
TS |  |  |  | 1. Položka obsahuje: – dodávku specifikovaného bloku/zarízení vcetne potrebného drobného montážního materiálu – dodávku souvisejícího príslušenství pro specifikovaný blok/zarízení – dopravu a skladování 2. Položka neobsahuje: X 3. Zpusob merení: Udává se pocet kusu kompletní konstrukce nebo práce.
P | 17 | 75JB4X |  | DATOVÝ ROZVADĚČ 19" 800X800 - MONTÁŽ | KUS | 13 | 0 |  |  |  | 0 |  | OTSKP - |  | 2
PP |  |  |  | popis položky
VV |  |  |  | výkaz výměr Celkem 13 = 13,000
TS |  |  |  | Technická specifikace položky odpovídá příslušné cenové soustavě
P | 18 | 75K223 |  | NAPÁJECÍ ZDROJ 24 V DC, SAMOSTATNÝ PRES 500W | KUS | 3 | 0 |  |  |  | 0 |  | Oborový třídník stav |  | 2
PP
VV |  |  |  | výkaz výměr Celkem 3 = 3,000
TS |  |  |  | 1. Položka obsahuje: – dodávku specifikovaného bloku/zarízení vcetne potrebného drobného montážního materiálu – dodávku souvisejícího príslušenství pro specifikovaný blok/zarízení – dopravu a skladování 2. Položka neobsahuje: X 3. Zpusob merení: Udává se pocet kusu kompletní konstrukce nebo práce.
P | 19 | 75K22X |  | NAPÁJECÍ ZDROJ 24 V DC, SAMOSTATNÝ - MONTÁŽ | KUS | 3 | 0 |  |  |  | 0 |  | Oborový třídník stav |  | 2
PP
VV |  |  |  | výkaz výměr Celkem 3 = 3,000
TS |  |  |  | 1. Položka obsahuje: – kompletní montáž (oživení, konfigurace, nastavení a uvedení do provozu) specifikovaného bloku/zarízení a souvisejícího príslušenství vcetne drobného montážního materiálu – veškeré potrebné mechanizmy, vcetne obsluhy, náklady na mzdy a približné (prumerné) náklady na porízení potrebných materiálu vcetne všech ostatních vedlejších nákladu 2. Položka neobsahuje: X 3. Zpusob merení: Udává se pocet kusu kompletní konstrukce nebo práce.
P | 20 | 75K232 |  | NAPÁJECÍ ZDROJ 48 V DC, SAMOSTATNÝ DO 500W | KUS | 5 | 0 |  |  |  | 0 |  | Oborový třídník stav |  | 2
PP
VV |  |  |  | výkaz výměr Celkem 5 = 5,000
TS |  |  |  | 1. Položka obsahuje: – dodávku specifikovaného bloku/zarízení vcetne potrebného drobného montážního materiálu – dodávku souvisejícího príslušenství pro specifikovaný blok/zarízení – dopravu a skladování 2. Položka neobsahuje: X 3. Zpusob merení: Udává se pocet kusu kompletní konstrukce nebo práce.
P | 21 | 75K23X |  | NAPÁJECÍ ZDROJ 48 V DC, SAMOSTATNÝ - MONTÁŽ | KUS | 5 | 0 |  |  |  | 0 |  | Oborový třídník stav |  | 2
PP
VV |  |  |  | výkaz výměr Celkem 5 = 5,000
TS |  |  |  | 1. Položka obsahuje: – kompletní montáž (oživení, konfigurace, nastavení a uvedení do provozu) specifikovaného bloku/zarízení a souvisejícího príslušenství vcetne drobného montážního materiálu – veškeré potrebné mechanizmy, vcetne obsluhy, náklady na mzdy a približné (prumerné) náklady na porízení potrebných materiálu vcetne všech ostatních vedlejších nákladu 2. Položka neobsahuje: X 3. Zpusob merení: Udává se pocet kusu kompletní konstrukce nebo práce.
P | 22 | 75K331 |  | ZÁLOŽNÍ ZDROJ UPS 230 V DO 3000 VA | KUS | 8 | 0 |  |  |  | 0 |  | Oborový třídník stav |  | 2
PP
VV |  |  |  | výkaz výměr Celkem 8 = 8,000
TS |  |  |  | 1. Položka obsahuje: – dodávku specifikovaného bloku/zarízení vcetne potrebného drobného montážního materiálu – dodávku souvisejícího príslušenství pro specifikovaný blok/zarízení – dopravu a skladování 2. Položka neobsahuje: X 3. Zpusob merení: Udává se pocet kusu kompletní konstrukce nebo práce.
P | 23 | 75K33X |  | ZÁLOŽNÍ ZDROJ UPS 230 V DO 3000 VA - MONTÁŽ | KUS | 8 | 0 |  |  |  | 0 |  | Oborový třídník stav |  | 2
PP
VV |  |  |  | výkaz výměr Celkem 8 = 8,000
TS |  |  |  | 1. Položka obsahuje: – kompletní montáž (oživení, konfigurace, nastavení a uvedení do provozu) specifikovaného bloku/zarízení a souvisejícího príslušenství vcetne drobného montážního materiálu – veškeré potrebné mechanizmy, vcetne obsluhy, náklady na mzdy a približné (prumerné) náklady na porízení potrebných materiálu vcetne všech ostatních vedlejších nákladu 2. Položka neobsahuje: X 3. Zpusob merení: Udává se pocet kusu kompletní konstrukce nebo práce.
P | 24 | 75K413 |  | MĚNIČ NAPĚTÍ (STŘÍDAČ) 48 V DC/230 V AC DO 1000 VA | KUS | 5 | 0 |  |  |  | 0 |  | OTSKP - |  | 2
PP |  |  |  | popis položky
VV |  |  |  | výkaz výměr Celkem 5 = 5,000
TS |  |  |  | Technická specifikace položky odpovídá příslušné cenové soustavě
P | 25 | 75K41X |  | MĚNIČ NAPĚTÍ (STŘÍDAČ) 48 V DC/230 V AC - MONTÁŽ | KUS | 5 | 0 |  |  |  | 0 |  | OTSKP - |  | 2
PP |  |  |  | popis položky
VV |  |  |  | výkaz výměr Celkem 5 = 5,000
TS |  |  |  | Technická specifikace položky odpovídá příslušné cenové soustavě
P | 26 | 75K511 |  | BATERIOVÉ VEDENÍ O PRŮŘEZU DO 16 MM2 - DODÁVKA | M | 25 | 0 |  |  |  | 0 |  | OTSKP - |  | 2
PP |  |  |  | popis položky
VV |  |  |  | výkaz výměr Celkem 25 = 25,000
TS |  |  |  | Technická specifikace položky odpovídá příslušné cenové soustavě
P | 27 | 75K51X |  | BATERIOVÉ VEDENÍ O PRŮŘEZU DO 16 MM2 - MONTÁŽ | M | 25 | 0 |  |  |  | 0 |  | OTSKP - |  | 2
PP |  |  |  | popis položky
VV |  |  |  | výkaz výměr Celkem 25 = 25,000
TS |  |  |  | Technická specifikace položky odpovídá příslušné cenové soustavě
P | 28 | 75K521 |  | BATERIOVÉ VEDENÍ O PRŮŘEZU DO 35 MM2 - DODÁVKA | M | 25 | 0 |  |  |  | 0 |  | OTSKP - |  | 2
PP |  |  |  | popis položky
VV |  |  |  | výkaz výměr Celkem 25 = 25,000
TS |  |  |  | Technická specifikace položky odpovídá příslušné cenové soustavě
P | 29 | 75K52X |  | BATERIOVÉ VEDENÍ O PRŮŘEZU DO 35 MM2 - MONTÁŽ | M | 25 | 0 |  |  |  | 0 |  | OTSKP - |  | 2
PP |  |  |  | popis položky
VV |  |  |  | výkaz výměr Celkem 25 = 25,000
TS |  |  |  | Technická specifikace položky odpovídá příslušné cenové soustavě
P | 30 | 75K61Y |  | AKUMULÁTOROVÁ BATERIE DO 200AH | KUS | 20 | 0 |  |  |  | 0 |  | Oborový třídník stav |  | 2
PP
VV |  |  |  | výkaz výměr Celkem 20 = 20,000
TS |  |  |  | 1. Položka obsahuje: – dodávku specifikovaného zarízení vcetne potrebného drobného montážního materiálu – dodávku souvisejícího príslušenství pro specifikovaný blok/zarízení – dopravu a skladování 2. Položka neobsahuje: X 3. Zpusob merení: Udává se pocet kusu kompletní konstrukce nebo práce.
P | 31 | 75K62X |  | AKUMULÁTOROVÁ BATERIE - MONTÁŽ | KUS | 20 | 0 |  |  |  | 0 |  | Oborový třídník stav |  | 2
PP
VV |  |  |  | výkaz výměr Celkem 20 = 20,000
TS |  |  |  | 1. Položka obsahuje: – kompletní montáž specifikovaného zarízení a souvisejícího príslušenství vcetne potrebného drobného montážního materiálu – veškeré potrebné mechanizmy, vcetne obsluhy, náklady na mzdy a približné (prumerné) náklady na porízení potrebných materiálu vcetne všech ostatních vedlejších nákladu 2. Položka neobsahuje: X 3. Zpusob merení: Udává se pocet kusu kompletní konstrukce nebo práce.
P | 32 | 75K671 |  | AKUMULÁTOROVÁ BATERIE - STOJAN/NOSIČ AKUMULÁTORŮ - DODÁVKA | KUS | 5 | 0 |  |  |  | 0 |  | OTSKP - |  | 2
PP |  |  |  | popis položky
VV |  |  |  | výkaz výměr Celkem 5 = 5,000
TS |  |  |  | Technická specifikace položky odpovídá příslušné cenové soustavě
P | 33 | 75K67X |  | AKUMULÁTOROVÁ BATERIE - STOJAN/NOSIČ AKUMULÁTORŮ - MONTÁŽ | KUS | 5 | 0 |  |  |  | 0 |  | OTSKP - |  | 2
PP |  |  |  | popis položky
VV |  |  |  | výkaz výměr Celkem 5 = 5,000
TS |  |  |  | Technická specifikace položky odpovídá příslušné cenové soustavě
P | 34 | 75K691 |  | AKUMULÁTOROVÁ BATERIE - FORMOVÁNÍ SESTAVY - DODÁVKA | KUS | 5 | 0 |  |  |  | 0 |  | OTSKP - |  | 2
PP |  |  |  | popis položky
VV |  |  |  | výkaz výměr Celkem 5 = 5,000
TS |  |  |  | Technická specifikace položky odpovídá příslušné cenové soustavě
P | 35 | 75K69X |  | AKUMULÁTOROVÁ BATERIE - FORMOVÁNÍ SESTAVY - MONTÁŽ | KUS | 5 | 0 |  |  |  | 0 |  | OTSKP - |  | 2
PP |  |  |  | popis položky
VV |  |  |  | výkaz výměr Celkem 5 = 5,000
TS |  |  |  | Technická specifikace položky odpovídá příslušné cenové soustavě
P | 36 | 744Q42 |  | SVODIC PREPETÍ TYP 3 (TRÍDA D) 3-4 PÓLOVÝ | KUS | 14 | 0 |  |  |  | 0 |  | Oborový třídník stav |  | 2
PP
VV |  |  |  | výkaz výměr Celkem 14 = 14,000
TS |  |  |  | 1. Položka obsahuje: – veškerý spojovací materiál vc. pripojovacího vedení – technický popis viz. projektová dokumentace 2. Položka neobsahuje: X 3. Zpusob merení: Udává se pocet kusu kompletní konstrukce nebo práce.
P | 37 | 75JA53 |  | ROZVADĚČ STRUKT. KABELÁŽE, PATCHPANEL, 24 ZÁSUVEK, DODÁVKA | KUS | 15 | 0 |  |  |  | 0 |  | OTSKP - |  | 2
PP |  |  |  | popis položky
VV |  |  |  | výkaz výměr Celkem 15 = 15,000
TS |  |  |  | Technická specifikace položky odpovídá příslušné cenové soustavě
P | 38 | 75JA51 |  | ROZVADEC STRUKT. KABELÁŽE, ORGANIZÉR | KUS | 50 | 0 |  |  |  | 0 |  | Oborový třídník stav |  | 2
PP
VV |  |  |  | výkaz výměr Celkem 50 = 50,000
TS |  |  |  | 1. Položka obsahuje: – dodávku specifikovaného bloku/zarízení vcetne potrebného drobného montážního materiálu – dodávku souvisejícího príslušenství pro specifikovaný blok/zarízení – dopravu a skladování 2. Položka neobsahuje: X 3. Zpusob merení: Udává se pocet kusu kompletní konstrukce nebo práce.
P | 39 | 744612 |  | JISTIČ JEDNOPÓLOVÝ (10 KA) OD 4 DO 10 A | KUS | 26 | 0 |  |  |  | 0 |  | OTSKP - |  | 2
PP |  |  |  | popis položky
VV |  |  |  | výkaz výměr Celkem 26 = 26,000
TS |  |  |  | Technická specifikace položky odpovídá příslušné cenové soustavě
P | 40 | 744613 |  | JISTIČ JEDNOPÓLOVÝ (10 KA) OD 13 DO 20 A | KUS | 20 | 0 |  |  |  | 0 |  | OTSKP - |  | 2
PP |  |  |  | popis položky
VV |  |  |  | výkaz výměr Celkem 20 = 20,000
TS |  |  |  | Technická specifikace položky odpovídá příslušné cenové soustavě
P | 41 | 742G11 |  | KABEL NN DVOU- A TŘÍŽÍLOVÝ CU S PLASTOVOU IZOLACÍ DO 2,5 MM2 | M | 300 | 0 |  |  |  | 0 |  | OTSKP - |  | 2
PP |  |  |  | popis položky
VV |  |  |  | výkaz výměr Celkem 300 = 300,000
TS |  |  |  | Technická specifikace položky odpovídá příslušné cenové soustavě
P | 42 | 742L11 |  | UKONČENÍ DVOU AŽ PĚTIŽÍLOVÉHO KABELU V ROZVADĚČI NEBO NA PŘÍSTROJI DO 2,5 MM2 | KUS | 38 | 0 |  |  |  | 0 |  | OTSKP - |  | 2
PP |  |  |  | popis položky
VV |  |  |  | výkaz výměr Celkem 38 = 38,000
TS |  |  |  | Technická specifikace položky odpovídá příslušné cenové soustavě
P | 43 | 75J921 |  | OPTICKÝ PATCHCORD SINGLEMODE DO 5 M | KUS | 100 | 0 |  |  |  | 0 |  | OTSKP - |  | 2
PP |  |  |  | popis položky
VV |  |  |  | výkaz výměr Celkem 100 = 100,000
TS |  |  |  | Technická specifikace položky odpovídá příslušné cenové soustavě
P | 44 | 75J92X |  | OPTICKÝ PATCHCORD SINGLEMODE - MONTÁŽ | KUS | 100 | 0 |  |  |  | 0 |  | OTSKP - |  | 2
PP |  |  |  | popis položky
VV |  |  |  | výkaz výměr Celkem 100 = 100,000
TS |  |  |  | Technická specifikace položky odpovídá příslušné cenové soustavě
P | 45 | 75IF31 |  | ZEMNÍCÍ SVORKOVNICE | KUS | 20 | 0 |  |  |  | 0 |  | OTSKP - |  | 2
PP |  |  |  | popis položky
VV |  |  |  | výkaz výměr Celkem 20 = 20,000
TS |  |  |  | Technická specifikace položky odpovídá příslušné cenové soustavě
P | 46 | 75IF91 |  | KONSTRUKCE DO SKŘÍNĚ 19" PRO UPEVNĚNÍ ZAŘÍZENÍ | KUS | 11 | 0 |  |  |  | 0 |  | OTSKP - |  | 2
PP |  |  |  | popis položky
VV |  |  |  | výkaz výměr Celkem 11 = 11,000
TS |  |  |  | Technická specifikace položky odpovídá příslušné cenové soustavě
P | 47 | 75IF9X |  | KONSTRUKCE DO SKŘÍNĚ 19" PRO UPEVNĚNÍ ZAŘÍZENÍ - MONTÁŽ | KUS | 11 | 0 |  |  |  | 0 |  | OTSKP - |  | 2
PP |  |  |  | popis položky
VV |  |  |  | výkaz výměr Celkem 11 = 11,000
TS |  |  |  | Technická specifikace položky odpovídá příslušné cenové soustavě
P | 48 | 75IG51 |  | VEDENÍ UZEMŇOVACÍ NA POVRCHU Z FEZN DRÁTU DO 120 MM2 | M | 100 | 0 |  |  |  | 0 |  | OTSKP - |  | 2
PP |  |  |  | popis položky
VV |  |  |  | výkaz výměr Celkem 100 = 100,000
TS |  |  |  | Technická specifikace položky odpovídá příslušné cenové soustavě
P | 49 | 75IG5X |  | VEDENÍ UZEMŇOVACÍ NA POVRCHU Z FEZN DRÁTU DO 120 MM2 - MONTÁŽ | M | 100 | 0 |  |  |  | 0 |  | OTSKP - |  | 2
PP |  |  |  | popis položky
VV |  |  |  | výkaz výměr Celkem 100 = 100,000
TS |  |  |  | Technická specifikace položky odpovídá příslušné cenové soustavě
P | 50 | 741C04 |  | OCHRANNÉ POSPOJOVÁNÍ CU VODIČEM DO 16 MM2 | KUS | 40 | 0 |  |  |  | 0 |  | OTSKP - |  | 2
PP |  |  |  | popis položky
VV |  |  |  | výkaz výměr Celkem 40 = 40,000
TS |  |  |  | Technická specifikace položky odpovídá příslušné cenové soustavě
P | 51 | 703512 |  | ELEKTROINSTALAČNÍ LIŠTA ŠÍŘKY PŘES 30 DO 60 MM | M | 90 | 0 |  |  |  | 0 |  | OTSKP - |  | 2
PP |  |  |  | popis položky
VV |  |  |  | výkaz výměr Celkem 90 = 90,000
TS |  |  |  | Technická specifikace položky odpovídá příslušné cenové soustavě
P | 52 | 703412 |  | ELEKTROINSTALAČNÍ TRUBKA PLASTOVÁ VČETNĚ UPEVNĚNÍ A PŘÍSLUŠENSTVÍ DN PRŮMĚRU PŘES 25 DO 40 MM | M | 80 | 0 |  |  |  | 0 |  | OTSKP - |  | 2
PP |  |  |  | popis položky
VV |  |  |  | výkaz výměr Celkem 80 = 80,000
TS |  |  |  | Technická specifikace položky odpovídá příslušné cenové soustavě
P | 53 | 703452 |  | ELEKTROINSTALAČNÍ TRUBKA S FUNKČNÍ ODOLNOSTÍ PŘI POŽÁRU VČETNĚ UPEVNĚNÍ A PŘÍSLUŠENSTVÍ DN PRŮMĚRU PŘES 25 DO 40 MM | M | 40 | 0 |  |  |  | 0 |  | OTSKP - |  | 2
PP |  |  |  | popis položky
VV |  |  |  | výkaz výměr Celkem 40 = 40,000
TS |  |  |  | Technická specifikace položky odpovídá příslušné cenové soustavě
P | 54 | 702511 |  | PRŮRAZ ZDIVEM (PŘÍČKOU) ZDĚNÝM TLOUŠŤKY DO 45 CM | KUS | 7 | 0 |  |  |  | 0 |  | OTSKP - |  | 2
PP |  |  |  | popis položky
VV |  |  |  | výkaz výměr Celkem 7 = 7,000
TS |  |  |  | Technická specifikace položky odpovídá příslušné cenové soustavě
P | 55 | 75I811 |  | KABEL OPTICKÝ SINGLEMODE DO 12 VLÁKEN | KMVLÁKNO | 0.72 | 0 |  |  |  | 0 |  | OTSKP - |  | 2
PP |  |  |  | popis položky
VV |  |  |  | výkaz výměr Celkem 0,72 = 0,720
TS |  |  |  | Technická specifikace položky odpovídá příslušné cenové soustavě
P | 56 | 75I841 |  | KABEL OPTICKÝ - REZERVA DO 500 MM | KUS | 4 | 0 |  |  |  | 0 |  | OTSKP - |  | 2
PP |  |  |  | popis položky
VV |  |  |  | výkaz výměr Celkem 4 = 4,000
TS |  |  |  | Technická specifikace položky odpovídá příslušné cenové soustavě
P | 57 | 75I84X |  | KABEL OPTICKÝ - REZERVA DO 500 MM - MONTÁŽ | KUS | 4 | 0 |  |  |  | 0 |  | OTSKP - |  | 2
PP |  |  |  | popis položky
VV |  |  |  | výkaz výměr Celkem 4 = 4,000
TS |  |  |  | Technická specifikace položky odpovídá příslušné cenové soustavě
P | 58 | 75J821 |  | OPTICKÝ PIGTAIL SINGLEMODE DO 2 M | KUS | 24 | 0 |  |  |  | 0 |  | OTSKP - |  | 2
PP |  |  |  | popis položky
VV |  |  |  | výkaz výměr Celkem 24 = 24,000
TS |  |  |  | Technická specifikace položky odpovídá příslušné cenové soustavě
P | 59 | 75J822 |  | OPTICKÝ PIGTAIL SINGLEMODE - MONTÁŽ | KUS | 24 | 0 |  |  |  | 0 |  | OTSKP - |  | 2
PP |  |  |  | popis položky
VV |  |  |  | výkaz výměr Celkem 24 = 24,000
TS |  |  |  | Technická specifikace položky odpovídá příslušné cenové soustavě
P | 60 | 75IEE1 |  | OPTICKÝ ROZVADĚČ 19" PROVEDENÍ DO 12 VLÁKEN | KUS | 4 | 0 |  |  |  | 0 |  | OTSKP - |  | 2
PP |  |  |  | popis položky
VV |  |  |  | výkaz výměr Celkem 4 = 4,000
TS |  |  |  | Technická specifikace položky odpovídá příslušné cenové soustavě
P | 61 | 75IEEX |  | OPTICKÝ ROZVADĚČ 19" PROVEDENÍ - MONTÁŽ | KUS | 4 | 0 |  |  |  | 0 |  | OTSKP - |  | 2
PP |  |  |  | popis položky
VV |  |  |  | výkaz výměr Celkem 4 = 4,000
TS |  |  |  | Technická specifikace položky odpovídá příslušné cenové soustavě
P | 62 | R5 |  | PŘENOSOVÝ SYSTÉM - LICENCE PRO DOHLED | KUS | 22 | 0 |  |  |  | 0 |  | OTSKP - |  | 2
PP |  |  |  | popis položky
VV |  |  |  | výkaz výměr Celkem 22 = 22,000
TS |  |  |  | Technická specifikace položky odpovídá příslušné cenové soustavě
P | 63 | R4 |  | PROVEDENÍ PROHLÍDKY A ZKOUŠKY PRÁVNICKOU OSOBOU, VYDÁNÍ PRŮKAZU ZPŮSOBILOSTI | KUS | 10 | 0 |  |  |  | 0 |  | OTSKP - |  | 2
PP |  |  |  | popis položky
VV |  |  |  | výkaz výměr Celkem 10 = 10,000
TS |  |  |  | Technická specifikace položky odpovídá příslušné cenové soustavě
P | 64 | 747213 |  | CELKOVÁ PROHLÍDKA, ZKOUŠENÍ, MĚŘENÍ A VYHOTOVENÍ VÝCHOZÍ REVIZNÍ ZPRÁVY, PRO OBJEM IN PŘES 500 DO 1000 TIS. KČ | KUS | 1 | 0 |  |  |  | 0 |  | OTSKP - |  | 2
PP |  |  |  | popis položky
VV |  |  |  | výkaz výměr Celkem 1 = 1,000
TS |  |  |  | Technická specifikace položky odpovídá příslušné cenové soustavě
P | 65 | 747214 |  | CELKOVÁ PROHLÍDKA, ZKOUŠENÍ, MĚŘENÍ A VYHOTOVENÍ VÝCHOZÍ REVIZNÍ ZPRÁVY, PRO OBJEM IN - PŘÍPLATEK ZA KAŽDÝCH DALŠÍCH I ZAPOČATÝCH 500 TIS. KČ | KUS | 24 | 0 |  |  |  | 0 |  | OTSKP - |  | 2
PP |  |  |  | popis položky
VV |  |  |  | výkaz výměr Celkem 24 = 24,000
TS |  |  |  | Technická specifikace položky odpovídá příslušné cenové soustavě
P | 66 | R1 |  | DEMONTÁŽE STÁVAJÍCÍCH ZAŘÍZENÍ (KOMPLETNÍ DEMONTÁŽ VČETNĚ PŘÍSLUŠENSTVÍ, ODVOZ, VYHOTOVENÍ PROTOKOLŮ) | PŘÍPAD | 8 | 0 |  |  |  | 0 |  | - |  | 2
PP |  |  |  | popis položky
VV |  |  |  | výkaz výměr Celkem 8 = 8,000
TS |  |  |  | Vaškerý materiál a práce spojené s činností uvedenou v názvu
P | 67 | R2 |  | ZAJIŠTĚNÍ PROVIZORNÍCH STAVŮ, VÝLUKY NA ZAŘÍZENÍ | PŘÍPAD | 8 | 0 |  |  |  | 0 |  | - |  | 2
PP |  |  |  | popis položky
VV |  |  |  | výkaz výměr Celkem 8 = 8,000
TS |  |  |  | Vaškerý materiál a práce spojené s činností uvedenou v názvu
P | 68 | R3 |  | KONFIGURAČNÍ PRÁCE ZA ZAŘÍZENÍ - ADRESACE, PROGRAMOVÁNÍ | HZS | 150 | 0 |  |  |  | 0 |  | - |  | 2
PP |  |  |  | popis položky
VV |  |  |  | výkaz výměr Celkem 150 = 150,000
TS |  |  |  | Vaškerý materiál a práce spojené s činností uvedenou v názvu
P | 69 | 75O961 |  | DDTS ŽDC, SPOLUPRÁCE ZHOTOVITELE URČENÉHO ZAŘÍZENÍ PŘI INTEGRACI DO DDTS | KUS | 14 | 0 |  |  |  | 0 |  | OTSKP - |  | 2
PP |  |  |  | popis položky
VV |  |  |  | výkaz výměr Celkem 14 = 14,000
TS |  |  |  | Technická specifikace položky odpovídá příslušné cenové soustavě
SD |  | 7 |  | Přidružená stavební výroba
P | 70 | 75M91X |  | DATOVÁ INFRASTRUKTURA LAN, SWITCH ETHERNET L2 - MONTÁŽ | KUS | 21 | 0 |  |  |  | 0 |  | Oborový třídník stav |  | 2
PP
VV
TS |  |  |  | 1. Položka obsahuje: – kompletní montáž (oživení, konfigurace, nastavení a uvedení do provozu) specifikovaného bloku/zarízení a souvisejícího príslušenství vcetne drobného montážního materiálu – veškeré potrebné mechanizmy, vcetne obsluhy, náklady na mzdy a približné (prumerné) náklady na porízení potrebných materiálu vcetne všech ostatních vedlejších nákladu 2. Položka neobsahuje: X 3. Zpusob merení: Udává se pocet kusu kompletní konstrukce nebo práce.
P | 71 | 75M97J |  | PREVODNÍK - SFP 1G, STREDNÍ DOSAH | KUS | 44 | 0 |  |  |  | 0 |  | Oborový třídník stav |  | 2
PP
VV
TS |  |  |  | 1. Položka obsahuje: – dodávku specifikovaného bloku/zarízení vcetne potrebného drobného montážního materiálu – dodávku souvisejícího príslušenství pro specifikovaný blok/zarízení – dopravu a skladování 2. Položka neobsahuje: X 3. Zpusob merení: Udává se pocet kusu kompletní konstrukce nebo práce.

## PS 29-02
SŽDC05 |  |  |  | Soupis prací objektu | [10 empty] | 3
6
S | Stavba: | 5423520019-ZM15 |  | Rekonstrukce trati v úseku Kyjice – Chomutov | [6 empty] | D.1.2 |  | Aspe | 0,00 | 2
O | Objekt: | D.1.2 |  | Sdělovací zařízení | [9 empty] | 15,00 | 2
Typ | Poř. číslo | Kód položky | Varianta | Název položky | MJ | Množství | Jednotková hmotnost | Celková hmotnost |  |  | Jednotková cena |  | Cenové soustavy | 21,00 | 2
Dodávka
[9 empty] | Jednotková | Celkem | Jednotková | Celkem |  |  |  | Počet položek s nulovou cenou
O1 |  | PS 29-02 |  | Kyjice - Chomutov, DDTS ŽDC
SD |  | 1 |  | Dálková diagnostika technologických systémů
P | 1 | R-742J29 |  | Propojovací kabel LAN patchcord 2M | KUS | 10 | 0 |  |  |  | 0 |  | R-POL |  | 2
PP |  |  |  | popis položky
VV |  |  |  | Dle technické zprávy, TKP staveb státních drah. Dle příloh projektové dokumentace
TS |  |  |  | Položka obsahuje: dodávku materiálu v názvu položky, včetně montáže
P | 2 | 742J29 |  | KABEL SDĚLOVACÍ LAN UTP/FTP UKONČENÝ KONEKTORY RJ45 | M | 200 | 0 |  |  |  | 0 |  | OTSKP |  | 2
PP
VV |  |  |  | Dle technické zprávy, TKP staveb státních drah. Dle příloh projektové dokumentace
TS |  |  |  | Položka obsahuje : Dodávku a montáž kabelu včetně dovozu, manipulace a uložení kabelu (do trubky, na rošty, pod omítku, do rozvaděče ). Dále obsahuje cenu za pom. mechanismy včetně všech ostatních vedlejších nákladů
P | 3 | 75O913 |  | DDTS ŽDC, ŘÍDICÍ STANICE PLC DO 48XDI / 48XDO / 24XAI | KUS | 5 | 0 |  |  |  | 0 |  | OTSKP |  | 2
PP
VV |  |  |  | Dle technické zprávy, TKP staveb státních drah. Dle příloh projektové dokumentace
TS |  |  |  | 1. Položka obsahuje: - řídicí stanici PLC, DI ? 24, DO ? 24, AI ? 12, RS 485, Ethernet, montáž na panel nebo DIN - napájecí kartu - software řídící stanice PLC - dodávku včetně kompletní montáže - veškeré potřebné mechanizmy, včetně obsluhy, náklady na mzdy a přibližné (průměrné) náklady na pořízení potřebných materiálů - dopravu a skladování 2. Položka neobsahuje: X 3. Způsob měření: Udává se počet kusů kompletní konstrukce nebo práce.
P | 4 | 75O932 |  | DDTS ŽDC, KLIENTSKÉ PRACOVIŠTĚ STACIONÁRNÍ | KUS | 1 | 0 |  |  |  | 0 |  | OTSKP |  | 2
PP
VV |  |  |  | Dle technické zprávy, TKP staveb státních drah. Dle příloh projektové dokumentace
TS |  |  |  | 1. Položka obsahuje: - klient systému DDTS ŽDC, stacionární pracoviště s konfigurací dle TZ, min. dle technických podmínek SŽDC k systému DDTS ŽDC, rozhraní Ethernet 100 Mbit / 1 Gb, napájení 230 V AC, monitor LCD s min. úhlopříčkou 22" - dodávku včetně montáže - instalace, oživení klientského pracoviště - veškeré potřebné mechanizmy, včetně obsluhy, náklady na mzdy a přibližné (průměrné) náklady na pořízení potřebných materiálů - dopravu a skladování 2. Položka neobsahuje: X 3. Způsob měření: Udává se počet kusů kompletní konstrukce nebo práce.
P | 5 | 75O933 |  | DDTS ŽDC, SW PRO STACIONÁRNÍHO KLIENTA | KUS | 1 | 0 |  |  |  | 0 |  | OTSKP |  | 2
PP
VV |  |  |  | Dle technické zprávy, TKP staveb státních drah. Dle příloh projektové dokumentace
TS |  |  |  | 1. Položka obsahuje: - kompletní systémové a programové vybavení nového stacionárního klientského pracoviště - vizualizační SW - licence, protokoly ČSN EN 60870-5-104, XML - aplikační a programové vybavení stacionárního klientského pracoviště - klientská aplikace pro dohled TLS dle specifikace, grafické rozhraní - náklady na mzdy a skladování - programátorské práce včetně potřebného vybavení 2. Položka neobsahuje: X 3. Způsob měření: Udává se počet kusů kompletní konstrukce nebo práce.
P | 6 | 75O93X |  | DDTS ŽDC, KLIENTSKÉ PRACOVIŠTĚ STACIONÁRNÍ - MONTÁŽ | KUS | 2 | 0 |  |  |  | 0 |  | OTSKP |  | 2
PP
VV |  |  |  | Dle technické zprávy, TKP staveb státních drah. Dle příloh projektové dokumentace
TS |  |  |  | 1. Položka obsahuje: - kompletní montáž (oživení, konfigurace, nastavení a uvedení do provozu) stacionárního klientského pracoviště DDTS a souvisejícího příslušenství včetně drobného montážního materiálu - veškeré potřebné mechanizmy, včetně obsluhy, náklady na mzdy a přibližné (průměrné) náklady na pořízení potřebných materiálů 2. Položka neobsahuje: X 3. Způsob měření: Udává se počet kusů kompletní práce.
P | 7 | 75O972 |  | DDTS ŽDC, VYBAVENÁ SKŘÍŇ PRO DDTS ROZVADĚČOVÁ NA PODSTAVCI VÝŠKY DO 2000 MM | KUS | 5 | 0 |  |  |  | 0 |  | OTSKP |  | 2
PP
VV |  |  |  | Dle technické zprávy, TKP staveb státních drah. Dle příloh projektové dokumentace
TS |  |  |  | 1. Položka obsahuje: - přípravu podkladu pro osazení vč. upevňovacího materiálu, veškerý podružný materiál (např. zásuvkový panel, DIN Lišty, kabelové žlaby, svorkovnice, rozjištění, kabelové propoje, osvětlení...) - technický popispopis viz. projektov
P | 8 | 75M825 |  | SWITCH ETHERNET L2 24 PORTŮ, OPTICKÉ ROZHRANÍ | KUS | 5 | 0 |  |  |  | 0 |  | OTSKP |  | 2
PP
VV |  |  |  | Dle technické zprávy, TKP staveb státních drah. Dle příloh projektové dokumentace
TS |  |  |  | 1. Položka obsahuje: – dodávku specifikovaného bloku/zařízení včetně potřebného drobného montážního materiálu – dodávku souvisejícího příslušenství pro specifikovaný blok/zařízení – dopravu a skladování 2. Položka neobsahuje: X 3. Zp
P | 9 | 75O923 |  | DDTS ŽDC, SW DOPLNĚNÍ INS | KUS | 142 | 0 |  |  |  | 0 |  | OTSKP |  | 2
PP
VV |  |  |  | Dle technické zprávy, TKP staveb státních drah. Dle příloh projektové dokumentace
TS |  |  |  | 1. Položka obsahuje: - kompletní doplnění SW InS o jeden nový TLS - doplnění aplikačního a programového vybavení integračního serveru InS - doplnění dispečerské klientské aplikaci pro dohled TLS - náklady na mzdy - programátorské práce 2. Položka neobsahuje: X 3. Způsob měření: Udává se počet kusů integrovaných TLS .
P | 10 | 75O941 |  | DDTS ŽDC, INTEGRACE EOV | KUS | 3 | 0 |  |  |  | 0 |  | OTSKP |  | 2
PP
VV |  |  |  | Dle technické zprávy, TKP staveb státních drah. Dle příloh projektové dokumentace
TS |  |  |  | 1. Položka obsahuje: - SW integraci jednoho rozváděče EOV do integračního koncentrátoru DDTS ŽDC ŽDC - licence s potřebnými protokoly MODBUS, DBNet, S-Net, IEC 60870-5-104 atd. - parametrizaci a naplnění datových, technologických, telemetrických a řídicích struktur DDTS ŽDC ŽDC - náklady na mzdy - programátorské práce včetně potřebného vybavení 2. Položka neobsahuje: X 3. Způsob měření: Udává se počet kusů kompletní konstrukce nebo práce.
P | 11 | 75O942 |  | DDTS ŽDC, INTEGRACE OSV | KUS | 3 | 0 |  |  |  | 0 |  | OTSKP |  | 2
PP
VV |  |  |  | Dle technické zprávy, TKP staveb státních drah. Dle příloh projektové dokumentace
TS |  |  |  | 1. Položka obsahuje: - SW integraci jednoho rozváděče OSV do integračního koncentrátoru DDTS ŽDC ŽDC - licence s potřebnými protokoly MODBUS, DBNet, S-Net, IEC 60870-5-104 atd. - parametrizaci a naplnění datových, technologických, telemetrických a řídicích struktur DDTS ŽDC ŽDC - náklady na mzdy - programátorské práce včetně potřebného vybavení 2. Položka neobsahuje: X 3. Způsob měření: Udává se počet kusů kompletní konstrukce nebo práce.
P | 12 | 75O943 |  | DDTS ŽDC, INTEGRACE EZS | KUS | 10 | 0 |  |  |  | 0 |  | OTSKP |  | 2
PP
VV |  |  |  | Dle technické zprávy, TKP staveb státních drah. Dle příloh projektové dokumentace
TS |  |  |  | 1. Položka obsahuje: - SW integraci jedné ústředny EZS do integračního koncentrátoru DDTS ŽDC ŽDC - licence s potřebnými protokoly MODBUS, DBNet, S-Net, IEC 60870-5-104 atd. - parametrizaci a naplnění datových, technologických, telemetrických a řídicích struktur DDTS ŽDC ŽDC - náklady na mzdy - programátorské práce včetně potřebného vybavení 2. Položka neobsahuje: X 3. Způsob měření: Udává se počet kusů kompletní konstrukce nebo práce.
P | 13 | 75O94K |  | DDTS ŽDC, PARAMETRIZACE EZS | KUS | 10 | 0 |  |  |  | 0 |  | OTSKP |  | 2
PP
VV |  |  |  | Dle technické zprávy, TKP staveb státních drah. Dle příloh projektové dokumentace
TS |  |  |  | 1. Položka obsahuje: - doplnění parametrizace EZS do integračního koncentrátoru DDTS ŽDC - náklady na mzdy - programátorské práce včetně potřebného vybavení 2. Položka neobsahuje: X 3. Způsob měření: Udává se počet kusů kompletní konstrukce nebo práce.
P | 14 | 75O948 |  | DDTS ŽDC, INTEGRACE ROZ | KUS | 6 | 0 |  |  |  | 0 |  | OTSKP |  | 2
PP
VV |  |  |  | Dle technické zprávy, TKP staveb státních drah. Dle příloh projektové dokumentace
TS |  |  |  | 1. Položka obsahuje: - SW integraci jedné rozhlasové ústředny do integračního koncentrátoru DDTS ŽDC ŽDC - licence s potřebnými protokoly MODBUS, DBNet, S-Net, IEC 60870-5-104 atd. - parametrizaci a naplnění datových, technologických, telemetrických a řídicích struktur DDTS ŽDC ŽDC - náklady na mzdy - programátorské práce včetně potřebného vybavení 2. Položka neobsahuje: X 3. Způsob měření: Udává se počet kusů kompletní konstrukce nebo práce.
P | 15 | 75O94I |  | DDTS ŽDC, INTEGRACE EE | KUS | 11 | 0 |  |  |  | 0 |  | OTSKP |  | 2
PP
VV |  |  |  | Dle technické zprávy, TKP staveb státních drah. Dle příloh projektové dokumentace
TS |  |  |  | 1. Položka obsahuje: - SW integraci signálů z energetický a elektrotechnických systémů stažených do jednoho PLC do integračního koncentrátoru DDTS ŽDC - licence s potřebnými protokoly MODBUS, DBNet, S-Net, IEC 60870-5-104 atd. - parametrizaci a naplnění datových, technologických, telemetrických a řídicích struktur DDTS ŽDC - náklady na mzdy - programátorské práce včetně potřebného vybavení 2. Položka neobsahuje: X 3. Způsob měření: Udává se počet kusů kompletní konstrukce nebo práce.
P | 16 | 75O946 |  | DDTS ŽDC, INTEGRACE RDD | KUS | 5 | 0 |  |  |  | 0 |  | OTSKP |  | 2
PP
VV |  |  |  | Dle technické zprávy, TKP staveb státních drah. Dle příloh projektové dokumentace
TS |  |  |  | 1. Položka obsahuje: - SW integraci jednoho rozváděče RDD do integračního koncentrátoru DDTS ŽDC ŽDC - licence s potřebnými protokoly MODBUS, DBNet, S-Net, IEC 60870-5-104 atd. - parametrizaci a naplnění datových, technologických, telemetrických a řídicích struktur DDTS ŽDC ŽDC - náklady na mzdy - programátorské práce včetně potřebného vybavení 2. Položka neobsahuje: X 3. Způsob měření: Udává se počet kusů kompletní konstrukce nebo práce.
P | 17 | 75O94E |  | DDTS ŽDC, INTEGRACE NAPÁJECÍHO ZDROJE | KUS | 2 | 0 |  |  |  | 0 |  | OTSKP |  | 2
PP |  |  |  | Zdroj UPS pro klientské pracoviště a InK
VV |  |  |  | Dle technické zprávy, TKP staveb státních drah. Dle příloh projektové dokumentace
TS |  |  |  | 1. Položka obsahuje: - SW integraci jednoho napájecího zdroje sdělovací technologie do integračního koncentrátoru DDTS ŽDC ŽDC - licence s potřebnými protokoly MODBUS, DBNet, S-Net, IEC 60870-5-104 atd. - parametrizaci a naplnění datových, technologických, telemetrických a řídicích struktur DDTS ŽDC ŽDC - náklady na mzdy - programátorské práce včetně potřebného vybavení 2. Položka neobsahuje: X 3. Způsob měření: Udává se počet kusů kompletní konstrukce nebo práce.
P | 18 | 75O94H |  | DDTS ŽDC, INTEGRACE VZT | KUS | 7 | 0 |  |  |  | 0 |  | OTSKP |  | 2
PP
VV |  |  |  | Dle technické zprávy, TKP staveb státních drah. Dle příloh projektové dokumentace
TS |  |  |  | 1. Položka obsahuje: - SW integraci jednoho jedné klimatizační jednotky do integračního koncentrátoru DDTS ŽDC - licence s potřebnými protokoly MODBUS, DBNet, S-Net, IEC 60870-5-104 atd. - parametrizaci a naplnění datových, technologických, telemetrických a řídicích struktur DDTS ŽDC - náklady na mzdy - programátorské práce včetně potřebného vybavení 2. Položka neobsahuje: X 3. Způsob měření: Udává se počet kusů kompletní konstrukce nebo práce.
P | 19 | 75O951 |  | DDTS ŽDC, PŘIPOJENÍ INK DO INS | KUS | 1 | 0 |  |  |  | 0 |  | OTSKP |  | 2
PP
VV |  |  |  | Dle technické zprávy, TKP staveb státních drah. Dle příloh projektové dokumentace
TS |  |  |  | 1. Položka obsahuje: - připojení integračního koncentrátoru InK do InS - nastavení parametrů pro InK - náklady na mzdy - programátorské práce včetně potřebného vybavení 2. Položka neobsahuje: X 3. Způsob měření: Udává se počet kusů kompletní konstrukce nebo práce.
P | 20 | 75O952 |  | DDTS ŽDC, PARAMETRIZACE A NAPLNĚNÍ DATOVÝCH STRUKTUR | KUS | 1 | 0 |  |  |  | 0 |  | OTSKP |  | 2
PP
VV |  |  |  | Dle technické zprávy, TKP staveb státních drah. Dle příloh projektové dokumentace
TS |  |  |  | 1. Položka obsahuje: - parametrizaci a naplnění datových struktur (technologických, telemetrických, řídících) DDTS ŽDC pro přenos informací - náklady na mzdy - programátorské práce 2. Položka neobsahuje: X 3. Způsob měření: Udává se počet kusů kompletní konstrukce nebo práce.
P | 21 | 75O953 |  | DDTS ŽDC, ODZKOUŠENÍ PROGRAMOVÉHO VYBAVENÍ | KUS | 1 | 0 |  |  |  | 0 |  | OTSKP |  | 2
PP
VV |  |  |  | Dle technické zprávy, TKP staveb státních drah. Dle příloh projektové dokumentace
TS |  |  |  | 1. Položka obsahuje: -odzkoušení programového vybavení, ověření uživatelských funkcí na úplné implementaci, verifikace přenášených dat - náklady na mzdy - programátorské práce 2. Položka neobsahuje: X 3. Způsob měření: Udává se počet kusů kompletní konstrukce nebo práce.
P | 22 | 75O954 |  | DDTS ŽDC, SYSTÉMOVÁ A DATOVÁ ANALÝZA TECHNOLOGICKÉHO MODELU | KUS | 1 | 0 |  |  |  | 0 |  | OTSKP |  | 2
PP
VV |  |  |  | Dle technické zprávy, TKP staveb státních drah. Dle příloh projektové dokumentace
TS |  |  |  | 1. Položka obsahuje: -systémovou a datovou analýza technologického modelu, realizace a plnění presentačních zobrazení a formulářů - náklady na mzdy - programátorské práce 2. Položka neobsahuje: X 3. Způsob měření: Udává se počet kusů kompletní konstrukce nebo práce.
P | 23 | 75O955 |  | DDTS ŽDC, ÚPRAVA A ODZKOUŠENÍ PROGRAMOVÝCH PROSTŘEDKŮ | KUS | 1 | 0 |  |  |  | 0 |  | OTSKP |  | 2
PP
VV |  |  |  | Dle technické zprávy, TKP staveb státních drah. Dle příloh projektové dokumentace
TS |  |  |  | 1. Položka obsahuje: -úpravu a odzkoušení programových a řídicích prostředků pro export dat 2. Položka neobsahuje: X 3. Způsob měření: Udává se počet kusů kompletní konstrukce nebo práce.
P | 24 | 75O956 |  | DDTS ŽDC, KONFIGURACE PŘENOSŮ DAT JEDNOTLIVÝCH TLS | KUS | 71 | 0 |  |  |  | 0 |  | OTSKP |  | 2
PP
VV |  |  |  | Dle technické zprávy, TKP staveb státních drah. Dle příloh projektové dokumentace
TS |  |  |  | 1. Položka obsahuje: - konfigurace přenosů dat ze systémů TLS do datových struktur - odladění a ověření - funkční zkoušky - náklady na mzdy - programátorské práce 2. Položka neobsahuje: X 3. Způsob měření: Udává se počet kusů integrovaných TLS
P | 25 | 75O959 |  | DDTS ŽDC, ZÁVĚREČNÁ ZKOUŠKA | HOD | 40 | 0 |  |  |  | 0 |  | OTSKP |  | 2
PP
VV |  |  |  | Dle technické zprávy, TKP staveb státních drah. Dle příloh projektové dokumentace
TS |  |  |  | 1. Položka obsahuje: - závěrečná zkouška DDTS ŽDC - komplexní vyzkoušení zařízení DDTS ŽDC - náklady na mzdy 2. Položka neobsahuje: X 3. Způsob měření: Udává se počet hodin po dobu provádění zkoušky.
P | 26 | 75O934 |  | DDTS ŽDC, SW DOPLNĚNÍ STACIONÁRNÍHO KLIENTA | KUS | 2 | 0 |  |  |  | 0 |  | OTSKP |  | 2
PP
VV |  |  |  | Dle technické zprávy, TKP staveb státních drah. Dle příloh projektové dokumentace
TS |  |  |  | 1. Položka obsahuje: - úprava konfigurace stávajícího klientského pracoviště pro zobrazení nově integrovaných TLS - úprava uživatelských oprávnění - licence, protokoly ČSN EN 60870-5-104, XML - náklady na mzdy - programátorské práce 2. Položka neobsahuje: X 3. Způsob měření: Udává se počet kusů kompletní konstrukce nebo práce.
P | 27 | 747703 |  | ZKUŠEBNÍ PROVOZ | HOD | 24 | 0 |  |  |  | 0 |  | OTSKP |  | 2
PP
VV |  |  |  | Dle technické zprávy, TKP staveb státních drah. Dle příloh projektové dokumentace
TS |  |  |  | 1. Položka obsahuje: – cenu za dobu kdy je zařízení po individálních zkouškách dáno do provozu s prokázáním technických a kvalitativních parametrů zařízení 2. Položka neobsahuje: X 3. Způsob měření: Udává se čas v hodinách.
P | 28 | 747704 |  | ZAŠKOLENÍ OBSLUHY | HOD | 8 | 0 |  |  |  | 0 |  | OTSKP |  | 2
PP
VV |  |  |  | Dle technické zprávy, TKP staveb státních drah. Dle příloh projektové dokumentace
TS |  |  |  | 1. Položka obsahuje: – cenu za dobu kdy je s funkcí seznamována obsluha zařízení, včetně odevzdání dokumentace skutečného provedení 2. Položka neobsahuje: X 3. Způsob měření: Udává se čas v hodinách.
P | 29 | 747705 |  | MANIPULACE NA ZAŘÍZENÍCH PROVÁDĚNÉ PROVOZOVATELEM | HOD | 24 | 0 |  |  |  | 0 |  | OTSKP |  | 2
PP
VV |  |  |  | Dle technické zprávy, TKP staveb státních drah. Dle příloh projektové dokumentace
TS |  |  |  | 1. Položka obsahuje: – cenu za manipulace na zařízeních prováděné provozovatelem nutných pro další práce zhotovitele na technologickém souboru 2. Položka neobsahuje: X 3. Způsob měření: Udává se čas v hodinách.
SD |  | 74D |  | Doplnění DDTS
P | 30 | 75O94A |  | DDTS ŽDC, INTEGRACE KAM | KUS | 9 | 0 |  |  |  | 0 |  | OTSKP |  | 2
PP
VV |  |  |  | Dle technické zprávy, TKP staveb státních drah. Dle příloh projektové dokumentace
TS |  |  |  | 1. Položka obsahuje: - SW integraci kamerového systému v žst./zast do integračního koncentrátoru DDTS ŽDC ŽDC - licence s potřebnými protokoly MODBUS, DBNet, S-Net, IEC 60870-5-104 atd. - parametrizaci a naplnění datových, technologických, telemetrických a řídicích struktur DDTS ŽDC ŽDC - náklady na mzdy - programátorské práce včetně potřebného vybavení 2. Položka neobsahuje: X 3. Způsob měření: Udává se počet kusů kompletní konstrukce nebo práce.
P | 31 | 75O918 |  | DDTS ŽDC, SNÍMAČ TEPLOTY A VLHKOSTI | KUS | 6 | 0 |  |  |  | 0 |  | OTSKP |  | 2
PP
VV |  |  |  | Dle technické zprávy, TKP staveb státních drah. Dle příloh projektové dokumentace
TS |  |  |  | 1. Položka obsahuje: - snímač teploty a vlhkosti s výstupem 4-20mA - příslušenství - dodávku včetně kompletní montáže - veškeré potřebné mechanizmy, včetně obsluhy, náklady na mzdy a přibližné (průměrné) náklady na pořízení potřebných materiálů - dopravu a skladování 2. Položka neobsahuje: X 3. Způsob měření: Udává se počet kusů kompletní konstrukce nebo práce.
P | 32 | 75O94J |  | DDTS ŽDC, INTEGRACE JINÉHO TLS | KUS | 6 | 0 |  |  |  | 0 |  | OTSKP |  | 2
PP |  |  |  | T+H
VV |  |  |  | Dle technické zprávy, TKP staveb státních drah. Dle příloh projektové dokumentace
TS |  |  |  | 1. Položka obsahuje: - SW integraci jiného (nekategorizovaného) TLS, dle specifikace v TZ - licence s potřebnými protokoly MODBUS, DBNet, S-Net, IEC 60870-5-104 atd. - parametrizaci a naplnění datových, technologických, telemetrických a řídicích struktur DDTS ŽDC - náklady na mzdy - programátorské práce včetně potřebného vybavení 2. Položka neobsahuje: X 3. Způsob měření: Udává se počet kusů kompletní konstrukce nebo práce.
P | 33 | 75O947 |  | DDTS ŽDC, INTEGRACE OSE | KUS | 6 | 0 |  |  |  | 0 |  | OTSKP |  | 2
PP
VV |  |  |  | Dle technické zprávy, TKP staveb státních drah. Dle příloh projektové dokumentace
TS |  |  |  | 1. Položka obsahuje: - SW integraci jednoho převodníku M-BUS/ Ethernet s maximálním počtem 15ks připojených elektroměrů do integračního koncentrátoru DDTS ŽDC ŽDC - licence s potřebnými protokoly MODBUS, DBNet, S-Net, IEC 60870-5-104 atd. - parametrizaci a naplnění datových, technologických, telemetrických a řídicích struktur DDTS ŽDC ŽDC - náklady na mzdy - programátorské práce včetně potřebného vybavení 2. Položka neobsahuje: X 3. Způsob měření: Udává se počet kusů kompletní konstrukce nebo práce.
P | 34 | 75O95B |  | DDTS ŽDC, INTEGRACE AKTIVNÍHO PRVKU PŘENOSOVÉHO SYSTÉMU LTDS | KUS | 9 | 0 |  |  |  | 0 |  | OTSKP |  | 2
PP
VV |  |  |  | Dle technické zprávy, TKP staveb státních drah. Dle příloh projektové dokumentace
TS |  |  |  | 1. Položka obsahuje: - SW integraci jednoho prvku přenosového systému LTDS do integračního koncentrátoru DDTS ŽDC ŽDC - licence s potřebnými protokoly MODBUS, DBNet, S-Net, IEC 60870-5-104 atd. - parametrizaci a naplnění datových, technologick
P | 35 | 75O94D |  | DDTS ŽDC, INTEGRACE ISC | KUS | 3 | 0 |  |  |  | 0 |  | OTSKP |  | 2
PP
VV |  |  |  | Dle technické zprávy, TKP staveb státních drah. Dle příloh projektové dokumentace
TS |  |  |  | 1. Položka obsahuje: - SW integraci informačního systému pro cestující v žst./zast. do integračního koncentrátoru DDTS ŽDC ŽDC - licence s potřebnými protokoly MODBUS, DBNet, S-Net, IEC 60870-5-104 atd. - parametrizaci a naplnění datových, technologických, telemetrických a řídicích struktur DDTS ŽDC ŽDC - náklady na mzdy - programátorské práce včetně potřebného vybavení 2. Položka neobsahuje: X 3. Způsob měření: Udává se počet kusů kompletní konstrukce nebo práce.
P | 36 | 75O938 |  | DDTS ŽDC, KLIENTSKÉ PRACOVIŠTĚ TENKÝ KLIENT | KUS | 1 | 0 |  |  |  | 0 |  | OTSKP |  | 2
PP
VV |  |  |  | Dle technické zprávy, TKP staveb státních drah. Dle příloh projektové dokumentace
TS |  |  |  | 1. Položka obsahuje: - klient systému DDTS ŽDC, tenký klient s konfigurací dle TZ, min. dle technických podmínek SŽDC k systému DDTS ŽDC; - doplnění licence serveru o jednoho tenkého klienta - veškeré potřebné mechanizmy, včetně obsluhy, náklady na mzdy a přibližné (průměrné) náklady na pořízení potřebných materiálů - dopravu a skladování 2. Položka neobsahuje: X 3. Způsob měření: Udává se počet kusů kompletní konstrukce nebo práce.
P | 37 | 75O939 |  | DDTS ŽDC, SW DOPLNĚNÍ TENKÉHO KLIENTA | KUS | 28 | 0 |  |  |  | 0 |  | OTSKP |  | 2
PP
VV |  |  |  | Dle technické zprávy, TKP staveb státních drah. Dle příloh projektové dokumentace
TS |  |  |  | 1. Položka obsahuje: - úprava konfigurace stávajícího klientského pracoviště pro zobrazení nově integrovaných TLS - úprava uživatelských oprávnění - licence, protokoly ČSN EN 60870-5-104, XML - náklady na mzdy - programátorské práce 2. Položka neobsahuje: X 3. Způsob měření: Udává se počet kusů kompletní konstrukce nebo práce.

## PS 29-03
SŽDC05 |  |  |  | Soupis prací objektu | [10 empty] | 3
6
S | Stavba: | 5423520019-ZM15 |  | Rekonstrukce trati v úseku Kyjice – Chomutov | [6 empty] | D.1.2 |  | Aspe | 0,00 | 2
O | Objekt: | D.1.2 |  | Sdělovací zařízení | [9 empty] | 15,00 | 2
Typ | Poř. číslo | Kód položky | Varianta | Název položky | MJ | Množství | Jednotková hmotnost | Celková hmotnost |  |  | Jednotková cena |  | Cenové soustavy | 21,00 | 2
Dodávka
[9 empty] | Jednotková | Celkem | Jednotková | Celkem |  |  |  | Počet položek s nulovou cenou
O1 |  | PS 29-03 |  | Žst.- Chomutov, dispečerské stanoviště
SD |  | 1 |  | Dálková diagnostika technologických systémů
P | 1 | 75M421 |  | TELEFONNÍ ZAPOJOVAČ DIGITÁLNÍ, DISPEČERSKÝ TERMINÁL VOIP S DOTYKOVOU OBRAZOVKOU | KUS | 2 | 0 |  |  |  | 0 |  | OTSKP |  | 2
PP |  |  |  | popis položky
VV |  |  |  | výkaz výměr
TS |  |  |  | Technická specifikace položky odpovídá příslušné cenové soustavě
P | 2 | 75M42X |  | TELEFONNÍ ZAPOJOVAČ DIGITÁLNÍ, DISPEČERSKÝ TERMINÁL VOIP - MONTÁŽ | KUS | 2 | 0 |  |  |  | 0 |  | OTSKP |  | 2
PP |  |  |  | popis položky
VV |  |  |  | výkaz výměr
TS |  |  |  | Technická specifikace položky odpovídá příslušné cenové soustavě
P | 3 | 75M442 |  | TELEFONNÍ ZAPOJOVAČ DIGITÁLNÍ, ŘÍDÍCÍ ČÁSTI SÍTĚ CUCM LICENCE | KUS | 2 | 0 |  |  |  | 0 |  | OTSKP |  | 2
PP |  |  |  | popis položky
VV |  |  |  | výkaz výměr
TS |  |  |  | Technická specifikace položky odpovídá příslušné cenové soustavě
P | 4 | 75M713 |  | ZÁZNAMOVÉ ZAŘÍZENÍ, LICENCE NA JEDEN KANÁL (DOPLNĚNÍ) | KUS | 1 | 0 |  |  |  | 0 |  | OTSKP |  | 2
PP |  |  |  | popis položky
VV |  |  |  | výkaz výměr
TS |  |  |  | Technická specifikace položky odpovídá příslušné cenové soustavě
P | 5 | 75M714 |  | ZÁZNAMOVÉ ZAŘÍZENÍ, LICENCE KAC | KUS | 11 | 0 |  |  |  | 0 |  | OTSKP |  | 2
PP |  |  |  | popis položky
VV |  |  |  | výkaz výměr
TS |  |  |  | Technická specifikace položky odpovídá příslušné cenové soustavě
P | 6 | 75M321 |  | DIGITÁLNÍ TELEFONIE A VOIP, TELEFONNÍ PŘÍSTROJ DIGITÁLNÍ POKROČILÝ | KUS | 6 | 0 |  |  |  | 0 |  | OTSKP |  | 2
PP |  |  |  | popis položky
VV |  |  |  | výkaz výměr
TS |  |  |  | Technická specifikace položky odpovídá příslušné cenové soustavě
P | 7 | 75M32X |  | DIGITÁLNÍ TELEFONIE A VOIP, TELEFONNÍ PŘÍSTROJ DIGITÁLNÍ POKROČILÝ - MONTÁŽ | KUS | 6 | 0 |  |  |  | 0 |  | OTSKP |  | 2
PP |  |  |  | popis položky
VV |  |  |  | výkaz výměr
TS |  |  |  | Technická specifikace položky odpovídá příslušné cenové soustavě
P | 8 | 75IF11 |  | SPOJOVACÍ SVORKOVNICE 2/10 | KUS | 2 | 0 |  |  |  | 0 |  | OTSKP |  | 2
PP |  |  |  | popis položky
VV |  |  |  | výkaz výměr
TS |  |  |  | Technická specifikace položky odpovídá příslušné cenové soustavě
P | 9 | 75IF91 |  | KONSTRUKCE DO SKŘÍNĚ 19" PRO UPEVNĚNÍ ZAŘÍZENÍ | KUS | 1 | 0 |  |  |  | 0 |  | OTSKP |  | 2
PP |  |  |  | popis položky
VV |  |  |  | výkaz výměr
TS |  |  |  | Technická specifikace položky odpovídá příslušné cenové soustavě
P | 10 | 75A311 |  | KABELOVÁ FORMA (UKONČENÍ KABELŮ) PRO KABELY ZABEZPEČOVACÍ DO 12 PÁRŮ | KUS | 4 | 0 |  |  |  | 0 |  | OTSKP |  | 2
PP |  |  |  | popis položky
VV |  |  |  | výkaz výměr
TS |  |  |  | Technická specifikace položky odpovídá příslušné cenové soustavě
P | 11 | 75J321 |  | KABEL SDĚLOVACÍ PRO STRUKTUROVANOU KABELÁŽ FTP/STP | KMPÁR | 2 | 0 |  |  |  | 0 |  | OTSKP |  | 2
PP |  |  |  | popis položky
VV |  |  |  | výkaz výměr
TS |  |  |  | Technická specifikace položky odpovídá příslušné cenové soustavě
P | 12 | 75J32X |  | KABEL SDĚLOVACÍ PRO STRUKTUROVANOU KABELÁŽ FTP/STP - MONTÁŽ | KMPÁR | 2 | 0 |  |  |  | 0 |  | OTSKP |  | 2
PP |  |  |  | popis položky
VV |  |  |  | výkaz výměr
TS |  |  |  | Technická specifikace položky odpovídá příslušné cenové soustavě
P | 13 | 75J32X | 1 | KABEL SDĚLOVACÍ PRO STRUKTUROVANOU KABELÁŽ FTP/STP - MONTÁŽ | KMPÁR | 2 | 0 |  |  |  | 0 |  | OTSKP |  | 2
PP |  |  |  | popis položky
VV |  |  |  | výkaz výměr
TS |  |  |  | Technická specifikace položky odpovídá příslušné cenové soustavě
P | 14 | 75J223 |  | KABEL SDĚLOVACÍ PRO VNITŘNÍ POUŽITÍ DO 20 PÁRŮ PRŮMĚRU 0,8 MM | KMPÁR | 1 | 0 |  |  |  | 0 |  | OTSKP |  | 2
PP |  |  |  | popis položky
VV |  |  |  | výkaz výměr
TS |  |  |  | Technická specifikace položky odpovídá příslušné cenové soustavě
P | 15 | 75J23X |  | KABEL SDĚLOVACÍ, MONTÁŽ A UPEVNĚNÍ | M | 200 | 0 |  |  |  | 0 |  | OTSKP |  | 2
PP |  |  |  | popis položky
VV |  |  |  | výkaz výměr
TS |  |  |  | Technická specifikace položky odpovídá příslušné cenové soustavě
P | 16 | 75JA53 |  | ROZVADĚČ STRUKT. KABELÁŽE, PATCHPANEL, 24 ZÁSUVEK, DODÁVKA | KUS | 1 | 0 |  |  |  | 0 |  | OTSKP |  | 2
PP |  |  |  | popis položky
VV |  |  |  | výkaz výměr
TS |  |  |  | Technická specifikace položky odpovídá příslušné cenové soustavě
P | 17 | 75JA51 |  | ROZVADĚČ STRUKT. KABELÁŽE, ORGANIZAR-DODÁVKA | KUS | 2 | 0 |  |  |  | 0 |  | OTSKP |  | 2
PP |  |  |  | popis položky
VV |  |  |  | výkaz výměr
TS |  |  |  | Technická specifikace položky odpovídá příslušné cenové soustavě
P | 18 | 75JA5X |  | ROZVADĚČ STRUKT. KABELÁŽE, MONTÁŽ ORGANIZARU, PATCHPANELU | KUS | 3 | 0 |  |  |  | 0 |  | OTSKP |  | 2
PP |  |  |  | popis položky
VV |  |  |  | výkaz výměr
TS |  |  |  | Technická specifikace položky odpovídá příslušné cenové soustavě
P | 19 | 75JA32 |  | ZÁSUVKA SDRUŽENNÁ NA OMÍTKU | KUS | 30 | 0 |  |  |  | 0 |  | OTSKP |  | 2
PP |  |  |  | popis položky
VV |  |  |  | výkaz výměr
TS |  |  |  | Technická specifikace položky odpovídá příslušné cenové soustavě
P | 20 | 75JA3X |  | ZÁSUVKA SDRUŽENNÁ - MONTÁŽ | KUS | 30 | 0 |  |  |  | 0 |  | OTSKP |  | 2
PP |  |  |  | popis položky
VV |  |  |  | výkaz výměr
TS |  |  |  | Technická specifikace položky odpovídá příslušné cenové soustavě
P | 21 | 75IF21 |  | ROZPOJOVACÍ SVORKOVNICE 2/10, 2/8 | KUS | 6 | 0 |  |  |  | 0 |  | OTSKP |  | 2
PP |  |  |  | popis položky
VV |  |  |  | výkaz výměr
TS |  |  |  | Technická specifikace položky odpovídá příslušné cenové soustavě
P | 22 | 75IF41 |  | MONTÁŽNÍ RÁM DO 10+1 | KUS | 1 | 0 |  |  |  | 0 |  | OTSKP |  | 2
PP |  |  |  | popis položky
VV |  |  |  | výkaz výměr
TS |  |  |  | Technická specifikace položky odpovídá příslušné cenové soustavě
P | 23 | 75L231 |  | HODINY PODRUŽNÉ NEBO AUTONOMNÍ VNITŘNÍ RUČIČKOVÉ JEDNOSTRANNÉ DO 50 CM | KUS | 3 | 0 |  |  |  | 0 |  | OTSKP |  | 2
PP |  |  |  | popis položky
VV |  |  |  | výkaz výměr
TS |  |  |  | Technická specifikace položky odpovídá příslušné cenové soustavě
P | 24 | 75L23X |  | HODINY PODRUŽNÉ NEBO AUTONOMNÍ VNITŘNÍ - MONTÁŽ | KUS | 3 | 0 |  |  |  | 0 |  | OTSKP |  | 2
PP |  |  |  | popis položky
VV |  |  |  | výkaz výměr
TS |  |  |  | Technická specifikace položky odpovídá příslušné cenové soustavě
P | 25 | 75L213 |  | HLAVNÍ HODINY DVOULINKOVÉ S AKUMULÁTOREM | KUS | 1 | 0 |  |  |  | 0 |  | OTSKP |  | 2
PP |  |  |  | popis položky
VV |  |  |  | výkaz výměr
TS |  |  |  | Technická specifikace položky odpovídá příslušné cenové soustavě
P | 26 | 75L21X |  | HLAVNÍ HODINY - MONTÁŽ | KUS | 1 | 0 |  |  |  | 0 |  | OTSKP |  | 2
PP |  |  |  | popis položky
VV |  |  |  | výkaz výměr
TS |  |  |  | Technická specifikace položky odpovídá příslušné cenové soustavě
P | 27 | 75L221 |  | PŘIJÍMAČ DCF | KUS | 1 | 0 |  |  |  | 0 |  | OTSKP |  | 2
PP |  |  |  | popis položky
VV |  |  |  | výkaz výměr
TS |  |  |  | Technická specifikace položky odpovídá příslušné cenové soustavě
P | 28 | 742L11 |  | UKONČENÍ DVOU AŽ PĚTIŽÍLOVÉHO KABELU V ROZVADĚČI NEBO NA PŘÍSTROJI DO 2,5 MM2 | KUS | 10 | 0 |  |  |  | 0 |  | OTSKP |  | 2
PP |  |  |  | popis položky
VV |  |  |  | výkaz výměr
TS |  |  |  | Technická specifikace položky odpovídá příslušné cenové soustavě
P | 29 | 75L226 |  | PŘÍSLUŠENSTVÍ HLAVNÍCH HODIN - MONTÁŽ | KUS | 1 | 0 |  |  |  | 0 |  | OTSKP |  | 2
PP |  |  |  | popis položky
VV |  |  |  | výkaz výměr
TS |  |  |  | Technická specifikace položky odpovídá příslušné cenové soustavě
P | 30 | 744612 |  | JISTIČ JEDNOPÓLOVÝ (10 KA) OD 4 DO 10 A | KUS | 6 | 0 |  |  |  | 0 |  | OTSKP |  | 2
PP |  |  |  | popis položky
VV |  |  |  | výkaz výměr
TS |  |  |  | Technická specifikace položky odpovídá příslušné cenové soustavě
P | 31 | 741C04 |  | OCHRANNÉ POSPOJOVÁNÍ CU VODIČEM DO 16 MM2 | KUS | 2 | 0 |  |  |  | 0 |  | OTSKP |  | 2
PP |  |  |  | popis položky
VV |  |  |  | výkaz výměr
TS |  |  |  | Technická specifikace položky odpovídá příslušné cenové soustavě
P | 32 | 703412 |  | ELEKTROINSTALAČNÍ TRUBKA PLASTOVÁ VČETNĚ UPEVNĚNÍ A PŘÍSLUŠENSTVÍ DN PRŮMĚRU PŘES 25 DO 40 MM | M | 40 | 0 |  |  |  | 0 |  | OTSKP |  | 2
PP |  |  |  | popis položky
VV |  |  |  | výkaz výměr
TS |  |  |  | Technická specifikace položky odpovídá příslušné cenové soustavě
P | 33 | 703113 |  | KABELOVÝ ROŠT/LÁVKA NOSNÝ ŽÁROVĚ ZINKOVANÝ VČETNĚ UPEVNĚNÍ A PŘÍSLUŠENSTVÍ SVĚTLÉ ŠÍŘKY PŘES 250 DO 400 MM | M | 60 | 0 |  |  |  | 0 |  | OTSKP |  | 2
PP |  |  |  | popis položky
VV |  |  |  | výkaz výměr
TS |  |  |  | Technická specifikace položky odpovídá příslušné cenové soustavě
P | 34 | 703512 |  | ELEKTROINSTALAČNÍ LIŠTA ŠÍŘKY PŘES 30 DO 60 MM | M | 60 | 0 |  |  |  | 0 |  | OTSKP |  | 2
PP |  |  |  | popis položky
VV |  |  |  | výkaz výměr
TS |  |  |  | Technická specifikace položky odpovídá příslušné cenové soustavě
P | 35 | 703754 |  | PROTIPOŽÁRNÍ UCPÁVKA PROSTUPU KABELOVÉHO PR. DO 110MM, DO EI 90 MIN. | KUS | 5 | 0 |  |  |  | 0 |  | OTSKP |  | 2
PP |  |  |  | popis položky
VV |  |  |  | výkaz výměr
TS |  |  |  | Technická specifikace položky odpovídá příslušné cenové soustavě
P | 36 | 702511 |  | PRŮRAZ ZDIVEM (PŘÍČKOU) ZDĚNÝM TLOUŠŤKY DO 45 CM | KUS | 5 | 0 |  |  |  | 0 |  | OTSKP |  | 2
PP |  |  |  | popis položky
VV |  |  |  | výkaz výměr
TS |  |  |  | Technická specifikace položky odpovídá příslušné cenové soustavě
P | 37 | 741411 |  | ZÁSUVKA/PŘÍVODKA PRŮMYSLOVÁ, KRYTÍ IP 44 230 V, 16 A | KUS | 6 | 0 |  |  |  | 0 |  | OTSKP |  | 2
PP |  |  |  | popis položky
VV |  |  |  | výkaz výměr
TS |  |  |  | Technická specifikace položky odpovídá příslušné cenové soustavě
P | 38 | 75L455 |  | KAMEROVÝ SERVER - ZÁZNAMOVÉ ZAŘÍZENÍ, PŘES 64 KAMER (HW, SW, LICENCE) | KUS | 1 | 0 |  |  |  | 0 |  | OTSKP |  | 2
PP |  |  |  | popis položky
VV |  |  |  | výkaz výměr
TS |  |  |  | Technická specifikace položky odpovídá příslušné cenové soustavě
P | 39 | 75L461 |  | KLIENSTKÉ PRACOVIŠTĚ - DODÁVKA | KUS | 2 | 0 |  |  |  | 0 |  | OTSKP |  | 2
PP |  |  |  | popis položky
VV |  |  |  | výkaz výměr
TS |  |  |  | Technická specifikace položky odpovídá příslušné cenové soustavě
P | 40 | 75L471 |  | MONITOR LCD DO 27" | KUS | 2 | 0 |  |  |  | 0 |  | OTSKP |  | 2
PP |  |  |  | popis položky
VV |  |  |  | výkaz výměr
TS |  |  |  | Technická specifikace položky odpovídá příslušné cenové soustavě
P | 41 | 75L3D1 |  | HW PRO ŘÍZENÍ SYSTÉMU ŘÍDÍCÍ SERVER PRO ŘÍZENÍ INFORMAČNÍHO ZAŘÍZENÍ | KUS | 1 | 0 |  |  |  | 0 |  | OTSKP |  | 2
PP |  |  |  | popis položky
VV |  |  |  | výkaz výměr
TS |  |  |  | Technická specifikace položky odpovídá příslušné cenové soustavě
P | 42 | 75L3D3 |  | HW PRO ŘÍZENÍ SYSTÉMU OVLÁDACÍ PRACOVIŠTĚ PRO ŘÍZENÍ INFORMAČNÍHO ZAŘÍZENÍ | KUS | 3 | 0 |  |  |  | 0 |  | OTSKP |  | 2
PP |  |  |  | popis položky
VV |  |  |  | výkaz výměr
TS |  |  |  | Technická specifikace položky odpovídá příslušné cenové soustavě
P | 43 | 75L3EC |  | SW MODUL DÁLKOVÉHO ŘÍZENÍ TABULÍ (PRO JEDNOTLIVOU STANICI NA TRATI) | KUS | 2 | 0 |  |  |  | 0 |  | OTSKP |  | 2
PP |  |  |  | popis položky
VV |  |  |  | výkaz výměr
TS |  |  |  | Technická specifikace položky odpovídá příslušné cenové soustavě
P | 44 | 75L3ED |  | SW MODUL DÁLKOVÉ HLÁŠENÍ PRO JEDNOTLIVOU STANICI NA TRATI | KUS | 3 | 0 |  |  |  | 0 |  | OTSKP |  | 2
PP |  |  |  | popis položky
VV |  |  |  | výkaz výměr
TS |  |  |  | Technická specifikace položky odpovídá příslušné cenové soustavě
P | 45 | 75L3EH |  | SW MODUL SW + HW, PŘIPOJENÍ NA GTN ZAPEZPEČOVACÍHO ZAŘÍZENÍ | KUS | 1 | 0 |  |  |  | 0 |  | OTSKP |  | 2
PP |  |  |  | popis položky
VV |  |  |  | výkaz výměr
TS |  |  |  | Technická specifikace položky odpovídá příslušné cenové soustavě
P | 46 | 75L3EI |  | SW MODUL SW, PŘÍPRAVA DAT GVD | KUS | 1 | 0 |  |  |  | 0 |  | OTSKP |  | 2
PP |  |  |  | popis položky
VV |  |  |  | výkaz výměr
TS |  |  |  | Technická specifikace položky odpovídá příslušné cenové soustavě
P | 47 | 75M715 |  | ZÁZNAMOVÉ ZAŘÍZENÍ - MONTÁŽ | KUS | 1 | 0 |  |  |  | 0 |  | OTSKP |  | 2
PP |  |  |  | popis položky
VV |  |  |  | výkaz výměr
TS |  |  |  | Technická specifikace položky odpovídá příslušné cenové soustavě
P | 48 | 75M716 |  | ZÁZNAMOVÉ ZAŘÍZENÍ - DEMONTÁŽ | KUS | 1 | 0 |  |  |  | 0 |  | OTSKP |  | 2
PP |  |  |  | popis položky
VV |  |  |  | výkaz výměr
TS |  |  |  | Technická specifikace položky odpovídá příslušné cenové soustavě
P | 49 | 75M62W |  | TELEKOMUNIKAČNÍ SERVER DO 300 PORTŮ - DOPLNĚNÍ HW, SW, LICENCE | KUS | 1 | 0 |  |  |  | 0 |  | OTSKP |  | 2
PP |  |  |  | popis položky
VV |  |  |  | výkaz výměr
TS |  |  |  | Technická specifikace položky odpovídá příslušné cenové soustavě
P | 50 | 75O961 |  | DDTS ŽDC, SPOLUPRÁCE ZHOTOVITELE URČENÉHO ZAŘÍZENÍ PŘI INTEGRACI DO DDTS | KUS | 1 | 0 |  |  |  | 0 |  | OTSKP |  | 2
PP |  |  |  | popis položky
VV |  |  |  | výkaz výměr
TS |  |  |  | Technická specifikace položky odpovídá příslušné cenové soustavě
P | 51 | 75L495 |  | LICENCE PRO PŘIPOJENÍ KAMERY DO SYSTÉMU KAC | KUS | 1 | 0 |  |  |  | 0 |  | OTSKP |  | 2
PP |  |  |  | popis položky
VV |  |  |  | výkaz výměr
TS |  |  |  | Technická specifikace položky odpovídá příslušné cenové soustavě
P | 52 | 75L496 |  | PŘIPOJENÍ KAMEROVÉHO SYSTÉMU DO KAC - KONFIGURAČNÍ PRÁCE | HOD | 1 | 0 |  |  |  | 0 |  | OTSKP |  | 2
PP |  |  |  | popis položky
VV |  |  |  | výkaz výměr
TS |  |  |  | Technická specifikace položky odpovídá příslušné cenové soustavě
P | 53 | 75L3I1 |  | ZAŠKOLENÍ OBSLUHY NA MÍSTĚ, INSTALACE, DOPRAVA DO 200 KM | KUS | 1 | 0 |  |  |  | 0 |  | OTSKP |  | 2
PP |  |  |  | popis položky
VV |  |  |  | výkaz výměr
TS |  |  |  | Technická specifikace položky odpovídá příslušné cenové soustavě
P | 54 | 75L3J1 |  | ŠÉFMONTÁŽE, ZKOUŠENÍ, OŽIVENÍ, REVIZE INFORMAČNÍHO SYSTÉMU DO 10 PRVKŮ | KUS | 1 | 0 |  |  |  | 0 |  | OTSKP |  | 2
PP |  |  |  | popis položky
VV |  |  |  | výkaz výměr
TS |  |  |  | Technická specifikace položky odpovídá příslušné cenové soustavě
P | 55 | 747213 |  | CELKOVÁ PROHLÍDKA, ZKOUŠENÍ, MĚŘENÍ A VYHOTOVENÍ VÝCHOZÍ REVIZNÍ ZPRÁVY, PRO OBJEM IN PŘES 500 DO 1000 TIS. KČ | KUS | 1 | 0 |  |  |  | 0 |  | OTSKP |  | 2
PP |  |  |  | popis položky
VV |  |  |  | výkaz výměr
TS |  |  |  | Technická specifikace položky odpovídá příslušné cenové soustavě
P | 56 | 747214 |  | CELKOVÁ PROHLÍDKA, ZKOUŠENÍ, MĚŘENÍ A VYHOTOVENÍ VÝCHOZÍ REVIZNÍ ZPRÁVY, PRO OBJEM IN - PŘÍPLATEK ZA KAŽDÝCH DALŠÍCH I ZAPOČATÝCH 500 TIS. KČ | KUS | 5 | 0 |  |  |  | 0 |  | OTSKP |  | 2
PP |  |  |  | popis položky
VV |  |  |  | výkaz výměr
TS |  |  |  | Technická specifikace položky odpovídá příslušné cenové soustavě
P | 57 | 75JB43 |  | DATOVÝ ROZVADĚČ 19" 800X800 DO 47 U | KUS | 1 | 0 |  |  |  | 0 |  | OTSKP |  | 2
PP |  |  |  | popis položky
VV |  |  |  | výkaz výměr
TS |  |  |  | Technická specifikace položky odpovídá příslušné cenové soustavě
P | 58 | 75JB4X |  | DATOVÝ ROZVADĚČ 19" 800X800 - MONTÁŽ | KUS | 1 | 0 |  |  |  | 0 |  | OTSKP |  | 2
PP |  |  |  | popis položky
VV |  |  |  | výkaz výměr
TS |  |  |  | Technická specifikace položky odpovídá příslušné cenové soustavě
P | 59 | 75JA51 | 1 | ROZVADĚČ STRUKT. KABELÁŽE, ORGANIZAR-DODÁVKA | KUS | 1 | 0 |  |  |  | 0 |  | OTSKP |  | 2
PP |  |  |  | popis položky
VV |  |  |  | výkaz výměr
TS |  |  |  | Technická specifikace položky odpovídá příslušné cenové soustavě
P | 60 | 75JA5X | 1 | ROZVADĚČ STRUKT. KABELÁŽE, MONTÁŽ ORGANIZARU, PATCHPANELU | KUS | 1 | 0 |  |  |  | 0 |  | OTSKP |  | 2
PP |  |  |  | popis položky
VV |  |  |  | výkaz výměr
TS |  |  |  | Technická specifikace položky odpovídá příslušné cenové soustavě

## PS 31-01
SŽDC05 |  |  |  | Soupis prací objektu | [10 empty] | 3
6
S | Stavba: | 5423520019-ZM15 |  | Rekonstrukce trati v úseku Kyjice – Chomutov | [6 empty] | D.1.3 |  | Aspe | 0,00 | 2
O | Objekt: | D.1.3 |  | Silnoproudá technologie včetně DŘT | [9 empty] | 15,00 | 2
Typ | Poř. číslo | Kód položky | Varianta | Název položky | MJ | Množství | Jednotková hmotnost | Celková hmotnost |  |  | Jednotková cena |  | Cenové soustavy | 21,00 | 2
Dodávka
[9 empty] | Jednotková | Celkem | Jednotková | Celkem |  |  |  | Počet položek s nulovou cenou
O1 |  | PS 31-01 |  | Výhybna Kyjice, DŘT
SD |  | 1 |  | Dispečerská řídící technika
P | 1 | 746641 |  | PLC PRO AUTOMATIZACI - ZÁKLADNÍ JEDNOTKA DO 128 IO | KUS | 2 | 0 |  |  |  | 0 |  | OTSKP - |  | 2
PP |  |  |  | popis položky
VV |  |  |  | výkaz výměr Celkem 2 = 2,000
TS |  |  |  | 1. Položka obsahuje: – veškerý podružný, spojovací a pomocný materiál. Dále obsahuje uživatelskou úpravu SW PLC, parametrizaci a nastavení PLC – dodávku včetně kompletní montáže – technický popis viz. projektová dokumentace – výrobní dokumentaci, uvedení do provozu, revize a atesty – veškeré potřebné mechanizmy, včetně obsluhy, náklady na mzdy a přibližné (průměrné) náklady na pořízení potřebných materiálů – dopravu a skladování 2. Položka neobsahuje: X 3. Způsob měření: Udává se počet kusů kompletní konstrukce nebo práce.
P | 2 | 746634 |  | VYBAVENÁ SKŘÍŇ PRO AUTOMATIZACI ROZVADĚČOVÁ VÝŠKY PŘES 600 MM | KUS | 1 | 0 |  |  |  | 0 |  | OTSKP - |  | 2
PP
VV
TS |  |  |  | 1. Položka obsahuje: – přípravu podkladu pro osazení vč. upevňovacího materiálu, uzamykatelná, veškerý podružný a pomocný materiál (např. zásuvkový panel, DIN Lišty, kabelové žlaby, svorkovnice, rozjištění, kabelové propoje, osvětlení...) – dodávku včetně kompletní montáže – technický popis viz. projektová dokumentace – zhotovení výrobní dokumentace, provedení zkoušek, dodání předepsaných zkoušek, revizí a atestů – veškeré potřebné mechanizmy, včetně obsluhy, náklady na mzdy a přibližné (průměrné) náklady na pořízení potřebných materiálů – dopravu a skladování 2. Položka neobsahuje: X 3. Způsob měření: Udává se počet kusů kompletní konstrukce nebo práce.
P | 3 | 746649 |  | PLC PRO AUTOMATIZACI - ZDROJ POMOCNÉHO NAPĚTÍ 24 V DC, MAX. 10 A | KUS | 2 | 0 |  |  |  | 0 |  | OTSKP - |  | 2
PP
VV
TS |  |  |  | 1. Položka obsahuje: – veškerý podružný, spojovací a pomocný materiál – dodávku včetně kompletní montáže – technický popis viz. projektová dokumentace – výrobní dokumentaci, uvedení do provozu, předepsané zkoušky, revize a atesty – veškeré potřebné mechanizmy, včetně obsluhy, náklady na mzdy a přibližné (průměrné) náklady na pořízení potřebných materiálů – dopravu a skladování 2. Položka neobsahuje: X 3. Způsob měření: Udává se počet kusů kompletní konstrukce nebo práce.
P | 4 | 743B12 |  | OVLADAČ PRO DÁLKOVÉ OVLÁDÁNÍ MOTOROVÝCH POHONŮ TRAKČNÍCH ODPOJOVAČŮ (DOÚO) OD 5 DO 8 KS | KUS | 1 | 0 |  |  |  | 0 |  | OTSKP - |  | 2
PP
VV
TS |  |  |  | 1. Položka obsahuje: – instalaci rozvaděče vč. zapojení, zhotovení výrobní dokumentace – technický popis viz. projektová dokumentace 2. Položka neobsahuje: X 3. Způsob měření: Udává se počet kusů kompletní konstrukce nebo práce.
P | 5 | 743B17 |  | OVLADAČ PRO DÁLKOVÉ OVLÁDÁNÍ MOTOROVÝCH POHONŮ TRAKČNÍCH ODPOJOVAČŮ (DOÚO) - ROZŠÍŘENÍ O DOTYKOVOU OBRAZOVKU | KUS | 1 | 0 |  |  |  | 0 |  | OTSKP - |  | 2
PP
VV
TS |  |  |  | 1. Položka obsahuje: – veškeré příslušenství včetně softwaru, oživení, nastavení, zhotovení výrobní dokumentace – technický popis viz. projektová dokumentace 2. Položka neobsahuje: X 3. Způsob měření: Udává se počet kusů kompletní konstrukce nebo práce.
P | 6 | 746654 |  | ZÁKLADNÍ PROGRAMOVÉ VYBAVENÍ TLM. JEDNOTKY PRO OBJEKT TS | KUS | 2 | 0 |  |  |  | 0 |  | OTSKP - |  | 2
PP
VV
TS

## PS 31-02
SŽDC05 |  |  |  | Soupis prací objektu | [10 empty] | 3
6
S | Stavba: | 5423520019-ZM15 |  | Rekonstrukce trati v úseku Kyjice – Chomutov | [6 empty] | D.1.3 |  | Aspe | 0,00 | 2
O | Objekt: | D.1.3 |  | Silnoproudá technologie včetně DŘT | [9 empty] | 15,00 | 2
Typ | Poř. číslo | Kód položky | Varianta | Název položky | MJ | Množství | Jednotková hmotnost | Celková hmotnost |  |  | Jednotková cena |  | Cenové soustavy | 21,00 | 2
Dodávka
[9 empty] | Jednotková | Celkem | Jednotková | Celkem |  |  |  | Počet položek s nulovou cenou
O1 |  | PS 31-02 |  | Odbočka Dolní Rybník, DŘT
SD |  | 1 |  | Dispečerská řídící technika
P | 1 | 746641 |  | PLC PRO AUTOMATIZACI - ZÁKLADNÍ JEDNOTKA DO 128 IO | KUS | 2 | 0 |  |  |  | 0 |  | OTSKP - |  | 2
PP |  |  |  | popis položky
VV |  |  |  | výkaz výměr Celkem 2 = 2,000
TS |  |  |  | 1. Položka obsahuje: – veškerý podružný, spojovací a pomocný materiál. Dále obsahuje uživatelskou úpravu SW PLC, parametrizaci a nastavení PLC – dodávku včetně kompletní montáže – technický popis viz. projektová dokumentace – výrobní dokumentaci, uvedení do provozu, revize a atesty – veškeré potřebné mechanizmy, včetně obsluhy, náklady na mzdy a přibližné (průměrné) náklady na pořízení potřebných materiálů – dopravu a skladování 2. Položka neobsahuje: X 3. Způsob měření: Udává se počet kusů kompletní konstrukce nebo práce.
P | 2 | 746634 |  | VYBAVENÁ SKŘÍŇ PRO AUTOMATIZACI ROZVADĚČOVÁ VÝŠKY PŘES 600 MM | KUS | 1 | 0 |  |  |  | 0 |  | OTSKP - |  | 2
PP
VV
TS |  |  |  | 1. Položka obsahuje: – přípravu podkladu pro osazení vč. upevňovacího materiálu, uzamykatelná, veškerý podružný a pomocný materiál (např. zásuvkový panel, DIN Lišty, kabelové žlaby, svorkovnice, rozjištění, kabelové propoje, osvětlení...) – dodávku včetně kompletní montáže – technický popis viz. projektová dokumentace – zhotovení výrobní dokumentace, provedení zkoušek, dodání předepsaných zkoušek, revizí a atestů – veškeré potřebné mechanizmy, včetně obsluhy, náklady na mzdy a přibližné (průměrné) náklady na pořízení potřebných materiálů – dopravu a skladování 2. Položka neobsahuje: X 3. Způsob měření: Udává se počet kusů kompletní konstrukce nebo práce.
P | 3 | 746649 |  | PLC PRO AUTOMATIZACI - ZDROJ POMOCNÉHO NAPĚTÍ 24 V DC, MAX. 10 A | KUS | 2 | 0 |  |  |  | 0 |  | OTSKP - |  | 2
PP
VV
TS |  |  |  | 1. Položka obsahuje: – veškerý podružný, spojovací a pomocný materiál – dodávku včetně kompletní montáže – technický popis viz. projektová dokumentace – výrobní dokumentaci, uvedení do provozu, předepsané zkoušky, revize a atesty – veškeré potřebné mechanizmy, včetně obsluhy, náklady na mzdy a přibližné (průměrné) náklady na pořízení potřebných materiálů – dopravu a skladování 2. Položka neobsahuje: X 3. Způsob měření: Udává se počet kusů kompletní konstrukce nebo práce.
P | 4 | 743B12 |  | OVLADAČ PRO DÁLKOVÉ OVLÁDÁNÍ MOTOROVÝCH POHONŮ TRAKČNÍCH ODPOJOVAČŮ (DOÚO) OD 5 DO 8 KS | KUS | 1 | 0 |  |  |  | 0 |  | OTSKP - |  | 2
PP
VV
TS |  |  |  | 1. Položka obsahuje: – instalaci rozvaděče vč. zapojení, zhotovení výrobní dokumentace – technický popis viz. projektová dokumentace 2. Položka neobsahuje: X 3. Způsob měření: Udává se počet kusů kompletní konstrukce nebo práce.
P | 5 | 743B17 |  | OVLADAČ PRO DÁLKOVÉ OVLÁDÁNÍ MOTOROVÝCH POHONŮ TRAKČNÍCH ODPOJOVAČŮ (DOÚO) - ROZŠÍŘENÍ O DOTYKOVOU OBRAZOVKU | KUS | 1 | 0 |  |  |  | 0 |  | OTSKP - |  | 2
PP
VV
TS |  |  |  | 1. Položka obsahuje: – veškeré příslušenství včetně softwaru, oživení, nastavení, zhotovení výrobní dokumentace – technický popis viz. projektová dokumentace 2. Položka neobsahuje: X 3. Způsob měření: Udává se počet kusů kompletní konstrukce nebo práce.
P | 6 | 746654 |  | ZÁKLADNÍ PROGRAMOVÉ VYBAVENÍ TLM. JEDNOTKY PRO OBJEKT TS | KUS | 2 | 0 |  |  |  | 0 |  | OTSKP - |  | 2
PP
VV
TS |  |  |  | 1. Položka obsahuje: – veškerý podružný, spojovací a pomocný materiál. Dále obsahuje dodávku základního SW PLC a jeho instalaci – dodávku včetně kompletní montáže – technický popis viz. projektová dokumentace – výrobní dokumentaci, uvedení do provozu, revize a atesty – veškeré potřebné mechanizmy, včetně obsluhy, náklady na mzdy a přibližné (průměrné) náklady na pořízení potřebných materiálů – dopravu a skladování 2. Položka neobsahuje: X 3. Způsob měření: Udává se počet kusů kompletní konstrukce nebo práce.
P | 7 | 746655 |  | SW-OVLADAČE KOMUNIKACE, PARAMETRIZACE - PRO NADŘAZENÝ SYSTÉM | KUS | 1 | 0 |  |  |  | 0 |  | OTSKP - |  | 2
PP
VV
TS |  |  |  | 1. Položka obsahuje: – veškerý podružný, spojovací a pomocný materiál. Dále obsahuje dodávku základního SW PLC a jeho instalaci – dodávku včetně kompletní montáže – technický popis viz. projektová dokumentace – výrobní dokumentaci, uvedení do provozu, revize a atesty – veškeré potřebné mechanizmy, včetně obsluhy, náklady na mzdy a přibližné (průměrné) náklady na pořízení potřebných materiálů – dopravu a skladování 2. Položka neobsahuje: X 3. Způsob měření: Udává se počet kusů kompletní konstrukce nebo práce.
P | 8 | 746656 |  | SW-OVLADAČE KOMUNIKACE, PARAMETRIZACE - PRO JEDEN PODŘÍZENÝ PLC, OCHRANU, TERMINÁL | KUS | 1 | 0 |  |  |  | 0 |  | OTSKP - |  | 2
PP
VV
TS |  |  |  | 1. Položka obsahuje: – veškerý podružný, spojovací a pomocný materiál. Dále obsahuje dodávku základního SW PLC a jeho instalaci – dodávku včetně kompletní montáže – technický popis viz. projektová dokumentace – výrobní dokumentaci, uvedení do provozu, revize a atesty – veškeré potřebné mechanizmy, včetně obsluhy, náklady na mzdy a přibližné (průměrné) náklady na pořízení potřebných materiálů – dopravu a skladování 2. Položka neobsahuje: X 3. Způsob měření: Udává se počet kusů kompletní konstrukce nebo práce.
P | 9 | 746657 |  | SW-OVLADAČE KOMUNIKACE, PARAMETRIZACE NA ED - PRO JEDEN OBJEKT (ŽST, NS, SPS, TS) | KUS | 1 | 0 |  |  |  | 0 |  | OTSKP - |  | 2
PP
VV
TS |  |  |  | 1. Položka obsahuje: – veškerý podružný, spojovací a pomocný materiál. Dále obsahuje dodávku základního SW PLC a jeho instalaci – dodávku včetně kompletní montáže – technický popis viz. projektová dokumentace – výrobní dokumentaci, uvedení do provozu, revize a atesty – veškeré potřebné mechanizmy, včetně obsluhy, náklady na mzdy a přibližné (průměrné) náklady na pořízení potřebných materiálů – dopravu a skladování 2. Položka neobsahuje: X 3. Způsob měření: Udává se počet kusů kompletní konstrukce nebo práce.
P | 10 | 74665B |  | ZPROVOZNĚNÍ, OŽIVENÍ TELEMECHANICKÉ JEDNOTKY V OBJEKTU TS | KUS | 2 | 0 |  |  |  | 0 |  | OTSKP - |  | 2
PP
VV
TS |  |  |  | 1. Položka obsahuje: – veškerý podružný, spojovací a pomocný materiál. Dále obsahuje zprovoznění a oživení telemechanické jednotky, úpravu SW, parametrizaci SW po úpravách technologie – dodávku včetně kompletní montáže – technický popis viz. projektová dokumentace – výrobní dokumentaci, uvedení do provozu, předepsané zkoušky, revize a atesty – veškeré potřebné mechanizmy, včetně obsluhy, náklady na mzdy a přibližné (průměrné) náklady na pořízení potřebných materiálů 2. Položka neobsahuje: X 3. Způsob měření: Udává se počet kusů kompletní konstrukce nebo práce.
P | 11 | 74665F |  | PŘIPOJENÍ, OŽIVENÍ A ZPROVOZNĚNÍ PŘENOSOVÉ CESTY V OBJEKTU TS | KUS | 1 | 0 |  |  |  | 0 |  | OTSKP - |  | 2
PP
VV
TS |  |  |  | 1. Položka obsahuje: – veškerý podružný, spojovací a pomocný materiál. Dále obsahuje úpravu SW , parametrizaci, nastavení přenosových prvků a uvedení do provozu nebo komplexní přenastavení přenosových prvků stávajících po úpravách technologie, nastavení komunikace, nastavení komunikace přenosové prvky – nadřízený ŘS vč. úpravy nebo definice protokolu – dodávku včetně kompletní montáže – technický popis viz. projektová dokumentace – výrobní dokumentaci, uvedení do provozu, předepsané zkoušky, revize a atesty – veškeré potřebné mechanizmy, včetně obsluhy, náklady na mzdy a přibližné (průměrné) náklady na pořízení potřebných materiálů 2. Položka neobsahuje: X 3. Způsob měření: Udává se počet kusů kompletní konstrukce nebo práce.
P | 12 | 74665J |  | PROVOZNÍ ZKOUŠKY TELEMECHANICKÉ JEDNOTKY V OBJEKTU TS | KUS | 2 | 0 |  |  |  | 0 |  | OTSKP - |  | 2
PP
VV
TS |  |  |  | 1. Položka obsahuje: – veškerý podružný, spojovací a pomocný materiál. Dále obsahuje provozní odzkoušení telemechanické jednotky po jejím oživení , úpravách SW a parametrizaci SW po úpravách technologie, odzkoušení komunikace na nadřazený systém a na podřízené PLC, terminály – dodávku včetně kompletní montáže – technický popis viz. projektová dokumentace – výrobní dokumentaci, uvedení do provozu, předepsané zkoušky, revize a atesty – veškeré potřebné mechanizmy, včetně obsluhy, náklady na mzdy a přibližné (průměrné) náklady na pořízení potřebných materiálů 2. Položka neobsahuje: X 3. Způsob měření: Udává se počet kusů kompletní konstrukce nebo práce.
P | 13 | 74665N |  | PODPORA PŘI UVÁDĚNÍ DO PROVOZU, ENGINEERING PRO OBJEKT TS | KUS | 1 | 0 |  |  |  | 0 |  | OTSKP - |  | 2
PP
VV
TS |  |  |  | 1. Položka obsahuje: – podporu při uvádění do provozu zařízení jeho výrobcem, inženýrskou činnost při instalaci řídicích systémů – předepsané zkoušky, revize a atesty – prokázání technických a kvalitativních parametrů zařízení – veškeré potřebné mechanizmy, včetně obsluhy, náklady na mzdy a přibližné (průměrné) náklady na pořízení potřebných materiálů včetně všech ostatních vedlejších nákladů 2. Položka neobsahuje: X 3. Způsob měření: Udává se počet kusů kompletní konstrukce nebo práce.
P | 14 | 746691 |  | PŘIPOJENÍ TELEMECHANICKÉ CESTY NA ED, OŽIVENÍ, ZPROVOZNĚNÍ - 1. OBJEKT | KUS | 1 | 0 |  |  |  | 0 |  | OTSKP - |  | 2
PP
VV
TS |  |  |  | 1. Položka obsahuje: – veškerý podružný, spojovací a pomocný materiál. Dále obsahuje úpravu SW , parametrizaci, nastavení přenosových prvků a uvedení do provozu nebo komplexní přenastavení přenosových prvků stávajících po úpravách technologie, nastavení komunikace, nastavení komunikace přenosové prvky – nadřízený ŘS vč. úpravy nebo definice protokolu – dodávku včetně kompletní montáže – technický popis viz. projektová dokumentace – výrobní dokumentaci, uvedení do provozu, předepsané zkoušky, revize a atesty – veškeré potřebné mechanizmy, včetně obsluhy, náklady na mzdy a přibližné (průměrné) náklady na pořízení potřebných materiálů 2. Položka neobsahuje: X 3. Způsob měření: Udává se počet kusů kompletní konstrukce nebo práce.
P | 15 | 746692 |  | PŘIPOJENÍ ZÁLOŽNÍ KOMUNIKAČNÍ CESTY (GSM, GSM-R) NA ED, OŽIVENÍ, ZPROVOZNĚNÍ - 1. OBJEKT | KUS | 1 | 0 |  |  |  | 0 |  | OTSKP - |  | 2
PP
VV
TS |  |  |  | 1. Položka obsahuje: – veškerý podružný, spojovací a pomocný materiál. Dále obsahuje úpravu SW , parametrizaci, nastavení přenosových prvků a uvedení do provozu nebo komplexní přenastavení přenosových prvků stávajících po úpravách technologie, nastavení komunikace, nastavení komunikace přenosové prvky – nadřízený ŘS vč. úpravy nebo definice protokolu – dodávku včetně kompletní montáže – technický popis viz. projektová dokumentace – výrobní dokumentaci, uvedení do provozu, předepsané zkoušky, revize a atesty – veškeré potřebné mechanizmy, včetně obsluhy, náklady na mzdy a přibližné (průměrné) náklady na pořízení potřebných materiálů 2. Položka neobsahuje: X 3. Způsob měření: Udává se počet kusů kompletní konstrukce nebo práce.
P | 16 | 747213 |  | CELKOVÁ PROHLÍDKA, ZKOUŠENÍ, MĚŘENÍ A VYHOTOVENÍ VÝCHOZÍ REVIZNÍ ZPRÁVY, PRO OBJEM IN PŘES 500 DO 1000 TIS. KČ | KUS | 1 | 0 |  |  |  | 0 |  | OTSKP - |  | 2
PP
VV
TS |  |  |  | 1. Položka obsahuje: – cenu za celkovou prohlídku zařízení PS/SO, vč. měření, komplexních zkoušek a revizi zařízení tohoto PS/SO autorizovaným revizním technikem na silnoproudá zařízení podle požadavku ČSN, včetně hodnocení a vyhotovení celkové revizní zprávy 2. Položka neobsahuje: X 3. Způsob měření: Udává se počet kusů kompletní konstrukce nebo práce.
P | 17 | 747301 |  | PROVEDENÍ PROHLÍDKY A ZKOUŠKY PRÁVNICKOU OSOBOU, VYDÁNÍ PRŮKAZU ZPŮSOBILOSTI | KUS | 1 | 0 |  |  |  | 0 |  | OTSKP - |  | 2
PP
VV
TS |  |  |  | 1. Položka obsahuje: – cenu za vyhotovení dokladu právnickou osobou o silnoproudých zařízeních a vydání průkazu způsobilosti 2. Položka neobsahuje: X 3. Způsob měření: Udává se počet kusů kompletní konstrukce nebo práce.

## PS 31-03
SŽDC05 |  |  |  | Soupis prací objektu | [10 empty] | 3
6
S | Stavba: | 5423520019-ZM15 |  | Rekonstrukce trati v úseku Kyjice – Chomutov | [6 empty] | D.1.3 |  | Aspe | 0,00 | 2
O | Objekt: | D.1.3 |  | Silnoproudá technologie včetně DŘT | [9 empty] | 15,00 | 2
Typ | Poř. číslo | Kód položky | Varianta | Název položky | MJ | Množství | Jednotková hmotnost | Celková hmotnost |  |  | Jednotková cena |  | Cenové soustavy | 21,00 | 2
Dodávka
[9 empty] | Jednotková | Celkem | Jednotková | Celkem |  |  |  | Počet položek s nulovou cenou
O1 |  | PS 31-03 |  | Zast. Chomutov město, DŘT
SD |  | 1 |  | Dispečerská řídící technika
P | 1 | 746641 |  | PLC PRO AUTOMATIZACI - ZÁKLADNÍ JEDNOTKA DO 128 IO | KUS | 2 | 0 |  |  |  | 0 |  | OTSKP - |  | 2
PP |  |  |  | popis položky
VV |  |  |  | výkaz výměr Celkem 2 = 2,000
TS |  |  |  | 1. Položka obsahuje: – veškerý podružný, spojovací a pomocný materiál. Dále obsahuje uživatelskou úpravu SW PLC, parametrizaci a nastavení PLC – dodávku včetně kompletní montáže – technický popis viz. projektová dokumentace – výrobní dokumentaci, uvedení do provozu, revize a atesty – veškeré potřebné mechanizmy, včetně obsluhy, náklady na mzdy a přibližné (průměrné) náklady na pořízení potřebných materiálů – dopravu a skladování 2. Položka neobsahuje: X 3. Způsob měření: Udává se počet kusů kompletní konstrukce nebo práce.
P | 2 | 746634 |  | VYBAVENÁ SKŘÍŇ PRO AUTOMATIZACI ROZVADĚČOVÁ VÝŠKY PŘES 600 MM | KUS | 1 | 0 |  |  |  | 0 |  | OTSKP - |  | 2
PP
VV
TS |  |  |  | 1. Položka obsahuje: – přípravu podkladu pro osazení vč. upevňovacího materiálu, uzamykatelná, veškerý podružný a pomocný materiál (např. zásuvkový panel, DIN Lišty, kabelové žlaby, svorkovnice, rozjištění, kabelové propoje, osvětlení...) – dodávku včetně kompletní montáže – technický popis viz. projektová dokumentace – zhotovení výrobní dokumentace, provedení zkoušek, dodání předepsaných zkoušek, revizí a atestů – veškeré potřebné mechanizmy, včetně obsluhy, náklady na mzdy a přibližné (průměrné) náklady na pořízení potřebných materiálů – dopravu a skladování 2. Položka neobsahuje: X 3. Způsob měření: Udává se počet kusů kompletní konstrukce nebo práce.
P | 3 | 746649 |  | PLC PRO AUTOMATIZACI - ZDROJ POMOCNÉHO NAPĚTÍ 24 V DC, MAX. 10 A | KUS | 2 | 0 |  |  |  | 0 |  | OTSKP - |  | 2
PP
VV
TS |  |  |  | 1. Položka obsahuje: – veškerý podružný, spojovací a pomocný materiál – dodávku včetně kompletní montáže – technický popis viz. projektová dokumentace – výrobní dokumentaci, uvedení do provozu, předepsané zkoušky, revize a atesty – veškeré potřebné mechanizmy, včetně obsluhy, náklady na mzdy a přibližné (průměrné) náklady na pořízení potřebných materiálů – dopravu a skladování 2. Položka neobsahuje: X 3. Způsob měření: Udává se počet kusů kompletní konstrukce nebo práce.
P | 4 | 743B12 |  | OVLADAČ PRO DÁLKOVÉ OVLÁDÁNÍ MOTOROVÝCH POHONŮ TRAKČNÍCH ODPOJOVAČŮ (DOÚO) OD 5 DO 8 KS | KUS | 1 | 0 |  |  |  | 0 |  | OTSKP - |  | 2
PP
VV
TS |  |  |  | 1. Položka obsahuje: – instalaci rozvaděče vč. zapojení, zhotovení výrobní dokumentace – technický popis viz. projektová dokumentace 2. Položka neobsahuje: X 3. Způsob měření: Udává se počet kusů kompletní konstrukce nebo práce.
P | 5 | 743B17 |  | OVLADAČ PRO DÁLKOVÉ OVLÁDÁNÍ MOTOROVÝCH POHONŮ TRAKČNÍCH ODPOJOVAČŮ (DOÚO) - ROZŠÍŘENÍ O DOTYKOVOU OBRAZOVKU | KUS | 1 | 0 |  |  |  | 0 |  | OTSKP - |  | 2
PP
VV
TS |  |  |  | 1. Položka obsahuje: – veškeré příslušenství včetně softwaru, oživení, nastavení, zhotovení výrobní dokumentace – technický popis viz. projektová dokumentace 2. Položka neobsahuje: X 3. Způsob měření: Udává se počet kusů kompletní konstrukce nebo práce.
P | 6 | 746654 |  | ZÁKLADNÍ PROGRAMOVÉ VYBAVENÍ TLM. JEDNOTKY PRO OBJEKT TS | KUS | 2 | 0 |  |  |  | 0 |  | OTSKP - |  | 2
PP
VV
TS |  |  |  | 1. Položka obsahuje: – veškerý podružný, spojovací a pomocný materiál. Dále obsahuje dodávku základního SW PLC a jeho instalaci – dodávku včetně kompletní montáže – technický popis viz. projektová dokumentace – výrobní dokumentaci, uvedení do provozu, revize a atesty – veškeré potřebné mechanizmy, včetně obsluhy, náklady na mzdy a přibližné (průměrné) náklady na pořízení potřebných materiálů – dopravu a skladování 2. Položka neobsahuje: X 3. Způsob měření: Udává se počet kusů kompletní konstrukce nebo práce.
P | 7 | 746655 |  | SW-OVLADAČE KOMUNIKACE, PARAMETRIZACE - PRO NADŘAZENÝ SYSTÉM | KUS | 1 | 0 |  |  |  | 0 |  | OTSKP - |  | 2
PP
VV
TS |  |  |  | 1. Položka obsahuje: – veškerý podružný, spojovací a pomocný materiál. Dále obsahuje dodávku základního SW PLC a jeho instalaci – dodávku včetně kompletní montáže – technický popis viz. projektová dokumentace – výrobní dokumentaci, uvedení do provozu, revize a atesty – veškeré potřebné mechanizmy, včetně obsluhy, náklady na mzdy a přibližné (průměrné) náklady na pořízení potřebných materiálů – dopravu a skladování 2. Položka neobsahuje: X 3. Způsob měření: Udává se počet kusů kompletní konstrukce nebo práce.
P | 8 | 746656 |  | SW-OVLADAČE KOMUNIKACE, PARAMETRIZACE - PRO JEDEN PODŘÍZENÝ PLC, OCHRANU, TERMINÁL | KUS | 1 | 0 |  |  |  | 0 |  | OTSKP - |  | 2
PP
VV
TS |  |  |  | 1. Položka obsahuje: – veškerý podružný, spojovací a pomocný materiál. Dále obsahuje dodávku základního SW PLC a jeho instalaci – dodávku včetně kompletní montáže – technický popis viz. projektová dokumentace – výrobní dokumentaci, uvedení do provozu, revize a atesty – veškeré potřebné mechanizmy, včetně obsluhy, náklady na mzdy a přibližné (průměrné) náklady na pořízení potřebných materiálů – dopravu a skladování 2. Položka neobsahuje: X 3. Způsob měření: Udává se počet kusů kompletní konstrukce nebo práce.
P | 9 | 746657 |  | SW-OVLADAČE KOMUNIKACE, PARAMETRIZACE NA ED - PRO JEDEN OBJEKT (ŽST, NS, SPS, TS) | KUS | 1 | 0 |  |  |  | 0 |  | OTSKP - |  | 2
PP
VV
TS |  |  |  | 1. Položka obsahuje: – veškerý podružný, spojovací a pomocný materiál. Dále obsahuje dodávku základního SW PLC a jeho instalaci – dodávku včetně kompletní montáže – technický popis viz. projektová dokumentace – výrobní dokumentaci, uvedení do provozu, revize a atesty – veškeré potřebné mechanizmy, včetně obsluhy, náklady na mzdy a přibližné (průměrné) náklady na pořízení potřebných materiálů – dopravu a skladování 2. Položka neobsahuje: X 3. Způsob měření: Udává se počet kusů kompletní konstrukce nebo práce.
P | 10 | 74665B |  | ZPROVOZNĚNÍ, OŽIVENÍ TELEMECHANICKÉ JEDNOTKY V OBJEKTU TS | KUS | 2 | 0 |  |  |  | 0 |  | OTSKP - |  | 2
PP
VV
TS |  |  |  | 1. Položka obsahuje: – veškerý podružný, spojovací a pomocný materiál. Dále obsahuje zprovoznění a oživení telemechanické jednotky, úpravu SW, parametrizaci SW po úpravách technologie – dodávku včetně kompletní montáže – technický popis viz. projektová dokumentace – výrobní dokumentaci, uvedení do provozu, předepsané zkoušky, revize a atesty – veškeré potřebné mechanizmy, včetně obsluhy, náklady na mzdy a přibližné (průměrné) náklady na pořízení potřebných materiálů 2. Položka neobsahuje: X 3. Způsob měření: Udává se počet kusů kompletní konstrukce nebo práce.
P | 11 | 74665F |  | PŘIPOJENÍ, OŽIVENÍ A ZPROVOZNĚNÍ PŘENOSOVÉ CESTY V OBJEKTU TS | KUS | 1 | 0 |  |  |  | 0 |  | OTSKP - |  | 2
PP
VV
TS |  |  |  | 1. Položka obsahuje: – veškerý podružný, spojovací a pomocný materiál. Dále obsahuje úpravu SW , parametrizaci, nastavení přenosových prvků a uvedení do provozu nebo komplexní přenastavení přenosových prvků stávajících po úpravách technologie, nastavení komunikace, nastavení komunikace přenosové prvky – nadřízený ŘS vč. úpravy nebo definice protokolu – dodávku včetně kompletní montáže – technický popis viz. projektová dokumentace – výrobní dokumentaci, uvedení do provozu, předepsané zkoušky, revize a atesty – veškeré potřebné mechanizmy, včetně obsluhy, náklady na mzdy a přibližné (průměrné) náklady na pořízení potřebných materiálů 2. Položka neobsahuje: X 3. Způsob měření: Udává se počet kusů kompletní konstrukce nebo práce.
P | 12 | 74665J |  | PROVOZNÍ ZKOUŠKY TELEMECHANICKÉ JEDNOTKY V OBJEKTU TS | KUS | 2 | 0 |  |  |  | 0 |  | OTSKP - |  | 2
PP
VV
TS |  |  |  | 1. Položka obsahuje: – veškerý podružný, spojovací a pomocný materiál. Dále obsahuje provozní odzkoušení telemechanické jednotky po jejím oživení , úpravách SW a parametrizaci SW po úpravách technologie, odzkoušení komunikace na nadřazený systém a na podřízené PLC, terminály – dodávku včetně kompletní montáže – technický popis viz. projektová dokumentace – výrobní dokumentaci, uvedení do provozu, předepsané zkoušky, revize a atesty – veškeré potřebné mechanizmy, včetně obsluhy, náklady na mzdy a přibližné (průměrné) náklady na pořízení potřebných materiálů 2. Položka neobsahuje: X 3. Způsob měření: Udává se počet kusů kompletní konstrukce nebo práce.
P | 13 | 74665N |  | PODPORA PŘI UVÁDĚNÍ DO PROVOZU, ENGINEERING PRO OBJEKT TS | KUS | 1 | 0 |  |  |  | 0 |  | OTSKP - |  | 2
PP
VV
TS |  |  |  | 1. Položka obsahuje: – podporu při uvádění do provozu zařízení jeho výrobcem, inženýrskou činnost při instalaci řídicích systémů – předepsané zkoušky, revize a atesty – prokázání technických a kvalitativních parametrů zařízení – veškeré potřebné mechanizmy, včetně obsluhy, náklady na mzdy a přibližné (průměrné) náklady na pořízení potřebných materiálů včetně všech ostatních vedlejších nákladů 2. Položka neobsahuje: X 3. Způsob měření: Udává se počet kusů kompletní konstrukce nebo práce.
P | 14 | 746691 |  | PŘIPOJENÍ TELEMECHANICKÉ CESTY NA ED, OŽIVENÍ, ZPROVOZNĚNÍ - 1. OBJEKT | KUS | 1 | 0 |  |  |  | 0 |  | OTSKP - |  | 2
PP
VV
TS |  |  |  | 1. Položka obsahuje: – veškerý podružný, spojovací a pomocný materiál. Dále obsahuje úpravu SW , parametrizaci, nastavení přenosových prvků a uvedení do provozu nebo komplexní přenastavení přenosových prvků stávajících po úpravách technologie, nastavení komunikace, nastavení komunikace přenosové prvky – nadřízený ŘS vč. úpravy nebo definice protokolu – dodávku včetně kompletní montáže – technický popis viz. projektová dokumentace – výrobní dokumentaci, uvedení do provozu, předepsané zkoušky, revize a atesty – veškeré potřebné mechanizmy, včetně obsluhy, náklady na mzdy a přibližné (průměrné) náklady na pořízení potřebných materiálů 2. Položka neobsahuje: X 3. Způsob měření: Udává se počet kusů kompletní konstrukce nebo práce.
P | 15 | 746692 |  | PŘIPOJENÍ ZÁLOŽNÍ KOMUNIKAČNÍ CESTY (GSM, GSM-R) NA ED, OŽIVENÍ, ZPROVOZNĚNÍ - 1. OBJEKT | KUS | 1 | 0 |  |  |  | 0 |  | OTSKP - |  | 2
PP
VV
TS |  |  |  | 1. Položka obsahuje: – veškerý podružný, spojovací a pomocný materiál. Dále obsahuje úpravu SW , parametrizaci, nastavení přenosových prvků a uvedení do provozu nebo komplexní přenastavení přenosových prvků stávajících po úpravách technologie, nastavení komunikace, nastavení komunikace přenosové prvky – nadřízený ŘS vč. úpravy nebo definice protokolu – dodávku včetně kompletní montáže – technický popis viz. projektová dokumentace – výrobní dokumentaci, uvedení do provozu, předepsané zkoušky, revize a atesty – veškeré potřebné mechanizmy, včetně obsluhy, náklady na mzdy a přibližné (průměrné) náklady na pořízení potřebných materiálů 2. Položka neobsahuje: X 3. Způsob měření: Udává se počet kusů kompletní konstrukce nebo práce.
P | 16 | 747213 |  | CELKOVÁ PROHLÍDKA, ZKOUŠENÍ, MĚŘENÍ A VYHOTOVENÍ VÝCHOZÍ REVIZNÍ ZPRÁVY, PRO OBJEM IN PŘES 500 DO 1000 TIS. KČ | KUS | 1 | 0 |  |  |  | 0 |  | OTSKP - |  | 2
PP
VV
TS |  |  |  | 1. Položka obsahuje: – cenu za celkovou prohlídku zařízení PS/SO, vč. měření, komplexních zkoušek a revizi zařízení tohoto PS/SO autorizovaným revizním technikem na silnoproudá zařízení podle požadavku ČSN, včetně hodnocení a vyhotovení celkové revizní zprávy 2. Položka neobsahuje: X 3. Způsob měření: Udává se počet kusů kompletní konstrukce nebo práce.
P | 17 | 747301 |  | PROVEDENÍ PROHLÍDKY A ZKOUŠKY PRÁVNICKOU OSOBOU, VYDÁNÍ PRŮKAZU ZPŮSOBILOSTI | KUS | 1 | 0 |  |  |  | 0 |  | OTSKP - |  | 2
PP
VV
TS |  |  |  | 1. Položka obsahuje: – cenu za vyhotovení dokladu právnickou osobou o silnoproudých zařízeních a vydání průkazu způsobilosti 2. Položka neobsahuje: X 3. Způsob měření: Udává se počet kusů kompletní konstrukce nebo práce.

## PS 31-04
SŽDC05 |  |  |  | Soupis prací objektu | [10 empty] | 3
6
S | Stavba: | 5423520019-ZM15 |  | Rekonstrukce trati v úseku Kyjice – Chomutov | [6 empty] | D.1.3 |  | Aspe | 0,00 | 2
O | Objekt: | D.1.3 |  | Silnoproudá technologie včetně DŘT | [9 empty] | 15,00 | 2
Typ | Poř. číslo | Kód položky | Varianta | Název položky | MJ | Množství | Jednotková hmotnost | Celková hmotnost |  |  | Jednotková cena |  | Cenové soustavy | 21,00 | 2
Dodávka
[9 empty] | Jednotková | Celkem | Jednotková | Celkem |  |  |  | Počet položek s nulovou cenou
O1 |  | PS 31-04 |  | Žst. Chomutov, obvod město, DŘT
SD |  | 1 |  | Dispečerská řídící technika
P | 1 | 746641 |  | PLC PRO AUTOMATIZACI - ZÁKLADNÍ JEDNOTKA DO 128 IO | KUS | 1 | 0 |  |  |  | 0 |  | OTSKP - |  | 2
PP |  |  |  | popis položky
VV |  |  |  | výkaz výměr Celkem 1 = 1,000
TS |  |  |  | 1. Položka obsahuje: – veškerý podružný, spojovací a pomocný materiál. Dále obsahuje uživatelskou úpravu SW PLC, parametrizaci a nastavení PLC – dodávku včetně kompletní montáže – technický popis viz. projektová dokumentace – výrobní dokumentaci, uvedení do provozu, revize a atesty – veškeré potřebné mechanizmy, včetně obsluhy, náklady na mzdy a přibližné (průměrné) náklady na pořízení potřebných materiálů – dopravu a skladování 2. Položka neobsahuje: X 3. Způsob měření: Udává se počet kusů kompletní konstrukce nebo práce.
P | 2 | 746634 |  | VYBAVENÁ SKŘÍŇ PRO AUTOMATIZACI ROZVADĚČOVÁ VÝŠKY PŘES 600 MM | KUS | 1 | 0 |  |  |  | 0 |  | OTSKP - |  | 2
PP
VV
TS |  |  |  | 1. Položka obsahuje: – přípravu podkladu pro osazení vč. upevňovacího materiálu, uzamykatelná, veškerý podružný a pomocný materiál (např. zásuvkový panel, DIN Lišty, kabelové žlaby, svorkovnice, rozjištění, kabelové propoje, osvětlení...) – dodávku včetně kompletní montáže – technický popis viz. projektová dokumentace – zhotovení výrobní dokumentace, provedení zkoušek, dodání předepsaných zkoušek, revizí a atestů – veškeré potřebné mechanizmy, včetně obsluhy, náklady na mzdy a přibližné (průměrné) náklady na pořízení potřebných materiálů – dopravu a skladování 2. Položka neobsahuje: X 3. Způsob měření: Udává se počet kusů kompletní konstrukce nebo práce.
P | 3 | 746649 |  | PLC PRO AUTOMATIZACI - ZDROJ POMOCNÉHO NAPĚTÍ 24 V DC, MAX. 10 A | KUS | 1 | 0 |  |  |  | 0 |  | OTSKP - |  | 2
PP
VV
TS |  |  |  | 1. Položka obsahuje: – veškerý podružný, spojovací a pomocný materiál – dodávku včetně kompletní montáže – technický popis viz. projektová dokumentace – výrobní dokumentaci, uvedení do provozu, předepsané zkoušky, revize a atesty – veškeré potřebné mechanizmy, včetně obsluhy, náklady na mzdy a přibližné (průměrné) náklady na pořízení potřebných materiálů – dopravu a skladování 2. Položka neobsahuje: X 3. Způsob měření: Udává se počet kusů kompletní konstrukce nebo práce.
P | 4 | 746654 |  | ZÁKLADNÍ PROGRAMOVÉ VYBAVENÍ TLM. JEDNOTKY PRO OBJEKT TS | KUS | 1 | 0 |  |  |  | 0 |  | OTSKP - |  | 2
PP
VV
TS |  |  |  | 1. Položka obsahuje: – veškerý podružný, spojovací a pomocný materiál. Dále obsahuje dodávku základního SW PLC a jeho instalaci – dodávku včetně kompletní montáže – technický popis viz. projektová dokumentace – výrobní dokumentaci, uvedení do provozu, revize a atesty – veškeré potřebné mechanizmy, včetně obsluhy, náklady na mzdy a přibližné (průměrné) náklady na pořízení potřebných materiálů – dopravu a skladování 2. Položka neobsahuje: X 3. Způsob měření: Udává se počet kusů kompletní konstrukce nebo práce.
P | 5 | 746655 |  | SW-OVLADAČE KOMUNIKACE, PARAMETRIZACE - PRO NADŘAZENÝ SYSTÉM | KUS | 1 | 0 |  |  |  | 0 |  | OTSKP - |  | 2
PP
VV
TS |  |  |  | 1. Položka obsahuje: – veškerý podružný, spojovací a pomocný materiál. Dále obsahuje dodávku základního SW PLC a jeho instalaci – dodávku včetně kompletní montáže – technický popis viz. projektová dokumentace – výrobní dokumentaci, uvedení do provozu, revize a atesty – veškeré potřebné mechanizmy, včetně obsluhy, náklady na mzdy a přibližné (průměrné) náklady na pořízení potřebných materiálů – dopravu a skladování 2. Položka neobsahuje: X 3. Způsob měření: Udává se počet kusů kompletní konstrukce nebo práce.
P | 6 | 746657 |  | SW-OVLADAČE KOMUNIKACE, PARAMETRIZACE NA ED - PRO JEDEN OBJEKT (ŽST, NS, SPS, TS) | KUS | 1 | 0 |  |  |  | 0 |  | OTSKP - |  | 2
PP
VV
TS |  |  |  | 1. Položka obsahuje: – veškerý podružný, spojovací a pomocný materiál. Dále obsahuje dodávku základního SW PLC a jeho instalaci – dodávku včetně kompletní montáže – technický popis viz. projektová dokumentace – výrobní dokumentaci, uvedení do provozu, revize a atesty – veškeré potřebné mechanizmy, včetně obsluhy, náklady na mzdy a přibližné (průměrné) náklady na pořízení potřebných materiálů – dopravu a skladování 2. Položka neobsahuje: X 3. Způsob měření: Udává se počet kusů kompletní konstrukce nebo práce.
P | 7 | 74665B |  | ZPROVOZNĚNÍ, OŽIVENÍ TELEMECHANICKÉ JEDNOTKY V OBJEKTU TS | KUS | 2 | 0 |  |  |  | 0 |  | OTSKP - |  | 2
PP
VV
TS |  |  |  | 1. Položka obsahuje: – veškerý podružný, spojovací a pomocný materiál. Dále obsahuje zprovoznění a oživení telemechanické jednotky, úpravu SW, parametrizaci SW po úpravách technologie – dodávku včetně kompletní montáže – technický popis viz. projektová dokumentace – výrobní dokumentaci, uvedení do provozu, předepsané zkoušky, revize a atesty – veškeré potřebné mechanizmy, včetně obsluhy, náklady na mzdy a přibližné (průměrné) náklady na pořízení potřebných materiálů 2. Položka neobsahuje: X 3. Způsob měření: Udává se počet kusů kompletní konstrukce nebo práce.
P | 8 | 74665F |  | PŘIPOJENÍ, OŽIVENÍ A ZPROVOZNĚNÍ PŘENOSOVÉ CESTY V OBJEKTU TS | KUS | 1 | 0 |  |  |  | 0 |  | OTSKP - |  | 2
PP
VV
TS |  |  |  | 1. Položka obsahuje: – veškerý podružný, spojovací a pomocný materiál. Dále obsahuje úpravu SW , parametrizaci, nastavení přenosových prvků a uvedení do provozu nebo komplexní přenastavení přenosových prvků stávajících po úpravách technologie, nastavení komunikace, nastavení komunikace přenosové prvky – nadřízený ŘS vč. úpravy nebo definice protokolu – dodávku včetně kompletní montáže – technický popis viz. projektová dokumentace – výrobní dokumentaci, uvedení do provozu, předepsané zkoušky, revize a atesty – veškeré potřebné mechanizmy, včetně obsluhy, náklady na mzdy a přibližné (průměrné) náklady na pořízení potřebných materiálů 2. Položka neobsahuje: X 3. Způsob měření: Udává se počet kusů kompletní konstrukce nebo práce.
P | 9 | 74665J |  | PROVOZNÍ ZKOUŠKY TELEMECHANICKÉ JEDNOTKY V OBJEKTU TS | KUS | 2 | 0 |  |  |  | 0 |  | OTSKP - |  | 2
PP
VV
TS |  |  |  | 1. Položka obsahuje: – veškerý podružný, spojovací a pomocný materiál. Dále obsahuje provozní odzkoušení telemechanické jednotky po jejím oživení , úpravách SW a parametrizaci SW po úpravách technologie, odzkoušení komunikace na nadřazený systém a na podřízené PLC, terminály – dodávku včetně kompletní montáže – technický popis viz. projektová dokumentace – výrobní dokumentaci, uvedení do provozu, předepsané zkoušky, revize a atesty – veškeré potřebné mechanizmy, včetně obsluhy, náklady na mzdy a přibližné (průměrné) náklady na pořízení potřebných materiálů 2. Položka neobsahuje: X 3. Způsob měření: Udává se počet kusů kompletní konstrukce nebo práce.
P | 10 | 74665N |  | PODPORA PŘI UVÁDĚNÍ DO PROVOZU, ENGINEERING PRO OBJEKT TS | KUS | 1 | 0 |  |  |  | 0 |  | OTSKP - |  | 2
PP
VV
TS |  |  |  | 1. Položka obsahuje: – podporu při uvádění do provozu zařízení jeho výrobcem, inženýrskou činnost při instalaci řídicích systémů – předepsané zkoušky, revize a atesty – prokázání technických a kvalitativních parametrů zařízení – veškeré potřebné mechanizmy, včetně obsluhy, náklady na mzdy a přibližné (průměrné) náklady na pořízení potřebných materiálů včetně všech ostatních vedlejších nákladů 2. Položka neobsahuje: X 3. Způsob měření: Udává se počet kusů kompletní konstrukce nebo práce.
P | 11 | 746691 |  | PŘIPOJENÍ TELEMECHANICKÉ CESTY NA ED, OŽIVENÍ, ZPROVOZNĚNÍ - 1. OBJEKT | KUS | 1 | 0 |  |  |  | 0 |  | OTSKP - |  | 2
PP
VV
TS |  |  |  | 1. Položka obsahuje: – veškerý podružný, spojovací a pomocný materiál. Dále obsahuje úpravu SW , parametrizaci, nastavení přenosových prvků a uvedení do provozu nebo komplexní přenastavení přenosových prvků stávajících po úpravách technologie, nastavení komunikace, nastavení komunikace přenosové prvky – nadřízený ŘS vč. úpravy nebo definice protokolu – dodávku včetně kompletní montáže – technický popis viz. projektová dokumentace – výrobní dokumentaci, uvedení do provozu, předepsané zkoušky, revize a atesty – veškeré potřebné mechanizmy, včetně obsluhy, náklady na mzdy a přibližné (průměrné) náklady na pořízení potřebných materiálů 2. Položka neobsahuje: X 3. Způsob měření: Udává se počet kusů kompletní konstrukce nebo práce.
P | 12 | 746692 |  | PŘIPOJENÍ ZÁLOŽNÍ KOMUNIKAČNÍ CESTY (GSM, GSM-R) NA ED, OŽIVENÍ, ZPROVOZNĚNÍ - 1. OBJEKT | KUS | 1 | 0 |  |  |  | 0 |  | OTSKP - |  | 2
PP
VV
TS |  |  |  | 1. Položka obsahuje: – veškerý podružný, spojovací a pomocný materiál. Dále obsahuje úpravu SW , parametrizaci, nastavení přenosových prvků a uvedení do provozu nebo komplexní přenastavení přenosových prvků stávajících po úpravách technologie, nastavení komunikace, nastavení komunikace přenosové prvky – nadřízený ŘS vč. úpravy nebo definice protokolu – dodávku včetně kompletní montáže – technický popis viz. projektová dokumentace – výrobní dokumentaci, uvedení do provozu, předepsané zkoušky, revize a atesty – veškeré potřebné mechanizmy, včetně obsluhy, náklady na mzdy a přibližné (průměrné) náklady na pořízení potřebných materiálů 2. Položka neobsahuje: X 3. Způsob měření: Udává se počet kusů kompletní konstrukce nebo práce.
P | 13 | 747213 |  | CELKOVÁ PROHLÍDKA, ZKOUŠENÍ, MĚŘENÍ A VYHOTOVENÍ VÝCHOZÍ REVIZNÍ ZPRÁVY, PRO OBJEM IN PŘES 500 DO 1000 TIS. KČ | KUS | 1 | 0 |  |  |  | 0 |  | OTSKP - |  | 2
PP
VV
TS |  |  |  | 1. Položka obsahuje: – cenu za celkovou prohlídku zařízení PS/SO, vč. měření, komplexních zkoušek a revizi zařízení tohoto PS/SO autorizovaným revizním technikem na silnoproudá zařízení podle požadavku ČSN, včetně hodnocení a vyhotovení celkové revizní zprávy 2. Položka neobsahuje: X 3. Způsob měření: Udává se počet kusů kompletní konstrukce nebo práce.
P | 14 | 747301 |  | PROVEDENÍ PROHLÍDKY A ZKOUŠKY PRÁVNICKOU OSOBOU, VYDÁNÍ PRŮKAZU ZPŮSOBILOSTI | KUS | 1 | 0 |  |  |  | 0 |  | OTSKP - |  | 2
PP
VV
TS |  |  |  | 1. Položka obsahuje: – cenu za vyhotovení dokladu právnickou osobou o silnoproudých zařízeních a vydání průkazu způsobilosti 2. Položka neobsahuje: X 3. Způsob měření: Udává se počet kusů kompletní konstrukce nebo práce.

## PS 31-05
SŽDC05 |  |  |  | Soupis prací objektu | [10 empty] | 3
6
S | Stavba: | 5423520019-ZM15 |  | Rekonstrukce trati v úseku Kyjice – Chomutov | [6 empty] | D.1.3 |  | Aspe | 0,00 | 2
O | Objekt: | D.1.3 |  | Silnoproudá technologie včetně DŘT | [9 empty] | 15,00 | 2
Typ | Poř. číslo | Kód položky | Varianta | Název položky | MJ | Množství | Jednotková hmotnost | Celková hmotnost |  |  | Jednotková cena |  | Cenové soustavy | 21,00 | 2
Dodávka
[9 empty] | Jednotková | Celkem | Jednotková | Celkem |  |  |  | Počet položek s nulovou cenou
O1 |  | PS 31-05 |  | Žst. Chomutov, DŘT
SD |  | 1 |  | Dispečerská řídící technika
P | 1 | 746641 |  | PLC PRO AUTOMATIZACI - ZÁKLADNÍ JEDNOTKA DO 128 IO | KUS | 1 | 0 |  |  |  | 0 |  | OTSKP - |  | 2
PP |  |  |  | popis položky
VV |  |  |  | výkaz výměr Celkem 1 = 1,000
TS |  |  |  | 1. Položka obsahuje: – veškerý podružný, spojovací a pomocný materiál. Dále obsahuje uživatelskou úpravu SW PLC, parametrizaci a nastavení PLC – dodávku včetně kompletní montáže – technický popis viz. projektová dokumentace – výrobní dokumentaci, uvedení do provozu, revize a atesty – veškeré potřebné mechanizmy, včetně obsluhy, náklady na mzdy a přibližné (průměrné) náklady na pořízení potřebných materiálů – dopravu a skladování 2. Položka neobsahuje: X 3. Způsob měření: Udává se počet kusů kompletní konstrukce nebo práce.
P | 2 | 746634 |  | VYBAVENÁ SKŘÍŇ PRO AUTOMATIZACI ROZVADĚČOVÁ VÝŠKY PŘES 600 MM | KUS | 1 | 0 |  |  |  | 0 |  | OTSKP - |  | 2
PP
VV
TS |  |  |  | 1. Položka obsahuje: – přípravu podkladu pro osazení vč. upevňovacího materiálu, uzamykatelná, veškerý podružný a pomocný materiál (např. zásuvkový panel, DIN Lišty, kabelové žlaby, svorkovnice, rozjištění, kabelové propoje, osvětlení...) – dodávku včetně kompletní montáže – technický popis viz. projektová dokumentace – zhotovení výrobní dokumentace, provedení zkoušek, dodání předepsaných zkoušek, revizí a atestů – veškeré potřebné mechanizmy, včetně obsluhy, náklady na mzdy a přibližné (průměrné) náklady na pořízení potřebných materiálů – dopravu a skladování 2. Položka neobsahuje: X 3. Způsob měření: Udává se počet kusů kompletní konstrukce nebo práce.
P | 3 | 746649 |  | PLC PRO AUTOMATIZACI - ZDROJ POMOCNÉHO NAPĚTÍ 24 V DC, MAX. 10 A | KUS | 1 | 0 |  |  |  | 0 |  | OTSKP - |  | 2
PP
VV
TS |  |  |  | 1. Položka obsahuje: – veškerý podružný, spojovací a pomocný materiál – dodávku včetně kompletní montáže – technický popis viz. projektová dokumentace – výrobní dokumentaci, uvedení do provozu, předepsané zkoušky, revize a atesty – veškeré potřebné mechanizmy, včetně obsluhy, náklady na mzdy a přibližné (průměrné) náklady na pořízení potřebných materiálů – dopravu a skladování 2. Položka neobsahuje: X 3. Způsob měření: Udává se počet kusů kompletní konstrukce nebo práce.
P | 4 | 746654 |  | ZÁKLADNÍ PROGRAMOVÉ VYBAVENÍ TLM. JEDNOTKY PRO OBJEKT TS | KUS | 1 | 0 |  |  |  | 0 |  | OTSKP - |  | 2
PP
VV
TS |  |  |  | 1. Položka obsahuje: – veškerý podružný, spojovací a pomocný materiál. Dále obsahuje dodávku základního SW PLC a jeho instalaci – dodávku včetně kompletní montáže – technický popis viz. projektová dokumentace – výrobní dokumentaci, uvedení do provozu, revize a atesty – veškeré potřebné mechanizmy, včetně obsluhy, náklady na mzdy a přibližné (průměrné) náklady na pořízení potřebných materiálů – dopravu a skladování 2. Položka neobsahuje: X 3. Způsob měření: Udává se počet kusů kompletní konstrukce nebo práce.
P | 5 | 746655 |  | SW-OVLADAČE KOMUNIKACE, PARAMETRIZACE - PRO NADŘAZENÝ SYSTÉM | KUS | 1 | 0 |  |  |  | 0 |  | OTSKP - |  | 2
PP
VV
TS |  |  |  | 1. Položka obsahuje: – veškerý podružný, spojovací a pomocný materiál. Dále obsahuje dodávku základního SW PLC a jeho instalaci – dodávku včetně kompletní montáže – technický popis viz. projektová dokumentace – výrobní dokumentaci, uvedení do provozu, revize a atesty – veškeré potřebné mechanizmy, včetně obsluhy, náklady na mzdy a přibližné (průměrné) náklady na pořízení potřebných materiálů – dopravu a skladování 2. Položka neobsahuje: X 3. Způsob měření: Udává se počet kusů kompletní konstrukce nebo práce.
P | 6 | 746657 |  | SW-OVLADAČE KOMUNIKACE, PARAMETRIZACE NA ED - PRO JEDEN OBJEKT (ŽST, NS, SPS, TS) | KUS | 1 | 0 |  |  |  | 0 |  | OTSKP - |  | 2
PP
VV
TS |  |  |  | 1. Položka obsahuje: – veškerý podružný, spojovací a pomocný materiál. Dále obsahuje dodávku základního SW PLC a jeho instalaci – dodávku včetně kompletní montáže – technický popis viz. projektová dokumentace – výrobní dokumentaci, uvedení do provozu, revize a atesty – veškeré potřebné mechanizmy, včetně obsluhy, náklady na mzdy a přibližné (průměrné) náklady na pořízení potřebných materiálů – dopravu a skladování 2. Položka neobsahuje: X 3. Způsob měření: Udává se počet kusů kompletní konstrukce nebo práce.
P | 7 | 74665B |  | ZPROVOZNĚNÍ, OŽIVENÍ TELEMECHANICKÉ JEDNOTKY V OBJEKTU TS | KUS | 2 | 0 |  |  |  | 0 |  | OTSKP - |  | 2
PP
VV
TS |  |  |  | 1. Položka obsahuje: – veškerý podružný, spojovací a pomocný materiál. Dále obsahuje zprovoznění a oživení telemechanické jednotky, úpravu SW, parametrizaci SW po úpravách technologie – dodávku včetně kompletní montáže – technický popis viz. projektová dokumentace – výrobní dokumentaci, uvedení do provozu, předepsané zkoušky, revize a atesty – veškeré potřebné mechanizmy, včetně obsluhy, náklady na mzdy a přibližné (průměrné) náklady na pořízení potřebných materiálů 2. Položka neobsahuje: X 3. Způsob měření: Udává se počet kusů kompletní konstrukce nebo práce.
P | 8 | 74665F |  | PŘIPOJENÍ, OŽIVENÍ A ZPROVOZNĚNÍ PŘENOSOVÉ CESTY V OBJEKTU TS | KUS | 1 | 0 |  |  |  | 0 |  | OTSKP - |  | 2
PP
VV
TS |  |  |  | 1. Položka obsahuje: – veškerý podružný, spojovací a pomocný materiál. Dále obsahuje úpravu SW , parametrizaci, nastavení přenosových prvků a uvedení do provozu nebo komplexní přenastavení přenosových prvků stávajících po úpravách technologie, nastavení komunikace, nastavení komunikace přenosové prvky – nadřízený ŘS vč. úpravy nebo definice protokolu – dodávku včetně kompletní montáže – technický popis viz. projektová dokumentace – výrobní dokumentaci, uvedení do provozu, předepsané zkoušky, revize a atesty – veškeré potřebné mechanizmy, včetně obsluhy, náklady na mzdy a přibližné (průměrné) náklady na pořízení potřebných materiálů 2. Položka neobsahuje: X 3. Způsob měření: Udává se počet kusů kompletní konstrukce nebo práce.
P | 9 | 74665J |  | PROVOZNÍ ZKOUŠKY TELEMECHANICKÉ JEDNOTKY V OBJEKTU TS | KUS | 2 | 0 |  |  |  | 0 |  | OTSKP - |  | 2
PP
VV
TS |  |  |  | 1. Položka obsahuje: – veškerý podružný, spojovací a pomocný materiál. Dále obsahuje provozní odzkoušení telemechanické jednotky po jejím oživení , úpravách SW a parametrizaci SW po úpravách technologie, odzkoušení komunikace na nadřazený systém a na podřízené PLC, terminály – dodávku včetně kompletní montáže – technický popis viz. projektová dokumentace – výrobní dokumentaci, uvedení do provozu, předepsané zkoušky, revize a atesty – veškeré potřebné mechanizmy, včetně obsluhy, náklady na mzdy a přibližné (průměrné) náklady na pořízení potřebných materiálů 2. Položka neobsahuje: X 3. Způsob měření: Udává se počet kusů kompletní konstrukce nebo práce.
P | 10 | 74665N |  | PODPORA PŘI UVÁDĚNÍ DO PROVOZU, ENGINEERING PRO OBJEKT TS | KUS | 1 | 0 |  |  |  | 0 |  | OTSKP - |  | 2
PP
VV
TS |  |  |  | 1. Položka obsahuje: – podporu při uvádění do provozu zařízení jeho výrobcem, inženýrskou činnost při instalaci řídicích systémů – předepsané zkoušky, revize a atesty – prokázání technických a kvalitativních parametrů zařízení – veškeré potřebné mechanizmy, včetně obsluhy, náklady na mzdy a přibližné (průměrné) náklady na pořízení potřebných materiálů včetně všech ostatních vedlejších nákladů 2. Položka neobsahuje: X 3. Způsob měření: Udává se počet kusů kompletní konstrukce nebo práce.
P | 11 | 746691 |  | PŘIPOJENÍ TELEMECHANICKÉ CESTY NA ED, OŽIVENÍ, ZPROVOZNĚNÍ - 1. OBJEKT | KUS | 1 | 0 |  |  |  | 0 |  | OTSKP - |  | 2
PP
VV
TS |  |  |  | 1. Položka obsahuje: – veškerý podružný, spojovací a pomocný materiál. Dále obsahuje úpravu SW , parametrizaci, nastavení přenosových prvků a uvedení do provozu nebo komplexní přenastavení přenosových prvků stávajících po úpravách technologie, nastavení komunikace, nastavení komunikace přenosové prvky – nadřízený ŘS vč. úpravy nebo definice protokolu – dodávku včetně kompletní montáže – technický popis viz. projektová dokumentace – výrobní dokumentaci, uvedení do provozu, předepsané zkoušky, revize a atesty – veškeré potřebné mechanizmy, včetně obsluhy, náklady na mzdy a přibližné (průměrné) náklady na pořízení potřebných materiálů 2. Položka neobsahuje: X 3. Způsob měření: Udává se počet kusů kompletní konstrukce nebo práce.
P | 12 | 746692 |  | PŘIPOJENÍ ZÁLOŽNÍ KOMUNIKAČNÍ CESTY (GSM, GSM-R) NA ED, OŽIVENÍ, ZPROVOZNĚNÍ - 1. OBJEKT | KUS | 1 | 0 |  |  |  | 0 |  | OTSKP - |  | 2
PP
VV
TS |  |  |  | 1. Položka obsahuje: – veškerý podružný, spojovací a pomocný materiál. Dále obsahuje úpravu SW , parametrizaci, nastavení přenosových prvků a uvedení do provozu nebo komplexní přenastavení přenosových prvků stávajících po úpravách technologie, nastavení komunikace, nastavení komunikace přenosové prvky – nadřízený ŘS vč. úpravy nebo definice protokolu – dodávku včetně kompletní montáže – technický popis viz. projektová dokumentace – výrobní dokumentaci, uvedení do provozu, předepsané zkoušky, revize a atesty – veškeré potřebné mechanizmy, včetně obsluhy, náklady na mzdy a přibližné (průměrné) náklady na pořízení potřebných materiálů 2. Položka neobsahuje: X 3. Způsob měření: Udává se počet kusů kompletní konstrukce nebo práce.
P | 13 | 747213 |  | CELKOVÁ PROHLÍDKA, ZKOUŠENÍ, MĚŘENÍ A VYHOTOVENÍ VÝCHOZÍ REVIZNÍ ZPRÁVY, PRO OBJEM IN PŘES 500 DO 1000 TIS. KČ | KUS | 1 | 0 |  |  |  | 0 |  | OTSKP - |  | 2
PP
VV
TS |  |  |  | 1. Položka obsahuje: – cenu za celkovou prohlídku zařízení PS/SO, vč. měření, komplexních zkoušek a revizi zařízení tohoto PS/SO autorizovaným revizním technikem na silnoproudá zařízení podle požadavku ČSN, včetně hodnocení a vyhotovení celkové revizní zprávy 2. Položka neobsahuje: X 3. Způsob měření: Udává se počet kusů kompletní konstrukce nebo práce.
P | 14 | 747301 |  | PROVEDENÍ PROHLÍDKY A ZKOUŠKY PRÁVNICKOU OSOBOU, VYDÁNÍ PRŮKAZU ZPŮSOBILOSTI | KUS | 1 | 0 |  |  |  | 0 |  | OTSKP - |  | 2
PP
VV
TS |  |  |  | 1. Položka obsahuje: – cenu za vyhotovení dokladu právnickou osobou o silnoproudých zařízeních a vydání průkazu způsobilosti 2. Položka neobsahuje: X 3. Způsob měření: Udává se počet kusů kompletní konstrukce nebo práce.

## PS 31-06
SŽDC05 |  |  |  | Soupis prací objektu | [10 empty] | 3
6
S | Stavba: | 5423520019-ZM15 |  | Rekonstrukce trati v úseku Kyjice – Chomutov | [6 empty] | D.1.3 |  | Aspe | 0,00 | 2
O | Objekt: | D.1.3 |  | Silnoproudá technologie včetně DŘT | [9 empty] | 15,00 | 2
Typ | Poř. číslo | Kód položky | Varianta | Název položky | MJ | Množství | Jednotková hmotnost | Celková hmotnost |  |  | Jednotková cena |  | Cenové soustavy | 21,00 | 2
Dodávka
[9 empty] | Jednotková | Celkem | Jednotková | Celkem |  |  |  | Počet položek s nulovou cenou
O1 |  | PS 31-06 |  | ED Ústí nad Labem, doplnění DŘT
SD |  | 1 |  | Dispečerská řídící technika
P | 1 | 746672 |  | ROZŠÍŘENÍ ZÁKLADNÍ JEDNOTKY PLC NEBO IPC O KOMUNIKACI S JEDNÍM PODŘÍZENÝM SYSTÉMEM PLC (JEN SW) | KUS | 5 | 0 |  |  |  | 0 |  | OTSKP - |  | 2
PP |  |  |  | popis položky
VV |  |  |  | výkaz výměr Celkem 5 = 5,000
TS |  |  |  | 1. Položka obsahuje: – veškerý podružný, spojovací a pomocný materiál. Dále obsahuje uživatelskou úpravu komunikačního SW PLC, parametrizaci, nastavení a uvedení do provozu nebo komplexní přenastavení stávajícího PLC po úpravách komunikace na nadřízený ŘS (PLC) vč. úpravy nebo definice protokolu, účasti na komplexním vyzkoušení ŘS jako celku – dodávku včetně kompletní montáže – technický popis viz. projektová dokumentace – výrobní dokumentaci, uvedení do provozu, předepsané zkoušky, revize a atesty – veškeré potřebné mechanizmy, včetně obsluhy, náklady na mzdy a přibližné (průměrné) náklady na pořízení potřebných materiálů 2. Položka neobsahuje: X 3. Způsob měření: Udává se počet kusů kompletní konstrukce nebo práce.
P | 2 | 7466A4 |  | ÚPRAVA STRUKTUR A ŘÍDÍCÍCH PROGRAMOVÝCH TABULEK ED PRO OBJEKT TS | KUS | 5 | 0 |  |  |  | 0 |  | - |  | 2
PP
VV
TS |  |  |  | 1. Položka obsahuje: – veškerý programovací software a softwarové nástroje. Dále obsahuje úpravu struktur a řídících programových tabulek ED pro objekt TS - úpravu SW, parametrizaci, nastavení daného SW a uvedení do provozu nebo komplexní přenastavení daného SW stávajících po úpravách technologie, nastavení komunikace, nastavení komunikace přenosové prvky – nadřízený ŘS vč. úpravy nebo definice protokolu – dodávku včetně kompletní montáže – technický popis viz. projektová dokumentace – prokázání technických a kvalitativních parametrů zařízení – výrobní dokumentaci, uvedení do provozu, předepsané zkoušky, revize a atesty – veškeré potřebné mechanizmy, včetně obsluhy, náklady na mzdy a přibližné (průměrné) náklady na pořízení potřebných materiálů 2. Položka neobsahuje: X 3. Způsob měření: Udává se počet kusů kompletní konstrukce nebo práce.
P | 3 | 7466AC |  | ZPROVOZNĚNÍ SYSTÉMU S NOVÝMI DATY PRO OBJEKT TS | KUS | 5 | 0 |  |  |  | 0 |  | - |  | 2
PP
VV
TS |  |  |  | 1. Položka obsahuje: – veškerý programovací software a softwarové nástroje. Dále obsahuje zprovoznění systému s novými daty pro objekt TS - úpravu SW, parametrizaci, nastavení daného SW a uvedení do provozu nebo komplexní přenastavení daného SW stávajících po úpravách technologie, nastavení komunikace, nastavení komunikace přenosové prvky – nadřízený ŘS vč. úpravy nebo definice protokolu – dodávku včetně kompletní montáže – technický popis viz. projektová dokumentace – prokázání technických a kvalitativních parametrů zařízení – výrobní dokumentaci, uvedení do provozu, předepsané zkoušky, revize a atesty – veškeré potřebné mechanizmy, včetně obsluhy, náklady na mzdy a přibližné (průměrné) náklady na pořízení potřebných materiálů 2. Položka neobsahuje: X 3. Způsob měření: Udává se počet kusů kompletní konstrukce nebo práce.
P | 4 | 7466AG |  | VERIFIKACE SIGNÁLŮ A POVELŮ S NOVÝMI DATY PRO OBJEKT TS | KUS | 5 | 0 |  |  |  | 0 |  | - |  | 2
PP
VV
TS |  |  |  | 1. Položka obsahuje: – veškerý programovací software a softwarové nástroje. Dále obsahuje verifikaci signálů a povelů s novými daty pro objekt TS - úpravu SW, parametrizaci, nastavení daného SW a uvedení do provozu nebo komplexní přenastavení daného SW stávajících po úpravách technologie, nastavení komunikace, nastavení komunikace přenosové prvky – nadřízený ŘS vč. úpravy nebo definice protokolu – dodávku včetně kompletní montáže – technický popis viz. projektová dokumentace – prokázání technických a kvalitativních parametrů zařízení – výrobní dokumentaci, uvedení do provozu, předepsané zkoušky, revize a atesty – veškeré potřebné mechanizmy, včetně obsluhy, náklady na mzdy a přibližné (průměrné) náklady na pořízení potřebných materiálů 2. Položka neobsahuje: X 3. Způsob měření: Udává se počet kusů kompletní konstrukce nebo práce.
P | 5 | 7466AU |  | POSKYTNUTÍ DAT DO OSTATNÍCH SYSTÉMŮ NAPŘ. DDTS, ENERGETIKA | KUS | 1 | 0 |  |  |  | 0 |  | - |  | 2
PP
VV
TS |  |  |  | 1. Položka obsahuje: – veškerý programovací software a softwarové nástroje. Dále obsahuje poskytnutí požadovaných dat do ostatních systémů (např. systému DDTS, energetika) - úpravu SW, parametrizaci, nastavení daného SW a uvedení do provozu nebo komplexní přenastavení daného SW stávajících po úpravách technologie, nastavení komunikace, nastavení komunikace přenosové prvky – nadřízený ŘS vč. úpravy nebo definice protokolu – dodávku včetně kompletní montáže – technický popis viz. projektová dokumentace – prokázání technických a kvalitativních parametrů zařízení – výrobní dokumentaci, uvedení do provozu, předepsané zkoušky, revize a atesty – veškeré potřebné mechanizmy, včetně obsluhy, náklady na mzdy a přibližné (průměrné) náklady na pořízení potřebných materiálů 2. Položka neobsahuje: X 3. Způsob měření: Udává se počet kusů kompletní konstrukce nebo práce.
P | 6 | 746694 |  | ŠKOLENÍ DISPEČERŮ | KUS | 24 | 0 |  |  |  | 0 |  | - |  | 2
PP
VV
TS |  |  |  | 1. Položka obsahuje: – práce spojené se zkoušením, nastavením školení a zácviku personálu včetně potřebného drobného montážního materiálu – veškeré potřebné mechanizmy (měřicí přístroje a měřící příslušenství), včetně obsluhy, náklady na mzdy a přibližné (průměrné) náklady na pořízení potřebných materiálů včetně všech ostatních vedlejších nákladů 2. Položka neobsahuje: X 3. Způsob měření: Specifické zkoušení a školení se udává v hodinách aktivní činnosti.
P | 7 | 746696 |  | KOMPLEXNÍ VYZKOUŠENÍ ED | KUS | 1 | 0 |  |  |  | 0 |  | - |  | 2
PP
VV
TS |  |  |  | 1. Položka obsahuje: – komplexní odzkoušení/kompletní montáž (oživení, konfigurace, nastavení, odzkoušení a uvedení do provozu) upravného ED a souvisejícího příslušenství včetně drobného montážního materiálu – předepsané zkoušky, revize a atesty upravené technologie – prokázání technických a kvalitativních parametrů zařízení – veškeré potřebné mechanizmy, včetně obsluhy, náklady na mzdy a přibližné (průměrné) náklady na pořízení potřebných materiálů včetně všech ostatních vedlejších nákladů 2. Položka neobsahuje: X 3. Způsob měření: Udává se počet kusů kompletní konstrukce nebo práce.
P | 8 | 746697 |  | PROVOZNÍ DOKUMENTACE | KUS | 1 | 0 |  |  |  | 0 |  | - |  | 2
PP
VV
TS |  |  |  | 1. Položka obsahuje: – kompletní provozní dokumentaci obsahující úpravy a změny na dané technologii – dokumentace předána v požadované podobě (tištěná forma, digitální forma) a v požadovaném počtu – veškeré potřebné mechanizmy, včetně obsluhy, náklady na mzdy a přibližné (průměrné) náklady na pořízení potřebných materiálů včetně všech ostatních vedlejších nákladů 2. Položka neobsahuje: X 3. Způsob měření: Udává se počet kusů kompletní konstrukce nebo práce.
P | 9 | 747301 |  | PROVEDENÍ PROHLÍDKY A ZKOUŠKY PRÁVNICKOU OSOBOU, VYDÁNÍ PRŮKAZU ZPŮSOBILOSTI | KUS | 1 | 0 |  |  |  | 0 |  | - |  | 2
PP
VV
TS |  |  |  | 1. Položka obsahuje: – cenu za vyhotovení dokladu právnickou osobou o silnoproudých zařízeních a vydání průkazu způsobilosti 2. Položka neobsahuje: X 3. Způsob měření: Udává se počet kusů kompletní konstrukce nebo práce.

## PS 35-01
SŽDC05 |  |  |  | Soupis prací objektu | [10 empty] | 3
6
S | Stavba: | 5423520019-ZM15 |  | Rekonstrukce trati v úseku Kyjice – Chomutov | [6 empty] | D.1.3 |  | Aspe | 0,00 | 2
O | Objekt: | D.1.3 |  | Silnoproudá technologie včetně DŘT | [9 empty] | 15,00 | 2
Typ | Poř. číslo | Kód položky | Varianta | Název položky | MJ | Množství | Jednotková hmotnost | Celková hmotnost |  |  | Jednotková cena |  | Cenové soustavy | 21,00 | 2
Dodávka
[9 empty] | Jednotková | Celkem | Jednotková | Celkem |  |  |  | Počet položek s nulovou cenou
O1 |  | PS 35-01 |  | Výhybna Kyjice, stožárová TS 22/0,4kV, technologie
SD |  | 1 |  | Smluvní požadavky
P | 1 | R015310 | 940 | LIKVIDACE ODPADŮ NEKONTAMINOVANÝCH - 16 02 14 ELEKTROŠROT (VYŘAZENÁ EL. ZAŘÍZENÍ A PŘÍSTR. - AL, CU A VZ. KOVY), včetně dopravy | T | 1 | 0 |  |  |  | 0 |  | ODP+d |  | 2
PP |  |  |  | Evidenční položka. Neoceňovat v objektu SO/PS, položka se oceňuje pouze v objektu SO 90-90.
VV
TS |  |  |  | 1. Položka obsahuje: • veškeré poplatky provozovateli skládky, recyklační linky nebo jiného zařízení na zpracování nebo likvidaci odpadů související s převzetím, uložením, zpracováním nebo likvidací odpadu, • náklady spojené s dopravou odpadu z místa stavby na místo převzetí provozovatelem skládky, recyklační linky nebo jiného zařízení na zpracování nebo likvidaci odpadů, • náklady spojené s vyložením a manipulací s materiálem v místě skládky. 3. Způsob měření: • [měrná jednotka – nejčastěji Tuna] určující množství odpadu vytříděného v souladu se zákonem č. 541/2020 Sb., o odpadech, v platném znění
P | 2 | R015420 | 964 | LIKVIDACE ODPADŮ NEKONTAMINOVANÝCH - 17 06 04 ZBYTKY IZOLAČNÍCH MATERIÁLŮ, včetně dopravy | T | 1 | 0 |  |  |  | 0 |  | ODP+d |  | 2
PP |  |  |  | Evidenční položka. Neoceňovat v objektu SO/PS, položka se oceňuje pouze v objektu SO 90-90.
VV
TS |  |  |  | 1. Položka obsahuje: • veškeré poplatky provozovateli skládky, recyklační linky nebo jiného zařízení na zpracování nebo likvidaci odpadů související s převzetím, uložením, zpracováním nebo likvidací odpadu, • náklady spojené s dopravou odpadu z místa stavby na místo převzetí provozovatelem skládky, recyklační linky nebo jiného zařízení na zpracování nebo likvidaci odpadů, • náklady spojené s vyložením a manipulací s materiálem v místě skládky. 3. Způsob měření: • [měrná jednotka – nejčastěji Tuna] určující množství odpadu vytříděného v souladu se zákonem č. 541/2020 Sb., o odpadech, v platném znění
SD |  | 12 |  | Odkopávky a prokopávky
P | 5 | 12110 |  | SEJMUTÍ ORNICE NEBO LESNÍ PŮDY | M3 | 3 | 0 |  |  |  | 0 |  | OTSKP |  | 2
PP
VV |  |  |  | 50x0,3x0,2
TS |  |  |  | položka zahrnuje sejmutí ornice bez ohledu na tloušťku vrstvy a její vodorovnou dopravu nezahrnuje uložení na trvalou skládku
SD |  | 13 |  | Hloubené vykopávky
P | 6 | 13293 |  | HLOUBENÍ RÝH ŠÍŘ DO 2M PAŽ I NEPAŽ TŘ. III | M3 | 12 | 0 |  |  |  | 0 |  | OTSKP |  | 2
PP
VV |  |  |  | 50x0,8x0,3
TS |  |  |  | položka zahrnuje: - vodorovná a svislá doprava, přemístění, přeložení, manipulace s výkopkem - kompletní provedení vykopávky nezapažené i zapažené - ošetření výkopiště po celou dobu práce v něm vč. klimatických opatření - ztížení vykopávek v blízkosti podzemního vedení, konstrukcí a objektů vč. jejich dočasného zajištění - ztížení pod vodou, v okolí výbušnin, ve stísněných prostorech a pod. - těžení po vrstvách, pásech a po jiných nutných částech (figurách) - čerpání vody vč. čerpacích jímek, potrubí a pohotovostní čerpací soupravy (viz ustanovení k pol. 1151,2) - potřebné snížení hladiny podzemní vody - těžení a rozpojování jednotlivých balvanů - vytahování a nošení výkopku - svahování a přesvah. svahů do konečného tvaru, výměna hornin v podloží a v pláni znehodnocené klimatickými vlivy - eventuelně nutné druhotné rozpojení odstřelené horniny - ruční vykopávky, odstranění kořenů a napadávek - pažení, vzepření a rozepření vč. přepažování (vyjma štětových stěn) - úpravu, ochranu a očištění dna, základové spáry, stěn a svahů - odvedení nebo obvedení vody v okolí výkopiště a ve výkopišti - třídění výkopku - veškeré pomocné konstrukce umožňující provedení vykopávky (příjezdy, sjezdy, nájezdy, lešení, podpěr. konstr., přemostění, zpevněné plochy, zakrytí a pod.) - nezahrnuje uložení zeminy (na skládku, do násypu) ani poplatky za skládku, vykazují se v položce č.0141**
SD |  | 17 |  | Konstrukce ze zemin
P | 7 | 17411 |  | ZÁSYP JAM A RÝH ZEMINOU SE ZHUTNĚNÍM | M3 | 12 | 0 |  |  |  | 0 |  | OTSKP |  | 2
PP
VV |  |  |  | 50x0,8x0,3
TS |  |  |  | položka zahrnuje: - kompletní provedení zemní konstrukce vč. výběru vhodného materiálu - úprava ukládaného materiálu vlhčením, tříděním, promícháním nebo vysoušením, příp. jiné úpravy za účelem zlepšení jeho mech. vlastností - hutnění i různé míry hutnění - ošetření úložiště po celou dobu práce v něm vč. klimatických opatření - ztížení v okolí vedení, konstrukcí a objektů a jejich dočasné zajištění - ztížení provádění vč. hutnění ve ztížených podmínkách a stísněných prostorech - ztížené ukládání sypaniny pod vodu - ukládání po vrstvách a po jiných nutných částech (figurách) vč. dosypávek - spouštění a nošení materiálu - výměna částí zemní konstrukce znehodnocené klimatickými vlivy - ruční hutnění - udržování úložiště a jeho ochrana proti vodě - odvedení nebo obvedení vody v okolí úložiště a v úložišti - veškeré pomocné konstrukce umožňující provedení zemní konstrukce (příjezdy, sjezdy, nájezdy, lešení, podpěrné konstrukce, přemostění, zpevněné plochy, zakrytí a pod.)
SD |  | 18 |  | Povrchové úpravy terénu
P | 8 | 18214 |  | ÚPRAVA POVRCHŮ SROVNÁNÍM ÚZEMÍ V TL DO 0,25M | M2 | 250 | 0 |  |  |  | 0 |  | OTSKP |  | 2
PP
VV |  |  |  | 50x5
TS |  |  |  | položka zahrnuje srovnání výškových rozdílů terénu
P | 9 | 18230 |  | ROZPROSTŘENÍ ORNICE V ROVINĚ | M3 | 4 | 0 |  |  |  | 0 |  | OTSKP |  | 2
PP
VV
TS |  |  |  | položka zahrnuje: nutné přemístění ornice z dočasných skládek vzdálených do 50m
P | 10 | 18241 |  | ZALOŽENÍ TRÁVNÍKU RUČNÍM VÝSEVEM | M2 | 250 | 0 |  |  |  | 0 |  | OTSKP |  | 2
PP
VV |  |  |  | 50x5
TS |  |  |  | Zahrnuje dodání předepsané travní směsi, její výsev na ornici, zalévání, první pokosení, to vše bez ohledu na sklon terénu
SD |  | 2 |  | Požadavky objednatele
P | 3 | 02940 |  | OSTATNÍ POŽADAVKY - VYPRACOVÁNÍ DOKUMENTACE | KPL | 1 | 0 |  |  |  | 0 |  | OTSKP |  | 2
PP
VV |  |  |  | 5% z ceny SO, včetně RDS a DSPS+CD
TS |  |  |  | zahrnuje veškeré náklady spojené s objednatelem požadovanými pracemi
SD |  | 3 |  | Staveništní náklady zhotovitele
P | 4 | 03100 |  | ZAŘÍZENÍ STAVENIŠTĚ - ZŘÍZENÍ, PROVOZ, DEMONTÁŽ | KPL | 1 | 0 |  |  |  | 0 |  | OTSKP |  | 2
PP
VV |  |  |  | 2% z ceny SO
TS |  |  |  | zahrnuje objednatelem povolené náklady na pořízení (event. pronájem), provozování, udržování a likvidaci zhotovitelova zařízení
SD |  | 6 |  | Úprava povrchů
P | 11 | 63136 |  | VÝZTUŽ MAZANIN Z OCELI | T | 0.4 | 0 |  |  |  | 0 |  | OTSKP |  | 2
PP
VV
TS |  |  |  | - dodání betonářské výztuže v požadované kvalitě, stříhání, řezání, ohýbání a spojování do všech požadovaných tvarů (vč. armakošů) a uložení s požadovaným zajištěním polohy a krytí výztuže betonem, - veškeré svary nebo jiné spoje výztuže, - pomocné konstrukce a práce pro osazení a upevnění výztuže, - zednické výpomoci pro montáž betonářské výztuže, - úpravy výztuže pro osazení doplňkových konstrukcí, - ochranu výztuže do doby jejího zabetonování, - úpravy výztuže pro zřízení železobetonových kloubů, kotevních prvků, závěsných ok a doplňkových konstrukcí, - veškerá opatření pro zajištění soudržnosti výztuže a betonu, - vodivé propojení výztuže, které je součástí ochrany konstrukce proti vlivům bludných proudů, vyvedení do měřících skříní nebo míst pro měření bludných proudů (vlastní měřící skříně se uvádějí položkami SD 74), Dokumentace pro zadání stavby může dále předepsat, že cena položky ještě obsahuje například: - povrchovou antikorozní úpravu výztuže, - separaci výztuže, - osazení měřících zařízení a úpravy pro ně, - osazení měřících skříní nebo míst pro měření bludných proudů.
SD |  | 70 |  | Všeobecné práce pro silnoproud a slaboproud
P | 12 | 701001 |  | OZNAČOVACÍ ŠTÍTEK KABELOVÉHO VEDENÍ, SPOJKY NEBO KABELOVÉ SKŘÍNĚ (VČETNĚ OBJÍMKY) | KUS | 4 | 0 |  |  |  | 0 |  | OTSKP |  | 2
PP
VV
TS |  |  |  | 1. Položka obsahuje: – pomocné mechanismy 2. Položka neobsahuje: X 3. Způsob měření: Měří se plocha v metrech čtverečných.
SD |  | 74 |  | Silnoproud
P | 13 | 745912 |  | TRAFOSTANICE TYPOVÁ SLOUPOVÁ 22/0,4 KV PŘES 63 DO 400 KVA | KUS | 1 | 0 |  |  |  | 0 |  | OTSKP |  | 2
PP |  |  |  | popis položky
VV |  |  |  | výkaz výměr
TS |  |  |  | 1. Položka obsahuje: – sloup, veškeré konstrukce, jištění VN, omezovače, propoje apod. – technický popis viz. projektová dokumentace – uvedení do provozu, předepsané zkoušky, revize a atesty 2. Položka neobsahuje: – základ pro stožár, transformátor, rozvaděč a uzemnění 3. Způsob měření: Udává se počet kusů kompletní konstrukce nebo práce.
P | 14 | 745431 |  | TRANSFORMÁTOR 3-F, 22/0,4 KV, OLEJOVÝ HERMETIZOVANÝ DO 160 KVA | KUS | 1 | 0 |  |  |  | 0 |  | OTSKP |  | 2
PP
VV
TS |  |  |  | 1. Položka obsahuje: – veškerý podružný, pomocný a upevňovací materiál – technický popis viz. projektová dokumentace – uvedení do provozu, předepsané zkoušky, revize a atesty 2. Položka neobsahuje: X 3. Způsob měření: Udává se počet kusů kompletní konstrukce nebo práce.
P | 15 | 744O35 |  | UNIVERZÁLNÍ SKŘÍŇ MĚŘENÍ USM | KUS | 1 | 0 |  |  |  | 0 |  | OTSKP |  | 2
PP
VV
TS |  |  |  | 1. Položka obsahuje: – veškerý spojovací materiál vč. připojovacího vedení – technický popis viz. projektová dokumentace 2. Položka neobsahuje: X 3. Způsob měření: Udává se počet kusů kompletní konstrukce nebo práce.
P | 16 | 744O21 |  | MĚŘÍCÍ TRANSFORMÁTOR PROUDU DO 1500/5 A | KUS | 3 | 0 |  |  |  | 0 |  | OTSKP |  | 2
PP
VV
TS |  |  |  | 1. Položka obsahuje: – veškerý spojovací materiál vč. připojovacího vedení – technický popis viz. projektová dokumentace 2. Položka neobsahuje: X 3. Způsob měření: Udává se počet kusů kompletní konstrukce nebo práce.
P | 17 | 74A120 |  | ZÁKLAD TV TĚŽENÝ V JAKÉKOLIV TŘÍDĚ ZEMINY | M3 | 4 | 0 |  |  |  | 0 |  | OTSKP |  | 2
PP
VV
TS |  |  |  | 1. Položka obsahuje: – zemní práce pro montáž výkopu včetně bourání zpevněných ploch, dlažby a pod., uvedení narušeného okolí do původního stavu a naložení výkopku – úpravy spojené s uvolněním prostoru pro výkop např. demontáž a montáž oplocení, zajištění výkopu před zaplavením povrchovou vodou, pažení výkopu – dodávku, dopravu, montáž, pronájem mechanizmů a demontáž bednění – dodávku, dopravu a montáž svorníkového koše, technologické výztuže, kovaných svorníků aj. – případně provedení dutiny pro upevnění stožáru TV – dodávku, dopravu a uložení betonové směsi včetně všech technologických opatření spojené s realizací základu podle TKP 2. Položka neobsahuje: – přídavnou výztuž, svorníky, koše – odvoz výkopku (viz pol. 74A150) – poplatek za likvidaci odpadů (viz SSD 0) 3. Způsob měření: Měří se metry kubické uložené betonové směsi.
P | 18 | 741911 |  | UZEMŇOVACÍ VODIČ V ZEMI FEZN DO 120 MM2 | M | 50 | 0 |  |  |  | 0 |  | OTSKP |  | 2
PP
VV
TS |  |  |  | 1. Položka obsahuje: – přípravu podkladu pro osazení – měření, dělení, spojování, tvarování – ochranný nátěr spojů a při průchodu vodiče nad terén apod. dle příslušných norem 2. Položka neobsahuje: – zemní práce – ochranu vodiče - chráničky apod. 3. Způsob měření: Měří se metr délkový.
P | 19 | 741B11 |  | ZEMNÍCÍ TYČ FEZN DÉLKY DO 2 M | KUS | 6 | 0 |  |  |  | 0 |  | OTSKP |  | 2
PP
VV
TS |  |  |  | 1. Položka obsahuje: – přípravu podkladu pro osazení – spojování – ochranný nátěr spoje dle příslušných norem 2. Položka neobsahuje: X 3. Způsob měření: Udává se počet kusů kompletní konstrukce nebo práce.
P | 20 | 742H25 |  | KABEL NN ČTYŘ- A PĚTIŽÍLOVÝ AL S PLASTOVOU IZOLACÍ OD 150 DO 240 MM2 | M | 35 | 0 |  |  |  | 0 |  | OTSKP |  | 2
PP
VV
TS |  |  |  | 1. Položka obsahuje: – manipulace a uložení kabelu (do země, chráničky, kanálu, na rošty, na TV a pod.) 2. Položka neobsahuje: – příchytky, spojky, koncovky, chráničky apod. 3. Způsob měření: Měří se metr délkový.
P | 21 | 742L15 |  | UKONČENÍ DVOU AŽ PĚTIŽÍLOVÉHO KABELU V ROZVADĚČI NEBO NA PŘÍSTROJI OD 150 DO 240 MM2 | KUS | 2 | 0 |  |  |  | 0 |  | OTSKP |  | 2
PP
VV
TS |  |  |  | 1. Položka obsahuje: – všechny práce spojené s úpravou kabelů pro montáž včetně veškerého příslušentsví 2. Položka neobsahuje: X 3. Způsob měření: Udává se počet kusů kompletní konstrukce nebo práce.
P | 22 | 747213 |  | CELKOVÁ PROHLÍDKA, ZKOUŠENÍ, MĚŘENÍ A VYHOTOVENÍ VÝCHOZÍ REVIZNÍ ZPRÁVY, PRO OBJEM IN PŘES 500 DO 1000 TIS. KČ | KUS | 1 | 0 |  |  |  | 0 |  | OTSKP |  | 2
PP
VV
TS |  |  |  | 1. Položka obsahuje: – cenu za celkovou prohlídku zařízení PS/SO, vč. měření, komplexních zkoušek a revizi zařízení tohoto PS/SO autorizovaným revizním technikem na silnoproudá zařízení podle požadavku ČSN, včetně hodnocení a vyhotovení celkové revizní zprávy 2. Položka neobsahuje: X 3. Způsob měření: Udává se počet kusů kompletní konstrukce nebo práce.
P | 23 | 747214 |  | CELKOVÁ PROHLÍDKA, ZKOUŠENÍ, MĚŘENÍ A VYHOTOVENÍ VÝCHOZÍ REVIZNÍ ZPRÁVY, PRO OBJEM IN - PŘÍPLATEK ZA KAŽDÝCH DALŠÍCH I ZAPOČATÝCH 500 TIS. KČ | KUS | 1 | 0 |  |  |  | 0 |  | OTSKP |  | 2
PP
VV
TS |  |  |  | 1. Položka obsahuje: – cenu za celkovou prohlídku zařízení PS/SO, vč. měření, komplexních zkoušek a revizi zařízení tohoto PS/SO autorizovaným revizním technikem na silnoproudá zařízení podle požadavku ČSN, včetně hodnocení a vyhotovení celkové revizní zprávy 2. Položka neobsahuje: X 3. Způsob měření: Udává se počet kusů kompletní konstrukce nebo práce.
P | 24 | 747301 |  | PROVEDENÍ PROHLÍDKY A ZKOUŠKY PRÁVNICKOU OSOBOU, VYDÁNÍ PRŮKAZU ZPŮSOBILOSTI | KUS | 1 | 0 |  |  |  | 0 |  | OTSKP |  | 2
PP
VV
TS |  |  |  | 1. Položka obsahuje: – cenu za vyhotovení dokladu právnickou osobou o silnoproudých zařízeních a vydání průkazu způsobilosti 2. Položka neobsahuje: X 3. Způsob měření: Udává se počet kusů kompletní konstrukce nebo práce.
P | 25 | 747701 |  | DOKONČOVACÍ MONTÁŽNÍ PRÁCE NA ELEKTRICKÉM ZAŘÍZENÍ | HOD | 15 | 0 |  |  |  | 0 |  | OTSKP |  | 2
PP
VV
TS |  |  |  | 1. Položka obsahuje: – cenu za práce spojené s uváděním zařízení do provozu, drobné montážní práce v rozvaděčích, koordinaci se zhotoviteli souvisejících zařízení apod. 2. Položka neobsahuje: X 3. Způsob měření: Udává se čas v hodinách.
P | 26 | 747703 |  | ZKUŠEBNÍ PROVOZ | HOD | 10 | 0 |  |  |  | 0 |  | OTSKP |  | 2
PP
VV
TS |  |  |  | 1. Položka obsahuje: – cenu za dobu kdy je zařízení po individálních zkouškách dáno do provozu s prokázáním technických a kvalitativních parametrů zařízení 2. Položka neobsahuje: X 3. Způsob měření: Udává se čas v hodinách.
P | 27 | 747704 |  | ZAŠKOLENÍ OBSLUHY | HOD | 10 | 0 |  |  |  | 0 |  | OTSKP |  | 2
PP
VV
TS |  |  |  | 1. Položka obsahuje: – cenu za dobu kdy je s funkcí seznamována obsluha zařízení, včetně odevzdání dokumentace skutečného provedení 2. Položka neobsahuje: X 3. Způsob měření: Udává se čas v hodinách.
P | 28 | 747705 |  | MANIPULACE NA ZAŘÍZENÍCH PROVÁDĚNÉ PROVOZOVATELEM | HOD | 20 | 0 |  |  |  | 0 |  | OTSKP |  | 2
PP
VV
TS |  |  |  | 1. Položka obsahuje: – cenu za manipulace na zařízeních prováděné provozovatelem nutných pro další práce zhotovitele na technologickém souboru 2. Položka neobsahuje: X 3. Způsob měření: Udává se čas v hodinách.
P | 29 | 748111 |  | KOMPLETNÍ OSOBNÍ OCHRANNÉ PROSTŘEDKY A PRACOVNÍ POMŮCKY PRO TRAFOSTANICI | KUS | 1 | 0 |  |  |  | 0 |  | OTSKP |  | 2
PP
VV
TS |  |  |  | 1. Položka obsahuje: – dodávku a montáž kompletní sady osobních ochranných prostředků a pracovních pomůcek pro elektrickou stanici dle požadavku provozovatele a v intencích normy TNŽ 38 1981 2. Položka neobsahuje: X 3. Způsob měření: Udává se počet kusů kompletní konstrukce nebo práce.
P | 30 | 747611 |  | MĚŘENÍ EMC A EMI DLE ČSN EN 50 121 V ROZSAHU PS/SO | KUS | 1 | 0 |  |  |  | 0 |  | OTSKP |  | 2
PP
VV
TS |  |  |  | 1. Položka obsahuje: – cenu za měření dle příslušných norem a předpisů, včetně vystavení protokolu 2. Položka neobsahuje: X 3. Způsob měření: Udává se počet kusů kompletní konstrukce nebo práce.
P | 31 | 747303 |  | VYDÁNÍ PŘÍKAZU "B" - SLOŽITÉ PRACOVIŠTĚ | KUS | 2 | 0 |  |  |  | 0 |  | OTSKP |  | 2
PP
VV
TS |  |  |  | 1. Položka obsahuje: – cenu za vyhotovení příkazu "B" pro zajištění pracoviště při práci na vypnutém a zajištěném zařízení vn 2. Položka neobsahuje: X 3. Způsob měření: Udává se počet kusů kompletní konstrukce nebo práce.

## PS 35-02
SŽDC05 |  |  |  | Soupis prací objektu | [10 empty] | 3
6
S | Stavba: | 5423520019-ZM15 |  | Rekonstrukce trati v úseku Kyjice – Chomutov | [6 empty] | D.1.3 |  | Aspe | 0,00 | 2
O | Objekt: | D.1.3 |  | Silnoproudá technologie včetně DŘT | [9 empty] | 15,00 | 2
Typ | Poř. číslo | Kód položky | Varianta | Název položky | MJ | Množství | Jednotková hmotnost | Celková hmotnost |  |  | Jednotková cena |  | Cenové soustavy | 21,00 | 2
Dodávka
[9 empty] | Jednotková | Celkem | Jednotková | Celkem |  |  |  | Počet položek s nulovou cenou
O1 |  | PS 35-02 |  | Výhybna Kyjice, rozvodna 0,4 kV, technologie
SD |  | 2 |  | Požadavky objednatele
P | 3 | 02940 |  | OSTATNÍ POŽADAVKY - VYPRACOVÁNÍ DOKUMENTACE | KPL | 1 | 0 |  |  |  | 0 |  | OTSKP 2019 |  | 2
PP
VV |  |  |  | 5% z ceny SO, včetně RDS a DSPS+CD
TS |  |  |  | zahrnuje veškeré náklady spojené s objednatelem požadovanými pracemi
SD |  | 3 |  | Staveništní náklady zhotovitele
P | 4 | 03100 |  | ZAŘÍZENÍ STAVENIŠTĚ - ZŘÍZENÍ, PROVOZ, DEMONTÁŽ | KPL | 1 | 0 |  |  |  | 0 |  | OTSKP 2019 |  | 2
PP
VV |  |  |  | 2% z ceny SO
TS |  |  |  | zahrnuje objednatelem povolené náklady na pořízení (event. pronájem), provozování, udržování a likvidaci zhotovitelova zařízení
SD |  | 70 |  | Všeobecné práce pro silnoproud a slaboproud
P | 5 | 701001 |  | OZNAČOVACÍ ŠTÍTEK KABELOVÉHO VEDENÍ, SPOJKY NEBO KABELOVÉ SKŘÍNĚ (VČETNĚ OBJÍMKY) | KUS | 12 | 0 |  |  |  | 0 |  | OTSKP 2019 |  | 2
PP
VV
TS |  |  |  | 1. Položka obsahuje: – pomocné mechanismy 2. Položka neobsahuje: X 3. Způsob měření: Měří se plocha v metrech čtverečných.
P | 6 | 702212 |  | KABELOVÁ CHRÁNIČKA ZEMNÍ DN PŘES 100 DO 200 MM | M | 10 | 0 |  |  |  | 0 |  | OTSKP 2019 |  | 2
PP
VV
TS |  |  |  | 1. Položka obsahuje: – proražení otvoru zdivem o průřezu od 0,01 do 0,025m2 – úpravu a začištění omítky po montáži vedení – pomocné mechanismy 2. Položka neobsahuje: – protipožární ucpávku 3. Způsob měření: Udává se počet kusů kompletní konstrukce nebo práce.
P | 7 | 703742 |  | KABELOVÁ PŘÍCHYTKA VN VČETNĚ UPEVNĚNÍ A PŘÍSLUŠENSTVÍ PRO ROZSAH UPNUTÍ OD 26 DO 50 MM | KUS | 60 | 0 |  |  |  | 0 |  | OTSKP 2019 |  | 2
PP
VV
TS |  |  |  | 1. Položka obsahuje: – kompletní montáž, rozměření, upevnění, sváření, řezání, spojování a pod. – veškerý spojovací a montážní materiál vč. upevňovacího materiálu ( stojky, držáky, konzoly apod.) – elektrické pospojování – pomocné mechanismy a nátěr 2. Položka neobsahuje: – víko a kabelové příchytky 3. Způsob měření: Měří se metr délkový.
P | 8 | 703112 |  | KABELOVÝ ROŠT/LÁVKA NOSNÝ ŽÁROVĚ ZINKOVANÝ VČETNĚ UPEVNĚNÍ A PŘÍSLUŠENSTVÍ SVĚTLÉ ŠÍŘKY PŘES 100 DO 250 MM | M | 30 | 0 |  |  |  | 0 |  | OTSKP 2019 |  | 2
PP
VV
TS |  |  |  | 1. Položka obsahuje: – kompletní montáž, rozměření, upevnění, sváření, řezání, spojování a pod. – veškerý spojovací a montážní materiál vč. upevňovacího materiálu ( stojky, držáky, konzoly apod.) – elektrické pospojování – pomocné mechanismy a nátěr 2. Položka neobsahuje: – víko a kabelové příchytky 3. Způsob měření: Měří se metr délkový.
P | 9 | 703113 |  | KABELOVÝ ROŠT/LÁVKA NOSNÝ ŽÁROVĚ ZINKOVANÝ VČETNĚ UPEVNĚNÍ A PŘÍSLUŠENSTVÍ SVĚTLÉ ŠÍŘKY PŘES 250 DO 400 MM | M | 20 | 0 |  |  |  | 0 |  | OTSKP 2019 |  | 2
PP
VV
TS |  |  |  | 1. Položka obsahuje: – kompletní montáž, rozměření, upevnění, sváření, řezání, spojování a pod. – veškerý spojovací a montážní materiál vč. upevňovacího materiálu ( stojky, držáky, konzoly apod.) – elektrické pospojování – pomocné mechanismy a nátěr 2. Položka neobsahuje: – víko a kabelové příchytky 3. Způsob měření: Měří se metr délkový.
P | 10 | 703732 |  | KABELOVÁ PŘÍCHYTKA S FUNKČNÍ ODOLNOSTÍ PŘI POŽÁRU PRO ROZSAH UPNUTÍ OD 26 DO 50 MM | KUS | 50 | 0 |  |  |  | 0 |  | OTSKP 2019 |  | 2
PP
VV
TS |  |  |  | 1. Položka obsahuje: – veškeré zemní práce včetně dodání zásypového materiálu 2. Položka neobsahuje: X 3. Způsob měření: Měří se metr délkový.
P | 11 | 703751 |  | PROTIPOŽÁRNÍ UCPÁVKA POD ROZVADĚČ DO EI 90 MIN. | M2 | 5.6 | 0 |  |  |  | 0 |  | OTSKP 2019 |  | 2
PP
VV |  |  |  | (7+4+3)x0,4
TS |  |  |  | 1. Položka obsahuje: – kompletní montáž, rozměření, upevnění, sváření, řezání, spojování a pod. – veškerý spojovací a montážní materiál vč. upevňovacího materiálu ( stojky, držáky, konzoly apod.) – elektrické pospojování – pomocné mechanismy a nátěr 2. Položka neobsahuje: – víko a kabelové příchytky 3. Způsob měření: Měří se metr délkový.
P | 12 | 703752 |  | PROTIPOŽÁRNÍ UCPÁVKA STĚNOU/STROPEM, TL DO 50CM, DO EI 90 MIN. | M2 | 4.8 | 0 |  |  |  | 0 |  | OTSKP 2019 |  | 2
PP
VV |  |  |  | 8x(0,3x0,2)
TS |  |  |  | Položka obsahuje: Dodávku a montáž protipožární ucpávky vč. příslušenství a pomocného materiálu, vyhotovéní a dodání atestu. Dále obsahuje cenu za pom. mechanismy včetně všech ostatních vedlejších nákladů.
SD |  | 74 |  | Silnoproud
P | 13 | 744348 |  | ROZVADĚČ NN SKŘÍŇOVÝ OCELOPLECH.VYZBROJENÝ, DO IP 40, HLOUBKY DO 500MM, ŠÍŘKY OD 510 DO 800MM, VÝŠKY DO 2250MM-VÝVODNÍ POLE SE SLOŽITOU VÝZBROJÍ (RH.1 | KUS | 1 | 0 |  |  |  | 0 |  | OTSKP 2019 |  | 2
PP
VV
TS |  |  |  | 1. Položka obsahuje: – přípravu podkladu pro osazení vč. upevňovacího materiálu – veškerý podružný a pomocný materiál – provedení zkoušek, dodání předepsaných zkoušek, revizí a atestů – přístrojové vybavení ( vývodové jističe, měření vývodů nebo skupiny vývodů, stykače, přípojnice, apod. ) 2. Položka neobsahuje: 3. Způsob měření: Udává se počet kusů kompletní konstrukce nebo práce.
P | 14 | 744513 |  | ROZVADĚČ KOMPENZAČNÍ VNITŘNÍ OD 41 DO 60 KVAR (RH.5) | KUS | 1 | 0 |  |  |  | 0 |  | OTSKP 2019 |  | 2
PP
VV
TS |  |  |  | 1. Položka obsahuje: – přípravu podkladu pro osazení vč. upevňovacího materiálu, veškerý podružný a pomocný materiál – technický popis viz. projektová dokumentace – provedení zkoušek, dodání předepsaných zkoušek, revizí a atestů, měření, nastavení 2. Položka neobsahuje: – regulátor 3. Způsob měření: Udává se počet kusů kompletní konstrukce nebo práce.
P | 15 | 744344 |  | ROZVADĚČ NN SKŘÍŇOVÝ OCELOPLECHOVÝ VYZBROJENÝ, DO IP 40, HLOUBKY DO 500 MM, ŠÍŘKY DO 500 MM, VÝŠKY DO 2250 MM - VÝVODNÍ POLE SE SLOŽITOU VÝZBROJÍ (Rmr | KUS | 1 | 0 |  |  |  | 0 |  | OTSKP 2019 |  | 2
PP
VV
TS |  |  |  | 1. Položka obsahuje: – přípravu podkladu pro osazení vč. upevňovacího materiálu – veškerý podružný a pomocný materiál – provedení zkoušek, dodání předepsaných zkoušek, revizí a atestů – přístrojové vybavení ( vývodové jističe, měření vývodů nebo skupiny vývodů, stykače a stykačové kombinace, proudové chrániče, proudové reré, přípojnice, apod. ) 2. Položka neobsahuje: 3. Způsob měření: Udává se počet kusů kompletní konstrukce nebo práce.
P | 16 | 742F14 |  | KABEL NN NEBO VODIČ JEDNOŽÍLOVÝ CU S PLASTOVOU IZOLACÍ OD 70 DO 120 MM2 | M | 119 | 0 |  |  |  | 0 |  | OTSKP 2019 |  | 2
PP
VV |  |  |  | 7x17
TS |  |  |  | 1. Položka obsahuje: – manipulace a uložení kabelu (do země, chráničky, kanálu, na rošty, na TV a pod.) 2. Položka neobsahuje: – příchytky, spojky, koncovky, chráničky apod. 3. Způsob měření: Měří se metr délkový.
P | 17 | 742K14 |  | UKONČENÍ JEDNOŽÍLOVÉHO KABELU V ROZVADĚČI NEBO NA PŘÍSTROJI OD 70 DO 120 MM2 | KUS | 14 | 0 |  |  |  | 0 |  | OTSKP 2019 |  | 2
PP
VV
TS |  |  |  | 1. Položka obsahuje: – všechny práce spojené s úpravou kabelů pro montáž včetně veškerého příslušentsví 2. Položka neobsahuje: X 3. Způsob měření: Udává se počet kusů kompletní konstrukce nebo práce.
P | 18 | 742G11 |  | KABEL NN DVOU- A TŘÍŽÍLOVÝ CU S PLASTOVOU IZOLACÍ DO 2,5 MM2 | M | 8 | 0 |  |  |  | 0 |  | OTSKP 2019 |  | 2
PP
VV
TS |  |  |  | 1. Položka obsahuje: – manipulace a uložení kabelu (do země, chráničky, kanálu, na rošty, na TV a pod.) 2. Položka neobsahuje: – příchytky, spojky, koncovky, chráničky apod. 3. Způsob měření: Měří se metr délkový.
P | 19 | 742H12 |  | KABEL NN ČTYŘ- A PĚTIŽÍLOVÝ CU S PLASTOVOU IZOLACÍ OD 4 DO 16 MM2 | M | 18 | 0 |  |  |  | 0 |  | OTSKP 2019 |  | 2
PP
VV |  |  |  | 12+6
TS |  |  |  | 1. Položka obsahuje: – manipulace a uložení kabelu (do země, chráničky, kanálu, na rošty, na TV a pod.) 2. Položka neobsahuje: – příchytky, spojky, koncovky, chráničky apod. 3. Způsob měření: Měří se metr délkový.
P | 20 | 742G12 |  | KABEL NN DVOU- A TŘÍŽÍLOVÝ CU S PLASTOVOU IZOLACÍ OD 4 DO 16 MM2 | M | 17 | 0 |  |  |  | 0 |  | OTSKP 2019 |  | 2
PP
VV |  |  |  | 10+7
TS |  |  |  | 1. Položka obsahuje: – manipulace a uložení kabelu (do země, chráničky, kanálu, na rošty, na TV a pod.) 2. Položka neobsahuje: – příchytky, spojky, koncovky, chráničky apod. 3. Způsob měření: Měří se metr délkový.
P | 21 | 742I21 |  | KABEL NN CU OVLÁDACÍ 19-24ŽÍLOVÝ DO 2,5 MM2 | M | 8 | 0 |  |  |  | 0 |  | OTSKP 2019 |  | 2
PP
VV
TS |  |  |  | 1. Položka obsahuje: – manipulace a uložení kabelu (do země, chráničky, kanálu, na rošty, na TV a pod.) 2. Položka neobsahuje: – příchytky, spojky, koncovky, chráničky apod. 3. Způsob měření: Měří se metr délkový.
P | 22 | 742J42 |  | JYTY 7X1, KABEL SDĚLOVACÍ IZOLACE PVC | M | 12 | 0 |  |  |  | 0 |  | OTSKP 2019 |  | 2
PP
VV |  |  |  | 12
TS |  |  |  | Položka obsahuje : Dodávku a montáž kabelu včetně dovozu, manipulace a uložení kabelu (do trubky, na rošty, pod omítku, do rozvaděče ). Dále obsahuje cenu za pom. mechanismy včetně všech ostatních vedlejších nákladů
P | 23 | 742L11 |  | UKONČENÍ DVOU AŽ PĚTIŽÍLOVÉHO KABELU V ROZVADĚČI NEBO NA PŘÍSTROJI DO 2,5 MM2 | KUS | 2 | 0 |  |  |  | 0 |  | OTSKP 2019 |  | 2
PP
VV
TS |  |  |  | 1. Položka obsahuje: – všechny práce spojené s úpravou kabelů pro montáž včetně veškerého příslušentsví 2. Položka neobsahuje: X 3. Způsob měření: Udává se počet kusů kompletní konstrukce nebo práce.
P | 24 | 742L12 |  | UKONČENÍ DVOU AŽ PĚTIŽÍLOVÉHO KABELU V ROZVADĚČI NEBO NA PŘÍSTROJI OD 4 DO 16 MM2 | KUS | 8 | 0 |  |  |  | 0 |  | OTSKP 2019 |  | 2
PP
VV
TS |  |  |  | 1. Položka obsahuje: – všechny práce spojené s úpravou kabelů pro montáž včetně veškerého příslušentsví 2. Položka neobsahuje: X 3. Způsob měření: Udává se počet kusů kompletní konstrukce nebo práce.
P | 25 | 742N11 |  | UKONČENÍ 19-24ŽÍLOVÉHO KABELU V ROZVADĚČI NEBO NA PŘÍSTROJI DO 2,5 MM2 | KUS | 2 | 0 |  |  |  | 0 |  | OTSKP 2019 |  | 2
PP
VV
TS |  |  |  | 1. Položka obsahuje: – všechny práce spojené s úpravou kabelů pro montáž včetně veškerého příslušentsví 2. Položka neobsahuje: X 3. Způsob měření: Udává se počet kusů kompletní konstrukce nebo práce.
P | 26 | 742J51 |  | UKONČENÍ SDĚLOVACÍHO KABELU V ROZVADĚČI VČ. POMOCNÉHO MATERIÁLU A ZMĚŘENÍ KONTINUITY OVLÁDACÍHO OBVODU | KUS | 2 | 0 |  |  |  | 0 |  | OTSKP 2019 |  | 2
PP
VV
TS |  |  |  | Položka obsahuje : Dodávku a montáž kabelového zakončení a kabelu vč. podružného materiálu, dovozu, odizolování pláště a izolace žil kabelu, montáž kabelového zakončení v rozvaděči, zakončení stínění a pod.. Dále obsahuje cenu za pom. mechanismy včetně všech ostatních vedlejších nákladů
P | 27 | 741811 |  | UZEMŇOVACÍ VODIČ NA POVRCHU FEZN DO 120 MM2 | M | 80 | 0 |  |  |  | 0 |  | OTSKP 2019 |  | 2
PP
VV
TS |  |  |  | 1. Položka obsahuje: – uchycení vodiče na povrch vč. podpěr, konzol, svorek a pod. – měření, dělení, spojování – nátěr 2. Položka neobsahuje: X 3. Způsob měření: Měří se metr délkový.
P | 28 | 741C02 |  | UZEMŇOVACÍ SVORKA | KUS | 30 | 0 |  |  |  | 0 |  | OTSKP 2019 |  | 2
PP
VV
TS |  |  |  | 1. Položka obsahuje: – veškeré příslušenství 2. Položka neobsahuje: X 3. Způsob měření: Udává se počet kusů kompletní konstrukce nebo práce.
P | 29 | 741C05 |  | SPOJOVÁNÍ UZEMŇOVACÍCH VODIČŮ | KUS | 14 | 0 |  |  |  | 0 |  | OTSKP 2019 |  | 2
PP
VV
TS |  |  |  | 1. Položka obsahuje: – tvarování, přípravu spojů – svařování – ochranný nátěr spoje dle příslušných norem 2. Položka neobsahuje: X 3. Způsob měření: Udává se počet kusů kompletní konstrukce nebo práce.
P | 30 | 747213 |  | CELKOVÁ PROHLÍDKA, ZKOUŠENÍ, MĚŘENÍ A VYHOTOVENÍ VÝCHOZÍ REVIZNÍ ZPRÁVY, PRO OBJEM IN PŘES 500 DO 1000 TIS. KČ | KS | 1 | 0 |  |  |  | 0 |  | OTSKP 2019 |  | 2
PP
VV
TS |  |  |  | 1. Položka obsahuje: – cenu za celkovou prohlídku zařízení PS/SO, vč. měření, komplexních zkoušek a revizi zařízení tohoto PS/SO autorizovaným revizním technikem na silnoproudá zařízení podle požadavku ČSN, včetně hodnocení a vyhotovení celkové revizní zprávy 2. Položka neobsahuje: X 3. Způsob měření: Udává se počet kusů kompletní konstrukce nebo práce.
P | 31 | 747214 |  | CELKOVÁ PROHLÍDKA, ZKOUŠENÍ, MĚŘENÍ A VYHOTOVENÍ VÝCHOZÍ REVIZNÍ ZPRÁVY, PRO OBJEM IN - PŘÍPLATEK ZA KAŽDÝCH DALŠÍCH I ZAPOČATÝCH 500 TIS. KČ | KS | 1 | 0 |  |  |  | 0 |  | OTSKP 2019 |  | 2
PP
VV
TS |  |  |  | 1. Položka obsahuje: – cenu za celkovou prohlídku zařízení PS/SO, vč. měření, komplexních zkoušek a revizi zařízení tohoto PS/SO autorizovaným revizním technikem na silnoproudá zařízení podle požadavku ČSN, včetně hodnocení a vyhotovení celkové revizní zprávy 2. Položka neobsahuje: X 3. Způsob měření: Udává se počet kusů kompletní konstrukce nebo práce.
P | 32 | 747301 |  | PROVEDENÍ PROHLÍDKY A ZKOUŠKY PRÁVNICKOU OSOBOU, VYDÁNÍ PRŮKAZU ZPŮSOBILOSTI | KS | 1 | 0 |  |  |  | 0 |  | OTSKP 2019 |  | 2
PP
VV
TS |  |  |  | 1. Položka obsahuje: – cenu za vyhotovení dokladu právnickou osobou o silnoproudých zařízeních a vydání průkazu způsobilosti 2. Položka neobsahuje: X 3. Způsob měření: Udává se počet kusů kompletní konstrukce nebo práce.
P | 33 | 747701 |  | DOKONČOVACÍ MONTÁŽNÍ PRÁCE NA ELEKTRICKÉM ZAŘÍZENÍ | HOD | 10 | 0 |  |  |  | 0 |  | OTSKP 2019 |  | 2
PP
VV
TS |  |  |  | 1. Položka obsahuje: – cenu za veškeré náklady na provedení provizorních úprav zapojení stávajících kabelových skříní / rozvaděčů v průběhu výstavy ( pro montáž nových i provizorních kabelů, drobné úpravy výstroje apod. ) 2. Položka neobsahuje: X 3. Způsob měření: Udává se čas v hodinách.
P | 34 | 747703 |  | ZKUŠEBNÍ PROVOZ | HOD | 15 | 0 |  |  |  | 0 |  | OTSKP 2019 |  | 2
PP
VV
TS |  |  |  | 1. Položka obsahuje: – cenu za dobu kdy je zařízení po individálních zkouškách dáno do provozu s prokázáním technických a kvalitativních parametrů zařízení 2. Položka neobsahuje: X 3. Způsob měření: Udává se čas v hodinách.
P | 35 | 747704 |  | ZAŠKOLENÍ OBSLUHY | HOD | 6 | 0 |  |  |  | 0 |  | OTSKP 2019 |  | 2
PP
VV
TS |  |  |  | 1. Položka obsahuje: – cenu za dobu kdy je s funkcí seznamována obsluha zařízení, včetně odevzdání dokumentace skutečného provedení 2. Položka neobsahuje: X 3. Způsob měření: Udává se čas v hodinách.
P | 36 | 747705 |  | MANIPULACE NA ZAŘÍZENÍCH PROVÁDĚNÉ PROVOZOVATELEM | HOD | 10 | 0 |  |  |  | 0 |  | OTSKP 2019 |  | 2
PP
VV
TS |  |  |  | 1. Položka obsahuje: – cenu za manipulace na zařízeních prováděné provozovatelem nutných pro další práce zhotovitele na technologickém souboru 2. Položka neobsahuje: X 3. Způsob měření: Udává se čas v hodinách.
P | 37 | 744Z02 |  | DEMONTÁŽ 1 KS POLE ROZVADĚČE NN | KS | 16 | 0 |  |  |  | 0 |  | OTSKP 2019 |  | 2
PP
VV
TS |  |  |  | 1. Položka obsahuje: – všechny náklady na demontáž stávajícího zařízení se všemi pomocnými doplňujícími úpravami pro jeho likvidaci – naložení vybouraného materiálu na dopravní prostředek 2. Položka neobsahuje: – odvoz vybouraného materiálu – poplatek za likvidaci odpadů (nacení se dle SSD 0) 3. Způsob měření: Měří se metr délkový.
P | 38 | 747303 |  | VYDÁNÍ PŘÍKAZU "B" - SLOŽITÉ PRACOVIŠTĚ | KS | 5 | 0 |  |  |  | 0 |  | OTSKP 2019 |  | 2
PP
VV
TS |  |  |  | 1. Položka obsahuje: – cenu za vyhotovení příkazu "B" pro zajištění pracoviště při práci na vypnutém a zajištěném zařízení vn 2. Položka neobsahuje: X 3. Způsob měření: Udává se počet kusů kompletní konstrukce nebo práce.
SD |  | R015 |  | LIKVIDACE ODPADŮ včetně dopravy
P | 1 | R015310 | 940 | LIKVIDACE ODPADŮ NEKONTAMINOVANÝCH - 16 02 14 ELEKTROŠROT (VYŘAZENÁ EL. ZAŘÍZENÍ A PŘÍSTR. - AL, CU A VZ. KOVY), včetně dopravy | T | 1 | 0 |  |  |  | 0 |  | ODP+d |  | 2
PP |  |  |  | Evidenční položka. Neoceňovat v objektu SO/PS, položka se oceňuje pouze v objektu SO 90-90.
VV
TS |  |  |  | 1. Položka obsahuje: • veškeré poplatky provozovateli skládky, recyklační linky nebo jiného zařízení na zpracování nebo likvidaci odpadů související s převzetím, uložením, zpracováním nebo likvidací odpadu, • náklady spojené s dopravou odpadu z místa stavby na místo převzetí provozovatelem skládky, recyklační linky nebo jiného zařízení na zpracování nebo likvidaci odpadů, • náklady spojené s vyložením a manipulací s materiálem v místě skládky. 3. Způsob měření: • [měrná jednotka – nejčastěji Tuna] určující množství odpadu vytříděného v souladu se zákonem č. 541/2020 Sb., o odpadech, v platném znění
P | 2 | R015420 | 964 | LIKVIDACE ODPADŮ NEKONTAMINOVANÝCH - 17 06 04 ZBYTKY IZOLAČNÍCH MATERIÁLŮ, včetně dopravy | T | 1 | 0 |  |  |  | 0 |  | ODP+d |  | 2
PP |  |  |  | Evidenční položka. Neoceňovat v objektu SO/PS, položka se oceňuje pouze v objektu SO 90-90.
VV
TS |  |  |  | 1. Položka obsahuje: • veškeré poplatky provozovateli skládky, recyklační linky nebo jiného zařízení na zpracování nebo likvidaci odpadů související s převzetím, uložením, zpracováním nebo likvidací odpadu, • náklady spojené s dopravou odpadu z místa stavby na místo převzetí provozovatelem skládky, recyklační linky nebo jiného zařízení na zpracování nebo likvidaci odpadů, • náklady spojené s vyložením a manipulací s materiálem v místě skládky. 3. Způsob měření: • [měrná jednotka – nejčastěji Tuna] určující množství odpadu vytříděného v souladu se zákonem č. 541/2020 Sb., o odpadech, v platném znění

## PS 35-03
SŽDC05 |  |  |  | Soupis prací objektu | [10 empty] | 3
6
S | Stavba: | 5423520019-ZM15 |  | Rekonstrukce trati v úseku Kyjice – Chomutov | [6 empty] | D.1.3 |  | Aspe | 0,00 | 2
O | Objekt: | D.1.3 |  | Silnoproudá technologie včetně DŘT | [9 empty] | 15,00 | 2
Typ | Poř. číslo | Kód položky | Varianta | Název položky | MJ | Množství | Jednotková hmotnost | Celková hmotnost |  |  | Jednotková cena |  | Cenové soustavy | 21,00 | 2
Dodávka
[9 empty] | Jednotková | Celkem | Jednotková | Celkem |  |  |  | Počet položek s nulovou cenou
O1 |  | PS 35-03 |  | Výhybna Kyjice, rozvodna 0,4 kV, vlastní spotřeba
SD |  | 2 |  | Požadavky objednatele
P | 3 | 02940 |  | OSTATNÍ POŽADAVKY - VYPRACOVÁNÍ DOKUMENTACE | KPL | 1 | 0 |  |  |  | 0 |  | OTSKP 2019 |  | 2
PP
VV |  |  |  | 5% z ceny SO, včetně RDS a DSPS+CD
TS |  |  |  | zahrnuje veškeré náklady spojené s objednatelem požadovanými pracemi
SD |  | 3 |  | Staveništní náklady zhotovitele
P | 4 | 03100 |  | ZAŘÍZENÍ STAVENIŠTĚ - ZŘÍZENÍ, PROVOZ, DEMONTÁŽ | KPL | 1 | 0 |  |  |  | 0 |  | OTSKP 2019 |  | 2
PP
VV |  |  |  | 2% z ceny SO
TS |  |  |  | zahrnuje objednatelem povolené náklady na pořízení (event. pronájem), provozování, udržování a likvidaci zhotovitelova zařízení
SD |  | 70 |  | Všeobecné práce pro silnoproud a slaboproud
P | 5 | 701001 |  | OZNAČOVACÍ ŠTÍTEK KABELOVÉHO VEDENÍ, SPOJKY NEBO KABELOVÉ SKŘÍNĚ (VČETNĚ OBJÍMKY) | KUS | 6 | 0 |  |  |  | 0 |  | OTSKP 2019 |  | 2
PP
VV
TS |  |  |  | 1. Položka obsahuje: – pomocné mechanismy 2. Položka neobsahuje: X 3. Způsob měření: Měří se plocha v metrech čtverečných.
P | 6 | 703112 |  | KABELOVÝ ROŠT/LÁVKA NOSNÝ ŽÁROVĚ ZINKOVANÝ VČETNĚ UPEVNĚNÍ A PŘÍSLUŠENSTVÍ SVĚTLÉ ŠÍŘKY PŘES 100 DO 250 MM | M | 5 | 0 |  |  |  | 0 |  | OTSKP 2019 |  | 2
PP
VV
TS |  |  |  | 1. Položka obsahuje: – kompletní montáž, rozměření, upevnění, sváření, řezání, spojování a pod. – veškerý spojovací a montážní materiál vč. upevňovacího materiálu ( stojky, držáky, konzoly apod.) – elektrické pospojování – pomocné mechanismy a nátěr 2. Položka neobsahuje: – víko a kabelové příchytky 3. Způsob měření: Měří se metr délkový.
P | 7 | 703751 |  | PROTIPOŽÁRNÍ UCPÁVKA POD ROZVADĚČ DO EI 90 MIN. | M2 | 0.4 | 0 |  |  |  | 0 |  | OTSKP 2019 |  | 2
PP
VV |  |  |  | 1x0,4
TS |  |  |  | 1. Položka obsahuje: – kompletní montáž, rozměření, upevnění, sváření, řezání, spojování a pod. – veškerý spojovací a montážní materiál vč. upevňovacího materiálu ( stojky, držáky, konzoly apod.) – elektrické pospojování – pomocné mechanismy a nátěr 2. Položka neobsahuje: – víko a kabelové příchytky 3. Způsob měření: Měří se metr délkový.
SD |  | 74 |  | Silnoproud
P | 8 | 744348 |  | ROZVADĚČ NN SKŘÍŇOVÝ OCELOPLECH.VYZBROJENÝ, DO IP 40, HLOUBKY DO 500MM, ŠÍŘKY OD 510 DO 800MM, VÝŠKY DO 2250MM-VÝVODNÍ POLE SE SLOŽITOU VÝZBROJÍ (RU) | KUS | 1 | 0 |  |  |  | 0 |  | OTSKP 2019 |  | 2
PP
VV
TS |  |  |  | 1. Položka obsahuje: – přípravu podkladu pro osazení vč. upevňovacího materiálu – veškerý podružný a pomocný materiál – provedení zkoušek, dodání předepsaných zkoušek, revizí a atestů – přístrojové vybavení ( vývodové jističe, měření vývodů nebo skupiny vývodů, stykače a stykačové kombinace, proudové chrániče, proudové reré, přípojnice, apod. ) 2. Položka neobsahuje: 3. Způsob měření: Udává se počet kusů kompletní konstrukce nebo práce.
P | 9 | 742G12 |  | KABEL NN DVOU- A TŘÍŽÍLOVÝ CU S PLASTOVOU IZOLACÍ OD 4 DO 16 MM2 | M | 70 | 0 |  |  |  | 0 |  | OTSKP 2019 |  | 2
PP
VV |  |  |  | 7*10
TS |  |  |  | 1. Položka obsahuje: – manipulace a uložení kabelu (do země, chráničky, kanálu, na rošty, na TV a pod.) 2. Položka neobsahuje: – příchytky, spojky, koncovky, chráničky apod. 3. Způsob měření: Měří se metr délkový.
P | 10 | 742L12 |  | UKONČENÍ DVOU AŽ PĚTIŽÍLOVÉHO KABELU V ROZVADĚČI NEBO NA PŘÍSTROJI OD 4 DO 16 MM2 | KUS | 14 | 0 |  |  |  | 0 |  | OTSKP 2019 |  | 2
PP
VV
TS |  |  |  | 1. Položka obsahuje: – všechny práce spojené s úpravou kabelů pro montáž včetně veškerého příslušentsví 2. Položka neobsahuje: X 3. Způsob měření: Udává se počet kusů kompletní konstrukce nebo práce.
P | 11 | 747213 |  | CELKOVÁ PROHLÍDKA, ZKOUŠENÍ, MĚŘENÍ A VYHOTOVENÍ VÝCHOZÍ REVIZNÍ ZPRÁVY, PRO OBJEM IN PŘES 500 DO 1000 TIS. KČ | KS | 1 | 0 |  |  |  | 0 |  | OTSKP 2019 |  | 2
PP
VV
TS |  |  |  | 1. Položka obsahuje: – cenu za celkovou prohlídku zařízení PS/SO, vč. měření, komplexních zkoušek a revizi zařízení tohoto PS/SO autorizovaným revizním technikem na silnoproudá zařízení podle požadavku ČSN, včetně hodnocení a vyhotovení celkové revizní zprávy 2. Položka neobsahuje: X 3. Způsob měření: Udává se počet kusů kompletní konstrukce nebo práce.
P | 12 | 747301 |  | PROVEDENÍ PROHLÍDKY A ZKOUŠKY PRÁVNICKOU OSOBOU, VYDÁNÍ PRŮKAZU ZPŮSOBILOSTI | KS | 1 | 0 |  |  |  | 0 |  | OTSKP 2019 |  | 2
PP
VV
TS |  |  |  | 1. Položka obsahuje: – cenu za vyhotovení dokladu právnickou osobou o silnoproudých zařízeních a vydání průkazu způsobilosti 2. Položka neobsahuje: X 3. Způsob měření: Udává se počet kusů kompletní konstrukce nebo práce.
P | 13 | 747701 |  | DOKONČOVACÍ MONTÁŽNÍ PRÁCE NA ELEKTRICKÉM ZAŘÍZENÍ | HOD | 8 | 0 |  |  |  | 0 |  | OTSKP 2019 |  | 2
PP
VV
TS |  |  |  | 1. Položka obsahuje: – cenu za veškeré náklady na provedení provizorních úprav zapojení stávajících kabelových skříní / rozvaděčů v průběhu výstavy ( pro montáž nových i provizorních kabelů, drobné úpravy výstroje apod. ) 2. Položka neobsahuje: X 3. Způsob měření: Udává se čas v hodinách.
P | 14 | 747703 |  | ZKUŠEBNÍ PROVOZ | HOD | 8 | 0 |  |  |  | 0 |  | OTSKP 2019 |  | 2
PP
VV
TS |  |  |  | 1. Položka obsahuje: – cenu za dobu kdy je zařízení po individálních zkouškách dáno do provozu s prokázáním technických a kvalitativních parametrů zařízení 2. Položka neobsahuje: X 3. Způsob měření: Udává se čas v hodinách.
P | 15 | 747704 |  | ZAŠKOLENÍ OBSLUHY | HOD | 5 | 0 |  |  |  | 0 |  | OTSKP 2019 |  | 2
PP
VV
TS |  |  |  | 1. Položka obsahuje: – cenu za dobu kdy je s funkcí seznamována obsluha zařízení, včetně odevzdání dokumentace skutečného provedení 2. Položka neobsahuje: X 3. Způsob měření: Udává se čas v hodinách.
P | 16 | 747705 |  | MANIPULACE NA ZAŘÍZENÍCH PROVÁDĚNÉ PROVOZOVATELEM | HOD | 8 | 0 |  |  |  | 0 |  | OTSKP 2019 |  | 2
PP
VV
TS |  |  |  | 1. Položka obsahuje: – cenu za manipulace na zařízeních prováděné provozovatelem nutných pro další práce zhotovitele na technologickém souboru 2. Položka neobsahuje: X 3. Způsob měření: Udává se čas v hodinách.
P | 17 | 744Z02 |  | DEMONTÁŽ 1 KS POLE ROZVADĚČE NN | KS | 6 | 0 |  |  |  | 0 |  | OTSKP 2019 |  | 2
PP
VV
TS |  |  |  | 1. Položka obsahuje: – všechny náklady na demontáž stávajícího zařízení se všemi pomocnými doplňujícími úpravami pro jeho likvidaci – naložení vybouraného materiálu na dopravní prostředek 2. Položka neobsahuje: – odvoz vybouraného materiálu – poplatek za likvidaci odpadů (nacení se dle SSD 0) 3. Způsob měření: Měří se metr délkový.
SD |  | R015 |  | LIKVIDACE ODPADŮ včetně dopravy
P | 1 | R015310 | 940 | LIKVIDACE ODPADŮ NEKONTAMINOVANÝCH - 16 02 14 ELEKTROŠROT (VYŘAZENÁ EL. ZAŘÍZENÍ A PŘÍSTR. - AL, CU A VZ. KOVY), včetně dopravy | T | 1 | 0 |  |  |  | 0 |  | ODP+d |  | 2
PP |  |  |  | Evidenční položka. Neoceňovat v objektu SO/PS, položka se oceňuje pouze v objektu SO 90-90.
VV
TS |  |  |  | 1. Položka obsahuje: • veškeré poplatky provozovateli skládky, recyklační linky nebo jiného zařízení na zpracování nebo likvidaci odpadů související s převzetím, uložením, zpracováním nebo likvidací odpadu, • náklady spojené s dopravou odpadu z místa stavby na místo převzetí provozovatelem skládky, recyklační linky nebo jiného zařízení na zpracování nebo likvidaci odpadů, • náklady spojené s vyložením a manipulací s materiálem v místě skládky. 3. Způsob měření: • [měrná jednotka – nejčastěji Tuna] určující množství odpadu vytříděného v souladu se zákonem č. 541/2020 Sb., o odpadech, v platném znění
P | 2 | R015420 | 964 | LIKVIDACE ODPADŮ NEKONTAMINOVANÝCH - 17 06 04 ZBYTKY IZOLAČNÍCH MATERIÁLŮ, včetně dopravy | T | 1 | 0 |  |  |  | 0 |  | ODP+d |  | 2
PP |  |  |  | Evidenční položka. Neoceňovat v objektu SO/PS, položka se oceňuje pouze v objektu SO 90-90.
VV
TS |  |  |  | 1. Položka obsahuje: • veškeré poplatky provozovateli skládky, recyklační linky nebo jiného zařízení na zpracování nebo likvidaci odpadů související s převzetím, uložením, zpracováním nebo likvidací odpadu, • náklady spojené s dopravou odpadu z místa stavby na místo převzetí provozovatelem skládky, recyklační linky nebo jiného zařízení na zpracování nebo likvidaci odpadů, • náklady spojené s vyložením a manipulací s materiálem v místě skládky. 3. Způsob měření: • [měrná jednotka – nejčastěji Tuna] určující množství odpadu vytříděného v souladu se zákonem č. 541/2020 Sb., o odpadech, v platném znění

## PS 35-04
SŽDC05 |  |  |  | Soupis prací objektu | [10 empty] | 3
6
S | Stavba: | 5423520019-ZM15 |  | Rekonstrukce trati v úseku Kyjice – Chomutov | [6 empty] | D.1.3 |  | Aspe | 0,00 | 2
O | Objekt: | D.1.3 |  | Silnoproudá technologie včetně DŘT | [9 empty] | 15,00 | 2
Typ | Poř. číslo | Kód položky | Varianta | Název položky | MJ | Množství | Jednotková hmotnost | Celková hmotnost |  |  | Jednotková cena |  | Cenové soustavy | 21,00 | 2
Dodávka
[9 empty] | Jednotková | Celkem | Jednotková | Celkem |  |  |  | Počet položek s nulovou cenou
O1 |  | PS 35-04 |  | Výhybna Kyjice, rozvodna 22 kV, technologie
SD |  | 2 |  | Požadavky objednatele
P | 3 | 02940 |  | OSTATNÍ POŽADAVKY - VYPRACOVÁNÍ DOKUMENTACE | KPL | 1 | 0 |  |  |  | 0 |  | OTSKP 2019 |  | 2
PP
VV |  |  |  | 5% z ceny SO, včetně RDS a DSPS+CD
TS |  |  |  | zahrnuje veškeré náklady spojené s objednatelem požadovanými pracemi
SD |  | 3 |  | Staveništní náklady zhotovitele
P | 4 | 03100 |  | ZAŘÍZENÍ STAVENIŠTĚ - ZŘÍZENÍ, PROVOZ, DEMONTÁŽ | KPL | 1 | 0 |  |  |  | 0 |  | OTSKP 2019 |  | 2
PP
VV |  |  |  | 2% z ceny SO
TS |  |  |  | zahrnuje objednatelem povolené náklady na pořízení (event. pronájem), provozování, udržování a likvidaci zhotovitelova zařízení
SD |  | 70 |  | Všeobecné práce pro silnoproud a slaboproud
P | 5 | 701001 |  | OZNAČOVACÍ ŠTÍTEK KABELOVÉHO VEDENÍ, SPOJKY NEBO KABELOVÉ SKŘÍNĚ (VČETNĚ OBJÍMKY) | KUS | 8 | 0 |  |  |  | 0 |  | OTSKP 2019 |  | 2
PP
VV
TS |  |  |  | 1. Položka obsahuje: – pomocné mechanismy 2. Položka neobsahuje: X 3. Způsob měření: Měří se plocha v metrech čtverečných.
P | 6 | 702212 |  | KABELOVÁ CHRÁNIČKA ZEMNÍ DN PŘES 100 DO 200 MM | M | 20 | 0 |  |  |  | 0 |  | OTSKP 2019 |  | 2
PP
VV
TS |  |  |  | 1. Položka obsahuje: – proražení otvoru zdivem o průřezu od 0,01 do 0,025m2 – úpravu a začištění omítky po montáži vedení – pomocné mechanismy 2. Položka neobsahuje: – protipožární ucpávku 3. Způsob měření: Udává se počet kusů kompletní konstrukce nebo práce.
P | 7 | 703742 |  | KABELOVÁ PŘÍCHYTKA VN VČETNĚ UPEVNĚNÍ A PŘÍSLUŠENSTVÍ PRO ROZSAH UPNUTÍ OD 26 DO 50 MM | KUS | 45 | 0 |  |  |  | 0 |  | OTSKP 2019 |  | 2
PP
VV
TS |  |  |  | 1. Položka obsahuje: – kompletní montáž, rozměření, upevnění, sváření, řezání, spojování a pod. – veškerý spojovací a montážní materiál vč. upevňovacího materiálu ( stojky, držáky, konzoly apod.) – elektrické pospojování – pomocné mechanismy a nátěr 2. Položka neobsahuje: – víko a kabelové příchytky 3. Způsob měření: Měří se metr délkový.
P | 8 | 703112 |  | KABELOVÝ ROŠT/LÁVKA NOSNÝ ŽÁROVĚ ZINKOVANÝ VČETNĚ UPEVNĚNÍ A PŘÍSLUŠENSTVÍ SVĚTLÉ ŠÍŘKY PŘES 100 DO 250 MM | M | 10 | 0 |  |  |  | 0 |  | OTSKP 2019 |  | 2
PP
VV
TS |  |  |  | 1. Položka obsahuje: – kompletní montáž, rozměření, upevnění, sváření, řezání, spojování a pod. – veškerý spojovací a montážní materiál vč. upevňovacího materiálu ( stojky, držáky, konzoly apod.) – elektrické pospojování – pomocné mechanismy a nátěr 2. Položka neobsahuje: – víko a kabelové příchytky 3. Způsob měření: Měří se metr délkový.
P | 9 | 703113 |  | KABELOVÝ ROŠT/LÁVKA NOSNÝ ŽÁROVĚ ZINKOVANÝ VČETNĚ UPEVNĚNÍ A PŘÍSLUŠENSTVÍ SVĚTLÉ ŠÍŘKY PŘES 250 DO 400 MM | M | 20 | 0 |  |  |  | 0 |  | OTSKP 2019 |  | 2
PP
VV
TS |  |  |  | 1. Položka obsahuje: – kompletní montáž, rozměření, upevnění, sváření, řezání, spojování a pod. – veškerý spojovací a montážní materiál vč. upevňovacího materiálu ( stojky, držáky, konzoly apod.) – elektrické pospojování – pomocné mechanismy a nátěr 2. Položka neobsahuje: – víko a kabelové příchytky 3. Způsob měření: Měří se metr délkový.
P | 10 | 703732 |  | KABELOVÁ PŘÍCHYTKA S FUNKČNÍ ODOLNOSTÍ PŘI POŽÁRU PRO ROZSAH UPNUTÍ OD 26 DO 50 MM | KUS | 50 | 0 |  |  |  | 0 |  | OTSKP 2019 |  | 2
PP
VV
TS |  |  |  | 1. Položka obsahuje: – veškeré zemní práce včetně dodání zásypového materiálu 2. Položka neobsahuje: X 3. Způsob měření: Měří se metr délkový.
P | 11 | 703751 |  | PROTIPOŽÁRNÍ UCPÁVKA POD ROZVADĚČ DO EI 90 MIN. | M2 | 1.6 | 0 |  |  |  | 0 |  | OTSKP 2019 |  | 2
PP
VV |  |  |  | 4x0,4
TS |  |  |  | 1. Položka obsahuje: – kompletní montáž, rozměření, upevnění, sváření, řezání, spojování a pod. – veškerý spojovací a montážní materiál vč. upevňovacího materiálu ( stojky, držáky, konzoly apod.) – elektrické pospojování – pomocné mechanismy a nátěr 2. Položka neobsahuje: – víko a kabelové příchytky 3. Způsob měření: Měří se metr délkový.
P | 12 | 703752 |  | PROTIPOŽÁRNÍ UCPÁVKA STĚNOU/STROPEM, TL DO 50CM, DO EI 90 MIN. | M2 | 0.4 | 0 |  |  |  | 0 |  | OTSKP 2019 |  | 2
PP
VV |  |  |  | 4x(0,5x0,2)
TS |  |  |  | Položka obsahuje: Dodávku a montáž protipožární ucpávky vč. příslušenství a pomocného materiálu, vyhotovéní a dodání atestu. Dále obsahuje cenu za pom. mechanismy včetně všech ostatních vedlejších nákladů.
SD |  | 74 |  | Silnoproud
P | 13 | 745144 |  | MODULÁRNÍ ROZVADĚČ 3-F DO UN 25KV, 630A, DO 20KA/1S, S IZOLACÍ SF6, POLE S VYPÍNAČEM, PROUDOVÝMI MĚNIČI | KUS | 2 | 0 |  |  |  | 0 |  | OTSKP 2019 |  | 2
PP
VV |  |  |  | Položka obsahuje : Dodávku a montáž zařízení včetně dovozu a manipulace se zařízením, uvedení zařízení do provozu včetně předepsaných zkoušek a výchozí revize, výrobní dokumentaci. Dále obsahuje cenu za pom. mechanismy včetně všech ostatních vedlejších nákladů.
TS
P | 14 | 745143 |  | MODULÁRNÍ ROZVADĚČ 3-F DO UN 25KV, 630A, DO 20KA/1S, S IZOLACÍ SF6, TRANSFORMÁTOROVÉ POLE S POJISTKOVÝM ODPÍNAČEM | KUS | 3 | 0 |  |  |  | 0 |  | OTSKP 2019 |  | 2
PP
VV
TS |  |  |  | Položka obsahuje : Dodávku a montáž zařízení včetně dovozu a manipulace se zařízením, uvedení zařízení do provozu včetně předepsaných zkoušek a výchozí revize, výrobní dokumentaci. Dále obsahuje cenu za pom. mechanismy včetně všech ostatních vedlejších nákladů.
P | 15 | 745432 |  | TRANSFORMÁTOR 3-F, 22/0,4 KV, OLEJOVÝ HERMETIZOVANÝ PŘES 160 DO 400 KVA | KUS | 1 | 0 |  |  |  | 0 |  | OTSKP 2019 |  | 2
PP
VV
TS |  |  |  | 1. Položka obsahuje: – veškerý podružný, pomocný a upevňovací materiál – technický popis viz. projektová dokumentace – uvedení do provozu, předepsané zkoušky, revize a atesty 2. Položka neobsahuje: X 3. Způsob měření: Udává se počet kusů kompletní konstrukce nebo práce.
P | 16 | 745801R |  | TERMISTOROVÁ OCHRANA OLEJOVÉHO TRANSFORMÁTORU S KONTAKTNÍM VÝSTUPEM PRO VÝSTRAHU A ODPOJENÍ | KUS | 1 | 0 |  |  |  | 0 |  | OTSKP 2019 |  | 2
PP
VV
TS |  |  |  | 1. Položka obsahuje: – veškerý podružný, pomocný, spojovací a upevňovací materiál – technický popis viz. projektová dokumentace – předepsané zkoušky, revize a atesty 2. Položka neobsahuje: X 3. Způsob měření: Udává se počet kusů kompletní konstrukce nebo práce.
P | 17 | 747132 |  | UVEDENÍ DO PROVOZU TRANSFORMÁTORU OLEJOVÉHO VN/NN DO 1000 KVA | KUS | 1 | 0 |  |  |  | 0 |  | OTSKP 2019 |  | 2
PP
VV
TS |  |  |  | 1. Položka obsahuje: – cenu za kontrolu, revizi, seřízení a uvedení do provozu zařízení dle příslušných norem a předpisů, včetně vystavení protokolu 2. Položka neobsahuje: X 3. Způsob měření: Udává se počet kusů kompletní konstrukce nebo práce.
P | 18 | 746542 |  | VZDUCHOVÁ FILTRAČNÍ TLUMIVKA PRO FKZ 27,5 KV, PŘES 150 DO 300 A, PŘES 120 DO 300 MH | KUS | 1 | 0 |  |  |  | 0 |  | OTSKP 2019 |  | 2
PP
VV
TS |  |  |  | 1. Položka obsahuje: – veškerý podružný, pomocný a upevňovací materiál – technický popis viz. projektová dokumentace – uvedení do provozu, předepsané zkoušky, revize a atesty 2. Položka neobsahuje: X 3. Způsob měření: Udává se počet kusů kompletní konstrukce nebo práce.
P | 19 | 742571 |  | KABEL VN - JEDNOŽÍLOVÝ, 22-AXEKVC(V)E(Y) DO 70 MM2 | M | 66 | 0 |  |  |  | 0 |  | OTSKP 2019 |  | 2
PP
VV |  |  |  | 3x10+3x12
TS |  |  |  | 1. Položka obsahuje: – manipulace a uložení kabelu (do země, chráničky, kanálu, na rošty, na TV a pod.) 2. Položka neobsahuje: – příchytky, spojky, koncovky, chráničky apod. 3. Způsob měření: Měří se metr délkový.
P | 20 | 742E11 |  | IZOLOVANÝ ADAPTÉR PRO PŘIPOJENÍ DO IZOLOVANÉHO ROZVADĚČE, K TRANSFORMÁTORU DO 35 KV, SADA TŘÍ ŽIL, BEZ OMEZOVAČE PŘEPĚTÍ DO 70 MM2 | KUS | 2 | 0 |  |  |  | 0 |  | OTSKP 2019 |  | 2
PP
VV |  |  |  | 3x2 + 3x2
TS |  |  |  | 1. Položka obsahuje: – všechny práce spojené s úpravou kabelů pro montáž včetně veškerého příslušentsví 2. Položka neobsahuje: X 3. Způsob měření: Udává se počet kusů kompletní konstrukce nebo práce.
P | 21 | 742B21 |  | KABELOVÁ KONCOVKA VN VNITŘNÍ, SADA TŘÍ ŽIL NEBO TŘÍŽÍLOVÁ PRO KABELY PŘES 6 KV DO 70 MM2 | KUS | 4 | 0 |  |  |  | 0 |  | OTSKP 2019 |  | 2
PP
VV
TS |  |  |  | 1. Položka obsahuje: – všechny práce spojené s úpravou kabelů pro montáž včetně veškerého příslušentsví 2. Položka neobsahuje: X 3. Způsob měření: Udává se počet kusů kompletní konstrukce nebo práce.
P | 22 | 741811 |  | UZEMŇOVACÍ VODIČ NA POVRCHU FEZN DO 120 MM2 | M | 80 | 0 |  |  |  | 0 |  | OTSKP 2019 |  | 2
PP
VV
TS |  |  |  | 1. Položka obsahuje: – uchycení vodiče na povrch vč. podpěr, konzol, svorek a pod. – měření, dělení, spojování – nátěr 2. Položka neobsahuje: X 3. Způsob měření: Měří se metr délkový.
P | 23 | 741C07 |  | VYVEDENÍ UZEMŇOVACÍCH VODIČŮ NA POVRCH/KONSTRUKCI | KS | 6 | 0 |  |  |  | 0 |  | OTSKP 2019 |  | 2
PP
VV
TS |  |  |  | 1. Položka obsahuje: – vodivé připojení vodiče na konstrukci – dělení, tvarování, spojování – ochranný i barevný nátěr spoje dle příslušných norem 2. Položka neobsahuje: X 3. Způsob měření: Udává se počet kusů kompletní konstrukce nebo práce.
P | 24 | 741C02 |  | UZEMŇOVACÍ SVORKA | KUS | 36 | 0 |  |  |  | 0 |  | OTSKP 2019 |  | 2
PP
VV
TS |  |  |  | 1. Položka obsahuje: – veškeré příslušenství 2. Položka neobsahuje: X 3. Způsob měření: Udává se počet kusů kompletní konstrukce nebo práce.
P | 25 | 741C05 |  | SPOJOVÁNÍ UZEMŇOVACÍCH VODIČŮ | KUS | 14 | 0 |  |  |  | 0 |  | OTSKP 2019 |  | 2
PP
VV
TS |  |  |  | 1. Položka obsahuje: – tvarování, přípravu spojů – svařování – ochranný nátěr spoje dle příslušných norem 2. Položka neobsahuje: X 3. Způsob měření: Udává se počet kusů kompletní konstrukce nebo práce.
P | 26 | 747213 |  | CELKOVÁ PROHLÍDKA, ZKOUŠENÍ, MĚŘENÍ A VYHOTOVENÍ VÝCHOZÍ REVIZNÍ ZPRÁVY, PRO OBJEM IN PŘES 500 DO 1000 TIS. KČ | KS | 1 | 0 |  |  |  | 0 |  | OTSKP 2019 |  | 2
PP
VV
TS |  |  |  | 1. Položka obsahuje: – cenu za celkovou prohlídku zařízení PS/SO, vč. měření, komplexních zkoušek a revizi zařízení tohoto PS/SO autorizovaným revizním technikem na silnoproudá zařízení podle požadavku ČSN, včetně hodnocení a vyhotovení celkové revizní zprávy 2. Položka neobsahuje: X 3. Způsob měření: Udává se počet kusů kompletní konstrukce nebo práce.
P | 27 | 747214 |  | CELKOVÁ PROHLÍDKA, ZKOUŠENÍ, MĚŘENÍ A VYHOTOVENÍ VÝCHOZÍ REVIZNÍ ZPRÁVY, PRO OBJEM IN - PŘÍPLATEK ZA KAŽDÝCH DALŠÍCH I ZAPOČATÝCH 500 TIS. KČ | KS | 2 | 0 |  |  |  | 0 |  | OTSKP 2019 |  | 2
PP
VV
TS |  |  |  | 1. Položka obsahuje: – cenu za celkovou prohlídku zařízení PS/SO, vč. měření, komplexních zkoušek a revizi zařízení tohoto PS/SO autorizovaným revizním technikem na silnoproudá zařízení podle požadavku ČSN, včetně hodnocení a vyhotovení celkové revizní zprávy 2. Položka neobsahuje: X 3. Způsob měření: Udává se počet kusů kompletní konstrukce nebo práce.
P | 28 | 747301 |  | PROVEDENÍ PROHLÍDKY A ZKOUŠKY PRÁVNICKOU OSOBOU, VYDÁNÍ PRŮKAZU ZPŮSOBILOSTI | KS | 1 | 0 |  |  |  | 0 |  | OTSKP 2019 |  | 2
PP
VV
TS |  |  |  | 1. Položka obsahuje: – cenu za vyhotovení dokladu právnickou osobou o silnoproudých zařízeních a vydání průkazu způsobilosti 2. Položka neobsahuje: X 3. Způsob měření: Udává se počet kusů kompletní konstrukce nebo práce.
P | 29 | 747701 |  | DOKONČOVACÍ MONTÁŽNÍ PRÁCE NA ELEKTRICKÉM ZAŘÍZENÍ | HOD | 20 | 0 |  |  |  | 0 |  | OTSKP 2019 |  | 2
PP
VV
TS |  |  |  | 1. Položka obsahuje: – cenu za veškeré náklady na provedení provizorních úprav zapojení stávajících kabelových skříní / rozvaděčů v průběhu výstavy ( pro montáž nových i provizorních kabelů, drobné úpravy výstroje apod. ) 2. Položka neobsahuje: X 3. Způsob měření: Udává se čas v hodinách.
P | 30 | 747703 |  | ZKUŠEBNÍ PROVOZ | HOD | 25 | 0 |  |  |  | 0 |  | OTSKP 2019 |  | 2
PP
VV
TS |  |  |  | 1. Položka obsahuje: – cenu za dobu kdy je zařízení po individálních zkouškách dáno do provozu s prokázáním technických a kvalitativních parametrů zařízení 2. Položka neobsahuje: X 3. Způsob měření: Udává se čas v hodinách.
P | 31 | 747704 |  | ZAŠKOLENÍ OBSLUHY | HOD | 10 | 0 |  |  |  | 0 |  | OTSKP 2019 |  | 2
PP
VV
TS |  |  |  | 1. Položka obsahuje: – cenu za dobu kdy je s funkcí seznamována obsluha zařízení, včetně odevzdání dokumentace skutečného provedení 2. Položka neobsahuje: X 3. Způsob měření: Udává se čas v hodinách.
P | 32 | 747705 |  | MANIPULACE NA ZAŘÍZENÍCH PROVÁDĚNÉ PROVOZOVATELEM | HOD | 12 | 0 |  |  |  | 0 |  | OTSKP 2019 |  | 2
PP
VV
TS |  |  |  | 1. Položka obsahuje: – cenu za manipulace na zařízeních prováděné provozovatelem nutných pro další práce zhotovitele na technologickém souboru 2. Položka neobsahuje: X 3. Způsob měření: Udává se čas v hodinách.
P | 33 | 742Z23 |  | DEMONTÁŽ KABELOVÉHO VEDENÍ NN | M | 120 | 0 |  |  |  | 0 |  | OTSKP 2019 |  | 2
PP
VV
TS |  |  |  | 1. Položka obsahuje: – všechny náklady na demontáž stávajícího zařízení se všemi pomocnými doplňujícími úpravami pro jeho likvidaci – naložení vybouraného materiálu na dopravní prostředek 2. Položka neobsahuje: – odvoz vybouraného materiálu – poplatek za likvidaci odpadů (nacení se dle SSD 0) 3. Způsob měření: Měří se metr délkový.
P | 34 | 742Z24 |  | DEMONTÁŽ KABELOVÉHO VEDENÍ VN | M | 80 | 0 |  |  |  | 0 |  | OTSKP 2019 |  | 2
PP
VV
TS |  |  |  | 1. Položka obsahuje: – všechny náklady na demontáž stávajícího zařízení se všemi pomocnými doplňujícími úpravami pro jeho likvidaci – naložení vybouraného materiálu na dopravní prostředek 2. Položka neobsahuje: – odvoz vybouraného materiálu – poplatek za likvidaci odpadů (nacení se dle SSD 0) 3. Způsob měření: Měří se metr délkový.
P | 35 | 745Z13 |  | DEMONTÁŽ POLE (SKŘÍNĚ) ROZVADĚČE VN VČETNĚ JEHO NÁPLNĚ | KS | 10 | 0 |  |  |  | 0 |  | OTSKP 2019 |  | 2
PP
VV
TS |  |  |  | 1. Položka obsahuje: – všechny náklady na demontáž stávajícího zařízení se všemi pomocnými doplňujícími úpravami pro jeho likvidaci – naložení vybouraného materiálu na dopravní prostředek 2. Položka neobsahuje: – odvoz vybouraného materiálu – poplatek za likvidaci odpadů (nacení se dle SSD 0) 3. Způsob měření: Udává se počet kusů kompletní konstrukce nebo práce.
P | 36 | 745Z34 |  | DEMONTÁŽ TRANSFORMÁTORU VN/NN PŘES 160 KVA | KS | 2 | 0 |  |  |  | 0 |  | OTSKP 2019 |  | 2
PP
VV
TS |  |  |  | 1. Položka obsahuje: – všechny náklady na demontáž stávajícího zařízení se všemi pomocnými doplňujícími úpravami pro jeho likvidaci – naložení vybouraného materiálu na dopravní prostředek 2. Položka neobsahuje: – odvoz vybouraného materiálu – poplatek za likvidaci odpadů (nacení se dle SSD 0) 3. Způsob měření: Udává se počet kusů kompletní konstrukce nebo práce.
P | 37 | 747615 |  | MĚŘENÍ A NASTAVENÍ KOMPENZACE INDUKČNÍHO ODBĚRU STANICE | KS | 1 | 0 |  |  |  | 0 |  | OTSKP 2019 |  | 2
PP
VV
TS |  |  |  | 1. Položka obsahuje: – cenu za měření dle příslušných norem a předpisů, včetně vystavení protokolu 2. Položka neobsahuje: X 3. Způsob měření: Udává se počet kusů kompletní konstrukce nebo práce.
P | 38 | 748111 |  | KOMPLETNÍ OSOBNÍ OCHRANNÉ PROSTŘEDKY A PRACOVNÍ POMŮCKY PRO TRAFOSTANICI | KS | 1 | 0 |  |  |  | 0 |  | OTSKP 2019 |  | 2
PP
VV
TS |  |  |  | 1. Položka obsahuje: – dodávku a montáž kompletní sady osobních ochranných prostředků a pracovních pomůcek pro elektrickou stanici dle požadavku provozovatele a v intencích normy TNŽ 38 1981 2. Položka neobsahuje: X 3. Způsob měření: Udává se počet kusů kompletní konstrukce nebo práce.
P | 39 | 747611 |  | MĚŘENÍ EMC A EMI DLE ČSN EN 50 121 V ROZSAHU PS/SO | KS | 1 | 0 |  |  |  | 0 |  | OTSKP 2019 |  | 2
PP
VV
TS |  |  |  | 1. Položka obsahuje: – cenu za měření dle příslušných norem a předpisů, včetně vystavení protokolu 2. Položka neobsahuje: X 3. Způsob měření: Udává se počet kusů kompletní konstrukce nebo práce.
P | 40 | 747303 |  | VYDÁNÍ PŘÍKAZU "B" - SLOŽITÉ PRACOVIŠTĚ | KS | 5 | 0 |  |  |  | 0 |  | OTSKP 2019 |  | 2
PP
VV
TS |  |  |  | 1. Položka obsahuje: – cenu za vyhotovení příkazu "B" pro zajištění pracoviště při práci na vypnutém a zajištěném zařízení vn 2. Položka neobsahuje: X 3. Způsob měření: Udává se počet kusů kompletní konstrukce nebo práce.
SD |  | R015 |  | LIKVIDACE ODPADŮ včetně dopravy
P | 1 | R015310 | 940 | LIKVIDACE ODPADŮ NEKONTAMINOVANÝCH - 16 02 14 ELEKTROŠROT (VYŘAZENÁ EL. ZAŘÍZENÍ A PŘÍSTR. - AL, CU A VZ. KOVY), včetně dopravy | T | 1 | 0 |  |  |  | 0 |  | ODP+d |  | 2
PP |  |  |  | Evidenční položka. Neoceňovat v objektu SO/PS, položka se oceňuje pouze v objektu SO 90-90.
VV
TS |  |  |  | 1. Položka obsahuje: • veškeré poplatky provozovateli skládky, recyklační linky nebo jiného zařízení na zpracování nebo likvidaci odpadů související s převzetím, uložením, zpracováním nebo likvidací odpadu, • náklady spojené s dopravou odpadu z místa stavby na místo převzetí provozovatelem skládky, recyklační linky nebo jiného zařízení na zpracování nebo likvidaci odpadů, • náklady spojené s vyložením a manipulací s materiálem v místě skládky. 3. Způsob měření: • [měrná jednotka – nejčastěji Tuna] určující množství odpadu vytříděného v souladu se zákonem č. 541/2020 Sb., o odpadech, v platném znění
P | 2 | R015420 | 964 | LIKVIDACE ODPADŮ NEKONTAMINOVANÝCH - 17 06 04 ZBYTKY IZOLAČNÍCH MATERIÁLŮ, včetně dopravy | T | 1 | 0 |  |  |  | 0 |  | ODP+d |  | 2
PP |  |  |  | Evidenční položka. Neoceňovat v objektu SO/PS, položka se oceňuje pouze v objektu SO 90-90.
VV
TS |  |  |  | 1. Položka obsahuje: • veškeré poplatky provozovateli skládky, recyklační linky nebo jiného zařízení na zpracování nebo likvidaci odpadů související s převzetím, uložením, zpracováním nebo likvidací odpadu, • náklady spojené s dopravou odpadu z místa stavby na místo převzetí provozovatelem skládky, recyklační linky nebo jiného zařízení na zpracování nebo likvidaci odpadů, • náklady spojené s vyložením a manipulací s materiálem v místě skládky. 3. Způsob měření: • [měrná jednotka – nejčastěji Tuna] určující množství odpadu vytříděného v souladu se zákonem č. 541/2020 Sb., o odpadech, v platném znění

## PS 35-05
SŽDC05 |  |  |  | Soupis prací objektu | [10 empty] | 3
6
S | Stavba: | 5423520019-ZM15 |  | Rekonstrukce trati v úseku Kyjice – Chomutov | [6 empty] | D.1.3 |  | Aspe | 0,00 | 2
O | Objekt: | D.1.3 |  | Silnoproudá technologie včetně DŘT | [9 empty] | 15,00 | 2
Typ | Poř. číslo | Kód položky | Varianta | Název položky | MJ | Množství | Jednotková hmotnost | Celková hmotnost |  |  | Jednotková cena |  | Cenové soustavy | 21,00 | 2
Dodávka
[9 empty] | Jednotková | Celkem | Jednotková | Celkem |  |  |  | Počet položek s nulovou cenou
O1 |  | PS 35-05 |  | Jirkov zastávka, rozvodna 22 kV, technologie
SD |  | 1 |  | LIKVIDACE ODPADŮ včetně dopravy
P | 1 | R015310 | 940 | LIKVIDACE ODPADŮ NEKONTAMINOVANÝCH - 16 02 14 ELEKTROŠROT (VYŘAZENÁ EL. ZAŘÍZENÍ A PŘÍSTR. - AL, CU A VZ. KOVY), včetně dopravy | T | 1 | 0 |  |  |  | 0 |  | ODP+d |  | 2
PP |  |  |  | Evidenční položka. Neoceňovat v objektu SO/PS, položka se oceňuje pouze v objektu SO 90-90.
VV
TS |  |  |  | 1. Položka obsahuje: • veškeré poplatky provozovateli skládky, recyklační linky nebo jiného zařízení na zpracování nebo likvidaci odpadů související s převzetím, uložením, zpracováním nebo likvidací odpadu, • náklady spojené s dopravou odpadu z místa stavby na místo převzetí provozovatelem skládky, recyklační linky nebo jiného zařízení na zpracování nebo likvidaci odpadů, • náklady spojené s vyložením a manipulací s materiálem v místě skládky. 3. Způsob měření: • [měrná jednotka – nejčastěji Tuna] určující množství odpadu vytříděného v souladu se zákonem č. 541/2020 Sb., o odpadech, v platném znění
P | 2 | R015420 | 964 | LIKVIDACE ODPADŮ NEKONTAMINOVANÝCH - 17 06 04 ZBYTKY IZOLAČNÍCH MATERIÁLŮ, včetně dopravy | T | 1 | 0 |  |  |  | 0 |  | ODP+d |  | 2
PP |  |  |  | Evidenční položka. Neoceňovat v objektu SO/PS, položka se oceňuje pouze v objektu SO 90-90.
VV
TS |  |  |  | 1. Položka obsahuje: • veškeré poplatky provozovateli skládky, recyklační linky nebo jiného zařízení na zpracování nebo likvidaci odpadů související s převzetím, uložením, zpracováním nebo likvidací odpadu, • náklady spojené s dopravou odpadu z místa stavby na místo převzetí provozovatelem skládky, recyklační linky nebo jiného zařízení na zpracování nebo likvidaci odpadů, • náklady spojené s vyložením a manipulací s materiálem v místě skládky. 3. Způsob měření: • [měrná jednotka – nejčastěji Tuna] určující množství odpadu vytříděného v souladu se zákonem č. 541/2020 Sb., o odpadech, v platném znění
SD |  | 11 |  | Přípravné práce
P | 6 | 11130 |  | SEJMUTÍ DRNU | M2 | 6 | 0 |  |  |  | 0 |  | OTSKP 2019 |  | 2
PP
VV |  |  |  | 3x2m
TS |  |  |  | včetně vodorovné dopravy a uložení na skládku
SD |  | 12 |  | Odkopávky a prokopávky
P | 7 | 121108 |  | SEJMUTÍ ORNICE NEBO LESNÍ PŮDY S ODVOZEM DO 20KM | M3 | 6 | 0 |  |  |  | 0 |  | OTSKP 2019 |  | 2
PP
VV |  |  |  | 3x2m
TS |  |  |  | položka zahrnuje sejmutí ornice bez ohledu na tloušťku vrstvy a její vodorovnou dopravu nezahrnuje uložení na trvalou skládku
SD |  | 13 |  | Hloubené vykopávky
P | 8 | 13293 |  | HLOUBENÍ RÝH ŠÍŘ DO 2M PAŽ I NEPAŽ TŘ. III | M3 | 6 | 0 |  |  |  | 0 |  | OTSKP 2019 |  | 2
PP
VV |  |  |  | půdorys 3x2m, hloubka 1m,
TS |  |  |  | položka zahrnuje: - vodorovná a svislá doprava, přemístění, přeložení, manipulace s výkopkem - kompletní provedení vykopávky nezapažené i zapažené - ošetření výkopiště po celou dobu práce v něm vč. klimatických opatření - ztížení vykopávek v blízkosti podzemního vedení, konstrukcí a objektů vč. jejich dočasného zajištění - ztížení pod vodou, v okolí výbušnin, ve stísněných prostorech a pod. - těžení po vrstvách, pásech a po jiných nutných částech (figurách) - čerpání vody vč. čerpacích jímek, potrubí a pohotovostní čerpací soupravy (viz ustanovení k pol. 1151,2) - potřebné snížení hladiny podzemní vody - těžení a rozpojování jednotlivých balvanů - vytahování a nošení výkopku - svahování a přesvah. svahů do konečného tvaru, výměna hornin v podloží a v pláni znehodnocené klimatickými vlivy - eventuelně nutné druhotné rozpojení odstřelené horniny - ruční vykopávky, odstranění kořenů a napadávek - pažení, vzepření a rozepření vč. přepažování (vyjma štětových stěn) - úpravu, ochranu a očištění dna, základové spáry, stěn a svahů - odvedení nebo obvedení vody v okolí výkopiště a ve výkopišti - třídění výkopku - veškeré pomocné konstrukce umožňující provedení vykopávky (příjezdy, sjezdy, nájezdy, lešení, podpěr. konstr., přemostění, zpevněné plochy, zakrytí a pod.) - nezahrnuje uložení zeminy (na skládku, do násypu) ani poplatky za skládku, vykazují se v položce č.0141**
SD |  | 17 |  | Konstrukce ze zemin
P | 9 | 17461 |  | ZÁSYP JAM A RÝH Z HORNIN KAMENITÝCH | M3 | 2.4 | 0 |  |  |  | 0 |  | OTSKP 2019 |  | 2
PP
VV |  |  |  | půdorys 3x2m, hloubka 0,4m,
TS |  |  |  | položka zahrnuje: - kompletní provedení zemní konstrukce vč. výběru vhodného materiálu - úprava ukládaného materiálu vlhčením, tříděním, promícháním nebo vysoušením, příp. jiné úpravy za účelem zlepšení jeho mech. vlastností - hutnění i různé míry hutnění - ošetření úložiště po celou dobu práce v něm vč. klimatických opatření - ztížení v okolí vedení, konstrukcí a objektů a jejich dočasné zajištění - ztížení provádění vč. hutnění ve ztížených podmínkách a stísněných prostorech - ztížené ukládání sypaniny pod vodu - ukládání po vrstvách a po jiných nutných částech (figurách) vč. dosypávek - spouštění a nošení materiálu - výměna částí zemní konstrukce znehodnocené klimatickými vlivy - ruční hutnění - udržování úložiště a jeho ochrana proti vodě - odvedení nebo obvedení vody v okolí úložiště a v úložišti - veškeré pomocné konstrukce umožňující provedení zemní konstrukce (příjezdy, sjezdy, nájezdy, lešení, podpěrné konstrukce, přemostění, zpevněné plochy, zakrytí a pod.)
SD |  | 2 |  | Požadavky objednatele
P | 3 | 029113 |  | OSTATNÍ POŽADAVKY - GEODETICKÉ ZAMĚŘENÍ - CELKY | KUS | 1 | 0 |  |  |  | 0 |  | OTSKP 2019 |  | 2
PP
VV |  |  |  | 0,5% z ceny SO
TS |  |  |  | zahrnuje veškeré náklady spojené s objednatelem požadovanými pracemi
P | 4 | 02940 |  | OSTATNÍ POŽADAVKY - VYPRACOVÁNÍ DOKUMENTACE | KPL | 1 | 0 |  |  |  | 0 |  | OTSKP 2019 |  | 2
PP
VV |  |  |  | 5% z ceny SO, včetně RDS a DSPS+CD
TS |  |  |  | zahrnuje veškeré náklady spojené s objednatelem požadovanými pracemi
SD |  | 3 |  | Staveništní náklady zhotovitele
P | 5 | 03100 |  | ZAŘÍZENÍ STAVENIŠTĚ - ZŘÍZENÍ, PROVOZ, DEMONTÁŽ | KPL | 1 | 0 |  |  |  | 0 |  | OTSKP 2019 |  | 2
PP
VV |  |  |  | 2% z ceny SO
TS |  |  |  | zahrnuje objednatelem povolené náklady na pořízení (event. pronájem), provozování, udržování a likvidaci zhotovitelova zařízení
SD |  | 46 |  | Zpevněné plochy
P | 10 | 18010 |  | ZÁHOZ Z LOMOVÉHO KAMENE | M3 | 2.4 | 0 |  |  |  | 0 |  | OTSKP 2019 |  | 2
PP
VV |  |  |  | půdorys 3x2m, hloubka 0,4m,
TS |  |  |  | položka zahrnuje: - dodávku a zához lomového kamene předepsané frakce včetně mimostaveništní a vnitrostaveništní dopravy není-li v zadávací dokumentaci uvedeno jinak, jedná se o nakupovaný materiál
SD |  | 70 |  | Všeobecné práce pro silnoproud a slaboproud
P | 11 | 701001 |  | OZNAČOVACÍ ŠTÍTEK KABELOVÉHO VEDENÍ, SPOJKY NEBO KABELOVÉ SKŘÍNĚ (VČETNĚ OBJÍMKY) | KUS | 8 | 0 |  |  |  | 0 |  | OTSKP 2019 |  | 2
PP
VV
TS |  |  |  | 1. Položka obsahuje: – pomocné mechanismy 2. Položka neobsahuje: X 3. Způsob měření: Měří se plocha v metrech čtverečných.
P | 12 | 702212 |  | KABELOVÁ CHRÁNIČKA ZEMNÍ DN PŘES 100 DO 200 MM | M | 10 | 0 |  |  |  | 0 |  | OTSKP 2019 |  | 2
PP
VV
TS |  |  |  | 1. Položka obsahuje: – proražení otvoru zdivem o průřezu od 0,01 do 0,025m2 – úpravu a začištění omítky po montáži vedení – pomocné mechanismy 2. Položka neobsahuje: – protipožární ucpávku 3. Způsob měření: Udává se počet kusů kompletní konstrukce nebo práce.
P | 13 | 703742 |  | KABELOVÁ PŘÍCHYTKA VN VČETNĚ UPEVNĚNÍ A PŘÍSLUŠENSTVÍ PRO ROZSAH UPNUTÍ OD 26 DO 50 MM | KUS | 12 | 0 |  |  |  | 0 |  | OTSKP 2019 |  | 2
PP
VV
TS |  |  |  | 1. Položka obsahuje: – kompletní montáž, rozměření, upevnění, sváření, řezání, spojování a pod. – veškerý spojovací a montážní materiál vč. upevňovacího materiálu ( stojky, držáky, konzoly apod.) – elektrické pospojování – pomocné mechanismy a nátěr 2. Položka neobsahuje: – víko a kabelové příchytky 3. Způsob měření: Měří se metr délkový.
P | 14 | 703112 |  | KABELOVÝ ROŠT/LÁVKA NOSNÝ ŽÁROVĚ ZINKOVANÝ VČETNĚ UPEVNĚNÍ A PŘÍSLUŠENSTVÍ SVĚTLÉ ŠÍŘKY PŘES 100 DO 250 MM | M | 4 | 0 |  |  |  | 0 |  | OTSKP 2019 |  | 2
PP
VV
TS |  |  |  | 1. Položka obsahuje: – kompletní montáž, rozměření, upevnění, sváření, řezání, spojování a pod. – veškerý spojovací a montážní materiál vč. upevňovacího materiálu ( stojky, držáky, konzoly apod.) – elektrické pospojování – pomocné mechanismy a nátěr 2. Položka neobsahuje: – víko a kabelové příchytky 3. Způsob měření: Měří se metr délkový.
P | 15 | 703113 |  | KABELOVÝ ROŠT/LÁVKA NOSNÝ ŽÁROVĚ ZINKOVANÝ VČETNĚ UPEVNĚNÍ A PŘÍSLUŠENSTVÍ SVĚTLÉ ŠÍŘKY PŘES 250 DO 400 MM | M | 2 | 0 |  |  |  | 0 |  | OTSKP 2019 |  | 2
PP
VV
TS |  |  |  | 1. Položka obsahuje: – kompletní montáž, rozměření, upevnění, sváření, řezání, spojování a pod. – veškerý spojovací a montážní materiál vč. upevňovacího materiálu ( stojky, držáky, konzoly apod.) – elektrické pospojování – pomocné mechanismy a nátěr 2. Položka neobsahuje: – víko a kabelové příchytky 3. Způsob měření: Měří se metr délkový.
P | 16 | 703732 |  | KABELOVÁ PŘÍCHYTKA S FUNKČNÍ ODOLNOSTÍ PŘI POŽÁRU PRO ROZSAH UPNUTÍ OD 26 DO 50 MM | KUS | 12 | 0 |  |  |  | 0 |  | OTSKP 2019 |  | 2
PP
VV
TS |  |  |  | 1. Položka obsahuje: – veškeré zemní práce včetně dodání zásypového materiálu 2. Položka neobsahuje: X 3. Způsob měření: Měří se metr délkový.
P | 17 | 703752 |  | PROTIPOŽÁRNÍ UCPÁVKA STĚNOU/STROPEM, TL DO 50CM, DO EI 90 MIN. | M2 | 0.4 | 0 |  |  |  | 0 |  | OTSKP 2019 |  | 2
PP
VV |  |  |  | 4x(0,5x0,2)
TS |  |  |  | Položka obsahuje: Dodávku a montáž protipožární ucpávky vč. příslušenství a pomocného materiálu, vyhotovéní a dodání atestu. Dále obsahuje cenu za pom. mechanismy včetně všech ostatních vedlejších nákladů.
SD |  | 74 |  | Silnoproud
P | 18 | 745921 |  | TRAFOSTANICE TYPOVÁ KIOSKOVÁ BETONOVÁ 22/0,4 KV DO 1X630 KVA | KUS | 1 | 0 |  |  |  | 0 |  | OTSKP 2019 |  | 2
PP
VV
TS |  |  |  | 1. Položka obsahuje: – kompletní konstrukci trafostanice vč. elektroinstalace a vnitřního uzemnění, hromosvodu, montáž a usazení do připraveného terénu – technický popis viz. projektová dokumentace – uvedení do provozu, předepsané zkoušky, revize a atesty 2. Položka neobsahuje: – zemní práce, transformátor, vnitřní rozvaděč a vnější uzemnění 3. Způsob měření: Udává se počet kusů kompletní konstrukce nebo práce.
P | 19 | 745142 |  | MODULÁRNÍ ROZVADĚČ 3-F DO UN 25KV, 630A, DO 20KA/1S, S IZOLACÍ SF6, KABELOVÉ POLE S ODPÍNAČEM | KUS | 2 | 0 |  |  |  | 0 |  | OTSKP 2019 |  | 2
PP
VV |  |  |  | Položka obsahuje : Dodávku a montáž zařízení včetně dovozu a manipulace se zařízením, uvedení zařízení do provozu včetně předepsaných zkoušek a výchozí revize, výrobní dokumentaci. Dále obsahuje cenu za pom. mechanismy včetně všech ostatních vedlejších nákladů.
TS
P | 20 | 745143 |  | MODULÁRNÍ ROZVADĚČ 3-F DO UN 25KV, 630A, DO 20KA/1S, S IZOLACÍ SF6, TRANSFORMÁTOROVÉ POLE S POJISTKOVÝM ODPÍNAČEM | KUS | 1 | 0 |  |  |  | 0 |  | OTSKP 2019 |  | 2
PP
VV
TS |  |  |  | Položka obsahuje : Dodávku a montáž zařízení včetně dovozu a manipulace se zařízením, uvedení zařízení do provozu včetně předepsaných zkoušek a výchozí revize, výrobní dokumentaci. Dále obsahuje cenu za pom. mechanismy včetně všech ostatních vedlejších nákladů.
P | 21 | 745431 |  | TRANSFORMÁTOR 3-F, 22/0,4 KV, OLEJOVÝ HERMETIZOVANÝ DO 160 KVA | KUS | 1 | 0 |  |  |  | 0 |  | OTSKP 2019 |  | 2
PP
VV
TS |  |  |  | 1. Položka obsahuje: – veškerý podružný, pomocný a upevňovací materiál – technický popis viz. projektová dokumentace – uvedení do provozu, předepsané zkoušky, revize a atesty 2. Položka neobsahuje: X 3. Způsob měření: Udává se počet kusů kompletní konstrukce nebo práce.
P | 22 | 745801R |  | TERMISTOROVÁ OCHRANA OLEJOVÉHO TRANSFORMÁTORU S KONTAKTNÍM VÝSTUPEM PRO VÝSTRAHU A ODPOJENÍ | KUS | 1 | 0 |  |  |  | 0 |  | OTSKP 2019 |  | 2
PP
VV
TS |  |  |  | 1. Položka obsahuje: – veškerý podružný, pomocný, spojovací a upevňovací materiál – technický popis viz. projektová dokumentace – předepsané zkoušky, revize a atesty 2. Položka neobsahuje: X 3. Způsob měření: Udává se počet kusů kompletní konstrukce nebo práce.
P | 23 | 747132 |  | UVEDENÍ DO PROVOZU TRANSFORMÁTORU OLEJOVÉHO VN/NN DO 1000 KVA | KUS | 1 | 0 |  |  |  | 0 |  | OTSKP 2019 |  | 2
PP
VV
TS |  |  |  | 1. Položka obsahuje: – cenu za kontrolu, revizi, seřízení a uvedení do provozu zařízení dle příslušných norem a předpisů, včetně vystavení protokolu 2. Položka neobsahuje: X 3. Způsob měření: Udává se počet kusů kompletní konstrukce nebo práce.
P | 24 | 742571 |  | KABEL VN - JEDNOŽÍLOVÝ, 22-AXEKVC(V)E(Y) DO 70 MM2 | M | 12 | 0 |  |  |  | 0 |  | OTSKP 2019 |  | 2
PP
VV |  |  |  | 3x4
TS |  |  |  | 1. Položka obsahuje: – manipulace a uložení kabelu (do země, chráničky, kanálu, na rošty, na TV a pod.) 2. Položka neobsahuje: – příchytky, spojky, koncovky, chráničky apod. 3. Způsob měření: Měří se metr délkový.
P | 25 | 742E11 |  | IZOLOVANÝ ADAPTÉR PRO PŘIPOJENÍ DO IZOLOVANÉHO ROZVADĚČE, K TRANSFORMÁTORU DO 35 KV, SADA TŘÍ ŽIL, BEZ OMEZOVAČE PŘEPĚTÍ DO 70 MM2 | KUS | 2 | 0 |  |  |  | 0 |  | OTSKP 2019 |  | 2
PP
VV |  |  |  | 3x2
TS |  |  |  | 1. Položka obsahuje: – všechny práce spojené s úpravou kabelů pro montáž včetně veškerého příslušentsví 2. Položka neobsahuje: X 3. Způsob měření: Udává se počet kusů kompletní konstrukce nebo práce.
P | 26 | 744348 |  | ROZVADĚČ NN SKŘÍŇOVÝ OCELOPLECH.VYZBROJENÝ, DO IP 40, HLOUBKY DO 500MM, ŠÍŘKY OD 510 DO 800MM, VÝŠKY DO 2250MM-VÝVODNÍ POLE SE SLOŽITOU VÝZBROJÍ (R-NN | KUS | 1 | 0 |  |  |  | 0 |  | OTSKP 2019 |  | 2
PP
VV
TS |  |  |  | 1. Položka obsahuje: – přípravu podkladu pro osazení vč. upevňovacího materiálu – veškerý podružný a pomocný materiál – provedení zkoušek, dodání předepsaných zkoušek, revizí a atestů – přístrojové vybavení ( vývodové jističe, měření vývodů nebo skupiny vývodů, stykače, přípojnice, apod. ) 2. Položka neobsahuje: 3. Způsob měření: Udává se počet kusů kompletní konstrukce nebo práce.
P | 27 | 742F13 |  | KABEL NN NEBO VODIČ JEDNOŽÍLOVÝ CU S PLASTOVOU IZOLACÍ OD 25 DO 50 MM2 | M | 12 | 0 |  |  |  | 0 |  | OTSKP 2019 |  | 2
PP
VV |  |  |  | 4x3
TS |  |  |  | 1. Položka obsahuje: – manipulace a uložení kabelu (do země, chráničky, kanálu, na rošty, na TV a pod.) 2. Položka neobsahuje: – příchytky, spojky, koncovky, chráničky apod. 3. Způsob měření: Měří se metr délkový.
P | 28 | 742K13 |  | UKONČENÍ JEDNOŽÍLOVÉHO KABELU V ROZVADĚČI NEBO NA PŘÍSTROJI OD 25 DO 50 MM2 | KUS | 8 | 0 |  |  |  | 0 |  | OTSKP 2019 |  | 2
PP
VV
TS |  |  |  | 1. Položka obsahuje: – všechny práce spojené s úpravou kabelů pro montáž včetně veškerého příslušentsví 2. Položka neobsahuje: X 3. Způsob měření: Udává se počet kusů kompletní konstrukce nebo práce.
P | 29 | 741811 |  | UZEMŇOVACÍ VODIČ NA POVRCHU FEZN DO 120 MM2 | M | 10 | 0 |  |  |  | 0 |  | OTSKP 2019 |  | 2
PP
VV
TS |  |  |  | 1. Položka obsahuje: – uchycení vodiče na povrch vč. podpěr, konzol, svorek a pod. – měření, dělení, spojování – nátěr 2. Položka neobsahuje: X 3. Způsob měření: Měří se metr délkový.
P | 30 | 741911 |  | UZEMŇOVACÍ VODIČ V ZEMI FEZN DO 120 MM2 | M | 20 | 0 |  |  |  | 0 |  | OTSKP 2019 |  | 2
PP
VV
TS |  |  |  | 1. Položka obsahuje: – přípravu podkladu pro osazení – měření, dělení, spojování, tvarování – ochranný nátěr spojů a při průchodu vodiče nad terén apod. dle příslušných norem 2. Položka neobsahuje: – zemní práce – ochranu vodiče - chráničky apod. 3. Způsob měření: Měří se metr délkový.
P | 31 | 741A11 |  | UZEMŇOVACÍ VODIČ V ZÁKLADECH FEZN DO 120 MM2 | M | 10 | 0 |  |  |  | 0 |  | OTSKP 2019 |  | 2
PP
VV
TS |  |  |  | 1. Položka obsahuje: – přípravu podkladu pro osazení – měření, dělení, spojování, tvarování – ochranný nátěr spojů a při průchodu vodiče nad terén apod. dle příslušných norem 2. Položka neobsahuje: – zemní práce, betonový základ – ochranu vodiče - chráničky apod. 3. Způsob měření: Měří se metr délkový.
P | 32 | 741B11 |  | ZEMNÍCÍ TYČ FEZN DÉLKY DO 2 M | KS | 6 | 0 |  |  |  | 0 |  | OTSKP 2019 |  | 2
PP
VV
TS |  |  |  | 1. Položka obsahuje: – přípravu podkladu pro osazení – spojování – ochranný nátěr spoje dle příslušných norem 2. Položka neobsahuje: X 3. Způsob měření: Udává se počet kusů kompletní konstrukce nebo práce.
P | 33 | 741C07 |  | VYVEDENÍ UZEMŇOVACÍCH VODIČŮ NA POVRCH/KONSTRUKCI | KS | 4 | 0 |  |  |  | 0 |  | OTSKP 2019 |  | 2
PP
VV
TS |  |  |  | 1. Položka obsahuje: – vodivé připojení vodiče na konstrukci – dělení, tvarování, spojování – ochranný i barevný nátěr spoje dle příslušných norem 2. Položka neobsahuje: X 3. Způsob měření: Udává se počet kusů kompletní konstrukce nebo práce.
P | 34 | 741C02 |  | UZEMŇOVACÍ SVORKA | KUS | 14 | 0 |  |  |  | 0 |  | OTSKP 2019 |  | 2
PP
VV
TS |  |  |  | 1. Položka obsahuje: – veškeré příslušenství 2. Položka neobsahuje: X 3. Způsob měření: Udává se počet kusů kompletní konstrukce nebo práce.
P | 35 | 741C05 |  | SPOJOVÁNÍ UZEMŇOVACÍCH VODIČŮ | KUS | 6 | 0 |  |  |  | 0 |  | OTSKP 2019 |  | 2
PP
VV
TS |  |  |  | 1. Položka obsahuje: – tvarování, přípravu spojů – svařování – ochranný nátěr spoje dle příslušných norem 2. Položka neobsahuje: X 3. Způsob měření: Udává se počet kusů kompletní konstrukce nebo práce.
P | 36 | 747213 |  | CELKOVÁ PROHLÍDKA, ZKOUŠENÍ, MĚŘENÍ A VYHOTOVENÍ VÝCHOZÍ REVIZNÍ ZPRÁVY, PRO OBJEM IN PŘES 500 DO 1000 TIS. KČ | KS | 1 | 0 |  |  |  | 0 |  | OTSKP 2019 |  | 2
PP
VV
TS |  |  |  | 1. Položka obsahuje: – cenu za celkovou prohlídku zařízení PS/SO, vč. měření, komplexních zkoušek a revizi zařízení tohoto PS/SO autorizovaným revizním technikem na silnoproudá zařízení podle požadavku ČSN, včetně hodnocení a vyhotovení celkové revizní zprávy 2. Položka neobsahuje: X 3. Způsob měření: Udává se počet kusů kompletní konstrukce nebo práce.
P | 37 | 747214 |  | CELKOVÁ PROHLÍDKA, ZKOUŠENÍ, MĚŘENÍ A VYHOTOVENÍ VÝCHOZÍ REVIZNÍ ZPRÁVY, PRO OBJEM IN - PŘÍPLATEK ZA KAŽDÝCH DALŠÍCH I ZAPOČATÝCH 500 TIS. KČ | KS | 2 | 0 |  |  |  | 0 |  | OTSKP 2019 |  | 2
PP
VV
TS |  |  |  | 1. Položka obsahuje: – cenu za celkovou prohlídku zařízení PS/SO, vč. měření, komplexních zkoušek a revizi zařízení tohoto PS/SO autorizovaným revizním technikem na silnoproudá zařízení podle požadavku ČSN, včetně hodnocení a vyhotovení celkové revizní zprávy 2. Položka neobsahuje: X 3. Způsob měření: Udává se počet kusů kompletní konstrukce nebo práce.
P | 38 | 747301 |  | PROVEDENÍ PROHLÍDKY A ZKOUŠKY PRÁVNICKOU OSOBOU, VYDÁNÍ PRŮKAZU ZPŮSOBILOSTI | KS | 1 | 0 |  |  |  | 0 |  | OTSKP 2019 |  | 2
PP
VV
TS |  |  |  | 1. Položka obsahuje: – cenu za vyhotovení dokladu právnickou osobou o silnoproudých zařízeních a vydání průkazu způsobilosti 2. Položka neobsahuje: X 3. Způsob měření: Udává se počet kusů kompletní konstrukce nebo práce.
P | 39 | 747701 |  | DOKONČOVACÍ MONTÁŽNÍ PRÁCE NA ELEKTRICKÉM ZAŘÍZENÍ | HOD | 12 | 0 |  |  |  | 0 |  | OTSKP 2019 |  | 2
PP
VV
TS |  |  |  | 1. Položka obsahuje: – cenu za veškeré náklady na provedení provizorních úprav zapojení stávajících kabelových skříní / rozvaděčů v průběhu výstavy ( pro montáž nových i provizorních kabelů, drobné úpravy výstroje apod. ) 2. Položka neobsahuje: X 3. Způsob měření: Udává se čas v hodinách.
P | 40 | 747703 |  | ZKUŠEBNÍ PROVOZ | HOD | 12 | 0 |  |  |  | 0 |  | OTSKP 2019 |  | 2
PP
VV
TS |  |  |  | 1. Položka obsahuje: – cenu za dobu kdy je zařízení po individálních zkouškách dáno do provozu s prokázáním technických a kvalitativních parametrů zařízení 2. Položka neobsahuje: X 3. Způsob měření: Udává se čas v hodinách.
P | 41 | 747704 |  | ZAŠKOLENÍ OBSLUHY | HOD | 10 | 0 |  |  |  | 0 |  | OTSKP 2019 |  | 2
PP
VV
TS |  |  |  | 1. Položka obsahuje: – cenu za dobu kdy je s funkcí seznamována obsluha zařízení, včetně odevzdání dokumentace skutečného provedení 2. Položka neobsahuje: X 3. Způsob měření: Udává se čas v hodinách.
P | 42 | 747705 |  | MANIPULACE NA ZAŘÍZENÍCH PROVÁDĚNÉ PROVOZOVATELEM | HOD | 12 | 0 |  |  |  | 0 |  | OTSKP 2019 |  | 2
PP
VV
TS |  |  |  | 1. Položka obsahuje: – cenu za manipulace na zařízeních prováděné provozovatelem nutných pro další práce zhotovitele na technologickém souboru 2. Položka neobsahuje: X 3. Způsob měření: Udává se čas v hodinách.
P | 43 | 747611 |  | MĚŘENÍ EMC A EMI DLE ČSN EN 50 121 V ROZSAHU PS/SO | KS | 1 | 0 |  |  |  | 0 |  | OTSKP 2019 |  | 2
PP
VV
TS |  |  |  | 1. Položka obsahuje: – cenu za měření dle příslušných norem a předpisů, včetně vystavení protokolu 2. Položka neobsahuje: X 3. Způsob měření: Udává se počet kusů kompletní konstrukce nebo práce.

## PS 35-06
SŽDC05 |  |  |  | Soupis prací objektu | [10 empty] | 3
6
S | Stavba: | 5423520019-ZM15 |  | Rekonstrukce trati v úseku Kyjice – Chomutov | [6 empty] | D.1.3 |  | Aspe | 0,00 | 2
O | Objekt: | D.1.3 |  | Silnoproudá technologie včetně DŘT | [9 empty] | 15,00 | 2
Typ | Poř. číslo | Kód položky | Varianta | Název položky | MJ | Množství | Jednotková hmotnost | Celková hmotnost |  |  | Jednotková cena |  | Cenové soustavy | 21,00 | 2
Dodávka
[9 empty] | Jednotková | Celkem | Jednotková | Celkem |  |  |  | Počet položek s nulovou cenou
O1 |  | PS 35-06 |  | Odb. Dolní Rybník, rozvodna 0,4 kV, technologie
SD |  | 2 |  | Požadavky objednatele
P | 3 | 02940 |  | OSTATNÍ POŽADAVKY - VYPRACOVÁNÍ DOKUMENTACE | KPL | 1 | 0 |  |  |  | 0 |  | OTSKP 2019 |  | 2
PP
VV |  |  |  | 5% z ceny SO, včetně RDS a DSPS+CD
TS |  |  |  | zahrnuje veškeré náklady spojené s objednatelem požadovanými pracemi
SD |  | 3 |  | Staveništní náklady zhotovitele
P | 4 | 03100 |  | ZAŘÍZENÍ STAVENIŠTĚ - ZŘÍZENÍ, PROVOZ, DEMONTÁŽ | KPL | 1 | 0 |  |  |  | 0 |  | OTSKP 2019 |  | 2
PP
VV |  |  |  | 2% z ceny SO
TS |  |  |  | zahrnuje objednatelem povolené náklady na pořízení (event. pronájem), provozování, udržování a likvidaci zhotovitelova zařízení
SD |  | 70 |  | Všeobecné práce pro silnoproud a slaboproud
P | 5 | 701001 |  | OZNAČOVACÍ ŠTÍTEK KABELOVÉHO VEDENÍ, SPOJKY NEBO KABELOVÉ SKŘÍNĚ (VČETNĚ OBJÍMKY) | KUS | 1 | 0 |  |  |  | 0 |  | OTSKP 2019 |  | 2
PP
VV
TS |  |  |  | 1. Položka obsahuje: – pomocné mechanismy 2. Položka neobsahuje: X 3. Způsob měření: Měří se plocha v metrech čtverečných.
P | 6 | 703112 |  | KABELOVÝ ROŠT/LÁVKA NOSNÝ ŽÁROVĚ ZINKOVANÝ VČETNĚ UPEVNĚNÍ A PŘÍSLUŠENSTVÍ SVĚTLÉ ŠÍŘKY PŘES 100 DO 250 MM | M | 5 | 0 |  |  |  | 0 |  | OTSKP 2019 |  | 2
PP
VV
TS |  |  |  | 1. Položka obsahuje: – kompletní montáž, rozměření, upevnění, sváření, řezání, spojování a pod. – veškerý spojovací a montážní materiál vč. upevňovacího materiálu ( stojky, držáky, konzoly apod.) – elektrické pospojování – pomocné mechanismy a nátěr 2. Položka neobsahuje: – víko a kabelové příchytky 3. Způsob měření: Měří se metr délkový.
P | 7 | 703113 |  | KABELOVÝ ROŠT/LÁVKA NOSNÝ ŽÁROVĚ ZINKOVANÝ VČETNĚ UPEVNĚNÍ A PŘÍSLUŠENSTVÍ SVĚTLÉ ŠÍŘKY PŘES 250 DO 400 MM | M | 6 | 0 |  |  |  | 0 |  | OTSKP 2019 |  | 2
PP
VV
TS |  |  |  | 1. Položka obsahuje: – kompletní montáž, rozměření, upevnění, sváření, řezání, spojování a pod. – veškerý spojovací a montážní materiál vč. upevňovacího materiálu ( stojky, držáky, konzoly apod.) – elektrické pospojování – pomocné mechanismy a nátěr 2. Položka neobsahuje: – víko a kabelové příchytky 3. Způsob měření: Měří se metr délkový.
P | 8 | 703751 |  | PROTIPOŽÁRNÍ UCPÁVKA POD ROZVADĚČ DO EI 90 MIN. | M2 | 1.2 | 0 |  |  |  | 0 |  | OTSKP 2019 |  | 2
PP
VV |  |  |  | 0,3x0,4
TS |  |  |  | 1. Položka obsahuje: – kompletní montáž, rozměření, upevnění, sváření, řezání, spojování a pod. – veškerý spojovací a montážní materiál vč. upevňovacího materiálu ( stojky, držáky, konzoly apod.) – elektrické pospojování – pomocné mechanismy a nátěr 2. Položka neobsahuje: – víko a kabelové příchytky 3. Způsob měření: Měří se metr délkový.
SD |  | 74 |  | Silnoproud
P | 9 | 745431 |  | TRANSFORMÁTOR 3-F, 22/0,4 KV, OLEJOVÝ HERMETIZOVANÝ DO 160 KVA | KUS | 1 | 0 |  |  |  | 0 |  | OTSKP 2019 |  | 2
PP
VV
TS |  |  |  | 1. Položka obsahuje: – veškerý podružný, pomocný a upevňovací materiál – technický popis viz. projektová dokumentace – uvedení do provozu, předepsané zkoušky, revize a atesty 2. Položka neobsahuje: X 3. Způsob měření: Udává se počet kusů kompletní konstrukce nebo práce.
P | 10 | 745801R |  | TERMISTOROVÁ OCHRANA OLEJOVÉHO TRANSFORMÁTORU S KONTAKTNÍM VÝSTUPEM PRO VÝSTRAHU A ODPOJENÍ | KUS | 1 | 0 |  |  |  | 0 |  | OTSKP 2019 |  | 2
PP
VV
TS |  |  |  | 1. Položka obsahuje: – veškerý podružný, pomocný, spojovací a upevňovací materiál – technický popis viz. projektová dokumentace – předepsané zkoušky, revize a atesty 2. Položka neobsahuje: X 3. Způsob měření: Udává se počet kusů kompletní konstrukce nebo práce.
P | 11 | 747132 |  | UVEDENÍ DO PROVOZU TRANSFORMÁTORU OLEJOVÉHO VN/NN DO 1000 KVA | KUS | 1 | 0 |  |  |  | 0 |  | OTSKP 2019 |  | 2
PP
VV
TS |  |  |  | 1. Položka obsahuje: – cenu za kontrolu, revizi, seřízení a uvedení do provozu zařízení dle příslušných norem a předpisů, včetně vystavení protokolu 2. Položka neobsahuje: X 3. Způsob měření: Udává se počet kusů kompletní konstrukce nebo práce.
P | 12 | 74434G |  | ROZVADĚČ NN SKŘÍŇOVÝ OCELOPLECH.VYZBROJENÝ, DO IP 40, HLOUBKY DO 500MM, ŠÍŘKY OD 1010 DO 1200MM, VÝŠKY DO 2250MM-VÝVODNÍ POLE SE SLOŽITOU VÝZBROJÍ | KUS | 1 | 0 |  |  |  | 0 |  | OTSKP 2019 |  | 2
PP
VV
TS |  |  |  | 1. Položka obsahuje: – přípravu podkladu pro osazení vč. upevňovacího materiálu – veškerý podružný a pomocný materiál – provedení zkoušek, dodání předepsaných zkoušek, revizí a atestů – přístrojové vybavení ( vývodové jističe, měření vývodů nebo skupiny vývodů, stykače a stykačové kombinace, proudové chrániče, proudové reré, přípojnice, apod. ) 2. Položka neobsahuje: 3. Způsob měření: Udává se počet kusů kompletní konstrukce nebo práce.
P | 13 | 744513 |  | ROZVADĚČ KOMPENZAČNÍ VNITŘNÍ OD 41 DO 60 KVAR (RH) | KUS | 1 | 0 |  |  |  | 0 |  | OTSKP 2019 |  | 2
PP
VV
TS |  |  |  | 1. Položka obsahuje: – přípravu podkladu pro osazení vč. upevňovacího materiálu, veškerý podružný a pomocný materiál – technický popis viz. projektová dokumentace – provedení zkoušek, dodání předepsaných zkoušek, revizí a atestů, měření, nastavení 2. Položka neobsahuje: – regulátor 3. Způsob měření: Udává se počet kusů kompletní konstrukce nebo práce.
P | 14 | 742F13 |  | KABEL NN NEBO VODIČ JEDNOŽÍLOVÝ CU S PLASTOVOU IZOLACÍ OD 25 DO 50 MM2 | M | 12 | 0 |  |  |  | 0 |  | OTSKP 2019 |  | 2
PP
VV |  |  |  | 12
TS |  |  |  | 1. Položka obsahuje: – manipulace a uložení kabelu (do země, chráničky, kanálu, na rošty, na TV a pod.) 2. Položka neobsahuje: – příchytky, spojky, koncovky, chráničky apod. 3. Způsob měření: Měří se metr délkový.
P | 15 | 742F14 |  | KABEL NN NEBO VODIČ JEDNOŽÍLOVÝ CU S PLASTOVOU IZOLACÍ OD 70 DO 120 MM2 | KUS | 36 | 0 |  |  |  | 0 |  | OTSKP 2019 |  | 2
PP
VV |  |  |  | 3x12
TS |  |  |  | 1. Položka obsahuje: – všechny práce spojené s úpravou kabelů pro montáž včetně veškerého příslušentsví 2. Položka neobsahuje: X 3. Způsob měření: Udává se počet kusů kompletní konstrukce nebo práce.
P | 16 | 742K13 |  | UKONČENÍ JEDNOŽÍLOVÉHO KABELU V ROZVADĚČI NEBO NA PŘÍSTROJI OD 25 DO 50 MM2 | KUS | 2 | 0 |  |  |  | 0 |  | OTSKP 2019 |  | 2
PP
VV
TS |  |  |  | 1. Položka obsahuje: – všechny práce spojené s úpravou kabelů pro montáž včetně veškerého příslušentsví 2. Položka neobsahuje: X 3. Způsob měření: Udává se počet kusů kompletní konstrukce nebo práce.
P | 17 | 742K14 |  | KABEL NN DVOU- A TŘÍŽÍLOVÝ CU S PLASTOVOU IZOLACÍ DO 2,5 MM2 | KUS | 6 | 0 |  |  |  | 0 |  | OTSKP 2019 |  | 2
PP
VV
TS |  |  |  | 1. Položka obsahuje: – manipulace a uložení kabelu (do země, chráničky, kanálu, na rošty, na TV a pod.) 2. Položka neobsahuje: – příchytky, spojky, koncovky, chráničky apod. 3. Způsob měření: Měří se metr délkový.
P | 18 | 741811 |  | UZEMŇOVACÍ VODIČ NA POVRCHU FEZN DO 120 MM2 | M | 10 | 0 |  |  |  | 0 |  | OTSKP 2019 |  | 2
PP
VV
TS |  |  |  | 1. Položka obsahuje: – uchycení vodiče na povrch vč. podpěr, konzol, svorek a pod. – měření, dělení, spojování – nátěr 2. Položka neobsahuje: X 3. Způsob měření: Měří se metr délkový.
P | 19 | 741C02 |  | UZEMŇOVACÍ SVORKA | KUS | 6 | 0 |  |  |  | 0 |  | OTSKP 2019 |  | 2
PP
VV
TS |  |  |  | 1. Položka obsahuje: – veškeré příslušenství 2. Položka neobsahuje: X 3. Způsob měření: Udává se počet kusů kompletní konstrukce nebo práce.
P | 20 | 747213 |  | CELKOVÁ PROHLÍDKA, ZKOUŠENÍ, MĚŘENÍ A VYHOTOVENÍ VÝCHOZÍ REVIZNÍ ZPRÁVY, PRO OBJEM IN PŘES 500 DO 1000 TIS. KČ | KS | 1 | 0 |  |  |  | 0 |  | OTSKP 2019 |  | 2
PP
VV
TS |  |  |  | 1. Položka obsahuje: – cenu za celkovou prohlídku zařízení PS/SO, vč. měření, komplexních zkoušek a revizi zařízení tohoto PS/SO autorizovaným revizním technikem na silnoproudá zařízení podle požadavku ČSN, včetně hodnocení a vyhotovení celkové revizní zprávy 2. Položka neobsahuje: X 3. Způsob měření: Udává se počet kusů kompletní konstrukce nebo práce.
P | 21 | 747301 |  | PROVEDENÍ PROHLÍDKY A ZKOUŠKY PRÁVNICKOU OSOBOU, VYDÁNÍ PRŮKAZU ZPŮSOBILOSTI | KS | 1 | 0 |  |  |  | 0 |  | OTSKP 2019 |  | 2
PP
VV
TS |  |  |  | 1. Položka obsahuje: – cenu za vyhotovení dokladu právnickou osobou o silnoproudých zařízeních a vydání průkazu způsobilosti 2. Položka neobsahuje: X 3. Způsob měření: Udává se počet kusů kompletní konstrukce nebo práce.
P | 22 | 747701 |  | DOKONČOVACÍ MONTÁŽNÍ PRÁCE NA ELEKTRICKÉM ZAŘÍZENÍ | HOD | 8 | 0 |  |  |  | 0 |  | OTSKP 2019 |  | 2
PP
VV
TS |  |  |  | 1. Položka obsahuje: – cenu za veškeré náklady na provedení provizorních úprav zapojení stávajících kabelových skříní / rozvaděčů v průběhu výstavy ( pro montáž nových i provizorních kabelů, drobné úpravy výstroje apod. ) 2. Položka neobsahuje: X 3. Způsob měření: Udává se čas v hodinách.
P | 23 | 747703 |  | ZKUŠEBNÍ PROVOZ | HOD | 25 | 0 |  |  |  | 0 |  | OTSKP 2019 |  | 2
PP
VV
TS |  |  |  | 1. Položka obsahuje: – cenu za dobu kdy je zařízení po individálních zkouškách dáno do provozu s prokázáním technických a kvalitativních parametrů zařízení 2. Položka neobsahuje: X 3. Způsob měření: Udává se čas v hodinách.
P | 24 | 747704 |  | ZAŠKOLENÍ OBSLUHY | HOD | 10 | 0 |  |  |  | 0 |  | OTSKP 2019 |  | 2
PP
VV
TS |  |  |  | 1. Položka obsahuje: – cenu za dobu kdy je s funkcí seznamována obsluha zařízení, včetně odevzdání dokumentace skutečného provedení 2. Položka neobsahuje: X 3. Způsob měření: Udává se čas v hodinách.
P | 25 | 747705 |  | MANIPULACE NA ZAŘÍZENÍCH PROVÁDĚNÉ PROVOZOVATELEM | HOD | 10 | 0 |  |  |  | 0 |  | OTSKP 2019 |  | 2
PP
VV
TS |  |  |  | 1. Položka obsahuje: – cenu za manipulace na zařízeních prováděné provozovatelem nutných pro další práce zhotovitele na technologickém souboru 2. Položka neobsahuje: X 3. Způsob měření: Udává se čas v hodinách.
P | 26 | 745Z92 |  | DEMONTÁŽ - ODVOZ (NA LIKVIDACI ODPADŮ NEBO JINÉ URČENÉ MÍSTO) | tkm | 50 | 0 |  |  |  | 0 |  | OTSKP 2019 |  | 2
PP
VV
TS |  |  |  | 1. Položka obsahuje: – odvoz jakýmkoliv dopravním prostředkem a složení – případné překládky na trase 2. Položka neobsahuje: – naložení vybouraného materiálu na dopravní prostředek (je zahrnuto ve zdrojové položce) – poplatky za likvidaci odpadů, nacení se položkami ze ssd 0 3. Způsob měření: Výměra je součtem součinů metrů krychlových tun vybouraného materiálu v původním stavu a jednotlivých vzdáleností v kilometrech.
P | 27 | 743Z81 |  | DEMONTÁŽ ZZEE MOTORGENERÁTORU | KUS | 1 | 0 |  |  |  | 0 |  | OTSKP 2019 |  | 2
PP
VV
TS |  |  |  | 1. Položka obsahuje: – všechny náklady na demontáž stávajícího zařízení se všemi pomocnými doplňujícími úpravami pro jeho likvidaci – naložení vybouraného materiálu na dopravní prostředek 2. Položka neobsahuje: – odvoz vybouraného materiálu – poplatek za likvidaci odpadů (nacení se dle SSD 0) 3. Způsob měření: Udává se počet kusů kompletní konstrukce nebo práce.
P | 28 | 743Z82 |  | DEMONTÁŽ ZZEE ROZVADĚČE PRO AUTOMATICKÝ START | KUS | 1 | 0 |  |  |  | 0 |  | OTSKP 2019 |  | 2
PP
VV
TS |  |  |  | 1. Položka obsahuje: – všechny náklady na demontáž stávajícího zařízení se všemi pomocnými doplňujícími úpravami pro jeho likvidaci – naložení vybouraného materiálu na dopravní prostředek 2. Položka neobsahuje: – odvoz vybouraného materiálu – poplatek za likvidaci odpadů (nacení se dle SSD 0) 3. Způsob měření: Udává se počet kusů kompletní konstrukce nebo práce.
P | 29 | 743Z84 |  | DEMONTÁŽ ZZEE VÝFUKOVÉHO POTRUBÍ MOTORGENERÁTORU | KUS | 1 | 0 |  |  |  | 0 |  | OTSKP 2019 |  | 2
PP
VV
TS |  |  |  | 1. Položka obsahuje: – všechny náklady na demontáž stávajícího zařízení se všemi pomocnými doplňujícími úpravami pro jeho likvidaci – naložení vybouraného materiálu na dopravní prostředek 2. Položka neobsahuje: – odvoz vybouraného materiálu – poplatek za likvidaci odpadů (nacení se dle SSD 0) 3. Způsob měření: Udává se počet kusů kompletní konstrukce nebo práce.
P | 30 | 744Z02 |  | DEMONTÁŽ 1 KS POLE ROZVADĚČE NN | KUS | 1 | 0 |  |  |  | 0 |  | OTSKP 2019 |  | 2
PP
VV
TS |  |  |  | 1. Položka obsahuje: – všechny náklady na demontáž stávajícího zařízení se všemi pomocnými doplňujícími úpravami pro jeho likvidaci – naložení vybouraného materiálu na dopravní prostředek 2. Položka neobsahuje: – odvoz vybouraného materiálu – poplatek za likvidaci odpadů (nacení se dle SSD 0) 3. Způsob měření: Udává se počet kusů kompletní konstrukce nebo práce.
P | 31 | 744Z92 |  | DEMONTÁŽ - ODVOZ (NA LIKVIDACI ODPADŮ NEBO JINÉ URČENÉ MÍSTO) | tkm | 50 | 0 |  |  |  | 0 |  | OTSKP 2019 |  | 2
PP
VV
TS |  |  |  | 1. Položka obsahuje: – odvoz jakýmkoliv dopravním prostředkem a složení – případné překládky na trase 2. Položka neobsahuje: – naložení vybouraného materiálu na dopravní prostředek (je zahrnuto ve zdrojové položce) – poplatky za likvidaci odpadů, nacení se položkami ze ssd 0 3. Způsob měření: Výměra je součtem součinů metrů krychlových tun vybouraného materiálu v původním stavu a jednotlivých vzdáleností v kilometrech.
P | 32 | 745Z11 |  | DEMONTÁŽ - VYPNUTÍ ZAŘÍZENÍ A ZAJIŠTĚNÍ STAVENIŠTĚ, ROZSAH TS NEBO PODOBNÉHO OBJEKTU | KUS | 1 | 0 |  |  |  | 0 |  | OTSKP 2019 |  | 2
PP
VV
TS |  |  |  | 1. Položka obsahuje: – všechny náklady na demontáž stávajícího zařízení se všemi pomocnými doplňujícími úpravami pro jeho likvidaci – naložení vybouraného materiálu na dopravní prostředek 2. Položka neobsahuje: – odvoz vybouraného materiálu – poplatek za likvidaci odpadů (nacení se dle SSD 0) 3. Způsob měření: Udává se počet kusů kompletní konstrukce nebo práce.
SD |  | R015 |  | LIKVIDACE ODPADŮ včetně dopravy
P | 1 | R015310 | 940 | LIKVIDACE ODPADŮ NEKONTAMINOVANÝCH - 16 02 14 ELEKTROŠROT (VYŘAZENÁ EL. ZAŘÍZENÍ A PŘÍSTR. - AL, CU A VZ. KOVY), včetně dopravy | T | 1 | 0 |  |  |  | 0 |  | ODP+d |  | 2
PP |  |  |  | Evidenční položka. Neoceňovat v objektu SO/PS, položka se oceňuje pouze v objektu SO 90-90.
VV
TS |  |  |  | 1. Položka obsahuje: • veškeré poplatky provozovateli skládky, recyklační linky nebo jiného zařízení na zpracování nebo likvidaci odpadů související s převzetím, uložením, zpracováním nebo likvidací odpadu, • náklady spojené s dopravou odpadu z místa stavby na místo převzetí provozovatelem skládky, recyklační linky nebo jiného zařízení na zpracování nebo likvidaci odpadů, • náklady spojené s vyložením a manipulací s materiálem v místě skládky. 3. Způsob měření: • [měrná jednotka – nejčastěji Tuna] určující množství odpadu vytříděného v souladu se zákonem č. 541/2020 Sb., o odpadech, v platném znění
P | 2 | R015420 | 964 | LIKVIDACE ODPADŮ NEKONTAMINOVANÝCH - 17 06 04 ZBYTKY IZOLAČNÍCH MATERIÁLŮ, včetně dopravy | T | 1 | 0 |  |  |  | 0 |  | ODP+d |  | 2
PP |  |  |  | Evidenční položka. Neoceňovat v objektu SO/PS, položka se oceňuje pouze v objektu SO 90-90.
VV
TS |  |  |  | 1. Položka obsahuje: • veškeré poplatky provozovateli skládky, recyklační linky nebo jiného zařízení na zpracování nebo likvidaci odpadů související s převzetím, uložením, zpracováním nebo likvidací odpadu, • náklady spojené s dopravou odpadu z místa stavby na místo převzetí provozovatelem skládky, recyklační linky nebo jiného zařízení na zpracování nebo likvidaci odpadů, • náklady spojené s vyložením a manipulací s materiálem v místě skládky. 3. Způsob měření: • [měrná jednotka – nejčastěji Tuna] určující množství odpadu vytříděného v souladu se zákonem č. 541/2020 Sb., o odpadech, v platném znění

## PS 35-07
SŽDC05 |  |  |  | Soupis prací objektu | [10 empty] | 3
6
S | Stavba: | 5423520019-ZM15 |  | Rekonstrukce trati v úseku Kyjice – Chomutov | [6 empty] | D.1.3 |  | Aspe | 0,00 | 2
O | Objekt: | D.1.3 |  | Silnoproudá technologie včetně DŘT | [9 empty] | 15,00 | 2
Typ | Poř. číslo | Kód položky | Varianta | Název položky | MJ | Množství | Jednotková hmotnost | Celková hmotnost |  |  | Jednotková cena |  | Cenové soustavy | 21,00 | 2
Dodávka
[9 empty] | Jednotková | Celkem | Jednotková | Celkem |  |  |  | Počet položek s nulovou cenou
O1 |  | PS 35-07 |  | Odb. Dolní Rybník, rozvodna 0,4 kV, vlastní spotřeba
SD |  | 1 |  | Smluvní požadavky
P | 1 | R015310 | 940 | LIKVIDACE ODPADŮ NEKONTAMINOVANÝCH - 16 02 14 ELEKTROŠROT (VYŘAZENÁ EL. ZAŘÍZENÍ A PŘÍSTR. - AL, CU A VZ. KOVY), včetně dopravy | T | 1 | 0 |  |  |  | 0 |  | ODP+d |  | 2
PP |  |  |  | Evidenční položka. Neoceňovat v objektu SO/PS, položka se oceňuje pouze v objektu SO 90-90.
VV
TS |  |  |  | 1. Položka obsahuje: • veškeré poplatky provozovateli skládky, recyklační linky nebo jiného zařízení na zpracování nebo likvidaci odpadů související s převzetím, uložením, zpracováním nebo likvidací odpadu, • náklady spojené s dopravou odpadu z místa stavby na místo převzetí provozovatelem skládky, recyklační linky nebo jiného zařízení na zpracování nebo likvidaci odpadů, • náklady spojené s vyložením a manipulací s materiálem v místě skládky. 3. Způsob měření: • [měrná jednotka – nejčastěji Tuna] určující množství odpadu vytříděného v souladu se zákonem č. 541/2020 Sb., o odpadech, v platném znění
P | 2 | R015420 | 964 | LIKVIDACE ODPADŮ NEKONTAMINOVANÝCH - 17 06 04 ZBYTKY IZOLAČNÍCH MATERIÁLŮ, včetně dopravy | T | 1 | 0 |  |  |  | 0 |  | ODP+d |  | 2
PP |  |  |  | Evidenční položka. Neoceňovat v objektu SO/PS, položka se oceňuje pouze v objektu SO 90-90.
VV
TS |  |  |  | 1. Položka obsahuje: • veškeré poplatky provozovateli skládky, recyklační linky nebo jiného zařízení na zpracování nebo likvidaci odpadů související s převzetím, uložením, zpracováním nebo likvidací odpadu, • náklady spojené s dopravou odpadu z místa stavby na místo převzetí provozovatelem skládky, recyklační linky nebo jiného zařízení na zpracování nebo likvidaci odpadů, • náklady spojené s vyložením a manipulací s materiálem v místě skládky. 3. Způsob měření: • [měrná jednotka – nejčastěji Tuna] určující množství odpadu vytříděného v souladu se zákonem č. 541/2020 Sb., o odpadech, v platném znění
SD |  | 2 |  | Požadavky objednatele
P | 3 | 02940 |  | OSTATNÍ POŽADAVKY - VYPRACOVÁNÍ DOKUMENTACE | KPL | 1 | 0 |  |  |  | 0 |  | OTSKP |  | 2
PP
VV |  |  |  | 5% z ceny SO, včetně RDS a DSPS+CD
TS |  |  |  | zahrnuje veškeré náklady spojené s objednatelem požadovanými pracemi
SD |  | 3 |  | Staveništní náklady zhotovitele
P | 4 | 03100 |  | ZAŘÍZENÍ STAVENIŠTĚ - ZŘÍZENÍ, PROVOZ, DEMONTÁŽ | KPL | 1 | 0 |  |  |  | 0 |  | OTSKP |  | 2
PP
VV |  |  |  | 2% z ceny SO
TS |  |  |  | zahrnuje objednatelem povolené náklady na pořízení (event. pronájem), provozování, udržování a likvidaci zhotovitelova zařízení
SD |  | 70 |  | Všeobecné práce pro silnoproud a slaboproud
P | 5 | 701001 |  | OZNAČOVACÍ ŠTÍTEK KABELOVÉHO VEDENÍ, SPOJKY NEBO KABELOVÉ SKŘÍNĚ (VČETNĚ OBJÍMKY) | KUS | 4 | 0 |  |  |  | 0 |  | OTSKP |  | 2
PP
VV
TS |  |  |  | 1. Položka obsahuje: – pomocné mechanismy 2. Položka neobsahuje: X 3. Způsob měření: Měří se plocha v metrech čtverečných.
SD |  | 74 |  | Silnoproud
P | 6 | 742G12 |  | KABEL NN DVOU- A TŘÍŽÍLOVÝ CU S PLASTOVOU IZOLACÍ OD 4 DO 16 MM2 | M | 18 | 0 |  |  |  | 0 |  | OTSKP |  | 2
PP
VV |  |  |  | 1x4+1x6+1x8
TS |  |  |  | 1. Položka obsahuje: – manipulace a uložení kabelu (do země, chráničky, kanálu, na rošty, na TV a pod.) 2. Položka neobsahuje: – příchytky, spojky, koncovky, chráničky apod. 3. Způsob měření: Měří se metr délkový.
P | 7 | 742L12 |  | UKONČENÍ DVOU AŽ PĚTIŽÍLOVÉHO KABELU V ROZVADĚČI NEBO NA PŘÍSTROJI OD 4 DO 16 MM2 | KUS | 6 | 0 |  |  |  | 0 |  | OTSKP |  | 2
PP
VV
TS |  |  |  | 1. Položka obsahuje: – všechny práce spojené s úpravou kabelů pro montáž včetně veškerého příslušentsví 2. Položka neobsahuje: X 3. Způsob měření: Udává se počet kusů kompletní konstrukce nebo práce.
P | 8 | 747212 |  | CELKOVÁ PROHLÍDKA, ZKOUŠENÍ, MĚŘENÍ A VYHOTOVENÍ VÝCHOZÍ REVIZNÍ ZPRÁVY, PRO OBJEM IN PŘES 100 DO 500 TIS. KČ | KS | 1 | 0 |  |  |  | 0 |  | OTSKP |  | 2
PP
VV
TS |  |  |  | 1. Položka obsahuje: – cenu za celkovou prohlídku zařízení PS/SO, vč. měření, komplexních zkoušek a revizi zařízení tohoto PS/SO autorizovaným revizním technikem na silnoproudá zařízení podle požadavku ČSN, včetně hodnocení a vyhotovení celkové revizní zprávy 2. Položka neobsahuje: X 3. Způsob měření: Udává se počet kusů kompletní konstrukce nebo práce.
P | 9 | 747301 |  | PROVEDENÍ PROHLÍDKY A ZKOUŠKY PRÁVNICKOU OSOBOU, VYDÁNÍ PRŮKAZU ZPŮSOBILOSTI | KS | 1 | 0 |  |  |  | 0 |  | OTSKP |  | 2
PP
VV
TS |  |  |  | 1. Položka obsahuje: – cenu za vyhotovení dokladu právnickou osobou o silnoproudých zařízeních a vydání průkazu způsobilosti 2. Položka neobsahuje: X 3. Způsob měření: Udává se počet kusů kompletní konstrukce nebo práce.
P | 10 | 747701 |  | DOKONČOVACÍ MONTÁŽNÍ PRÁCE NA ELEKTRICKÉM ZAŘÍZENÍ | HOD | 1 | 0 |  |  |  | 0 |  | OTSKP |  | 2
PP
VV
TS |  |  |  | 1. Položka obsahuje: – cenu za veškeré náklady na provedení provizorních úprav zapojení stávajících kabelových skříní / rozvaděčů v průběhu výstavy ( pro montáž nových i provizorních kabelů, drobné úpravy výstroje apod. ) 2. Položka neobsahuje: X 3. Způsob měření: Udává se čas v hodinách.
P | 11 | 747703 |  | ZKUŠEBNÍ PROVOZ | HOD | 25 | 0 |  |  |  | 0 |  | OTSKP |  | 2
PP
VV
TS |  |  |  | 1. Položka obsahuje: – cenu za dobu kdy je zařízení po individálních zkouškách dáno do provozu s prokázáním technických a kvalitativních parametrů zařízení 2. Položka neobsahuje: X 3. Způsob měření: Udává se čas v hodinách.
P | 12 | 747704 |  | ZAŠKOLENÍ OBSLUHY | HOD | 2 | 0 |  |  |  | 0 |  | OTSKP |  | 2
PP
VV
TS |  |  |  | 1. Položka obsahuje: – cenu za dobu kdy je s funkcí seznamována obsluha zařízení, včetně odevzdání dokumentace skutečného provedení 2. Položka neobsahuje: X 3. Způsob měření: Udává se čas v hodinách.
P | 13 | 747705 |  | MANIPULACE NA ZAŘÍZENÍCH PROVÁDĚNÉ PROVOZOVATELEM | HOD | 1 | 0 |  |  |  | 0 |  | OTSKP |  | 2
PP
VV
TS |  |  |  | 1. Položka obsahuje: – cenu za manipulace na zařízeních prováděné provozovatelem nutných pro další práce zhotovitele na technologickém souboru 2. Položka neobsahuje: X 3. Způsob měření: Udává se čas v hodinách.

## PS 35-08
SŽDC05 |  |  |  | Soupis prací objektu | [10 empty] | 3
6
S | Stavba: | 5423520019-ZM15 |  | Rekonstrukce trati v úseku Kyjice – Chomutov | [6 empty] | D.1.3 |  | Aspe | 0,00 | 2
O | Objekt: | D.1.3 |  | Silnoproudá technologie včetně DŘT | [9 empty] | 15,00 | 2
Typ | Poř. číslo | Kód položky | Varianta | Název položky | MJ | Množství | Jednotková hmotnost | Celková hmotnost |  |  | Jednotková cena |  | Cenové soustavy | 21,00 | 2
Dodávka
[9 empty] | Jednotková | Celkem | Jednotková | Celkem |  |  |  | Počet položek s nulovou cenou
O1 |  | PS 35-08 |  | Odb. Dolní Rybník, rozvodna 22 kV, technologie
SD |  | 1 |  | LIKVIDACE ODPADŮ včetně dopravy
P | 1 | R015310 | 940 | LIKVIDACE ODPADŮ NEKONTAMINOVANÝCH - 16 02 14 ELEKTROŠROT (VYŘAZENÁ EL. ZAŘÍZENÍ A PŘÍSTR. - AL, CU A VZ. KOVY), včetně dopravy | T | 1 | 0 |  |  |  | 0 |  | ODP+d |  | 2
PP |  |  |  | Evidenční položka. Neoceňovat v objektu SO/PS, položka se oceňuje pouze v objektu SO 90-90.
VV
TS |  |  |  | 1. Položka obsahuje: • veškeré poplatky provozovateli skládky, recyklační linky nebo jiného zařízení na zpracování nebo likvidaci odpadů související s převzetím, uložením, zpracováním nebo likvidací odpadu, • náklady spojené s dopravou odpadu z místa stavby na místo převzetí provozovatelem skládky, recyklační linky nebo jiného zařízení na zpracování nebo likvidaci odpadů, • náklady spojené s vyložením a manipulací s materiálem v místě skládky. 3. Způsob měření: • [měrná jednotka – nejčastěji Tuna] určující množství odpadu vytříděného v souladu se zákonem č. 541/2020 Sb., o odpadech, v platném znění
P | 2 | R015420 | 964 | LIKVIDACE ODPADŮ NEKONTAMINOVANÝCH - 17 06 04 ZBYTKY IZOLAČNÍCH MATERIÁLŮ, včetně dopravy | T | 1 | 0 |  |  |  | 0 |  | ODP+d |  | 2
PP |  |  |  | Evidenční položka. Neoceňovat v objektu SO/PS, položka se oceňuje pouze v objektu SO 90-90.
VV
TS |  |  |  | 1. Položka obsahuje: • veškeré poplatky provozovateli skládky, recyklační linky nebo jiného zařízení na zpracování nebo likvidaci odpadů související s převzetím, uložením, zpracováním nebo likvidací odpadu, • náklady spojené s dopravou odpadu z místa stavby na místo převzetí provozovatelem skládky, recyklační linky nebo jiného zařízení na zpracování nebo likvidaci odpadů, • náklady spojené s vyložením a manipulací s materiálem v místě skládky. 3. Způsob měření: • [měrná jednotka – nejčastěji Tuna] určující množství odpadu vytříděného v souladu se zákonem č. 541/2020 Sb., o odpadech, v platném znění
P | 3 | 02940 |  | OSTATNÍ POŽADAVKY - VYPRACOVÁNÍ DOKUMENTACE | KPL | 1 | 0 |  |  |  | 0 |  | OTSKP 2019 |  | 2
PP
VV |  |  |  | 5% z ceny SO, včetně RDS a DSPS+CD
TS |  |  |  | zahrnuje veškeré náklady spojené s objednatelem požadovanými pracemi
SD |  | 3 |  | Staveništní náklady zhotovitele
P | 4 | 03100 |  | ZAŘÍZENÍ STAVENIŠTĚ - ZŘÍZENÍ, PROVOZ, DEMONTÁŽ | KPL | 1 | 0 |  |  |  | 0 |  | OTSKP 2019 |  | 2
PP
VV |  |  |  | 2% z ceny SO
TS |  |  |  | zahrnuje objednatelem povolené náklady na pořízení (event. pronájem), provozování, udržování a likvidaci zhotovitelova zařízení
SD |  | 70 |  | Všeobecné práce pro silnoproud a slaboproud
P | 5 | 701001 |  | OZNAČOVACÍ ŠTÍTEK KABELOVÉHO VEDENÍ, SPOJKY NEBO KABELOVÉ SKŘÍNĚ (VČETNĚ OBJÍMKY) | KUS | 3 | 0 |  |  |  | 0 |  | OTSKP 2019 |  | 2
PP
VV
TS |  |  |  | 1. Položka obsahuje: – pomocné mechanismy 2. Položka neobsahuje: X 3. Způsob měření: Měří se plocha v metrech čtverečných.
P | 6 | 702112 |  | KABELOVÝ ŽLAB ZEMNÍ VČETNĚ KRYTU SVĚTLÉ ŠÍŘKY PŘES 120 DO 250 MM | M | 6 | 0 |  |  |  | 0 |  | OTSKP 2019 |  | 2
PP
VV
TS |  |  |  | 1. Položka obsahuje: – kompletní montáž, rozměření, upevnění, řezání, spojování a pod. – veškerý spojovací a montážní materiál vč. upevňovacího materiálu ( držáky apod.) – pomocné mechanismy 2. Položka neobsahuje: X 3. Způsob měření: Měří se metr délkový.
P | 7 | 703742 |  | KABELOVÁ PŘÍCHYTKA VN VČETNĚ UPEVNĚNÍ A PŘÍSLUŠENSTVÍ PRO ROZSAH UPNUTÍ OD 26 DO 50 MM | KUS | 12 | 0 |  |  |  | 0 |  | OTSKP 2019 |  | 2
PP
VV
TS |  |  |  | 1. Položka obsahuje: – kompletní montáž, rozměření, upevnění, sváření, řezání, spojování a pod. – veškerý spojovací a montážní materiál vč. upevňovacího materiálu ( stojky, držáky, konzoly apod.) – elektrické pospojování – pomocné mechanismy a nátěr 2. Položka neobsahuje: – víko a kabelové příchytky 3. Způsob měření: Měří se metr délkový.
SD |  | 74 |  | Silnoproud
P | 8 | 745144 |  | MODULÁRNÍ ROZVADĚČ 3-F DO UN 25KV, 630A, DO 20KA/1S, S IZOLACÍ SF6, POLE S VYPÍNAČEM, PROUDOVÝMI MĚNIČI | KUS | 2 | 0 |  |  |  | 0 |  | OTSKP 2019 |  | 2
PP
VV |  |  |  | Položka obsahuje : Dodávku a montáž zařízení včetně dovozu a manipulace se zařízením, uvedení zařízení do provozu včetně předepsaných zkoušek a výchozí revize, výrobní dokumentaci. Dále obsahuje cenu za pom. mechanismy včetně všech ostatních vedlejších nákladů.
TS
P | 9 | 745143 |  | MODULÁRNÍ ROZVADĚČ 3-F DO UN 25KV, 630A, DO 20KA/1S, S IZOLACÍ SF6, TRANSFORMÁTOROVÉ POLE S POJISTKOVÝM ODPÍNAČEM | KUS | 2 | 0 |  |  |  | 0 |  | OTSKP 2019 |  | 2
PP
VV
TS |  |  |  | Položka obsahuje : Dodávku a montáž zařízení včetně dovozu a manipulace se zařízením, uvedení zařízení do provozu včetně předepsaných zkoušek a výchozí revize, výrobní dokumentaci. Dále obsahuje cenu za pom. mechanismy včetně všech ostatních vedlejších nákladů.
P | 10 | 742571 |  | KABEL VN - JEDNOŽÍLOVÝ, 22-AXEKVC(V)E(Y) DO 70 MM2 | M | 30 | 0 |  |  |  | 0 |  | OTSKP 2019 |  | 2
PP
VV |  |  |  | 3x10
TS |  |  |  | 1. Položka obsahuje: – manipulace a uložení kabelu (do země, chráničky, kanálu, na rošty, na TV a pod.) 2. Položka neobsahuje: – příchytky, spojky, koncovky, chráničky apod. 3. Způsob měření: Měří se metr délkový.
P | 11 | 742E11 |  | IZOLOVANÝ ADAPTÉR PRO PŘIPOJENÍ DO IZOLOVANÉHO ROZVADĚČE, K TRANSFORMÁTORU DO 35 KV, SADA TŘÍ ŽIL, BEZ OMEZOVAČE PŘEPĚTÍ DO 70 MM2 | KUS | 12 | 0 |  |  |  | 0 |  | OTSKP 2019 |  | 2
PP
VV |  |  |  | 3x3+1x3
TS |  |  |  | 1. Položka obsahuje: – všechny práce spojené s úpravou kabelů pro montáž včetně veškerého příslušentsví 2. Položka neobsahuje: X 3. Způsob měření: Udává se počet kusů kompletní konstrukce nebo práce.
P | 12 | 742G11 |  | KABEL NN DVOU- A TŘÍŽÍLOVÝ CU S PLASTOVOU IZOLACÍ DO 2,5 MM2 | M | 10 | 0 |  |  |  | 0 |  | OTSKP 2019 |  | 2
PP
VV |  |  |  | 1x10
TS |  |  |  | 1. Položka obsahuje: – manipulace a uložení kabelu (do země, chráničky, kanálu, na rošty, na TV a pod.) 2. Položka neobsahuje: – příchytky, spojky, koncovky, chráničky apod. 3. Způsob měření: Měří se metr délkový.
P | 13 | 742L11 |  | UKONČENÍ DVOU AŽ PĚTIŽÍLOVÉHO KABELU V ROZVADĚČI NEBO NA PŘÍSTROJI DO 2,5 MM2 | KUS | 2 | 0 |  |  |  | 0 |  | OTSKP 2019 |  | 2
PP
VV
TS |  |  |  | 1. Položka obsahuje: – všechny práce spojené s úpravou kabelů pro montáž včetně veškerého příslušentsví 2. Položka neobsahuje: X 3. Způsob měření: Udává se počet kusů kompletní konstrukce nebo práce.
P | 14 | 741811 |  | UZEMŇOVACÍ VODIČ NA POVRCHU FEZN DO 120 MM2 | M | 3 | 0 |  |  |  | 0 |  | OTSKP 2019 |  | 2
PP
VV
TS |  |  |  | 1. Položka obsahuje: – uchycení vodiče na povrch vč. podpěr, konzol, svorek a pod. – měření, dělení, spojování – nátěr 2. Položka neobsahuje: X 3. Způsob měření: Měří se metr délkový.
P | 15 | 741C02 |  | UZEMŇOVACÍ SVORKA | KUS | 2 | 0 |  |  |  | 0 |  | OTSKP 2019 |  | 2
PP
VV
TS |  |  |  | 1. Položka obsahuje: – veškeré příslušenství 2. Položka neobsahuje: X 3. Způsob měření: Udává se počet kusů kompletní konstrukce nebo práce.
P | 16 | 747213 |  | CELKOVÁ PROHLÍDKA, ZKOUŠENÍ, MĚŘENÍ A VYHOTOVENÍ VÝCHOZÍ REVIZNÍ ZPRÁVY, PRO OBJEM IN PŘES 500 DO 1000 TIS. KČ | KS | 1 | 0 |  |  |  | 0 |  | OTSKP 2019 |  | 2
PP
VV
TS |  |  |  | 1. Položka obsahuje: – cenu za celkovou prohlídku zařízení PS/SO, vč. měření, komplexních zkoušek a revizi zařízení tohoto PS/SO autorizovaným revizním technikem na silnoproudá zařízení podle požadavku ČSN, včetně hodnocení a vyhotovení celkové revizní zprávy 2. Položka neobsahuje: X 3. Způsob měření: Udává se počet kusů kompletní konstrukce nebo práce.
P | 17 | 747301 |  | PROVEDENÍ PROHLÍDKY A ZKOUŠKY PRÁVNICKOU OSOBOU, VYDÁNÍ PRŮKAZU ZPŮSOBILOSTI | KS | 1 | 0 |  |  |  | 0 |  | OTSKP 2019 |  | 2
PP
VV
TS |  |  |  | 1. Položka obsahuje: – cenu za vyhotovení dokladu právnickou osobou o silnoproudých zařízeních a vydání průkazu způsobilosti 2. Položka neobsahuje: X 3. Způsob měření: Udává se počet kusů kompletní konstrukce nebo práce.
P | 18 | 747701 |  | DOKONČOVACÍ MONTÁŽNÍ PRÁCE NA ELEKTRICKÉM ZAŘÍZENÍ | HOD | 8 | 0 |  |  |  | 0 |  | OTSKP 2019 |  | 2
PP
VV
TS |  |  |  | 1. Položka obsahuje: – cenu za veškeré náklady na provedení provizorních úprav zapojení stávajících kabelových skříní / rozvaděčů v průběhu výstavy ( pro montáž nových i provizorních kabelů, drobné úpravy výstroje apod. ) 2. Položka neobsahuje: X 3. Způsob měření: Udává se čas v hodinách.
P | 19 | 747703 |  | ZKUŠEBNÍ PROVOZ | HOD | 10 | 0 |  |  |  | 0 |  | OTSKP 2019 |  | 2
PP
VV
TS |  |  |  | 1. Položka obsahuje: – cenu za dobu kdy je zařízení po individálních zkouškách dáno do provozu s prokázáním technických a kvalitativních parametrů zařízení 2. Položka neobsahuje: X 3. Způsob měření: Udává se čas v hodinách.
P | 20 | 747704 |  | ZAŠKOLENÍ OBSLUHY | HOD | 10 | 0 |  |  |  | 0 |  | OTSKP 2019 |  | 2
PP
VV
TS |  |  |  | 1. Položka obsahuje: – cenu za dobu kdy je s funkcí seznamována obsluha zařízení, včetně odevzdání dokumentace skutečného provedení 2. Položka neobsahuje: X 3. Způsob měření: Udává se čas v hodinách.
P | 21 | 747705 |  | MANIPULACE NA ZAŘÍZENÍCH PROVÁDĚNÉ PROVOZOVATELEM | HOD | 10 | 0 |  |  |  | 0 |  | OTSKP 2019 |  | 2
PP
VV
TS |  |  |  | 1. Položka obsahuje: – cenu za manipulace na zařízeních prováděné provozovatelem nutných pro další práce zhotovitele na technologickém souboru 2. Položka neobsahuje: X 3. Způsob měření: Udává se čas v hodinách.
P | 22 | 745Z11 |  | DEMONTÁŽ - VYPNUTÍ ZAŘÍZENÍ A ZAJIŠTĚNÍ STAVENIŠTĚ, ROZSAH TS NEBO PODOBNÉHO OBJEKTU | KUS | 1 | 0 |  |  |  | 0 |  | OTSKP 2019 |  | 2
PP
VV
TS |  |  |  | 1. Položka obsahuje: – všechny náklady na demontáž stávajícího zařízení se všemi pomocnými doplňujícími úpravami pro jeho likvidaci – naložení vybouraného materiálu na dopravní prostředek 2. Položka neobsahuje: – odvoz vybouraného materiálu – poplatek za likvidaci odpadů (nacení se dle SSD 0) 3. Způsob měření: Udává se počet kusů kompletní konstrukce nebo práce.
P | 23 | 745Z12 |  | DEMONTÁŽ POLE (SKŘÍNĚ) ROZVADĚČE VN VČETNĚ JEHO NÁPLNĚ | KUS | 3 | 0 |  |  |  | 0 |  | OTSKP 2019 |  | 2
PP
VV
TS |  |  |  | 1. Položka obsahuje: – všechny náklady na demontáž stávajícího zařízení se všemi pomocnými doplňujícími úpravami pro jeho likvidaci – naložení vybouraného materiálu na dopravní prostředek 2. Položka neobsahuje: – odvoz vybouraného materiálu – poplatek za likvidaci odpadů (nacení se dle SSD 0) 3. Způsob měření: Udává se počet kusů kompletní konstrukce nebo práce.
P | 24 | 745Z13 |  | DEMONTÁŽ KOBKY ROZVODNY VN VČETNĚ JEJÍ NÁPLNĚ | KUS | 3 | 0 |  |  |  | 0 |  | OTSKP 2019 |  | 2
PP
VV
TS |  |  |  | 1. Položka obsahuje: – všechny náklady na demontáž stávajícího zařízení se všemi pomocnými doplňujícími úpravami pro jeho likvidaci – naložení vybouraného materiálu na dopravní prostředek 2. Položka neobsahuje: – odvoz vybouraného materiálu – poplatek za likvidaci odpadů (nacení se dle SSD 0) 3. Způsob měření: Udává se počet kusů kompletní konstrukce nebo práce.

## PS 35-09
SŽDC05 |  |  |  | Soupis prací objektu | [10 empty] | 3
6
S | Stavba: | 5423520019-ZM15 |  | Rekonstrukce trati v úseku Kyjice – Chomutov | [6 empty] | D.1.3 |  | Aspe | 0,00 | 2
O | Objekt: | D.1.3 |  | Silnoproudá technologie včetně DŘT | [9 empty] | 15,00 | 2
Typ | Poř. číslo | Kód položky | Varianta | Název položky | MJ | Množství | Jednotková hmotnost | Celková hmotnost |  |  | Jednotková cena |  | Cenové soustavy | 21,00 | 2
Dodávka
[9 empty] | Jednotková | Celkem | Jednotková | Celkem |  |  |  | Počet položek s nulovou cenou
O1 |  | PS 35-09 |  | Žst. Chomutov, obvod město, rozvodna 22 kV, technologie
SD |  | 13 |  | Hloubené vykopávky
P | 6 | 13293 |  | HLOUBENÍ RÝH ŠÍŘ DO 2M PAŽ I NEPAŽ TŘ. III | M3 | 42 | 0 |  |  |  | 0 |  | OTSKP 2019 |  | 2
PP
VV |  |  |  | půdorys 3x14m, hloubka 1m,
TS |  |  |  | položka zahrnuje: - vodorovná a svislá doprava, přemístění, přeložení, manipulace s výkopkem - kompletní provedení vykopávky nezapažené i zapažené - ošetření výkopiště po celou dobu práce v něm vč. klimatických opatření - ztížení vykopávek v blízkosti podzemního vedení, konstrukcí a objektů vč. jejich dočasného zajištění - ztížení pod vodou, v okolí výbušnin, ve stísněných prostorech a pod. - těžení po vrstvách, pásech a po jiných nutných částech (figurách) - čerpání vody vč. čerpacích jímek, potrubí a pohotovostní čerpací soupravy (viz ustanovení k pol. 1151,2) - potřebné snížení hladiny podzemní vody - těžení a rozpojování jednotlivých balvanů - vytahování a nošení výkopku - svahování a přesvah. svahů do konečného tvaru, výměna hornin v podloží a v pláni znehodnocené klimatickými vlivy - eventuelně nutné druhotné rozpojení odstřelené horniny - ruční vykopávky, odstranění kořenů a napadávek - pažení, vzepření a rozepření vč. přepažování (vyjma štětových stěn) - úpravu, ochranu a očištění dna, základové spáry, stěn a svahů - odvedení nebo obvedení vody v okolí výkopiště a ve výkopišti - třídění výkopku - veškeré pomocné konstrukce umožňující provedení vykopávky (příjezdy, sjezdy, nájezdy, lešení, podpěr. konstr., přemostění, zpevněné plochy, zakrytí a pod.) - nezahrnuje uložení zeminy (na skládku, do násypu) ani poplatky za skládku, vykazují se v položce č.0141**
SD |  | 17 |  | Konstrukce ze zemin
P | 7 | 17461 |  | ZÁSYP JAM A RÝH Z HORNIN KAMENITÝCH | M3 | 16.8 | 0 |  |  |  | 0 |  | OTSKP 2019 |  | 2
PP
VV |  |  |  | půdorys 3x14m, hloubka 0,4m,
TS |  |  |  | položka zahrnuje: - kompletní provedení zemní konstrukce vč. výběru vhodného materiálu - úprava ukládaného materiálu vlhčením, tříděním, promícháním nebo vysoušením, příp. jiné úpravy za účelem zlepšení jeho mech. vlastností - hutnění i různé míry hutnění - ošetření úložiště po celou dobu práce v něm vč. klimatických opatření - ztížení v okolí vedení, konstrukcí a objektů a jejich dočasné zajištění - ztížení provádění vč. hutnění ve ztížených podmínkách a stísněných prostorech - ztížené ukládání sypaniny pod vodu - ukládání po vrstvách a po jiných nutných částech (figurách) vč. dosypávek - spouštění a nošení materiálu - výměna částí zemní konstrukce znehodnocené klimatickými vlivy - ruční hutnění - udržování úložiště a jeho ochrana proti vodě - odvedení nebo obvedení vody v okolí úložiště a v úložišti - veškeré pomocné konstrukce umožňující provedení zemní konstrukce (příjezdy, sjezdy, nájezdy, lešení, podpěrné konstrukce, přemostění, zpevněné plochy, zakrytí a pod.)
SD |  | 2 |  | Požadavky objednatele
P | 3 | 029113 |  | OSTATNÍ POŽADAVKY - GEODETICKÉ ZAMĚŘENÍ - CELKY | KUS | 1 | 0 |  |  |  | 0 |  | OTSKP 2019 |  | 2
PP
VV |  |  |  | 0,5% z ceny SO
TS |  |  |  | zahrnuje veškeré náklady spojené s objednatelem požadovanými pracemi
P | 4 | 02940 |  | OSTATNÍ POŽADAVKY - VYPRACOVÁNÍ DOKUMENTACE | KPL | 1 | 0 |  |  |  | 0 |  | OTSKP 2019 |  | 2
PP
VV |  |  |  | 5% z ceny SO, včetně RDS a DSPS+CD
TS |  |  |  | zahrnuje veškeré náklady spojené s objednatelem požadovanými pracemi
SD |  | 3 |  | Staveništní náklady zhotovitele
P | 5 | 03100 |  | ZAŘÍZENÍ STAVENIŠTĚ - ZŘÍZENÍ, PROVOZ, DEMONTÁŽ | KPL | 1 | 0 |  |  |  | 0 |  | OTSKP 2019 |  | 2
PP
VV |  |  |  | 2% z ceny SO
TS |  |  |  | zahrnuje objednatelem povolené náklady na pořízení (event. pronájem), provozování, udržování a likvidaci zhotovitelova zařízení
SD |  | 46 |  | Zpevněné plochy
P | 8 | 18010 |  | ZÁHOZ Z LOMOVÉHO KAMENE | M3 | 16.8 | 0 |  |  |  | 0 |  | OTSKP 2019 |  | 2
PP
VV |  |  |  | půdorys 3x14m, hloubka 0,4m,
TS |  |  |  | položka zahrnuje: - dodávku a zához lomového kamene předepsané frakce včetně mimostaveništní a vnitrostaveništní dopravy není-li v zadávací dokumentaci uvedeno jinak, jedná se o nakupovaný materiál
SD |  | 70 |  | Všeobecné práce pro silnoproud a slaboproud
P | 9 | 701001 |  | OZNAČOVACÍ ŠTÍTEK KABELOVÉHO VEDENÍ, SPOJKY NEBO KABELOVÉ SKŘÍNĚ (VČETNĚ OBJÍMKY) | KUS | 7 | 0 |  |  |  | 0 |  | OTSKP 2019 |  | 2
PP
VV
TS |  |  |  | 1. Položka obsahuje: – pomocné mechanismy 2. Položka neobsahuje: X 3. Způsob měření: Měří se plocha v metrech čtverečných.
P | 10 | 702212 |  | KABELOVÁ CHRÁNIČKA ZEMNÍ DN PŘES 100 DO 200 MM | M | 10 | 0 |  |  |  | 0 |  | OTSKP 2019 |  | 2
PP
VV
TS |  |  |  | 1. Položka obsahuje: – proražení otvoru zdivem o průřezu od 0,01 do 0,025m2 – úpravu a začištění omítky po montáži vedení – pomocné mechanismy 2. Položka neobsahuje: – protipožární ucpávku 3. Způsob měření: Udává se počet kusů kompletní konstrukce nebo práce.
P | 11 | 703742 |  | KABELOVÁ PŘÍCHYTKA VN VČETNĚ UPEVNĚNÍ A PŘÍSLUŠENSTVÍ PRO ROZSAH UPNUTÍ OD 26 DO 50 MM | KUS | 30 | 0 |  |  |  | 0 |  | OTSKP 2019 |  | 2
PP
VV
TS |  |  |  | 1. Položka obsahuje: – kompletní montáž, rozměření, upevnění, sváření, řezání, spojování a pod. – veškerý spojovací a montážní materiál vč. upevňovacího materiálu ( stojky, držáky, konzoly apod.) – elektrické pospojování – pomocné mechanismy a nátěr 2. Položka neobsahuje: – víko a kabelové příchytky 3. Způsob měření: Měří se metr délkový.
P | 12 | 703112 |  | KABELOVÝ ROŠT/LÁVKA NOSNÝ ŽÁROVĚ ZINKOVANÝ VČETNĚ UPEVNĚNÍ A PŘÍSLUŠENSTVÍ SVĚTLÉ ŠÍŘKY PŘES 100 DO 250 MM | M | 12 | 0 |  |  |  | 0 |  | OTSKP 2019 |  | 2
PP
VV
TS |  |  |  | 1. Položka obsahuje: – kompletní montáž, rozměření, upevnění, sváření, řezání, spojování a pod. – veškerý spojovací a montážní materiál vč. upevňovacího materiálu ( stojky, držáky, konzoly apod.) – elektrické pospojování – pomocné mechanismy a nátěr 2. Položka neobsahuje: – víko a kabelové příchytky 3. Způsob měření: Měří se metr délkový.
P | 13 | 703113 |  | KABELOVÝ ROŠT/LÁVKA NOSNÝ ŽÁROVĚ ZINKOVANÝ VČETNĚ UPEVNĚNÍ A PŘÍSLUŠENSTVÍ SVĚTLÉ ŠÍŘKY PŘES 250 DO 400 MM | M | 20 | 0 |  |  |  | 0 |  | OTSKP 2019 |  | 2
PP
VV
TS |  |  |  | 1. Položka obsahuje: – kompletní montáž, rozměření, upevnění, sváření, řezání, spojování a pod. – veškerý spojovací a montážní materiál vč. upevňovacího materiálu ( stojky, držáky, konzoly apod.) – elektrické pospojování – pomocné mechanismy a nátěr 2. Položka neobsahuje: – víko a kabelové příchytky 3. Způsob měření: Měří se metr délkový.
P | 14 | 703732 |  | KABELOVÁ PŘÍCHYTKA S FUNKČNÍ ODOLNOSTÍ PŘI POŽÁRU PRO ROZSAH UPNUTÍ OD 26 DO 50 MM | KUS | 1 | 0 |  |  |  | 0 |  | OTSKP 2019 |  | 2
PP
VV
TS |  |  |  | 1. Položka obsahuje: – veškeré zemní práce včetně dodání zásypového materiálu 2. Položka neobsahuje: X 3. Způsob měření: Měří se metr délkový.
P | 15 | 703752 |  | PROTIPOŽÁRNÍ UCPÁVKA STĚNOU/STROPEM, TL DO 50CM, DO EI 90 MIN. | M2 | 0.8 | 0 |  |  |  | 0 |  | OTSKP 2019 |  | 2
PP
VV |  |  |  | 8x(0,5x0,2)
TS |  |  |  | Položka obsahuje: Dodávku a montáž protipožární ucpávky vč. příslušenství a pomocného materiálu, vyhotovéní a dodání atestu. Dále obsahuje cenu za pom. mechanismy včetně všech ostatních vedlejších nákladů.
SD |  | 74 |  | Silnoproud
P | 16 | 745921 |  | TRAFOSTANICE TYPOVÁ KIOSKOVÁ BETONOVÁ 22/0,4 KV DO 1X630 KVA | KUS | 2 | 0 |  |  |  | 0 |  | OTSKP 2019 |  | 2
PP
VV
TS |  |  |  | 1. Položka obsahuje: – kompletní konstrukci trafostanice vč. elektroinstalace a vnitřního uzemnění, hromosvodu, montáž a usazení do připraveného terénu – technický popis viz. projektová dokumentace – uvedení do provozu, předepsané zkoušky, revize a atesty 2. Položka neobsahuje: – zemní práce, transformátor, vnitřní rozvaděč a vnější uzemnění 3. Způsob měření: Udává se počet kusů kompletní konstrukce nebo práce.
P | 17 | 745144 |  | MODULÁRNÍ ROZVADĚČ 3-F DO UN 25KV, 630A, DO 20KA/1S, S IZOLACÍ SF6, POLE S VYPÍNAČEM, PROUDOVÝMI MĚNIČI | KUS | 2 | 0 |  |  |  | 0 |  | OTSKP 2019 |  | 2
PP
VV |  |  |  | Položka obsahuje : Dodávku a montáž zařízení včetně dovozu a manipulace se zařízením, uvedení zařízení do provozu včetně předepsaných zkoušek a výchozí revize, výrobní dokumentaci. Dále obsahuje cenu za pom. mechanismy včetně všech ostatních vedlejších nákladů.
TS
P | 18 | 745143 |  | MODULÁRNÍ ROZVADĚČ 3-F DO UN 25KV, 630A, DO 20KA/1S, S IZOLACÍ SF6, TRANSFORMÁTOROVÉ POLE S POJISTKOVÝM ODPÍNAČEM | KUS | 3 | 0 |  |  |  | 0 |  | OTSKP 2019 |  | 2
PP
VV
TS |  |  |  | Položka obsahuje : Dodávku a montáž zařízení včetně dovozu a manipulace se zařízením, uvedení zařízení do provozu včetně předepsaných zkoušek a výchozí revize, výrobní dokumentaci. Dále obsahuje cenu za pom. mechanismy včetně všech ostatních vedlejších nákladů.
P | 19 | 745431 |  | TRANSFORMÁTOR 3-F, 22/0,4 KV, OLEJOVÝ HERMETIZOVANÝ DO 160 KVA | KUS | 1 | 0 |  |  |  | 0 |  | OTSKP 2019 |  | 2
PP
VV
TS |  |  |  | 1. Položka obsahuje: – veškerý podružný, pomocný a upevňovací materiál – technický popis viz. projektová dokumentace – uvedení do provozu, předepsané zkoušky, revize a atesty 2. Položka neobsahuje: X 3. Způsob měření: Udává se počet kusů kompletní konstrukce nebo práce.
P | 20 | 745801R |  | TERMISTOROVÁ OCHRANA OLEJOVÉHO TRANSFORMÁTORU S KONTAKTNÍM VÝSTUPEM PRO VÝSTRAHU A ODPOJENÍ | KUS | 1 | 0 |  |  |  | 0 |  | OTSKP 2019 |  | 2
PP
VV
TS |  |  |  | 1. Položka obsahuje: – veškerý podružný, pomocný, spojovací a upevňovací materiál – technický popis viz. projektová dokumentace – předepsané zkoušky, revize a atesty 2. Položka neobsahuje: X 3. Způsob měření: Udává se počet kusů kompletní konstrukce nebo práce.
P | 21 | 747132 |  | UVEDENÍ DO PROVOZU TRANSFORMÁTORU OLEJOVÉHO VN/NN DO 1000 KVA | KUS | 1 | 0 |  |  |  | 0 |  | OTSKP 2019 |  | 2
PP
VV
TS |  |  |  | 1. Položka obsahuje: – cenu za kontrolu, revizi, seřízení a uvedení do provozu zařízení dle příslušných norem a předpisů, včetně vystavení protokolu 2. Položka neobsahuje: X 3. Způsob měření: Udává se počet kusů kompletní konstrukce nebo práce.
P | 22 | 746543R |  | KOMPENZAČNÍ TLUMIVKA 22 kV, DO 300 KVAR | KUS | 1 | 0 |  |  |  | 0 |  | OTSKP 2019 |  | 2
PP
VV
TS |  |  |  | 1. Položka obsahuje: – veškerý podružný, pomocný a upevňovací materiál – technický popis viz. projektová dokumentace – uvedení do provozu, předepsané zkoušky, revize a atesty 2. Položka neobsahuje: X 3. Způsob měření: Udává se počet kusů kompletní konstrukce nebo práce.
P | 23 | 742571 | 1 | KABEL VN - JEDNOŽÍLOVÝ, 22-AXEKVC(V)E(Y) DO 70 MM2 | M | 66 | 0 |  |  |  | 0 |  | OTSKP 2019 |  | 2
PP
VV |  |  |  | 3x12+3x10
TS |  |  |  | 1. Položka obsahuje: – manipulace a uložení kabelu (do země, chráničky, kanálu, na rošty, na TV a pod.) 2. Položka neobsahuje: – příchytky, spojky, koncovky, chráničky apod. 3. Způsob měření: Měří se metr délkový.
P | 24 | 742E11 | 1 | IZOLOVANÝ ADAPTÉR PRO PŘIPOJENÍ DO IZOLOVANÉHO ROZVADĚČE, K TRANSFORMÁTORU DO 35 KV, SADA TŘÍ ŽIL, BEZ OMEZOVAČE PŘEPĚTÍ DO 70 MM2 | KUS | 4 | 0 |  |  |  | 0 |  | OTSKP 2019 |  | 2
PP
VV |  |  |  | 3x2 + 3x2
TS |  |  |  | 1. Položka obsahuje: – všechny práce spojené s úpravou kabelů pro montáž včetně veškerého příslušentsví 2. Položka neobsahuje: X 3. Způsob měření: Udává se počet kusů kompletní konstrukce nebo práce.
P | 25 | 744348 | 1 | ROZVADĚČ NN SKŘÍŇOVÝ OCELOPLECH.VYZBROJENÝ, DO IP 40, HLOUBKY DO 500MM, ŠÍŘKY OD 510 DO 800MM, VÝŠKY DO 2250MM-VÝVODNÍ POLE SE SLOŽITOU VÝZBROJÍ (RH.1 | KUS | 1 | 0 |  |  |  | 0 |  | OTSKP 2019 |  | 2
PP
VV
TS |  |  |  | 1. Položka obsahuje: – přípravu podkladu pro osazení vč. upevňovacího materiálu – veškerý podružný a pomocný materiál – provedení zkoušek, dodání předepsaných zkoušek, revizí a atestů – přístrojové vybavení ( vývodové jističe, měření vývodů nebo skupiny vývodů, stykače, přípojnice, apod. ) 2. Položka neobsahuje: 3. Způsob měření: Udává se počet kusů kompletní konstrukce nebo práce.
P | 26 | 744513 |  | ROZVADĚČ KOMPENZAČNÍ VNITŘNÍ OD 41 DO 60 KVAR (RH.4) | KUS | 1 | 0 |  |  |  | 0 |  | OTSKP 2019 |  | 2
PP
VV
TS |  |  |  | 1. Položka obsahuje: – přípravu podkladu pro osazení vč. upevňovacího materiálu, veškerý podružný a pomocný materiál – technický popis viz. projektová dokumentace – provedení zkoušek, dodání předepsaných zkoušek, revizí a atestů, měření, nastavení 2. Položka neobsahuje: – regulátor 3. Způsob měření: Udává se počet kusů kompletní konstrukce nebo práce.
P | 27 | 744348 |  | ROZVADĚČ NN SKŘÍŇOVÝ OCELOPLECH.VYZBROJENÝ, DO IP 40, HLOUBKY DO 500MM, ŠÍŘKY OD 510 DO 800MM, VÝŠKY DO 2250MM-VÝVODNÍ POLE SE SLOŽITOU VÝZBROJÍ (RU) | KUS | 1 | 0 |  |  |  | 0 |  | OTSKP 2019 |  | 2
PP
VV
TS |  |  |  | 1. Položka obsahuje: – přípravu podkladu pro osazení vč. upevňovacího materiálu – veškerý podružný a pomocný materiál – provedení zkoušek, dodání předepsaných zkoušek, revizí a atestů – přístrojové vybavení ( vývodové jističe, měření vývodů nebo skupiny vývodů, stykače a stykačové kombinace, proudové chrániče, proudové reré, přípojnice, apod. ) 2. Položka neobsahuje: 3. Způsob měření: Udává se počet kusů kompletní konstrukce nebo práce.
P | 28 | 744344 |  | ROZVADĚČ NN SKŘÍŇOVÝ OCELOPLECHOVÝ VYZBROJENÝ, DO IP 40, HLOUBKY DO 500 MM, ŠÍŘKY DO 500 MM, VÝŠKY DO 2250 MM - VÝVODNÍ POLE SE SLOŽITOU VÝZBROJÍ (Rmr | KUS | 1 | 0 |  |  |  | 0 |  | OTSKP 2019 |  | 2
PP
VV
TS |  |  |  | 1. Položka obsahuje: – přípravu podkladu pro osazení vč. upevňovacího materiálu – veškerý podružný a pomocný materiál – provedení zkoušek, dodání předepsaných zkoušek, revizí a atestů – přístrojové vybavení ( vývodové jističe, měření vývodů nebo skupiny vývodů, stykače a stykačové kombinace, proudové chrániče, proudové reré, přípojnice, apod. ) 2. Položka neobsahuje: 3. Způsob měření: Udává se počet kusů kompletní konstrukce nebo práce.
P | 29 | 742571 |  | KABEL VN - JEDNOŽÍLOVÝ, 22-AXEKVC(V)E(Y) DO 70 MM2 | M | 54 | 0 |  |  |  | 0 |  | OTSKP 2019 |  | 2
PP
VV |  |  |  | 3x10+3x8
TS |  |  |  | 1. Položka obsahuje: – manipulace a uložení kabelu (do země, chráničky, kanálu, na rošty, na TV a pod.) 2. Položka neobsahuje: – příchytky, spojky, koncovky, chráničky apod. 3. Způsob měření: Měří se metr délkový.
P | 30 | 742E11 |  | IZOLOVANÝ ADAPTÉR PRO PŘIPOJENÍ DO IZOLOVANÉHO ROZVADĚČE, K TRANSFORMÁTORU DO 35 KV, SADA TŘÍ ŽIL, BEZ OMEZOVAČE PŘEPĚTÍ DO 70 MM2 | KUS | 2 | 0 |  |  |  | 0 |  | OTSKP 2019 |  | 2
PP
VV |  |  |  | 3x2 + 3x2
TS |  |  |  | 1. Položka obsahuje: – všechny práce spojené s úpravou kabelů pro montáž včetně veškerého příslušentsví 2. Položka neobsahuje: X 3. Způsob měření: Udává se počet kusů kompletní konstrukce nebo práce.
P | 31 | 742B21 |  | KABELOVÁ KONCOVKA VN VNITŘNÍ, SADA TŘÍ ŽIL NEBO TŘÍŽÍLOVÁ PRO KABELY PŘES 6 KV DO 70 MM2 | KUS | 4 | 0 |  |  |  | 0 |  | OTSKP 2019 |  | 2
PP
VV
TS |  |  |  | 1. Položka obsahuje: – všechny práce spojené s úpravou kabelů pro montáž včetně veškerého příslušentsví 2. Položka neobsahuje: X 3. Způsob měření: Udává se počet kusů kompletní konstrukce nebo práce.
P | 32 | 742F14 |  | KABEL NN NEBO VODIČ JEDNOŽÍLOVÝ CU S PLASTOVOU IZOLACÍ OD 70 DO 120 MM2 | M | 56 | 0 |  |  |  | 0 |  | OTSKP 2019 |  | 2
PP
VV |  |  |  | 7x8
TS |  |  |  | 1. Položka obsahuje: – manipulace a uložení kabelu (do země, chráničky, kanálu, na rošty, na TV a pod.) 2. Položka neobsahuje: – příchytky, spojky, koncovky, chráničky apod. 3. Způsob měření: Měří se metr délkový.
P | 33 | 742K14 |  | UKONČENÍ JEDNOŽÍLOVÉHO KABELU V ROZVADĚČI NEBO NA PŘÍSTROJI OD 70 DO 120 MM2 | KUS | 14 | 0 |  |  |  | 0 |  | OTSKP 2019 |  | 2
PP
VV
TS |  |  |  | 1. Položka obsahuje: – všechny práce spojené s úpravou kabelů pro montáž včetně veškerého příslušentsví 2. Položka neobsahuje: X 3. Způsob měření: Udává se počet kusů kompletní konstrukce nebo práce.
P | 34 | 742G11 |  | KABEL NN DVOU- A TŘÍŽÍLOVÝ CU S PLASTOVOU IZOLACÍ DO 2,5 MM2 | M | 14 | 0 |  |  |  | 0 |  | OTSKP 2019 |  | 2
PP
VV |  |  |  | 8+6
TS |  |  |  | 1. Položka obsahuje: – manipulace a uložení kabelu (do země, chráničky, kanálu, na rošty, na TV a pod.) 2. Položka neobsahuje: – příchytky, spojky, koncovky, chráničky apod. 3. Způsob měření: Měří se metr délkový.
P | 35 | 742H12 |  | KABEL NN ČTYŘ- A PĚTIŽÍLOVÝ CU S PLASTOVOU IZOLACÍ OD 4 DO 16 MM2 | M | 11 | 0 |  |  |  | 0 |  | OTSKP 2019 |  | 2
PP
VV |  |  |  | 8+3
TS |  |  |  | 1. Položka obsahuje: – manipulace a uložení kabelu (do země, chráničky, kanálu, na rošty, na TV a pod.) 2. Položka neobsahuje: – příchytky, spojky, koncovky, chráničky apod. 3. Způsob měření: Měří se metr délkový.
P | 36 | 742G12 |  | KABEL NN DVOU- A TŘÍŽÍLOVÝ CU S PLASTOVOU IZOLACÍ OD 4 DO 16 MM2 | M | 12 | 0 |  |  |  | 0 |  | OTSKP 2019 |  | 2
PP
VV |  |  |  | 8+4
TS |  |  |  | 1. Položka obsahuje: – manipulace a uložení kabelu (do země, chráničky, kanálu, na rošty, na TV a pod.) 2. Položka neobsahuje: – příchytky, spojky, koncovky, chráničky apod. 3. Způsob měření: Měří se metr délkový.
P | 37 | 742I21 |  | KABEL NN CU OVLÁDACÍ 19-24ŽÍLOVÝ DO 2,5 MM2 | M | 8 | 0 |  |  |  | 0 |  | OTSKP 2019 |  | 2
PP
VV
TS |  |  |  | 1. Položka obsahuje: – manipulace a uložení kabelu (do země, chráničky, kanálu, na rošty, na TV a pod.) 2. Položka neobsahuje: – příchytky, spojky, koncovky, chráničky apod. 3. Způsob měření: Měří se metr délkový.
P | 38 | 742J42 |  | JYTY 7X1, KABEL SDĚLOVACÍ IZOLACE PVC | M | 8 | 0 |  |  |  | 0 |  | OTSKP 2019 |  | 2
PP
VV |  |  |  | 12
TS |  |  |  | Položka obsahuje : Dodávku a montáž kabelu včetně dovozu, manipulace a uložení kabelu (do trubky, na rošty, pod omítku, do rozvaděče ). Dále obsahuje cenu za pom. mechanismy včetně všech ostatních vedlejších nákladů
P | 39 | 742L11 |  | UKONČENÍ DVOU AŽ PĚTIŽÍLOVÉHO KABELU V ROZVADĚČI NEBO NA PŘÍSTROJI DO 2,5 MM2 | KUS | 4 | 0 |  |  |  | 0 |  | OTSKP 2019 |  | 2
PP
VV
TS |  |  |  | 1. Položka obsahuje: – všechny práce spojené s úpravou kabelů pro montáž včetně veškerého příslušentsví 2. Položka neobsahuje: X 3. Způsob měření: Udává se počet kusů kompletní konstrukce nebo práce.
P | 40 | 742L12 |  | UKONČENÍ DVOU AŽ PĚTIŽÍLOVÉHO KABELU V ROZVADĚČI NEBO NA PŘÍSTROJI OD 4 DO 16 MM2 | KUS | 8 | 0 |  |  |  | 0 |  | OTSKP 2019 |  | 2
PP
VV
TS |  |  |  | 1. Položka obsahuje: – všechny práce spojené s úpravou kabelů pro montáž včetně veškerého příslušentsví 2. Položka neobsahuje: X 3. Způsob měření: Udává se počet kusů kompletní konstrukce nebo práce.
P | 41 | 742N11 |  | UKONČENÍ 19-24ŽÍLOVÉHO KABELU V ROZVADĚČI NEBO NA PŘÍSTROJI DO 2,5 MM2 | KUS | 2 | 0 |  |  |  | 0 |  | OTSKP 2019 |  | 2
PP
VV
TS |  |  |  | 1. Položka obsahuje: – všechny práce spojené s úpravou kabelů pro montáž včetně veškerého příslušentsví 2. Položka neobsahuje: X 3. Způsob měření: Udává se počet kusů kompletní konstrukce nebo práce.
P | 42 | 742J51 |  | UKONČENÍ SDĚLOVACÍHO KABELU V ROZVADĚČI VČ. POMOCNÉHO MATERIÁLU A ZMĚŘENÍ KONTINUITY OVLÁDACÍHO OBVODU | KUS | 2 | 0 |  |  |  | 0 |  | OTSKP 2019 |  | 2
PP
VV
TS |  |  |  | Položka obsahuje : Dodávku a montáž kabelového zakončení a kabelu vč. podružného materiálu, dovozu, odizolování pláště a izolace žil kabelu, montáž kabelového zakončení v rozvaděči, zakončení stínění a pod.. Dále obsahuje cenu za pom. mechanismy včetně všech ostatních vedlejších nákladů
P | 43 | 741811 |  | UZEMŇOVACÍ VODIČ NA POVRCHU FEZN DO 120 MM2 | M | 60 | 0 |  |  |  | 0 |  | OTSKP 2019 |  | 2
PP
VV
TS |  |  |  | 1. Položka obsahuje: – uchycení vodiče na povrch vč. podpěr, konzol, svorek a pod. – měření, dělení, spojování – nátěr 2. Položka neobsahuje: X 3. Způsob měření: Měří se metr délkový.
P | 44 | 741C02 |  | UZEMŇOVACÍ SVORKA | KUS | 25 | 0 |  |  |  | 0 |  | OTSKP 2019 |  | 2
PP
VV
TS |  |  |  | 1. Položka obsahuje: – veškeré příslušenství 2. Položka neobsahuje: X 3. Způsob měření: Udává se počet kusů kompletní konstrukce nebo práce.
P | 45 | 741C05 |  | SPOJOVÁNÍ UZEMŇOVACÍCH VODIČŮ | KUS | 12 | 0 |  |  |  | 0 |  | OTSKP 2019 |  | 2
PP
VV
TS |  |  |  | 1. Položka obsahuje: – tvarování, přípravu spojů – svařování – ochranný nátěr spoje dle příslušných norem 2. Položka neobsahuje: X 3. Způsob měření: Udává se počet kusů kompletní konstrukce nebo práce.
P | 46 | 747213 |  | CELKOVÁ PROHLÍDKA, ZKOUŠENÍ, MĚŘENÍ A VYHOTOVENÍ VÝCHOZÍ REVIZNÍ ZPRÁVY, PRO OBJEM IN PŘES 500 DO 1000 TIS. KČ | KS | 1 | 0 |  |  |  | 0 |  | OTSKP 2019 |  | 2
PP
VV
TS |  |  |  | 1. Položka obsahuje: – cenu za celkovou prohlídku zařízení PS/SO, vč. měření, komplexních zkoušek a revizi zařízení tohoto PS/SO autorizovaným revizním technikem na silnoproudá zařízení podle požadavku ČSN, včetně hodnocení a vyhotovení celkové revizní zprávy 2. Položka neobsahuje: X 3. Způsob měření: Udává se počet kusů kompletní konstrukce nebo práce.
P | 47 | 747214 |  | CELKOVÁ PROHLÍDKA, ZKOUŠENÍ, MĚŘENÍ A VYHOTOVENÍ VÝCHOZÍ REVIZNÍ ZPRÁVY, PRO OBJEM IN - PŘÍPLATEK ZA KAŽDÝCH DALŠÍCH I ZAPOČATÝCH 500 TIS. KČ | KS | 5 | 0 |  |  |  | 0 |  | OTSKP 2019 |  | 2
PP
VV
TS |  |  |  | 1. Položka obsahuje: – cenu za celkovou prohlídku zařízení PS/SO, vč. měření, komplexních zkoušek a revizi zařízení tohoto PS/SO autorizovaným revizním technikem na silnoproudá zařízení podle požadavku ČSN, včetně hodnocení a vyhotovení celkové revizní zprávy 2. Položka neobsahuje: X 3. Způsob měření: Udává se počet kusů kompletní konstrukce nebo práce.
P | 48 | 747301 |  | PROVEDENÍ PROHLÍDKY A ZKOUŠKY PRÁVNICKOU OSOBOU, VYDÁNÍ PRŮKAZU ZPŮSOBILOSTI | KS | 1 | 0 |  |  |  | 0 |  | OTSKP 2019 |  | 2
PP
VV
TS |  |  |  | 1. Položka obsahuje: – cenu za vyhotovení dokladu právnickou osobou o silnoproudých zařízeních a vydání průkazu způsobilosti 2. Položka neobsahuje: X 3. Způsob měření: Udává se počet kusů kompletní konstrukce nebo práce.
P | 49 | 747701 |  | DOKONČOVACÍ MONTÁŽNÍ PRÁCE NA ELEKTRICKÉM ZAŘÍZENÍ | HOD | 20 | 0 |  |  |  | 0 |  | OTSKP 2019 |  | 2
PP
VV
TS |  |  |  | 1. Položka obsahuje: – cenu za veškeré náklady na provedení provizorních úprav zapojení stávajících kabelových skříní / rozvaděčů v průběhu výstavy ( pro montáž nových i provizorních kabelů, drobné úpravy výstroje apod. ) 2. Položka neobsahuje: X 3. Způsob měření: Udává se čas v hodinách.
P | 50 | 747703 |  | ZKUŠEBNÍ PROVOZ | HOD | 25 | 0 |  |  |  | 0 |  | OTSKP 2019 |  | 2
PP
VV
TS |  |  |  | 1. Položka obsahuje: – cenu za dobu kdy je zařízení po individálních zkouškách dáno do provozu s prokázáním technických a kvalitativních parametrů zařízení 2. Položka neobsahuje: X 3. Způsob měření: Udává se čas v hodinách.
P | 51 | 747704 |  | ZAŠKOLENÍ OBSLUHY | HOD | 10 | 0 |  |  |  | 0 |  | OTSKP 2019 |  | 2
PP
VV
TS |  |  |  | 1. Položka obsahuje: – cenu za dobu kdy je s funkcí seznamována obsluha zařízení, včetně odevzdání dokumentace skutečného provedení 2. Položka neobsahuje: X 3. Způsob měření: Udává se čas v hodinách.
P | 52 | 747705 |  | MANIPULACE NA ZAŘÍZENÍCH PROVÁDĚNÉ PROVOZOVATELEM | HOD | 12 | 0 |  |  |  | 0 |  | OTSKP 2019 |  | 2
PP
VV
TS |  |  |  | 1. Položka obsahuje: – cenu za manipulace na zařízeních prováděné provozovatelem nutných pro další práce zhotovitele na technologickém souboru 2. Položka neobsahuje: X 3. Způsob měření: Udává se čas v hodinách.
P | 53 | 747615 |  | MĚŘENÍ A NASTAVENÍ KOMPENZACE INDUKČNÍHO ODBĚRU STANICE | KS | 1 | 0 |  |  |  | 0 |  | OTSKP 2019 |  | 2
PP
VV
TS |  |  |  | 1. Položka obsahuje: – cenu za měření dle příslušných norem a předpisů, včetně vystavení protokolu 2. Položka neobsahuje: X 3. Způsob měření: Udává se počet kusů kompletní konstrukce nebo práce.
P | 54 | 748111 |  | KOMPLETNÍ OSOBNÍ OCHRANNÉ PROSTŘEDKY A PRACOVNÍ POMŮCKY PRO TRAFOSTANICI | KS | 1 | 0 |  |  |  | 0 |  | OTSKP 2019 |  | 2
PP
VV
TS |  |  |  | 1. Položka obsahuje: – dodávku a montáž kompletní sady osobních ochranných prostředků a pracovních pomůcek pro elektrickou stanici dle požadavku provozovatele a v intencích normy TNŽ 38 1981 2. Položka neobsahuje: X 3. Způsob měření: Udává se počet kusů kompletní konstrukce nebo práce.
P | 55 | 747611 |  | MĚŘENÍ EMC A EMI DLE ČSN EN 50 121 V ROZSAHU PS/SO | KS | 1 | 0 |  |  |  | 0 |  | OTSKP 2019 |  | 2
PP
VV
TS |  |  |  | 1. Položka obsahuje: – cenu za měření dle příslušných norem a předpisů, včetně vystavení protokolu 2. Položka neobsahuje: X 3. Způsob měření: Udává se počet kusů kompletní konstrukce nebo práce.
P | 56 | 747303 |  | VYDÁNÍ PŘÍKAZU "B" - SLOŽITÉ PRACOVIŠTĚ | KS | 1 | 0 |  |  |  | 0 |  | OTSKP 2019 |  | 2
PP
VV
TS |  |  |  | 1. Položka obsahuje: – cenu za vyhotovení příkazu "B" pro zajištění pracoviště při práci na vypnutém a zajištěném zařízení vn 2. Položka neobsahuje: X 3. Způsob měření: Udává se počet kusů kompletní konstrukce nebo práce.
SD |  | R015 |  | LIKVIDACE ODPADŮ včetně dopravy
P | 1 | R015310 | 940 | LIKVIDACE ODPADŮ NEKONTAMINOVANÝCH - 16 02 14 ELEKTROŠROT (VYŘAZENÁ EL. ZAŘÍZENÍ A PŘÍSTR. - AL, CU A VZ. KOVY), včetně dopravy | T | 1 | 0 |  |  |  | 0 |  | ODP+d |  | 2
PP |  |  |  | Evidenční položka. Neoceňovat v objektu SO/PS, položka se oceňuje pouze v objektu SO 90-90.
VV
TS |  |  |  | 1. Položka obsahuje: • veškeré poplatky provozovateli skládky, recyklační linky nebo jiného zařízení na zpracování nebo likvidaci odpadů související s převzetím, uložením, zpracováním nebo likvidací odpadu, • náklady spojené s dopravou odpadu z místa stavby na místo převzetí provozovatelem skládky, recyklační linky nebo jiného zařízení na zpracování nebo likvidaci odpadů, • náklady spojené s vyložením a manipulací s materiálem v místě skládky. 3. Způsob měření: • [měrná jednotka – nejčastěji Tuna] určující množství odpadu vytříděného v souladu se zákonem č. 541/2020 Sb., o odpadech, v platném znění
P | 2 | R015420 | 964 | LIKVIDACE ODPADŮ NEKONTAMINOVANÝCH - 17 06 04 ZBYTKY IZOLAČNÍCH MATERIÁLŮ, včetně dopravy | T | 1 | 0 |  |  |  | 0 |  | ODP+d |  | 2
PP |  |  |  | Evidenční položka. Neoceňovat v objektu SO/PS, položka se oceňuje pouze v objektu SO 90-90.
VV
TS |  |  |  | 1. Položka obsahuje: • veškeré poplatky provozovateli skládky, recyklační linky nebo jiného zařízení na zpracování nebo likvidaci odpadů související s převzetím, uložením, zpracováním nebo likvidací odpadu, • náklady spojené s dopravou odpadu z místa stavby na místo převzetí provozovatelem skládky, recyklační linky nebo jiného zařízení na zpracování nebo likvidaci odpadů, • náklady spojené s vyložením a manipulací s materiálem v místě skládky. 3. Způsob měření: • [měrná jednotka – nejčastěji Tuna] určující množství odpadu vytříděného v souladu se zákonem č. 541/2020 Sb., o odpadech, v platném znění

## PS 35-10
SŽDC05 |  |  |  | Soupis prací objektu | [10 empty] | 3
6
S | Stavba: | 5423520019-ZM15 |  | Rekonstrukce trati v úseku Kyjice – Chomutov | [6 empty] | D.1.3 |  | Aspe | 0,00 | 2
O | Objekt: | D.1.3 |  | Silnoproudá technologie včetně DŘT | [9 empty] | 15,00 | 2
Typ | Poř. číslo | Kód položky | Varianta | Název položky | MJ | Množství | Jednotková hmotnost | Celková hmotnost |  |  | Jednotková cena |  | Cenové soustavy | 21,00 | 2
Dodávka
[9 empty] | Jednotková | Celkem | Jednotková | Celkem |  |  |  | Počet položek s nulovou cenou
O1 |  | PS 35-10 |  | Žst. Chomutov, rozvodna 22 kV, technologie
SD |  | 2 |  | Požadavky objednatele
P | 3 | 02940 |  | OSTATNÍ POŽADAVKY - VYPRACOVÁNÍ DOKUMENTACE | KPL | 1 | 0 |  |  |  | 0 |  | OTSKP 2019 |  | 2
PP
VV |  |  |  | 5% z ceny SO, včetně RDS a DSPS+CD
TS |  |  |  | zahrnuje veškeré náklady spojené s objednatelem požadovanými pracemi
SD |  | 3 |  | Staveništní náklady zhotovitele
P | 4 | 03100 |  | ZAŘÍZENÍ STAVENIŠTĚ - ZŘÍZENÍ, PROVOZ, DEMONTÁŽ | KPL | 1 | 0 |  |  |  | 0 |  | OTSKP 2019 |  | 2
PP
VV |  |  |  | 2% z ceny SO
TS |  |  |  | zahrnuje objednatelem povolené náklady na pořízení (event. pronájem), provozování, udržování a likvidaci zhotovitelova zařízení
SD |  | 70 |  | Všeobecné práce pro silnoproud a slaboproud
P | 5 | 701001 |  | OZNAČOVACÍ ŠTÍTEK KABELOVÉHO VEDENÍ, SPOJKY NEBO KABELOVÉ SKŘÍNĚ (VČETNĚ OBJÍMKY) | KUS | 10 | 0 |  |  |  | 0 |  | OTSKP 2019 |  | 2
PP
VV
TS |  |  |  | 1. Položka obsahuje: – pomocné mechanismy 2. Položka neobsahuje: X 3. Způsob měření: Měří se plocha v metrech čtverečných.
P | 6 | 702212 |  | KABELOVÁ CHRÁNIČKA ZEMNÍ DN PŘES 100 DO 200 MM | M | 20 | 0 |  |  |  | 0 |  | OTSKP 2019 |  | 2
PP
VV
TS |  |  |  | 1. Položka obsahuje: – proražení otvoru zdivem o průřezu od 0,01 do 0,025m2 – úpravu a začištění omítky po montáži vedení – pomocné mechanismy 2. Položka neobsahuje: – protipožární ucpávku 3. Způsob měření: Udává se počet kusů kompletní konstrukce nebo práce.
P | 7 | 703742 |  | KABELOVÁ PŘÍCHYTKA VN VČETNĚ UPEVNĚNÍ A PŘÍSLUŠENSTVÍ PRO ROZSAH UPNUTÍ OD 26 DO 50 MM | KUS | 60 | 0 |  |  |  | 0 |  | OTSKP 2019 |  | 2
PP
VV
TS |  |  |  | 1. Položka obsahuje: – kompletní montáž, rozměření, upevnění, sváření, řezání, spojování a pod. – veškerý spojovací a montážní materiál vč. upevňovacího materiálu ( stojky, držáky, konzoly apod.) – elektrické pospojování – pomocné mechanismy a nátěr 2. Položka neobsahuje: – víko a kabelové příchytky 3. Způsob měření: Měří se metr délkový.
P | 8 | 703112 |  | KABELOVÝ ROŠT/LÁVKA NOSNÝ ŽÁROVĚ ZINKOVANÝ VČETNĚ UPEVNĚNÍ A PŘÍSLUŠENSTVÍ SVĚTLÉ ŠÍŘKY PŘES 100 DO 250 MM | M | 10 | 0 |  |  |  | 0 |  | OTSKP 2019 |  | 2
PP
VV
TS |  |  |  | 1. Položka obsahuje: – kompletní montáž, rozměření, upevnění, sváření, řezání, spojování a pod. – veškerý spojovací a montážní materiál vč. upevňovacího materiálu ( stojky, držáky, konzoly apod.) – elektrické pospojování – pomocné mechanismy a nátěr 2. Položka neobsahuje: – víko a kabelové příchytky 3. Způsob měření: Měří se metr délkový.
P | 9 | 703113 |  | KABELOVÝ ROŠT/LÁVKA NOSNÝ ŽÁROVĚ ZINKOVANÝ VČETNĚ UPEVNĚNÍ A PŘÍSLUŠENSTVÍ SVĚTLÉ ŠÍŘKY PŘES 250 DO 400 MM | M | 30 | 0 |  |  |  | 0 |  | OTSKP 2019 |  | 2
PP
VV
TS |  |  |  | 1. Položka obsahuje: – kompletní montáž, rozměření, upevnění, sváření, řezání, spojování a pod. – veškerý spojovací a montážní materiál vč. upevňovacího materiálu ( stojky, držáky, konzoly apod.) – elektrické pospojování – pomocné mechanismy a nátěr 2. Položka neobsahuje: – víko a kabelové příchytky 3. Způsob měření: Měří se metr délkový.
P | 10 | 703732 |  | KABELOVÁ PŘÍCHYTKA S FUNKČNÍ ODOLNOSTÍ PŘI POŽÁRU PRO ROZSAH UPNUTÍ OD 26 DO 50 MM | KUS | 70 | 0 |  |  |  | 0 |  | OTSKP 2019 |  | 2
PP
VV
TS |  |  |  | 1. Položka obsahuje: – veškeré zemní práce včetně dodání zásypového materiálu 2. Položka neobsahuje: X 3. Způsob měření: Měří se metr délkový.
P | 11 | 703751 |  | PROTIPOŽÁRNÍ UCPÁVKA POD ROZVADĚČ DO EI 90 MIN. | M2 | 2.4 | 0 |  |  |  | 0 |  | OTSKP 2019 |  | 2
PP
VV |  |  |  | 3x0,8
TS |  |  |  | 1. Položka obsahuje: – kompletní montáž, rozměření, upevnění, sváření, řezání, spojování a pod. – veškerý spojovací a montážní materiál vč. upevňovacího materiálu ( stojky, držáky, konzoly apod.) – elektrické pospojování – pomocné mechanismy a nátěr 2. Položka neobsahuje: – víko a kabelové příchytky 3. Způsob měření: Měří se metr délkový.
P | 12 | 703752 |  | PROTIPOŽÁRNÍ UCPÁVKA STĚNOU/STROPEM, TL DO 50CM, DO EI 90 MIN. | M2 | 0.8 | 0 |  |  |  | 0 |  | OTSKP 2019 |  | 2
PP
VV |  |  |  | 8x(0,5x0,2)
TS |  |  |  | Položka obsahuje: Dodávku a montáž protipožární ucpávky vč. příslušenství a pomocného materiálu, vyhotovéní a dodání atestu. Dále obsahuje cenu za pom. mechanismy včetně všech ostatních vedlejších nákladů.
SD |  | 74 |  | Silnoproud
P | 13 | 745144 |  | MODULÁRNÍ ROZVADĚČ 3-F DO UN 25KV, 630A, DO 20KA/1S, S IZOLACÍ SF6, POLE S VYPÍNAČEM, PROUDOVÝMI MĚNIČI | KUS | 6 | 0 |  |  |  | 0 |  | OTSKP 2019 |  | 2
PP
VV |  |  |  | Položka obsahuje : Dodávku a montáž zařízení včetně dovozu a manipulace se zařízením, uvedení zařízení do provozu včetně předepsaných zkoušek a výchozí revize, výrobní dokumentaci. Dále obsahuje cenu za pom. mechanismy včetně všech ostatních vedlejších nákladů.
TS
P | 14 | 745143 |  | MODULÁRNÍ ROZVADĚČ 3-F DO UN 25KV, 630A, DO 20KA/1S, S IZOLACÍ SF6, TRANSFORMÁTOROVÉ POLE S POJISTKOVÝM ODPÍNAČEM | KUS | 1 | 0 |  |  |  | 0 |  | OTSKP 2019 |  | 2
PP
VV
TS |  |  |  | Položka obsahuje : Dodávku a montáž zařízení včetně dovozu a manipulace se zařízením, uvedení zařízení do provozu včetně předepsaných zkoušek a výchozí revize, výrobní dokumentaci. Dále obsahuje cenu za pom. mechanismy včetně všech ostatních vedlejších nákladů.
P | 15 | 74514B |  | MODULÁRNÍ ROZVADĚČ 3-F DO UN 25KV, 630A, DO 20KA/1S, POLE MĚŘENÍ S PROUDOVÝMI A NAPĚŤOVÝMI MĚNIČI | KUS | 1 | 0 |  |  |  | 0 |  | OTSKP 2019 |  | 2
PP
VV
TS |  |  |  | Položka obsahuje : Dodávku a montáž zařízení včetně dovozu a manipulace se zařízením, uvedení zařízení do provozu včetně předepsaných zkoušek a výchozí revize, výrobní dokumentaci. Dále obsahuje cenu za pom. mechanismy včetně všech ostatních vedlejších nákladů.
P | 16 | 742572 |  | KABEL VN - JEDNOŽÍLOVÝ, 22-AXEKVC(V)E(Y) OD 95 DO 150 MM2 | M | 90 | 0 |  |  |  | 0 |  | OTSKP 2019 |  | 2
PP
VV |  |  |  | 3x22+3x18+3x4+3x4
TS |  |  |  | 1. Položka obsahuje: – manipulace a uložení kabelu (do země, chráničky, kanálu, na rošty, na TV a pod.) 2. Položka neobsahuje: – příchytky, spojky, koncovky, chráničky apod. 3. Způsob měření: Měří se metr délkový.
P | 17 | 742573 |  | KABEL VN - JEDNOŽÍLOVÝ, 22-AXEKVC(V)E(Y) OD 185 DO 300 MM2 | M | 33 | 0 |  |  |  | 0 |  | OTSKP 2019 |  | 2
PP
VV |  |  |  | 3x11
TS |  |  |  | 1. Položka obsahuje: – manipulace a uložení kabelu (do země, chráničky, kanálu, na rošty, na TV a pod.) 2. Položka neobsahuje: – příchytky, spojky, koncovky, chráničky apod. 3. Způsob měření: Měří se metr délkový.
P | 18 | 742E12 |  | IZOLOVANÝ ADAPTÉR PRO PŘIPOJENÍ DO IZOLOVANÉHO ROZVADĚČE, K TRANSFORMÁTORU DO 35 KV, SADA TŘÍ ŽIL, BEZ OMEZOVAČE PŘEPĚTÍ OD 95 DO 150 MM2 | KS | 8 | 0 |  |  |  | 0 |  | OTSKP 2019 |  | 2
PP
VV |  |  |  | 4x2
TS |  |  |  | 1. Položka obsahuje: – všechny práce spojené s úpravou kabelů pro montáž včetně veškerého příslušentsví 2. Položka neobsahuje: X 3. Způsob měření: Udává se počet kusů kompletní konstrukce nebo práce.
P | 19 | 742E13 |  | IZOLOVANÝ ADAPTÉR PRO PŘIPOJENÍ DO IZOLOVANÉHO ROZVADĚČE, K TRANSFORMÁTORU DO 35 KV, SADA TŘÍ ŽIL, BEZ OMEZOVAČE PŘEPĚTÍ PŘES 150 MM2 | KUS | 2 | 0 |  |  |  | 0 |  | OTSKP 2019 |  | 2
PP
VV |  |  |  | 3x2
TS |  |  |  | 1. Položka obsahuje: – všechny práce spojené s úpravou kabelů pro montáž včetně veškerého příslušentsví 2. Položka neobsahuje: X 3. Způsob měření: Udává se počet kusů kompletní konstrukce nebo práce.
P | 20 | 742922 |  | KABELOVÁ SPOJKA VN TŘÍŽÍLOVÁ HYBRIDNÍ PŘECHODOVÁ PRO KABELY PŘES 6 KV OD 95 DO 150 MM2 | KUS | 2 | 0 |  |  |  | 0 |  | OTSKP 2019 |  | 2
PP
VV
TS |  |  |  | 1. Položka obsahuje: – všechny práce spojené s úpravou kabelů pro montáž včetně veškerého příslušentsví 2. Položka neobsahuje: X 3. Způsob měření: Udává se počet kusů kompletní konstrukce nebo práce.
P | 21 | 742H11 |  | KABEL NN ČTYŘ- A PĚTIŽÍLOVÝ CU S PLASTOVOU IZOLACÍ DO 2,5 MM2 | M | 13 | 0 |  |  |  | 0 |  | OTSKP 2019 |  | 2
PP
VV |  |  |  | 13
TS |  |  |  | 1. Položka obsahuje: – manipulace a uložení kabelu (do země, chráničky, kanálu, na rošty, na TV a pod.) 2. Položka neobsahuje: – příchytky, spojky, koncovky, chráničky apod. 3. Způsob měření: Měří se metr délkový.
P | 22 | 742H12 |  | KABEL NN ČTYŘ- A PĚTIŽÍLOVÝ CU S PLASTOVOU IZOLACÍ OD 4 DO 16 MM2 | M | 26 | 0 |  |  |  | 0 |  | OTSKP 2019 |  | 2
PP
VV |  |  |  | 2x13
TS |  |  |  | 1. Položka obsahuje: – manipulace a uložení kabelu (do země, chráničky, kanálu, na rošty, na TV a pod.) 2. Položka neobsahuje: – příchytky, spojky, koncovky, chráničky apod. 3. Způsob měření: Měří se metr délkový.
P | 23 | 742L11 |  | UKONČENÍ DVOU AŽ PĚTIŽÍLOVÉHO KABELU V ROZVADĚČI NEBO NA PŘÍSTROJI DO 2,5 MM2 | KUS | 2 | 0 |  |  |  | 0 |  | OTSKP 2019 |  | 2
PP
VV
TS |  |  |  | 1. Položka obsahuje: – všechny práce spojené s úpravou kabelů pro montáž včetně veškerého příslušentsví 2. Položka neobsahuje: X 3. Způsob měření: Udává se počet kusů kompletní konstrukce nebo práce.
P | 24 | 742L12 |  | UKONČENÍ DVOU AŽ PĚTIŽÍLOVÉHO KABELU V ROZVADĚČI NEBO NA PŘÍSTROJI OD 4 DO 16 MM2 | KUS | 4 | 0 |  |  |  | 0 |  | OTSKP 2019 |  | 2
PP
VV
TS |  |  |  | 1. Položka obsahuje: – všechny práce spojené s úpravou kabelů pro montáž včetně veškerého příslušentsví 2. Položka neobsahuje: X 3. Způsob měření: Udává se počet kusů kompletní konstrukce nebo práce.
P | 25 | 741811 |  | UZEMŇOVACÍ VODIČ NA POVRCHU FEZN DO 120 MM2 | M | 90 | 0 |  |  |  | 0 |  | OTSKP 2019 |  | 2
PP
VV
TS |  |  |  | 1. Položka obsahuje: – uchycení vodiče na povrch vč. podpěr, konzol, svorek a pod. – měření, dělení, spojování – nátěr 2. Položka neobsahuje: X 3. Způsob měření: Měří se metr délkový.
P | 26 | 741C02 |  | UZEMŇOVACÍ SVORKA | KUS | 30 | 0 |  |  |  | 0 |  | OTSKP 2019 |  | 2
PP
VV
TS |  |  |  | 1. Položka obsahuje: – veškeré příslušenství 2. Položka neobsahuje: X 3. Způsob měření: Udává se počet kusů kompletní konstrukce nebo práce.
P | 27 | 741C05 |  | SPOJOVÁNÍ UZEMŇOVACÍCH VODIČŮ | KUS | 10 | 0 |  |  |  | 0 |  | OTSKP 2019 |  | 2
PP
VV
TS |  |  |  | 1. Položka obsahuje: – tvarování, přípravu spojů – svařování – ochranný nátěr spoje dle příslušných norem 2. Položka neobsahuje: X 3. Způsob měření: Udává se počet kusů kompletní konstrukce nebo práce.
P | 28 | 7452E4 |  | KOBKA VN - ZÁKRYT PLNÝ Z PLECHU V RÁMECH 2 M2 | KS | 5 | 0 |  |  |  | 0 |  | OTSKP 2019 |  | 2
PP
VV
TS |  |  |  | 1. Položka obsahuje: – veškerý podružný, pomocný a upevňovací materiál, kompletní výroba, dodávka a montáž na místě, nátěry – technický popis viz. projektová dokumentace
P | 29 | 747213 |  | CELKOVÁ PROHLÍDKA, ZKOUŠENÍ, MĚŘENÍ A VYHOTOVENÍ VÝCHOZÍ REVIZNÍ ZPRÁVY, PRO OBJEM IN PŘES 500 DO 1000 TIS. KČ | KS | 1 | 0 |  |  |  | 0 |  | OTSKP 2019 |  | 2
PP
VV
TS |  |  |  | 1. Položka obsahuje: – cenu za celkovou prohlídku zařízení PS/SO, vč. měření, komplexních zkoušek a revizi zařízení tohoto PS/SO autorizovaným revizním technikem na silnoproudá zařízení podle požadavku ČSN, včetně hodnocení a vyhotovení celkové revizní zprávy 2. Položka neobsahuje: X 3. Způsob měření: Udává se počet kusů kompletní konstrukce nebo práce.
P | 30 | 747214 |  | CELKOVÁ PROHLÍDKA, ZKOUŠENÍ, MĚŘENÍ A VYHOTOVENÍ VÝCHOZÍ REVIZNÍ ZPRÁVY, PRO OBJEM IN - PŘÍPLATEK ZA KAŽDÝCH DALŠÍCH I ZAPOČATÝCH 500 TIS. KČ | KS | 4 | 0 |  |  |  | 0 |  | OTSKP 2019 |  | 2
PP
VV
TS |  |  |  | 1. Položka obsahuje: – cenu za celkovou prohlídku zařízení PS/SO, vč. měření, komplexních zkoušek a revizi zařízení tohoto PS/SO autorizovaným revizním technikem na silnoproudá zařízení podle požadavku ČSN, včetně hodnocení a vyhotovení celkové revizní zprávy 2. Položka neobsahuje: X 3. Způsob měření: Udává se počet kusů kompletní konstrukce nebo práce.
P | 31 | 747301 |  | PROVEDENÍ PROHLÍDKY A ZKOUŠKY PRÁVNICKOU OSOBOU, VYDÁNÍ PRŮKAZU ZPŮSOBILOSTI | KS | 1 | 0 |  |  |  | 0 |  | OTSKP 2019 |  | 2
PP
VV
TS |  |  |  | 1. Položka obsahuje: – cenu za vyhotovení dokladu právnickou osobou o silnoproudých zařízeních a vydání průkazu způsobilosti 2. Položka neobsahuje: X 3. Způsob měření: Udává se počet kusů kompletní konstrukce nebo práce.
P | 32 | 747701 |  | DOKONČOVACÍ MONTÁŽNÍ PRÁCE NA ELEKTRICKÉM ZAŘÍZENÍ | HOD | 20 | 0 |  |  |  | 0 |  | OTSKP 2019 |  | 2
PP
VV
TS |  |  |  | 1. Položka obsahuje: – cenu za veškeré náklady na provedení provizorních úprav zapojení stávajících kabelových skříní / rozvaděčů v průběhu výstavy ( pro montáž nových i provizorních kabelů, drobné úpravy výstroje apod. ) 2. Položka neobsahuje: X 3. Způsob měření: Udává se čas v hodinách.
P | 33 | 747703 |  | ZKUŠEBNÍ PROVOZ | HOD | 25 | 0 |  |  |  | 0 |  | OTSKP 2019 |  | 2
PP
VV
TS |  |  |  | 1. Položka obsahuje: – cenu za dobu kdy je zařízení po individálních zkouškách dáno do provozu s prokázáním technických a kvalitativních parametrů zařízení 2. Položka neobsahuje: X 3. Způsob měření: Udává se čas v hodinách.
P | 34 | 747704 |  | ZAŠKOLENÍ OBSLUHY | HOD | 10 | 0 |  |  |  | 0 |  | OTSKP 2019 |  | 2
PP
VV
TS |  |  |  | 1. Položka obsahuje: – cenu za dobu kdy je s funkcí seznamována obsluha zařízení, včetně odevzdání dokumentace skutečného provedení 2. Položka neobsahuje: X 3. Způsob měření: Udává se čas v hodinách.
P | 35 | 747705 |  | MANIPULACE NA ZAŘÍZENÍCH PROVÁDĚNÉ PROVOZOVATELEM | HOD | 12 | 0 |  |  |  | 0 |  | OTSKP 2019 |  | 2
PP
VV
TS |  |  |  | 1. Položka obsahuje: – cenu za manipulace na zařízeních prováděné provozovatelem nutných pro další práce zhotovitele na technologickém souboru 2. Položka neobsahuje: X 3. Způsob měření: Udává se čas v hodinách.
P | 36 | 745Z92 |  | DEMONTÁŽ - ODVOZ (NA LIKVIDACI ODPADŮ NEBO JINÉ URČENÉ MÍSTO) | tkm | 45 | 0 |  |  |  | 0 |  | OTSKP 2019 |  | 2
PP
VV
TS |  |  |  | 1. Položka obsahuje: – odvoz jakýmkoliv dopravním prostředkem a složení – případné překládky na trase 2. Položka neobsahuje: – naložení vybouraného materiálu na dopravní prostředek (je zahrnuto ve zdrojové položce) – poplatky za likvidaci odpadů, nacení se položkami ze ssd 0 3. Způsob měření: Výměra je součtem součinů metrů krychlových tun vybouraného materiálu v původním stavu a jednotlivých vzdáleností v kilometrech.
P | 37 | 742Z24 |  | DEMONTÁŽ KABELOVÉHO VEDENÍ VN | M | 60 | 0 |  |  |  | 0 |  | OTSKP 2019 |  | 2
PP
VV
TS |  |  |  | 1. Položka obsahuje: – všechny náklady na demontáž stávajícího zařízení se všemi pomocnými doplňujícími úpravami pro jeho likvidaci – naložení vybouraného materiálu na dopravní prostředek 2. Položka neobsahuje: – odvoz vybouraného materiálu – poplatek za likvidaci odpadů (nacení se dle SSD 0) 3. Způsob měření: Měří se metr délkový.
P | 38 | 745Z13 |  | DEMONTÁŽ POLE (SKŘÍNĚ) ROZVADĚČE VN VČETNĚ JEHO NÁPLNĚ | KS | 6 | 0 |  |  |  | 0 |  | OTSKP 2019 |  | 2
PP
VV
TS |  |  |  | 1. Položka obsahuje: – všechny náklady na demontáž stávajícího zařízení se všemi pomocnými doplňujícími úpravami pro jeho likvidaci – naložení vybouraného materiálu na dopravní prostředek 2. Položka neobsahuje: – odvoz vybouraného materiálu – poplatek za likvidaci odpadů (nacení se dle SSD 0) 3. Způsob měření: Udává se počet kusů kompletní konstrukce nebo práce.
P | 39 | 748111 |  | KOMPLETNÍ OSOBNÍ OCHRANNÉ PROSTŘEDKY A PRACOVNÍ POMŮCKY PRO TRAFOSTANICI | KS | 1 | 0 |  |  |  | 0 |  | OTSKP 2019 |  | 2
PP
VV
TS |  |  |  | 1. Položka obsahuje: – dodávku a montáž kompletní sady osobních ochranných prostředků a pracovních pomůcek pro elektrickou stanici dle požadavku provozovatele a v intencích normy TNŽ 38 1981 2. Položka neobsahuje: X 3. Způsob měření: Udává se počet kusů kompletní konstrukce nebo práce.
P | 40 | 747611 |  | MĚŘENÍ EMC A EMI DLE ČSN EN 50 121 V ROZSAHU PS/SO | KS | 1 | 0 |  |  |  | 0 |  | OTSKP 2019 |  | 2
PP
VV
TS |  |  |  | 1. Položka obsahuje: – cenu za měření dle příslušných norem a předpisů, včetně vystavení protokolu 2. Položka neobsahuje: X 3. Způsob měření: Udává se počet kusů kompletní konstrukce nebo práce.
P | 41 | 747303 |  | VYDÁNÍ PŘÍKAZU "B" - SLOŽITÉ PRACOVIŠTĚ | KS | 6 | 0 |  |  |  | 0 |  | OTSKP 2019 |  | 2
PP
VV
TS |  |  |  | 1. Položka obsahuje: – cenu za vyhotovení příkazu "B" pro zajištění pracoviště při práci na vypnutém a zajištěném zařízení vn 2. Položka neobsahuje: X 3. Způsob měření: Udává se počet kusů kompletní konstrukce nebo práce.
P | 42 | 745Z32 |  | DEMONTÁŽ TRANSFORMÁTORU VN/VN | KUS | 1 | 0 |  |  |  | 0 |  | OTSKP 2019 |  | 2
PP
VV
TS |  |  |  | 1. Položka obsahuje: – všechny náklady na demontáž stávajícího zařízení se všemi pomocnými doplňujícími úpravami pro jeho likvidaci – naložení vybouraného materiálu na dopravní prostředek 2. Položka neobsahuje: – odvoz vybouraného materiálu – poplatek za likvidaci odpadů (nacení se dle SSD 0) 3. Způsob měření: Udává se počet kusů kompletní konstrukce nebo práce.
P | 43 | 745803 |  | TLUMIČ VIBRACÍ TRANSFORMÁTORU (PODLOŽKY POD KOLEČKA Z ANTIVIBRAČNÍ HMOTY) | KUS | 4 | 0 |  |  |  | 0 |  | OTSKP 2019 |  | 2
PP
VV
TS |  |  |  | 1. Položka obsahuje: – veškeré příslušenství 2. Položka neobsahuje: X 3. Způsob měření: Udává se počet kusů kompletní konstrukce nebo práce.
P | 44 | 745440R |  | TRANSFORMÁTOR 3-F, 22/22 KV, OLEJOVÝ HERMETIZOVANÝ PŘES 2000 DO 2500 KVA | KUS | 1 | 0 |  |  |  | 0 |  | OTSKP 2019 |  | 2
PP
VV
TS |  |  |  | 1. Položka obsahuje: – veškerý podružný, pomocný a upevňovací materiál – technický popis viz. projektová dokumentace – uvedení do provozu, předepsané zkoušky, revize a atesty 2. Položka neobsahuje: X 3. Způsob měření: Udává se počet kusů kompletní konstrukce nebo práce.
P | 45 | 745802 |  | KONEKTOR PRO IZOLOVANÉ PŘIPOJENÍ VN KABELU NA TRASFORMÁTOR | KUS | 2 | 0 |  |  |  | 0 |  | OTSKP 2019 |  | 2
PP
VV
TS |  |  |  | 1. Položka obsahuje: – veškerý podružný, pomocný, spojovací a upevňovací materiál – technický popis viz. projektová dokumentace – předepsané zkoušky, revize a atesty 2. Položka neobsahuje: X 3. Způsob měření: Udává se počet kusů kompletní konstrukce nebo práce.
SD |  | R015 |  | LIKVIDACE ODPADŮ včetně dopravy
P | 1 | R015310 | 940 | LIKVIDACE ODPADŮ NEKONTAMINOVANÝCH - 16 02 14 ELEKTROŠROT (VYŘAZENÁ EL. ZAŘÍZENÍ A PŘÍSTR. - AL, CU A VZ. KOVY), včetně dopravy | T | 1 | 0 |  |  |  | 0 |  | ODP+d |  | 2
PP |  |  |  | Evidenční položka. Neoceňovat v objektu SO/PS, položka se oceňuje pouze v objektu SO 90-90.
VV
TS |  |  |  | 1. Položka obsahuje: • veškeré poplatky provozovateli skládky, recyklační linky nebo jiného zařízení na zpracování nebo likvidaci odpadů související s převzetím, uložením, zpracováním nebo likvidací odpadu, • náklady spojené s dopravou odpadu z místa stavby na místo převzetí provozovatelem skládky, recyklační linky nebo jiného zařízení na zpracování nebo likvidaci odpadů, • náklady spojené s vyložením a manipulací s materiálem v místě skládky. 3. Způsob měření: • [měrná jednotka – nejčastěji Tuna] určující množství odpadu vytříděného v souladu se zákonem č. 541/2020 Sb., o odpadech, v platném znění
P | 2 | R015420 | 964 | LIKVIDACE ODPADŮ NEKONTAMINOVANÝCH - 17 06 04 ZBYTKY IZOLAČNÍCH MATERIÁLŮ, včetně dopravy | T | 1 | 0 |  |  |  | 0 |  | ODP+d |  | 2
PP |  |  |  | Evidenční položka. Neoceňovat v objektu SO/PS, položka se oceňuje pouze v objektu SO 90-90.
VV
TS |  |  |  | 1. Položka obsahuje: • veškeré poplatky provozovateli skládky, recyklační linky nebo jiného zařízení na zpracování nebo likvidaci odpadů související s převzetím, uložením, zpracováním nebo likvidací odpadu, • náklady spojené s dopravou odpadu z místa stavby na místo převzetí provozovatelem skládky, recyklační linky nebo jiného zařízení na zpracování nebo likvidaci odpadů, • náklady spojené s vyložením a manipulací s materiálem v místě skládky. 3. Způsob měření: • [měrná jednotka – nejčastěji Tuna] určující množství odpadu vytříděného v souladu se zákonem č. 541/2020 Sb., o odpadech, v platném znění

## SO 11-01
SŽDC05 |  |  |  | Soupis prací objektu | [10 empty] | 3
6
S | Stavba: | 5423520019-ZM15 |  | Rekonstrukce trati v úseku Kyjice – Chomutov | [6 empty] | D.2.1.1.0 |  | Aspe | 0,00 | 2
O | Objekt: | D.2.1.1.0 |  | Kolejový svršek | [9 empty] | 15,00 | 2
Typ | Poř. číslo | Kód položky | Varianta | Název položky | MJ | Množství | Jednotková hmotnost | Celková hmotnost |  |  | Jednotková cena |  | Cenové soustavy | 21,00 | 2
Dodávka
[9 empty] | Jednotková | Celkem | Jednotková | Celkem |  |  |  | Počet položek s nulovou cenou
O1 |  | SO 11-01 |  | Železniční svršek, Kyjice - Chomutov
SD |  | 0 |  | Všeobecné konstrukce a práce
P | 501 | 029113 |  | OSTATNÍ POŽADAVKY - GEODETICKÉ ZAMĚŘENÍ - CELKY | KUS | 483 | 0 |  |  |  | 0 |  | 2023_OTSKP |  | 2
PP
VV |  |  |  | Pro provizorní zajišťovací značky - odborný odhad, bude fakturováno dle skutečnosti 483=483,000 [A]
TS |  |  |  | zahrnuje veškeré náklady spojené s objednatelem požadovanými pracemi
SD |  | 001 |  | Zemní práce
P | 1 | 17461 |  | ZÁSYP JAM A RÝH Z HORNIN KAMENITÝCH | M3 | 807.608 | 0 |  |  |  | 0 |  | 2023_OTSKP |  | 2
PP
VV |  |  |  | Tabulka č.3 Zásyp zapuštěného lože 807,608=807,608 [A]
TS |  |  |  | položka zahrnuje: - kompletní provedení zemní konstrukce vč. výběru vhodného materiálu - úprava ukládaného materiálu vlhčením, tříděním, promícháním nebo vysoušením, příp. jiné úpravy za účelem zlepšení jeho mech. vlastností - hutnění i různé míry hutnění - ošetření úložiště po celou dobu práce v něm vč. klimatických opatření - ztížení v okolí vedení, konstrukcí a objektů a jejich dočasné zajištění - ztížení provádění vč. hutnění ve ztížených podmínkách a stísněných prostorech - ztížené ukládání sypaniny pod vodu - ukládání po vrstvách a po jiných nutných částech (figurách) vč. dosypávek - spouštění a nošení materiálu - výměna částí zemní konstrukce znehodnocené klimatickými vlivy - ruční hutnění - udržování úložiště a jeho ochrana proti vodě - odvedení nebo obvedení vody v okolí úložiště a v úložišti - veškeré pomocné konstrukce umožňující provedení zemní konstrukce (příjezdy, sjezdy, nájezdy, lešení, podpěrné konstrukce, přemostění, zpevněné plochy, zakrytí a pod.)
SD |  | 005 |  | Komunikace
P | 3 | 513550 |  | KOLEJOVÉ LOŽE - DOPLNĚNÍ Z KAMENIVA HRUBÉHO DRCENÉHO (ŠTĚRK) | M3 | 2995.878 | 0 |  |  |  | 0 |  | 2023_OTSKP |  | 2
PP
VV |  |  |  | Tabulka č.1 Doplnění štěrkové lože v místě SVÚ koleje a výhybek 263,399=263,399 [A] Tabulka PS č.1 Doplnění štěrkové lože v místě SVÚ koleje a výhybek 108.151=108,151 [B] Doplnění štěrkového lože pro 3. podbití celková nových délka kolejí + celková délka rozvinutých výhybek ((Tabulka č.5 - Celková délka) + kód položky 523372 + kód položky 523392 + (Tabulka č.8 - celková rozvinutá délka)) * profil doplnění (12881,069 + 187,170 + 24,6 + 28,8) * 0,200=2 624,328 [C] Celkem: A+B+C=2 995,878 [D]
TS |  |  |  | 1. Položka obsahuje: – dodávku, dopravu a uložení kameniva předepsané specifikace a frakce v požadované míře zhutnění 2. Položka neobsahuje: X 3. Způsob měření: Měří se objem kolejového lože v projektovaném profilu.
P | 4 | 513560 |  | KOLEJOVÉ LOŽE - DOPLNĚNÍ Z KAMENIVA HRUBÉHO RECYKLOVANÉHO | M3 | 9089.731 | 0 |  |  |  | 0 |  | 2023_OTSKP |  | 2
PP
VV |  |  |  | Tabulka č.1 Zřízení štěrkového lože z recyklovaného materiálu 8433.058=8 433,058 [A] Tabulka PS č.1 Zřízení štěrkového lože z recyklovaného materiálu 656,673=656,673 [B] Celkem: A+B=9 089,731 [C]
TS |  |  |  | 1. Položka obsahuje: – recyklaci kameniva, popř. nákup a dodání recyklovaného drceného kameniva v požadované kvalitě podle zadávací dokumentace – přezkoušení kvality recyklovaného materiálu – zřízení, provoz a demontáž recyklačního zařízení včetně dopravy – dopravu recyklovaného kameniva z recyklační základny na místo určení včetně případných překládek na jiný dopravní prostředek nebo meziskladování – očištění podkladu, případně zřízení spojovací vrstvy – uložení drceného kameniva dle předepsaného technologického předpisu – zřízení podkladní nebo konstrukční vrstvy z drceného kameniva bez rozlišení šířky, pokládání vrstvy po etapách, případně dílčích vrstvách, včetně pracovních spar a spojů – hutnění na předepsanou míru hutnění – průkazní zkoušky, kontrolní zkoušky a kontrolní měření – úpravu napojení, ukončení a těsnění podél odvodňovacích zařízení, vpustí, šachet apod. – těsnění, tmelení a výplň spar a otvorů – ošetření úložiště po celou dobu práce v něm vč. klimatických opatření – ztížení v okolí inženýrských vedení, konstrukcí a objektů a jejich dočasné zajištění – ztížení provádění včetně hutnění ve ztížených podmínkách a stísněných prostorech – úpravu povrchu vrstvy 2. Položka neobsahuje: X 3. Způsob měření: Měří se metr krychlový.
P | 5 | 523352 |  | KOLEJ 60 E2, ROZD. "U", BEZSTYKOVÁ, PR. BET. BEZPODKLADNICOVÝ, UP. PRUŽNÉ | M | 12865.769 | 0 |  |  |  | 0 |  | 2023_OTSKP |  | 2
PP
VV |  |  |  | Tabulka č.5 Celková délka 12881.069=12 881,069 [A] odpočet položky s kódem R523352 -15,3=-15,300 [B] Celkem: A+B=12 865,769 [C]
TS |  |  |  | 1. Položka obsahuje: – defektoskopické zkoušky kolejnic, jsou-li vyžadovány – dodávku uvedeného typu kolejnic, pražců (popř. mostnic), upevňovadel a drobného kolejiva v uvedeném rozdělení koleje pro normální rozchod kolejí (1435 mm) – montáž kolejových polí ze součástí železničního svršku uvedených typů na montážní základně, popř. přímo na staveništi nebo strojní linkou – dopravu smontovaných kolejových polí nebo součástí z montážní základny na místo určení, pokud si to zvolená technologie pokládky vyžaduje – zřízení koleje pomocí kolejových polí za použití vhodného kladecího prostředku – sespojkování kolejových polí bez jejich svaření – směrovou a výškovou úpravu koleje do předepsané polohy včetně stabilizace kolejového lože – očištění a naolejování spojkových a svěrkových šroubů před zahájením provozu – pomocné a dokončovací práce – případné ztížení práce při překážách na jedné nebo obou stranách, v tunelu i při rekonstrukcích 2. Položka neobsahuje: – zřízení kolejového lože – svařování kolejnic do bezstykové koleje – broušení koleje – případnou dodávku a montáž pražcových kotev – následnou úpravu směrového a výškového uspořádání koleje 3.Způsob měření: Měří se délka koleje ve smyslu ČSN 73 6360, tj. v ose koleje
P | 6 | 523372 |  | KOLEJ 60 E2, ROZD. "U", BEZSTYKOVÁ, PR. BET. VÝHYBKOVÝ KRÁTKÝ, UP. PRUŽNÉ | M | 24.6 | 0 |  |  |  | 0 |  | 2023_OTSKP |  | 2
PP
VV |  |  |  | Výhybky v odbočce Dolní Rybník č.1, č.2 a č.3 přímý směr počet výhybek * (délka v jedné výhybce) 3 * ( 6 * 0,6)=10,800 [A] odbočné směry výhybka č. 1 10*0,6=6,000 [B] spojka 2-3 13*0,6=7,800 [C] Celkem: A+B+C=24,600 [D]
TS |  |  |  | 1. Položka obsahuje: – defektoskopické zkoušky kolejnic, jsou-li vyžadovány – dodávku uvedeného typu kolejnic, pražců (popř. mostnic), upevňovadel a drobného kolejiva v uvedeném rozdělení koleje pro normální rozchod kolejí (1435 mm) – montáž kolejových polí ze součástí železničního svršku uvedených typů na montážní základně, popř. přímo na staveništi nebo strojní linkou – dopravu smontovaných kolejových polí nebo součástí z montážní základny na místo určení, pokud si to zvolená technologie pokládky vyžaduje – zřízení koleje pomocí kolejových polí za použití vhodného kladecího prostředku – sespojkování kolejových polí bez jejich svaření – směrovou a výškovou úpravu koleje do předepsané polohy včetně stabilizace kolejového lože – očištění a naolejování spojkových a svěrkových šroubů před zahájením provozu – pomocné a dokončovací práce – případné ztížení práce při překážách na jedné nebo obou stranách, v tunelu i při rekonstrukcích 2. Položka neobsahuje: – zřízení kolejového lože – svařování kolejnic do bezstykové koleje – broušení koleje – případnou dodávku a montáž pražcových kotev – následnou úpravu směrového a výškového uspořádání koleje 3.Způsob měření: Měří se délka koleje ve smyslu ČSN 73 6360, tj. v ose koleje
P | 7 | 523392 |  | KOLEJ 60 E2, ROZD. "U", BEZSTYKOVÁ, PR. BET. VÝHYBKOVÝ DLOUHÝ, UP. PRUŽNÉ | M | 28.8 | 0 |  |  |  | 0 |  | 2023_OTSKP |  | 2
PP
VV |  |  |  | Výhybky v odbočce Dolní Rybník č.1, č.2 a č.3 v přímém směru počet výhybek * (délka v jedné výhybce) 3 * (8 * 0,6)=14,400 [A] v odbočném směru počet výhybek * (délka v jedné výhybce) 3 * (8 * 0,6)=14,400 [B] Celkem: A+B=28,800 [C]
TS |  |  |  | 1. Položka obsahuje: – defektoskopické zkoušky kolejnic, jsou-li vyžadovány – dodávku uvedeného typu kolejnic, pražců (popř. mostnic), upevňovadel a drobného kolejiva v uvedeném rozdělení koleje pro normální rozchod kolejí (1435 mm) – montáž kolejových polí ze součástí železničního svršku uvedených typů na montážní základně, popř. přímo na staveništi nebo strojní linkou – dopravu smontovaných kolejových polí nebo součástí z montážní základny na místo určení, pokud si to zvolená technologie pokládky vyžaduje – zřízení koleje pomocí kolejových polí za použití vhodného kladecího prostředku – sespojkování kolejových polí bez jejich svaření – směrovou a výškovou úpravu koleje do předepsané polohy včetně stabilizace kolejového lože – očištění a naolejování spojkových a svěrkových šroubů před zahájením provozu – pomocné a dokončovací práce – případné ztížení práce při překážách na jedné nebo obou stranách, v tunelu i při rekonstrukcích 2. Položka neobsahuje: – zřízení kolejového lože – svařování kolejnic do bezstykové koleje – broušení koleje – případnou dodávku a montáž pražcových kotev – následnou úpravu směrového a výškového uspořádání koleje 3.Způsob měření: Měří se délka koleje ve smyslu ČSN 73 6360, tj. v ose koleje
P | 8 | 539102 |  | ZVLÁŠTNÍ VYBAVENÍ VÝHYBEK, PRAŽCE ŽLABOVÉ, SESTAVA 2 KS | KPL | 3 | 0 |  |  |  | 0 |  | 2023_OTSKP |  | 2
PP
VV |  |  |  | Tabulka č.8 celkový počet výhybek 3=3,000 [A]
TS |  |  |  | (Položka je příplatkovou k položkám výhybek a nelze ji použít samostatně.) 1. Položka obsahuje: – žlabové provedení výhybkových pražců včetně veškerých nákladů s tímto spojených 2. Položka neobsahuje: – stavěcí a přestavné zařízení včetně táhel 3. Způsob měření: Udává se počet sad, které se skládají z předepsaných dílů, jež tvoří požadovaný celek.
P | 9 | 539212 |  | ZVLÁŠTNÍ VYBAVENÍ VÝHYBEK, LIS 60 E2 TEPELNĚ OPRACOVANÝ OHNUTÝ | KUS | 6 | 0 |  |  |  | 0 |  | 2023_OTSKP |  | 2
PP
VV |  |  |  | Tabulka č.8 celkový počet výhybek * 2 3 * 2=6,000 [A]
TS |  |  |  | (Položka je příplatkovou k položkám výhybek a nelze ji použít samostatně.) 1. Položka obsahuje: – náhradu standardní výhybkové kolejnice za lepený izolovaný styk uvedeného typu ve výrobním závodě výhybkové konstrukce včetně potřebných úprav a veškerých nákladů s tímto spojených 2. Položka neobsahuje: X 3. Způsob měření: Udává se počet kusů kompletní konstrukce nebo práce.
P | 10 | 53931C |  | ZVLÁŠTNÍ VYBAVENÍ VÝHYBEK, TEPELNĚ OPRACOVANÝ JAZYK S OPORNICÍ 60 E2 PRO TVAR 1:12-500 | KPL | 3 | 0 |  |  |  | 0 |  | 2023_OTSKP |  | 2
PP
VV |  |  |  | Pro výhybky v odbočce Dolní Rybník 3=3,000 [A]
TS |  |  |  | (Položka je příplatkovou k položkám výhybek a nelze ji použít samostatně.) 1. Položka obsahuje: – tepelné opracování jazyka a opornice ve výrobním závodě výhybkové konstrukce včetně veškerých nákladů s tímto spojených 2. Položka neobsahuje: X 3. Způsob měření: Udává se počet sad, které se skládají z předepsaných dílů, jež tvoří požadovaný celek.
P | 11 | 53940C |  | ZVLÁŠTNÍ VYBAVENÍ VÝHYBEK, VÁLEČKOVÉ STOLIČKY NADZVEDÁVACÍ (BEZ ROZLIŠENÍ PROFILU KOLEJNIC) PRO TVAR1:12-500 | KPL | 3 | 0 |  |  |  | 0 |  | 2023_OTSKP |  | 2
PP
VV |  |  |  | Tabulka č.8 celkový počet výhybek 3=3,000 [A]
TS |  |  |  | 1. Položka obsahuje: – dodání a montáž počtu a typu válečkových stoliček odpovídající dané výhybkové konstrukci dle platných předpisů SŽDC 2. Položka neobsahuje: X 3. Způsob měření: Udává se počet sad, které se skládají z předepsaných dílů, jež tvoří požadovaný celek.
P | 12 | 539511 |  | ZVLÁŠTNÍ VYBAVENÍ VÝHYBEK, VÁLEČKOVÁ STOLIČKA DOTLAČOVACÍ | KUS | 6 | 0 |  |  |  | 0 |  | 2023_OTSKP |  | 2
PP
VV |  |  |  | Tabulka č.8 celkový počet výhybek * počet ve výhybce 3 * 2=6,000 [A]
TS |  |  |  | 1. Položka obsahuje: – dodání a montáž válečkové dotlačovací stoličky 2. Položka neobsahuje: X 3. Způsob měření: Udává se počet kusů kompletní konstrukce nebo práce.
P | 13 | 539540 |  | ZVLÁŠTNÍ VYBAVENÍ VÝHYBEK, ČELISŤOVÝ ZÁVĚR | KUS | 6 | 0 |  |  |  | 0 |  | 2023_OTSKP |  | 2
PP
VV |  |  |  | Tabulka č.8 celkový počet výhybek * počet ve výhybce 3 * 2=6,000 [A]
TS |  |  |  | 1. Položka obsahuje: – dodání a montáž čelisťového závěru 2. Položka neobsahuje: X 3. Způsob měření: Udává se počet kusů kompletní konstrukce nebo práce.
P | 14 | 539551 |  | ZVLÁŠTNÍ VYBAVENÍ VÝHYBEK, PRODLOUŽENÍ KLUZNÉ STOLIČKY PRO SNÍMAČ POLOHY JAZYKŮ | PÁR | 3 | 0 |  |  |  | 0 |  | 2023_OTSKP |  | 2
PP
VV |  |  |  | Tabulka č.8 celkový počet výhybek 3=3,000 [A]
TS |  |  |  | 1. Položka obsahuje: – dodání a montáž počtu a typu válečkových stoliček odpovídající dané výhybkové konstrukci dle platných předpisů SŽDC 2. Položka neobsahuje: – snímač polohy jazyka 3. Způsob měření: Udává se vždy pár, tj. po dvou kusech.
P | 15 | 542121 |  | SMĚROVÉ A VÝŠKOVÉ VYROVNÁNÍ KOLEJE NA PRAŽCÍCH BETONOVÝCH DO 0,05 M | M | 809.015 | 0 |  |  |  | 0 |  | 2023_OTSKP |  | 2
PP
VV |  |  |  | Tabulka č.6 celková délka úseku 281.45=281,450 [A] Tabulka PS č.6 celková délka úseku 527.565=527,565 [B] Celkem: A+B=809,015 [C]
TS |  |  |  | 1. Položka obsahuje: – podbíjení pražců, vyrovnání nivelety stávající koleje nebo výhybkové konstrukce do 50 mm při zapojování na novostavbu (přechodový úsek) – příplatky za ztížené podmínky při práci v koleji, např. překážky po stranách koleje, práci v tunelu apod. 2. Položka neobsahuje: – případné doplnění štěrkového lože 3. Způsob měření: Měří se délka koleje ve smyslu ČSN 73 6360, tj. v ose koleje.
P | 16 | 542221 |  | SMĚROVÉ A VÝŠKOVÉ VYROVNÁNÍ VÝHYBKOVÉ KONSTRUKCE NA PRAŽCÍCH BETONOVÝCH DO 0,05 M | M | 249.56 | 0 |  |  |  | 0 |  | 2023_OTSKP |  | 2
PP
VV |  |  |  | Tabulka č.9 celková rozvinutá délka výhybek 249.56=249,560 [A]
TS |  |  |  | 1. Položka obsahuje: – podbíjení pražců, vyrovnání nivelety stávající koleje nebo výhybkové konstrukce do 50 mm při zapojování na novostavbu (přechodový úsek) – příplatky za ztížené podmínky při práci v koleji, např. překážky po stranách koleje, práci v tunelu apod. 2. Položka neobsahuje: – případné doplnění štěrkového lože 3. Způsob měření: Měří se délka koleje ve smyslu ČSN 73 6360, tj. v ose koleje.
P | 17 | 544311 |  | IZOLOVANÝ STYK LEPENÝ STANDARDNÍ DÉLKY (3,4-8,0 M), TEPELNĚ OPRACOVANÝ, TVARU 60 E2 NEBO R 65 | KUS | 50 | 0 |  |  |  | 0 |  | 2023_OTSKP |  | 2
PP
VV |  |  |  | viz. Technická zpráva kap. 6.9.2 bez IS v km 63,042, km 63,806 a km 63,806 25 * 2=50,000 [A]
TS |  |  |  | 1. Položka obsahuje: – dodání a zabudování LISu požadované délky – výměnu nebo doplnění podložek, spojkových šroubů, svěrkových šroubů, matic a dvojitých pružných kroužků ap. – defektoskopickou zkoušku kolejnic lepeného izolovaného styku, je-li požadována 2. Položka neobsahuje: – demontáž stávajícího lepeného izolovaného styku nebo běžné kolejnice,ocení se položkami SD 965 – řezání koleje – případnou úpravu pražců – zavaření LISu do bezstykové koleje,ocení se položkamiSD 545 pro svary jednotlivé 3. Způsob měření: Udává se počet kusů izolovaného styku libovolné délky v každém kolejnicovém pasu. V běžné koleji jsou tyto IS zpravidla v párech.
P | 18 | 544312 |  | IZOLOVANÝ STYK LEPENÝ STANDARDNÍ DÉLKY (3,4-8,0 M), TEPELNĚ OPRACOVANÝ, TVARU 49 E1 | KUS | 6 | 0 |  |  |  | 0 |  | 2023_OTSKP |  | 2
PP
VV |  |  |  | viz. Technická zpráva kap. 6.9.2 IS v km 63,042, km 63,806 a km 63,806 3 * 2=6,000 [A]
TS |  |  |  | 1. Položka obsahuje: – dodání a zabudování LISu požadované délky – výměnu nebo doplnění podložek, spojkových šroubů, svěrkových šroubů, matic a dvojitých pružných kroužků ap. – defektoskopickou zkoušku kolejnic lepeného izolovaného styku, je-li požadována 2. Položka neobsahuje: – demontáž stávajícího lepeného izolovaného styku nebo běžné kolejnice, ocení se položkami SD 965 – řezání koleje – případnou úpravu pražců – zavaření LISu do bezstykové koleje,ocení se položkamiSD 545 pro svary jednotlivé 3. Způsob měření: Udává se počet kusů izolovaného styku libovolné délky v každém kolejnicovém pasu. V běžné koleji jsou tyto IS zpravidla v párech.
P | 19 | 545111 |  | SVAR KOLEJNIC (STEJNÉHO TVARU) 60 E2, R 65 JEDNOTLIVĚ | KUS | 116 | 0 |  |  |  | 0 |  | 2023_OTSKP |  | 2
PP
VV |  |  |  | závěrné svary uvažováno se svary po 225 m 2 * Celková délka kolejí (Tabulka č.5) / vzdálenost 2 * 12881,069 / 225 116=116,000 [A]
TS |  |  |  | Jednotlivým svarem se rozumí svar, který splňuje některé z následujících kriterií: – počet svarů v jednom objektu je menší než 20 ks – při vevařování lepených izolovaných styků a dilatačních zařízení do kolejí – závěrný svar při zřizování bezstykové koleje ve smyslu předpisu S3/2 Svar, který nesplňuje ani jedno z výše uvedených kriterií, je svar průběžný 1. Položka obsahuje: – úpravu koleje nebo výhybky, tj. povolení upevňovadel do vzdálenosti předepsané předpisem S3/2, jejich případná ojedinělá výměna, úprava dilatačních spar, vyrovnání kolejnic výškové a směrové, podbití stykových pražců, demontáž spojek a jejich odvoz na určené místo nebo do šrotu, případné obroušení nutných ploch apod., tak, aby mohl být vyhotoven svar, utažení upevňovadel – úpravu kolejového lože pro nasazení formy, zpětnou úprava do profilu – svaření kolejnic nebo části výhybek, opracování a obroušení svaru – úprava koleje nebo výhybkové konstrukce do stavu před svařováním – příplatky za ztížené podmínky při práci v koleji, např. překážky po stranách koleje, práci v tunelu ap. 2. Položka neobsahuje: – případné řezání koleje 3. Způsob měření: Udává se počet kusů kompletní konstrukce nebo práce.
P | 20 | 545112 |  | SVAR KOLEJNIC (STEJNÉHO TVARU) 60 E2, R 65 SPOJITĚ | KUS | 1024 | 0 |  |  |  | 0 |  | 2023_OTSKP |  | 2
PP
VV |  |  |  | uvažováno se svary po 25 m Tabulka č.5 počet svárů - počet svarů jednotlivě (kód položky 545111 - z celkové délky koleje) 1086 - 116=970,000 [A] Tabulka PS č.5 počet svárů (Etapa 2a + 2e) - počet svarů jednotlivě (kód položky 545111) 70 - 16=54,000 [B] Celkem: A+B=1 024,000 [C]
TS |  |  |  | Jednotlivým svarem se rozumí svar, který splňuje některé z následujících kriterií: – počet svarů v jednom objektu je menší než 20 ks – při vevařování lepených izolovaných styků a dilatačních zařízení do kolejí – závěrný svar při zřizování bezstykové koleje ve smyslu předpisu S3/2 Svar, který nesplňuje ani jedno z výše uvedených kriterií, je svar průběžný 1. Položka obsahuje: – úpravu koleje nebo výhybky, tj. povolení upevňovadel do vzdálenosti předepsané předpisem S3/2, jejich případná ojedinělá výměna, úprava dilatačních spar, vyrovnání kolejnic výškové a směrové, podbití stykových pražců, demontáž spojek a jejich odvoz na určené místo nebo do šrotu, případné obroušení nutných ploch apod., tak, aby mohl být vyhotoven svar, utažení upevňovadel – úpravu kolejového lože pro nasazení formy, zpětnou úprava do profilu – svaření kolejnic nebo části výhybek, opracování a obroušení svaru – úprava koleje nebo výhybkové konstrukce do stavu před svařováním – příplatky za ztížené podmínky při práci v koleji, např. překážky po stranách koleje, práci v tunelu ap. 2. Položka neobsahuje: – případné řezání koleje 3. Způsob měření: Udává se počet kusů kompletní konstrukce nebo práce.
P | 21 | 545121 |  | SVAR KOLEJNIC (STEJNÉHO TVARU) 49 E1, T JEDNOTLIVĚ | KUS | 122 | 0 |  |  |  | 0 |  | 2023_OTSKP |  | 2
PP
VV |  |  |  | z provizorních stavů Etapa 1a + Etapa 1b + Etapa 2a 4 + 10 + 24=38,000 [A] v místě demontovaných izolovaných styků viz. Technická zpráva kap. 6.9.1 v tab. od km 62,973 (včetně) dál (počet demontovaných lisů) * počet svarů (21 * 2) * 2=84,000 [B] Celkem: A+B=122,000 [C]
TS |  |  |  | Jednotlivým svarem se rozumí svar, který splňuje některé z následujících kriterií: – počet svarů v jednom objektu je menší než 20 ks – při vevařování lepených izolovaných styků a dilatačních zařízení do kolejí – závěrný svar při zřizování bezstykové koleje ve smyslu předpisu S3/2 Svar, který nesplňuje ani jedno z výše uvedených kriterií, je svar průběžný 1. Položka obsahuje: – úpravu koleje nebo výhybky, tj. povolení upevňovadel do vzdálenosti předepsané předpisem S3/2, jejich případná ojedinělá výměna, úprava dilatačních spar, vyrovnání kolejnic výškové a směrové, podbití stykových pražců, demontáž spojek a jejich odvoz na určené místo nebo do šrotu, případné obroušení nutných ploch apod., tak, aby mohl být vyhotoven svar, utažení upevňovadel – úpravu kolejového lože pro nasazení formy, zpětnou úprava do profilu – svaření kolejnic nebo části výhybek, opracování a obroušení svaru – úprava koleje nebo výhybkové konstrukce do stavu před svařováním – příplatky za ztížené podmínky při práci v koleji, např. překážky po stranách koleje, práci v tunelu ap. 2. Položka neobsahuje: – případné řezání koleje 3. Způsob měření: Udává se počet kusů kompletní konstrukce nebo práce.
P | 22 | 545122 |  | SVAR KOLEJNIC (STEJNÉHO TVARU) 49 E1, T SPOJITĚ | KUS | 154 | 0 |  |  |  | 0 |  | 2023_OTSKP |  | 2
PP
VV |  |  |  | z provizorních stavů Tabulka PS č.5 celkový počet svarů S49 - jednotlivě Etapa 1a + Etapa 1b + Etapa 2a 192-38=154,000 [A]
TS |  |  |  | Jednotlivým svarem se rozumí svar, který splňuje některé z následujících kriterií: – počet svarů v jednom objektu je menší než 20 ks – při vevařování lepených izolovaných styků a dilatačních zařízení do kolejí – závěrný svar při zřizování bezstykové koleje ve smyslu předpisu S3/2 Svar, který nesplňuje ani jedno z výše uvedených kriterií, je svar průběžný 1. Položka obsahuje: – úpravu koleje nebo výhybky, tj. povolení upevňovadel do vzdálenosti předepsané předpisem S3/2, jejich případná ojedinělá výměna, úprava dilatačních spar, vyrovnání kolejnic výškové a směrové, podbití stykových pražců, demontáž spojek a jejich odvoz na určené místo nebo do šrotu, případné obroušení nutných ploch apod., tak, aby mohl být vyhotoven svar, utažení upevňovadel – úpravu kolejového lože pro nasazení formy, zpětnou úprava do profilu – svaření kolejnic nebo části výhybek, opracování a obroušení svaru – úprava koleje nebo výhybkové konstrukce do stavu před svařováním – příplatky za ztížené podmínky při práci v koleji, např. překážky po stranách koleje, práci v tunelu ap. 2. Položka neobsahuje: – případné řezání koleje 3. Způsob měření: Udává se počet kusů kompletní konstrukce nebo práce.
P | 23 | 545210 |  | SVAR PŘECHODOVÝ (PŘECHODOVÁ KOLEJNICE) 49 E1/60 E2 | KUS | 10 | 0 |  |  |  | 0 |  | 2023_OTSKP |  | 2
PP
VV |  |  |  | přechodové svary pro provizorní stavy etapa 1b - km 59,133 2=2,000 [A] etapa 1d - km 59,133 2=2,000 [B] etapa 2b - km 59,298 a km 62,961 2 + 2=4,000 [C] etapa 2d - km 59,309 2=2,000 [D] Celkem: A+B+C+D=10,000 [E]
TS |  |  |  | 1. Položka obsahuje: – úpravu koleje nebo výhybky, tj. povolení upevňovadel, jejich případná výměna, úprava DILATAČNÍích spar, vyrovnání kolejnic výškové a směrové, případné obroušení nutných ploch apod., tak, aby mohl být vyhotoven svar – svaření kolejnic nebo části výhybek, jeho opracování a obroušení – úprava koleje nebo výhybkové konstrukce do stavu před svařováním – příplatky za ztížené podmínky při práci v koleji, např. překážky po stranách koleje, práci v tunelu ap. 2. Položka neobsahuje: – případné řezání koleje – zřízení bezstykové koleje 3. Způsob měření: Udává se počet kusů kompletní konstrukce nebo práce.
P | 24 | 545220 |  | SVAR PŘECHODOVÝ (PŘECHODOVÁ KOLEJNICE) 49 E1/R 65 | KUS | 4 | 0 |  |  |  | 0 |  | 2023_OTSKP |  | 2
PP
VV |  |  |  | přechodové svary pro provizorní stavy etapa 2a - km 60,644 a km 61,223 2 + 2=4,000 [A]
TS |  |  |  | 1. Položka obsahuje: – úpravu koleje nebo výhybky, tj. povolení upevňovadel, jejich případná výměna, úprava DILATAČNÍích spar, vyrovnání kolejnic výškové a směrové, případné obroušení nutných ploch apod., tak, aby mohl být vyhotoven svar – svaření kolejnic nebo části výhybek, jeho opracování a obroušení – úprava koleje nebo výhybkové konstrukce do stavu před svařováním – příplatky za ztížené podmínky při práci v koleji, např. překážky po stranách koleje, práci v tunelu ap. 2. Položka neobsahuje: – případné řezání koleje – zřízení bezstykové koleje 3. Způsob měření: Udává se počet kusů kompletní konstrukce nebo práce.
P | 25 | 549111 |  | BROUŠENÍ KOLEJE A VÝHYBEK | M | 13652.649 | 0 |  |  |  | 0 |  | 2023_OTSKP |  | 2
PP
VV |  |  |  | Celková délka broušení koleje Tabulka č.5 + Tabulka č.6 12881,069 + 281,450=13 162,519 [A] Celková délka broušení výhybek Tabulka č.8 + Tabulka č.9 187,170 + 249,560=436,730 [B] celková délka společných pražců výhybek dlouhé + krátké 28,8+24,6=53,400 [C] Celkem: A+B+C=13 652,649 [D]
TS |  |  |  | 1. Položka obsahuje: – přípravné práce, zejména odstraňování překážek v koleji a výhybce, např. odstranění kolejových propojek, ukolejnění ap. – vlastní broušení a související práce a materiál, např. brusivo – dokončovací práce, zejména zpětná montáž odstraněného zařízení, např. kolejových propojek, ukolejnění ap. – dopravu brousící soupravy a doprovodných vozů na místo broušení a zpět – příplatky za ztížené podmínky při práci v koleji, např. překážky po stranách koleje, práci v tunelu ap. 2. Položka neobsahuje: X 3. Způsob měření: Měří se délka koleje ve smyslu ČSN 73 6360, tj. v ose koleje.
P | 26 | 549210 |  | PRAŽCOVÁ KOTVA V NOVĚ ZŘIZOVANÉ KOLEJI | KUS | 126 | 0 |  |  |  | 0 |  | 2023_OTSKP |  | 2
PP
VV |  |  |  | provizorní odbočka Vrskmaň na 6m úsecích před/za výhybkami 1 a 4 na každém 2. pražci počet výhybek * délka / každý druhý pražec / rozdělení pražců 2 * 6 / 2 / 0,6 10=10,000 [A] ve výměnové části výhybek 1 a 4 počet kotev * počet výhybek 14 * 2=28,000 [B] na 10m úsecích před/za výhybkami 2 a 3 počet úseků * délka / každý druhý pražec / rozdělení pražců 2 * 10 / 2 / 0,6 18=18,000 [C] provizorní stav 2a km 60,637 925 - km 60,644 525 na každém 2. pražci + výměnová část výhybky 3 6,6 / 2 / 0,554 + 18 24=24,000 [D] km 61,223 - km 61,273 na každém 2. pražci délka / každý druhý pražec / rozdělení pražců 50 / 2 / 0,554 46=46,000 [E] Celkem: A+B+C+D+E=126,000 [F]
TS |  |  |  | 1. Položka obsahuje: – dodávku a montáž pražcové kotvy – případné odhrabání štěrku v místě zabudování pražcové kotvy bez ohledu na ulehlost – po dokončení montáže navrácení štěrku na původní místo a uvedení koleje do normového stavu – příplatky za ztížené podmínky při práci v koleji, např. překážky po stranách koleje, práci v tunelu ap. 2. Položka neobsahuje: X 3. Způsob měření: Udává se počet kusů kompletní konstrukce nebo práce.
P | 27 | 549220 |  | PRAŽCOVÁ KOTVA VE STÁVAJÍCÍ KOLEJI | KUS | 46 | 0 |  |  |  | 0 |  | 2023_OTSKP |  | 2
PP
VV |  |  |  | odbočka Chomutov město výhybka č.101 (na každém 3. pražci výměnové části výhybky) 18=18,000 [A] v koleji č.1 od km 62,965 556 v délce 50m na každém třetím pražci délka / každý třetí pražec / rozdělení pražců 50/3/0,6 28=28,000 [B] Celkem: A+B=46,000 [C]
TS |  |  |  | 1. Položka obsahuje: – dodávku a montáž pražcové kotvy – odhrabání štěrku v místě zabudování pražcové kotvy bez ohledu na ulehlost – po dokončení montáže navrácení štěrku na původní místo a uvedení koleje do normového stavu – příplatky za ztížené podmínky při práci v koleji, např. překážky po stranách koleje, práci v tunelu ap. 2. Položka neobsahuje: X 3. Způsob měření: Udává se počet kusů kompletní konstrukce nebo práce.
P | 28 | 549311 |  | ZRUŠENÍ A ZNOVUZŘÍZENÍ BEZSTYKOVÉ KOLEJE NA NEDEMONTOVANÝCH ÚSECÍCH V KOLEJI | M | 16513.364 | 0 |  |  |  | 0 |  | 2023_OTSKP |  | 2
PP
VV |  |  |  | Celková délka koleje Tabulka č.5 + Tabulka č.6 12881,069 + 281,450=13 162,519 [A] Tabulka PS č.5 + Tabulka PS č.6 2769,880 + 527,565=3 297,445 [B] celková délka společných pražců výhybek dlouhé + krátké 28,8+24,6=53,400 [C] Celkem: A+B+C=16 513,364 [D]
TS |  |  |  | 1. Položka obsahuje: – povolení upevňovadel, úprava dilatačních spár a následné utažení upevňovadel – montážní přípravky na zajištění podmínek daných předpisem SŽDC S 3/2, zejména dodržení upínací teploty – směrovou a výškovou úpravu koleje – podbíjení pražců, vyrovnání nivelety koleje nebo výhybkové konstrukce do 50 mm při zapojování na novostavbu (přechodový úsek) – příplatky za ztížené podmínky při práci v koleji, např. překážky po stranách koleje, práci v tunelu ap. 2. Položka neobsahuje: – případné doplnění kolejového lože – svary 3. Způsob měření: Měří se délka koleje ve smyslu ČSN 73 6360, tj. v ose koleje.
P | 29 | 549312 |  | ZRUŠENÍ A ZNOVUZŘÍZENÍ BEZSTYKOVÉ KOLEJE NA NEDEMONTOVANÝCH ÚSECÍCH VE VÝHYBCE | M | 698.52 | 0 |  |  |  | 0 |  | 2023_OTSKP |  | 2
PP
VV |  |  |  | Celková délka výhybek Tabulka č.8 + Tabulka č.9 187,170 + 249,560=436,730 [A] Tabulka PS č.8 261.79=261,790 [B] Celkem: A+B=698,520 [C]
TS |  |  |  | 1. Položka obsahuje: – povolení upevňovadel, úprava dilatačních spár a následné utažení upevňovadel – montážní přípravky na zajištění podmínek daných předpisem SŽDC S 3/2, zejména dodržení upínací teploty – směrovou a výškovou úpravu koleje – podbíjení pražců, vyrovnání nivelety koleje nebo výhybkové konstrukce do 50 mm při zapojování na novostavbu (přechodový úsek) – příplatky za ztížené podmínky při práci v koleji, např. překážky po stranách koleje, práci v tunelu ap. 2. Položka neobsahuje: – případné doplnění kolejového lože – svary 3. Způsob měření: Měří se délka koleje ve smyslu ČSN 73 6360, tj. v ose koleje.
P | 30 | 549510 |  | ŘEZÁNÍ KOLEJNIC BEZ OHLEDU NA TVAR | KUS | 84 | 0 |  |  |  | 0 |  | 2023_OTSKP |  | 2
PP
VV |  |  |  | viz. Technická zpráva kap. 6.9.1 v tab. od km 62,973 (včetně) dál (počet demontovaných lisů) * počet řezů (21 * 2) * 2=84,000 [A]
TS |  |  |  | 1. Položka obsahuje: – veškeré práce a materiály spojené s řezáním kolejnic – příplatky za ztížené podmínky při práci v koleji, např. překážky po stranách koleje, práci v tunelu apod. 2. Položka neobsahuje: X 3. Způsob měření: Udává se počet kusů kompletní konstrukce nebo práce.
P | 31 | R515000 |  | KOLEJOVÉ LOŽE - ZPEVNĚNÍ PRYSKYŘICÍ | M3 | 300.8 | 0 |  |  |  | 0 |  | [bez vazby na CS] |  | 2
PP
VV |  |  |  | plocha * délka (km 61,350 - km 62,150) 0,376 * 800=300,800 [A]
TS |  |  |  | 1. Položka obsahuje: – veškeré práce a materiál obsažený v názvu položky 2. Položka neobsahuje: X 3. Způsob měření: Měrnou jednotkou je m3 prolévaného kolejového lože.
P | 32 | R523352 |  | KOLEJ 60 E2, ROZD. "U", BEZSTYKOVÁ, PR. BET. SOUPRAVA PR. PŘED VÝHYBKOU, UP. PRUŽNÉ | M | 15.3 | 0 |  |  |  | 0 |  | [bez vazby na CS] |  | 2
PP
VV |  |  |  | Odbočka Dolní Rybník délka před výhybkou 3 3,3=3,300 [A] délka mezi výhybkami 1 a 2 12=12,000 [B] Celkem: A+B=15,300 [C]
TS |  |  |  | 1. Položka obsahuje: – defektoskopické zkoušky kolejnic, jsou-li vyžadovány – dodávku uvedeného typu kolejnic, pražců (popř. mostnic), upevňovadel a drobného kolejiva v uvedeném rozdělení koleje pro normální rozchod kolejí (1435 mm) – montáž kolejových polí ze součástí železničního svršku uvedených typů na montážní základně, popř. přímo na staveništi nebo strojní linkou – dopravu smontovaných kolejových polí nebo součástí z montážní základny na místo určení, pokud si to zvolená technologie pokládky vyžaduje – zřízení koleje pomocí kolejových polí za použití vhodného kladecího prostředku – sespojkování kolejových polí bez jejich svaření – směrovou a výškovou úpravu koleje do předepsané polohy včetně stabilizace kolejového lože – očištění a naolejování spojkových a svěrkových šroubů před zahájením provozu – pomocné a dokončovací práce – případné ztížení práce při překážách na jedné nebo obou stranách, v tunelu i při rekonstrukcích 2. Položka neobsahuje: – zřízení kolejového lože – svařování kolejnic do bezstykové koleje – broušení koleje – případnou dodávku a montáž pražcových kotev – následnou úpravu směrového a výškového uspořádání koleje 3.Způsob měření: Měří se délka koleje ve smyslu ČSN 73 6360, tj. v ose koleje
P | 33 | R525362 |  | KOLEJ 60 E2 UŽITÁ, ROZD. "U", BEZSTYK, PR. BET. BEZPODKLAD UŽITÝ, UP. PRUŽNÉ - OPĚT. POLOŽ. STAV. KOLEJE | M | 177.864 | 0 |  |  |  | 0 |  | [bez vazby na CS] |  | 2
PP
VV |  |  |  | Tabulka PS č.5 Etapa 2e 89,443 + 88,421=177,864 [A]
TS |  |  |  | 1. Položka obsahuje: – ověření kvality vyzískaných materiálů s případnou regenerací do předpisového stavu – defektoskopické zkoušky kolejnic, jsou-li vyžadovány – dodávku uvedeného typu kolejnic, pražců (popř. mostnic), upevňovadel a drobného kolejiva v uvedeném rozdělení koleje pro normální rozchod kolejí (1435 mm) – montáž kolejových polí ze součástí železničního svršku uvedených typů na montážní základně, popř. přímo na staveništi nebo strojní linkou – dopravu smontovaných kolejových polí nebo součástí z montážní základny na místo určení, pokud si to zvolená technologie pokládky vyžaduje – zřízení koleje pomocí kolejových polí za použití vhodného kladecího prostředku – sespojkování kolejových polí bez jejich svaření – směrovou a výškovou úpravu koleje do předepsané polohy včetně stabilizace kolejového lože – očištění a naolejování spojkových a svěrkových šroubů před zahájením provozu – pomocné a dokončovací práce – případné ztížení práce při překážách na jedné nebo obou stranách, v tunelu i při rekonstrukcích 2. Položka neobsahuje: – zřízení kolejového lože – svařování kolejnic do bezstykové koleje – broušení koleje – případnou dodávku a montáž pražcových kotev – následnou úpravu směrového a výškového uspořádání koleje 3. Způsob měření: Měří se délka koleje ve smyslu ČSN 73 6360, tj. v ose koleje
P | 34 | R528311 |  | KOLEJ 49 E1, ROZD. "U", BEZSTYKOVÁ, PR. DŘ., SOUPRAVA PR. PŘED VÝHYBKOU, UP. TUHÉ | M | 12.6 | 0 |  |  |  | 0 |  | [bez vazby na CS] |  | 2
PP
VV |  |  |  | Výhybky v provizorní odbočce Vrskmaň č.1, č.2, č.3 a č.4 Před výhybkami 1 a 4 počet výhybek * (délka v jedné výhybce) 2 * 3,3=6,600 [A] délka mezi výhybkami 2 a 3 6=6,000 [B] Celkem: A+B=12,600 [C]
TS |  |  |  | 1. Položka obsahuje: – defektoskopické zkoušky kolejnic, jsou-li vyžadovány – dodávku uvedeného typu kolejnic, pražců (popř. mostnic), upevňovadel a drobného kolejiva v uvedeném rozdělení koleje pro normální rozchod kolejí (1435 mm) – montáž kolejových polí ze součástí železničního svršku uvedených typů na montážní základně, popř. přímo na staveništi nebo strojní linkou – dopravu smontovaných kolejových polí nebo součástí z montážní základny na místo určení, pokud si to zvolená technologie pokládky vyžaduje – zřízení koleje pomocí kolejových polí za použití vhodného kladecího prostředku – sespojkování kolejových polí bez jejich svaření – směrovou a výškovou úpravu koleje do předepsané polohy včetně stabilizace kolejového lože – očištění a naolejování spojkových a svěrkových šroubů před zahájením provozu – pomocné a dokončovací práce – případné ztížení práce při překážách na jedné nebo obou stranách, v tunelu i při rekonstrukcích 2. Položka neobsahuje: – zřízení kolejového lože – svařování kolejnic do bezstykové koleje – broušení koleje – případnou dodávku a montáž pražcových kotev – následnou úpravu směrového a výškového uspořádání koleje 3. Způsob měření: Měří se délka koleje ve smyslu ČSN 73 6360, tj. v ose koleje.
P | 35 | R528372 |  | KOLEJ 49 E1, ROZD. "U", BEZSTYKOVÁ, PR. DŘ. VÝHYBKOVÝ KRÁTKÝ, UP. TUHÉ | M | 14.56 | 0 |  |  |  | 0 |  | [bez vazby na CS] |  | 2
PP
VV |  |  |  | Výhybky v provizorní odbočce Vrskmaň č.1, č.2, č.3 a č.4 počet výhybek * (délka v jedné výhybce) 4 * 3,64=14,560 [A]
TS |  |  |  | 1. Položka obsahuje: – defektoskopické zkoušky kolejnic, jsou-li vyžadovány – dodávku uvedeného typu kolejnic, pražců (popř. mostnic), upevňovadel a drobného kolejiva v uvedeném rozdělení koleje pro normální rozchod kolejí (1435 mm) – montáž kolejových polí ze součástí železničního svršku uvedených typů na montážní základně, popř. přímo na staveništi nebo strojní linkou – dopravu smontovaných kolejových polí nebo součástí z montážní základny na místo určení, pokud si to zvolená technologie pokládky vyžaduje – zřízení koleje pomocí kolejových polí za použití vhodného kladecího prostředku – sespojkování kolejových polí bez jejich svaření – směrovou a výškovou úpravu koleje do předepsané polohy včetně stabilizace kolejového lože – očištění a naolejování spojkových a svěrkových šroubů před zahájením provozu – pomocné a dokončovací práce – případné ztížení práce při překážách na jedné nebo obou stranách, v tunelu i při rekonstrukcích 2. Položka neobsahuje: – zřízení kolejového lože – svařování kolejnic do bezstykové koleje – broušení koleje – případnou dodávku a montáž pražcových kotev – následnou úpravu směrového a výškového uspořádání koleje 3. Způsob měření: Měří se délka koleje ve smyslu ČSN 73 6360, tj. v ose koleje.
P | 36 | R528392 |  | KOLEJ 49 E1, ROZD. "U", BEZSTYKOVÁ, PR. DŘ. VÝHYBKOVÝ DLOUHÝ, UP. TUHÉ | M | 14.56 | 0 |  |  |  | 0 |  | [bez vazby na CS] |  | 2
PP
VV |  |  |  | Výhybky v provizorní odbočce Vrskmaň č.1, č.2, č.3 a č.4 počet výhybek * (délka v jedné výhybce) 4 * 3,64=14,560 [A]
TS |  |  |  | 1. Položka obsahuje: – defektoskopické zkoušky kolejnic, jsou-li vyžadovány – dodávku uvedeného typu kolejnic, pražců (popř. mostnic), upevňovadel a drobného kolejiva v uvedeném rozdělení koleje pro normální rozchod kolejí (1435 mm) – montáž kolejových polí ze součástí železničního svršku uvedených typů na montážní základně, popř. přímo na staveništi nebo strojní linkou – dopravu smontovaných kolejových polí nebo součástí z montážní základny na místo určení, pokud si to zvolená technologie pokládky vyžaduje – zřízení koleje pomocí kolejových polí za použití vhodného kladecího prostředku – sespojkování kolejových polí bez jejich svaření – směrovou a výškovou úpravu koleje do předepsané polohy včetně stabilizace kolejového lože – očištění a naolejování spojkových a svěrkových šroubů před zahájením provozu – pomocné a dokončovací práce – případné ztížení práce při překážách na jedné nebo obou stranách, v tunelu i při rekonstrukcích 2. Položka neobsahuje: – zřízení kolejového lože – svařování kolejnic do bezstykové koleje – broušení koleje – případnou dodávku a montáž pražcových kotev – následnou úpravu směrového a výškového uspořádání koleje 3. Způsob měření: Měří se délka koleje ve smyslu ČSN 73 6360, tj. v ose koleje.
P | 37 | R52A111 |  | KOLEJ 49 E1 UŽITÁ, ROZD. "E", BEZSTYKOVÁ, PR. DŘ., UP. TUHÉ - OPĚT POLOŽ. STAV. KOLEJE | M | 741 | 0 |  |  |  | 0 |  | [bez vazby na CS] |  | 2
PP
VV |  |  |  | Tabulka PS č.5 Etapa 2a 741=741,000 [A]
TS |  |  |  | 1. Položka obsahuje: – ověření kvality vyzískaných materiálů s případnou regenerací do předpisového stavu – defektoskopické zkoušky kolejnic, jsou-li vyžadovány – dodávku uvedeného typu kolejnic, pražců (popř. mostnic), upevňovadel a drobného kolejiva v uvedeném rozdělení koleje pro normální rozchod kolejí (1435 mm) – montáž kolejových polí ze součástí železničního svršku uvedených typů na montážní základně, popř. přímo na staveništi nebo strojní linkou – dopravu smontovaných kolejových polí nebo součástí z montážní základny na místo určení, pokud si to zvolená technologie pokládky vyžaduje – zřízení koleje pomocí kolejových polí za použití vhodného kladecího prostředku – sespojkování kolejových polí bez jejich svaření – směrovou a výškovou úpravu koleje do předepsané polohy včetně stabilizace kolejového lože – očištění a naolejování spojkových a svěrkových šroubů před zahájením provozu – pomocné a dokončovací práce – případné ztížení práce při překážách na jedné nebo obou stranách, v tunelu i při rekonstrukcích 2. Položka neobsahuje: – zřízení kolejového lože – svařování kolejnic do bezstykové koleje – broušení koleje – případnou dodávku a montáž pražcových kotev – následnou úpravu směrového a výškového uspořádání koleje 3. Způsob měření: Měří se délka koleje ve smyslu ČSN 73 6360, tj. v ose koleje.
P | 38 | R52A141 |  | KOLEJ 49 E1 UŽITÁ, ROZD. "E", BEZSTYK., PR. BET. PODKLADNIC. UŽ, UP. TUHÉ - OPĚT POLOŽ. STAV. KOLEJE | M | 1360.962 | 0 |  |  |  | 0 |  | [bez vazby na CS] |  | 2
PP
VV |  |  |  | Tabulka PS č.5 Etapa 1a 97,332 + 170,078=267,410 [A] Etapa 1b 2,700 + 72,440 + 103,818=178,958 [B] Etapa 2a 587,851 + 326,743=914,594 [C] Celkem: A+B+C=1 360,962 [D]
TS |  |  |  | 1. Položka obsahuje: – ověření kvality vyzískaných materiálů s případnou regenerací do předpisového stavu – defektoskopické zkoušky kolejnic, jsou-li vyžadovány – dodávku uvedeného typu kolejnic, pražců (popř. mostnic), upevňovadel a drobného kolejiva v uvedeném rozdělení koleje pro normální rozchod kolejí (1435 mm) – montáž kolejových polí ze součástí železničního svršku uvedených typů na montážní základně, popř. přímo na staveništi nebo strojní linkou – dopravu smontovaných kolejových polí nebo součástí z montážní základny na místo určení, pokud si to zvolená technologie pokládky vyžaduje – zřízení koleje pomocí kolejových polí za použití vhodného kladecího prostředku – sespojkování kolejových polí bez jejich svaření – směrovou a výškovou úpravu koleje do předepsané polohy včetně stabilizace kolejového lože – očištění a naolejování spojkových a svěrkových šroubů před zahájením provozu – pomocné a dokončovací práce – případné ztížení práce při překážách na jedné nebo obou stranách, v tunelu i při rekonstrukcích 2. Položka neobsahuje: – zřízení kolejového lože – svařování kolejnic do bezstykové koleje – broušení koleje – případnou dodávku a montáž pražcových kotev – následnou úpravu směrového a výškového uspořádání koleje 3. Způsob měření: Měří se délka koleje ve smyslu ČSN 73 6360, tj. v ose koleje.
P | 39 | R52D141 |  | KOLEJ R 65 UŽITÁ, ROZD. "E", BEZSTYK, PR. BET. PODKLADNIC. UŽ, UP. TUHÉ - OPĚT POLOŽ. STAV. KOLEJE | M | 578.475 | 0 |  |  |  | 0 |  | [bez vazby na CS] |  | 2
PP
VV |  |  |  | Tabulka PS č.5 Etapa 2a 578.475=578,475 [A]
TS |  |  |  | 1. Položka obsahuje: – ověření kvality vyzískaných materiálů s případnou regenerací do předpisového stavu – defektoskopické zkoušky kolejnic, jsou-li vyžadovány – dodávku uvedeného typu kolejnic, pražců (popř. mostnic), upevňovadel a drobného kolejiva v uvedeném rozdělení koleje pro normální rozchod kolejí (1435 mm) – montáž kolejových polí ze součástí železničního svršku uvedených typů na montážní základně, popř. přímo na staveništi nebo strojní linkou – dopravu smontovaných kolejových polí nebo součástí z montážní základny na místo určení, pokud si to zvolená technologie pokládky vyžaduje – zřízení koleje pomocí kolejových polí za použití vhodného kladecího prostředku – sespojkování kolejových polí bez jejich svaření – směrovou a výškovou úpravu koleje do předepsané polohy včetně stabilizace kolejového lože – očištění a naolejování spojkových a svěrkových šroubů před zahájením provozu – pomocné a dokončovací práce – případné ztížení práce při překážách na jedné nebo obou stranách, v tunelu i při rekonstrukcích 2. Položka neobsahuje: – zřízení kolejového lože – svařování kolejnic do bezstykové koleje – broušení koleje – případnou dodávku a montáž pražcových kotev – následnou úpravu směrového a výškového uspořádání koleje 3. Způsob měření: Měří se délka koleje ve smyslu ČSN 73 6360, tj. v ose koleje.
P | 40 | R52Z123 |  | KOLEJNICE - PŘÍPLATEK ZA KOLEJNICI 60 E2 R350HT | M | 8126.974 | 0 |  |  |  | 0 |  | [bez vazby na CS] |  | 2
PP
VV |  |  |  | Tabulka č.5 délka kolejnice (měřené v ose) 8126,974=8 126,974 [A]
TS |  |  |  | 1. Položka obsahuje: – ověření kvality vyzískaných materiálů s případnou regenerací do předpisového stavu, je-li užit vyzískaný nebo regenerovaný materiál – dodávku uvedeného typu kolejnic, upevňovadel a drobného kolejiva pro normální rozchod kolejí (1435 mm) – dopravu kolejového materiálu a součástí z montážní základny na místo určení, pokud si to zvolená technologie pokládky vyžaduje – potřebné úpravy na stávajících podkladnicích (např. výměna za jiný typ podkladnic, nakrácení apod.), popř. pražcích, pro umístění přídržné kolejnice – zřízení přídržné kolejnice za použití vhodného montážního prostředku prostředku – sespojkování kolejnic bez jejich svaření – pomocné a dokončovací práce – případné ztížení práce při překážách na jedné nebo obou stranách, v tunelu i při rekonstrukcích 2. Položka neobsahuje: – svařování kolejnic 3. Způsob měření: Měří se délka koleje ve smyslu ČSN 73 6360, tj. v ose koleje.
P | 41 | R5331C3 |  | J 60 1:12-500, PR. BET., UP. PRUŽNÉ | KUS | 3 | 0 |  |  |  | 0 |  | [bez vazby na CS] |  | 2
PP
VV |  |  |  | Tabulka č.8 celkový počet výhybek 3=3,000 [A]
TS |  |  |  | 1. Položka obsahuje: – defektoskopické zkoušky kolejnic, jsou-li vyžadovány – dodávku uvedeného typu výhybky nebo jiné výhybkové konstrukce včetně pražců, upevňovadel a drobného kolejiva v uvedeném rozdělení koleje pro normální rozchod kolejí (1435 mm) – montáž výhybky z předmontovaných polí nebo ze součástí železničního svršku uvedených typů na montážní základně nebo přímo na staveništi – dopravu předmontovaných nebo smontovaných výhybkových polí nebo součástí z montážní základny na místo určení, pokud si to zvolená technologie pokládky vyžaduje – pokládku výhybky nebo jiné výhybkové konstrukce pomocí vhodného kladecího prostředku – sespojkování jednotlivých předmontovaných výhybkových polí bez jejich svaření – směrovou a výškovou úpravu koleje do předepsané polohy včetně stabilizace kolejového lože – konečnou výškovou a směrovou úpravu výhybkové konstrukce do předepsané polohy projektem nebo jiným zadáním včetně stabilizace kolejového lože – očištění a naolejování spojkových a svěrkových šroubů před zahájením provozu – základní výhybkové propojky namontované (výrobcem výhybkové konstrukce) – pomocné a dokončovací práce – případné ztížení práce při překážách na jedné nebo obou stranách, v tunelu i při rekonstrukcích 2. Položka neobsahuje: – zřízení kolejového lože – kompletní kolejový rošt na atypických výhybkových (krátkých) pražcích (naceňuje se položkami ve sd 52) – kompletní kolejový rošt na společných výhybkových (dlouhých) pražcích (naceňuje se položkami ve sd 52) – montážní a závěrné svary, svařování kolejnic do bezstykové koleje – žlabové pražce – izolované styky – tepelně opracované jazyky a opornice – válečkové (nadzvedávací) stoličky – přechodové kolejnice – broušení koleje – nadstandardní srdcovky – omezovač polohy jazyka – snímače jazyka včetně prodloužení stoliček pro snímač jazyka – závěry a přestavníky včetně výměnových těles – ohřev výhybek – dodatečné výhybkové propojky, naceňují se položkami ve sd 75C – následnou úpravu směrového a výškového uspořádání koleje 3. Způsob měření: Kusem se rozumí kompletní výhybka nebo výhybková konstrukce.
P | 42 | R533371 |  | J S 49 1:9-300, PR. DŘ., UP. TUHÉ | KUS | 4 | 0 |  |  |  | 0 |  | [bez vazby na CS] |  | 2
PP
VV |  |  |  | Tabulka PS č.8 celkový počet výhybek 4=4,000 [A]
TS |  |  |  | 1. Položka obsahuje: – defektoskopické zkoušky kolejnic, jsou-li vyžadovány – dodávku uvedeného typu výhybky nebo jiné výhybkové konstrukce včetně pražců, upevňovadel a drobného kolejiva v uvedeném rozdělení koleje pro normální rozchod kolejí (1435 mm) – montáž výhybky z předmontovaných polí nebo ze součástí železničního svršku uvedených typů na montážní základně nebo přímo na staveništi – dopravu předmontovaných nebo smontovaných výhybkových polí nebo součástí z montážní základny na místo určení, pokud si to zvolená technologie pokládky vyžaduje – pokládku výhybky nebo jiné výhybkové konstrukce pomocí vhodného kladecího prostředku – sespojkování jednotlivých předmontovaných výhybkových polí bez jejich svaření – směrovou a výškovou úpravu koleje do předepsané polohy včetně stabilizace kolejového lože – konečnou výškovou a směrovou úpravu výhybkové konstrukce do předepsané polohy projektem nebo jiným zadáním včetně stabilizace kolejového lože – očištění a naolejování spojkových a svěrkových šroubů před zahájením provozu – základní výhybkové propojky namontované (výrobcem výhybkové konstrukce) – pomocné a dokončovací práce – případné ztížení práce při překážách na jedné nebo obou stranách, v tunelu i při rekonstrukcích 2. Položka neobsahuje: – zřízení kolejového lože – kompletní kolejový rošt na atypických výhybkových (krátkých) pražcích (naceňuje se položkami ve sd 52) – kompletní kolejový rošt na společných výhybkových (dlouhých) pražcích (naceňuje se položkami ve sd 52) – montážní a závěrné svary, svařování kolejnic do bezstykové koleje – žlabové pražce – izolované styky – tepelně opracované jazyky a opornice – válečkové (nadzvedávací) stoličky – přechodové kolejnice – broušení koleje – nadstandardní srdcovky – omezovač polohy jazyka – snímače jazyka včetně prodloužení stoliček pro snímač jazyka – závěry a přestavníky včetně výměnových těles – ohřev výhybek – dodatečné výhybkové propojky, naceňují se položkami ve sd 75C – následnou úpravu směrového a výškového uspořádání koleje 3. Způsob měření: Kusem se rozumí kompletní výhybka nebo výhybková konstrukce.
P | 43 | R5343C1 |  | UŽITÁ J S 49 1:12-500, PR. DŘ., UP. TUHÉ - OPĚTOVNÉ POLOŽENÍ STÁVAJÍCÍ VÝHYBKY | KUS | 1 | 0 |  |  |  | 0 |  | [bez vazby na CS] |  | 2
PP
VV |  |  |  | Tabulka PS č.8 celkový počet výhybek 1=1,000 [A]
TS |  |  |  | 1. Položka obsahuje: – ověření kvality vyzískaných materiálů s případnou regenerací do předpisového stavu – defektoskopické zkoušky kolejnic, jsou-li vyžadovány – dodávku uvedeného typu výhybky nebo jiné výhybkové konstrukce včetně pražců, upevňovadel a drobného kolejiva v uvedeném rozdělení koleje pro normální rozchod kolejí (1435 mm) – montáž výhybky z předmontovaných polí nebo ze součástí železničního svršku uvedených typů na montážní základně nebo přímo na staveništi – dopravu předmontovaných nebo smontovaných výhybkových polí nebo součástí z montážní základny na místo určení, pokud si to zvolená technologie pokládky vyžaduje – pokládku výhybky nebo jiné výhybkové konstrukce pomocí vhodného kladecího prostředku – sespojkování jednotlivých předmontovaných výhybkových polí bez jejich svaření – směrovou a výškovou úpravu koleje do předepsané polohy včetně stabilizace kolejového lože – konečnou výškovou a směrovou úpravu výhybkové konstrukce do předepsané polohy projektem nebo jiným zadáním včetně stabilizace kolejového lože – očištění a naolejování spojkových a svěrkových šroubů před zahájením provozu – základní výhybkové propojky namontované (výrobcem výhybkové konstrukce) – pomocné a dokončovací práce – případné ztížení práce při překážách na jedné nebo obou stranách, v tunelu i při rekonstrukcích 2. Položka neobsahuje: – zřízení kolejového lože – kompletní kolejový rošt na atypických výhybkových (krátkých) pražcích (naceňuje se položkami ve sd 52) – kompletní kolejový rošt na společných výhybkových (dlouhých) pražcích (naceňuje se položkami ve sd 52) – montážní a závěrné svary, svařování kolejnic do bezstykové koleje – žlabové pražce – izolované styky – tepelně opracované jazyky a opornice – válečkové (nadzvedávací) stoličky – přechodové kolejnice – broušení koleje – nadstandardní srdcovky – omezovač polohy jazyka – snímače jazyka včetně prodloužení stoliček pro snímač jazyka – závěry a přestavníky včetně výměnových těles – ohřev výhybek – dodatečné výhybkové propojky, naceňují se položkami ve sd 75C – následnou úpravu směrového a výškového uspořádání koleje 3. Způsob měření: Kusem se rozumí kompletní výhybka nebo výhybková konstrukce.
P | 44 | R542312 |  | NÁSLEDNÁ ÚPRAVA SMĚROVÉHO A VÝŠKOVÉHO USPOŘÁDÁNÍ KOLEJE - PRAŽCE BETONOVÉ | M | 12934.469 | 0 |  |  |  | 0 |  | [bez vazby na CS] |  | 2
PP
VV |  |  |  | Tabulka č.5 Celková délka 12881.069=12 881,069 [A] celková délka společných pražců výhybek dlouhé + krátké 28,8+24,6=53,400 [B] Celkem: A+B=12 934,469 [C]
TS |  |  |  | Položka obsahuje: - geodetické měření koleje pro následnou směrovou a výškovou úpravu koleje do předepsané polohy - následnou směrovou a výškovou úpravu koleje do předepsané polohy - veškeré práce pro demontáž a zpětnou montáž zařízení v koleji pro realizaci SVÚ koleje (např. počítače náprav, čidla, přejezdy apod.) - kontrolní geodetické měření koleje a posouzení odchylek od předepsané polohy vzhledem k příslušným technickým normám Způsob měření: - Měří se délka koleje ve smyslu ČSN 73 6360, tj. v ose koleje.
P | 45 | R542322 |  | NÁSLEDNÁ ÚPRAVA SMĚROVÉHO A VÝŠKOVÉHO USPOŘÁDÁNÍ VÝHYBKOVÉ KONSTRUKCE - PRAŽCE BETONOVÉ | M | 187.17 | 0 |  |  |  | 0 |  | [bez vazby na CS] |  | 2
PP
VV |  |  |  | Tabulka č.8 celková rozvinutá délka nových výhybek 187.17=187,170 [A]
TS |  |  |  | Položka obsahuje: - geodetické měření koleje pro následnou směrovou a výškovou úpravu koleje do předepsané polohy - následnou směrovou a výškovou úpravu koleje do předepsané polohy - veškeré práce pro demontáž a zpětnou montáž zařízení v koleji pro realizaci SVÚ koleje (např. počítače náprav, čidla, přejezdy apod.) - kontrolní geodetické měření koleje a posouzení odchylek od předepsané polohy vzhledem k příslušným technickým normám Způsob měření: - Měří se délka koleje ve smyslu ČSN 73 6360, tj. v ose koleje.
P | 46 | R545210 |  | PŘECHODOVÁ KOLEJNICE 49 E1/60 E2 | KUS | 4 | 0 |  |  |  | 0 |  | [bez vazby na CS] |  | 2
PP
VV |  |  |  | Na konci úseku v navázání na stávající stav (cca km 62,960) počet kolejí * počet kolejnic v jedné koleji 2 * 2=4,000 [A]
TS |  |  |  | 1. Položka obsahuje: – úpravu koleje nebo výhybky, tj. povolení upevňovadel, jejich případná výměna, úprava DILATAČNÍích spar, vyrovnání kolejnic výškové a směrové, případné obroušení nutných ploch apod., tak, aby mohl být vyhotoven svar – svaření kolejnic nebo části výhybek, jeho opracování a obroušení – úprava koleje nebo výhybkové konstrukce do stavu před svařováním – příplatky za ztížené podmínky při práci v koleji, např. překážky po stranách koleje, práci v tunelu ap. 2. Položka neobsahuje: – případné řezání koleje – zřízení bezstykové koleje 3. Způsob měření: Udává se počet kusů kompletní konstrukce nebo práce.
P | 47 | R5907015045 |  | Ojedinělá výměna kolejnic stávající upevnění tv. S49 rozdělení "u" | M | 525 | 0 |  |  |  | 0 |  | [bez vazby na CS] |  | 2
PP
VV |  |  |  | v místě demontovaných izolovaných styků viz. Technická zpráva kap. 6.9.1 v tab. od km 62,973 (včetně) dál (počet demontovaných lisů) * délka nahrazující kolejnice (21 * 2) * 12,5=525,000 [A]
TS |  |  |  | Ojedinělá výměna kolejnic stávající upevnění tv. S49 rozdělení "u". Poznámka: 1. V cenách jsou započteny náklady na demontáž upevňovadel, výměnu kolejnic, dílů a součástí, úpravu dilatačních spár, pryžových podložek, montáž upevňovadel, zřízení nebo demontáž prozatímních styků a ošetření součástí mazivem. 2. V cenách nejsou započteny náklady na dělení kolejnic, zřízení svaru, demontáž nebo montáž styků.
P | 48 | R5957110030 |  | Kolejnice tv. 49 E 1, třídy R260 | M | 525 | 0.04939 |  |  |  | 0 |  | [bez vazby na CS] |  | 2
PP
VV |  |  |  | v místě demontovaných izolovaných styků viz. Technická zpráva kap. 6.9.1 v tab. od km 62,973 (včetně) dál (počet demontovaných lisů) * délka nahrazující kolejnice (21 * 2) * 12,5=525,000 [A]
TS |  |  |  | Kolejnice tv. 49 E 1, třídy R260
SD |  | 009 |  | Ostatní konstrukce a práce
P | 49 | 75C871 |  | KOLEJOVÁ PROPOJKA VÝHYBKOVÁ - DODÁVKA | KUS | 31 | 0 |  |  |  | 0 |  | 2023_OTSKP |  | 2
PP
VV |  |  |  | Tabulka č.8 celkový počet výhybek * počet propojek ve výhybce 3 * 2=6,000 [A] Tabulka PS č.8 celkový počet výhybek * počet propojek ve výhybce 5 * 5=25,000 [B] Celkem: A+B=31,000 [C]
TS |  |  |  | 1. Položka obsahuje: – dodávka kolejové propojky výhybkové (do 3 lan) podle typu a potřebné délky včetně potřebného pomocného materiálu a dopravy do staveništního skladu – dodávku kolejové propojky výhybkové včetně pomocného materiálu, dopravu do staveništního skladu 2. Položka neobsahuje: X 3. Způsob měření: Udává se počet kusů kompletní konstrukce nebo práce.
P | 50 | 75C877 |  | KOLEJOVÁ PROPOJKA VÝHYBKOVÁ - MONTÁŽ | KUS | 31 | 0 |  |  |  | 0 |  | 2023_OTSKP |  | 2
PP
VV |  |  |  | Tabulka č.8 celkový počet výhybek * počet propojek ve výhybce 3 * 2=6,000 [A] Tabulka PS č.8 celkový počet výhybek * počet propojek ve výhybce 5 * 5=25,000 [B] Celkem: A+B=31,000 [C]
TS |  |  |  | 1. Položka obsahuje: – rozměření místa připojení, případné vyvrtání otvorů, montáž kolejové propojky výhybkové – montáž kolejové propojky výhybkové (do 3 lan) se všemi pomocnými a doplňujícími pracemi a součástmi, případné použití mechanizmů, včetně dopravy ze skladu k místu montáže 2. Položka neobsahuje: X 3. Způsob měření: Udává se počet kusů kompletní konstrukce nebo práce.
P | 51 | 921930 |  | ANTIKOROZNÍ PROVEDENÍ UPEVŇOVADEL A JINÉHO DROBNÉHO KOLEJIVA | M | 16.8 | 0 |  |  |  | 0 |  | 2023_OTSKP |  | 2
PP
VV |  |  |  | V místě přejezdové konstrukce přejezdu P1962 (SO 13-02) počet kolejí * délka 2 * 8,4=16,800 [A]
TS |  |  |  | (Položka je příplatkovou jakožto materiálový rozdíl oproti standardnímu upevnění. Samostatně ji tedy nelze použít.) 1. Položka obsahuje: – antikorozní provedení určených částí upevnění žárovým zinkováním nebo jiným vhodným způsobem ve výrobním závodu – příplatky za ztížené podmínky vyskytující se při zřízení kolejových vah, např. za překážky na straně koleje apod. 2. Položka neobsahuje: – dodávku materiálu, je součástí položek zřízení koleje nebo přejezdu 3. Způsob měření: Měří se metr délkový.
P | 52 | 922401 |  | ZARÁŽEDLO KOLEJNICOVÉ | KUS | 1 | 0 |  |  |  | 0 |  | 2023_OTSKP |  | 2
PP
VV |  |  |  | v odbočce Chomutov město na konci koleje 3a 1=1,000 [A]
TS |  |  |  | 1. Položka obsahuje: – dodávku a montáž veškerého materiálu nutného ke zřízení kompletní konstrukce kolejnicového zarážedl včetně nárazníků, návěsti, upevňovacích prvků ap. – veškeré práce v kolejovém loži – příplatky za ztížené podmínky vyskytující se při zřízení zarážedla, např. za překážky na straně koleje ap. 2. Položka neobsahuje: X 3. Způsob měření: Udává se počet kusů kompletní konstrukce nebo práce.
P | 53 | 965010 |  | ODSTRANĚNÍ KOLEJOVÉHO LOŽE A DRÁŽNÍCH STEZEK | M3 | 30966.714 | 0 |  |  |  | 0 |  | 2023_OTSKP |  | 2
PP
VV |  |  |  | Tabulka č.1 Odtěžené štěrkové lože bez pražců 28374.192=28 374,192 [A] Tabulka PS č.1 Odtěžené štěrkové lože bez pražců 2556.91=2 556,910 [B] Odtěžení štěrkového lože koleje 3a v odbočce Chomutov město šířka * hloubka * délka 4,2 * 0,35 * 24,226=35,612 [C] Celkem: A+B+C=30 966,714 [D]
TS |  |  |  | 1. Položka obsahuje: – odstranění kolejového lože ručně nebo mechanizací, a to po nebo bez sejmutí kolejového roštu – příplatky za ztížené podmínky při práci v kolejišti, např. za překážky na straně koleje apod. – naložení vybouraného materiálu na dopravní prostředek 2. Položka neobsahuje: – odvoz vybouraného materiálu do skladu nebo na likvidaci – poplatky za likvidaci odpadů, nacení se položkami ze ssd 0 3. Způsob měření: Měří se metry krychlové odtěženého kolejového lože v ulehlém (původním) stavu.
P | 54 | 965023 |  | ODSTRANĚNÍ KOLEJOVÉHO LOŽE A DRÁŽNÍCH STEZEK - ODVOZ NA RECYKLACI | M3KM | 121196.408 | 0 |  |  |  | 0 |  | 2023_OTSKP |  | 2
PP
VV |  |  |  | Tabulka č.1 Vyzískané štěrkové lože určené k recyklaci * průměrná vzdálenost odvozu k recyklaci 28110,192 * 4=112 440,768 [A] Tabulka PS č.1 Vyzískané štěrkové lože určené k recyklaci * průměrná vzdálenost odvozu k recyklaci 2188,910 * 4=8 755,640 [B] Celkem: A+B=121 196,408 [C]
TS |  |  |  | 1. Položka obsahuje: – odvoz jakýmkoliv dopravním prostředkem a složení – případné překládky na trase 2. Položka neobsahuje: – naložení vybouraného materiálu na dopravní prostředek (je zahrnuto ve zdrojové položce) – poplatky za likvidaci odpadů, nacení se položkami ze ssd 0 3. Způsob měření: Výměra je součtem součinů metrů krychlových vytěženého v rostlém (původním) stavu nebo vybouraného materiálu a jednotlivých vzdáleností v kilometrech.
P | 55 | 965112 |  | DEMONTÁŽ KOLEJE NA BETONOVÝCH PRAŽCÍCH DO KOLEJOVÝCH POLÍ S ODVOZEM NA MONTÁŽNÍ ZÁKLADNU BEZNÁSLEDNÉHO ROZEBRÁNÍ | M | 2900.861 | 0 |  |  |  | 0 |  | 2023_OTSKP |  | 2
PP
VV |  |  |  | Tabulka PS č.4 celková délka na pražcích SB6 a B91S 2722,998 + 177,863=2 900,861 [A]
TS |  |  |  | 1. Položka obsahuje: – uvolnění kolejového roštu z kolejového lože – odstranění kolejnicových propojek, uzemnění a jiného vybavení – případné rozřezání kolejového roštu – úplné rozebrání koleje v místě demontáže do kolejových polí a jejich hrubé očištění – naložení vybouraného materiálu na dopravní prostředek – odvoz kolejových polí z místa demontáže na montážní základnu – příplatky za ztížené podmínky při práci v kolejišti, např. za překážky na straně koleje apod. 2. Položka neobsahuje: – rozebrání kolejových polí na montážní základně do součástí 3. Způsob měření: Měří se délka koleje ve smyslu ČSN 73 6360, tj. v ose koleje.
P | 56 | 965113 |  | DEMONTÁŽ KOLEJE NA BETONOVÝCH PRAŽCÍCH DO KOLEJOVÝCH POLÍ S ODVOZEM NA MONTÁŽNÍ ZÁKLADNU S NÁSLEDNÝMROZEBRÁNÍM | M | 12310.469 | 0 |  |  |  | 0 |  | 2023_OTSKP |  | 2
PP
VV |  |  |  | Tabulka č.4 celková délka na stávajících pražcích B91S + celková délka na stávajících pražcích SB6 2253,231 + 10057,238=12 310,469 [A]
TS |  |  |  | 1. Položka obsahuje: – uvolnění kolejového roštu z kolejového lože – odstranění kolejnicových propojek, uzemnění a jiného vybavení – případné rozřezání kolejového roštu – úplné rozebrání koleje v místě demontáže do kolejových polí a jejich hrubé očištění – naložení vybouraného materiálu na dopravní prostředek – odvoz kolejových polí z místa demontáže na montážní základnu – rozebrání kolejových polí na montážní základně do součástí – příplatky za ztížené podmínky při práci v kolejišti, např. za překážky na straně koleje apod. 2. Položka neobsahuje: – odvoz nevyhovujícího materiálu na likvidaci – poplatky za likvidaci odpadů, nacení se položkami ze ssd 0 3. Způsob měření: Měří se délka koleje ve smyslu ČSN 73 6360, tj. v ose koleje.
P | 57 | 965122 |  | DEMONTÁŽ KOLEJE NA DŘEVĚNÝCH PRAŽCÍCH DO KOLEJOVÝCH POLÍ S ODVOZEM NA MONTÁŽNÍ ZÁKLADNU BEZNÁSLEDNÉHO ROZEBRÁNÍ | M | 326.743 | 0 |  |  |  | 0 |  | 2023_OTSKP |  | 2
PP
VV |  |  |  | Tabulka PS č.4 celková délka na dřevěných pražcích 326.743=326,743 [A]
TS |  |  |  | 1. Položka obsahuje: – uvolnění kolejového roštu z kolejového lože – odstranění kolejnicových propojek, uzemnění a jiného vybavení – případné rozřezání kolejového roštu – úplné rozebrání koleje v místě demontáže do kolejových polí a jejich hrubé očištění – naložení vybouraného materiálu na dopravní prostředek – odvoz kolejových polí z místa demontáže na montážní základnu – příplatky za ztížené podmínky při práci v kolejišti, např. za překážky na straně koleje apod. 2. Položka neobsahuje: – rozebrání kolejových polí na montážní základně do součástí 3. Způsob měření: Měří se délka koleje ve smyslu ČSN 73 6360, tj. v ose koleje.
P | 58 | 965123 |  | DEMONTÁŽ KOLEJE NA DŘEVĚNÝCH PRAŽCÍCH DO KOLEJOVÝCH POLÍ S ODVOZEM NA MONTÁŽNÍ ZÁKLADNU S NÁSLEDNÝMROZEBRÁNÍM | M | 631.922 | 0 |  |  |  | 0 |  | 2023_OTSKP |  | 2
PP
VV |  |  |  | Tabulka č.4 celková délka na stávajících pražcích dřevěných 631.922=631,922 [A]
TS |  |  |  | 1. Položka obsahuje: – uvolnění kolejového roštu z kolejového lože – odstranění kolejnicových propojek, uzemnění a jiného vybavení – případné rozřezání kolejového roštu – úplné rozebrání koleje v místě demontáže do kolejových polí a jejich hrubé očištění – naložení vybouraného materiálu na dopravní prostředek – odvoz kolejových polí z místa demontáže na montážní základnu – rozebrání kolejových polí na montážní základně do součástí – příplatky za ztížené podmínky při práci v kolejišti, např. za překážky na straně koleje apod. 2. Položka neobsahuje: – odvoz nevyhovujícího materiálu na likvidaci – poplatky za likvidaci odpadů, nacení se položkami ze ssd 0 3. Způsob měření: Měří se délka koleje ve smyslu ČSN 73 6360, tj. v ose koleje.
P | 59 | 965222 |  | DEMONTÁŽ VÝHYBKOVÉ KONSTRUKCE NA DŘEVĚNÝCH PRAŽCÍCH DO KOLEJOVÝCH POLÍ S ODVOZEM NA MONTÁŽNÍZÁKLADNU BEZ NÁSLEDNÉHO ROZEBRÁNÍ | M | 261.79 | 0 |  |  |  | 0 |  | 2023_OTSKP |  | 2
PP
VV |  |  |  | Tabulka PS č.7 celková rozvinutá délka výhybek 261.79=261,790 [A]
TS |  |  |  | 1. Položka obsahuje: – uvolnění kolejového roštu výhybkové konstrukce z kolejového lože – odstranění kolejnicových propojek, uzemnění a jiného vybavení – případné rozřezání kolejového roštu výhybkové konstrukce – úplné rozebrání výhybkové konstrukce v místě demontáže do kolejových polí a jejich hrubé očištění – naložení vybouraného materiálu na dopravní prostředek – odvoz kolejových polí z místa demontáže na montážní základnu – příplatky za ztížené podmínky při práci v kolejišti, např. za překážky na straně koleje apod. 2. Položka neobsahuje: – rozebrání kolejových polí na montážní základně do součástí 3. Způsob měření: Měří se rozvinutá délka výhybkové konstrukce ve všech větvcích dle ČSN 73 6360, tj. v ose koleje.
P | 60 | 965223 |  | DEMONTÁŽ VÝHYBKOVÉ KONSTRUKCE NA DŘEVĚNÝCH PRAŽCÍCH DO KOLEJOVÝCH POLÍ S ODVOZEM NA MONTÁŽNÍZÁKLADNU S NÁSLEDNÝM ROZEBRÁNÍM | M | 187.17 | 0 |  |  |  | 0 |  | 2023_OTSKP |  | 2
PP
VV |  |  |  | Tabulka č.7 celková rozvinutá délka demontovaných výhybek 187.17=187,170 [A]
TS |  |  |  | 1. Položka obsahuje: – uvolnění kolejového roštu výhybkové konstrukce z kolejového lože – odstranění kolejnicových propojek, uzemnění a jiného vybavení – případné rozřezání kolejového roštu výhybkové konstrukce – úplné rozebrání výhybkové konstrukce v místě demontáže do kolejových polí a jejich hrubé očištění – naložení vybouraného materiálu na dopravní prostředek – odvoz kolejových polí z místa demontáže na montážní základnu – rozebrání kolejových polí na montážní základně do součástí – příplatky za ztížené podmínky při práci v kolejišti, např. za překážky na straně koleje apod. 2. Položka neobsahuje: – odvoz nevyhovujícího materiálu na likvidaci – poplatky za likvidaci odpadů, nacení se položkami ze ssd 0 3. Způsob měření: Měří se rozvinutá délka výhybkové konstrukce ve všech větvcích dle ČSN 73 6360, tj. v ose koleje.
P | 61 | 965321 |  | ROZEBRÁNÍ PŘEJEZDU, PŘECHODU OSTATNÍCH | M2 | 10.875 | 0 |  |  |  | 0 |  | 2023_OTSKP |  | 2
PP
VV |  |  |  | Dřevěný služební přechod v zastávce Chomutov-město délka * šířka 8,7 * 1,25=10,875 [A]
TS |  |  |  | 1. Položka obsahuje: – rozebrání železničního přejezdu nebo přechodu do součástí včetně hrubého očištění – naložení vybouraného materiálu na dopravní prostředek – příplatky za ztížené podmínky při práci v kolejišti, např. za překážky na straně koleje apod. 2. Položka neobsahuje: – náklady na zřízení a odstranění dopravního značení objízdné trasy – odvoz vybouraného materiálu do skladu nebo na likvidaci – poplatky za likvidaci odpadů, nacení se položkami ze ssd 0 3. Způsob měření: Měří se půdorysná plocha (pojízdná nebo pochozí) vlastní přejezdové konstrukce tvořené daným systémem. kolejnice a žlábky se z plochy neodečítají. Do plochy se nezapočítávají ochranné klíny, prahové vpusti apod.
P | 62 | 965811 |  | DEMONTÁŽ PRAŽCOVÉ KOTVY | KUS | 517 | 0 |  |  |  | 0 |  | 2023_OTSKP |  | 2
PP
VV |  |  |  | v koleji č.1 od km 60,796 do km 61,112 na každém 3. pražci délka / rozdělení pražců "e" / každý třetí pražec (61,112 - 60,796) * 1000 / 0,544 / 3 194=194,000 [A] v koleji č.2 od km 60,793 do km 61,114 na každém 2. pražci délka / rozdělení pražců "e" / každý třetí pražec (61,114 - 60,793) * 1000 / 0,544 / 3 197=197,000 [B] provizorní odbočka Vrskmaň na 6m úsecích před/za výhybkami 1 a 4 na každém 2. pražci počet výhybek * délka / každý druhý pražec / rozdělení pražců 2 * 6 / 2 / 0,6 10=10,000 [C] ve výměnové části výhybek 1 a 4 počet kotev * počet výhybek 14 * 2=28,000 [D] na 10m úsecích před/za výhybkami 2 a 3 počet úseků * délka / každý druhý pražec / rozdělení pražců 2 * 10 / 2 / 0,6 18=18,000 [E] provizorní stav 2a km 60,637 925 - km 60,644 525 na každém 2. pražci + výměnová část výhybky 3 6,6 / 2 / 0,554 + 18 24=24,000 [F] km 61,223 - km 61,273 na každém 2. pražci délka / každý druhý pražec / rozdělení pražců 50 / 2 / 0,554 46=46,000 [G] Celkem: A+B+C+D+E+F+G=517,000 [H]
TS |  |  |  | 1. Položka obsahuje: – zahrnuje veškeré činnosti, zařízení a materiál nutných k odstranění konstrukce – naložení vybouraného materiálu na dopravní prostředek – příplatky za ztížené podmínky při práci v kolejišti, např. za překážky na straně koleje apod. 2. Položka neobsahuje: – odvoz vybouraného materiálu do skladu nebo na likvidaci – poplatky za likvidaci odpadů, nacení se položkami ze ssd 0 3. Způsob měření: Udává se počet kusů kompletní konstrukce nebo práce.
P | 63 | 965881 |  | DEMONTÁŽ IZOLOVANÉHO STYKU MONTOVANÉHO | KUS | 96 | 0 |  |  |  | 0 |  | 2023_OTSKP |  | 2
PP
VV |  |  |  | viz. Technická zpráva kap. 6.9.1 48 * 2=96,000 [A]
TS |  |  |  | (Tato položka je určena pouze pro montované izolované styky. demontáž lepených izolovaných styků se nacení položkami výměny kolejnice ve sd 54.) 1. Položka obsahuje: – zrušení stávajícího montovaného izolovaného styku zahrnuje uvolnění kolejnic z upevňovadel, vyjmutí vložky a spojek, dodání a vložení běžných vodivých spojek, utažení upevňovadel a finální úpravy okolí styku – naložení vybouraného materiálu na dopravní prostředek 2. Položka neobsahuje: – kolejnicové propojky, jsou-li požadovány, nacení se položkami ve sd 75 – odvoz vybouraného materiálu do skladu nebo na likvidaci – poplatky za likvidaci odpadů, nacení se položkami ze ssd 0 3. Způsob měření: Izolované styky se uvádějí v kusech, tj. jeden styk v jedné kolejnici.
P | 64 | 965882 |  | DEMONTÁŽ IZOLOVANÉHO STYKU MONTOVANÉHO - ODVOZ (NA LIKVIDACI ODPADŮ NEBO JINÉ URČENÉ MÍSTO) | tkm | 149.184 | 0 |  |  |  | 0 |  | 2023_OTSKP |  | 2
PP
VV |  |  |  | viz. Technická zpráva kap. 6.9.1 počet * hmotnost * vzdálenost 96 * 0,259 * 6=149,184 [A]
TS |  |  |  | 1. Položka obsahuje: – odvoz jakýmkoliv dopravním prostředkem a složení – případné překládky na trase 2. Položka neobsahuje: – naložení vybouraného materiálu na dopravní prostředek (je zahrnuto ve zdrojové položce) – poplatky za likvidaci odpadů, nacení se položkami ze ssd 0 3. Způsob měření: Výměra je součtem součinů metrů krychlových tun vybouraného materiálu v původním stavu a jednotlivých vzdáleností v kilometrech.
P | 65 | R925110 |  | DRÁŽNÍ STEZKY Z DRTI TL. DO 50 MM | M2 | 2075.034 | 0 |  |  |  | 0 |  | [bez vazby na CS] |  | 2
PP
VV |  |  |  | plocha u koleje č.1 v odbočce Dolní Rybník (km 60,491 840 - km 60,610 432) plocha * (délka) 1,3 * (610,432-491,840)=154,170 [A] plocha u koleje č.2 v odbočce Dolní Rybník (km 60,444 046 - km 60,551 634) plocha * (délka) 1,3 * (551,634-444,046)=139,864 [B] U přejezdu v km 62,341 celková šířka * délka (1,3+1,3) * 685=1 781,000 [C] Celkem: A+B+C=2 075,034 [D]
TS |  |  |  | 1. Položka obsahuje: – kompletní provedení konstrukce s dodáním materiálu – urovnání povrchu do předepsaného tvaru, případně i ruční hutnění a výplň nerovností a prohlubní – zhutnění na předepsanou míru bez ohledu na způsob provádění – příplatky za ztížené podmínky vyskytující se při zřízení drážních stezek, např. za překážky na straně koleje ap. 2. Položka neobsahuje: – výplň pod drážní stezkou mezi kolejovým ložem sousedních kolejí, nacení se položkami ve sd 51 3. Způsob měření: Měří se horní pochozí plocha bez ohledu na tvar dosypávek pod drážní stezkou.
SD |  | R015 |  | LIKVIDACE ODPADŮ včetně dopravy
P | 66 | R015140 | 906 | LIKVIDACE ODPADŮ NEKONTAMINOVANÝCH - 17 01 01 PROSTÝ BETON, včetně dopravy | T | 0.168 | 0 |  |  |  | 0 |  | ODP+d |  | 2
PP |  |  |  | EVIDENČNÍ POLOŽKA. Neoceňovat v objektu SO/PS, položka se oceňuje pouze v objektu SO 90-90.
VV |  |  |  | Tabulka č.13 0.168=0,168 [A]
TS |  |  |  | 1. Položka obsahuje: • veškeré poplatky provozovateli skládky, recyklační linky nebo jiného zařízení na zpracování nebo likvidaci odpadů související s převzetím, uložením, zpracováním nebo likvidací odpadu, • náklady spojené s dopravou odpadu z místa stavby na místo převzetí provozovatelem skládky, recyklační linky nebo jiného zařízení na zpracování nebo likvidaci odpadů, • náklady spojené s vyložením a manipulací s materiálem v místě skládky. 3. Způsob měření: • [měrná jednotka – nejčastěji Tuna] určující množství odpadu vytříděného v souladu se zákonem č. 541/2020 Sb., o odpadech, v platném znění
P | 67 | R015150 | 909 | LIKVIDACE ODPADŮ NEKONTAMINOVANÝCH - 17 05 08 ŠTĚRK Z KOLEJIŠTĚ (ODPAD PO RECYKLACI), včetně dopravy | T | 24310.506 | 0 |  |  |  | 0 |  | ODP+d |  | 2
PP |  |  |  | EVIDENČNÍ POLOŽKA. Neoceňovat v objektu SO/PS, položka se oceňuje pouze v objektu SO 90-90.
VV |  |  |  | Tabulka č.13 22488.154=22 488,154 [A] Tabulka PS č.1 Recyklovaný štěrk k odvozu na skládku 1751.128=1 751,128 [B] Odtěžené štěrkového lože koleje 3a z odbočky Chomutov město šířka * hloubka * délka * objemová hmotnost 4,2 * 0,35 * 24,226 *2=71,224 [C] Celkem: A+B+C=24 310,506 [D]
TS |  |  |  | 1. Položka obsahuje: • veškeré poplatky provozovateli skládky, recyklační linky nebo jiného zařízení na zpracování nebo likvidaci odpadů související s převzetím, uložením, zpracováním nebo likvidací odpadu, • náklady spojené s dopravou odpadu z místa stavby na místo převzetí provozovatelem skládky, recyklační linky nebo jiného zařízení na zpracování nebo likvidaci odpadů, • náklady spojené s vyložením a manipulací s materiálem v místě skládky. 3. Způsob měření: • [měrná jednotka – nejčastěji Tuna] určující množství odpadu vytříděného v souladu se zákonem č. 541/2020 Sb., o odpadech, v platném znění
P | 68 | R015210 | 917 | LIKVIDACE ODPADŮ NEKONTAMINOVANÝCH - 17 01 01 ŽELEZNIČNÍ PRAŽCE BETONOVÉ, včetně dopravy | T | 6133.584 | 0 |  |  |  | 0 |  | ODP+d |  | 2
PP |  |  |  | EVIDENČNÍ POLOŽKA. Neoceňovat v objektu SO/PS, položka se oceňuje pouze v objektu SO 90-90.
VV |  |  |  | Tabulka č.13 6133.584=6 133,584 [A]
TS |  |  |  | 1. Položka obsahuje: • veškeré poplatky provozovateli skládky, recyklační linky nebo jiného zařízení na zpracování nebo likvidaci odpadů související s převzetím, uložením, zpracováním nebo likvidací odpadu, • náklady spojené s dopravou odpadu z místa stavby na místo převzetí provozovatelem skládky, recyklační linky nebo jiného zařízení na zpracování nebo likvidaci odpadů, • náklady spojené s vyložením a manipulací s materiálem v místě skládky. 3. Způsob měření: • [měrná jednotka – nejčastěji Tuna] určující množství odpadu vytříděného v souladu se zákonem č. 541/2020 Sb., o odpadech, v platném znění
P | 69 | R015250 | 935 | LIKVIDACE ODPADŮ NEKONTAMINOVANÝCH - 17 02 03 POLYETYLÉNOVÉ PODLOŽKY (ŽEL. SVRŠEK), včetně dopravy | T | 4.294 | 0 |  |  |  | 0 |  | ODP+d |  | 2
PP |  |  |  | EVIDENČNÍ POLOŽKA. Neoceňovat v objektu SO/PS, položka se oceňuje pouze v objektu SO 90-90.
VV |  |  |  | Tabulka č.13 4.294=4,294 [A]
TS |  |  |  | 1. Položka obsahuje: • veškeré poplatky provozovateli skládky, recyklační linky nebo jiného zařízení na zpracování nebo likvidaci odpadů související s převzetím, uložením, zpracováním nebo likvidací odpadu, • náklady spojené s dopravou odpadu z místa stavby na místo převzetí provozovatelem skládky, recyklační linky nebo jiného zařízení na zpracování nebo likvidaci odpadů, • náklady spojené s vyložením a manipulací s materiálem v místě skládky. 3. Způsob měření: • [měrná jednotka – nejčastěji Tuna] určující množství odpadu vytříděného v souladu se zákonem č. 541/2020 Sb., o odpadech, v platném znění
P | 70 | R015260 | 936 | LIKVIDACE ODPADŮ NEKONTAMINOVANÝCH - 07 02 99 PRYŽOVÉ PODLOŽKY (ŽEL. SVRŠEK), včetně dopravy | T | 7.777 | 0 |  |  |  | 0 |  | ODP+d |  | 2
PP |  |  |  | EVIDENČNÍ POLOŽKA. Neoceňovat v objektu SO/PS, položka se oceňuje pouze v objektu SO 90-90.
VV |  |  |  | Tabulka č.13 7.777=7,777 [A]
TS |  |  |  | 1. Položka obsahuje: • veškeré poplatky provozovateli skládky, recyklační linky nebo jiného zařízení na zpracování nebo likvidaci odpadů související s převzetím, uložením, zpracováním nebo likvidací odpadu, • náklady spojené s dopravou odpadu z místa stavby na místo převzetí provozovatelem skládky, recyklační linky nebo jiného zařízení na zpracování nebo likvidaci odpadů, • náklady spojené s vyložením a manipulací s materiálem v místě skládky. 3. Způsob měření: • [měrná jednotka – nejčastěji Tuna] určující množství odpadu vytříděného v souladu se zákonem č. 541/2020 Sb., o odpadech, v platném znění
P | 71 | R015510 | 910 | LIKVIDACE ODPADŮ NEBEZPEČNÝCH - 17 05 07 LOKÁLNĚ ZNEČIŠTĚNÝ ŠTĚRK A ZEMINA Z KOLEJIŠTĚ (VÝHYBKY), včetně dopravy | T | 1264 | 0 |  |  |  | 0 |  | ODP+d |  | 2
PP |  |  |  | EVIDENČNÍ POLOŽKA. Neoceňovat v objektu SO/PS, položka se oceňuje pouze v objektu SO 90-90.
VV |  |  |  | Tabulka č.13 528=528,000 [A] Tabulka PS č.1 Kontaminovaný štěrk k odvozu na skládku 736=736,000 [B] Celkem: A+B=1 264,000 [C]
TS |  |  |  | 1. Položka obsahuje: • veškeré poplatky provozovateli skládky, recyklační linky nebo jiného zařízení na zpracování nebo likvidaci odpadů související s převzetím, uložením, zpracováním nebo likvidací odpadu, • náklady spojené s dopravou odpadu z místa stavby na místo převzetí provozovatelem skládky, recyklační linky nebo jiného zařízení na zpracování nebo likvidaci odpadů, • náklady spojené s vyložením a manipulací s materiálem v místě skládky. 3. Způsob měření: • [měrná jednotka – nejčastěji Tuna] určující množství odpadu vytříděného v souladu se zákonem č. 541/2020 Sb., o odpadech, v platném znění
P | 72 | R015520 | 915 | LIKVIDACE ODPADŮ NEBEZPEČNÝCH - 17 02 04 ŽELEZNIČNÍ PRAŽCE DŘEVĚNÉ, včetně dopravy | T | 115.175 | 0 |  |  |  | 0 |  | ODP+d |  | 2
PP |  |  |  | EVIDENČNÍ POLOŽKA. Neoceňovat v objektu SO/PS, položka se oceňuje pouze v objektu SO 90-90.
VV |  |  |  | Tabulka č.13 115.012=115,012 [A] Dřevěný služební přechod v zastávce Chomutov-město délka * šířka * výška * objemová hmotnost 8,7 * 1,25 * 0,15 * 0,1=0,163 [B] Celkem: A+B=115,175 [C]
TS |  |  |  | 1. Položka obsahuje: • veškeré poplatky provozovateli skládky, recyklační linky nebo jiného zařízení na zpracování nebo likvidaci odpadů související s převzetím, uložením, zpracováním nebo likvidací odpadu, • náklady spojené s dopravou odpadu z místa stavby na místo převzetí provozovatelem skládky, recyklační linky nebo jiného zařízení na zpracování nebo likvidaci odpadů, • náklady spojené s vyložením a manipulací s materiálem v místě skládky. 3. Způsob měření: • [měrná jednotka – nejčastěji Tuna] určující množství odpadu vytříděného v souladu se zákonem č. 541/2020 Sb., o odpadech, v platném znění
P | 73 | R015530 | 919 | LIKVIDACE ODPADŮ NEBEZPEČNÝCH - 17 02 04 KŮLY A SLOUPY DŘEVĚNÉ, včetně dopravy | T | 0.163 | 0 |  |  |  | 0 |  | ODP+d |  | 2
PP |  |  |  | EVIDENČNÍ POLOŽKA. Neoceňovat v objektu SO/PS, položka se oceňuje pouze v objektu SO 90-90.
VV |  |  |  | Dřevěný služební přechod v zastávce Chomutov-město délka * šířka * výška * objemová hmotnost 8,7 * 1,25 * 0,15 * 0,1=0,163 [A]
TS |  |  |  | 1. Položka obsahuje: • veškeré poplatky provozovateli skládky, recyklační linky nebo jiného zařízení na zpracování nebo likvidaci odpadů související s převzetím, uložením, zpracováním nebo likvidací odpadu, • náklady spojené s dopravou odpadu z místa stavby na místo převzetí provozovatelem skládky, recyklační linky nebo jiného zařízení na zpracování nebo likvidaci odpadů, • náklady spojené s vyložením a manipulací s materiálem v místě skládky. 3. Způsob měření: • [měrná jednotka – nejčastěji Tuna] určující množství odpadu vytříděného v souladu se zákonem č. 541/2020 Sb., o odpadech, v platném znění
P | 74 | R015540 | 922 | LIKVIDACE ODPADŮ NEBEZPEČNÝCH - VÝHYBKY ZNEČIŠTĚNÉ MAZADLY, včetně dopravy | T | 43.62 | 0 |  |  |  | 0 |  | ODP+d |  | 2
PP |  |  |  | EVIDENČNÍ POLOŽKA. Neoceňovat v objektu SO/PS, položka se oceňuje pouze v objektu SO 90-90.
VV |  |  |  | Tabulka č.7 celková hmotnost výhybek 43,620=43,620 [A]
TS |  |  |  | 1. Položka obsahuje: • veškeré poplatky provozovateli skládky, recyklační linky nebo jiného zařízení na zpracování nebo likvidaci odpadů související s převzetím, uložením, zpracováním nebo likvidací odpadu, • náklady spojené s dopravou odpadu z místa stavby na místo převzetí provozovatelem skládky, recyklační linky nebo jiného zařízení na zpracování nebo likvidaci odpadů, • náklady spojené s vyložením a manipulací s materiálem v místě skládky. 3. Způsob měření: • [měrná jednotka – nejčastěji Tuna] určující množství odpadu vytříděného v souladu se zákonem č. 541/2020 Sb., o odpadech, v platném znění
P | 75 | R015745 | 916 | LIKVIDACE ODPADŮ NEKONTAMINOVANÝCH - 17 04 05 ŽELEZO A OCEL, včetně dopravy | T | 1805.73 | 0 |  |  |  | 0 |  | ODP+d |  | 2
PP |  |  |  | EVIDENČNÍ POLOŽKA. Neoceňovat v objektu SO/PS, položka se oceňuje pouze v objektu SO 90-90.
VV |  |  |  | Kolejnice (hmotnost kolejnic na bet pražcích + na dřevěncýh pražcích) ((157,274 + 158,093 + (1030,387 - (6,099 + 52,823 + 99 + 38) * 0,04949))+ ((6,099 + 52,823 + 99 + 38) * 0,04949)) =1 345,754 [A] Podkladnice 2* počet pražců* hmotnost (pražce bet+ pražce dřevěné)) (2 * 18488 * 0,00891+2 * 1162 * 0,00891 ) =350,163 [B] Vrtule 4 * počet stávajících pražců * hmotnost vrtule (pražce bet+ pražce dřevěné) (4 * 18488 * 0,0006 + 2 * 3756 * 0,000516 )+(4 * 1162 * 0,0006 )=51,036 [C] Svěrky 2 * počet stávajících pražců * hmotnost svěrky (pražce bet+ pražce dřevěné) (2 * 18488 * 0,00063 + 2 * 3756 * 0,000492 )+(2 * 1162 * 0,00063 )=28,455 [D] šrouby 2 * počet stávajících pražců SB6 * hmotnost šroubu (pražce bet+ pražce dřevěné) (2 * 18488 * 0,00064 )+(2 * 1162 * 0,00064 )=25,152 [E] Pražcové kotvy (počet kotev v jednotivých kolejích * hmotnost ) (194+197+10+28+18+24+46)*0,01=5,170 [F] Celkem: A+B+C+D+E+F=1 805,730 [G]
TS |  |  |  | 1. Položka obsahuje: • veškeré poplatky provozovateli skládky, recyklační linky nebo jiného zařízení na zpracování nebo likvidaci odpadů související s převzetím, uložením, zpracováním nebo likvidací odpadu, • náklady spojené s dopravou odpadu z místa stavby na místo převzetí provozovatelem skládky, recyklační linky nebo jiného zařízení na zpracování nebo likvidaci odpadů, • náklady spojené s vyložením a manipulací s materiálem v místě skládky. 3. Způsob měření: • [měrná jednotka – nejčastěji Tuna] určující množství odpadu vytříděného v souladu se zákonem č. 541/2020 Sb., o odpadech, v platném znění

## SO 11-11
SŽDC05 |  |  |  | Soupis prací objektu | [10 empty] | 3
6
S | Stavba: | 5423520019-ZM15 |  | Rekonstrukce trati v úseku Kyjice – Chomutov | [6 empty] | D.2.1.1.0 |  | Aspe | 0,00 | 2
O | Objekt: | D.2.1.1.0 |  | Kolejový svršek | [9 empty] | 15,00 | 2
Typ | Poř. číslo | Kód položky | Varianta | Název položky | MJ | Množství | Jednotková hmotnost | Celková hmotnost |  |  | Jednotková cena |  | Cenové soustavy | 21,00 | 2
Dodávka
[9 empty] | Jednotková | Celkem | Jednotková | Celkem |  |  |  | Počet položek s nulovou cenou
O1 |  | SO 11-11 |  | Železniční svršek, Dolní Rybník - ŽST Jirkov
SD |  | 0 |  | Všeobecné konstrukce a práce
P | 501 | 029113 |  | OSTATNÍ POŽADAVKY - GEODETICKÉ ZAMĚŘENÍ - CELKY | KUS | 16 | 0 |  |  |  | 0 |  | 2023_OTSKP |  | 2
PP
VV |  |  |  | Pro provizorní zajišťovací značky - odborný odhad, bude fakturováno dle skutečnosti 16=16,000 [A]
TS |  |  |  | zahrnuje veškeré náklady spojené s objednatelem požadovanými pracemi
SD |  | 001 |  | Zemní práce
P | 1 | 17461 |  | ZÁSYP JAM A RÝH Z HORNIN KAMENITÝCH | M3 | 150 | 0 |  |  |  | 0 |  | 2023_OTSKP |  | 2
PP
VV |  |  |  | žst. Jirkov zásyp zapuštěného kolejového lože od km 1,424 039 do km 1,499 039 a od km 1,780 996 do km 1,830 996 délka koleje*plocha profilu zasypávky 125*1,2=150,000 [A]
TS |  |  |  | položka zahrnuje: - kompletní provedení zemní konstrukce vč. výběru vhodného materiálu - úprava ukládaného materiálu vlhčením, tříděním, promícháním nebo vysoušením, příp. jiné úpravy za účelem zlepšení jeho mech. vlastností - hutnění i různé míry hutnění - ošetření úložiště po celou dobu práce v něm vč. klimatických opatření - ztížení v okolí vedení, konstrukcí a objektů a jejich dočasné zajištění - ztížení provádění vč. hutnění ve ztížených podmínkách a stísněných prostorech - ztížené ukládání sypaniny pod vodu - ukládání po vrstvách a po jiných nutných částech (figurách) vč. dosypávek - spouštění a nošení materiálu - výměna částí zemní konstrukce znehodnocené klimatickými vlivy - ruční hutnění - udržování úložiště a jeho ochrana proti vodě - odvedení nebo obvedení vody v okolí úložiště a v úložišti - veškeré pomocné konstrukce umožňující provedení zemní konstrukce (příjezdy, sjezdy, nájezdy, lešení, podpěrné konstrukce, přemostění, zpevněné plochy, zakrytí a pod.)
SD |  | 005 |  | Komunikace
P | 2 | 501101 |  | ZŘÍZENÍ KONSTRUKČNÍ VRSTVY TĚLESA ŽELEZNIČNÍHO SPODKU ZE ŠTĚRKODRTI NOVÉ | M3 | 6.75 | 0 |  |  |  | 0 |  | 2023_OTSKP |  | 2
PP
VV |  |  |  | žst. Jirkov zasypání jámy v místě zrušeného přechodu na zrušené koleji č. 2 pro vytvoření příchodu k nástupišti délka*šířka*tloušťka 6*3*0,375=6,750 [A]
TS |  |  |  | 1. Položka obsahuje: – nákup a dodání štěrkodrtě v požadované kvalitě podle zadávací dokumentace – očištění podkladu, případně zřízení spojovací vrstvy – uložení štěrkodrtě dle předepsaného technologického předpisu – zřízení podkladní nebo konstrukční vrstvy ze štěrkodrtě bez rozlišení šířky, pokládání vrstvy po etapách, případně dílčích vrstvách, včetně pracovních spar a spojů – hutnění na předepsanou míru hutnění – průkazní zkoušky, kontrolní zkoušky a kontrolní měření – úpravu napojení, ukončení a těsnění podél odvodňovacích zařízení, vpustí, šachet apod. – těsnění, tmelení a výplň spar a otvorů – ošetření úložiště po celou dobu práce v něm vč. klimatických opatření – ztížení v okolí inženýrských vedení, konstrukcí a objektů a jejich dočasné zajištění – ztížení provádění včetně hutnění ve ztížených podmínkách a stísněných prostorech – úpravu povrchu vrstvy 2. Položka neobsahuje: X 3. Způsob měření: Měří se metr krychlový.
P | 3 | 512550 |  | KOLEJOVÉ LOŽE - ZŘÍZENÍ Z KAMENIVA HRUBÉHO DRCENÉHO (ŠTĚRK) | M3 | 693.734 | 0 |  |  |  | 0 |  | 2023_OTSKP |  | 2
PP
VV |  |  |  | žst. Jirkov nové kolejové lože od km 1,424 039 do km 1,499 039 délka koleje*plocha profilu-objem pražce*délka koleje/rozdělení pražců "c" (1499,039-1424,039)*2-0,125*(1499,039-1424,039)/0,6745 - zaokrouhlení na celé pražce (1499,039-1424,039)*2-0,125*112=136,000 [A] nové kolejové lože od km 1,780 996 do km 1,830 996 délka koleje*plocha profilu-objem pražce*délka koleje/rozdělení pražců "c" (1830,996-1780,996)*2-0,125*(1830,996-1780,996)/0,6745 - zaokrouhlení na celé pražce (1830,996-1780,996)*2-0,125*75=90,625 [B] odb. Dolní Rybník Zřízení štěrkového lože z nového materiálu (Tabulka č.1) 543.176=543,176 [C] Využití recyklovaného štěrku (30% objemu odtěženého lože vyjma lože pod výhybkami) -0,3*objem lože bez výhybek -0,3*(25,677+15,250+20,182+23,250+1,45+167,748)=-76,067 [D] Celkem: A+B+C+D=693,734 [E]
TS |  |  |  | 1. Položka obsahuje: – dodávku, dopravu a uložení kameniva předepsané specifikace a frakce v požadované míře zhutnění 2. Položka neobsahuje: X 3. Způsob měření: Měří se objem kolejového lože v projektovaném profilu.
P | 4 | 513550 |  | KOLEJOVÉ LOŽE - DOPLNĚNÍ Z KAMENIVA HRUBÉHO DRCENÉHO (ŠTĚRK) | M3 | 242.513 | 0 |  |  |  | 0 |  | 2023_OTSKP |  | 2
PP
VV |  |  |  | žst. Jirkov délka koleje*plocha profilu (km 1,365 397 - km 1,375 000)*0,55 (1375,000-1365,397)*0,55=5,282 [A] (km 1,499 039 - km 1,780 996)*0,55 (1780,996-1499,039)*0,55=155,076 [B] (km 1,830 996 - km 1,881 330)*0,55 (1881,330-1830,996)*0,55=27,684 [C] (km 1,375 000 - km 1,424 039)*0,55 (1424,039-1375,000)*0,55=26,971 [D] odb. Dolní Jirkov Štěrkové lože (doplnění) (Tabulka č.3) 27.5=27,500 [E] Celkem: A+B+C+D+E=242,513 [F]
TS |  |  |  | 1. Položka obsahuje: – dodávku, dopravu a uložení kameniva předepsané specifikace a frakce v požadované míře zhutnění 2. Položka neobsahuje: X 3. Způsob měření: Měří se objem kolejového lože v projektovaném profilu.
P | 5 | 513560 |  | KOLEJOVÉ LOŽE - DOPLNĚNÍ Z KAMENIVA HRUBÉHO RECYKLOVANÉHO | M3 | 76.067 | 0 |  |  |  | 0 |  | 2023_OTSKP |  | 2
PP
VV |  |  |  | žst. Jirkov a odb. Dolní Rybník Využití recyklovaného štěrku (30% objemu odtěženého lože vyjma lože pod výhybkami) 0,3*objem lože bez výhybek 0,3*(25,677+15,250+20,182+23,250+1,45+167,748)=76,067 [A]
TS |  |  |  | 1. Položka obsahuje: – recyklaci kameniva, popř. nákup a dodání recyklovaného drceného kameniva v požadované kvalitě podle zadávací dokumentace – přezkoušení kvality recyklovaného materiálu – zřízení, provoz a demontáž recyklačního zařízení včetně dopravy – dopravu recyklovaného kameniva z recyklační základny na místo určení včetně případných překládek na jiný dopravní prostředek nebo meziskladování – očištění podkladu, případně zřízení spojovací vrstvy – uložení drceného kameniva dle předepsaného technologického předpisu – zřízení podkladní nebo konstrukční vrstvy z drceného kameniva bez rozlišení šířky, pokládání vrstvy po etapách, případně dílčích vrstvách, včetně pracovních spar a spojů – hutnění na předepsanou míru hutnění – průkazní zkoušky, kontrolní zkoušky a kontrolní měření – úpravu napojení, ukončení a těsnění podél odvodňovacích zařízení, vpustí, šachet apod. – těsnění, tmelení a výplň spar a otvorů – ošetření úložiště po celou dobu práce v něm vč. klimatických opatření – ztížení v okolí inženýrských vedení, konstrukcí a objektů a jejich dočasné zajištění – ztížení provádění včetně hutnění ve ztížených podmínkách a stísněných prostorech – úpravu povrchu vrstvy 2. Položka neobsahuje: X 3. Způsob měření: Měří se metr krychlový.
P | 6 | 523352 |  | KOLEJ 60 E2, ROZD. "U", BEZSTYKOVÁ, PR. BET. BEZPODKLADNICOVÝ, UP. PRUŽNÉ | M | 10 | 0 |  |  |  | 0 |  | 2023_OTSKP |  | 2
PP
VV |  |  |  | odb. Dolní Jirkov nové kolejové pole od km 0,069 583 do km 0,079 583 79,583-69,583=10,000 [A]
TS |  |  |  | 1. Položka obsahuje: – defektoskopické zkoušky kolejnic, jsou-li vyžadovány – dodávku uvedeného typu kolejnic, pražců (popř. mostnic), upevňovadel a drobného kolejiva v uvedeném rozdělení koleje pro normální rozchod kolejí (1435 mm) – montáž kolejových polí ze součástí železničního svršku uvedených typů na montážní základně, popř. přímo na staveništi nebo strojní linkou – dopravu smontovaných kolejových polí nebo součástí z montážní základny na místo určení, pokud si to zvolená technologie pokládky vyžaduje – zřízení koleje pomocí kolejových polí za použití vhodného kladecího prostředku – sespojkování kolejových polí bez jejich svaření – směrovou a výškovou úpravu koleje do předepsané polohy včetně stabilizace kolejového lože – očištění a naolejování spojkových a svěrkových šroubů před zahájením provozu – pomocné a dokončovací práce – případné ztížení práce při překážách na jedné nebo obou stranách, v tunelu i při rekonstrukcích 2. Položka neobsahuje: – zřízení kolejového lože – svařování kolejnic do bezstykové koleje – broušení koleje – případnou dodávku a montáž pražcových kotev – následnou úpravu směrového a výškového uspořádání koleje 3.Způsob měření: Měří se délka koleje ve smyslu ČSN 73 6360, tj. v ose koleje
P | 7 | 528152 |  | KOLEJ 49 E1, ROZD. "C", BEZSTYKOVÁ, PR. BET. BEZPODKLADNICOVÝ, UP. PRUŽNÉ | M | 195.126 | 0 |  |  |  | 0 |  | 2023_OTSKP |  | 2
PP
VV |  |  |  | odb. Dolní Jirkov nové kolejové pole od km 0,079 583 do km 0,274 709 274,709-79,583=195,126 [A]
TS |  |  |  | 1. Položka obsahuje: – defektoskopické zkoušky kolejnic, jsou-li vyžadovány – dodávku uvedeného typu kolejnic, pražců (popř. mostnic), upevňovadel a drobného kolejiva v uvedeném rozdělení koleje pro normální rozchod kolejí (1435 mm) – montáž kolejových polí ze součástí železničního svršku uvedených typů na montážní základně, popř. přímo na staveništi nebo strojní linkou – dopravu smontovaných kolejových polí nebo součástí z montážní základny na místo určení, pokud si to zvolená technologie pokládky vyžaduje – zřízení koleje pomocí kolejových polí za použití vhodného kladecího prostředku – sespojkování kolejových polí bez jejich svaření – směrovou a výškovou úpravu koleje do předepsané polohy včetně stabilizace kolejového lože – očištění a naolejování spojkových a svěrkových šroubů před zahájením provozu – pomocné a dokončovací práce – případné ztížení práce při překážách na jedné nebo obou stranách, v tunelu i při rekonstrukcích 2. Položka neobsahuje: – zřízení kolejového lože – svařování kolejnic do bezstykové koleje – broušení koleje – případnou dodávku a montáž pražcových kotev – následnou úpravu směrového a výškového uspořádání koleje 3. Způsob měření: Měří se délka koleje ve smyslu ČSN 73 6360, tj. v ose koleje.
P | 8 | 542111 |  | SMĚROVÉ A VÝŠKOVÉ VYROVNÁNÍ KOLEJE NA PRAŽCÍCH DŘEVĚNÝCH DO 0,05 M | M | 99.379 | 0 |  |  |  | 0 |  | 2023_OTSKP |  | 2
PP
VV |  |  |  | žst. Jirkov SVÚ od km 1,830 996 do km 1,881 330 1881,330-1830,99=50,340 [A] SVÚ od km 1,375 000 do km 1,424 039 1424,039-1375,000=49,039 [B] Celkem: A+B=99,379 [C]
TS |  |  |  | 1. Položka obsahuje: – podbíjení pražců, vyrovnání nivelety stávající koleje nebo výhybkové konstrukce do 50 mm při zapojování na novostavbu (přechodový úsek) – příplatky za ztížené podmínky při práci v koleji, např. překážky po stranách koleje, práci v tunelu apod. 2. Položka neobsahuje: – případné doplnění štěrkového lože 3. Způsob měření: Měří se délka koleje ve smyslu ČSN 73 6360, tj. v ose koleje.
P | 9 | 542121 |  | SMĚROVÉ A VÝŠKOVÉ VYROVNÁNÍ KOLEJE NA PRAŽCÍCH BETONOVÝCH DO 0,05 M | M | 363.782 | 0 |  |  |  | 0 |  | 2023_OTSKP |  | 2
PP
VV |  |  |  | žst. Jirkov SVÚ od km 1,365 397 do km 1,375 000 1375,000-1365,397=9,603 [A] SVÚ od km 1,499 039 do km 1,780 996 1780,996-1499,039=281,957 [B] druhé podbití (výškový posun větší než 0,05 m) od km 1,761 900 do km 1,784 122 1784,122-1761,900=22,222 [C] odb. Dolní Rybník SVÚ od km 0,274 290 do km 0,324 290 324,290-274,290=50,000 [D] Celkem: A+B+C+D=363,782 [E]
TS |  |  |  | 1. Položka obsahuje: – podbíjení pražců, vyrovnání nivelety stávající koleje nebo výhybkové konstrukce do 50 mm při zapojování na novostavbu (přechodový úsek) – příplatky za ztížené podmínky při práci v koleji, např. překážky po stranách koleje, práci v tunelu apod. 2. Položka neobsahuje: – případné doplnění štěrkového lože 3. Způsob měření: Měří se délka koleje ve smyslu ČSN 73 6360, tj. v ose koleje.
P | 10 | 544312 |  | IZOLOVANÝ STYK LEPENÝ STANDARDNÍ DÉLKY (3,4-8,0 M), TEPELNĚ OPRACOVANÝ, TVARU 49 E1 | KUS | 2 | 0 |  |  |  | 0 |  | 2023_OTSKP |  | 2
PP
VV |  |  |  | odb. Dolní Rybník LIS v km 0,200 2=2,000 [A]
TS |  |  |  | 1. Položka obsahuje: – dodání a zabudování LISu požadované délky – výměnu nebo doplnění podložek, spojkových šroubů, svěrkových šroubů, matic a dvojitých pružných kroužků ap. – defektoskopickou zkoušku kolejnic lepeného izolovaného styku, je-li požadována 2. Položka neobsahuje: – demontáž stávajícího lepeného izolovaného styku nebo běžné kolejnice, ocení se položkami SD 965 – řezání koleje – případnou úpravu pražců – zavaření LISu do bezstykové koleje,ocení se položkamiSD 545 pro svary jednotlivé 3. Způsob měření: Udává se počet kusů izolovaného styku libovolné délky v každém kolejnicovém pasu. V běžné koleji jsou tyto IS zpravidla v párech.
P | 11 | 545121 |  | SVAR KOLEJNIC (STEJNÉHO TVARU) 49 E1, T JEDNOTLIVĚ | KUS | 12 | 0 |  |  |  | 0 |  | 2023_OTSKP |  | 2
PP
VV |  |  |  | žst. Jirkov počet závěrných svarů (km 1,424 039 - km 1,499 039) 4=4,000 [A] počet závěrných svarů (km 1,780 996 - km 1,830 996) 4=4,000 [B] odb. Dolní Rybník počet závěrných svarů (km 0,069 164 - km 274 290) 4=4,000 [C] Celkem: A+B+C=12,000 [D]
TS |  |  |  | Jednotlivým svarem se rozumí svar, který splňuje některé z následujících kriterií: – počet svarů v jednom objektu je menší než 20 ks – při vevařování lepených izolovaných styků a dilatačních zařízení do kolejí – závěrný svar při zřizování bezstykové koleje ve smyslu předpisu S3/2 Svar, který nesplňuje ani jedno z výše uvedených kriterií, je svar průběžný 1. Položka obsahuje: – úpravu koleje nebo výhybky, tj. povolení upevňovadel do vzdálenosti předepsané předpisem S3/2, jejich případná ojedinělá výměna, úprava dilatačních spar, vyrovnání kolejnic výškové a směrové, podbití stykových pražců, demontáž spojek a jejich odvoz na určené místo nebo do šrotu, případné obroušení nutných ploch apod., tak, aby mohl být vyhotoven svar, utažení upevňovadel – úpravu kolejového lože pro nasazení formy, zpětnou úprava do profilu – svaření kolejnic nebo části výhybek, opracování a obroušení svaru – úprava koleje nebo výhybkové konstrukce do stavu před svařováním – příplatky za ztížené podmínky při práci v koleji, např. překážky po stranách koleje, práci v tunelu ap. 2. Položka neobsahuje: – případné řezání koleje 3. Způsob měření: Udává se počet kusů kompletní konstrukce nebo práce.
P | 12 | 545122 |  | SVAR KOLEJNIC (STEJNÉHO TVARU) 49 E1, T SPOJITĚ | KUS | 20 | 0 |  |  |  | 0 |  | 2023_OTSKP |  | 2
PP
VV |  |  |  | žst. Jirkov počet svarů kolejnic na novém kolejovém poli dl. 75 m (km 1,424 039 - km 1,499 039) 4=4,000 [A] počet svarů kolejnic na novém kolejovém poli dl. 50 m (km 1,780 996 - km 1,830 996) 2=2,000 [B] odb. Dolní Rybník počet svarů kolejnic na novém kolejovém poli dl. 205,126 m (km 0,069 164 - km 274 290) 14=14,000 [C] Celkem: A+B+C=20,000 [D]
TS |  |  |  | Jednotlivým svarem se rozumí svar, který splňuje některé z následujících kriterií: – počet svarů v jednom objektu je menší než 20 ks – při vevařování lepených izolovaných styků a dilatačních zařízení do kolejí – závěrný svar při zřizování bezstykové koleje ve smyslu předpisu S3/2 Svar, který nesplňuje ani jedno z výše uvedených kriterií, je svar průběžný 1. Položka obsahuje: – úpravu koleje nebo výhybky, tj. povolení upevňovadel do vzdálenosti předepsané předpisem S3/2, jejich případná ojedinělá výměna, úprava dilatačních spar, vyrovnání kolejnic výškové a směrové, podbití stykových pražců, demontáž spojek a jejich odvoz na určené místo nebo do šrotu, případné obroušení nutných ploch apod., tak, aby mohl být vyhotoven svar, utažení upevňovadel – úpravu kolejového lože pro nasazení formy, zpětnou úprava do profilu – svaření kolejnic nebo části výhybek, opracování a obroušení svaru – úprava koleje nebo výhybkové konstrukce do stavu před svařováním – příplatky za ztížené podmínky při práci v koleji, např. překážky po stranách koleje, práci v tunelu ap. 2. Položka neobsahuje: – případné řezání koleje 3. Způsob měření: Udává se počet kusů kompletní konstrukce nebo práce.
P | 13 | 545210 |  | SVAR PŘECHODOVÝ (PŘECHODOVÁ KOLEJNICE) 49 E1/60 E2 | KUS | 2 | 0 |  |  |  | 0 |  | 2023_OTSKP |  | 2
PP
VV |  |  |  | odb. Dolní Rybník přechodové kolejnice 2=2,000 [A]
TS |  |  |  | 1. Položka obsahuje: – úpravu koleje nebo výhybky, tj. povolení upevňovadel, jejich případná výměna, úprava DILATAČNÍích spar, vyrovnání kolejnic výškové a směrové, případné obroušení nutných ploch apod., tak, aby mohl být vyhotoven svar – svaření kolejnic nebo části výhybek, jeho opracování a obroušení – úprava koleje nebo výhybkové konstrukce do stavu před svařováním – příplatky za ztížené podmínky při práci v koleji, např. překážky po stranách koleje, práci v tunelu ap. 2. Položka neobsahuje: – případné řezání koleje – zřízení bezstykové koleje 3. Způsob měření: Udává se počet kusů kompletní konstrukce nebo práce.
P | 14 | 545220 |  | SVAR PŘECHODOVÝ (PŘECHODOVÁ KOLEJNICE) 49 E1/R 65 | KUS | 4 | 0 |  |  |  | 0 |  | 2023_OTSKP |  | 2
PP
VV |  |  |  | žst. Jirkov přechodové svary z důvodu změny tvaru svršku z 49E1 na R65 v km 1,499 039 a km 1,780 996. počet svarů 4=4,000 [A]
TS |  |  |  | 1. Položka obsahuje: – úpravu koleje nebo výhybky, tj. povolení upevňovadel, jejich případná výměna, úprava DILATAČNÍích spar, vyrovnání kolejnic výškové a směrové, případné obroušení nutných ploch apod., tak, aby mohl být vyhotoven svar – svaření kolejnic nebo části výhybek, jeho opracování a obroušení – úprava koleje nebo výhybkové konstrukce do stavu před svařováním – příplatky za ztížené podmínky při práci v koleji, např. překážky po stranách koleje, práci v tunelu ap. 2. Položka neobsahuje: – případné řezání koleje – zřízení bezstykové koleje 3. Způsob měření: Udává se počet kusů kompletní konstrukce nebo práce.
P | 15 | 549210 |  | PRAŽCOVÁ KOTVA V NOVĚ ZŘIZOVANÉ KOLEJI | KUS | 84 | 0 |  |  |  | 0 |  | 2023_OTSKP |  | 2
PP
VV |  |  |  | žst. Jirkov Pražcové kotvy vložené z důvodu změny tvaru svršku z 49E1 na R65 v km 1,499 039 a km 1,780 996. počet úseků*délka úseku*rozdělení "d"/"každý třetí pražec" 2*(50/0,611/3 zaokrouhleno nahoru) 56=56,000 [A] odb. Dolní Rybník Pražcové kotvy vložené z důvodu změny tvaru svršku z 60E2 na 49E1 délka úseku/rozdělení "d"/každý třetí pražec 50/0,611/3 zaokrouhleno nahoru 28=28,000 [B] Celkem: A+B=84,000 [C]
TS |  |  |  | 1. Položka obsahuje: – dodávku a montáž pražcové kotvy – případné odhrabání štěrku v místě zabudování pražcové kotvy bez ohledu na ulehlost – po dokončení montáže navrácení štěrku na původní místo a uvedení koleje do normového stavu – příplatky za ztížené podmínky při práci v koleji, např. překážky po stranách koleje, práci v tunelu ap. 2. Položka neobsahuje: X 3. Způsob měření: Udává se počet kusů kompletní konstrukce nebo práce.
P | 16 | 549311 |  | ZRUŠENÍ A ZNOVUZŘÍZENÍ BEZSTYKOVÉ KOLEJE NA NEDEMONTOVANÝCH ÚSECÍCH V KOLEJI | M | 440.933 | 0 |  |  |  | 0 |  | 2023_OTSKP |  | 2
PP
VV |  |  |  | žst. Jirkov zrušení a znovuzřízení bezstykové koleje v km 1,365 397 - km 1,424 039 1424,039-1365,397=58,642 [A] zrušení a znovuzřízení bezstykové koleje v km 1,499 039 - km 1,780 996 1780,996-1499,039=281,957 [B] zrušení a znovuzřízení bezstykové koleje v km 1,830 186 - km 1,881 330 1881,330-1830,996=50,334 [C] odb. Dolní Rybník zrušení a znovuzřízení bezstykové koleje v km 0,274 709 - km 0,324 290 324,709-274,709=50,000 [D] Celkem: A+B+C+D=440,933 [E]
TS |  |  |  | 1. Položka obsahuje: – povolení upevňovadel, úprava dilatačních spár a následné utažení upevňovadel – montážní přípravky na zajištění podmínek daných předpisem SŽDC S 3/2, zejména dodržení upínací teploty – směrovou a výškovou úpravu koleje – podbíjení pražců, vyrovnání nivelety koleje nebo výhybkové konstrukce do 50 mm při zapojování na novostavbu (přechodový úsek) – příplatky za ztížené podmínky při práci v koleji, např. překážky po stranách koleje, práci v tunelu ap. 2. Položka neobsahuje: – případné doplnění kolejového lože – svary 3. Způsob měření: Měří se délka koleje ve smyslu ČSN 73 6360, tj. v ose koleje.
P | 17 | 549331 |  | ZŘÍZENÍ BEZSTYKOVÉ KOLEJE NA STÁVAJÍCÍCH ÚSECÍCH V KOLEJI | M | 330.126 | 0 |  |  |  | 0 |  | 2023_OTSKP |  | 2
PP
VV |  |  |  | žst. Jirkov zřízení bezstykové koleje v km 1,424 039 - km 1,499 039 a v km 1,780 996 - km 1,830 996 délka koleje (1499,039-1424,039+1830,996-1780,996)=125,000 [A] odb. Dolní Rybník zřízení bezstykové koleje v km 0,069 583 - km 0,274 709 274,709-69,583=205,126 [B] Celkem: A+B=330,126 [C]
TS |  |  |  | 1. Položka obsahuje: – úprava dilatačních spár a následné utažení upevňovadel – montážní přípravky na zajištění podmínek daných předpisem SŽDC S 3/2, zejména dodržení upínací teploty – směrovou a výškovou úpravu koleje – podbíjení pražců, vyrovnání nivelety koleje nebo výhybkové konstrukce do 50 mm při zapojování na novostavbu (přechodový úsek) – příplatky za ztížené podmínky při práci v koleji, např. překážky po stranách koleje, práci v tunelu ap. 2. Položka neobsahuje: – případné doplnění kolejového lože – svary 3. Způsob měření: Měří se délka koleje ve smyslu ČSN 73 6360, tj. v ose koleje.
P | 18 | 549510 |  | ŘEZÁNÍ KOLEJNIC BEZ OHLEDU NA TVAR | KUS | 2 | 0 |  |  |  | 0 |  | 2023_OTSKP |  | 2
PP
VV |  |  |  | odb. Dolní Rybník pro LIS 2=2,000 [A]
TS |  |  |  | 1. Položka obsahuje: – veškeré práce a materiály spojené s řezáním kolejnic – příplatky za ztížené podmínky při práci v koleji, např. překážky po stranách koleje, práci v tunelu apod. 2. Položka neobsahuje: X 3. Způsob měření: Udává se počet kusů kompletní konstrukce nebo práce.
P | 19 | R52A241 |  | KOLEJ 49 E1 UŽITÁ, ROZD. "D", BEZSTYKOVÁ, PR. BET. PODKLADNICOVÝ UŽITÝ, UP. TUHÉOPĚT POLOŽ. STAV. KOLEJE | M | 125 | 0 |  |  |  | 0 |  | [bez vazby na CS] |  | 2
PP
VV |  |  |  | žst. Jirkov kolejové pole z vyzískaného materiálu od km 1,424 039 do km 1,499 039 1499,039-1424,039=75,000 [A] kolejové pole z vyzískaného materiálu od km 1,780 996 do km 1,830 996 1830,996-1780,996=50,000 [B] Celkem: A+B=125,000 [C]
TS |  |  |  | 1. Položka obsahuje: – ověření kvality vyzískaných materiálů s případnou regenerací do předpisového stavu – defektoskopické zkoušky kolejnic, jsou-li vyžadovány – dodávku uvedeného typu kolejnic, pražců (popř. mostnic), upevňovadel a drobného kolejiva v uvedeném rozdělení koleje pro normální rozchod kolejí (1435 mm) – montáž kolejových polí ze součástí železničního svršku uvedených typů na montážní základně, popř. přímo na staveništi nebo strojní linkou – dopravu smontovaných kolejových polí nebo součástí z montážní základny na místo určení, pokud si to zvolená technologie pokládky vyžaduje – zřízení koleje pomocí kolejových polí za použití vhodného kladecího prostředku – sespojkování kolejových polí bez jejich svaření – směrovou a výškovou úpravu koleje do předepsané polohy včetně stabilizace kolejového lože – očištění a naolejování spojkových a svěrkových šroubů před zahájením provozu – pomocné a dokončovací práce – případné ztížení práce při překážách na jedné nebo obou stranách, v tunelu i při rekonstrukcích 2. Položka neobsahuje: – zřízení kolejového lože – svařování kolejnic do bezstykové koleje – broušení koleje – případnou dodávku a montáž pražcových kotev – následnou úpravu směrového a výškového uspořádání koleje 3. Způsob měření: Měří se délka koleje ve smyslu ČSN 73 6360, tj. v ose koleje.
P | 20 | R542312 |  | NÁSLEDNÁ ÚPRAVA SMĚROVÉHO A VÝŠKOVÉHO USPOŘÁDÁNÍ KOLEJE - PRAŽCE BETONOVÉ | M | 330.126 | 0 |  |  |  | 0 |  | [bez vazby na CS] |  | 2
PP
VV |  |  |  | žst. Jirkov SVÚ od km 1,424 039 do km 1,499 039 1499,039-1424,039=75,000 [A] SVÚ od km 1,780 996 do km 1,830 996 1830,996-1780,996=50,000 [B] odb. Dolní Jirkov SVÚ od km 0,069 164 do km 0,274 290 274,290-69,164=205,126 [C] Celkem: A+B+C=330,126 [D]
TS |  |  |  | Položka obsahuje: - geodetické měření koleje pro následnou směrovou a výškovou úpravu koleje do předepsané polohy - následnou směrovou a výškovou úpravu koleje do předepsané polohy - veškeré práce pro demontáž a zpětnou montáž zařízení v koleji pro realizaci SVÚ koleje (např. počítače náprav, čidla, přejezdy apod.) - kontrolní geodetické měření koleje a posouzení odchylek od předepsané polohy vzhledem k příslušným technickým normám Způsob měření: - Měří se délka koleje ve smyslu ČSN 73 6360, tj. v ose koleje.
P | 21 | R5908052010 |  | Výměna podložky pryžové pod patu kolejnice. Poznámka: 1. V cenách jsou započteny náklady na demontáž upevňovadel, výměnu součásti, montáž upevňovadel | KUS | 138 | 0 |  |  |  | 0 |  | [bez vazby na CS] |  | 2
PP |  |  |  | Výměna podložky pryžové pod patu kolejnice. Poznámka: 1. V cenách jsou započteny náklady na demontáž upevňovadel, výměnu součásti, montáž upevňovadel a ošetření součástí mazivem.
VV |  |  |  | v ŽST Jirkov pro oblouk R=190m v km 1,781 771 - km 1,820 186 počet podložek na pražci * (délka oblouku + 2 * délka náběhu) / rozdělení pražců 2 * (38,415 + 2 * 4) / 0,6745 138=138,000 [A]
TS
P | 22 | R5908052040 |  | Výměna podložky polyetylenové pod podkladnici. Poznámka: 1. V cenách jsou započteny náklady na demontáž upevňovadel, výměnu součásti, montáž upevňovad | KUS | 138 | 0 |  |  |  | 0 |  | [bez vazby na CS] |  | 2
PP
VV |  |  |  | v ŽST Jirkov pro oblouk R=190m v km 1,781 771 - km 1,820 186 počet podložek na pražci * (délka oblouku + 2 * délka náběhu) / rozdělení pražců 2 * (38,415 + 2 * 4) / 0,6745 138=138,000 [A]
TS |  |  |  | Výměna podložky polyetylenové pod podkladnici. Poznámka: 1. V cenách jsou započteny náklady na demontáž upevňovadel, výměnu součásti, montáž upevňovadel a ošetření součástí mazivem.
P | 23 | R5908060020 |  | Oprava rozchodu koleje přebitím podkladnice 4 vrtule. Poznámka: 1. V cenách jsou započteny náklady na posun pražce, demontáž podkladnice, zakolíčkován | úl.pl. | 138 | 0 |  |  |  | 0 |  | [bez vazby na CS] |  | 2
PP
VV |  |  |  | v ŽST Jirkov pro oblouk R=190m v km 1,781 771 - km 1,820 186 počet úložných ploch na pražci * (délka oblouku + 2 * délka náběhu) / rozdělení pražců 2 * (38,415 + 2 * 4) / 0,6745 138=138,000 [A]
TS |  |  |  | Oprava rozchodu koleje přebitím podkladnice 4 vrtule. Poznámka: 1. V cenách jsou započteny náklady na posun pražce, demontáž podkladnice, zakolíčkování, otvorů, oteslování úložné plochy, převrtání otvorů, impregnace plochy a montáž podkladnice a ošetření součástí mazivem.2. V cenách nejsou obsaženy náklady na dodávku materiálu.
P | 24 | R5958125010 |  | Železniční svršek-upevňovadla Komplety s antikorozní úpravou ŽS 4 (svěrka ŽS4, šroub RS 1, matice M24, podložka Fe6) | KUS | 276 | 0.00123 |  |  |  | 0 |  | [bez vazby na CS] |  | 2
PP
VV |  |  |  | v ŽST Jirkov pro oblouk R=190m v km 1,781 771 - km 1,820 186 počet kompletů na pražci * (délka oblouku + 2 * délka náběhu) / rozdělení pražců 4 * (38,415 + 2 * 4) / 0,6745 276=276,000 [A]
TS |  |  |  | Železniční svršek-upevňovadla Komplety s antikorozní úpravou ŽS 4 (svěrka ŽS4, šroub RS 1, matice M24, podložka Fe6)
P | 25 | R5958134040 |  | Železniční svršek-upevňovadla Součásti upevňovací kroužek pružný dvojitý Fe 6 | KUS | 552 | 9e-05 |  |  |  | 0 |  | [bez vazby na CS] |  | 2
PP |  |  |  | Železniční svršek-upevňovadla Součásti upevňovací kroužek pružný dvojitý Fe 6
VV |  |  |  | v ŽST Jirkov - pod vrtule pro oblouk R=190m v km 1,781 771 - km 1,820 186 počet vrtulí na pražci * (délka oblouku + 2 * délka náběhu) / rozdělení pražců 8 * (38,415 + 2 * 4) / 0,6745 552=552,000 [A]
TS
P | 26 | R5958134075 |  | Železniční svršek-upevňovadla Součásti upevňovací vrtule R1(145) | KUS | 552 | 0.000516 |  |  |  | 0 |  | [bez vazby na CS] |  | 2
PP
VV |  |  |  | v ŽST Jirkov pro oblouk R=190m v km 1,781 771 - km 1,820 186 počet vrtulí na pražci * (délka oblouku + 2 * délka náběhu) / rozdělení pražců 8 * (38,415 + 2 * 4) / 0,6745 552=552,000 [B]
TS |  |  |  | Železniční svršek-upevňovadla Součásti upevňovací vrtule R1(145)
P | 27 | R5958140005 |  | Železniční svršek-upevňovadla Podkladnice žebrová tv. S4pl | KUS | 138 | 0.00742 |  |  |  | 0 |  | [bez vazby na CS] |  | 2
PP |  |  |  | Železniční svršek-upevňovadla Podkladnice žebrová tv. S4pl
VV |  |  |  | v ŽST Jirkov pro oblouk R=190m v km 1,781 771 - km 1,820 186 počet podkladnic na pražci * (délka oblouku + 2 * délka náběhu) / rozdělení pražců 2 * (38,415 + 2 * 4) / 0,6745 138=138,000 [A]
TS
P | 28 | R5958158005 |  | Železniční svršek-upevňovadla Podložka pryžová pod patu kolejnice S49 183/126/6 | KUS | 138 | 0.000182 |  |  |  | 0 |  | [bez vazby na CS] |  | 2
PP
VV |  |  |  | v ŽST Jirkov pro oblouk R=190m v km 1,781 771 - km 1,820 186 počet podložek na pražci * (délka oblouku + 2 * délka náběhu) / rozdělení pražců 2 * (38,415 + 2 * 4) / 0,6745 138=138,000 [A]
TS |  |  |  | Železniční svršek-upevňovadla Podložka pryžová pod patu kolejnice S49 183/126/6
P | 29 | R5958158070 |  | Železniční svršek-upevňovadla Podložka polyetylenová pod podkladnici 380/160/2 (S4, R4) | KUS | 138 | 9e-05 |  |  |  | 0 |  | [bez vazby na CS] |  | 2
PP
VV |  |  |  | v ŽST Jirkov pro oblouk R=190m v km 1,781 771 - km 1,820 186 počet podložek na pražci * (délka oblouku + 2 * délka náběhu) / rozdělení pražců 2 * (38,415 + 2 * 4) / 0,6745 138=138,000 [A]
TS |  |  |  | Železniční svršek-upevňovadla Podložka polyetylenová pod podkladnici 380/160/2 (S4, R4)
SD |  | 009 |  | Ostatní konstrukce a práce
P | 30 | 965010 |  | ODSTRANĚNÍ KOLEJOVÉHO LOŽE A DRÁŽNÍCH STEZEK | M3 | 395.505 | 0 |  |  |  | 0 |  | 2023_OTSKP |  | 2
PP
VV |  |  |  | žst. Jirkov odstranění kolejového lože km 1,424 039 - km 1,499 039 délka koleje*plocha profilu-objem dřevěného pražce*délka koleje/rozdělení pražců "d" (5,5+8,5)*2-0,101*(5,5+8,5)/0,611 - zaokrouhlení na celé pražce (5,5+8,5)*2-0,101*23=25,677 [A] délka koleje*plocha profilu-objem betonového pražce*délka koleje/rozdělení pražců "d" 8,5*2-0,125*8,5/0,611 - zaokrouhlení na celé pražce 8,5*2-0,125*14=15,250 [B] objem kolejového lože pod snesenými výhybkami č. 1 a č. 2 46,614+47,667=94,281 [C] odstranění kolejového lože km 1,780 996 - km 1,830 996 délka koleje*plocha profilu-objem dřevěného pražce*délka koleje/rozdělení pražců "d" 11*2-0,101*11/0,611 - zaokrouhlení na celé pražce 11*2-0,101*18=20,182 [D] délka koleje*plocha profilu-objem betonového pražce*délka koleje/rozdělení pražců "d" 13*2-0,125*13/0,611 - zaokrouhlení na celé pražce 13*2-0,125*22=23,250 [E] objem kolejového lože pod snesenou výhybkou č. 3 47,667=47,667 [F] odstranění kolejového lože v místě bývalého přechodu na snesené koleji č. 2 délka koleje*šířka*výška pražce-objem betonového pražce*délka koleje/rozdělení pražců "d" 6*3*0,125-0,125*6/0,611 - zaokrouhlení na celé pražce 6*3*0,15-0,125*10=1,450 [G] odb. Dolní Rybník Odtěžené štěrkové lože bez pražců (Tabulka č.1) 167.748=167,748 [H] Celkem: A+B+C+D+E+F+G+H=395,505 [I]
TS |  |  |  | 1. Položka obsahuje: – odstranění kolejového lože ručně nebo mechanizací, a to po nebo bez sejmutí kolejového roštu – příplatky za ztížené podmínky při práci v kolejišti, např. za překážky na straně koleje apod. – naložení vybouraného materiálu na dopravní prostředek 2. Položka neobsahuje: – odvoz vybouraného materiálu do skladu nebo na likvidaci – poplatky za likvidaci odpadů, nacení se položkami ze ssd 0 3. Způsob měření: Měří se metry krychlové odtěženého kolejového lože v ulehlém (původním) stavu.
P | 31 | 965023 |  | ODSTRANĚNÍ KOLEJOVÉHO LOŽE A DRÁŽNÍCH STEZEK - ODVOZ NA RECYKLACI | M3KM | 1689.03 | 0 |  |  |  | 0 |  | 2023_OTSKP |  | 2
PP
VV |  |  |  | žst. Jirkov odvoz odtěženého kolejového lože bez výhybek (km 1,424 039 - km 1,499 039) objem*vzdálenost (25,667+15,250)*6=245,502 [A] odvoz odtěženého kolejového lože bez výhybek (km 1,780 996 - km 1,830 996) objem*vzdálenost (20,182+23,250)*6=260,592 [B] odvoz odtěženého kolejového lože v místě bývalého přechodu na snesené koleji č. 2 objem*vzdálenost 1,45*6=8,700 [C] odb. Dolní Rybník Vyzískané štěrkové lože určené k recyklaci (Tabulka č.1)*vzdálenost 167,748*7=1 174,236 [D] Celkem: A+B+C+D=1 689,030 [E]
TS |  |  |  | 1. Položka obsahuje: – odvoz jakýmkoliv dopravním prostředkem a složení – případné překládky na trase 2. Položka neobsahuje: – naložení vybouraného materiálu na dopravní prostředek (je zahrnuto ve zdrojové položce) – poplatky za likvidaci odpadů, nacení se položkami ze ssd 0 3. Způsob měření: Výměra je součtem součinů metrů krychlových vytěženého v rostlém (původním) stavu nebo vybouraného materiálu a jednotlivých vzdáleností v kilometrech.
P | 32 | 965112 |  | DEMONTÁŽ KOLEJE NA BETONOVÝCH PRAŽCÍCH DO KOLEJOVÝCH POLÍ S ODVOZEM NA MONTÁŽNÍ ZÁKLADNU BEZNÁSLEDNÉHO ROZEBRÁNÍ | M | 125 | 0 |  |  |  | 0 |  | 2023_OTSKP |  | 2
PP
VV |  |  |  | žst. Jirkov demontáž koleje č. 2 125=125,000 [A]
TS |  |  |  | 1. Položka obsahuje: – uvolnění kolejového roštu z kolejového lože – odstranění kolejnicových propojek, uzemnění a jiného vybavení – případné rozřezání kolejového roštu – úplné rozebrání koleje v místě demontáže do kolejových polí a jejich hrubé očištění – naložení vybouraného materiálu na dopravní prostředek – odvoz kolejových polí z místa demontáže na montážní základnu – příplatky za ztížené podmínky při práci v kolejišti, např. za překážky na straně koleje apod. 2. Položka neobsahuje: – rozebrání kolejových polí na montážní základně do součástí 3. Způsob měření: Měří se délka koleje ve smyslu ČSN 73 6360, tj. v ose koleje.
P | 33 | 965113 |  | DEMONTÁŽ KOLEJE NA BETONOVÝCH PRAŽCÍCH DO KOLEJOVÝCH POLÍ S ODVOZEM NA MONTÁŽNÍ ZÁKLADNU S NÁSLEDNÝMROZEBRÁNÍM | M | 367.718 | 0 |  |  |  | 0 |  | 2023_OTSKP |  | 2
PP
VV |  |  |  | žst. Jirkov demontáž za výhybkou č. 2 - přímá větev 8.547=8,547 [A] demontáž před výhybkou č. 3 - odbočná větev 13.903=13,903 [B] demontáž koleje č. 2 179.478=179,478 [C] odb. Dolní Rybník demontáž v km 0,108 500 - 0,274 290 274,290-108,500=165,790 [D] Celkem: A+B+C+D=367,718 [E]
TS |  |  |  | 1. Položka obsahuje: – uvolnění kolejového roštu z kolejového lože – odstranění kolejnicových propojek, uzemnění a jiného vybavení – případné rozřezání kolejového roštu – úplné rozebrání koleje v místě demontáže do kolejových polí a jejich hrubé očištění – naložení vybouraného materiálu na dopravní prostředek – odvoz kolejových polí z místa demontáže na montážní základnu – rozebrání kolejových polí na montážní základně do součástí – příplatky za ztížené podmínky při práci v kolejišti, např. za překážky na straně koleje apod. 2. Položka neobsahuje: – odvoz nevyhovujícího materiálu na likvidaci – poplatky za likvidaci odpadů, nacení se položkami ze ssd 0 3. Způsob měření: Měří se délka koleje ve smyslu ČSN 73 6360, tj. v ose koleje.
P | 34 | 965123 |  | DEMONTÁŽ KOLEJE NA DŘEVĚNÝCH PRAŽCÍCH DO KOLEJOVÝCH POLÍ S ODVOZEM NA MONTÁŽNÍ ZÁKLADNU S NÁSLEDNÝMROZEBRÁNÍM | M | 114.26 | 0 |  |  |  | 0 |  | 2023_OTSKP |  | 2
PP
VV |  |  |  | žst. Jirkov demontáž před výhybkou č.1 5.135=5,135 [A] demontáž za výhybkou č.1 - přímá větev 8.414=8,414 [B] demontáž koleje č. 3 46.965=46,965 [C] demontáž za výhybkou č.3 - přímá větev 10.81=10,810 [D] demontáž za výhybkou č.3 - odbočná větev 3.6=3,600 [E] odb. Dolní Rybník demontáž v km 0,069 164 - km 0,108 500 108,5-69,164=39,336 [F] Celkem: A+B+C+D+E+F=114,260 [G]
TS |  |  |  | 1. Položka obsahuje: – uvolnění kolejového roštu z kolejového lože – odstranění kolejnicových propojek, uzemnění a jiného vybavení – případné rozřezání kolejového roštu – úplné rozebrání koleje v místě demontáže do kolejových polí a jejich hrubé očištění – naložení vybouraného materiálu na dopravní prostředek – odvoz kolejových polí z místa demontáže na montážní základnu – rozebrání kolejových polí na montážní základně do součástí – příplatky za ztížené podmínky při práci v kolejišti, např. za překážky na straně koleje apod. 2. Položka neobsahuje: – odvoz nevyhovujícího materiálu na likvidaci – poplatky za likvidaci odpadů, nacení se položkami ze ssd 0 3. Způsob měření: Měří se délka koleje ve smyslu ČSN 73 6360, tj. v ose koleje.
P | 35 | 965223 |  | DEMONTÁŽ VÝHYBKOVÉ KONSTRUKCE NA DŘEVĚNÝCH PRAŽCÍCH DO KOLEJOVÝCH POLÍ S ODVOZEM NA MONTÁŽNÍZÁKLADNU S NÁSLEDNÝM ROZEBRÁNÍM | M | 125.33 | 0 |  |  |  | 0 |  | 2023_OTSKP |  | 2
PP
VV |  |  |  | žst. Jirkov demontáž výhybky č. 1 (1:9 190) 43.75=43,750 [A] demontáž výhybky č. 2 (1:9 190) 43.75=43,750 [B] demontáž výhybky č. 3 (1:7,5 190) 37.83=37,830 [C] Celkem: A+B+C=125,330 [D]
TS |  |  |  | 1. Položka obsahuje: – uvolnění kolejového roštu výhybkové konstrukce z kolejového lože – odstranění kolejnicových propojek, uzemnění a jiného vybavení – případné rozřezání kolejového roštu výhybkové konstrukce – úplné rozebrání výhybkové konstrukce v místě demontáže do kolejových polí a jejich hrubé očištění – naložení vybouraného materiálu na dopravní prostředek – odvoz kolejových polí z místa demontáže na montážní základnu – rozebrání kolejových polí na montážní základně do součástí – příplatky za ztížené podmínky při práci v kolejišti, např. za překážky na straně koleje apod. 2. Položka neobsahuje: – odvoz nevyhovujícího materiálu na likvidaci – poplatky za likvidaci odpadů, nacení se položkami ze ssd 0 3. Způsob měření: Měří se rozvinutá délka výhybkové konstrukce ve všech větvcích dle ČSN 73 6360, tj. v ose koleje.
P | 36 | 965321 |  | ROZEBRÁNÍ PŘEJEZDU, PŘECHODU OSTATNÍCH | M2 | 11.7 | 0 |  |  |  | 0 |  | 2023_OTSKP |  | 2
PP
VV |  |  |  | žst. Jirkov zrušení přechodů z betonových panelů na koleji č. 2 3*3*1,3=11,700 [A]
TS |  |  |  | 1. Položka obsahuje: – rozebrání železničního přejezdu nebo přechodu do součástí včetně hrubého očištění – naložení vybouraného materiálu na dopravní prostředek – příplatky za ztížené podmínky při práci v kolejišti, např. za překážky na straně koleje apod. 2. Položka neobsahuje: – náklady na zřízení a odstranění dopravního značení objízdné trasy – odvoz vybouraného materiálu do skladu nebo na likvidaci – poplatky za likvidaci odpadů, nacení se položkami ze ssd 0 3. Způsob měření: Měří se půdorysná plocha (pojízdná nebo pochozí) vlastní přejezdové konstrukce tvořené daným systémem. kolejnice a žlábky se z plochy neodečítají. Do plochy se nezapočítávají ochranné klíny, prahové vpusti apod.
P | 37 | 965831 |  | DEMONTÁŽ NÁMEZNÍKU | KUS | 3 | 0 |  |  |  | 0 |  | 2023_OTSKP |  | 2
PP
VV |  |  |  | žst. Jirkov demontáž námezníku výhybek č. 1, 2 a 3 počet kusů 3=3,000 [A]
TS |  |  |  | 1. Položka obsahuje: – zahrnuje veškeré činnosti, zařízení a materiál nutných k odstranění konstrukce – naložení vybouraného materiálu na dopravní prostředek – příplatky za ztížené podmínky při práci v kolejišti, např. za překážky na straně koleje apod. 2. Položka neobsahuje: – odvoz vybouraného materiálu do skladu nebo na likvidaci – poplatky za likvidaci odpadů, nacení se položkami ze ssd 0 3. Způsob měření: Udává se počet kusů kompletní konstrukce nebo práce.
P | 38 | R925110 |  | DRÁŽNÍ STEZKY Z DRTI TL. DO 50 MM | M2 | 62.5 | 0 |  |  |  | 0 |  | [bez vazby na CS] |  | 2
PP
VV |  |  |  | žst. Jirkov drážní stezka v délce nového kolejového lože v km 1,424 039 - km 1,499 039 a v km 1,780 996 - km 1,830 996 délka koleje*šířka drážní stezky (1499,039-1424,039+1830,996-1780,996)*0,5=62,500 [A]
TS |  |  |  | 1. Položka obsahuje: – kompletní provedení konstrukce s dodáním materiálu – urovnání povrchu do předepsaného tvaru, případně i ruční hutnění a výplň nerovností a prohlubní – zhutnění na předepsanou míru bez ohledu na způsob provádění – příplatky za ztížené podmínky vyskytující se při zřízení drážních stezek, např. za překážky na straně koleje ap. 2. Položka neobsahuje: – výplň pod drážní stezkou mezi kolejovým ložem sousedních kolejí, nacení se položkami ve sd 51 3. Způsob měření: Měří se horní pochozí plocha bez ohledu na tvar dosypávek pod drážní stezkou.
SD |  | R015 |  | LIKVIDACE ODPADŮ včetně dopravy
P | 39 | R015140 | 906 | LIKVIDACE ODPADŮ NEKONTAMINOVANÝCH - 17 01 01 PROSTÝ BETON, včetně dopravy | T | 4.556 | 0 |  |  |  | 0 |  | ODP+d |  | 2
PP |  |  |  | EVIDENČNÍ POLOŽKA. Neoceňovat v objektu SO/PS, položka se oceňuje pouze v objektu SO 90-90.
VV |  |  |  | předpoklad 50% prostý beton, 50% žb žst. Jirkov hmotnost odstraněných námezníků z výhybek č. 1, 2 a 3 počet námezníků*hmotnost 3*0,056=0,168 [A] hmotnost panelů ze zrušených přechodů 3*3*1,3*0,15*2,5=4,388 [B] Celkem: A+B=4,556 [C]
TS |  |  |  | 1. Položka obsahuje: • veškeré poplatky provozovateli skládky, recyklační linky nebo jiného zařízení na zpracování nebo likvidaci odpadů související s převzetím, uložením, zpracováním nebo likvidací odpadu, • náklady spojené s dopravou odpadu z místa stavby na místo převzetí provozovatelem skládky, recyklační linky nebo jiného zařízení na zpracování nebo likvidaci odpadů, • náklady spojené s vyložením a manipulací s materiálem v místě skládky. 3. Způsob měření: • [měrná jednotka – nejčastěji Tuna] určující množství odpadu vytříděného v souladu se zákonem č. 541/2020 Sb., o odpadech, v platném znění
P | 40 | R015150 | 909 | LIKVIDACE ODPADŮ NEKONTAMINOVANÝCH - 17 05 08 ŠTĚRK Z KOLEJIŠTĚ (ODPAD PO RECYKLACI), včetně dopravy | T | 202.846 | 0 |  |  |  | 0 |  | ODP+d |  | 2
PP |  |  |  | EVIDENČNÍ POLOŽKA. Neoceňovat v objektu SO/PS, položka se oceňuje pouze v objektu SO 90-90.
VV |  |  |  | odvoz do 13 km žst. Jirkov hmotnost výsivek z recyklační linky (40% objemu odtěženého lože vyjma lože pod výhybkami) 0,4*objem lože bez výhybek*hustota 0,4*(25,677+15,250+20,182+23,250+1,45+167,748)*2=202,846 [A]
TS |  |  |  | 1. Položka obsahuje: • veškeré poplatky provozovateli skládky, recyklační linky nebo jiného zařízení na zpracování nebo likvidaci odpadů související s převzetím, uložením, zpracováním nebo likvidací odpadu, • náklady spojené s dopravou odpadu z místa stavby na místo převzetí provozovatelem skládky, recyklační linky nebo jiného zařízení na zpracování nebo likvidaci odpadů, • náklady spojené s vyložením a manipulací s materiálem v místě skládky. 3. Způsob měření: • [měrná jednotka – nejčastěji Tuna] určující množství odpadu vytříděného v souladu se zákonem č. 541/2020 Sb., o odpadech, v platném znění
P | 41 | R015210 | 917 | LIKVIDACE ODPADŮ NEKONTAMINOVANÝCH - 17 01 01 ŽELEZNIČNÍ PRAŽCE BETONOVÉ, včetně dopravy | T | 164.068 | 0 |  |  |  | 0 |  | ODP+d |  | 2
PP |  |  |  | EVIDENČNÍ POLOŽKA. Neoceňovat v objektu SO/PS, položka se oceňuje pouze v objektu SO 90-90.
VV |  |  |  | žst. Jirkov hmotnost odstraněných betonových pražců 79,380+11,248=90,628 [A] odb. Dolní Rybník hmotnost odstraněných betonových pražců 73.44=73,440 [B] Celkem: A+B=164,068 [C]
TS |  |  |  | 1. Položka obsahuje: • veškeré poplatky provozovateli skládky, recyklační linky nebo jiného zařízení na zpracování nebo likvidaci odpadů související s převzetím, uložením, zpracováním nebo likvidací odpadu, • náklady spojené s dopravou odpadu z místa stavby na místo převzetí provozovatelem skládky, recyklační linky nebo jiného zařízení na zpracování nebo likvidaci odpadů, • náklady spojené s vyložením a manipulací s materiálem v místě skládky. 3. Způsob měření: • [měrná jednotka – nejčastěji Tuna] určující množství odpadu vytříděného v souladu se zákonem č. 541/2020 Sb., o odpadech, v platném znění
P | 42 | R015250 | 935 | LIKVIDACE ODPADŮ NEKONTAMINOVANÝCH - 17 02 03 POLYETYLÉNOVÉ PODLOŽKY (ŽEL. SVRŠEK), včetně dopravy | T | 0.136 | 0 |  |  |  | 0 |  | ODP+d |  | 2
PP |  |  |  | EVIDENČNÍ POLOŽKA. Neoceňovat v objektu SO/PS, položka se oceňuje pouze v objektu SO 90-90.
VV |  |  |  | vč. poplatku státu v aktuální výši dle zákona 185/2001; poplatky za odstaňování odpadů skládkováním (§45 zákona 185/2001Sb.) uvažován v aktuální výši + rekultivacční rezerva v aktuální výši = dle znění zákonné úpravy k 10/2020) žst. Jirkov hmotnost polyetylénových podložek 0,053+0,022=0,075 [A] odb. Dolní Rybník hmotnost polyetylénových podložek 0,049+0,012=0,061 [B] Celkem: A+B=0,136 [C]
TS |  |  |  | 1. Položka obsahuje: • veškeré poplatky provozovateli skládky, recyklační linky nebo jiného zařízení na zpracování nebo likvidaci odpadů související s převzetím, uložením, zpracováním nebo likvidací odpadu, • náklady spojené s dopravou odpadu z místa stavby na místo převzetí provozovatelem skládky, recyklační linky nebo jiného zařízení na zpracování nebo likvidaci odpadů, • náklady spojené s vyložením a manipulací s materiálem v místě skládky. 3. Způsob měření: • [měrná jednotka – nejčastěji Tuna] určující množství odpadu vytříděného v souladu se zákonem č. 541/2020 Sb., o odpadech, v platném znění
P | 43 | R015260 | 936 | LIKVIDACE ODPADŮ NEKONTAMINOVANÝCH - 07 02 99 PRYŽOVÉ PODLOŽKY (ŽEL. SVRŠEK), včetně dopravy | T | 0.502 | 0 |  |  |  | 0 |  | ODP+d |  | 2
PP |  |  |  | EVIDENČNÍ POLOŽKA. Neoceňovat v objektu SO/PS, položka se oceňuje pouze v objektu SO 90-90.
VV |  |  |  | žst. Jirkov hmotnost pryžových podložek 0,107+0,011+0,045=0,163 [A] odb. Dolní Rybník hmotnost pryžových podložek 0,099+0,24=0,339 [B] Celkem: A+B=0,502 [C]
TS |  |  |  | 1. Položka obsahuje: • veškeré poplatky provozovateli skládky, recyklační linky nebo jiného zařízení na zpracování nebo likvidaci odpadů související s převzetím, uložením, zpracováním nebo likvidací odpadu, • náklady spojené s dopravou odpadu z místa stavby na místo převzetí provozovatelem skládky, recyklační linky nebo jiného zařízení na zpracování nebo likvidaci odpadů, • náklady spojené s vyložením a manipulací s materiálem v místě skládky. 3. Způsob měření: • [měrná jednotka – nejčastěji Tuna] určující množství odpadu vytříděného v souladu se zákonem č. 541/2020 Sb., o odpadech, v platném znění
P | 44 | R015510 | 910 | LIKVIDACE ODPADŮ NEBEZPEČNÝCH - 17 05 07* LOKÁLNĚ ZNEČIŠTĚNÝ ŠTĚRK A ZEMINA Z KOLEJIŠTĚ (VÝHYBKY) - VČETNĚ DOPRAVY *) | T | 283.896 | 0 |  |  |  | 0 |  | ODP+d |  | 2
PP |  |  |  | EVIDENČNÍ POLOŽKA. Neoceňovat v objektu SO/PS, položka se oceňuje pouze v objektu SO 90-90.
VV |  |  |  | odvoz do 8 km vč. zahrnuté nutnosti zaplacení poplatku státu z výstupu po biodegradaci žst. Jirkov hmotnost štěrku odtěženého v místě snesených výhybek (objem*hustota) (46,614+47,667+47,667)*2=283,896 [A]
TS |  |  |  | 1. Položka obsahuje: • veškeré poplatky provozovateli skládky, recyklační linky nebo jiného zařízení na zpracování nebo likvidaci odpadů související s převzetím, uložením, zpracováním nebo likvidací odpadu, • náklady spojené s dopravou odpadu z místa stavby na místo převzetí provozovatelem skládky, recyklační linky nebo jiného zařízení na zpracování nebo likvidaci odpadů, • náklady spojené s vyložením a manipulací s materiálem v místě skládky. 3. Způsob měření: • [měrná jednotka – nejčastěji Tuna] určující množství odpadu vytříděného v souladu se zákonem č. 541/2020 Sb., o odpadech, v platném znění
P | 45 | R015520 | 915 | LIKVIDACE ODPADŮ NEBEZPEČNÝCH - 17 02 04 ŽELEZNIČNÍ PRAŽCE DŘEVĚNÉ, včetně dopravy | T | 32.134 | 0 |  |  |  | 0 |  | ODP+d |  | 2
PP |  |  |  | EVIDENČNÍ POLOŽKA. Neoceňovat v objektu SO/PS, položka se oceňuje pouze v objektu SO 90-90.
VV |  |  |  | žst. Jirkov hmotnost dřevěných pražců 123*0,09=11,070 [A] odb. Dolní Rybník hmotnost dřevěných pražců 5,85=5,850 [B] hmotnost výhybkových pražců z položky s kódem 965226 5,21+5,21+4,794=15,214 [C] Celkem: A+B+C=32,134 [D]
TS |  |  |  | 1. Položka obsahuje: • veškeré poplatky provozovateli skládky, recyklační linky nebo jiného zařízení na zpracování nebo likvidaci odpadů související s převzetím, uložením, zpracováním nebo likvidací odpadu, • náklady spojené s dopravou odpadu z místa stavby na místo převzetí provozovatelem skládky, recyklační linky nebo jiného zařízení na zpracování nebo likvidaci odpadů, • náklady spojené s vyložením a manipulací s materiálem v místě skládky. 3. Způsob měření: • [měrná jednotka – nejčastěji Tuna] určující množství odpadu vytříděného v souladu se zákonem č. 541/2020 Sb., o odpadech, v platném znění
P | 46 | R015540 | 922 | LIKVIDACE ODPADŮ NEBEZPEČNÝCH - VÝHYBKY ZNEČIŠTĚNÉ MAZADLY, včetně dopravy | T | 13.536 | 0 |  |  |  | 0 |  | ODP+d |  | 2
PP |  |  |  | EVIDENČNÍ POLOŽKA. Neoceňovat v objektu SO/PS, položka se oceňuje pouze v objektu SO 90-90.
VV |  |  |  | žst. Jirkov hmotnost výhybkových konstrukcí bez pražců 13.536=13,536 [A]
TS |  |  |  | 1. Položka obsahuje: • veškeré poplatky provozovateli skládky, recyklační linky nebo jiného zařízení na zpracování nebo likvidaci odpadů související s převzetím, uložením, zpracováním nebo likvidací odpadu, • náklady spojené s dopravou odpadu z místa stavby na místo převzetí provozovatelem skládky, recyklační linky nebo jiného zařízení na zpracování nebo likvidaci odpadů, • náklady spojené s vyložením a manipulací s materiálem v místě skládky. 3. Způsob měření: • [měrná jednotka – nejčastěji Tuna] určující množství odpadu vytříděného v souladu se zákonem č. 541/2020 Sb., o odpadech, v platném znění
P | 47 | R015745 | 916 | LIKVIDACE ODPADŮ NEKONTAMINOVANÝCH - 17 04 05 ŽELEZO A OCEL, včetně dopravy | T | 67.807 | 0 |  |  |  | 0 |  | ODP+d |  | 2
PP |  |  |  | EVIDENČNÍ POLOŽKA. Neoceňovat v objektu SO/PS, položka se oceňuje pouze v objektu SO 90-90.
VV |  |  |  | žst. Jirkov - sestava S49/betonový pražec (294 pražců) ((2*délka koleje*hmotnost na metr+počet pražců*(2*podkladnice+4*svěrka+8*vrtule+4*svěrkový šroub+12*dvojitý pružný kroužek+4*matice)) (2*179,478*0,04943+294*(2*0,00742+4*0,00063+8*0,000516+4*0,000544+12*0,00009+4*0,000128))=25,168 [A] sestava R65/betonový pražec (37 pražců) kolejnice R65 + drobné kolejivo ((2*délka koleje*hmotnost na metr+počet pražců*(4*svěrka+4*vrtule+4*podložka))) (2*0,06498*22,45+37*(4*0,000492+4*0,000516+4*0,000038))=3,072 [B] odb. Dolní Rybník sestava S49/betonový pražec (272 pražců) kolejnice S49 + drobné kolejivo ((2*délka koleje*hmotnost na metr+počet pražců*(2*podkladnice+4*svěrka+8*vrtule+4*svěrkový šroub+12*dvojitý pružný kroužek+4*matice))) (2*165,790*0,04943+272*(2*0,00742+4*0,00063+8*0,000516+4*0,000544+12*0,00009+4*0,000128))=23,260 [C] žst. Jirkov- sestava S49/dřevo (123 pražců) kolejnice S49 + drobné kolejivo ((2*délka koleje*hmotnost na metr+počet pražců*(2*podkladnice+4*svěrka+8*vrtule+4*svěrkový šroub+12*dvojitý pružný kroužek+4*matice))) (2*74,964*0,04943+123*(2*0,00811+4*0,00063+8*0,000516+4*0,000544+12*0,00009+4*0,000128))=10,687 [D] odb. Dolní Rybník - sestava S49/dřevo (65 pražců) kolejnice S49 + drobné kolejivo ((2*délka koleje*hmotnost na metr+počet pražců*(2*podkladnice+4*svěrka+8*vrtule+4*svěrkový šroub+12*dvojitý pružný kroužek+4*matice))t) (2*39,336*0,04943+65*(2*0,00811+4*0,00063+8*0,000516+4*0,000544+12*0,00009+4*0,000128))=5,620 [E] Celkem: A+B+C+D+E=67,807 [F]
TS |  |  |  | 1. Položka obsahuje: • veškeré poplatky provozovateli skládky, recyklační linky nebo jiného zařízení na zpracování nebo likvidaci odpadů související s převzetím, uložením, zpracováním nebo likvidací odpadu, • náklady spojené s dopravou odpadu z místa stavby na místo převzetí provozovatelem skládky, recyklační linky nebo jiného zařízení na zpracování nebo likvidaci odpadů, • náklady spojené s vyložením a manipulací s materiálem v místě skládky. 3. Způsob měření: • [měrná jednotka – nejčastěji Tuna] určující množství odpadu vytříděného v souladu se zákonem č. 541/2020 Sb., o odpadech, v platném znění

## SO 11-31
SŽDC05 |  |  |  | Soupis prací objektu | [10 empty] | 3
6
S | Stavba: | 5423520019-ZM15 |  | Rekonstrukce trati v úseku Kyjice – Chomutov | [6 empty] | D.2.1.1.0 |  | Aspe | 0,00 | 2
O | Objekt: | D.2.1.1.0 |  | Kolejový svršek | [9 empty] | 15,00 | 2
Typ | Poř. číslo | Kód položky | Varianta | Název položky | MJ | Množství | Jednotková hmotnost | Celková hmotnost |  |  | Jednotková cena |  | Cenové soustavy | 21,00 | 2
Dodávka
[9 empty] | Jednotková | Celkem | Jednotková | Celkem |  |  |  | Počet položek s nulovou cenou
O1 |  | SO 11-31 |  | Železniční svršek, ŽST Kyjice
SD |  | 0 |  | Všeobecné konstrukce a práce
P | 501 | 029113 |  | OSTATNÍ POŽADAVKY - GEODETICKÉ ZAMĚŘENÍ - CELKY | KUS | 11 | 0 |  |  |  | 0 |  | 2023_OTSKP |  | 2
PP
VV |  |  |  | Pro provizorní zajišťovací značky - odborný odhad, bude fakturováno dle skutečnosti 11=11,000 [A]
TS |  |  |  | zahrnuje veškeré náklady spojené s objednatelem požadovanými pracemi
SD |  | 001 |  | Zemní práce
P | 1 | 12373A |  | ODKOP PRO SPOD STAVBU SILNIC A ŽELEZNIC TŘ. I - BEZ DOPRAVY | M3 | 75 | 0 |  |  |  | 0 |  | 2023_OTSKP |  | 2
PP
VV |  |  |  | žst. Kyjice Kubatura výkopů určená k odvozu na skládku (plocha profilu*délka výkopu) 3*25=75,000 [A]
TS |  |  |  | položka zahrnuje: - svislá doprava, přemístění, přeložení, manipulace s výkopkem - kompletní provedení vykopávky nezapažené i zapažené - ošetření výkopiště po celou dobu práce v něm vč. klimatických opatření - ztížení vykopávek v blízkosti podzemního vedení, konstrukcí a objektů vč. jejich dočasného zajištění - ztížení pod vodou, v okolí výbušnin, ve stísněných prostorech a pod. - příplatek za lepivost - těžení po vrstvách, pásech a po jiných nutných částech (figurách) - čerpání vody vč. čerpacích jímek, potrubí a pohotovostní čerpací soupravy (viz ustanovení k pol. 1151,2) - potřebné snížení hladiny podzemní vody - těžení a rozpojování jednotlivých balvanů - vytahování a nošení výkopku - svahování a přesvah. svahů do konečného tvaru, výměna hornin v podloží a v pláni znehodnocené klimatickými vlivy - ruční vykopávky, odstranění kořenů a napadávek - pažení, vzepření a rozepření vč. přepažování (vyjma štětových stěn) - úpravu, ochranu a očištění dna, základové spáry, stěn a svahů - zhutnění podloží, případně i svahů vč. svahování - zřízení stupňů v podloží a lavic na svazích, není-li pro tyto práce zřízena samostatná položka - udržování výkopiště a jeho ochrana proti vodě - odvedení nebo obvedení vody v okolí výkopiště a ve výkopišti - třídění výkopku - veškeré pomocné konstrukce umožňující provedení vykopávky (příjezdy, sjezdy, nájezdy, lešení, podpěr. konstr., přemostění, zpevněné plochy, zakrytí a pod.) - nezahrnuje uložení zeminy (na skládku, do násypu) ani poplatky za skládku, vykazují se v položce č.0141**
P | 2 | 171101 |  | ULOŽENÍ SYPANINY DO NÁSYPŮ SE ZHUTNĚNÍM DO 95% PS | M3 | 125.1 | 0 |  |  |  | 0 |  | 2023_OTSKP |  | 2
PP
VV |  |  |  | žst. Kyjice zásyp v místě zrušeného nástupiště v km 55,621 - 55,711 plocha profilu*délka nástupiště 1,39*90=125,100 [A]
TS |  |  |  | položka zahrnuje: - kompletní provedení zemní konstrukce vč. výběru vhodného materiálu - úprava ukládaného materiálu vlhčením, tříděním, promícháním nebo vysoušením, příp. jiné úpravy za účelem zlepšení jeho mech. vlastností - hutnění i různé míry hutnění - ošetření úložiště po celou dobu práce v něm vč. klimatických opatření - ztížení v okolí vedení, konstrukcí a objektů a jejich dočasné zajištění - ztížení provádění vč. hutnění ve ztížených podmínkách a stísněných prostorech - ztížené ukládání sypaniny pod vodu - ukládání po vrstvách a po jiných nutných částech (figurách) vč. dosypávek - spouštění a nošení materiálu - výměna částí zemní konstrukce znehodnocené klimatickými vlivy - ruční hutnění a výplň jam a prohlubní v podloží - úprava, očištění, ochrana a zhutnění podloží - svahování, hutnění a uzavírání povrchů svahů - zřízení lavic na svazích - udržování úložiště a jeho ochrana proti vodě - odvedení nebo obvedení vody v okolí úložiště a v úložišti - veškeré pomocné konstrukce umožňující provedení zemní konstrukce (příjezdy, sjezdy, nájezdy, lešení, podpěrné konstrukce, přemostění, zpevněné plochy, zakrytí a pod.)
P | 3 | 17461 |  | ZÁSYP JAM A RÝH Z HORNIN KAMENITÝCH | M3 | 135.85 | 0 |  |  |  | 0 |  | 2023_OTSKP |  | 2
PP
VV |  |  |  | žst. Kyjice zásyp vsakovacího žebra fr. 32/63 (plocha profilu vsakovacího žebra*délka v ose koleje) 0,57*25=14,250 [A] zásyp zapuštěného kolejového lože fr. 31,5/63 (plocha profilu*délka v ose koleje) 0,58*25=14,500 [B] zásyp zapuštěného kolejového lože fr. 31,5/63 v délce zrušeného nástupiště v km 55,621 - 55,711 (plocha profilu*délka nástupiště) 1,19*90=107,100 [C] Celkem: A+B+C=135,850 [D]
TS |  |  |  | položka zahrnuje: - kompletní provedení zemní konstrukce vč. výběru vhodného materiálu - úprava ukládaného materiálu vlhčením, tříděním, promícháním nebo vysoušením, příp. jiné úpravy za účelem zlepšení jeho mech. vlastností - hutnění i různé míry hutnění - ošetření úložiště po celou dobu práce v něm vč. klimatických opatření - ztížení v okolí vedení, konstrukcí a objektů a jejich dočasné zajištění - ztížení provádění vč. hutnění ve ztížených podmínkách a stísněných prostorech - ztížené ukládání sypaniny pod vodu - ukládání po vrstvách a po jiných nutných částech (figurách) vč. dosypávek - spouštění a nošení materiálu - výměna částí zemní konstrukce znehodnocené klimatickými vlivy - ruční hutnění - udržování úložiště a jeho ochrana proti vodě - odvedení nebo obvedení vody v okolí úložiště a v úložišti - veškeré pomocné konstrukce umožňující provedení zemní konstrukce (příjezdy, sjezdy, nájezdy, lešení, podpěrné konstrukce, přemostění, zpevněné plochy, zakrytí a pod.)
P | 4 | 18110 |  | ÚPRAVA PLÁNĚ SE ZHUTNĚNÍM V HORNINĚ TŘ. I | M2 | 236.232 | 0 |  |  |  | 0 |  | 2023_OTSKP |  | 2
PP
VV |  |  |  | žst. Kyjice zpevněná asfaltová plocha o ploše 236,232m2 úprava zemní pláně (plocha) 236.232=236,232 [A]
TS |  |  |  | položka zahrnuje úpravu pláně včetně vyrovnání výškových rozdílů. Míru zhutnění určuje projekt.
SD |  | 002 |  | Základy
P | 5 | 21461C |  | SEPARAČNÍ GEOTEXTILIE DO 300G/M2 | M2 | 57.5 | 0 |  |  |  | 0 |  | 2023_OTSKP |  | 2
PP
VV |  |  |  | žst. Kyjice separační geotextílie ve vsakovacím žebru km 55,644 338 - 55,669 338 šířka*délka 2,3*25=57,500 [A]
TS |  |  |  | Položka zahrnuje: - dodávku předepsané geotextilie - úpravu, očištění a ochranu podkladu - přichycení k podkladu, případně zatížení - úpravy spojů a zajištění okrajů - úpravy pro odvodnění - nutné přesahy - mimostaveništní a vnitrostaveništní dopravu
SD |  | 005 |  | Komunikace
P | 6 | 501101 |  | ZŘÍZENÍ KONSTRUKČNÍ VRSTVY TĚLESA ŽELEZNIČNÍHO SPODKU ZE ŠTĚRKODRTI NOVÉ | M3 | 60.75 | 0 |  |  |  | 0 |  | 2023_OTSKP |  | 2
PP
VV |  |  |  | žst. Kyjice konstrukční vrstva (plocha profilu bez vsakovacího žebra*délka v ose koleje) 2,43*25=60,750 [A]
TS |  |  |  | 1. Položka obsahuje: – nákup a dodání štěrkodrtě v požadované kvalitě podle zadávací dokumentace – očištění podkladu, případně zřízení spojovací vrstvy – uložení štěrkodrtě dle předepsaného technologického předpisu – zřízení podkladní nebo konstrukční vrstvy ze štěrkodrtě bez rozlišení šířky, pokládání vrstvy po etapách, případně dílčích vrstvách, včetně pracovních spar a spojů – hutnění na předepsanou míru hutnění – průkazní zkoušky, kontrolní zkoušky a kontrolní měření – úpravu napojení, ukončení a těsnění podél odvodňovacích zařízení, vpustí, šachet apod. – těsnění, tmelení a výplň spar a otvorů – ošetření úložiště po celou dobu práce v něm vč. klimatických opatření – ztížení v okolí inženýrských vedení, konstrukcí a objektů a jejich dočasné zajištění – ztížení provádění včetně hutnění ve ztížených podmínkách a stísněných prostorech – úpravu povrchu vrstvy 2. Položka neobsahuje: X 3. Způsob měření: Měří se metr krychlový.
P | 7 | 512550 |  | KOLEJOVÉ LOŽE - ZŘÍZENÍ Z KAMENIVA HRUBÉHO DRCENÉHO (ŠTĚRK) | M3 | 91.264 | 0 |  |  |  | 0 |  | 2023_OTSKP |  | 2
PP
VV |  |  |  | žst. Kyjice zřízení kolejového lože km 55,644 338 - km 55,669 338 kolej č.2 délka koleje*profil štěrkového lože-objem pražce*(délka koleje/rozdělení pražců "u") 25*2-0,104*25/0,600 - zaokrouhlení na celé pražce 25*2-0,104*42=45,632 [A] zřízení kolejového lože km 55,644 338 - km 55,669 338 kolej č.4 délka koleje*profil štěrkového lože-objem pražce*(délka koleje/rozdělení pražců "u") 25*2-0,104*25/0,600 - zaokrouhlení na celé pražce 25*2-0,104*42=45,632 [B] Celkem: A+B=91,264 [C]
TS |  |  |  | 1. Položka obsahuje: – dodávku, dopravu a uložení kameniva předepsané specifikace a frakce v požadované míře zhutnění 2. Položka neobsahuje: X 3. Způsob měření: Měří se objem kolejového lože v projektovaném profilu.
P | 8 | 513550 |  | KOLEJOVÉ LOŽE - DOPLNĚNÍ Z KAMENIVA HRUBÉHO DRCENÉHO (ŠTĚRK) | M3 | 170.842 | 0 |  |  |  | 0 |  | 2023_OTSKP |  | 2
PP
VV |  |  |  | žst. Kyjice doplnění kolejového lože kolej č.1 v km 55,621 066 - 55,711 066 délka koleje*plocha profilu (55711,066-55621,066)*0,55=49,500 [A] doplnění kolejového lože kolej č.2 v km 55,594 338 - km 55,644 338 a km 55,669 338 - km 55,719 338 délka koleje*plocha profilu ((55644,338-55594,338)+(55719,338-55669,338))*0,55=55,000 [B] doplnění kolejového lože kolej č.4 v km 55,594 338 - km 55,644 338 a km 55,669 338 - km 55,719 338 délka koleje*plocha profilu ((55644,338-55594,338)+(55739,959-55669,338))*0,55=66,342 [C] Celkem: A+B+C=170,842 [D]
TS |  |  |  | 1. Položka obsahuje: – dodávku, dopravu a uložení kameniva předepsané specifikace a frakce v požadované míře zhutnění 2. Položka neobsahuje: X 3. Způsob měření: Měří se objem kolejového lože v projektovaném profilu.
P | 9 | 542121 |  | SMĚROVÉ A VÝŠKOVÉ VYROVNÁNÍ KOLEJE NA PRAŽCÍCH BETONOVÝCH DO 0,05 M | M | 310.621 | 0 |  |  |  | 0 |  | 2023_OTSKP |  | 2
PP
VV |  |  |  | žst. Kyjice SVÚ kolej č.1 v km 55,621 066 - 55,711 066 55711,066-55621,066=90,000 [A] SVÚ kolej č.2 v km 55,594 338 - km 55,644 338 a km 55,669 338 - km 55,719 338 (55644,338-55594,338)+(55719,338-55669,338)=100,000 [B] SVÚ kolej č.4 v km 55,594 338 - km 55,644 338 a km 55,669 338 - km 55,719 338 (55644,338-55594,338)+(55739,959-55669,338)120.621=120,621 [C] Celkem: A+B+C=310,621 [D]
TS |  |  |  | 1. Položka obsahuje: – podbíjení pražců, vyrovnání nivelety stávající koleje nebo výhybkové konstrukce do 50 mm při zapojování na novostavbu (přechodový úsek) – příplatky za ztížené podmínky při práci v koleji, např. překážky po stranách koleje, práci v tunelu apod. 2. Položka neobsahuje: – případné doplnění štěrkového lože 3. Způsob měření: Měří se délka koleje ve smyslu ČSN 73 6360, tj. v ose koleje.
P | 10 | 544312 |  | IZOLOVANÝ STYK LEPENÝ STANDARDNÍ DÉLKY (3,4-8,0 M), TEPELNĚ OPRACOVANÝ, TVARU 49 E1 | KUS | 10 | 0 |  |  |  | 0 |  | 2023_OTSKP |  | 2
PP
VV |  |  |  | žst. Kyjice nový LIS 10=10,000 [A]
TS |  |  |  | 1. Položka obsahuje: – dodání a zabudování LISu požadované délky – výměnu nebo doplnění podložek, spojkových šroubů, svěrkových šroubů, matic a dvojitých pružných kroužků ap. – defektoskopickou zkoušku kolejnic lepeného izolovaného styku, je-li požadována 2. Položka neobsahuje: – demontáž stávajícího lepeného izolovaného styku nebo běžné kolejnice, ocení se položkami SD 965 – řezání koleje – případnou úpravu pražců – zavaření LISu do bezstykové koleje,ocení se položkamiSD 545 pro svary jednotlivé 3. Způsob měření: Udává se počet kusů izolovaného styku libovolné délky v každém kolejnicovém pasu. V běžné koleji jsou tyto IS zpravidla v párech.
P | 11 | 545121 |  | SVAR KOLEJNIC (STEJNÉHO TVARU) 49 E1, T JEDNOTLIVĚ | KUS | 34 | 0 |  |  |  | 0 |  | 2023_OTSKP |  | 2
PP
VV |  |  |  | žst. Kyjice počet svarů kolejnic na novém kolejovém poli dl. 25 m kolej č.2 (km 55,644 338 - km 55,669 338) 4=4,000 [A] počet svarů kolejnic na novém kolejovém poli dl. 25 m kolej č.4 (km 55,644 338 - km 55,669 338) 4=4,000 [B] počet svarů pasu u nových izolovaných styků 10*2=20,000 [C] náhrada izolovaného styku kolejnivemi u návěstidla S4 4=4,000 [D] úprava BK v koleji č. 2=2,000 [E] Celkem: A+B+C+D+E=34,000 [F]
TS |  |  |  | Jednotlivým svarem se rozumí svar, který splňuje některé z následujících kriterií: – počet svarů v jednom objektu je menší než 20 ks – při vevařování lepených izolovaných styků a dilatačních zařízení do kolejí – závěrný svar při zřizování bezstykové koleje ve smyslu předpisu S3/2 Svar, který nesplňuje ani jedno z výše uvedených kriterií, je svar průběžný 1. Položka obsahuje: – úpravu koleje nebo výhybky, tj. povolení upevňovadel do vzdálenosti předepsané předpisem S3/2, jejich případná ojedinělá výměna, úprava dilatačních spar, vyrovnání kolejnic výškové a směrové, podbití stykových pražců, demontáž spojek a jejich odvoz na určené místo nebo do šrotu, případné obroušení nutných ploch apod., tak, aby mohl být vyhotoven svar, utažení upevňovadel – úpravu kolejového lože pro nasazení formy, zpětnou úprava do profilu – svaření kolejnic nebo části výhybek, opracování a obroušení svaru – úprava koleje nebo výhybkové konstrukce do stavu před svařováním – příplatky za ztížené podmínky při práci v koleji, např. překážky po stranách koleje, práci v tunelu ap. 2. Položka neobsahuje: – případné řezání koleje 3. Způsob měření: Udává se počet kusů kompletní konstrukce nebo práce.
P | 12 | 549311 |  | ZRUŠENÍ A ZNOVUZŘÍZENÍ BEZSTYKOVÉ KOLEJE NA NEDEMONTOVANÝCH ÚSECÍCH V KOLEJI | M | 360.621 | 0 |  |  |  | 0 |  | 2023_OTSKP |  | 2
PP
VV |  |  |  | žst. Kyjice zrušení a znovuzřízení bezstykové koleje (délka) v koleji č.2 v km 55,594 338 - km 55,719 338 55719,338-55594,338=125,000 [A] v koleji č.4 v km 55,594 338 - km 55,739 959 55739,959-55594,338=145,621 [B] v koleji č.1 v km 55,621 066 - km 55,711 066 55711,066-55621,066=90,000 [C] Celkem: A+B+C=360,621 [D]
TS |  |  |  | 1. Položka obsahuje: – povolení upevňovadel, úprava dilatačních spár a následné utažení upevňovadel – montážní přípravky na zajištění podmínek daných předpisem SŽDC S 3/2, zejména dodržení upínací teploty – směrovou a výškovou úpravu koleje – podbíjení pražců, vyrovnání nivelety koleje nebo výhybkové konstrukce do 50 mm při zapojování na novostavbu (přechodový úsek) – příplatky za ztížené podmínky při práci v koleji, např. překážky po stranách koleje, práci v tunelu ap. 2. Položka neobsahuje: – případné doplnění kolejového lože – svary 3. Způsob měření: Měří se délka koleje ve smyslu ČSN 73 6360, tj. v ose koleje.
P | 13 | 549510 |  | ŘEZÁNÍ KOLEJNIC BEZ OHLEDU NA TVAR | KUS | 34 | 0 |  |  |  | 0 |  | 2023_OTSKP |  | 2
PP
VV |  |  |  | žst. Kyjice počet řezů kolejnic na novém kolejovém poli dl. 25 m kolej č.2 (km 55,644 338 - km 55,669 338) 4=4,000 [A] počet řezů kolejnic na novém kolejovém poli dl. 25 m kolej č.4 (km 55,644 338 - km 55,669 338) 4=4,000 [B] počet řezů pasu u nových izolovaných styků 10*2=20,000 [C] náhrada izolovaného styku kolejnivemi u návěstidla S4 4=4,000 [D] úprava BK v koleji č. 2=2,000 [E] Celkem: A+B+C+D+E=34,000 [F]
TS |  |  |  | 1. Položka obsahuje: – veškeré práce a materiály spojené s řezáním kolejnic – příplatky za ztížené podmínky při práci v koleji, např. překážky po stranách koleje, práci v tunelu apod. 2. Položka neobsahuje: X 3. Způsob měření: Udává se počet kusů kompletní konstrukce nebo práce.
P | 14 | R523362 |  | KOLEJ 60 E2 UŽITÁ, ROZD. "U", BEZSTYK, PR. BET. BEZPODKLAD UŽITÝ, UP. PRUŽNÉ - OPĚT. POLOŽ. STAV. KOLEJE | M | 25 | 0 |  |  |  | 0 |  | [bez vazby na CS] |  | 2
PP
VV |  |  |  | v koleji č.2 v km 55,644 338 - km 55,669 338 55669,338-55644,338=25,000 [A]
TS |  |  |  | 1. Položka obsahuje: – defektoskopické zkoušky kolejnic, jsou-li vyžadovány – dodávku uvedeného typu kolejnic, pražců (popř. mostnic), upevňovadel a drobného kolejiva v uvedeném rozdělení koleje pro normální rozchod kolejí (1435 mm) – montáž kolejových polí ze součástí železničního svršku uvedených typů na montážní základně, popř. přímo na staveništi nebo strojní linkou – dopravu smontovaných kolejových polí nebo součástí z montážní základny na místo určení, pokud si to zvolená technologie pokládky vyžaduje – zřízení koleje pomocí kolejových polí za použití vhodného kladecího prostředku – sespojkování kolejových polí bez jejich svaření – směrovou a výškovou úpravu koleje do předepsané polohy včetně stabilizace kolejového lože – očištění a naolejování spojkových a svěrkových šroubů před zahájením provozu – pomocné a dokončovací práce – případné ztížení práce při překážách na jedné nebo obou stranách, v tunelu i při rekonstrukcích 2. Položka neobsahuje: – zřízení kolejového lože – svařování kolejnic do bezstykové koleje – broušení koleje – případnou dodávku a montáž pražcových kotev – následnou úpravu směrového a výškového uspořádání koleje 3.Způsob měření: Měří se délka koleje ve smyslu ČSN 73 6360, tj. v ose koleje
P | 15 | R528231 |  | KOLEJ 49 E1, ROZD. "D", BEZSTYKOVÁ, PR. BET. PODKLADNICOVÝ, UP. TUHÉ - OPĚT. POLOŽ. STAV. KOLEJE | M | 25 | 0 |  |  |  | 0 |  | [bez vazby na CS] |  | 2
PP
VV |  |  |  | v koleji č.4 v km 55,644 338 - km 55,669 338 55669,338-55644,338=25,000 [A]
TS |  |  |  | 1. Položka obsahuje: – defektoskopické zkoušky kolejnic, jsou-li vyžadovány – dodávku uvedeného typu kolejnic, pražců (popř. mostnic), upevňovadel a drobného kolejiva v uvedeném rozdělení koleje pro normální rozchod kolejí (1435 mm) – montáž kolejových polí ze součástí železničního svršku uvedených typů na montážní základně, popř. přímo na staveništi nebo strojní linkou – dopravu smontovaných kolejových polí nebo součástí z montážní základny na místo určení, pokud si to zvolená technologie pokládky vyžaduje – zřízení koleje pomocí kolejových polí za použití vhodného kladecího prostředku – sespojkování kolejových polí bez jejich svaření – směrovou a výškovou úpravu koleje do předepsané polohy včetně stabilizace kolejového lože – očištění a naolejování spojkových a svěrkových šroubů před zahájením provozu – pomocné a dokončovací práce – případné ztížení práce při překážách na jedné nebo obou stranách, v tunelu i při rekonstrukcích 2. Položka neobsahuje: – zřízení kolejového lože – svařování kolejnic do bezstykové koleje – broušení koleje – případnou dodávku a montáž pražcových kotev – následnou úpravu směrového a výškového uspořádání koleje 3. Způsob měření: Měří se délka koleje ve smyslu ČSN 73 6360, tj. v ose koleje.
P | 16 | R542312 |  | NÁSLEDNÁ ÚPRAVA SMĚROVÉHO A VÝŠKOVÉHO USPOŘÁDÁNÍ KOLEJE - PRAŽCE BETONOVÉ | M | 50 | 0 |  |  |  | 0 |  | [bez vazby na CS] |  | 2
PP
VV |  |  |  | žst. Kyjice SVÚ kolej č.2 km 55,644 338 - km 55,669 338 55669,338-55644,338=25,000 [A] SVÚ kolej č.4 km 55,644 338 - km 55,669 338 55669,338-55644,338=25,000 [B] Celkem: A+B=50,000 [C]
TS |  |  |  | Položka obsahuje: - geodetické měření koleje pro následnou směrovou a výškovou úpravu koleje do předepsané polohy - následnou směrovou a výškovou úpravu koleje do předepsané polohy - veškeré práce pro demontáž a zpětnou montáž zařízení v koleji pro realizaci SVÚ koleje (např. počítače náprav, čidla, přejezdy apod.) - kontrolní geodetické měření koleje a posouzení odchylek od předepsané polohy vzhledem k příslušným technickým normám Způsob měření: - Měří se délka koleje ve smyslu ČSN 73 6360, tj. v ose koleje.
P | 17 | R5907015040 |  | Ojedinělá výměna kolejnic stávající upevnění tv. S49 rozdělení "d" | M | 25 | 0 |  |  |  | 0 |  | [bez vazby na CS] |  | 2
PP
VV |  |  |  | žst. Kyjice náhrada kolejnicového pasu po odstranění izolovaného styku v km 55,340 2*12,5=25,000 [A]
TS |  |  |  | Ojedinělá výměna kolejnic stávající upevnění tv. S49 rozdělení "d". Poznámka: 1. V cenách jsou započteny náklady na demontáž upevňovadel, výměnu kolejnic, dílů a součástí, úpravu dilatačních spár, pryžových podložek, montáž upevňovadel, zřízení nebo demontáž prozatímních styků a ošetření součástí mazivem. 2. V cenách nejsou započteny náklady na dělení kolejnic, zřízení svaru, demontáž nebo montáž styků.
P | 18 | R5957110030 |  | Kolejnice tv. 49 E 1, třídy R260 | M | 25 | 0.04939 |  |  |  | 0 |  | [bez vazby na CS] |  | 2
PP
VV |  |  |  | žst. Kyjice náhrada kolejnicového pasu po odstranění izolovaného styku v km 55,340 25=25,000 [A]
TS |  |  |  | Kolejnice tv. 49 E 1, třídy R260
SD |  | 009 |  | Ostatní konstrukce a práce
P | 19 | 965010 |  | ODSTRANĚNÍ KOLEJOVÉHO LOŽE A DRÁŽNÍCH STEZEK | M3 | 91.264 | 0 |  |  |  | 0 |  | 2023_OTSKP |  | 2
PP
VV |  |  |  | žst. Kyjice odstranění kolejového lože km 55,644 338 - km 55,669 338 kolej č.2 délka koleje*profil štěrkového lože-objem pražce SB6*(délka koleje/rozdělení pražců "u") 25*2-0,104*25/0,600 - zaokrouhlení na celé pražce 25*2-0,104*42=45,632 [A] odstranění kolejového lože km 55,644 338 - km 55,669 338 kolej č.4 délka koleje*profil štěrkového lože-objem pražce SB6*(délka koleje/rozdělení pražců "u") 25*2-0,104*25/0,600 - zaokrouhlení na celé pražce 25*2-0,104*42=45,632 [B] Celkem: A+B=91,264 [C]
TS |  |  |  | 1. Položka obsahuje: – odstranění kolejového lože ručně nebo mechanizací, a to po nebo bez sejmutí kolejového roštu – příplatky za ztížené podmínky při práci v kolejišti, např. za překážky na straně koleje apod. – naložení vybouraného materiálu na dopravní prostředek 2. Položka neobsahuje: – odvoz vybouraného materiálu do skladu nebo na likvidaci – poplatky za likvidaci odpadů, nacení se položkami ze ssd 0 3. Způsob měření: Měří se metry krychlové odtěženého kolejového lože v ulehlém (původním) stavu.
P | 20 | 965111 |  | DEMONTÁŽ KOLEJE NA BETONOVÝCH PRAŽCÍCH DO KOLEJOVÝCH POLÍ | M | 50 | 0 |  |  |  | 0 |  | 2023_OTSKP |  | 2
PP
VV |  |  |  | žst. Kyjice demontáž koleje č.2 km 55,644 338 - km 55,669 338 55669,338-55644,338=25,000 [A] demontáž koleje č.4 km 55,644 338 - km 55,669 338 55669,338-55644,338=25,000 [B] Celkem: A+B=50,000 [C]
TS |  |  |  | (Položka určena víceméně pro vyjmutí a zpětné vložení, např. v provizorních stavech.) 1. Položka obsahuje: – uvolnění kolejového roštu z kolejového lože – odstranění kolejnicových propojek, uzemnění a jiného vybavení – případné rozřezání kolejového roštu – úplné rozebrání koleje v místě demontáže do kolejových polí a jejich hrubé očištění – přeložení na vhodnou deponii v blízkosti místa demontáže, popř. naložení na dopravní prostředek – příplatky za ztížené podmínky při práci v kolejišti, např. za překážky na straně koleje apod. 2. Položka neobsahuje: X 3. Způsob měření: Měří se délka koleje ve smyslu ČSN 73 6360, tj. v ose koleje.
P | 21 | 965321 |  | ROZEBRÁNÍ PŘEJEZDU, PŘECHODU OSTATNÍCH | M2 | 10.875 | 0 |  |  |  | 0 |  | 2023_OTSKP |  | 2
PP
VV |  |  |  | žst. Kyjice Dřevěný služební přechod délka * šířka 8,7*1,25=10,875 [A]
TS |  |  |  | 1. Položka obsahuje: – rozebrání železničního přejezdu nebo přechodu do součástí včetně hrubého očištění – naložení vybouraného materiálu na dopravní prostředek – příplatky za ztížené podmínky při práci v kolejišti, např. za překážky na straně koleje apod. 2. Položka neobsahuje: – náklady na zřízení a odstranění dopravního značení objízdné trasy – odvoz vybouraného materiálu do skladu nebo na likvidaci – poplatky za likvidaci odpadů, nacení se položkami ze ssd 0 3. Způsob měření: Měří se půdorysná plocha (pojízdná nebo pochozí) vlastní přejezdové konstrukce tvořené daným systémem. kolejnice a žlábky se z plochy neodečítají. Do plochy se nezapočítávají ochranné klíny, prahové vpusti apod.
P | 22 | 965881 |  | DEMONTÁŽ IZOLOVANÉHO STYKU MONTOVANÉHO | KUS | 10 | 0 |  |  |  | 0 |  | 2023_OTSKP |  | 2
PP
VV |  |  |  | žst. Kyjice demontáž izolovaného styku v km 55,340 10=10,000 [A]
TS |  |  |  | (Tato položka je určena pouze pro montované izolované styky. demontáž lepených izolovaných styků se nacení položkami výměny kolejnice ve sd 54.) 1. Položka obsahuje: – zrušení stávajícího montovaného izolovaného styku zahrnuje uvolnění kolejnic z upevňovadel, vyjmutí vložky a spojek, dodání a vložení běžných vodivých spojek, utažení upevňovadel a finální úpravy okolí styku – naložení vybouraného materiálu na dopravní prostředek 2. Položka neobsahuje: – kolejnicové propojky, jsou-li požadovány, nacení se položkami ve sd 75 – odvoz vybouraného materiálu do skladu nebo na likvidaci – poplatky za likvidaci odpadů, nacení se položkami ze ssd 0 3. Způsob měření: Izolované styky se uvádějí v kusech, tj. jeden styk v jedné kolejnici.
P | 23 | R925110 |  | DRÁŽNÍ STEZKY Z DRTI TL. DO 50 MM | M2 | 121.5 | 0 |  |  |  | 0 |  | [bez vazby na CS] |  | 2
PP
VV |  |  |  | žst. Kyjice drážní stezka v délce nového kolejového lože u kolejí č. 2 a 4 v km 55,644 338 - km 55,669 338 délka koleje*celková šířka drážních stezek (55669,338-55644,338)*(1,3+1,3+1,66+0,6)=121,500 [A]
TS |  |  |  | 1. Položka obsahuje: – kompletní provedení konstrukce s dodáním materiálu – urovnání povrchu do předepsaného tvaru, případně i ruční hutnění a výplň nerovností a prohlubní – zhutnění na předepsanou míru bez ohledu na způsob provádění – příplatky za ztížené podmínky vyskytující se při zřízení drážních stezek, např. za překážky na straně koleje ap. 2. Položka neobsahuje: – výplň pod drážní stezkou mezi kolejovým ložem sousedních kolejí, nacení se položkami ve sd 51 3. Způsob měření: Měří se horní pochozí plocha bez ohledu na tvar dosypávek pod drážní stezkou.
SD |  | R015 |  | LIKVIDACE ODPADŮ včetně dopravy
P | 24 | R015111 | 901 | LIKVIDACE ODPADŮ NEKONTAMINOVANÝCH - 17 05 04 VYTĚŽENÉ ZEMINY A HORNINY - I. TŘÍDA TĚŽITELNOSTI, včetně dopravy | T | 105 | 0 |  |  |  | 0 |  | ODP+d |  | 2
PP |  |  |  | EVIDENČNÍ POLOŽKA. Neoceňovat v objektu SO/PS, položka se oceňuje pouze v objektu SO 90-90.
VV |  |  |  | vč. poplatku státu v aktuální výši dle zákona 185/2001; poplatky za odstaňování odpadů skládkováním (§45 zákona 185/2001Sb.) uvažován v aktuální výši + rekultivacční rezerva v aktuální výši = dle znění zákonné úpravy k 10/2020) žst. Kyjice hmotnost vytěžené zeminy (objem*hustota*0,7) 75*2*0,7=105,000 [A]
TS |  |  |  | 1. Položka obsahuje: • veškeré poplatky provozovateli skládky, recyklační linky nebo jiného zařízení na zpracování nebo likvidaci odpadů související s převzetím, uložením, zpracováním nebo likvidací odpadu, • náklady spojené s dopravou odpadu z místa stavby na místo převzetí provozovatelem skládky, recyklační linky nebo jiného zařízení na zpracování nebo likvidaci odpadů, • náklady spojené s vyložením a manipulací s materiálem v místě skládky. 3. Způsob měření: • [měrná jednotka – nejčastěji Tuna] určující množství odpadu vytříděného v souladu se zákonem č. 541/2020 Sb., o odpadech, v platném znění
P | 25 | R015150 | 909 | LIKVIDACE ODPADŮ NEKONTAMINOVANÝCH - 17 05 08 ŠTĚRK Z KOLEJIŠTĚ (ODPAD PO RECYKLACI), včetně dopravy | T | 182.528 | 0 |  |  |  | 0 |  | ODP+d |  | 2
PP |  |  |  | EVIDENČNÍ POLOŽKA. Neoceňovat v objektu SO/PS, položka se oceňuje pouze v objektu SO 90-90.
VV |  |  |  | žst. Kyjice objem*hustota 2*45,632*2=182,528 [A]
TS |  |  |  | 1. Položka obsahuje: • veškeré poplatky provozovateli skládky, recyklační linky nebo jiného zařízení na zpracování nebo likvidaci odpadů související s převzetím, uložením, zpracováním nebo likvidací odpadu, • náklady spojené s dopravou odpadu z místa stavby na místo převzetí provozovatelem skládky, recyklační linky nebo jiného zařízení na zpracování nebo likvidaci odpadů, • náklady spojené s vyložením a manipulací s materiálem v místě skládky. 3. Způsob měření: • [měrná jednotka – nejčastěji Tuna] určující množství odpadu vytříděného v souladu se zákonem č. 541/2020 Sb., o odpadech, v platném znění
P | 26 | R015520 | 915 | LIKVIDACE ODPADŮ NEBEZPEČNÝCH - 17 02 04 ŽELEZNIČNÍ PRAŽCE DŘEVĚNÉ, včetně dopravy | T | 1.142 | 0 |  |  |  | 0 |  | ODP+d |  | 2
PP |  |  |  | EVIDENČNÍ POLOŽKA. Neoceňovat v objektu SO/PS, položka se oceňuje pouze v objektu SO 90-90.
VV |  |  |  | Dřevěný služební přechod délka * šířka * výška * objemová hmotnost 8,7*1,25*0,15*0,7=1,142 [A]
TS |  |  |  | 1. Položka obsahuje: • veškeré poplatky provozovateli skládky, recyklační linky nebo jiného zařízení na zpracování nebo likvidaci odpadů související s převzetím, uložením, zpracováním nebo likvidací odpadu, • náklady spojené s dopravou odpadu z místa stavby na místo převzetí provozovatelem skládky, recyklační linky nebo jiného zařízení na zpracování nebo likvidaci odpadů, • náklady spojené s vyložením a manipulací s materiálem v místě skládky. 3. Způsob měření: • [měrná jednotka – nejčastěji Tuna] určující množství odpadu vytříděného v souladu se zákonem č. 541/2020 Sb., o odpadech, v platném znění
P | 27 | R015530 | 919 | LIKVIDACE ODPADŮ NEBEZPEČNÝCH - 17 02 04 KŮLY A SLOUPY DŘEVĚNÉ, včetně dopravy | T | 0.163 | 0 |  |  |  | 0 |  | ODP+d |  | 2
PP |  |  |  | EVIDENČNÍ POLOŽKA. Neoceňovat v objektu SO/PS, položka se oceňuje pouze v objektu SO 90-90.
VV |  |  |  | žst. Kyjice délka*šířka*výška*objemová hmotnost 8,7*1,25*0,15*0,1=0,163 [A]
TS |  |  |  | 1. Položka obsahuje: • veškeré poplatky provozovateli skládky, recyklační linky nebo jiného zařízení na zpracování nebo likvidaci odpadů související s převzetím, uložením, zpracováním nebo likvidací odpadu, • náklady spojené s dopravou odpadu z místa stavby na místo převzetí provozovatelem skládky, recyklační linky nebo jiného zařízení na zpracování nebo likvidaci odpadů, • náklady spojené s vyložením a manipulací s materiálem v místě skládky. 3. Způsob měření: • [měrná jednotka – nejčastěji Tuna] určující množství odpadu vytříděného v souladu se zákonem č. 541/2020 Sb., o odpadech, v platném znění
P | 28 | R015745 | 916 | LIKVIDACE ODPADŮ NEKONTAMINOVANÝCH - 17 04 05 ŽELEZO A OCEL, včetně dopravy | T | 6.175 | 0 |  |  |  | 0 |  | ODP+d |  | 2
PP |  |  |  | EVIDENČNÍ POLOŽKA. Neoceňovat v objektu SO/PS, položka se oceňuje pouze v objektu SO 90-90.
VV |  |  |  | žst. Kyjice montované izolované styky z kolejnice S49 (počet demontovaných izolovaných styků*délka koleje*hmotnost na metr) 10*12,5*0,0494=6,175 [A]
TS |  |  |  | 1. Položka obsahuje: • veškeré poplatky provozovateli skládky, recyklační linky nebo jiného zařízení na zpracování nebo likvidaci odpadů související s převzetím, uložením, zpracováním nebo likvidací odpadu, • náklady spojené s dopravou odpadu z místa stavby na místo převzetí provozovatelem skládky, recyklační linky nebo jiného zařízení na zpracování nebo likvidaci odpadů, • náklady spojené s vyložením a manipulací s materiálem v místě skládky. 3. Způsob měření: • [měrná jednotka – nejčastěji Tuna] určující množství odpadu vytříděného v souladu se zákonem č. 541/2020 Sb., o odpadech, v platném znění
P | 29 | R015754 | 968 | LIKVIDACE ODPADŮ NEKONTAMINOVANÝCH - 17 05 04 VYTĚŽENÉ ZEMINY A HORNINY NESPLŇUJÍCÍ HODNOTY PRO POUŽITÍ NA POVRCHU TERÉNU, včetně dopravy | T | 45 | 0 |  |  |  | 0 |  | ODP+d |  | 2
PP |  |  |  | EVIDENČNÍ POLOŽKA. Neoceňovat v objektu SO/PS, položka se oceňuje pouze v objektu SO 90-90.
VV |  |  |  | vč. poplatku státu v aktuální výši dle zákona 185/2001; poplatky za odstaňování odpadů skládkováním (§45 zákona 185/2001Sb.) uvažován v aktuální výši + rekultivacční rezerva v aktuální výši = dle znění zákonné úpravy k 10/2020) žst. Kyjice hmotnost vytěžené zeminy (objem*hustota*0,3) 75*2*0,3=45,000 [A]
TS |  |  |  | 1. Položka obsahuje: • veškeré poplatky provozovateli skládky, recyklační linky nebo jiného zařízení na zpracování nebo likvidaci odpadů související s převzetím, uložením, zpracováním nebo likvidací odpadu, • náklady spojené s dopravou odpadu z místa stavby na místo převzetí provozovatelem skládky, recyklační linky nebo jiného zařízení na zpracování nebo likvidaci odpadů, • náklady spojené s vyložením a manipulací s materiálem v místě skládky. 3. Způsob měření: • [měrná jednotka – nejčastěji Tuna] určující množství odpadu vytříděného v souladu se zákonem č. 541/2020 Sb., o odpadech, v platném znění

## SO 11-99
SŽDC05 |  |  |  | Soupis prací objektu | [10 empty] | 3
6
S | Stavba: | 5423520019-ZM15 |  | Rekonstrukce trati v úseku Kyjice – Chomutov | [6 empty] | D.2.1.1.0 |  | Aspe | 0,00 | 2
O | Objekt: | D.2.1.1.0 |  | Kolejový svršek | [9 empty] | 15,00 | 2
Typ | Poř. číslo | Kód položky | Varianta | Název položky | MJ | Množství | Jednotková hmotnost | Celková hmotnost |  |  | Jednotková cena |  | Cenové soustavy | 21,00 | 2
Dodávka
[9 empty] | Jednotková | Celkem | Jednotková | Celkem |  |  |  | Počet položek s nulovou cenou
O1 |  | SO 11-99 |  | Výstroj a značení trati
SD |  | 000 |  | Všeobecné položky
P | 1 | 02914 |  | OSTATNÍ POŽADAVKY - BOD ZÁKLADNÍ VYTYČOVACÍ SÍTĚ | KUS | 41 | 0 |  |  |  | 0 |  | 2023_OTSKP |  | 2
PP
VV |  |  |  | Přeložení stávajících bodů bodového pole (množství viz část dokumentace E.4.3.1 TZ) 41=41,000 [A]
TS |  |  |  | oceněno jako celková částka ze samostatného soupisu prací jako nedílné součásti projektu základní vytyčovací sítě
SD |  | 001 |  | Zemní práce
P | 2 | 12373A |  | ODKOP PRO SPOD STAVBU SILNIC A ŽELEZNIC TŘ. I - BEZ DOPRAVY | M3 | 15 | 0 |  |  |  | 0 |  | 2023_OTSKP |  | 2
PP
VV |  |  |  | Odkop zeminy pro demontáž hektometrovníků a betonových základů jednotlivých návěstí a zajišťovacích značek (odhad) 15=15,000 [A]
TS |  |  |  | položka zahrnuje: - svislá doprava, přemístění, přeložení, manipulace s výkopkem - kompletní provedení vykopávky nezapažené i zapažené - ošetření výkopiště po celou dobu práce v něm vč. klimatických opatření - ztížení vykopávek v blízkosti podzemního vedení, konstrukcí a objektů vč. jejich dočasného zajištění - ztížení pod vodou, v okolí výbušnin, ve stísněných prostorech a pod. - příplatek za lepivost - těžení po vrstvách, pásech a po jiných nutných částech (figurách) - čerpání vody vč. čerpacích jímek, potrubí a pohotovostní čerpací soupravy (viz ustanovení k pol. 1151,2) - potřebné snížení hladiny podzemní vody - těžení a rozpojování jednotlivých balvanů - vytahování a nošení výkopku - svahování a přesvah. svahů do konečného tvaru, výměna hornin v podloží a v pláni znehodnocené klimatickými vlivy - ruční vykopávky, odstranění kořenů a napadávek - pažení, vzepření a rozepření vč. přepažování (vyjma štětových stěn) - úpravu, ochranu a očištění dna, základové spáry, stěn a svahů - zhutnění podloží, případně i svahů vč. svahování - zřízení stupňů v podloží a lavic na svazích, není-li pro tyto práce zřízena samostatná položka - udržování výkopiště a jeho ochrana proti vodě - odvedení nebo obvedení vody v okolí výkopiště a ve výkopišti - třídění výkopku - veškeré pomocné konstrukce umožňující provedení vykopávky (příjezdy, sjezdy, nájezdy, lešení, podpěr. konstr., přemostění, zpevněné plochy, zakrytí a pod.) - nezahrnuje uložení zeminy (na skládku, do násypu) ani poplatky za skládku, vykazují se v položce č.0141**
SD |  | 009 |  | Ostatní konstrukce a práce
P | 3 | 91323 |  | HEKTOMETROVNÍKY BETONOVÉ | KUS | 31 | 0 |  |  |  | 0 |  | 2023_OTSKP |  | 2
PP
VV |  |  |  | Počet nových betonových hektometrovníků 29+2=31,000 [A]
TS |  |  |  | položka zahrnuje: - dodání a osazení hektometrovníku včetně nutných zemních prací - vnitrostaveništní a mimostaveništní dopravau - odrazky plastové nebo z retroreflexní fólie.
P | 4 | 923131 |  | NÁMEZNÍK | KUS | 7 | 0 |  |  |  | 0 |  | 2023_OTSKP |  | 2
PP
VV |  |  |  | Počet nových námezníků 3=3,000 [A] Počet provizorních námezníků 4=4,000 [B] Celkem: A+B=7,000 [C]
TS |  |  |  | 1. Položka obsahuje: – dodávku a osazení včetně nutných zemních prací a obetonování – odrazky nebo retroreflexní fólie 2. Položka neobsahuje: X 3. Způsob měření: Udává se počet kusů kompletní konstrukce nebo práce.
P | 5 | 923311 |  | PŘEDVĚSTNÍK N - TROJÚHELNÍKOVÝ ŠTÍT | KUS | 8 | 0 |  |  |  | 0 |  | 2023_OTSKP |  | 2
PP
VV |  |  |  | Počet nových předvěstníků N 8=8,000 [A]
TS |  |  |  | 1. Položka obsahuje: – dodávku a montáž návěsti v příslušném provedení na sloupek, popř. jinou podpůrnou konstrukci včetně upevňovacího a pomocného materiálu – protikorozní úpravu, není-li tato provedena již z výroby nebo daná vlastnostmi použitého materiálu – odrazky nebo retroreflexní fólie 2. Položka neobsahuje: – nosnou konstrukci, např. sloupek, konzolu apod. včetně základu a zemních prácí 3. Způsob měření: Udává se počet kusů kompletní konstrukce nebo práce.
P | 6 | 923321 |  | PŘEDVĚSTNÍK NS - TABULE | KUS | 6 | 0 |  |  |  | 0 |  | 2023_OTSKP |  | 2
PP
VV |  |  |  | Počet nových předvěstníků NS 2+4=6,000 [A]
TS |  |  |  | 1. Položka obsahuje: – dodávku a montáž návěsti v příslušném provedení na sloupek, popř. jinou podpůrnou konstrukci včetně upevňovacího a pomocného materiálu – protikorozní úpravu, není-li tato provedena již z výroby nebo daná vlastnostmi použitého materiálu – odrazky nebo retroreflexní fólie 2. Položka neobsahuje: – nosnou konstrukci, např. sloupek, konzolu apod. včetně základu a zemních prácí 3. Způsob měření: Udává se počet kusů kompletní konstrukce nebo práce.
P | 7 | 923331 |  | PŘEDVĚSTNÍK "3" - TERČ | KUS | 4 | 0 |  |  |  | 0 |  | 2023_OTSKP |  | 2
PP
VV |  |  |  | Počet nových předvěstníků 3 4=4,000 [A]
TS |  |  |  | 1. Položka obsahuje: – dodávku a montáž návěsti v příslušném provedení na sloupek, popř. jinou podpůrnou konstrukci včetně upevňovacího a pomocného materiálu – protikorozní úpravu, není-li tato provedena již z výroby nebo daná vlastnostmi použitého materiálu – odrazky nebo retroreflexní fólie 2. Položka neobsahuje: – nosnou konstrukci, např. sloupek, konzolu apod. včetně základu a zemních prácí 3. Způsob měření: Udává se počet kusů kompletní konstrukce nebo práce.
P | 8 | 923341 |  | RYCHLOSTNÍK N - TABULE | KUS | 37 | 0 |  |  |  | 0 |  | 2023_OTSKP |  | 2
PP
VV |  |  |  | Počet nových rychlostníků N 32+5=37,000 [A]
TS |  |  |  | 1. Položka obsahuje: – dodávku a montáž návěsti v příslušném provedení na sloupek, popř. jinou podpůrnou konstrukci včetně upevňovacího a pomocného materiálu – protikorozní úpravu, není-li tato provedena již z výroby nebo daná vlastnostmi použitého materiálu – odrazky nebo retroreflexní fólie 2. Položka neobsahuje: – nosnou konstrukci, např. sloupek, konzolu apod. včetně základu a zemních prácí 3. Způsob měření: Udává se počet kusů kompletní konstrukce nebo práce.
P | 9 | 923351 |  | RYCHLOSTNÍK NS - TABULE | KUS | 12 | 0 |  |  |  | 0 |  | 2023_OTSKP |  | 2
PP
VV |  |  |  | Počet nových rychlostníků NS 8+4=12,000 [A]
TS |  |  |  | 1. Položka obsahuje: – dodávku a montáž návěsti v příslušném provedení na sloupek, popř. jinou podpůrnou konstrukci včetně upevňovacího a pomocného materiálu – protikorozní úpravu, není-li tato provedena již z výroby nebo daná vlastnostmi použitého materiálu – odrazky nebo retroreflexní fólie 2. Položka neobsahuje: – nosnou konstrukci, např. sloupek, konzolu apod. včetně základu a zemních prácí 3. Způsob měření: Udává se počet kusů kompletní konstrukce nebo práce.
P | 10 | 923361 |  | RYCHLOSTNÍK "3" - TERČ | KUS | 6 | 0 |  |  |  | 0 |  | 2023_OTSKP |  | 2
PP
VV |  |  |  | Počet nových rychlostníků 3 6=6,000 [A]
TS |  |  |  | 1. Položka obsahuje: – dodávku a montáž návěsti v příslušném provedení na sloupek, popř. jinou podpůrnou konstrukci včetně upevňovacího a pomocného materiálu – protikorozní úpravu, není-li tato provedena již z výroby nebo daná vlastnostmi použitého materiálu – odrazky nebo retroreflexní fólie 2. Položka neobsahuje: – nosnou konstrukci, např. sloupek, konzolu apod. včetně základu a zemních prácí 3. Způsob měření: Udává se počet kusů kompletní konstrukce nebo práce.
P | 11 | 923411 |  | NÁVĚST "VLAK SE BLÍŽÍ K ZASTÁVCE" - ZÁKLADNÍ TABULE | KUS | 8 | 0 |  |  |  | 0 |  | 2023_OTSKP |  | 2
PP
VV |  |  |  | Počet nových návěstí 4+4=8,000 [A]
TS |  |  |  | 1. Položka obsahuje: – dodávku a montáž návěsti v příslušném provedení na sloupek, popř. jinou podpůrnou konstrukci včetně upevňovacího a pomocného materiálu – protikorozní úpravu, není-li tato provedena již z výroby nebo daná vlastnostmi použitého materiálu – odrazky nebo retroreflexní fólie 2. Položka neobsahuje: – nosnou konstrukci, např. sloupek, konzolu apod. včetně základu a zemních prácí 3. Způsob měření: Udává se počet kusů kompletní konstrukce nebo práce.
P | 12 | 923431 |  | NÁVĚST "KONEC NÁSTUPIŠTĚ" | KUS | 8 | 0 |  |  |  | 0 |  | 2023_OTSKP |  | 2
PP
VV |  |  |  | Počet nových návěstí 4+4=8,000 [A]
TS |  |  |  | 1. Položka obsahuje: – dodávku a montáž návěsti v příslušném provedení na sloupek, popř. jinou podpůrnou konstrukci včetně upevňovacího a pomocného materiálu – protikorozní úpravu, není-li tato provedena již z výroby nebo daná vlastnostmi použitého materiálu – odrazky nebo retroreflexní fólie 2. Položka neobsahuje: – nosnou konstrukci, např. sloupek, konzolu apod. včetně základu a zemních prácí 3. Způsob měření: Udává se počet kusů kompletní konstrukce nebo práce.
P | 13 | 923441 |  | NÁVĚST "POSUN ZAKÁZÁN" | KUS | 1 | 0 |  |  |  | 0 |  | 2023_OTSKP |  | 2
PP
VV |  |  |  | Nová návěst na zarážedle 1=1,000 [A]
TS |  |  |  | 1. Položka obsahuje: – dodávku a montáž návěsti v příslušném provedení na sloupek, popř. jinou podpůrnou konstrukci včetně upevňovacího a pomocného materiálu – protikorozní úpravu, není-li tato provedena již z výroby nebo daná vlastnostmi použitého materiálu – odrazky nebo retroreflexní fólie 2. Položka neobsahuje: – nosnou konstrukci, např. sloupek, konzolu apod. včetně základu a zemních prácí 3. Způsob měření: Udává se počet kusů kompletní konstrukce nebo práce.
P | 14 | 923471 |  | SKLONOVNÍK | KUS | 34 | 0 |  |  |  | 0 |  | 2023_OTSKP |  | 2
PP
VV |  |  |  | Počet nových sklonovníků 28+6=34,000 [A]
TS |  |  |  | 1. Položka obsahuje: – dodávku a montáž návěsti v příslušném provedení na sloupek, popř. jinou podpůrnou konstrukci včetně upevňovacího a pomocného materiálu – protikorozní úpravu, není-li tato provedena již z výroby nebo daná vlastnostmi použitého materiálu – odrazky nebo retroreflexní fólie 2. Položka neobsahuje: – nosnou konstrukci, např. sloupek, konzolu apod. včetně základu a zemních prácí 3. Způsob měření: Udává se počet kusů kompletní konstrukce nebo práce.
P | 15 | 923481 |  | STANIČNÍK - TABULE "ÚZKÁ" | KUS | 156 | 0 |  |  |  | 0 |  | 2023_OTSKP |  | 2
PP
VV |  |  |  | Počet nových staničníků - tabule "úzká" (bílá) 148=148,000 [A] Počet nových staničníků - tabule "úzká" (žlutá) 4=4,000 [B] Počet nových skokových staničníků - tabule "úzká" (bílá) 4=4,000 [C] Celkem: A+B+C=156,000 [D]
TS |  |  |  | 1. Položka obsahuje: – dodávku a montáž návěsti v příslušném provedení na sloupek, popř. jinou podpůrnou konstrukci včetně upevňovacího a pomocného materiálu – protikorozní úpravu, není-li tato provedena již z výroby nebo daná vlastnostmi použitého materiálu – odrazky nebo retroreflexní fólie 2. Položka neobsahuje: – nosnou konstrukci, např. sloupek, konzolu apod. včetně základu a zemních prácí 3. Způsob měření: Udává se počet kusů kompletní konstrukce nebo práce.
P | 16 | 923811 |  | SLOUPEK DN 127 PRO NÁVĚST | KUS | 16 | 0 |  |  |  | 0 |  | 2023_OTSKP |  | 2
PP
VV |  |  |  | Počet sloupků DN127 pro návěsti "Vlak se blíží k zastávce" vč. základu 2*8=16,000 [A]
TS |  |  |  | 1. Položka obsahuje: – dodání a osazení sloupku v příslušném provedení včetně základu nebo patky a zemních prací – protikorozní úpravu, není-li tato provedena již z výroby nebo daná vlastnostmi použitého materiálu 2. Položka neobsahuje: X 3. Způsob měření: Udává se počet kusů kompletní konstrukce nebo práce.
P | 17 | 923821 |  | SLOUPEK DN 60 PRO NÁVĚST | KUS | 56 | 0 |  |  |  | 0 |  | 2023_OTSKP |  | 2
PP
VV |  |  |  | Počet sloupků DN60 pro předvěstníky, rychlostníky, sklonovníky, staničníky ("nízké") a návěsti "Konec nástupiště" vč. základu 10+(10+5)+(18+4)+1+8=56,000 [A]
TS |  |  |  | 1. Položka obsahuje: – dodání a osazení sloupku v příslušném provedení včetně základu nebo patky a zemních prací – protikorozní úpravu, není-li tato provedena již z výroby nebo daná vlastnostmi použitého materiálu 2. Položka neobsahuje: X 3. Způsob měření: Udává se počet kusů kompletní konstrukce nebo práce.
P | 18 | 923921 |  | ZAJIŠŤOVACÍ ZNAČKA HŘEBOVÁ (H) NA NÁSTUPIŠTI | KUS | 24 | 0 |  |  |  | 0 |  | 2023_OTSKP |  | 2
PP
VV |  |  |  | Počet nových zajišťovacích značek hřebových v místech nástupiště 12+12=24,000 [A]
TS |  |  |  | 1. Položka obsahuje: – geodetické zaměření a kontrolu připravenosti pro osazení značky – vyvrtání otvoru požadovaného průměru a další související práce – dodávku a montáž hřebové zajišťovací značky v požadovaném provedení – všechny potřebné pomůcky, stroje, nářadí a pomocný materiál – kontrolní měření – vyhotovení příslušné dokumentace 2. Položka neobsahuje: X 3. Způsob měření: Udává se počet kusů kompletní konstrukce nebo práce.
P | 19 | 923941 |  | ZAJIŠŤOVACÍ ZNAČKA KONZOLOVÁ (K) VČETNĚ OCELOVÉHO SLOUPKU | KUS | 7 | 0 |  |  |  | 0 |  | 2023_OTSKP |  | 2
PP
VV |  |  |  | Počet nových zajišťovacích značek konzolových na samostatném ocelovém sloupku 7=7,000 [A]
TS |  |  |  | 1. Položka obsahuje: – geodetické zaměření a kontrolu připravenosti pro osazení značky – dodávku konzolové zajišťovací značky a slopku v požadovaném provedení – vykopání jamky, osazení a zabetonování sloupku a upevnění podpůrné konstrukce na sloupek – nalepení nebo uchycení zajišťovací značky a další související práce – všechny potřebné pomůcky, stroje, nářadí a pomocný materiál – kontrolní měření – vyhotovení příslušné dokumentace 2. Položka neobsahuje: X 3. Způsob měření: Udává se počet kusů kompletní konstrukce nebo práce.
P | 20 | 923971 |  | ZAJIŠŤOVACÍ ZNAČKA KONZOLOVÁ (K) NA ZÁKLADU TRAKČNÍHO STOŽÁRU | KUS | 283 | 0 |  |  |  | 0 |  | 2023_OTSKP |  | 2
PP
VV |  |  |  | Počet nových zajišťovacích značek konzolových na základech TV 283=283,000 [A]
TS |  |  |  | 1. Položka obsahuje: – geodetické zaměření a kontrolu připravenosti pro osazení značky – vyvrtání otvoru požadovaného průměru, vlepení zajišťovací značky a další související práce – dodávku a montáž konzolové zajišťovací značky v požadovaném provedení – všechny potřebné pomůcky, stroje, nářadí a pomocný materiál – kontrolní měření – vyhotovení příslušné dokumentace 2. Položka neobsahuje: X 3. Způsob měření: Udává se počet kusů kompletní konstrukce nebo práce.
P | 21 | 965821 |  | DEMONTÁŽ KILOMETROVNÍKU, HEKTOMETROVNÍKU, MEZNÍKU | KUS | 189 | 0 |  |  |  | 0 |  | 2023_OTSKP |  | 2
PP
VV |  |  |  | Počet demontovaných hektometrovníků 29+2=31,000 [A] Počet demontovaných staničníků 156+2=158,000 [B] Celkem: A+B=189,000 [C]
TS |  |  |  | 1. Položka obsahuje: – zahrnuje veškeré činnosti, zařízení a materiál nutných k odstranění konstrukce – naložení vybouraného materiálu na dopravní prostředek – příplatky za ztížené podmínky při práci v kolejišti, např. za překážky na straně koleje apod. 2. Položka neobsahuje: – odvoz vybouraného materiálu do skladu nebo na likvidaci – poplatky za likvidaci odpadů, nacení se položkami ze ssd 0 3. Způsob měření: Udává se počet kusů kompletní konstrukce nebo práce.
P | 22 | 965831 |  | DEMONTÁŽ NÁMEZNÍKU | KUS | 7 | 0 |  |  |  | 0 |  | 2023_OTSKP |  | 2
PP
VV |  |  |  | Počet demontovaných stávajících námezníků 3=3,000 [A] Počet demontovaných provizorních námezníků 4=4,000 [B] Celkem: A+B=7,000 [C]
TS |  |  |  | 1. Položka obsahuje: – zahrnuje veškeré činnosti, zařízení a materiál nutných k odstranění konstrukce – naložení vybouraného materiálu na dopravní prostředek – příplatky za ztížené podmínky při práci v kolejišti, např. za překážky na straně koleje apod. 2. Položka neobsahuje: – odvoz vybouraného materiálu do skladu nebo na likvidaci – poplatky za likvidaci odpadů, nacení se položkami ze ssd 0 3. Způsob měření: Udává se počet kusů kompletní konstrukce nebo práce.
P | 23 | 965841 |  | DEMONTÁŽ JAKÉKOLIV NÁVĚSTI | KUS | 32 | 0 |  |  |  | 0 |  | 2023_OTSKP |  | 2
PP
VV |  |  |  | Počet demontovaných rychlostníků 12=12,000 [A] Počet demontovaných sklonovníků 7=7,000 [B] Počet demontovaných návěstí "Vlak se blíží k zastávce" 2+2=4,000 [C] Počet demontovaných návěstí "Konec nástupiště" 4+4=8,000 [D] Počet demontovaných návěstí "Posun zakázán" 1=1,000 [E] Celkem: A+B+C+D+E=32,000 [F]
TS |  |  |  | 1. Položka obsahuje: – zahrnuje veškeré činnosti, zařízení a materiál nutných k odstranění konstrukce – naložení vybouraného materiálu na dopravní prostředek – příplatky za ztížené podmínky při práci v kolejišti, např. za překážky na straně koleje apod. 2. Položka neobsahuje: – odvoz vybouraného materiálu do skladu nebo na likvidaci – poplatky za likvidaci odpadů, nacení se položkami ze ssd 0 3. Způsob měření: Udává se počet kusů kompletní konstrukce nebo práce.
P | 24 | 965851 |  | DEMONTÁŽ ZAJIŠŤOVACÍ ZNAČKY | KUS | 314 | 0 |  |  |  | 0 |  | 2023_OTSKP |  | 2
PP
VV |  |  |  | Počet demontovaných zajišťovacích značek (odhad) 24+7+283=314,000 [A]
TS |  |  |  | 1. Položka obsahuje: – demontáž zajišťovací značky z jakékoliv nosné konstrukce – případnou demontáž sloupku včetně základu, konzoly a jiné drobné nosné konstrukce – naložení vybouraného materiálu na dopravní prostředek 2. Položka neobsahuje: – odvoz vybouraného materiálu do skladu nebo na likvidaci – poplatky za likvidaci odpadů, nacení se položkami ze ssd 0 3. Způsob měření: Udává se počet kusů kompletní konstrukce nebo práce.
P | 25 | R923481 |  | STANIČNÍK - TABULE "NÍZKÁ" | KUS | 2 | 0 |  |  |  | 0 |  | [bez vazby na CS] |  | 2
PP
VV |  |  |  | Počet nových staničníků - tabule "nízká" (odbočná trať) 2=2,000 [A]
TS |  |  |  | 1. Položka obsahuje: – dodávku a montáž návěsti v příslušném provedení na sloupek, popř. jinou podpůrnou konstrukci včetně upevňovacího a pomocného materiálu – protikorozní úpravu, není-li tato provedena již z výroby nebo daná vlastnostmi použitého materiálu – odrazky nebo retroreflexní fólie 2. Položka neobsahuje: – nosnou konstrukci, např. sloupek, konzolu apod. včetně základu a zemních prácí 3. Způsob měření: Udává se počet kusů kompletní konstrukce nebo práce.
SD |  | R015 |  | LIKVIDACE ODPADŮ včetně dopravy
P | 26 | R015111 | 901 | LIKVIDACE ODPADŮ NEKONTAMINOVANÝCH - 17 05 04 VYTĚŽENÉ ZEMINY A HORNINY - I. TŘÍDA TĚŽITELNOSTI, včetně dopravy | T | 18.9 | 0 |  |  |  | 0 |  | ODP+d |  | 2
PP |  |  |  | EVIDENČNÍ POLOŽKA. Neoceňovat v objektu SO/PS, položka se oceňuje pouze v objektu SO 90-90.
VV |  |  |  | vč. poplatku státu v aktuální výši dle zákona 185/2001; poplatky za odstaňování odpadů skládkováním (§45 zákona 185/2001Sb.) uvažován v aktuální výši + rekultivacční rezerva v aktuální výši = dle znění zákonné úpravy k 10/2020) Odkop zeminy * objemová hmotnost 1,8t/m3 Kubatura výkopů určená k odvozu na skládku (70%) 15*1,8*1*0,7=18,900 [A]
TS |  |  |  | 1. Položka obsahuje: • veškeré poplatky provozovateli skládky, recyklační linky nebo jiného zařízení na zpracování nebo likvidaci odpadů související s převzetím, uložením, zpracováním nebo likvidací odpadu, • náklady spojené s dopravou odpadu z místa stavby na místo převzetí provozovatelem skládky, recyklační linky nebo jiného zařízení na zpracování nebo likvidaci odpadů, • náklady spojené s vyložením a manipulací s materiálem v místě skládky. 3. Způsob měření: • [měrná jednotka – nejčastěji Tuna] určující množství odpadu vytříděného v souladu se zákonem č. 541/2020 Sb., o odpadech, v platném znění
P | 27 | R015140 | 906 | LIKVIDACE ODPADŮ NEKONTAMINOVANÝCH - 17 01 01 PROSTÝ BETON, včetně dopravy | T | 37.936 | 0 |  |  |  | 0 |  | ODP+d |  | 2
PP |  |  |  | EVIDENČNÍ POLOŽKA. Neoceňovat v objektu SO/PS, položka se oceňuje pouze v objektu SO 90-90.
VV |  |  |  | předpoklad 50% prostý beton, 50% žb Počet hektometrovníků * hmotnost 31*0,157=4,867 [A] Počet základů samostatných návěstí * hmotnost (2+35)*0,357=13,209 [B] Počet zajišťovacích značek * hmotnost sloupku 314*0,062=19,468 [C] Počet námezníků * hmotnost 7*0,056=0,392 [D] Celkem: A+B+C+D=37,936 [E]
TS |  |  |  | 1. Položka obsahuje: • veškeré poplatky provozovateli skládky, recyklační linky nebo jiného zařízení na zpracování nebo likvidaci odpadů související s převzetím, uložením, zpracováním nebo likvidací odpadu, • náklady spojené s dopravou odpadu z místa stavby na místo převzetí provozovatelem skládky, recyklační linky nebo jiného zařízení na zpracování nebo likvidaci odpadů, • náklady spojené s vyložením a manipulací s materiálem v místě skládky. 3. Způsob měření: • [měrná jednotka – nejčastěji Tuna] určující množství odpadu vytříděného v souladu se zákonem č. 541/2020 Sb., o odpadech, v platném znění
P | 28 | R015745 | 916 | LIKVIDACE ODPADŮ NEKONTAMINOVANÝCH - 17 04 05 ŽELEZO A OCEL, včetně dopravy | T | 1.034 | 0 |  |  |  | 0 |  | ODP+d |  | 2
PP |  |  |  | EVIDENČNÍ POLOŽKA. Neoceňovat v objektu SO/PS, položka se oceňuje pouze v objektu SO 90-90.
VV |  |  |  | Počet demontovaných rychlostníků, sklonovníků a návěstí "Konec nástupiště" a "Posun zakázán" * hmotnost (20 kg) (12+7+8+1)*0,02=0,560 [A] Počet demontovaných návěstí "Vlak se blíží k zastávce" * hmotnost (40 kg) * odvoz (do 10 km) 4*0,04=0,160 [B] Počet demontovaných zajišťovacích značek * hmotnost (1 kg) * odvoz (do 10 km) 314*0,001=0,314 [C] Celkem: A+B+C=1,034 [D]
TS |  |  |  | 1. Položka obsahuje: • veškeré poplatky provozovateli skládky, recyklační linky nebo jiného zařízení na zpracování nebo likvidaci odpadů související s převzetím, uložením, zpracováním nebo likvidací odpadu, • náklady spojené s dopravou odpadu z místa stavby na místo převzetí provozovatelem skládky, recyklační linky nebo jiného zařízení na zpracování nebo likvidaci odpadů, • náklady spojené s vyložením a manipulací s materiálem v místě skládky. 3. Způsob měření: • [měrná jednotka – nejčastěji Tuna] určující množství odpadu vytříděného v souladu se zákonem č. 541/2020 Sb., o odpadech, v platném znění
P | 29 | R015754 | 968 | LIKVIDACE ODPADŮ NEKONTAMINOVANÝCH - 17 05 04 VYTĚŽENÉ ZEMINY A HORNINY NESPLŇUJÍCÍ HODNOTY PRO POUŽITÍ NA POVRCHU TERÉNU, včetně dopravy | T | 8.1 | 0 |  |  |  | 0 |  | ODP+d |  | 2
PP |  |  |  | EVIDENČNÍ POLOŽKA. Neoceňovat v objektu SO/PS, položka se oceňuje pouze v objektu SO 90-90.
VV |  |  |  | vč. poplatku státu v aktuální výši dle zákona 185/2001; poplatky za odstaňování odpadů skládkováním (§45 zákona 185/2001Sb.) uvažován v aktuální výši + rekultivacční rezerva v aktuální výši = dle znění zákonné úpravy k 10/2020) Odkop zeminy * objemová hmotnost 1,8t/m3 Kubatura výkopů určená k odvozu na skládku (30%) 15*1,8*1*0,3=8,100 [A]
TS |  |  |  | 1. Položka obsahuje: • veškeré poplatky provozovateli skládky, recyklační linky nebo jiného zařízení na zpracování nebo likvidaci odpadů související s převzetím, uložením, zpracováním nebo likvidací odpadu, • náklady spojené s dopravou odpadu z místa stavby na místo převzetí provozovatelem skládky, recyklační linky nebo jiného zařízení na zpracování nebo likvidaci odpadů, • náklady spojené s vyložením a manipulací s materiálem v místě skládky. 3. Způsob měření: • [měrná jednotka – nejčastěji Tuna] určující množství odpadu vytříděného v souladu se zákonem č. 541/2020 Sb., o odpadech, v platném znění

## SO 11-02
SŽDC05 |  |  |  | Soupis prací objektu | [10 empty] | 3
6
S | Stavba: | 5423520019-ZM15 |  | Rekonstrukce trati v úseku Kyjice – Chomutov | [6 empty] | D.2.1.1.1 |  | Aspe | 0,00 | 2
O | Objekt: | D.2.1.1.1 |  | Kolejový spodek | [9 empty] | 15,00 | 2
Typ | Poř. číslo | Kód položky | Varianta | Název položky | MJ | Množství | Jednotková hmotnost | Celková hmotnost |  |  | Jednotková cena |  | Cenové soustavy | 21,00 | 2
Dodávka
[9 empty] | Jednotková | Celkem | Jednotková | Celkem |  |  |  | Počet položek s nulovou cenou
O1 |  | SO 11-02 |  | Železniční spodek, Kyjice - Chomutov
SD |  | 001 |  | Zemní práce
P | 1 | 11329A |  | ODSTRANĚNÍ ZPEVNĚNÝCH PLOCH, PŘÍKOPŮ A RIGOLŮ Z LOMOVÉHO KAMENE - BEZ DOPRAVY | M3 | 22.502 | 0 |  |  |  | 0 |  | 2023_OTSKP |  | 2
PP
VV |  |  |  | vlevo od koleje č.1 od km 61,474 340 do km 61,539 133 (délka) * šířka * výška ((61,539133-61,474340)*1000) * 0,659 * 0,527=22,502 [A]
TS |  |  |  | Položka zahrnuje i odstranění podkladu, veškerou manipulaci s vybouranou sutí a s vybouranými hmotami, kromě vodorovné dopravy, vč. uložení na skládku. Nezahrnuje poplatek za skládku, který se vykazuje v položce 0141** (s výjimkou malého množství bouraného materiálu, kde je možné poplatek zahrnout do jednotkové ceny bourání – tento fakt musí být uveden v doplňujícím textu k položce).
P | 2 | 12110 |  | SEJMUTÍ ORNICE NEBO LESNÍ PŮDY | M3 | 988.727 | 0 |  |  |  | 0 |  | 2023_OTSKP |  | 2
PP
VV |  |  |  | Tabulka č.2 Celkový objem skrývky ornice (přeložka) 988.727=988,727 [A]
TS |  |  |  | položka zahrnuje sejmutí ornice bez ohledu na tloušťku vrstvy a její vodorovnou dopravu nezahrnuje uložení na trvalou skládku
P | 3 | 12110B |  | SEJMUTÍ ORNICE NEBO LESNÍ PŮDY - DOPRAVA | M3KM | 7909.816 | 0 |  |  |  | 0 |  | 2023_OTSKP |  | 2
PP
VV |  |  |  | Tabulka č.2 Celkový objem skrývky ornice (přeložka) * vzdálenost 988,727 * 8=7 909,816 [A]
TS |  |  |  | Položka zahrnuje samostatnou dopravu zeminy. Množství se určí jako součin kubatutry [m3] a požadované vzdálenosti [km].
P | 4 | 12373A |  | ODKOP PRO SPOD STAVBU SILNIC A ŽELEZNIC TŘ. I - BEZ DOPRAVY | M3 | 45741.788 | 0 |  |  |  | 0 |  | 2023_OTSKP |  | 2
PP
VV |  |  |  | Tabulka č.1 Kubatura výkopů z příčných řezů 43487.088=43 487,088 [A] Tabulka PS č.1 Kubatura výkopů z příčných řezů 2254.700=2 254,700 [B] Celkem: A+B=45 741,788 [C]
TS |  |  |  | položka zahrnuje: - svislá doprava, přemístění, přeložení, manipulace s výkopkem - kompletní provedení vykopávky nezapažené i zapažené - ošetření výkopiště po celou dobu práce v něm vč. klimatických opatření - ztížení vykopávek v blízkosti podzemního vedení, konstrukcí a objektů vč. jejich dočasného zajištění - ztížení pod vodou, v okolí výbušnin, ve stísněných prostorech a pod. - příplatek za lepivost - těžení po vrstvách, pásech a po jiných nutných částech (figurách) - čerpání vody vč. čerpacích jímek, potrubí a pohotovostní čerpací soupravy (viz ustanovení k pol. 1151,2) - potřebné snížení hladiny podzemní vody - těžení a rozpojování jednotlivých balvanů - vytahování a nošení výkopku - svahování a přesvah. svahů do konečného tvaru, výměna hornin v podloží a v pláni znehodnocené klimatickými vlivy - ruční vykopávky, odstranění kořenů a napadávek - pažení, vzepření a rozepření vč. přepažování (vyjma štětových stěn) - úpravu, ochranu a očištění dna, základové spáry, stěn a svahů - zhutnění podloží, případně i svahů vč. svahování - zřízení stupňů v podloží a lavic na svazích, není-li pro tyto práce zřízena samostatná položka - udržování výkopiště a jeho ochrana proti vodě - odvedení nebo obvedení vody v okolí výkopiště a ve výkopišti - třídění výkopku - veškeré pomocné konstrukce umožňující provedení vykopávky (příjezdy, sjezdy, nájezdy, lešení, podpěr. konstr., přemostění, zpevněné plochy, zakrytí a pod.) - nezahrnuje uložení zeminy (na skládku, do násypu) ani poplatky za skládku, vykazují se v položce č.0141**
P | 5 | 13273A |  | HLOUBENÍ RÝH ŠÍŘ DO 2M PAŽ I NEPAŽ TŘ. I - BEZ DOPRAVY | M3 | 594.77 | 0 |  |  |  | 0 |  | 2023_OTSKP |  | 2
PP
VV |  |  |  | Tabulka č.1 Kubatura výkopů z hloubení rýh 594,770=594,770 [A]
TS |  |  |  | položka zahrnuje: - svislá doprava, přemístění, přeložení, manipulace s výkopkem - kompletní provedení vykopávky nezapažené i zapažené - ošetření výkopiště po celou dobu práce v něm vč. klimatických opatření - ztížení vykopávek v blízkosti podzemního vedení, konstrukcí a objektů vč. jejich dočasného zajištění - ztížení pod vodou, v okolí výbušnin, ve stísněných prostorech a pod. - příplatek za lepivost - těžení po vrstvách, pásech a po jiných nutných částech (figurách) - čerpání vody vč. čerpacích jímek, potrubí a pohotovostní čerpací soupravy (viz ustanovení k pol. 1151,2) - potřebné snížení hladiny podzemní vody - těžení a rozpojování jednotlivých balvanů - vytahování a nošení výkopku - svahování a přesvah. svahů do konečného tvaru, výměna hornin v podloží a v pláni znehodnocené klimatickými vlivy - ruční vykopávky, odstranění kořenů a napadávek - pažení, vzepření a rozepření vč. přepažování (vyjma štětových stěn) - úpravu, ochranu a očištění dna, základové spáry, stěn a svahů - odvedení nebo obvedení vody v okolí výkopiště a ve výkopišti - třídění výkopku - veškeré pomocné konstrukce umožňující provedení vykopávky (příjezdy, sjezdy, nájezdy, lešení, podpěr. konstr., přemostění, zpevněné plochy, zakrytí a pod.) - nezahrnuje uložení zeminy (na skládku, do násypu) ani poplatky za skládku, vykazují se v položce č.0141**
P | 6 | 13373A |  | HLOUBENÍ ŠACHET ZAPAŽ I NEPAŽ TŘ. I - BEZ DOPRAVY | M3 | 55.884 | 0 |  |  |  | 0 |  | 2023_OTSKP |  | 2
PP
VV |  |  |  | Tabulka č.1 Kubatura výkopů z hloubení šachet 55,884=55,884 [A]
TS |  |  |  | položka zahrnuje: - svislá doprava, přemístění, přeložení, manipulace s výkopkem - kompletní provedení vykopávky nezapažené i zapažené - ošetření výkopiště po celou dobu práce v něm vč. klimatických opatření - ztížení vykopávek v blízkosti podzemního vedení, konstrukcí a objektů vč. jejich dočasného zajištění - ztížení pod vodou, v okolí výbušnin, ve stísněných prostorech a pod. - příplatek za lepivost - těžení po vrstvách, pásech a po jiných nutných částech (figurách) - čerpání vody vč. čerpacích jímek, potrubí a pohotovostní čerpací soupravy (viz ustanovení k pol. 1151,2) - potřebné snížení hladiny podzemní vody - těžení a rozpojování jednotlivých balvanů - vytahování a nošení výkopku - svahování a přesvah. svahů do konečného tvaru, výměna hornin v podloží a v pláni znehodnocené klimatickými vlivy - ruční vykopávky, odstranění kořenů a napadávek - pažení, vzepření a rozepření vč. přepažování (vyjma štětových stěn) - úpravu, ochranu a očištění dna, základové spáry, stěn a svahů - odvedení nebo obvedení vody v okolí výkopiště a ve výkopišti - třídění výkopku - veškeré pomocné konstrukce umožňující provedení vykopávky (příjezdy, sjezdy, nájezdy, lešení, podpěr. konstr., přemostění, zpevněné plochy, zakrytí a pod.) - nezahrnuje uložení zeminy (na skládku, do násypu) ani poplatky za skládku, vykazují se v položce č.0141**
P | 7 | 171101 |  | ULOŽENÍ SYPANINY DO NÁSYPŮ SE ZHUTNĚNÍM DO 95% PS | M3 | 4413.184 | 0 |  |  |  | 0 |  | 2023_OTSKP |  | 2
PP
VV |  |  |  | Tabulka č.3 Zřízení náspu 3877.234=3 877,234 [A] Tabulka PS č.3 Násyp 535,950=535,950 [B] Celkem: A+B=4 413,184 [C]
TS |  |  |  | položka zahrnuje: - kompletní provedení zemní konstrukce vč. výběru vhodného materiálu - úprava ukládaného materiálu vlhčením, tříděním, promícháním nebo vysoušením, příp. jiné úpravy za účelem zlepšení jeho mech. vlastností - hutnění i různé míry hutnění - ošetření úložiště po celou dobu práce v něm vč. klimatických opatření - ztížení v okolí vedení, konstrukcí a objektů a jejich dočasné zajištění - ztížení provádění vč. hutnění ve ztížených podmínkách a stísněných prostorech - ztížené ukládání sypaniny pod vodu - ukládání po vrstvách a po jiných nutných částech (figurách) vč. dosypávek - spouštění a nošení materiálu - výměna částí zemní konstrukce znehodnocené klimatickými vlivy - ruční hutnění a výplň jam a prohlubní v podloží - úprava, očištění, ochrana a zhutnění podloží - svahování, hutnění a uzavírání povrchů svahů - zřízení lavic na svazích - udržování úložiště a jeho ochrana proti vodě - odvedení nebo obvedení vody v okolí úložiště a v úložišti - veškeré pomocné konstrukce umožňující provedení zemní konstrukce (příjezdy, sjezdy, nájezdy, lešení, podpěrné konstrukce, přemostění, zpevněné plochy, zakrytí a pod.)
P | 8 | 17411 |  | ZÁSYP JAM A RÝH ZEMINOU SE ZHUTNĚNÍM | M3 | 813.25 | 0 |  |  |  | 0 |  | 2023_OTSKP |  | 2
PP
VV |  |  |  | Tabulka č.3 Zásyp 813.250=813,250 [A]
TS |  |  |  | položka zahrnuje: - kompletní provedení zemní konstrukce vč. výběru vhodného materiálu - úprava ukládaného materiálu vlhčením, tříděním, promícháním nebo vysoušením, příp. jiné úpravy za účelem zlepšení jeho mech. vlastností - hutnění i různé míry hutnění - ošetření úložiště po celou dobu práce v něm vč. klimatických opatření - ztížení v okolí vedení, konstrukcí a objektů a jejich dočasné zajištění - ztížení provádění vč. hutnění ve ztížených podmínkách a stísněných prostorech - ztížené ukládání sypaniny pod vodu - ukládání po vrstvách a po jiných nutných částech (figurách) vč. dosypávek - spouštění a nošení materiálu - výměna částí zemní konstrukce znehodnocené klimatickými vlivy - ruční hutnění - udržování úložiště a jeho ochrana proti vodě - odvedení nebo obvedení vody v okolí úložiště a v úložišti - veškeré pomocné konstrukce umožňující provedení zemní konstrukce (příjezdy, sjezdy, nájezdy, lešení, podpěrné konstrukce, přemostění, zpevněné plochy, zakrytí a pod.)
P | 9 | 17561 |  | OBSYP POTRUBÍ A OBJEKTŮ Z HORNIN KAMENITÝCH | M3 | 504.762 | 0 |  |  |  | 0 |  | 2023_OTSKP |  | 2
PP
VV |  |  |  | Tabulka č.1 Kubatura zásypů jam a rýh z nakupovaných materiálů 504,762=504,762 [A]
TS |  |  |  | položka zahrnuje: - kompletní provedení zemní konstrukce vč. výběru vhodného materiálu - úprava ukládaného materiálu vlhčením, tříděním, promícháním nebo vysoušením, příp. jiné úpravy za účelem zlepšení jeho mech. vlastností - hutnění i různé míry hutnění - ošetření úložiště po celou dobu práce v něm vč. klimatických opatření - ztížení v okolí vedení, konstrukcí a objektů a jejich dočasné zajištění - ztížení provádění vč. hutnění ve ztížených podmínkách a stísněných prostorech - ztížené ukládání sypaniny pod vodu - ukládání po vrstvách a po jiných nutných částech (figurách) vč. dosypávek - spouštění a nošení materiálu - výměna částí zemní konstrukce znehodnocené klimatickými vlivy - ruční hutnění a výplň jam a prohlubní v podloží - úprava, očištění, ochrana a zhutnění podloží - svahování, hutnění a uzavírání povrchů svahů - zřízení lavic na svazích - udržování úložiště a jeho ochrana proti vodě - odvedení nebo obvedení vody v okolí úložiště a v úložišti - veškeré pomocné konstrukce umožňující provedení zemní konstrukce (příjezdy, sjezdy, nájezdy, lešení, podpěrné konstrukce, přemostění, zpevněné plochy, zakrytí a pod.) - zemina vytlačená potrubím o DN do 180mm se od kubatury obsypů neodečítá
P | 10 | 18110 |  | ÚPRAVA PLÁNĚ SE ZHUTNĚNÍM V HORNINĚ TŘ. I | M2 | 87972.286 | 0 |  |  |  | 0 |  | 2023_OTSKP |  | 2
PP
VV |  |  |  | Tabulka č.3 Úprava zemní pláně se zhutněním 83332.236=83 332,236 [A] Tabulka PS č.3 Úprava zemní pláně se zhutněním 4640.05=4 640,050 [B] Celkem: A+B=87 972,286 [C]
TS |  |  |  | položka zahrnuje úpravu pláně včetně vyrovnání výškových rozdílů. Míru zhutnění určuje projekt.
P | 11 | R18220 |  | ULOŽENÍ ZEMINY DO KCE VYZTUŽENÝCH ZEMIN | M3 | 94.85 | 0 |  |  |  | 0 |  | [bez vazby na CS] |  | 2
PP
VV |  |  |  | Tabulka č.3 - Rozprostření ornice (vyztuž. zemin) humozní vrstva s travním semenem 94,850=94,850 [A]
TS |  |  |  | Materiál pro humozní vrstvu s travním semenem položka zahrnuje: dodávku a uložení požadovaného materiálu do kce vyztužených zemin
P | 12 | 18221 |  | ROZPROSTŘENÍ ORNICE VE SVAHU V TL DO 0,10M | M2 | 6518.2 | 0 |  |  |  | 0 |  | 2023_OTSKP |  | 2
PP
VV |  |  |  | Tabulka č.3 Rozprostření ornice (svahy) 6518,200=6 518,200 [A]
TS |  |  |  | položka zahrnuje: nutné přemístění ornice z dočasných skládek vzdálených do 50m rozprostření ornice v předepsané tloušťce ve svahu přes 1:5
P | 13 | 18245 |  | ZALOŽENÍ TRÁVNÍKU ZATRAVŇOVACÍ TEXTILIÍ (ROHOŽÍ) | M2 | 6518.2 | 0 |  |  |  | 0 |  | 2023_OTSKP |  | 2
PP
VV |  |  |  | Tabulka č.3 Rozprostření ornice (svahy) 6518,200=6 518,200 [A]
TS |  |  |  | Zahrnuje dodání a položení předepsané zatravňovací textilie bez ohledu na sklon terénu, zalévání, první pokosení
P | 14 | R171101 |  | ULOŽENÍ SYPANINY DO NÁSYPŮ SE ZHUTNĚNÍM DO 95% PSROZŠÍŘENÍ DRÁŽNÍ STEZKY | M3 | 824.9 | 0 |  |  |  | 0 |  | [bez vazby na CS] |  | 2
PP
VV |  |  |  | Tabulka č.3 Zřízení náspu pomocí výztuž. zemin 824,900=824,900 [A]
TS |  |  |  | položka zahrnuje: - kompletní provedení zemní konstrukce vč. výběru vhodného materiálu - úprava ukládaného materiálu vlhčením, tříděním, promícháním nebo vysoušením, příp. jiné úpravy za účelem zlepšení jeho mech. vlastností - hutnění i různé míry hutnění - ošetření úložiště po celou dobu práce v něm vč. klimatických opatření - ztížení v okolí vedení, konstrukcí a objektů a jejich dočasné zajištění - ztížení provádění vč. hutnění ve ztížených podmínkách a stísněných prostorech - ztížené ukládání sypaniny pod vodu - ukládání po vrstvách a po jiných nutných částech (figurách) vč. dosypávek - spouštění a nošení materiálu - výměna částí zemní konstrukce znehodnocené klimatickými vlivy - ruční hutnění a výplň jam a prohlubní v podloží - úprava, očištění, ochrana a zhutnění podloží - svahování, hutnění a uzavírání povrchů svahů - zřízení lavic na svazích - udržování úložiště a jeho ochrana proti vodě - odvedení nebo obvedení vody v okolí úložiště a v úložišti - veškeré pomocné konstrukce umožňující provedení zemní konstrukce (příjezdy, sjezdy, nájezdy, lešení, podpěrné konstrukce, přemostění, zpevněné plochy, zakrytí a pod.)
P | 15 | R17461-1 |  | ZÁSYP JAM A RÝH Z HORNIN KAMENITÝCH fr. 32/63 | M3 | 205.273 | 0 |  |  |  | 0 |  | [bez vazby na CS] |  | 2
PP
VV |  |  |  | kamenný filter - drcené kamenivo fr. 32/63 pro příkopové žlaby UCB km 60,394 382 až km 60,411 800 délka * plocha 17,5 * (0,266+0,429)=12,163 [A] pro příkopové žlaby UCH vlevo od koleje č.1 km 62,346 688 až km 62,426 688 + km 62,441 688 až km 62,574 188 délka * 2 * plocha (80+132,5) * 2 * (0,12+0,126)=104,550 [B] vpravo od koleje č.2 km 62,346 688 až km 62,398 188 + km 62,436 688 až km 62,574 188 délka * 2 * plocha (42,5+137,5) * 2 * (0,12+0,126)=88,560 [C] Celkem: A+B+C=205,273 [D]
TS |  |  |  | položka zahrnuje: - kompletní provedení zemní konstrukce vč. výběru vhodného materiálu - úprava ukládaného materiálu vlhčením, tříděním, promícháním nebo vysoušením, příp. jiné úpravy za účelem zlepšení jeho mech. vlastností - hutnění i různé míry hutnění - ošetření úložiště po celou dobu práce v něm vč. klimatických opatření - ztížení v okolí vedení, konstrukcí a objektů a jejich dočasné zajištění - ztížení provádění vč. hutnění ve ztížených podmínkách a stísněných prostorech - ztížené ukládání sypaniny pod vodu - ukládání po vrstvách a po jiných nutných částech (figurách) vč. dosypávek - spouštění a nošení materiálu - výměna částí zemní konstrukce znehodnocené klimatickými vlivy - ruční hutnění - udržování úložiště a jeho ochrana proti vodě - odvedení nebo obvedení vody v okolí úložiště a v úložišti - veškeré pomocné konstrukce umožňující provedení zemní konstrukce (příjezdy, sjezdy, nájezdy, lešení, podpěrné konstrukce, přemostění, zpevněné plochy, zakrytí a pod.)
P | 16 | R17461-2 |  | ZÁSYP JAM A RÝH Z HORNIN KAMENITÝCH fr. 16/32 | M3 | 562.524 | 0 |  |  |  | 0 |  | [bez vazby na CS] |  | 2
PP
VV |  |  |  | drcené kamenivo fr. 16/32 pro příkopové žlaby UCH vlevo od koleje č.1 km 62,346 688 až km 62,426 688 + km 62,441 688 až km 62,574 188 délka * plocha (80+132,55) * (0,732+0,701)=304,584 [A] vpravo od koleje č.2 km 62,346 688 až km 62,398 188 + km 62,436 688 až km 62,574 188 délka * plocha (42,5+137,5) * (0,732+0,701)=257,940 [B] Celkem: A+B=562,524 [C]
TS |  |  |  | položka zahrnuje: - kompletní provedení zemní konstrukce vč. výběru vhodného materiálu - úprava ukládaného materiálu vlhčením, tříděním, promícháním nebo vysoušením, příp. jiné úpravy za účelem zlepšení jeho mech. vlastností - hutnění i různé míry hutnění - ošetření úložiště po celou dobu práce v něm vč. klimatických opatření - ztížení v okolí vedení, konstrukcí a objektů a jejich dočasné zajištění - ztížení provádění vč. hutnění ve ztížených podmínkách a stísněných prostorech - ztížené ukládání sypaniny pod vodu - ukládání po vrstvách a po jiných nutných částech (figurách) vč. dosypávek - spouštění a nošení materiálu - výměna částí zemní konstrukce znehodnocené klimatickými vlivy - ruční hutnění - udržování úložiště a jeho ochrana proti vodě - odvedení nebo obvedení vody v okolí úložiště a v úložišti - veškeré pomocné konstrukce umožňující provedení zemní konstrukce (příjezdy, sjezdy, nájezdy, lešení, podpěrné konstrukce, přemostění, zpevněné plochy, zakrytí a pod.)
SD |  | 002 |  | Základy
P | 17 | 21461C |  | SEPARAČNÍ GEOTEXTILIE DO 300G/M2 | M2 | 5463.387 | 0 |  |  |  | 0 |  | 2023_OTSKP |  | 2
PP
VV |  |  |  | Pro trativodní rýhy Tabulka č.10 4306,184=4 306,184 [A] pro příkopové žlaby UCB km 60,394 382 až km 60,411 800 délka žlabu * délka geotextílie 17,5 * 2,142 =37,485 [B] pro příkopové žlaby UCH vlevo od koleje č.1 km 62,346 688 až km 62,426 688 + km 62,441 688 až km 62,574 188 délka žlabu * délka geotextílie (80+132,5) * 2,939=624,538 [C] vpravo od koleje č.2 km 62,346 688 až km 62,398 188 + km 62,436 688 až km 62,574 188 délka žlabu * délka geotextílie (42,5+137,5) * 2,751=495,180 [D] Celkem: A+B+C+D=5 463,387 [E]
TS |  |  |  | Položka zahrnuje: - dodávku předepsané geotextilie - úpravu, očištění a ochranu podkladu - přichycení k podkladu, případně zatížení - úpravy spojů a zajištění okrajů - úpravy pro odvodnění - nutné přesahy - mimostaveništní a vnitrostaveništní dopravu
P | 18 | 21461D |  | SEPARAČNÍ GEOTEXTILIE DO 400G/M2 | M2 | 16589.35 | 0 |  |  |  | 0 |  | 2023_OTSKP |  | 2
PP
VV |  |  |  | Tabulka č.3 geotextílie (300g/m2) 16589,350=16 589,350 [A]
TS |  |  |  | Položka zahrnuje: - dodávku předepsané geotextilie - úpravu, očištění a ochranu podkladu - přichycení k podkladu, případně zatížení - úpravy spojů a zajištění okrajů - úpravy pro odvodnění - nutné přesahy - mimostaveništní a vnitrostaveništní dopravu
SD |  | 003 |  | Svislé konstrukce
P | 19 | 31112 |  | ZDI A STĚNY PODPĚR A VOLNÉ Z DÍLCŮ ŽELBET | M3 | 147.603 | 0 |  |  |  | 0 |  | 2023_OTSKP |  | 2
PP
VV |  |  |  | viz výkres situace + příčných řezů rozšíření drážní stezky od km 61,932 115 do km 62,043 115 krabicovým dílem U3 délka * plocha 108 * 0,2844=30,715 [A] rozšíření drážní stezky od km 61,800 000 do km 62,211 000 krabicovým dílem U3 délka * plocha 411 * 0,2844=116,888 [B] Celkem: A+B=147,603 [C]
TS |  |  |  | - dodání dílce požadovaného tvaru a vlastností, jeho skladování, doprava a osazení do definitivní polohy, včetně komplexní technologie výroby a montáže dílců, ošetření a ochrana dílců, - u dílců železobetonových a předpjatých veškerá výztuž, případně i tuhé kovové prvky a závěsná oka, - úpravy a zařízení pro uložení a transport dílce, - veškeré požadované úpravy dílců, včetně doplňkových konstrukcí a vybavení, - sestavení dílce na stavbě včetně montážních zařízení, plošin a prahů a pod., - výplň, těsnění a tmelení spár a spojů, - očištění a ošetření úložných ploch, - zednické výpomoce pro montáž dílců, - označení dílce výrobním štítkem nebo jiným způsobem, - úpravy dílce pro dodržení požadované přesnosti jeho osazení, včetně případných měření, - veškerá zařízení pro zajištění stability v každém okamžiku, - další práce dané případně specifikací k příslušnému prefabrik. dílci (úprava pohledových ploch, příp. rubových ploch, osazení měřících zařízení, zkoušení a měření dílců a pod.)
P | 20 | 386325 |  | KOMPLETNÍ KONSTRUKCE JÍMEK ZE ŽELEZOBETONU C30/37 | M3 | 26.232 | 0 |  |  |  | 0 |  | 2023_OTSKP |  | 2
PP
VV |  |  |  | pro horské vpusti HV1 (1,2 * 2 * 2,85) - (0,8 * 2,65 * 1,6) - (3,14 * 0,1 * 0,1 *0,2) - (3,14 * 0,125 * 0,125 * 0,2) - (0,3 * 0,5 *0,2)=3,402 [A] HV2 (1,2 * 2 * 2,45) - (0,8 * 2,25 * 1,6) - (3,14 * 0,1 * 0,1 *0,2) - (3,14 * 0,125 * 0,125 * 0,2) - (0,3 * 0,5 *0,2)=2,954 [B] HV3 + HV5 + HV6 3 * ((1,35 * 2 * 2,1) + (0,25 * 0,5 * 2) - (0,8 * 1,9 * 1,6) - (3,14 * 0,1 * 0,1 *0,2) - (3,14 * 0,125 * 0,125 * 0,2) - (0,3 * 0,5 *0,2))=10,326 [C] HV4 (1,35 * 2 * 2,5) + (0,25 * 0,5 * 2) - (0,8 * 2,3 * 1,6) - (3,14 * 0,1 * 0,1 *0,2) - (3,14 * 0,125 * 0,125 * 0,2) - (0,3 * 0,5 *0,2)=4,010 [D] HV7 + HV8 2 * ((2 * 2 * 1,6) - (1,6 * 1,6 * 1,4) - (3,14 * 0,1 * 0,1 *0,2) - (3,14 * 0,125 * 0,125 * 0,2) - (0,3 * 0,5 *0,2))=5,540 [E] Celkem: A+B+C+D+E=26,232 [F]
TS |  |  |  | - dodání čerstvého betonu (betonové směsi) požadované kvality, jeho uložení do požadovaného tvaru při jakékoliv hustotě výztuže, konzistenci čerstvého betonu a způsobu hutnění, ošetření a ochranu betonu, - zhotovení nepropustného, mrazuvzdorného betonu a betonu požadované trvanlivosti a vlastností, - užití potřebných přísad a technologií výroby betonu, - zřízení pracovních a dilatačních spar, včetně potřebných úprav, výplně, vložek, opracování, očištění a ošetření, - bednění požadovaných konstr. (i ztracené) s úpravou dle požadované kvality povrchu betonu, včetně odbedňovacích a odskružovacích prostředků, - podpěrné konstr. (skruže) a lešení všech druhů pro bednění, uložení čerstvého betonu, výztuže a doplňkových konstr., vč. požadovaných otvorů, ochranných a bezpečnostních opatření a základů těchto konstrukcí a lešení, - vytvoření kotevních čel, kapes, nálitků, a sedel, - zřízení všech požadovaných otvorů, kapes, výklenků, prostupů, dutin, drážek a pod., vč. ztížení práce a úprav kolem nich, - úpravy pro osazení výztuže, doplňkových konstrukcí a vybavení, - úpravy povrchu pro položení požadované izolace, povlaků a nátěrů, případně vyspravení, - ztížení práce u kabelových a injektážních trubek a ostatních zařízení osazovaných do betonu, - konstrukce betonových kloubů, upevnění kotevních prvků a doplňkových konstrukcí, - nátěry zabraňující soudržnost betonu a bednění, - výplň, těsnění a tmelení spar a spojů, - opatření povrchů betonu izolací proti zemní vlhkosti v částech, kde přijdou do styku se zeminou nebo kamenivem, - případné zřízení spojovací vrstvy u základů, - úpravy pro osazení zařízení ochrany konstrukce proti vlivu bludných proudů
P | 21 | 386365 |  | VÝZTUŽ KOMPLETNÍCH KONSTRUKCÍ JÍMEK Z OCELI 10505, B500B | T | 1.592 | 0 |  |  |  | 0 |  | 2023_OTSKP |  | 2
PP
VV |  |  |  | pro horské vpusti (viz jednotlivé výkresy HV) HV1 (384 + 10,92 + 52,44 + 7,2) * 0,395 / 1000 + 21,6 * 0,222 / 1000=0,184 [A] HV2 (345,6 + 10,92 + 52,44 + 7,2) * 0,395 / 1000 + 18 * 0,222 / 1000=0,168 [B] HV3 + HV5 + HV6 3 * ((307,2 + 10,92 + 7,3 + 14,28 + 25,16 + 40,71 + 7,2) * 0,395 / 1000 + (7,2 + 9,6) * 0,222 / 1000)=0,500 [C] HV4 (345,6 + 10,92 + 7,3 + 14,28 + 25,16 + 40,71 + 7,2) * 0,395 / 1000 + (9 + 12) * 0,222 / 1000=0,183 [D] HV7 + HV8 2 * 278,5 / 1000=0,557 [E] Celkem: A+B+C+D+E=1,592 [F]
TS |  |  |  | Položka zahrnuje veškerý materiál, výrobky a polotovary, včetně mimostaveništní a vnitrostaveništní dopravy (rovněž přesuny), včetně naložení a složení, případně s uložením - dodání betonářské výztuže v požadované kvalitě, stříhání, řezání, ohýbání a spojování do všech požadovaných tvarů (vč. armakošů) a uložení s požadovaným zajištěním polohy a krytí výztuže betonem, - veškeré svary nebo jiné spoje výztuže, - pomocné konstrukce a práce pro osazení a upevnění výztuže, - zednické výpomoci pro montáž betonářské výztuže, - úpravy výztuže pro osazení doplňkových konstrukcí, - ochranu výztuže do doby jejího zabetonování, - úpravy výztuže pro zřízení železobetonových kloubů, kotevních prvků, závěsných ok a doplňkových konstrukcí, - veškerá opatření pro zajištění soudržnosti výztuže a betonu, - vodivé propojení výztuže, které je součástí ochrany konstrukce proti vlivům bludných proudů, vyvedení do měřících skříní nebo míst pro měření bludných proudů (vlastní měřící skříně se uvádějí položkami SD 74), - povrchovou antikorozní úpravu výztuže, - separaci výztuže, - osazení měřících zařízení a úpravy pro ně, - osazení měřících skříní nebo míst pro měření bludných proudů.
P | 22 | 386368 |  | VÝZTUŽ KOMPL KONSTR JÍMEK ZE SVAŘ SÍTÍ | T | 1.742 | 0 |  |  |  | 0 |  | 2023_OTSKP |  | 2
PP
VV |  |  |  | pro horské vpusti (viz jednotlivé výkresy HV) HV1 (83,6 + 190 + 170 + 110 + 90) * 0,395 / 1000=0,254 [A] HV2 (83,6 + 159,6 + 142,8 + 92,4 + 75,6) * 0,395 / 1000=0,219 [B] HV3 + HV5 + HV6 3 * (83,6 + 87,4 + 115,6 + 64,6 + 81,6 + 61,2 + 19) * 0,395 / 1000=0,608 [C] HV4 (83,6 + 102,6 + 142,8 + 79,8 + 100,8 + 75,6 + 19) * 0,395 / 1000=0,239 [D] HV7 + HV8 2 * 210,9 / 1000=0,422 [E] Celkem: A+B+C+D+E=1,742 [F]
TS |  |  |  | Položka zahrnuje veškerý materiál, výrobky a polotovary, včetně mimostaveništní a vnitrostaveništní dopravy (rovněž přesuny), včetně naložení a složení, případně s uložením - dodání betonářské výztuže v požadované kvalitě, stříhání, řezání, ohýbání a spojování do všech požadovaných tvarů (vč. armakošů) a uložení s požadovaným zajištěním polohy a krytí výztuže betonem, - veškeré svary nebo jiné spoje výztuže, - pomocné konstrukce a práce pro osazení a upevnění výztuže, - zednické výpomoci pro montáž betonářské výztuže, - úpravy výztuže pro osazení doplňkových konstrukcí, - ochranu výztuže do doby jejího zabetonování, - úpravy výztuže pro zřízení železobetonových kloubů, kotevních prvků, závěsných ok a doplňkových konstrukcí, - veškerá opatření pro zajištění soudržnosti výztuže a betonu, - vodivé propojení výztuže, které je součástí ochrany konstrukce proti vlivům bludných proudů, vyvedení do měřících skříní nebo míst pro měření bludných proudů (vlastní měřící skříně se uvádějí položkami SD 74), - povrchovou antikorozní úpravu výztuže, - separaci výztuže, - osazení měřících zařízení a úpravy pro ně, - osazení měřících skříní nebo míst pro měření bludných proudů.
P | 23 | R311368 |  | ZTRACENÉ BEDNĚNÍ ZE SVAŘ SÍTÍ PRO ČELO VYZTUŽENÉHO NÁSPU | T | 2.391 | 0 |  |  |  | 0 |  | [bez vazby na CS] |  | 2
PP
VV |  |  |  | 150x150x8 délka * výška * hmotnost 1 m2 * přesah 20% 410 * 0,9 * 5,4/1000 * 1,2=2,391 [A]
TS |  |  |  | Položka zahrnuje veškerý materiál, výrobky a polotovary, včetně mimostaveništní a vnitrostaveništní dopravy (rovněž přesuny), včetně naložení a složení, případně s uložením - dodání betonářské výztuže v požadované kvalitě, stříhání, řezání, ohýbání a spojování do všech požadovaných tvarů (vč. armakošů) a uložení s požadovaným zajištěním polohy a krytí výztuže betonem, - veškeré svary nebo jiné spoje výztuže, - pomocné konstrukce a práce pro osazení a upevnění výztuže, - zednické výpomoci pro montáž betonářské výztuže, - úpravy výztuže pro osazení doplňkových konstrukcí, - ochranu výztuže do doby jejího zabetonování, - úpravy výztuže pro zřízení železobetonových kloubů, kotevních prvků, závěsných ok a doplňkových konstrukcí, - veškerá opatření pro zajištění soudržnosti výztuže a betonu, - vodivé propojení výztuže, které je součástí ochrany konstrukce proti vlivům bludných proudů, vyvedení do měřících skříní nebo míst pro měření bludných proudů (vlastní měřící skříně se uvádějí položkami SD 74), - povrchovou antikorozní úpravu výztuže, - separaci výztuže, - osazení měřících zařízení a úpravy pro ně, - osazení měřících skříní nebo míst pro měření bludných proudů.
SD |  | 004 |  | Vodorovné konstrukce
P | 24 | 451312 |  | PODKLADNÍ A VÝPLŇOVÉ VRSTVY Z PROSTÉHO BETONU C12/15 | M3 | 311.388 | 0 |  |  |  | 0 |  | 2023_OTSKP |  | 2
PP
VV |  |  |  | rozšíření drážní stezky od km 58,000 do km 58,425 krabicovým dílem U3 délka * plocha 425 * 0,111=47,175 [A] podkladní deska pro příkopové žlaby UCB + výplň z nepropustného materiálu km 60,394 382 až km 60,411 800 délka * plocha + 2 * délka * plocha 17,5 * 0,245 + 2 * 17,5 * 0,178=10,518 [B] podkladní deska pro příkopové žlaby UCH + výplň z nepropustného materiálu vlevo od koleje č.1 km 62,346 688 až km 62,426 688 + km 62,441 688 až km 62,574 188 délka * plocha + délka * plocha (80+132,5) * 0,245 + (80+132,5) * (0,178+0,044)=99,238 [C] vpravo od koleje č.2 km 62,346 688 až km 62,398 188 + km 62,436 688 až km 62,574 188 délka * plocha + délka * plocha (42,5+137,5) * 0,245 + (42,5+137,5) * (0,178+0,044)=84,060 [D] podkladní beton pod horskými vpustmi (HV1, HV2) + (HV3 + HV4 + HV5 + HV6) + (HV7 + HV8) počet * plocha * tloušťka + počet * plocha * tloušťka 2 * 2,4 * 0,15 + 4 * 2,7 *0,15 + 2 * 4 * 0,15=3,540 [E] podbetonování trativodů Tabulka č.10 Podbetonování 65,855=65,855 [F] pro palisády počet * šířka * délka * výška 6 * 0,32 * 0,38 * 0,6=0,438 [G] pod trativodní výusti Jirkov zastávka (V1-J, V2-J, V3-J) Přejezd v km 62,341 (V1-P) Chomutov město (V1-CH, V2-CH, V3-CH) počet * plocha podstavy * tloušťka 7 * 0,66 * 1,22 * 0,1=0,564 [H] Celkem: A+B+C+D+E+F+G+H=311,388 [I]
TS |  |  |  | - dodání čerstvého betonu (betonové směsi) požadované kvality, jeho uložení do požadovaného tvaru při jakékoliv hustotě výztuže, konzistenci čerstvého betonu a způsobu hutnění, ošetření a ochranu betonu, - zhotovení nepropustného, mrazuvzdorného betonu a betonu požadované trvanlivosti a vlastností, - užití potřebných přísad a technologií výroby betonu, - zřízení pracovních a dilatačních spar, včetně potřebných úprav, výplně, vložek, opracování, očištění a ošetření, - bednění požadovaných konstr. (i ztracené) s úpravou dle požadované kvality povrchu betonu, včetně odbedňovacích a odskružovacích prostředků, - podpěrné konstr. (skruže) a lešení všech druhů pro bednění, uložení čerstvého betonu, výztuže a doplňkových konstr., vč. požadovaných otvorů, ochranných a bezpečnostních opatření a základů těchto konstrukcí a lešení, - vytvoření kotevních čel, kapes, nálitků, a sedel, - zřízení všech požadovaných otvorů, kapes, výklenků, prostupů, dutin, drážek a pod., vč. ztížení práce a úprav kolem nich, - úpravy pro osazení výztuže, doplňkových konstrukcí a vybavení, - úpravy povrchu pro položení požadované izolace, povlaků a nátěrů, případně vyspravení, - ztížení práce u kabelových a injektážních trubek a ostatních zařízení osazovaných do betonu, - konstrukce betonových kloubů, upevnění kotevních prvků a doplňkových konstrukcí, - nátěry zabraňující soudržnost betonu a bednění, - výplň, těsnění a tmelení spar a spojů, - opatření povrchů betonu izolací proti zemní vlhkosti v částech, kde přijdou do styku se zeminou nebo kamenivem, - případné zřízení spojovací vrstvy u základů, - úpravy pro osazení zařízení ochrany konstrukce proti vlivu bludných proudů
P | 25 | 465512 |  | DLAŽBY Z LOMOVÉHO KAMENE NA MC | M3 | 1.82 | 0 |  |  |  | 0 |  | 2023_OTSKP |  | 2
PP
VV |  |  |  | U Trativodních výustí Jirkov zastávka (V1-J, V2-J, V3-J) Přejezd v km 62,341 (V1-P) Chomutov město (V1-CH, V2-CH, V3-CH) počet * (šířka * délka * tloušťka) 7 * (1 * 1,3 * 0,2)=1,820 [A]
TS |  |  |  | položka zahrnuje: - nutné zemní práce (svahování, úpravu pláně a pod.) - zřízení spojovací vrstvy - zřízení lože dlažby z cementové malty předepsané kvality a předepsané tloušťky - dodávku a položení dlažby z lomového kamene do předepsaného tvaru - spárování, těsnění, tmelení a vyplnění spar MC případně s vyklínováním - úprava povrchu pro odvedení srážkové vody - nezahrnuje podklad pod dlažbu, vykazuje se samostatně položkami SD 45
SD |  | 005 |  | Komunikace
P | 26 | 501101 |  | ZŘÍZENÍ KONSTRUKČNÍ VRSTVY TĚLESA ŽELEZNIČNÍHO SPODKU ZE ŠTĚRKODRTI NOVÉ | M3 | 12825.818 | 0 |  |  |  | 0 |  | 2023_OTSKP |  | 2
PP
VV |  |  |  | Tabulka č.3 celková objem - Podkladní vrstva štěrkodrť 12126.218=12 126,218 [A] Tabulka PS č.3 celková objem - Podkladní vrstva štěrkodrť 699,600=699,600 [B] Celkem: A+B=12 825,818 [C]
TS |  |  |  | 1. Položka obsahuje: – nákup a dodání štěrkodrtě v požadované kvalitě podle zadávací dokumentace – očištění podkladu, případně zřízení spojovací vrstvy – uložení štěrkodrtě dle předepsaného technologického předpisu – zřízení podkladní nebo konstrukční vrstvy ze štěrkodrtě bez rozlišení šířky, pokládání vrstvy po etapách, případně dílčích vrstvách, včetně pracovních spar a spojů – hutnění na předepsanou míru hutnění – průkazní zkoušky, kontrolní zkoušky a kontrolní měření – úpravu napojení, ukončení a těsnění podél odvodňovacích zařízení, vpustí, šachet apod. – těsnění, tmelení a výplň spar a otvorů – ošetření úložiště po celou dobu práce v něm vč. klimatických opatření – ztížení v okolí inženýrských vedení, konstrukcí a objektů a jejich dočasné zajištění – ztížení provádění včetně hutnění ve ztížených podmínkách a stísněných prostorech – úpravu povrchu vrstvy 2. Položka neobsahuje: X 3. Způsob měření: Měří se metr krychlový.
P | 27 | 56331 |  | VOZOVKOVÉ VRSTVY ZE ŠTĚRKODRTI TL. DO 50MM | M2 | 763.413 | 0 |  |  |  | 0 |  | 2023_OTSKP |  | 2
PP
VV |  |  |  | pod trativodní potrubí Tabulka č.10 celková délka podbetonovaného potrubí 50,000+45,390+50,000+45,390+11,240+50,000+50,000+29,873+29,873+50,000+50,000+29,873+29,873+9,740+2,000+11,000+11,000+43,500+43,500+34,380+34,378+16,730+12,627+11,625+11,421=763,413 [A]
TS |  |  |  | - dodání kameniva předepsané kvality a zrnitosti - rozprostření a zhutnění vrstvy v předepsané tloušťce - zřízení vrstvy bez rozlišení šířky, pokládání vrstvy po etapách - nezahrnuje postřiky, nátěry
P | 28 | 56341 |  | VOZOVKOVÉ VRSTVY ZE ŠTĚRKOPÍSKU TL. DO 50MM | M2 | 762.816 | 0 |  |  |  | 0 |  | 2023_OTSKP |  | 2
PP
VV |  |  |  | pod trativodní potrubí Tabulka č.10 Celková délka potrubí - (celková délka podbetonovaného potrubí) 1503,387 - (50,000+45,390+50,000+45,390+11,240+50,000+50,000+29,873+29,873+50,000+50,000+29,873+29,873+9,740+2,000+11,000+11,000+43,500+43,500+34,380+34,378+16,730+12,627+11,625-11,421)=762,816 [A]
TS |  |  |  | - dodání kameniva předepsané kvality a zrnitosti - rozprostření a zhutnění vrstvy v předepsané tloušťce - zřízení vrstvy bez rozlišení šířky, pokládání vrstvy po etapách - nezahrnuje postřiky, nátěry
P | 29 | 56342 |  | VOZOVKOVÉ VRSTVY ZE ŠTĚRKOPÍSKU TL. DO 100MM | M2 | 9.1 | 0 |  |  |  | 0 |  | 2023_OTSKP |  | 2
PP
VV |  |  |  | pod dlažbu u trativodních výustí Jirkov zastávka (V1-J, V2-J, V3-J) Přejezd v km 62,341 (V1-P) Chomutov město (V1-CH, V2-CH, V3-CH) počet * (šířka * délka) 7 * (1 * 1,3)=9,100 [A]
TS |  |  |  | - dodání kameniva předepsané kvality a zrnitosti - rozprostření a zhutnění vrstvy v předepsané tloušťce - zřízení vrstvy bez rozlišení šířky, pokládání vrstvy po etapách - nezahrnuje postřiky, nátěry
P | 30 | R501201-1 |  | ZŘÍZENÍ KONSTRUKČNÍ VRSTVY TĚLESA ŽELEZNIČNÍHO SPODKU Z DRCENÉHO KAMENIVA NOVÉ fr. 0/125 | M3 | 5037.8 | 0 |  |  |  | 0 |  | [bez vazby na CS] |  | 2
PP
VV |  |  |  | Tabulka č.3 Celkový objem - Konstrukční vrstva drcené kamenivo fr. 0/125 4952,300=4 952,300 [A] Pro ZKPP od km 59,454 557 do km 59,469 557 šířka * délka * hloubka 9,5 * 15 * 0,3=42,750 [B] od km 59,506 507 do km 59,521 507 šířka * délka * hloubka 9,5 * 15 * 0,3=42,750 [C] Celkem: A+B+C=5 037,800 [D]
TS |  |  |  | 1. Položka obsahuje: – nákup a dodání drceného kameniva v požadované kvalitě podle zadávací dokumentace – očištění podkladu, případně zřízení spojovací vrstvy – uložení drceného kameniva dle předepsaného technologického předpisu – zřízení podkladní nebo konstrukční vrstvy z drceného kameniva bez rozlišení šířky, pokládání vrstvy po etapách, případně dílčích vrstvách, včetně pracovních spar a spojů – hutnění na předepsanou míru hutnění – průkazní zkoušky, kontrolní zkoušky a kontrolní měření – úpravu napojení, ukončení a těsnění podél odvodňovacích zařízení, vpustí, šachet apod. – těsnění, tmelení a výplň spar a otvorů – ošetření úložiště po celou dobu práce v něm vč. klimatických opatření – ztížení v okolí inženýrských vedení, konstrukcí a objektů a jejich dočasné zajištění – ztížení provádění včetně hutnění ve ztížených podmínkách a stísněných prostorech – úpravu povrchu vrstvy 2. Položka neobsahuje: X 3. Způsob měření: Měří se metr krychlový.
P | 31 | R501201-2 |  | ZŘÍZENÍ KONSTRUKČNÍ VRSTVY TĚLESA ŽELEZNIČNÍHO SPODKU Z DRCENÉHO KAMENIVA NOVÉ fr. 32/125 | M3 | 8992.3 | 0 |  |  |  | 0 |  | [bez vazby na CS] |  | 2
PP
VV |  |  |  | Tabulka č.3 Celkový objem - Výměna drcené kamenivo fr. 32/125 8992,300=8 992,300 [A]
TS |  |  |  | 1. Položka obsahuje: – nákup a dodání drceného kameniva v požadované kvalitě podle zadávací dokumentace – očištění podkladu, případně zřízení spojovací vrstvy – uložení drceného kameniva dle předepsaného technologického předpisu – zřízení podkladní nebo konstrukční vrstvy z drceného kameniva bez rozlišení šířky, pokládání vrstvy po etapách, případně dílčích vrstvách, včetně pracovních spar a spojů – hutnění na předepsanou míru hutnění – průkazní zkoušky, kontrolní zkoušky a kontrolní měření – úpravu napojení, ukončení a těsnění podél odvodňovacích zařízení, vpustí, šachet apod. – těsnění, tmelení a výplň spar a otvorů – ošetření úložiště po celou dobu práce v něm vč. klimatických opatření – ztížení v okolí inženýrských vedení, konstrukcí a objektů a jejich dočasné zajištění – ztížení provádění včetně hutnění ve ztížených podmínkách a stísněných prostorech – úpravu povrchu vrstvy 2. Položka neobsahuje: X 3. Způsob měření: Měří se metr krychlový.
P | 32 | R501410 |  | ZŘÍZENÍ KONSTRUKČNÍ VRSTVY TĚLESA ŽELEZNIČNÍHO SPODKU ZE ŠTĚRKODRTI (STABILIZOVANÉ) CEMENTEM | M3 | 573.75 | 0 |  |  |  | 0 |  | [bez vazby na CS] |  | 2
PP
VV |  |  |  | Pro ZKPP od km 57,026 522 do km 57,046 522 šířka * délka * hloubka 11,5 * 20 * 0,3=69,000 [A] od km 57,464 551 do km 57,484 551 šířka * délka * hloubka 11,5 * 20 * 0,3=69,000 [B] od km 59,634 802 do km 59,646 802 šířka * délka * hloubka 10 * 12 * 0,3=36,000 [C] od km 59,651 642 do km 59,663 642 šířka * délka * hloubka 10 * 12 * 0,3=36,000 [D] od km 62,316 221 do km 62,344 621 šířka * délka * hloubka 9,4 * 28,4 * 0,3=80,088 [E] od km 62,788 300 do km 62,800 300 šířka * délka * hloubka 10,3 * 12 * 0,4=49,440 [F] od km 62,805 140 do km 62,849 990 šířka * délka * hloubka 10,3 * 44,85 * 0,4=184,782 [G] od km 62,868 219 do km 62,880 219 šířka * délka * hloubka 10,3 * 12 * 0,4=49,440 [H] Celkem: A+B+C+D+E+F+G+H=573,750 [I]
TS |  |  |  | 1. Položka obsahuje: – nákup a dodání materiálů pro uvedenou stabilizaci v požadované kvalitě podle zadávací dokumentace, včetně pojiva – očištění podkladu případně zřízení spojovací vrstvy – uložení materiálů pro stabilizaci dle předepsaného technologického předpisu – zřízení vrstvy na místě nebo z dovezeného materiálu (z mísícího centra), bez rozlišení šířky, pokládání vrstvy po etapách, příp. dílčích vrstvách, včetně pracovních spar a spojů – hutnění na předepsanou míru hutnění – průkazní zkoušky, kontrolní zkoušky a kontrolní měření – úpravu napojení, ukončení a těsnění podél odvodňovacích zařízení, vpustí, šachet apod. – těsnění, tmelení a výplň spar a otvorů – ošetření úložiště po celou dobu práce v něm včetně klimatických opatření – ztížení v okolí vedení, konstrukcí a objektů a jejich dočasné zajištění – ztížení provádění vč. hutnění ve ztížených podmínkách a stísněných prostorech – úpravu povrchu vrstvy 2. Položka neobsahuje: X 3. Způsob měření: Měří se metr krychlový.
P | 33 | R502942-1 |  | ZŘÍZENÍ KONSTRUKČNÍ VRSTVY TĚLESA ŽELEZNIČNÍHO SPODKU Z GEOMŘÍŽKY - JEDNOOSÁ | M2 | 4930 | 0 |  |  |  | 0 |  | [bez vazby na CS] |  | 2
PP
VV |  |  |  | Tabulka č.3 geomřížka - jednoosá 4930,000=4 930,000 [A]
TS |  |  |  | 1. Položka obsahuje: – nákup a dodání geosyntetika v požadované kvalitě – očištění a urovnání podkladu – uložení geosyntetika dle předepsaného technologického předpisu – zřízení konstrukční vrstvy z geosyntetika bez rozlišení šířky, pokládání vrstvy po etapách, včetně pracovních spar a spojů – průkazní zkoušky, kontrolní zkoušky a kontrolní měření – úpravu napojení, ukončení a těsnění podél trativodů, vpustí, šachet a pod. – úpravu povrchu vrstvy 2. Položka neobsahuje: X 3. Způsob měření: Měří se metr čtverečný projektované nebo skutečné plochy, přičemž do výměry je již zahrnuto ztratné, přesahy, prořezy.
P | 34 | R502942-2 |  | ZŘÍZENÍ KONSTRUKČNÍ VRSTVY TĚLESA ŽELEZNIČNÍHO SPODKU Z GEOMŘÍŽKY - DVOUOSÁ | M2 | 23840.7 | 0 |  |  |  | 0 |  | [bez vazby na CS] |  | 2
PP
VV |  |  |  | Tabulka č.3 geomřížka - dvouosá 23840,700=23 840,700 [A]
TS |  |  |  | 1. Položka obsahuje: – nákup a dodání geosyntetika v požadované kvalitě – očištění a urovnání podkladu – uložení geosyntetika dle předepsaného technologického předpisu – zřízení konstrukční vrstvy z geosyntetika bez rozlišení šířky, pokládání vrstvy po etapách, včetně pracovních spar a spojů – průkazní zkoušky, kontrolní zkoušky a kontrolní měření – úpravu napojení, ukončení a těsnění podél trativodů, vpustí, šachet a pod. – úpravu povrchu vrstvy 2. Položka neobsahuje: X 3. Způsob měření: Měří se metr čtverečný projektované nebo skutečné plochy, přičemž do výměry je již zahrnuto ztratné, přesahy, prořezy.
SD |  | 008 |  | Trubní vedení
P | 35 | 711111 |  | IZOLACE BĚŽNÝCH KONSTRUKCÍ PROTI ZEMNÍ VLHKOSTI ASFALTOVÝMI NÁTĚRY | M2 | 4857.33 | 0 |  |  |  | 0 |  | 2023_OTSKP |  | 2
PP
VV |  |  |  | hydroizolační nátěry - 3 vrstvy: 1x Np + 2x Na pro příkopové žlaby UCB km 60,394 382 až km 60,411 800 počet nátěrů * délka žlabu * obvod žlabu 3 * 17,5 * 3,37=176,925 [A] pro příkopové žlaby UCH vlevo od koleje č.1 km 62,346 688 až km 62,426 688 + km 62,441 688 až km 62,574 188 počet nátěrů * délka žlabu * obvod žlabu 3 * (80+132,5) * 3,87=2 467,125 [B] vpravo od koleje č.2 km 62,346 688 až km 62,398 188 + km 62,436 688 až km 62,574 188 počet nátěrů * délka žlabu * obvod žlabu 3 * (42,5+137,5) * 3,87=2 089,800 [C] pro horské vpusti HV1 2 * čela + 2 * boky 2 * (1,2*2,85) + 2 * (2*2,85)=18,240 [D] HV2 2 * čela + 2 * boky 2 * (1,2*2,45) + 2 * (2*2,45)=15,680 [E] HV3 + HV5 + HV6 počet * čela + boky 3 * ( (2 * 2,96) + (2 * 2,1 + 2 * 2,6))=45,960 [F] HV4 čela + boky (2 * 3,5) + (2 * 2,5 + 2 * 3,0)=18,000 [G] HV7 + HV8 počet * (2 * čela + 2 * boky) 2 * (2 * (2*1,6) + 2 * (2*1,6))=25,600 [H] Celkem: A+B+C+D+E+F+G+H=4 857,330 [I]
TS |  |  |  | položka zahrnuje: - dodání předepsaného izolačního materiálu - očištění a ošetření podkladu, zadávací dokumentace může zahrnout i případné vyspravení - zřízení izolace jako kompletního povlaku, případně komplet. soustavy nebo systému podle příslušného technolog. předpisu - zřízení izolace i jednotlivých vrstev po etapách, včetně pracovních spár a spojů - úprava u okrajů, rohů, hran, dilatačních i pracovních spojů, kotev, obrubníků, dilatačních zařízení, odvodnění, otvorů, neizolovaných míst a pod. - zajištění odvodnění povrchu izolace, včetně odvodnění nejnižších míst, pokud dokumentace pro zadání stavby nestanoví jinak - ochrana izolace do doby zřízení definitivní ochranné vrstvy nebo konstrukce - úprava, očištění a ošetření prostoru kolem izolace - provedení požadovaných zkoušek - nezahrnuje ochranné vrstvy, např. geotextilii
P | 36 | 87433 |  | POTRUBÍ Z TRUB PLASTOVÝCH ODPADNÍCH DN DO 150MM | M | 11.421 | 0 |  |  |  | 0 |  | 2023_OTSKP |  | 2
PP
VV |  |  |  | Tabulka č.10 délka mezi šachtami Š22-CH a Š21-CH 11,421=11,421 [A]
TS |  |  |  | položky pro zhotovení potrubí platí bez ohledu na sklon zahrnuje: - výrobní dokumentaci (včetně technologického předpisu) - dodání veškerého trubního a pomocného materiálu (trouby, trubky, tvarovky, spojovací a těsnící materiál a pod.), podpěrných, závěsných a upevňovacích prvků, včetně potřebných úprav - úprava a příprava podkladu a podpěr, očištění a ošetření podkladu a podpěr - zřízení plně funkčního potrubí, kompletní soustavy, podle příslušného technologického předpisu - zřízení potrubí i jednotlivých částí po etapách, včetně pracovních spar a spojů, pracovního zaslepení konců a pod. - úprava prostupů, průchodů šachtami a komorami, okolí podpěr a vyústění, zaústění, napojení, vyvedení a upevnění odpad. výustí - ochrana potrubí nátěrem (vč. úpravy povrchu), případně izolací, nejsou-li tyto práce předmětem jiné položky - úprava, očištění a ošetření prostoru kolem potrubí - položky platí pro práce prováděné v prostoru zapaženém i nezapaženém a i v kolektorech, chráničkách - položky zahrnují i práce spojené s nutnými obtoky, převáděním a čerpáním vody nezahrnuje zkoušky vodotěsnosti a televizní prohlídku
P | 37 | 87434 |  | POTRUBÍ Z TRUB PLASTOVÝCH ODPADNÍCH DN DO 200MM | M | 298.061 | 0 |  |  |  | 0 |  | 2023_OTSKP |  | 2
PP
VV |  |  |  | Tabulka č.10 celková délka DN200 298,061=298,061 [A]
TS |  |  |  | položky pro zhotovení potrubí platí bez ohledu na sklon zahrnuje: - výrobní dokumentaci (včetně technologického předpisu) - dodání veškerého trubního a pomocného materiálu (trouby, trubky, tvarovky, spojovací a těsnící materiál a pod.), podpěrných, závěsných a upevňovacích prvků, včetně potřebných úprav - úprava a příprava podkladu a podpěr, očištění a ošetření podkladu a podpěr - zřízení plně funkčního potrubí, kompletní soustavy, podle příslušného technologického předpisu - zřízení potrubí i jednotlivých částí po etapách, včetně pracovních spar a spojů, pracovního zaslepení konců a pod. - úprava prostupů, průchodů šachtami a komorami, okolí podpěr a vyústění, zaústění, napojení, vyvedení a upevnění odpad. výustí - ochrana potrubí nátěrem (vč. úpravy povrchu), případně izolací, nejsou-li tyto práce předmětem jiné položky - úprava, očištění a ošetření prostoru kolem potrubí - položky platí pro práce prováděné v prostoru zapaženém i nezapaženém a i v kolektorech, chráničkách - položky zahrnují i práce spojené s nutnými obtoky, převáděním a čerpáním vody nezahrnuje zkoušky vodotěsnosti a televizní prohlídku
P | 38 | 87444 |  | POTRUBÍ Z TRUB PLASTOVÝCH ODPADNÍCH DN DO 250MM | M | 2 | 0 |  |  |  | 0 |  | 2023_OTSKP |  | 2
PP
VV |  |  |  | Tabulka č.10 celková délka 2,000=2,000 [A]
TS |  |  |  | položky pro zhotovení potrubí platí bez ohledu na sklon zahrnuje: - výrobní dokumentaci (včetně technologického předpisu) - dodání veškerého trubního a pomocného materiálu (trouby, trubky, tvarovky, spojovací a těsnící materiál a pod.), podpěrných, závěsných a upevňovacích prvků, včetně potřebných úprav - úprava a příprava podkladu a podpěr, očištění a ošetření podkladu a podpěr - zřízení plně funkčního potrubí, kompletní soustavy, podle příslušného technologického předpisu - zřízení potrubí i jednotlivých částí po etapách, včetně pracovních spar a spojů, pracovního zaslepení konců a pod. - úprava prostupů, průchodů šachtami a komorami, okolí podpěr a vyústění, zaústění, napojení, vyvedení a upevnění odpad. výustí - ochrana potrubí nátěrem (vč. úpravy povrchu), případně izolací, nejsou-li tyto práce předmětem jiné položky - úprava, očištění a ošetření prostoru kolem potrubí - položky platí pro práce prováděné v prostoru zapaženém i nezapaženém a i v kolektorech, chráničkách - položky zahrnují i práce spojené s nutnými obtoky, převáděním a čerpáním vody nezahrnuje zkoušky vodotěsnosti a televizní prohlídku
P | 39 | 875332 |  | POTRUBÍ DREN Z TRUB PLAST DN DO 150MM DĚROVANÝCH | M | 1191.905 | 0 |  |  |  | 0 |  | 2023_OTSKP |  | 2
PP
VV |  |  |  | Tabulka č.10 celková délka - délka mezi šachtami Š22-CH a Š21-CH 1203,326-11,421=1 191,905 [A]
TS |  |  |  | položky pro zhotovení potrubí platí bez ohledu na sklon zahrnuje: - výrobní dokumentaci (včetně technologického předpisu) - dodání veškerého trubního a pomocného materiálu (trouby, trubky, tvarovky, spojovací a těsnící materiál a pod.), podpěrných, závěsných a upevňovacích prvků, včetně potřebných úprav - úprava a příprava podkladu a podpěr, očištění a ošetření podkladu a podpěr - zřízení plně funkčního potrubí, kompletní soustavy, podle příslušného technologického předpisu - zřízení potrubí i jednotlivých částí po etapách, včetně pracovních spar a spojů, pracovního zaslepení konců a pod. - úprava prostupů, průchodů šachtami a komorami, okolí podpěr a vyústění, zaústění, napojení, vyvedení a upevnění odpad. výustí - ochrana potrubí nátěrem (vč. úpravy povrchu), případně izolací, nejsou-li tyto práce předmětem jiné položky - úprava, očištění a ošetření prostoru kolem potrubí - položky platí pro práce prováděné v prostoru zapaženém i nezapaženém a i v kolektorech, chráničkách - položky zahrnují i práce spojené s nutnými obtoky, převáděním a čerpáním vody
P | 40 | 875342 |  | POTRUBÍ DREN Z TRUB PLAST DN DO 200MM DĚROVANÝCH | M | 1759.63 | 0 |  |  |  | 0 |  | 2023_OTSKP |  | 2
PP
VV |  |  |  | potrubí patního drénu podél obou kolejí km 60,920 185 až km 61,800 000 počet * délka 2 * (61800-60920,185)=1 759,630 [A]
TS |  |  |  | položky pro zhotovení potrubí platí bez ohledu na sklon zahrnuje: - výrobní dokumentaci (včetně technologického předpisu) - dodání veškerého trubního a pomocného materiálu (trouby, trubky, tvarovky, spojovací a těsnící materiál a pod.), podpěrných, závěsných a upevňovacích prvků, včetně potřebných úprav - úprava a příprava podkladu a podpěr, očištění a ošetření podkladu a podpěr - zřízení plně funkčního potrubí, kompletní soustavy, podle příslušného technologického předpisu - zřízení potrubí i jednotlivých částí po etapách, včetně pracovních spar a spojů, pracovního zaslepení konců a pod. - úprava prostupů, průchodů šachtami a komorami, okolí podpěr a vyústění, zaústění, napojení, vyvedení a upevnění odpad. výustí - ochrana potrubí nátěrem (vč. úpravy povrchu), případně izolací, nejsou-li tyto práce předmětem jiné položky - úprava, očištění a ošetření prostoru kolem potrubí - položky platí pro práce prováděné v prostoru zapaženém i nezapaženém a i v kolektorech, chráničkách - položky zahrnují i práce spojené s nutnými obtoky, převáděním a čerpáním vody
P | 41 | 89416 |  | ŠACHTY KANALIZAČ Z BETON DÍLCŮ NA POTRUBÍ DN DO 800MM | KUS | 4 | 0 |  |  |  | 0 |  | 2023_OTSKP |  | 2
PP
VV |  |  |  | Tabulka č.12 počet betonových šachet 4=4,000 [A]
TS |  |  |  | položka zahrnuje: - poklopy s rámem, mříže s rámem, stupadla, žebříky, stropy z bet. dílců a pod. - předepsané betonové skruže, prefabrikované nebo monolitické betonové dno - dodání dílce požadovaného tvaru a vlastností, jeho skladování, doprava a osazení do definitivní polohy, včetně komplexní technologie výroby a montáže dílců, ošetření a ochrana dílců, - u dílců železobetonových a předpjatých veškerá výztuž, případně i tuhé kovové prvky a závěsná oka, - úpravy a zařízení pro uložení a transport dílce, - veškeré požadované úpravy dílců, včetně doplňkových konstrukcí a vybavení, - sestavení dílce na stavbě včetně montážních zařízení, plošin a prahů a pod., - výplň, těsnění a tmelení spár a spojů, - očištění a ošetření úložných ploch, - zednické výpomoce pro montáž dílců, - označení dílce výrobním štítkem nebo jiným způsobem, - úpravy dílce pro dodržení požadované přesnosti jeho osazení, včetně případných měření, - veškerá zařízení pro zajištění stability v každém okamžiku - předepsané podkladní konstrukce
P | 42 | 894846 |  | ŠACHTY KANALIZAČNÍ PLASTOVÉ D 400MM | KUS | 34 | 0 |  |  |  | 0 |  | 2023_OTSKP |  | 2
PP
VV |  |  |  | Tabulka č.12 počet plastových šachet 34=34,000 [A]
TS |  |  |  | položka zahrnuje: - poklopy s rámem z předepsaného materiálu a tvaru - předepsané plastové skruže, dno a není-li uvedeno jinak i podkladní vrstvu (z kameniva nebo betonu). - výplň, těsnění a tmelení spár a spojů, - očištění a ošetření úložných ploch, - předepsané podkladní konstrukce
SD |  | 009 |  | Ostatní konstrukce a práce
P | 43 | 91710 |  | OBRUBY Z BETONOVÝCH PALISÁD | M3 | 0.156 | 0 |  |  |  | 0 |  | 2023_OTSKP |  | 2
PP
VV |  |  |  | mezi krabicovým dílem U3 a trakčním sloupem 48 (km 62,015) počet * šířka * délka * výška 6 * 0,12 * 0,18 * 1,2=0,156 [A]
TS |  |  |  | Položka zahrnuje: dodání a pokládku betonových palisád o rozměrech předepsaných zadávací dokumentací betonové lože i boční betonovou opěrku.
P | 44 | 935222 |  | PŘÍKOPOVÉ ŽLABY Z BETON TVÁRNIC ŠÍŘ DO 900MM DO BETONU TL 100MM | M | 2897.7 | 0 |  |  |  | 0 |  | 2023_OTSKP |  | 2
PP
VV |  |  |  | od km 60,330 000 do km 60,394 382 (mezi kolejemi) 64.5=64,500 [A] od km 60,330 000 do km 61,800 000 (vlevo od koleje 1) 1470=1 470,000 [B] od km 60,436 957 (rozhraní SO) do km 61,800 000 (vpravo od koleje 2) 1363.2=1 363,200 [C] Celkem: A+B+C=2 897,700 [D]
TS |  |  |  | položka zahrnuje: - dodávku a uložení příkopových tvárnic předepsaného rozměru a kvality - dodání a rozprostření lože z předepsaného materiálu v předepsané kvalitěa v předepsané tloušťce - veškerou manipulaci s materiálem, vnitrostaveništní i mimostaveništní dopravu - ukončení, patky, spárování - měří se v metrech běžných délky osy žlabu
P | 45 | 935903 |  | ŽLABY A RIGOLY Z PŘÍKOPOVÝCH ŽLABŮ (VČETNĚ POKLOPŮ A MŘÍŽÍ) UCB 0 | M | 17.5 | 0 |  |  |  | 0 |  | 2023_OTSKP |  | 2
PP
VV |  |  |  | od km 60,394 382 do km 60,411 800 (mezi kolejemi) 17.5=17,500 [A]
TS |  |  |  | 1. Položka obsahuje: – veškeré práce a materiál obsažený v názvu položky 2. Položka neobsahuje: X 3. Způsob měření: Měří se metr délkový.
P | 46 | 935904 |  | ŽLABY A RIGOLY Z PŘÍKOPOVÝCH ŽLABŮ (VČETNĚ POKLOPŮ A MŘÍŽÍ) UCH 0 | M | 312.5 | 0 |  |  |  | 0 |  | 2023_OTSKP |  | 2
PP
VV |  |  |  | od km 62,441 688 do km 62,574 188 (vlevo od koleje 1) 132,5=132,500 [A] od km 62,346 688 do km 62,389 189 (vpravo od koleje 2) 42,5=42,500 [B] od km 62,436 573 do km 62,574 188 (vpravo od koleje 2) 137,5=137,500 [C] Celkem: A+B+C=312,500 [D]
TS |  |  |  | 1. Položka obsahuje: – veškeré práce a materiál obsažený v názvu položky 2. Položka neobsahuje: X 3. Způsob měření: Měří se metr délkový.
P | 47 | 935908 |  | ŽLABY A RIGOLY Z PŘÍKOPOVÝCH ŽLABŮ (VČETNĚ POKLOPŮ A MŘÍŽÍ) UCH 2 | M | 80 | 0 |  |  |  | 0 |  | 2023_OTSKP |  | 2
PP
VV |  |  |  | od km 62,346 688 do km 62,426 688 (vlevo od koleje 1) 80=80,000 [A]
TS |  |  |  | 1. Položka obsahuje: – veškeré práce a materiál obsažený v názvu položky 2. Položka neobsahuje: X 3. Způsob měření: Měří se metr délkový.
P | 48 | 936313 |  | DROBNÉ DOPLŇK KONSTR BETON MONOLIT DO C16/20 | M3 | 1.993 | 0 |  |  |  | 0 |  | 2023_OTSKP |  | 2
PP
VV |  |  |  | Trativodní výusti Jirkov zastávka (V1-J, V2-J, V3-J) Přejezd v km 62,341 (V1-P) Chomutov město (V1-CH, V2-CH, V3-CH) počet * (podstava + 2 * plocha boční opěrky* tloušťka boční opěrky + čelní opěrka) 7 * (0,66*1,2*0,15 + 2 * 0,409*0,15 + 0,36*0,6*0,2)=1,993 [A]
TS |  |  |  | - dodání čerstvého betonu (betonové směsi) požadované kvality, jeho uložení do požadovaného tvaru při jakékoliv hustotě výztuže, konzistenci čerstvého betonu a způsobu hutnění, ošetření a ochranu betonu, - zhotovení nepropustného, mrazuvzdorného betonu a betonu požadované trvanlivosti a vlastností, - užití potřebných přísad a technologií výroby betonu, - zřízení pracovních a dilatačních spar, včetně potřebných úprav, výplně, vložek, opracování, očištění a ošetření, - bednění požadovaných konstr. (i ztracené) s úpravou dle požadované kvality povrchu betonu, včetně odbedňovacích a odskružovacích prostředků, - podpěrné konstr. (skruže) a lešení všech druhů pro bednění, uložení čerstvého betonu, výztuže a doplňkových konstr., vč. požadovaných otvorů, ochranných a bezpečnostních opatření a základů těchto konstrukcí a lešení, - vytvoření kotevních čel, kapes, nálitků, a sedel, - zřízení všech požadovaných otvorů, kapes, výklenků, prostupů, dutin, drážek a pod., vč. ztížení práce a úprav kolem nich, - úpravy pro osazení výztuže, doplňkových konstrukcí a vybavení, - úpravy povrchu pro položení požadované izolace, povlaků a nátěrů, případně vyspravení, - ztížení práce u kabelových a injektážních trubek a ostatních zařízení osazovaných do betonu, - konstrukce betonových kloubů, upevnění kotevních prvků a doplňkových konstrukcí, - nátěry zabraňující soudržnost betonu a bednění, - výplň, těsnění a tmelení spar a spojů, - opatření povrchů betonu izolací proti zemní vlhkosti v částech, kde přijdou do styku se zeminou nebo kamenivem, - případné zřízení spojovací vrstvy u základů, - úpravy pro osazení zařízení ochrany konstrukce proti vlivu bludných proudů
P | 49 | 96688 |  | VYBOURÁNÍ KANALIZAČ ŠACHET KOMPLETNÍCH | KUS | 5 | 0 |  |  |  | 0 |  | 2023_OTSKP |  | 2
PP
VV |  |  |  | viz situace (počty dle zaměření SŽG) betonové šachty v odbočce Dolní Rybník 5=5,000 [A]
TS |  |  |  | položka zahrnuje: - kompletní bourací práce včetně nezbytného rozsahu zemních prací, - veškerou manipulaci s vybouranou sutí a hmotami včetně uložení na skládku, - veškeré další práce plynoucí z technologického předpisu a z platných předpisů, nezahrnuje poplatek za skládku, který se vykazuje v položce 0141** (s výjimkou malého množství bouraného materiálu, kde je možné poplatek zahrnout do jednotkové ceny bourání – tento fakt musí být uveden v doplňujícím textu k položce)
P | 50 | 969134 |  | VYBOURÁNÍ POTRUBÍ DN DO 200MM VODOVODNÍCH | M | 450 | 0 |  |  |  | 0 |  | 2023_OTSKP |  | 2
PP
VV |  |  |  | odborný odhad v odbočce Dolní Rybník 450=450,000 [A]
TS |  |  |  | - položka zahrnuje veškerou manipulaci s vybouranou sutí a hmotami včetně uložení na skládku. Nezahrnuje poplatek za skládku, který se vykazuje v položce 0141** (s výjimkou malého množství bouraného materiálu, kde je možné poplatek zahrnout do jednotkové ceny bourání – tento fakt musí být uveden v doplňujícím textu k položce) - položka zahrnuje veškeré další práce plynoucí z technologického předpisu a z platných předpisů
P | 51 | R93261 |  | POCHOZÍ ROŠT Z KOMPOZITU | M2 | 14.42 | 0 |  |  |  | 0 |  | [bez vazby na CS] |  | 2
PP
VV |  |  |  | pro horské vpusti HV1, HV2, HV3, HV4, HV5 a HV6 6 * 1,44=8,640 [A] HV7 a HV8 2 * 2,89=5,780 [B] Celkem: A+B=14,420 [C]
TS |  |  |  | položka zahrnuje: - dodání a uložení předepsané konstrukce z předepsaného materiálu včetně vnitrostaveništní a mimostaveništní dopravy - veškeré potřebné pomocné práce - veškerý pomocný a upevňovací materiál
SD |  | R015 |  | LIKVIDACE ODPADŮ včetně dopravy
P | 52 | R015111 | 901 | LIKVIDACE ODPADŮ NEKONTAMINOVANÝCH - 17 05 04 VYTĚŽENÉ ZEMINY A HORNINY - I. TŘÍDA TĚŽITELNOSTI, včetně dopravy | T | 63092.042 | 0 |  |  |  | 0 |  | ODP+d |  | 2
PP |  |  |  | EVIDENČNÍ POLOŽKA. Neoceňovat v objektu SO/PS, položka se oceňuje pouze v objektu SO 90-90.
VV |  |  |  | vč. poplatku státu v aktuální výši dle zákona 185/2001; poplatky za odstaňování odpadů skládkováním (§45 zákona 185/2001Sb.) uvažován v aktuální výši + rekultivacční rezerva v aktuální výši = dle znění zákonné úpravy k 10/2020) Tabulka č.1 Kubatura výkopů určená k odvozu na skládku (70%) 86648,984 *1=86 648,984 [A] Tabulka PS č.1 Kubatura výkopů určená k odvozu na skládku (70%) 3437,500 * 1=3 437,500 [B] odpad z příkopu z lomového kamene viz položky 11329/11329B vlevo od koleje č.1 od km 61,474 340 do km 61,539 133 (délka) * šířka * výška * objemová hmotnost ((61,539133-61,474340)*1000) * 0,659 * 0,527 * 2=45,004 [C] Celkem:( A+B+C)*0,7=63 092,042 [D]
TS |  |  |  | 1. Položka obsahuje: • veškeré poplatky provozovateli skládky, recyklační linky nebo jiného zařízení na zpracování nebo likvidaci odpadů související s převzetím, uložením, zpracováním nebo likvidací odpadu, • náklady spojené s dopravou odpadu z místa stavby na místo převzetí provozovatelem skládky, recyklační linky nebo jiného zařízení na zpracování nebo likvidaci odpadů, • náklady spojené s vyložením a manipulací s materiálem v místě skládky. 3. Způsob měření: • [měrná jednotka – nejčastěji Tuna] určující množství odpadu vytříděného v souladu se zákonem č. 541/2020 Sb., o odpadech, v platném znění
P | 53 | R015140 | 906 | LIKVIDACE ODPADŮ NEKONTAMINOVANÝCH - 17 01 01 PROSTÝ BETON, včetně dopravy | T | 600 | 0 |  |  |  | 0 |  | ODP+d |  | 2
PP |  |  |  | EVIDENČNÍ POLOŽKA. Neoceňovat v objektu SO/PS, položka se oceňuje pouze v objektu SO 90-90.
VV |  |  |  | odborný odhad 600=600,000 [A]
TS |  |  |  | 1. Položka obsahuje: • veškeré poplatky provozovateli skládky, recyklační linky nebo jiného zařízení na zpracování nebo likvidaci odpadů související s převzetím, uložením, zpracováním nebo likvidací odpadu, • náklady spojené s dopravou odpadu z místa stavby na místo převzetí provozovatelem skládky, recyklační linky nebo jiného zařízení na zpracování nebo likvidaci odpadů, • náklady spojené s vyložením a manipulací s materiálem v místě skládky. 3. Způsob měření: • [měrná jednotka – nejčastěji Tuna] určující množství odpadu vytříděného v souladu se zákonem č. 541/2020 Sb., o odpadech, v platném znění
P | 54 | R015220 | 918 | LIKVIDACE ODPADŮ NEKONTAMINOVANÝCH - 17 01 01 KŮLY A SLOUPY BETONOVÉ, včetně dopravy | T | 250 | 0 |  |  |  | 0 |  | ODP+d |  | 2
PP |  |  |  | EVIDENČNÍ POLOŽKA. Neoceňovat v objektu SO/PS, položka se oceňuje pouze v objektu SO 90-90.
VV |  |  |  | Odborný odhad 250=250,000 [A]
TS |  |  |  | 1. Položka obsahuje: • veškeré poplatky provozovateli skládky, recyklační linky nebo jiného zařízení na zpracování nebo likvidaci odpadů související s převzetím, uložením, zpracováním nebo likvidací odpadu, • náklady spojené s dopravou odpadu z místa stavby na místo převzetí provozovatelem skládky, recyklační linky nebo jiného zařízení na zpracování nebo likvidaci odpadů, • náklady spojené s vyložením a manipulací s materiálem v místě skládky. 3. Způsob měření: • [měrná jednotka – nejčastěji Tuna] určující množství odpadu vytříděného v souladu se zákonem č. 541/2020 Sb., o odpadech, v platném znění
P | 55 | R015530 | 919 | LIKVIDACE ODPADŮ NEBEZPEČNÝCH - 17 02 04 KŮLY A SLOUPY DŘEVĚNÉ, včetně dopravy | T | 25 | 0 |  |  |  | 0 |  | ODP+d |  | 2
PP |  |  |  | EVIDENČNÍ POLOŽKA. Neoceňovat v objektu SO/PS, položka se oceňuje pouze v objektu SO 90-90.
VV |  |  |  | Odborný odhad 25=25,000 [A]
TS |  |  |  | 1. Položka obsahuje: • veškeré poplatky provozovateli skládky, recyklační linky nebo jiného zařízení na zpracování nebo likvidaci odpadů související s převzetím, uložením, zpracováním nebo likvidací odpadu, • náklady spojené s dopravou odpadu z místa stavby na místo převzetí provozovatelem skládky, recyklační linky nebo jiného zařízení na zpracování nebo likvidaci odpadů, • náklady spojené s vyložením a manipulací s materiálem v místě skládky. 3. Způsob měření: • [měrná jednotka – nejčastěji Tuna] určující množství odpadu vytříděného v souladu se zákonem č. 541/2020 Sb., o odpadech, v platném znění
P | 56 | R015754 | 968 | LIKVIDACE ODPADŮ NEKONTAMINOVANÝCH - 17 05 04 VYTĚŽENÉ ZEMINY A HORNINY NESPLŇUJÍCÍ HODNOTY PRO POUŽITÍ NA POVRCHU TERÉNU, včetně dopravy | T | 27039.446 | 0 |  |  |  | 0 |  | ODP+d |  | 2
PP |  |  |  | EVIDENČNÍ POLOŽKA. Neoceňovat v objektu SO/PS, položka se oceňuje pouze v objektu SO 90-90.
VV |  |  |  | vč. poplatku státu v aktuální výši dle zákona 185/2001; poplatky za odstaňování odpadů skládkováním (§45 zákona 185/2001Sb.) uvažován v aktuální výši + rekultivacční rezerva v aktuální výši = dle znění zákonné úpravy k 10/2020) Tabulka č.1 Kubatura výkopů určená k odvozu na skládku (70%) 86648,984 *1=86 648,984 [A] Tabulka PS č.1 Kubatura výkopů určená k odvozu na skládku (30%) 3437,500 * 1=3 437,500 [B] odpad z příkopu z lomového kamene viz položky 11329/11329B vlevo od koleje č.1 od km 61,474 340 do km 61,539 133 (délka) * šířka * výška * objemová hmotnost ((61,539133-61,474340)*1000) * 0,659 * 0,527 * 2=45,004 [C] Celkem:( A+B+C)*0,3=27 039,446 [D]
TS |  |  |  | 1. Položka obsahuje: • veškeré poplatky provozovateli skládky, recyklační linky nebo jiného zařízení na zpracování nebo likvidaci odpadů související s převzetím, uložením, zpracováním nebo likvidací odpadu, • náklady spojené s dopravou odpadu z místa stavby na místo převzetí provozovatelem skládky, recyklační linky nebo jiného zařízení na zpracování nebo likvidaci odpadů, • náklady spojené s vyložením a manipulací s materiálem v místě skládky. 3. Způsob měření: • [měrná jednotka – nejčastěji Tuna] určující množství odpadu vytříděného v souladu se zákonem č. 541/2020 Sb., o odpadech, v platném znění

## SO 11-12
SŽDC05 |  |  |  | Soupis prací objektu | [10 empty] | 3
6
S | Stavba: | 5423520019-ZM15 |  | Rekonstrukce trati v úseku Kyjice – Chomutov | [6 empty] | D.2.1.1.1 |  | Aspe | 0,00 | 2
O | Objekt: | D.2.1.1.1 |  | Kolejový spodek | [9 empty] | 15,00 | 2
Typ | Poř. číslo | Kód položky | Varianta | Název položky | MJ | Množství | Jednotková hmotnost | Celková hmotnost |  |  | Jednotková cena |  | Cenové soustavy | 21,00 | 2
Dodávka
[9 empty] | Jednotková | Celkem | Jednotková | Celkem |  |  |  | Počet položek s nulovou cenou
O1 |  | SO 11-12 |  | Železniční spodek, Dolní Rybník - ŽST Jirkov
SD |  | 001 |  | Zemní práce
P | 1 | 12110 |  | SEJMUTÍ ORNICE NEBO LESNÍ PŮDY | M3 | 133.728 | 0 |  |  |  | 0 |  | 2023_OTSKP |  | 2
PP
VV |  |  |  | odb. Dolní Rybník Sejmutí ornice (Tabulka č. 3) plocha*tloušťka vrstvy 1337,283*0,1=133,728 [A]
TS |  |  |  | položka zahrnuje sejmutí ornice bez ohledu na tloušťku vrstvy a její vodorovnou dopravu nezahrnuje uložení na trvalou skládku
P | 2 | 12110B |  | SEJMUTÍ ORNICE NEBO LESNÍ PŮDY - DOPRAVA | M3KM | 1337.283 | 0 |  |  |  | 0 |  | 2023_OTSKP |  | 2
PP
VV |  |  |  | odb. Dolní Rybník Sejmutí ornice (Tabulka č. 3)*vzdálenost plocha*tloušťka vrstvy*vzdálenost 1337,283*0,1*10=1 337,283 [A]
TS |  |  |  | Položka zahrnuje samostatnou dopravu zeminy. Množství se určí jako součin kubatutry [m3] a požadované vzdálenosti [km].
P | 3 | 12373A |  | ODKOP PRO SPOD STAVBU SILNIC A ŽELEZNIC TŘ. I - BEZ DOPRAVY | M3 | 1742.566 | 0 |  |  |  | 0 |  | 2023_OTSKP |  | 2
PP
VV |  |  |  | odb. Dolní Rybník Kubatura výkopů z příčných řezů (Tabulka č.1) 1742.566=1 742,566 [A]
TS |  |  |  | položka zahrnuje: - svislá doprava, přemístění, přeložení, manipulace s výkopkem - kompletní provedení vykopávky nezapažené i zapažené - ošetření výkopiště po celou dobu práce v něm vč. klimatických opatření - ztížení vykopávek v blízkosti podzemního vedení, konstrukcí a objektů vč. jejich dočasného zajištění - ztížení pod vodou, v okolí výbušnin, ve stísněných prostorech a pod. - příplatek za lepivost - těžení po vrstvách, pásech a po jiných nutných částech (figurách) - čerpání vody vč. čerpacích jímek, potrubí a pohotovostní čerpací soupravy (viz ustanovení k pol. 1151,2) - potřebné snížení hladiny podzemní vody - těžení a rozpojování jednotlivých balvanů - vytahování a nošení výkopku - svahování a přesvah. svahů do konečného tvaru, výměna hornin v podloží a v pláni znehodnocené klimatickými vlivy - ruční vykopávky, odstranění kořenů a napadávek - pažení, vzepření a rozepření vč. přepažování (vyjma štětových stěn) - úpravu, ochranu a očištění dna, základové spáry, stěn a svahů - zhutnění podloží, případně i svahů vč. svahování - zřízení stupňů v podloží a lavic na svazích, není-li pro tyto práce zřízena samostatná položka - udržování výkopiště a jeho ochrana proti vodě - odvedení nebo obvedení vody v okolí výkopiště a ve výkopišti - třídění výkopku - veškeré pomocné konstrukce umožňující provedení vykopávky (příjezdy, sjezdy, nájezdy, lešení, podpěr. konstr., přemostění, zpevněné plochy, zakrytí a pod.) - nezahrnuje uložení zeminy (na skládku, do násypu) ani poplatky za skládku, vykazují se v položce č.0141**
P | 4 | 171101 |  | ULOŽENÍ SYPANINY DO NÁSYPŮ SE ZHUTNĚNÍM DO 95% PS | M3 | 291.352 | 0 |  |  |  | 0 |  | 2023_OTSKP |  | 2
PP
VV |  |  |  | odb. Dolní Rybník Celková kubatura zásypů (Tabulka č.1) 291.352=291,352 [A]
TS |  |  |  | položka zahrnuje: - kompletní provedení zemní konstrukce vč. výběru vhodného materiálu - úprava ukládaného materiálu vlhčením, tříděním, promícháním nebo vysoušením, příp. jiné úpravy za účelem zlepšení jeho mech. vlastností - hutnění i různé míry hutnění - ošetření úložiště po celou dobu práce v něm vč. klimatických opatření - ztížení v okolí vedení, konstrukcí a objektů a jejich dočasné zajištění - ztížení provádění vč. hutnění ve ztížených podmínkách a stísněných prostorech - ztížené ukládání sypaniny pod vodu - ukládání po vrstvách a po jiných nutných částech (figurách) vč. dosypávek - spouštění a nošení materiálu - výměna částí zemní konstrukce znehodnocené klimatickými vlivy - ruční hutnění a výplň jam a prohlubní v podloží - úprava, očištění, ochrana a zhutnění podloží - svahování, hutnění a uzavírání povrchů svahů - zřízení lavic na svazích - udržování úložiště a jeho ochrana proti vodě - odvedení nebo obvedení vody v okolí úložiště a v úložišti - veškeré pomocné konstrukce umožňující provedení zemní konstrukce (příjezdy, sjezdy, nájezdy, lešení, podpěrné konstrukce, přemostění, zpevněné plochy, zakrytí a pod.)
P | 5 | 17160 |  | ULOŽENÍ SYPANINY DO NÁSYPŮ Z HORNIN KAMENITÝCH SE ZHUTNĚNÍM | M3 | 42.995 | 0 |  |  |  | 0 |  | 2023_OTSKP |  | 2
PP
VV |  |  |  | odb. Dolní Rybník Násyp - Rozšíření drážní stezky (Tabulka č. 3) 42.995=42,995 [A]
TS |  |  |  | položka zahrnuje: - kompletní provedení zemní konstrukce vč. výběru vhodného materiálu - úprava ukládaného materiálu vlhčením, tříděním, promícháním nebo vysoušením, příp. jiné úpravy za účelem zlepšení jeho mech. vlastností - hutnění i různé míry hutnění - ošetření úložiště po celou dobu práce v něm vč. klimatických opatření - ztížení v okolí vedení, konstrukcí a objektů a jejich dočasné zajištění - ztížení provádění vč. hutnění ve ztížených podmínkách a stísněných prostorech - ztížené ukládání sypaniny pod vodu - ukládání po vrstvách a po jiných nutných částech (figurách) vč. dosypávek - spouštění a nošení materiálu - výměna částí zemní konstrukce znehodnocené klimatickými vlivy - ruční hutnění a výplň jam a prohlubní v podloží - úprava, očištění, ochrana a zhutnění podloží - svahování, hutnění a uzavírání povrchů svahů - zřízení lavic na svazích - udržování úložiště a jeho ochrana proti vodě - odvedení nebo obvedení vody v okolí úložiště a v úložišti - veškeré pomocné konstrukce umožňující provedení zemní konstrukce (příjezdy, sjezdy, nájezdy, lešení, podpěrné konstrukce, přemostění, zpevněné plochy, zakrytí a pod.)
P | 6 | 18110 |  | ÚPRAVA PLÁNĚ SE ZHUTNĚNÍM V HORNINĚ TŘ. I | M2 | 1401.992 | 0 |  |  |  | 0 |  | 2023_OTSKP |  | 2
PP
VV |  |  |  | odb. Dolní Rybník Úprava zemní pláně se zhutněním (Tabulka č. 3) 1401.992=1 401,992 [A]
TS |  |  |  | položka zahrnuje úpravu pláně včetně vyrovnání výškových rozdílů. Míru zhutnění určuje projekt.
P | 7 | 18220 |  | ROZPROSTŘENÍ ORNICE VE SVAHU | M3 | 5.568 | 0 |  |  |  | 0 |  | 2023_OTSKP |  | 2
PP
VV |  |  |  | odb. Dolní Rybník Ohumusování vystuženého náspu od km 0,226 do km 0,239 a od km 0,243 do km 0,261 plocha ohumosování v řezu*délka úseku 0,174*(14+18)=5,568 [A]
TS |  |  |  | položka zahrnuje: nutné přemístění ornice z dočasných skládek vzdálených do 50m rozprostření ornice v předepsané tloušťce ve svahu přes 1:5
P | 8 | 18221 |  | ROZPROSTŘENÍ ORNICE VE SVAHU V TL DO 0,10M | M2 | 485.395 | 0 |  |  |  | 0 |  | 2023_OTSKP |  | 2
PP
VV |  |  |  | odb. Dolní Rybník Rozprostření ornice (svahy) (Tabulka č.3) 485.395=485,395 [A]
TS |  |  |  | položka zahrnuje: nutné přemístění ornice z dočasných skládek vzdálených do 50m rozprostření ornice v předepsané tloušťce ve svahu přes 1:5
P | 9 | 18245 |  | ZALOŽENÍ TRÁVNÍKU ZATRAVŇOVACÍ TEXTILIÍ (ROHOŽÍ) | M2 | 504.147 | 0 |  |  |  | 0 |  | 2023_OTSKP |  | 2
PP
VV |  |  |  | odb. Dolní Rybník Rozprostření ornice (svahy) (Tabulka č.3) 485.395=485,395 [A] Založení trávníku na vystuženém náspu od km 0,226 do km 0,239 a od km 0,243 do km 0,261 délka v řezu*délka úseku 0,586*(14+18)=18,752 [B] Celkem: A+B=504,147 [C]
TS |  |  |  | Zahrnuje dodání a položení předepsané zatravňovací textilie bez ohledu na sklon terénu, zalévání, první pokosení
SD |  | 002 |  | Základy
P | 10 | 21461D |  | SEPARAČNÍ GEOTEXTILIE DO 400G/M2 | M2 | 992.213 | 0 |  |  |  | 0 |  | 2023_OTSKP |  | 2
PP
VV |  |  |  | odb. Dolní Rybník km 0,069 583 - km 0,200 000 délka*šířka 130,417*7,608=992,213 [A]
TS |  |  |  | Položka zahrnuje: - dodávku předepsané geotextilie - úpravu, očištění a ochranu podkladu - přichycení k podkladu, případně zatížení - úpravy spojů a zajištění okrajů - úpravy pro odvodnění - nutné přesahy - mimostaveništní a vnitrostaveništní dopravu
SD |  | 003 |  | Svislé konstrukce
P | 11 | R311368 |  | ZTRACENÉ BEDNĚNÍ ZE SVAŘ SÍTÍPRO ČELO VYSTUŽENÉHO NÁSPU | T | 0.133 | 0 |  |  |  | 0 |  | [bez vazby na CS] |  | 2
PP
VV |  |  |  | odb. Dolní Rybník délka prutů*průřez*hustota oceli*přesah 20% 280*3,14*0,008^2*0,25*7,850*1,2=0,133 [A]
TS |  |  |  | Položka zahrnuje veškerý materiál, výrobky a polotovary, včetně mimostaveništní a vnitrostaveništní dopravy (rovněž přesuny), včetně naložení a složení, případně s uložením - dodání betonářské výztuže v požadované kvalitě, stříhání, řezání, ohýbání a spojování do všech požadovaných tvarů (vč. armakošů) a uložení s požadovaným zajištěním polohy a krytí výztuže betonem, - veškeré svary nebo jiné spoje výztuže, - pomocné konstrukce a práce pro osazení a upevnění výztuže, - zednické výpomoci pro montáž betonářské výztuže, - úpravy výztuže pro osazení doplňkových konstrukcí, - ochranu výztuže do doby jejího zabetonování, - úpravy výztuže pro zřízení železobetonových kloubů, kotevních prvků, závěsných ok a doplňkových konstrukcí, - veškerá opatření pro zajištění soudržnosti výztuže a betonu, - vodivé propojení výztuže, které je součástí ochrany konstrukce proti vlivům bludných proudů, vyvedení do měřících skříní nebo míst pro měření bludných proudů (vlastní měřící skříně se uvádějí položkami SD 74), - povrchovou antikorozní úpravu výztuže, - separaci výztuže, - osazení měřících zařízení a úpravy pro ně, - osazení měřících skříní nebo míst pro měření bludných proudů.
SD |  | 005 |  | Komunikace
P | 12 | 501101 |  | ZŘÍZENÍ KONSTRUKČNÍ VRSTVY TĚLESA ŽELEZNIČNÍHO SPODKU ZE ŠTĚRKODRTI NOVÉ | M3 | 392.361 | 0 |  |  |  | 0 |  | 2023_OTSKP |  | 2
PP
VV |  |  |  | odb. Dolní Rybník Konstrukční vrstva - štěrkodrť (Tabulka č.3) 392.361=392,361 [A]
TS |  |  |  | 1. Položka obsahuje: – nákup a dodání štěrkodrtě v požadované kvalitě podle zadávací dokumentace – očištění podkladu, případně zřízení spojovací vrstvy – uložení štěrkodrtě dle předepsaného technologického předpisu – zřízení podkladní nebo konstrukční vrstvy ze štěrkodrtě bez rozlišení šířky, pokládání vrstvy po etapách, případně dílčích vrstvách, včetně pracovních spar a spojů – hutnění na předepsanou míru hutnění – průkazní zkoušky, kontrolní zkoušky a kontrolní měření – úpravu napojení, ukončení a těsnění podél odvodňovacích zařízení, vpustí, šachet apod. – těsnění, tmelení a výplň spar a otvorů – ošetření úložiště po celou dobu práce v něm vč. klimatických opatření – ztížení v okolí inženýrských vedení, konstrukcí a objektů a jejich dočasné zajištění – ztížení provádění včetně hutnění ve ztížených podmínkách a stísněných prostorech – úpravu povrchu vrstvy 2. Položka neobsahuje: X 3. Způsob měření: Měří se metr krychlový.
P | 13 | R502942-1 |  | ZŘÍZENÍ KONSTRUKČNÍ VRSTVY TĚLESA ŽELEZNIČNÍHO SPODKU Z GEOMŘÍŽKY - JEDNOOSÁ | M2 | 269.472 | 0 |  |  |  | 0 |  | [bez vazby na CS] |  | 2
PP
VV |  |  |  | odb. Dolní Rybník Použití ve vystuženém náspu od km 0,226 do km 0,239 a od km 0,243 do km 0,261 délke geomříže v řezu*délka úseku (5,083+3,338)*(14+18)=269,472 [A]
TS |  |  |  | 1. Položka obsahuje: – nákup a dodání geosyntetika v požadované kvalitě – očištění a urovnání podkladu – uložení geosyntetika dle předepsaného technologického předpisu – zřízení konstrukční vrstvy z geosyntetika bez rozlišení šířky, pokládání vrstvy po etapách, včetně pracovních spar a spojů – průkazní zkoušky, kontrolní zkoušky a kontrolní měření – úpravu napojení, ukončení a těsnění podél trativodů, vpustí, šachet a pod. – úpravu povrchu vrstvy 2. Položka neobsahuje: X 3. Způsob měření: Měří se metr čtverečný projektované nebo skutečné plochy, přičemž do výměry je již zahrnuto ztratné, přesahy, prořezy.
P | 14 | R502942-2 |  | ZŘÍZENÍ KONSTRUKČNÍ VRSTVY TĚLESA ŽELEZNIČNÍHO SPODKU Z GEOMŘÍŽKY - DVOUOSÁ | M2 | 967.178 | 0 |  |  |  | 0 |  | [bez vazby na CS] |  | 2
PP
VV |  |  |  | odb. Dolní Rybník Plošný prvek geomřížka - dvouosá (Tabulka č. 3) 967.178=967,178 [A]
TS |  |  |  | 1. Položka obsahuje: – nákup a dodání geosyntetika v požadované kvalitě – očištění a urovnání podkladu – uložení geosyntetika dle předepsaného technologického předpisu – zřízení konstrukční vrstvy z geosyntetika bez rozlišení šířky, pokládání vrstvy po etapách, včetně pracovních spar a spojů – průkazní zkoušky, kontrolní zkoušky a kontrolní měření – úpravu napojení, ukončení a těsnění podél trativodů, vpustí, šachet a pod. – úpravu povrchu vrstvy 2. Položka neobsahuje: X 3. Způsob měření: Měří se metr čtverečný projektované nebo skutečné plochy, přičemž do výměry je již zahrnuto ztratné, přesahy, prořezy.
SD |  | 009 |  | Ostatní konstrukce a práce
P | 15 | 935222 |  | PŘÍKOPOVÉ ŽLABY Z BETON TVÁRNIC ŠÍŘ DO 900MM DO BETONU TL 100MM | M | 172.8 | 0 |  |  |  | 0 |  | 2023_OTSKP |  | 2
PP
VV |  |  |  | odb. Dolní Rybník Příkopové tvárnice km 0,69 164 - 0,241 756 délka 172.8=172,800 [A]
TS |  |  |  | položka zahrnuje: - dodávku a uložení příkopových tvárnic předepsaného rozměru a kvality - dodání a rozprostření lože z předepsaného materiálu v předepsané kvalitěa v předepsané tloušťce - veškerou manipulaci s materiálem, vnitrostaveništní i mimostaveništní dopravu - ukončení, patky, spárování - měří se v metrech běžných délky osy žlabu
P | 16 | 96611 |  | BOURÁNÍ KONSTRUKCÍ Z BETONOVÝCH DÍLCŮ | M3 | 4 | 0 |  |  |  | 0 |  | 2023_OTSKP |  | 2
PP
VV |  |  |  | odb. Dolní Rybník odborný odhad 4=4,000 [A]
TS |  |  |  | položka zahrnuje: - rozbourání konstrukce bez ohledu na použitou technologii - veškeré pomocné konstrukce (lešení a pod.) - veškerou manipulaci s vybouranou sutí a hmotami včetně uložení na skládku. Nezahrnuje poplatek za skládku, který se vykazuje v položce 0141** (s výjimkou malého množství bouraného materiálu, kde je možné poplatek zahrnout do jednotkové ceny bourání – tento fakt musí být uveden v doplňujícím textu k položce) - veškeré další práce plynoucí z technologického předpisu a z platných předpisů
P | 17 | 96611B |  | BOURÁNÍ KONSTRUKCÍ Z BETONOVÝCH DÍLCŮ - DOPRAVA | tkm | 50 | 0 |  |  |  | 0 |  | 2023_OTSKP |  | 2
PP
VV |  |  |  | odb. Dolní Rybník objem*hustota*vzdálenost 4*2,5*5=50,000 [A]
TS |  |  |  | Položka zahrnuje samostatnou dopravu suti a vybouraných hmot. Množství se určí jako součin hmotnosti [t] a požadované vzdálenosti [km].
SD |  | R015 |  | LIKVIDACE ODPADŮ včetně dopravy
P | 18 | R015111 | 901 | LIKVIDACE ODPADŮ NEKONTAMINOVANÝCH - 17 05 04 VYTĚŽENÉ ZEMINY A HORNINY - I. TŘÍDA TĚŽITELNOSTI, včetně dopravy | T | 2031.7 | 0 |  |  |  | 0 |  | ODP+d |  | 2
PP |  |  |  | EVIDENČNÍ POLOŽKA. Neoceňovat v objektu SO/PS, položka se oceňuje pouze v objektu SO 90-90.
VV |  |  |  | vč. poplatku státu v aktuální výši dle zákona 185/2001; poplatky za odstaňování odpadů skládkováním (§45 zákona 185/2001Sb.) uvažován v aktuální výši + rekultivacční rezerva v aktuální výši = dle znění zákonné úpravy k 10/2020) odb. Dolní Rybník Kubatura výkopů určená k odvozu na skládku (70%) (Tabulka č.1) hmotnost vytěžené zeminy (objem*hustota) 1451,214*2*1*0,7=2 031,700 [A]
TS |  |  |  | 1. Položka obsahuje: • veškeré poplatky provozovateli skládky, recyklační linky nebo jiného zařízení na zpracování nebo likvidaci odpadů související s převzetím, uložením, zpracováním nebo likvidací odpadu, • náklady spojené s dopravou odpadu z místa stavby na místo převzetí provozovatelem skládky, recyklační linky nebo jiného zařízení na zpracování nebo likvidaci odpadů, • náklady spojené s vyložením a manipulací s materiálem v místě skládky. 3. Způsob měření: • [měrná jednotka – nejčastěji Tuna] určující množství odpadu vytříděného v souladu se zákonem č. 541/2020 Sb., o odpadech, v platném znění
P | 19 | R015140 | 906 | LIKVIDACE ODPADŮ NEKONTAMINOVANÝCH - 17 01 01 PROSTÝ BETON, včetně dopravy | T | 10 | 0 |  |  |  | 0 |  | ODP+d |  | 2
PP |  |  |  | EVIDENČNÍ POLOŽKA. Neoceňovat v objektu SO/PS, položka se oceňuje pouze v objektu SO 90-90.
VV |  |  |  | předpoklad 50% prostý beton, 50% žb odb. Dolní Rybník hmotnost demolovaných betonových objektů (odborný odhad) (objem*hustota) 4*2,5=10,000 [A]
TS |  |  |  | 1. Položka obsahuje: • veškeré poplatky provozovateli skládky, recyklační linky nebo jiného zařízení na zpracování nebo likvidaci odpadů související s převzetím, uložením, zpracováním nebo likvidací odpadu, • náklady spojené s dopravou odpadu z místa stavby na místo převzetí provozovatelem skládky, recyklační linky nebo jiného zařízení na zpracování nebo likvidaci odpadů, • náklady spojené s vyložením a manipulací s materiálem v místě skládky. 3. Způsob měření: • [měrná jednotka – nejčastěji Tuna] určující množství odpadu vytříděného v souladu se zákonem č. 541/2020 Sb., o odpadech, v platném znění
P | 20 | R015754 | 968 | LIKVIDACE ODPADŮ NEKONTAMINOVANÝCH - 17 05 04 VYTĚŽENÉ ZEMINY A HORNINY NESPLŇUJÍCÍ HODNOTY PRO POUŽITÍ NA POVRCHU TERÉNU, včetně dopravy | T | 870.728 | 0 |  |  |  | 0 |  | ODP+d |  | 2
PP |  |  |  | EVIDENČNÍ POLOŽKA. Neoceňovat v objektu SO/PS, položka se oceňuje pouze v objektu SO 90-90.
VV |  |  |  | vč. poplatku státu v aktuální výši dle zákona 185/2001; poplatky za odstaňování odpadů skládkováním (§45 zákona 185/2001Sb.) uvažován v aktuální výši + rekultivacční rezerva v aktuální výši = dle znění zákonné úpravy k 10/2020) odb. Dolní Rybník Kubatura výkopů určená k odvozu na skládku (30%) (Tabulka č.1) hmotnost vytěžené zeminy (objem*hustota) 1451,214*2*1*0,3=870,728 [A]
TS |  |  |  | 1. Položka obsahuje: • veškeré poplatky provozovateli skládky, recyklační linky nebo jiného zařízení na zpracování nebo likvidaci odpadů související s převzetím, uložením, zpracováním nebo likvidací odpadu, • náklady spojené s dopravou odpadu z místa stavby na místo převzetí provozovatelem skládky, recyklační linky nebo jiného zařízení na zpracování nebo likvidaci odpadů, • náklady spojené s vyložením a manipulací s materiálem v místě skládky. 3. Způsob měření: • [měrná jednotka – nejčastěji Tuna] určující množství odpadu vytříděného v souladu se zákonem č. 541/2020 Sb., o odpadech, v platném znění

## SO 12-01
SŽDC05 |  |  |  | Soupis prací objektu | [10 empty] | 3
6
S | Stavba: | 5423520019-ZM15 |  | Rekonstrukce trati v úseku Kyjice – Chomutov | [6 empty] | D.2.1.2 |  | Aspe | 0,00 | 2
O | Objekt: | D.2.1.2 |  | Nástupiště | [9 empty] | 15,00 | 2
Typ | Poř. číslo | Kód položky | Varianta | Název položky | MJ | Množství | Jednotková hmotnost | Celková hmotnost |  |  | Jednotková cena |  | Cenové soustavy | 21,00 | 2
Dodávka
[9 empty] | Jednotková | Celkem | Jednotková | Celkem |  |  |  | Počet položek s nulovou cenou
O1 |  | SO 12-01 |  | Zast. Jirkov město, nástupiště
SD |  | 0 |  | Všeobecné konstrukce a práce
P | 1 | 02841 |  | PRŮZKUMNÉ PRÁCE ŽIVOTNÍHO PROSTŘEDÍ NA POVRCHU | KPL | 2 | 0 |  |  |  | 0 |  | 2023_OTSKP |  | 2
PP
VV |  |  |  | rozbory kontaminace zeminy Nástupiště č. 1 1=1,000 [A] Nástupiště č. 2 1=1,000 [B] Celkem: A+B=2,000 [C]
TS |  |  |  | zahrnuje veškeré náklady spojené s objednatelem požadovanými pracemi
SD |  | 1 |  | Zemní práce
P | 2 | 11313 |  | ODSTRANĚNÍ KRYTU ZPEVNĚNÝCH PLOCH S ASFALTOVÝM POJIVEM | M3 | 213 | 0 |  |  |  | 0 |  | 2023_OTSKP |  | 2
PP
VV |  |  |  | asf. kryt na nástupišti tl. 150 mm Nástupiště č. 1 790*0,15=118,500 [A] Nástupiště č. 2 630*0,15=94,500 [B] Celkem: A+B=213,000 [C]
TS |  |  |  | Položka zahrnuje veškerou manipulaci s vybouranou sutí a s vybouranými hmotami vč. uložení na skládku. Nezahrnuje poplatek za skládku, který se vykazuje v položce 0141** (s výjimkou malého množství bouraného materiálu, kde je možné poplatek zahrnout do jednotkové ceny bourání – tento fakt musí být uveden v doplňujícím textu k položce).
P | 3 | 11352 |  | ODSTRANĚNÍ CHODNÍKOVÝCH A SILNIČNÍCH OBRUBNÍKŮ BETONOVÝCH | M | 470 | 0 |  |  |  | 0 |  | 2023_OTSKP |  | 2
PP
VV |  |  |  | nástupiště č.1 77+131=208,000 [A] nástupiště č.2 262=262,000 [B] Celkem: A+B=470,000 [C]
TS |  |  |  | Položka zahrnuje veškerou manipulaci s vybouranou sutí a s vybouranými hmotami vč. uložení na skládku. Nezahrnuje poplatek za skládku, který se vykazuje v položce 0141** (s výjimkou malého množství bouraného materiálu, kde je možné poplatek zahrnout do jednotkové ceny bourání – tento fakt musí být uveden v doplňujícím textu k položce).
P | 4 | 12373A |  | ODKOPÁVKY A PROKOPÁVKY OBECNÉ TŘ. I - BEZ DOPRAVY | M3 | 2603.132 | 0 |  |  |  | 0 |  | 2023_OTSKP |  | 2
PP
VV |  |  |  | Odtěžení zásypového materiálu tělesa nástupiště - Zásyp tělesa nástupiště Nástupiště č.1 (19 * 3,5) + (45 * 3,4) + rozšíření plochy (81 * 6,2) + (117 * 3,4) =1 119,500 [A] Nástupiště č.2 (19 * 4,0) + (45 * 3,4) + rozšíření plochy (81 * 5,5) + (117 * 3,4)=1 072,300 [B] Odkop materiálu pro založení opěrných zídek. Nástupiště č. 1 2*(0,7*3,1*0,9)=3,906 [D] Nástupiště č. 2 2*(0,7*3,1*0,9)=3,906 [E] odtěžení zeminy pro bet. základ L bloku Nástupiště č. 1 1,6*0,65*194=201,760 [G] Nástupiště č. 2 1,6*0,65*194=201,760 [H] Celkem: A+B+D+E+G+H=2 603,132 [I]
TS |  |  |  | položka zahrnuje: - svislá doprava, přemístění, přeložení, manipulace s výkopkem - kompletní provedení vykopávky nezapažené i zapažené - ošetření výkopiště po celou dobu práce v něm vč. klimatických opatření - ztížení vykopávek v blízkosti podzemního vedení, konstrukcí a objektů vč. jejich dočasného zajištění - ztížení pod vodou, v okolí výbušnin, ve stísněných prostorech a pod. - příplatek za lepivost - těžení po vrstvách, pásech a po jiných nutných částech (figurách) - čerpání vody vč. čerpacích jímek, potrubí a pohotovostní čerpací soupravy (viz ustanovení k pol. 1151,2) - potřebné snížení hladiny podzemní vody - těžení a rozpojování jednotlivých balvanů - vytahování a nošení výkopku - svahování a přesvah. svahů do konečného tvaru, výměna hornin v podloží a v pláni znehodnocené klimatickými vlivy - ruční vykopávky, odstranění kořenů a napadávek - pažení, vzepření a rozepření vč. přepažování (vyjma štětových stěn) - úpravu, ochranu a očištění dna, základové spáry, stěn a svahů - zhutnění podloží, případně i svahů vč. svahování - zřízení stupňů v podloží a lavic na svazích, není-li pro tyto práce zřízena samostatná položka - udržování výkopiště a jeho ochrana proti vodě - odvedení nebo obvedení vody v okolí výkopiště a ve výkopišti - třídění výkopku - veškeré pomocné konstrukce umožňující provedení vykopávky (příjezdy, sjezdy, nájezdy, lešení, podpěr. konstr., přemostění, zpevněné plochy, zakrytí a pod.) - nezahrnuje uložení zeminy (na skládku, do násypu) ani poplatky za skládku, vykazují se v položce č.0141**
P | 5 | 13173A |  | HLOUBENÍ JAM ZAPAŽ I NEPAŽ TŘ. I - BEZ DOPRAVY | M3 | 16 | 0 |  |  |  | 0 |  | 2023_OTSKP |  | 2
PP
VV |  |  |  | Nástupiště č. 1 zadržovací jímky 2* 4m3 2*4=8,000 [A] Nástupiště č. 2 zadržovací jímky 2* 4m3 2*4=8,000 [B] Celkem: A+B=16,000 [C]
TS |  |  |  | položka zahrnuje: - svislá doprava, přemístění, přeložení, manipulace s výkopkem - kompletní provedení vykopávky nezapažené i zapažené - ošetření výkopiště po celou dobu práce v něm vč. klimatických opatření - ztížení vykopávek v blízkosti podzemního vedení, konstrukcí a objektů vč. jejich dočasného zajištění - ztížení pod vodou, v okolí výbušnin, ve stísněných prostorech a pod. - příplatek za lepivost - těžení po vrstvách, pásech a po jiných nutných částech (figurách) - čerpání vody vč. čerpacích jímek, potrubí a pohotovostní čerpací soupravy (viz ustanovení k pol. 1151,2) - potřebné snížení hladiny podzemní vody - těžení a rozpojování jednotlivých balvanů - vytahování a nošení výkopku - svahování a přesvah. svahů do konečného tvaru, výměna hornin v podloží a v pláni znehodnocené klimatickými vlivy - ruční vykopávky, odstranění kořenů a napadávek - pažení, vzepření a rozepření vč. přepažování (vyjma štětových stěn) - úpravu, ochranu a očištění dna, základové spáry, stěn a svahů - odvedení nebo obvedení vody v okolí výkopiště a ve výkopišti - třídění výkopku - veškeré pomocné konstrukce umožňující provedení vykopávky (příjezdy, sjezdy, nájezdy, lešení, podpěr. konstr., přemostění, zpevněné plochy, zakrytí a pod.) - nezahrnuje uložení zeminy (na skládku, do násypu) ani poplatky za skládku, vykazují se v položce č.0141**
P | 6 | 13273A |  | HLOUBENÍ RÝH ŠÍŘ DO 2M PAŽ I NEPAŽ TŘ. I - BEZ DOPRAVY | M3 | 44.52 | 0 |  |  |  | 0 |  | 2023_OTSKP |  | 2
PP
VV |  |  |  | Nástupiště č. 1 odtěžení pro kanalizaci (39+9+3)*0,6*0,7=21,420 [A] Nástupiště č. 2 odtěžení pro kanalizaci (36+9+10)*0,6*0,7=23,100 [B] Celkem: A+B=44,520 [C]
TS |  |  |  | položka zahrnuje: - svislá doprava, přemístění, přeložení, manipulace s výkopkem - kompletní provedení vykopávky nezapažené i zapažené - ošetření výkopiště po celou dobu práce v něm vč. klimatických opatření - ztížení vykopávek v blízkosti podzemního vedení, konstrukcí a objektů vč. jejich dočasného zajištění - ztížení pod vodou, v okolí výbušnin, ve stísněných prostorech a pod. - příplatek za lepivost - těžení po vrstvách, pásech a po jiných nutných částech (figurách) - čerpání vody vč. čerpacích jímek, potrubí a pohotovostní čerpací soupravy (viz ustanovení k pol. 1151,2) - potřebné snížení hladiny podzemní vody - těžení a rozpojování jednotlivých balvanů - vytahování a nošení výkopku - svahování a přesvah. svahů do konečného tvaru, výměna hornin v podloží a v pláni znehodnocené klimatickými vlivy - ruční vykopávky, odstranění kořenů a napadávek - pažení, vzepření a rozepření vč. přepažování (vyjma štětových stěn) - úpravu, ochranu a očištění dna, základové spáry, stěn a svahů - odvedení nebo obvedení vody v okolí výkopiště a ve výkopišti - třídění výkopku - veškeré pomocné konstrukce umožňující provedení vykopávky (příjezdy, sjezdy, nájezdy, lešení, podpěr. konstr., přemostění, zpevněné plochy, zakrytí a pod.) - nezahrnuje uložení zeminy (na skládku, do násypu) ani poplatky za skládku, vykazují se v položce č.0141**
P | 7 | 13373A |  | HLOUBENÍ ŠACHET ZAPAŽ I NEPAŽ TŘ. I - BEZ DOPRAVY | M3 | 5.408 | 0 |  |  |  | 0 |  | 2023_OTSKP |  | 2
PP
VV |  |  |  | Nástupiště č. 1 1,3*1,3*1,6=2,704 [A] Nástupiště č. 2 1,3*1,3*1,6=2,704 [B] Celkem: A+B=5,408 [C]
TS |  |  |  | položka zahrnuje: - svislá doprava, přemístění, přeložení, manipulace s výkopkem - kompletní provedení vykopávky nezapažené i zapažené - ošetření výkopiště po celou dobu práce v něm vč. klimatických opatření - ztížení vykopávek v blízkosti podzemního vedení, konstrukcí a objektů vč. jejich dočasného zajištění - ztížení pod vodou, v okolí výbušnin, ve stísněných prostorech a pod. - příplatek za lepivost - těžení po vrstvách, pásech a po jiných nutných částech (figurách) - čerpání vody vč. čerpacích jímek, potrubí a pohotovostní čerpací soupravy (viz ustanovení k pol. 1151,2) - potřebné snížení hladiny podzemní vody - těžení a rozpojování jednotlivých balvanů - vytahování a nošení výkopku - svahování a přesvah. svahů do konečného tvaru, výměna hornin v podloží a v pláni znehodnocené klimatickými vlivy - ruční vykopávky, odstranění kořenů a napadávek - pažení, vzepření a rozepření vč. přepažování (vyjma štětových stěn) - úpravu, ochranu a očištění dna, základové spáry, stěn a svahů - odvedení nebo obvedení vody v okolí výkopiště a ve výkopišti - třídění výkopku - veškeré pomocné konstrukce umožňující provedení vykopávky (příjezdy, sjezdy, nájezdy, lešení, podpěr. konstr., přemostění, zpevněné plochy, zakrytí a pod.) - nezahrnuje uložení zeminy (na skládku, do násypu) ani poplatky za skládku, vykazují se v položce č.0141**
P | 8 | 17110 |  | ULOŽENÍ SYPANINY DO NÁSYPŮ SE ZHUTNĚNÍM | M3 | 194.05 | 0 |  |  |  | 0 |  | 2023_OTSKP |  | 2
PP
VV |  |  |  | Předpokládaná kubatura dosypávky vyzískané zemny pro zřízení zemních laviček (délka* průměrná plochy ) Nástupiště č. 1 75*0,65+68,5*0,7=96,700 [B] Nástupiště č. 2 75*0,6+22,5*0,5+68,5*0,6=97,350 [A] Celkem: B+A=194,050 [C]
TS |  |  |  | položka zahrnuje: - kompletní provedení zemní konstrukce vč. výběru vhodného materiálu - úprava ukládaného materiálu vlhčením, tříděním, promícháním nebo vysoušením, příp. jiné úpravy za účelem zlepšení jeho mech. vlastností - hutnění i různé míry hutnění - ošetření úložiště po celou dobu práce v něm vč. klimatických opatření - ztížení v okolí vedení, konstrukcí a objektů a jejich dočasné zajištění - ztížení provádění vč. hutnění ve ztížených podmínkách a stísněných prostorech - ztížené ukládání sypaniny pod vodu - ukládání po vrstvách a po jiných nutných částech (figurách) vč. dosypávek - spouštění a nošení materiálu - výměna částí zemní konstrukce znehodnocené klimatickými vlivy - ruční hutnění a výplň jam a prohlubní v podloží - úprava, očištění, ochrana a zhutnění podloží - svahování, hutnění a uzavírání povrchů svahů - zřízení lavic na svazích - udržování úložiště a jeho ochrana proti vodě - odvedení nebo obvedení vody v okolí úložiště a v úložišti - veškeré pomocné konstrukce umožňující provedení zemní konstrukce (příjezdy, sjezdy, nájezdy, lešení, podpěrné konstrukce, přemostění, zpevněné plochy, zakrytí a pod.)
P | 9 | 17411 |  | ZÁSYP JAM A RÝH ZEMINOU SE ZHUTNĚNÍM | M3 | 54.9 | 0 |  |  |  | 0 |  | 2023_OTSKP |  | 2
PP
VV |  |  |  | zpětný zásyp původní odstraňované dešťové kanalizace (délka * předpokládaná plocha v řezu) Nástupiště č. 1 35*0,6=21,000 [C] Nástupiště č. 2 30*0,6=18,000 [B] Zásyp kanalizace Nástupiště č. 1 (39+9+3)*0,6*0,250=7,650 [E] Nástupiště č. 2 (36+9+10)*0,6*0,250=8,250 [F] Celkem: C+B+E+F=54,900 [G]
TS |  |  |  | položka zahrnuje: - kompletní provedení zemní konstrukce vč. výběru vhodného materiálu - úprava ukládaného materiálu vlhčením, tříděním, promícháním nebo vysoušením, příp. jiné úpravy za účelem zlepšení jeho mech. vlastností - hutnění i různé míry hutnění - ošetření úložiště po celou dobu práce v něm vč. klimatických opatření - ztížení v okolí vedení, konstrukcí a objektů a jejich dočasné zajištění - ztížení provádění vč. hutnění ve ztížených podmínkách a stísněných prostorech - ztížené ukládání sypaniny pod vodu - ukládání po vrstvách a po jiných nutných částech (figurách) vč. dosypávek - spouštění a nošení materiálu - výměna částí zemní konstrukce znehodnocené klimatickými vlivy - ruční hutnění - udržování úložiště a jeho ochrana proti vodě - odvedení nebo obvedení vody v okolí úložiště a v úložišti - veškeré pomocné konstrukce umožňující provedení zemní konstrukce (příjezdy, sjezdy, nájezdy, lešení, podpěrné konstrukce, přemostění, zpevněné plochy, zakrytí a pod.)
P | 10 | 17581 |  | OBSYP POTRUBÍ A OBJEKTŮ Z NAKUPOVANÝCH MATERIÁLŮ | M3 | 23.928 | 0 |  |  |  | 0 |  | 2023_OTSKP |  | 2
PP
VV |  |  |  | svodné potrubí DN 110, DN 125 Nástupiště č. 1 3*0,6*0,310+9*0,6*0,325=2,313 [A] Nástupiště č. 2 10*0,6*0,310+9*0,6*0,325=3,615 [B] dešťová kanalizace DN 200 Nástupiště č. 1 39*0,6*0,4=9,360 [J] Nástupiště č. 2 36*0,6*0,4=8,640 [K] Celkem: A+B+J+K=23,928 [L]
TS |  |  |  | položka zahrnuje: - kompletní provedení zemní konstrukce včetně nákupu a dopravy materiálu dle zadávací dokumentace - úprava ukládaného materiálu vlhčením, tříděním, promícháním nebo vysoušením, příp. jiné úpravy za účelem zlepšení jeho mech. vlastností - hutnění i různé míry hutnění - ošetření úložiště po celou dobu práce v něm vč. klimatických opatření - ztížení v okolí vedení, konstrukcí a objektů a jejich dočasné zajištění - ztížení provádění vč. hutnění ve ztížených podmínkách a stísněných prostorech - ztížené ukládání sypaniny pod vodu - ukládání po vrstvách a po jiných nutných částech (figurách) vč. dosypávek - spouštění a nošení materiálu - výměna částí zemní konstrukce znehodnocené klimatickými vlivy - ruční hutnění a výplň jam a prohlubní v podloží - úprava, očištění, ochrana a zhutnění podloží - svahování, hutnění a uzavírání povrchů svahů - zřízení lavic na svazích - udržování úložiště a jeho ochrana proti vodě - odvedení nebo obvedení vody v okolí úložiště a v úložišti - veškeré pomocné konstrukce umožňující provedení zemní konstrukce (příjezdy, sjezdy, nájezdy, lešení, podpěrné konstrukce, přemostění, zpevněné plochy, zakrytí a pod.) - zemina vytlačená potrubím o DN do 180mm se od kubatury obsypů neodečítá
P | 11 | 17680 |  | VÝPLNĚ Z NAKUPOVANÝCH MATERIÁLŮ | M3 | 1128.156 | 0 |  |  |  | 0 |  | 2023_OTSKP |  | 2
PP
VV |  |  |  | Zásyp tělesa nástupiště, stěrkodrť frakce 0/32. Množství v položce dle TZ. Nástupiště č. 1 493,6=493,600 [A] Nástupiště č. 2 501=501,000 [B] Propustný zhutnění nenamrzavý materiál s plynulou křivkou zrnitosti (předpoklad frakce 0/32mm) tl. min. 130 mm Množství v položce dle TZ - konstrukční vrstva II Nástupiště č. 1 71,9=71,900 [D] Nástupiště č. 2 61,656=61,656 [G] Celkem: A+B+D+G=1 128,156 [H]
TS |  |  |  | položka zahrnuje: - kompletní provedení zemní konstrukce včetně nákupu a dopravy materiálu dle zadávací dokumentace - úprava ukládaného materiálu vlhčením, tříděním, promícháním nebo vysoušením, příp. jiné úpravy za účelem zlepšení jeho mech. vlastností - hutnění i různé míry hutnění - ošetření úložiště po celou dobu práce v něm vč. klimatických opatření - ztížení v okolí vedení, konstrukcí a objektů a jejich dočasné zajištění - ztížení provádění vč. hutnění ve ztížených podmínkách a stísněných prostorech - ztížené ukládání sypaniny pod vodu - ukládání po vrstvách a po jiných nutných částech (figurách) vč. dosypávek - spouštění a nošení materiálu - výměna částí zemní konstrukce znehodnocené klimatickými vlivy - ruční hutnění a výplň jam a prohlubní v podloží - úprava, očištění, ochrana a zhutnění podloží - udržování úložiště a jeho ochrana proti vodě - odvedení nebo obvedení vody v okolí úložiště a v úložišti - veškeré pomocné konstrukce umožňující provedení zemní konstrukce (příjezdy, sjezdy, nájezdy, lešení, podpěrné konstrukce, přemostění, zpevněné plochy, zakrytí a pod.)
P | 12 | 18110 |  | ÚPRAVA PLÁNĚ SE ZHUTNĚNÍM V HORNINĚ TŘ. I | M2 | 465.6 | 0 |  |  |  | 0 |  | 2023_OTSKP |  | 2
PP
VV |  |  |  | Úprava zemní pláně pod nástupištním blokem mimo úsek podchodu Nástupiště č. 1 1,2*194=232,800 [A] Nástupiště č. 2 1,2*194=232,800 [B] Celkem: A+B=465,600 [C]
TS |  |  |  | položka zahrnuje úpravu pláně včetně vyrovnání výškových rozdílů. Míru zhutnění určuje projekt.
P | 13 | 18214 |  | ÚPRAVA POVRCHŮ SROVNÁNÍM ÚZEMÍ V TL DO 0,25M | M2 | 1220 | 0 |  |  |  | 0 |  | 2023_OTSKP |  | 2
PP
VV |  |  |  | Úprava svahů hlušinou pro zřízení vegetační ochrany Nástupiště č.1 650=650,000 [A] Nástupiště č.2 570 =570,000 [B] Celkem: A+B=1 220,000 [C]
TS |  |  |  | položka zahrnuje srovnání výškových rozdílů terénu
P | 14 | 18241 |  | ZALOŽENÍ TRÁVNÍKU RUČNÍM VÝSEVEM | M2 | 1220 | 0 |  |  |  | 0 |  | 2023_OTSKP |  | 2
PP
VV |  |  |  | Nástupiště č. 1 650=650,000 [A] Nástupiště č. 2 570=570,000 [B] Celkem: A+B=1 220,000 [C]
TS |  |  |  | Zahrnuje dodání předepsané travní směsi, její výsev na ornici, zalévání, první pokosení, to vše bez ohledu na sklon terénu
P | 15 | R1748 |  | ZÁSYP JAM A RÝH Z NAKUPOVANÝCH MATERIÁLŮ - fr. 31,5/63 | M3 | 42.292 | 0 |  |  |  | 0 |  | [bez vazby na CS] |  | 2
PP
VV |  |  |  | v místě navázání na KPP fr 31,5/63 (plocha v řezu * délka) Nástupiště č. 1 0,109*194=21,146 [A] Nástupiště č. 2 0,109*194=21,146 [B] Celkem: A+B=42,292 [C]
TS |  |  |  | položka zahrnuje: - kompletní provedení zemní konstrukce včetně nákupu a dopravy materiálu dle zadávací dokumentace - úprava ukládaného materiálu vlhčením, tříděním, promícháním nebo vysoušením, příp. jiné úpravy za účelem zlepšení jeho mech. vlastností - hutnění i různé míry hutnění - ošetření úložiště po celou dobu práce v něm vč. klimatických opatření - ztížení v okolí vedení, konstrukcí a objektů a jejich dočasné zajištění - ztížení provádění vč. hutnění ve ztížených podmínkách a stísněných prostorech - ztížené ukládání sypaniny pod vodu - ukládání po vrstvách a po jiných nutných částech (figurách) vč. dosypávek - spouštění a nošení materiálu - výměna částí zemní konstrukce znehodnocené klimatickými vlivy - udržování úložiště a jeho ochrana proti vodě - odvedení nebo obvedení vody v okolí úložiště a v úložišti - veškeré pomocné konstrukce umožňující provedení zemní konstrukce (příjezdy, sjezdy, nájezdy, lešení, podpěrné konstrukce, přemostění, zpevněné plochy, zakrytí a pod.)
P | 16 | R1748 | 1 | ZÁSYP JAM A RÝH Z NAKUPOVANÝCH MATERIÁLŮ - fr. 0/32 | M3 | 4.352 | 0 |  |  |  | 0 |  | [bez vazby na CS] |  | 2
PP
VV |  |  |  | Zásyp paty opěrných zdí novým materiálem - ŠD fr. 0/32 Nástupiště č. 1 2*(2*(0,2*0,8*3,1)+2*(0,2*0,8*0,3))=2,176 [A] Nástupiště č. 2 2*(2*(0,2*0,8*3,1)+2*(0,2*0,8*0,3))=2,176 [B] Celkem: A+B=4,352 [C]
TS |  |  |  | položka zahrnuje: - kompletní provedení zemní konstrukce včetně nákupu a dopravy materiálu dle zadávací dokumentace - úprava ukládaného materiálu vlhčením, tříděním, promícháním nebo vysoušením, příp. jiné úpravy za účelem zlepšení jeho mech. vlastností - hutnění i různé míry hutnění - ošetření úložiště po celou dobu práce v něm vč. klimatických opatření - ztížení v okolí vedení, konstrukcí a objektů a jejich dočasné zajištění - ztížení provádění vč. hutnění ve ztížených podmínkách a stísněných prostorech - ztížené ukládání sypaniny pod vodu - ukládání po vrstvách a po jiných nutných částech (figurách) vč. dosypávek - spouštění a nošení materiálu - výměna částí zemní konstrukce znehodnocené klimatickými vlivy - udržování úložiště a jeho ochrana proti vodě - odvedení nebo obvedení vody v okolí úložiště a v úložišti - veškeré pomocné konstrukce umožňující provedení zemní konstrukce (příjezdy, sjezdy, nájezdy, lešení, podpěrné konstrukce, přemostění, zpevněné plochy, zakrytí a pod.)
P | 17 | R1748 | 2 | ZÁSYP JAM A RÝH Z NAKUPOVANÝCH MATERIÁLŮ - fr. 16/32 | M3 | 1.6 | 0 |  |  |  | 0 |  | [bez vazby na CS] |  | 2
PP
VV |  |  |  | překrývka zadržovací jímky drcenýcm kamenivem fr 16/32 Nástupiště č. 1 2*(2*2*0,1)=0,800 [A] Nástupiště č. 2 2*(2*2*0,1)=0,800 [B] Zásyp šachty drcenýcm kamenivem fr 16/32 Nástupiště č. 1 1,3*1,3*(1,4-0,39)=1,707 [D] Nástupiště č. 2 1,3*1,3 *(1,4-0,39)=1,707 [E] Celkem: A+B=1,600 [C]
TS |  |  |  | položka zahrnuje: - kompletní provedení zemní konstrukce včetně nákupu a dopravy materiálu dle zadávací dokumentace - úprava ukládaného materiálu vlhčením, tříděním, promícháním nebo vysoušením, příp. jiné úpravy za účelem zlepšení jeho mech. vlastností - hutnění i různé míry hutnění - ošetření úložiště po celou dobu práce v něm vč. klimatických opatření - ztížení v okolí vedení, konstrukcí a objektů a jejich dočasné zajištění - ztížení provádění vč. hutnění ve ztížených podmínkách a stísněných prostorech - ztížené ukládání sypaniny pod vodu - ukládání po vrstvách a po jiných nutných částech (figurách) vč. dosypávek - spouštění a nošení materiálu - výměna částí zemní konstrukce znehodnocené klimatickými vlivy - udržování úložiště a jeho ochrana proti vodě - odvedení nebo obvedení vody v okolí úložiště a v úložišti - veškeré pomocné konstrukce umožňující provedení zemní konstrukce (příjezdy, sjezdy, nájezdy, lešení, podpěrné konstrukce, přemostění, zpevněné plochy, zakrytí a pod.)
P | 18 | R1748 | 3 | ZÁSYP JAM A RÝH Z NAKUPOVANÝCH MATERIÁLŮ - fr. 32/63 | M3 | 16 | 0 |  |  |  | 0 |  | [bez vazby na CS] |  | 2
PP
VV |  |  |  | výplň zadržovací jímky drcenýcm kamenivem fr 32/63 Nástupiště č. 1 2*(2*2*1)=8,000 [A] Nástupiště č. 2 2*(2*2*1)=8,000 [B] Celkem: A+B=16,000 [C]
TS |  |  |  | položka zahrnuje: - kompletní provedení zemní konstrukce včetně nákupu a dopravy materiálu dle zadávací dokumentace - úprava ukládaného materiálu vlhčením, tříděním, promícháním nebo vysoušením, příp. jiné úpravy za účelem zlepšení jeho mech. vlastností - hutnění i různé míry hutnění - ošetření úložiště po celou dobu práce v něm vč. klimatických opatření - ztížení v okolí vedení, konstrukcí a objektů a jejich dočasné zajištění - ztížení provádění vč. hutnění ve ztížených podmínkách a stísněných prostorech - ztížené ukládání sypaniny pod vodu - ukládání po vrstvách a po jiných nutných částech (figurách) vč. dosypávek - spouštění a nošení materiálu - výměna částí zemní konstrukce znehodnocené klimatickými vlivy - udržování úložiště a jeho ochrana proti vodě - odvedení nebo obvedení vody v okolí úložiště a v úložišti - veškeré pomocné konstrukce umožňující provedení zemní konstrukce (příjezdy, sjezdy, nájezdy, lešení, podpěrné konstrukce, přemostění, zpevněné plochy, zakrytí a pod.)
SD |  | 2 |  | Základy
P | 19 | 21461C |  | SEPARAČNÍ GEOTEXTILIE DO 300G/M2 | M2 | 661.5 | 0 |  |  |  | 0 |  | 2023_OTSKP |  | 2
PP
VV |  |  |  | separační geotextilie u zadržovací jímky min 250g/m2+ rezerva 5 % Nástupiště č. 1 2*(4+2+2+2+2)*1,05=25,200 [A] Nástupiště č. 2 2*(4+2+2+2+2)*1,05=25,200 [B] Separační geotextilie nad odvodnění před zásypen tělesa nástupiště + rezerva 5 % Nástupiště č. 1 1*194*1,05=203,700 [D] Nástupiště č. 2 1*194*1,05=203,700 [E] Odděllení KPP a kameniva u základu pod nástupiš. prefabrik + rezerva 5 % Nástupiště č. 1 0,5*194*1,05=101,850 [G] Nástupiště č. 2 0,5*194*1,05=101,850 [H] Celkem: A+B+D+E+G+H=661,500 [I]
TS |  |  |  | Položka zahrnuje: - dodávku předepsané geotextilie - úpravu, očištění a ochranu podkladu - přichycení k podkladu, případně zatížení - úpravy spojů a zajištění okrajů - úpravy pro odvodnění - nutné přesahy - mimostaveništní a vnitrostaveništní dopravu
P | 20 | 272313 |  | ZÁKLADY Z PROSTÉHO BETONU DO C16/20 | M3 | 2.034 | 0 |  |  |  | 0 |  | 2023_OTSKP |  | 2
PP
VV |  |  |  | Betonové základy pro lavičky s opěradlem Nástupiště č. 1 2*(0,8*0,25*0,25)*4=0,400 [F] Nástupiště č. 2 2*(0,8*0,25*0,25)*4=0,400 [E] Betonové základy pro lavičky bez opěradla Nástupiště č. 1 2*(0,6*0,24*0,2)*4=0,230 [I] Nástupiště č. 2 2*(0,6*0,24*0,2)*4=0,230 [J] Betonové základy pro koše (směsný + tříděný) Nástupiště č. 1 (0,5*0,3*0,35)*4+(1,69*0,3*0,35)*1=0,387 [K] Nástupiště č. 2 (0,5*0,3*0,35)*4+(1,69*0,3*0,35)*1=0,387 [L] Celkem: F+E+I+J+K+L=2,034 [M]
TS |  |  |  | - dodání čerstvého betonu (betonové směsi) požadované kvality, jeho uložení do požadovaného tvaru při jakékoliv hustotě výztuže, konzistenci čerstvého betonu a způsobu hutnění, ošetření a ochranu betonu, - zhotovení nepropustného, mrazuvzdorného betonu a betonu požadované trvanlivosti a vlastností, - užití potřebných přísad a technologií výroby betonu, - zřízení pracovních a dilatačních spar, včetně potřebných úprav, výplně, vložek, opracování, očištění a ošetření, - bednění požadovaných konstr. (i ztracené) s úpravou dle požadované kvality povrchu betonu, včetně odbedňovacích a odskružovacích prostředků, - podpěrné konstr. (skruže) a lešení všech druhů pro bednění, uložení čerstvého betonu, výztuže a doplňkových konstr., vč. požadovaných otvorů, ochranných a bezpečnostních opatření a základů těchto konstrukcí a lešení, - vytvoření kotevních čel, kapes, nálitků, a sedel, - zřízení všech požadovaných otvorů, kapes, výklenků, prostupů, dutin, drážek a pod., vč. ztížení práce a úprav kolem nich, - úpravy pro osazení výztuže, doplňkových konstrukcí a vybavení, - úpravy povrchu pro položení požadované izolace, povlaků a nátěrů, případně vyspravení, - ztížení práce u kabelových a injektážních trubek a ostatních zařízení osazovaných do betonu, - konstrukce betonových kloubů, upevnění kotevních prvků a doplňkových konstrukcí, - nátěry zabraňující soudržnost betonu a bednění, - výplň, těsnění a tmelení spar a spojů, - opatření povrchů betonu izolací proti zemní vlhkosti v částech, kde přijdou do styku se zeminou nebo kamenivem, - případné zřízení spojovací vrstvy u základů, - úpravy pro osazení zařízení ochrany konstrukce proti vlivu bludných proudů,
P | 21 | 272315 |  | ZÁKLADY Z PROSTÉHO BETONU DO C30/37 | M3 | 247.92 | 0 |  |  |  | 0 |  | 2023_OTSKP |  | 2
PP
VV |  |  |  | základy pod nástupištní prefabrikát typu L, beton C 30/37- XC4, XF4 Nástupiště č. 1 1,2*0,53*194=123,384 [A] Nástupiště č. 2 1,2*0,53*194=123,384 [B] základy pod nástupištní prefabrikát typu L, beton C 30/37- XC4, XF4 v místě podchodu Nástupiště č. 1 6*1,2*0,08=0,576 [N] Nástupiště č. 2 6*1,2*0,08=0,576 [O] Celkem: A+B+N+O=247,920 [P]
TS |  |  |  | - dodání čerstvého betonu (betonové směsi) požadované kvality, jeho uložení do požadovaného tvaru při jakékoliv hustotě výztuže, konzistenci čerstvého betonu a způsobu hutnění, ošetření a ochranu betonu, - zhotovení nepropustného, mrazuvzdorného betonu a betonu požadované trvanlivosti a vlastností, - užití potřebných přísad a technologií výroby betonu, - zřízení pracovních a dilatačních spar, včetně potřebných úprav, výplně, vložek, opracování, očištění a ošetření, - bednění požadovaných konstr. (i ztracené) s úpravou dle požadované kvality povrchu betonu, včetně odbedňovacích a odskružovacích prostředků, - podpěrné konstr. (skruže) a lešení všech druhů pro bednění, uložení čerstvého betonu, výztuže a doplňkových konstr., vč. požadovaných otvorů, ochranných a bezpečnostních opatření a základů těchto konstrukcí a lešení, - vytvoření kotevních čel, kapes, nálitků, a sedel, - zřízení všech požadovaných otvorů, kapes, výklenků, prostupů, dutin, drážek a pod., vč. ztížení práce a úprav kolem nich, - úpravy pro osazení výztuže, doplňkových konstrukcí a vybavení, - úpravy povrchu pro položení požadované izolace, povlaků a nátěrů, případně vyspravení, - ztížení práce u kabelových a injektážních trubek a ostatních zařízení osazovaných do betonu, - konstrukce betonových kloubů, upevnění kotevních prvků a doplňkových konstrukcí, - nátěry zabraňující soudržnost betonu a bednění, - výplň, těsnění a tmelení spar a spojů, - opatření povrchů betonu izolací proti zemní vlhkosti v částech, kde přijdou do styku se zeminou nebo kamenivem, - případné zřízení spojovací vrstvy u základů, - úpravy pro osazení zařízení ochrany konstrukce proti vlivu bludných proudů,
SD |  | 3 |  | Svislé konstrukce
P | 22 | 327325 |  | ZDI OPĚRNÉ, ZÁRUBNÍ, NÁBŘEŽNÍ ZE ŽELEZOVÉHO BETONU DO C30/37 | M3 | 5.14 | 0 |  |  |  | 0 |  | 2023_OTSKP |  | 2
PP
VV |  |  |  | Opěrné železobetonové zídky OZ 1 tl. 300 mm (plocha zdi * tl. zdi) Nástupiště č. 1 2*(4,284*0,3)=2,570 [A] Nástupiště č. 2 2*(4,284*0,3)=2,570 [B] Celkem: A+B=5,140 [C]
TS |  |  |  | - dodání čerstvého betonu (betonové směsi) požadované kvality, jeho uložení do požadovaného tvaru při jakékoliv hustotě výztuže, konzistenci čerstvého betonu a způsobu hutnění, ošetření a ochranu betonu, - zhotovení nepropustného, mrazuvzdorného betonu a betonu požadované trvanlivosti a vlastností, - užití potřebných přísad a technologií výroby betonu, - zřízení pracovních a dilatačních spar, včetně potřebných úprav, výplně, vložek, opracování, očištění a ošetření, - bednění požadovaných konstr. (i ztracené) s úpravou dle požadované kvality povrchu betonu, včetně odbedňovacích a odskružovacích prostředků, - podpěrné konstr. (skruže) a lešení všech druhů pro bednění, uložení čerstvého betonu, výztuže a doplňkových konstr., vč. požadovaných otvorů, ochranných a bezpečnostních opatření a základů těchto konstrukcí a lešení, - vytvoření kotevních čel, kapes, nálitků, a sedel, - zřízení všech požadovaných otvorů, kapes, výklenků, prostupů, dutin, drážek a pod., vč. ztížení práce a úprav kolem nich, - úpravy pro osazení výztuže, doplňkových konstrukcí a vybavení, - úpravy povrchu pro položení požadované izolace, povlaků a nátěrů, případně vyspravení, - ztížení práce u kabelových a injektážních trubek a ostatních zařízení osazovaných do betonu, - konstrukce betonových kloubů, upevnění kotevních prvků a doplňkových konstrukcí, - nátěry zabraňující soudržnost betonu a bednění, - výplň, těsnění a tmelení spar a spojů, - opatření povrchů betonu izolací proti zemní vlhkosti v částech, kde přijdou do styku se zeminou nebo kamenivem, - případné zřízení spojovací vrstvy u základů, - úpravy pro osazení zařízení ochrany konstrukce proti vlivu bludných proudů
P | 23 | 327365 |  | VÝZTUŽ ZDÍ OPĚRNÝCH, ZÁRUBNÍCH, NÁBŘEŽNÍCH Z OCELI 10505, B500B | T | 0.176 | 0 |  |  |  | 0 |  | 2023_OTSKP |  | 2
PP
VV |  |  |  | Množství v položce dle TZ - ukončení nástupiště - zídky OZ1 Nástupiště č. 1 2*44/1000=0,088 [A] Nástupiště č. 2 2*44/1000=0,088 [B] Celkem: A+B=0,176 [C]
TS |  |  |  | Položka zahrnuje veškerý materiál, výrobky a polotovary, včetně mimostaveništní a vnitrostaveništní dopravy (rovněž přesuny), včetně naložení a složení, případně s uložením - dodání betonářské výztuže v požadované kvalitě, stříhání, řezání, ohýbání a spojování do všech požadovaných tvarů (vč. armakošů) a uložení s požadovaným zajištěním polohy a krytí výztuže betonem, - veškeré svary nebo jiné spoje výztuže, - pomocné konstrukce a práce pro osazení a upevnění výztuže, - zednické výpomoci pro montáž betonářské výztuže, - úpravy výztuže pro osazení doplňkových konstrukcí, - ochranu výztuže do doby jejího zabetonování, - úpravy výztuže pro zřízení železobetonových kloubů, kotevních prvků, závěsných ok a doplňkových konstrukcí, - veškerá opatření pro zajištění soudržnosti výztuže a betonu, - vodivé propojení výztuže, které je součástí ochrany konstrukce proti vlivům bludných proudů, vyvedení do měřících skříní nebo míst pro měření bludných proudů (vlastní měřící skříně se uvádějí položkami SD 74), - povrchovou antikorozní úpravu výztuže, - separaci výztuže, - osazení měřících zařízení a úpravy pro ně, - osazení měřících skříní nebo míst pro měření bludných proudů.
P | 24 | 327366 |  | VÝZTUŽ ZDÍ OPĚRNÝCH, ZÁRUBNÍCH, NÁBŘEŽNÍCH Z KARI SÍTÍ | T | 0.352 | 0 |  |  |  | 0 |  | 2023_OTSKP |  | 2
PP
VV |  |  |  | Množství v položce dle TZ - ukončení nástupiště - zídky OZ1 Nástupiště č. 1 2*88/1000=0,176 [A] Nástupiště č. 2 2*88/1000=0,176 [B] Celkem: A+B=0,352 [C]
TS |  |  |  | Položka zahrnuje veškerý materiál, výrobky a polotovary, včetně mimostaveništní a vnitrostaveništní dopravy (rovněž přesuny), včetně naložení a složení, případně s uložením - dodání betonářské výztuže v požadované kvalitě, stříhání, řezání, ohýbání a spojování do všech požadovaných tvarů (vč. armakošů) a uložení s požadovaným zajištěním polohy a krytí výztuže betonem, - veškeré svary nebo jiné spoje výztuže, - pomocné konstrukce a práce pro osazení a upevnění výztuže, - zednické výpomoci pro montáž betonářské výztuže, - úpravy výztuže pro osazení doplňkových konstrukcí, - ochranu výztuže do doby jejího zabetonování, - úpravy výztuže pro zřízení železobetonových kloubů, kotevních prvků, závěsných ok a doplňkových konstrukcí, - veškerá opatření pro zajištění soudržnosti výztuže a betonu, - vodivé propojení výztuže, které je součástí ochrany konstrukce proti vlivům bludných proudů, vyvedení do měřících skříní nebo míst pro měření bludných proudů (vlastní měřící skříně se uvádějí položkami SD 74), - povrchovou antikorozní úpravu výztuže, - separaci výztuže, - osazení měřících zařízení a úpravy pro ně, - osazení měřících skříní nebo míst pro měření bludných proudů.
P | 25 | R348173 |  | ZÁBRADLÍ Z DÍLCŮ KOVOVÝCH ŽÁROVĚ ZINK PONOREM S NÁTĚREM | KG | 15120 | 0 |  |  |  | 0 |  | [bez vazby na CS] |  | 2
PP
VV |  |  |  | Množství v položce dle tabulky kubatur a výkresové dokumentace. Nástupiště č. 1 usek c + usek D 3822+3259 =7 081,000 [A] Nástupiště č. 2 úsek A + usek B 4780+3259 =8 039,000 [B] Celkem: A+B=15 120,000 [C]
TS |  |  |  | - dílenská dokumentace, včetně technologického předpisu spojování, - dodání materiálu v požadované kvalitě a výroba konstrukce (včetně pomůcek, přípravků a prostředků pro výrobu) bez ohledu na náročnost a její hmotnost, - dodání spojovacího materiálu, - zřízení montážních a dilatačních spojů, spar, včetně potřebných úprav, vložek, opracování, očištění a ošetření, - podpěr. konstr. a lešení všech druhů pro montáž konstrukcí i doplňkových, včetně požadovaných otvorů, ochranných a bezpečnostních opatření a základů pro tyto konstrukce a lešení, - montáž konstrukce na staveništi, včetně montážních prostředků a pomůcek a zednických výpomocí, - výplň, těsnění a tmelení spar a spojů, - všechny druhy ocelového kotvení, - dílenskou přejímku a montážní prohlídku, včetně požadovaných dokladů, - zřízení kotevních otvorů nebo jam, nejsou-li částí jiné konstrukce, - osazení kotvení nebo přímo částí konstrukce do podpůrné konstrukce nebo do zeminy, - výplň kotevních otvorů (příp. podlití patních desek) maltou, betonem nebo jinou speciální hmotou, vyplnění jam zeminou, - veškeré druhy protikorozní ochrany a nátěry konstrukcí, - zvláštní spojovací prostředky, rozebíratelnost konstrukce, - ochranná opatření před účinky bludných proudů - ochranu před přepětím.
SD |  | 4 |  | Vodorovné konstrukce
P | 26 | 451312 |  | PODKLADNÍ A VÝPLŇOVÉ VRSTVY Z PROSTÉHO BETONU C12/15 | M3 | 50.44 | 0 |  |  |  | 0 |  | 2023_OTSKP |  | 2
PP
VV |  |  |  | poddkladní beton pod základ nástupištního prefabrikátu Nástupiště č. 1 194*1,3*0,1=25,220 [N] Nástupiště č. 2 194*1,3*0,1=25,220 [O] Celkem: N+O=50,440 [P]
TS |  |  |  | - dodání čerstvého betonu (betonové směsi) požadované kvality, jeho uložení do požadovaného tvaru při jakékoliv hustotě výztuže, konzistenci čerstvého betonu a způsobu hutnění, ošetření a ochranu betonu, - zhotovení nepropustného, mrazuvzdorného betonu a betonu požadované trvanlivosti a vlastností, - užití potřebných přísad a technologií výroby betonu, - zřízení pracovních a dilatačních spar, včetně potřebných úprav, výplně, vložek, opracování, očištění a ošetření, - bednění požadovaných konstr. (i ztracené) s úpravou dle požadované kvality povrchu betonu, včetně odbedňovacích a odskružovacích prostředků, - podpěrné konstr. (skruže) a lešení všech druhů pro bednění, uložení čerstvého betonu, výztuže a doplňkových konstr., vč. požadovaných otvorů, ochranných a bezpečnostních opatření a základů těchto konstrukcí a lešení, - vytvoření kotevních čel, kapes, nálitků, a sedel, - zřízení všech požadovaných otvorů, kapes, výklenků, prostupů, dutin, drážek a pod., vč. ztížení práce a úprav kolem nich, - úpravy pro osazení výztuže, doplňkových konstrukcí a vybavení, - úpravy povrchu pro položení požadované izolace, povlaků a nátěrů, případně vyspravení, - ztížení práce u kabelových a injektážních trubek a ostatních zařízení osazovaných do betonu, - konstrukce betonových kloubů, upevnění kotevních prvků a doplňkových konstrukcí, - nátěry zabraňující soudržnost betonu a bednění, - výplň, těsnění a tmelení spar a spojů, - opatření povrchů betonu izolací proti zemní vlhkosti v částech, kde přijdou do styku se zeminou nebo kamenivem, - případné zřízení spojovací vrstvy u základů, - úpravy pro osazení zařízení ochrany konstrukce proti vlivu bludných proudů
P | 27 | 451313 |  | PODKLADNÍ A VÝPLŇOVÉ VRSTVY Z PROSTÉHO BETONU C16/20 | M3 | 11.129 | 0 |  |  |  | 0 |  | 2023_OTSKP |  | 2
PP
VV |  |  |  | Podkladní beton pro odvodňovací žlaby C16/20n XF1 (plocha v řezu * délka) Nástupiště č. 1 0,06*(77,5+0,5)=4,680 [A] Nástupiště č. 2 0,06*(46+8,5+0,5+0,5)=3,330 [B] Podkladní beton pro základové patky zábtradlí Nástupiště č. 1 usek C 80 ks + usek D 68 ks (80+68)*0,071*0,1=1,051 [D] Nástupiště č. 2 usek A 101 ks + usek B 68 ks (101+68)*0,071*0,1=1,200 [E] Podkladní beton opěrných zídek. tl. 100 mm Nastupiště č. 1 2 ks 2*(0,7*3,1*0,1)=0,434 [G] Nástupiště č. 2 2 ks 2*(0,7*3,1*0,1)=0,434 [H] Celkem: A+B+D+E+G+H=11,129 [I]
TS |  |  |  | - dodání čerstvého betonu (betonové směsi) požadované kvality, jeho uložení do požadovaného tvaru při jakékoliv hustotě výztuže, konzistenci čerstvého betonu a způsobu hutnění, ošetření a ochranu betonu, - zhotovení nepropustného, mrazuvzdorného betonu a betonu požadované trvanlivosti a vlastností, - užití potřebných přísad a technologií výroby betonu, - zřízení pracovních a dilatačních spar, včetně potřebných úprav, výplně, vložek, opracování, očištění a ošetření, - bednění požadovaných konstr. (i ztracené) s úpravou dle požadované kvality povrchu betonu, včetně odbedňovacích a odskružovacích prostředků, - podpěrné konstr. (skruže) a lešení všech druhů pro bednění, uložení čerstvého betonu, výztuže a doplňkových konstr., vč. požadovaných otvorů, ochranných a bezpečnostních opatření a základů těchto konstrukcí a lešení, - vytvoření kotevních čel, kapes, nálitků, a sedel, - zřízení všech požadovaných otvorů, kapes, výklenků, prostupů, dutin, drážek a pod., vč. ztížení práce a úprav kolem nich, - úpravy pro osazení výztuže, doplňkových konstrukcí a vybavení, - úpravy povrchu pro položení požadované izolace, povlaků a nátěrů, případně vyspravení, - ztížení práce u kabelových a injektážních trubek a ostatních zařízení osazovaných do betonu, - konstrukce betonových kloubů, upevnění kotevních prvků a doplňkových konstrukcí, - nátěry zabraňující soudržnost betonu a bednění, - výplň, těsnění a tmelení spar a spojů, - opatření povrchů betonu izolací proti zemní vlhkosti v částech, kde přijdou do styku se zeminou nebo kamenivem, - případné zřízení spojovací vrstvy u základů, - úpravy pro osazení zařízení ochrany konstrukce proti vlivu bludných proudů
P | 28 | 45131A |  | PODKLADNÍ A VÝPLŇOVÉ VRSTVY Z PROSTÉHO BETONU C20/25 | M3 | 16.296 | 0 |  |  |  | 0 |  | 2023_OTSKP |  | 2
PP
VV |  |  |  | výplňový beton C20/25n(T50) pro navedení srážkové vody směrem k prostupům z trubek procházející základem. (plocha v řezu * délka) Nástupiště č. 1 0,042*194=8,148 [A] Nástupiště č. 2 0,042*194=8,148 [B] Celkem: A+B=16,296 [C]
TS |  |  |  | - dodání čerstvého betonu (betonové směsi) požadované kvality, jeho uložení do požadovaného tvaru při jakékoliv hustotě výztuže, konzistenci čerstvého betonu a způsobu hutnění, ošetření a ochranu betonu, - zhotovení nepropustného, mrazuvzdorného betonu a betonu požadované trvanlivosti a vlastností, - užití potřebných přísad a technologií výroby betonu, - zřízení pracovních a dilatačních spar, včetně potřebných úprav, výplně, vložek, opracování, očištění a ošetření, - bednění požadovaných konstr. (i ztracené) s úpravou dle požadované kvality povrchu betonu, včetně odbedňovacích a odskružovacích prostředků, - podpěrné konstr. (skruže) a lešení všech druhů pro bednění, uložení čerstvého betonu, výztuže a doplňkových konstr., vč. požadovaných otvorů, ochranných a bezpečnostních opatření a základů těchto konstrukcí a lešení, - vytvoření kotevních čel, kapes, nálitků, a sedel, - zřízení všech požadovaných otvorů, kapes, výklenků, prostupů, dutin, drážek a pod., vč. ztížení práce a úprav kolem nich, - úpravy pro osazení výztuže, doplňkových konstrukcí a vybavení, - úpravy povrchu pro položení požadované izolace, povlaků a nátěrů, případně vyspravení, - ztížení práce u kabelových a injektážních trubek a ostatních zařízení osazovaných do betonu, - konstrukce betonových kloubů, upevnění kotevních prvků a doplňkových konstrukcí, - nátěry zabraňující soudržnost betonu a bednění, - výplň, těsnění a tmelení spar a spojů, - opatření povrchů betonu izolací proti zemní vlhkosti v částech, kde přijdou do styku se zeminou nebo kamenivem, - případné zřízení spojovací vrstvy u základů, - úpravy pro osazení zařízení ochrany konstrukce proti vlivu bludných proudů
P | 29 | 45152 |  | PODKLADNÍ A VÝPLŇOVÉ VRSTVY Z KAMENIVA DRCENÉHO | M3 | 16 | 0 |  |  |  | 0 |  | 2023_OTSKP |  | 2
PP
VV |  |  |  | Lože z drceného kameniva frakce 2-5 mm pod konzolovými deskami Nástupiště č. 1 1*200*0,04=8,000 [A] Nástupiště č. 2 1*200*0,04=8,000 [B] Celkem: A+B=16,000 [C]
TS |  |  |  | položka zahrnuje dodávku předepsaného kameniva, mimostaveništní a vnitrostaveništní dopravu a jeho uložení není-li v zadávací dokumentaci uvedeno jinak, jedná se o nakupovaný materiál
P | 30 | 45157 |  | PODKLADNÍ A VÝPLŇOVÉ VRSTVY Z KAMENIVA TĚŽENÉHO | M3 | 7.194 | 0 |  |  |  | 0 |  | 2023_OTSKP |  | 2
PP
VV |  |  |  | vrstva štěrkopísku pod šachtou tl. 0,2 m Nástupiště č. 1 1,3*1,3*0,2=0,338 [A] Nástupiště č. 2 1,3*1,3*0,2=0,338 [B] lože u svodného potrubí Nástupiště č. 1 (3+9)*0,6*0,1=0,720 [D] Nástupiště č. 2 (10+9)*0,6*0,1=1,140 [E] vstva štěrkopísku pod traivodní výstí tl 0,1 m Nástupiště č. 1 0,66*1,2*0,1=0,079 [G] Nástupiště č. 2 0,66*1,2*0,1=0,079 [H] lože pod dešťovou kanalizací Nástupiště č. 1 39*0,6*0,1=2,340 [J] Nástupiště č. 2 36*0,6*0,1=2,160 [K] Celkem: A+B+D+E+G+H+J+K=7,194 [L]
TS |  |  |  | položka zahrnuje dodávku předepsaného kameniva, mimostaveništní a vnitrostaveništní dopravu a jeho uložení není-li v zadávací dokumentaci uvedeno jinak, jedná se o nakupovaný materiál
P | 31 | 45745 |  | VYROVNÁVACÍ A SPÁD VRSTVY Z MALTY CEMENT | M3 | 4 | 0 |  |  |  | 0 |  | 2023_OTSKP |  | 2
PP
VV |  |  |  | Vyrovnávací cementová malta pod nástupištní prefabrikáty tl. 10 mm Nástupiště č. 1 1*200*0,01=2,000 [A] Nástupiště č. 2 1*200*0,01=2,000 [B] Celkem: A+B=4,000 [C]
TS |  |  |  | položka zahrnuje: - dodání cementové malty předepsané kvality a její rozprostření v předepsané tloušťce a v předepsaném tvaru
P | 32 | 45747 |  | VYROVNÁVACÍ A SPÁD VRSTVY Z MALTY ZVLÁŠTNÍ (PLASTMALTA) | M3 | 1.502 | 0 |  |  |  | 0 |  | 2023_OTSKP |  | 2
PP
VV |  |  |  | Polymerní malta pod patní plechy zábradlí na zídce OZ1 tl. 20 mm Nástupiště č. 1 2*3*(0,07*0,18*0,02)=0,002 [P] Nástupiště č. 2 2*3*(0,07*0,18*0,02)=0,002 [O] Zalití kapes betonových patek zábradlí Nástupiště č. 1 (80+68)* (0,120*0,1*0,4502-0,06*0,040*0,4)=0,657 [H] Nástupiště č. 2 (101+68)* (0,120*0,1*0,4502-0,06*0,040*0,4)=0,751 [I] Pod dlažbou v místě poklopu trativodu tl. 20 mm Nástupiště č. 1 4*(0,6*0,6)*0,02=0,029 [A] Nástupiště č. 2 4*(0,6*0,6)*0,02=0,029 [K] pod poklopem trativodu Nástupiště č. 1 4*0,004=0,016 [L] Nástupiště č. 2 4*0,004=0,016 [M] Celkem: P+O+H+I+A+K+L+M=1,502 [Q]
TS |  |  |  | položka zahrnuje: - dodání zvláštní malty (plastmalty) předepsané kvality a její rozprostření v předepsané tloušťce a v předepsaném tvaru
P | 33 | 46131A |  | PATKY Z PROSTÉHO BETONU C20/25 | M3 | 18.005 | 0 |  |  |  | 0 |  | 2023_OTSKP |  | 2
PP
VV |  |  |  | Betonový základ zábradlí - patky kruhové průměr 300 mm, výška 800 mm, včetně atypických patek viz. TZ Nástupiště č. 1 usek C 80 ks + usek D 68 ks (80+68)*0,071*0,8=8,406 [A] Nástupiště č. 2 usek A 101 ks + usek B 68 ks (101+68)*0,071*0,8=9,599 [B] Celkem: A+B=18,005 [C]
TS |  |  |  | položka zahrnuje: - nutné zemní práce (hloubení rýh a pod.) - dodání čerstvého betonu (betonové směsi) požadované kvality, jeho uložení do požadovaného tvaru při jakékoliv konzistenci čerstvého betonu a způsobu hutnění, ošetření a ochranu betonu, - zhotovení nepropustného, mrazuvzdorného betonu a betonu požadované trvanlivosti a vlastností, - užití potřebných přísad a technologií výroby betonu, - zřízení pracovních a dilatačních spar, včetně potřebných úprav, výplně, vložek, opracování, očištění a ošetření, - bednění požadovaných konstr. (i ztracené) s úpravou dle požadované kvality povrchu betonu, včetně odbedňovacích a odskružovacích prostředků, - zřízení všech požadovaných otvorů, kapes, výklenků, prostupů, dutin, drážek a pod., vč. ztížení práce a úprav kolem nich, - úpravy pro osazení doplňkových konstrukcí a vybavení, - úpravy povrchu pro položení požadované izolace, povlaků a nátěrů, případně vyspravení, - konstrukce betonových kloubů, upevnění kotevních prvků a doplňkových konstrukcí, - nátěry zabraňující soudržnost betonu a bednění, - výplň, těsnění a tmelení spar a spojů, - opatření povrchů betonu izolací proti zemní vlhkosti v částech, kde přijdou do styku se zeminou nebo kamenivem
SD |  | 5 |  | Komunikace
P | 34 | 56333 |  | VOZOVKOVÉ VRSTVY ZE ŠTĚRKODRTI TL. DO 150MM | M2 | 400 | 0 |  |  |  | 0 |  | 2023_OTSKP |  | 2
PP
VV |  |  |  | Podkladní vrstva konzolových desek ze štěrkodrti fr. 0/32. tl. do 150 mm Nástupiště č. 1 200*1=200,000 [D] Nstupiště č. 2 200*1=200,000 [E] Celkem: D+E=400,000 [F]
TS |  |  |  | - dodání kameniva předepsané kvality a zrnitosti - rozprostření a zhutnění vrstvy v předepsané tloušťce - zřízení vrstvy bez rozlišení šířky, pokládání vrstvy po etapách - nezahrnuje postřiky, nátěry
P | 35 | 56335 |  | VOZOVKOVÉ VRSTVY ZE ŠTĚRKODRTI TL. DO 250MM | M2 | 795 | 0 |  |  |  | 0 |  | 2023_OTSKP |  | 2
PP
VV |  |  |  | Podkladní vrstva dlažby ze štěrkodrti fr. 0/32. tl. do 250 mm Nástupiště č. 1 428=428,000 [A] Nástupiště č. 2 367=367,000 [B] Celkem: A+B=795,000 [C]
TS |  |  |  | - dodání kameniva předepsané kvality a zrnitosti - rozprostření a zhutnění vrstvy v předepsané tloušťce - zřízení vrstvy bez rozlišení šířky, pokládání vrstvy po etapách - nezahrnuje postřiky, nátěry
P | 36 | 58252 |  | DLÁŽDĚNÉ KRYTY Z BETONOVÝCH DLAŽDIC DO LOŽE Z MC | M2 | 2.88 | 0 |  |  |  | 0 |  | 2023_OTSKP |  | 2
PP
VV |  |  |  | Dlažba v místě poklopu trativodu tl. 80 mm Nástupiště č. 1 4*(0,6*0,6)=1,440 [A] Nástupiště č. 2 4*(0,6*0,6)=1,440 [B] Celkem: A+B=2,880 [C]
TS |  |  |  | - dodání dlažebního materiálu v požadované kvalitě, dodání materiálu pro předepsané lože v tloušťce předepsané dokumentací a pro předepsanou výplň spar - očištění podkladu - uložení dlažby dle předepsaného technologického předpisu včetně předepsané podkladní vrstvy a předepsané výplně spar - zřízení vrstvy bez rozlišení šířky, pokládání vrstvy po etapách - úpravu napojení, ukončení podél obrubníků, dilatačních zařízení, odvodňovacích proužků, odvodňovačů, vpustí, šachet a pod., nestanoví-li zadávací dokumentace jinak - nezahrnuje postřiky, nátěry - nezahrnuje těsnění podél obrubníků, dilatačních zařízení, odvodňovacích proužků, odvodňovačů, vpustí, šachet a pod.
P | 37 | R582611 |  | KRYTY Z BETON DLAŽDIC ŠEDÝCH TL 80 MM DO LOŽE Z KAM | M2 | 825.12 | 0 |  |  |  | 0 |  | [bez vazby na CS] |  | 2
PP
VV |  |  |  | Betonová dlažba "šedá uni". Specifikace dlažby dle TZ. Pložka zahrnuje dlaždice rozměrů 400x400(200)mm, do lože z kameniva fr. 2-5mm - odečet dlažby do MC (poklop trativody) viz položka 58252 Nástupiště č. 1 446 - 1,44 =444,560 [A] Nástupiště č. 2 382 - 1,44 =380,560 [B] Celkem: A+B=825,120 [C]
TS |  |  |  | - dodání dlažebního materiálu v požadované kvalitě, dodání materiálu pro předepsané lože v tloušťce předepsané dokumentací a pro předepsanou výplň spar - očištění podkladu - uložení dlažby dle předepsaného technologického předpisu včetně předepsané podkladní vrstvy a předepsané výplně spar - zřízení vrstvy bez rozlišení šířky, pokládání vrstvy po etapách - úpravu napojení, ukončení podél obrubníků, dilatačních zařízení, odvodňovacích proužků, odvodňovačů, vpustí, šachet a pod., nestanoví-li zadávací dokumentace jinak - nezahrnuje postřiky, nátěry - nezahrnuje těsnění podél obrubníků, dilatačních zařízení, odvodňovacích proužků, odvodňovačů, vpustí, šachet a pod.
SD |  | 6 |  | Úpravy povrchů, podlahy, výplně otvorů
P | 38 | 631394 |  | PRŮMYSLOVÉ PODLAHY ZE ŽELBET DO C25/30 S ROZPTÝL VÝZTUŽÍ | M3 | 0.96 | 0 |  |  |  | 0 |  | 2023_OTSKP |  | 2
PP
VV |  |  |  | podkladní beton (drátkobeton C25/30 - XD1,XF2, dávkování drátků 25 kg/m) zádlažbového poklopu tl. 0,2 m Nástupiště č. 1 4 ks 4*0,6*0,2 =0,480 [A] Nástupiště č. 2 4 ks 4*0,6*0,2=0,480 [B] Celkem: A+B=0,960 [C]
TS |  |  |  | - dodání čerstvého betonu (betonové směsi) požadované kvality, jeho uložení do požadovaného tvaru při jakékoliv hustotě výztuže, konzistenci čerstvého betonu a způsobu hutnění, ošetření a ochranu betonu - dodání rozptýlené výztuže (bez ohledu na materiál) - zhotovení nepropustného, mrazuvzdorného betonu a betonu požadované trvanlivosti a vlastností - užití potřebných přísad a technologií výroby betonu - zřízení pracovních a dilatačních spar, včetně potřebných úprav, výplně, vložek, opracování, očištění a ošetření - bednění požadovaných konstr. (i ztracené) s úpravou dle požadované kvality povrchu betonu, včetně odbedňovacích a odskružovacích prostředků - zřízení všech požadovaných otvorů, kapes, výklenků, prostupů, dutin, drážek a pod., vč. ztížení práce a úprav kolem nich - úpravy pro osazení výztuže, doplňkových konstrukcí a vybavení - úpravy povrchu pro položení požadované izolace, povlaků a nátěrů, případně vyspravení - nátěry zabraňující soudržnost betonu a bednění - výplň, těsnění a tmelení spar a spojů - opatření povrchů betonu izolací proti zemní vlhkosti v částech, kde přijdou do styku se zeminou nebo kamenivem - případné zřízení spojovací vrstvy u základů - úpravy pro osazení zařízení ochrany konstrukce proti vlivu bludných proudů
SD |  | 7 |  | Přidružená stavební výroba
P | 39 | 711111 |  | IZOLACE BĚŽNÝCH KONSTRUKCÍ PROTI ZEMNÍ VLHKOSTI ASFALTOVÝMI NÁTĚRY | M2 | 3330 | 0 |  |  |  | 0 |  | 2023_OTSKP |  | 2
PP
VV |  |  |  | Izolace proti zemní vlhkosti 1xpenetrační + 2xasfaltový nátěr (nástupištní prefabrikát) Množství v položce dle tabulky kubatur. Nástupiště č. 1 2,7*200*(1+2)=1 620,000 [D] Nástupiště č. 2 2,7*200*(1+2)=1 620,000 [E] Izolace proti zemní vlhkosti 1xpenetrační + 2xasfaltový nátěr (monolitické zídky) Nástupiště č. 1 2*7,5*(1+2)=45,000 [A] Nástupiště č. 2 2*7,5*(1+2)=45,000 [B] Celkem: D+E+A+B=3 330,000 [F]
TS |  |  |  | položka zahrnuje: - dodání předepsaného izolačního materiálu - očištění a ošetření podkladu, zadávací dokumentace může zahrnout i případné vyspravení - zřízení izolace jako kompletního povlaku, případně komplet. soustavy nebo systému podle příslušného technolog. předpisu - zřízení izolace i jednotlivých vrstev po etapách, včetně pracovních spár a spojů - úprava u okrajů, rohů, hran, dilatačních i pracovních spojů, kotev, obrubníků, dilatačních zařízení, odvodnění, otvorů, neizolovaných míst a pod. - zajištění odvodnění povrchu izolace, včetně odvodnění nejnižších míst, pokud dokumentace pro zadání stavby nestanoví jinak - ochrana izolace do doby zřízení definitivní ochranné vrstvy nebo konstrukce - úprava, očištění a ošetření prostoru kolem izolace - provedení požadovaných zkoušek - nezahrnuje ochranné vrstvy, např. geotextilii
P | 40 | 711112 |  | IZOLACE BĚŽNÝCH KONSTRUKCÍ PROTI ZEMNÍ VLHKOSTI ASFALTOVÝMI PÁSY | M2 | 39.6 | 0 |  |  |  | 0 |  | 2023_OTSKP |  | 2
PP
VV |  |  |  | Asfaltový pás na vnitřní straně prefabrikátu nástupištní hrany (překrytí spáry) tl. 100 mm Nástupiště č. 1 99* 2 *0,1=19,800 [A] Nástupiště č. 1 99* 2 *0,1=19,800 [B] Celkem: A+B=39,600 [C]
TS |  |  |  | položka zahrnuje: - dodání předepsaného izolačního materiálu - očištění a ošetření podkladu, zadávací dokumentace může zahrnout i případné vyspravení - zřízení izolace jako kompletního povlaku, případně komplet. soustavy nebo systému podle příslušného technolog. předpisu - zřízení izolace i jednotlivých vrstev po etapách, včetně pracovních spár a spojů - úprava u okrajů, rohů, hran, dilatačních i pracovních spojů, kotev, obrubníků, dilatačních zařízení, odvodnění, otvorů, neizolovaných míst a pod. - zajištění odvodnění povrchu izolace, včetně odvodnění nejnižších míst, pokud dokumentace pro zadání stavby nestanoví jinak - ochrana izolace do doby zřízení definitivní ochranné vrstvy nebo konstrukce - úprava, očištění a ošetření prostoru kolem izolace - provedení požadovaných zkoušek - nezahrnuje ochranné vrstvy, např. geotextilii
P | 41 | 711509 |  | OCHRANA IZOLACE NA POVRCHU TEXTILIÍ | M2 | 30 | 0 |  |  |  | 0 |  | 2023_OTSKP |  | 2
PP
VV |  |  |  | Ochrana SVI geotextilií 300 g/m2, monolitické zídky Množství dle TZ Nástupiště č. 1 2*7,5=15,000 [A] Nástupiště č. 2 2*7,5=15,000 [B] Celkem: A+B=30,000 [C]
TS |  |  |  | položka zahrnuje: - dodání předepsaného ochranného materiálu - zřízení ochrany izolace
P | 42 | 748211 |  | POVRCHOVÁ ÚPRAVA NÁTĚREM | M2 | 6.2 | 0 |  |  |  | 0 |  | 2023_OTSKP |  | 2
PP
VV |  |  |  | Finální úprava nátěrem - pohledové části opěrných zídek Nástupiště č. 1 2* 1,55=3,100 [A] Nástupiště č. 2 2*1,55=3,100 [B] Celkem: A+B=6,200 [C]
TS |  |  |  | 1. Položka obsahuje: – veškeré příslušenství pro montáž 2. Položka neobsahuje: X 3. Způsob měření: Měří se plocha v metrech čtverečných.
SD |  | 8 |  | Potrubí
P | 43 | 87433 |  | POTRUBÍ Z TRUB PLASTOVÝCH ODPADNÍCH DN DO 150MM | M | 31 | 0 |  |  |  | 0 |  | 2023_OTSKP |  | 2
PP
VV |  |  |  | Svodné potrubí PVC SN 4 DN 110 Nástupiště č. 1 3=3,000 [A] Nástupiště č. 2 3+7=10,000 [B] Svodné potrubí PVC SN 4 DN 125 Nástupiště č. 1 3+3+3=9,000 [D] Nástupiště č. 2 3+3+3=9,000 [E] Celkem: A+B+D+E=31,000 [F]
TS |  |  |  | položky pro zhotovení potrubí platí bez ohledu na sklon zahrnuje: - výrobní dokumentaci (včetně technologického předpisu) - dodání veškerého trubního a pomocného materiálu (trouby, trubky, tvarovky, spojovací a těsnící materiál a pod.), podpěrných, závěsných a upevňovacích prvků, včetně potřebných úprav - úprava a příprava podkladu a podpěr, očištění a ošetření podkladu a podpěr - zřízení plně funkčního potrubí, kompletní soustavy, podle příslušného technologického předpisu - zřízení potrubí i jednotlivých částí po etapách, včetně pracovních spar a spojů, pracovního zaslepení konců a pod. - úprava prostupů, průchodů šachtami a komorami, okolí podpěr a vyústění, zaústění, napojení, vyvedení a upevnění odpad. výustí - ochrana potrubí nátěrem (vč. úpravy povrchu), případně izolací, nejsou-li tyto práce předmětem jiné položky - úprava, očištění a ošetření prostoru kolem potrubí - položky platí pro práce prováděné v prostoru zapaženém i nezapaženém a i v kolektorech, chráničkách - položky zahrnují i práce spojené s nutnými obtoky, převáděním a čerpáním vody nezahrnuje zkoušky vodotěsnosti a televizní prohlídku
P | 44 | 87434 |  | POTRUBÍ Z TRUB PLASTOVÝCH ODPADNÍCH DN DO 200MM | M | 75 | 0 |  |  |  | 0 |  | 2023_OTSKP |  | 2
PP
VV |  |  |  | Dešťová kanalizace PVC SN4 DN 200 Nástupiště č. 1 29+10=39,000 [A] Nástupiště č. 2 26+10=36,000 [B] Celkem: A+B=75,000 [C]
TS |  |  |  | položky pro zhotovení potrubí platí bez ohledu na sklon zahrnuje: - výrobní dokumentaci (včetně technologického předpisu) - dodání veškerého trubního a pomocného materiálu (trouby, trubky, tvarovky, spojovací a těsnící materiál a pod.), podpěrných, závěsných a upevňovacích prvků, včetně potřebných úprav - úprava a příprava podkladu a podpěr, očištění a ošetření podkladu a podpěr - zřízení plně funkčního potrubí, kompletní soustavy, podle příslušného technologického předpisu - zřízení potrubí i jednotlivých částí po etapách, včetně pracovních spar a spojů, pracovního zaslepení konců a pod. - úprava prostupů, průchodů šachtami a komorami, okolí podpěr a vyústění, zaústění, napojení, vyvedení a upevnění odpad. výustí - ochrana potrubí nátěrem (vč. úpravy povrchu), případně izolací, nejsou-li tyto práce předmětem jiné položky - úprava, očištění a ošetření prostoru kolem potrubí - položky platí pro práce prováděné v prostoru zapaženém i nezapaženém a i v kolektorech, chráničkách - položky zahrnují i práce spojené s nutnými obtoky, převáděním a čerpáním vody nezahrnuje zkoušky vodotěsnosti a televizní prohlídku
P | 45 | 894858 |  | ŠACHTY KANALIZAČNÍ PLASTOVÉ D 600MM | KUS | 2 | 0 |  |  |  | 0 |  | 2023_OTSKP |  | 2
PP
VV |  |  |  | Nástupiště č. 1 1=1,000 [A] Nástupiště č. 2 1=1,000 [B] Celkem: A+B=2,000 [C]
TS |  |  |  | položka zahrnuje: - poklopy s rámem z předepsaného materiálu a tvaru - předepsané plastové skruže, dno a není-li uvedeno jinak i podkladní vrstvu (z kameniva nebo betonu). - výplň, těsnění a tmelení spár a spojů, - očištění a ošetření úložných ploch, - předepsané podkladní konstrukce
P | 46 | 897541 |  | VPUSŤ ODVOD ŽLABŮ Z POLYMERBETONU SV. ŠÍŘKY DO 100MM | KUS | 3 | 0 |  |  |  | 0 |  | 2023_OTSKP |  | 2
PP
VV |  |  |  | vpusť odvodňovacích žlábků délky 0,5 m s roštem, specifikace dle TZ Nástupiště č. 1 1=1,000 [A] Nástupiště č. 2 2=2,000 [B] Celkem: A+B=3,000 [C]
TS |  |  |  | položka zahrnuje dodávku a osazení předepsaného dílce včetně mříže nezahrnuje předepsané podkladní konstrukce
P | 47 | 89911P |  | POKLOP PRO ZÁDLAŽBU A15 | KUS | 8 | 0 |  |  |  | 0 |  | 2023_OTSKP |  | 2
PP
VV |  |  |  | zádlažbový poklop 595 x 595 mm Nástupiště č. 1 4=4,000 [A] Nástupiště č. 2 4=4,000 [B] Celkem: A+B=8,000 [C]
TS |  |  |  | Položka zahrnuje dodávku a osazení předepsané mříže včetně rámu
P | 48 | 89916 |  | BETONOVÉ DOPLŇKY TRUB VEDENÍ | M3 | 1.512 | 0 |  |  |  | 0 |  | 2023_OTSKP |  | 2
PP
VV |  |  |  | Zřízení výtokového dílu před zadržovací jímkou výtokový díl z betonu C25/30: Nástupiště č. 1 2 ks 0,378*2=0,756 [A] nástupiště č. 2 2 ks 0,378*2=0,756 [B] Celkem: A+B=1,512 [C]
TS |  |  |  | - Položka zahrnuje veškerý materiál, výrobky a polotovary, včetně mimostaveništní a vnitrostaveništní dopravy (rovněž přesuny), včetně naložení a složení,případně s uložením.
P | 49 | R87433 |  | POTRUBÍ Z TRUB PLASTOVÝCH ODPADNÍCH DN DO 150MM, vč zakrytí prostupu mřížkou | M | 465.6 | 0 |  |  |  | 0 |  | [bez vazby na CS] |  | 2
PP |  |  |  | HDPE vložená do základu včetně zakrytí prostupu sklovláknitou mřížkou s velikostí ok 8*8 m
VV |  |  |  | hladké trubky v základu pod nástupištní zídkou HDPE DN 110 uloženo po 1 m, délka 1,2 m, vč. zakrytí prostupu sklovláknitou výztužnou mřížkou s velikostí ok 8x8 mm Nástupiště č. 1 1,2*194=232,800 [A]] Nástupiště č. 2 1,2*194 =232,800 [B]] Celkem: A+B=465,600 [C]
TS |  |  |  | položky pro zhotovení potrubí platí bez ohledu na sklon zahrnuje: - výrobní dokumentaci (včetně technologického předpisu) - dodání veškerého trubního a pomocného materiálu (trouby, trubky, tvarovky, spojovací a těsnící materiál a pod.), podpěrných, závěsných a upevňovacích prvků, včetně potřebných úprav - úprava a příprava podkladu a podpěr, očištění a ošetření podkladu a podpěr - zřízení plně funkčního potrubí, kompletní soustavy, podle příslušného technologického předpisu - zřízení potrubí i jednotlivých částí po etapách, včetně pracovních spar a spojů, pracovního zaslepení konců a pod. - úprava prostupů, průchodů šachtami a komorami, okolí podpěr a vyústění, zaústění, napojení, vyvedení a upevnění odpad. výustí - ochrana potrubí nátěrem (vč. úpravy povrchu), případně izolací, nejsou-li tyto práce předmětem jiné položky - úprava, očištění a ošetření prostoru kolem potrubí - položky platí pro práce prováděné v prostoru zapaženém i nezapaženém a i v kolektorech, chráničkách - položky zahrnují i práce spojené s nutnými obtoky, převáděním a čerpáním vody nezahrnuje zkoušky vodotěsnosti a televizní prohlídku
SD |  | 9 |  | Ostatní konstrukce a práce
P | 50 | 9111A3 |  | ZÁBRADLÍ SILNIČNÍ S VODOR MADLY - DEMONTÁŽ S PŘESUNEM | M | 511 | 0 |  |  |  | 0 |  | 2023_OTSKP |  | 2
PP
VV |  |  |  | Demontáž zábradlí výšky 1 m Nástupiště č. 1 249 m 249=249,000 [A] Nástupiště č. 2 262 m 262=262,000 [B] Celkem: A+B=511,000 [C]
TS |  |  |  | položka zahrnuje: - demontáž a odstranění zařízení - jeho odvoz na předepsané místo
P | 51 | 917223 |  | SILNIČNÍ A CHODNÍKOVÉ OBRUBY Z BETONOVÝCH OBRUBNÍKŮ ŠÍŘ 100MM | M | 314 | 0 |  |  |  | 0 |  | 2023_OTSKP |  | 2
PP
VV |  |  |  | obrubník tl. 0,1 m výšky 0,25 m osazený do betonového lože z betonu C16/20n XF1 tl. min 100 mm Nástupiště č. 1 147=147,000 [A] Nástupiště č. 2 167=167,000 [B] Celkem: A+B=314,000 [C]
TS |  |  |  | Položka zahrnuje: dodání a pokládku betonových obrubníků o rozměrech předepsaných zadávací dokumentací betonové lože i boční betonovou opěrku.
P | 52 | 93541 |  | ŽLABY Z DÍLCŮ Z POLYMERBETONU SVĚTLÉ ŠÍŘKY DO 100MM VČETNĚ MŘÍŽÍ | M | 132 | 0 |  |  |  | 0 |  | 2023_OTSKP |  | 2
PP
VV |  |  |  | s. š. 100mm, bez spádu s pozinkovaným můstkovým roštem , tř. zatížení A15 Nástupiště č. 1 77,5=77,500 [A] Nástupiště č. 2 46+8,5=54,500 [B] Celkem: A+B=132,000 [C]
TS |  |  |  | položka zahrnuje: -dodávku a uložení dílců žlabu z předepsaného materiálu předepsaných rozměrů včetně mříže - spárování, úpravy vtoku a výtoku - nezahrnuje nutné zemní práce, předepsané lože, obetonování - měří se v metrech běžných délky osy žlabu, odečítají se čistící kusy a vpustě
P | 53 | 965521 |  | ROZEBRÁNÍ NÁSTUPIŠTĚ TYPU SUDOP | M | 524 | 0 |  |  |  | 0 |  | 2023_OTSKP |  | 2
PP
VV |  |  |  | nástupiště č. 1 262=262,000 [B] nástupiště č. 2 262=262,000 [C] Celkem: B+C=524,000 [D]
TS |  |  |  | 1. Položka obsahuje: – rozebrání nástupiště do součástí včetně hrubého očištění – naložení vybouraného materiálu na dopravní prostředek – příplatky za ztížené podmínky při práci v kolejišti, např. za překážky na straně koleje apod. 2. Položka neobsahuje: – rozebrání krytu a podkladních vrstev zpevněných ploch vyjma nástupištních konzolových desek – zemní práce – odvoz vybouraného materiálu do skladu nebo na likvidaci – poplatky za likvidaci odpadů, nacení se položkami ze ssd 0 3. Způsob měření: Měří se vždy délka nástupní hrany nástupiště podél přilehlé koleje v metrech délkových, a to i u oboustranných nástupišť.
P | 54 | 96615A |  | BOURÁNÍ KONSTRUKCÍ Z PROSTÉHO BETONU - BEZ DOPRAVY | M3 | 42.72 | 0 |  |  |  | 0 |  | 2023_OTSKP |  | 2
PP
VV |  |  |  | demontáž šachet Nástupiště č.1 21 ks 21*0,4=8,400 [A] Nástupiště č.2 16 ks 16*0,4=6,400 [B] demontáž dešťové kanalizace, odbourání bet. kcí - předpoklad Nástupiště č.1 1=1,000 [D] Nástupiště č.2 1=1,000 [E] odbourání betonových patek u zábradlí (0,3x0,3x0,8) Nástupiště č.1 60+100ks 160*0,072=11,520 [K] Nástupiště č.2 200 ks 200*0,072=14,400 [L] Celkem: A+B+D+E+K+L=42,720 [M]
TS |  |  |  | položka zahrnuje: - rozbourání konstrukce bez ohledu na použitou technologii - veškeré pomocné konstrukce (lešení a pod.) - veškerou manipulaci s vybouranou sutí a hmotami, kromě vodorovné dopravy, včetně uložení na skládku. Nezahrnuje poplatek za skládku, který se vykazuje v položce 0141** (s výjimkou malého množství bouraného materiálu, kde je možné poplatek zahrnout do jednotkové ceny bourání – tento fakt musí být uveden v doplňujícím textu k položce) - veškeré další práce plynoucí z technologického předpisu a z platných předpisů
P | 55 | 96651 |  | ODSTRANĚNÍ ŽLABŮ Z DÍLCŮ (VČET ŠTĚRBINOVÝCH) ŠÍŘKY 100MM | M | 37 | 0 |  |  |  | 0 |  | 2023_OTSKP |  | 2
PP
VV |  |  |  | demontáž štěrbinových žlabů 37 m Nástupiště č. 1 37=37,000 [A]
TS |  |  |  | - zahrnuje vybourání žlabů včetně podkladních vrstev a eventuelních mříží - zahrnuje veškerou manipulaci s vybouranou sutí a hmotami včetně uložení na skládku - nezahrnuje poplatek za skládku, vykáže se v samostatné položce 014** (s výjimkou malého množství bouraného materiálu, kde je možné poplatek zahrnout do jednotkové ceny bourání – tento fakt musí být uveden v doplňujícím textu k položce)
P | 56 | 969234 |  | VYBOURÁNÍ POTRUBÍ DN DO 200MM KANALIZAČ | M | 65 | 0 |  |  |  | 0 |  | 2023_OTSKP |  | 2
PP
VV |  |  |  | demontáž dešťové kanalizace Nástupiště č. 1 10+25=35,000 [A] Nástupiště č. 2 15+15=30,000 [B] Celkem: A+B=65,000 [C]
TS |  |  |  | - položka zahrnuje veškerou manipulaci s vybouranou sutí a hmotami včetně uložení na skládku. Nezahrnuje poplatek za skládku, který se vykazuje v položce 0141** (s výjimkou malého množství bouraného materiálu, kde je možné poplatek zahrnout do jednotkové ceny bourání – tento fakt musí být uveden v doplňujícím textu k položce) - položka zahrnuje veškeré další práce plynoucí z technologického předpisu a z platných předpisů
P | 57 | R11010 |  | DEMONTÁŽ STÁVAJÍCÍ DROBNÉ ARCHITEKTURY | KPL | 2 | 0 |  |  |  | 0 |  | [bez vazby na CS] |  | 2
PP
VV |  |  |  | Demontáž stávající drobné architektury a předání správci v obvodu ŽST Chomutov Nástupiště č.1 3 x lavička s opěradlem, 1 x odpadkový koš n tříděný odpad, 2 x odpadkový koš na směsný odpad, 1 x nádoba na posypový materiál 1=1,000 [A] Nástupiště č.2 2 x lavička s opěradlem, 1 x odpadkový koš n tříděný odpad, 2 x odpadkový koš na směsný odpad, 1 x nádoba na posypový materiál 1=1,000 [B] Celkem: A+B=2,000 [C]
TS |  |  |  | Zahrnuje: - demontáž stávající drobné architektury specifikované v TZ - předání správci (dopravu stávající drobné architektury do obvodu ŽST Turnov)
P | 58 | R924415 |  | NÁSTUPIŠTĚ L (H) S KONZOLOVÝMI DESKAMI LOMENÝMI | M | 400 | 0 |  |  |  | 0 |  | [bez vazby na CS] |  | 2
PP
VV |  |  |  | KDL klasická , prefabrikát typu L dl. 2 m, výška 1,3 m Nástupiště č. 1 KDL klasicka 192 ks , KDL signální 2 ks 194=194,000 [A]] Nástupiště č. 2 KDL klasicka 192 ks , KDL signální 2 ks 194=194,000 [B]] KDL klasická , prefabrikát typu L-ATYP, dl. 2 m, výška 1,1 m 3 x na každém nástupišti Nástupiště č. 1 KDL klasicka 6 ks 6=6,000 [H] Nástupiště č. 2 KDL klasicka 6 ks , 6=6,000 [G] Celkem: A+B+H+G=400,000 [I]
TS |  |  |  | 1. Položka obsahuje: – dodávku veškerých prvků a částí daného typu nástupiště dle odpovídajících vzorových listů a TKP – zřízení nástupiště typu L nebo H na požadovanou osovou vzdálenost kolejí i výšku nástupní hrany nad TK – slepá zakončení nástupiště – příplatky za ztížené podmínky při práci v kolejišti, např. za překážky na straně koleje ap. 2. Položka neobsahuje: – zemní práce, tj. odkopávky, hloubení rýh, násypy, zásypy ad. – náklady na zřízení zpevněné plochy nástupiště vyjma konzolových desek, např. ze zámkové dlažby, asfaltu ap. včetně konstrukčních vrstev – jiná zakončení nástupiště, např. schůdky apod. – zábradlí, osvětlení, přístřešky, mobiliář nástupiště, orientační a informační systém, kamerový systém, přístupové komunikace ap. 3. Způsob měření: Měří se vždy délka nástupní hrany nástupiště podél přilehlé koleje v metrech délkových, a to i u oboustranných nástupišť.
P | 59 | R924913 |  | ZDRSNĚNÝ HMATNÝ PÁS, TL. 80 MM | M2 | 2 | 0 |  |  |  | 0 |  | [bez vazby na CS] |  | 2
PP
VV |  |  |  | "Zdrsněný hmatný pás Položka obsahuje dlaždice zdrsněného pásu - povrch upravený otryskáním, včetně lože Dlaždice z plně probarveného materiálu, barva šedá Nástupiště č. 1 1=1,000 [D] Nástupiště č. 2 1=1,000 [E] Celkem: D+E=2,000 [F]
TS |  |  |  | "1. Položka obsahuje: – příprava a očištění podkladu – dodání a aplikace nátěrové hmoty 2. Položka neobsahuje: X 3. Způsob měření: Měří se metr délkový."
P | 60 | R924914 |  | SIGNÁLNÍ PÁS Z DLAŽDIC S RELIÉFNÍM POVRCHEM, TL. 80 MM | M2 | 4.4 | 0 |  |  |  | 0 |  | [bez vazby na CS] |  | 2
PP
VV |  |  |  | Specifikace dlažeb signálního pásu dle TZ. Položka obsahuje dlaždice signálního pásu s reliéfním povrchem, včetně lože Nástupiště č. 1 2,2=2,200 [A] Nástupiště č. 1 2,2=2,200 [B] Celkem: A+B=4,400 [C]
TS |  |  |  | 1. Položka obsahuje: – všechny práce pro zřízení plně funkčního dlážděného bezpečnostního pásu s varovnými a vodicími prvky, tj. včetně lože, ukončení dlažby, její provedení do předepsaného tvaru a pohledové úpravy, výplně spar a otvorů apod. – dodání dlažeb a lože v požadované kvalitě – očištění podkladu, případně zřízení spojovací vrstvy – uložení směsi, dlažby nebo dílců dle předepsaného technologického předpisu – zřízení vrstvy bez rozlišení šířky, pokládání vrstvy po etapách, včetně pracovních spar a spojů – úpravu napojení, ukončení a těsnění podél obrubníků, dilatačních zařízení, odvodňovacích proužků, odvodňovačů, vpustí, šachet ap. – těsnění, tmelení a výplň spar a otvorů – úpravu dilatačních spar a povrchu vrstvy 2. Položka neobsahuje: – úpravu a hutnění podloží – podkladní a konstrukční vrstvy 3. Způsob měření: Měří se plocha v metrech čtverečných.
P | 61 | R924922 |  | NÁSTUPIŠTĚ - KOTVENÍ NÁSTUPIŠTNÍHO PREFEBRIKÁTU | M | 388 | 0 |  |  |  | 0 |  | [bez vazby na CS] |  | 2
PP
VV |  |  |  | Kotvení nástupištního prefabrikátu do podkladních vrstvev - odečet úsek podchodu bez kotvení Položka zahrnuje kotvení pruty betonářské výztuže průměru 14mm délky 600 mm (2ks na prefabrikát) + zalití tyče cementovou maltou MC 10, otvor v prefabrikátu vyplněný betonem C20/25. Specifikace kotvení dle TZ. Nástupiště č. 1 200 - 6=194,000 [A] Nástupiště č. 2 200 - 6=194,000 [B] Celkem: A+B=388,000 [C]
TS |  |  |  | 1. Položka obsahuje: – dodání a montáž veškerého materiálu na kotvení ke svislým konstrukcím dle odpovídajících vzorových listů a TKP - vrtání otvorů průměru 30 mm 2. Položka neobsahuje: X 3. Způsob měření: Měří se metr délkový.
P | 62 | R93751 |  | MOBILIÁŘ - KOVOVÉ LAVIČKY BEZ OPĚRADLA | KUS | 8 | 0 |  |  |  | 0 |  | [bez vazby na CS] |  | 2
PP
VV |  |  |  | Dodávka a montáž laviček včetně spojovacího a kotevního materiálu Množství v položce dle TZ Nástupiště č. 1 4=4,000 [A] Nástupiště č. 2 4=4,000 [B] Celkem: A+B=8,000 [C]
TS |  |  |  | Položka zahrnuje: - montáž, osazení, předepsaného zadávací dokumentací - vnitrostaveništní dopravu - nezbytné zemní práce
P | 63 | R93752 |  | MOBILIÁŘ - KOVOVÉ LAVIČKY S OPĚRADLEM | KUS | 8 | 0 |  |  |  | 0 |  | [bez vazby na CS] |  | 2
PP
VV |  |  |  | Montáž laviček včetně spojovacího a kotevního materiálu Dodávka + doprava mobiliáře v rámci rámcové smlouvy SŽ s.o. Množství v položce dle TZ Nástupiště č. 1 4=4,000 [A] Nástupiště č. 2 4=4,000 [B] Celkem: A+B=8,000 [C]
TS |  |  |  | Položka zahrnuje: - montáž, osazení, předepsaného zadávací dokumentací - vnitrostaveništní dopravu - nezbytné zemní práce
P | 64 | R93753 |  | MOBILIÁŘ - KOVOVÉ KOŠE NA ODPADKY | KUS | 10 | 0 |  |  |  | 0 |  | [bez vazby na CS] |  | 2
PP
VV |  |  |  | Montáž košů včetně spojovacího a kotevního materiálu Dodávka + doprava mobiliáře v rámci rámcové smlouvy SŽ s.o. Množství v položce dle TZ Nástupiště č. 1 Koše na tříděny odpad 1=1,000 [A] Koše na směsný odpad 4=4,000 [B] Nástupiště č. 2 Koše na tříděny odpad 1=1,000 [D] Koše na směsný odpad 4=4,000 [E] Celkem: A+B+D+E=10,000 [F]
TS |  |  |  | Položka zahrnuje: - montáž, osazení a dodávku kompletního zařízení, předepsaného zadávací dokumentací - vnitrostaveništní dopravu - nezbytné zemní práce - předepsanou povrchovou úpravu (nátěry a pod.) Pozn.: materiál uvedený v textu představuje rozhodující podíl ve výrobku
P | 65 | R93765 |  | MOBILIÁŘ - NÁDOBA NA POSYSPOVÝ MATERIÁL Z PLASTICKÝCH HMOT | KUS | 5 | 0 |  |  |  | 0 |  | [bez vazby na CS] |  | 2
PP
VV |  |  |  | Nádoby na posypový materiál o objemu 110 l, na zakázku provedeny v barevném provedení RAL 7016 Cena zahrnuje dopravu materiálu výrobcem a jeho montáž Množství v položce dle TZ. (min. objednávka 5 ks ) Nástupiště č. 1 2 ks Nástupiště č. 2 2 ks 5=5,000 [B]
TS |  |  |  | Položka zahrnuje: - montáž, osazení a dodávku kompletního zařízení, předepsaného zadávací dokumentací - mimostavništní a vnitrostaveništní dopravu - nezbytné zemní práce a základové konstrukce - předepsanou povrchovou úpravu (nátěry a pod.)
SD |  | R015 |  | LIKVIDACE ODPADŮ včetně dopravy
P | 66 | R015111 | 901 | LIKVIDACE ODPADŮ NEKONTAMINOVANÝCH - 17 05 04 VYTĚŽENÉ ZEMINY A HORNINY - I. TŘÍDA TĚŽITELNOSTI, včetně dopravy | T | 321.034 | 0 |  |  |  | 0 |  | ODP+d |  | 2
PP |  |  |  | EVIDENČNÍ POLOŽKA. Neoceňovat v objektu SO/PS, položka se oceňuje pouze v objektu SO 90-90.
VV |  |  |  | "Kubatura výkopů určená k odvozu na skládku (70%) Odtěžení zeminy pro kanalizaci (viz položky 13273,13173,13373) Nástupiště č. 1 (21,42+2,704+8)*2=64,248 [A] Nástupiště č. 2 (23,1+2,704+8)*2=67,608 [B] Odkop materiálu pro založení opěrných zídek. Nástupiště č. 1 2*(0,7*3,1*0,9)*2=7,812 [C] Nástupiště č. 2 2*(0,7*3,1*0,9)*2=7,812 [D] odtěžení zeminy pro bet. základ L bloku Nástupiště č. 1 1,6*0,65*194*2=403,520 [E] Nástupiště č. 2 1,6*0,65*194*2=403,520 [F] Odečet zasypů po odstranení původní dešťové kanalizace a zpetný zasyp realizované kanalizace (viz pol. 17411) Nástupiště č. 1 -(21+7,65)*2=-57,300 [G] Nástupiště č. 2 -(18+7,2)*2=-50,400 [H] odečet dosypávky zeminy na zřízení zemních laviček Nástupiště č. 1 -96,7*2=- 193,400 [I] Nástupiště č. 2 -97,4*2=- 194,800 [J] Celkem: (A+B+C+D+E+F+G+H+I+J)*0,7=321,034 [K]
TS |  |  |  | 1. Položka obsahuje: • veškeré poplatky provozovateli skládky, recyklační linky nebo jiného zařízení na zpracování nebo likvidaci odpadů související s převzetím, uložením, zpracováním nebo likvidací odpadu, • náklady spojené s dopravou odpadu z místa stavby na místo převzetí provozovatelem skládky, recyklační linky nebo jiného zařízení na zpracování nebo likvidaci odpadů, • náklady spojené s vyložením a manipulací s materiálem v místě skládky. 3. Způsob měření: • [měrná jednotka – nejčastěji Tuna] určující množství odpadu vytříděného v souladu se zákonem č. 541/2020 Sb., o odpadech, v platném znění
P | 67 | R015130 | 905 | LIKVIDACE ODPADŮ NEKONTAMINOVANÝCH - 17 03 02 VYBOURANÝ ASFALTOVÝ BETON BEZ DEHTU, včetně dopravy | T | 468.6 | 0 |  |  |  | 0 |  | ODP+d |  | 2
PP |  |  |  | EVIDENČNÍ POLOŽKA. Neoceňovat v objektu SO/PS, položka se oceňuje pouze v objektu SO 90-90.
VV |  |  |  | asf. kryt na nástupišti tl. 150 mm Nástupiště č. 1 790*0,15*2,2=260,700 [A] Nástupiště č. 2 630*0,15*2,2=207,900 [B] Celkem: A+B=468,600 [C]
TS |  |  |  | 1. Položka obsahuje: • veškeré poplatky provozovateli skládky, recyklační linky nebo jiného zařízení na zpracování nebo likvidaci odpadů související s převzetím, uložením, zpracováním nebo likvidací odpadu, • náklady spojené s dopravou odpadu z místa stavby na místo převzetí provozovatelem skládky, recyklační linky nebo jiného zařízení na zpracování nebo likvidaci odpadů, • náklady spojené s vyložením a manipulací s materiálem v místě skládky. 3. Způsob měření: • [měrná jednotka – nejčastěji Tuna] určující množství odpadu vytříděného v souladu se zákonem č. 541/2020 Sb., o odpadech, v platném znění
P | 68 | R015140 | 906 | LIKVIDACE ODPADŮ NEKONTAMINOVANÝCH - 17 01 01 PROSTÝ BETON, včetně dopravy | T | 582.75 | 0 |  |  |  | 0 |  | ODP+d |  | 2
PP |  |  |  | EVIDENČNÍ POLOŽKA. Neoceňovat v objektu SO/PS, položka se oceňuje pouze v objektu SO 90-90.
VV |  |  |  | Celkové rozebrání nástupišť typu "SUDOP", tvárnice Tisher, úložný blok U 65, nástupištní deska KS 145 předpoklad 50% prostý beton, 50% žb Nástupiště č.1 195 =195,000 [A] Nástupiště č.2 195=195,000 [B] Demontáž štěrbinových žlabů Nástupiště č. 1 1,48*2,5=3,700 [D] demontáž šachet Nástupiště č.1 21 ks 21*0,4*2,5=21,000 [F] Nástupiště č.1 16 ks 16*0,4*2,5=16,000 [G] demontáž dešťové kanalizace, odbourání bet. kcí - předpoklad Nástupiště č.1 1*2,5=2,500 [I] Nástupiště č.2 1*2,5=2,500 [E] odbourání betonových patek u zábradlí (0,3x0,3x0,8) Nástupiště č.1 60+100ks 160*0,072*2,5=28,800 [K] Nástupiště č.2 200 ks 200*0,072*2,5=36,000 [L] obrubníky vč. obetonování nástupiště č.1 (77+131)*0,07*2,5=36,400 [N] nástupiště č.2 262*0,07*2,5=45,850 [O] Celkem: A+B+D+F+G+I+E+K+L+N+O=582,750 [P]
TS |  |  |  | 1. Položka obsahuje: • veškeré poplatky provozovateli skládky, recyklační linky nebo jiného zařízení na zpracování nebo likvidaci odpadů související s převzetím, uložením, zpracováním nebo likvidací odpadu, • náklady spojené s dopravou odpadu z místa stavby na místo převzetí provozovatelem skládky, recyklační linky nebo jiného zařízení na zpracování nebo likvidaci odpadů, • náklady spojené s vyložením a manipulací s materiálem v místě skládky. 3. Způsob měření: • [měrná jednotka – nejčastěji Tuna] určující množství odpadu vytříděného v souladu se zákonem č. 541/2020 Sb., o odpadech, v platném znění
P | 69 | R015190 | 914 | LIKVIDACE ODPADŮ NEKONTAMINOVANÝCH - 17 02 03 PLASTY Z INTERIÉRŮ REKONSTRUOVANÝCH OBJEKTŮ, včetně dopravy | T | 0.091 | 0 |  |  |  | 0 |  | ODP+d |  | 2
PP |  |  |  | EVIDENČNÍ POLOŽKA. Neoceňovat v objektu SO/PS, položka se oceňuje pouze v objektu SO 90-90.
VV |  |  |  | demontáž dešťové kanalizace Nástupiště č. 1 35 m 35*0,0014=0,049 [A] Nástupíště č. 2 30 m 30*0,0014=0,042 [B] Celkem: A+B=0,091 [C]
TS |  |  |  | 1. Položka obsahuje: • veškeré poplatky provozovateli skládky, recyklační linky nebo jiného zařízení na zpracování nebo likvidaci odpadů související s převzetím, uložením, zpracováním nebo likvidací odpadu, • náklady spojené s dopravou odpadu z místa stavby na místo převzetí provozovatelem skládky, recyklační linky nebo jiného zařízení na zpracování nebo likvidaci odpadů, • náklady spojené s vyložením a manipulací s materiálem v místě skládky. 3. Způsob měření: • [měrná jednotka – nejčastěji Tuna] určující množství odpadu vytříděného v souladu se zákonem č. 541/2020 Sb., o odpadech, v platném znění
P | 70 | R015320 | 947 | LIKVIDACE ODPADŮ NEKONTAMINOVANÝCH - 17 05 04 STÁVAJÍCÍ SYPANÝ MATERIÁL Z NÁSTUPIŠŤ, včetně dopravy | T | 4383.6 | 0 |  |  |  | 0 |  | ODP+d |  | 2
PP |  |  |  | EVIDENČNÍ POLOŽKA. Neoceňovat v objektu SO/PS, položka se oceňuje pouze v objektu SO 90-90.
VV |  |  |  | Kubatura výkopů určená k odvozu na skládku Nástupiště č.1 1119,5*2=2 239,000 [B] Nástupiště č.2 1072,3*2=2 144,600 [A] Celkem: B+A=4 383,600 [C]
TS |  |  |  | 1. Položka obsahuje: • veškeré poplatky provozovateli skládky, recyklační linky nebo jiného zařízení na zpracování nebo likvidaci odpadů související s převzetím, uložením, zpracováním nebo likvidací odpadu, • náklady spojené s dopravou odpadu z místa stavby na místo převzetí provozovatelem skládky, recyklační linky nebo jiného zařízení na zpracování nebo likvidaci odpadů, • náklady spojené s vyložením a manipulací s materiálem v místě skládky. 3. Způsob měření: • [měrná jednotka – nejčastěji Tuna] určující množství odpadu vytříděného v souladu se zákonem č. 541/2020 Sb., o odpadech, v platném znění
P | 71 | R015745 | 916 | LIKVIDACE ODPADŮ NEKONTAMINOVANÝCH - 17 04 05 ŽELEZO A OCEL, včetně dopravy | T | 18.907 | 0 |  |  |  | 0 |  | ODP+d |  | 2
PP |  |  |  | EVIDENČNÍ POLOŽKA. Neoceňovat v objektu SO/PS, položka se oceňuje pouze v objektu SO 90-90.
VV |  |  |  | Demontáž zábradlí výšky 1 m předpoklad 37 kg/m Nástupiště č. 1 249 m 249*37/1000=9,213 [A] Nástupiště č. 2 262 m 262*37/1000=9,694 [B] Celkem: A+B=18,907 [C]
TS |  |  |  | 1. Položka obsahuje: • veškeré poplatky provozovateli skládky, recyklační linky nebo jiného zařízení na zpracování nebo likvidaci odpadů související s převzetím, uložením, zpracováním nebo likvidací odpadu, • náklady spojené s dopravou odpadu z místa stavby na místo převzetí provozovatelem skládky, recyklační linky nebo jiného zařízení na zpracování nebo likvidaci odpadů, • náklady spojené s vyložením a manipulací s materiálem v místě skládky. 3. Způsob měření: • [měrná jednotka – nejčastěji Tuna] určující množství odpadu vytříděného v souladu se zákonem č. 541/2020 Sb., o odpadech, v platném znění
P | 72 | R015754 | 968 | LIKVIDACE ODPADŮ NEKONTAMINOVANÝCH - 17 05 04 VYTĚŽENÉ ZEMINY A HORNINY NESPLŇUJÍCÍ HODNOTY PRO POUŽITÍ NA POVRCHU TERÉNU, včetně dopravy | T | 137.586 | 0 |  |  |  | 0 |  | ODP+d |  | 2
PP |  |  |  | EVIDENČNÍ POLOŽKA. Neoceňovat v objektu SO/PS, položka se oceňuje pouze v objektu SO 90-90.
VV |  |  |  | "Kubatura výkopů určená k odvozu na skládku (30%) Odtěžení zeminy pro kanalizaci (viz položky 13273,13173,13373) Nástupiště č. 1 (21,42+2,704+8)*2=64,248 [A] Nástupiště č. 2 (23,1+2,704+8)*2=67,608 [B] Odkop materiálu pro založení opěrných zídek. Nástupiště č. 1 2*(0,7*3,1*0,9)*2=7,812 [C] Nástupiště č. 2 2*(0,7*3,1*0,9)*2=7,812 [D] odtěžení zeminy pro bet. základ L bloku Nástupiště č. 1 1,6*0,65*194*2=403,520 [E] Nástupiště č. 2 1,6*0,65*194*2=403,520 [F] Odečet zasypů po odstranení původní dešťové kanalizace a zpetný zasyp realizované kanalizace (viz pol. 17411) Nástupiště č. 1 -(21+7,65)*2=-57,300 [G] Nástupiště č. 2 -(18+7,2)*2=-50,400 [H] odečet dosypávky zeminy na zřízení zemních laviček Nástupiště č. 1 -96,7*2=- 193,400 [I] Nástupiště č. 2 -97,4*2=- 194,800 [J] Celkem: (A+B+C+D+E+F+G+H+I+J)*0,3=137,586 [K]
TS |  |  |  | 1. Položka obsahuje: • veškeré poplatky provozovateli skládky, recyklační linky nebo jiného zařízení na zpracování nebo likvidaci odpadů související s převzetím, uložením, zpracováním nebo likvidací odpadu, • náklady spojené s dopravou odpadu z místa stavby na místo převzetí provozovatelem skládky, recyklační linky nebo jiného zařízení na zpracování nebo likvidaci odpadů, • náklady spojené s vyložením a manipulací s materiálem v místě skládky. 3. Způsob měření: • [měrná jednotka – nejčastěji Tuna] určující množství odpadu vytříděného v souladu se zákonem č. 541/2020 Sb., o odpadech, v platném znění

## SO 12-02
SŽDC05 |  |  |  | Soupis prací objektu | [10 empty] | 3
6
S | Stavba: | 5423520019-ZM15 |  | Rekonstrukce trati v úseku Kyjice – Chomutov | [6 empty] | D.2.1.2 |  | Aspe | 0,00 | 2
O | Objekt: | D.2.1.2 |  | Nástupiště | [9 empty] | 15,00 | 2
Typ | Poř. číslo | Kód položky | Varianta | Název položky | MJ | Množství | Jednotková hmotnost | Celková hmotnost |  |  | Jednotková cena |  | Cenové soustavy | 21,00 | 2
Dodávka
[9 empty] | Jednotková | Celkem | Jednotková | Celkem |  |  |  | Počet položek s nulovou cenou
O1 |  | SO 12-02 |  | Zast. Chomutov město, nástupiště
SD |  | 1 |  | Zemní práce
P | 1 | 11313 |  | ODSTRANĚNÍ KRYTU ZPEVNĚNÝCH PLOCH S ASFALTOVÝM POJIVEM | M3 | 238.8 | 0 |  |  |  | 0 |  | 2023_OTSKP |  | 2
PP
VV |  |  |  | asf. kryt na nástupišti tl. 150 mm Nástupiště č. 1 927*0,15=139,050 [A] Nástupiště č. 2 665*0,15=99,750 [B] Celkem: A+B=238,800 [C]
TS |  |  |  | Položka zahrnuje veškerou manipulaci s vybouranou sutí a s vybouranými hmotami vč. uložení na skládku. Nezahrnuje poplatek za skládku, který se vykazuje v položce 0141** (s výjimkou malého množství bouraného materiálu, kde je možné poplatek zahrnout do jednotkové ceny bourání – tento fakt musí být uveden v doplňujícím textu k položce).
P | 2 | 11318A |  | ODSTRANĚNÍ KRYTU ZPEVNĚNÝCH PLOCH Z DLAŽDIC - BEZ DOPRAVY | M3 | 10.208 | 0 |  |  |  | 0 |  | 2023_OTSKP |  | 2
PP
VV |  |  |  | odstranění dlažby - chodník k nástupišti č. 2 127,6*0,08=10,208 [A]
TS |  |  |  | Položka zahrnuje veškerou manipulaci s vybouranou sutí a s vybouranými hmotami, kromě vodorovné dopravy, vč. uložení na skládku. Nezahrnuje poplatek za skládku, který se vykazuje v položce 0141** (s výjimkou malého množství bouraného materiálu, kde je možné poplatek zahrnout do jednotkové ceny bourání – tento fakt musí být uveden v doplňujícím textu k položce).
P | 3 | 11332A |  | ODSTRANĚNÍ PODKLADŮ ZPEVNĚNÝCH PLOCH Z KAMENIVA NESTMELENÉHO - BEZ DOPRAVY | M3 | 19.14 | 0 |  |  |  | 0 |  | 2023_OTSKP |  | 2
PP
VV |  |  |  | Odstranění konstrukčních vrstev chodníku pod betonovou dlažbou 127,6*0,15=19,140 [A]
TS |  |  |  | Položka zahrnuje veškerou manipulaci s vybouranou sutí a s vybouranými hmotami, kromě vodorovné dopravy, vč. uložení na skládku. Nezahrnuje poplatek za skládku, který se vykazuje v položce 0141** (s výjimkou malého množství bouraného materiálu, kde je možné poplatek zahrnout do jednotkové ceny bourání – tento fakt musí být uveden v doplňujícím textu k položce).
P | 4 | 11351A |  | ODSTRANĚNÍ ZÁHONOVÝCH OBRUBNÍKŮ - BEZ DOPRAVY | M | 417 | 0 |  |  |  | 0 |  | 2023_OTSKP |  | 2
PP
VV |  |  |  | Odstranění obrubníků tl 5 cm + obetonávka podel zábradlí 145+31+33+175+33=417,000 [A]
TS |  |  |  | Položka zahrnuje veškerou manipulaci s vybouranou sutí a s vybouranými hmotami, kromě vodorovné dopravy, vč. uložení na skládku. Nezahrnuje poplatek za skládku, který se vykazuje v položce 0141** (s výjimkou malého množství bouraného materiálu, kde je možné poplatek zahrnout do jednotkové ceny bourání – tento fakt musí být uveden v doplňujícím textu k položce).
P | 5 | 11352A |  | ODSTRANĚNÍ CHODNÍKOVÝCH A SILNIČNÍCH OBRUBNÍKŮ BETONOVÝCH - BEZ DOPRAVY | M | 21 | 0 |  |  |  | 0 |  | 2023_OTSKP |  | 2
PP
VV |  |  |  | Obrubník + obetonávky u parkovací plochy 21 m 21=21,000 [A]
TS |  |  |  | Položka zahrnuje veškerou manipulaci s vybouranou sutí a s vybouranými hmotami, kromě vodorovné dopravy, vč. uložení na skládku. Nezahrnuje poplatek za skládku, který se vykazuje v položce 0141** (s výjimkou malého množství bouraného materiálu, kde je možné poplatek zahrnout do jednotkové ceny bourání – tento fakt musí být uveden v doplňujícím textu k položce).
P | 6 | 12373A |  | ODKOPÁVKY A PROKOPÁVKY OBECNÉ TŘ. I - BEZ DOPRAVY | M3 | 2400.4 | 0 |  |  |  | 0 |  | 2023_OTSKP |  | 2
PP
VV |  |  |  | Odtěžení zemin pro zřízení nových kčních vrstev přístupové komunikace na nástupišti č. 1 28*0,14=3,920 [A] Odkop zemin a stávajícího materiálu nástupiště , odkop pro zpevněný příkop, odkop ro monolitickou zídku (množství dle tabulky kubaur) Nástupiště č. 1 1113,57=1 113,570 [B] Nástupiště č. 2 1234,07=1 234,070 [C] Nástupiště č. 2 odkop pro schodiště a dlažbu před a za schodištěm (plocha v řezu *šířka odkopu) 12,21*4=48,840 [E] Celkem: A+B+C+E=2 400,400 [F]
TS |  |  |  | položka zahrnuje: - svislá doprava, přemístění, přeložení, manipulace s výkopkem - kompletní provedení vykopávky nezapažené i zapažené - ošetření výkopiště po celou dobu práce v něm vč. klimatických opatření - ztížení vykopávek v blízkosti podzemního vedení, konstrukcí a objektů vč. jejich dočasného zajištění - ztížení pod vodou, v okolí výbušnin, ve stísněných prostorech a pod. - příplatek za lepivost - těžení po vrstvách, pásech a po jiných nutných částech (figurách) - čerpání vody vč. čerpacích jímek, potrubí a pohotovostní čerpací soupravy (viz ustanovení k pol. 1151,2) - potřebné snížení hladiny podzemní vody - těžení a rozpojování jednotlivých balvanů - vytahování a nošení výkopku - svahování a přesvah. svahů do konečného tvaru, výměna hornin v podloží a v pláni znehodnocené klimatickými vlivy - ruční vykopávky, odstranění kořenů a napadávek - pažení, vzepření a rozepření vč. přepažování (vyjma štětových stěn) - úpravu, ochranu a očištění dna, základové spáry, stěn a svahů - zhutnění podloží, případně i svahů vč. svahování - zřízení stupňů v podloží a lavic na svazích, není-li pro tyto práce zřízena samostatná položka - udržování výkopiště a jeho ochrana proti vodě - odvedení nebo obvedení vody v okolí výkopiště a ve výkopišti - třídění výkopku - veškeré pomocné konstrukce umožňující provedení vykopávky (příjezdy, sjezdy, nájezdy, lešení, podpěr. konstr., přemostění, zpevněné plochy, zakrytí a pod.) - nezahrnuje uložení zeminy (na skládku, do násypu) ani poplatky za skládku, vykazují se v položce č.0141**
P | 7 | 13273A |  | HLOUBENÍ RÝH ŠÍŘ DO 2M PAŽ I NEPAŽ TŘ. I - BEZ DOPRAVY | M3 | 109.82 | 0 |  |  |  | 0 |  | 2023_OTSKP |  | 2
PP
VV |  |  |  | Odkop pro potrubí (množství dle tabulky kubatur) Nástupiště č. 1 73,73=73,730 [B] Nástupiště č. 2 36,09=36,090 [C] Celkem: B+C=109,820 [D]
TS |  |  |  | položka zahrnuje: - svislá doprava, přemístění, přeložení, manipulace s výkopkem - kompletní provedení vykopávky nezapažené i zapažené - ošetření výkopiště po celou dobu práce v něm vč. klimatických opatření - ztížení vykopávek v blízkosti podzemního vedení, konstrukcí a objektů vč. jejich dočasného zajištění - ztížení pod vodou, v okolí výbušnin, ve stísněných prostorech a pod. - příplatek za lepivost - těžení po vrstvách, pásech a po jiných nutných částech (figurách) - čerpání vody vč. čerpacích jímek, potrubí a pohotovostní čerpací soupravy (viz ustanovení k pol. 1151,2) - potřebné snížení hladiny podzemní vody - těžení a rozpojování jednotlivých balvanů - vytahování a nošení výkopku - svahování a přesvah. svahů do konečného tvaru, výměna hornin v podloží a v pláni znehodnocené klimatickými vlivy - ruční vykopávky, odstranění kořenů a napadávek - pažení, vzepření a rozepření vč. přepažování (vyjma štětových stěn) - úpravu, ochranu a očištění dna, základové spáry, stěn a svahů - odvedení nebo obvedení vody v okolí výkopiště a ve výkopišti - třídění výkopku - veškeré pomocné konstrukce umožňující provedení vykopávky (příjezdy, sjezdy, nájezdy, lešení, podpěr. konstr., přemostění, zpevněné plochy, zakrytí a pod.) - nezahrnuje uložení zeminy (na skládku, do násypu) ani poplatky za skládku, vykazují se v položce č.0141**
P | 8 | 13373 |  | HLOUBENÍ ŠACHET ZAPAŽ I NEPAŽ TŘ. I | M3 | 98 | 0 |  |  |  | 0 |  | 2023_OTSKP |  | 2
PP
VV |  |  |  | Nástupiště č. 1 Š1 1=1,000 [A] Š4 32=32,000 [B] Š5 32=32,000 [C] Nástupiště č. 2 Š2 1=1,000 [D] Š3 32=32,000 [E] Celkem: A+B+C+D+E=98,000 [F]
TS |  |  |  | položka zahrnuje: - vodorovná a svislá doprava, přemístění, přeložení, manipulace s výkopkem - kompletní provedení vykopávky nezapažené i zapažené - ošetření výkopiště po celou dobu práce v něm vč. klimatických opatření - ztížení vykopávek v blízkosti podzemního vedení, konstrukcí a objektů vč. jejich dočasného zajištění - ztížení pod vodou, v okolí výbušnin, ve stísněných prostorech a pod. - příplatek za lepivost - těžení po vrstvách, pásech a po jiných nutných částech (figurách) - čerpání vody vč. čerpacích jímek, potrubí a pohotovostní čerpací soupravy (viz ustanovení k pol. 1151,2) - potřebné snížení hladiny podzemní vody - těžení a rozpojování jednotlivých balvanů - vytahování a nošení výkopku - svahování a přesvah. svahů do konečného tvaru, výměna hornin v podloží a v pláni znehodnocené klimatickými vlivy - ruční vykopávky, odstranění kořenů a napadávek - pažení, vzepření a rozepření vč. přepažování (vyjma štětových stěn) - úpravu, ochranu a očištění dna, základové spáry, stěn a svahů - odvedení nebo obvedení vody v okolí výkopiště a ve výkopišti - třídění výkopku - veškeré pomocné konstrukce umožňující provedení vykopávky (příjezdy, sjezdy, nájezdy, lešení, podpěr. konstr., přemostění, zpevněné plochy, zakrytí a pod.) - nezahrnuje uložení zeminy (na skládku, do násypu) ani poplatky za skládku, vykazují se v položce č.0141**
P | 9 | 17110 |  | ULOŽENÍ SYPANINY DO NÁSYPŮ SE ZHUTNĚNÍM | M3 | 314.13 | 0 |  |  |  | 0 |  | 2023_OTSKP |  | 2
PP
VV |  |  |  | Dosypávka a zhutnění vyzískané zeminy za nenástupní hranou (lavička příkopy) Nástupiště č. 1 145,59=145,590 [B] Nástupiště č. 2 168,540=168,540 [A] Celkem: B+A=314,130 [C]
TS |  |  |  | položka zahrnuje: - kompletní provedení zemní konstrukce vč. výběru vhodného materiálu - úprava ukládaného materiálu vlhčením, tříděním, promícháním nebo vysoušením, příp. jiné úpravy za účelem zlepšení jeho mech. vlastností - hutnění i různé míry hutnění - ošetření úložiště po celou dobu práce v něm vč. klimatických opatření - ztížení v okolí vedení, konstrukcí a objektů a jejich dočasné zajištění - ztížení provádění vč. hutnění ve ztížených podmínkách a stísněných prostorech - ztížené ukládání sypaniny pod vodu - ukládání po vrstvách a po jiných nutných částech (figurách) vč. dosypávek - spouštění a nošení materiálu - výměna částí zemní konstrukce znehodnocené klimatickými vlivy - ruční hutnění a výplň jam a prohlubní v podloží - úprava, očištění, ochrana a zhutnění podloží - svahování, hutnění a uzavírání povrchů svahů - zřízení lavic na svazích - udržování úložiště a jeho ochrana proti vodě - odvedení nebo obvedení vody v okolí úložiště a v úložišti - veškeré pomocné konstrukce umožňující provedení zemní konstrukce (příjezdy, sjezdy, nájezdy, lešení, podpěrné konstrukce, přemostění, zpevněné plochy, zakrytí a pod.)
P | 10 | 17411 |  | ZÁSYP JAM A RÝH ZEMINOU SE ZHUTNĚNÍM | M3 | 199.81 | 0 |  |  |  | 0 |  | 2023_OTSKP |  | 2
PP
VV |  |  |  | Nástupiště č. 1 Š1 0,75=0,750 [A] Š4 29=29,000 [B] Š5 29=29,000 [C] Nástupiště č. 2 Š2 0,75=0,750 [D] Š3 29=29,000 [E] Zpětný zásyp potrubí (množství dle tabulky kubatur) Nástupiště č. 1 (potrubí+ drenážní potrubí) 33,45+39=72,450 [G] Nástupiště č. 2 1,45=1,450 [H] Zásyp monolitické zídky (plochy v řezu* délka ) Nástupiště č. 1 1,4*4,4=6,160 [J] Nástupiště č. 2 0,5*3=1,500 [K] Celkem: A+B=29,750 [L] Celkem: A+B+C+D+E+G+H+J+K+L=199,810 [M]
TS |  |  |  | položka zahrnuje: - kompletní provedení zemní konstrukce vč. výběru vhodného materiálu - úprava ukládaného materiálu vlhčením, tříděním, promícháním nebo vysoušením, příp. jiné úpravy za účelem zlepšení jeho mech. vlastností - hutnění i různé míry hutnění - ošetření úložiště po celou dobu práce v něm vč. klimatických opatření - ztížení v okolí vedení, konstrukcí a objektů a jejich dočasné zajištění - ztížení provádění vč. hutnění ve ztížených podmínkách a stísněných prostorech - ztížené ukládání sypaniny pod vodu - ukládání po vrstvách a po jiných nutných částech (figurách) vč. dosypávek - spouštění a nošení materiálu - výměna částí zemní konstrukce znehodnocené klimatickými vlivy - ruční hutnění - udržování úložiště a jeho ochrana proti vodě - odvedení nebo obvedení vody v okolí úložiště a v úložišti - veškeré pomocné konstrukce umožňující provedení zemní konstrukce (příjezdy, sjezdy, nájezdy, lešení, podpěrné konstrukce, přemostění, zpevněné plochy, zakrytí a pod.)
P | 11 | 17481 |  | ZÁSYP JAM A RÝH Z NAKUPOVANÝCH MATERIÁLŮ | M3 | 50.176 | 0 |  |  |  | 0 |  | 2023_OTSKP |  | 2
PP
VV |  |  |  | Dosypávka kamenivem v místě navázání na KPP fr 31,5/63 (plocha v řezu * délka) Nástupiště č. 1 0,112*224=25,088 [D] Nástupiště č. 2 0,112*224=25,088 [C] Celkem: D+C=50,176 [E]
TS |  |  |  | položka zahrnuje: - kompletní provedení zemní konstrukce včetně nákupu a dopravy materiálu dle zadávací dokumentace - úprava ukládaného materiálu vlhčením, tříděním, promícháním nebo vysoušením, příp. jiné úpravy za účelem zlepšení jeho mech. vlastností - hutnění i různé míry hutnění - ošetření úložiště po celou dobu práce v něm vč. klimatických opatření - ztížení v okolí vedení, konstrukcí a objektů a jejich dočasné zajištění - ztížení provádění vč. hutnění ve ztížených podmínkách a stísněných prostorech - ztížené ukládání sypaniny pod vodu - ukládání po vrstvách a po jiných nutných částech (figurách) vč. dosypávek - spouštění a nošení materiálu - výměna částí zemní konstrukce znehodnocené klimatickými vlivy - udržování úložiště a jeho ochrana proti vodě - odvedení nebo obvedení vody v okolí úložiště a v úložišti - veškeré pomocné konstrukce umožňující provedení zemní konstrukce (příjezdy, sjezdy, nájezdy, lešení, podpěrné konstrukce, přemostění, zpevněné plochy, zakrytí a pod.)
P | 12 | 17581 |  | OBSYP POTRUBÍ A OBJEKTŮ Z NAKUPOVANÝCH MATERIÁLŮ | M3 | 6.4 | 0 |  |  |  | 0 |  | 2023_OTSKP |  | 2
PP
VV |  |  |  | obsyp drenážního potrubí fr 13/32 (množství dle tabulky kubatur) Nástupiště č. 1 6,4=6,400 [A]
TS |  |  |  | položka zahrnuje: - kompletní provedení zemní konstrukce včetně nákupu a dopravy materiálu dle zadávací dokumentace - úprava ukládaného materiálu vlhčením, tříděním, promícháním nebo vysoušením, příp. jiné úpravy za účelem zlepšení jeho mech. vlastností - hutnění i různé míry hutnění - ošetření úložiště po celou dobu práce v něm vč. klimatických opatření - ztížení v okolí vedení, konstrukcí a objektů a jejich dočasné zajištění - ztížení provádění vč. hutnění ve ztížených podmínkách a stísněných prostorech - ztížené ukládání sypaniny pod vodu - ukládání po vrstvách a po jiných nutných částech (figurách) vč. dosypávek - spouštění a nošení materiálu - výměna částí zemní konstrukce znehodnocené klimatickými vlivy - ruční hutnění a výplň jam a prohlubní v podloží - úprava, očištění, ochrana a zhutnění podloží - svahování, hutnění a uzavírání povrchů svahů - zřízení lavic na svazích - udržování úložiště a jeho ochrana proti vodě - odvedení nebo obvedení vody v okolí úložiště a v úložišti - veškeré pomocné konstrukce umožňující provedení zemní konstrukce (příjezdy, sjezdy, nájezdy, lešení, podpěrné konstrukce, přemostění, zpevněné plochy, zakrytí a pod.) - zemina vytlačená potrubím o DN do 180mm se od kubatury obsypů neodečítá
P | 13 | 17581 | 1 | OBSYP POTRUBÍ A OBJEKTŮ Z NAKUPOVANÝCH MATERIÁLŮ | M3 | 59.19 | 0 |  |  |  | 0 |  | 2023_OTSKP |  | 2
PP
VV |  |  |  | obsyp a zásyp štěrkopískem (množství dle tabulky kubatur) Nástupiště č. 1 29,22=29,220 [A] Nástupiště č. 2 29,97=29,970 [B], Celkem: A+B=59,190 [C]
TS |  |  |  | položka zahrnuje: - kompletní provedení zemní konstrukce včetně nákupu a dopravy materiálu dle zadávací dokumentace - úprava ukládaného materiálu vlhčením, tříděním, promícháním nebo vysoušením, příp. jiné úpravy za účelem zlepšení jeho mech. vlastností - hutnění i různé míry hutnění - ošetření úložiště po celou dobu práce v něm vč. klimatických opatření - ztížení v okolí vedení, konstrukcí a objektů a jejich dočasné zajištění - ztížení provádění vč. hutnění ve ztížených podmínkách a stísněných prostorech - ztížené ukládání sypaniny pod vodu - ukládání po vrstvách a po jiných nutných částech (figurách) vč. dosypávek - spouštění a nošení materiálu - výměna částí zemní konstrukce znehodnocené klimatickými vlivy - ruční hutnění a výplň jam a prohlubní v podloží - úprava, očištění, ochrana a zhutnění podloží - svahování, hutnění a uzavírání povrchů svahů - zřízení lavic na svazích - udržování úložiště a jeho ochrana proti vodě - odvedení nebo obvedení vody v okolí úložiště a v úložišti - veškeré pomocné konstrukce umožňující provedení zemní konstrukce (příjezdy, sjezdy, nájezdy, lešení, podpěrné konstrukce, přemostění, zpevněné plochy, zakrytí a pod.) - zemina vytlačená potrubím o DN do 180mm se od kubatury obsypů neodečítá
P | 14 | 17680 |  | VÝPLNĚ Z NAKUPOVANÝCH MATERIÁLŮ | M3 | 1185.747 | 0 |  |  |  | 0 |  | 2023_OTSKP |  | 2
PP
VV |  |  |  | Zásyp tělesa nástupiště, stěrkodrť frakce 0/32. Nástupiště č. 1 (průměrná plocha v řezu * délka) úsek 62,577 62,579 1,09* 2=2,180 úsek 62,579 62,734 2,18*155=337,900 úsek 62,734 62,754 2,18*20=43,600 úsek 62,754 62,791 2,12*37=78,440 úsek 62,791 62,801 1,6*10=16,000 úsek 62,801 62,805 5,5*4=22,000 úsek 62,805 62,809 3,34*4=13,360 celkem 513,480=513,480 [Y] Nástupiště č. 2 (průměrná plocha v řezu * délka) úsek 62,577 62,579 1,09* 2=2,180 úsek 62,579 62,738 2,18*159=346,620 úsek 62,738 62,754 2,6*16=41,600 úsek 62,754 62,79 1,96*36=70,560 úsek 62,79 62,801 1,73*11=19,030 úsek 62,801 62,809 5,06*8=40,480 celkem 520,470=520,470 [R] konstrukční vrstva II - propustný zhutnění nenamrzavý materiál s plynulou křivkou zrnitosti (předpoklad frakce 0/32mm) tl. min. 130 mm pod konzolovou deskou a tl. 180 pod dlažbou Nástupiště č. 1 Vrstva pod dlažbou 545,92*0,1=54,592 [A]] vrstva pod deskou 230*1,02*0,1=23,460 [B]] Nástupiště č. 2 Vrstva pod dlažbou 502,85*0,1=50,285 [C]] vrstva pod deskou 230*1,02*0,1=23,460 [D]] Celkem: Y+R+A+B+C+D=1 185,747 [Z]
TS |  |  |  | položka zahrnuje: - kompletní provedení zemní konstrukce včetně nákupu a dopravy materiálu dle zadávací dokumentace - úprava ukládaného materiálu vlhčením, tříděním, promícháním nebo vysoušením, příp. jiné úpravy za účelem zlepšení jeho mech. vlastností - hutnění i různé míry hutnění - ošetření úložiště po celou dobu práce v něm vč. klimatických opatření - ztížení v okolí vedení, konstrukcí a objektů a jejich dočasné zajištění - ztížení provádění vč. hutnění ve ztížených podmínkách a stísněných prostorech - ztížené ukládání sypaniny pod vodu - ukládání po vrstvách a po jiných nutných částech (figurách) vč. dosypávek - spouštění a nošení materiálu - výměna částí zemní konstrukce znehodnocené klimatickými vlivy - ruční hutnění a výplň jam a prohlubní v podloží - úprava, očištění, ochrana a zhutnění podloží - udržování úložiště a jeho ochrana proti vodě - odvedení nebo obvedení vody v okolí úložiště a v úložišti - veškeré pomocné konstrukce umožňující provedení zemní konstrukce (příjezdy, sjezdy, nájezdy, lešení, podpěrné konstrukce, přemostění, zpevněné plochy, zakrytí a pod.)
P | 15 | 18090 |  | VŠEOBECNÉ ÚPRAVY OSTATNÍCH PLOCH | M2 | 1800 | 0 |  |  |  | 0 |  | 2023_OTSKP |  | 2
PP
VV |  |  |  | Terénní úpravy v okolí nástupiště (převážne v místěch za příkopem v místech výřezu dřevin) s ohledem na přístup mechanizace ke stavbě a výřezu dřevin, včetně případné dosypávky vyzískaným materálem Nástupiště č. 2 400=400,000 [B] Nástupiště č. 2 1400=1 400,000 [A] Celkem: B+A=1 800,000 [C]
TS |  |  |  | Všeobecné úpravy musí zahrnovat úpravu území po uskutečnění stavby, tak jak je požadováno v zadávací dokumentaci s výjimkou těch prací, pro které jsou uvedeny samostatné položky.
P | 16 | 18110 |  | ÚPRAVA PLÁNĚ SE ZHUTNĚNÍM V HORNINĚ TŘ. I | M2 | 2082.3 | 0 |  |  |  | 0 |  | 2023_OTSKP |  | 2
PP
VV |  |  |  | Úprava zemní pláně pro výstavbu tělesa nástupiště Množství v položce dle tabulky kubatur. Nástupiště č. 1 1051,450=1 051,450 [A] Nástupiště č. 2 1002,850=1 002,850 [B] Nástupiště č. 1 pod asfaltovým povrchem 28=28,000 [D] Celkem: A+B+D=2 082,300 [E]
TS |  |  |  | položka zahrnuje úpravu pláně včetně vyrovnání výškových rozdílů. Míru zhutnění určuje projekt.
P | 17 | 18241 |  | ZALOŽENÍ TRÁVNÍKU RUČNÍM VÝSEVEM | M2 | 884 | 0 |  |  |  | 0 |  | 2023_OTSKP |  | 2
PP
VV |  |  |  | Nástupiště č. 1 314=314,000 [A] Nástupiště č. 2 570=570,000 [B] Celkem: A+B=884,000 [C]
TS |  |  |  | Zahrnuje dodání předepsané travní směsi, její výsev na ornici, zalévání, první pokosení, to vše bez ohledu na sklon terénu
P | 18 | R18091 |  | VŠEOBECNÉ ÚPRAVY OSTATNÍCH PLOCH- úprava svahu | M2 | 1170 | 0 |  |  |  | 0 |  | [bez vazby na CS] |  | 2
PP
VV |  |  |  | Nástupiště č. 1 Svahování pro plochy určené k založení trávníku 314=314,000 [A] Svahování (urovnání území) pro plochy s čedičem 274=274,000 [B] Nástupiště č. 2 Svahování pro plochy určené k založení trávníku 570=570,000 [C] Svahování (urovnání území) pro plochy s čedičem 12=12,000 [D] Celkem: A+B+C+D=1 170,000 [E]
TS |  |  |  | Všeobecné úpravy musí zahrnovat úpravu území po uskutečnění stavby, tak jak je požadováno v zadávací dokumentaci s výjimkou těch prací, pro které jsou uvedeny samostatné položky.
P | 19 | R18311 |  | ZALOŽENÍ POVRCHU PRO VÝSADBU - PLOCHA SKALNIČKOVÉHO ČEDIČE | M2 | 285.74 | 0 |  |  |  | 0 |  | [bez vazby na CS] |  | 2
PP
VV |  |  |  | Dodávka a rozprostření skalničkového čediče frakce 8/12 v tl. 40 mm + rezerva 5% Množství v položce dle tabulky kubatur. Nástupiště č. 1 273,74=273,740 [A] Nástupiště č. 2 12=12,000 [B] Celkem: A+B=285,740 [C]
TS |  |  |  | položka zahrnuje dodávku a uložení předepsaného materiálu
P | 20 | R183511 |  | CHEMICKÉ ODPLEVELENÍ CELOPLOŠNÉ | M2 | 1170.125 | 0 |  |  |  | 0 |  | [bez vazby na CS] |  | 2
PP
VV |  |  |  | Odplevelení Množství v položce dle tabulky kubatur. Nástupiště č. 1 587,735=587,735 [A] Nástupiště č. 2 582,39=582,390 [B] Celkem: A+B=1 170,125 [C]
TS |  |  |  | položka zahrnuje celoplošný postřik a chemickou likvidace nežádoucích rostlin nebo jejích částí a zabránění jejich dalšímu růstu na urovnaném volném terénu
P | 21 | R184A1 |  | VYSAZOVÁNÍ KEŘŮ LISTNATÝCH S BALEM, VČETNĚ VÝKOPU JAMKY, UPRAVY ZEMINY V OKOLI A POVÝSADBOVÉ PÉČE | KPL | 1 | 0 |  |  |  | 0 |  | [bez vazby na CS] |  | 2
PP
VV |  |  |  | Výsadba půdokryvných keřů . Položka zahrnuje povýsadbovou péči v délce jednoho měsíce (pravidelná zálivka) Množství v položce dle tabulky kubatur. Specifikace výsadby dle TZ. Nástuupiště č. 1 Celkové množství vysázených keřů - 520 ks na ploše 130 m2 1=1,000 [A]
TS |  |  |  | Položka vysazování keřů zahrnuje dodávku projektem předepsaných keřů, hloubení jamek (min. rozměry pro keře 30/30/30cm) s hnojením anorganickým hnojivem a přídavkem organického hnojiva, zálivku, zpětný zásyp a pod. položka zahrnuje veškerý materiál, výrobky a polotovary, včetně mimostaveništní a vnitrostaveništní dopravy (rovněž přesuny), včetně naložení a složení, případně s uložením Položka zahrnuje povýsadbovou péči v délce jednoho měsíce (pravidelná zálivka).
SD |  | 2 |  | Základy
P | 22 | 21461C |  | SEPARAČNÍ GEOTEXTILIE DO 300G/M2 | M2 | 985.34 | 0 |  |  |  | 0 |  | 2023_OTSKP |  | 2
PP
VV |  |  |  | separační geotextilie pod skalničkový mulč min 300g/m2 Nástupiště č. 1 255=255,000 [F] Nástupiště č. 2 12=12,000 [G] Separační geotextilie před a za prefabrikátem + rezerva 5 % (množství dle tabulky kubatur) Nástupiště č. 1 335,07=335,070 [A] Nástupiště č. 2 335,07=335,070 [B] Separační geotextilie u drenážního potrubí (d x š) Nástupiště č. 1 Potrubí DN 100 1 část 16 m 16*1,5=24,000 [I] Potrubí DN 100 2 část 22 m 1,1*22=24,200 [J] Celkem: F+G+A+B+I+J=985,340 [K]
TS |  |  |  | Položka zahrnuje: - dodávku předepsané geotextilie - úpravu, očištění a ochranu podkladu - přichycení k podkladu, případně zatížení - úpravy spojů a zajištění okrajů - úpravy pro odvodnění - nutné přesahy - mimostaveništní a vnitrostaveništní dopravu
P | 23 | 272315 |  | ZÁKLADY Z PROSTÉHO BETONU DO C30/37 | M3 | 291.396 | 0 |  |  |  | 0 |  | 2023_OTSKP |  | 2
PP
VV |  |  |  | základy pod nástupištní prefabrikát typu L, beton C 30/37- XC4, XF4 Nástupiště č. 1 (v přímé) 1,2*0,53*224=142,464 [A] Nástupiště č. 2 (v přímé) 1,2*0,53*147=93,492 [B] (v přechodnici a oblouku) 1,2*0,6*77=55,440 [C] Celkem: A+B+C=291,396 [D]
TS |  |  |  | - dodání čerstvého betonu (betonové směsi) požadované kvality, jeho uložení do požadovaného tvaru při jakékoliv hustotě výztuže, konzistenci čerstvého betonu a způsobu hutnění, ošetření a ochranu betonu, - zhotovení nepropustného, mrazuvzdorného betonu a betonu požadované trvanlivosti a vlastností, - užití potřebných přísad a technologií výroby betonu, - zřízení pracovních a dilatačních spar, včetně potřebných úprav, výplně, vložek, opracování, očištění a ošetření, - bednění požadovaných konstr. (i ztracené) s úpravou dle požadované kvality povrchu betonu, včetně odbedňovacích a odskružovacích prostředků, - podpěrné konstr. (skruže) a lešení všech druhů pro bednění, uložení čerstvého betonu, výztuže a doplňkových konstr., vč. požadovaných otvorů, ochranných a bezpečnostních opatření a základů těchto konstrukcí a lešení, - vytvoření kotevních čel, kapes, nálitků, a sedel, - zřízení všech požadovaných otvorů, kapes, výklenků, prostupů, dutin, drážek a pod., vč. ztížení práce a úprav kolem nich, - úpravy pro osazení výztuže, doplňkových konstrukcí a vybavení, - úpravy povrchu pro položení požadované izolace, povlaků a nátěrů, případně vyspravení, - ztížení práce u kabelových a injektážních trubek a ostatních zařízení osazovaných do betonu, - konstrukce betonových kloubů, upevnění kotevních prvků a doplňkových konstrukcí, - nátěry zabraňující soudržnost betonu a bednění, - výplň, těsnění a tmelení spar a spojů, - opatření povrchů betonu izolací proti zemní vlhkosti v částech, kde přijdou do styku se zeminou nebo kamenivem, - případné zřízení spojovací vrstvy u základů, - úpravy pro osazení zařízení ochrany konstrukce proti vlivu bludných proudů,
P | 24 | 27231A |  | ZÁKLADY Z PROSTÉHO BETONU DO C20/25 | M3 | 1.906 | 0 |  |  |  | 0 |  | 2023_OTSKP |  | 2
PP
VV |  |  |  | Betonový základ schodiště (plocha v řezu* šířka ) Nástupiště č. 2 2,85*2,4=6,840 [K] Betonové základy pro lavičky s opěradlem Nástupiště č. 1 2*(0,8*0,25*0,25)*2=0,200 [A] Nástupiště č. 2 2*(0,8*0,25*0,25)*2=0,200 [B] Betonové základy pro lavičky bez opěrada Nástupiště č. 1 2*(0,6*0,24*0,2)*6=0,346 [C] Nástupiště č. 2 2*(0,6*0,24*0,2)*6=0,346 [D] Betonové základy pro koše (směsný + tříděný) Nástupiště č. 1 (0,5*0,3*0,35)*3+(1,69*0,3*0,35)*1=0,335 [E] Nástupiště č. 2 (0,5*0,3*0,35)*3+(1,69*0,3*0,35)*1=0,335 [F] Betonové základy pro zahrazovací sloupky Nástupiště č. 1 (0,3*0,8*0,3)*2=0,144 [I] Celkem: A+B+C+D+E+F+I=1,906 [J]
TS |  |  |  | - dodání čerstvého betonu (betonové směsi) požadované kvality, jeho uložení do požadovaného tvaru při jakékoliv hustotě výztuže, konzistenci čerstvého betonu a způsobu hutnění, ošetření a ochranu betonu, - zhotovení nepropustného, mrazuvzdorného betonu a betonu požadované trvanlivosti a vlastností, - užití potřebných přísad a technologií výroby betonu, - zřízení pracovních a dilatačních spar, včetně potřebných úprav, výplně, vložek, opracování, očištění a ošetření, - bednění požadovaných konstr. (i ztracené) s úpravou dle požadované kvality povrchu betonu, včetně odbedňovacích a odskružovacích prostředků, - podpěrné konstr. (skruže) a lešení všech druhů pro bednění, uložení čerstvého betonu, výztuže a doplňkových konstr., vč. požadovaných otvorů, ochranných a bezpečnostních opatření a základů těchto konstrukcí a lešení, - vytvoření kotevních čel, kapes, nálitků, a sedel, - zřízení všech požadovaných otvorů, kapes, výklenků, prostupů, dutin, drážek a pod., vč. ztížení práce a úprav kolem nich, - úpravy pro osazení výztuže, doplňkových konstrukcí a vybavení, - úpravy povrchu pro položení požadované izolace, povlaků a nátěrů, případně vyspravení, - ztížení práce u kabelových a injektážních trubek a ostatních zařízení osazovaných do betonu, - konstrukce betonových kloubů, upevnění kotevních prvků a doplňkových konstrukcí, - nátěry zabraňující soudržnost betonu a bednění, - výplň, těsnění a tmelení spar a spojů, - opatření povrchů betonu izolací proti zemní vlhkosti v částech, kde přijdou do styku se zeminou nebo kamenivem, - případné zřízení spojovací vrstvy u základů, - úpravy pro osazení zařízení ochrany konstrukce proti vlivu bludných proudů,
P | 25 | 27232A |  | ZÁKLADY ZE ŽELEZOBETONU DO C20/25 | M3 | 6.84 | 0 |  |  |  | 0 |  | 2023_OTSKP |  | 2
PP
VV |  |  |  | Nástupiště č. 2 betonový základ schodiště (plocha v řezu* šířka) 2,85*2,4=6,840 [A]
TS |  |  |  | - dodání čerstvého betonu (betonové směsi) požadované kvality, jeho uložení do požadovaného tvaru při jakékoliv hustotě výztuže, konzistenci čerstvého betonu a způsobu hutnění, ošetření a ochranu betonu, - zhotovení nepropustného, mrazuvzdorného betonu a betonu požadované trvanlivosti a vlastností, - užití potřebných přísad a technologií výroby betonu, - zřízení pracovních a dilatačních spar, včetně potřebných úprav, výplně, vložek, opracování, očištění a ošetření, - bednění požadovaných konstr. (i ztracené) s úpravou dle požadované kvality povrchu betonu, včetně odbedňovacích a odskružovacích prostředků, - podpěrné konstr. (skruže) a lešení všech druhů pro bednění, uložení čerstvého betonu, výztuže a doplňkových konstr., vč. požadovaných otvorů, ochranných a bezpečnostních opatření a základů těchto konstrukcí a lešení, - vytvoření kotevních čel, kapes, nálitků, a sedel, - zřízení všech požadovaných otvorů, kapes, výklenků, prostupů, dutin, drážek a pod., vč. ztížení práce a úprav kolem nich, - úpravy pro osazení výztuže, doplňkových konstrukcí a vybavení, - úpravy povrchu pro položení požadované izolace, povlaků a nátěrů, případně vyspravení, - ztížení práce u kabelových a injektážních trubek a ostatních zařízení osazovaných do betonu, - konstrukce betonových kloubů, upevnění kotevních prvků a doplňkových konstrukcí, - nátěry zabraňující soudržnost betonu a bednění, - výplň, těsnění a tmelení spar a spojů, - opatření povrchů betonu izolací proti zemní vlhkosti v částech, kde přijdou do styku se zeminou nebo kamenivem, - případné zřízení spojovací vrstvy u základů, - úpravy pro osazení zařízení ochrany konstrukce proti vlivu bludných proudů,
P | 26 | 272366 |  | VÝZTUŽ ZÁKLADŮ Z KARI SÍTÍ | T | 0.056 | 0 |  |  |  | 0 |  | 2023_OTSKP |  | 2
PP
VV |  |  |  | Nástupiště č. 2 betonová základ schodiště, kari sít pruměr 4 mm, oka 100x100 mm - 1,98 kg/m2 (délka schodiště * šířka) 11,7*2,4*1,98/1000=0,056 [A]
TS |  |  |  | Položka zahrnuje veškerý materiál, výrobky a polotovary, včetně mimostaveništní a vnitrostaveništní dopravy (rovněž přesuny), včetně naložení a složení, případně s uložením - dodání betonářské výztuže v požadované kvalitě, stříhání, řezání, ohýbání a spojování do všech požadovaných tvarů (vč. armakošů) a uložení s požadovaným zajištěním polohy a krytí výztuže betonem, - veškeré svary nebo jiné spoje výztuže, - pomocné konstrukce a práce pro osazení a upevnění výztuže, - zednické výpomoci pro montáž betonářské výztuže, - úpravy výztuže pro osazení doplňkových konstrukcí, - ochranu výztuže do doby jejího zabetonování, - úpravy výztuže pro zřízení železobetonových kloubů, kotevních prvků, závěsných ok a doplňkových konstrukcí, - veškerá opatření pro zajištění soudržnosti výztuže a betonu, - vodivé propojení výztuže, které je součástí ochrany konstrukce proti vlivům bludných proudů, vyvedení do měřících skříní nebo míst pro měření bludných proudů (vlastní měřící skříně se uvádějí položkami SD 74), - povrchovou antikorozní úpravu výztuže, - separaci výztuže, - osazení měřících zařízení a úpravy pro ně, - osazení měřících skříní nebo míst pro měření bludných proudů.
SD |  | 3 |  | Svislé konstrukce
P | 27 | 327325 |  | ZDI OPĚRNÉ, ZÁRUBNÍ, NÁBŘEŽNÍ ZE ŽELEZOVÉHO BETONU DO C30/37 | M3 | 5.12 | 0 |  |  |  | 0 |  | 2023_OTSKP |  | 2
PP
VV |  |  |  | Opěrné železobetonové zídky OZ množství dle výkresové dokumentace Nástupiště č. 1 OZ2 3,82=3,820 [B] Nástupiště č. 2 OZ1 1,3=1,300 [A] Celkem: B+A=5,120 [C]
TS |  |  |  | - dodání čerstvého betonu (betonové směsi) požadované kvality, jeho uložení do požadovaného tvaru při jakékoliv hustotě výztuže, konzistenci čerstvého betonu a způsobu hutnění, ošetření a ochranu betonu, - zhotovení nepropustného, mrazuvzdorného betonu a betonu požadované trvanlivosti a vlastností, - užití potřebných přísad a technologií výroby betonu, - zřízení pracovních a dilatačních spar, včetně potřebných úprav, výplně, vložek, opracování, očištění a ošetření, - bednění požadovaných konstr. (i ztracené) s úpravou dle požadované kvality povrchu betonu, včetně odbedňovacích a odskružovacích prostředků, - podpěrné konstr. (skruže) a lešení všech druhů pro bednění, uložení čerstvého betonu, výztuže a doplňkových konstr., vč. požadovaných otvorů, ochranných a bezpečnostních opatření a základů těchto konstrukcí a lešení, - vytvoření kotevních čel, kapes, nálitků, a sedel, - zřízení všech požadovaných otvorů, kapes, výklenků, prostupů, dutin, drážek a pod., vč. ztížení práce a úprav kolem nich, - úpravy pro osazení výztuže, doplňkových konstrukcí a vybavení, - úpravy povrchu pro položení požadované izolace, povlaků a nátěrů, případně vyspravení, - ztížení práce u kabelových a injektážních trubek a ostatních zařízení osazovaných do betonu, - konstrukce betonových kloubů, upevnění kotevních prvků a doplňkových konstrukcí, - nátěry zabraňující soudržnost betonu a bednění, - výplň, těsnění a tmelení spar a spojů, - opatření povrchů betonu izolací proti zemní vlhkosti v částech, kde přijdou do styku se zeminou nebo kamenivem, - případné zřízení spojovací vrstvy u základů, - úpravy pro osazení zařízení ochrany konstrukce proti vlivu bludných proudů
P | 28 | 327365 |  | VÝZTUŽ ZDÍ OPĚRNÝCH, ZÁRUBNÍCH, NÁBŘEŽNÍCH Z OCELI 10505, B500B | T | 0.195 | 0 |  |  |  | 0 |  | 2023_OTSKP |  | 2
PP
VV |  |  |  | Množství v položce dle TZ . Nástupiště č. 1 151/1000=0,151 [A] Nástupiště č. 2 44/1000=0,044 [B] Celkem: A+B=0,195 [C]
TS |  |  |  | Položka zahrnuje veškerý materiál, výrobky a polotovary, včetně mimostaveništní a vnitrostaveništní dopravy (rovněž přesuny), včetně naložení a složení, případně s uložením - dodání betonářské výztuže v požadované kvalitě, stříhání, řezání, ohýbání a spojování do všech požadovaných tvarů (vč. armakošů) a uložení s požadovaným zajištěním polohy a krytí výztuže betonem, - veškeré svary nebo jiné spoje výztuže, - pomocné konstrukce a práce pro osazení a upevnění výztuže, - zednické výpomoci pro montáž betonářské výztuže, - úpravy výztuže pro osazení doplňkových konstrukcí, - ochranu výztuže do doby jejího zabetonování, - úpravy výztuže pro zřízení železobetonových kloubů, kotevních prvků, závěsných ok a doplňkových konstrukcí, - veškerá opatření pro zajištění soudržnosti výztuže a betonu, - vodivé propojení výztuže, které je součástí ochrany konstrukce proti vlivům bludných proudů, vyvedení do měřících skříní nebo míst pro měření bludných proudů (vlastní měřící skříně se uvádějí položkami SD 74), - povrchovou antikorozní úpravu výztuže, - separaci výztuže, - osazení měřících zařízení a úpravy pro ně, - osazení měřících skříní nebo míst pro měření bludných proudů.
P | 29 | 327366 |  | VÝZTUŽ ZDÍ OPĚRNÝCH, ZÁRUBNÍCH, NÁBŘEŽNÍCH Z KARI SÍTÍ | T | 0.384 | 0 |  |  |  | 0 |  | 2023_OTSKP |  | 2
PP
VV |  |  |  | Množství v položce dle TZ . Nástupiště č. 1 OZ2 296/1000=0,296 [B] Nástupiště č. 2 OZ1 88/1000=0,088 [A] Celkem: B+A=0,384 [C]
TS |  |  |  | Položka zahrnuje veškerý materiál, výrobky a polotovary, včetně mimostaveništní a vnitrostaveništní dopravy (rovněž přesuny), včetně naložení a složení, případně s uložením - dodání betonářské výztuže v požadované kvalitě, stříhání, řezání, ohýbání a spojování do všech požadovaných tvarů (vč. armakošů) a uložení s požadovaným zajištěním polohy a krytí výztuže betonem, - veškeré svary nebo jiné spoje výztuže, - pomocné konstrukce a práce pro osazení a upevnění výztuže, - zednické výpomoci pro montáž betonářské výztuže, - úpravy výztuže pro osazení doplňkových konstrukcí, - ochranu výztuže do doby jejího zabetonování, - úpravy výztuže pro zřízení železobetonových kloubů, kotevních prvků, závěsných ok a doplňkových konstrukcí, - veškerá opatření pro zajištění soudržnosti výztuže a betonu, - vodivé propojení výztuže, které je součástí ochrany konstrukce proti vlivům bludných proudů, vyvedení do měřících skříní nebo míst pro měření bludných proudů (vlastní měřící skříně se uvádějí položkami SD 74), - povrchovou antikorozní úpravu výztuže, - separaci výztuže, - osazení měřících zařízení a úpravy pro ně, - osazení měřících skříní nebo míst pro měření bludných proudů.
P | 30 | R348173 |  | ZÁBRADLÍ Z DÍLCŮ KOVOVÝCH ŽÁROVĚ ZINK PONOREM S NÁTĚREM | KG | 1559 | 0 |  |  |  | 0 |  | [bez vazby na CS] |  | 2
PP
VV |  |  |  | Množství v položce dle výkresové dokumentace. Nástupiště č. 1 úsek Z3 574=574,000 [C] Nástupiště č. 2 úsek Z4 91=91,000 [A] zábradlí u schodiště Z1= Z2 2*447=894,000 [B] Celkem: C+A+B=1 559,000 [D]
TS |  |  |  | - dílenská dokumentace, včetně technologického předpisu spojování, - dodání materiálu v požadované kvalitě a výroba konstrukce (včetně pomůcek, přípravků a prostředků pro výrobu) bez ohledu na náročnost a její hmotnost, - dodání spojovacího materiálu, - zřízení montážních a dilatačních spojů, spar, včetně potřebných úprav, vložek, opracování, očištění a ošetření, - podpěr. konstr. a lešení všech druhů pro montáž konstrukcí i doplňkových, včetně požadovaných otvorů, ochranných a bezpečnostních opatření a základů pro tyto konstrukce a lešení, - montáž konstrukce na staveništi, včetně montážních prostředků a pomůcek a zednických výpomocí, - výplň, těsnění a tmelení spar a spojů, - všechny druhy ocelového kotvení, - dílenskou přejímku a montážní prohlídku, včetně požadovaných dokladů, - zřízení kotevních otvorů nebo jam, nejsou-li částí jiné konstrukce, - osazení kotvení nebo přímo částí konstrukce do podpůrné konstrukce nebo do zeminy, - výplň kotevních otvorů (příp. podlití patních desek) maltou, betonem nebo jinou speciální hmotou, vyplnění jam zeminou, - veškeré druhy protikorozní ochrany a nátěry konstrukcí, - zvláštní spojovací prostředky, rozebíratelnost konstrukce, - ochranná opatření před účinky bludných proudů - ochranu před přepětím.
SD |  | 4 |  | Vodorovné konstrukce
P | 31 | 43411 |  | SCHODIŠŤOVÉ STUPNĚ, Z DÍLCŮ BETON | M3 | 3.485 | 0 |  |  |  | 0 |  | 2023_OTSKP |  | 2
PP
VV |  |  |  | Nástupiště č. 2 Nástupní a výstupní stupně budou dodány s kontrastním pruhem žluté barvy. Schod plný 24 ks 24* (1*0,35*0,15)=1,260 [A] Schod plný 24 ks 24*(1,4*0,35*0,15)=1,764 [B] podestový stupeň 2* (1,6*1,2*0,12)=0,461 [C] Celkem: A+B+C=3,485 [D]
TS |  |  |  | - dodání dílce požadovaného tvaru a vlastností, jeho skladování, doprava a osazení do definitivní polohy, včetně komplexní technologie výroby a montáže dílců, ošetření a ochrana dílců, - u dílců železobetonových a předpjatých veškerá výztuž, případně i tuhé kovové prvky a závěsná oka, - úpravy a zařízení pro uložení a transport dílce, - veškeré požadované úpravy dílců, včetně doplňkových konstrukcí a vybavení, - sestavení dílce na stavbě včetně montážních zařízení, plošin a prahů a pod., - výplň, těsnění a tmelení spár a spojů, - očištění a ošetření úložných ploch, - zednické výpomoce pro montáž dílců, - označení dílce výrobním štítkem nebo jiným způsobem, - úpravy dílce pro dodržení požadované přesnosti jeho osazení, včetně případných měření, - veškerá zařízení pro zajištění stability v každém okamžiku, - další práce dané případně specifikací k příslušnému prefabrik. dílci (úprava pohledových ploch, příp. rubových ploch, osazení měřících zařízení, zkoušení a měření dílců a pod.).
P | 32 | 451312 |  | PODKLADNÍ A VÝPLŇOVÉ VRSTVY Z PROSTÉHO BETONU C12/15 | M3 | 63.44 | 0 |  |  |  | 0 |  | 2023_OTSKP |  | 2
PP
VV |  |  |  | podkladní beton C12/15 X0 Nástupiště č. 1 pod základ nástupištního prefabrikátu + ukončení tl. 0,1 m 224*1,3*0,1=29,120 [A] svahový dílec (svahová hrana) tl. 0,1 m 2*1,3*0,1=0,260 [C] v místě podchodu tl. 0,3 m 6*1,3*0,3=2,340 [B] Nástupiště č. 2 pod základ nástupištního prefabrikátu + ukončení tl. 0,1 m 224*1,3*0,1=29,120 [D] svahový dílec (svahová hrana) tl. 0,1 m 2*1,3*0,1=0,260 [E] v místě podchodu tl. 0,3 m 6*1,3*0,3=2,340 [F] Celkem: A+C+B+D+E+F=63,440 [G]
TS |  |  |  | - dodání čerstvého betonu (betonové směsi) požadované kvality, jeho uložení do požadovaného tvaru při jakékoliv hustotě výztuže, konzistenci čerstvého betonu a způsobu hutnění, ošetření a ochranu betonu, - zhotovení nepropustného, mrazuvzdorného betonu a betonu požadované trvanlivosti a vlastností, - užití potřebných přísad a technologií výroby betonu, - zřízení pracovních a dilatačních spar, včetně potřebných úprav, výplně, vložek, opracování, očištění a ošetření, - bednění požadovaných konstr. (i ztracené) s úpravou dle požadované kvality povrchu betonu, včetně odbedňovacích a odskružovacích prostředků, - podpěrné konstr. (skruže) a lešení všech druhů pro bednění, uložení čerstvého betonu, výztuže a doplňkových konstr., vč. požadovaných otvorů, ochranných a bezpečnostních opatření a základů těchto konstrukcí a lešení, - vytvoření kotevních čel, kapes, nálitků, a sedel, - zřízení všech požadovaných otvorů, kapes, výklenků, prostupů, dutin, drážek a pod., vč. ztížení práce a úprav kolem nich, - úpravy pro osazení výztuže, doplňkových konstrukcí a vybavení, - úpravy povrchu pro položení požadované izolace, povlaků a nátěrů, případně vyspravení, - ztížení práce u kabelových a injektážních trubek a ostatních zařízení osazovaných do betonu, - konstrukce betonových kloubů, upevnění kotevních prvků a doplňkových konstrukcí, - nátěry zabraňující soudržnost betonu a bednění, - výplň, těsnění a tmelení spar a spojů, - opatření povrchů betonu izolací proti zemní vlhkosti v částech, kde přijdou do styku se zeminou nebo kamenivem, - případné zřízení spojovací vrstvy u základů, - úpravy pro osazení zařízení ochrany konstrukce proti vlivu bludných proudů
P | 33 | 451313 |  | PODKLADNÍ A VÝPLŇOVÉ VRSTVY Z PROSTÉHO BETONU C16/20 | M3 | 12.473 | 0 |  |  |  | 0 |  | 2023_OTSKP |  | 2
PP
VV |  |  |  | Podkladní beton pod monolitické zídky tl 100 mm Nástupiště č, 1 0,57=0,570 [P] Nástupiště č. 2 OZ1 0,22=0,220 [A] Podkladní beton pro odvodňovací žlaby C16/20n XF1 (plocha v řezu * délka) Nástupiště č. 1 žlabová linie č. 3 0,0592* 53=3,138 [C] žlabová linie č. 4 0,0592*4=0,237 [B] Nástupiště č. 2 žlabová linie č. 1 0,0592*2,5=0,148 [D] žlabová linie č. 2 0,0592* 51,3=3,037 [E] Podkladní beton pro šachty tl 0,1 m Nástupiště č. 1 Š 1 0,64*0,1=0,064 [G] Š 4 2,25*0,1=0,225 [H] Š 5 2,25*0,1=0,225 [I] Nástupiště č. 2 Š 2 0,64*0,1=0,064 [J] Š 3 2,25*0,1=0,225 [K] Podkladní beton pod potrubí tl. 0,1 m Nástupiště č. 1 (potrubí+ drenážní potrubí) 21*0,8*0,1+2,4=4,080 [N] Nástupiště č. 2 4*0,6*0,1=0,240 [M] Celkem: P+A+C+B+D+E+G+H+I+J+K+N+M=12,473 [Q]
TS |  |  |  | - dodání čerstvého betonu (betonové směsi) požadované kvality, jeho uložení do požadovaného tvaru při jakékoliv hustotě výztuže, konzistenci čerstvého betonu a způsobu hutnění, ošetření a ochranu betonu, - zhotovení nepropustného, mrazuvzdorného betonu a betonu požadované trvanlivosti a vlastností, - užití potřebných přísad a technologií výroby betonu, - zřízení pracovních a dilatačních spar, včetně potřebných úprav, výplně, vložek, opracování, očištění a ošetření, - bednění požadovaných konstr. (i ztracené) s úpravou dle požadované kvality povrchu betonu, včetně odbedňovacích a odskružovacích prostředků, - podpěrné konstr. (skruže) a lešení všech druhů pro bednění, uložení čerstvého betonu, výztuže a doplňkových konstr., vč. požadovaných otvorů, ochranných a bezpečnostních opatření a základů těchto konstrukcí a lešení, - vytvoření kotevních čel, kapes, nálitků, a sedel, - zřízení všech požadovaných otvorů, kapes, výklenků, prostupů, dutin, drážek a pod., vč. ztížení práce a úprav kolem nich, - úpravy pro osazení výztuže, doplňkových konstrukcí a vybavení, - úpravy povrchu pro položení požadované izolace, povlaků a nátěrů, případně vyspravení, - ztížení práce u kabelových a injektážních trubek a ostatních zařízení osazovaných do betonu, - konstrukce betonových kloubů, upevnění kotevních prvků a doplňkových konstrukcí, - nátěry zabraňující soudržnost betonu a bednění, - výplň, těsnění a tmelení spar a spojů, - opatření povrchů betonu izolací proti zemní vlhkosti v částech, kde přijdou do styku se zeminou nebo kamenivem, - případné zřízení spojovací vrstvy u základů, - úpravy pro osazení zařízení ochrany konstrukce proti vlivu bludných proudů
P | 34 | 45131A |  | PODKLADNÍ A VÝPLŇOVÉ VRSTVY Z PROSTÉHO BETONU C20/25 | M3 | 0.24 | 0 |  |  |  | 0 |  | 2023_OTSKP |  | 2
PP
VV |  |  |  | podkladní beton C 20/25n XF3 pod dlažbu z lomového kamene tl. 100 mm Nástupiště č. 1 odláždění u šachty č. 1 2,5*0,1=0,250 [D] Nástupiště č. 2 odláždění u šachty č. 2 7,8*0,1=0,780 [G] Odláždění na vtoku a výtoku zatrubnění příkopu 2,4*0,1=0,240 [H] Celkem: D+G+H=1,270 [I]
TS |  |  |  | - dodání čerstvého betonu (betonové směsi) požadované kvality, jeho uložení do požadovaného tvaru při jakékoliv hustotě výztuže, konzistenci čerstvého betonu a způsobu hutnění, ošetření a ochranu betonu, - zhotovení nepropustného, mrazuvzdorného betonu a betonu požadované trvanlivosti a vlastností, - užití potřebných přísad a technologií výroby betonu, - zřízení pracovních a dilatačních spar, včetně potřebných úprav, výplně, vložek, opracování, očištění a ošetření, - bednění požadovaných konstr. (i ztracené) s úpravou dle požadované kvality povrchu betonu, včetně odbedňovacích a odskružovacích prostředků, - podpěrné konstr. (skruže) a lešení všech druhů pro bednění, uložení čerstvého betonu, výztuže a doplňkových konstr., vč. požadovaných otvorů, ochranných a bezpečnostních opatření a základů těchto konstrukcí a lešení, - vytvoření kotevních čel, kapes, nálitků, a sedel, - zřízení všech požadovaných otvorů, kapes, výklenků, prostupů, dutin, drážek a pod., vč. ztížení práce a úprav kolem nich, - úpravy pro osazení výztuže, doplňkových konstrukcí a vybavení, - úpravy povrchu pro položení požadované izolace, povlaků a nátěrů, případně vyspravení, - ztížení práce u kabelových a injektážních trubek a ostatních zařízení osazovaných do betonu, - konstrukce betonových kloubů, upevnění kotevních prvků a doplňkových konstrukcí, - nátěry zabraňující soudržnost betonu a bednění, - výplň, těsnění a tmelení spar a spojů, - opatření povrchů betonu izolací proti zemní vlhkosti v částech, kde přijdou do styku se zeminou nebo kamenivem, - případné zřízení spojovací vrstvy u základů, - úpravy pro osazení zařízení ochrany konstrukce proti vlivu bludných proudů
P | 35 | 45152 |  | PODKLADNÍ A VÝPLŇOVÉ VRSTVY Z KAMENIVA DRCENÉHO | M3 | 60.719 | 0 |  |  |  | 0 |  | 2023_OTSKP |  | 2
PP
VV |  |  |  | Lože z drceného kameniva frakce 2-5 mm. (pod dlažkou a pod konzolovými deskami) tl. 0,04 m Nástupiště č. 1 pod dlažbu 545,92*0,04=21,837 [A] pod konzolové desky 230*1,02*0,04=9,384 [B] Nástupiště č. 2 pod dlažbu 502,85*0,04=20,114 [C] pod konzolové desky 230*1,02*0,04=9,384 [D] Celkem: A+B+C+D=60,719 [E]
TS |  |  |  | položka zahrnuje dodávku předepsaného kameniva, mimostaveništní a vnitrostaveništní dopravu a jeho uložení není-li v zadávací dokumentaci uvedeno jinak, jedná se o nakupovaný materiál
P | 36 | 451523 |  | VÝPLŇ VRSTVY Z KAMENIVA DRCENÉHO, INDEX ZHUTNĚNÍ ID DO 0,9 | M3 | 5.256 | 0 |  |  |  | 0 |  | 2023_OTSKP |  | 2
PP
VV |  |  |  | konstrukční vrstva pod základový beton schodiště ŠD fr. 0/32, tl. 150 mm + dopsypávky (plocha v řezu * šířka schodiště) Nástupiště č. 2 2,19*2,4=5,256 [A]
TS |  |  |  | položka zahrnuje dodávku předepsaného kameniva, mimostaveništní a vnitrostaveništní dopravu a jeho uložení není-li v zadávací dokumentaci uvedeno jinak, jedná se o nakupovaný materiál
P | 37 | 45157 |  | PODKLADNÍ A VÝPLŇOVÉ VRSTVY Z KAMENIVA TĚŽENÉHO | M3 | 8.45 | 0 |  |  |  | 0 |  | 2023_OTSKP |  | 2
PP
VV |  |  |  | podsyp pod potrubím (množství dle tabulky kubatur) Nástupiště č. 1 (potrubí + drenáž) 4,06+0,8=4,860 [A] Nástupiště č. 2 3,59=3,590 [B] Celkem: A+B=8,450 [C]
TS |  |  |  | položka zahrnuje dodávku předepsaného kameniva, mimostaveništní a vnitrostaveništní dopravu a jeho uložení není-li v zadávací dokumentaci uvedeno jinak, jedná se o nakupovaný materiál
P | 38 | 45745 |  | VYROVNÁVACÍ A SPÁD VRSTVY Z MALTY CEMENT | M3 | 4.64 | 0 |  |  |  | 0 |  | 2023_OTSKP |  | 2
PP
VV |  |  |  | Vyrovnávací cementová malta pod nástupištní prefabrikáty a svahový dílec tl. 10 mm Nástupiště č. 1 1*232*0,01=2,320 [A] Nástupiště č. 2 1*232*0,01=2,320 [B] Celkem: A+B=4,640 [C]
TS |  |  |  | položka zahrnuje: - dodání cementové malty předepsané kvality a její rozprostření v předepsané tloušťce a v předepsaném tvaru
P | 39 | 45747 |  | VYROVNÁVACÍ A SPÁD VRSTVY Z MALTY ZVLÁŠTNÍ (PLASTMALTA) | M3 | 0.189 | 0 |  |  |  | 0 |  | 2023_OTSKP |  | 2
PP
VV |  |  |  | Polymerní malta pod patní plechy zábradlí na zídkách tl. 20 mm Nástupiště č. 1 (9+6)*(0,07*0,19*0,02) =0,004 [D] Nástupiště č. 2 3*(0,07*0,19*0,02) =0,001 [E] Zalití kapes betonových patek schodišťového zábradlí(dle tabulky kubatur Z1+Z2) Nástupiště č. 2 0,036=0,036 [H] podkladní malta - poklopy šachet trativodu + poklopy kanalizace tl. 20 mm Nástupiště č. 1 (7* 0,36 +1*1,19) *0,02=0,074 [A] Nástupiště č. 2 (7* 0,36 +1*1,19) *0,02=0,074 [B] Celkem: D+E+H+A+B=0,189 [I]
TS |  |  |  | položka zahrnuje: - dodání zvláštní malty (plastmalty) předepsané kvality a její rozprostření v předepsané tloušťce a v předepsaném tvaru
P | 40 | 46131A |  | PATKY Z PROSTÉHO BETONU C20/25 | M3 | 1.132 | 0 |  |  |  | 0 |  | 2023_OTSKP |  | 2
PP
VV |  |  |  | Betonový základ zábradlí - patky kruhové průměr 300 mm, výška 800 mm zábradlí u schodiště Z1=Z2 2*10 patek 1,132=1,132 [A]
TS |  |  |  | položka zahrnuje: - nutné zemní práce (hloubení rýh a pod.) - dodání čerstvého betonu (betonové směsi) požadované kvality, jeho uložení do požadovaného tvaru při jakékoliv konzistenci čerstvého betonu a způsobu hutnění, ošetření a ochranu betonu, - zhotovení nepropustného, mrazuvzdorného betonu a betonu požadované trvanlivosti a vlastností, - užití potřebných přísad a technologií výroby betonu, - zřízení pracovních a dilatačních spar, včetně potřebných úprav, výplně, vložek, opracování, očištění a ošetření, - bednění požadovaných konstr. (i ztracené) s úpravou dle požadované kvality povrchu betonu, včetně odbedňovacích a odskružovacích prostředků, - zřízení všech požadovaných otvorů, kapes, výklenků, prostupů, dutin, drážek a pod., vč. ztížení práce a úprav kolem nich, - úpravy pro osazení doplňkových konstrukcí a vybavení, - úpravy povrchu pro položení požadované izolace, povlaků a nátěrů, případně vyspravení, - konstrukce betonových kloubů, upevnění kotevních prvků a doplňkových konstrukcí, - nátěry zabraňující soudržnost betonu a bednění, - výplň, těsnění a tmelení spar a spojů, - opatření povrchů betonu izolací proti zemní vlhkosti v částech, kde přijdou do styku se zeminou nebo kamenivem
P | 41 | 465512 |  | DLAŽBY Z LOMOVÉHO KAMENE NA MC | M3 | 2.54 | 0 |  |  |  | 0 |  | 2023_OTSKP |  | 2
PP
VV |  |  |  | lomový kámen tl .200 mm Nástupiště č. 1 odláždění u šachty č. 1 2,5*0,2=0,500 [D] Nástupiště č. 2 odláždění u šachty č. 2 7,8*0,2=1,560 [G] Odláždění na vtoku a výtoku zatrubnění příkopu 2,4*0,2=0,480 [H] Celkem: D+G+H=2,540 [I]
TS |  |  |  | položka zahrnuje: - nutné zemní práce (svahování, úpravu pláně a pod.) - zřízení spojovací vrstvy - zřízení lože dlažby z cementové malty předepsané kvality a předepsané tloušťky - dodávku a položení dlažby z lomového kamene do předepsaného tvaru - spárování, těsnění, tmelení a vyplnění spar MC případně s vyklínováním - úprava povrchu pro odvedení srážkové vody - nezahrnuje podklad pod dlažbu, vykazuje se samostatně položkami SD 45
P | 42 | R45131A |  | PODKLADNÍ A VÝPLŇOVÉ VRSTVY Z PROSTÉHO BETONU C20/25 | M3 | 17.92 | 0 |  |  |  | 0 |  | [bez vazby na CS] |  | 2
PP
VV |  |  |  | výplňový beton C20/25n(T50) pro navedení srážkové vody směrem k prostupům z trubek procházející základem. (plocha v řezu * délka) Nástupiště č. 1 0,04*224=8,960 [A] Nástupiště č. 2 0,04*224=8,960 [B] Celkem: A+B=17,920 [C]
TS |  |  |  | - dodání čerstvého betonu (betonové směsi) požadované kvality, jeho uložení do požadovaného tvaru při jakékoliv hustotě výztuže, konzistenci čerstvého betonu a způsobu hutnění, ošetření a ochranu betonu, - zhotovení nepropustného, mrazuvzdorného betonu a betonu požadované trvanlivosti a vlastností, - užití potřebných přísad a technologií výroby betonu, - zřízení pracovních a dilatačních spar, včetně potřebných úprav, výplně, vložek, opracování, očištění a ošetření, - bednění požadovaných konstr. (i ztracené) s úpravou dle požadované kvality povrchu betonu, včetně odbedňovacích a odskružovacích prostředků, - podpěrné konstr. (skruže) a lešení všech druhů pro bednění, uložení čerstvého betonu, výztuže a doplňkových konstr., vč. požadovaných otvorů, ochranných a bezpečnostních opatření a základů těchto konstrukcí a lešení, - vytvoření kotevních čel, kapes, nálitků, a sedel, - zřízení všech požadovaných otvorů, kapes, výklenků, prostupů, dutin, drážek a pod., vč. ztížení práce a úprav kolem nich, - úpravy pro osazení výztuže, doplňkových konstrukcí a vybavení, - úpravy povrchu pro položení požadované izolace, povlaků a nátěrů, případně vyspravení, - ztížení práce u kabelových a injektážních trubek a ostatních zařízení osazovaných do betonu, - konstrukce betonových kloubů, upevnění kotevních prvků a doplňkových konstrukcí, - nátěry zabraňující soudržnost betonu a bednění, - výplň, těsnění a tmelení spar a spojů, - opatření povrchů betonu izolací proti zemní vlhkosti v částech, kde přijdou do styku se zeminou nebo kamenivem, - případné zřízení spojovací vrstvy u základů, - úpravy pro osazení zařízení ochrany konstrukce proti vlivu bludných proudů
SD |  | 5 |  | Komunikace
P | 43 | 56333 |  | VOZOVKOVÉ VRSTVY ZE ŠTĚRKODRTI TL. DO 150MM | M2 | 469.2 | 0 |  |  |  | 0 |  | 2023_OTSKP |  | 2
PP
VV |  |  |  | Podkladní vrstva pod konzolovou desku fr. 0/32. tl. do 150 mm Nástupiště č. 1 230*1,02=234,600 [A] Nástupiště č. 2 230*1,02=234,600 [B] Celkem: A+B=469,200 [C]
TS |  |  |  | - dodání kameniva předepsané kvality a zrnitosti - rozprostření a zhutnění vrstvy v předepsané tloušťce - zřízení vrstvy bez rozlišení šířky, pokládání vrstvy po etapách - nezahrnuje postřiky, nátěry
P | 44 | 56334 |  | VOZOVKOVÉ VRSTVY ZE ŠTĚRKODRTI TL. DO 200MM | M2 | 28 | 0 |  |  |  | 0 |  | 2023_OTSKP |  | 2
PP
VV |  |  |  | ŠD tř. A fr 0/32 mm tl. 200 mm v pod asfltovou plochou u parkovací plochy Nástupiště č. 1 28=28,000 [A]
TS |  |  |  | - dodání kameniva předepsané kvality a zrnitosti - rozprostření a zhutnění vrstvy v předepsané tloušťce - zřízení vrstvy bez rozlišení šířky, pokládání vrstvy po etapách - nezahrnuje postřiky, nátěry
P | 45 | 56335 |  | VOZOVKOVÉ VRSTVY ZE ŠTĚRKODRTI TL. DO 250MM | M2 | 1048.77 | 0 |  |  |  | 0 |  | 2023_OTSKP |  | 2
PP
VV |  |  |  | Podkladní vrstva dlažby ze štěrkodrti fr. 0/32. tl. do 250 mm Nástupiště č. 1 545,92=545,920 [A] Nástupiště č. 2 502,85=502,850 [B] Celkem: A+B=1 048,770 [C]
TS |  |  |  | - dodání kameniva předepsané kvality a zrnitosti - rozprostření a zhutnění vrstvy v předepsané tloušťce - zřízení vrstvy bez rozlišení šířky, pokládání vrstvy po etapách - nezahrnuje postřiky, nátěry
P | 46 | 572121 |  | INFILTRAČNÍ POSTŘIK ASFALTOVÝ DO 1,0KG/M2 | M2 | 2 | 0 |  |  |  | 0 |  | 2023_OTSKP |  | 2
PP
VV |  |  |  | infiltrační postřik 0,8 kg/m2 asfaltová plocha u parkovací plochy Nástupiště č. 1 2=2,000 [A]
TS |  |  |  | - dodání všech předepsaných materiálů pro postřiky v předepsaném množství - provedení dle předepsaného technologického předpisu - zřízení vrstvy bez rozlišení šířky, pokládání vrstvy po etapách - úpravu napojení, ukončení
P | 47 | 572211 |  | SPOJOVACÍ POSTŘIK Z ASFALTU DO 0,5KG/M2 | M2 | 28 | 0 |  |  |  | 0 |  | 2023_OTSKP |  | 2
PP
VV |  |  |  | spojovací postřik 0,5 kg/m2 Nástupiště č. 1 28=28,000 [A]
TS |  |  |  | - dodání všech předepsaných materiálů pro postřiky v předepsaném množství - provedení dle předepsaného technologického předpisu - zřízení vrstvy bez rozlišení šířky, pokládání vrstvy po etapách - úpravu napojení, ukončení
P | 48 | 574A33 |  | ASFALTOVÝ BETON PRO OBRUSNÉ VRSTVY ACO 11 TL. 40MM | M2 | 28 | 0 |  |  |  | 0 |  | 2023_OTSKP |  | 2
PP
VV |  |  |  | Nástupiště č. 1 28=28,000 [A] asfaltová plocha u parkovací plochy
TS |  |  |  | - dodání směsi v požadované kvalitě - očištění podkladu - uložení směsi dle předepsaného technologického předpisu, zhutnění vrstvy v předepsané tloušťce - zřízení vrstvy bez rozlišení šířky, pokládání vrstvy po etapách, včetně pracovních spar a spojů - úpravu napojení, ukončení podél obrubníků, dilatačních zařízení, odvodňovacích proužků, odvodňovačů, vpustí, šachet a pod. - nezahrnuje postřiky, nátěry - nezahrnuje těsnění podél obrubníků, dilatačních zařízení, odvodňovacích proužků, odvodňovačů, vpustí, šachet a pod.
P | 49 | 574E46 |  | ASFALTOVÝ BETON PRO PODKLADNÍ VRSTVY ACP 16+, 16S TL. 50MM | M2 | 28 | 0 |  |  |  | 0 |  | 2023_OTSKP |  | 2
PP
VV |  |  |  | asfaltová plocha u parkovací plochy Nástupiště č. 1 28=28,000 [A]
TS |  |  |  | - dodání směsi v požadované kvalitě - očištění podkladu - uložení směsi dle předepsaného technologického předpisu, zhutnění vrstvy v předepsané tloušťce - zřízení vrstvy bez rozlišení šířky, pokládání vrstvy po etapách, včetně pracovních spar a spojů - úpravu napojení, ukončení podél obrubníků, dilatačních zařízení, odvodňovacích proužků, odvodňovačů, vpustí, šachet a pod. - nezahrnuje postřiky, nátěry - nezahrnuje těsnění podél obrubníků, dilatačních zařízení, odvodňovacích proužků, odvodňovačů, vpustí, šachet a pod.
P | 50 | 587205 |  | PŘEDLÁŽDĚNÍ KRYTU Z BETONOVÝCH DLAŽDIC | M2 | 5.25 | 0 |  |  |  | 0 |  | 2023_OTSKP |  | 2
PP
VV |  |  |  | Nástupiště č. 2 v místě navázaní nového chodníku na stávající 5,25=5,250 [A]
TS |  |  |  | - pod pojmem *předláždění* se rozumí rozebrání stávající dlažby a pokládka dlažby ze stávajícího dlažebního materiálu (bez dodávky nového) - zahrnuje nezbytnou manipulaci s tímto materiálem (nakládání, doprava, složení, očištění) - dodání a rozprostření materiálu pro lože a jeho tloušťku předepsanou dokumentací a pro předepsanou výplň spar - eventuelní doplnění plochy s použitím nového materiálu se vykazuje v položce č.582
P | 51 | 58920 |  | VÝPLŇ SPAR MODIFIKOVANÝM ASFALTEM | M | 7 | 0 |  |  |  | 0 |  | 2023_OTSKP |  | 2
PP
VV |  |  |  | PRUŽNÁ ASFALTOVÁ ZÁLIVKA nástupiště č. 1 7=7,000 [A]
TS |  |  |  | položka zahrnuje: - dodávku předepsaného materiálu - vyčištění a výplň spar tímto materiálem
P | 52 | R582611 |  | KRYTY Z BETON DLAŽDIC ŠEDÝCH TL 80 MM DO LOŽE Z KAM | M2 | 1093.3 | 0 |  |  |  | 0 |  | [bez vazby na CS] |  | 2
PP
VV |  |  |  | Betonová dlažba "šedá uni". Specifikace dlažby dle TZ. Pložka zahrnuje dlaždice rozměrů 400x400(200)mm a 200x200 mm + rezerva na prořezy 5 % Nástupiště č. 1 570=570,000 [A] Nástupiště č. 2 523,3=523,300 [B] Celkem: A+B=1 093,300 [C]
TS |  |  |  | - dodání dlažebního materiálu v požadované kvalitě, dodání materiálu pro předepsané lože v tloušťce předepsané dokumentací a pro předepsanou výplň spar - očištění podkladu - uložení dlažby dle předepsaného technologického předpisu včetně předepsané podkladní vrstvy a předepsané výplně spar - zřízení vrstvy bez rozlišení šířky, pokládání vrstvy po etapách - úpravu napojení, ukončení podél obrubníků, dilatačních zařízení, odvodňovacích proužků, odvodňovačů, vpustí, šachet a pod., nestanoví-li zadávací dokumentace jinak - nezahrnuje postřiky, nátěry - nezahrnuje těsnění podél obrubníků, dilatačních zařízení, odvodňovacích proužků, odvodňovačů, vpustí, šachet a pod.
P | 53 | R582612 |  | KRYTY Z BETON DLAŽDIC ŠEDÝCH TL 60 MM DO LOŽE Z KAM VČ. ŠD 150 MM | M2 | 41.8 | 0 |  |  |  | 0 |  | [bez vazby na CS] |  | 2
PP
VV |  |  |  | Betonová dlažba šedá, lože tl 40 mm, podkladní vrstva ŠD 150 mm Specifikace dlažby dle TZ. Položka zahrnuje dlaždice rozměrů 200x200 mm + rezerva na prořezy 10 % Nástupiště č. 1 38*1,1=41,800 [A]
TS |  |  |  | - dodání dlažebního materiálu v požadované kvalitě, dodání materiálu pro předepsané lože v tloušťce předepsané dokumentací a pro předepsanou výplň spar - dodání kameniva pro podkladní vrstvu předepsané kvality a zrnitosti - rozprostření a zhutnění vrstvy v předepsané tloušťce - očištění podkladu - uložení dlažby dle předepsaného technologického předpisu včetně předepsané podkladní vrstvy a předepsané výplně spar - zřízení vrstvy bez rozlišení šířky, pokládání vrstvy po etapách - úpravu napojení, ukončení podél obrubníků, dilatačních zařízení, odvodňovacích proužků, odvodňovačů, vpustí, šachet a pod., nestanoví-li zadávací dokumentace jinak - nezahrnuje postřiky, nátěry - nezahrnuje těsnění podél obrubníků, dilatačních zařízení, odvodňovacích proužků, odvodňovačů, vpustí, šachet a pod.
SD |  | 6 |  | Úpravy povrchů, podlahy, výplně otvorů
P | 54 | 62945 |  | VYROVNÁVACÍ VRSTVA Z CEMENT MALTY | M2 | 29.04 | 0 |  |  |  | 0 |  | 2023_OTSKP |  | 2
PP
VV |  |  |  | Vyrovnávací malta pod schodišťové stupně tl. 0,02 m (délka v řezu * šířka schodiště) Nástupiště č. 2 12,1*2,4=29,040 [A]
TS |  |  |  | položka zahrnuje: dodávku veškerého materiálu potřebného pro předepsanou úpravu v předepsané kvalitě nutné vyspravení podkladu, případně zatření spar zdiva položení vrstvy v předepsané tloušťce potřebná lešení a podpěrné konstrukce
P | 55 | 631394 |  | PRŮMYSLOVÉ PODLAHY ZE ŽELBET DO C25/30 S ROZPTÝL VÝZTUŽÍ | M3 | 2.52 | 0 |  |  |  | 0 |  | 2023_OTSKP |  | 2
PP
VV |  |  |  | podkladní beton (drátkobeton C25/30 - XD1,XF2, dávkování drátků 25 kg/m3 zádlažbového poklopu tl. 0,2 m Nástupiště č. 1 trativodní šachty 7 ks 7*(0,9*0,7*0,2)=0,882 [A] kanalizační šachta 1 ks 1*1,260*1,5 *0,2=0,378 [B] Nástupiště č. 2 trativodní šachty 7 ks 7*(0,9*0,7*0,2)=0,882 [C] kanalizační šachta 1 ks 1*1,260*1,5 *0,2=0,378 [D] Celkem: A+B+C+D=2,520 [E]
TS |  |  |  | - dodání čerstvého betonu (betonové směsi) požadované kvality, jeho uložení do požadovaného tvaru při jakékoliv hustotě výztuže, konzistenci čerstvého betonu a způsobu hutnění, ošetření a ochranu betonu - dodání rozptýlené výztuže (bez ohledu na materiál) - zhotovení nepropustného, mrazuvzdorného betonu a betonu požadované trvanlivosti a vlastností - užití potřebných přísad a technologií výroby betonu - zřízení pracovních a dilatačních spar, včetně potřebných úprav, výplně, vložek, opracování, očištění a ošetření - bednění požadovaných konstr. (i ztracené) s úpravou dle požadované kvality povrchu betonu, včetně odbedňovacích a odskružovacích prostředků - zřízení všech požadovaných otvorů, kapes, výklenků, prostupů, dutin, drážek a pod., vč. ztížení práce a úprav kolem nich - úpravy pro osazení výztuže, doplňkových konstrukcí a vybavení - úpravy povrchu pro položení požadované izolace, povlaků a nátěrů, případně vyspravení - nátěry zabraňující soudržnost betonu a bednění - výplň, těsnění a tmelení spar a spojů - opatření povrchů betonu izolací proti zemní vlhkosti v částech, kde přijdou do styku se zeminou nebo kamenivem - případné zřízení spojovací vrstvy u základů - úpravy pro osazení zařízení ochrany konstrukce proti vlivu bludných proudů
SD |  | 7 |  | Přidružená stavební výroba
P | 56 | 711111 |  | IZOLACE BĚŽNÝCH KONSTRUKCÍ PROTI ZEMNÍ VLHKOSTI ASFALTOVÝMI NÁTĚRY | M2 | 1282.03 | 0 |  |  |  | 0 |  | 2023_OTSKP |  | 2
PP |  |  |  | Izolace proti zemní vlhkosti 1x penetrační + 2x asfaltový nátěr
VV |  |  |  | Izolace proti zemní vlhkosti 1xpenetrační + 2x asfaltový nátěr (nástupištní prefabrikát) Množství v položce dle tabulky kubatur. Nástupiště č. 1 232*2,7=626,400 [A] Nástupiště č. 2 232*2,7=626,400 [B] Izolace proti zemní vlhkosti 1 x penetrační + 2 x asfaltový nátěr (monolitické zídky) Nástupiště č. 1 OZ2=22=22,000 [D] Nástupiště č. 2 OZ1 7,23=7,230 [C] Celkem: A+B+D+C=1 282,030 [E]
TS |  |  |  | položka zahrnuje: - dodání předepsaného izolačního materiálu - očištění a ošetření podkladu, zadávací dokumentace může zahrnout i případné vyspravení - zřízení izolace jako kompletního povlaku, případně komplet. soustavy nebo systému podle příslušného technolog. předpisu - zřízení izolace i jednotlivých vrstev po etapách, včetně pracovních spár a spojů - úprava u okrajů, rohů, hran, dilatačních i pracovních spojů, kotev, obrubníků, dilatačních zařízení, odvodnění, otvorů, neizolovaných míst a pod. - zajištění odvodnění povrchu izolace, včetně odvodnění nejnižších míst, pokud dokumentace pro zadání stavby nestanoví jinak - ochrana izolace do doby zřízení definitivní ochranné vrstvy nebo konstrukce - úprava, očištění a ošetření prostoru kolem izolace - provedení požadovaných zkoušek - nezahrnuje ochranné vrstvy, např. geotextilii
P | 57 | 711112 |  | IZOLACE BĚŽNÝCH KONSTRUKCÍ PROTI ZEMNÍ VLHKOSTI ASFALTOVÝMI PÁSY | M2 | 46 | 0 |  |  |  | 0 |  | 2023_OTSKP |  | 2
PP
VV |  |  |  | Asfaltový pás na vnitřní straně prefabrikátu nástupištní hrany (překrytí spáry) tl. 100 mm Nástupiště č. 1 115* 2 *0,1=23,000 [A] Nástupiště č. 1 115* 2 *0,1=23,000 [B] Celkem: A+B=46,000 [C]
TS |  |  |  | položka zahrnuje: - dodání předepsaného izolačního materiálu - očištění a ošetření podkladu, zadávací dokumentace může zahrnout i případné vyspravení - zřízení izolace jako kompletního povlaku, případně komplet. soustavy nebo systému podle příslušného technolog. předpisu - zřízení izolace i jednotlivých vrstev po etapách, včetně pracovních spár a spojů - úprava u okrajů, rohů, hran, dilatačních i pracovních spojů, kotev, obrubníků, dilatačních zařízení, odvodnění, otvorů, neizolovaných míst a pod. - zajištění odvodnění povrchu izolace, včetně odvodnění nejnižších míst, pokud dokumentace pro zadání stavby nestanoví jinak - ochrana izolace do doby zřízení definitivní ochranné vrstvy nebo konstrukce - úprava, očištění a ošetření prostoru kolem izolace - provedení požadovaných zkoušek - nezahrnuje ochranné vrstvy, např. geotextilii
P | 58 | 711117 |  | IZOLACE BĚŽNÝCH KONSTRUKCÍ PROTI ZEMNÍ VLHKOSTI Z PE FÓLIÍ | M2 | 26.4 | 0 |  |  |  | 0 |  | 2023_OTSKP |  | 2
PP
VV |  |  |  | Nopová folie 500 g/m2, výška nopu 8 mm (d x š) Nástupiště č. 1 22*1,2=26,400 [A]
TS |  |  |  | položka zahrnuje: - dodání předepsaného izolačního materiálu - očištění a ošetření podkladu, zadávací dokumentace může zahrnout i případné vyspravení - zřízení izolace jako kompletního povlaku, případně komplet. soustavy nebo systému podle příslušného technolog. předpisu - zřízení izolace i jednotlivých vrstev po etapách, včetně pracovních spár a spojů - úprava u okrajů, rohů, hran, dilatačních i pracovních spojů, kotev, obrubníků, dilatačních zařízení, odvodnění, otvorů, neizolovaných míst a pod. - zajištění odvodnění povrchu izolace, včetně odvodnění nejnižších míst, pokud dokumentace pro zadání stavby nestanoví jinak - ochrana izolace do doby zřízení definitivní ochranné vrstvy nebo konstrukce - úprava, očištění a ošetření prostoru kolem izolace - provedení požadovaných zkoušek - nezahrnuje ochranné vrstvy, např. geotextilii
P | 59 | 711509 |  | OCHRANA IZOLACE NA POVRCHU TEXTILIÍ | M2 | 29.23 | 0 |  |  |  | 0 |  | 2023_OTSKP |  | 2
PP
VV |  |  |  | Ochrana SVI geotextilií 300 g/m2, monolitické zídky Množství dle TZ Nástupiště č. 1 OZ1 22=22,000 [B] Nástupiště č. 2 OZ1 7,23=7,230 [A] Celkem: B+A=29,230 [C]
TS |  |  |  | položka zahrnuje: - dodání předepsaného ochranného materiálu - zřízení ochrany izolace
P | 60 | 748211 |  | POVRCHOVÁ ÚPRAVA NÁTĚREM | M2 | 14.2 | 0 |  |  |  | 0 |  | 2023_OTSKP |  | 2
PP
VV |  |  |  | Finální úprava nátěrem - pohledové části opěrných zídek Nástupiště č. 1 OZ2 8=8,000 [B] Nástupiště č. 2 OZ1 6,2=6,200 [A]] Celkem: B+A=14,200 [C]
TS |  |  |  | 1. Položka obsahuje: – veškeré příslušenství pro montáž 2. Položka neobsahuje: X 3. Způsob měření: Měří se plocha v metrech čtverečných.
P | 61 | R76796 |  | VRATA A VRÁTKA | KPL | 1 | 0 |  |  |  | 0 |  | [bez vazby na CS] |  | 2
PP
VV |  |  |  | Vratka dle výkresu č. 7,4 Výkres branky ( dodávky a montáž) 1=1,000 [A]
TS |  |  |  | - dílenská dokumentace, včetně technologického předpisu spojování, - dodání materiálu v požadované kvalitě a výroba konstrukce (včetně pomůcek, přípravků a prostředků pro výrobu) - položka zahrnuje vedle vlastních vrat a vrátek i rámy, rošty, lišty, kování, podpěrné, závěsné, upevňovací prvky, spojovací a těsnící materiál, pomocný materiál, kompletní povrchovou úpravu, jsou zahrnuty i sloupky včetně kotvení, základové patky a nutných zemních prací. - dílenskou přejímku a montážní prohlídku, včetně požadovaných dokladů, - součástí položky je případně i ostnatý drát, uvažovaná plocha se pak vypočítává po horní hranu drátu.
SD |  | 8 |  | Potrubí
P | 62 | 87433 |  | POTRUBÍ Z TRUB PLASTOVÝCH ODPADNÍCH DN DO 150MM | M | 40.25 | 0 |  |  |  | 0 |  | 2023_OTSKP |  | 2
PP
VV |  |  |  | Svodné potrubí PVC SN 4 DN 110 Nástupiště č. 1 10+2,5=12,500 [A] Nástupiště č. 2 1,75+2=3,750 [B] Svodné potrubí PVC SN 4 DN 125 Nástupiště č. 1 12=12,000 [D] Nástupiště č. 2 12=12,000 [E]] Celkem: A+B+D+E=40,250 [F]
TS |  |  |  | položky pro zhotovení potrubí platí bez ohledu na sklon zahrnuje: - výrobní dokumentaci (včetně technologického předpisu) - dodání veškerého trubního a pomocného materiálu (trouby, trubky, tvarovky, spojovací a těsnící materiál a pod.), podpěrných, závěsných a upevňovacích prvků, včetně potřebných úprav - úprava a příprava podkladu a podpěr, očištění a ošetření podkladu a podpěr - zřízení plně funkčního potrubí, kompletní soustavy, podle příslušného technologického předpisu - zřízení potrubí i jednotlivých částí po etapách, včetně pracovních spar a spojů, pracovního zaslepení konců a pod. - úprava prostupů, průchodů šachtami a komorami, okolí podpěr a vyústění, zaústění, napojení, vyvedení a upevnění odpad. výustí - ochrana potrubí nátěrem (vč. úpravy povrchu), případně izolací, nejsou-li tyto práce předmětem jiné položky - úprava, očištění a ošetření prostoru kolem potrubí - položky platí pro práce prováděné v prostoru zapaženém i nezapaženém a i v kolektorech, chráničkách - položky zahrnují i práce spojené s nutnými obtoky, převáděním a čerpáním vody nezahrnuje zkoušky vodotěsnosti a televizní prohlídku
P | 63 | 87434 |  | POTRUBÍ Z TRUB PLASTOVÝCH ODPADNÍCH DN DO 200MM | M | 87.2 | 0 |  |  |  | 0 |  | 2023_OTSKP |  | 2
PP
VV |  |  |  | Dešťová kanalizace SN4 DN 200 Nástupiště č. 1 2,1+41=43,100 [A] Nástupiště č. 2 2,1+42=44,100 [B] Celkem: A+B=87,200 [C]
TS |  |  |  | položky pro zhotovení potrubí platí bez ohledu na sklon zahrnuje: - výrobní dokumentaci (včetně technologického předpisu) - dodání veškerého trubního a pomocného materiálu (trouby, trubky, tvarovky, spojovací a těsnící materiál a pod.), podpěrných, závěsných a upevňovacích prvků, včetně potřebných úprav - úprava a příprava podkladu a podpěr, očištění a ošetření podkladu a podpěr - zřízení plně funkčního potrubí, kompletní soustavy, podle příslušného technologického předpisu - zřízení potrubí i jednotlivých částí po etapách, včetně pracovních spar a spojů, pracovního zaslepení konců a pod. - úprava prostupů, průchodů šachtami a komorami, okolí podpěr a vyústění, zaústění, napojení, vyvedení a upevnění odpad. výustí - ochrana potrubí nátěrem (vč. úpravy povrchu), případně izolací, nejsou-li tyto práce předmětem jiné položky - úprava, očištění a ošetření prostoru kolem potrubí - položky platí pro práce prováděné v prostoru zapaženém i nezapaženém a i v kolektorech, chráničkách - položky zahrnují i práce spojené s nutnými obtoky, převáděním a čerpáním vody nezahrnuje zkoušky vodotěsnosti a televizní prohlídku
P | 64 | 87445 |  | POTRUBÍ Z TRUB PLASTOVÝCH ODPADNÍCH DN DO 300MM | M | 25 | 0 |  |  |  | 0 |  | 2023_OTSKP |  | 2
PP
VV |  |  |  | Dešťová kanalizace SN8, DN 300 Nástupiště č. 1 21=21,000 [D] Nástupiště č. 2 4=4,000 [E] Celkem: D+E=25,000 [F]
TS |  |  |  | položky pro zhotovení potrubí platí bez ohledu na sklon zahrnuje: - výrobní dokumentaci (včetně technologického předpisu) - dodání veškerého trubního a pomocného materiálu (trouby, trubky, tvarovky, spojovací a těsnící materiál a pod.), podpěrných, závěsných a upevňovacích prvků, včetně potřebných úprav - úprava a příprava podkladu a podpěr, očištění a ošetření podkladu a podpěr - zřízení plně funkčního potrubí, kompletní soustavy, podle příslušného technologického předpisu - zřízení potrubí i jednotlivých částí po etapách, včetně pracovních spar a spojů, pracovního zaslepení konců a pod. - úprava prostupů, průchodů šachtami a komorami, okolí podpěr a vyústění, zaústění, napojení, vyvedení a upevnění odpad. výustí - ochrana potrubí nátěrem (vč. úpravy povrchu), případně izolací, nejsou-li tyto práce předmětem jiné položky - úprava, očištění a ošetření prostoru kolem potrubí - položky platí pro práce prováděné v prostoru zapaženém i nezapaženém a i v kolektorech, chráničkách - položky zahrnují i práce spojené s nutnými obtoky, převáděním a čerpáním vody nezahrnuje zkoušky vodotěsnosti a televizní prohlídku
P | 65 | 875332 |  | POTRUBÍ DREN Z TRUB PLAST DN DO 150MM DĚROVANÝCH | M | 38 | 0 |  |  |  | 0 |  | 2023_OTSKP |  | 2
PP
VV |  |  |  | Drenážní trouba za budovou PE HD DN 100 vně vlnitá, SN 4, perforace 220 Nástupiště č. 1 16+22=38,000 [A]
TS |  |  |  | položky pro zhotovení potrubí platí bez ohledu na sklon zahrnuje: - výrobní dokumentaci (včetně technologického předpisu) - dodání veškerého trubního a pomocného materiálu (trouby, trubky, tvarovky, spojovací a těsnící materiál a pod.), podpěrných, závěsných a upevňovacích prvků, včetně potřebných úprav - úprava a příprava podkladu a podpěr, očištění a ošetření podkladu a podpěr - zřízení plně funkčního potrubí, kompletní soustavy, podle příslušného technologického předpisu - zřízení potrubí i jednotlivých částí po etapách, včetně pracovních spar a spojů, pracovního zaslepení konců a pod. - úprava prostupů, průchodů šachtami a komorami, okolí podpěr a vyústění, zaústění, napojení, vyvedení a upevnění odpad. výustí - ochrana potrubí nátěrem (vč. úpravy povrchu), případně izolací, nejsou-li tyto práce předmětem jiné položky - úprava, očištění a ošetření prostoru kolem potrubí - položky platí pro práce prováděné v prostoru zapaženém i nezapaženém a i v kolektorech, chráničkách - položky zahrnují i práce spojené s nutnými obtoky, převáděním a čerpáním vody
P | 66 | 897541 |  | VPUSŤ ODVOD ŽLABŮ Z POLYMERBETONU SV. ŠÍŘKY DO 100MM | KUS | 4 | 0 |  |  |  | 0 |  | 2023_OTSKP |  | 2
PP
VV |  |  |  | Nástupiště č. 1 2=2,000 [A] Nástupiště č. 2 2=2,000 [B] Celkem: A+B=4,000 [C]
TS |  |  |  | položka zahrnuje dodávku a osazení předepsaného dílce včetně mříže nezahrnuje předepsané podkladní konstrukce
P | 67 | 89911P |  | POKLOP PRO ZÁDLAŽBU A15 | KUS | 14 | 0 |  |  |  | 0 |  | 2023_OTSKP |  | 2
PP
VV |  |  |  | zádlažbový poklop trativodní šachty 595 x 595 mm Nástupiště č. 1 7=7,000 [A] Nástupiště č. 2 7=7,000 [B] Celkem: A+B=14,000 [C]
TS |  |  |  | Položka zahrnuje dodávku a osazení předepsané mříže včetně rámu
P | 68 | 89911P | 1 | POKLOP PRO ZÁDLAŽBU A15 | KUS | 2 | 0 |  |  |  | 0 |  | 2023_OTSKP |  | 2
PP
VV |  |  |  | zádlažbový poklop pro kanalizační šachtu, vnější rozměry 990 x 1190 x 100 Nástupiště č. 1 Š4 1=1,000 [E] Nástupiště č. 2 Š3 1=1,000 [F] Celkem: E+F=2,000 [G]
TS |  |  |  | Položka zahrnuje dodávku a osazení předepsané mříže včetně rámu
P | 69 | 899523 |  | OBETONOVÁNÍ POTRUBÍ Z PROSTÉHO BETONU DO C16/20 | M3 | 8.5 | 0 |  |  |  | 0 |  | 2023_OTSKP |  | 2
PP
VV |  |  |  | množství dle tabulky kubatur Nástupiště č. 1 7=7,000 [A] Nástupiště č. 2 1,5=1,500 [B] Celkem: A+B=8,500 [C]
TS |  |  |  | - dodání čerstvého betonu (betonové směsi) požadované kvality, jeho uložení do požadovaného tvaru při jakékoliv hustotě výztuže, konzistenci čerstvého betonu a způsobu hutnění, ošetření a ochranu betonu, - zhotovení nepropustného, mrazuvzdorného betonu a betonu požadované trvanlivosti a vlastností, - užití potřebných přísad a technologií výroby betonu, - zřízení pracovních a dilatačních spar, včetně potřebných úprav, výplně, vložek, opracování, očištění a ošetření, - bednění požadovaných konstr. (i ztracené) s úpravou dle požadované kvality povrchu betonu, včetně odbedňovacích a odskružovacích prostředků, - podpěrné konstr. (skruže) a lešení všech druhů pro bednění, uložení čerstvého betonu, výztuže a doplňkových konstr., vč. požadovaných otvorů, ochranných a bezpečnostních opatření a základů těchto konstrukcí a lešení, - vytvoření kotevních čel, kapes, nálitků, a sedel, - zřízení všech požadovaných otvorů, kapes, výklenků, prostupů, dutin, drážek a pod., vč. ztížení práce a úprav kolem nich, - úpravy pro osazení výztuže, doplňkových konstrukcí a vybavení, - úpravy povrchu pro položení požadované izolace, povlaků a nátěrů, případně vyspravení, - ztížení práce u kabelových a injektážních trubek a ostatních zařízení osazovaných do betonu, - konstrukce betonových kloubů, upevnění kotevních prvků a doplňkových konstrukcí, - nátěry zabraňující soudržnost betonu a bednění, - výplň, těsnění a tmelení spar a spojů, - opatření povrchů betonu izolací proti zemní vlhkosti v částech, kde přijdou do styku se zeminou nebo kamenivem, - případné zřízení spojovací vrstvy u základů, - úpravy pro osazení zařízení ochrany konstrukce proti vlivu bludných proudů
P | 70 | R87433 |  | POTRUBÍ Z TRUB PLASTOVÝCH ODPADNÍCH DN DO 150MM, vč zakrytí prostupu mřížkou | M | 537.6 | 0 |  |  |  | 0 |  | [bez vazby na CS] |  | 2
PP |  |  |  | HDPE vložená do základu včetně zakrytí prostupu sklovláknitou mřížkou s velikostí ok 8*8 m
VV |  |  |  | hladké trubky v základu pod nástupištní zídkou HDPE DN 110 uloženo po 1 m, délka 1,2 m, vč. zakrytí prostupu sklovláknitou výztužnou mřížkou s velikostí ok 8x8 mm Nástupiště č. 1 1,2*224=268,800 [A] Nástupiště č. 2 1,2*224=268,800 [B] Celkem: A+B=537,600 [C]
TS |  |  |  | položky pro zhotovení potrubí platí bez ohledu na sklon zahrnuje: - výrobní dokumentaci (včetně technologického předpisu) - dodání veškerého trubního a pomocného materiálu (trouby, trubky, tvarovky, spojovací a těsnící materiál a pod.), podpěrných, závěsných a upevňovacích prvků, včetně potřebných úprav - úprava a příprava podkladu a podpěr, očištění a ošetření podkladu a podpěr - zřízení plně funkčního potrubí, kompletní soustavy, podle příslušného technologického předpisu - zřízení potrubí i jednotlivých částí po etapách, včetně pracovních spar a spojů, pracovního zaslepení konců a pod. - úprava prostupů, průchodů šachtami a komorami, okolí podpěr a vyústění, zaústění, napojení, vyvedení a upevnění odpad. výustí - ochrana potrubí nátěrem (vč. úpravy povrchu), případně izolací, nejsou-li tyto práce předmětem jiné položky - úprava, očištění a ošetření prostoru kolem potrubí - položky platí pro práce prováděné v prostoru zapaženém i nezapaženém a i v kolektorech, chráničkách - položky zahrnují i práce spojené s nutnými obtoky, převáděním a čerpáním vody nezahrnuje zkoušky vodotěsnosti a televizní prohlídku
P | 107 | R894145 | 3 | ŠACHTY KANALIZAČNÍ Z BETON DÍLCŮ NA POTRUBÍ DN DO 300MM | KUS | 1 | 0 |  |  |  | 0 |  | [bez vazby na CS] |  | 2
PP
VV |  |  |  | specifikace dle TZ a výkresu Odvodnění - kanalizační šachty č. 9.2, zadlažďovací poklop je uveden v položce č. 89911P.1 Š3 1=1,000 [A]
TS |  |  |  | položka zahrnuje: - poklopy s rámem, mříže s rámem, stupadla, žebříky, stropy z bet. dílců a pod. - předepsané betonové skruže, prefabrikované nebo monolitické betonové dno - dodání dílce požadovaného tvaru a vlastností, jeho skladování, doprava a osazení do definitivní polohy, včetně komplexní technologie výroby a montáže dílců, ošetření a ochrana dílců, - u dílců železobetonových a předpjatých veškerá výztuž, případně i tuhé kovové prvky a závěsná oka, - úpravy a zařízení pro uložení a transport dílce, - veškeré požadované úpravy dílců, včetně doplňkových konstrukcí a vybavení, - sestavení dílce na stavbě včetně montážních zařízení, plošin a prahů a pod., - výplň, těsnění a tmelení spár a spojů, - očištění a ošetření úložných ploch, - zednické výpomoce pro montáž dílců, - označení dílce výrobním štítkem nebo jiným způsobem, - úpravy dílce pro dodržení požadované přesnosti jeho osazení, včetně případných měření, - veškerá zařízení pro zajištění stability v každém okamžiku - předepsané podkladní konstrukce
P | 108 | R894145 | 4 | ŠACHTY KANALIZAČNÍ Z BETON DÍLCŮ NA POTRUBÍ DN DO 300MM | KUS | 1 | 0 |  |  |  | 0 |  | [bez vazby na CS] |  | 2
PP
VV |  |  |  | specifikace dle TZ a výkresu Odvodnění - kanalizační šachty č. 9.2, zadlažďovací poklop je uveden v položce č. 89911P.1 Š4 1=1,000 [A]
TS |  |  |  | položka zahrnuje: - poklopy s rámem, mříže s rámem, stupadla, žebříky, stropy z bet. dílců a pod. - předepsané betonové skruže, prefabrikované nebo monolitické betonové dno - dodání dílce požadovaného tvaru a vlastností, jeho skladování, doprava a osazení do definitivní polohy, včetně komplexní technologie výroby a montáže dílců, ošetření a ochrana dílců, - u dílců železobetonových a předpjatých veškerá výztuž, případně i tuhé kovové prvky a závěsná oka, - úpravy a zařízení pro uložení a transport dílce, - veškeré požadované úpravy dílců, včetně doplňkových konstrukcí a vybavení, - sestavení dílce na stavbě včetně montážních zařízení, plošin a prahů a pod., - výplň, těsnění a tmelení spár a spojů, - očištění a ošetření úložných ploch, - zednické výpomoce pro montáž dílců, - označení dílce výrobním štítkem nebo jiným způsobem, - úpravy dílce pro dodržení požadované přesnosti jeho osazení, včetně případných měření, - veškerá zařízení pro zajištění stability v každém okamžiku - předepsané podkladní konstrukce
P | 109 | R894145 | 5 | ŠACHTY KANALIZAČNÍ Z BETON DÍLCŮ NA POTRUBÍ DN DO 300MM | KUS | 1 | 0 |  |  |  | 0 |  | [bez vazby na CS] |  | 2
PP
VV |  |  |  | specifikace dle TZ a výkresu Odvodnění - kanalizační šachty č. 9.2 Š5 1=1,000 [A]
TS |  |  |  | položka zahrnuje: - poklopy s rámem, mříže s rámem, stupadla, žebříky, stropy z bet. dílců a pod. - předepsané betonové skruže, prefabrikované nebo monolitické betonové dno - dodání dílce požadovaného tvaru a vlastností, jeho skladování, doprava a osazení do definitivní polohy, včetně komplexní technologie výroby a montáže dílců, ošetření a ochrana dílců, - u dílců železobetonových a předpjatých veškerá výztuž, případně i tuhé kovové prvky a závěsná oka, - úpravy a zařízení pro uložení a transport dílce, - veškeré požadované úpravy dílců, včetně doplňkových konstrukcí a vybavení, - sestavení dílce na stavbě včetně montážních zařízení, plošin a prahů a pod., - výplň, těsnění a tmelení spár a spojů, - očištění a ošetření úložných ploch, - zednické výpomoce pro montáž dílců, - označení dílce výrobním štítkem nebo jiným způsobem, - úpravy dílce pro dodržení požadované přesnosti jeho osazení, včetně případných měření, - veškerá zařízení pro zajištění stability v každém okamžiku - předepsané podkladní konstrukce
P | 110 | 89712 |  | VPUSŤ KANALIZAČNÍ ULIČNÍ KOMPLETNÍ Z BETONOVÝCH DÍLCŮ | KUS | 2 | 0 |  |  |  | 0 |  | 2023_OTSKP |  | 2
PP
VV |  |  |  | specifikace dle TZ Š1 1=1,000 [A] Š2 1=1,000 [B] Celkem: A+B=2,000 [C]
TS |  |  |  | položka zahrnuje: - dodávku a osazení předepsaných dílů včetně mříže - výplň, těsnění a tmelení spar a spojů, - opatření povrchů betonu izolací proti zemní vlhkosti v částech, kde přijdou do styku se zeminou nebo kamenivem, - předepsané podkladní konstrukce
SD |  | 9 |  | Ostatní konstrukce a práce
P | 71 | 9111A3 |  | ZÁBRADLÍ SILNIČNÍ S VODOR MADLY - DEMONTÁŽ S PŘESUNEM | M | 433.1 | 0 |  |  |  | 0 |  | 2023_OTSKP |  | 2
PP
VV |  |  |  | 145+31+33+175+16,1+33=433,100 [A]
TS |  |  |  | položka zahrnuje: - demontáž a odstranění zařízení - jeho odvoz na předepsané místo
P | 72 | 917223 |  | SILNIČNÍ A CHODNÍKOVÉ OBRUBY Z BETONOVÝCH OBRUBNÍKŮ ŠÍŘ 100MM | M | 450.976 | 0 |  |  |  | 0 |  | 2023_OTSKP |  | 2
PP
VV |  |  |  | obrubník tl. 0,1 m výšky 0,25 m osazený do betonového lože z betonu C16/20n XF1 tl. min 100 mm+ 5 % prořezy Nástupiště č. 1 199,75*1,05=209,738 [A] Nástupiště č. 2 224,75*1,05=235,988 [B] snížený v. 0,2 5*1,05=5,250 [C] Celkem: A+B+C=450,976 [D]
TS |  |  |  | Položka zahrnuje: dodání a pokládku betonových obrubníků o rozměrech předepsaných zadávací dokumentací betonové lože i boční betonovou opěrku.
P | 73 | 919112 |  | ŘEZÁNÍ ASFALTOVÉHO KRYTU VOZOVEK TL DO 100MM | M | 7 | 0 |  |  |  | 0 |  | 2023_OTSKP |  | 2
PP
VV |  |  |  | nástupiště č. 1 7=7,000 [A]
TS |  |  |  | položka zahrnuje řezání vozovkové vrstvy v předepsané tloušťce, včetně spotřeby vody
P | 74 | 935222 |  | PŘÍKOPOVÉ ŽLABY Z BETON TVÁRNIC ŠÍŘ DO 900MM DO BETONU TL 100MM | M | 381 | 0 |  |  |  | 0 |  | 2023_OTSKP |  | 2
PP
VV |  |  |  | Betonové tvarovky šířky 650 mm, lože z betonu C 16/20 n XF1 Nástupiště č. 1 156,6=156,600 [A] Nástupiště č. 2 224,4=224,400 [B] Celkem: A+B=381,000 [C]
TS |  |  |  | položka zahrnuje: - dodávku a uložení příkopových tvárnic předepsaného rozměru a kvality - dodání a rozprostření lože z předepsaného materiálu v předepsané kvalitěa v předepsané tloušťce - veškerou manipulaci s materiálem, vnitrostaveništní i mimostaveništní dopravu - ukončení, patky, spárování - měří se v metrech běžných délky osy žlabu
P | 75 | 93541 |  | ŽLABY Z DÍLCŮ Z POLYMERBETONU SVĚTLÉ ŠÍŘKY DO 100MM VČETNĚ MŘÍŽÍ | M | 111.3 | 0 |  |  |  | 0 |  | 2023_OTSKP |  | 2
PP
VV |  |  |  | žlab s 100% vodotěsnou pokládkou , s. š. 100mm, bez spádu s pozinkovaným můstkovým roštem , tř. zatížení A15 Nástupiště č. 1 žlabová linie č. 3 53=53,000 [A] žlabová linie č. 4 4,5=4,500 [B] Nástupiště č. 2 žlabová linie č. 1 2,5=2,500 [C] žlabová linie č. 2 51,3=51,300 [D] Celkem: A+B+C+D=111,300 [E]
TS |  |  |  | položka zahrnuje: -dodávku a uložení dílců žlabu z předepsaného materiálu předepsaných rozměrů včetně mříže - spárování, úpravy vtoku a výtoku - nezahrnuje nutné zemní práce, předepsané lože, obetonování - měří se v metrech běžných délky osy žlabu, odečítají se čistící kusy a vpustě
P | 76 | 935832 |  | ŽLABY A RIGOLY DLÁŽDĚNÉ Z LOMOVÉHO KAMENE TL DO 250MMM DO BETONU TL 100MM | M2 | 14 | 0 |  |  |  | 0 |  | 2023_OTSKP |  | 2
PP
VV |  |  |  | lomový kamen tl. 200 mm, betonové lože c20/25 n XF3, tl. 100 mm (množství dle tabulky kubatur) Nástupiště č. 2 14=14,000 [A]
TS |  |  |  | položka zahrnuje: - dodání a uložení předepsaného dlažebního materiálu v požadované kvalitě do předepsaného tvaru a v předepsané šířce - dodání a rozprostření lože z předepsaného materiálu v předepsané tloušťce a šířce - úravu napojení a ukončení - vnitrostaveništní i mimostaveništní dopravu - měří se vydlážděná plocha.
P | 77 | 965521 |  | ROZEBRÁNÍ NÁSTUPIŠTĚ TYPU SUDOP | M | 501 | 0 |  |  |  | 0 |  | 2023_OTSKP |  | 2
PP
VV |  |  |  | 501=501,000 [A]]
TS |  |  |  | 1. Položka obsahuje: – rozebrání nástupiště do součástí včetně hrubého očištění – naložení vybouraného materiálu na dopravní prostředek – příplatky za ztížené podmínky při práci v kolejišti, např. za překážky na straně koleje apod. 2. Položka neobsahuje: – rozebrání krytu a podkladních vrstev zpevněných ploch vyjma nástupištních konzolových desek – zemní práce – odvoz vybouraného materiálu do skladu nebo na likvidaci – poplatky za likvidaci odpadů, nacení se položkami ze ssd 0 3. Způsob měření: Měří se vždy délka nástupní hrany nástupiště podél přilehlé koleje v metrech délkových, a to i u oboustranných nástupišť.
P | 78 | 96611 |  | BOURÁNÍ KONSTRUKCÍ Z BETONOVÝCH DÍLCŮ | M3 | 1.696 | 0 |  |  |  | 0 |  | 2023_OTSKP |  | 2
PP
VV |  |  |  | pražcová rovnanina (pražce SB 5) 16 ks 16*0,106=1,696 [M]
TS |  |  |  | položka zahrnuje: - rozbourání konstrukce bez ohledu na použitou technologii - veškeré pomocné konstrukce (lešení a pod.) - veškerou manipulaci s vybouranou sutí a hmotami včetně uložení na skládku. Nezahrnuje poplatek za skládku, který se vykazuje v položce 0141** (s výjimkou malého množství bouraného materiálu, kde je možné poplatek zahrnout do jednotkové ceny bourání – tento fakt musí být uveden v doplňujícím textu k položce) - veškeré další práce plynoucí z technologického předpisu a z platných předpisů
P | 79 | 96615A |  | BOURÁNÍ KONSTRUKCÍ Z PROSTÉHO BETONU - BEZ DOPRAVY | M3 | 50.168 | 0 |  |  |  | 0 |  | 2023_OTSKP |  | 2
PP
VV |  |  |  | Základy pod zábradlím( základu pod sloupkem 0,3*0,3*0,8) 0,3*0,3*0,8*(112+21+25+135+10+25)=23,616 [A] Základy pod oplocením ( základu pod sloupkem 0,3*0,3*0,8) 0,3*0,3*0,8*(12+12+4)=2,016 [F] Základy pod ocelovými sloupky ( 0,3*0,3*0,8) 0,3*0,3*0,8*3=0,216 [R] zídka u podchodu 1,6=1,600 [J] zídka na nástupišti č. 1 u zábabradlí 145 m 145*0,2*0,08=2,320 [K] betonové vpusti 2 ks 2*1,3*1*1,5=3,900 [L] šachty kabelové , rozvodné 26 ks 29*0,4=11,600 [N] šachty ostatní 2 ks 2*0,8=1,600 [O] Betonové šachty DN 800 3 ks 3*1,1=3,300 [P] Celkem: A+F+R+J+K+L+N+O+P=50,168 [S]
TS |  |  |  | položka zahrnuje: - rozbourání konstrukce bez ohledu na použitou technologii - veškeré pomocné konstrukce (lešení a pod.) - veškerou manipulaci s vybouranou sutí a hmotami, kromě vodorovné dopravy, včetně uložení na skládku. Nezahrnuje poplatek za skládku, který se vykazuje v položce 0141** (s výjimkou malého množství bouraného materiálu, kde je možné poplatek zahrnout do jednotkové ceny bourání – tento fakt musí být uveden v doplňujícím textu k položce) - veškeré další práce plynoucí z technologického předpisu a z platných předpisů
P | 80 | 96616A |  | BOURÁNÍ KONSTRUKCÍ ZE ŽELEZOBETONU - BEZ DOPRAVY | M3 | 3.36 | 0 |  |  |  | 0 |  | 2023_OTSKP |  | 2
PP
VV |  |  |  | demontáž stávajícího schodiště- 15 stupňu + podkladní beton 15*(2,1*0,35*0,16)+3,1=4,864 [A] stávající schodiště - opěrná zídka délka 14 m 14*0,25*0,96=3,360 [B]
TS |  |  |  | položka zahrnuje: - rozbourání konstrukce bez ohledu na použitou technologii - veškeré pomocné konstrukce (lešení a pod.) - veškerou manipulaci s vybouranou sutí a hmotami, kromě vodorovné dopravy, včetně uložení na skládku. Nezahrnuje poplatek za skládku, který se vykazuje v položce 0141** (s výjimkou malého množství bouraného materiálu, kde je možné poplatek zahrnout do jednotkové ceny bourání – tento fakt musí být uveden v doplňujícím textu k položce) - veškeré další práce plynoucí z technologického předpisu a z platných předpisů
P | 81 | 966842 |  | ODSTRANĚNÍ OPLOCENÍ Z DRÁT PLETIVA | M | 51.2 | 0 |  |  |  | 0 |  | 2023_OTSKP |  | 2
PP
VV |  |  |  | 22+22+7,20=51,200 [A]
TS |  |  |  | položka zahrnuje: - kompletní bourací práce včetně odstranění základových konstrukcí a nezbytného rozsahu zemních prací, - veškerou manipulaci s vybouranou sutí a hmotami včetně uložení na skládku, - veškeré další práce plynoucí z technologického předpisu a z platných předpisů, - odstranění sloupků z jiného materiálu, odstranění vrat a vrátek nezahrnuje poplatek za skládku, který se vykazuje v položce 0141** (s výjimkou malého množství bouraného materiálu, kde je možné poplatek zahrnout do jednotkové ceny bourání – tento fakt musí být uveden v doplňujícím textu k položce)
P | 82 | 96718A |  | VYBOURÁNÍ ČÁSTÍ KONSTRUKCÍ KOVOVÝCH - BEZ DOPRAVY | T | 0.56 | 0 |  |  |  | 0 |  | 2023_OTSKP |  | 2
PP
VV |  |  |  | Zkrácení stávajících štětovnic o 0,8 m u budovy zastávky z důvodu umístění drenážního potrubí předpokládaná délka 22 m předpoklad 0,56=0,560 [A]
TS |  |  |  | položka zahrnuje: - veškerou manipulaci s vybouranou sutí a hmotami, kromě vodorovné dopravy, včetně uložení na skládku. - veškeré další práce plynoucí z technologického předpisu a z platných předpisů, nezahrnuje poplatek za skládku, který se vykazuje v položce 0141** (s výjimkou malého množství bouraného materiálu, kde je možné poplatek zahrnout do jednotkové ceny bourání – tento fakt musí být uveden v doplňujícím textu k položce)
P | 83 | 969233 |  | VYBOURÁNÍ POTRUBÍ DN DO 150MM KANALIZAČ | M | 65 | 0 |  |  |  | 0 |  | 2023_OTSKP |  | 2
PP
VV |  |  |  | demontáž dešťové kanalizace Nástupiště č. 1 10+25=35,000 [A] Nástupiště č. 2 15+15=30,000 [B] Celkem: A+B=65,000 [C]
TS |  |  |  | - položka zahrnuje veškerou manipulaci s vybouranou sutí a hmotami včetně uložení na skládku. Nezahrnuje poplatek za skládku, který se vykazuje v položce 0141** (s výjimkou malého množství bouraného materiálu, kde je možné poplatek zahrnout do jednotkové ceny bourání – tento fakt musí být uveden v doplňujícím textu k položce) - položka zahrnuje veškeré další práce plynoucí z technologického předpisu a z platných předpisů
P | 84 | 969245 |  | VYBOURÁNÍ POTRUBÍ DN DO 300MM KANALIZAČ | M | 112 | 0 |  |  |  | 0 |  | 2023_OTSKP |  | 2
PP
VV |  |  |  | demontáž potrubí DN 200 Potrubí vedoucí z betonových vpustí 12=12,000 [A] Dešťové kanalizace - předpokládaná délka ze střešních svodů v ploše nástupiště 80=80,000 [B] Dešťové kanalizace - mezi šachtami - mezi kolejemi 20=20,000 [C] Celkem: A+B+C=112,000 [D]
TS |  |  |  | - položka zahrnuje veškerou manipulaci s vybouranou sutí a hmotami včetně uložení na skládku. Nezahrnuje poplatek za skládku, který se vykazuje v položce 0141** (s výjimkou malého množství bouraného materiálu, kde je možné poplatek zahrnout do jednotkové ceny bourání – tento fakt musí být uveden v doplňujícím textu k položce) - položka zahrnuje veškeré další práce plynoucí z technologického předpisu a z platných předpisů
P | 85 | R11010 |  | DEMONTÁŽ STÁVAJÍCÍ DROBNÉ ARCHITEKTURY | KPL | 1 | 0 |  |  |  | 0 |  | [bez vazby na CS] |  | 2
PP
VV |  |  |  | Demontáž stávající drobné architektury a předání správci v obvodu ŽST Chomutov 6 x lavička s opěradlem, 2 x odpadkový koš na tříděný odpad, 3 x odpadkový koš na směsný odpad, 2 x nádoba na posypový materiál 1=1,000 [A]
TS |  |  |  | Zahrnuje: - demontáž stávající drobné architektury specifikované v TZ - předání správci (dopravu stávající drobné architektury do obvodu ŽST Turnov)
P | 86 | R923821 |  | ZAHRAZOVACÍ SLOUPEK | KUS | 2 | 0 |  |  |  | 0 |  | [bez vazby na CS] |  | 2
PP
VV |  |  |  | Zahrazovací sloupky včetně spojovacího a kotevního materiálu 2=2,000 [A]
TS |  |  |  | 1. Položka obsahuje: – dodání a osazení sloupku v příslušném provedení včetně základu nebo patky a zemních prací – protikorozní úpravu, není-li tato provedena již z výroby nebo daná vlastnostmi použitého materiálu 2. Položka neobsahuje: X 3. Způsob měření: Udává se počet kusů kompletní konstrukce nebo práce.
P | 87 | R924415 |  | NÁSTUPIŠTĚ L (H) S KONZOLOVÝMI DESKAMI LOMENÝMI-krátký | M | 4 | 0 |  |  |  | 0 |  | [bez vazby na CS] |  | 2
PP
VV |  |  |  | KDL , prefabrikát typu L-ATYP, dl. 1 m, výška 1,3 Nástupiště č. 1 KDL klasicka 1 ks , KDL lomená (ukončení) 1 ks 2=2,000 [A] Nástupiště č. 2 KDL klasicka 1 ks , KDL lomená (ukončení) 1 ks 2=2,000 [B] Celkem: A+B=4,000 [C]
TS |  |  |  | 1. Položka obsahuje: – dodávku veškerých prvků a částí daného typu nástupiště dle odpovídajících vzorových listů a TKP – zřízení nástupiště typu L nebo H na požadovanou osovou vzdálenost kolejí i výšku nástupní hrany nad TK – slepá zakončení nástupiště – příplatky za ztížené podmínky při práci v kolejišti, např. za překážky na straně koleje ap. 2. Položka neobsahuje: – zemní práce, tj. odkopávky, hloubení rýh, násypy, zásypy ad. – náklady na zřízení zpevněné plochy nástupiště vyjma konzolových desek, např. ze zámkové dlažby, asfaltu ap. včetně konstrukčních vrstev – jiná zakončení nástupiště, např. schůdky apod. – zábradlí, osvětlení, přístřešky, mobiliář nástupiště, orientační a informační systém, kamerový systém, přístupové komunikace ap. 3. Způsob měření: Měří se vždy délka nástupní hrany nástupiště podél přilehlé koleje v metrech délkových, a to i u oboustranných nástupišť.
P | 88 | R924415 | 1 | NÁSTUPIŠTĚ L (H) S KONZOLOVÝMI DESKAMI LOMENÝMI | M | 444 | 0 |  |  |  | 0 |  | [bez vazby na CS] |  | 2
PP
VV |  |  |  | KDL , prefabrikát typu L, dl. 2 m, výška 1,3 m Nástupiště č. 1 KDL klasicka 219 ks , KDL signální 3 ks 222=222,000 [A] Nástupiště č. 2 KDL klasicka 219 ks , KDL signální 3 ks 222=222,000 [B] Celkem: A+B=444,000 [C]
TS |  |  |  | 1. Položka obsahuje: – dodávku veškerých prvků a částí daného typu nástupiště dle odpovídajících vzorových listů a TKP – zřízení nástupiště typu L nebo H na požadovanou osovou vzdálenost kolejí i výšku nástupní hrany nad TK – slepá zakončení nástupiště – příplatky za ztížené podmínky při práci v kolejišti, např. za překážky na straně koleje ap. 2. Položka neobsahuje: – zemní práce, tj. odkopávky, hloubení rýh, násypy, zásypy ad. – náklady na zřízení zpevněné plochy nástupiště vyjma konzolových desek, např. ze zámkové dlažby, asfaltu ap. včetně konstrukčních vrstev – jiná zakončení nástupiště, např. schůdky apod. – zábradlí, osvětlení, přístřešky, mobiliář nástupiště, orientační a informační systém, kamerový systém, přístupové komunikace ap. 3. Způsob měření: Měří se vždy délka nástupní hrany nástupiště podél přilehlé koleje v metrech délkových, a to i u oboustranných nástupišť.
P | 89 | R924415 | 2 | NÁSTUPIŠTĚ L (H) S KONZOLOVÝMI DESKAMI LOMENÝMI-NIZKÉ | M | 12 | 0 |  |  |  | 0 |  | [bez vazby na CS] |  | 2
PP
VV |  |  |  | KDL klasická , prefabrikát typu L-ATYP, dl. 2 m, výška 1,1 m Nástupiště č. 1 6=6,000 [A] Nástupiště č. 2 6=6,000 [B] Celkem: A+B=12,000 [C]
TS |  |  |  | 1. Položka obsahuje: – dodávku veškerých prvků a částí daného typu nástupiště dle odpovídajících vzorových listů a TKP – zřízení nástupiště typu L nebo H na požadovanou osovou vzdálenost kolejí i výšku nástupní hrany nad TK – slepá zakončení nástupiště – příplatky za ztížené podmínky při práci v kolejišti, např. za překážky na straně koleje ap. 2. Položka neobsahuje: – zemní práce, tj. odkopávky, hloubení rýh, násypy, zásypy ad. – náklady na zřízení zpevněné plochy nástupiště vyjma konzolových desek, např. ze zámkové dlažby, asfaltu ap. včetně konstrukčních vrstev – jiná zakončení nástupiště, např. schůdky apod. – zábradlí, osvětlení, přístřešky, mobiliář nástupiště, orientační a informační systém, kamerový systém, přístupové komunikace ap. 3. Způsob měření: Měří se vždy délka nástupní hrany nástupiště podél přilehlé koleje v metrech délkových, a to i u oboustranných nástupišť.
P | 90 | R924825 |  | NÁSTUPIŠTĚ - UKONČENÍ NÁSTUPIŠŤ RAMPOU TYPU L (H) BEZ KONZOLOVÝCH DESEK, SVAHOVÁ HRANA | M | 4 | 0 |  |  |  | 0 |  | [bez vazby na CS] |  | 2
PP
VV |  |  |  | Ukončení nástupiště svahovou hranou Množství v položce dle tabulky kubatur. Nástupiště č. 1 2=2,000 [A] Nástupiště č. 2 2=2,000 [B] Celkem: A+B=4,000 [C]
TS |  |  |  | 1. Položka obsahuje: – dodávku veškerých prvků a částí daného typu nástupiště dle odpovídajících vzorových listů a TKP včetně výplňových desek – zřízení rampy nástupiště typu L nebo H na požadovanou osovou vzdálenost kolejí – příplatky za ztížené podmínky při práci v kolejišti, např. za překážky na straně koleje ap. 2. Položka neobsahuje: – zemní práce, tj. odkopávky, hloubení rýh, násypy, zásypy ad. – náklady na zřízení zpevněné plochy nástupiště vyjma konzolových desek, např. ze zámkové dlažby, asfaltu ap. včetně konstrukčních vrstev – jiná zakončení nástupiště, např. schůdky apod. – zábradlí, osvětlení, přístřešky, mobiliář nástupiště, orientační a informační systém, kamerový systém, přístupové komunikace ap. 3. Způsob měření: Měří se vždy délka nenástupní hrany nástupiště podél přilehlé koleje v metrech délkových, a to i u oboustranných nástupišť.
P | 91 | R924912 |  | VAROVNÝ PÁS Z DLAŽDIC S RELIEFNÍM POVRCHEM, TL. 80 MM | M | 1.12 | 0 |  |  |  | 0 |  | [bez vazby na CS] |  | 2
PP
VV |  |  |  | Specifikace dlažeb varovného pásu dle TZ. Položka obsahuje dlaždice varovného pásu s reliéfním povrchem a různými druhy barev. Dlaždice z plně probarveného materiálu. Nástupiště č. 1 Barva žlutá: 0,28=0,280 [A] Barva šedá: 0,28=0,280 [B] Nástupiště č. 2 Barva žlutá: 0,28=0,280 [E] Barva šedá: 0,28=0,280 [F] Celkem: A+B+E+F=1,120 [G]
TS |  |  |  | 1. Položka obsahuje: – všechny práce pro zřízení plně funkčního dlážděného bezpečnostního pásu s varovnými a vodicími prvky, tj. včetně lože, ukončení dlažby, její provedení do předepsaného tvaru a pohledové úpravy, výplně spar a otvorů apod. – dodání dlažeb a lože v požadované kvalitě – očištění podkladu, případně zřízení spojovací vrstvy – uložení směsi, dlažby nebo dílců dle předepsaného technologického předpisu – zřízení vrstvy bez rozlišení šířky, pokládání vrstvy po etapách, včetně pracovních spar a spojů – úpravu napojení, ukončení a těsnění podél obrubníků, dilatačních zařízení, odvodňovacích proužků, odvodňovačů, vpustí, šachet ap. – těsnění, tmelení a výplň spar a otvorů – úpravu dilatačních spar a povrchu vrstvy 2. Položka neobsahuje: – úpravu a hutnění podloží – podkladní a konstrukční vrstvy 3. Způsob měření: Měří se metr délkový.
P | 92 | R924913 |  | ZDRSNĚNÝ HMATNÝ PÁS, TL. 80 MM | M2 | 2.88 | 0 |  |  |  | 0 |  | [bez vazby na CS] |  | 2
PP
VV |  |  |  | Zdrsněný hmatný pás Položka obsahuje dlaždice zdrsněného pásu - povrch upravený otryskáním Dlaždice z plně probarveného materiálu, barva šedá 200 x200 mm Nástupiště č. 1 0,96=0,960 [A] Nástupiště č. 2 1,92=1,920 [B] Celkem: A+B=2,880 [C]
TS |  |  |  | "1. Položka obsahuje: – příprava a očištění podkladu – dodání a aplikace nátěrové hmoty 2. Položka neobsahuje: X 3. Způsob měření: Měří se metr délkový."
P | 93 | R924914 |  | SIGNÁLNÍ PÁS Z DLAŽDIC S RELIÉFNÍM POVRCHEM, TL. 80 MM | M2 | 11.13 | 0 |  |  |  | 0 |  | [bez vazby na CS] |  | 2
PP
VV |  |  |  | Specifikace dlažeb signálního pásu dle TZ. + rezerva 5 % Položka obsahuje dlaždice signálního pásu s reliéfním povrchem 200 x 200 mm Nástupiště č. 1 5,523=5,523 [B] Nástupiště č. 2 5,607=5,607 [A] Celkem: B+A=11,130 [C]
TS |  |  |  | 1. Položka obsahuje: – všechny práce pro zřízení plně funkčního dlážděného bezpečnostního pásu s varovnými a vodicími prvky, tj. včetně lože, ukončení dlažby, její provedení do předepsaného tvaru a pohledové úpravy, výplně spar a otvorů apod. – dodání dlažeb a lože v požadované kvalitě – očištění podkladu, případně zřízení spojovací vrstvy – uložení směsi, dlažby nebo dílců dle předepsaného technologického předpisu – zřízení vrstvy bez rozlišení šířky, pokládání vrstvy po etapách, včetně pracovních spar a spojů – úpravu napojení, ukončení a těsnění podél obrubníků, dilatačních zařízení, odvodňovacích proužků, odvodňovačů, vpustí, šachet ap. – těsnění, tmelení a výplň spar a otvorů – úpravu dilatačních spar a povrchu vrstvy 2. Položka neobsahuje: – úpravu a hutnění podloží – podkladní a konstrukční vrstvy 3. Způsob měření: Měří se plocha v metrech čtverečných.
P | 94 | R924922 |  | NÁSTUPIŠTĚ - KOTVENÍ NÁSTUPIŠTNÍHO PREFEBRIKÁTU | M | 448 | 0 |  |  |  | 0 |  | [bez vazby na CS] |  | 2
PP
VV |  |  |  | Kotvení nástupištního prefabrikátu do podkladních vrstvev. Položka zahrnuje kotvení pruty betonářské výztuže průměru 14mm délky 600 mm (2ks na prefabrikát) + zalití tyče cementovou maltou MC 10, otvor v prefabrikátu vyplněný betonem C20/25. Specifikace kotvení dle TZ. Nástupiště č. 1 224=224,000 [B] Nástupiště č. 2 224=224,000 [C] Celkem: B+C=448,000 [D]
TS |  |  |  | 1. Položka obsahuje: – dodání a montáž veškerého materiálu na kotvení ke svislým konstrukcím dle odpovídajících vzorových listů a TKP - vrtání otvorů průměru 30 mm 2. Položka neobsahuje: X 3. Způsob měření: Měří se metr délkový.
P | 95 | R93751 |  | MOBILIÁŘ - KOVOVÉ LAVIČKY BEZ OPĚRADLA | KUS | 4 | 0 |  |  |  | 0 |  | [bez vazby na CS] |  | 2
PP
VV |  |  |  | Dodávka a montáž laviček včetně spojovacího a kotevního materiálu. Dodá zhotovitel stavby. Nástupiště č. 1 2=2,000 [A] Nástupiště č. 2 2=2,000 [B] Celkem: A+B=4,000 [C]
TS |  |  |  | Položka zahrnuje: - montáž, osazení, předepsaného zadávací dokumentací - vnitrostaveništní dopravu - nezbytné zemní práce
P | 96 | R93752 |  | MOBILIÁŘ - KOVOVÉ LAVIČKY S OPĚRADLEM | KUS | 12 | 0 |  |  |  | 0 |  | [bez vazby na CS] |  | 2
PP
VV |  |  |  | Montáž laviček včetně spojovacího a kotevního materiálu Dodávka + doprava mobiliáře v rámci rámcové smlouvy SŽ s.o. Množství v položce dle TZ Nástupiště č. 1 6=6,000 [A] Nástupiště č. 2 6=6,000 [B] Celkem: A+B=12,000 [C]
TS |  |  |  | Položka zahrnuje: - montáž, osazení, předepsaného zadávací dokumentací - vnitrostaveništní dopravu - nezbytné zemní práce
P | 97 | R93753 |  | MOBILIÁŘ - KOVOVÉ KOŠE NA ODPADKY | KUS | 8 | 0 |  |  |  | 0 |  | [bez vazby na CS] |  | 2
PP
VV |  |  |  | Montáž košů včetně spojovacího a kotevního materiálu Dodávka + doprava mobiliáře v rámci rámcové smlouvy SŽ s.o. Množství v položce dle TZ Nástupiště č. 1 Koše na tříděny odpad 1=1,000 [A] Koše na směsný odpad 3=3,000 [B] Nástupiště č. 2 Koše na tříděny odpad 1=1,000 [C] Koše na směsný odpad 3=3,000 [D] Celkem: A+B+C+D=8,000 [E]
TS |  |  |  | Položka zahrnuje: - montáž, osazení a dodávku kompletního zařízení, předepsaného zadávací dokumentací - vnitrostaveništní dopravu - nezbytné zemní práce - předepsanou povrchovou úpravu (nátěry a pod.) Pozn.: materiál uvedený v textu představuje rozhodující podíl ve výrobku
P | 98 | R93765 |  | MOBILIÁŘ - NÁDOBA NA POSYSPOVÝ MATERIÁL Z PLASTICKÝCH HMOT | KUS | 6 | 0 |  |  |  | 0 |  | [bez vazby na CS] |  | 2
PP
VV |  |  |  | Nádoby na posypový materiál o objemu 110 l, na zakázku provedeny v barevném provedení RAL 7016 Cena zahrnuje dopravu materiálu výrobcem a jeho montáž Množství v položce dle TZ. Nástupiště č. 1 3=3,000 [A] Nástupiště č. 2 3=3,000 [B] Celkem: A+B=6,000 [C]
TS |  |  |  | Položka zahrnuje: - montáž, osazení a dodávku kompletního zařízení, předepsaného zadávací dokumentací - mimostavništní a vnitrostaveništní dopravu - nezbytné zemní práce a základové konstrukce - předepsanou povrchovou úpravu (nátěry a pod.)
SD |  | R015 |  | LIKVIDACE ODPADŮ včetně dopravy
P | 99 | R015111 | 901 | LIKVIDACE ODPADŮ NEKONTAMINOVANÝCH - 17 05 04 VYTĚŽENÉ ZEMINY A HORNINY - I. TŘÍDA TĚŽITELNOSTI, včetně dopravy | T | 2077.704 | 0 |  |  |  | 0 |  | ODP+d |  | 2
PP |  |  |  | EVIDENČNÍ POLOŽKA. Neoceňovat v objektu SO/PS, položka se oceňuje pouze v objektu SO 90-90.
VV |  |  |  | Kubatura výkopů určená k odvozu na skládku (70%), množství dle tabulky kubatur Nástupiště č. 1 1357,0844=1 357,084 [D] Nástupiště č. 2 1611,0654=1 611,065 [C] Celkem: (D+C)*0,7=2 077,704 [E]
TS |  |  |  | 1. Položka obsahuje: • veškeré poplatky provozovateli skládky, recyklační linky nebo jiného zařízení na zpracování nebo likvidaci odpadů související s převzetím, uložením, zpracováním nebo likvidací odpadu, • náklady spojené s dopravou odpadu z místa stavby na místo převzetí provozovatelem skládky, recyklační linky nebo jiného zařízení na zpracování nebo likvidaci odpadů, • náklady spojené s vyložením a manipulací s materiálem v místě skládky. 3. Způsob měření: • [měrná jednotka – nejčastěji Tuna] určující množství odpadu vytříděného v souladu se zákonem č. 541/2020 Sb., o odpadech, v platném znění
P | 100 | R015130 | 905 | LIKVIDACE ODPADŮ NEKONTAMINOVANÝCH - 17 03 02 VYBOURANÝ ASFALTOVÝ BETON BEZ DEHTU, včetně dopravy | T | 525.36 | 0 |  |  |  | 0 |  | ODP+d |  | 2
PP |  |  |  | EVIDENČNÍ POLOŽKA. Neoceňovat v objektu SO/PS, položka se oceňuje pouze v objektu SO 90-90.
VV |  |  |  | asf. kryt na nástupišti tl. 150 mm Nástupiště č. 1 927*0,15*2,2=305,910 [A] Nástupiště č. 2 665*0,15*2,2=219,450 [B] Celkem: A+B=525,360 [C]
TS |  |  |  | 1. Položka obsahuje: • veškeré poplatky provozovateli skládky, recyklační linky nebo jiného zařízení na zpracování nebo likvidaci odpadů související s převzetím, uložením, zpracováním nebo likvidací odpadu, • náklady spojené s dopravou odpadu z místa stavby na místo převzetí provozovatelem skládky, recyklační linky nebo jiného zařízení na zpracování nebo likvidaci odpadů, • náklady spojené s vyložením a manipulací s materiálem v místě skládky. 3. Způsob měření: • [měrná jednotka – nejčastěji Tuna] určující množství odpadu vytříděného v souladu se zákonem č. 541/2020 Sb., o odpadech, v platném znění
P | 101 | R015140 | 906 | LIKVIDACE ODPADŮ NEKONTAMINOVANÝCH - 17 01 01 PROSTÝ BETON, včetně dopravy | T | 629.008 | 0 |  |  |  | 0 |  | ODP+d |  | 2
PP |  |  |  | EVIDENČNÍ POLOŽKA. Neoceňovat v objektu SO/PS, položka se oceňuje pouze v objektu SO 90-90.
VV |  |  |  | Celkové rozebrání nástupišť typu "SUDOP", tvárnice Tisher B, úložný blok U 65, nástupištní deska KS 145 vč. podkladního betonu předpoklad 50% prostý beton, 50% žb 400,06=400,060 [A] Odstranění obrubníků tl. 5 cm + obetonávka podel zábradlí (145+31+33+175+33)*0,07*2,2=64,218 [B] odstranění dlažby - chodník k nástupišti č. 2 127,6*0,08*2,2=22,458 [C] Základy pod zábradlím ( základu pod sloupkem 0,3*0,3*0,8) 0,3*0,3*0,8*(112+21+25+135+10+25)*2,2=51,955 [D] Základy pod oplocením ( základu pod sloupkem 0,3*0,3*0,8) 0,3*0,3*0,8*(12+12+4)*2,2=4,435 [F] Základy pod ocelovými sloupky ( 0,3*0,3*0,8) 0,3*0,3*0,8*3=0,216 [W] Obrubník + obetonávky u parkovací plochy 21 m 21*0,09*2,2=4,158 [H] zídka u podchodu 1,6*2,2=3,520 [J] zídka na nástupišti č. 1 u zábabradlí 145 m 145*0,2*0,08*2,2=5,104 [L] betonové vpusti 2 ks 2*1,3*1*1,5*2,2=8,580 [Q] pražcová rovnanina (pražce SB 5) 16 ks 16*0,106*2,2=3,731 [R] šachty kabelové , rozvodné 29 ks 29*0,4*2,2=25,520 [N] šachty ostatní 2 ks 2*0,8*2,2=3,520 [O] Betonové šachty DN 800 3 ks 3*1,1*2,2=7,260 [P] demontáž stávajícího schodiště- 15 stupňu + podkladní beton (15*(2,1*0,35*0,16)+3,1)*2,5=12,160 [T] stávající schodiště - opěrná zídka délka 14 m 14*0,25*0,96*2,5=8,400 [U] ubourání zdi za štětovnicemi 22*0,45*0,15*2,5=3,713 [Y] Celkem: A+B+C+D+F+W+H+J+L+Q+R+N+O+P+T+U+Y=629,008 [Z]
TS |  |  |  | 1. Položka obsahuje: • veškeré poplatky provozovateli skládky, recyklační linky nebo jiného zařízení na zpracování nebo likvidaci odpadů související s převzetím, uložením, zpracováním nebo likvidací odpadu, • náklady spojené s dopravou odpadu z místa stavby na místo převzetí provozovatelem skládky, recyklační linky nebo jiného zařízení na zpracování nebo likvidaci odpadů, • náklady spojené s vyložením a manipulací s materiálem v místě skládky. 3. Způsob měření: • [měrná jednotka – nejčastěji Tuna] určující množství odpadu vytříděného v souladu se zákonem č. 541/2020 Sb., o odpadech, v platném znění
P | 102 | R015190 | 914 | LIKVIDACE ODPADŮ NEKONTAMINOVANÝCH - 17 02 03 PLASTY Z INTERIÉRŮ REKONSTRUOVANÝCH OBJEKTŮ, včetně dopravy | T | 0.43 | 0 |  |  |  | 0 |  | ODP+d |  | 2
PP |  |  |  | EVIDENČNÍ POLOŽKA. Neoceňovat v objektu SO/PS, položka se oceňuje pouze v objektu SO 90-90.
VV |  |  |  | demontáž dešťové kanalizace (délka*hmotnost trubky na 1m (3,84kg)) 112*3,84/1000=0,430 [A]
TS |  |  |  | 1. Položka obsahuje: • veškeré poplatky provozovateli skládky, recyklační linky nebo jiného zařízení na zpracování nebo likvidaci odpadů související s převzetím, uložením, zpracováním nebo likvidací odpadu, • náklady spojené s dopravou odpadu z místa stavby na místo převzetí provozovatelem skládky, recyklační linky nebo jiného zařízení na zpracování nebo likvidaci odpadů, • náklady spojené s vyložením a manipulací s materiálem v místě skládky. 3. Způsob měření: • [měrná jednotka – nejčastěji Tuna] určující množství odpadu vytříděného v souladu se zákonem č. 541/2020 Sb., o odpadech, v platném znění
P | 103 | R015320 | 947 | LIKVIDACE ODPADŮ NEKONTAMINOVANÝCH - 17 05 04 STÁVAJÍCÍ SYPANÝ MATERIÁL Z NÁSTUPIŠŤ, včetně dopravy | T | 1272.065 | 0 |  |  |  | 0 |  | ODP+d |  | 2
PP |  |  |  | EVIDENČNÍ POLOŽKA. Neoceňovat v objektu SO/PS, položka se oceňuje pouze v objektu SO 90-90.
VV |  |  |  | Kubatura výkopů určená k odvozu na skládku , množství dle tabulky kubatur Nástupiště č. 1 581,6076=581,608 [D] Nástupiště č. 2 690,4566=690,457 [C] Celkem: D+C=1 272,065 [E]
TS |  |  |  | 1. Položka obsahuje: • veškeré poplatky provozovateli skládky, recyklační linky nebo jiného zařízení na zpracování nebo likvidaci odpadů související s převzetím, uložením, zpracováním nebo likvidací odpadu, • náklady spojené s dopravou odpadu z místa stavby na místo převzetí provozovatelem skládky, recyklační linky nebo jiného zařízení na zpracování nebo likvidaci odpadů, • náklady spojené s vyložením a manipulací s materiálem v místě skládky. 3. Způsob měření: • [měrná jednotka – nejčastěji Tuna] určující množství odpadu vytříděného v souladu se zákonem č. 541/2020 Sb., o odpadech, v platném znění
P | 104 | R015330 | 948 | LIKVIDACE ODPADŮ NEKONTAMINOVANÝCH - 17 05 04 KAMENNÁ SUŤ, včetně dopravy | T | 57.604 | 0 |  |  |  | 0 |  | ODP+d |  | 2
PP |  |  |  | EVIDENČNÍ POLOŽKA. Neoceňovat v objektu SO/PS, položka se oceňuje pouze v objektu SO 90-90.
VV |  |  |  | Odtěžení zemin pro zřízení nových kčních vrstev přístupové kounikace na nástupišti č. 1 28*0,14*2=7,840 [A] Odstranění konstrukčních vrstev chodníku pod betonovou dlažbou 127,6*0,15*2,6=49,764 [B] Celkem: A+B=57,604 [C]
TS |  |  |  | 1. Položka obsahuje: • veškeré poplatky provozovateli skládky, recyklační linky nebo jiného zařízení na zpracování nebo likvidaci odpadů související s převzetím, uložením, zpracováním nebo likvidací odpadu, • náklady spojené s dopravou odpadu z místa stavby na místo převzetí provozovatelem skládky, recyklační linky nebo jiného zařízení na zpracování nebo likvidaci odpadů, • náklady spojené s vyložením a manipulací s materiálem v místě skládky. 3. Způsob měření: • [měrná jednotka – nejčastěji Tuna] určující množství odpadu vytříděného v souladu se zákonem č. 541/2020 Sb., o odpadech, v platném znění
P | 105 | R015745 | 916 | LIKVIDACE ODPADŮ NEKONTAMINOVANÝCH - 17 04 05 ŽELEZO A OCEL, včetně dopravy | T | 16.687 | 0 |  |  |  | 0 |  | ODP+d |  | 2
PP |  |  |  | EVIDENČNÍ POLOŽKA. Neoceňovat v objektu SO/PS, položka se oceňuje pouze v objektu SO 90-90.
VV |  |  |  | Demontáž zábradlí výšky 1 m předpoklad 37 kg/m (145+31+33+175+16,1+33)*37/1000=16,025 [A] odstranění drátěného plotu předpokládaná hmotnost (22+22+7,20)*2/1000=0,102 [B] pažnice předpoklad 0,56=0,560 [D] Celkem: A+B+D=16,687 [E]
TS |  |  |  | 1. Položka obsahuje: • veškeré poplatky provozovateli skládky, recyklační linky nebo jiného zařízení na zpracování nebo likvidaci odpadů související s převzetím, uložením, zpracováním nebo likvidací odpadu, • náklady spojené s dopravou odpadu z místa stavby na místo převzetí provozovatelem skládky, recyklační linky nebo jiného zařízení na zpracování nebo likvidaci odpadů, • náklady spojené s vyložením a manipulací s materiálem v místě skládky. 3. Způsob měření: • [měrná jednotka – nejčastěji Tuna] určující množství odpadu vytříděného v souladu se zákonem č. 541/2020 Sb., o odpadech, v platném znění
P | 106 | R015754 | 968 | LIKVIDACE ODPADŮ NEKONTAMINOVANÝCH - 17 05 04 VYTĚŽENÉ ZEMINY A HORNINY NESPLŇUJÍCÍ HODNOTY PRO POUŽITÍ NA POVRCHU TERÉNU, včetně dopravy | T | 890.445 | 0 |  |  |  | 0 |  | ODP+d |  | 2
PP |  |  |  | EVIDENČNÍ POLOŽKA. Neoceňovat v objektu SO/PS, položka se oceňuje pouze v objektu SO 90-90.
VV |  |  |  | Kubatura výkopů určená k odvozu na skládku (30%), množství dle tabulky kubatur Nástupiště č. 1 1357,0844=1 357,084 [D] Nástupiště č. 2 1611,0654=1 611,065 [C] Celkem: (D+C)*0,3=890,445 [E]
TS |  |  |  | 1. Položka obsahuje: • veškeré poplatky provozovateli skládky, recyklační linky nebo jiného zařízení na zpracování nebo likvidaci odpadů související s převzetím, uložením, zpracováním nebo likvidací odpadu, • náklady spojené s dopravou odpadu z místa stavby na místo převzetí provozovatelem skládky, recyklační linky nebo jiného zařízení na zpracování nebo likvidaci odpadů, • náklady spojené s vyložením a manipulací s materiálem v místě skládky. 3. Způsob měření: • [měrná jednotka – nejčastěji Tuna] určující množství odpadu vytříděného v souladu se zákonem č. 541/2020 Sb., o odpadech, v platném znění

## SO 12-03
SŽDC05 |  |  |  | Soupis prací objektu | [10 empty] | 3
6
S | Stavba: | 5423520019-ZM15 |  | Rekonstrukce trati v úseku Kyjice – Chomutov | [6 empty] | D.2.1.2 |  | Aspe | 0,00 | 2
O | Objekt: | D.2.1.2 |  | Nástupiště | [9 empty] | 15,00 | 2
Typ | Poř. číslo | Kód položky | Varianta | Název položky | MJ | Množství | Jednotková hmotnost | Celková hmotnost |  |  | Jednotková cena |  | Cenové soustavy | 21,00 | 2
Dodávka
[9 empty] | Jednotková | Celkem | Jednotková | Celkem |  |  |  | Počet položek s nulovou cenou
O1 |  | SO 12-03 |  | Přístupová komunikace
SD |  | 001. |  | Zemní práce
P | 2 | 13173A |  | HLOUBENÍ JAM ZAPAŽ I NEPAŽ TŘ. I - BEZ DOPRAVY | M3 | 13 | 0 |  |  |  | 0 |  | 2023_OTSKP |  | 2
PP
VV |  |  |  | Odkopávky pro šachty Š1, Š2, Š4 3*412=12,000 [A] Odkopávky pro zdržovací jímku u šachty Š4 11=1,000 [B] Celkem: A+B=13,000 [C]
TS |  |  |  | položka zahrnuje: - svislá doprava, přemístění, přeložení, manipulace s výkopkem - kompletní provedení vykopávky nezapažené i zapažené - ošetření výkopiště po celou dobu práce v něm vč. klimatických opatření - ztížení vykopávek v blízkosti podzemního vedení, konstrukcí a objektů vč. jejich dočasného zajištění - ztížení pod vodou, v okolí výbušnin, ve stísněných prostorech a pod. - příplatek za lepivost - těžení po vrstvách, pásech a po jiných nutných částech (figurách) - čerpání vody vč. čerpacích jímek, potrubí a pohotovostní čerpací soupravy (viz ustanovení k pol. 1151,2) - potřebné snížení hladiny podzemní vody - těžení a rozpojování jednotlivých balvanů - vytahování a nošení výkopku - svahování a přesvah. svahů do konečného tvaru, výměna hornin v podloží a v pláni znehodnocené klimatickými vlivy - ruční vykopávky, odstranění kořenů a napadávek - pažení, vzepření a rozepření vč. přepažování (vyjma štětových stěn) - úpravu, ochranu a očištění dna, základové spáry, stěn a svahů - odvedení nebo obvedení vody v okolí výkopiště a ve výkopišti - třídění výkopku - veškeré pomocné konstrukce umožňující provedení vykopávky (příjezdy, sjezdy, nájezdy, lešení, podpěr. konstr., přemostění, zpevněné plochy, zakrytí a pod.) - nezahrnuje uložení zeminy (na skládku, do násypu) ani poplatky za skládku, vykazují se v položce č.0141**
P | 3 | 17411 |  | ZÁSYP JAM A RÝH ZEMINOU SE ZHUTNĚNÍM | M3 | 29 | 0 |  |  |  | 0 |  | 2023_OTSKP |  | 2
PP
VV |  |  |  | Zásyp jam a rýh 2929=29,000 [A]
TS |  |  |  | položka zahrnuje: - kompletní provedení zemní konstrukce vč. výběru vhodného materiálu - úprava ukládaného materiálu vlhčením, tříděním, promícháním nebo vysoušením, příp. jiné úpravy za účelem zlepšení jeho mech. vlastností - hutnění i různé míry hutnění - ošetření úložiště po celou dobu práce v něm vč. klimatických opatření - ztížení v okolí vedení, konstrukcí a objektů a jejich dočasné zajištění - ztížení provádění vč. hutnění ve ztížených podmínkách a stísněných prostorech - ztížené ukládání sypaniny pod vodu - ukládání po vrstvách a po jiných nutných částech (figurách) vč. dosypávek - spouštění a nošení materiálu - výměna částí zemní konstrukce znehodnocené klimatickými vlivy - ruční hutnění - udržování úložiště a jeho ochrana proti vodě - odvedení nebo obvedení vody v okolí úložiště a v úložišti - veškeré pomocné konstrukce umožňující provedení zemní konstrukce (příjezdy, sjezdy, nájezdy, lešení, podpěrné konstrukce, přemostění, zpevněné plochy, zakrytí a pod.)
P | 4 | 17461 |  | ZÁSYP JAM A RÝH Z HORNIN KAMENITÝCH | M3 | 1 | 0 |  |  |  | 0 |  | 2023_OTSKP |  | 2
PP
VV |  |  |  | Výplň zdržovacích jímek ŠD fr 32/63 11=1,000 [A]
TS |  |  |  | položka zahrnuje: - kompletní provedení zemní konstrukce vč. výběru vhodného materiálu - úprava ukládaného materiálu vlhčením, tříděním, promícháním nebo vysoušením, příp. jiné úpravy za účelem zlepšení jeho mech. vlastností - hutnění i různé míry hutnění - ošetření úložiště po celou dobu práce v něm vč. klimatických opatření - ztížení v okolí vedení, konstrukcí a objektů a jejich dočasné zajištění - ztížení provádění vč. hutnění ve ztížených podmínkách a stísněných prostorech - ztížené ukládání sypaniny pod vodu - ukládání po vrstvách a po jiných nutných částech (figurách) vč. dosypávek - spouštění a nošení materiálu - výměna částí zemní konstrukce znehodnocené klimatickými vlivy - ruční hutnění - udržování úložiště a jeho ochrana proti vodě - odvedení nebo obvedení vody v okolí úložiště a v úložišti - veškeré pomocné konstrukce umožňující provedení zemní konstrukce (příjezdy, sjezdy, nájezdy, lešení, podpěrné konstrukce, přemostění, zpevněné plochy, zakrytí a pod.)
P | 5 | 18110 |  | ÚPRAVA PLÁNĚ SE ZHUTNĚNÍM V HORNINĚ TŘ. I | M2 | 288 | 0 |  |  |  | 0 |  | 2023_OTSKP |  | 2
PP
VV |  |  |  | Plocha chodníků 288288=288,000 [A]
TS |  |  |  | položka zahrnuje úpravu pláně včetně vyrovnání výškových rozdílů. Míru zhutnění určuje projekt.
SD |  | 0012 |  | Odkopávky a prokopávky
P | 6 | 12373A |  | ODKOP PRO SPOD STAVBU SILNIC A ŽELEZNIC TŘ. I - BEZ DOPRAVY | M3 | 756.6 | 0 |  |  |  | 0 |  | 2023_OTSKP |  | 2
PP
VV |  |  |  | dle VV- celkové množství výkopu- 756,60756.6=756,600 [A]
TS |  |  |  | položka zahrnuje: - svislá doprava, přemístění, přeložení, manipulace s výkopkem - kompletní provedení vykopávky nezapažené i zapažené - ošetření výkopiště po celou dobu práce v něm vč. klimatických opatření - ztížení vykopávek v blízkosti podzemního vedení, konstrukcí a objektů vč. jejich dočasného zajištění - ztížení pod vodou, v okolí výbušnin, ve stísněných prostorech a pod. - příplatek za lepivost - těžení po vrstvách, pásech a po jiných nutných částech (figurách) - čerpání vody vč. čerpacích jímek, potrubí a pohotovostní čerpací soupravy (viz ustanovení k pol. 1151,2) - potřebné snížení hladiny podzemní vody - těžení a rozpojování jednotlivých balvanů - vytahování a nošení výkopku - svahování a přesvah. svahů do konečného tvaru, výměna hornin v podloží a v pláni znehodnocené klimatickými vlivy - ruční vykopávky, odstranění kořenů a napadávek - pažení, vzepření a rozepření vč. přepažování (vyjma štětových stěn) - úpravu, ochranu a očištění dna, základové spáry, stěn a svahů - zhutnění podloží, případně i svahů vč. svahování - zřízení stupňů v podloží a lavic na svazích, není-li pro tyto práce zřízena samostatná položka - udržování výkopiště a jeho ochrana proti vodě - odvedení nebo obvedení vody v okolí výkopiště a ve výkopišti - třídění výkopku - veškeré pomocné konstrukce umožňující provedení vykopávky (příjezdy, sjezdy, nájezdy, lešení, podpěr. konstr., přemostění, zpevněné plochy, zakrytí a pod.) - nezahrnuje uložení zeminy (na skládku, do násypu) ani poplatky za skládku, vykazují se v položce č.0141**
SD |  | 0018 |  | 0018
P | 7 | 18221 |  | ROZPROSTŘENÍ ORNICE VE SVAHU V TL DO 0,10M | M2 | 150 | 0 |  |  |  | 0 |  | 2023_OTSKP |  | 2
PP
VV |  |  |  | Rozporstření ornice pod založení nového trávníku 150=150,000 [A]
TS |  |  |  | položka zahrnuje: nutné přemístění ornice z dočasných skládek vzdálených do 50m rozprostření ornice v předepsané tloušťce ve svahu přes 1:5
P | 8 | 18242 |  | ZALOŽENÍ TRÁVNÍKU HYDROOSEVEM NA ORNICI | M2 | 150 | 0 |  |  |  | 0 |  | 2023_OTSKP |  | 2
PP
VV |  |  |  | osetí svahu u líce svahovek 150150=150,000 [A]
TS |  |  |  | Zahrnuje dodání předepsané travní směsi, hydroosev na ornici, zalévání, první pokosení, to vše bez ohledu na sklon terénu
SD |  | 002. |  | Základy
P | 9 | 21197 |  | OPLÁŠTĚNÍ ODVODŇOVACÍCH ŽEBER Z GEOTEXTILIE | M2 | 6 | 0 |  |  |  | 0 |  | 2023_OTSKP |  | 2
PP
VV |  |  |  | Položení geotextílie do zdržovacích jímek 66=6,000 [A]
TS |  |  |  | položka zahrnuje dodávku předepsané geotextilie, mimostaveništní a vnitrostaveništní dopravu a její uložení včetně potřebných přesahů (nezapočítávají se do výměry)
SD |  | 0027 |  | Základy
P | 10 | 272314 |  | ZÁKLADY Z PROSTÉHO BETONU DO C25/30 | M3 | 13.56 | 0 |  |  |  | 0 |  | 2023_OTSKP |  | 2
PP
VV |  |  |  | základ pod betonové svahovky (plocha*vzdálenost) 0,25*54,24=13,560 [A]
TS |  |  |  | - dodání čerstvého betonu (betonové směsi) požadované kvality, jeho uložení do požadovaného tvaru při jakékoliv hustotě výztuže, konzistenci čerstvého betonu a způsobu hutnění, ošetření a ochranu betonu, - zhotovení nepropustného, mrazuvzdorného betonu a betonu požadované trvanlivosti a vlastností, - užití potřebných přísad a technologií výroby betonu, - zřízení pracovních a dilatačních spar, včetně potřebných úprav, výplně, vložek, opracování, očištění a ošetření, - bednění požadovaných konstr. (i ztracené) s úpravou dle požadované kvality povrchu betonu, včetně odbedňovacích a odskružovacích prostředků, - podpěrné konstr. (skruže) a lešení všech druhů pro bednění, uložení čerstvého betonu, výztuže a doplňkových konstr., vč. požadovaných otvorů, ochranných a bezpečnostních opatření a základů těchto konstrukcí a lešení, - vytvoření kotevních čel, kapes, nálitků, a sedel, - zřízení všech požadovaných otvorů, kapes, výklenků, prostupů, dutin, drážek a pod., vč. ztížení práce a úprav kolem nich, - úpravy pro osazení výztuže, doplňkových konstrukcí a vybavení, - úpravy povrchu pro položení požadované izolace, povlaků a nátěrů, případně vyspravení, - ztížení práce u kabelových a injektážních trubek a ostatních zařízení osazovaných do betonu, - konstrukce betonových kloubů, upevnění kotevních prvků a doplňkových konstrukcí, - nátěry zabraňující soudržnost betonu a bednění, - výplň, těsnění a tmelení spar a spojů, - opatření povrchů betonu izolací proti zemní vlhkosti v částech, kde přijdou do styku se zeminou nebo kamenivem, - případné zřízení spojovací vrstvy u základů, - úpravy pro osazení zařízení ochrany konstrukce proti vlivu bludných proudů,
SD |  | 003. |  | Svislé konstrukce
P | 11 | 348171 |  | ZÁBRADLÍ Z DÍLCŮ KOVOVÝCH S NÁTĚREM | KG | 1869.023 | 0 |  |  |  | 0 |  | 2023_OTSKP |  | 2
PP
VV |  |  |  | Hmotnost zábradlí (Viz výkres D.2.1.2.3.6) 1869,0231869.023=1 869,023 [A]
TS |  |  |  | - dílenská dokumentace, včetně technologického předpisu spojování, - dodání materiálu v požadované kvalitě a výroba konstrukce (včetně pomůcek, přípravků a prostředků pro výrobu) bez ohledu na náročnost a její hmotnost, - dodání spojovacího materiálu, - zřízení montážních a dilatačních spojů, spar, včetně potřebných úprav, vložek, opracování, očištění a ošetření, - podpěr. konstr. a lešení všech druhů pro montáž konstrukcí i doplňkových, včetně požadovaných otvorů, ochranných a bezpečnostních opatření a základů pro tyto konstrukce a lešení, - montáž konstrukce na staveništi, včetně montážních prostředků a pomůcek a zednických výpomocí, - výplň, těsnění a tmelení spar a spojů, - všechny druhy ocelového kotvení, - dílenskou přejímku a montážní prohlídku, včetně požadovaných dokladů, - zřízení kotevních otvorů nebo jam, nejsou-li částí jiné konstrukce, - osazení kotvení nebo přímo částí konstrukce do podpůrné konstrukce nebo do zeminy, - výplň kotevních otvorů (příp. podlití patních desek) maltou, betonem nebo jinou speciální hmotou, vyplnění jam zeminou, - veškeré druhy protikorozní ochrany a nátěry konstrukcí, - zvláštní spojovací prostředky, rozebíratelnost konstrukce, - ochranná opatření před účinky bludných proudů - ochranu před přepětím.
SD |  | 0032 |  | Zdi přehradní a opěrné
P | 12 | 327114 |  | ZDI OPĚR, ZÁRUB, NÁBŘEŽ Z DÍLCŮ BETON DO C25/30 | M3 | 10.961 | 0 |  |  |  | 0 |  | 2023_OTSKP |  | 2
PP
VV |  |  |  | (Počet kusů svahových prefabrikátů) * objem 1ks(0,0194m3) 565*0,0194=10,961 [A]
TS |  |  |  | - dodání dílce požadovaného tvaru a vlastností, jeho skladování, doprava a osazení do definitivní polohy, včetně komplexní technologie výroby a montáže dílců, ošetření a ochrana dílců, - u dílců železobetonových a předpjatých veškerá výztuž, případně i tuhé kovové prvky a závěsná oka, - úpravy a zařízení pro uložení a transport dílce, - veškeré požadované úpravy dílců, včetně doplňkových konstrukcí a vybavení, - sestavení dílce na stavbě včetně montážních zařízení, plošin a prahů a pod., - výplň, těsnění a tmelení spár a spojů, - očištění a ošetření úložných ploch, - zednické výpomoce pro montáž dílců, - označení dílce výrobním štítkem nebo jiným způsobem, - úpravy dílce pro dodržení požadované přesnosti jeho osazení, včetně případných měření, - veškerá zařízení pro zajištění stability v každém okamžiku, - další práce dané případně specifikací k příslušnému prefabrik. dílci (úprava pohledových ploch, příp. rubových ploch, osazení měřících zařízení, zkoušení a měření dílců a pod.).
SD |  | 004. |  | Vodorovné konstrukce
P | 13 | 451313 |  | PODKLADNÍ A VÝPLŇOVÉ VRSTVY Z PROSTÉHO BETONU C16/20 | M3 | 25.96 | 0 |  |  |  | 0 |  | 2023_OTSKP |  | 2
PP
VV |  |  |  | plocha betonu bet. lože obrubníku* vzdálenost 0,1*194=19,400 [A] podkladní beton pod odvodnění*vzdálenost 0,04*139=5,560 [B] Objem betonových výustí na terén 1=1,000 [C] Celkem: A+B+C=25,960 [D]
TS |  |  |  | - dodání čerstvého betonu (betonové směsi) požadované kvality, jeho uložení do požadovaného tvaru při jakékoliv hustotě výztuže, konzistenci čerstvého betonu a způsobu hutnění, ošetření a ochranu betonu, - zhotovení nepropustného, mrazuvzdorného betonu a betonu požadované trvanlivosti a vlastností, - užití potřebných přísad a technologií výroby betonu, - zřízení pracovních a dilatačních spar, včetně potřebných úprav, výplně, vložek, opracování, očištění a ošetření, - bednění požadovaných konstr. (i ztracené) s úpravou dle požadované kvality povrchu betonu, včetně odbedňovacích a odskružovacích prostředků, - podpěrné konstr. (skruže) a lešení všech druhů pro bednění, uložení čerstvého betonu, výztuže a doplňkových konstr., vč. požadovaných otvorů, ochranných a bezpečnostních opatření a základů těchto konstrukcí a lešení, - vytvoření kotevních čel, kapes, nálitků, a sedel, - zřízení všech požadovaných otvorů, kapes, výklenků, prostupů, dutin, drážek a pod., vč. ztížení práce a úprav kolem nich, - úpravy pro osazení výztuže, doplňkových konstrukcí a vybavení, - úpravy povrchu pro položení požadované izolace, povlaků a nátěrů, případně vyspravení, - ztížení práce u kabelových a injektážních trubek a ostatních zařízení osazovaných do betonu, - konstrukce betonových kloubů, upevnění kotevních prvků a doplňkových konstrukcí, - nátěry zabraňující soudržnost betonu a bednění, - výplň, těsnění a tmelení spar a spojů, - opatření povrchů betonu izolací proti zemní vlhkosti v částech, kde přijdou do styku se zeminou nebo kamenivem, - případné zřízení spojovací vrstvy u základů, - úpravy pro osazení zařízení ochrany konstrukce proti vlivu bludných proudů
P | 14 | 461314 |  | PATKY Z PROSTÉHO BETONU C25/30 | M3 | 7.632 | 0 |  |  |  | 0 |  | 2023_OTSKP |  | 2
PP
VV |  |  |  | počet patek zábradlí * šířka patky * délka patky * výška patky 53*(0,4*0,4*0,9)7.632=7,632 [A]
TS |  |  |  | položka zahrnuje: - nutné zemní práce (hloubení rýh a pod.) - dodání čerstvého betonu (betonové směsi) požadované kvality, jeho uložení do požadovaného tvaru při jakékoliv konzistenci čerstvého betonu a způsobu hutnění, ošetření a ochranu betonu, - zhotovení nepropustného, mrazuvzdorného betonu a betonu požadované trvanlivosti a vlastností, - užití potřebných přísad a technologií výroby betonu, - zřízení pracovních a dilatačních spar, včetně potřebných úprav, výplně, vložek, opracování, očištění a ošetření, - bednění požadovaných konstr. (i ztracené) s úpravou dle požadované kvality povrchu betonu, včetně odbedňovacích a odskružovacích prostředků, - zřízení všech požadovaných otvorů, kapes, výklenků, prostupů, dutin, drážek a pod., vč. ztížení práce a úprav kolem nich, - úpravy pro osazení doplňkových konstrukcí a vybavení, - úpravy povrchu pro položení požadované izolace, povlaků a nátěrů, případně vyspravení, - konstrukce betonových kloubů, upevnění kotevních prvků a doplňkových konstrukcí, - nátěry zabraňující soudržnost betonu a bednění, - výplň, těsnění a tmelení spar a spojů, - opatření povrchů betonu izolací proti zemní vlhkosti v částech, kde přijdou do styku se zeminou nebo kamenivem
P | 15 | 465511 |  | DLAŽBY Z LOMOVÉHO KAMENE NA SUCHO | M2 | 9.5 | 0 |  |  |  | 0 |  | 2020_OTSKP |  | 2
PP
VV |  |  |  | Odláždění výtoků do štěrkopísku tl. 100 mm 9,5=9,500 [A]
TS |  |  |  | položka zahrnuje: - nutné zemní práce (svahování, úpravu pláně a pod.) - dodávku a položení dlažby z lomového kamene do předepsaného tvaru - spárování, těsnění, tmelení a vyplnění spar případně s vyklínováním - úprava povrchu pro odvedení srážkové vody - nezahrnuje podklad pod dlažbu, vykazuje se samostatně položkami SD 45
P | 16 | 56342 |  | VOZOVKOVÉ VRSTVY ZE ŠTĚRKOPÍSKU TL. DO 100MM | M2 | 9.5 | 0 |  |  |  | 0 |  | 2020_OTSKP |  | 2
PP
VV |  |  |  | Podklad pod žulovou dlažbu 9,5=9,500 [A]
TS |  |  |  | - dodání kameniva předepsané kvality a zrnitosti - rozprostření a zhutnění vrstvy v předepsané tloušťce - zřízení vrstvy bez rozlišení šířky, pokládání vrstvy po etapách - nezahrnuje postřiky, nátěry
SD |  | 005. |  | Komunikace
P | 17 | 56334 |  | VOZOVKOVÉ VRSTVY ZE ŠTĚRKODRTI TL. DO 200MM | M2 | 288 | 0 |  |  |  | 0 |  | 2023_OTSKP |  | 2
PP
VV |  |  |  | plocha přístupového chodníku (frakce 0/63mm) 288288=288,000 [A]
TS |  |  |  | - dodání kameniva předepsané kvality a zrnitosti - rozprostření a zhutnění vrstvy v předepsané tloušťce - zřízení vrstvy bez rozlišení šířky, pokládání vrstvy po etapách - nezahrnuje postřiky, nátěry
P | 18 | 56341 |  | VOZOVKOVÉ VRSTVY ZE ŠTĚRKOPÍSKU TL. DO 50MM | M2 | 288 | 0 |  |  |  | 0 |  | 2023_OTSKP |  | 2
PP
VV |  |  |  | plocha přístupového chodníku 288288=288,000 [A]
TS |  |  |  | - dodání kameniva předepsané kvality a zrnitosti - rozprostření a zhutnění vrstvy v předepsané tloušťce - zřízení vrstvy bez rozlišení šířky, pokládání vrstvy po etapách - nezahrnuje postřiky, nátěry
P | 19 | 582611 |  | KRYTY Z BETON DLAŽDIC SE ZÁMKEM ŠEDÝCH TL 60MM DO LOŽE Z KAM | M2 | 288 | 0 |  |  |  | 0 |  | 2023_OTSKP |  | 2
PP
VV |  |  |  | plocha přístupového chodníku 288288=288,000 [A]
TS |  |  |  | - dodání dlažebního materiálu v požadované kvalitě, dodání materiálu pro předepsané lože v tloušťce předepsané dokumentací a pro předepsanou výplň spar - očištění podkladu - uložení dlažby dle předepsaného technologického předpisu včetně předepsané podkladní vrstvy a předepsané výplně spar - zřízení vrstvy bez rozlišení šířky, pokládání vrstvy po etapách - úpravu napojení, ukončení podél obrubníků, dilatačních zařízení, odvodňovacích proužků, odvodňovačů, vpustí, šachet a pod., nestanoví-li zadávací dokumentace jinak - nezahrnuje postřiky, nátěry - nezahrnuje těsnění podél obrubníků, dilatačních zařízení, odvodňovacích proužků, odvodňovačů, vpustí, šachet a pod.
SD |  | 008. |  | Trubní vedení
P | 20 | 87434 |  | POTRUBÍ Z TRUB PLASTOVÝCH ODPADNÍCH DN DO 200MM | M | 15.2 | 0 |  |  |  | 0 |  | 2023_OTSKP |  | 2
PP
VV |  |  |  | Trubní vedení pod přístupovým chodníkem 5,1+5,1+515.2=15,200 [A]
TS |  |  |  | položky pro zhotovení potrubí platí bez ohledu na sklon zahrnuje: - výrobní dokumentaci (včetně technologického předpisu) - dodání veškerého trubního a pomocného materiálu (trouby, trubky, tvarovky, spojovací a těsnící materiál a pod.), podpěrných, závěsných a upevňovacích prvků, včetně potřebných úprav - úprava a příprava podkladu a podpěr, očištění a ošetření podkladu a podpěr - zřízení plně funkčního potrubí, kompletní soustavy, podle příslušného technologického předpisu - zřízení potrubí i jednotlivých částí po etapách, včetně pracovních spar a spojů, pracovního zaslepení konců a pod. - úprava prostupů, průchodů šachtami a komorami, okolí podpěr a vyústění, zaústění, napojení, vyvedení a upevnění odpad. výustí - ochrana potrubí nátěrem (vč. úpravy povrchu), případně izolací, nejsou-li tyto práce předmětem jiné položky - úprava, očištění a ošetření prostoru kolem potrubí - položky platí pro práce prováděné v prostoru zapaženém i nezapaženém a i v kolektorech, chráničkách - položky zahrnují i práce spojené s nutnými obtoky, převáděním a čerpáním vody nezahrnuje zkoušky vodotěsnosti a televizní prohlídku
P | 21 | 894846 |  | ŠACHTY KANALIZAČNÍ PLASTOVÉ D 400MM | KUS | 3 | 0 |  |  |  | 0 |  | 2023_OTSKP |  | 2
PP
VV |  |  |  | Š1, Š2, Š4 33=3,000 [A]
TS |  |  |  | položka zahrnuje: - poklopy s rámem z předepsaného materiálu a tvaru - předepsané plastové skruže, dno a není-li uvedeno jinak i podkladní vrstvu (z kameniva nebo betonu). - výplň, těsnění a tmelení spár a spojů, - očištění a ošetření úložných ploch, - předepsané podkladní konstrukce
SD |  | 0087 |  | Potrubí z trub plastických a skleněných
P | 22 | 875332 |  | POTRUBÍ DREN Z TRUB PLAST DN DO 150MM DĚROVANÝCH | M | 161 | 0 |  |  |  | 0 |  | 2023_OTSKP |  | 2
PP
VV |  |  |  | délka drenáže podél líce stěny 161161=161,000 [A]
TS |  |  |  | položky pro zhotovení potrubí platí bez ohledu na sklon zahrnuje: - výrobní dokumentaci (včetně technologického předpisu) - dodání veškerého trubního a pomocného materiálu (trouby, trubky, tvarovky, spojovací a těsnící materiál a pod.), podpěrných, závěsných a upevňovacích prvků, včetně potřebných úprav - úprava a příprava podkladu a podpěr, očištění a ošetření podkladu a podpěr - zřízení plně funkčního potrubí, kompletní soustavy, podle příslušného technologického předpisu - zřízení potrubí i jednotlivých částí po etapách, včetně pracovních spar a spojů, pracovního zaslepení konců a pod. - úprava prostupů, průchodů šachtami a komorami, okolí podpěr a vyústění, zaústění, napojení, vyvedení a upevnění odpad. výustí - ochrana potrubí nátěrem (vč. úpravy povrchu), případně izolací, nejsou-li tyto práce předmětem jiné položky - úprava, očištění a ošetření prostoru kolem potrubí - položky platí pro práce prováděné v prostoru zapaženém i nezapaženém a i v kolektorech, chráničkách - položky zahrnují i práce spojené s nutnými obtoky, převáděním a čerpáním vody
SD |  | 0089 |  | Ostatní konstrukce
P | 23 | 89516 |  | DRENÁŽNÍ VÝUSŤ Z BETON DÍLCŮ | KUS | 3 | 0 |  |  |  | 0 |  | 2023_OTSKP |  | 2
PP
VV |  |  |  | výusť trubky DN 200 na svah 33=3,000 [A]
TS |  |  |  | položka zahrnuje: - dodání a osazení dílce požadovaného tvaru a vlastností, jeho skladování, doprava vnitrostaveništní i mimosatveništní - u dílců železobetonových výztuž, případně i tuhé kovové prvky a závěsná oka, - výplň, těsnění a tmelení spár a spojů
SD |  | 0091 |  | Doplňující konstrukce a práce pozemních komunikací, letišť a ploch
P | 24 | 917212 |  | ZÁHONOVÉ OBRUBY Z BETONOVÝCH OBRUBNÍKŮ ŠÍŘ 80MM | M | 168 | 0 |  |  |  | 0 |  | 2023_OTSKP |  | 2
PP
VV |  |  |  | celková délka obrubníků šířky 0,08 m po obou stranách přístupového chodníku 168168=168,000 [A]
TS |  |  |  | Položka zahrnuje: dodání a pokládku betonových obrubníků o rozměrech předepsaných zadávací dokumentací betonové lože i boční betonovou opěrku.
SD |  | R015 |  | LIKVIDACE ODPADŮ včetně dopravy
P | 25 | R015111 | 901 | LIKVIDACE ODPADŮ NEKONTAMINOVANÝCH - 17 05 04 VYTĚŽENÉ ZEMINY A HORNINY - I. TŘÍDA TĚŽITELNOSTI, včetně dopravy | T | 1059.24 | 0 |  |  |  | 0 |  | ODP+d |  | 2
PP |  |  |  | EVIDENČNÍ POLOŽKA. Neoceňovat v objektu SO/PS, položka se oceňuje pouze v objektu SO 90-90.
VV |  |  |  | Kubatura výkopů určená k odvozu na skládku (70%) součet položky odkopu s položkou hloubení a odečet zásypu* objemová hmotnost 756,6*2*0,7=1 059,240 [A]
TS |  |  |  | 1. Položka obsahuje: • veškeré poplatky provozovateli skládky, recyklační linky nebo jiného zařízení na zpracování nebo likvidaci odpadů související s převzetím, uložením, zpracováním nebo likvidací odpadu, • náklady spojené s dopravou odpadu z místa stavby na místo převzetí provozovatelem skládky, recyklační linky nebo jiného zařízení na zpracování nebo likvidaci odpadů, • náklady spojené s vyložením a manipulací s materiálem v místě skládky. 3. Způsob měření: • [měrná jednotka – nejčastěji Tuna] určující množství odpadu vytříděného v souladu se zákonem č. 541/2020 Sb., o odpadech, v platném znění
P | 26 | R015754 | 968 | LIKVIDACE ODPADŮ NEKONTAMINOVANÝCH - 17 05 04 VYTĚŽENÉ ZEMINY A HORNINY NESPLŇUJÍCÍ HODNOTY PRO POUŽITÍ NA POVRCHU TERÉNU, včetně dopravy | T | 453.96 | 0 |  |  |  | 0 |  | ODP+d |  | 2
PP |  |  |  | EVIDENČNÍ POLOŽKA. Neoceňovat v objektu SO/PS, položka se oceňuje pouze v objektu SO 90-90.
VV |  |  |  | Kubatura výkopů určená k odvozu na skládku (30%) součet položky odkopu s položkou hloubení a odečet zásypu* objemová hmotnost 756,6*2*0,3=453,960 [A]
TS |  |  |  | 1. Položka obsahuje: • veškeré poplatky provozovateli skládky, recyklační linky nebo jiného zařízení na zpracování nebo likvidaci odpadů související s převzetím, uložením, zpracováním nebo likvidací odpadu, • náklady spojené s dopravou odpadu z místa stavby na místo převzetí provozovatelem skládky, recyklační linky nebo jiného zařízení na zpracování nebo likvidaci odpadů, • náklady spojené s vyložením a manipulací s materiálem v místě skládky. 3. Způsob měření: • [měrná jednotka – nejčastěji Tuna] určující množství odpadu vytříděného v souladu se zákonem č. 541/2020 Sb., o odpadech, v platném znění

## SO 12-04
SŽDC05 |  |  |  | Soupis prací objektu | [10 empty] | 3
6
S | Stavba: | 5423520019-ZM15 |  | Rekonstrukce trati v úseku Kyjice – Chomutov | [6 empty] | D.2.1.2 |  | Aspe | 0,00 | 2
O | Objekt: | D.2.1.2 |  | Nástupiště | [9 empty] | 15,00 | 2
Typ | Poř. číslo | Kód položky | Varianta | Název položky | MJ | Množství | Jednotková hmotnost | Celková hmotnost |  |  | Jednotková cena |  | Cenové soustavy | 21,00 | 2
Dodávka
[9 empty] | Jednotková | Celkem | Jednotková | Celkem |  |  |  | Počet položek s nulovou cenou
O1 |  | SO 12-04 |  | ŽST Kyjice, nástupiště
SD |  | 001 |  | Zemní práce
P | 1 | 11313A |  | ODSTRANĚNÍ KRYTU ZPEVNĚNÝCH PLOCH S ASFALTOVÝM POJIVEM - BEZ DOPRAVY | M3 | 8.1 | 0 |  |  |  | 0 |  | 2023_OTSKP |  | 2
PP
VV |  |  |  | žst. Kyjice odstranění asfaltové vrstvy na nástupišti mezi konzolovými deskami délka nástupiště*šířka asfaltové plochy*tloušťka vrstvy 90*1,5*0,06=8,100 [A]
TS |  |  |  | Položka zahrnuje veškerou manipulaci s vybouranou sutí a s vybouranými hmotami, kromě vodorovné dopravy, vč. uložení na skládku. Nezahrnuje poplatek za skládku, který se vykazuje v položce 0141** (s výjimkou malého množství bouraného materiálu, kde je možné poplatek zahrnout do jednotkové ceny bourání – tento fakt musí být uveden v doplňujícím textu k položce).
P | 2 | 12373A |  | ODKOP PRO SPOD STAVBU SILNIC A ŽELEZNIC TŘ. I - BEZ DOPRAVY | M3 | 315 | 0 |  |  |  | 0 |  | 2023_OTSKP |  | 2
PP
VV |  |  |  | žst. Kyjice odtěžení podkladních vrstev pod nástupištěm typu SUDOP km 55,621 - km 55,711 délka nástupiště*plocha profilu 90*3,5=315,000 [A]
TS |  |  |  | položka zahrnuje: - svislá doprava, přemístění, přeložení, manipulace s výkopkem - kompletní provedení vykopávky nezapažené i zapažené - ošetření výkopiště po celou dobu práce v něm vč. klimatických opatření - ztížení vykopávek v blízkosti podzemního vedení, konstrukcí a objektů vč. jejich dočasného zajištění - ztížení pod vodou, v okolí výbušnin, ve stísněných prostorech a pod. - příplatek za lepivost - těžení po vrstvách, pásech a po jiných nutných částech (figurách) - čerpání vody vč. čerpacích jímek, potrubí a pohotovostní čerpací soupravy (viz ustanovení k pol. 1151,2) - potřebné snížení hladiny podzemní vody - těžení a rozpojování jednotlivých balvanů - vytahování a nošení výkopku - svahování a přesvah. svahů do konečného tvaru, výměna hornin v podloží a v pláni znehodnocené klimatickými vlivy - ruční vykopávky, odstranění kořenů a napadávek - pažení, vzepření a rozepření vč. přepažování (vyjma štětových stěn) - úpravu, ochranu a očištění dna, základové spáry, stěn a svahů - zhutnění podloží, případně i svahů vč. svahování - zřízení stupňů v podloží a lavic na svazích, není-li pro tyto práce zřízena samostatná položka - udržování výkopiště a jeho ochrana proti vodě - odvedení nebo obvedení vody v okolí výkopiště a ve výkopišti - třídění výkopku - veškeré pomocné konstrukce umožňující provedení vykopávky (příjezdy, sjezdy, nájezdy, lešení, podpěr. konstr., přemostění, zpevněné plochy, zakrytí a pod.) - nezahrnuje uložení zeminy (na skládku, do násypu) ani poplatky za skládku, vykazují se v položce č.0141**
SD |  | 009 |  | Ostatní konstrukce a práce
P | 3 | 965521 |  | ROZEBRÁNÍ NÁSTUPIŠTĚ TYPU SUDOP | M | 180 | 0 |  |  |  | 0 |  | 2023_OTSKP |  | 2
PP
VV |  |  |  | žst. Kyjice rozebrání nástupiště typu SUDOP km 55,621 - 55,711 počet nástupních hran*délka nástupiště 2*90=180,000 [A]
TS |  |  |  | 1. Položka obsahuje: – rozebrání nástupiště do součástí včetně hrubého očištění – naložení vybouraného materiálu na dopravní prostředek – příplatky za ztížené podmínky při práci v kolejišti, např. za překážky na straně koleje apod. 2. Položka neobsahuje: – rozebrání krytu a podkladních vrstev zpevněných ploch vyjma nástupištních konzolových desek – zemní práce – odvoz vybouraného materiálu do skladu nebo na likvidaci – poplatky za likvidaci odpadů, nacení se položkami ze ssd 0 3. Způsob měření: Měří se vždy délka nástupní hrany nástupiště podél přilehlé koleje v metrech délkových, a to i u oboustranných nástupišť.
P | 4 | 96615A |  | BOURÁNÍ KONSTRUKCÍ Z PROSTÉHO BETONU - BEZ DOPRAVY | M3 | 0.96 | 0 |  |  |  | 0 |  | 2023_OTSKP |  | 2
PP
VV |  |  |  | žst. Kyjice objem betonu ze základových patek zábradlí na nástupišti (objem betonu*počet patek) 1*0,4*0,4*6=0,960 [A]
TS |  |  |  | položka zahrnuje: - rozbourání konstrukce bez ohledu na použitou technologii - veškeré pomocné konstrukce (lešení a pod.) - veškerou manipulaci s vybouranou sutí a hmotami, kromě vodorovné dopravy, včetně uložení na skládku. Nezahrnuje poplatek za skládku, který se vykazuje v položce 0141** (s výjimkou malého množství bouraného materiálu, kde je možné poplatek zahrnout do jednotkové ceny bourání – tento fakt musí být uveden v doplňujícím textu k položce) - veškeré další práce plynoucí z technologického předpisu a z platných předpisů
P | 5 | 96616A |  | BOURÁNÍ KONSTRUKCÍ ZE ŽELEZOBETONU - BEZ DOPRAVY | M3 | 21.2 | 0 |  |  |  | 0 |  | 2023_OTSKP |  | 2
PP
VV |  |  |  | žst. Kyjice demontáž zastřešení na nástupišti v km 55,621 - km 55,711 (Tabulka ve výkresu D.2.1.2.4.3) objem železobetonových základů 21.2=21,200 [A]
TS |  |  |  | položka zahrnuje: - rozbourání konstrukce bez ohledu na použitou technologii - veškeré pomocné konstrukce (lešení a pod.) - veškerou manipulaci s vybouranou sutí a hmotami, kromě vodorovné dopravy, včetně uložení na skládku. Nezahrnuje poplatek za skládku, který se vykazuje v položce 0141** (s výjimkou malého množství bouraného materiálu, kde je možné poplatek zahrnout do jednotkové ceny bourání – tento fakt musí být uveden v doplňujícím textu k položce) - veškeré další práce plynoucí z technologického předpisu a z platných předpisů
P | 6 | 96618A |  | BOURÁNÍ KONSTRUKCÍ KOVOVÝCH - BEZ DOPRAVY | T | 21.473 | 0 |  |  |  | 0 |  | 2023_OTSKP |  | 2
PP
VV |  |  |  | žst. Kyjice nástupišti v km 55,621 - km 55,711 demontáž zábradlí (odborný odhad) 2*0,150=0,300 [A] demontáž zastřešení (Tabulka ve výkresu D.2.1.2.4.3) hmotnost oceli 19,038+2,135=21,173 [B] Celkem: A+B=21,473 [C]
TS |  |  |  | položka zahrnuje: - rozebrání konstrukce bez ohledu na použitou technologii - veškeré pomocné konstrukce (lešení a pod.) - veškerou manipulaci s vybouranou sutí a hmotami, kromě vodorovné dopravy, včetně uložení na skládku. Nezahrnuje poplatek za skládku, který se vykazuje v položce 0141** (s výjimkou malého množství bouraného materiálu, kde je možné poplatek zahrnout do jednotkové ceny bourání – tento fakt musí být uveden v doplňujícím textu k položce) - veškeré další práce plynoucí z technologického předpisu a z platných předpisů
SD |  | R015 |  | LIKVIDACE ODPADŮ včetně dopravy
P | 7 | R015111 | 901 | LIKVIDACE ODPADŮ NEKONTAMINOVANÝCH - 17 05 04 VYTĚŽENÉ ZEMINY A HORNINY - I. TŘÍDA TĚŽITELNOSTI, včetně dopravy | T | 441 | 0 |  |  |  | 0 |  | ODP+d |  | 2
PP |  |  |  | EVIDENČNÍ POLOŽKA. Neoceňovat v objektu SO/PS, položka se oceňuje pouze v objektu SO 90-90.
VV |  |  |  | vč. poplatku státu v aktuální výši dle zákona 185/2001; poplatky za odstaňování odpadů skládkováním (§45 zákona 185/2001Sb.) uvažován v aktuální výši + rekultivacční rezerva v aktuální výši = dle znění zákonné úpravy k 10/2020) žst. Kyjice hmotnost vytěžené zeminy (objem*hustota*0,7 množství odvezené na skladku-70% ) 315*2*0,7=441,000 [A]
TS |  |  |  | 1. Položka obsahuje: • veškeré poplatky provozovateli skládky, recyklační linky nebo jiného zařízení na zpracování nebo likvidaci odpadů související s převzetím, uložením, zpracováním nebo likvidací odpadu, • náklady spojené s dopravou odpadu z místa stavby na místo převzetí provozovatelem skládky, recyklační linky nebo jiného zařízení na zpracování nebo likvidaci odpadů, • náklady spojené s vyložením a manipulací s materiálem v místě skládky. 3. Způsob měření: • [měrná jednotka – nejčastěji Tuna] určující množství odpadu vytříděného v souladu se zákonem č. 541/2020 Sb., o odpadech, v platném znění
P | 8 | R015130 | 905 | LIKVIDACE ODPADŮ NEKONTAMINOVANÝCH - 17 03 02 VYBOURANÝ ASFALTOVÝ BETON BEZ DEHTU, včetně dopravy | T | 17.82 | 0 |  |  |  | 0 |  | ODP+d |  | 2
PP |  |  |  | EVIDENČNÍ POLOŽKA. Neoceňovat v objektu SO/PS, položka se oceňuje pouze v objektu SO 90-90.
VV |  |  |  | žst. Kyjice hmotnost odstraněné asfaltové vrstvy z nástupiště mezi konzolovými deskami délka nástupiště*šířka asfaltové plochy*tloušťka vrstvy*hustota 90*1,5*0,06*2,2=17,820 [A]
TS |  |  |  | 1. Položka obsahuje: • veškeré poplatky provozovateli skládky, recyklační linky nebo jiného zařízení na zpracování nebo likvidaci odpadů související s převzetím, uložením, zpracováním nebo likvidací odpadu, • náklady spojené s dopravou odpadu z místa stavby na místo převzetí provozovatelem skládky, recyklační linky nebo jiného zařízení na zpracování nebo likvidaci odpadů, • náklady spojené s vyložením a manipulací s materiálem v místě skládky. 3. Způsob měření: • [měrná jednotka – nejčastěji Tuna] určující množství odpadu vytříděného v souladu se zákonem č. 541/2020 Sb., o odpadech, v platném znění
P | 9 | R015140 | 906 | LIKVIDACE ODPADŮ NEKONTAMINOVANÝCH - 17 01 01 PROSTÝ BETON, včetně dopravy | T | 217.136 | 0 |  |  |  | 0 |  | ODP+d |  | 2
PP |  |  |  | EVIDENČNÍ POLOŽKA. Neoceňovat v objektu SO/PS, položka se oceňuje pouze v objektu SO 90-90.
VV |  |  |  | předpoklad 50% prostý beton, 50% žb žst. Kyjice beton z demolice nástupiště konstrukce SUDOP v km 55,621 - km 55,711 hmotnost úložných bloků U 65 (počet nástupních hran*(délka nástupiště+1)*hmotnost bloku) 2*(90+1)*0,132=24,024 [A] hmotnost nástupištních tvárnic Tischer B (počet nástupních hran*délka nástupiště*hmotnost tvárnice) 2*90*0,149=26,820 [B] hmotnost výplňových desek D3 (počet nástupních hran*počet desek nad sebou*délka nástupiště*hmotnost desky) 2*2*90*0,047=16,920 [C] hmotnost konzolových desek KS 230 (počet nástupních hran*(délka nástupiště-délka výlezu z podchodu)*hmotnost desky) 2*(90-8)*0,51=83,640 [D] hmotnost konzolových desek KS 145 (počet nástupních hran*délka výlezu z podchodu*hmotnost desky) 2*8*0,32=5,120 [E] hmotnost betonu ze základových patek zábradlí na nástupišti (hustota betonu*objem betonu*počet patek) 2,5*0,4*0,4*6=2,400 [F] demontáž železobetonových základů zastřešení (Tabulka ve výkresu D.2.1.2.4.3) hmotnost železobetonových základů 58,212=58,212 [G] Celkem: A+B+C+D+E+F+G=217,136 [H]
TS |  |  |  | 1. Položka obsahuje: • veškeré poplatky provozovateli skládky, recyklační linky nebo jiného zařízení na zpracování nebo likvidaci odpadů související s převzetím, uložením, zpracováním nebo likvidací odpadu, • náklady spojené s dopravou odpadu z místa stavby na místo převzetí provozovatelem skládky, recyklační linky nebo jiného zařízení na zpracování nebo likvidaci odpadů, • náklady spojené s vyložením a manipulací s materiálem v místě skládky. 3. Způsob měření: • [měrná jednotka – nejčastěji Tuna] určující množství odpadu vytříděného v souladu se zákonem č. 541/2020 Sb., o odpadech, v platném znění
P | 10 | R015754 | 968 | LIKVIDACE ODPADŮ NEKONTAMINOVANÝCH - 17 05 04 VYTĚŽENÉ ZEMINY A HORNINY NESPLŇUJÍCÍ HODNOTY PRO POUŽITÍ NA POVRCHU TERÉNU, včetně dopravy | T | 189 | 0 |  |  |  | 0 |  | ODP+d |  | 2
PP |  |  |  | EVIDENČNÍ POLOŽKA. Neoceňovat v objektu SO/PS, položka se oceňuje pouze v objektu SO 90-90.
VV |  |  |  | vč. poplatku státu v aktuální výši dle zákona 185/2001; poplatky za odstaňování odpadů skládkováním (§45 zákona 185/2001Sb.) uvažován v aktuální výši + rekultivacční rezerva v aktuální výši = dle znění zákonné úpravy k 10/2020) žst. Kyjice hmotnost vytěžené zeminy (objem*hustota*0,3 množství odvezené na skladku-30% ) 315*2*0,3=189,000 [A]
TS |  |  |  | 1. Položka obsahuje: • veškeré poplatky provozovateli skládky, recyklační linky nebo jiného zařízení na zpracování nebo likvidaci odpadů související s převzetím, uložením, zpracováním nebo likvidací odpadu, • náklady spojené s dopravou odpadu z místa stavby na místo převzetí provozovatelem skládky, recyklační linky nebo jiného zařízení na zpracování nebo likvidaci odpadů, • náklady spojené s vyložením a manipulací s materiálem v místě skládky. 3. Způsob měření: • [měrná jednotka – nejčastěji Tuna] určující množství odpadu vytříděného v souladu se zákonem č. 541/2020 Sb., o odpadech, v platném znění

## SO 13-01
SŽDC05 |  |  |  | Soupis prací objektu | [10 empty] | 3
6
S | Stavba: | 5423520019-ZM15 |  | Rekonstrukce trati v úseku Kyjice – Chomutov | [6 empty] | D.2.1.3 |  | Aspe | 0,00 | 2
O | Objekt: | D.2.1.3 |  | Přejezdy a přechody | [9 empty] | 15,00 | 2
Typ | Poř. číslo | Kód položky | Varianta | Název položky | MJ | Množství | Jednotková hmotnost | Celková hmotnost |  |  | Jednotková cena |  | Cenové soustavy | 21,00 | 2
Dodávka
[9 empty] | Jednotková | Celkem | Jednotková | Celkem |  |  |  | Počet položek s nulovou cenou
O1 |  | SO 13-01 |  | Železniční přejezd v km 61,809
SD |  | 1 |  | Zemní práce
P | 4 | 11332A |  | ODSTRANĚNÍ PODKLADŮ ZPEVNĚNÝCH PLOCH Z KAMENIVA NESTMELENÉHO - BEZ DOPRAVY | M3 | 206.698 | 0 |  |  |  | 0 |  | 2022_OTSKP |  | 2
PP
VV |  |  |  | fr.0-63, tl.150mm Přejezd MZK t.150mm (4,31+3,03+4,06)*0,15=1,710 [A] Přejezd ŠDa tl.200mm (4,31+3,03+4,06)*0,2=2,280 [B] Komunikace MZK tl.150mm (611.74-4.31+72.32-4.06)*0,15=101,354 [C] Komunikace ŠDa tl.150mm (611.74-4.31+72.32-4.06)*0,15=101,354 [D] Celkem: A+B+C+D=206,698 [E]
TS |  |  |  | Položka zahrnuje veškerou manipulaci s vybouranou sutí a s vybouranými hmotami, kromě vodorovné dopravy, vč. uložení na skládku. Nezahrnuje poplatek za skládku, který se vykazuje v položce 0141** (s výjimkou malého množství bouraného materiálu, kde je možné poplatek zahrnout do jednotkové ceny bourání – tento fakt musí být uveden v doplňujícím textu k položce).
P | 5 | 11343A |  | ODSTRAN KRYTU ZPEVNĚNÝCH PLOCH S ASFALT POJIVEM VČET PODKLADU - BEZ DOPRAVY | M3 | 68.709 | 0 |  |  |  | 0 |  | 2022_OTSKP |  | 2
PP
VV |  |  |  | Odstranění přejezdové konstrukce: ACO 11+, tl.40mm (4,31+3,03+4,06)*0,04=0,456 [A] ACP 16+, tl.60mm (4,31+3,03+4,06)*0,06=0,684 [B] Odstranění komunikace: ACO 11+, tl.40mm (611.74-4.31+72.32-4.06)*0,04=27,028 [C] ACP 16+, tl.60mm (611.74-4.31+72.32-4.06)*0,06=40,541 [D] Celkem: A+B+C+D=68,709 [E]
TS |  |  |  | Položka zahrnuje veškerou manipulaci s vybouranou sutí a s vybouranými hmotami, kromě vodorovné dopravy, vč. uložení na skládku. Nezahrnuje poplatek za skládku, který se vykazuje v položce 0141** (s výjimkou malého množství bouraného materiálu, kde je možné poplatek zahrnout do jednotkové ceny bourání – tento fakt musí být uveden v doplňujícím textu k položce).
P | 6 | 17620 |  | VÝPLNĚ ZE ZEMIN BEZ ZHUT | M3 | 197.688 | 0 |  |  |  | 0 |  | 2022_OTSKP |  | 2
PP |  |  |  | Doplnění zeminy tl.30cm - po hranici nového příkopu objektu SO 11-02
VV |  |  |  | Okolní terén (611.74-14.5+72.32-10.6)*0,3=197,688 [A]
TS |  |  |  | položka zahrnuje: - kompletní provedení zemní konstrukce vč. výběru vhodného materiálu - úprava ukládaného materiálu vlhčením, tříděním, promícháním nebo vysoušením, příp. jiné úpravy za účelem zlepšení jeho mech. vlastností - ošetření úložiště po celou dobu práce v něm vč. klimatických opatření - ztížení v okolí vedení, konstrukcí a objektů a jejich dočasné zajištění - ztížení provádění vč. hutnění ve ztížených podmínkách a stísněných prostorech - ztížené ukládání sypaniny pod vodu - ukládání po vrstvách a po jiných nutných částech (figurách) vč. dosypávek - spouštění a nošení materiálu - výměna částí zemní konstrukce znehodnocené klimatickými vlivy - výplň jam a prohlubní v podloží - úprava, očištění, ochrana a zhutnění podloží - udržování úložiště a jeho ochrana proti vodě - odvedení nebo obvedení vody v okolí úložiště a v úložišti - veškeré pomocné konstrukce umožňující provedení zemní konstrukce (příjezdy, sjezdy, nájezdy, lešení, podpěrné konstrukce, přemostění, zpevněné plochy, zakrytí a pod.)
P | 7 | 18214 |  | ÚPRAVA POVRCHŮ SROVNÁNÍM ÚZEMÍ V TL DO 0,25M | M2 | 658.96 | 0 |  |  |  | 0 |  | 2022_OTSKP |  | 2
PP |  |  |  | Urovnání terénu - po hranici nového příkopu objektu SO 11-02
VV |  |  |  | (611.74-14.5+72.32-10.6)=658,960 [A]
TS |  |  |  | položka zahrnuje srovnání výškových rozdílů terénu
P | 8 | 18232 |  | ROZPROSTŘENÍ ORNICE V ROVINĚ V TL DO 0,15M | M2 | 658.96 | 0 |  |  |  | 0 |  | 2022_OTSKP |  | 2
PP |  |  |  | Ohumusování v tl.150 mm po hranici nového příkopu objektu SO 11-02
VV |  |  |  | (611.74-14.5+72.32-10.6)=658,960 [A]
TS |  |  |  | položka zahrnuje: nutné přemístění ornice z dočasných skládek vzdálených do 50m rozprostření ornice v předepsané tloušťce v rovině a ve svahu do 1:5
P | 9 | 18242 |  | ZALOŽENÍ TRÁVNÍKU HYDROOSEVEM NA ORNICI | M2 | 658.96 | 0 |  |  |  | 0 |  | 2022_OTSKP |  | 2
PP |  |  |  | - po hranici nového příkopu objektu SO 11-02
VV |  |  |  | (611.74-14.5+72.32-10.6)=658,960 [A]
TS |  |  |  | Zahrnuje dodání předepsané travní směsi, hydroosev na ornici, zalévání, první pokosení, to vše bez ohledu na sklon terénu
SD |  | 9 |  | Ostatní konstrukce a práce
P | 10 | 919112 |  | ŘEZÁNÍ ASFALTOVÉHO KRYTU VOZOVEK TL DO 100MM | M | 14.8 | 0 |  |  |  | 0 |  | 2022_OTSKP |  | 2
PP
VV |  |  |  | 5,6+9.2=14,800 [A]
TS |  |  |  | položka zahrnuje řezání vozovkové vrstvy v předepsané tloušťce, včetně spotřeby vody
P | 11 | 965311 |  | ROZEBRÁNÍ PŘEJEZDU, PŘECHODU Z DÍLCŮ | M2 | 15 | 0 |  |  |  | 0 |  | 2022_OTSKP |  | 2
PP
VV |  |  |  | (4*0,6*3+2*1,3*3)=15,000 [A]
TS |  |  |  | 1. Položka obsahuje: – rozebrání železničního přejezdu nebo přechodu do součástí včetně hrubého očištění – naložení vybouraného materiálu na dopravní prostředek – příplatky za ztížené podmínky při práci v kolejišti, např. za překážky na straně koleje apod. 2. Položka neobsahuje: – náklady na zřízení a odstranění dopravního značení objízdné trasy – odvoz vybouraného materiálu do skladu nebo na likvidaci – poplatky za likvidaci odpadů, nacení se položkami ze ssd 0 3. Způsob měření: Měří se půdorysná plocha (pojízdná nebo pochozí) vlastní přejezdové konstrukce tvořené daným systémem. kolejnice a žlábky se z plochy neodečítají. Do plochy se nezapočítávají ochranné klíny, prahové vpusti apod.
P | 12 | 965312 |  | ROZEBRÁNÍ PŘEJEZDU, PŘECHODU Z DÍLCŮ - ODVOZ (NA LIKVIDACI ODPADŮ NEBO JINÉ URČENÉ MÍSTO) | tkm | 39.6 | 0 |  |  |  | 0 |  | 2022_OTSKP |  | 2
PP |  |  |  | Odvoz na skládku Chomutov Pražská. vč. dřevěných náběhových klínů.
VV |  |  |  | (4*0,6*3+2*1,3*3)*0,22*2,4*5=39,600 [A]
TS |  |  |  | 1. Položka obsahuje: – odvoz jakýmkoliv dopravním prostředkem a složení – případné překládky na trase 2. Položka neobsahuje: – naložení vybouraného materiálu na dopravní prostředek (je zahrnuto ve zdrojové položce) – poplatky za likvidaci odpadů, nacení se položkami ze ssd 0 3. Způsob měření: Výměra je sumou součinů tun vybouraného materiálu v původním stavu a k nim příslušných jednotlivých odvozových vzdáleností v kilometrech.
SD |  | R015 |  | LIKVIDACE ODPADŮvčetně dopravy
P | 1 | R015130 | 905 | LIKVIDACE ODPADŮ NEKONTAMINOVANÝCH - 17 03 02 VYBOURANÝ ASFALTOVÝ BETON BEZ DEHTU, včetně dopravy | T | 103.063 | 0 |  |  |  | 0 |  | ODP+d |  | 2
PP |  |  |  | Skládka S-OO Chomutov Pražská
VV |  |  |  | Pol. 11343A Přejezd ACO tl.40mm (4,31+3,03+4,06)*0,04*1,5=0,684 [A] Přejezd ACP tl.60mm (4,31+3,03+4,06)*0,06*1,5=1,026 [B] Komunikace ACO tl.40mm (611.74-4.31+72.32-4.06)*0,04*1,5=40,541 [C] Komunikace ACP tl.60mm (611.74-4.31+72.32-4.06)*0,06*1,5=60,812 [D] Celkem: A+B+C+D=103,063 [E]
TS |  |  |  | 1. Položka obsahuje: • veškeré poplatky provozovateli skládky, recyklační linky nebo jiného zařízení na zpracování nebo likvidaci odpadů související s převzetím, uložením, zpracováním nebo likvidací odpadu, • náklady spojené s dopravou odpadu z místa stavby na místo převzetí provozovatelem skládky, recyklační linky nebo jiného zařízení na zpracování nebo likvidaci odpadů, • náklady spojené s vyložením a manipulací s materiálem v místě skládky. 3. Způsob měření: • [měrná jednotka – nejčastěji Tuna] určující množství odpadu vytříděného v souladu se zákonem č. 541/2020 Sb., o odpadech, v platném znění
P | 2 | R015140 | 906 | LIKVIDACE ODPADŮ NEKONTAMINOVANÝCH - 17 01 01 PROSTÝ BETON, včetně dopravy | T | 7.92 | 0 |  |  |  | 0 |  | ODP+d |  | 2
PP
VV |  |  |  | Pol.965311 Přejezd - panely (4*0,6*3+2*1,3*3)*0,22*2,4=7,920 [A]
TS |  |  |  | 1. Položka obsahuje: • veškeré poplatky provozovateli skládky, recyklační linky nebo jiného zařízení na zpracování nebo likvidaci odpadů související s převzetím, uložením, zpracováním nebo likvidací odpadu, • náklady spojené s dopravou odpadu z místa stavby na místo převzetí provozovatelem skládky, recyklační linky nebo jiného zařízení na zpracování nebo likvidaci odpadů, • náklady spojené s vyložením a manipulací s materiálem v místě skládky. 3. Způsob měření: • [měrná jednotka – nejčastěji Tuna] určující množství odpadu vytříděného v souladu se zákonem č. 541/2020 Sb., o odpadech, v platném znění
P | 3 | R015320 | 947 | LIKVIDACE ODPADŮ NEKONTAMINOVANÝCH - 17 05 04 STÁVAJÍCÍ SYPANÝ MATERIÁL Z NÁSTUPIŠŤ, včetně dopravy | T | 372.054 | 0 |  |  |  | 0 |  | ODP+d |  | 2
PP |  |  |  | Skládka S-OO Chomutov Pražská
VV |  |  |  | Pol.11332A Přejezd MZK tl.150mm (4,31+3,03+4,06)*0,15*1,8=3,078 [A] Přejezd ŠDa tl.200mm (4,31+3,03+4,06)*0,2*1,8=4,104 [B] Komunikace MZK tl.150mm (611.74-4.31+72.32-4.06)*0,15*1,8=182,436 [C] Komunikace ŠDa tl.150mm (611.74-4.31+72.32-4.06)*0,15*1,8=182,436 [D] Celkem: A+B+C+D=372,054 [E]
TS |  |  |  | 1. Položka obsahuje: • veškeré poplatky provozovateli skládky, recyklační linky nebo jiného zařízení na zpracování nebo likvidaci odpadů související s převzetím, uložením, zpracováním nebo likvidací odpadu, • náklady spojené s dopravou odpadu z místa stavby na místo převzetí provozovatelem skládky, recyklační linky nebo jiného zařízení na zpracování nebo likvidaci odpadů, • náklady spojené s vyložením a manipulací s materiálem v místě skládky. 3. Způsob měření: • [měrná jednotka – nejčastěji Tuna] určující množství odpadu vytříděného v souladu se zákonem č. 541/2020 Sb., o odpadech, v platném znění

## SO 13-02
SŽDC05 |  |  |  | Soupis prací objektu | [10 empty] | 3
6
S | Stavba: | 5423520019-ZM15 |  | Rekonstrukce trati v úseku Kyjice – Chomutov | [6 empty] | D.2.1.3 |  | Aspe | 0,00 | 2
O | Objekt: | D.2.1.3 |  | Přejezdy a přechody | [9 empty] | 15,00 | 2
Typ | Poř. číslo | Kód položky | Varianta | Název položky | MJ | Množství | Jednotková hmotnost | Celková hmotnost |  |  | Jednotková cena |  | Cenové soustavy | 21,00 | 2
Dodávka
[9 empty] | Jednotková | Celkem | Jednotková | Celkem |  |  |  | Počet položek s nulovou cenou
O1 |  | SO 13-02 |  | Železniční přejezd v km 62,341_2023_10_12
SD |  | 1 |  | Zemní práce
P | 5 | 11120 |  | ODSTRANĚNÍ KŘOVIN | M2 | 2 | 0 |  |  |  | 0 |  | 2022_OTSKP |  | 2
PP
VV
TS |  |  |  | odstranění křovin a stromů do průměru 100 mm doprava dřevin bez ohledu na vzdálenost spálení na hromadách nebo štěpkování
P | 6 | 11318A |  | ODSTRANĚNÍ KRYTU ZPEVNĚNÝCH PLOCH Z DLAŽDIC - BEZ DOPRAVY | M3 | 0.678 | 0 |  |  |  | 0 |  | 2022_OTSKP |  | 2
PP
VV |  |  |  | zámková dlažba tl.60mm 11.3*0,06=0,678 [A]
TS |  |  |  | Položka zahrnuje veškerou manipulaci s vybouranou sutí a s vybouranými hmotami, kromě vodorovné dopravy, vč. uložení na skládku. Nezahrnuje poplatek za skládku, který se vykazuje v položce 0141** (s výjimkou malého množství bouraného materiálu, kde je možné poplatek zahrnout do jednotkové ceny bourání – tento fakt musí být uveden v doplňujícím textu k položce).
P | 7 | 11332A |  | ODSTRANĚNÍ PODKLADŮ ZPEVNĚNÝCH PLOCH Z KAMENIVA NESTMELENÉHO - BEZ DOPRAVY | M3 | 74.773 | 0 |  |  |  | 0 |  | 2022_OTSKP |  | 2
PP
VV |  |  |  | fr.0-63, tl.150mm Přejezd MZK tl.150mm (10,131+10,41+14,095)*0,15=5,195 [A] Přejezd ŠDa tl.200mm (10,131+10,41+14,095)*0,2=6,927 [B] Komunikace MZK tl.150 (127,371+7,873+39,821+2,551)*0,15=26,642 [C] Komunikace ŠDa tl.200mm (127,371+2,341+39,821+0,765)*0,2=34,060 [D] Chodník ŠDa tl.150mm (11,3*1,15)*0,15=1,949 [E] Celkem: A+B+C+D+E=74,773 [F]
TS |  |  |  | Položka zahrnuje veškerou manipulaci s vybouranou sutí a s vybouranými hmotami, kromě vodorovné dopravy, vč. uložení na skládku. Nezahrnuje poplatek za skládku, který se vykazuje v položce 0141** (s výjimkou malého množství bouraného materiálu, kde je možné poplatek zahrnout do jednotkové ceny bourání – tento fakt musí být uveden v doplňujícím textu k položce).
P | 8 | 11343A |  | ODSTRAN KRYTU ZPEVNĚNÝCH PLOCH S ASFALT POJIVEM VČET PODKLADU - BEZ DOPRAVY | M3 | 22.517 | 0 |  |  |  | 0 |  | 2022_OTSKP |  | 2
PP
VV |  |  |  | Odstranění přejezdové konstrukce: ACO 11+, tl.40mm (10,131+10,41+14,095)*0,04=1,385 [A] ACP 16+, tl.60mm (10,131+10,41+14,095)*0,06=2,078 [B] Odstranění komunikace: ACO 11+, tl.40mm (127,371+17,635+39,821+5,714)*0,04=7,622 [C] ACP 16+, tl.60mm (127,371+17,635+39,821+5,714)*0,06=11,432 [D] Celkem: A+B+C+D=22,517 [E]
TS |  |  |  | Položka zahrnuje veškerou manipulaci s vybouranou sutí a s vybouranými hmotami, kromě vodorovné dopravy, vč. uložení na skládku. Nezahrnuje poplatek za skládku, který se vykazuje v položce 0141** (s výjimkou malého množství bouraného materiálu, kde je možné poplatek zahrnout do jednotkové ceny bourání – tento fakt musí být uveden v doplňujícím textu k položce).
P | 9 | 11352A |  | ODSTRANĚNÍ CHODNÍKOVÝCH A SILNIČNÍCH OBRUBNÍKŮ BETONOVÝCH - BEZ DOPRAVY | M | 13.2 | 0 |  |  |  | 0 |  | 2022_OTSKP |  | 2
PP
VV |  |  |  | Silniční obrubník 3+2,5+1,7+2,1=9,300 [A] Zahradní obrubník 3,9=3,900 [B] Celkem: A+B=13,200 [C]
TS |  |  |  | Položka zahrnuje veškerou manipulaci s vybouranou sutí a s vybouranými hmotami, kromě vodorovné dopravy, vč. uložení na skládku. Nezahrnuje poplatek za skládku, který se vykazuje v položce 0141** (s výjimkou malého množství bouraného materiálu, kde je možné poplatek zahrnout do jednotkové ceny bourání – tento fakt musí být uveden v doplňujícím textu k položce).
P | 10 | 11353A |  | ODSTRANĚNÍ CHODNÍKOVÝCH KAMENNÝCH OBRUBNÍKŮ - BEZ DOPRAVY | M | 7.5 | 0 |  |  |  | 0 |  | 2022_OTSKP |  | 2
PP
VV |  |  |  | Odstaranění kamenného obrubníku 0,25/0,2 7,5=7,500 [A]
TS |  |  |  | Položka zahrnuje veškerou manipulaci s vybouranou sutí a s vybouranými hmotami, kromě vodorovné dopravy, vč. uložení na skládku. Nezahrnuje poplatek za skládku, který se vykazuje v položce 0141** (s výjimkou malého množství bouraného materiálu, kde je možné poplatek zahrnout do jednotkové ceny bourání – tento fakt musí být uveden v doplňujícím textu k položce).
P | 11 | 12110 |  | SEJMUTÍ ORNICE NEBO LESNÍ PŮDY | M3 | 10.046 | 0 |  |  |  | 0 |  | 2022_OTSKP |  | 2
PP
VV |  |  |  | Přejezd (1,268+2,954)*0,15=0,633 [A] Komunikace+chodník (2,846+57,874+2,03)*0,15=9,413 [B] Celkem: A+B=10,046 [C]
TS |  |  |  | položka zahrnuje sejmutí ornice bez ohledu na tloušťku vrstvy a její vodorovnou dopravu nezahrnuje uložení na trvalou skládku
P | 12 | 12373A |  | ODKOP PRO SPOD STAVBU SILNIC A ŽELEZNIC TŘ. I - BEZ DOPRAVY | M3 | 123.466 | 0 |  |  |  | 0 |  | 2022_OTSKP |  | 2
PP
VV |  |  |  | Odstranění zeminy (komunikace+chodník) (35,363*0,2)=7,073 [A] Odstranění zeminy v akt. zóně komunikace 0,5*(196,925*1,05)+42,89*0,3=116,253 [B] Odstranění zeminy (přejezd) 0,7*0,2=0,140 [C] Celkem: A+B+C=123,466 [D]
TS |  |  |  | položka zahrnuje: - svislá doprava, přemístění, přeložení, manipulace s výkopkem - kompletní provedení vykopávky nezapažené i zapažené - ošetření výkopiště po celou dobu práce v něm vč. klimatických opatření - ztížení vykopávek v blízkosti podzemního vedení, konstrukcí a objektů vč. jejich dočasného zajištění - ztížení pod vodou, v okolí výbušnin, ve stísněných prostorech a pod. - příplatek za lepivost - těžení po vrstvách, pásech a po jiných nutných částech (figurách) - čerpání vody vč. čerpacích jímek, potrubí a pohotovostní čerpací soupravy (viz ustanovení k pol. 1151,2) - potřebné snížení hladiny podzemní vody - těžení a rozpojování jednotlivých balvanů - vytahování a nošení výkopku - svahování a přesvah. svahů do konečného tvaru, výměna hornin v podloží a v pláni znehodnocené klimatickými vlivy - ruční vykopávky, odstranění kořenů a napadávek - pažení, vzepření a rozepření vč. přepažování (vyjma štětových stěn) - úpravu, ochranu a očištění dna, základové spáry, stěn a svahů - zhutnění podloží, případně i svahů vč. svahování - zřízení stupňů v podloží a lavic na svazích, není-li pro tyto práce zřízena samostatná položka - udržování výkopiště a jeho ochrana proti vodě - odvedení nebo obvedení vody v okolí výkopiště a ve výkopišti - třídění výkopku - veškeré pomocné konstrukce umožňující provedení vykopávky (příjezdy, sjezdy, nájezdy, lešení, podpěr. konstr., přemostění, zpevněné plochy, zakrytí a pod.) - nezahrnuje uložení zeminy (na skládku, do násypu) ani poplatky za skládku, vykazují se v položce č.0141**
P | 13 | 17180 |  | ULOŽENÍ SYPANINY DO NÁSYPŮ Z NAKUPOVANÝCH MATERIÁLŮ | M3 | 120.453 | 0 |  |  |  | 0 |  | 2022_OTSKP |  | 2
PP |  |  |  | Náhrada podložní zeminy (aktivní zóna) nenamrzavým a únosným materiálem
VV |  |  |  | ZEMINA ZPĚTNÉ ULOŽENÍ Komunikce+ chodník 3,2*0,15+24,8*0,15=4,200 [A] zemina do aktivní zóny komunikace tl.500mm 0,5*(196,925*1,05)=103,386 [B] zemina do aktivní zóny chodník tl.300mm 42,89*0,3=12,867 [C] Celkem: A+B+C=120,453 [D]
TS |  |  |  | položka zahrnuje: - kompletní provedení zemní konstrukce (násypového tělesa včetně aktivní zóny) včetně nákupu a dopravy materiálu dle zadávací dokumentace - úprava ukládaného materiálu vlhčením, tříděním, promícháním nebo vysoušením, příp. jiné úpravy za účelem zlepšení jeho mech. vlastností - hutnění i různé míry hutnění - ošetření úložiště po celou dobu práce v něm vč. klimatických opatření - ztížení v okolí vedení, konstrukcí a objektů a jejich dočasné zajištění - ztížení provádění vč. hutnění ve ztížených podmínkách a stísněných prostorech - ztížené ukládání sypaniny pod vodu - ukládání po vrstvách a po jiných nutných částech (figurách) vč. dosypávek - spouštění a nošení materiálu - výměna částí zemní konstrukce znehodnocené klimatickými vlivy - ruční hutnění a výplň jam a prohlubní v podloží - úprava, očištění, ochrana a zhutnění podloží - svahování, hutnění a uzavírání povrchů svahů - zřízení lavic na svazích - udržování úložiště a jeho ochrana proti vodě - odvedení nebo obvedení vody v okolí úložiště a v úložišti - veškeré pomocné konstrukce umožňující provedení zemní konstrukce (příjezdy, sjezdy, nájezdy, lešení, podpěrné konstrukce, přemostění, zpevněné plochy, zakrytí a pod.)
P | 14 | 18110 |  | ÚPRAVA PLÁNĚ SE ZHUTNĚNÍM V HORNINĚ TŘ. I | M2 | 249.661 | 0 |  |  |  | 0 |  | 2022_OTSKP |  | 2
PP
VV |  |  |  | pro komunikaci 45 MPa 196,925*1,05=206,771 [A] pro chodník 30 MPa 42,89=42,890 [B] Celkem: A+B=249,661 [C]
TS |  |  |  | položka zahrnuje úpravu pláně včetně vyrovnání výškových rozdílů. Míru zhutnění určuje projekt.
P | 15 | 18214 |  | ÚPRAVA POVRCHŮ SROVNÁNÍM ÚZEMÍ V TL DO 0,25M | M2 | 33.785 | 0 |  |  |  | 0 |  | 2022_OTSKP |  | 2
PP
VV |  |  |  | 24,8+3,8+2,005+3,18=33,785 [A]
TS |  |  |  | položka zahrnuje srovnání výškových rozdílů terénu
P | 16 | 18222 |  | ROZPROSTŘENÍ ORNICE VE SVAHU V TL DO 0,15M | M2 | 33.785 | 0 |  |  |  | 0 |  | 2022_OTSKP |  | 2
PP |  |  |  | - Krajnice s ohumusováním o tl. 150 mm o příčném sklonu 8 %. - Svahů příkopů
VV |  |  |  | 24,8+3,8+2,005+3,18=33,785 [A]
TS |  |  |  | položka zahrnuje: nutné přemístění ornice z dočasných skládek vzdálených do 50m rozprostření ornice v předepsané tloušťce ve svahu přes 1:5
P | 17 | 18242 |  | ZALOŽENÍ TRÁVNÍKU HYDROOSEVEM NA ORNICI | M2 | 33.785 | 0 |  |  |  | 0 |  | 2022_OTSKP |  | 2
PP
VV |  |  |  | 24,8+3,8+2,005+3,18=33,785 [A]
TS |  |  |  | Zahrnuje dodání předepsané travní směsi, hydroosev na ornici, zalévání, první pokosení, to vše bez ohledu na sklon terénu
P | 43 | 12110B |  | SEJMUTÍ ORNICE NEBO LESNÍ PŮDY - DOPRAVA | M3KM | 80.368 | 0 |  |  |  | 0 |  | 2022_OTSKP |  | 2
PP
VV |  |  |  | množství 10,046m3 viz pol.12110 předpoklad 8km 10,046*8=80,368 [A]
TS |  |  |  | Položka zahrnuje samostatnou dopravu zeminy. Množství se určí jako součin kubatutry [m3] a požadované vzdálenosti [km].
SD |  | 2 |  | Základy
P | 18 | 21461R |  | SEPARAČNÍ GEOTEXTILIE | M2 | 25.8 | 0 |  |  |  | 0 |  | OTSKP |  | 2
PP |  |  |  | - ochranná geotextilie pro pochozí plochu provizorního dřevěného přejezdu
VV |  |  |  | (7.6+0.5+0.5)*3=25,800 [A]
TS |  |  |  | Položka zahrnuje: - dodávku předepsané geotextilie - úpravu, očištění a ochranu podkladu - přichycení k podkladu, případně zatížení - úpravy spojů a zajištění okrajů - úpravy pro odvodnění - nutné přesahy - mimostaveništní a vnitrostaveništní dopravu
P | 19 | 272324 |  | ZÁKLADY ZE ŽELEZOBETONU DO C25/30 | M3 | 2.688 | 0 |  |  |  | 0 |  | 2022_OTSKP |  | 2
PP
VV |  |  |  | základový blok pod závěrnou zídkou přejezdu vyztužený KARI sítí 200x400mm, dl.8,4m 4*0,2*0,4*8,4=2,688 [A]
TS |  |  |  | - dodání čerstvého betonu (betonové směsi) požadované kvality, jeho uložení do požadovaného tvaru při jakékoliv hustotě výztuže, konzistenci čerstvého betonu a způsobu hutnění, ošetření a ochranu betonu, - zhotovení nepropustného, mrazuvzdorného betonu a betonu požadované trvanlivosti a vlastností, - užití potřebných přísad a technologií výroby betonu, - zřízení pracovních a dilatačních spar, včetně potřebných úprav, výplně, vložek, opracování, očištění a ošetření, - bednění požadovaných konstr. (i ztracené) s úpravou dle požadované kvality povrchu betonu, včetně odbedňovacích a odskružovacích prostředků, - podpěrné konstr. (skruže) a lešení všech druhů pro bednění, uložení čerstvého betonu, výztuže a doplňkových konstr., vč. požadovaných otvorů, ochranných a bezpečnostních opatření a základů těchto konstrukcí a lešení, - vytvoření kotevních čel, kapes, nálitků, a sedel, - zřízení všech požadovaných otvorů, kapes, výklenků, prostupů, dutin, drážek a pod., vč. ztížení práce a úprav kolem nich, - úpravy pro osazení výztuže, doplňkových konstrukcí a vybavení, - úpravy povrchu pro položení požadované izolace, povlaků a nátěrů, případně vyspravení, - ztížení práce u kabelových a injektážních trubek a ostatních zařízení osazovaných do betonu, - konstrukce betonových kloubů, upevnění kotevních prvků a doplňkových konstrukcí, - nátěry zabraňující soudržnost betonu a bednění, - výplň, těsnění a tmelení spar a spojů, - opatření povrchů betonu izolací proti zemní vlhkosti v částech, kde přijdou do styku se zeminou nebo kamenivem, - případné zřízení spojovací vrstvy u základů, - úpravy pro osazení zařízení ochrany konstrukce proti vlivu bludných proudů,
SD |  | 5 |  | Komunikace
P | 20 | 56313 |  | VOZOVKOVÉ VRSTVY Z MECHANICKY ZPEVNĚNÉHO KAMENIVA TL. DO 150MM | M2 | 148.988 | 0 |  |  |  | 0 |  | 2022_OTSKP |  | 2
PP
VV |  |  |  | Komunikace (131,816+7,474)+(42,5+2,55)*0,15=146,048 [A] Přejezd 0,35*8,4=2,940 [B] Celkem: A+B=148,988 [C]
TS |  |  |  | - dodání kameniva předepsané kvality a zrnitosti - rozprostření a zhutnění vrstvy v předepsané tloušťce - zřízení vrstvy bez rozlišení šířky, pokládání vrstvy po etapách - nezahrnuje postřiky, nátěry
P | 21 | 56333 |  | VOZOVKOVÉ VRSTVY ZE ŠTĚRKODRTI TL. DO 150MM | M2 | 42.89 | 0 |  |  |  | 0 |  | 2022_OTSKP |  | 2
PP
VV |  |  |  | chodník, fr.0-63 42,89=42,890 [A]
TS |  |  |  | - dodání kameniva předepsané kvality a zrnitosti - rozprostření a zhutnění vrstvy v předepsané tloušťce - zřízení vrstvy bez rozlišení šířky, pokládání vrstvy po etapách - nezahrnuje postřiky, nátěry
P | 22 | 56334 |  | VOZOVKOVÉ VRSTVY ZE ŠTĚRKODRTI TL. DO 200MM | M2 | 207.953 | 0 |  |  |  | 0 |  | 2022_OTSKP |  | 2
PP
VV |  |  |  | komunikace, fr.0-63 (tl. 200 mm) (131,816+2,242)*1,15+(42,5+0,765)*1,15=203,921 [A] přejezd, fr.0-63 (tl. 200 mm) 0,3*8,4=2,520 [B] přejezd-dosyp, fr.0-63 (tl. 160 mm) 0,18*8,4=1,512 [C] Celkem: A+B+C=207,953 [D]
TS |  |  |  | - dodání kameniva předepsané kvality a zrnitosti - rozprostření a zhutnění vrstvy v předepsané tloušťce - zřízení vrstvy bez rozlišení šířky, pokládání vrstvy po etapách - nezahrnuje postřiky, nátěry
P | 23 | 572133 |  | INFILTRAČNÍ POSTŘIK Z EMULZE DO 1,5KG/M2 | M2 | 200.285 | 0 |  |  |  | 0 |  | 2022_OTSKP |  | 2
PP
VV |  |  |  | Komunikace (131,816+6,608+10,283)+(42,504+5,714)=196,925 [A] Přejezd 0,4*8,4=3,360 [B] Celkem: A+B=200,285 [C]
TS |  |  |  | - dodání všech předepsaných materiálů pro postřiky v předepsaném množství - provedení dle předepsaného technologického předpisu - zřízení vrstvy bez rozlišení šířky, pokládání vrstvy po etapách - úpravu napojení, ukončení
P | 24 | 572224 |  | SPOJOVACÍ POSTŘIK Z MODIFIK EMULZE DO 1,0KG/M2 | M2 | 200.285 | 0 |  |  |  | 0 |  | 2022_OTSKP |  | 2
PP
VV |  |  |  | Komunikace (131,816+6,608+10,283)+(42,504+5,714)=196,925 [A] Přejezd 0,4*8,4=3,360 [B] Celkem: A+B=200,285 [C]
TS |  |  |  | - dodání všech předepsaných materiálů pro postřiky v předepsaném množství - provedení dle předepsaného technologického předpisu - zřízení vrstvy bez rozlišení šířky, pokládání vrstvy po etapách - úpravu napojení, ukončení
P | 25 | 574A34 |  | ASFALTOVÝ BETON PRO OBRUSNÉ VRSTVY ACO 11+, 11S TL. 40MM | M2 | 200.285 | 0 |  |  |  | 0 |  | 2022_OTSKP |  | 2
PP
VV |  |  |  | komunikace (131,816+6,608+10,283)+(42,504+5,714)=196,925 [A] mezi závěrnými zídkami délka 8,4m, šířka 0,4m,hl.0,04m 0,4*8,4=3,360 [B] Celkem: A+B=200,285 [C]
TS |  |  |  | - dodání směsi v požadované kvalitě - očištění podkladu - uložení směsi dle předepsaného technologického předpisu, zhutnění vrstvy v předepsané tloušťce - zřízení vrstvy bez rozlišení šířky, pokládání vrstvy po etapách, včetně pracovních spar a spojů - úpravu napojení, ukončení podél obrubníků, dilatačních zařízení, odvodňovacích proužků, odvodňovačů, vpustí, šachet a pod. - nezahrnuje postřiky, nátěry - nezahrnuje těsnění podél obrubníků, dilatačních zařízení, odvodňovacích proužků, odvodňovačů, vpustí, šachet a pod.
P | 26 | 574E58 |  | ASFALTOVÝ BETON PRO PODKLADNÍ VRSTVY ACP 22+, 22S TL. 60MM | M2 | 200.285 | 0 |  |  |  | 0 |  | 2022_OTSKP |  | 2
PP
VV |  |  |  | komunikace (131,816+6,608+10,283)+(42,504+5,714)=196,925 [A] mezi závěrnými zídkami délka 8,4m, šířka 0,4m,hl.0,04m 0,4*8,4=3,360 [B] Celkem: A+B=200,285 [C]
TS |  |  |  | - dodání směsi v požadované kvalitě - očištění podkladu - uložení směsi dle předepsaného technologického předpisu, zhutnění vrstvy v předepsané tloušťce - zřízení vrstvy bez rozlišení šířky, pokládání vrstvy po etapách, včetně pracovních spar a spojů - úpravu napojení, ukončení podél obrubníků, dilatačních zařízení, odvodňovacích proužků, odvodňovačů, vpustí, šachet a pod. - nezahrnuje postřiky, nátěry - nezahrnuje těsnění podél obrubníků, dilatačních zařízení, odvodňovacích proužků, odvodňovačů, vpustí, šachet a pod.
P | 27 | 582611 |  | KRYTY Z BETON DLAŽDIC SE ZÁMKEM ŠEDÝCH TL 60MM DO LOŽE Z KAM | M2 | 31.38 | 0 |  |  |  | 0 |  | 2022_OTSKP |  | 2
PP
VV |  |  |  | Nová zámková dlažba chodníku tl.60mm - přírodní 26,36-0,56-1,2-1,43-0,9+11,13-1,36-0,66=31,380 [A]
TS |  |  |  | - dodání dlažebního materiálu v požadované kvalitě, dodání materiálu pro předepsané lože v tloušťce předepsané dokumentací a pro předepsanou výplň spar - očištění podkladu - uložení dlažby dle předepsaného technologického předpisu včetně předepsané podkladní vrstvy a předepsané výplně spar - zřízení vrstvy bez rozlišení šířky, pokládání vrstvy po etapách - úpravu napojení, ukončení podél obrubníků, dilatačních zařízení, odvodňovacích proužků, odvodňovačů, vpustí, šachet a pod., nestanoví-li zadávací dokumentace jinak - nezahrnuje postřiky, nátěry - nezahrnuje těsnění podél obrubníků, dilatačních zařízení, odvodňovacích proužků, odvodňovačů, vpustí, šachet a pod.
P | 28 | 58261A |  | KRYTY Z BETON DLAŽDIC SE ZÁMKEM BAREV RELIÉF TL 60MM DO LOŽE Z KAM | M2 | 6.11 | 0 |  |  |  | 0 |  | 2022_OTSKP |  | 2
PP |  |  |  | Nová zámková dlažba chodníku tl.150mm - hmatová/reliéfní kontrastní
VV |  |  |  | 0,56+1,2+1,43+0,9+1,36+0,66=6,110 [A]
TS |  |  |  | - dodání dlažebního materiálu v požadované kvalitě, dodání materiálu pro předepsané lože v tloušťce předepsané dokumentací a pro předepsanou výplň spar - očištění podkladu - uložení dlažby dle předepsaného technologického předpisu včetně předepsané podkladní vrstvy a předepsané výplně spar - zřízení vrstvy bez rozlišení šířky, pokládání vrstvy po etapách - úpravu napojení, ukončení podél obrubníků, dilatačních zařízení, odvodňovacích proužků, odvodňovačů, vpustí, šachet a pod., nestanoví-li zadávací dokumentace jinak - nezahrnuje postřiky, nátěry - nezahrnuje těsnění podél obrubníků, dilatačních zařízení, odvodňovacích proužků, odvodňovačů, vpustí, šachet a pod.
P | 29 | 58920 |  | VÝPLŇ SPAR MODIFIKOVANÝM ASFALTEM | M | 84.7 | 0 |  |  |  | 0 |  | 2022_OTSKP |  | 2
PP |  |  |  | V místě obruba a napojení na stávající stav, dále podél závěrných zídek.
VV |  |  |  | 27,124+2*1,12+50,816+4*1,13=84,700 [A]
TS |  |  |  | položka zahrnuje: - dodávku předepsaného materiálu - vyčištění a výplň spar tímto materiálem
SD |  | 6 |  | Úpravy povrchů, podlahy, výplně otvorů
P | 30 | 631451 |  | CEMENTOVÝ POTĚR TL DO 40MM BEZ VLOŽKY | M2 | 26.88 | 0 |  |  |  | 0 |  | 2022_OTSKP |  | 2
PP
VV |  |  |  | Cementová malta pod závěrnou zídku přejezdu MC 10 tl.20-30mm 4*0,4*8,4=13,440 [A] Suchá betonová směs pod závěrnou zídku přejezdu tl.30mm 4*0,4*8,4=13,440 [B] Celkem: A+B=26,880 [C]
TS |  |  |  | položka zahrnuje: - dodávku veškerého materiálu potřebného pro předepsanou úpravu v předepsané kvalitě - nutné vyspravení podkladu, případně zatření spar - položení vrstvy v předepsané tloušťce - potřebná lešení a podpěrné konstrukce
SD |  | 8 |  | Potrubí
P | 31 | 89921 |  | VÝŠKOVÁ ÚPRAVA POKLOPŮ | KUS | 2 | 0 |  |  |  | 0 |  | 2022_OTSKP |  | 2
PP |  |  |  | Výšková úprava poklopů inž. sítí
VV |  |  |  | čtvercový poklop 1=1,000 [A] kruhový poklop 1=1,000 [B] Celkem: A+B=2,000 [C]
TS |  |  |  | - položka výškové úpravy zahrnuje všechny nutné práce a materiály pro zvýšení nebo snížení zařízení (včetně nutné úpravy stávajícího povrchu vozovky nebo chodníku).
P | 32 | 89923 |  | VÝŠKOVÁ ÚPRAVA KRYCÍCH HRNCŮ | KUS | 4 | 0 |  |  |  | 0 |  | 2022_OTSKP |  | 2
PP |  |  |  | Výšková úprava povrchových znaků inženýrských sítí
VV |  |  |  | šoupě 4=4,000 [A]
TS |  |  |  | - položka výškové úpravy zahrnuje všechny nutné práce a materiály pro zvýšení nebo snížení zařízení (včetně nutné úpravy stávajícího povrchu vozovky nebo chodníku).
SD |  | 9 |  | Ostatní konstrukce a práce
P | 33 | 915211 |  | VODOROVNÉ DOPRAVNÍ ZNAČENÍ PLASTEM HLADKÉ - DODÁVKA A POKLÁDKA | M2 | 1.165 | 0 |  |  |  | 0 |  | 2022_OTSKP |  | 2
PP
VV |  |  |  | výška 3mm vodící pás přechodu_plná 6x 30mm, dl. 6,47 m 6*0,03*6,47=1,165 [A]
TS |  |  |  | položka zahrnuje: - dodání a pokládku nátěrového materiálu (měří se pouze natíraná plocha) - předznačení a reflexní úpravu
P | 34 | 917211 |  | ZÁHONOVÉ OBRUBY Z BETONOVÝCH OBRUBNÍKŮ ŠÍŘ 50MM | M | 30.94 | 0 |  |  |  | 0 |  | 2022_OTSKP |  | 2
PP
VV |  |  |  | 250/50/500 6+17,3=23,300 [A] zapuštěný obrubník 200/50/500 7,1+0,54=7,640 [B] Celkem: A+B=30,940 [C]
TS |  |  |  | Položka zahrnuje: dodání a pokládku betonových obrubníků o rozměrech předepsaných zadávací dokumentací betonové lože i boční betonovou opěrku.
P | 35 | 917224 |  | SILNIČNÍ A CHODNÍKOVÉ OBRUBY Z BETONOVÝCH OBRUBNÍKŮ ŠÍŘ 150MM | M | 17 | 0 |  |  |  | 0 |  | 2022_OTSKP |  | 2
PP |  |  |  | - Návrh skladby chodníku – v případě porušení stavbou - Nové silniční obrubníky 1000/150/250 mm - POLOŽKA BUDE POUŽITA POUZE NA PŘÍMÍ PŘÍKAZ TDI A INVESTORA
VV |  |  |  | 1000/150/250mm 7,5+9,5-2*1=15,000 [A] přechodový 1000/150/250-150mm 2*1=2,000 [B] Celkem: A+B=17,000 [C]
TS |  |  |  | Položka zahrnuje: dodání a pokládku betonových obrubníků o rozměrech předepsaných zadávací dokumentací betonové lože i boční betonovou opěrku.
P | 36 | 917426 |  | CHODNÍKOVÉ OBRUBY Z KAMENNÝCH OBRUBNÍKŮ ŠÍŘ 250MM | M | 25.1 | 0 |  |  |  | 0 |  | 2022_OTSKP |  | 2
PP
VV |  |  |  | 250/200 17,6+3,5-3=18,100 [A] zapuštěný obrubník 250/200 3=3,000 [B] přechodový obrubník 250/200 4=4,000 [C] Celkem: A+B+C=25,100 [D]
TS |  |  |  | Položka zahrnuje: dodání a pokládku kamenných obrubníků o rozměrech předepsaných zadávací dokumentací betonové lože i boční betonovou opěrku.
P | 37 | 919112 |  | ŘEZÁNÍ ASFALTOVÉHO KRYTU VOZOVEK TL DO 100MM | M | 18.73 | 0 |  |  |  | 0 |  | 2022_OTSKP |  | 2
PP
VV |  |  |  | 8,21+5,48+5,04=18,730 [A]
TS |  |  |  | položka zahrnuje řezání vozovkové vrstvy v předepsané tloušťce, včetně spotřeby vody
P | 38 | 921112 |  | ŽELEZNIČNÍ PŘEJEZD CELOPRYŽOVÝ NA BETONOVÝCH PRAŽCÍCH | M2 | 65.52 | 0 |  |  |  | 0 |  | 2022_OTSKP |  | 2
PP |  |  |  | Počet vnějších panelů - 28 ks (910mm). Počet vnitřních panelů - 14 ks (1475mm). Počet závěrných zídek - 28 ks (závěrná zídka tvaru T)
VV |  |  |  | 8,4*7,8=65,520 [A]
TS |  |  |  | 1. Položka obsahuje: – úpravu a hutnění podloží přejezdové konstrukce – dodávku přejezdové konstrukce s veškerými prvky a částmi daného typu přejezdové konstrukce včetně závěrných zídek a jejich betonového základu dle odpovídajících vzorových listů a TKP – montáž přejezdové konstrukce z dílů a součástí na místě při přerušení železničního a silničního provozu – speciální montážní nářadí, závěsné zařízení – ochranné náběhy, koncové i mezilehlé zarážky, podélnou fixaci atd. – příplatky za ztížené podmínky vyskytující se při zřízení přejezdu, např. za překážky na straně koleje ap. 2. Položka neobsahuje: – zřízení, pronájem a odstranění dopravního značení objízdné trasy – úpravy koleje (např. posun pražců, doplnění kolejového lože, směrová a výšková úprava) – silniční panely v přechodu těles a prefabrikované základy pod závěrnými zídkami – prahovou vpusť 3. Způsob měření: Měří se půdorysná plocha (pojízdná nebo pochozí) vlastní přejezdové konstrukce tvořené daným systémem. kolejnice a žlábky se z plochy neodečítají. Do plochy se nezapočítávají ochranné klíny, prahové vpusti apod.
P | 39 | 921940 |  | MONTÁŽ PŘEJEZDU NEBO PŘECHODU Z JAKÝCHKOLIV VYZÍSKANÝCH NEBO REGENEROVANÝCH DÍLCŮ | M2 | 25.8 | 0 |  |  |  | 0 |  | 2022_OTSKP |  | 2
PP |  |  |  | - provizorní dřevěný přejezd o šířce 3 m
VV |  |  |  | (7.6+0.5+0.5)*3=25,800 [A]
TS |  |  |  | 1. Položka obsahuje: – dodání a pokládka panelů včetně lože – příplatky za ztížené podmínky vyskytující se při zřízení kolejových vah, např. za překážky na straně koleje apod. 2. Položka neobsahuje: – zřízení, pronájem a odstranění dopravního značení objízdné trasy – úpravy koleje (např. posun pražců, doplnění kolejového lože, směrová a výšková úprava) – silniční panely v přechodu těles a prefabrikované základy pod závěrnými zídkami – prahovou vpusť 3. Způsob měření: Měří se půdorysná plocha (pojízdná nebo pochozí) vlastní přejezdové konstrukce tvořené daným systémem. kolejnice a žlábky se z plochy neodečítají. Do plochy se nezapočítávají ochranné klíny, prahové vpusti apod.
P | 40 | 965311 |  | ROZEBRÁNÍ PŘEJEZDU, PŘECHODU Z DÍLCŮ | M2 | 41.4 | 0 |  |  |  | 0 |  | 2022_OTSKP |  | 2
PP |  |  |  | - rozebrání stávajícího přejezd a provizorního přechodu
VV |  |  |  | Stávající přejezd 2*1,3*6=15,600 [A] Provizorní přechod (7.6+0.5+0.5)*3=25,800 [B] Celkem: A+B=41,400 [C]
TS |  |  |  | 1. Položka obsahuje: – rozebrání železničního přejezdu nebo přechodu do součástí včetně hrubého očištění – naložení vybouraného materiálu na dopravní prostředek – příplatky za ztížené podmínky při práci v kolejišti, např. za překážky na straně koleje apod. 2. Položka neobsahuje: – náklady na zřízení a odstranění dopravního značení objízdné trasy – odvoz vybouraného materiálu do skladu nebo na likvidaci – poplatky za likvidaci odpadů, nacení se položkami ze ssd 0 3. Způsob měření: Měří se půdorysná plocha (pojízdná nebo pochozí) vlastní přejezdové konstrukce tvořené daným systémem. kolejnice a žlábky se z plochy neodečítají. Do plochy se nezapočítávají ochranné klíny, prahové vpusti apod.
P | 41 | 965312 |  | ROZEBRÁNÍ PŘEJEZDU, PŘECHODU Z DÍLCŮ - ODVOZ (NA LIKVIDACI ODPADŮ NEBO JINÉ URČENÉ MÍSTO) | tkm | 61.824 | 0 |  |  |  | 0 |  | 2022_OTSKP |  | 2
PP |  |  |  | Odvoz na skládku Chomutov Pražská. vč. dřevěných náběhových klínů.
VV |  |  |  | Stávající přejezd (2*1,3*6)*0,22*2,4*5=41,184 [A] Provizorní přechod (7.6+0.5+0.5)*3*0.8=20,640 [B] Celkem: A+B=61,824 [C]
TS |  |  |  | 1. Položka obsahuje: – odvoz jakýmkoliv dopravním prostředkem a složení – případné překládky na trase 2. Položka neobsahuje: – naložení vybouraného materiálu na dopravní prostředek (je zahrnuto ve zdrojové položce) – poplatky za likvidaci odpadů, nacení se položkami ze ssd 0 3. Způsob měření: Výměra je sumou součinů tun vybouraného materiálu v původním stavu a k nim příslušných jednotlivých odvozových vzdáleností v kilometrech.
P | 42 | 966187 |  | DEMONTÁŽ KONSTRUKCÍ KOVOVÝCH S ODVOZEM DO 16KM | T | 0.1 | 0 |  |  |  | 0 |  | 2022_OTSKP |  | 2
PP |  |  |  | Demontáž zábradlí v místě nového chodníku k přejezdu. Odvoz na skládku.
VV
TS |  |  |  | položka zahrnuje: - rozebrání konstrukce bez ohledu na použitou technologii - veškeré pomocné konstrukce (lešení a pod.) - veškerou manipulaci s vybouranou sutí a hmotami včetně uložení na skládku. Nezahrnuje poplatek za skládku, který se vykazuje v položce 0141** (s výjimkou malého množství bouraného materiálu, kde je možné poplatek zahrnout do jednotkové ceny bourání – tento fakt musí být uveden v doplňujícím textu k položce) - veškeré další práce plynoucí z technologického předpisu a z platných předpisů
SD |  | R015 |  | LIKVIDACE ODPADŮ včetně dopravy
P | 1 | R015111 | 901 | LIKVIDACE ODPADŮ NEKONTAMINOVANÝCH - 17 05 04 VYTĚŽENÉ ZEMINY A HORNINY - I. TŘÍDA TĚŽITELNOSTI, včetně dopravy | T | 232.761 | 0 |  |  |  | 0 |  | ODP+d |  | 2
PP
VV |  |  |  | Pol.12373A Přejezd 0,7*0,2*1,8=0,252 [A] Komunikace+chodník ((35,363*0,2)-(3,2*0,15+24,8*0,15))*1,8=5,171 [B] Aktivní zóna (0,5*(196,925*1,05)+42,89*0,3)*1,8=209,255 [C] Pol.12110 Přejezd (1,268+2,954)*0,15*1.8=1,140 [D] Komunikace+chodník (2,846+57,874+2,03)*0,15*1.8=16,943 [E] Celkem: A+B+C+D+E=232,761 [F]
TS |  |  |  | 1. Položka obsahuje: • veškeré poplatky provozovateli skládky, recyklační linky nebo jiného zařízení na zpracování nebo likvidaci odpadů související s převzetím, uložením, zpracováním nebo likvidací odpadu, • náklady spojené s dopravou odpadu z místa stavby na místo převzetí provozovatelem skládky, recyklační linky nebo jiného zařízení na zpracování nebo likvidaci odpadů, • náklady spojené s vyložením a manipulací s materiálem v místě skládky. 3. Způsob měření: • [měrná jednotka – nejčastěji Tuna] určující množství odpadu vytříděného v souladu se zákonem č. 541/2020 Sb., o odpadech, v platném znění
P | 2 | R015130 | 905 | LIKVIDACE ODPADŮ NEKONTAMINOVANÝCH - 17 03 02 VYBOURANÝ ASFALTOVÝ BETON BEZ DEHTU, včetně dopravy | T | 33.776 | 0 |  |  |  | 0 |  | ODP+d |  | 2
PP |  |  |  | Skládka Chomutov, Pražská
VV |  |  |  | Pol.11343A Přejezd ACO 11+, tl.40mm (10,131+10,41+14,095)*0,04*1,5=2,078 [A] Přejezd ACP 16+, tl.60mm (10,131+10,41+14,095)*0,06*1,5=3,117 [B] Komunikace ACO 11+, tl.40mm (127,371+17,635+39,821+5,714)*0,04*1,5=11,432 [C] komunikace ACP 16+, tl.60mm (127,371+17,635+39,821+5,714)*0,06*1,5=17,149 [D] Celkem: A+B+C+D=33,776 [E]
TS |  |  |  | 1. Položka obsahuje: • veškeré poplatky provozovateli skládky, recyklační linky nebo jiného zařízení na zpracování nebo likvidaci odpadů související s převzetím, uložením, zpracováním nebo likvidací odpadu, • náklady spojené s dopravou odpadu z místa stavby na místo převzetí provozovatelem skládky, recyklační linky nebo jiného zařízení na zpracování nebo likvidaci odpadů, • náklady spojené s vyložením a manipulací s materiálem v místě skládky. 3. Způsob měření: • [měrná jednotka – nejčastěji Tuna] určující množství odpadu vytříděného v souladu se zákonem č. 541/2020 Sb., o odpadech, v platném znění
P | 3 | R015140 | 906 | LIKVIDACE ODPADŮ NEKONTAMINOVANÝCH - 17 01 01 PROSTÝ BETON, včetně dopravy | T | 10.818 | 0 |  |  |  | 0 |  | ODP+d |  | 2
PP
VV |  |  |  | Pol.11318A zámková dlažba tl.60mm 11.3*0,06*2,4=1,627 [A] Pol.113524 Silniční obrubník (3+2,5+1,7+2,1)*0,0375*2,4=0,837 [B] Zahradní obrubník 3,9*0,0125*2,4=0,117 [C] Přejezd - panely (2*1.3*6)*0.22*2.4=8,237 [E] Celkem: A+B+C+E=10,818 [F]
TS |  |  |  | 1. Položka obsahuje: • veškeré poplatky provozovateli skládky, recyklační linky nebo jiného zařízení na zpracování nebo likvidaci odpadů související s převzetím, uložením, zpracováním nebo likvidací odpadu, • náklady spojené s dopravou odpadu z místa stavby na místo převzetí provozovatelem skládky, recyklační linky nebo jiného zařízení na zpracování nebo likvidaci odpadů, • náklady spojené s vyložením a manipulací s materiálem v místě skládky. 3. Způsob měření: • [měrná jednotka – nejčastěji Tuna] určující množství odpadu vytříděného v souladu se zákonem č. 541/2020 Sb., o odpadech, v platném znění
P | 4 | R015320 | 947 | LIKVIDACE ODPADŮ NEKONTAMINOVANÝCH - 17 05 04 STÁVAJÍCÍ SYPANÝ MATERIÁL Z NÁSTUPIŠŤ, včetně dopravy | T | 134.593 | 0 |  |  |  | 0 |  | ODP+d |  | 2
PP
VV |  |  |  | Pol.11332A Přejezd MZK tl.150mm (10,131+10,41+14,095)*0,15*1,8=9,352 [A] Přejezd ŠDa tl.200mm (10,131+10,41+14,095)*0,2*1,8=12,469 [B] Komunikace MZK tl.150 (127,371+7,873+39,821+2,551)*0,15*1,8=47,956 [C] Komunikace ŠDa tl.200mm (127,371+2,341+39,821+0,765)*0,2*1,8=61,307 [D] Chodník ŠDa tl.150mm (11,3*1,15)*0,15*1,8=3,509 [E] Celkem: A+B+C+D+E=134,593 [F]
TS |  |  |  | 1. Položka obsahuje: • veškeré poplatky provozovateli skládky, recyklační linky nebo jiného zařízení na zpracování nebo likvidaci odpadů související s převzetím, uložením, zpracováním nebo likvidací odpadu, • náklady spojené s dopravou odpadu z místa stavby na místo převzetí provozovatelem skládky, recyklační linky nebo jiného zařízení na zpracování nebo likvidaci odpadů, • náklady spojené s vyložením a manipulací s materiálem v místě skládky. 3. Způsob měření: • [měrná jednotka – nejčastěji Tuna] určující množství odpadu vytříděného v souladu se zákonem č. 541/2020 Sb., o odpadech, v platném znění

## SO 14-01
SŽDC05 |  |  |  | Soupis prací objektu | [10 empty] | 3
6
S | Stavba: | 5423520019-ZM15 |  | Rekonstrukce trati v úseku Kyjice – Chomutov | [6 empty] | D.2.1.4 |  | Aspe | 0,00 | 2
O | Objekt: | D.2.1.4 |  | Mosty, propustky, zdi | [9 empty] | 15,00 | 2
Typ | Poř. číslo | Kód položky | Varianta | Název položky | MJ | Množství | Jednotková hmotnost | Celková hmotnost |  |  | Jednotková cena |  | Cenové soustavy | 21,00 | 2
Dodávka
[9 empty] | Jednotková | Celkem | Jednotková | Celkem |  |  |  | Počet položek s nulovou cenou
O1 |  | SO 14-01 |  | Železniční most v km 57,255
SD |  | 0 |  | Všeobecné konstrukce a práce
P | 4 | 02620 |  | ZKOUŠENÍ KONSTRUKCÍ A PRACÍ NEZÁVISLOU ZKUŠEBNOU | KPL | 1 | 0 |  |  |  | 0 |  | OTSKP 2022 |  | 2
PP |  |  |  | Diagnostický průzkum před provedením sanace betonových konstrukcí akreditovanou zkušebnou. Vizuální kontrola …Celoplošně Akustické trasování celoplošně Stanovení pevnosti v tahu povrchových vrstev 947 ks zkoušených míst Zkouška pevnosti Schmidtovým tvrdoměrem 5045 ks zkoušených míst
VV |  |  |  | 1=1,000 [A]
TS |  |  |  | zahrnuje veškeré náklady spojené s objednatelem požadovanými zkouškami
P | 5 | 02741 |  | PROVIZORNÍ MOSTY | KPL | 1 | 0 |  |  |  | 0 |  | OTSKP 2022 |  | 2
PP
VV |  |  |  | 1.000000=1.000 [A]
TS |  |  |  | zahrnuje veškeré náklady spojené s objednatelem požadovanými zarízeními Provizorní přemostění mezi jednotlivými pilíři spodní stavby pro staveništní dopravu a přepravu, uložení na základové bloky jednotlivých pilířů
P | 6 | 02811 |  | PRUZKUMNÉ PRÁCE GEOTECHNICKÉ NA POVRCHU | KPL | 1 | 0 |  |  |  | 0 |  | OTSKP 2022 |  | 2
PP |  |  |  | Doplňkový geotechnický průzkum - ověření vlastností zeminy před opěrami (pod základy skruže)
VV |  |  |  | 1=1,000 [A]
TS |  |  |  | zahrnuje veškeré náklady spojené s objednatelem požadovanými pracemi
P | 7 | 02861 |  | PRUZKUMNÉ PRÁCE PROTIKOROZNÍ A BLUDNÝCH PROUDU NA POVRCHU | KPL | 1 | 0 |  |  |  | 0 |  | OTSKP 2022 |  | 2
PP |  |  |  | Opatření proti bludným proudům podle návrhu firmy JEKU, včetně měření
VV |  |  |  | 1=1,000 [A]
TS |  |  |  | zahrnuje veškeré náklady spojené s objednatelem požadovanými pracemi
P | 8 | 02910 |  | OSTATNÍ POŽADAVKY - ZEMEMERICSKÁ MERENÍ | KPL | 1 | 0 |  |  |  | 0 |  | OTSKP 2022 |  | 2
PP |  |  |  | kompletní geodetické práce po dobu stavby. Geodetické zaměření skutečného stavu 2 nivelační měření po dokončení stavby
VV |  |  |  | 1=1,000 [A]
TS |  |  |  | zahrnuje veškeré náklady spojené s objednatelem požadovanými pracemi, - pro stanovení orientacní investorské ceny urcete jednotkovou cenu jako 1% odhadované ceny stavby
P | 9 | 02943 |  | OSTATNÍ POŽADAVKY - VYPRACOVÁNÍ RDS | KPL | 1 | 0 |  |  |  | 0 |  | OTSKP 2022 |  | 2
PP |  |  |  | Ralizační dokumentace
VV |  |  |  | 1=1,000 [A]
TS |  |  |  | zahrnuje veškeré náklady spojené s objednatelem požadovanými pracemi
P | 10 | 02960 |  | OSTATNÍ POŽADAVKY - ODBORNÝ DOZOR | KPL | 1 | 0 |  |  |  | 0 |  | OTSKP 2022 |  | 2
PP |  |  |  | Supervize po dobu výstavby
VV |  |  |  | 1=1,000 [A]
TS |  |  |  | zahrnuje veškeré náklady spojené s objednatelem požadovaným dozorem
P | 11 | 03100 |  | ZARÍZENÍ STAVENIŠTE - ZRÍZENÍ, PROVOZ, DEMONTÁŽ | KPL | 1 | 0 |  |  |  | 0 |  | OTSKP 2022 |  | 2
PP |  |  |  | včetně teréních úprav pro zařízení staveniště a včetně vnitrostaveništních komunikací. Zařízení staveniště se předpokládá u opěry O2. Přepdoklad napojení na silnici I/13 v délce 100 m šířka 3,0 m zpěvněno silničními panely náklady na zařízení staveniště uvažovány 1,5% ze stavebních nákladů objektu
VV |  |  |  | 1=1,000 [A]
TS |  |  |  | zahrnuje objednatelem povolené náklady na porízení (event. pronájem), provozování, udržování a likvidaci zhotovitelova zarízení
SD |  | 1 |  | Zemní práce
P | 12 | 11120 |  | ODSTRANENÍ KROVIN | M2 | 800 | 0 |  |  |  | 0 |  | OTSKP 2022 |  | 2
PP |  |  |  | Odstranění vegetace u opěr
VV |  |  |  | 4*200=800,000 [A]
TS |  |  |  | odstranení krovin a stromu do prumeru 100 mm doprava drevin bez ohledu na vzdálenost spálení na hromadách nebo štepkování
P | 13 | 12110 |  | SEJMUTÍ ORNICE NEBO LESNÍ PUDY | M3 | 360 | 0 |  |  |  | 0 |  | OTSKP 2022 |  | 2
PP |  |  |  | Sejmutí ornice ze svahů okolo opěr a uložení na meziskládku ke zpětnému použití
VV |  |  |  | 4*15*30*0,2=360,000 [A]
TS |  |  |  | položka zahrnuje sejmutí ornice bez ohledu na tlouštku vrstvy a její vodorovnou dopravu nezahrnuje uložení na trvalou skládku
P | 14 | 12273 |  | ODKOPÁVKY A PROKOPÁVKY OBECNÉ TR. I | M3 | 4314.2 | 0 |  |  |  | 0 |  | OTSKP 2022 |  | 2
PP
VV |  |  |  | Opěra 1 - střední část na šířku opěry - odečet pro nosníky MZD a úložné prahy pod nimy (77,0*13,0)-(2*46,25)-(2*8,2)=892,100 [A] Opěra 1 - boční svahy (2*74,0*10,0)/2=740,000 [B] Opěra 1 - stupně na svazích (5,1+5,1)*25=255,000 [C] Opěra 1 - čelní svah pod NK 11,0*13,0=143,000 [D] Opěra 1 - Mezisoučet 2030.100000=2 030,100 [E] Opěra 2 - střední část na šířku opěry - odečet pro nosníky MZD a úložné prahy pod nimy (79,0*13,0)-(2*46,25)-(2*8,2)=918,100 [F] Opěra 2 - boční svahy (2*76,0*10,0)/2=760,000 [G] Opěra 2 - stupně na svazích (5,1+5,1)*25=255,000 [H] Opěra 2 - čelní svah pod nosnou konstrukcí 12,0*13,0=156,000 [I] Mezisoučet 2089.100000=2 089,100 [J] výkopy pro vsakovací jímky 2,5*2,5*0,75*8=37,500 [K] odstranění zemních hrázek 157,500=157,500 [L] Celkové množství 4314.200000=4 314,200 [M]
TS |  |  |  | položka zahrnuje: - vodorovná a svislá doprava, premístení, preložení, manipulace s výkopkem - kompletní provedení vykopávky nezapažené i zapažené - ošetrení výkopište po celou dobu práce v nem vc. klimatických opatrení - ztížení vykopávek v blízkosti podzemního vedení, konstrukcí a objektu vc. jejich docasného zajištení - ztížení pod vodou, v okolí výbušnin, ve stísnených prostorech a pod. - príplatek za lepivost - težení po vrstvách, pásech a po jiných nutných cástech (figurách) - cerpání vody vc. cerpacích jímek, potrubí a pohotovostní cerpací soupravy (viz ustanovení k pol. 1151,2) - potrebné snížení hladiny podzemní vody - težení a rozpojování jednotlivých balvanu - vytahování a nošení výkopku - svahování a presvah. svahu do konecného tvaru, výmena hornin v podloží a v pláni znehodnocené klimatickými vlivy - rucní vykopávky, odstranení korenu a napadávek - pažení, vzeprení a rozeprení vc. prepažování (vyjma štetových sten) - úpravu, ochranu a ocištení dna, základové spáry, sten a svahu - zhutnení podloží, prípadne i svahu vc. svahování - zrízení stupnu v podloží a lavic na svazích, není-li pro tyto práce zrízena samostatná položka - udržování výkopište a jeho ochrana proti vode - odvedení nebo obvedení vody v okolí výkopište a ve výkopišti - trídení výkopku - veškeré pomocné konstrukce umožnující provedení vykopávky (príjezdy, sjezdy, nájezdy, lešení, podper. konstr., premostení, zpevnené plochy, zakrytí a pod.) - nezahrnuje uložení zeminy (na skládku, do násypu) ani poplatky za skládku, vykazují se v položce c.0141**
P | 15 | 17180 |  | ULOŽENÍ SYPANINY DO NÁSYPU Z NAKUPOVANÝCH MATERIÁLU | M3 | 2068 | 0 |  |  |  | 0 |  | OTSKP 2022 |  | 2
PP |  |  |  | Zásyp za opěrami, boční svahy štěrkodrť fr. 0/32
VV |  |  |  | zásyp za O1 40,0*15,0=600,000 [A] boční svahy O1 (2*51,0*8,0)/2=408,000 [B] zásyp za O2 44,0*15,0=660,000 [C] boční svahy O2 (2*50,0*8,0)/2=400,000 [D] Celkové množství 2068.000000=2 068,000 [E]
TS |  |  |  | položka zahrnuje: - kompletní provedení zemní konstrukce (násypového telesa vcetne aktivní zóny) vcetne nákupu a dopravy materiálu dle zadávací dokumentace - úprava ukládaného materiálu vlhcením, trídením, promícháním nebo vysoušením, príp. jiné úpravy za úcelem zlepšení jeho mech. vlastností - hutnení i ruzné míry hutnení - ošetrení úložište po celou dobu práce v nem vc. klimatických opatrení - ztížení v okolí vedení, konstrukcí a objektu a jejich docasné zajištení - ztížení provádení vc. hutnení ve ztížených podmínkách a stísnených prostorech - ztížené ukládání sypaniny pod vodu - ukládání po vrstvách a po jiných nutných cástech (figurách) vc. dosypávek - spouštení a nošení materiálu - výmena cástí zemní konstrukce znehodnocené klimatickými vlivy - rucní hutnení a výpln jam a prohlubní v podloží - úprava, ocištení, ochrana a zhutnení podloží - svahování, hutnení a uzavírání povrchu svahu - zrízení lavic na svazích - udržování úložište a jeho ochrana proti vode - odvedení nebo obvedení vody v okolí úložište a v úložišti - veškeré pomocné konstrukce umožnující provedení zemní konstrukce (príjezdy, sjezdy, nájezdy, lešení, podperné konstrukce, premostení, zpevnené plochy, zakrytí a pod.)
P | 16 | 17180 | 1 | ULOŽENÍ SYPANINY DO NÁSYPU Z NAKUPOVANÝCH MATERIÁLU | M3 | 1110 | 0 |  |  |  | 0 |  | OTSKP 2022 |  | 2
PP |  |  |  | Zásypy - svahy zemního tělesa štěrkodrť fr. 0/32
VV |  |  |  | Stupně na bočních prazích O1, O2 255,0+255,0=510,000 [A] rozšíření tělesa O1, O2 2*(6,0*25,0+6,0*25,0)=600,000 [B] Celkové množství 1110.000000=1 110,000 [C]
TS |  |  |  | položka zahrnuje: - kompletní provedení zemní konstrukce (násypového telesa vcetne aktivní zóny) vcetne nákupu a dopravy materiálu dle zadávací dokumentace - úprava ukládaného materiálu vlhcením, trídením, promícháním nebo vysoušením, príp. jiné úpravy za úcelem zlepšení jeho mech. vlastností - hutnení i ruzné míry hutnení - ošetrení úložište po celou dobu práce v nem vc. klimatických opatrení - ztížení v okolí vedení, konstrukcí a objektu a jejich docasné zajištení - ztížení provádení vc. hutnení ve ztížených podmínkách a stísnených prostorech - ztížené ukládání sypaniny pod vodu - ukládání po vrstvách a po jiných nutných cástech (figurách) vc. dosypávek - spouštení a nošení materiálu - výmena cástí zemní konstrukce znehodnocené klimatickými vlivy - rucní hutnení a výpln jam a prohlubní v podloží - úprava, ocištení, ochrana a zhutnení podloží - svahování, hutnení a uzavírání povrchu svahu - zrízení lavic na svazích - udržování úložište a jeho ochrana proti vode - odvedení nebo obvedení vody v okolí úložište a v úložišti - veškeré pomocné konstrukce umožnující provedení zemní konstrukce (príjezdy, sjezdy, nájezdy, lešení, podperné konstrukce, premostení, zpevnené plochy, zakrytí a pod.)
P | 17 | 17581 |  | OBSYP POTRUBÍ A OBJEKTU Z NAKUPOVANÝCH MATERIÁLU | M3 | 6.4 | 0 |  |  |  | 0 |  | OTSKP 2022 |  | 2
PP |  |  |  | Obsyp drenážní trubky - štěrk frakce 16/32
VV |  |  |  | 0,1*32,0+0,1*32,0=6,400 [A]
TS |  |  |  | položka zahrnuje: - kompletní provedení zemní konstrukce vcetne nákupu a dopravy materiálu dle zadávací dokumentace - úprava ukládaného materiálu vlhcením, trídením, promícháním nebo vysoušením, príp. jiné úpravy za úcelem zlepšení jeho mech. vlastností - hutnení i ruzné míry hutnení - ošetrení úložište po celou dobu práce v nem vc. klimatických opatrení - ztížení v okolí vedení, konstrukcí a objektu a jejich docasné zajištení - ztížení provádení vc. hutnení ve ztížených podmínkách a stísnených prostorech - ztížené ukládání sypaniny pod vodu - ukládání po vrstvách a po jiných nutných cástech (figurách) vc. dosypávek - spouštení a nošení materiálu - výmena cástí zemní konstrukce znehodnocené klimatickými vlivy - rucní hutnení a výpln jam a prohlubní v podloží - úprava, ocištení, ochrana a zhutnení podloží - svahování, hutnení a uzavírání povrchu svahu - zrízení lavic na svazích - udržování úložište a jeho ochrana proti vode - odvedení nebo obvedení vody v okolí úložište a v úložišti - veškeré pomocné konstrukce umožnující provedení zemní konstrukce (príjezdy, sjezdy, nájezdy, lešení, podperné konstrukce, premostení, zpevnené plochy, zakrytí a pod.) - zemina vytlacená potrubím o DN do 180mm se od kubatury obsypu neodecítá
P | 18 | 17770 |  | ZEMNÍ HRÁZKY VRSTEVNATÉ | M3 | 157.5 | 0 |  |  |  | 0 |  | OTSKP 2022 |  | 2
PP |  |  |  | Těsnící hrázky na obvodu základových bloků pilířů ve vodě, např. z pytlů se zeminou; příčný řez hrázky 0,75 x 0,75 m
VV |  |  |  | 0,75*0,75*(2*7,0+2*13,0)*7=157,500 [A]
TS |  |  |  | položka zahrnuje: - kompletní provedení zemní konstrukce vc. výberu vhodného materiálu - úprava ukládaného materiálu vlhcením, trídením, promícháním nebo vysoušením, príp. jiné úpravy za úcelem zlepšení jeho mech. vlastností - hutnení i ruzné míry hutnení - ošetrení úložište po celou dobu práce v nem vc. klimatických opatrení - ztížení v okolí vedení, konstrukcí a objektu a jejich docasné zajištení - ztížení provádení vc. hutnení ve ztížených podmínkách a stísnených prostorech - ztížené ukládání sypaniny pod vodu - ukládání po vrstvách a po jiných nutných cástech (figurách) vc. dosypávek - spouštení a nošení materiálu - výmena cástí zemní konstrukce znehodnocené klimatickými vlivy - rucní hutnení a výpln jam a prohlubní v podloží - úprava, ocištení, ochrana a zhutnení podloží - svahování, hutnení a uzavírání povrchu svahu - zrízení lavic na svazích - udržování úložište a jeho ochrana proti vode - odvedení nebo obvedení vody v okolí úložište a v úložišti - veškeré pomocné konstrukce umožnující provedení zemní konstrukce (príjezdy, sjezdy, nájezdy, lešení, podperné konstrukce, premostení, zpevnené plochy, zakrytí a pod.)
P | 19 | 18223 |  | ROZPROSTRENÍ ORNICE VE SVAHU V TL DO 0,20M | M2 | 1800 | 0 |  |  |  | 0 |  | OTSKP 2022 |  | 2
PP |  |  |  | Odhumusování tl. 0,200 m
VV |  |  |  | 4*15,0*30,0=1 800,000 [A]
TS |  |  |  | položka zahrnuje: nutné premístení ornice z docasných skládek vzdálených do 50m rozprostrení ornice v predepsané tlouštce ve svahu pres 1:5
P | 20 | 18242 |  | ZALOŽENÍ TRÁVNÍKU HYDROOSEVEM NA ORNICI | M2 | 1800 | 0 |  |  |  | 0 |  | OTSKP 2022 |  | 2
PP
VV |  |  |  | 4*15*30=1 800,000 [A]
TS |  |  |  | Zahrnuje dodání predepsané travní smesi, hydroosev na ornici, zalévání, první pokosení, to vše bez ohledu na sklon terénu
P | 129 | 13173 |  | HLOUBENÍ JAM ZAPAŽ I NEPAŽ TŘ. I | M3 | 2437 | 0 |  |  |  | 0 |  | OTSKP 2023 |  | 2
PP |  |  |  | Výkopy okolo pilířů - pro obetonování základů
VV |  |  |  | objem jedné jámy 11,0*17,2*2,25-7,0*13,0*2,0=243.700 [A] počet pilířů 10 10*A=2 437.000 [B] Celkové množství 2437.000000=2 437.000 [C]
TS |  |  |  | položka zahrnuje: - vodorovná a svislá doprava, přemístění, přeložení, manipulace s výkopkem - kompletní provedení vykopávky nezapažené i zapažené - ošetření výkopiště po celou dobu práce v něm vč. klimatických opatření - ztížení vykopávek v blízkosti podzemního vedení, konstrukcí a objektů vč. jejich dočasného zajištění - ztížení pod vodou, v okolí výbušnin, ve stísněných prostorech a pod. - příplatek za lepivost - těžení po vrstvách, pásech a po jiných nutných částech (figurách) - čerpání vody vč. čerpacích jímek, potrubí a pohotovostní čerpací soupravy (viz ustanovení k pol. 1151,2) - potřebné snížení hladiny podzemní vody - těžení a rozpojování jednotlivých balvanů - vytahování a nošení výkopku - svahování a přesvah. svahů do konečného tvaru, výměna hornin v podloží a v pláni znehodnocené klimatickými vlivy - ruční vykopávky, odstranění kořenů a napadávek - pažení, vzepření a rozepření vč. přepažování (vyjma štětových stěn) - úpravu, ochranu a očištění dna, základové spáry, stěn a svahů - odvedení nebo obvedení vody v okolí výkopiště a ve výkopišti - třídění výkopku - veškeré pomocné konstrukce umožňující provedení vykopávky (příjezdy, sjezdy, nájezdy, lešení, podpěr. konstr., přemostění, zpevněné plochy, zakrytí a pod.) - nezahrnuje uložení zeminy (na skládku, do násypu) ani poplatky za skládku, vykazují se v položce č.0141**
P | 130 | 17110 |  | ULOŽENÍ SYPANINY DO NÁSYPŮ SE ZHUTNĚNÍM | M3 | 2437 | 0 |  |  |  | 0 |  | OTSKP 2023 |  | 2
PP |  |  |  | Zásypy jam okolo pilířů po obetonování základů
VV |  |  |  | 2437=2 437.000 [A]
TS |  |  |  | položka zahrnuje: - kompletní provedení zemní konstrukce vč. výběru vhodného materiálu - úprava ukládaného materiálu vlhčením, tříděním, promícháním nebo vysoušením, příp. jiné úpravy za účelem zlepšení jeho mech. vlastností - hutnění i různé míry hutnění - ošetření úložiště po celou dobu práce v něm vč. klimatických opatření - ztížení v okolí vedení, konstrukcí a objektů a jejich dočasné zajištění - ztížení provádění vč. hutnění ve ztížených podmínkách a stísněných prostorech - ztížené ukládání sypaniny pod vodu - ukládání po vrstvách a po jiných nutných částech (figurách) vč. dosypávek - spouštění a nošení materiálu - výměna částí zemní konstrukce znehodnocené klimatickými vlivy - ruční hutnění a výplň jam a prohlubní v podloží - úprava, očištění, ochrana a zhutnění podloží - svahování, hutnění a uzavírání povrchů svahů - zřízení lavic na svazích - udržování úložiště a jeho ochrana proti vodě - odvedení nebo obvedení vody v okolí úložiště a v úložišti - veškeré pomocné konstrukce umožňující provedení zemní konstrukce (příjezdy, sjezdy, nájezdy, lešení, podpěrné konstrukce, přemostění, zpevněné plochy, zakrytí a pod.)
SD |  | 2 |  | Základy
P | 21 | 21363 |  | DRENÁŽNÍ VRSTVY Z GEOMATRACE | M2 | 379.65 | 0 |  |  |  | 0 |  | OTSKP 2022 |  | 2
PP |  |  |  | Systém vodotěsné izolace - ochranná vrstva na rubu opěr - drenážní geomatrace
VV |  |  |  | 379,65=379,650 [A]
TS |  |  |  | Položka zahrnuje: - dodávku predepsané geomatrace pro drenážní vrstvu, vcetne mimostaveništní a vnitrostaveništní dopravy - provedení drenážní vrstvy predepsaných rozmeru a predepsaného tvaru
P | 22 | 21461 |  | SEPARACNÍ GEOTEXTILIE | M2 | 132 | 0 |  |  |  | 0 |  | OTSKP 2022 |  | 2
PP |  |  |  | Filtrační geotextilie - pod a okolo balvanité výplně vsakovacích jímek
VV |  |  |  | 1,2*(2,5*2,5+4*2,5*0,75)*8=132,000 [A]
TS |  |  |  | Položka zahrnuje: - dodávku predepsané geotextilie - úpravu, ocištení a ochranu podkladu - prichycení k podkladu, prípadne zatížení - úpravy spoju a zajištení okraju - úpravy pro odvodnení - nutné presahy - mimostaveništní a vnitrostaveništní dopravu
P | 23 | 224325 |  | PILOTY ZE ŽELEZOBETONU C30/37 | M3 | 28.232 | 0 |  |  |  | 0 |  | OTSKP 2022 |  | 2
PP |  |  |  | Betonové piloty pro zápory - průměr 0,6 m beton C30/37- XD3 + XF4
VV |  |  |  | O1 49,9*(0,3*0,3*3,14)=14,102 [A] O2 50,0*(0,3*0,3*3,14)=14,130 [B] Celkové množství 28.232000=28,232 [C]
TS |  |  |  | položka zahrnuje: - dodání cerstvého betonu (betonové smesi) požadované kvality, jeho uložení do požadovaného tvaru pri jakékoliv hustote výztuže, konzistenci cerstvého betonu a zpusobu hutnení, ošetrení a ochranu betonu - zhotovení nepropustného, mrazuvzdorného betonu a betonu požadované trvanlivosti a vlastností - užití potrebných prísad a technologií výroby betonu - zrízení pracovních a dilatacních spar, vcetne potrebných úprav, výplne, vložek, opracování, ocištení a ošetrení - bednení požadovaných konstr. (i ztracené) s úpravou dle požadované kvality povrchu betonu, vcetne odbednovacích a odskružovacích prostredku - podperné konstr. (skruže) a lešení všech druhu pro bednení, uložení cerstvého betonu, výztuže a doplnkových konstr., vc. požadovaných otvoru, ochranných a bezpecnostních opatrení a základu techto konstrukcí a lešení - vytvorení kotevních cel, kapes, nálitku, a sedel - zrízení všech požadovaných otvoru, kapes, výklenku, prostupu, dutin, drážek a pod., vc. ztížení práce a úprav kolem nich - úpravy pro osazení výztuže, doplnkových konstrukcí a vybavení - úpravy povrchu pro položení požadované izolace, povlaku a náteru, prípadne vyspravení - upevnení kotevních prvku a doplnkových konstrukcí - nátery zabranující soudržnost betonu a bednení - výpln, tesnení a tmelení spar a spoju - opatrení povrchu betonu izolací proti zemní vlhkosti v cástech, kde prijdou do styku se zeminou nebo kamenivem - prípadné zrízení spojovací vrstvy u základu - úpravy pro osazení zarízení ochrany konstrukce proti vlivu bludných proudu - objem betonu pro prebetonování a nadbetonování, který se nepricítá ke stanovenému objemu výplne piloty - ukoncení piloty pod ústím vrtu a vyplnení zbývající cásti sypaninou nebo kamenivem - odbourání a odstranení znehodnocené cásti výplne a úprava hlavy piloty pred výstavbou další konstrukcní cásti - zrízení výplne piloty pod hladinou vody - veškerý materiál, výrobky a polotovary, vcetne mimostaveništní a vnitrostaveništní dopravy - nezahrnuje dodání a osazení výztuže, nezahrnuje vrty
P | 24 | 224365 |  | VÝZTUŽ PILOT Z OCELI 10505, B500B | T | 4.235 | 0 |  |  |  | 0 |  | OTSKP 2022 |  | 2
PP |  |  |  | Betonové piloty pro zápory výztuž B500B
VV |  |  |  | O1 14,102*0,15=2,115 [A] O2 14,13*0,15=2,120 [B] Celkové množství 4.235000=4,235 [C]
TS |  |  |  | položka zahrnuje: - veškerý materiál, výrobky a polotovary, vcetne mimostaveništní a vnitrostaveništní dopravy - dodání betonárské výztuže v požadované kvalite, stríhání, rezání, ohýbání a spojování do všech požadovaných tvaru (vc. armakošu) a uložení s požadovaným zajištením polohy a krytí výztuže betonem - veškeré svary nebo jiné spoje výztuže - pomocné konstrukce a práce pro osazení a upevnení výztuže - zednické výpomoci pro montáž betonárské výztuže - úpravy výztuže pro osazení doplnkových konstrukcí - ochranu výztuže do doby jejího zabetonování - úpravy výztuže pro zrízení kotevních prvku, závesných ok a doplnkových konstrukcí - veškerá opatrení pro zajištení soudržnosti výztuže a betonu - vodivé propojení výztuže, které je soucástí ochrany konstrukce proti vlivum bludných proudu, vyvedení do merících skríní nebo míst pro merení bludných proudu (vlastní merící skríne se uvádejí položkami SD 74) - povrchovou antikorozní úpravu výztuže - separaci výztuže - osazení merících zarízení a úpravy pro ne - osazení merících skríní nebo míst pro merení bludných proudu
P | 25 | 22694 |  | ZÁPOROVÉ PAŽENÍ Z KOVU DOCASNÉ | T | 6.62 | 0 |  |  |  | 0 |  | OTSKP 2022 |  | 2
PP |  |  |  | Zápory I240 - ocel S355 J2 Převázky 2 x U200 S355 J2 rezerva u zápor na drobný materiál 10%
VV |  |  |  | zápory O1 2172,0*1,1*0,001=2,389 [A] zápory O2 2172,0*1,1*0,001=2,389 [B] Převázky O1 920,92*0,001=0,921 [C] Přvázky O2 920,92*0,001=0,921 [D] Celkové množství 6.620000=6,620 [E]
TS |  |  |  | položka zahrnuje opotrebení ocelových zápor, jejich osazení do pripravených vrtu vcetne zabetonování koncu a obsypu, prípadne jejich zaberanení a jejich odstranení. Ocelová prevázka se zapocítá do výsledné hmotnosti.
P | 26 | 22694 | 1 | ZÁPOROVÉ PAŽENÍ Z KOVU DOCASNÉ | T | 19.793 | 0 |  |  |  | 0 |  | OTSKP 2022 |  | 2
PP |  |  |  | pažení druhá fáze Zápory - I360 - beraněné nebo kloubově připevněné k betonové konstrukci, S355J2 rezerva na drobný materiál zápor 10% Převázky - 2 x U220, S355J2
VV |  |  |  | zápory O1 4687,76*1,1*0,001=5,157 [A] zápory O2 5981,46*1,1*0,001=6,580 [B] převázka O1 3880,8*0,001=3,881 [C] převázka O2 4174,8*0,001=4,175 [D] Celkové množství 19.793000=19,793 [E]
TS |  |  |  | položka zahrnuje opotrebení ocelových zápor, jejich osazení do pripravených vrtu vcetne zabetonování koncu a obsypu, prípadne jejich zaberanení a jejich odstranení. Ocelová prevázka se zapocítá do výsledné hmotnosti.
P | 27 | 22695 |  | VÝDREVA ZÁPOROVÉHO PAŽENÍ DOCASNÁ (KUBATURA) | M3 | 5.76 | 0 |  |  |  | 0 |  | OTSKP 2022 |  | 2
PP |  |  |  | Dřevěná výplň záporového pažení, tl. 160 mm
VV |  |  |  | O1 18,0*0,16=2,880 [A] O2 18,0*0,16=2,880 [B] Celkové množství 5.760000=5,760 [C]
TS |  |  |  | položka zahrnuje osazení pažin bez ohledu na druh, jejich opotrebení a jejich odstranení
P | 28 | 22695 | 1 | VÝDREVA ZÁPOROVÉHO PAŽENÍ DOCASNÁ (KUBATURA) | M3 | 15 | 0 |  |  |  | 0 |  | OTSKP 2022 |  | 2
PP |  |  |  | Druhá fáze pažení Dřevěná výplň záporového pažení, tl. 100 mm
VV |  |  |  | O1 75,0*0,1=7,500 [A] O2 75,0*0,1=7,500 [B] Celkové množství 15.000000=15,000 [C]
TS |  |  |  | položka zahrnuje osazení pažin bez ohledu na druh, jejich opotrebení a jejich odstranení
P | 29 | 23217A |  | ŠTETOVÉ STENY BERANENÉ Z KOVOVÝCH DÍLCU DOCASNÉ (PLOCHA) | M2 | 224 | 0 |  |  |  | 0 |  | OTSKP 2022 |  | 2
PP |  |  |  | Kotvící štětovnicové stěny, Larsen IIIn
VV |  |  |  | O1 112,0=112,000 [A] O2 112,0=112,000 [B] Celkové množství 224.000000=224,000 [C]
TS |  |  |  | - zrízení steny - opotrebení štetovnic, prípadne jejich ošetrování, rezání, nastavování a další úpravy - kleštiny, prevázky. a další pomocné a doplnkové konstrukce - nastražení a zaberanení štetovnic do jakékoliv trídy horniny - veškerou dopravu, nájem, provoz a premístení beranících zarízení a dalších mechanismu - lešení a podperné konstrukce pro práci a manipulaci beranících zarízení a dalších mechanismu - beranící plošiny vc. zemních prací, zpevnení, odvodnení a pod. - pri provádení z lodi náklady na prám nebo lodi - tesnení steny, je-li nutné - kotvení steny, je-li nutné nebo vzeprení, prípadne rozeprení - vodící piloty nebo stabilizacní hrázky - zhotovení koutových štetovnic - dílenská dokumentace, vcetne technologického predpisu spojování, - dodání spojovacího materiálu, - zrízení montážních a dilatacních spoju, spar, vcetne potrebných úprav, vložek, opracování, ocištení a ošetrení, - jakákoliv doprava a manipulace dílcu a montážních sestav, vcetne dopravy konstrukce z výrobny na stavbu, - montážní dokumentace vcetne technologického predpisu montáže, - výpln, tesnení a tmelení spar a spoju, - veškeré druhy opracování povrchu, vcetne úprav pod nátery a pod izolaci, - veškeré druhy dílenských základu a základních náteru a povlaku, - všechny druhy ocelového kotvení, - dílenskou prejímku a montážní prohlídku, vcetne požadovaných dokladu
P | 30 | 23217A | 1 | ŠTETOVÉ STENY BERANENÉ Z KOVOVÝCH DÍLCU DOCASNÉ (PLOCHA) | M2 | 219 | 0 |  |  |  | 0 |  | OTSKP 2022 |  | 2
PP |  |  |  | Fáze 2 Kotvící štětovnicové stěny, Larsen IIIn
VV |  |  |  | O1 105,0=105,000 [A] O2 114,0=114,000 [B] Celkové množství 219.000000=219,000 [C]
TS |  |  |  | - zrízení steny - opotrebení štetovnic, prípadne jejich ošetrování, rezání, nastavování a další úpravy - kleštiny, prevázky. a další pomocné a doplnkové konstrukce - nastražení a zaberanení štetovnic do jakékoliv trídy horniny - veškerou dopravu, nájem, provoz a premístení beranících zarízení a dalších mechanismu - lešení a podperné konstrukce pro práci a manipulaci beranících zarízení a dalších mechanismu - beranící plošiny vc. zemních prací, zpevnení, odvodnení a pod. - pri provádení z lodi náklady na prám nebo lodi - tesnení steny, je-li nutné - kotvení steny, je-li nutné nebo vzeprení, prípadne rozeprení - vodící piloty nebo stabilizacní hrázky - zhotovení koutových štetovnic - dílenská dokumentace, vcetne technologického predpisu spojování, - dodání spojovacího materiálu, - zrízení montážních a dilatacních spoju, spar, vcetne potrebných úprav, vložek, opracování, ocištení a ošetrení, - jakákoliv doprava a manipulace dílcu a montážních sestav, vcetne dopravy konstrukce z výrobny na stavbu, - montážní dokumentace vcetne technologického predpisu montáže, - výpln, tesnení a tmelení spar a spoju, - veškeré druhy opracování povrchu, vcetne úprav pod nátery a pod izolaci, - veškeré druhy dílenských základu a základních náteru a povlaku, - všechny druhy ocelového kotvení, - dílenskou prejímku a montážní prohlídku, vcetne požadovaných dokladu
P | 31 | 23717A |  | ODSTRANENÍ ŠTETOVÝCH STEN Z KOVOVÝCH DÍLCU V PLOŠE | M2 | 443 | 0 |  |  |  | 0 |  | OTSKP 2022 |  | 2
PP |  |  |  | Kotvící štětovnicové stěny, Larsen IIIn vytažení
VV |  |  |  | 443.000000=443.000 [A]
TS |  |  |  | položka zahrnuje odstranení sten vcetne odvozu a uložení na skládku
P | 32 | 26132 |  | VRTY PRO KOTVENÍ, INJEKTÁŽ A MIKROPILOTY NA POVRCHU TR. III D DO 100MM | M | 336 | 0 |  |  |  | 0 |  | OTSKP 2022 |  | 2
PP |  |  |  | Vrty pro hřebíkování svahu
VV |  |  |  | O1 28*6,0=168,000 [A] O2 28*6,0=168,000 [B] Celkové množství 336.000000=336,000 [C]
TS |  |  |  | položka zahrnuje: premístení, montáž a demontáž vrtných souprav svislou dopravu zeminy z vrtu vodorovnou dopravu zeminy bez uložení na skládku prípadne nutné pažení docasné (vcetne odpažení) i trvalé
P | 33 | 261915 |  | VRTY PRO KOTVENÍ A INJEKTÁŽ TR V A VI NA POVRCHU D DO 50MM | M | 56.94 | 0 |  |  |  | 0 |  | OTSKP 2022 |  | 2
PP |  |  |  | Vrty do stěn nosníků PSKT-30 - pro příčnou předpínací výztuž - připevnění žeber v místě kotvení stožárů TV průměr vrtů 40 mm Jádorvé vrty
VV |  |  |  | 0,365*2*13*6=56,940 [A]
TS |  |  |  | položka zahrnuje: premístení, montáž a demontáž vrtných souprav svislou dopravu zeminy z vrtu vodorovnou dopravu zeminy bez uložení na skládku prípadne nutné pažení docasné (vcetne odpažení) i trvalé
P | 34 | 261916 |  | VRTY PRO KOTV, INJEKT, MIKROPIL NA POVR TR V A VI D DO 80MM | M | 1363.2 | 0 |  |  |  | 0 |  | OTSKP 2022 |  | 2
PP |  |  |  | Vodorovné vrty v pilířích pro předpínací tyče (připnutí provizorních konzol a pracovních plošin) průměr vrtu 80 mm Jádrové vrty
VV |  |  |  | ve směru podélné osy mostu 2,5*16*2*12=960,000 [A] v příčném směru mostu 4,2*4*2*12=403,200 [B] Celkové množství 1363.200000=1 363,200 [C]
TS |  |  |  | položka zahrnuje: premístení, montáž a demontáž vrtných souprav svislou dopravu zeminy z vrtu vodorovnou dopravu zeminy bez uložení na skládku prípadne nutné pažení docasné (vcetne odpažení) i trvalé
P | 35 | 26192 |  | VRTY PRO KOTV, INJEKT, MIKROPIL NA POVR TR V A VI D DO 100MM | M | 151.84 | 0 |  |  |  | 0 |  | OTSKP 2022 |  | 2
PP |  |  |  | Vrty do stěn nosníků PSKT-30 - pro příčné předpětí průměr vrtů 100 mm hloubka vrtů 365 mm
VV |  |  |  | 0,365*8*2*2*13=151,840 [A]
TS |  |  |  | položka zahrnuje: premístení, montáž a demontáž vrtných souprav svislou dopravu zeminy z vrtu vodorovnou dopravu zeminy bez uložení na skládku prípadne nutné pažení docasné (vcetne odpažení) i trvalé
P | 36 | 264828 |  | VRTY PRO PILOTY TR III A IV D DO 600MM | M | 117.15 | 0 |  |  |  | 0 |  | OTSKP 2022 |  | 2
PP |  |  |  | Vrty pro zápory - průměr 0,600m
VV |  |  |  | O1 58,45=58,450 [A] O2 58,7=58,700 [B] Celkové množství 117.150000=117,150 [C]
TS |  |  |  | položka zahrnuje: - zrízení vrtu, svislou a vodorovnou dopravu zeminy bez uložení na skládku, vrtací práce zapaž. i nepaž. vrtu - cerpání vody z vrtu, vycištení vrtu - zabezpecení vrtacích prací - dopravu, nájem, provoz a premístení, montáž a demontáž vrtacích zarízení a dalších mechanismu - lešení a podperné konstrukce pro práci a manipulaci s vrtacím zarízení a dalších mechanismu - vrtací plošiny vc. zemních prací, zpevnení, odvodnení a pod. - v prípade zapažení docasnými pažnicemi jejich opotrebení - v prípade zapažení suspenzí veškeré hospodarení s ní - nezahrnuje zapažení trvalými pažnicemi - nezahrnuje uložení zeminy na skládku a poplatek za skládku nevykazuje se hluché vrtání
P | 37 | 285364 |  | KOTVENÍ NA POVRCHU Z BETONÁRSKÉ VÝZTUŽE DL. DO 6M | KUS | 56 | 0 |  |  |  | 0 |  | OTSKP 2022 |  | 2
PP |  |  |  | Hřebíky - betonářská výztuž B500B průměr 25 mm
VV |  |  |  | O1 28=28,000 [A] O2 28=28,000 [B] Celkové množství 56.000000=56,000 [C]
TS |  |  |  | položka zahrnuje dodávku predepsané kotvy, prípadne její protikorozní úpravu, její osazení do vrtu, zainjektování a napnutí, prípadne operné desky nezahrnuje vrty
P | 38 | 2853781R |  | KOTVENÍ PAŽENÍ NA POVRCHU Z KONSTRUKČNÍ OCELI | KG | 1514.434 | 0 |  |  |  | 0 |  | [bez vazby na CS] |  | 2
PP |  |  |  | Táhla S460J2
VV |  |  |  | O1 (3,14*0,016*0,016)*10,0*7850*12=757,217 [A] O2 (3,14*0,016*0,016)*10,0*7850*12=757,217 [B] Celkové množství 1514.434000=1 514,434 [C]
TS |  |  |  | položka zahrnuje dodávku predepsané kotvy, prípadne její protikorozní úpravu, její osazení do vrtu, zainjektování a napnutí, prípadne operné desky nezahrnuje vrty
P | 39 | 2853781R | 1 | KOTVENÍ PAŽENÍ NA POVRCHU Z KONSTRUKČNÍ OCELI | KG | 10302.296 | 0 |  |  |  | 0 |  | [bez vazby na CS] |  | 2
PP |  |  |  | Pažení druhá fáze Táhla S460J2 délka 15 m
VV |  |  |  | O1 (3,14*0,018*0,018)*15,0*7850*41=4 911,560 [A] O2 (3,14*0,018*0,018)*15,0*7850*45=5 390,736 [B] Celkové množství 10302.296000=10 302,296 [C]
TS |  |  |  | položka zahrnuje dodávku predepsané kotvy, prípadne její protikorozní úpravu, její osazení do vrtu, zainjektování a napnutí, prípadne operné desky nezahrnuje vrty
P | 40 | 285392 |  | DODATECNÉ KOTVENÍ VLEPENÍM BETONÁRSKÉ VÝZTUŽE D DO 16MM DO VRTU | KUS | 29016 | 0 |  |  |  | 0 |  | OTSKP 2022 |  | 2
PP |  |  |  | Vrty do horní desky stávajících nosníků - pro spřahovací výztuž spřažené desky Spřahovací výztuž z oceli B500B, v horní desce nosníků - vlepení do vrtů, včetně lepidla průměr vrtů 16 mm délka vrtu 110 mm
VV |  |  |  | 6*93*2*2*13=29 016,000 [A]
TS |  |  |  | Položka zahrnuje: dodání výztuže predepsaného profilu a predepsané délky (do 600mm) provedení vrtu predepsaného profilu a predepsané délky (do 300mm) vsunutí výztuže do vyvrtaného profilu a její zalepení predepsaným pojivem prípadne nutné lešení
P | 41 | 285394 |  | DODATECNÉ KOTVENÍ VLEPENÍM BETONÁRSKÉ VÝZTUŽE D DO 25MM DO VRTU | KUS | 2080 | 0 |  |  |  | 0 |  | OTSKP 2022 |  | 2
PP |  |  |  | Vrty do stěn nosníků PSKT-30 - pro příčnou betonářskou výztuž příčníků a pro trakční vedení Spřahovací výztuž z oceli B500B, ve stěnách nosníků - vlepení do vrtů včetně lepidla průměr vrtů 25 mm délka vrtů 365 mm
VV |  |  |  | (2*10+2*10)*2*2*13=2 080,000 [A]
TS |  |  |  | Položka zahrnuje: dodání výztuže predepsaného profilu a predepsané délky (do 600mm) provedení vrtu predepsaného profilu a predepsané délky (do 300mm) vsunutí výztuže do vyvrtaného profilu a její zalepení predepsaným pojivem prípadne nutné lešení
P | 42 | 2853941R |  | DODATECNÉ KOTVENÍ VLEPENÍM KOROZIVZDORNÉ OCELI D DO 40MM DO VRTU | KUS | 48 | 0 |  |  |  | 0 |  | [bez vazby na CS] |  | 2
PP |  |  |  | kotvy D = 30 mm pro připevnění pažící stěny k betonovým konstrukcím - kotvy se vlepí do vrtů
VV |  |  |  | 2*24=48,000 [A]
TS |  |  |  | Položka zahrnuje: dodání výztuže predepsaného profilu a predepsané délky (do 600mm) provedení vrtu predepsaného profilu a predepsané délky (do 300mm) vsunutí výztuže do vyvrtaného profilu a její zalepení predepsaným pojivem prípadne nutné lešení
P | 127 | 272326R |  | OBETONOVÁNÍ ZÁKLADŮ ZE ŽELEZOBETONU DO C40/50 | M3 | 492.23 | 0 |  |  |  | 0 |  | [bez vazby na CS] |  | 2
PP |  |  |  | Obetonování základů - beton C35/45 - XC4 + XF4
VV |  |  |  | Jeden základ 3,438*13-(2*0,938*2,5)+(17,438*0,25*2)=48.723 [A] Celkem 10 ks základů A*10=487.230 [B] přídavek na základ P2 (vyšší) 2*0,5*7,0*0,25+2*0,5*13,0*0,25=5.000 [C] Celkové množství 492.230000=492.230 [D]
TS |  |  |  | - dodání čerstvého betonu (betonové směsi) požadované kvality, jeho uložení do požadovaného tvaru při jakékoliv hustotě výztuže, konzistenci čerstvého betonu a způsobu hutnění, ošetření a ochranu betonu, - zhotovení nepropustného, mrazuvzdorného betonu a betonu požadované trvanlivosti a vlastností, - užití potřebných přísad a technologií výroby betonu, - zřízení pracovních a dilatačních spar, včetně potřebných úprav, výplně, vložek, opracování, očištění a ošetření, - bednění požadovaných konstr. (i ztracené) s úpravou dle požadované kvality povrchu betonu, včetně odbedňovacích a odskružovacích prostředků, - podpěrné konstr. (skruže) a lešení všech druhů pro bednění, uložení čerstvého betonu, výztuže a doplňkových konstr., vč. požadovaných otvorů, ochranných a bezpečnostních opatření a základů těchto konstrukcí a lešení, - vytvoření kotevních čel, kapes, nálitků, a sedel, - zřízení všech požadovaných otvorů, kapes, výklenků, prostupů, dutin, drážek a pod., vč. ztížení práce a úprav kolem nich, - úpravy pro osazení výztuže, doplňkových konstrukcí a vybavení, - úpravy povrchu pro položení požadované izolace, povlaků a nátěrů, případně vyspravení, - ztížení práce u kabelových a injektážních trubek a ostatních zařízení osazovaných do betonu, - konstrukce betonových kloubů, upevnění kotevních prvků a doplňkových konstrukcí, - nátěry zabraňující soudržnost betonu a bednění, - výplň, těsnění a tmelení spar a spojů, - opatření povrchů betonu izolací proti zemní vlhkosti v částech, kde přijdou do styku se zeminou nebo kamenivem, - případné zřízení spojovací vrstvy u základů, - úpravy pro osazení zařízení ochrany konstrukce proti vlivu bludných proudů,
P | 128 | 272365 |  | VÝZTUŽ ZÁKLADŮ Z OCELI 10505, B500B | T | 59.071 | 0 |  |  |  | 0 |  | OTSKP 2023 |  | 2
PP |  |  |  | Obetonování základů - betonářská výztuž B500B
VV |  |  |  | uvažováno 120 kg/m3 0,12*492,255=59.071 [A] Celkové množství 59.071000=59.071 [B]
TS |  |  |  | Položka zahrnuje veškerý materiál, výrobky a polotovary, včetně mimostaveništní a vnitrostaveništní dopravy (rovněž přesuny), včetně naložení a složení, případně s uložením - dodání betonářské výztuže v požadované kvalitě, stříhání, řezání, ohýbání a spojování do všech požadovaných tvarů (vč. armakošů) a uložení s požadovaným zajištěním polohy a krytí výztuže betonem, - veškeré svary nebo jiné spoje výztuže, - pomocné konstrukce a práce pro osazení a upevnění výztuže, - zednické výpomoci pro montáž betonářské výztuže, - úpravy výztuže pro osazení doplňkových konstrukcí, - ochranu výztuže do doby jejího zabetonování, - úpravy výztuže pro zřízení železobetonových kloubů, kotevních prvků, závěsných ok a doplňkových konstrukcí, - veškerá opatření pro zajištění soudržnosti výztuže a betonu, - vodivé propojení výztuže, které je součástí ochrany konstrukce proti vlivům bludných proudů, vyvedení do měřících skříní nebo míst pro měření bludných proudů (vlastní měřící skříně se uvádějí položkami SD 74), - povrchovou antikorozní úpravu výztuže, - separaci výztuže, - osazení měřících zařízení a úpravy pro ně, - osazení měřících skříní nebo míst pro měření bludných proudů.
P | 131 | 285393 |  | DODATEČNÉ KOTVENÍ VLEPENÍM BETONÁŘSKÉ VÝZTUŽE D DO 20MM DO VRTŮ | KUS | 9500 | 0 |  |  |  | 0 |  | OTSKP 2023 |  | 2
PP |  |  |  | Spřahovací výztuž 12 mm vlepená do vrtů v základových blocích pilířů. Vrty průměr 20 mm
VV |  |  |  | jeden základ (7,0*13,0-2*4,2*2,5+2*7,0*2,0+2*13,0*2,0)*6,25=937.500 [A] 10 ks základů A*10=9 375.000 [B] přídavek pro základ P2 (vyšší) 2*0,5*7,0*6,25+2*0,5*13,0*6,25=125.000 [C] Celkové množství 9500.000000=9 500.000 [D]
TS |  |  |  | Položka zahrnuje: dodání výztuže předepsaného profilu a předepsané délky (do 600mm) provedení vrtu předepsaného profilu a předepsané délky (do 320mm) vsunutí výztuže do vyvrtaného profilu a její zalepení předepsaným pojivem případně nutné lešení
SD |  | 3 |  | Svislé konstrukce
P | 43 | 317326 |  | RÍMSY ZE ŽELEZOBETONU DO C40/50 | M3 | 420.264 | 0 |  |  |  | 0 |  | OTSKP 2022 |  | 2
PP |  |  |  | Nové ŽB římsy - beton C35/45 - C35/45 - XC4 + XF3, včetně bednění
VV |  |  |  | vnější římsy NK (0,255*29,9+0,48)*2*13=210,717 [A] vnější římsy O1, vnitřní římsa blok O1 0,255*8,5*2+0,8=5,135 [B] vnější římsy O2, vnitřní římsa blok O2 (0,255*8,5+0,48)*2+0,88=6,175 [C] vnitřní římsy NK 0,255*29,9*2*13=198,237 [D] Celkové množství 420.264000=420,264 [E]
TS |  |  |  | položka zahrnuje: - dodání cerstvého betonu (betonové smesi) požadované kvality, jeho uložení do požadovaného tvaru pri jakékoliv hustote výztuže, konzistenci cerstvého betonu a zpusobu hutnení, ošetrení a ochranu betonu, - zhotovení nepropustného, mrazuvzdorného betonu a betonu požadované trvanlivosti a vlastností, - užití potrebných prísad a technologií výroby betonu, - zrízení pracovních a dilatacních spar, vcetne potrebných úprav, výplne, vložek, opracování, ocištení a ošetrení, - bednení požadovaných konstr. (i ztracené) s úpravou dle požadované kvality povrchu betonu, vcetne odbednovacích a odskružovacích prostredku, - podperné konstr. (skruže) a lešení všech druhu pro bednení, uložení cerstvého betonu, výztuže a doplnkových konstr., vc. požadovaných otvoru, ochranných a bezpecnostních opatrení a základu techto konstrukcí a lešení, - vytvorení kotevních cel, kapes, nálitku, a sedel, - zrízení všech požadovaných otvoru, kapes, výklenku, prostupu, dutin, drážek a pod., vc. ztížení práce a úprav kolem nich, - úpravy pro osazení výztuže, doplnkových konstrukcí a vybavení, - úpravy povrchu pro položení požadované izolace, povlaku a náteru, prípadne vyspravení, - ztížení práce u kabelových a injektážních trubek a ostatních zarízení osazovaných do betonu, - konstrukce betonových kloubu, upevnení kotevních prvku a doplnkových konstrukcí, - nátery zabranující soudržnost betonu a bednení, - výpln, tesnení a tmelení spar a spoju, - opatrení povrchu betonu izolací proti zemní vlhkosti v cástech, kde prijdou do styku se zeminou nebo kamenivem, - prípadné zrízení spojovací vrstvy u základu, - úpravy pro osazení zarízení ochrany konstrukce proti vlivu bludných proudu
P | 44 | 317365 |  | VÝZTUŽ RÍMS Z OCELI 10505, B500B | T | 109.279 | 0 |  |  |  | 0 |  | OTSKP 2022 |  | 2
PP |  |  |  | Římsy - betonářská výztuž B500B včetně vývodů pro měření bludných proudů dle specifikace PD
VV |  |  |  | 109,279=109,279 [A]
TS |  |  |  | položka zahrnuje: - dodání betonárské výztuže v požadované kvalite, stríhání, rezání, ohýbání a spojování do všech požadovaných tvaru (vc. armakošu) a uložení s požadovaným zajištením polohy a krytí výztuže betonem, - veškeré svary nebo jiné spoje výztuže, - pomocné konstrukce a práce pro osazení a upevnení výztuže, - zednické výpomoci pro montáž betonárské výztuže, - úpravy výztuže pro osazení doplnkových konstrukcí, - ochranu výztuže do doby jejího zabetonování, - úpravy výztuže pro zrízení železobetonových kloubu, kotevních prvku, závesných ok a doplnkových konstrukcí, - veškerá opatrení pro zajištení soudržnosti výztuže a betonu, - vodivé propojení výztuže, které je soucástí ochrany konstrukce proti vlivum bludných proudu, vyvedení do merících skríní nebo míst pro merení bludných proudu (vlastní merící skríne se uvádejí položkami SD 74) - povrchovou antikorozní úpravu výztuže, - separaci výztuže, - osazení merících zarízení a úpravy pro ne, - osazení merících skríní nebo míst pro merení bludných proudu.
P | 45 | 327324 |  | ZDI OPERNÉ, ZÁRUBNÍ, NÁBREŽNÍ ZE ŽELEZOVÉHO BETONU DO C25/30 | M3 | 9.1 | 0 |  |  |  | 0 |  | OTSKP 2022 |  | 2
PP |  |  |  | Čelní beton na hřebíkovaném svahu, C25/30
VV |  |  |  | O1 0,2*7,0*3,0=4,200 [A] O2 0,2*7,0*3,5=4,900 [B] Celkové množství 9.100000=9,100 [C]
TS |  |  |  | - dodání cerstvého betonu (betonové smesi) požadované kvality, jeho uložení do požadovaného tvaru pri jakékoliv hustote výztuže, konzistenci cerstvého betonu a zpusobu hutnení, ošetrení a ochranu betonu, - zhotovení nepropustného, mrazuvzdorného betonu a betonu požadované trvanlivosti a vlastností, - užití potrebných prísad a technologií výroby betonu, - zrízení pracovních a dilatacních spar, vcetne potrebných úprav, výplne, vložek, opracování, ocištení a ošetrení, - bednení požadovaných konstr. (i ztracené) s úpravou dle požadované kvality povrchu betonu, vcetne odbednovacích a odskružovacích prostredku, - podperné konstr. (skruže) a lešení všech druhu pro bednení, uložení cerstvého betonu, výztuže a doplnkových konstr., vc. požadovaných otvoru, ochranných a bezpecnostních opatrení a základu techto konstrukcí a lešení, - vytvorení kotevních cel, kapes, nálitku, a sedel, - zrízení všech požadovaných otvoru, kapes, výklenku, prostupu, dutin, drážek a pod., vc. ztížení práce a úprav kolem nich, - úpravy pro osazení výztuže, doplnkových konstrukcí a vybavení, - úpravy povrchu pro položení požadované izolace, povlaku a náteru, prípadne vyspravení, - ztížení práce u kabelových a injektážních trubek a ostatních zarízení osazovaných do betonu, - konstrukce betonových kloubu, upevnení kotevních prvku a doplnkových konstrukcí, - nátery zabranující soudržnost betonu a bednení, - výpln, tesnení a tmelení spar a spoju, - opatrení povrchu betonu izolací proti zemní vlhkosti v cástech, kde prijdou do styku se zeminou nebo kamenivem, - prípadné zrízení spojovací vrstvy u základu, - úpravy pro osazení zarízení ochrany konstrukce proti vlivu bludných proudu
P | 46 | 327365 |  | VÝZTUŽ ZDÍ OPERNÝCH, ZÁRUBNÍCH, NÁBREŽNÍCH Z OCELI 10505, B500B | T | 1.638 | 0 |  |  |  | 0 |  | OTSKP 2022 |  | 2
PP |  |  |  | Výztuž čelního betonu na hřebíkovaném svahu, B500B:
VV |  |  |  | O1 4,2*0,18=0,756 [A] O2 4,9*0,18=0,882 [B] Celkové množství 1.638000=1,638 [C]
TS |  |  |  | Položka zahrnuje veškerý materiál, výrobky a polotovary, vcetne mimostaveništní a vnitrostaveništní dopravy (rovnež presuny), vcetne naložení a složení, prípadne s uložením - dodání betonárské výztuže v požadované kvalite, stríhání, rezání, ohýbání a spojování do všech požadovaných tvaru (vc. armakošu) a uložení s požadovaným zajištením polohy a krytí výztuže betonem, - veškeré svary nebo jiné spoje výztuže, - pomocné konstrukce a práce pro osazení a upevnení výztuže, - zednické výpomoci pro montáž betonárské výztuže, - úpravy výztuže pro osazení doplnkových konstrukcí, - ochranu výztuže do doby jejího zabetonování, - úpravy výztuže pro zrízení železobetonových kloubu, kotevních prvku, závesných ok a doplnkových konstrukcí, - veškerá opatrení pro zajištení soudržnosti výztuže a betonu, - vodivé propojení výztuže, které je soucástí ochrany konstrukce proti vlivum bludných proudu, vyvedení do merících skríní nebo míst pro merení bludných proudu (vlastní merící skríne se uvádejí položkami SD 74), - povrchovou antikorozní úpravu výztuže, - separaci výztuže, - osazení merících zarízení a úpravy pro ne, - osazení merících skríní nebo míst pro merení bludných proudu.
P | 47 | 333326 |  | MOSTNÍ OPERY A KRÍDLA ZE ŽELEZOVÉHO BETONU DO C40/50 | M3 | 404.92 | 0 |  |  |  | 0 |  | OTSKP 2022 |  | 2
PP |  |  |  | Nové části opěr, C35/45 - XC4 + XF3 včetně osazení 2ks letopočtu výstavby vlisem matrice do betonu
VV |  |  |  | O1 200,5+6*0,16=201,460 [A] O2 202,5+6*0,16=203,460 [B] Celkové množství 404.920000=404,920 [C]
TS |  |  |  | - dodání cerstvého betonu (betonové smesi) požadované kvality, jeho uložení do požadovaného tvaru pri jakékoliv hustote výztuže, konzistenci cerstvého betonu a zpusobu hutnení, ošetrení a ochranu betonu, - zhotovení nepropustného, mrazuvzdorného betonu a betonu požadované trvanlivosti a vlastností, - užití potrebných prísad a technologií výroby betonu, - zrízení pracovních a dilatacních spar, vcetne potrebných úprav, výplne, vložek, opracování, ocištení a ošetrení, - bednení požadovaných konstr. (i ztracené) s úpravou dle požadované kvality povrchu betonu, vcetne odbednovacích a odskružovacích prostredku, - podperné konstr. (skruže) a lešení všech druhu pro bednení, uložení cerstvého betonu, výztuže a doplnkových konstr., vc. požadovaných otvoru, ochranných a bezpecnostních opatrení a základu techto konstrukcí a lešení, - vytvorení kotevních cel, kapes, nálitku, a sedel, - zrízení všech požadovaných otvoru, kapes, výklenku, prostupu, dutin, drážek a pod., vc. ztížení práce a úprav kolem nich, - úpravy pro osazení výztuže, doplnkových konstrukcí a vybavení, - úpravy povrchu pro položení požadované izolace, povlaku a náteru, prípadne vyspravení, - ztížení práce u kabelových a injektážních trubek a ostatních zarízení osazovaných do betonu, - konstrukce betonových kloubu, upevnení kotevních prvku a doplnkových konstrukcí, - nátery zabranující soudržnost betonu a bednení, - výpln, tesnení a tmelení spar a spoju, - opatrení povrchu betonu izolací proti zemní vlhkosti v cástech, kde prijdou do styku se zeminou nebo kamenivem, - prípadné zrízení spojovací vrstvy u základu, - úpravy pro osazení zarízení ochrany konstrukce proti vlivu bludných proudu
P | 48 | 333365 |  | VÝZTUŽ MOSTNÍCH OPER A KRÍDEL Z OCELI 10505, B500B | T | 74.428 | 0 |  |  |  | 0 |  | OTSKP 2022 |  | 2
PP |  |  |  | Nové části opěr, betonářská výztuž B500B včetně vývodů pro měření bludných proudů dle specifikace PD
VV |  |  |  | 37,214+37,214=74,428 [A]
TS |  |  |  | Položka zahrnuje veškerý materiál, výrobky a polotovary, vcetne mimostaveništní a vnitrostaveništní dopravy (rovnež presuny), vcetne naložení a složení, prípadne s uložením - dodání betonárské výztuže v požadované kvalite, stríhání, rezání, ohýbání a spojování do všech požadovaných tvaru (vc. armakošu) a uložení s požadovaným zajištením polohy a krytí výztuže betonem, - veškeré svary nebo jiné spoje výztuže, - pomocné konstrukce a práce pro osazení a upevnení výztuže, - zednické výpomoci pro montáž betonárské výztuže, - úpravy výztuže pro osazení doplnkových konstrukcí, - ochranu výztuže do doby jejího zabetonování, - úpravy výztuže pro zrízení železobetonových kloubu, kotevních prvku, závesných ok a doplnkových konstrukcí, - veškerá opatrení pro zajištení soudržnosti výztuže a betonu, - vodivé propojení výztuže, které je soucástí ochrany konstrukce proti vlivum bludných proudu, vyvedení do merících skríní nebo míst pro merení bludných proudu (vlastní merící skríne se uvádejí položkami SD 74), - povrchovou antikorozní úpravu výztuže, - separaci výztuže, - osazení merících zarízení a úpravy pro ne, - osazení merících skríní nebo míst pro merení bludných proudu.
P | 49 | 334326 |  | MOSTNÍ PILÍRE A STATIVA ZE ŽELEZOVÉHO BETONU DO C40/50 | M3 | 263.04 | 0 |  |  |  | 0 |  | OTSKP 2022 |  | 2
PP |  |  |  | Nové úložné prahy pilířů, C35/45 - XC4 + XF3
VV |  |  |  | ((4,4+5,6)+6*0,8*0,8*0,25)*2*12=263,040 [A]
TS |  |  |  | - dodání cerstvého betonu (betonové smesi) požadované kvality, jeho uložení do požadovaného tvaru pri jakékoliv hustote výztuže, konzistenci cerstvého betonu a zpusobu hutnení, ošetrení a ochranu betonu, - zhotovení nepropustného, mrazuvzdorného betonu a betonu požadované trvanlivosti a vlastností, - užití potrebných prísad a technologií výroby betonu, - zrízení pracovních a dilatacních spar, vcetne potrebných úprav, výplne, vložek, opracování, ocištení a ošetrení, - bednení požadovaných konstr. (i ztracené) s úpravou dle požadované kvality povrchu betonu, vcetne odbednovacích a odskružovacích prostredku, - podperné konstr. (skruže) a lešení všech druhu pro bednení, uložení cerstvého betonu, výztuže a doplnkových konstr., vc. požadovaných otvoru, ochranných a bezpecnostních opatrení a základu techto konstrukcí a lešení, - vytvorení kotevních cel, kapes, nálitku, a sedel, - zrízení všech požadovaných otvoru, kapes, výklenku, prostupu, dutin, drážek a pod., vc. ztížení práce a úprav kolem nich, - úpravy pro osazení výztuže, doplnkových konstrukcí a vybavení, - úpravy povrchu pro položení požadované izolace, povlaku a náteru, prípadne vyspravení, - ztížení práce u kabelových a injektážních trubek a ostatních zarízení osazovaných do betonu, - konstrukce betonových kloubu, upevnení kotevních prvku a doplnkových konstrukcí, - nátery zabranující soudržnost betonu a bednení, - výpln, tesnení a tmelení spar a spoju, - opatrení povrchu betonu izolací proti zemní vlhkosti v cástech, kde prijdou do styku se zeminou nebo kamenivem, - prípadné zrízení spojovací vrstvy u základu, - úpravy pro osazení zarízení ochrany konstrukce proti vlivu bludných proudu
P | 50 | 3343261R |  | JISKŘIŠTĚ NA ÚLOŽNÝCH PRAZÍCH | KUS | 28 | 0 |  |  |  | 0 |  | [bez vazby na CS] |  | 2
PP |  |  |  | Jiskřiště na úložných prazích podpěr
VV |  |  |  | 2*14=28,000 [A]
TS |  |  |  | Kompletní zhotovení jiskřiště na úložných prazích dle specifikace dokumentace
P | 51 | 334336 |  | MOSTNÍ PILÍRE A STATIVA Z PREDPJ BET DO C40/50 | M3 | 16.9 | 0 |  |  |  | 0 |  | OTSKP 2022 |  | 2
PP |  |  |  | Žebra v místě kotvení stožárů trakčního vedení - beton, C35/45 - XC3 + XF1
VV |  |  |  | 0,65*1,0*2*13=16,900 [A]
TS |  |  |  | - dodání cerstvého betonu (betonové smesi) požadované kvality, jeho uložení do požadovaného tvaru pri jakékoliv hustote výztuže, konzistenci cerstvého betonu a zpusobu hutnení, ošetrení a ochranu betonu, - zhotovení nepropustného, mrazuvzdorného betonu a betonu požadované trvanlivosti a vlastností, - užití potrebných prísad a technologií výroby betonu, - zrízení pracovních a dilatacních spar, vcetne potrebných úprav, výplne, vložek, opracování, ocištení a ošetrení, - bednení požadovaných konstr. (i ztracené) s úpravou dle požadované kvality povrchu betonu, vcetne odbednovacích a odskružovacích prostredku, - podperné konstr. (skruže) a lešení všech druhu pro bednení, uložení cerstvého betonu, výztuže a doplnkových konstr., vc. požadovaných otvoru, ochranných a bezpecnostních opatrení a základu techto konstrukcí a lešení, - vytvorení kotevních cel, kapes, nálitku, a sedel, - zrízení všech požadovaných otvoru, kapes, výklenku, prostupu, dutin, drážek a pod., vc. ztížení práce a úprav kolem nich, - úpravy pro osazení výztuže, doplnkových konstrukcí a vybavení, - úpravy povrchu pro položení požadované izolace, povlaku a náteru, prípadne vyspravení, - ztížení práce u kabelových a injektážních trubek a ostatních zarízení osazovaných do betonu, - konstrukce betonových kloubu, upevnení kotevních prvku a doplnkových konstrukcí, - nátery zabranující soudržnost betonu a bednení, - výpln, tesnení a tmelení spar a spoju, - opatrení povrchu betonu izolací proti zemní vlhkosti v cástech, kde prijdou do styku se zeminou nebo kamenivem, - prípadné zrízení spojovací vrstvy u základu, - úpravy pro osazení zarízení ochrany konstrukce proti vlivu bludných proudu
P | 52 | 334365 |  | VÝZTUŽ MOSTNÍCH PILÍRU A STATIV Z OCELI 10505, B500B | T | 97.896 | 0 |  |  |  | 0 |  | OTSKP 2022 |  | 2
PP |  |  |  | Nové úložné prahy pilířů - betonářská výztuž B500B, včetně vývodů pro měření bludných proudů dle specifikace PD
VV |  |  |  | 4,079*2*12=97,896 [A]
TS |  |  |  | Položka zahrnuje veškerý materiál, výrobky a polotovary, vcetne mimostaveništní a vnitrostaveništní dopravy (rovnež presuny), vcetne naložení a složení, prípadne s uložením - dodání betonárské výztuže v požadované kvalite, stríhání, rezání, ohýbání a spojování do všech požadovaných tvaru (vc. armakošu) a uložení s požadovaným zajištením polohy a krytí výztuže betonem, - veškeré svary nebo jiné spoje výztuže, - pomocné konstrukce a práce pro osazení a upevnení výztuže, - zednické výpomoci pro montáž betonárské výztuže, - úpravy výztuže pro osazení doplnkových konstrukcí, - ochranu výztuže do doby jejího zabetonování, - úpravy výztuže pro zrízení železobetonových kloubu, kotevních prvku, závesných ok a doplnkových konstrukcí, - veškerá opatrení pro zajištení soudržnosti výztuže a betonu, - vodivé propojení výztuže, které je soucástí ochrany konstrukce proti vlivum bludných proudu, vyvedení do merících skríní nebo míst pro merení bludných proudu (vlastní merící skríne se uvádejí položkami SD 74), - povrchovou antikorozní úpravu výztuže, - separaci výztuže, - osazení merících zarízení a úpravy pro ne, - osazení merících skríní nebo míst pro merení bludných proudu.
P | 53 | 334365 | 1 | VÝZTUŽ MOSTNÍCH PILÍRU A STATIV Z OCELI 10505, B500B | T | 5.07 | 0 |  |  |  | 0 |  | OTSKP 2022 |  | 2
PP |  |  |  | Žebra v místě kotvení stožárů trakčního vedení - betonářská výztuž B500B
VV |  |  |  | 0,3*0,65*2*13=5,070 [A]
TS |  |  |  | Položka zahrnuje veškerý materiál, výrobky a polotovary, vcetne mimostaveništní a vnitrostaveništní dopravy (rovnež presuny), vcetne naložení a složení, prípadne s uložením - dodání betonárské výztuže v požadované kvalite, stríhání, rezání, ohýbání a spojování do všech požadovaných tvaru (vc. armakošu) a uložení s požadovaným zajištením polohy a krytí výztuže betonem, - veškeré svary nebo jiné spoje výztuže, - pomocné konstrukce a práce pro osazení a upevnení výztuže, - zednické výpomoci pro montáž betonárské výztuže, - úpravy výztuže pro osazení doplnkových konstrukcí, - ochranu výztuže do doby jejího zabetonování, - úpravy výztuže pro zrízení železobetonových kloubu, kotevních prvku, závesných ok a doplnkových konstrukcí, - veškerá opatrení pro zajištení soudržnosti výztuže a betonu, - vodivé propojení výztuže, které je soucástí ochrany konstrukce proti vlivum bludných proudu, vyvedení do merících skríní nebo míst pro merení bludných proudu (vlastní merící skríne se uvádejí položkami SD 74), - povrchovou antikorozní úpravu výztuže, - separaci výztuže, - osazení merících zarízení a úpravy pro ne, - osazení merících skríní nebo míst pro merení bludných proudu.
P | 54 | 3343651R |  | SPOJKY BETONÁŘSKÉ VÝZTUŽE B500B | KUS | 4844 | 0 |  |  |  | 0 |  | [bez vazby na CS] |  | 2
PP |  |  |  | Spojky betonářské výztuže všech průměrů Spocifikace viz TZ
VV |  |  |  | průměr 14 mm 177*2=354,000 [A] průměr 20 mm 180*24+40*2=4 400,000 [B] průměr 25 mm 26*2=52,000 [C] průměr 32 mm 19*2=38,000 [D] Celkové množství 4844.000000=4 844,000 [E]
TS |  |  |  | Položka zahrnuje veškerý materiál, výrobky a polotovary, vcetne mimostaveništní a vnitrostaveništní dopravy (rovnež presuny), vcetne naložení a složení, prípadne s uložením - dodání betonárské výztuže v požadované kvalite, stríhání, rezání, ohýbání a spojování do všech požadovaných tvaru (vc. armakošu) a uložení s požadovaným zajištením polohy a krytí výztuže betonem, - veškeré svary nebo jiné spoje výztuže,
P | 55 | 3343652R |  | KOTVY BETONÁŘSKÉ VÝZTUŽE B500B | KUS | 3936 | 0 |  |  |  | 0 |  | [bez vazby na CS] |  | 2
PP |  |  |  | Kotvy betonářské výztuže specifikace viz TZ
VV |  |  |  | průměr 20 mm 112*24+24*52=3 936,000 [A]
TS |  |  |  | Položka zahrnuje veškerý materiál, výrobky a polotovary, vcetne mimostaveništní a vnitrostaveništní dopravy (rovnež presuny), vcetne naložení a složení, prípadne s uložením - dodání betonárské výztuže v požadované kvalite, stríhání, rezání, ohýbání a spojování do všech požadovaných tvaru (vc. armakošu) a uložení s požadovaným zajištením polohy a krytí výztuže betonem, - veškeré svary nebo jiné spoje výztuže,
P | 56 | 334375 |  | VÝZTUŽ MOST PILÍRU A STATIV Z PREDP TYCÍ | T | 11.631 | 0 |  |  |  | 0 |  | OTSKP 2022 |  | 2
PP |  |  |  | Předpínací tyče pro připnutí provizorních konzol k pilířům (tyče budou využity pro připnutí provizorních konzol a po jejich odstranění i pro definitivní stav)
VV |  |  |  | tyče pro provizorní konzoly pro zvedání NK (2,5+1,0)*16*2*12*0,006310144=8,481 [A] tyče pro provizorní plošiny pro stroje (4,2+1,0)*4*2*12*0,006310144=3,150 [B] Celkové množství 11.631000=11,631 [C]
TS |  |  |  | - dodání predpínací výztuže, kotev, spojek a dalšího potrebného materiálu v požadované kvalite pro zavedení predpetí, vcetne nutného prodloužení pro zakotvení, - uložení v požadovaném tvaru a prostoru, prípadne protažení výztuže kabelovými kanálky vcetne zrízení kabelových podpor v dostatecném množství, upevnení výztuže s požadovaným zajištením polohy a krytí betonem, - osazení kotev, spojek a dalšího potrebného materiálu, - predepnutí výztuže vc. veškerého nutného predpínacího zarízení, i po etapách dle požadovaného postupu a její ukotvení, vyhotovení všech požadovaných dokladu a protokolu a provedení všech požadovaných kontrol, - zrízení kabelových kanálku, prípadne kabelových trub, vc. odvzdušnovacích a injektážních trubicek, cištení, utesnení a injektáž kanálku nebo trub vcetne dodání injektážní hmoty dle projektu a obetonování kotev, - ochrana výztuže do doby jejího zabetonování, nebo zainjektování, - vodivé propojení výztuže, která je soucástí ochrany konstrukce proti vlivum bludných proudu, vyvedení do merících skríní nebo míst., osazení merících skríní nebo míst pro merení bludných proudu - povrchovou antikorozní úpravu výztuže, - separaci výztuže,
P | 57 | 334375 | 1 | VÝZTUŽ MOST PILÍRU A STATIV Z PREDP TYCÍ | T | 0.876 | 0 |  |  |  | 0 |  | OTSKP 2022 |  | 2
PP |  |  |  | Předpínací tyče - pro připnutí žeber v místě kotvení stožárů trakčního vedení ke stěnám nosníků PSKT-30, včetně kotvení a injektáže podle TZ
VV |  |  |  | 1,25*6*2*13*0,004492=0,876 [A]
TS |  |  |  | - dodání predpínací výztuže, kotev, spojek a dalšího potrebného materiálu v požadované kvalite pro zavedení predpetí, vcetne nutného prodloužení pro zakotvení, - uložení v požadovaném tvaru a prostoru, prípadne protažení výztuže kabelovými kanálky vcetne zrízení kabelových podpor v dostatecném množství, upevnení výztuže s požadovaným zajištením polohy a krytí betonem, - osazení kotev, spojek a dalšího potrebného materiálu, - predepnutí výztuže vc. veškerého nutného predpínacího zarízení, i po etapách dle požadovaného postupu a její ukotvení, vyhotovení všech požadovaných dokladu a protokolu a provedení všech požadovaných kontrol, - zrízení kabelových kanálku, prípadne kabelových trub, vc. odvzdušnovacích a injektážních trubicek, cištení, utesnení a injektáž kanálku nebo trub vcetne dodání injektážní hmoty dle projektu a obetonování kotev, - ochrana výztuže do doby jejího zabetonování, nebo zainjektování, - vodivé propojení výztuže, která je soucástí ochrany konstrukce proti vlivum bludných proudu, vyvedení do merících skríní nebo míst., osazení merících skríní nebo míst pro merení bludných proudu - povrchovou antikorozní úpravu výztuže, - separaci výztuže,
P | 58 | 348175 |  | ZÁBRADLÍ Z DÍLCU KOVOVÝCH ŽÁROVE STRÍKANÉ KOVEM S NÁTEREM | KG | 19216.394 | 0 |  |  |  | 0 |  | OTSKP 2022 |  | 2
PP |  |  |  | Nové zábradlí vč. PKO a montáže
VV |  |  |  | zábradlí NK 707,496*2*13=18 394,896 [A] O1 200,617*1*2=401,234 [B] O2 210,132*1*2=420,264 [C] Celkové množství 19216.394000=19 216,394 [D]
TS |  |  |  | - dílenská dokumentace, vcetne technologického predpisu spojování, - dodání materiálu v požadované kvalite a výroba konstrukce (vcetne pomucek, prípravku a prostredku pro výrobu) bez ohledu na nárocnost a její hmotnost, - dodání spojovacího materiálu, - zrízení montážních a dilatacních spoju, spar, vcetne potrebných úprav, vložek, opracování, ocištení a ošetrení, - podper. konstr. a lešení všech druhu pro montáž konstrukcí i doplnkových, vcetne požadovaných otvoru, ochranných a bezpecnostních opatrení a základu pro tyto konstrukce a lešení, - montáž konstrukce na staveništi, vcetne montážních prostredku a pomucek a zednických výpomocí, - výpln, tesnení a tmelení spar a spoju, - všechny druhy ocelového kotvení, - dílenskou prejímku a montážní prohlídku, vcetne požadovaných dokladu, - zrízení kotevních otvoru nebo jam, nejsou-li cástí jiné konstrukce, - osazení kotvení nebo prímo cástí konstrukce do podpurné konstrukce nebo do zeminy, - výpln kotevních otvoru (príp. podlití patních desek) maltou, betonem nebo jinou speciální hmotou, vyplnení jam zeminou, - veškeré druhy protikorozní ochrany a nátery konstrukcí, - zvláštní spojovací prostredky, rozebíratelnost konstrukce, - ochranná opatrení pred úcinky bludných proudu - ochranu pred prepetím.
SD |  | 4 |  | Vodorovné konstrukce
P | 59 | 421326 |  | MOSTNÍ NOSNÉ DESKOVÉ KONSTRUKCE ZE ŽELEZOBETONU C40/50 | M3 | 895.7 | 0 |  |  |  | 0 |  | OTSKP 2022 |  | 2
PP |  |  |  | Spřažená monolitická železobetonová deska - beton C35/45 - XC3 + XF1, včetně bednění
VV |  |  |  | 2*13*34,45=895,700 [A]
TS |  |  |  | - dodání cerstvého betonu (betonové smesi) požadované kvality, jeho uložení do požadovaného tvaru pri jakékoliv hustote výztuže, konzistenci cerstvého betonu a zpusobu hutnení, ošetrení a ochranu betonu, - zhotovení nepropustného, mrazuvzdorného betonu a betonu požadované trvanlivosti a vlastností, - užití potrebných prísad a technologií výroby betonu, - zrízení pracovních a dilatacních spar, vcetne potrebných úprav, výplne, vložek, opracování, ocištení a ošetrení, - bednení požadovaných konstr. (i ztracené) s úpravou dle požadované kvality povrchu betonu, vcetne odbednovacích a odskružovacích prostredku, - podperné konstr. (skruže) a lešení všech druhu pro bednení, uložení cerstvého betonu, výztuže a doplnkových konstr., vc. požadovaných otvoru, ochranných a bezpecnostních opatrení a základu techto konstrukcí a lešení, - vytvorení kotevních cel, kapes, nálitku, a sedel, - zrízení všech požadovaných otvoru, kapes, výklenku, prostupu, dutin, drážek a pod., vc. ztížení práce a úprav kolem nich, - úpravy pro osazení výztuže, doplnkových konstrukcí a vybavení, - úpravy povrchu pro položení požadované izolace, povlaku a náteru, prípadne vyspravení, - ztížení práce u kabelových a injektážních trubek a ostatních zarízení osazovaných do betonu, - konstrukce betonových kloubu, upevnení kotevních prvku a doplnkových konstrukcí, - nátery zabranující soudržnost betonu a bednení, - výpln, tesnení a tmelení spar a spoju, - opatrení povrchu betonu izolací proti zemní vlhkosti v cástech, kde prijdou do styku se zeminou nebo kamenivem, - prípadné zrízení spojovací vrstvy u základu, - úpravy pro osazení zarízení ochrany konstrukce proti vlivu bludných proudu
P | 60 | 42132AR |  | PŘÍČNÍKY Z UHPFRC - třída C110 | M3 | 164.088 | 0 |  |  |  | 0 |  | [bez vazby na CS] |  | 2
PP |  |  |  | Jeden příčník bude vybetonován předem pro ověření postupu výroby
VV |  |  |  | příčníky na mostě včetně ložiskových bločků 3,096*52=160,992 [A] jeden příčník vybetonován jako zkušební těleso 3,096=3,096 [B] Celkové množství 164.088000=164,088 [C]
TS |  |  |  | - dodání cerstvého betonu (betonové smesi) požadované kvality, jeho uložení do požadovaného tvaru pri jakékoliv hustote výztuže, konzistenci cerstvého betonu a zpusobu hutnení, ošetrení a ochranu betonu, - zhotovení nepropustného, mrazuvzdorného betonu a betonu požadované trvanlivosti a vlastností, - užití potrebných prísad a technologií výroby betonu, - zrízení pracovních a dilatacních spar, vcetne potrebných úprav, výplne, vložek, opracování, ocištení a ošetrení, - bednení požadovaných konstr. (i ztracené) s úpravou dle požadované kvality povrchu betonu, vcetne odbednovacích a odskružovacích prostredku, - podperné konstr. (skruže) a lešení všech druhu pro bednení, uložení cerstvého betonu, výztuže a doplnkových konstr., vc. požadovaných otvoru, ochranných a bezpecnostních opatrení a základu techto konstrukcí a lešení, - vytvorení kotevních cel, kapes, nálitku, a sedel, - zrízení všech požadovaných otvoru, kapes, výklenku, prostupu, dutin, drážek a pod., vc. ztížení práce a úprav kolem nich, - úpravy pro osazení výztuže, doplnkových konstrukcí a vybavení, - úpravy povrchu pro položení požadované izolace, povlaku a náteru, prípadne vyspravení, - ztížení práce u kabelových a injektážních trubek a ostatních zarízení osazovaných do betonu, - konstrukce betonových kloubu, upevnení kotevních prvku a doplnkových konstrukcí, - nátery zabranující soudržnost betonu a bednení, - výpln, tesnení a tmelení spar a spoju, - opatrení povrchu betonu izolací proti zemní vlhkosti v cástech, kde prijdou do styku se zeminou nebo kamenivem, - prípadné zrízení spojovací vrstvy u základu, - úpravy pro osazení zarízení ochrany konstrukce proti vlivu bludných proudu
P | 61 | 421365 |  | VÝZTUŽ MOSTNÍ DESKOVÉ KONSTRUKCE Z OCELI 10505, B500B | T | 192.868 | 0 |  |  |  | 0 |  | OTSKP 2022 |  | 2
PP |  |  |  | betonářská výztuž B500B
VV |  |  |  | 192,868=192,868 [A]
TS |  |  |  | Položka zahrnuje veškerý materiál, výrobky a polotovary, vcetne mimostaveništní a vnitrostaveništní dopravy (rovnež presuny), vcetne naložení a složení, prípadne s uložením - dodání betonárské výztuže v požadované kvalite, stríhání, rezání, ohýbání a spojování do všech požadovaných tvaru (vc. armakošu) a uložení s požadovaným zajištením polohy a krytí výztuže betonem, - veškeré svary nebo jiné spoje výztuže, - pomocné konstrukce a práce pro osazení a upevnení výztuže, - zednické výpomoci pro montáž betonárské výztuže, - úpravy výztuže pro osazení doplnkových konstrukcí, - ochranu výztuže do doby jejího zabetonování, - úpravy výztuže pro zrízení železobetonových kloubu, kotevních prvku, závesných ok a doplnkových konstrukcí, - veškerá opatrení pro zajištení soudržnosti výztuže a betonu, - vodivé propojení výztuže, které je soucástí ochrany konstrukce proti vlivum bludných proudu, vyvedení do merících skríní nebo míst pro merení bludných proudu (vlastní merící skríne se uvádejí položkami SD 74. - povrchovou antikorozní úpravu výztuže, - separaci výztuže, - osazení merících zarízení a úpravy pro ne, - osazení merících skríní nebo míst pro merení bludných proudu.
P | 62 | 421365R |  | VÝZTUŽ PŘÍČNÍKŮ Z UHPFRC Z OCELI 10505, B500B | T | 59.36 | 0 |  |  |  | 0 |  | [bez vazby na CS] |  | 2
PP |  |  |  | Včetně zkušebního příčníku včetně vývodů pro měření bludných proudů dle specifikace PD
VV |  |  |  | 53*1,12=59,360 [A]
TS |  |  |  | Položka zahrnuje veškerý materiál, výrobky a polotovary, vcetne mimostaveništní a vnitrostaveništní dopravy (rovnež presuny), vcetne naložení a složení, prípadne s uložením - dodání betonárské výztuže v požadované kvalite, stríhání, rezání, ohýbání a spojování do všech požadovaných tvaru (vc. armakošu) a uložení s požadovaným zajištením polohy a krytí výztuže betonem, - veškeré svary nebo jiné spoje výztuže, - pomocné konstrukce a práce pro osazení a upevnení výztuže, - zednické výpomoci pro montáž betonárské výztuže, - úpravy výztuže pro osazení doplnkových konstrukcí, - ochranu výztuže do doby jejího zabetonování, - úpravy výztuže pro zrízení železobetonových kloubu, kotevních prvku, závesných ok a doplnkových konstrukcí, - veškerá opatrení pro zajištení soudržnosti výztuže a betonu, - vodivé propojení výztuže, které je soucástí ochrany konstrukce proti vlivum bludných proudu, vyvedení do merících skríní nebo míst pro merení bludných proudu (vlastní merící skríne se uvádejí položkami SD 74. - povrchovou antikorozní úpravu výztuže, - separaci výztuže, - osazení merících zarízení a úpravy pro ne, - osazení merících skríní nebo míst pro merení bludných proudu.
P | 63 | 422373 |  | VÝZTUŽ MOST NOSNÉ TRÁM KONSTR PREDP Z LAN PRO VNITR PREDPJ | T | 11.327 | 0 |  |  |  | 0 |  | OTSKP 2022 |  | 2
PP |  |  |  | Příčná předpínací výztuž - kabely z lan bez soudržnosti (Monostrandy), elektricky izolovaný předpínací systém v plochých kanálcích Charakteristická pevnost lan fpk = 1860 MPa průměr lan 15,7 mm počet lan v jednom kabelu 5ks počet kabelů v 1 příčníku 5 Včetně zkušebního příčníku
VV |  |  |  | 213,71*53*0,001=11,327 [A]
TS |  |  |  | - dodání predpínací výztuže, kotev, spojek a dalšího potrebného materiálu v požadované kvalite pro zavedení predpetí, vcetne nutného prodloužení pro zakotvení, - uložení v požadovaném tvaru a prostoru, prípadne protažení výztuže kabelovými kanálky vcetne zrízení kabelových podpor v dostatecném množství, upevnení výztuže s požadovaným zajištením polohy a krytí betonem, - osazení kotev, spojek a dalšího potrebného materiálu, - predepnutí výztuže vc. veškerého nutného predpínacího zarízení, i po etapách dle požadovaného postupu a její ukotvení, vyhotovení všech požadovaných dokladu a protokolu a provedení všech požadovaných kontrol, - zrízení kabelových kanálku, prípadne kabelových trub, vc. odvzdušnovacích a injektážních trubicek, cištení, utesnení a injektáž kanálku nebo trub vcetne dodání injektážní hmoty dle projektu a obetonování kotev, - ochrana výztuže do doby jejího zabetonování, nebo zainjektování, - vodivé propojení výztuže, která je soucástí ochrany konstrukce proti vlivum bludných proudu, vyvedení do merících skríní nebo míst., osazení merících skríní nebo míst pro merení bludných proudu - povrchovou antikorozní úpravu výztuže, - separaci výztuže,
P | 64 | 423326 |  | MOSTNÍ NOSNÉ KOMOROVÉ KONSTR ZE ŽELEZOBET DO C40/50 | M3 | 140.4 | 0 |  |  |  | 0 |  | OTSKP 2022 |  | 2
PP |  |  |  | Vnitřní dobetonávky na koncích nosníků, monolitický železobeton C35/45 - XC3 + XF1
VV |  |  |  | 2*4*13*1,35=140,400 [A]
TS |  |  |  | - dodání cerstvého betonu (betonové smesi) požadované kvality, jeho uložení do požadovaného tvaru pri jakékoliv hustote výztuže, konzistenci cerstvého betonu a zpusobu hutnení, ošetrení a ochranu betonu, - zhotovení nepropustného, mrazuvzdorného betonu a betonu požadované trvanlivosti a vlastností, - užití potrebných prísad a technologií výroby betonu, - zrízení pracovních a dilatacních spar, vcetne potrebných úprav, výplne, vložek, opracování, ocištení a ošetrení, - bednení požadovaných konstr. (i ztracené) s úpravou dle požadované kvality povrchu betonu, vcetne odbednovacích a odskružovacích prostredku, - podperné konstr. (skruže) a lešení všech druhu pro bednení, uložení cerstvého betonu, výztuže a doplnkových konstr., vc. požadovaných otvoru, ochranných a bezpecnostních opatrení a základu techto konstrukcí a lešení, - vytvorení kotevních cel, kapes, nálitku, a sedel, - zrízení všech požadovaných otvoru, kapes, výklenku, prostupu, dutin, drážek a pod., vc. ztížení práce a úprav kolem nich, - úpravy pro osazení výztuže, doplnkových konstrukcí a vybavení, - úpravy povrchu pro položení požadované izolace, povlaku a náteru, prípadne vyspravení, - ztížení práce u kabelových a injektážních trubek a ostatních zarízení osazovaných do betonu, - konstrukce betonových kloubu, upevnení kotevních prvku a doplnkových konstrukcí, - nátery zabranující soudržnost betonu a bednení, - výpln, tesnení a tmelení spar a spoju, - opatrení povrchu betonu izolací proti zemní vlhkosti v cástech, kde prijdou do styku se zeminou nebo kamenivem, - prípadné zrízení spojovací vrstvy u základu, - úpravy pro osazení zarízení ochrany konstrukce proti vlivu bludných proudu
P | 65 | 423365 |  | VÝZTUŽ MOSTNÍ KOMOROVÉ KONSTRUKCE Z OCELI 10505, B500B | T | 63.232 | 0 |  |  |  | 0 |  | OTSKP 2022 |  | 2
PP |  |  |  | Vnitřní dobetonávky na koncích nosníků, betonářská výztuž B500B
VV |  |  |  | 0,608*2*4*13=63,232 [A]
TS |  |  |  | Položka zahrnuje veškerý materiál, výrobky a polotovary, vcetne mimostaveništní a vnitrostaveništní dopravy (rovnež presuny), vcetne naložení a složení, prípadne s uložením - dodání betonárské výztuže v požadované kvalite, stríhání, rezání, ohýbání a spojování do všech požadovaných tvaru (vc. armakošu) a uložení s požadovaným zajištením polohy a krytí výztuže betonem, - veškeré svary nebo jiné spoje výztuže, - pomocné konstrukce a práce pro osazení a upevnení výztuže, - zednické výpomoci pro montáž betonárské výztuže, - úpravy výztuže pro osazení doplnkových konstrukcí, - ochranu výztuže do doby jejího zabetonování, - úpravy výztuže pro zrízení železobetonových kloubu, kotevních prvku, závesných ok a doplnkových konstrukcí, - veškerá opatrení pro zajištení soudržnosti výztuže a betonu, - vodivé propojení výztuže, které je soucástí ochrany konstrukce proti vlivum bludných proudu, vyvedení do merících skríní nebo míst pro merení bludných proudu (vlastní merící skríne se uvádejí položkami SD 74. - povrchovou antikorozní úpravu výztuže, - separaci výztuže, - osazení merících zarízení a úpravy pro ne, - osazení merících skríní nebo míst pro merení bludných proudu.
P | 66 | 425121 |  | SYNCHR ZVED MOST POLE ŠÍR DO 10M HMOT DO 400T NA VÝŠ DO 0,5M | KUS | 26 | 0 |  |  |  | 0 |  | OTSKP 2022 |  | 2
PP |  |  |  | zvedání a spouštění musí být provedeno tak, aby rozdíl ve výškách jednotlivých podpěr (lisů) nebyl větší než 2,5 mm 1 nosník PSKT uvažován 130 t. 1 pole pro zvedání je uvažováno 2ks nosníků
VV |  |  |  | 2*13=26,000 [A]
TS |  |  |  | Položka zvedání a posun mostních polí zahrnuje zvednutí nosné konstrukce synchronizovaným postupem a takovým poctem zvedacích mechanizmu, aby nedošlo k poškození zvedané konstrukce. Následne pak její spuštení obdobným zpusobem. Položka dále zahrnuje montáž, údržbu a demontáž pomocných konstrukcí, napr. podpernou skruž a její základové prvky, zvedací mechanizmy zajištující synchronizaci, nutné podložky pro opakování pracovních fází zvedání a pod.
P | 67 | 428993 |  | MOSTNÍ LOŽISKA OSTATNÍ PRO ZATÍŽ DO 5,0MN | KUS | 156 | 0 |  |  |  | 0 |  | OTSKP 2022 |  | 2
PP |  |  |  | Kalotová mostní ložiska, včetně osazení podlití zálivkou je oceněno zvlášť
VV |  |  |  | všesměrně pevná 4,25 MN podélná síla 1,3MN 26=26,000 [A] Podélně posuvná 4,25 MN 26=26,000 [B] Všesměrně posuvná 4,25 MN 104=104,000 [C] Mezisoučet 156.000000=156,000 [D]
TS |  |  |  | - výrobní dokumentaci, jde-li o ložisko individuálne vyrábené - dodání kompletních ložisek požadované kvality - prípravu, ocištení a úpravy úložných ploch - osazení ložisek podle predepsaného technologického predpisu bez ohledu na zpusob uložení a kotvení - uložení do malty jakéhokoliv druhu vcetne dodávky této malty - uložení na plastické vložky nebo maltu vcetne dodávky této vložky nebo malty - uložení na vrstvu plastbetonové malty nebo podobné vrstvy jako ochranu proti pruchodu bludných proudu - vyplnení kotevních otvoru - lešení a podperné konstrukce - tmelení, tesnení a výplne spar - nastavení ložisek a odborná prohlídka - docasné zpevnení nebo naopak docasné uvolnení ložisek - opatrení ložisek znakem výrobce a typovým císlem - úpravy, ocištení a ošetrení okolí ložisek - primereným zpusobem je nutné zahrnout ustanovení pro TMCH 94 pro kovové konstrukce.
P | 68 | 451312 |  | PODKLADNÍ A VÝPLNOVÉ VRSTVY Z PROSTÉHO BETONU C12/15 | M3 | 45.024 | 0 |  |  |  | 0 |  | OTSKP 2022 |  | 2
PP |  |  |  | Podkladní beton tl. 0,15 m
VV |  |  |  | Opěra 1 11,2*13,4*0,15=22,512 [A] Opěra 2 11,2*13,4*0,15=22,512 [B] Celkové množství 45.024000=45,024 [C]
TS |  |  |  | - dodání cerstvého betonu (betonové smesi) požadované kvality, jeho uložení do požadovaného tvaru pri jakékoliv hustote výztuže, konzistenci cerstvého betonu a zpusobu hutnení, ošetrení a ochranu betonu, - zhotovení nepropustného, mrazuvzdorného betonu a betonu požadované trvanlivosti a vlastností, - užití potrebných prísad a technologií výroby betonu, - zrízení pracovních a dilatacních spar, vcetne potrebných úprav, výplne, vložek, opracování, ocištení a ošetrení, - bednení požadovaných konstr. (i ztracené) s úpravou dle požadované kvality povrchu betonu, vcetne odbednovacích a odskružovacích prostredku, - podperné konstr. (skruže) a lešení všech druhu pro bednení, uložení cerstvého betonu, výztuže a doplnkových konstr., vc. požadovaných otvoru, ochranných a bezpecnostních opatrení a základu techto konstrukcí a lešení, - vytvorení kotevních cel, kapes, nálitku, a sedel, - zrízení všech požadovaných otvoru, kapes, výklenku, prostupu, dutin, drážek a pod., vc. ztížení práce a úprav kolem nich, - úpravy pro osazení výztuže, doplnkových konstrukcí a vybavení, - úpravy povrchu pro položení požadované izolace, povlaku a náteru, prípadne vyspravení, - ztížení práce u kabelových a injektážních trubek a ostatních zarízení osazovaných do betonu, - konstrukce betonových kloubu, upevnení kotevních prvku a doplnkových konstrukcí, - nátery zabranující soudržnost betonu a bednení, - výpln, tesnení a tmelení spar a spoju, - opatrení povrchu betonu izolací proti zemní vlhkosti v cástech, kde prijdou do styku se zeminou nebo kamenivem, - prípadné zrízení spojovací vrstvy u základu, - úpravy pro osazení zarízení ochrany konstrukce proti vlivu bludných proudu
P | 69 | 451314 |  | PODKLADNÍ A VÝPLNOVÉ VRSTVY Z PROSTÉHO BETONU C25/30 | M3 | 127.22 | 0 |  |  |  | 0 |  | OTSKP 2022 |  | 2
PP |  |  |  | Betonové lože pod dlažbu, schody, obrubníky, betonovou dlažbu tl. 0,200 m, C25/30 - XD3 + XF4
VV |  |  |  | pod kamennou dlažbu 30,0*0,2=6,000 [A] pod schody 12,6*0,2=2,520 [B] betonová dlažba 577,5*0,2=115,500 [C] žlaby z příkopových tvárnic 16,0*0,2=3,200 [D] Celkové množství 127.220000=127,220 [E]
TS |  |  |  | - dodání cerstvého betonu (betonové smesi) požadované kvality, jeho uložení do požadovaného tvaru pri jakékoliv hustote výztuže, konzistenci cerstvého betonu a zpusobu hutnení, ošetrení a ochranu betonu, - zhotovení nepropustného, mrazuvzdorného betonu a betonu požadované trvanlivosti a vlastností, - užití potrebných prísad a technologií výroby betonu, - zrízení pracovních a dilatacních spar, vcetne potrebných úprav, výplne, vložek, opracování, ocištení a ošetrení, - bednení požadovaných konstr. (i ztracené) s úpravou dle požadované kvality povrchu betonu, vcetne odbednovacích a odskružovacích prostredku, - podperné konstr. (skruže) a lešení všech druhu pro bednení, uložení cerstvého betonu, výztuže a doplnkových konstr., vc. požadovaných otvoru, ochranných a bezpecnostních opatrení a základu techto konstrukcí a lešení, - vytvorení kotevních cel, kapes, nálitku, a sedel, - zrízení všech požadovaných otvoru, kapes, výklenku, prostupu, dutin, drážek a pod., vc. ztížení práce a úprav kolem nich, - úpravy pro osazení výztuže, doplnkových konstrukcí a vybavení, - úpravy povrchu pro položení požadované izolace, povlaku a náteru, prípadne vyspravení, - ztížení práce u kabelových a injektážních trubek a ostatních zarízení osazovaných do betonu, - konstrukce betonových kloubu, upevnení kotevních prvku a doplnkových konstrukcí, - nátery zabranující soudržnost betonu a bednení, - výpln, tesnení a tmelení spar a spoju, - opatrení povrchu betonu izolací proti zemní vlhkosti v cástech, kde prijdou do styku se zeminou nebo kamenivem, - prípadné zrízení spojovací vrstvy u základu, - úpravy pro osazení zarízení ochrany konstrukce proti vlivu bludných proudu
P | 70 | 451324 |  | PODKL A VÝPLN VRSTVY ZE ŽELEZOBET DO C25/30 | M3 | 124.4 | 0 |  |  |  | 0 |  | OTSKP 2022 |  | 2
PP |  |  |  | Spádový beton pod drenáží, C25/30 - XD3 + XF4
VV |  |  |  | za opěrou O1 3,95*14,0=55,300 [A] pod svahy vedle opěry - žebra šířka 0,5m 1,1*0,5*8+0,5*0,5*10=6,900 [B] O1 celkem 62.200000=62,200 [C] za opěrou O2 3,95*14,0=55,300 [D] pod svahy vedle opěry - žebra šířka 0,5m 1,10*0,5*8,0+0,50*0,5*10,0=6,900 [E] O2 celkem 62.200000=62,200 [F] Celkové množství 124.400000=124,400 [G]
TS |  |  |  | - dodání cerstvého betonu (betonové smesi) požadované kvality, jeho uložení do požadovaného tvaru pri jakékoliv hustote výztuže, konzistenci cerstvého betonu a zpusobu hutnení, ošetrení a ochranu betonu, - zhotovení nepropustného, mrazuvzdorného betonu a betonu požadované trvanlivosti a vlastností, - užití potrebných prísad a technologií výroby betonu, - zrízení pracovních a dilatacních spar, vcetne potrebných úprav, výplne, vložek, opracování, ocištení a ošetrení, - bednení požadovaných konstr. (i ztracené) s úpravou dle požadované kvality povrchu betonu, vcetne odbednovacích a odskružovacích prostredku, - podperné konstr. (skruže) a lešení všech druhu pro bednení, uložení cerstvého betonu, výztuže a doplnkových konstr., vc. požadovaných otvoru, ochranných a bezpecnostních opatrení a základu techto konstrukcí a lešení, - vytvorení kotevních cel, kapes, nálitku, a sedel, - zrízení všech požadovaných otvoru, kapes, výklenku, prostupu, dutin, drážek a pod., vc. ztížení práce a úprav kolem nich, - úpravy pro osazení výztuže, doplnkových konstrukcí a vybavení, - úpravy povrchu pro položení požadované izolace, povlaku a náteru, prípadne vyspravení, - ztížení práce u kabelových a injektážních trubek a ostatních zarízení osazovaných do betonu, - konstrukce betonových kloubu, upevnení kotevních prvku a doplnkových konstrukcí, - nátery zabranující soudržnost betonu a bednení, - výpln, tesnení a tmelení spar a spoju, - opatrení povrchu betonu izolací proti zemní vlhkosti v cástech, kde prijdou do styku se zeminou nebo kamenivem, - prípadné zrízení spojovací vrstvy u základu, - úpravy pro osazení zarízení ochrany konstrukce proti vlivu bludných proudu
P | 71 | 451365 |  | VÝZTUŽ PODKL VRSTEV Z OCELI 10505, B500B | T | 13.272 | 0 |  |  |  | 0 |  | OTSKP 2022 |  | 2
PP |  |  |  | Betonářská výztuž - B500B - spádový beton za opěrami
VV |  |  |  | 0,12*110,6=13,272 [A]
TS |  |  |  | položka zahrnuje: - dodání betonárské výztuže v požadované kvalite, stríhání, rezání, ohýbání a spojování do všech požadovaných tvaru (vc. armakošu) a uložení s požadovaným zajištením polohy a krytí výztuže betonem - veškeré svary nebo jiné spoje výztuže - pomocné konstrukce a práce pro osazení a upevnení výztuže - zednické výpomoci pro montáž betonárské výztuže - úpravy výztuže pro osazení doplnkových konstrukcí - ochranu výztuže do doby jejího zabetonování - veškerá opatrení pro zajištení soudržnosti výztuže a betonu - vodivé propojení výztuže, které je soucástí ochrany konstrukce proti vlivum bludných proudu, vyvedení do merících skríní nebo míst pro merení bludných proudu - povrchovou antikorozní úpravu výztuže - separaci výztuže
P | 72 | 45747 |  | VYROVNÁVACÍ A SPÁD VRSTVY Z MALTY ZVLÁŠTNÍ (PLASTMALTA) | M3 | 2.313 | 0 |  |  |  | 0 |  | OTSKP 2022 |  | 2
PP |  |  |  | Podlití ložisek vysokopevnostní elektroizolující zálivkou
VV |  |  |  | (0,8*0,8*0,02+9*0,03*0,03*0,25)*156=2,313 [A]
TS |  |  |  | položka zahrnuje: - dodání zvláštní malty (plastmalty) predepsané kvality a její rozprostrení v predepsané tlouštce a v predepsaném tvaru
P | 73 | 461314 |  | PATKY Z PROSTÉHO BETONU C25/30 | M3 | 4 | 0 |  |  |  | 0 |  | OTSKP 2022 |  | 2
PP |  |  |  | Bločky z prostého betonu - vyústění drenáže, C25/30 - XD3 + XF4
VV |  |  |  | 1,0*1,0*1,0*4=4,000 [A]
TS |  |  |  | položka zahrnuje: - nutné zemní práce (hloubení rýh a pod.) - dodání cerstvého betonu (betonové smesi) požadované kvality, jeho uložení do požadovaného tvaru pri jakékoliv konzistenci cerstvého betonu a zpusobu hutnení, ošetrení a ochranu betonu, - zhotovení nepropustného, mrazuvzdorného betonu a betonu požadované trvanlivosti a vlastností, - užití potrebných prísad a technologií výroby betonu, - zrízení pracovních a dilatacních spar, vcetne potrebných úprav, výplne, vložek, opracování, ocištení a ošetrení, - bednení požadovaných konstr. (i ztracené) s úpravou dle požadované kvality povrchu betonu, vcetne odbednovacích a odskružovacích prostredku, - zrízení všech požadovaných otvoru, kapes, výklenku, prostupu, dutin, drážek a pod., vc. ztížení práce a úprav kolem nich, - úpravy pro osazení doplnkových konstrukcí a vybavení, - úpravy povrchu pro položení požadované izolace, povlaku a náteru, prípadne vyspravení, - konstrukce betonových kloubu, upevnení kotevních prvku a doplnkových konstrukcí, - nátery zabranující soudržnost betonu a bednení, - výpln, tesnení a tmelení spar a spoju, - opatrení povrchu betonu izolací proti zemní vlhkosti v cástech, kde prijdou do styku se zeminou nebo kamenivem
P | 74 | 46251 |  | ZÁHOZ Z LOMOVÉHO KAMENE | M3 | 37.5 | 0 |  |  |  | 0 |  | OTSKP 2022 |  | 2
PP |  |  |  | Výplň vsakovacích jímek - balvany z vyvřelé horniny o velikosti 0,50 - 0,75 m
VV |  |  |  | 37,5=37,500 [A]
TS |  |  |  | položka zahrnuje: - dodávku a zához lomového kamene predepsané frakce vcetne mimostaveništní a vnitrostaveništní dopravy není-li v zadávací dokumentaci uvedeno jinak, jedná se o nakupovaný materiál
P | 75 | 465114 |  | DLAŽBY Z DÍLCU BETON DO C25/30 | M2 | 12.6 | 0 |  |  |  | 0 |  | OTSKP 2022 |  | 2
PP |  |  |  | Betonové schody z prefabrikovaných prvků do betonového lože, šířka 0,60 m, C25/30 - XD3 + XF4
VV |  |  |  | O1 0,6*10,0=6,000 [A] O2 0,6*11,0=6,600 [B] Celkové množství 12.600000=12,600 [C]
TS |  |  |  | položka zahrnuje: - nutné zemní práce (svahování, úpravu pláne a pod.) - dodání dílce požadovaného tvaru a vlastností, jeho skladování, doprava a osazení do definitivní polohy, vcetne komplexní technologie výroby a montáže dílcu, ošetrení a ochrana dílcu, - úpravy a zarízení pro uložení a transport dílce, - veškeré požadované úpravy dílcu, vcetne doplnkových konstrukcí a vybavení, - sestavení dílce na stavbe vcetne montážních zarízení, plošin a prahu a pod., - výpln, tesnení a tmelení spár a spoju, - ocištení a ošetrení úložných ploch, - zednické výpomoce pro montáž dílcu, - oznacení dílce výrobním štítkem nebo jiným zpusobem, - úpravy dílce pro dodržení požadované presnosti jeho osazení, vcetne prípadných merení, - veškerá zarízení pro zajištení stability v každém okamžiku, - další práce dané prípadne specifikací k príslušnému prefabrik. dílci (úprava pohledových ploch, príp. rubových ploch, osazení merících zarízení, zkoušení a merení dílcu a pod.) - nezahrnuje podklad pod dlažbu, vykazuje se samostatne položkami SD 45
P | 76 | 465512 |  | DLAŽBY Z LOMOVÉHO KAMENE NA MC | M3 | 30 | 0 |  |  |  | 0 |  | OTSKP 2022 |  | 2
PP |  |  |  | pod vyústěním odvodňovačů na svazích před opěrami, balvany z vyvřelé horniny o velikosti 0,3 - 0,5 m
VV |  |  |  | 2,5*3,0*4=30,000 [A]
TS |  |  |  | položka zahrnuje: - nutné zemní práce (svahování, úpravu pláne a pod.) - zrízení spojovací vrstvy - zrízení lože dlažby z cementové malty predepsané kvality a predepsané tlouštky - dodávku a položení dlažby z lomového kamene do predepsaného tvaru - spárování, tesnení, tmelení a vyplnení spar MC prípadne s vyklínováním - úprava povrchu pro odvedení srážkové vody - nezahrnuje podklad pod dlažbu, vykazuje se samostatne položkami SD 45
P | 77 | 465922 |  | DLAŽBY Z BETONOVÝCH DLAŽDIC NA MC | M2 | 480 | 0 |  |  |  | 0 |  | OTSKP 2022 |  | 2
PP |  |  |  | Betonová dlažba do betonu, na svazích před opěrami, tl. 0,100 m, C25/30 - XD3 + XF4
VV |  |  |  | Nová dlažba v horní části O1 a O2 16,0*15,0*2=480,000 [A]
TS |  |  |  | - úpravu podkladu - zrízení spojovací vrstvy - zrízení lože dlažby z predepsaného materiálu - dodávku a uložení dlažby, ev. predlažby, do predepsaného tvaru z pohledové úpravy - spárování, tesnení, tmelení a vyplnení spar prípadne s vyklínováním - úprava povrchu pro odvedení srážkové vody
P | 78 | 465923 |  | PREDLÁŽDENÍ DLAŽBY Z BETON DLAŽDIC | M2 | 97.5 | 0 |  |  |  | 0 |  | OTSKP 2022 |  | 2
PP |  |  |  | Stávající dlažba v dolní části svahů před opěrami, nedotčená výkopy - předpokládaný rozsah opravy 10 % …
VV |  |  |  | O1 0,1*33,0*15,0=49,500 [A] O2 0,1*32,0*15,0=48,000 [B] Celkové množství 97.500000=97,500 [C]
TS |  |  |  | - pod pojmem *predláždení* se rozumí rozebrání stávající dlažby a pokládka dlažby ze stávajícího dlažebního materiálu (bez dodávky nového) - zahrnuje nezbytnou manipulaci s tímto materiálem (nakládání, doprava, složení, ocištení) - dodání a rozprostrení materiálu pro lože a jeho tlouštku predepsanou dokumentací a pro predepsanou výpln spar - nutné zemní práce (svahování, úpravu pláne a pod.) - nezahrnuje podklad pod dlažbu, vykazuje se samostatne položkami SD 45
SD |  | 5 |  | Komunikace
P | 79 | 575C45 |  | LITÝ ASFALT MA IV (OCHRANA MOSTNÍ IZOLACE) 16 TL. 35MM | M2 | 4524 | 0 |  |  |  | 0 |  | OTSKP 2022 |  | 2
PP |  |  |  | ochrana izolace na mostovce
VV |  |  |  | 2*13*5,8*30,0=4 524,000 [A]
TS |  |  |  | - dodání smesi v požadované kvalite - ocištení podkladu - uložení smesi dle predepsaného technologického predpisu, zhutnení vrstvy v predepsané tlouštce - zrízení vrstvy bez rozlišení šírky, pokládání vrstvy po etapách, vcetne pracovních spar a spoju - úpravu napojení, ukoncení podél obrubníku, dilatacních zarízení, odvodnovacích proužku, odvodnovacu, vpustí, šachet a pod. - nezahrnuje postriky, nátery - nezahrnuje tesnení podél obrubníku, dilatacních zarízení, odvodnovacích proužku, odvodnovacu, vpustí, šachet a pod.
P | 80 | 57671 |  | POSYP KAMENIVEM TEŽENÝM 5KG/M2 | M2 | 33.92 | 0 |  |  |  | 0 |  | OTSKP 2022 |  | 2
PP |  |  |  | posyp horních povrchů UHPFRC příčníků (v pracovních spárách) křemičitým pískem frakce 0,5/1,0 mm hmotnost posypu 1,5 kg/m2
VV |  |  |  | 0,64*53=33,920 [A]
TS |  |  |  | - dodání kameniva predepsané kvality a zrnitosti - posyp predepsaným množstvím
SD |  | 6 |  | Úpravy povrchů, podlahy, výplně otvorů
P | 81 | 626111 |  | REPROFILACE PODHLEDU, SVISLÝCH PLOCH SANACNÍ MALTOU JEDNOVRST TL 5MM | M2 | 32139.888 | 0 |  |  |  | 0 |  | [bez vazby na CS] |  | 2
PP |  |  |  | Oprava povrchu betonových konstrukcí průměrná tl. 5 mm
VV |  |  |  | Podpěry 5251,728=5 251,728 [A] NK vnější i vnitřní povrchy stěn 1,2*2*8*2,5*417=20 016,000 [B] NK dolní plocha dolní desky 1,2*2*2*1,6*417=3 202,560 [C] NK dolní plocha horní desky 2*2*2*1,1*417=3 669,600 [D] Celkové množství 32139.888000=32 139,888 [E]
TS |  |  |  | položka zahrnuje: dodávku veškerého materiálu potrebného pro predepsanou úpravu v predepsané kvalite nutné vyspravení podkladu, prípadne zatrení spar zdiva položení vrstvy v predepsané tlouštce potrebná lešení a podperné konstrukce
P | 82 | 626122 |  | REPROFILACE PODHLEDU, SVISLÝCH PLOCH SANACNÍ MALTOU DVOUVRST TL 50MM | M2 | 2001.6 | 0 |  |  |  | 0 |  | OTSKP 2022 |  | 2
PP |  |  |  | Předpoklad 20% plochy vnitřních stěn
VV |  |  |  | 0,2*20016/2=2 001,600 [A]
TS |  |  |  | položka zahrnuje: dodávku veškerého materiálu potrebného pro predepsanou úpravu v predepsané kvalite nutné vyspravení podkladu, prípadne zatrení spar zdiva položení vrstvy v predepsané tlouštce potrebná lešení a podperné konstrukce
P | 83 | 62631 |  | SPOJOVACÍ MUSTEK MEZI STARÝM A NOVÝM BETONEM | M2 | 31472.69 | 0 |  |  |  | 0 |  | OTSKP 2022 |  | 2
PP |  |  |  | Adhezní můstek na povrchu betonu, vč. ošetření výztuže průměrná tl. uvažována 5 mm
VV |  |  |  | 31472,69=31 472,690 [A]
TS |  |  |  | položka zahrnuje: dodávku veškerého materiálu potrebného pro predepsanou úpravu v predepsané kvalite nutné vyspravení podkladu, prípadne zatrení spar zdiva položení vrstvy v predepsané tlouštce potrebná lešení a podperné konstrukce
P | 84 | 642231 |  | DVERE KOMPLETNÍ S OCEL ZÁRUBNÍ KOVOVÉ JEDNOKRÍDLÉ | M2 | 3.2 | 0 |  |  |  | 0 |  | OTSKP 2022 |  | 2
PP |  |  |  | Ocelové uzamykatelné dveře na opěrách
VV |  |  |  | 2*0,8*2=3,200 [A]
TS |  |  |  | položka zahrnuje: - dodávka dverí dle specifikace objednatele - montáž nových dverí do pripravených otvoru (tj. zakotvení do ostení a zapenení spáry PUR penou) - serízení výrobku k jejich plné funkcnosti - prípadné zapravení venkovního i vnitrního ostení - zajištení provádených prací tak, aby nebyly znecišteny a poškozeny vnitrní prostory - prípadná výmalba vnitrních ostení dverí - pokud se jedná o finální stavební práci, zahrnuje i zajištení úklidu vnitrních i vnejších prostor
SD |  | 7 |  | Přidružená stavební výroba
P | 85 | 711111R |  | IZOLACE BĚŽNÝCH KONSTRUKCÍ PENETRAČNÍM ADHEZNÍM NÁTĚREM NA BÁZI NÍZKOVISKÓZNÍCH PRYSKYŘIC | M2 | 5526.1 | 0 |  |  |  | 0 |  | [bez vazby na CS] |  | 2
PP
VV |  |  |  | 5526,1=5 526,100 [A]
TS |  |  |  | položka zahrnuje: - dodání předepsaného izolačního materiálu - očištění a ošetření podkladu, zadávací dokumentace může zahrnout i případné vyspravení - zřízení izolace jako kompletního povlaku, případně komplet. soustavy nebo systému podle příslušného technolog. předpisu - zřízení izolace i jednotlivých vrstev po etapách, včetně pracovních spár a spojů - úprava u okrajů, rohů, hran, dilatačních i pracovních spojů, kotev, obrubníků, dilatačních zařízení, odvodnění, otvorů, neizolovaných míst a pod. - zajištění odvodnění povrchu izolace, včetně odvodnění nejnižších míst, pokud dokumentace pro zadání stavby nestanoví jinak - ochrana izolace do doby zřízení definitivní ochranné vrstvy nebo konstrukce - úprava, očištění a ošetření prostoru kolem izolace - provedení požadovaných zkoušek - nezahrnuje ochranné vrstvy, např. geotextilii
P | 86 | 711132 |  | IZOLACE BEŽNÝCH KONSTRUKCÍ PROTI VOLNE STÉKAJÍCÍ VODE ASFALTOVÝMI PÁSY | M2 | 534.05 | 0 |  |  |  | 0 |  | OTSKP 2022 |  | 2
PP |  |  |  | Systém vodotěsné izolace na opěrách - těsnící vrstva - AIP celoplošně připevněné k podkladu
VV |  |  |  | 534,050=534,050 [A]
TS |  |  |  | položka zahrnuje: - dodání predepsaného izolacního materiálu - ocištení a ošetrení podkladu, zadávací dokumentace muže zahrnout i prípadné vyspravení - zrízení izolace jako kompletního povlaku, prípadne komplet. soustavy nebo systému podle príslušného technolog. predpisu - zrízení izolace i jednotlivých vrstev po etapách, vcetne pracovních spár a spoju - úprava u okraju, rohu, hran, dilatacních i pracovních spoju, kotev, obrubníku, dilatacních zarízení, odvodnení, otvoru, neizolovaných míst a pod. - zajištení odvodnení povrchu izolace, vcetne odvodnení nejnižších míst, pokud dokumentace pro zadání stavby nestanoví jinak - ochrana izolace do doby zrízení definitivní ochranné vrstvy nebo konstrukce - úprava, ocištení a ošetrení prostoru kolem izolace - provedení požadovaných zkoušek - nezahrnuje ochranné vrstvy, napr. geotextilii
P | 87 | 711412 |  | IZOLACE MOSTOVEK CELOPLOŠNÁ ASFALTOVÝMI PÁSY | M2 | 5792.722 | 0 |  |  |  | 0 |  | OTSKP 2022 |  | 2
PP |  |  |  | Systém vodotěsné izolace - na mostovce a římsách - těsnící vrstva - AIP těsnící vrstva z asfaltových izolačních pásů, celoplošně připevněných k podkladu
VV |  |  |  | vodorovné plochy jedno pole AIP 5,6*29,9+2*0,32=168,080 [A] šikmé a svislé plochy římsy (přesah 0,5m na vodorovnou plochu) jedno pole NK 1,83*29,9=54,717 [B] celkem nosná konstrukce a*1*2*13+1*2*13*b=5 792,722 [C]
TS |  |  |  | položka zahrnuje: - dodání predepsaného izolacního materiálu - ocištení a ošetrení podkladu, zadávací dokumentace muže zahrnout i prípadné vyspravení - zrízení izolace jako kompletního povlaku, prípadne komplet. soustavy nebo systému podle príslušného technolog. predpisu - zrízení izolace i jednotlivých vrstev po etapách, vcetne pracovních spár a spoju - úprava u okraju, rohu, hran, dilatacních i pracovních spoju, kotev, obrubníku, dilatacních zarízení, odvodnení, otvoru, neizolovaných míst a pod. - zajištení odvodnení povrchu izolace, vcetne odvodnení nejnižších míst, pokud dokumentace pro zadání stavby nestanoví jinak - ochrana izolace do doby zrízení definitivní ochranné vrstvy nebo konstrukce - úprava, ocištení a ošetrení prostoru kolem izolace - provedení požadovaných zkoušek - nezahrnuje ochranné vrstvy, napr. litý asfalt, asfaltový beton v této položce se vykáže i izolace rámových konstrukcí (mosty, propusty, kolektory)
P | 88 | 711509 |  | OCHRANA IZOLACE NA POVRCHU TEXTILIÍ | M2 | 2111.092 | 0 |  |  |  | 0 |  | OTSKP 2022 |  | 2
PP |  |  |  | měkká ochranná vrstva: na svislých a šikmých plochách říms - geotextile min. 800 g/m2 na opěrách - geotextile min. 800 g/m2
VV |  |  |  | šikmé a svislé plochy říms s přesahem 0,5 m na vodorovné 1,83*29,9*1*2*13=1 422,642 [A] na opěrách 534,050=534,050 [B] na vnějších plochách opěr 2*77,200=154,400 [C] Celkové množství 2111.092000=2 111,092 [D]
TS |  |  |  | položka zahrnuje: - dodání predepsaného ochranného materiálu - zrízení ochrany izolace
P | 89 | 74C594 |  | ZAKOTVENÍ STOŽÁRU 21-40 KN | KUS | 7 | 0 |  |  |  | 0 |  | OTSKP 2022 |  | 2
PP |  |  |  | Provizorní kotvení trakčního vedení
VV |  |  |  | 7=7,000 [A]
TS |  |  |  | 1. Položka obsahuje: – všechny náklady na montáž a materiál dodaného zarízení protikorozne ošetreného podle TKP se všemi pomocnými doplnujícími soucástmi a pracemi s použitím mechanizmu – cena položky je vc. ostatních rozpoctových nákladu 2. Položka neobsahuje: X 3. Zpusob merení: Udává se pocet kusu kompletní konstrukce nebo práce.
P | 90 | 7838A |  | NÁTERY BETON KONSTR TYP S3 | M2 | 34240.13 | 0 |  |  |  | 0 |  | OTSKP 2022 |  | 2
PP |  |  |  | Ochranný nátěr na beton, včetně penetračního nátěru
VV |  |  |  | stávající konstrukce 32139,89=32 139,890 [A] nové úl. prahy pilířů (4,2*3,3+2*4,2*0,45+2*3,3*0,45+15,0*0,5+6*4*0,8*0,25)*2*12=789,840 [B] okraje nové spřažené desky (2*6,1*0,7+2*29,9*0,7)*2*13=1 310,400 [C] Mezisoučet 34240.130000=34 240,130 [D]
TS |  |  |  | - položka zahrnuje kompletní povlaky (i ruznobarevné), vcetne úpravy podkladu (odmaštení, odstranení starých náteru a necistot) a jeho vyspravení, provedení náteru predepsaným postupem a splnení všech požadavku daných technologickým predpisem.
SD |  | 8 |  | Potrubí
P | 91 | 869131R |  | POTRUBÍ ODPADNÍ MOSTNÍCH OBJEKTU Z TRUB NEREZOVÝCH DN DO 150MM | M | 156 | 0 |  |  |  | 0 |  | [bez vazby na CS] |  | 2
PP |  |  |  | Příčné svody odvodnění, korozivzdorná ocel, DN 150 mm
VV |  |  |  | 156*1,0=156,000 [A]
TS |  |  |  | - výrobní dokumentaci (vcetne technologického predpisu) - dodání veškerého instalacního a pomocného materiálu (trouby, trubky, armatury, tvarové kusy, spojovací a tesnící materiál a pod.), podperných, závesných, upevnovacích prvku, vcetne potrebných úprav - zednické výpomoci, jako je vysekávání kapes a rýh, jejich vyplnení a zacištení - úprava podkladu a osazení podper, osazení a ocištení podkladu a podper - zrízení plne funkcní instalace, kompletní soustavy, podle príslušného technologického predpisu - zrízení instalace i jednotlivých cástí po etapách, vcetne pracovních spar a spoju - úprava a príprava prostupu, okolí podper, zaústení a napojení a upevnení odpadních výustek - ochrana potrubí náterem, vcetne úpravy povrchu, prípadne izolací - úprava, ocištení a ošetrení prostoru kolem instalace - provedení požadovaných zkoušek vodotesnosti
P | 92 | 875332 |  | POTRUBÍ DREN Z TRUB PLAST DN DO 150MM DEROVANÝCH | M | 64 | 0 |  |  |  | 0 |  | OTSKP 2022 |  | 2
PP |  |  |  | Drenážní trubka - HDPE, polodšrovaná, DN 150 mm
VV |  |  |  | 32,0+32,0=64,000 [A]
TS |  |  |  | položky pro zhotovení potrubí platí bez ohledu na sklon zahrnuje: - výrobní dokumentaci (vcetne technologického predpisu) - dodání veškerého trubního a pomocného materiálu (trouby, trubky, tvarovky, spojovací a tesnící materiál a pod.), podperných, závesných a upevnovacích prvku, vcetne potrebných úprav - úprava a príprava podkladu a podper, ocištení a ošetrení podkladu a podper - zrízení plne funkcního potrubí, kompletní soustavy, podle príslušného technologického predpisu - zrízení potrubí i jednotlivých cástí po etapách, vcetne pracovních spar a spoju, pracovního zaslepení koncu a pod. - úprava prostupu, pruchodu šachtami a komorami, okolí podper a vyústení, zaústení, napojení, vyvedení a upevnení odpad. výustí - ochrana potrubí náterem (vc. úpravy povrchu), prípadne izolací, nejsou-li tyto práce predmetem jiné položky - úprava, ocištení a ošetrení prostoru kolem potrubí - položky platí pro práce provádené v prostoru zapaženém i nezapaženém a i v kolektorech, chránickách - položky zahrnují i práce spojené s nutnými obtoky, prevádením a cerpáním vody
P | 93 | 87915 |  | POTRUBÍ ODPADNÍ MOSTNÍCH OBJEKTU Z PLAST TRUB DN DO 300 MM | M | 834 | 0 |  |  |  | 0 |  | OTSKP 2022 |  | 2
PP |  |  |  | Podélný svod odvodnění, včetně závěsů, vyústění a montáže, HDPE DN 250 mm
VV |  |  |  | 2*417=834,000 [A]
TS |  |  |  | - výrobní dokumentaci (vcetne technologického predpisu) - dodání veškerého instalacního a pomocného materiálu (trouby, trubky, armatury, tvarové kusy, spojovací a tesnící materiál a pod.), podperných, závesných, upevnovacích prvku, vcetne potrebných úprav - zednické výpomoci, jako je vysekávání kapes a rýh, jejich vyplnení a zacištení - úprava podkladu a osazení podper, osazení a ocištení podkladu a podper - zrízení plne funkcní instalace, kompletní soustavy, podle príslušného technologického predpisu - zrízení instalace i jednotlivých cástí po etapách, vcetne pracovních spar a spoju - úprava a príprava prostupu, okolí podper, zaústení a napojení a upevnení odpadních výustek - ochrana potrubí náterem, vcetne úpravy povrchu, prípadne izolací - úprava, ocištení a ošetrení prostoru kolem instalace - provedení požadovaných zkoušek vodotesnosti
SD |  | 9 |  | Ostatní konstrukce a práce
P | 94 | 9112A1 |  | ZÁBRADLÍ MOSTNÍ S VODOR MADLY - DODÁVKA A MONTÁŽ | M | 422.4 | 0 |  |  |  | 0 |  | OTSKP 2022 |  | 2
PP |  |  |  | Zábradlí z kompozitních profilů na pilířích
VV |  |  |  | (3,3 + 14,3) x 2 x 12 = 422,4 [A]
TS |  |  |  | položka zahrnuje: dodání zábradlí vcetne predepsané povrchové úpravy kotvení sloupku, t.j. kotevní desky, šrouby z nerez oceli, vrty a zálivku, pokud zadávací dokumentace nestanoví jinak prípadné nivelacní hmoty pod kotevní desky
P | 95 | 9112A3 |  | ZÁBRADLÍ MOSTNÍ S VODOR MADLY - DEMONTÁŽ S PRESUNEM | M | 1634 | 0 |  |  |  | 0 |  | OTSKP 2022 |  | 2
PP |  |  |  | Odstranění původního zábradlí (podle původní dokumentace) …
VV |  |  |  | 390*2+10*2+417*2=1 634,000 [A]
TS |  |  |  | položka zahrnuje: - demontáž a odstranení zarízení - jeho odvoz na predepsané místo
P | 96 | 917224 |  | SILNICNÍ A CHODNÍKOVÉ OBRUBY Z BETONOVÝCH OBRUBNÍKU ŠÍR 150MM | M | 140 | 0 |  |  |  | 0 |  | OTSKP 2022 |  | 2
PP |  |  |  | Betonové prefabrikované obrubníky do betonového lože, C25/30 - XD3 + XF4
VV |  |  |  | 4*35,0=140,000 [A]
TS |  |  |  | Položka zahrnuje: dodání a pokládku betonových obrubníku o rozmerech predepsaných zadávací dokumentací betonové lože i bocní betonovou operku.
P | 97 | 931183 |  | VÝPLN DILATACNÍCH SPAR Z POLYSTYRENU TL 30MM | M2 | 40.56 | 0 |  |  |  | 0 |  | OTSKP 2022 |  | 2
PP |  |  |  | Výplň diltačních spár říms
VV |  |  |  | 3*0,26*2*2*13=40,560 [A]
TS |  |  |  | položka zahrnuje dodávku a osazení predepsaného materiálu, ocištení ploch spáry pred úpravou, ocištení okolí spáry po úprave
P | 98 | 931231 |  | VÝPLN DILATACNÍCH SPAR Z PRYŽOVÝCH PÁSU ŠÍRKY DO 200MM HLADKÝCH | M | 296.4 | 0 |  |  |  | 0 |  | OTSKP 2022 |  | 2
PP |  |  |  | Pružný pryžový pás pro překrytí dilatační spáry min. průtažnost 400% přilepený speciálním lepidlem včetně lepidla
VV |  |  |  | 3*1,9*2*2*13=296,400 [A]
TS |  |  |  | položka zahrnuje dodávku a osazení predepsaného materiálu, ocištení ploch spáry pred úpravou, ocištení okolí spáry po úprave
P | 99 | 931332 |  | TESNENÍ DILATACNÍCH SPAR POLYURETANOVÝM TMELEM PRUREZU DO 200MM2 | M | 296.4 | 0 |  |  |  | 0 |  | OTSKP 2022 |  | 2
PP |  |  |  | Těsnění spáry pružným tmelem
VV |  |  |  | 3*1,9*2*2*13=296,400 [A]
TS |  |  |  | položka zahrnuje dodávku a osazení predepsaného materiálu, ocištení ploch spáry pred úpravou, ocištení okolí spáry po úprave nezahrnuje tesnící profil
P | 100 | 93152 |  | MOSTNÍ ZÁVERY POVRCHOVÉ POSUN DO 100MM | M | 190.4 | 0 |  |  |  | 0 |  | OTSKP 2022 |  | 2
PP |  |  |  | Mostní závěry povrchové lamelové, s jednoduchým těsněním, s krycí plastovou deskou proti zapadávání zrn štěrku do závěru; elektricky izolované; včetně montáže, plastových desek a nerezových plechů pro překrytí říms … Posun do 80 mm
VV |  |  |  | 6,8*2*14=190,400 [A]
TS |  |  |  | - výrobní dokumentace (vc. technologického predpisu) - dodání kompletního dil. zarízení vc. všech prepravních a montážních úprav a zarízení - rezání a svárení na staveništi a eventuelní nutnou opravu náteru po techto úkonech - bednení a dodatecné zabetonování dilatacního zarízení - pro kovové soucásti je nutné užít ustanovení pro TMCH.94 - dodání spojovacího, kotevního a tesnícího materiálu - úprava a príprava prostoru, vcetne kotevních prvku, jejich ošetrení a ocištení - zrízení kompletního mostního záveru podle príslušného technolog. predpisu, vcetne predepsaného nastavení - zrízení mostního záveru po etapách, vcetne pracovních spar a spoju - úprava most. záveru ve styku s ostatními konstrukcemi a zarízeními (u obrubníku a podél vozovek, na chodnících, na rímsách, napojení izolací a pod.) - ochrana mostního záveru proti bludným proudum a vývody pro jejich merení - ochrana mostního záveru do doby provedení definitivního stavu, veškeré provizorní úpravy a opatrení - konecné úpravy most. záveru jako povrchové povlaky, zálivky, které nejsou soucástí jiných konstrukcí, vycištení, osaz. krytek šroubu, tmelení, tesnení, výpln spar a pod. - úprava, ocištení a ošetrení prostoru kolem mostního záveru - opatrení mostního záveru znakem výrobce a typovým císlem - provedení odborné prohlídky, je-li požadována
P | 101 | 932611R |  | POCHOZÍ ROŠT Z KOMPOZITU | KPL | 104 | 0 |  |  |  | 0 |  | OTSKP 2022 |  | 2
PP |  |  |  | Vnitřní rampy z kompozitních prvků na koncích nosníků PSKT-30
VV |  |  |  | 2*2*13*2=104,000 [A]
TS |  |  |  | položka zahrnuje: - dodání a uložení predepsané konstrukce z predepsaného materiálu vcetne vnitrostaveništní a mimostaveništní dopravy - veškeré potrebné pomocné práce - veškerý pomocný a upevnovací materiál
P | 102 | 93312 |  | ZATEŽOVACÍ ZKOUŠKA MOSTU STATICKÁ 1. POLE DO 500M2 | KUS | 1 | 0 |  |  |  | 0 |  | OTSKP 2022 |  | 2
PP
VV |  |  |  | 1=1,000 [A]
TS |  |  |  | - podklady a dokumentaci zkoušky - výrobní dokumentace potrebných zarízení - stavební práce spojené s prípravou a provedením zkoušky (zrízení a odstranení) - veškerá zkušební zarízení vc. opotrebení a nájmu - výpomoce pri vlastní zkoušce - dodání zatežovacích prostredku a hmot, manipulaci s nimi a jejich opotrebení a nájem - preprava zatežovacích prostredku a hmot na stavbu a zpet, vcetne zajíždky k váze a vážních poplatku - provedení vlastní zkoušky a její vyhodnocení, vcetne všech merení a dalších potrebných cinností
P | 103 | 93316 |  | ZATEŽOVACÍ ZKOUŠKA MOSTU STATICKÁ 2. A DALŠÍ POLE DO 500M2 | KUS | 2 | 0 |  |  |  | 0 |  | OTSKP 2022 |  | 2
PP
VV |  |  |  | 2=2,000 [A]
TS |  |  |  | - podklady a dokumentaci zkoušky - výrobní dokumentace potrebných zarízení - stavební práce spojené s prípravou a provedením zkoušky (zrízení a odstranení) - veškerá zkušební zarízení vc. opotrebení a nájmu - výpomoce pri vlastní zkoušce - dodání zatežovacích prostredku a hmot, manipulaci s nimi a jejich opotrebení a nájem - preprava zatežovacích prostredku a hmot na stavbu a zpet, vcetne zajíždky k váze a vážních poplatku - provedení vlastní zkoušky a její vyhodnocení, vcetne všech merení a dalších potrebných cinností
P | 104 | 93322 |  | ZATEŽ ZKOUŠKA MOSTU DYNAMIC 1.POLE DO 500M2 | KUS | 1 | 0 |  |  |  | 0 |  | OTSKP 2022 |  | 2
PP
VV |  |  |  | 1=1,000 [A]
TS |  |  |  | - podklady a dokumentaci zkoušky - výrobní dokumentace potrebných zarízení - stavební práce spojené s prípravou a provedením zkoušky (zrízení a odstranení) - veškerá zkušební zarízení vc. opotrebení a nájmu - výpomoce pri vlastní zkoušce - dodání zatežovacích prostredku a hmot, manipulaci s nimi a jejich opotrebení a nájem - preprava zatežovacích prostredku a hmot na stavbu a zpet, vcetne zajíždky k váze a vážních poplatku - provedení vlastní zkoušky a její vyhodnocení, vcetne všech merení a dalších potrebných cinností
P | 105 | 93326 |  | ZATEŽ ZKOUŠKA MOSTU DYNAMIC 2. A DALŠÍ POLE DO 500M2 | KUS | 2 | 0 |  |  |  | 0 |  | OTSKP 2022 |  | 2
PP
VV |  |  |  | 2=2,000 [A]
TS |  |  |  | - podklady a dokumentaci zkoušky - výrobní dokumentace potrebných zarízení - stavební práce spojené s prípravou a provedením zkoušky (zrízení a odstranení) - veškerá zkušební zarízení vc. opotrebení a nájmu - výpomoce pri vlastní zkoušce - dodání zatežovacích prostredku a hmot, manipulaci s nimi a jejich opotrebení a nájem - preprava zatežovacích prostredku a hmot na stavbu a zpet, vcetne zajíždky k váze a vážních poplatku - provedení vlastní zkoušky a její vyhodnocení, vcetne všech merení a dalších potrebných cinností
P | 106 | 935212 |  | PRÍKOPOVÉ ŽLABY Z BETON TVÁRNIC ŠÍR DO 600MM DO BETONU TL 100MM | M | 16 | 0 |  |  |  | 0 |  | OTSKP 2022 |  | 2
PP |  |  |  | Žlaby z příkopových tvárnic (pod vyústěním drenáže, v "úžlabí" nad dříkem pilíře v krajních polích), C25/30 - XD3 + XF4, do betonového lože
VV |  |  |  | 2*3+2*5=16,000 [A]
TS |  |  |  | položka zahrnuje: - dodávku a uložení príkopových tvárnic predepsaného rozmeru a kvality - dodání a rozprostrení lože z predepsaného materiálu v predepsané kvalitea v predepsané tlouštce - veškerou manipulaci s materiálem, vnitrostaveništní i mimostaveništní dopravu - ukoncení, patky, spárování - merí se v metrech bežných délky osy žlabu
P | 107 | 93650 |  | DROBNÉ DOPLNK KONSTR KOVOVÉ | KG | 1400 | 0 |  |  |  | 0 |  | OTSKP 2022 |  | 2
PP |  |  |  | Ocelové kotevní přípravky pro stožáry trakčního vedení hmotnost 1 ks 50 kg
VV |  |  |  | 2*14*50=1 400,000 [A]
TS |  |  |  | - dílenská dokumentace, vcetne technologického predpisu spojování, - dodání materiálu v požadované kvalite a výroba konstrukce i dílenská (vcetne pomucek, prípravku a prostredku pro výrobu) bez ohledu na nárocnost a její hmotnost, dílenská montáž, - dodání spojovacího materiálu, - zrízení montážních a dilatacních spoju, spar, vcetne potrebných úprav, vložek, opracování, ocištení a ošetrení, - podper. konstr. a lešení všech druhu pro montáž konstrukcí i doplnkových, vcetne požadovaných otvoru, ochranných a bezpecnostních opatrení a základu pro tyto konstrukce a lešení, - jakákoliv doprava a manipulace dílcu a montážních sestav, vcetne dopravy konstrukce z výrobny na stavbu, - montáž konstrukce na staveništi, vcetne montážních prostredku a pomucek a zednických výpomocí, - montážní dokumentace vcetne technologického predpisu montáže, - výpln, tesnení a tmelení spar a spoju, - cištení konstrukce a odstranení všech vrubu (vrypy, otlaceniny a pod.), - veškeré druhy opracování povrchu, vcetne úprav pod nátery a pod izolaci, - veškeré druhy dílenských základu a základních náteru a povlaku, - všechny druhy ocelového kotvení, - dílenskou prejímku a montážní prohlídku, vcetne požadovaných dokladu, - zrízení kotevních otvoru nebo jam, nejsou-li cástí jiné konstrukce, jejich úpravy, ocištení a ošetrení, - osazení kotvení nebo prímo cástí konstrukce do podpurné konstrukce nebo do zeminy, - výpln kotevních otvoru (príp. podlití patních desek) maltou, betonem nebo jinou speciální hmotou, vyplnení jam zeminou, - ošetrení kotevní oblasti proti vzniku trhlin, vlivu povetrnosti a pod., - osazení nivelacních znacek, vcetne jejich zamerení, oznacení znakem výrobce a vyznacení letopoctu. Dokumentace pro zadání stavby muže dále predepsat že cena položky ješte obsahuje napríklad: - veškeré druhy protikorozní ochrany a nátery konstrukcí, - žárové zinkování ponorem nebo žárové stríkání (metalizace) kovem, - zvláštní spojovací prostredky, rozebíratelnost konstrukce, - osazení merících zarízení a úpravy pro ne - ochranná opatrení pred úcinky bludných proudu - ochranu pred prepetím.
P | 108 | 93650 | 1 | DROBNÉ DOPLNK KONSTR KOVOVÉ | KG | 14339.752 | 0 |  |  |  | 0 |  | OTSKP 2022 |  | 2
PP |  |  |  | Ocelové "háky" pro připojení táhla k mostní konstrukci, S355J2 součást pažící stěny 2. fáze
VV |  |  |  | O1 27*256,067=6 913,809 [A] O2 29*256,067=7 425,943 [B] Celkové množství 14339.752000=14 339,752 [C]
TS |  |  |  | - dílenská dokumentace, vcetne technologického predpisu spojování, - dodání materiálu v požadované kvalite a výroba konstrukce i dílenská (vcetne pomucek, prípravku a prostredku pro výrobu) bez ohledu na nárocnost a její hmotnost, dílenská montáž, - dodání spojovacího materiálu, - zrízení montážních a dilatacních spoju, spar, vcetne potrebných úprav, vložek, opracování, ocištení a ošetrení, - podper. konstr. a lešení všech druhu pro montáž konstrukcí i doplnkových, vcetne požadovaných otvoru, ochranných a bezpecnostních opatrení a základu pro tyto konstrukce a lešení, - jakákoliv doprava a manipulace dílcu a montážních sestav, vcetne dopravy konstrukce z výrobny na stavbu, - montáž konstrukce na staveništi, vcetne montážních prostredku a pomucek a zednických výpomocí, - montážní dokumentace vcetne technologického predpisu montáže, - výpln, tesnení a tmelení spar a spoju, - cištení konstrukce a odstranení všech vrubu (vrypy, otlaceniny a pod.), - veškeré druhy opracování povrchu, vcetne úprav pod nátery a pod izolaci, - veškeré druhy dílenských základu a základních náteru a povlaku, - všechny druhy ocelového kotvení, - dílenskou prejímku a montážní prohlídku, vcetne požadovaných dokladu, - zrízení kotevních otvoru nebo jam, nejsou-li cástí jiné konstrukce, jejich úpravy, ocištení a ošetrení, - osazení kotvení nebo prímo cástí konstrukce do podpurné konstrukce nebo do zeminy, - výpln kotevních otvoru (príp. podlití patních desek) maltou, betonem nebo jinou speciální hmotou, vyplnení jam zeminou, - ošetrení kotevní oblasti proti vzniku trhlin, vlivu povetrnosti a pod., - osazení nivelacních znacek, vcetne jejich zamerení, oznacení znakem výrobce a vyznacení letopoctu. Dokumentace pro zadání stavby muže dále predepsat že cena položky ješte obsahuje napríklad: - veškeré druhy protikorozní ochrany a nátery konstrukcí, - žárové zinkování ponorem nebo žárové stríkání (metalizace) kovem, - zvláštní spojovací prostredky, rozebíratelnost konstrukce, - osazení merících zarízení a úpravy pro ne - ochranná opatrení pred úcinky bludných proudu - ochranu pred prepetím.
P | 109 | 9365011R |  | NIVELAČNÍ ZNAČKY NEREZ | KUS | 212 | 0 |  |  |  | 0 |  | [bez vazby na CS] |  | 2
PP |  |  |  | dva body na každé podpěře, 3 body na každé římse v každém poli
VV |  |  |  | podpěry 2*2*14=56,000 [A] římsy v poli 3*2*2*13=156,000 [B] Celkové množství 212.000000=212,000 [C]
TS |  |  |  | položka zahrnuje: - dodávku a montáž nivelačních značek - nivelace geodetem je oceněna samostatně
P | 110 | 936504R |  | DROBNÉ DOPLNK KONSTR PLASTOVÉ | M2 | 36.96 | 0 |  |  |  | 0 |  | OTSKP 2022 |  | 2
PP |  |  |  | Plastové síťky proti vlétávání ptáků mezerami na opěrách, včetně kotvení a montáže
VV |  |  |  | 4*(2*4,3*0,7+2*2,3*0,7)=36,960 [A]
TS |  |  |  | položka zahrnuje: dodávku a montáž kompletního systému
P | 111 | 93653 |  | MOSTNÍ ODVODNOVACÍ SOUPRAVA | KUS | 156 | 0 |  |  |  | 0 |  | OTSKP 2022 |  | 2
PP |  |  |  | Odvodňovače - atypické z korozivzdorné oceli
VV |  |  |  | 6*2*13=156,000 [A]
TS |  |  |  | položka zahrnuje: - výrobní dokumentaci (vcetne technologického predpisu) - dodání kompletní odvodnovací soupravy, vcetne všech montážních a prepravních úprav a zarízení - dodání spojovacího, kotevního a tesnícího materiálu - úprava a príprava úložného prostoru, vcetne kotevních prvku, jejich ocištení a ošetrení - zrízení kompletní odvodnovací soupravy, dle príslušného technologického predpisu, vcetne všech výškových a smerových úprav - zrízení odvodnovací soupravy po etapách, vcetne pracovních spar a spoju - prodloužení odpadní trouby pod spodní líc nosné konstr. nebo zaústením odvodnovace do dalšího odvodnovacího zarízení - úprava odvod. soupravy na styku s ostatními konstrukcemi a zarízeními (u obrubníku, podél vozovek, napojení izolací a pod.) - ochrana odvodnovací soupravy do doby provedení definitivního stavu, veškeré provizorní úpravy a opatrení - konecné úpravy odvodnovací soupravy jako povrchové povlaky, zálivky, které nejsou soucástí jiných konstr., vycištení, tmelení, tesnení, výpln spar a pod. - úprava, ocištení a ošetrení prostoru kolem odvodnovací soupravy - opatrení odvodnovace znakem výrobce a typovým císlem - provedení odborné prohlídky, je-li požadována
P | 112 | 938544 |  | OCIŠTENÍ BETON KONSTR OTRYSKÁNÍM TLAK VODOU PRES 1000 BARU | M2 | 31472.688 | 0 |  |  |  | 0 |  | OTSKP 2022 |  | 2
PP |  |  |  | Otryskání povrchu betonových konstrukcí před provedením sanace povrchu vysokotlakým vodním paprskem
VV |  |  |  | P1 13,4*13,15*2=352,420 [A] P2 13,4*13,15*2=352,420 [B] P3 13,4*14,1*2=377,880 [C] P4 13,4*14,1*2=377,880 [D] P5 13,4*14,1*2=377,880 [E] P6 13,4*14,1*2=377,880 [F] P7 13,4*14,1*2=377,880 [G] P8 13,4*14,1*2=377,880 [H] P9 13,4*13,1*2=351,080 [I] P10 13,4*13,1*2=351,080 [J] P11 13,4*13,1*2=351,080 [K] P12 13,4*13,1*2=351,080 [L] NK vnější plochy 2*2*6,5*417=10 842,000 [M] NK vnitřní plochy 2*2*6,6*417=11 008,800 [N] Mezisoučet 26227.240000=26 227,240 [O] včetně rezervy 20% O*1,2=31 472,688 [P]
TS |  |  |  | položka zahrnuje ocištení predepsaným zpusobem vcetne odklizení vzniklého odpadu
P | 113 | 938544 | 1 | OCIŠTENÍ BETON KONSTR OTRYSKÁNÍM TLAK VODOU PRES 1000 BARU | M2 | 4959.76 | 0 |  |  |  | 0 |  | OTSKP 2022 |  | 2
PP |  |  |  | Otryskání povrchu mostovky a nosníků u podpěr vysokotlakým vodním paprskem nebo zařízením s ocelovými kuličkami. výsledné nerovnosti na povrchu hluboké min. 3 mm
VV |  |  |  | povrch mostovky (2,4*28,1)*2*2*13=3 506,880 [A] vnitřní plochy nosníku u podpěr 2*(1,65+0,81+1,65+0,1+1,65)*2*2*13=609,440 [B] vnější plochy nosníku - jeden nosník (u podpěr a pro trakční vedení) (2*(2,55+1,76+2,55)+2,5)*2*2*13=843,440 [C] Celkové množství 4959.760000=4 959,760 [D]
TS |  |  |  | položka zahrnuje ocištení predepsaným zpusobem vcetne odklizení vzniklého odpadu
P | 114 | 938544 | 2 | OCIŠTENÍ BETON KONSTR OTRYSKÁNÍM TLAK VODOU PRES 1000 BARU | M2 | 5526.05 | 0 |  |  |  | 0 |  | OTSKP 2022 |  | 2
PP |  |  |  | Otryskání povrchu nové mostovky a rubu opěr vysokotlakým vodním paprskem nebo zařízením s ocelovými kuličkami
VV |  |  |  | NK (6,4*29,9+2,0*0,32)*2*13=4 992,000 [A] O1 a O2 267,025*2=534,050 [B] Celkové množství 5526.050000=5 526,050 [C]
TS |  |  |  | položka zahrnuje ocištení predepsaným zpusobem vcetne odklizení vzniklého odpadu
P | 115 | 943901R |  | PROSTOROVÉ PRACOVNÍ LEŠENÍ | KPL | 1 | 0 |  |  |  | 0 |  | [bez vazby na CS] |  | 2
PP |  |  |  | Lešení pro provedení sanace povrchů spodní stavby a NK Viz výkres lešení v PD Včetně založení věží a závěsného lešení ppod NK
VV |  |  |  | 1=1,000 [A]
TS |  |  |  | Položka zahrnuje dovoz, montáž, údržbu, opotrebení (nájemné), demontáž, konzervaci, odvoz.
P | 116 | 94817 |  | DOCASNÉ KONSTRUKCE Z OCEL NOSNÍKU VCET ODSTRAN | T | 234 | 0 |  |  |  | 0 |  | OTSKP 2022 |  | 2
PP |  |  |  | Provizorní konzoly pro dočasné podepření nosné konstrukce na pilířích (svařované konstrukce z oceli S235, vč. PKO) včetně ochranných štítů Včetně výrobní dokumentace, včetně prostředků na montáž
VV |  |  |  | konzoly pro podpeření nosné konstrukce: 8,0*24=192,000 [A] plošiny - ochozy - pro stroje pro hydrodemolici: 3,5*12=42,000 [B] Celkové množství 234.000000=234,000 [C]
TS |  |  |  | Položka zahrnuje dovoz, montáž, údržbu, opotrebení (nájemné), demontáž, konzervaci, odvoz.
P | 117 | 94818 |  | DOCASNÉ KONSTRUKCE DREVENÉ VCET ODSTRAN | M3 | 4.393 | 0 |  |  |  | 0 |  | OTSKP 2022 |  | 2
PP |  |  |  | Dřevěná podlaha plošiny pro hydrodemoliční stroj, tl. 70 mm dřevo třídy pevnosti C24, včetně impregnace
VV |  |  |  | 62,75*0,07=4,393 [A]
TS |  |  |  | Položka zahrnuje dovoz, montáž, údržbu, opotrebení (nájemné), demontáž, konzervaci, odvoz.
P | 118 | 94890 |  | PODPERNÉ SKRUŽE - ZRÍZENÍ A ODSTRANENÍ | M3OP | 300 | 0 |  |  |  | 0 |  | OTSKP 2022 |  | 2
PP |  |  |  | Podpěrná skruž pro dočasné podepření nosné konstrukce v místě koncových opěr včetně založení skruže tak, aby přenesla zatížení při zdvihání NK
VV |  |  |  | 2*15*2,5*4=300,000 [A]
TS |  |  |  | Položka zahrnuje dovoz, montáž, údržbu, opotrebení (nájemné), demontáž, konzervaci, odvoz.
P | 119 | 96611 |  | BOURÁNÍ KONSTRUKCÍ Z BETONOVÝCH DÍLCU | M3 | 74 | 0 |  |  |  | 0 |  | OTSKP 2022 |  | 2
PP |  |  |  | Demolice prefabrikovaných železobetonových nosníků MZD-16-12 v přechodových polích mostu, beton C23/28 (zn. 330), včetně demontáže jeřábem nosníky je možno rozbourat i sbíjecími kladivy, ale až po jejich sejmutí z opěr a uložení na terén
VV |  |  |  | 18,5*2*2=74,000 [A]
TS |  |  |  | položka zahrnuje: - rozbourání konstrukce bez ohledu na použitou technologii - veškeré pomocné konstrukce (lešení a pod.) - veškerou manipulaci s vybouranou sutí a hmotami vcetne uložení na skládku. Nezahrnuje poplatek za skládku, který se vykazuje v položce 0141** (s výjimkou malého množství bouraného materiálu, kde je možné poplatek zahrnout do jednotkové ceny bourání – tento fakt musí být uveden v doplnujícím textu k položce) - veškeré další práce plynoucí z technologického predpisu a z platných predpisu
P | 120 | 96611 | 1 | BOURÁNÍ KONSTRUKCÍ Z BETONOVÝCH DÍLCU | M3 | 333.6 | 0 |  |  |  | 0 |  | OTSKP 2022 |  | 2
PP |  |  |  | Odstranění původních ŽB říms (konzol)
VV |  |  |  | 4*0,2*417=333,600 [A]
TS |  |  |  | položka zahrnuje: - rozbourání konstrukce bez ohledu na použitou technologii - veškeré pomocné konstrukce (lešení a pod.) - veškerou manipulaci s vybouranou sutí a hmotami vcetne uložení na skládku. Nezahrnuje poplatek za skládku, který se vykazuje v položce 0141** (s výjimkou malého množství bouraného materiálu, kde je možné poplatek zahrnout do jednotkové ceny bourání – tento fakt musí být uveden v doplnujícím textu k položce) - veškeré další práce plynoucí z technologického predpisu a z platných predpisu
P | 121 | 96615 |  | BOURÁNÍ KONSTRUKCÍ Z PROSTÉHO BETONU | M3 | 67.2 | 0 |  |  |  | 0 |  | OTSKP 2022 |  | 2
PP |  |  |  | Demolice bloků z prostého betonu pod konci nosníků MZD-16-12, beton cca C6/7,5 (zn. 105)
VV |  |  |  | 33,6*2=67,200 [A]
TS |  |  |  | položka zahrnuje: - rozbourání konstrukce bez ohledu na použitou technologii - veškeré pomocné konstrukce (lešení a pod.) - veškerou manipulaci s vybouranou sutí a hmotami vcetne uložení na skládku. Nezahrnuje poplatek za skládku, který se vykazuje v položce 0141** (s výjimkou malého množství bouraného materiálu, kde je možné poplatek zahrnout do jednotkové ceny bourání – tento fakt musí být uveden v doplnujícím textu k položce) - veškeré další práce plynoucí z technologického predpisu a z platných predpisu
P | 122 | 96616 |  | BOURÁNÍ KONSTRUKCÍ ZE ŽELEZOBETONU | M3 | 63.67 | 0 |  |  |  | 0 |  | OTSKP 2022 |  | 2
PP |  |  |  | Demolice železobetonových úložných prahů pod konci nosníků MZD-16-12, beton cca C6/7,5 (zn. 105) Demolice odříznutých konzol TV
VV |  |  |  | 8,2*4=32,800 [A] 30,87=30,870 [B] Celkové množství 63.670000=63,670 [C]
TS |  |  |  | položka zahrnuje: - rozbourání konstrukce bez ohledu na použitou technologii - veškeré pomocné konstrukce (lešení a pod.) - veškerou manipulaci s vybouranou sutí a hmotami vcetne uložení na skládku. Nezahrnuje poplatek za skládku, který se vykazuje v položce 0141** (s výjimkou malého množství bouraného materiálu, kde je možné poplatek zahrnout do jednotkové ceny bourání – tento fakt musí být uveden v doplnujícím textu k položce) - veškeré další práce plynoucí z technologického predpisu a z platných predpisu
P | 123 | 96711 |  | VYBOURÁNÍ CÁSTÍ KONSTRUKCÍ Z BETON DÍLCU | M3 | 151.62 | 0 |  |  |  | 0 |  | OTSKP 2022 |  | 2
PP |  |  |  | Stávající krycí prefabrikované desky - demolice
VV |  |  |  | zakrytí střední odvodňované mezery 0,11*1350=148,500 [A] zakrytí střední mezery mezi nosnými konstrukcemi v přechodových polích 0,039*80=3,120 [B] Celkové množství 151.620000=151,620 [C]
TS |  |  |  | položka zahrnuje: - veškerou manipulaci s vybouranou sutí a hmotami vcetne uložení na skládku, - veškeré další práce plynoucí z technologického predpisu a z platných predpisu, nezahrnuje poplatek za skládku, který se vykazuje v položce 0141** (s výjimkou malého množství bouraného materiálu, kde je možné poplatek zahrnout do jednotkové ceny bourání – tento fakt musí být uveden v doplnujícím textu k položce)
P | 124 | 967161R |  | VYBOURÁNÍ CÁSTÍ KONSTRUKCÍ ŽELEZOBET HYDRODEMOLICÍ | M3 | 568.718 | 0 |  |  |  | 0 |  | [bez vazby na CS] |  | 2
PP |  |  |  | z důvodu možného poškození ponechávaných konstrukcí není možno použít sbíjecí kladiva apod.; Bourání v horní desce nosníků PSKT-30 (vstupní otvory, výřezy pro odvodňovače a pro zesilující žebra v místech kotvení trakčního ubourání horních částí pilířů a opěr se zachováním výztuže do úrovně 600 mm nad úroveň bourání
VV |  |  |  | bourání v horní desce PSKT 0,36*0,9*2*2*13=16,848 [A] otvory pro odvodňovače 0,1*0,2*2*12*13=6,240 [B] bourání pro zesilující žebra stožáru TV 0,005*1*2*13=0,130 [C] Bourání úložných prahů na pilířích 2,5*4,2*1,3*2*12=327,600 [D] Odbourání horních částí opěr 111,1+106,8=217,900 [E] Celkové množství 568.718000=568,718 [F]
TS |  |  |  | položka zahrnuje: - veškerou manipulaci s vybouranou sutí a hmotami vcetne uložení na skládku, - veškeré další práce plynoucí z technologického predpisu a z platných predpisu, nezahrnuje poplatek za skládku, který se vykazuje v položce 0141** (s výjimkou malého množství bouraného materiálu, kde je možné poplatek zahrnout do jednotkové ceny bourání – tento fakt musí být uveden v doplnujícím textu k položce) konzoly pro umístění stroje jsou oceněny zvlášť položka zahrnuje i jímání odpadní vody z hydrodemolice
P | 125 | 967871R |  | ŘEZÁNÍ KONSTRUKCÍ DIAMANTOVÝM LANEM ŽELEZOBETONOVÝCH S VÝZTUŽÍ | M2 | 626.4 | 0 |  |  |  | 0 |  | [bez vazby na CS] |  | 2
PP |  |  |  | Odstranění úložného prahu a části dříku pilířů P1-P12, opěr O1, O2 včetně stávajících konzol pro trakční vedení a návěstidlo na pilířích - řezání diamantovým lanem (výkres 14a)
VV |  |  |  | O1 4*4,2*2,5+2*1,2*1,5=45.600 [A] P1 4*4,2*2,5=42.000 [B] P2 4*4,2*2,5+2*1,2*1,0=44.400 [C] P3 4*4,2*2,5+1*1,2*1,0=43.200 [D] P4 4*4,2*2,5+2*1,2*1,0=44.400 [E] P5 4*4,2*2,5=42.000 [F] P6 4*4,2*2,5+2*1,2*1,0=44.400 [G] P7 4*4,2*2,5=42.000 [H] P8 4*4,2*2,5+2*1,2*1,0=44.400 [I] P9 4*4,2*2,5=42.000 [J] P10 4*4,2*2,5+2*1,2*1,0=44.400 [K] P11 4*4,2*2,5=42.000 [L] P12 4*4,2*2,5+2*1,2*1,0=44.400 [M] O2 4*4,2*2,5=42.000 [N] Celkové množství O1, P1-P2, O2 A+B+C+D+E+F+G+H+I+J+K+L+M+N=607.200 [O] Konzoly pro TV 19,2=19.200 [P] Celkové množství 626.400000=626.400 [Q]
TS |  |  |  | V cenách jsou započteny i náklady na spotřebu vody. V cenách nejsou započteny náklady na vybourání konstrukcí je oceněno zvlášť
P | 126 | 97817 |  | ODSTRANENÍ MOSTNÍ IZOLACE | M2 | 5004 | 0 |  |  |  | 0 |  | OTSKP 2022 |  | 2
PP |  |  |  | Odstranění původního systému vodotěsné izolace (10 mm AIP +50 mm cementová mazanina s KARI sítí) …
VV |  |  |  | 2*6*417=5 004,000 [A]
TS |  |  |  | Položka zahrnuje: - položka zahrnuje veškeré práce plynoucí z technologického predpisu a z platných predpisu - veškerou manipulaci s vybouranou sutí a hmotami vcetne uložení na skládku. Položka nezahrnuje: - poplatek za skládku, který se vykazuje v položce 0141** (s výjimkou malého množství bouraného materiálu, kde je možné poplatek zahrnout do jednotkové ceny bourání – tento fakt musí být uveden v doplnujícím textu k položce)
SD |  | R015 |  | LIKVIDACE ODPADŮ
P | 1 | R015111 | 901 | LIKVIDACE ODPADŮ NEKONTAMINOVANÝCH - 17 05 04 VYTĚŽENÉ ZEMINY A HORNINY - I. TŘÍDA TĚŽITELNOSTI, včetně dopravy | T | 7765.56 | 0 |  |  |  | 0 |  | ODP+d |  | 2
PP |  |  |  | Uvažováno 50% výkopu k odovozu do recyklačního centra Vzdálenost 20 km
VV |  |  |  | 4314,2*1,8=7 765,560 [A]
TS |  |  |  | 1. Položka obsahuje: • veškeré poplatky provozovateli skládky, recyklační linky nebo jiného zařízení na zpracování nebo likvidaci odpadů související s převzetím, uložením, zpracováním nebo likvidací odpadu, • náklady spojené s dopravou odpadu z místa stavby na místo převzetí provozovatelem skládky, recyklační linky nebo jiného zařízení na zpracování nebo likvidaci odpadů, • náklady spojené s vyložením a manipulací s materiálem v místě skládky. 3. Způsob měření: • [měrná jednotka – nejčastěji Tuna] určující množství odpadu vytříděného v souladu se zákonem č. 541/2020 Sb., o odpadech, v platném znění
P | 2 | R015140 | 906 | LIKVIDACE ODPADŮ NEKONTAMINOVANÝCH - 17 01 01 PROSTÝ BETON, včetně dopravy | T | 3147.02 | 0 |  |  |  | 0 |  | ODP+d |  | 2
PP |  |  |  | Včetně dopravy, doprava uvcažována 20 km
VV |  |  |  | Nosníky v přechodových polích 74*2,5=185,000 [A] římsy 333,6*2,5=834,000 [B] základové desky (67,2+32,8)*2,5=250,000 [C] krycí desky 151,62*2,5=379,050 [D] odpad z hydrodemolice 568,718*2,5=1 421,795 [E] vybourané konzoly TV 30,87*2,5=77,175 [F] Celkové množství 3147.020000=3 147,020 [G]
TS |  |  |  | 1. Položka obsahuje: • veškeré poplatky provozovateli skládky, recyklační linky nebo jiného zařízení na zpracování nebo likvidaci odpadů související s převzetím, uložením, zpracováním nebo likvidací odpadu, • náklady spojené s dopravou odpadu z místa stavby na místo převzetí provozovatelem skládky, recyklační linky nebo jiného zařízení na zpracování nebo likvidaci odpadů, • náklady spojené s vyložením a manipulací s materiálem v místě skládky. 3. Způsob měření: • [měrná jednotka – nejčastěji Tuna] určující množství odpadu vytříděného v souladu se zákonem č. 541/2020 Sb., o odpadech, v platném znění
P | 3 | R015160 | 911 | LIKVIDACE ODPADŮ NEKONTAMINOVANÝCH - 02 01 03 SMÝCENÉ STROMY A KEŘE, včetně dopravy | T | 16 | 0 |  |  |  | 0 |  | ODP+d |  | 2
PP |  |  |  | Odvoz hmoty do kompostárny uvažováno 20 km
VV |  |  |  | 800*0,02=16,000 [A]
TS |  |  |  | 1. Položka obsahuje: • veškeré poplatky provozovateli skládky, recyklační linky nebo jiného zařízení na zpracování nebo likvidaci odpadů související s převzetím, uložením, zpracováním nebo likvidací odpadu, • náklady spojené s dopravou odpadu z místa stavby na místo převzetí provozovatelem skládky, recyklační linky nebo jiného zařízení na zpracování nebo likvidaci odpadů, • náklady spojené s vyložením a manipulací s materiálem v místě skládky. 3. Způsob měření: • [měrná jednotka – nejčastěji Tuna] určující množství odpadu vytříděného v souladu se zákonem č. 541/2020 Sb., o odpadech, v platném znění

## SO 14-02
SŽDC05 |  |  |  | Soupis prací objektu | [10 empty] | 3
6
S | Stavba: | 5423520019-ZM15 |  | Rekonstrukce trati v úseku Kyjice – Chomutov | [6 empty] | D.2.1.4 |  | Aspe | 0,00 | 2
O | Objekt: | D.2.1.4 |  | Mosty, propustky, zdi | [9 empty] | 15,00 | 2
Typ | Poř. číslo | Kód položky | Varianta | Název položky | MJ | Množství | Jednotková hmotnost | Celková hmotnost |  |  | Jednotková cena |  | Cenové soustavy | 21,00 | 2
Dodávka
[9 empty] | Jednotková | Celkem | Jednotková | Celkem |  |  |  | Počet položek s nulovou cenou
O1 |  | SO 14-02 |  | Železniční most v km 58,293
SD |  | 000 |  | Všeobecné položky
P | 1 | 02940 |  | OSTATNÍ POŽADAVKY - VYPRACOVÁNÍ DOKUMENTACE | KPL | 1 | 0 |  |  |  | 0 |  | 2023_OTSKP |  | 2
PP
VV |  |  |  | Vypracování VTD zábradlí
TS |  |  |  | zahrnuje veškeré náklady spojené s objednatelem požadovanými pracemi
SD |  | 001 |  | Zemní práce
P | 2 | 11120 |  | ODSTRANĚNÍ KŘOVIN | M2 | 40 | 0 |  |  |  | 0 |  | 2023_OTSKP |  | 2
PP
VV |  |  |  | ODHAD 40=40,000 [A]
TS |  |  |  | odstranění křovin a stromů do průměru 100 mm doprava dřevin bez ohledu na vzdálenost spálení na hromadách nebo štěpkování
P | 3 | 13173A |  | HLOUBENÍ JAM ZAPAŽ I NEPAŽ TŘ. I - BEZ DOPRAVY | M3 | 1255.024 | 0 |  |  |  | 0 |  | 2023_OTSKP |  | 2
PP
VV |  |  |  | OBJEM VYTĚŽENÉ ZEMINY 2*(2*(2,5*2,5/1,25*5,6+2,5*2,5/1,25*6+2,5*2,5/1,25*21+3,3*4,66*2)+10*24)1255.024=1 255,024 [A]
TS |  |  |  | položka zahrnuje: - svislá doprava, přemístění, přeložení, manipulace s výkopkem - kompletní provedení vykopávky nezapažené i zapažené - ošetření výkopiště po celou dobu práce v něm vč. klimatických opatření - ztížení vykopávek v blízkosti podzemního vedení, konstrukcí a objektů vč. jejich dočasného zajištění - ztížení pod vodou, v okolí výbušnin, ve stísněných prostorech a pod. - příplatek za lepivost - těžení po vrstvách, pásech a po jiných nutných částech (figurách) - čerpání vody vč. čerpacích jímek, potrubí a pohotovostní čerpací soupravy (viz ustanovení k pol. 1151,2) - potřebné snížení hladiny podzemní vody - těžení a rozpojování jednotlivých balvanů - vytahování a nošení výkopku - svahování a přesvah. svahů do konečného tvaru, výměna hornin v podloží a v pláni znehodnocené klimatickými vlivy - ruční vykopávky, odstranění kořenů a napadávek - pažení, vzepření a rozepření vč. přepažování (vyjma štětových stěn) - úpravu, ochranu a očištění dna, základové spáry, stěn a svahů - odvedení nebo obvedení vody v okolí výkopiště a ve výkopišti - třídění výkopku - veškeré pomocné konstrukce umožňující provedení vykopávky (příjezdy, sjezdy, nájezdy, lešení, podpěr. konstr., přemostění, zpevněné plochy, zakrytí a pod.) - nezahrnuje uložení zeminy (na skládku, do násypu) ani poplatky za skládku, vykazují se v položce č.0141**
P | 4 | 17411 |  | ZÁSYP JAM A RÝH ZEMINOU SE ZHUTNĚNÍM | M3 | 878.517 | 0 |  |  |  | 0 |  | 2023_OTSKP |  | 2
PP
VV |  |  |  | 70% Z POL. 13173A 1255,024*0,7878.517=878,517 [A]
TS |  |  |  | položka zahrnuje: - kompletní provedení zemní konstrukce vč. výběru vhodného materiálu - úprava ukládaného materiálu vlhčením, tříděním, promícháním nebo vysoušením, příp. jiné úpravy za účelem zlepšení jeho mech. vlastností - hutnění i různé míry hutnění - ošetření úložiště po celou dobu práce v něm vč. klimatických opatření - ztížení v okolí vedení, konstrukcí a objektů a jejich dočasné zajištění - ztížení provádění vč. hutnění ve ztížených podmínkách a stísněných prostorech - ztížené ukládání sypaniny pod vodu - ukládání po vrstvách a po jiných nutných částech (figurách) vč. dosypávek - spouštění a nošení materiálu - výměna částí zemní konstrukce znehodnocené klimatickými vlivy - ruční hutnění - udržování úložiště a jeho ochrana proti vodě - odvedení nebo obvedení vody v okolí úložiště a v úložišti - veškeré pomocné konstrukce umožňující provedení zemní konstrukce (příjezdy, sjezdy, nájezdy, lešení, podpěrné konstrukce, přemostění, zpevněné plochy, zakrytí a pod.)
P | 5 | 17481 |  | ZÁSYP JAM A RÝH Z NAKUPOVANÝCH MATERIÁLŮ | M3 | 376.507 | 0 |  |  |  | 0 |  | 2023_OTSKP |  | 2
PP
VV |  |  |  | 30% Z POL. 13173A 1255,024*0,3376.507=376,507 [A]
TS |  |  |  | položka zahrnuje: - kompletní provedení zemní konstrukce včetně nákupu a dopravy materiálu dle zadávací dokumentace - úprava ukládaného materiálu vlhčením, tříděním, promícháním nebo vysoušením, příp. jiné úpravy za účelem zlepšení jeho mech. vlastností - hutnění i různé míry hutnění - ošetření úložiště po celou dobu práce v něm vč. klimatických opatření - ztížení v okolí vedení, konstrukcí a objektů a jejich dočasné zajištění - ztížení provádění vč. hutnění ve ztížených podmínkách a stísněných prostorech - ztížené ukládání sypaniny pod vodu - ukládání po vrstvách a po jiných nutných částech (figurách) vč. dosypávek - spouštění a nošení materiálu - výměna částí zemní konstrukce znehodnocené klimatickými vlivy - udržování úložiště a jeho ochrana proti vodě - odvedení nebo obvedení vody v okolí úložiště a v úložišti - veškeré pomocné konstrukce umožňující provedení zemní konstrukce (příjezdy, sjezdy, nájezdy, lešení, podpěrné konstrukce, přemostění, zpevněné plochy, zakrytí a pod.)
P | 6 | 18245 |  | ZALOŽENÍ TRÁVNÍKU ZATRAVŇOVACÍ TEXTILIÍ (ROHOŽÍ) | M2 | 800 | 0 |  |  |  | 0 |  | 2023_OTSKP |  | 2
PP
VV |  |  |  | ODHAD 800800=800,000 [A]
TS |  |  |  | Zahrnuje dodání a položení předepsané zatravňovací textilie bez ohledu na sklon terénu, zalévání, první pokosení
SD |  | 002 |  | Základy
P | 8 | 28931A |  | STŘÍKANÝ BETON DO C20/25 | M3 | 23 | 0 |  |  |  | 0 |  | 2023_OTSKP |  | 2
PP
VV |  |  |  | TVRDÁ OCHRANA HYDROIZOLACE (PLOCHA*TLOUŠŤKA* POČET PORTÁLŮ)+15% REZERVA 25*8*0,05*2*1,1523=23,000 [A]
TS |  |  |  | - dodání čerstvého betonu (betonové směsi) požadované kvality, jeho uložení do požadovaného tvaru při jakékoliv hustotě výztuže, konzistenci čerstvého betonu a způsobu hutnění, ošetření a ochranu betonu, - zhotovení nepropustného, mrazuvzdorného betonu a betonu požadované trvanlivosti a vlastností, - užití potřebných přísad a technologií výroby betonu, - zřízení pracovních a dilatačních spar, včetně potřebných úprav, výplně, vložek, opracování, očištění a ošetření, - bednění požadovaných konstr. (i ztracené) s úpravou dle požadované kvality povrchu betonu, včetně odbedňovacích a odskružovacích prostředků, - podpěrné konstr. (skruže) a lešení všech druhů pro bednění, uložení čerstvého betonu, výztuže a doplňkových konstr., vč. požadovaných otvorů, ochranných a bezpečnostních opatření a základů těchto konstrukcí a lešení, - vytvoření kotevních čel, kapes, nálitků, a sedel, - zřízení všech požadovaných otvorů, kapes, výklenků, prostupů, dutin, drážek a pod., vč. ztížení práce a úprav kolem nich, - úpravy pro osazení výztuže, doplňkových konstrukcí a vybavení, - úpravy povrchu pro položení požadované izolace, povlaků a nátěrů, případně vyspravení, - ztížení práce u kabelových a injektážních trubek a ostatních zařízení osazovaných do betonu, - konstrukce betonových kloubů, upevnění kotevních prvků a doplňkových konstrukcí, - nátěry zabraňující soudržnost betonu a bednění, - výplň, těsnění a tmelení spar a spojů, - opatření povrchů betonu izolací proti zemní vlhkosti v částech, kde přijdou do styku se zeminou nebo kamenivem, - případné zřízení spojovací vrstvy u základů, - úpravy pro osazení zařízení ochrany konstrukce proti vlivu bludných proudů,
P | 9 | 289368 |  | VÝZTUŽ STŘÍKANÉHO BETONU ZE SVAŘ SÍTÍ | T | 0.792 | 0 |  |  |  | 0 |  | 2023_OTSKP |  | 2
PP
VV |  |  |  | PLOCHA STŘÍKANÉHO BETONU * HMOTNOST SÍTĚ 25*8*2*1,98/10000.792=0,792 [A]
TS |  |  |  | Položka zahrnuje veškerý materiál, výrobky a polotovary, včetně mimostaveništní a vnitrostaveništní dopravy (rovněž přesuny), včetně naložení a složení, případně s uložením - dodání betonářské výztuže v požadované kvalitě, stříhání, řezání, ohýbání a spojování do všech požadovaných tvarů (vč. armakošů) a uložení s požadovaným zajištěním polohy a krytí výztuže betonem, - veškeré svary nebo jiné spoje výztuže, - pomocné konstrukce a práce pro osazení a upevnění výztuže (provedení vrtu, dodání a vsunutí kotvičky, její zalepení předepsaným pojivem), - zednické výpomoci pro montáž betonářské výztuže, - úpravy výztuže pro osazení doplňkových konstrukcí, - ochranu výztuže do doby jejího zabetonování, - úpravy výztuže pro zřízení železobetonových kloubů, kotevních prvků, závěsných ok a doplňkových konstrukcí, - veškerá opatření pro zajištění soudržnosti výztuže a betonu, - vodivé propojení výztuže, které je součástí ochrany konstrukce proti vlivům bludných proudů, vyvedení do měřících skříní nebo míst pro měření bludných proudů (vlastní měřící skříně se uvádějí položkami SD 74), - povrchovou antikorozní úpravu výztuže, - separaci výztuže, - osazení měřících zařízení a úpravy pro ně, - osazení měřících skříní nebo míst pro měření bludných proudů.
P | 40 | 272314 |  | ZÁKLADY Z PROSTÉHO BETONU DO C25/30 | M3 | 7.177 | 0 |  |  |  | 0 |  | 2023_OTSKP |  | 2
PP |  |  |  | beton C 25/30 - XC2, XF3
VV |  |  |  | ZÁKLADY ZÁBRADLÍ 56 KS 7,177=7,177 [A]
TS |  |  |  | - dodání čerstvého betonu (betonové směsi) požadované kvality, jeho uložení do požadovaného tvaru při jakékoliv hustotě výztuže, konzistenci čerstvého betonu a způsobu hutnění, ošetření a ochranu betonu, - zhotovení nepropustného, mrazuvzdorného betonu a betonu požadované trvanlivosti a vlastností, - užití potřebných přísad a technologií výroby betonu, - zřízení pracovních a dilatačních spar, včetně potřebných úprav, výplně, vložek, opracování, očištění a ošetření, - bednění požadovaných konstr. (i ztracené) s úpravou dle požadované kvality povrchu betonu, včetně odbedňovacích a odskružovacích prostředků, - podpěrné konstr. (skruže) a lešení všech druhů pro bednění, uložení čerstvého betonu, výztuže a doplňkových konstr., vč. požadovaných otvorů, ochranných a bezpečnostních opatření a základů těchto konstrukcí a lešení, - vytvoření kotevních čel, kapes, nálitků, a sedel, - zřízení všech požadovaných otvorů, kapes, výklenků, prostupů, dutin, drážek a pod., vč. ztížení práce a úprav kolem nich, - úpravy pro osazení výztuže, doplňkových konstrukcí a vybavení, - úpravy povrchu pro položení požadované izolace, povlaků a nátěrů, případně vyspravení, - ztížení práce u kabelových a injektážních trubek a ostatních zařízení osazovaných do betonu, - konstrukce betonových kloubů, upevnění kotevních prvků a doplňkových konstrukcí, - nátěry zabraňující soudržnost betonu a bednění, - výplň, těsnění a tmelení spar a spojů, - opatření povrchů betonu izolací proti zemní vlhkosti v částech, kde přijdou do styku se zeminou nebo kamenivem, - případné zřízení spojovací vrstvy u základů, - úpravy pro osazení zařízení ochrany konstrukce proti vlivu bludných proudů,
P | 41 | 272325 |  | ZÁKLADY ZE ŽELEZOBETONU DO C30/37 | M3 | 29.03 | 0 |  |  |  | 0 |  | 2023_OTSKP |  | 2
PP |  |  |  | beton C30/37 - XC2, XD3, XF4, XA3
VV |  |  |  | Dle výkresu D.2.1.4.1.2 Základy mostních křídel 29,03=29,030 [A]
TS |  |  |  | - dodání čerstvého betonu (betonové směsi) požadované kvality, jeho uložení do požadovaného tvaru při jakékoliv hustotě výztuže, konzistenci čerstvého betonu a způsobu hutnění, ošetření a ochranu betonu, - zhotovení nepropustného, mrazuvzdorného betonu a betonu požadované trvanlivosti a vlastností, - užití potřebných přísad a technologií výroby betonu, - zřízení pracovních a dilatačních spar, včetně potřebných úprav, výplně, vložek, opracování, očištění a ošetření, - bednění požadovaných konstr. (i ztracené) s úpravou dle požadované kvality povrchu betonu, včetně odbedňovacích a odskružovacích prostředků, - podpěrné konstr. (skruže) a lešení všech druhů pro bednění, uložení čerstvého betonu, výztuže a doplňkových konstr., vč. požadovaných otvorů, ochranných a bezpečnostních opatření a základů těchto konstrukcí a lešení, - vytvoření kotevních čel, kapes, nálitků, a sedel, - zřízení všech požadovaných otvorů, kapes, výklenků, prostupů, dutin, drážek a pod., vč. ztížení práce a úprav kolem nich, - úpravy pro osazení výztuže, doplňkových konstrukcí a vybavení, - úpravy povrchu pro položení požadované izolace, povlaků a nátěrů, případně vyspravení, - ztížení práce u kabelových a injektážních trubek a ostatních zařízení osazovaných do betonu, - konstrukce betonových kloubů, upevnění kotevních prvků a doplňkových konstrukcí, - nátěry zabraňující soudržnost betonu a bednění, - výplň, těsnění a tmelení spar a spojů, - opatření povrchů betonu izolací proti zemní vlhkosti v částech, kde přijdou do styku se zeminou nebo kamenivem, - případné zřízení spojovací vrstvy u základů, - úpravy pro osazení zařízení ochrany konstrukce proti vlivu bludných proudů,
SD |  | 003 |  | Svislé konstrukce
P | 10 | 317325 |  | ŘÍMSY ZE ŽELEZOBETONU DO C30/37 | M3 | 8.03 | 0 |  |  |  | 0 |  | 2023_OTSKP |  | 2
PP |  |  |  | beton C30/37 - XC2, XD3, XF4 Cl 0,2 - Dmax 16-S4
VV |  |  |  | ŘÍMSY NA STÁVAJÍCÍ MOST (ODHAD - TVAR BUDE UZPŮSOBEN NA STAVBĚ) VIZ. D.2.1.4.1.2.8 5,845.84=5,840 [A] ŘÍMSY NA KŘÍDLA 4 KS, VIZ. D.2.1.4.1.2.8 2,192.19=2,190 [B] Celkem: A+B=8,030 [C]
TS |  |  |  | položka zahrnuje: - dodání čerstvého betonu (betonové směsi) požadované kvality, jeho uložení do požadovaného tvaru při jakékoliv hustotě výztuže, konzistenci čerstvého betonu a způsobu hutnění, ošetření a ochranu betonu, - zhotovení nepropustného, mrazuvzdorného betonu a betonu požadované trvanlivosti a vlastností, - užití potřebných přísad a technologií výroby betonu, - zřízení pracovních a dilatačních spar, včetně potřebných úprav, výplně, vložek, opracování, očištění a ošetření, - bednění požadovaných konstr. (i ztracené) s úpravou dle požadované kvality povrchu betonu, včetně odbedňovacích a odskružovacích prostředků, - podpěrné konstr. (skruže) a lešení všech druhů pro bednění, uložení čerstvého betonu, výztuže a doplňkových konstr., vč. požadovaných otvorů, ochranných a bezpečnostních opatření a základů těchto konstrukcí a lešení, - vytvoření kotevních čel, kapes, nálitků, a sedel, - zřízení všech požadovaných otvorů, kapes, výklenků, prostupů, dutin, drážek a pod., vč. ztížení práce a úprav kolem nich, - úpravy pro osazení výztuže, doplňkových konstrukcí a vybavení, - úpravy povrchu pro položení požadované izolace, povlaků a nátěrů, případně vyspravení, - ztížení práce u kabelových a injektážních trubek a ostatních zařízení osazovaných do betonu, - konstrukce betonových kloubů, upevnění kotevních prvků a doplňkových konstrukcí, - nátěry zabraňující soudržnost betonu a bednění, - výplň, těsnění a tmelení spar a spojů, - opatření povrchů betonu izolací proti zemní vlhkosti v částech, kde přijdou do styku se zeminou nebo kamenivem, - případné zřízení spojovací vrstvy u základů, - úpravy pro osazení zařízení ochrany konstrukce proti vlivu bludných proudů
P | 11 | 317365 |  | VÝZTUŽ ŘÍMS Z OCELI 10505, B500B | T | 0.874 | 0 |  |  |  | 0 |  | 2023_OTSKP |  | 2
PP
VV |  |  |  | VÝZTUŽ ŘÍMSY NA MOSTĚ VIZ. D.2.1.4.1.2.9 0,68350.684=0,684 [A] VÝZTUŽ ŘÍMSY NA KŘÍDLECH VIZ. D.2.1.4.1.2.9 (POLOŽKA Č. 9,10,11) (27,5+17,1+3)*4/10000.19=0,190 [B] Celkem: A+B=0,874 [C]
TS |  |  |  | položka zahrnuje: - dodání betonářské výztuže v požadované kvalitě, stříhání, řezání, ohýbání a spojování do všech požadovaných tvarů (vč. armakošů) a uložení s požadovaným zajištěním polohy a krytí výztuže betonem, - veškeré svary nebo jiné spoje výztuže, - pomocné konstrukce a práce pro osazení a upevnění výztuže, - zednické výpomoci pro montáž betonářské výztuže, - úpravy výztuže pro osazení doplňkových konstrukcí, - ochranu výztuže do doby jejího zabetonování, - úpravy výztuže pro zřízení železobetonových kloubů, kotevních prvků, závěsných ok a doplňkových konstrukcí, - veškerá opatření pro zajištění soudržnosti výztuže a betonu, - vodivé propojení výztuže, které je součástí ochrany konstrukce proti vlivům bludných proudů, vyvedení do měřících skříní nebo míst pro měření bludných proudů (vlastní měřící skříně se uvádějí položkami SD 74) - povrchovou antikorozní úpravu výztuže, - separaci výztuže, - osazení měřících zařízení a úpravy pro ně, - osazení měřících skříní nebo míst pro měření bludných proudů.
P | 12 | 333325 |  | MOSTNÍ OPĚRY A KŘÍDLA ZE ŽELEZOVÉHO BETONU DO C30/37 | M3 | 18.65 | 0 |  |  |  | 0 |  | 2023_OTSKP |  | 2
PP |  |  |  | beton C30/37 - XC2, XD3, XF4
VV |  |  |  | MOSTNÍ KŘÍDLA 4 KS, VIZ. D.2.1.4.1.2.8 18,6518.65=18,650 [A]
TS |  |  |  | - dodání čerstvého betonu (betonové směsi) požadované kvality, jeho uložení do požadovaného tvaru při jakékoliv hustotě výztuže, konzistenci čerstvého betonu a způsobu hutnění, ošetření a ochranu betonu, - zhotovení nepropustného, mrazuvzdorného betonu a betonu požadované trvanlivosti a vlastností, - užití potřebných přísad a technologií výroby betonu, - zřízení pracovních a dilatačních spar, včetně potřebných úprav, výplně, vložek, opracování, očištění a ošetření, - bednění požadovaných konstr. (i ztracené) s úpravou dle požadované kvality povrchu betonu, včetně odbedňovacích a odskružovacích prostředků, - podpěrné konstr. (skruže) a lešení všech druhů pro bednění, uložení čerstvého betonu, výztuže a doplňkových konstr., vč. požadovaných otvorů, ochranných a bezpečnostních opatření a základů těchto konstrukcí a lešení, - vytvoření kotevních čel, kapes, nálitků, a sedel, - zřízení všech požadovaných otvorů, kapes, výklenků, prostupů, dutin, drážek a pod., vč. ztížení práce a úprav kolem nich, - úpravy pro osazení výztuže, doplňkových konstrukcí a vybavení, - úpravy povrchu pro položení požadované izolace, povlaků a nátěrů, případně vyspravení, - ztížení práce u kabelových a injektážních trubek a ostatních zařízení osazovaných do betonu, - konstrukce betonových kloubů, upevnění kotevních prvků a doplňkových konstrukcí, - nátěry zabraňující soudržnost betonu a bednění, - výplň, těsnění a tmelení spar a spojů, - opatření povrchů betonu izolací proti zemní vlhkosti v částech, kde přijdou do styku se zeminou nebo kamenivem, - případné zřízení spojovací vrstvy u základů, - úpravy pro osazení zařízení ochrany konstrukce proti vlivu bludných proudů
P | 13 | 333365 |  | VÝZTUŽ MOSTNÍCH OPĚR A KŘÍDEL Z OCELI 10505, B500B | T | 2.381 | 0 |  |  |  | 0 |  | 2023_OTSKP |  | 2
PP
VV |  |  |  | VÝZTUŽ KŘÍDEL A ZÁKLADŮ KŘÍDEL VIZ. D.2.1.4.1.2.9 (VYJMA POLOŽEK 9,10,11) 2,571-0,192.381=2,381 [A]
TS |  |  |  | Položka zahrnuje veškerý materiál, výrobky a polotovary, včetně mimostaveništní a vnitrostaveništní dopravy (rovněž přesuny), včetně naložení a složení, případně s uložením - dodání betonářské výztuže v požadované kvalitě, stříhání, řezání, ohýbání a spojování do všech požadovaných tvarů (vč. armakošů) a uložení s požadovaným zajištěním polohy a krytí výztuže betonem, - veškeré svary nebo jiné spoje výztuže, - pomocné konstrukce a práce pro osazení a upevnění výztuže, - zednické výpomoci pro montáž betonářské výztuže, - úpravy výztuže pro osazení doplňkových konstrukcí, - ochranu výztuže do doby jejího zabetonování, - úpravy výztuže pro zřízení železobetonových kloubů, kotevních prvků, závěsných ok a doplňkových konstrukcí, - veškerá opatření pro zajištění soudržnosti výztuže a betonu, - vodivé propojení výztuže, které je součástí ochrany konstrukce proti vlivům bludných proudů, vyvedení do měřících skříní nebo míst pro měření bludných proudů (vlastní měřící skříně se uvádějí položkami SD 74), - povrchovou antikorozní úpravu výztuže, - separaci výztuže, - osazení měřících zařízení a úpravy pro ně, - osazení měřících skříní nebo míst pro měření bludných proudů.
P | 14 | R348173 |  | ZÁBRADLÍ Z DÍLCŮ KOVOVÝCH VČ. POVRCHOVÉ OCHRANY | KG | 1599 | 0 |  |  |  | 0 |  | [bez vazby na CS] |  | 2
PP
VV |  |  |  | ZÁBRADLÍ VIZ. VÝKAZ MATERIÁLU NA VÝKRESE D.2.1.4.1.2.11.2 451+468+459+2211599=1 599,000 [A]
TS |  |  |  | - dílenská dokumentace, včetně technologického předpisu spojování, - dodání materiálu v požadované kvalitě a výroba konstrukce (včetně pomůcek, přípravků a prostředků pro výrobu) bez ohledu na náročnost a její hmotnost, - dodání spojovacího materiálu, - zřízení montážních a dilatačních spojů, spar, včetně potřebných úprav, vložek, opracování, očištění a ošetření, - podpěr. konstr. a lešení všech druhů pro montáž konstrukcí i doplňkových, včetně požadovaných otvorů, ochranných a bezpečnostních opatření a základů pro tyto konstrukce a lešení, - montáž konstrukce na staveništi, včetně montážních prostředků a pomůcek a zednických výpomocí, - výplň, těsnění a tmelení spar a spojů, - všechny druhy ocelového kotvení, - dílenskou přejímku a montážní prohlídku, včetně požadovaných dokladů, - zřízení kotevních otvorů nebo jam, nejsou-li částí jiné konstrukce, - osazení kotvení nebo přímo částí konstrukce do podpůrné konstrukce nebo do zeminy, - výplň kotevních otvorů (příp. podlití patních desek) maltou, betonem nebo jinou speciální hmotou, vyplnění jam zeminou, - veškeré druhy protikorozní ochrany a nátěry konstrukcí, - zvláštní spojovací prostředky, rozebíratelnost konstrukce, - ochranná opatření před účinky bludných proudů - ochranu před přepětím.
SD |  | 004 |  | Vodorovné konstrukce
P | 15 | 451312 |  | PODKLADNÍ A VÝPLŇOVÉ VRSTVY Z PROSTÉHO BETONU C12/15 | M3 | 9.898 | 0 |  |  |  | 0 |  | 2023_OTSKP |  | 2
PP
VV |  |  |  | PODKLADNÍ BETON POD KŘÍDLY 4,66*3,54*0,15*49.898=9,898 [A]
TS |  |  |  | - dodání čerstvého betonu (betonové směsi) požadované kvality, jeho uložení do požadovaného tvaru při jakékoliv hustotě výztuže, konzistenci čerstvého betonu a způsobu hutnění, ošetření a ochranu betonu, - zhotovení nepropustného, mrazuvzdorného betonu a betonu požadované trvanlivosti a vlastností, - užití potřebných přísad a technologií výroby betonu, - zřízení pracovních a dilatačních spar, včetně potřebných úprav, výplně, vložek, opracování, očištění a ošetření, - bednění požadovaných konstr. (i ztracené) s úpravou dle požadované kvality povrchu betonu, včetně odbedňovacích a odskružovacích prostředků, - podpěrné konstr. (skruže) a lešení všech druhů pro bednění, uložení čerstvého betonu, výztuže a doplňkových konstr., vč. požadovaných otvorů, ochranných a bezpečnostních opatření a základů těchto konstrukcí a lešení, - vytvoření kotevních čel, kapes, nálitků, a sedel, - zřízení všech požadovaných otvorů, kapes, výklenků, prostupů, dutin, drážek a pod., vč. ztížení práce a úprav kolem nich, - úpravy pro osazení výztuže, doplňkových konstrukcí a vybavení, - úpravy povrchu pro položení požadované izolace, povlaků a nátěrů, případně vyspravení, - ztížení práce u kabelových a injektážních trubek a ostatních zařízení osazovaných do betonu, - konstrukce betonových kloubů, upevnění kotevních prvků a doplňkových konstrukcí, - nátěry zabraňující soudržnost betonu a bednění, - výplň, těsnění a tmelení spar a spojů, - opatření povrchů betonu izolací proti zemní vlhkosti v částech, kde přijdou do styku se zeminou nebo kamenivem, - případné zřízení spojovací vrstvy u základů, - úpravy pro osazení zařízení ochrany konstrukce proti vlivu bludných proudů
P | 16 | 45131A |  | PODKLADNÍ A VÝPLŇOVÉ VRSTVY Z PROSTÉHO BETONU C20/25 | M3 | 23.752 | 0 |  |  |  | 0 |  | 2023_OTSKP |  | 2
PP
VV |  |  |  | BETON POD ODLAŽDĚNÍ (ODEČTENA PŮDORYSNÁ PLOCHA*DÉLKA PŘEPONY) 28,4*1,2*0,1*413.632=13,632 [A] BETONOVÉ LOŽE PRO OBRUBNÍKY (DÉLKA*POČET KS*PLOCHA V ŘEZU) 22*1,15*4*0,110.12=10,120 [B] Celkem: A+B=23,752 [C]
TS |  |  |  | - dodání čerstvého betonu (betonové směsi) požadované kvality, jeho uložení do požadovaného tvaru při jakékoliv hustotě výztuže, konzistenci čerstvého betonu a způsobu hutnění, ošetření a ochranu betonu, - zhotovení nepropustného, mrazuvzdorného betonu a betonu požadované trvanlivosti a vlastností, - užití potřebných přísad a technologií výroby betonu, - zřízení pracovních a dilatačních spar, včetně potřebných úprav, výplně, vložek, opracování, očištění a ošetření, - bednění požadovaných konstr. (i ztracené) s úpravou dle požadované kvality povrchu betonu, včetně odbedňovacích a odskružovacích prostředků, - podpěrné konstr. (skruže) a lešení všech druhů pro bednění, uložení čerstvého betonu, výztuže a doplňkových konstr., vč. požadovaných otvorů, ochranných a bezpečnostních opatření a základů těchto konstrukcí a lešení, - vytvoření kotevních čel, kapes, nálitků, a sedel, - zřízení všech požadovaných otvorů, kapes, výklenků, prostupů, dutin, drážek a pod., vč. ztížení práce a úprav kolem nich, - úpravy pro osazení výztuže, doplňkových konstrukcí a vybavení, - úpravy povrchu pro položení požadované izolace, povlaků a nátěrů, případně vyspravení, - ztížení práce u kabelových a injektážních trubek a ostatních zařízení osazovaných do betonu, - konstrukce betonových kloubů, upevnění kotevních prvků a doplňkových konstrukcí, - nátěry zabraňující soudržnost betonu a bednění, - výplň, těsnění a tmelení spar a spojů, - opatření povrchů betonu izolací proti zemní vlhkosti v částech, kde přijdou do styku se zeminou nebo kamenivem, - případné zřízení spojovací vrstvy u základů, - úpravy pro osazení zařízení ochrany konstrukce proti vlivu bludných proudů
P | 17 | 451366 |  | VÝZTUŽ PODKL VRSTEV Z KARI-SÍTÍ | T | 0.413 | 0 |  |  |  | 0 |  | 2023_OTSKP |  | 2
PP
VV |  |  |  | VÝZTUŽ PODKLADNÍHO BETONU BOD DLAŽBY (PLOCHA*HMOTNOST SITĚ) 28,4*1,2*4*3,03/10000.413=0,413 [A]
TS |  |  |  | položka zahrnuje: - dodání betonářské výztuže v požadované kvalitě, stříhání, řezání, ohýbání a spojování do všech požadovaných tvarů (vč. armakošů) a uložení s požadovaným zajištěním polohy a krytí výztuže betonem - veškeré svary nebo jiné spoje výztuže - pomocné konstrukce a práce pro osazení a upevnění výztuže - zednické výpomoci pro montáž betonářské výztuže - úpravy výztuže pro osazení doplňkových konstrukcí - ochranu výztuže do doby jejího zabetonování - veškerá opatření pro zajištění soudržnosti výztuže a betonu - vodivé propojení výztuže, které je součástí ochrany konstrukce proti vlivům bludných proudů, vyvedení do měřících skříní nebo míst pro měření bludných proudů - povrchovou antikorozní úpravu výztuže - separaci výztuže
P | 18 | 465512 |  | DLAŽBY Z LOMOVÉHO KAMENE NA MC | M3 | 27.264 | 0 |  |  |  | 0 |  | 2023_OTSKP |  | 2
PP
VV |  |  |  | VIZ. POL. 45131A 28,4*1,2*0,2*427.264=27,264 [A]
TS |  |  |  | položka zahrnuje: - nutné zemní práce (svahování, úpravu pláně a pod.) - zřízení spojovací vrstvy - zřízení lože dlažby z cementové malty předepsané kvality a předepsané tloušťky - dodávku a položení dlažby z lomového kamene do předepsaného tvaru - spárování, těsnění, tmelení a vyplnění spar MC případně s vyklínováním - úprava povrchu pro odvedení srážkové vody - nezahrnuje podklad pod dlažbu, vykazuje se samostatně položkami SD 45
SD |  | 006 |  | Úpravy povrchu
P | 19 | 62631 |  | SPOJOVACÍ MŮSTEK MEZI STARÝM A NOVÝM BETONEM | M2 | 1638.383 | 0 |  |  |  | 0 |  | 2023_OTSKP |  | 2
PP
VV |  |  |  | VIZ. POL. 938545 1638,3831638.383=1 638,383 [A]
TS |  |  |  | položka zahrnuje: dodávku veškerého materiálu potřebného pro předepsanou úpravu v předepsané kvalitě nutné vyspravení podkladu, případně zatření spar zdiva položení vrstvy v předepsané tloušťce potřebná lešení a podpěrné konstrukce
P | 20 | 62641 |  | SJEDNOCUJÍCÍ STĚRKA JEMNOU MALTOU TL CCA 2MM | M2 | 1243.583 | 0 |  |  |  | 0 |  | 2023_OTSKP |  | 2
PP
VV |  |  |  | VNITŘÍ POVRCH MOSTU (18,5*57,99+(7,2+2,5)/2*5,75*4)*1,051243.583=1 243,583 [A]
TS |  |  |  | položka zahrnuje: dodávku veškerého materiálu potřebného pro předepsanou úpravu v předepsané kvalitě nutné vyspravení podkladu, případně zatření spar zdiva položení vrstvy v předepsané tloušťce potřebná lešení a podpěrné konstrukce
P | 21 | R625451 |  | ÚPRAVA POVRCHU REPROFILAČNÍ HMOTOU VČ. MATERIÁLU | M2 | 1638.383 | 0 |  |  |  | 0 |  | [bez vazby na CS] |  | 2
PP
VV |  |  |  | VÝMĚRA VIZ. POL. 62631 1638,3831638.383=1 638,383 [A]
TS |  |  |  | položka zahrnuje: dodávku veškerého materiálu potřebného pro předepsanou úpravu v předepsané kvalitě nutné vyspravení podkladu, případně zatření spar zdiva položení vrstvy v předepsané tloušťce potřebná lešení a podpěrné konstrukce
SD |  | 009 |  | Ostatní konstrukce a práce
P | 22 | 917212 |  | ZÁHONOVÉ OBRUBY Z BETONOVÝCH OBRUBNÍKŮ ŠÍŘ 80MM | M | 101.2 | 0 |  |  |  | 0 |  | 2023_OTSKP |  | 2
PP
VV |  |  |  | UKONČENÍ ODLÁŽDĚNÍ, MĚŘENO DIGITÁLNĚ V OSE OBRUBNÍKU* DÉLKA PŘEPONY 22*1,15*4101.2=101,200 [A]
TS |  |  |  | Položka zahrnuje: dodání a pokládku betonových obrubníků o rozměrech předepsaných zadávací dokumentací betonové lože i boční betonovou opěrku.
P | 23 | 938544 |  | OČIŠTĚNÍ BETON KONSTR OTRYSKÁNÍM TLAK VODOU PŘES 1000 BARŮ | M2 | 2129.898 | 0 |  |  |  | 0 |  | 2023_OTSKP |  | 2
PP
VV |  |  |  | VNITŘNÍ PLOCHA MOSTU + 5% REZERVA - CELOPLOŠNĚ 100% (18,5*57,99+(7,2+2,5)/2*5,75*4)*1,051243.583=1 243,583 [A] VNITŘNÍ PLOCHA MOSTU + 5% REZERVA - LOKÁLNĚ 30% (18,5*57,99+(7,2+2,5)/2*5,75*4)*1,05*0,3373.075=373,075 [B] RUBOVÁ STRANA + 5% REZERVA - CELOPLOŠNĚ 100% 23,5*8*2*1,05394.8=394,800 [C] RUBOVÁ STRANA + 5% REZERVA - LOKÁLNĚ 30% 23,5*8*2*1,05*0,3118.44=118,440 [D] Celkem: A+B+C+D=2 129,898 [E]
TS |  |  |  | položka zahrnuje očištění předepsaným způsobem včetně odklizení vzniklého odpadu
P | 24 | 938545 |  | OČIŠTĚNÍ BETON KONSTR OTRYSKÁNÍM ABRAZIVNÍM VODNÍM PAPRSKEM | M2 | 1638.383 | 0 |  |  |  | 0 |  | 2023_OTSKP |  | 2
PP
VV |  |  |  | VIZ. POL. 938544 PLOCHA POVRCHU MOSTU 2129,898/1,31638.383=1 638,383 [A]
TS |  |  |  | položka zahrnuje očištění předepsaným způsobem včetně odklizení vzniklého odpadu
P | 25 | 96616A |  | BOURÁNÍ KONSTRUKCÍ ZE ŽELEZOBETONU - BEZ DOPRAVY | M3 | 69.07 | 0 |  |  |  | 0 |  | 2023_OTSKP |  | 2
PP
VV |  |  |  | DEMOLICE KŘÍDEL+NAPOJENÍ KŘÍDEL+ŘÍMSY+TVRDÁ OCHRANA+ZÁKLAD KABELOVÉ SKŘÍNĚ 2*(3,86+3,85)*2,7361+4*0,3*2,32+2*0,51*2+2*1,7119*0,3+4*0,3678*0,25+4*12*0,02+4*12*0,4+1*1*0,569.07=69,070 [A]
TS |  |  |  | položka zahrnuje: - rozbourání konstrukce bez ohledu na použitou technologii - veškeré pomocné konstrukce (lešení a pod.) - veškerou manipulaci s vybouranou sutí a hmotami, kromě vodorovné dopravy, včetně uložení na skládku. Nezahrnuje poplatek za skládku, který se vykazuje v položce 0141** (s výjimkou malého množství bouraného materiálu, kde je možné poplatek zahrnout do jednotkové ceny bourání – tento fakt musí být uveden v doplňujícím textu k položce) - veškeré další práce plynoucí z technologického předpisu a z platných předpisů
P | 26 | 97817 |  | ODSTRANĚNÍ MOSTNÍ IZOLACE | M2 | 800 | 0 |  |  |  | 0 |  | 2023_OTSKP |  | 2
PP
VV |  |  |  | PLOCHA*POČET PORTÁLŮ*POČET VRSTEV 25*8*2*2800=800,000 [A]
TS |  |  |  | - položka zahrnuje veškerou manipulaci s vybouranou sutí a hmotami včetně uložení na skládku. Nezahrnuje poplatek za skládku, který se vykazuje v položce 0141** (s výjimkou malého množství bouraného materiálu, kde je možné poplatek zahrnout do jednotkové ceny bourání – tento fakt musí být uveden v doplňujícím textu k položce) - položka zahrnuje veškeré další práce plynoucí z technologického předpisu a z platných předpisů
SD |  | 711 |  | Izolace proti vodě a vlhkosti
P | 27 | 285392 |  | DODATEČNÉ KOTVENÍ VLEPENÍM BETONÁŘSKÉ VÝZTUŽE D DO 16MM DO VRTŮ | KUS | 288 | 0 |  |  |  | 0 |  | 2023_OTSKP |  | 2
PP
VV |  |  |  | CHEMICKÉ KOTVY PRŮM. 14 MM PRO KOTVENÍ ŘÍMS DO STÁVAJÍCÍ KONSTRUKCE 144*2288=288,000 [A]
TS |  |  |  | Položka zahrnuje: dodání výztuže předepsaného profilu a předepsané délky (do 600mm) provedení vrtu předepsaného profilu a předepsané délky (do 300mm) vsunutí výztuže do vyvrtaného profilu a její zalepení předepsaným pojivem případně nutné lešení
P | 28 | 711112 |  | IZOLACE BĚŽNÝCH KONSTRUKCÍ PROTI ZEMNÍ VLHKOSTI ASFALTOVÝMI PÁSY | M2 | 827.2 | 0 |  |  |  | 0 |  | 2023_OTSKP |  | 2
PP
VV |  |  |  | PLOCHA IZOLACE*POČET PORTÁLŮ*POČET VRSTEV+10 % REZERVA 23,5*8*2*2*1,1827.2=827,200 [A]
TS |  |  |  | položka zahrnuje: - dodání předepsaného izolačního materiálu - očištění a ošetření podkladu, zadávací dokumentace může zahrnout i případné vyspravení - zřízení izolace jako kompletního povlaku, případně komplet. soustavy nebo systému podle příslušného technolog. předpisu - zřízení izolace i jednotlivých vrstev po etapách, včetně pracovních spár a spojů - úprava u okrajů, rohů, hran, dilatačních i pracovních spojů, kotev, obrubníků, dilatačních zařízení, odvodnění, otvorů, neizolovaných míst a pod. - zajištění odvodnění povrchu izolace, včetně odvodnění nejnižších míst, pokud dokumentace pro zadání stavby nestanoví jinak - ochrana izolace do doby zřízení definitivní ochranné vrstvy nebo konstrukce - úprava, očištění a ošetření prostoru kolem izolace - provedení požadovaných zkoušek - nezahrnuje ochranné vrstvy, např. geotextilii
P | 29 | 931182 |  | VÝPLŇ DILATAČNÍCH SPAR Z POLYSTYRENU TL 20MM | M2 | 16 | 0 |  |  |  | 0 |  | 2023_OTSKP |  | 2
PP
VV |  |  |  | PLOCHA DILATAČNÍCH SPAR U NAPOJENÍ KŘÍDEL NA KONSTRUKCI * POČET KŘÍDEL 4*416=16,000 [A]
TS |  |  |  | položka zahrnuje dodávku a osazení předepsaného materiálu, očištění ploch spáry před úpravou, očištění okolí spáry po úpravě
P | 30 | 93133 |  | TĚSNĚNÍ DILATAČNÍCH SPAR POLYURETANOVÝM TMELEM | M3 | 0.018 | 0 |  |  |  | 0 |  | 2023_OTSKP |  | 2
PP
VV |  |  |  | TĚSNĚNÍ DILATAČNÍCH SPAR PRUŽNÝM TMELEM (TL. SPÁRY*HLOUBKA*DÉLKA SPÁRY * POČET SPAR) 0,02*0,05*4,5*40.018=0,018 [A]
TS |  |  |  | položka zahrnuje dodávku a osazení předepsaného materiálu, očištění ploch spáry před úpravou, očištění okolí spáry po úpravě nezahrnuje těsnící profil
P | 31 | R93134-A |  | TĚSNĚNÍ DILATAČNÍCH SPAR - VNĚJŠÍ | M | 36 | 0 |  |  |  | 0 |  | [bez vazby na CS] |  | 2
PP
VV |  |  |  | PŘEDTĚSNĚNÍ (DÉLKA SPÁRY * POČET KŘÍDEL) 4,5*418=18,000 [A] DISTANČNÍ VLOŽKA (DÉLKA SPÁRY * POČET KŘÍDEL) 4,5*418=18,000 [B] Celkem: A+B=36,000 [C]
TS |  |  |  | položka zahrnuje dodávku a osazení předepsaného materiálu, očištění ploch spáry před úpravou, očištění okolí spáry po úpravě nezahrnuje těsnící profil
P | 32 | R93134-B |  | TĚSNĚNÍ DILATAČNÍCH SPAR - BENTONITOVÝ PÁSEK | M | 18 | 0 |  |  |  | 0 |  | [bez vazby na CS] |  | 2
PP
VV |  |  |  | VNITŘNÍ BENTONITOVÝ PÁSEK 4,5*418=18,000 [A]
TS |  |  |  | položka zahrnuje dodávku a osazení předepsaného materiálu, očištění ploch spáry před úpravou, očištění okolí spáry po úpravě nezahrnuje těsnící profil
SD |  | 783 |  | Nátěry
P | 33 | 78342 |  | PROTIKOROZ OCHRANA POTRUBÍ A ARMATUR NÁTĚREM VÍCEVRST | M2 | 491.4 | 0 |  |  |  | 0 |  | 2023_OTSKP |  | 2
PP
VV |  |  |  | ošetření odhalené výztuže předpoklad 30% povrchu ve dvou vrstvách: 1638*0,3=491,400 [A]
TS |  |  |  | - položky nátěrů zahrnují kompletní povlaky (i různobarevné), včetně úpravy podkladu (odmaštění, odrezivění, odstranění starých nátěrů a nečistot) a jeho vyspravení, provedení nátěru předepsaným postupem a splnění všech požadavků daných technologickým předpisem.
P | 34 | 78382 |  | NÁTĚRY BETON KONSTR TYP S2 (OS-B) | M2 | 1243.583 | 0 |  |  |  | 0 |  | 2023_OTSKP |  | 2
PP
VV |  |  |  | VIZ POL. 62641 (18,5*57,99+(7,2+2,5)/2*5,75*4)*1,051243.583=1 243,583 [A]
TS |  |  |  | - položka zahrnuje kompletní povlaky (i různobarevné), včetně úpravy podkladu (odmaštění, odstranění starých nátěrů a nečistot) a jeho vyspravení, provedení nátěru předepsaným postupem a splnění všech požadavků daných technologickým předpisem.
SD |  | R012 |  | LIKVIDACE ODPADŮ včetně dopravy
P | 35 | R015111 | 901 | LIKVIDACE ODPADŮ NEKONTAMINOVANÝCH - 17 05 04 VYTĚŽENÉ ZEMINY A HORNINY - I. TŘÍDA TĚŽITELNOSTI, včetně dopravy | T | 474.399 | 0 |  |  |  | 0 |  | ODP+d |  | 2
PP |  |  |  | EVIDENČNÍ POLOŽKA. Neoceňovat v objektu SO/PS, položka se oceňuje pouze v objektu SO 90-90.
VV |  |  |  | vč. poplatku státu v aktuální výši dle zákona 185/2001; poplatky za odstaňování odpadů skládkováním (§45 zákona 185/2001Sb.) uvažován v aktuální výši + rekultivacční rezerva v aktuální výši = dle znění zákonné úpravy k 10/2020) Z POL. 13173B Kubatura výkopů určená k odvozu na skládku (70%) 1255,024*0,3*1,8*0,7=474,399 [A]
TS |  |  |  | 1. Položka obsahuje: • veškeré poplatky provozovateli skládky, recyklační linky nebo jiného zařízení na zpracování nebo likvidaci odpadů související s převzetím, uložením, zpracováním nebo likvidací odpadu, • náklady spojené s dopravou odpadu z místa stavby na místo převzetí provozovatelem skládky, recyklační linky nebo jiného zařízení na zpracování nebo likvidaci odpadů, • náklady spojené s vyložením a manipulací s materiálem v místě skládky. 3. Způsob měření: • [měrná jednotka – nejčastěji Tuna] určující množství odpadu vytříděného v souladu se zákonem č. 541/2020 Sb., o odpadech, v platném znění
P | 36 | R015140 | 906 | LIKVIDACE ODPADŮ NEKONTAMINOVANÝCH - 17 01 01 PROSTÝ BETON, včetně dopravy | T | 172.675 | 0 |  |  |  | 0 |  | ODP+d |  | 2
PP |  |  |  | EVIDENČNÍ POLOŽKA. Neoceňovat v objektu SO/PS, položka se oceňuje pouze v objektu SO 90-90.
VV |  |  |  | VIZ. POL 96616A * HMOTNOST NA M3 69,07*2,5172.675=172,675 [A]
TS |  |  |  | 1. Položka obsahuje: • veškeré poplatky provozovateli skládky, recyklační linky nebo jiného zařízení na zpracování nebo likvidaci odpadů související s převzetím, uložením, zpracováním nebo likvidací odpadu, • náklady spojené s dopravou odpadu z místa stavby na místo převzetí provozovatelem skládky, recyklační linky nebo jiného zařízení na zpracování nebo likvidaci odpadů, • náklady spojené s vyložením a manipulací s materiálem v místě skládky. 3. Způsob měření: • [měrná jednotka – nejčastěji Tuna] určující množství odpadu vytříděného v souladu se zákonem č. 541/2020 Sb., o odpadech, v platném znění
P | 37 | R015160 | 911 | LIKVIDACE ODPADŮ NEKONTAMINOVANÝCH - 02 01 03 SMÝCENÉ STROMY A KEŘE, včetně dopravy | T | 0.4 | 0 |  |  |  | 0 |  | ODP+d |  | 2
PP |  |  |  | EVIDENČNÍ POLOŽKA. Neoceňovat v objektu SO/PS, položka se oceňuje pouze v objektu SO 90-90.
VV |  |  |  | odhad 10kg na m2 0,01*40=0,400 [A]
TS |  |  |  | 1. Položka obsahuje: • veškeré poplatky provozovateli skládky, recyklační linky nebo jiného zařízení na zpracování nebo likvidaci odpadů související s převzetím, uložením, zpracováním nebo likvidací odpadu, • náklady spojené s dopravou odpadu z místa stavby na místo převzetí provozovatelem skládky, recyklační linky nebo jiného zařízení na zpracování nebo likvidaci odpadů, • náklady spojené s vyložením a manipulací s materiálem v místě skládky. 3. Způsob měření: • [měrná jednotka – nejčastěji Tuna] určující množství odpadu vytříděného v souladu se zákonem č. 541/2020 Sb., o odpadech, v platném znění
P | 38 | R015420 | 964 | LIKVIDACE ODPADŮ NEKONTAMINOVANÝCH - 17 06 04 ZBYTKY IZOLAČNÍCH MATERIÁLŮ, včetně dopravy | T | 3.84 | 0 |  |  |  | 0 |  | ODP+d |  | 2
PP |  |  |  | EVIDENČNÍ POLOŽKA. Neoceňovat v objektu SO/PS, položka se oceňuje pouze v objektu SO 90-90.
VV |  |  |  | VIZ. POL. 97817 * HMOTNOST ASF. PASU NA M2 800*4,8/10003.84=3,840 [A]
TS |  |  |  | 1. Položka obsahuje: • veškeré poplatky provozovateli skládky, recyklační linky nebo jiného zařízení na zpracování nebo likvidaci odpadů související s převzetím, uložením, zpracováním nebo likvidací odpadu, • náklady spojené s dopravou odpadu z místa stavby na místo převzetí provozovatelem skládky, recyklační linky nebo jiného zařízení na zpracování nebo likvidaci odpadů, • náklady spojené s vyložením a manipulací s materiálem v místě skládky. 3. Způsob měření: • [měrná jednotka – nejčastěji Tuna] určující množství odpadu vytříděného v souladu se zákonem č. 541/2020 Sb., o odpadech, v platném znění
P | 39 | R015754 | 968 | LIKVIDACE ODPADŮ NEKONTAMINOVANÝCH - 17 05 04 VYTĚŽENÉ ZEMINY A HORNINY NESPLŇUJÍCÍ HODNOTY PRO POUŽITÍ NA POVRCHU TERÉNU, včetně dopravy | T | 203.314 | 0 |  |  |  | 0 |  | ODP+d |  | 2
PP |  |  |  | EVIDENČNÍ POLOŽKA. Neoceňovat v objektu SO/PS, položka se oceňuje pouze v objektu SO 90-90.
VV |  |  |  | vč. poplatku státu v aktuální výši dle zákona 185/2001; poplatky za odstaňování odpadů skládkováním (§45 zákona 185/2001Sb.) uvažován v aktuální výši + rekultivacční rezerva v aktuální výši = dle znění zákonné úpravy k 10/2020) Z POL. 13173B Kubatura výkopů určená k odvozu na skládku (30%) 1255,024*0,3*1,8*0,3=203,314 [A]
TS |  |  |  | 1. Položka obsahuje: • veškeré poplatky provozovateli skládky, recyklační linky nebo jiného zařízení na zpracování nebo likvidaci odpadů související s převzetím, uložením, zpracováním nebo likvidací odpadu, • náklady spojené s dopravou odpadu z místa stavby na místo převzetí provozovatelem skládky, recyklační linky nebo jiného zařízení na zpracování nebo likvidaci odpadů, • náklady spojené s vyložením a manipulací s materiálem v místě skládky. 3. Způsob měření: • [měrná jednotka – nejčastěji Tuna] určující množství odpadu vytříděného v souladu se zákonem č. 541/2020 Sb., o odpadech, v platném znění

## SO 14-03
SŽDC05 |  |  |  | Soupis prací objektu | [10 empty] | 3
6
S | Stavba: | 5423520019-ZM15 |  | Rekonstrukce trati v úseku Kyjice – Chomutov | [6 empty] | D.2.1.4 |  | Aspe | 0,00 | 2
O | Objekt: | D.2.1.4 |  | Mosty, propustky, zdi | [9 empty] | 15,00 | 2
Typ | Poř. číslo | Kód položky | Varianta | Název položky | MJ | Množství | Jednotková hmotnost | Celková hmotnost |  |  | Jednotková cena |  | Cenové soustavy | 21,00 | 2
Dodávka
[9 empty] | Jednotková | Celkem | Jednotková | Celkem |  |  |  | Počet položek s nulovou cenou
O1 |  | SO 14-03 |  | Železniční most v km 59,483
SD |  | 0 |  | Všeobecné konstrukce a práce
P | 1 | 029412 |  | OSTATNÍ POŽADAVKY - VYPRACOVÁNÍ MOSTNÍHO LISTU | KUS | 1 | 0 |  |  |  | 0 |  | 2023_OTSKP |  | 2
PP
VV
TS |  |  |  | zahrnuje veškeré náklady spojené s objednatelem požadovanými pracemi
P | 2 | 02953 |  | OSTATNÍ POŽADAVKY - HLAVNÍ MOSTNÍ PROHLÍDKA | KUS | 1 | 0 |  |  |  | 0 |  | 2023_OTSKP |  | 2
PP
VV
TS |  |  |  | položka zahrnuje : - úkony dle ČSN 73 6221 - provedení hlavní mostní prohlídky oprávněnou fyzickou nebo právnickou osobou - vyhotovení záznamu (protokolu), který jednoznačně definuje stav mostu
SD |  | 1 |  | Zemní práce
P | 3 | 11120 |  | ODSTRANĚNÍ KŘOVIN | M2 | 632 | 0 |  |  |  | 0 |  | 2023_OTSKP |  | 2
PP |  |  |  | Odstranění křovin ze svahů tělesa
VV |  |  |  | odstranění keřů směr Most 171*2=342,000 [A] směr Chomutov 145*2=290,000 [B] Celkem: A+B=632,000 [C]
TS |  |  |  | odstranění křovin a stromů do průměru 100 mm doprava dřevin bez ohledu na vzdálenost spálení na hromadách nebo štěpkování
P | 4 | 121101 |  | SEJMUTÍ ORNICE NEBO LESNÍ PŮDY S ODVOZEM DO 1KM | M3 | 8.505 | 0 |  |  |  | 0 |  | 2023_OTSKP |  | 2
PP
VV |  |  |  | odkop podél křídel pro dlažbu směr Most 12,805*1*1,1*0,15=2,113 [A] 12,885*1*1,1*0,15=2,126 [B] odkop podél křídel pro dlažbu směr Chomutov 12,925*1*1,1*0,15=2,133 [D] 12,925*1*1,1*0,15=2,133 [E] Celkem: A+B+D+E=8,505 [F] ponecháno na místě do 1km ke zpětnému použití, přebytečný materiál bude odvezen na místo určené investore
TS |  |  |  | položka zahrnuje sejmutí ornice bez ohledu na tloušťku vrstvy a její vodorovnou dopravu nezahrnuje uložení na trvalou skládku
P | 5 | 12373A |  | ODKOP PRO SPOD STAVBU SILNIC A ŽELEZNIC TŘ. I - BEZ DOPRAVY | M3 | 46.505 | 0 |  |  |  | 0 |  | 2023_OTSKP |  | 2
PP
VV |  |  |  | odkop podél křídel pro dlažbu směr Most 12,805*1*1,1*0,15=2,113 [A] 12,885*1*1,1*0,15=2,126 [B] pro izolaci a závěr 1*2*9,5=19,000 [C] odkop podél křídel pro dlažbu směr Chomutov 12,925*1*1,1*0,15=2,133 [D] 12,925*1*1,1*0,15=2,133 [E] pro izolaci a závěr 1*2*9,5=19,000 [F] Celkem: A+B+C+D+E+F=46,505 [G]
TS |  |  |  | položka zahrnuje: - svislá doprava, přemístění, přeložení, manipulace s výkopkem - kompletní provedení vykopávky nezapažené i zapažené - ošetření výkopiště po celou dobu práce v něm vč. klimatických opatření - ztížení vykopávek v blízkosti podzemního vedení, konstrukcí a objektů vč. jejich dočasného zajištění - ztížení pod vodou, v okolí výbušnin, ve stísněných prostorech a pod. - příplatek za lepivost - těžení po vrstvách, pásech a po jiných nutných částech (figurách) - čerpání vody vč. čerpacích jímek, potrubí a pohotovostní čerpací soupravy (viz ustanovení k pol. 1151,2) - potřebné snížení hladiny podzemní vody - těžení a rozpojování jednotlivých balvanů - vytahování a nošení výkopku - svahování a přesvah. svahů do konečného tvaru, výměna hornin v podloží a v pláni znehodnocené klimatickými vlivy - ruční vykopávky, odstranění kořenů a napadávek - pažení, vzepření a rozepření vč. přepažování (vyjma štětových stěn) - úpravu, ochranu a očištění dna, základové spáry, stěn a svahů - zhutnění podloží, případně i svahů vč. svahování - zřízení stupňů v podloží a lavic na svazích, není-li pro tyto práce zřízena samostatná položka - udržování výkopiště a jeho ochrana proti vodě - odvedení nebo obvedení vody v okolí výkopiště a ve výkopišti - třídění výkopku - veškeré pomocné konstrukce umožňující provedení vykopávky (příjezdy, sjezdy, nájezdy, lešení, podpěr. konstr., přemostění, zpevněné plochy, zakrytí a pod.) - nezahrnuje uložení zeminy (na skládku, do násypu) ani poplatky za skládku, vykazují se v položce č.0141**
P | 6 | 17120 |  | ULOŽENÍ SYPANINY DO NÁSYPŮ A NA SKLÁDKY BEZ ZHUTNĚNÍ | M3 | 46.505 | 0 |  |  |  | 0 |  | 2023_OTSKP |  | 2
PP
VV |  |  |  | 46,505=46,505 [A]
TS |  |  |  | položka zahrnuje: - kompletní provedení zemní konstrukce do předepsaného tvaru - ošetření úložiště po celou dobu práce v něm vč. klimatických opatření - ztížení v okolí vedení, konstrukcí a objektů a jejich dočasné zajištění - ztížení provádění ve ztížených podmínkách a stísněných prostorech - ztížené ukládání sypaniny pod vodu - ukládání po vrstvách a po jiných nutných částech (figurách) vč. dosypávek - spouštění a nošení materiálu - úprava, očištění a ochrana podloží a svahů - svahování, uzavírání povrchů svahů - udržování úložiště a jeho ochrana proti vodě - odvedení nebo obvedení vody v okolí úložiště a v úložišti - veškeré pomocné konstrukce umožňující provedení zemní konstrukce (příjezdy, sjezdy, nájezdy, lešení, podpěrné konstrukce, přemostění, zpevněné plochy, zakrytí a pod.)
P | 7 | 18222 |  | ROZPROSTŘENÍ ORNICE VE SVAHU V TL DO 0,15M | M2 | 56.7 | 0 |  |  |  | 0 |  | 2023_OTSKP |  | 2
PP
VV |  |  |  | ornice zpět 8,505/0,15=56,700 [A]
TS |  |  |  | položka zahrnuje: nutné přemístění ornice z dočasných skládek vzdálených do 50m rozprostření ornice v předepsané tloušťce ve svahu přes 1:5
P | 8 | 18241 |  | ZALOŽENÍ TRÁVNÍKU RUČNÍM VÝSEVEM | M2 | 56.7 | 0 |  |  |  | 0 |  | 2023_OTSKP |  | 2
PP
VV |  |  |  | 56,7=56,700 [A]
TS |  |  |  | Zahrnuje dodání předepsané travní směsi, její výsev na ornici, zalévání, první pokosení, to vše bez ohledu na sklon terénu
P | 9 | 18247 |  | OŠETŘOVÁNÍ TRÁVNÍKU | M2 | 56.7 | 0 |  |  |  | 0 |  | 2023_OTSKP |  | 2
PP
VV |  |  |  | 56,70=56,700 [A]
TS |  |  |  | Zahrnuje pokosení se shrabáním, naložení shrabků na dopravní prostředek, s odvozem a se složením, to vše bez ohledu na sklon terénu zahrnuje nutné zalití a hnojení
SD |  | 2 |  | Základy
P | 10 | 285391 |  | DODATEČNÉ KOTVENÍ VLEPENÍM BETONÁŘSKÉ VÝZTUŽE D DO 10MM DO VRTŮ | KUS | 346.572 | 0 |  |  |  | 0 |  | 2023_OTSKP |  | 2
PP |  |  |  | Kotevní trny pro kotvení nadbetonávky úložných prahů opěr a pilíře. Množství uvažováno 9 ks/m2
VV |  |  |  | pilíře 1,5*4,5*2*9=121,500 [A] opěry 1,2*5,21*4*9=225,072 [B] Celkem: A+B=346,572 [C]
TS |  |  |  | Položka zahrnuje: dodání výztuže předepsaného profilu a předepsané délky (do 600mm) provedení vrtu předepsaného profilu a předepsané délky (do 300mm) vsunutí výztuže do vyvrtaného profilu a její zalepení předepsaným pojivem případně nutné lešení
SD |  | 3 |  | Svislé konstrukce
P | 11 | 333325 |  | MOSTNÍ OPĚRY A KŘÍDLA ZE ŽELEZOVÉHO BETONU DO C30/37 | M3 | 4.8 | 0 |  |  |  | 0 |  | 2023_OTSKP |  | 2
PP
VV |  |  |  | závěrná zeď 0,2*12*2=4,800 [B]
TS |  |  |  | - dodání čerstvého betonu (betonové směsi) požadované kvality, jeho uložení do požadovaného tvaru při jakékoliv hustotě výztuže, konzistenci čerstvého betonu a způsobu hutnění, ošetření a ochranu betonu, - zhotovení nepropustného, mrazuvzdorného betonu a betonu požadované trvanlivosti a vlastností, - užití potřebných přísad a technologií výroby betonu, - zřízení pracovních a dilatačních spar, včetně potřebných úprav, výplně, vložek, opracování, očištění a ošetření, - bednění požadovaných konstr. (i ztracené) s úpravou dle požadované kvality povrchu betonu, včetně odbedňovacích a odskružovacích prostředků, - podpěrné konstr. (skruže) a lešení všech druhů pro bednění, uložení čerstvého betonu, výztuže a doplňkových konstr., vč. požadovaných otvorů, ochranných a bezpečnostních opatření a základů těchto konstrukcí a lešení, - vytvoření kotevních čel, kapes, nálitků, a sedel, - zřízení všech požadovaných otvorů, kapes, výklenků, prostupů, dutin, drážek a pod., vč. ztížení práce a úprav kolem nich, - úpravy pro osazení výztuže, doplňkových konstrukcí a vybavení, - úpravy povrchu pro položení požadované izolace, povlaků a nátěrů, případně vyspravení, - ztížení práce u kabelových a injektážních trubek a ostatních zařízení osazovaných do betonu, - konstrukce betonových kloubů, upevnění kotevních prvků a doplňkových konstrukcí, - nátěry zabraňující soudržnost betonu a bednění, - výplň, těsnění a tmelení spar a spojů, - opatření povrchů betonu izolací proti zemní vlhkosti v částech, kde přijdou do styku se zeminou nebo kamenivem, - případné zřízení spojovací vrstvy u základů, - úpravy pro osazení zařízení ochrany konstrukce proti vlivu bludných proudů
P | 12 | 333365 |  | VÝZTUŽ MOSTNÍCH OPĚR A KŘÍDEL Z OCELI 10505, B500B | T | 0.48 | 0 |  |  |  | 0 |  | 2023_OTSKP |  | 2
PP
VV |  |  |  | závěrná zeď 100kg/m3 4,8*100/1000=0,480 [A]
TS |  |  |  | Položka zahrnuje veškerý materiál, výrobky a polotovary, včetně mimostaveništní a vnitrostaveništní dopravy (rovněž přesuny), včetně naložení a složení, případně s uložením - dodání betonářské výztuže v požadované kvalitě, stříhání, řezání, ohýbání a spojování do všech požadovaných tvarů (vč. armakošů) a uložení s požadovaným zajištěním polohy a krytí výztuže betonem, - veškeré svary nebo jiné spoje výztuže, - pomocné konstrukce a práce pro osazení a upevnění výztuže, - zednické výpomoci pro montáž betonářské výztuže, - úpravy výztuže pro osazení doplňkových konstrukcí, - ochranu výztuže do doby jejího zabetonování, - úpravy výztuže pro zřízení železobetonových kloubů, kotevních prvků, závěsných ok a doplňkových konstrukcí, - veškerá opatření pro zajištění soudržnosti výztuže a betonu, - vodivé propojení výztuže, které je součástí ochrany konstrukce proti vlivům bludných proudů, vyvedení do měřících skříní nebo míst pro měření bludných proudů (vlastní měřící skříně se uvádějí položkami SD 74), - povrchovou antikorozní úpravu výztuže, - separaci výztuže, - osazení měřících zařízení a úpravy pro ně, - osazení měřících skříní nebo míst pro měření bludných proudů.
SD |  | 4 |  | Vodorovné konstrukce
P | 13 | 425111 |  | SYNCHR ZVED MOST POLE ŠÍŘ DO 10M HMOT DO 200T NA VÝŠ DO 0,5M | KUS | 4 | 0 |  |  |  | 0 |  | 2023_OTSKP |  | 2
PP |  |  |  | Zdvih mostní konstrukce pro vybourání ložisek a úpravu úložných prahů. Podpěrné skruže jsou vykázány zvlášť v položce 94817
VV |  |  |  | 4ks=4,000 [A]
TS |  |  |  | Položka zvedání a posun mostních polí zahrnuje zvednutí nosné konstrukce synchronizovaným postupem a takovým počtem zvedacích mechanizmů, aby nedošlo k poškození zvedané konstrukce. Následně pak její spuštění obdobným způsobem. Položka dále zahrnuje montáž, údržbu a demontáž pomocných konstrukcí, např. podpěrnou skruž a její základové prvky, zvedací mechanizmy zajišťující synchronizaci, nutné podložky pro opakování pracovních fází zvedání a pod.
P | 14 | 428991 |  | MOSTNÍ LOŽISKA OSTATNÍ REPASE OCELOLITINOVÝCH LOŽISEK | KUS | 48 | 0 |  |  |  | 0 |  | 2023_OTSKP |  | 2
PP |  |  |  | Repase ocelolitinových ložisek. Repase zahrne odvoz ložisek na dílnu zhotovitele. Otryskání, zhotovení nové PKO. Promazání pohyblivých ploch ložisek
VV |  |  |  | 48=48,000 [A]
TS |  |  |  | - výrobní dokumentaci, jde-li o ložisko individuálně vyráběné - dodání kompletních ložisek požadované kvality - přípravu, očištění a úpravy úložných ploch - osazení ložisek podle předepsaného technologického předpisu bez ohledu na způsob uložení a kotvení - lešení a podpěrné konstrukce - tmelení, těsnění a výplně spar - nastavení ložisek a odborná prohlídka - dočasné zpevnění nebo naopak dočasné uvolnění ložisek - opatření ložisek znakem výrobce a typovým číslem - úpravy, očištění a ošetření okolí ložisek - přiměřeným způsobem je nutné zahrnout ustanovení pro TMCH 94 pro kovové konstrukce.
P | 15 | 451314 |  | PODKLADNÍ A VÝPLŇOVÉ VRSTVY Z PROSTÉHO BETONU C25/30 | M3 | 10.4 | 0 |  |  |  | 0 |  | 2023_OTSKP |  | 2
PP
VV |  |  |  | dle D.2.1.4.1.3 příloha č. 10 ochrana izolace betonem závěrná zeď S3 1*0,4*13*2=10,400 [B]
TS |  |  |  | - dodání čerstvého betonu (betonové směsi) požadované kvality, jeho uložení do požadovaného tvaru při jakékoliv hustotě výztuže, konzistenci čerstvého betonu a způsobu hutnění, ošetření a ochranu betonu, - zhotovení nepropustného, mrazuvzdorného betonu a betonu požadované trvanlivosti a vlastností, - užití potřebných přísad a technologií výroby betonu, - zřízení pracovních a dilatačních spar, včetně potřebných úprav, výplně, vložek, opracování, očištění a ošetření, - bednění požadovaných konstr. (i ztracené) s úpravou dle požadované kvality povrchu betonu, včetně odbedňovacích a odskružovacích prostředků, - podpěrné konstr. (skruže) a lešení všech druhů pro bednění, uložení čerstvého betonu, výztuže a doplňkových konstr., vč. požadovaných otvorů, ochranných a bezpečnostních opatření a základů těchto konstrukcí a lešení, - vytvoření kotevních čel, kapes, nálitků, a sedel, - zřízení všech požadovaných otvorů, kapes, výklenků, prostupů, dutin, drážek a pod., vč. ztížení práce a úprav kolem nich, - úpravy pro osazení výztuže, doplňkových konstrukcí a vybavení, - úpravy povrchu pro položení požadované izolace, povlaků a nátěrů, případně vyspravení, - ztížení práce u kabelových a injektážních trubek a ostatních zařízení osazovaných do betonu, - konstrukce betonových kloubů, upevnění kotevních prvků a doplňkových konstrukcí, - nátěry zabraňující soudržnost betonu a bednění, - výplň, těsnění a tmelení spar a spojů, - opatření povrchů betonu izolací proti zemní vlhkosti v částech, kde přijdou do styku se zeminou nebo kamenivem, - případné zřízení spojovací vrstvy u základů, - úpravy pro osazení zařízení ochrany konstrukce proti vlivu bludných proudů
P | 16 | 45131A |  | PODKLADNÍ A VÝPLŇOVÉ VRSTVY Z PROSTÉHO BETONU C20/25 | M3 | 5.67 | 0 |  |  |  | 0 |  | 2023_OTSKP |  | 2
PP
VV |  |  |  | podél křídel dle D.2.1.4.1.3 příloha č 06 směr Most 12,805*1*1,1*0,1=1,409 [A] 12,885*1*1,1*0,1=1,417 [B] směr Chomutov 12,925*1*1,1*0,1=1,422 [C] 12,925*1*1,1*0,1=1,422 [D] Celkem: A+B+C+D=5,670 [E]
TS |  |  |  | - dodání čerstvého betonu (betonové směsi) požadované kvality, jeho uložení do požadovaného tvaru při jakékoliv hustotě výztuže, konzistenci čerstvého betonu a způsobu hutnění, ošetření a ochranu betonu, - zhotovení nepropustného, mrazuvzdorného betonu a betonu požadované trvanlivosti a vlastností, - užití potřebných přísad a technologií výroby betonu, - zřízení pracovních a dilatačních spar, včetně potřebných úprav, výplně, vložek, opracování, očištění a ošetření, - bednění požadovaných konstr. (i ztracené) s úpravou dle požadované kvality povrchu betonu, včetně odbedňovacích a odskružovacích prostředků, - podpěrné konstr. (skruže) a lešení všech druhů pro bednění, uložení čerstvého betonu, výztuže a doplňkových konstr., vč. požadovaných otvorů, ochranných a bezpečnostních opatření a základů těchto konstrukcí a lešení, - vytvoření kotevních čel, kapes, nálitků, a sedel, - zřízení všech požadovaných otvorů, kapes, výklenků, prostupů, dutin, drážek a pod., vč. ztížení práce a úprav kolem nich, - úpravy pro osazení výztuže, doplňkových konstrukcí a vybavení, - úpravy povrchu pro položení požadované izolace, povlaků a nátěrů, případně vyspravení, - ztížení práce u kabelových a injektážních trubek a ostatních zařízení osazovaných do betonu, - konstrukce betonových kloubů, upevnění kotevních prvků a doplňkových konstrukcí, - nátěry zabraňující soudržnost betonu a bednění, - výplň, těsnění a tmelení spar a spojů, - opatření povrchů betonu izolací proti zemní vlhkosti v částech, kde přijdou do styku se zeminou nebo kamenivem, - případné zřízení spojovací vrstvy u základů, - úpravy pro osazení zařízení ochrany konstrukce proti vlivu bludných proudů
P | 17 | 451324 |  | PODKL A VÝPLŇ VRSTVY ZE ŽELEZOBET DO C25/30 | M3 | 16.763 | 0 |  |  |  | 0 |  | 2023_OTSKP |  | 2
PP
VV |  |  |  | tvrdá ochrana izolace dle D.2.4.1.3 4,65*36,050*0,05*2=16,763 [A]
TS |  |  |  | - dodání čerstvého betonu (betonové směsi) požadované kvality, jeho uložení do požadovaného tvaru při jakékoliv hustotě výztuže, konzistenci čerstvého betonu a způsobu hutnění, ošetření a ochranu betonu, - zhotovení nepropustného, mrazuvzdorného betonu a betonu požadované trvanlivosti a vlastností, - užití potřebných přísad a technologií výroby betonu, - zřízení pracovních a dilatačních spar, včetně potřebných úprav, výplně, vložek, opracování, očištění a ošetření, - bednění požadovaných konstr. (i ztracené) s úpravou dle požadované kvality povrchu betonu, včetně odbedňovacích a odskružovacích prostředků, - podpěrné konstr. (skruže) a lešení všech druhů pro bednění, uložení čerstvého betonu, výztuže a doplňkových konstr., vč. požadovaných otvorů, ochranných a bezpečnostních opatření a základů těchto konstrukcí a lešení, - vytvoření kotevních čel, kapes, nálitků, a sedel, - zřízení všech požadovaných otvorů, kapes, výklenků, prostupů, dutin, drážek a pod., vč. ztížení práce a úprav kolem nich, - úpravy pro osazení výztuže, doplňkových konstrukcí a vybavení, - úpravy povrchu pro položení požadované izolace, povlaků a nátěrů, případně vyspravení, - ztížení práce u kabelových a injektážních trubek a ostatních zařízení osazovaných do betonu, - konstrukce betonových kloubů, upevnění kotevních prvků a doplňkových konstrukcí, - nátěry zabraňující soudržnost betonu a bednění, - výplň, těsnění a tmelení spar a spojů, - opatření povrchů betonu izolací proti zemní vlhkosti v částech, kde přijdou do styku se zeminou nebo kamenivem, - případné zřízení spojovací vrstvy u základů, - úpravy pro osazení zařízení ochrany konstrukce proti vlivu bludných proudů
P | 18 | 451366 |  | VÝZTUŽ PODKL VRSTEV Z KARI-SÍTÍ | T | 1.099 | 0 |  |  |  | 0 |  | 2023_OTSKP |  | 2
PP |  |  |  | Výztuž podkladního betonu pod dlažbou. KARI síť průměr 4mm oko 100x100 mm hmotnost 1,98 kg/m2
VV |  |  |  | tvrdá ochrana izolace dle D.2.4.1.3 příloha č. 10 KARI síť průměr 4mm oko 100x100 mm hmotnost 1,98 kg/m2 4,65*36,050*1,2*1,98/1000*2=0,797 [A] KARI síť průměr 6mm oko 100x100 mm hmotnost 4,44 kg/m2 podél křídel do podkladní vrstvy dlažby dle D.2.1.4.1.3 příloha č 06 56,7*1,2*4,44/1000=0,302 [B] Celkem: A+B=1,099 [C]
TS |  |  |  | položka zahrnuje: - dodání betonářské výztuže v požadované kvalitě, stříhání, řezání, ohýbání a spojování do všech požadovaných tvarů (vč. armakošů) a uložení s požadovaným zajištěním polohy a krytí výztuže betonem - veškeré svary nebo jiné spoje výztuže - pomocné konstrukce a práce pro osazení a upevnění výztuže - zednické výpomoci pro montáž betonářské výztuže - úpravy výztuže pro osazení doplňkových konstrukcí - ochranu výztuže do doby jejího zabetonování - veškerá opatření pro zajištění soudržnosti výztuže a betonu - vodivé propojení výztuže, které je součástí ochrany konstrukce proti vlivům bludných proudů, vyvedení do měřících skříní nebo míst pro měření bludných proudů - povrchovou antikorozní úpravu výztuže - separaci výztuže
P | 19 | 457325 |  | VYROVNÁVACÍ A SPÁDOVÝ ŽELEZOBETON C30/37 | M3 | 1.923 | 0 |  |  |  | 0 |  | 2023_OTSKP |  | 2
PP |  |  |  | nadbetonování úložných prahů pilířů a opěr v tl. min 50 mm
VV |  |  |  | pilíře 1,5*4,5*2*0,05=0,675 [A] opěry 1,2*5,2*4*0,05=1,248 [B] Celkem: A+B=1,923 [C]
TS |  |  |  | - dodání čerstvého betonu (betonové směsi) požadované kvality, jeho uložení do požadovaného tvaru při jakékoliv hustotě výztuže, konzistenci čerstvého betonu a způsobu hutnění, ošetření a ochranu betonu, - zhotovení nepropustného, mrazuvzdorného betonu a betonu požadované trvanlivosti a vlastností, - užití potřebných přísad a technologií výroby betonu, - zřízení pracovních a dilatačních spar, včetně potřebných úprav, výplně, vložek, opracování, očištění a ošetření, - bednění požadovaných konstr. (i ztracené) s úpravou dle požadované kvality povrchu betonu, včetně odbedňovacích a odskružovacích prostředků, - podpěrné konstr. (skruže) a lešení všech druhů pro bednění, uložení čerstvého betonu, výztuže a doplňkových konstr., vč. požadovaných otvorů, ochranných a bezpečnostních opatření a základů těchto konstrukcí a lešení, - vytvoření kotevních čel, kapes, nálitků, a sedel, - zřízení všech požadovaných otvorů, kapes, výklenků, prostupů, dutin, drážek a pod., vč. ztížení práce a úprav kolem nich, - úpravy pro osazení výztuže, doplňkových konstrukcí a vybavení, - úpravy povrchu pro položení požadované izolace, povlaků a nátěrů, případně vyspravení, - ztížení práce u kabelových a injektážních trubek a ostatních zařízení osazovaných do betonu, - konstrukce betonových kloubů, upevnění kotevních prvků a doplňkových konstrukcí, - nátěry zabraňující soudržnost betonu a bednění, - výplň, těsnění a tmelení spar a spojů, - opatření povrchů betonu izolací proti zemní vlhkosti v částech, kde přijdou do styku se zeminou nebo kamenivem, - případné zřízení spojovací vrstvy u základů, - úpravy pro osazení zařízení ochrany konstrukce proti vlivu bludných proudů
P | 20 | 45734 |  | VYROVNÁVACÍ A SPÁD BETON ZVLÁŠTNÍ (PLASTBETON) | M3 | 0.528 | 0 |  |  |  | 0 |  | 2023_OTSKP |  | 2
PP |  |  |  | Podlití repasovaných ložisek v min tl. 20 mm
VV |  |  |  | 0,7*0,5*0,03=0,011 [A] A*48=0,528 [B]
TS |  |  |  | položka zahrnuje: - dodání zvláštního betonu (plastbetonu) předepsané kvality a jeho rozprostření v předepsané tloušťce a v předepsaném tvaru
P | 21 | 457385 |  | VYROVNÁVACÍ A SPÁD ŽELEZOBETON DO C30/37 VČET VÝZTUŽE | M3 | 1.923 | 0 |  |  |  | 0 |  | 2023_OTSKP |  | 2
PP |  |  |  | nadbetonování úložných prahů pilířů a opěr v tl. min 50 mm včetně výztuže pomocí sítí drát průměr 6 mm oko 100x100 mm.
VV |  |  |  | pilíře 1,5*4,5*2*0,05=0,675 [A] opěry 1,2*5,2*4*0,05=1,248 [B] Celkem: A+B=1,923 [C]
TS |  |  |  | položka zahrnuje: - dodání čerstvého betonu (betonové směsi) požadované kvality, jeho uložení do požadovaného tvaru při jakékoliv hustotě výztuže, konzistenci čerstvého betonu a způsobu hutnění, ošetření a ochranu betonu, - zhotovení nepropustného, mrazuvzdorného betonu a betonu požadované trvanlivosti a vlastností, - užití potřebných přísad a technologií výroby betonu, - zřízení pracovních a dilatačních spar, včetně potřebných úprav, výplně, vložek, opracování, očištění a ošetření, - bednění požadovaných konstr. (i ztracené) s úpravou dle požadované kvality povrchu betonu, včetně odbedňovacích a odskružovacích prostředků, - podpěrné konstr. (skruže) a lešení všech druhů pro bednění, uložení čerstvého betonu, výztuže a doplňkových konstr., vč. požadovaných otvorů, ochranných a bezpečnostních opatření a základů těchto konstrukcí a lešení, - vytvoření kotevních čel, kapes, nálitků, a sedel, - zřízení všech požadovaných otvorů, kapes, výklenků, prostupů, dutin, drážek a pod., vč. ztížení práce a úprav kolem nich, - úpravy pro osazení výztuže, doplňkových konstrukcí a vybavení, - úpravy povrchu pro položení požadované izolace, povlaků a nátěrů, případně vyspravení, - ztížení práce u kabelových a injektážních trubek a ostatních zařízení osazovaných do betonu, - konstrukce betonových kloubů, upevnění kotevních prvků a doplňkových konstrukcí, - nátěry zabraňující soudržnost betonu a bednění, - výplň, těsnění a tmelení spar a spojů, - opatření povrchů betonu izolací proti zemní vlhkosti v částech, kde přijdou do styku se zeminou nebo kamenivem, - případné zřízení spojovací vrstvy u základů, - úpravy pro osazení zařízení ochrany konstrukce proti vlivu bludných proudů - dodání betonářské výztuže v požadované kvalitě, stříhání, řezání, ohýbání a spojování do všech požadovaných tvarů (vč. armakošů) a uložení s požadovaným zajištěním polohy a krytí výztuže betonem, - veškeré svary nebo jiné spoje výztuže, - pomocné konstrukce a práce pro osazení a upevnění výztuže, - zednické výpomoci pro montáž betonářské výztuže, - úpravy výztuže pro osazení doplňkových konstrukcí, - ochranu výztuže do doby jejího zabetonování, - úpravy výztuže pro zřízení železobetonových kloubů, kotevních prvků, závěsných ok a doplňkových konstrukcí, - veškerá opatření pro zajištění soudržnosti výztuže a betonu, - povrchovou antikorozní úpravu výztuže, - separaci výztuže
P | 22 | 465512 |  | DLAŽBY Z LOMOVÉHO KAMENE NA MC | M3 | 11.34 | 0 |  |  |  | 0 |  | 2023_OTSKP |  | 2
PP
VV |  |  |  | podél křídel dle D.2.1.4.1.3 příloha č 06 směr Most 12,805*1*1,1*0,2=2,817 [A] 12,885*1*1,1*0,2=2,835 [B] směr Chomutov 12,925*1*1,1*0,2=2,844 [C] 12,925*1*1,1*0,2=2,844 [D] Celkem: A+B+C+D=11,340 [E]
TS |  |  |  | položka zahrnuje: - nutné zemní práce (svahování, úpravu pláně a pod.) - zřízení spojovací vrstvy - zřízení lože dlažby z cementové malty předepsané kvality a předepsané tloušťky - dodávku a položení dlažby z lomového kamene do předepsaného tvaru - spárování, těsnění, tmelení a vyplnění spar MC případně s vyklínováním - úprava povrchu pro odvedení srážkové vody - nezahrnuje podklad pod dlažbu, vykazuje se samostatně položkami SD 45
SD |  | 6 |  | Úpravy povrchů, podlahy, výplně otvorů
P | 23 | 626113 |  | REPROFILACE PODHLEDŮ, SVISLÝCH PLOCH SANAČNÍ MALTOU JEDNOVRST TL 30MM | M2 | 657.6 | 0 |  |  |  | 0 |  | 2023_OTSKP |  | 2
PP
VV |  |  |  | dle D.2.1.4.1.3 příloha č. 09 Sanace TYP A NOSNÍKY 331=331,000 [A] ŘÍMSY (NOSNÍKY) 72,3=72,300 [B] OPĚRA O1 93,3=93,300 [C] OPĚRA O2 69,1=69,100 [D] PILÍŘE 83,9=83,900 [E] ZÁVER. ZÍDKA 8=8,000 [F] Celkem: A+B+C+D+E+F=657,600 [G]
TS |  |  |  | položka zahrnuje: dodávku veškerého materiálu potřebného pro předepsanou úpravu v předepsané kvalitě nutné vyspravení podkladu, případně zatření spar zdiva položení vrstvy v předepsané tloušťce potřebná lešení a podpěrné konstrukce
P | 24 | 626131 |  | REPROFIL PODHL, SVIS PLOCH SANAČ MALTOU TŘÍVRST TL DO 70MM | M2 | 305.9 | 0 |  |  |  | 0 |  | 2023_OTSKP |  | 2
PP
VV |  |  |  | dle D.2.1.4.1.3 příloha č. 09 Sanace TYP C NOSNÍKY 58,4=58,400 [A] ŘÍMSY (OPĚRY) 25,3=25,300 [B] ŘÍMSY (NOSNÍKY) 72,3=72,300 [C] OPĚRA O1 16,5=16,500 [D] OPĚRA O2 12,2=12,200 [E] PILÍŘE 14,8=14,800 [F] ZÁVER. ZÍDKA 1,5=1,500 [G] Sanace TYP E OPĚRA O1 42,1=42,100 [H] OPĚRA O2 41,4=41,400 [I] PILÍŘE 21,4=21,400 [J] Celkem: A+B+C+D+E+F+G+H+I+J=305,900 [K]
TS |  |  |  | položka zahrnuje: dodávku veškerého materiálu potřebného pro předepsanou úpravu v předepsané kvalitě nutné vyspravení podkladu, případně zatření spar zdiva položení vrstvy v předepsané tloušťce potřebná lešení a podpěrné konstrukce
P | 25 | 626134 |  | VÝZTUŽNÉ SÍTĚ KOMPOZITNÍ PRŮMĚR 3MM OKO 100x100MM | M2 | 104.9 | 0 |  |  |  | 0 |  | 2022/2023 |  | 2
PP |  |  |  | Výztužné sítě pro zlepšení přídržnosti u sanace typ E
VV |  |  |  | plocha určena z přílohy D.2.1.4.1.3.09 Sanace TYP E OPĚRA O1 42,1=42,100 [H] OPĚRA O2 41,4=41,400 [I] PILÍŘE 21,4=21,400 [J] Celkem: H+I+J=104,900 [K]
TS |  |  |  | položka zahrnuje: dodávku veškerého materiálu potřebného pro předepsanou úpravu v předepsané kvalitě kotvení sítí k podkladu včetně kotevních prvků
P | 26 | 626212 |  | REPROFILACE VODOROVNÝCH PLOCH SHORA SANAČNÍ MALTOU JEDNOVRST TL 20MM | M2 | 168 | 0 |  |  |  | 0 |  | 2023_OTSKP |  | 2
PP
VV |  |  |  | dle D.2.1.4.1.3 příloha č. 09 Sanace TYP D 168,0=168,000 [A] Celkem: A=168,000 [B]
TS |  |  |  | položka zahrnuje: dodávku veškerého materiálu potřebného pro předepsanou úpravu v předepsané kvalitě nutné vyspravení podkladu, případně zatření spar zdiva položení vrstvy v předepsané tloušťce potřebná lešení a podpěrné konstrukce
P | 27 | 62631 |  | SPOJOVACÍ MŮSTEK MEZI STARÝM A NOVÝM BETONEM | M2 | 1109.1 | 0 |  |  |  | 0 |  | 2023_OTSKP |  | 2
PP
VV |  |  |  | dle D.2.1.4.1.3 příloha č. 09 TYP A 727,7=727,700 [A] TYP C 213,4=213,400 [B] TYP D 168=168,000 [C] Celkem: A+B+C=1 109,100 [D]
TS |  |  |  | položka zahrnuje: dodávku veškerého materiálu potřebného pro předepsanou úpravu v předepsané kvalitě nutné vyspravení podkladu, případně zatření spar zdiva položení vrstvy v předepsané tloušťce potřebná lešení a podpěrné konstrukce
P | 28 | 62641 |  | SJEDNOCUJÍCÍ STĚRKA JEMNOU MALTOU TL CCA 2MM | M2 | 941.1 | 0 |  |  |  | 0 |  | 2023_OTSKP |  | 2
PP
VV |  |  |  | dle D.2.1.4.1.3 příloha č. 09 TYP A 727,7=727,700 [A] TYP C 213,4=213,400 [B] Celkem: A+B=941,100 [C]
TS |  |  |  | položka zahrnuje: dodávku veškerého materiálu potřebného pro předepsanou úpravu v předepsané kvalitě nutné vyspravení podkladu, případně zatření spar zdiva položení vrstvy v předepsané tloušťce potřebná lešení a podpěrné konstrukce
P | 29 | 62652 |  | OCHRANA VÝZTUŽE PŘI NEDOSTATEČNÉM KRYTÍ | M2 | 213.4 | 0 |  |  |  | 0 |  | 2023_OTSKP |  | 2
PP |  |  |  | včetně očištění na SA 2 1/2
VV |  |  |  | dle D.2.1.4.1.3 příloha č. 09 TYP C 213,4=213,400 [A]
TS |  |  |  | položka zahrnuje: dodávku veškerého materiálu potřebného pro předepsanou úpravu v předepsané kvalitě položení vrstvy v předepsané tloušťce potřebná lešení a podpěrné konstrukce
P | 30 | R62641 |  | CEMENTOAKRYLOVÉ MEMBRÁNA TL. 2 mm NANESENÁ VÁLEČKEM | M2 | 865.2 | 0 |  |  |  | 0 |  | [bez vazby na CS] |  | 2
PP
VV |  |  |  | dle D.2.1.4.1.3 příloha č. 09 TYP B 865,2=865,200 [A]
TS |  |  |  | položka zahrnuje: dodávku veškerého materiálu potřebného pro předepsanou úpravu v předepsané kvalitě nutné vyspravení podkladu, případně zatření spar zdiva položení vrstvy v předepsané tloušťce potřebná lešení a podpěrné konstrukce
SD |  | 7 |  | Přidružená stavební výroba
P | 31 | 7111111 |  | IZOLACE BĚŽNÝCH KONSTRUKCÍ ADHEZNÍ NÁTĚR NA BÁZI NÍZKOVISKÓZNÍCH PRYSKYŘIC | M2 | 400.92 | 0 |  |  |  | 0 |  | 2022/2023 |  | 2
PP |  |  |  | ALP
VV |  |  |  | dle D.2.1.4.1.3 příloha č. 10 NK S1 a S2 10,4*36,050=374,920 [A] závěrná zeď S3 1*13*2=26,000 [B] Celkem: A+B=400,920 [C]
TS |  |  |  | položka zahrnuje: - dodání předepsaného izolačního materiálu - očištění a ošetření podkladu, zadávací dokumentace může zahrnout i případné vyspravení - zřízení izolace jako kompletního povlaku, případně komplet. soustavy nebo systému podle příslušného technolog. předpisu - zřízení izolace i jednotlivých vrstev po etapách, včetně pracovních spár a spojů - úprava u okrajů, rohů, hran, dilatačních i pracovních spojů, kotev, obrubníků, dilatačních zařízení, odvodnění, otvorů, neizolovaných míst a pod. - zajištění odvodnění povrchu izolace, včetně odvodnění nejnižších míst, pokud dokumentace pro zadání stavby nestanoví jinak - ochrana izolace do doby zřízení definitivní ochranné vrstvy nebo konstrukce - úprava, očištění a ošetření prostoru kolem izolace - provedení požadovaných zkoušek - nezahrnuje ochranné vrstvy, např. geotextilii
P | 32 | 711137 |  | IZOLACE BĚŽN KONSTR PROTI VOL STÉK VODĚ Z PE FÓLIÍ | M2 | 374.92 | 0 |  |  |  | 0 |  | 2023_OTSKP |  | 2
PP
VV |  |  |  | separační folie dle D.2.1.4.1.3 příloha č. 10 NK S1 a S2 10,4*36,050=374,920 [A] Celkem: A=374,920 [B]
TS |  |  |  | položka zahrnuje: - dodání předepsaného izolačního materiálu - očištění a ošetření podkladu, zadávací dokumentace může zahrnout i případné vyspravení - zřízení izolace jako kompletního povlaku, případně komplet. soustavy nebo systému podle příslušného technolog. předpisu - zřízení izolace i jednotlivých vrstev po etapách, včetně pracovních spár a spojů - úprava u okrajů, rohů, hran, dilatačních i pracovních spojů, kotev, obrubníků, dilatačních zařízení, odvodnění, otvorů, neizolovaných míst a pod. - zajištění odvodnění povrchu izolace, včetně odvodnění nejnižších míst, pokud dokumentace pro zadání stavby nestanoví jinak - ochrana izolace do doby zřízení definitivní ochranné vrstvy nebo konstrukce - úprava, očištění a ošetření prostoru kolem izolace - provedení požadovaných zkoušek - nezahrnuje ochranné vrstvy, např. geotextilii
P | 33 | 711412 |  | IZOLACE MOSTOVEK CELOPLOŠNÁ ASFALTOVÝMI PÁSY | M2 | 400.92 | 0 |  |  |  | 0 |  | 2023_OTSKP |  | 2
PP |  |  |  | včetně kotvící lišty
VV |  |  |  | dle D.2.1.4.1.3 příloha č. 10 NK S1 a S2 10,4*36,050=374,920 [A] závěrná zeď S3 1*13*2=26,000 [B] Celkem: A+B=400,920 [C]
TS |  |  |  | položka zahrnuje: - dodání předepsaného izolačního materiálu - očištění a ošetření podkladu, zadávací dokumentace může zahrnout i případné vyspravení - zřízení izolace jako kompletního povlaku, případně komplet. soustavy nebo systému podle příslušného technolog. předpisu - zřízení izolace i jednotlivých vrstev po etapách, včetně pracovních spár a spojů - úprava u okrajů, rohů, hran, dilatačních i pracovních spojů, kotev, obrubníků, dilatačních zařízení, odvodnění, otvorů, neizolovaných míst a pod. - zajištění odvodnění povrchu izolace, včetně odvodnění nejnižších míst, pokud dokumentace pro zadání stavby nestanoví jinak - ochrana izolace do doby zřízení definitivní ochranné vrstvy nebo konstrukce - úprava, očištění a ošetření prostoru kolem izolace - provedení požadovaných zkoušek - nezahrnuje ochranné vrstvy, např. litý asfalt, asfaltový beton v této položce se vykáže i izolace rámových konstrukcí (mosty, propusty, kolektory)
P | 34 | 711509 |  | OCHRANA IZOLACE NA POVRCHU TEXTILIÍ | M2 | 317.24 | 0 |  |  |  | 0 |  | 2023_OTSKP |  | 2
PP
VV |  |  |  | dle D.2.1.4.1.3 příloha č. 10 NK S1 -300 g /m2 8*36,050=288,400 [A] římsy S2 - 1200g/m2 0,4*36,050*2=28,840 [B] Celkem: A+B=317,240 [C]
TS |  |  |  | položka zahrnuje: - dodání předepsaného ochranného materiálu - zřízení ochrany izolace
P | 35 | 71311 |  | IZOLACE TEPELNÁ BĚŽNÝCH KONSTRUKCÍ PEVNÁ | M2 | 26 | 0 |  |  |  | 0 |  | 2023_OTSKP |  | 2
PP
VV |  |  |  | dle D.2.1.4.1.3 příloha č. 10 ochrana izolace desky XPS tl- 50 mm závěrná zeď S3 1*13*2=26,000 [B]
TS |  |  |  | položka zahrnuje: - dodání a uložení předepsaného izolačního materiálu předepsaným způsobem včetně vnitrostaveništní a mimostaveništní dopravy - veškerý upevňovací a pomocný materiál - předepsané přesahy (nezapočítávají se do výměry)
P | 36 | 78382 |  | NÁTĚRY BETON KONSTR TYP S2 (OS-B) | M2 | 1806.3 | 0 |  |  |  | 0 |  | 2023_OTSKP |  | 2
PP
VV |  |  |  | dle D.2.1.4.1.3 příloha č. 09 2142,3-336=1 806,300 [A]
TS |  |  |  | - položka zahrnuje kompletní povlaky (i různobarevné), včetně úpravy podkladu (odmaštění, odstranění starých nátěrů a nečistot) a jeho vyspravení, provedení nátěru předepsaným postupem a splnění všech požadavků daných technologickým předpisem.
SD |  | 8 |  | Potrubí
P | 37 | 87913 |  | POTRUBÍ ODPADNÍ MOSTNÍCH OBJEKTŮ Z PLAST TRUB DN DO 150 MM | M | 26 | 0 |  |  |  | 0 |  | 2023_OTSKP |  | 2
PP |  |  |  | Svislé svody u podpěr trouba HDPE
VV |  |  |  | dle D.2.1.4.1.3 příloha č.12 6,5*4=26,000 [A]
TS |  |  |  | - výrobní dokumentaci (včetně technologického předpisu) - dodání veškerého instalačního a pomocného materiálu (trouby, trubky, armatury, tvarové kusy, spojovací a těsnící materiál a pod.), podpěrných, závěsných, upevňovacích prvků, včetně potřebných úprav - zednické výpomoci, jako je vysekávání kapes a rýh, jejich vyplnění a začištění - úprava podkladu a osazení podpěr, osazení a očištění podkladu a podpěr - zřízení plně funkční instalace, kompletní soustavy, podle příslušného technologického předpisu - zřízení instalace i jednotlivých částí po etapách, včetně pracovních spar a spojů - úprava a příprava prostupů, okolí podpěr, zaústění a napojení a upevnění odpadních výustek - ochrana potrubí nátěrem, včetně úpravy povrchu, případně izolací - úprava, očištění a ošetření prostoru kolem instalace - provedení požadovaných zkoušek vodotěsnosti
SD |  | 9 |  | Ostatní konstrukce a práce
P | 38 | 9112A2R |  | ZÁBRADLÍ MOSTNÍ S VODOR MADLY - MONTÁŽ S PŘESUNEM (BEZ DODÁVKY) | M | 123.97 | 0 |  |  |  | 0 |  | [bez vazby na CS] |  | 2
PP |  |  |  | oprava PKO a lokální opravy nebo výměny poškozených částí madel
VV |  |  |  | dle D.2.1.4.1.3 příloha č. 7 61,985*2=123,970 [A]
TS |  |  |  | položka zahrnuje: - dopravu demontovaného zařízení z dočasné skládky - jeho montáž a osazení na určeném místě včetně všech nutných konstrukcí a prací - nutnou opravu poškozených částí, opravu nátěrů - případnou náhradu zničených částí nezahrnuje kompletní novou PKO
P | 39 | 914A21 |  | EV ČÍSLO MOSTU OCEL S FÓLIÍ TŘ.1 DODÁVKA A MONTÁŽ | KUS | 2 | 0 |  |  |  | 0 |  | 2023_OTSKP |  | 2
PP
VV |  |  |  | letopočet opravy 2=2,000 [A]
TS |  |  |  | položka zahrnuje: - dodávku a montáž značek v požadovaném provedení
P | 40 | 93152 |  | MOSTNÍ ZÁVĚRY POVRCHOVÉ POSUN DO 100MM | M | 31.05 | 0 |  |  |  | 0 |  | 2023_OTSKP |  | 2
PP |  |  |  | včetně vypracování VTD
VV |  |  |  | dle přílohy D.2.1.4.1.3 příloha 11 31,05=31,050 [A]
TS |  |  |  | - výrobní dokumentace (vč. technologického předpisu) - dodání kompletního dil. zařízení vč. všech přepravních a montážních úprav a zařízení - řezání a sváření na staveništi a eventuelní nutnou opravu nátěrů po těchto úkonech - bednění a dodatečné zabetonování dilatačního zařízení - pro kovové součásti je nutné užít ustanovení pro TMCH.94 - dodání spojovacího, kotevního a těsnícího materiálu - úprava a příprava prostoru, včetně kotevních prvků, jejich ošetření a očištění - zřízení kompletního mostního závěru podle příslušného technolog. předpisu, včetně předepsaného nastavení - zřízení mostního závěru po etapách, včetně pracovních spar a spojů - úprava most. závěru ve styku s ostatními konstrukcemi a zařízeními (u obrubníků a podél vozovek, na chodnících, na římsách, napojení izolací a pod.) - ochrana mostního závěru proti bludným proudům a vývody pro jejich měření - ochrana mostního závěru do doby provedení definitivního stavu, veškeré provizorní úpravy a opatření - konečné úpravy most. závěru jako povrchové povlaky, zálivky, které nejsou součástí jiných konstrukcí, vyčištění, osaz. krytek šroubů, tmelení, těsnění, výplň spar a pod. - úprava, očištění a ošetření prostoru kolem mostního závěru - opatření mostního závěru znakem výrobce a typovým číslem - provedení odborné prohlídky, je-li požadována
P | 41 | 936502 |  | DROBNÉ DOPLŇK KONSTR KOVOVÉ POZINK | KG | 132 | 0 |  |  |  | 0 |  | 2023_OTSKP |  | 2
PP
VV |  |  |  | prvky pro dilatační závěry dle D.2.1.4.1.3 příloha č.11 ZAVLA.OVA VYZTU. PRUTY O14 DELKA 2,0 m 116,20=116,200 [A] PLECHY PRO PŘEKRYTÍ ŘÍMS TL. 2 mm 6ks 15,80=15,800 [B] Celkem: A+B=132,000 [C]
TS |  |  |  | položka zahrnuje: - dílenská dokumentace, včetně technologického předpisu spojování - dodání materiálu v požadované kvalitě a výroba konstrukce i dílenská (včetně pomůcek, přípravků a prostředků pro výrobu) bez ohledu na náročnost a její hmotnost, dílenská montáž - dodání spojovacího materiálu - zřízení montážních a dilatačních spojů, spar, včetně potřebných úprav, vložek, opracování, očištění a ošetření - podpěr. konstr. a lešení všech druhů pro montáž konstrukcí i doplňkových, včetně požadovaných otvorů, ochranných a bezpečnostních opatření a základů pro tyto konstrukce a lešení - jakákoliv doprava a manipulace dílců a montážních sestav, včetně dopravy konstrukce z výrobny na stavbu - montáž konstrukce na staveništi, včetně montážních prostředků a pomůcek a zednických výpomocí - výplň, těsnění a tmelení spar a spojů - čištění konstrukce a odstranění všech vrubů (vrypy, otlačeniny a pod.) - všechny druhy ocelového kotvení - dílenskou přejímku a montážní prohlídku, včetně požadovaných dokladů - zřízení kotevních otvorů nebo jam, nejsou-li částí jiné konstrukce, jejich úpravy, očištění a ošetření - osazení kotvení nebo přímo částí konstrukce do podpůrné konstrukce nebo do zeminy - výplň kotevních otvorů (příp. podlití patních desek) maltou, betonem nebo jinou speciální hmotou, vyplnění jam zeminou - předepsanou protikorozní ochranu a nátěry konstrukcí - osazení měřících zařízení a úpravy pro ně - ochranná opatření před účinky bludných proudů
P | 42 | 938255 |  | ÚPRAVA BET POVRCHU OTRYSKÁNÍM OCELOVÝMI KULIČKAMI | M2 | 336 | 0 |  |  |  | 0 |  | 2023_OTSKP |  | 2
PP
VV |  |  |  | dle D.2.1.4.1.3 příloha č. 09 TYP D 336,0=336,000 [A] Celkem: A=336,000 [B]
TS |  |  |  | položka zahrnuje úpravu povrchu předepsaným způsobem včetně odklizení vzniklého odpadu
P | 43 | 938544 |  | OČIŠTĚNÍ BETON KONSTR OTRYSKÁNÍM TLAK VODOU PŘES 1000 BARŮ | M2 | 2142.3 | 0 |  |  |  | 0 |  | 2023_OTSKP |  | 2
PP |  |  |  | 600-1200 bar
VV |  |  |  | Otryskání NOSNÍKY 1254,6=1 254,600 [A] ŘÍMSY (OPĚRY) 25,3=25,300 [B] ŘÍMSY (NOSNÍKY) 144,6=144,600 [C] OPĚRA O1 151,9=151,900 [D] OPĚRA O2 122,7=122,700 [E] PILÍŘE 97,7=97,700 [F] NOSNÁ K-CE 336,0=336,000 [G] ZÁVER. ZÍDKA 9,5=9,500 [H] Celkem: A+B+C+D+E+F+G+H=2 142,300 [I]
TS |  |  |  | položka zahrnuje očištění předepsaným způsobem včetně odklizení vzniklého odpadu
P | 44 | 94390 |  | PROSTOROVÉ PRACOVNÍ LEŠENÍ PŘES 3 KPA | M3OP | 432.6 | 0 |  |  |  | 0 |  | 2023_OTSKP |  | 2
PP
VV |  |  |  | 36,05*12=432,600 [A]
TS |  |  |  | Položka zahrnuje dovoz, montáž, údržbu, opotřebení (nájemné), demontáž, konzervaci, odvoz.
P | 45 | 94817 |  | DOČASNÉ KONSTRUKCE Z OCEL NOSNÍKŮ VČET ODSTRAN | T | 40 | 0 |  |  |  | 0 |  | 2023_OTSKP |  | 2
PP |  |  |  | Konstrukce PIŽMO pro podepření a zdvih konců nosníků. Váha skruže u jedné podpery uvažována pod jednou kolejí uvažována 5t
VV |  |  |  | 8*5=40,000 [A]
TS |  |  |  | Položka zahrnuje dovoz, montáž, údržbu, opotřebení (nájemné), demontáž, konzervaci, odvoz. V ceně je zahrnuta i úprava a zepvnění podloží betonovými panely
P | 46 | 96616A |  | BOURÁNÍ KONSTRUKCÍ ZE ŽELEZOBETONU - BEZ DOPRAVY | M3 | 22.825 | 0 |  |  |  | 0 |  | 2023_OTSKP |  | 2
PP
VV |  |  |  | bourání dle D.2.4.1.3 příloha č. 03, 04 a 05 tvrdá ochrana stávající 0,25*36,050*2=18,025 [A] závěrná zeď 0,2*12*2=4,800 [B] Celkem: A+B=22,825 [C]
TS |  |  |  | položka zahrnuje: - rozbourání konstrukce bez ohledu na použitou technologii - veškeré pomocné konstrukce (lešení a pod.) - veškerou manipulaci s vybouranou sutí a hmotami, kromě vodorovné dopravy, včetně uložení na skládku. Nezahrnuje poplatek za skládku, který se vykazuje v položce 0141** (s výjimkou malého množství bouraného materiálu, kde je možné poplatek zahrnout do jednotkové ceny bourání – tento fakt musí být uveden v doplňujícím textu k položce) - veškeré další práce plynoucí z technologického předpisu a z platných předpisů
P | 47 | 967864 |  | VYBOURÁNÍ MOST LOŽISEK Z OCELI (OCELOLITINY) | KUS | 48 | 0 |  |  |  | 0 |  | 2023_OTSKP |  | 2
PP |  |  |  | Vybourání stávajících ocelolitinových ložisek
VV |  |  |  | 48ks=48,000 [A]
TS |  |  |  | - položka zahrnuje veškerou manipulaci s vybouranou sutí a hmotami včetně uložení na skládku. Nezahrnuje poplatek za skládku, který se vykazuje v položce 0141** (s výjimkou malého množství bouraného materiálu, kde je možné poplatek zahrnout do jednotkové ceny bourání – tento fakt musí být uveden v doplňujícím textu k položce) - položka zahrnuje veškeré další práce plynoucí z technologického předpisu a z platných předpisů
P | 48 | 97817 |  | ODSTRANĚNÍ MOSTNÍ IZOLACE | M2 | 376.98 | 0 |  |  |  | 0 |  | 2023_OTSKP |  | 2
PP |  |  |  | včetně likvidace(poplatek) a odvozu na skládku
VV |  |  |  | odstranění stávající izolace 36,6*10,3=376,980 [A]
TS |  |  |  | - položka zahrnuje veškerou manipulaci s vybouranou sutí a hmotami včetně uložení na skládku. Nezahrnuje poplatek za skládku, který se vykazuje v položce 0141** (s výjimkou malého množství bouraného materiálu, kde je možné poplatek zahrnout do jednotkové ceny bourání – tento fakt musí být uveden v doplňujícím textu k položce) - položka zahrnuje veškeré další práce plynoucí z technologického předpisu a z platných předpisů
P | 49 | R936501 |  | DROBNÉ DOPLŇK KONSTR KOVOVÉ NEREZ | M | 38.4 | 0 |  |  |  | 0 |  | [bez vazby na CS] |  | 2
PP |  |  |  | nutno vypracovat VTD dle zaměření
VV |  |  |  | dle D.2.1.4.1.3 příloha č.12 žlab odvodňující včetně kotevních plechů a spojovacího materiálu a kotvení a 4 kusů kotlíků (3,1+10+5+13+5+2,3)=38,400 [A]
TS |  |  |  | položka zahrnuje: - dílenská dokumentace, včetně technologického předpisu spojování - dodání materiálu v požadované kvalitě a výroba konstrukce i dílenská (včetně pomůcek, přípravků a prostředků pro výrobu) bez ohledu na náročnost a její hmotnost, dílenská montáž - dodání spojovacího materiálu - zřízení montážních a dilatačních spojů, spar, včetně potřebných úprav, vložek, opracování, očištění a ošetření - podpěr. konstr. a lešení všech druhů pro montáž konstrukcí i doplňkových, včetně požadovaných otvorů, ochranných a bezpečnostních opatření a základů pro tyto konstrukce a lešení - jakákoliv doprava a manipulace dílců a montážních sestav, včetně dopravy konstrukce z výrobny na stavbu - montáž konstrukce na staveništi, včetně montážních prostředků a pomůcek a zednických výpomocí - výplň, těsnění a tmelení spar a spojů - čištění konstrukce a odstranění všech vrubů (vrypy, otlačeniny a pod.) - všechny druhy ocelového kotvení - dílenskou přejímku a montážní prohlídku, včetně požadovaných dokladů - zřízení kotevních otvorů nebo jam, nejsou-li částí jiné konstrukce, jejich úpravy, očištění a ošetření - osazení kotvení nebo přímo částí konstrukce do podpůrné konstrukce nebo do zeminy - výplň kotevních otvorů (příp. podlití patních desek) maltou, betonem nebo jinou speciální hmotou, vyplnění jam zeminou - předepsanou protikorozní ochranu a nátěry konstrukcí - osazení měřících zařízení a úpravy pro ně - ochranná opatření před účinky bludných proudů
P | 50 | R93854 |  | OČIŠTĚNÍ BETON KONSTR MECHANICKY | M2 | 213.4 | 0 |  |  |  | 0 |  | [bez vazby na CS] |  | 2
PP |  |  |  | OČIŠTĚNÍ BETON KONSTR MECHANICKY
VV |  |  |  | Sanace TYP C NOSNÍKY 58,4=58,400 [A] ŘÍMSY (OPĚRY) 25,3=25,300 [B] ŘÍMSY (NOSNÍKY) 72,3=72,300 [C] OPĚRA O1 22,8=22,800 [D] OPĚRA O2 18,4=18,400 [E] PILÍŘE 14,7=14,700 [F] ZÁVER. ZÍDKA 1,5=1,500 [G] Celkem: A+B+C+D+E+F+G=213,400 [H]
TS |  |  |  | položka zahrnuje očištění předepsaným způsobem včetně odklizení vzniklého odpadu
SD |  | R015 |  | LIKVIDACE ODPADŮ včetně dopravy
P | 51 | R015111 | 901 | LIKVIDACE ODPADŮ NEKONTAMINOVANÝCH - 17 05 04 VYTĚŽENÉ ZEMINY A HORNINY - I. TŘÍDA TĚŽITELNOSTI, včetně dopravy | T | 65.107 | 0 |  |  |  | 0 |  | ODP+d |  | 2
PP |  |  |  | EVIDENČNÍ POLOŽKA. Neoceňovat v objektu SO/PS, položka se oceňuje pouze v objektu SO 90-90.
VV |  |  |  | vč. poplatku státu v aktuální výši dle zákona 185/2001; poplatky za odstaňování odpadů skládkováním (§45 zákona 185/2001Sb.) uvažován v aktuální výši + rekultivacční rezerva v aktuální výši = dle znění zákonné úpravy k 10/2020) Tabulka č.1 Kubatura výkopů určená k odvozu na skládku (70%) z odkopu 46,505*2,0*0,7=65,107 [A]
TS |  |  |  | 1. Položka obsahuje: • veškeré poplatky provozovateli skládky, recyklační linky nebo jiného zařízení na zpracování nebo likvidaci odpadů související s převzetím, uložením, zpracováním nebo likvidací odpadu, • náklady spojené s dopravou odpadu z místa stavby na místo převzetí provozovatelem skládky, recyklační linky nebo jiného zařízení na zpracování nebo likvidaci odpadů, • náklady spojené s vyložením a manipulací s materiálem v místě skládky. 3. Způsob měření: • [měrná jednotka – nejčastěji Tuna] určující množství odpadu vytříděného v souladu se zákonem č. 541/2020 Sb., o odpadech, v platném znění
P | 52 | R015140 | 906 | LIKVIDACE ODPADŮ NEKONTAMINOVANÝCH - 17 01 01 PROSTÝ BETON, včetně dopravy | T | 57.063 | 0 |  |  |  | 0 |  | ODP+d |  | 2
PP |  |  |  | EVIDENČNÍ POLOŽKA. Neoceňovat v objektu SO/PS, položka se oceňuje pouze v objektu SO 90-90.
VV |  |  |  | 22,825*2,5=57,063 [A]
TS |  |  |  | 1. Položka obsahuje: • veškeré poplatky provozovateli skládky, recyklační linky nebo jiného zařízení na zpracování nebo likvidaci odpadů související s převzetím, uložením, zpracováním nebo likvidací odpadu, • náklady spojené s dopravou odpadu z místa stavby na místo převzetí provozovatelem skládky, recyklační linky nebo jiného zařízení na zpracování nebo likvidaci odpadů, • náklady spojené s vyložením a manipulací s materiálem v místě skládky. 3. Způsob měření: • [měrná jednotka – nejčastěji Tuna] určující množství odpadu vytříděného v souladu se zákonem č. 541/2020 Sb., o odpadech, v platném znění
P | 53 | R015754 | 968 | LIKVIDACE ODPADŮ NEKONTAMINOVANÝCH - 17 05 04 VYTĚŽENÉ ZEMINY A HORNINY NESPLŇUJÍCÍ HODNOTY PRO POUŽITÍ NA POVRCHU TERÉNU, včetně dopravy | T | 27.903 | 0 |  |  |  | 0 |  | ODP+d |  | 2
PP |  |  |  | EVIDENČNÍ POLOŽKA. Neoceňovat v objektu SO/PS, položka se oceňuje pouze v objektu SO 90-90.
VV |  |  |  | vč. poplatku státu v aktuální výši dle zákona 185/2001; poplatky za odstaňování odpadů skládkováním (§45 zákona 185/2001Sb.) uvažován v aktuální výši + rekultivacční rezerva v aktuální výši = dle znění zákonné úpravy k 10/2020) Tabulka č.1 Kubatura výkopů určená k odvozu na skládku (30%) z odkopu 46,505*2,0*0,3=27,903 [A]
TS |  |  |  | 1. Položka obsahuje: • veškeré poplatky provozovateli skládky, recyklační linky nebo jiného zařízení na zpracování nebo likvidaci odpadů související s převzetím, uložením, zpracováním nebo likvidací odpadu, • náklady spojené s dopravou odpadu z místa stavby na místo převzetí provozovatelem skládky, recyklační linky nebo jiného zařízení na zpracování nebo likvidaci odpadů, • náklady spojené s vyložením a manipulací s materiálem v místě skládky. 3. Způsob měření: • [měrná jednotka – nejčastěji Tuna] určující množství odpadu vytříděného v souladu se zákonem č. 541/2020 Sb., o odpadech, v platném znění

## SO 14-04
SŽDC05 |  |  |  | Soupis prací objektu | [10 empty] | 3
6
S | Stavba: | 5423520019-ZM15 |  | Rekonstrukce trati v úseku Kyjice – Chomutov | [6 empty] | D.2.1.4 |  | Aspe | 0,00 | 2
O | Objekt: | D.2.1.4 |  | Mosty, propustky, zdi | [9 empty] | 15,00 | 2
Typ | Poř. číslo | Kód položky | Varianta | Název položky | MJ | Množství | Jednotková hmotnost | Celková hmotnost |  |  | Jednotková cena |  | Cenové soustavy | 21,00 | 2
Dodávka
[9 empty] | Jednotková | Celkem | Jednotková | Celkem |  |  |  | Počet položek s nulovou cenou
O1 |  | SO 14-04 |  | Podchod v km 59,647 (Jirkov)
SD |  | 0 |  | Všeobecné konstrukce a práce
P | 1 | 029412 |  | OSTATNÍ POŽADAVKY - VYPRACOVÁNÍ MOSTNÍHO LISTU | KUS | 1 | 0 |  |  |  | 0 |  | 2023_OTSKP |  | 2
PP
VV
TS |  |  |  | zahrnuje veškeré náklady spojené s objednatelem požadovanými pracemi
P | 2 | 02953 |  | OSTATNÍ POŽADAVKY - HLAVNÍ MOSTNÍ PROHLÍDKA | KUS | 1 | 0 |  |  |  | 0 |  | 2023_OTSKP |  | 2
PP
VV
TS |  |  |  | položka zahrnuje : - úkony dle ČSN 73 6221 - provedení hlavní mostní prohlídky oprávněnou fyzickou nebo právnickou osobou - vyhotovení záznamu (protokolu), který jednoznačně definuje stav mostu
SD |  | 1 |  | Zemní práce
P | 3 | 11120 |  | ODSTRANĚNÍ KŘOVIN | M2 | 40 | 0 |  |  |  | 0 |  | 2023_OTSKP |  | 2
PP |  |  |  | Odstranění křovin ze svahů tělesa
VV |  |  |  | odstranění keřů 40=40,000 [A]
TS |  |  |  | odstranění křovin a stromů do průměru 100 mm doprava dřevin bez ohledu na vzdálenost spálení na hromadách nebo štěpkování
P | 4 | 121101 |  | SEJMUTÍ ORNICE NEBO LESNÍ PŮDY S ODVOZEM DO 1KM | M3 | 87.615 | 0 |  |  |  | 0 |  | 2023_OTSKP |  | 2
PP
VV |  |  |  | u chodníků zprava 10,42*30*0,15=46,890 [A] zleva 9,05*30*0,15=40,725 [B] Celkem: A+B=87,615 [C] ponecháno na místě do 1km ke zpětnému použití, přebytečný materiál bude odvezen na místo určené investore
TS |  |  |  | položka zahrnuje sejmutí ornice bez ohledu na tloušťku vrstvy a její vodorovnou dopravu nezahrnuje uložení na trvalou skládku
P | 5 | 13173A |  | HLOUBENÍ JAM ZAPAŽ I NEPAŽ TŘ. I - BEZ DOPRAVY | M3 | 2333.555 | 0 |  |  |  | 0 |  | 2023_OTSKP |  | 2
PP
VV |  |  |  | odkop pro základy a novou NK podélný řez plocha a šířka 51*25,225=1 286,475 [A] odkop pro chodníky zprava 24,4*30=732,000 [B] zleva 24,0*30=720,000 [C] odpočet stávající podchod 19,1*21,200*-1=- 404,920 [D] Celkem: A+B+C+D=2 333,555 [E]
TS |  |  |  | položka zahrnuje: - svislá doprava, přemístění, přeložení, manipulace s výkopkem - kompletní provedení vykopávky nezapažené i zapažené - ošetření výkopiště po celou dobu práce v něm vč. klimatických opatření - ztížení vykopávek v blízkosti podzemního vedení, konstrukcí a objektů vč. jejich dočasného zajištění - ztížení pod vodou, v okolí výbušnin, ve stísněných prostorech a pod. - příplatek za lepivost - těžení po vrstvách, pásech a po jiných nutných částech (figurách) - čerpání vody vč. čerpacích jímek, potrubí a pohotovostní čerpací soupravy (viz ustanovení k pol. 1151,2) - potřebné snížení hladiny podzemní vody - těžení a rozpojování jednotlivých balvanů - vytahování a nošení výkopku - svahování a přesvah. svahů do konečného tvaru, výměna hornin v podloží a v pláni znehodnocené klimatickými vlivy - ruční vykopávky, odstranění kořenů a napadávek - pažení, vzepření a rozepření vč. přepažování (vyjma štětových stěn) - úpravu, ochranu a očištění dna, základové spáry, stěn a svahů - odvedení nebo obvedení vody v okolí výkopiště a ve výkopišti - třídění výkopku - veškeré pomocné konstrukce umožňující provedení vykopávky (příjezdy, sjezdy, nájezdy, lešení, podpěr. konstr., přemostění, zpevněné plochy, zakrytí a pod.) - nezahrnuje uložení zeminy (na skládku, do násypu) ani poplatky za skládku, vykazují se v položce č.0141**
P | 6 | 17120 |  | ULOŽENÍ SYPANINY DO NÁSYPŮ A NA SKLÁDKY BEZ ZHUTNĚNÍ | M3 | 2049.721 | 0 |  |  |  | 0 |  | 2023_OTSKP |  | 2
PP
VV |  |  |  | 2004,043=2 004,043 [A] 1,2*1,0*38,065=45,678 [B] Celkem: A+B=2 049,721 [C]
TS |  |  |  | položka zahrnuje: - kompletní provedení zemní konstrukce do předepsaného tvaru - ošetření úložiště po celou dobu práce v něm vč. klimatických opatření - ztížení v okolí vedení, konstrukcí a objektů a jejich dočasné zajištění - ztížení provádění ve ztížených podmínkách a stísněných prostorech - ztížené ukládání sypaniny pod vodu - ukládání po vrstvách a po jiných nutných částech (figurách) vč. dosypávek - spouštění a nošení materiálu - úprava, očištění a ochrana podloží a svahů - svahování, uzavírání povrchů svahů - udržování úložiště a jeho ochrana proti vodě - odvedení nebo obvedení vody v okolí úložiště a v úložišti - veškeré pomocné konstrukce umožňující provedení zemní konstrukce (příjezdy, sjezdy, nájezdy, lešení, podpěrné konstrukce, přemostění, zpevněné plochy, zakrytí a pod.)
P | 7 | 17481 |  | ZÁSYP JAM A RÝH Z NAKUPOVANÝCH MATERIÁLŮ | M3 | 1488.694 | 0 |  |  |  | 0 |  | 2023_OTSKP |  | 2
PP
VV |  |  |  | přechodová klín dle D.2.4.1.4 příloha č. 07 ŠD 0-32 15,12*25,225=381,402 [A] 15,52*25,225=391,492 [B] obsyp chodníků nenamrzavý materiál zprava 12,41*30=372,300 [C] 2,95*30=88,500 [D] zleva 4,4*30=132,000 [E] 4,1*30=123,000 [F] Celkem: A+B+C+D+E+F=1 488,694 [G]
TS |  |  |  | položka zahrnuje: - kompletní provedení zemní konstrukce včetně nákupu a dopravy materiálu dle zadávací dokumentace - úprava ukládaného materiálu vlhčením, tříděním, promícháním nebo vysoušením, příp. jiné úpravy za účelem zlepšení jeho mech. vlastností - hutnění i různé míry hutnění - ošetření úložiště po celou dobu práce v něm vč. klimatických opatření - ztížení v okolí vedení, konstrukcí a objektů a jejich dočasné zajištění - ztížení provádění vč. hutnění ve ztížených podmínkách a stísněných prostorech - ztížené ukládání sypaniny pod vodu - ukládání po vrstvách a po jiných nutných částech (figurách) vč. dosypávek - spouštění a nošení materiálu - výměna částí zemní konstrukce znehodnocené klimatickými vlivy - udržování úložiště a jeho ochrana proti vodě - odvedení nebo obvedení vody v okolí úložiště a v úložišti - veškeré pomocné konstrukce umožňující provedení zemní konstrukce (příjezdy, sjezdy, nájezdy, lešení, podpěrné konstrukce, přemostění, zpevněné plochy, zakrytí a pod.)
P | 8 | 18110 |  | ÚPRAVA PLÁNĚ SE ZHUTNĚNÍM V HORNINĚ TŘ. I | M2 | 584.1 | 0 |  |  |  | 0 |  | 2023_OTSKP |  | 2
PP |  |  |  | hutnění zasypu kleneb pod vyrovnávacím betonem. Míra zhutnění ID=0,8. E def = 60 Mpa
VV |  |  |  | zprava 10,42*30=312,600 [A] zleva 9,05*30=271,500 [B] Celkem: A+B=584,100 [C]
TS |  |  |  | položka zahrnuje úpravu pláně včetně vyrovnání výškových rozdílů. Míru zhutnění určuje projekt.
P | 9 | 18222 |  | ROZPROSTŘENÍ ORNICE VE SVAHU V TL DO 0,15M | M2 | 584.1 | 0 |  |  |  | 0 |  | 2023_OTSKP |  | 2
PP
VV |  |  |  | ornice zpět za zásypy chodníků zprava 10,42*30=312,600 [A] zleva 9,05*30=271,500 [B] Celkem: A+B=584,100 [C]
TS |  |  |  | položka zahrnuje: nutné přemístění ornice z dočasných skládek vzdálených do 50m rozprostření ornice v předepsané tloušťce ve svahu přes 1:5
P | 10 | 18241 |  | ZALOŽENÍ TRÁVNÍKU RUČNÍM VÝSEVEM | M2 | 584.1 | 0 |  |  |  | 0 |  | 2023_OTSKP |  | 2
PP
VV |  |  |  | zprava 10,42*30=312,600 [A] zleva 9,05*30=271,500 [B] Celkem: A+B=584,100 [C]
TS |  |  |  | Zahrnuje dodání předepsané travní směsi, její výsev na ornici, zalévání, první pokosení, to vše bez ohledu na sklon terénu
P | 11 | 18247 |  | OŠETŘOVÁNÍ TRÁVNÍKU | M2 | 584.1 | 0 |  |  |  | 0 |  | 2023_OTSKP |  | 2
PP
VV |  |  |  | zprava 10,42*30=312,600 [A] zleva 9,05*30=271,500 [B] Celkem: A+B=584,100 [C]
TS |  |  |  | Zahrnuje pokosení se shrabáním, naložení shrabků na dopravní prostředek, s odvozem a se složením, to vše bez ohledu na sklon terénu zahrnuje nutné zalití a hnojení
SD |  | 2 |  | Základy
P | 12 | 22694 |  | ZÁPOROVÉ PAŽENÍ Z KOVU DOČASNÉ | T | 10.344 | 0 |  |  |  | 0 |  | 2023_OTSKP |  | 2
PP
VV |  |  |  | dle D.2.1.4.1.4 příloha č. 17.2 PAŽENÍ - FÁZE 1 + FÁZE 2 (4044+1213,2+1078,4+1516,5+1280+1050+162)/1000=10,344 [A] Celkem: A=10,344 [B]
TS |  |  |  | položka zahrnuje opotřebení ocelových zápor, jejich osazení do připravených vrtů včetně zabetonování konců a obsypu, případně jejich zaberanění a jejich odstranění. Ocelová převázka se započítá do výsledné hmotnosti.
P | 13 | 22695A |  | VÝDŘEVA ZÁPOROVÉHO PAŽENÍ DOČASNÁ (PLOCHA) | M2 | 125 | 0 |  |  |  | 0 |  | 2023_OTSKP |  | 2
PP
VV |  |  |  | dle D.2.1.4.1.4 příloha č. 17.1 Výdřeva mezi HEB tl. 60mm PAŽENÍ - FÁZE 1 65=65,000 [A] dle D.2.1.4.1.4 příloha č. 17.2 PAŽENÍ - FÁZE 2 60=60,000 [B] Celkem: A+B=125,000 [C]
TS |  |  |  | položka zahrnuje osazení pažin bez ohledu na druh, jejich opotřebení a jejich odstranění
P | 14 | 23417A |  | ŠTĚTOVÉ STĚNY NASAZENÉ Z KOVOVÝCH DÍLCŮ DOČASNÉ (PLOCHA) | M2 | 16 | 0 |  |  |  | 0 |  | 2023_OTSKP |  | 2
PP
VV |  |  |  | dle D.2.1.4.1.4 příloha č. 17.2 fáze II 1*8=8,000 [A] dle D.2.1.4.1.4 příloha č. 17.1 fáze I 1*8=8,000 [B] Celkem: A+B=16,000 [C]
TS |  |  |  | - zřízení stěny - opotřebení štětovnic, případně jejich ošetřování, řezání, nastavování a další úpravy - kleštiny, převázky. a další pomocné a doplňkové konstrukce - nastražení a zaberanění štětovnic do jakékoliv třídy horniny - veškerou dopravu, nájem, provoz a přemístění beranících zařízení a dalších mechanismů - lešení a podpěrné konstrukce pro práci a manipulaci beranících zařízení a dalších mechanismů - beranící plošiny vč. zemních prací, zpevnění, odvodnění a pod. - při provádění z lodi náklady na prám nebo lodi - těsnění stěny, je-li nutné - kotvení stěny, je-li nutné nebo vzepření, případně rozepření - vodící piloty nebo stabilizační hrázky - zhotovení koutových štětovnic - dílenská dokumentace, včetně technologického předpisu spojování, - dodání spojovacího materiálu, - zřízení montážních a dilatačních spojů, spar, včetně potřebných úprav, vložek, opracování, očištění a ošetření, - jakákoliv doprava a manipulace dílců a montážních sestav, včetně dopravy konstrukce z výrobny na stavbu, - montážní dokumentace včetně technologického předpisu montáže, - výplň, těsnění a tmelení spar a spojů, - veškeré druhy opracování povrchů, včetně úprav pod nátěry a pod izolaci, - veškeré druhy dílenských základů a základních nátěrů a povlaků, - všechny druhy ocelového kotvení, - dílenskou přejímku a montážní prohlídku, včetně požadovaných dokladů
P | 15 | 261315 |  | VRTY PRO KOTVENÍ A INJEKTÁŽ NA POVRCHU TŘ. III D DO 50MM | M | 86 | 0 |  |  |  | 0 |  | 2023_OTSKP |  | 2
PP
VV |  |  |  | vrty pro táhla dle D.2.1.4.1.4 příloha č. 17.1 a 17.2 Fáze I 6*9=54,000 [A] Fáze II 4*4=16,000 [B] 4*4=16,000 [C] Celkem: A+B+C=86,000 [D]
TS |  |  |  | položka zahrnuje: přemístění, montáž a demontáž vrtných souprav svislou dopravu zeminy z vrtu vodorovnou dopravu zeminy bez uložení na skládku případně nutné pažení dočasné (včetně odpažení) i trvalé
P | 16 | 26135 |  | VRTY PRO KOTVENÍ, INJEKTÁŽ A MIKROPILOTY NA POVRCHU TŘ. III D DO 300MM | M | 273 | 0 |  |  |  | 0 |  | 2023_OTSKP |  | 2
PP
VV |  |  |  | vrty pro pažení svahu dle D.2.1.4.1.4 příloha 17.1 a 17.2 10*12=120,000 [A] 9*4=36,000 [B] 8*4=32,000 [C] 5*9=45,000 [D] 5*8=40,000 [E] Celkem: A+B+C+D+E=273,000 [F]
TS |  |  |  | položka zahrnuje: přemístění, montáž a demontáž vrtných souprav svislou dopravu zeminy z vrtu vodorovnou dopravu zeminy bez uložení na skládku případně nutné pažení dočasné (včetně odpažení) i trvalé
P | 17 | 272325 |  | ZÁKLADY ZE ŽELEZOBETONU DO C30/37 | M3 | 101 | 0 |  |  |  | 0 |  | 2023_OTSKP |  | 2
PP
VV |  |  |  | základová podklaní deska dle D.2.4.1.4 příloha č. 14 NK 46,0=46,000 [A] přístupové chodníky dle D.2.4.1.4 příloha č. 15 43,2=43,200 [B] podkladní deska pod schodiště dle D.2.4.1.4 příloha č. 16 11,8=11,800 [C] Celkem: A+B+C=101,000 [D]
TS |  |  |  | - dodání čerstvého betonu (betonové směsi) požadované kvality, jeho uložení do požadovaného tvaru při jakékoliv hustotě výztuže, konzistenci čerstvého betonu a způsobu hutnění, ošetření a ochranu betonu, - zhotovení nepropustného, mrazuvzdorného betonu a betonu požadované trvanlivosti a vlastností, - užití potřebných přísad a technologií výroby betonu, - zřízení pracovních a dilatačních spar, včetně potřebných úprav, výplně, vložek, opracování, očištění a ošetření, - bednění požadovaných konstr. (i ztracené) s úpravou dle požadované kvality povrchu betonu, včetně odbedňovacích a odskružovacích prostředků, - podpěrné konstr. (skruže) a lešení všech druhů pro bednění, uložení čerstvého betonu, výztuže a doplňkových konstr., vč. požadovaných otvorů, ochranných a bezpečnostních opatření a základů těchto konstrukcí a lešení, - vytvoření kotevních čel, kapes, nálitků, a sedel, - zřízení všech požadovaných otvorů, kapes, výklenků, prostupů, dutin, drážek a pod., vč. ztížení práce a úprav kolem nich, - úpravy pro osazení výztuže, doplňkových konstrukcí a vybavení, - úpravy povrchu pro položení požadované izolace, povlaků a nátěrů, případně vyspravení, - ztížení práce u kabelových a injektážních trubek a ostatních zařízení osazovaných do betonu, - konstrukce betonových kloubů, upevnění kotevních prvků a doplňkových konstrukcí, - nátěry zabraňující soudržnost betonu a bednění, - výplň, těsnění a tmelení spar a spojů, - opatření povrchů betonu izolací proti zemní vlhkosti v částech, kde přijdou do styku se zeminou nebo kamenivem, - případné zřízení spojovací vrstvy u základů, - úpravy pro osazení zařízení ochrany konstrukce proti vlivu bludných proudů,
P | 18 | 272366 |  | VÝZTUŽ ZÁKLADŮ Z KARI SÍTÍ | T | 6.38 | 0 |  |  |  | 0 |  | 2023_OTSKP |  | 2
PP
VV |  |  |  | výztuž dle D.2.1.4.1.4 příloha č. 18.4 2940/1000=2,940 [A] podkladní deska pod schodiště D.2.4.1.4 příloha č. 19.1 760/1000=0,760 [B] podkladní deska pod chodníky D.2.4.1.4 příloha č. 20.2 2680/1000=2,680 [C] Celkem: A+B+C=6,380 [D]
TS |  |  |  | Položka zahrnuje veškerý materiál, výrobky a polotovary, včetně mimostaveništní a vnitrostaveništní dopravy (rovněž přesuny), včetně naložení a složení, případně s uložením - dodání betonářské výztuže v požadované kvalitě, stříhání, řezání, ohýbání a spojování do všech požadovaných tvarů (vč. armakošů) a uložení s požadovaným zajištěním polohy a krytí výztuže betonem, - veškeré svary nebo jiné spoje výztuže, - pomocné konstrukce a práce pro osazení a upevnění výztuže, - zednické výpomoci pro montáž betonářské výztuže, - úpravy výztuže pro osazení doplňkových konstrukcí, - ochranu výztuže do doby jejího zabetonování, - úpravy výztuže pro zřízení železobetonových kloubů, kotevních prvků, závěsných ok a doplňkových konstrukcí, - veškerá opatření pro zajištění soudržnosti výztuže a betonu, - vodivé propojení výztuže, které je součástí ochrany konstrukce proti vlivům bludných proudů, vyvedení do měřících skříní nebo míst pro měření bludných proudů (vlastní měřící skříně se uvádějí položkami SD 74), - povrchovou antikorozní úpravu výztuže, - separaci výztuže, - osazení měřících zařízení a úpravy pro ně, - osazení měřících skříní nebo míst pro měření bludných proudů.
P | 19 | 286441R |  | KOTEVNÍ TÁHLA DÉLKY DO 6M | KUS | 9 | 0 |  |  |  | 0 |  | [bez vazby na CS] |  | 2
PP
VV |  |  |  | dle D.2.1.4.1.4 příloha č. 17.2 KT01 - KT 09 9=9,000 [A]
TS |  |  |  | Zahrnuje kompletní dodávku kotvy délky od 5,01m do 6,00m a únosnosti do 50kN včetně příslušenství (podložky, matice, víčka a pod.), podle požadavků a popisu uvedených v dokumentci pro zadání stavby; - součástí je kompletní osazení kotvy v podzemí, které zahrnuje všechny operace podle technologického předpisu výrobce nutné pro řádné osazení a aktivaci včetně všech pomocných mechanizmů, přípravků a hmot (např. lepící hmoty a pod.) ; - průkazné a kontrolní zkoušky kotev; - druh, délku, rozmístění a rozsah zkoušek určuje zadávací dokumentace; - vrty pro kotvy nejsou součástí této položky uvedou se v položce 263 - vrty pro svorníky a kotvy v podzemí dl. do 12m.
P | 20 | 286525R |  | KOTEVNÍ TÁHLA DÉLKY DO 4M | KUS | 8 | 0 |  |  |  | 0 |  | [bez vazby na CS] |  | 2
PP
VV |  |  |  | dle D.2.1.4.1.4 příloha č. 17.2 KT10 - KT 13 4=4,000 [A] KT14- KT 17 4=4,000 [B] Celkem: A+B=8,000 [C]
TS |  |  |  | specifikace dle projektu
SD |  | 3 |  | Svislé konstrukce
P | 21 | 317325 |  | ŘÍMSY ZE ŽELEZOBETONU DO C30/37 | M3 | 14.5 | 0 |  |  |  | 0 |  | 2023_OTSKP |  | 2
PP
VV |  |  |  | římsy a zábradelní zdi dle D.2.4.1.4 příloha č. 14 14,5=14,500 [A]
TS |  |  |  | položka zahrnuje: - dodání čerstvého betonu (betonové směsi) požadované kvality, jeho uložení do požadovaného tvaru při jakékoliv hustotě výztuže, konzistenci čerstvého betonu a způsobu hutnění, ošetření a ochranu betonu, - zhotovení nepropustného, mrazuvzdorného betonu a betonu požadované trvanlivosti a vlastností, - užití potřebných přísad a technologií výroby betonu, - zřízení pracovních a dilatačních spar, včetně potřebných úprav, výplně, vložek, opracování, očištění a ošetření, - bednění požadovaných konstr. (i ztracené) s úpravou dle požadované kvality povrchu betonu, včetně odbedňovacích a odskružovacích prostředků, - podpěrné konstr. (skruže) a lešení všech druhů pro bednění, uložení čerstvého betonu, výztuže a doplňkových konstr., vč. požadovaných otvorů, ochranných a bezpečnostních opatření a základů těchto konstrukcí a lešení, - vytvoření kotevních čel, kapes, nálitků, a sedel, - zřízení všech požadovaných otvorů, kapes, výklenků, prostupů, dutin, drážek a pod., vč. ztížení práce a úprav kolem nich, - úpravy pro osazení výztuže, doplňkových konstrukcí a vybavení, - úpravy povrchu pro položení požadované izolace, povlaků a nátěrů, případně vyspravení, - ztížení práce u kabelových a injektážních trubek a ostatních zařízení osazovaných do betonu, - konstrukce betonových kloubů, upevnění kotevních prvků a doplňkových konstrukcí, - nátěry zabraňující soudržnost betonu a bednění, - výplň, těsnění a tmelení spar a spojů, - opatření povrchů betonu izolací proti zemní vlhkosti v částech, kde přijdou do styku se zeminou nebo kamenivem, - případné zřízení spojovací vrstvy u základů, - úpravy pro osazení zařízení ochrany konstrukce proti vlivu bludných proudů
P | 22 | 333325 |  | MOSTNÍ OPĚRY A KŘÍDLA ZE ŽELEZOVÉHO BETONU DO C30/37 | M3 | 220 | 0 |  |  |  | 0 |  | 2023_OTSKP |  | 2
PP
VV |  |  |  | nosné konstrukce chodníků dle D.2.4.1.4 příloha č. 15 220,00=220,000 [A]
TS |  |  |  | - dodání čerstvého betonu (betonové směsi) požadované kvality, jeho uložení do požadovaného tvaru při jakékoliv hustotě výztuže, konzistenci čerstvého betonu a způsobu hutnění, ošetření a ochranu betonu, - zhotovení nepropustného, mrazuvzdorného betonu a betonu požadované trvanlivosti a vlastností, - užití potřebných přísad a technologií výroby betonu, - zřízení pracovních a dilatačních spar, včetně potřebných úprav, výplně, vložek, opracování, očištění a ošetření, - bednění požadovaných konstr. (i ztracené) s úpravou dle požadované kvality povrchu betonu, včetně odbedňovacích a odskružovacích prostředků, - podpěrné konstr. (skruže) a lešení všech druhů pro bednění, uložení čerstvého betonu, výztuže a doplňkových konstr., vč. požadovaných otvorů, ochranných a bezpečnostních opatření a základů těchto konstrukcí a lešení, - vytvoření kotevních čel, kapes, nálitků, a sedel, - zřízení všech požadovaných otvorů, kapes, výklenků, prostupů, dutin, drážek a pod., vč. ztížení práce a úprav kolem nich, - úpravy pro osazení výztuže, doplňkových konstrukcí a vybavení, - úpravy povrchu pro položení požadované izolace, povlaků a nátěrů, případně vyspravení, - ztížení práce u kabelových a injektážních trubek a ostatních zařízení osazovaných do betonu, - konstrukce betonových kloubů, upevnění kotevních prvků a doplňkových konstrukcí, - nátěry zabraňující soudržnost betonu a bednění, - výplň, těsnění a tmelení spar a spojů, - opatření povrchů betonu izolací proti zemní vlhkosti v částech, kde přijdou do styku se zeminou nebo kamenivem, - případné zřízení spojovací vrstvy u základů, - úpravy pro osazení zařízení ochrany konstrukce proti vlivu bludných proudů
P | 23 | 333365 |  | VÝZTUŽ MOSTNÍCH OPĚR A KŘÍDEL Z OCELI 10505, B500B | T | 36.378 | 0 |  |  |  | 0 |  | 2023_OTSKP |  | 2
PP
VV |  |  |  | výztuž přístupových chodníků D.2.4.1.4 příloha č. 20.2 36378/1000=36,378 [A]
TS |  |  |  | Položka zahrnuje veškerý materiál, výrobky a polotovary, včetně mimostaveništní a vnitrostaveništní dopravy (rovněž přesuny), včetně naložení a složení, případně s uložením - dodání betonářské výztuže v požadované kvalitě, stříhání, řezání, ohýbání a spojování do všech požadovaných tvarů (vč. armakošů) a uložení s požadovaným zajištěním polohy a krytí výztuže betonem, - veškeré svary nebo jiné spoje výztuže, - pomocné konstrukce a práce pro osazení a upevnění výztuže, - zednické výpomoci pro montáž betonářské výztuže, - úpravy výztuže pro osazení doplňkových konstrukcí, - ochranu výztuže do doby jejího zabetonování, - úpravy výztuže pro zřízení železobetonových kloubů, kotevních prvků, závěsných ok a doplňkových konstrukcí, - veškerá opatření pro zajištění soudržnosti výztuže a betonu, - vodivé propojení výztuže, které je součástí ochrany konstrukce proti vlivům bludných proudů, vyvedení do měřících skříní nebo míst pro měření bludných proudů (vlastní měřící skříně se uvádějí položkami SD 74), - povrchovou antikorozní úpravu výztuže, - separaci výztuže, - osazení měřících zařízení a úpravy pro ně, - osazení měřících skříní nebo míst pro měření bludných proudů.
P | 24 | 348173 |  | ZÁBRADLÍ Z DÍLCŮ KOVOVÝCH ŽÁROVĚ ZINK PONOREM S NÁTĚREM | KG | 2955.11 | 0 |  |  |  | 0 |  | 2023_OTSKP |  | 2
PP
VV |  |  |  | zábradlí na římse dle D.2.4.1.4 příloha č. 21 244,10=244,100 [A] zábradlí na přístupovém chodníku dle D.2.4.1.4 příloha č. 22 2078,13=2 078,130 [B] schodišťové madlo dle D.2.4.1.4 příloha č. 23 195,92=195,920 [C] madlo přístupových chodníků dle D.2.4.1.4 příloha č. 24 436,96=436,960 [D] Celkem: A+B+C+D=2 955,110 [E]
TS |  |  |  | - dílenská dokumentace, včetně technologického předpisu spojování, - dodání materiálu v požadované kvalitě a výroba konstrukce (včetně pomůcek, přípravků a prostředků pro výrobu) bez ohledu na náročnost a její hmotnost, - dodání spojovacího materiálu, - zřízení montážních a dilatačních spojů, spar, včetně potřebných úprav, vložek, opracování, očištění a ošetření, - podpěr. konstr. a lešení všech druhů pro montáž konstrukcí i doplňkových, včetně požadovaných otvorů, ochranných a bezpečnostních opatření a základů pro tyto konstrukce a lešení, - montáž konstrukce na staveništi, včetně montážních prostředků a pomůcek a zednických výpomocí, - výplň, těsnění a tmelení spar a spojů, - všechny druhy ocelového kotvení, - dílenskou přejímku a montážní prohlídku, včetně požadovaných dokladů, - zřízení kotevních otvorů nebo jam, nejsou-li částí jiné konstrukce, - osazení kotvení nebo přímo částí konstrukce do podpůrné konstrukce nebo do zeminy, - výplň kotevních otvorů (příp. podlití patních desek) maltou, betonem nebo jinou speciální hmotou, vyplnění jam zeminou, - veškeré druhy protikorozní ochrany a nátěry konstrukcí, - zvláštní spojovací prostředky, rozebíratelnost konstrukce, - ochranná opatření před účinky bludných proudů - ochranu před přepětím.
P | 25 | 389325 |  | MOSTNÍ RÁMOVÉ KONSTRUKCE ZE ŽELEZOBETONU C30/37 | M3 | 127.6 | 0 |  |  |  | 0 |  | 2023_OTSKP |  | 2
PP
VV |  |  |  | NK dle D.2.4.1.4 příloha č. 14 127,6=127,600 [A]
TS |  |  |  | - dodání čerstvého betonu (betonové směsi) požadované kvality, jeho uložení do požadovaného tvaru při jakékoliv hustotě výztuže, konzistenci čerstvého betonu a způsobu hutnění, ošetření a ochranu betonu, - zhotovení nepropustného, mrazuvzdorného betonu a betonu požadované trvanlivosti a vlastností, - užití potřebných přísad a technologií výroby betonu, - zřízení pracovních a dilatačních spar, včetně potřebných úprav, výplně, vložek, opracování, očištění a ošetření, - bednění požadovaných konstr. (i ztracené) s úpravou dle požadované kvality povrchu betonu, včetně odbedňovacích a odskružovacích prostředků, - podpěrné konstr. (skruže) a lešení všech druhů pro bednění, uložení čerstvého betonu, výztuže a doplňkových konstr., vč. požadovaných otvorů, ochranných a bezpečnostních opatření a základů těchto konstrukcí a lešení, - vytvoření kotevních čel, kapes, nálitků, a sedel, - zřízení všech požadovaných otvorů, kapes, výklenků, prostupů, dutin, drážek a pod., vč. ztížení práce a úprav kolem nich, - úpravy pro osazení výztuže, doplňkových konstrukcí a vybavení, - úpravy povrchu pro položení požadované izolace, povlaků a nátěrů, případně vyspravení, - ztížení práce u kabelových a injektážních trubek a ostatních zařízení osazovaných do betonu, - konstrukce betonových kloubů, upevnění kotevních prvků a doplňkových konstrukcí, - nátěry zabraňující soudržnost betonu a bednění, - výplň, těsnění a tmelení spar a spojů, - opatření povrchů betonu izolací proti zemní vlhkosti v částech, kde přijdou do styku se zeminou nebo kamenivem, - případné zřízení spojovací vrstvy u základů, - úpravy pro osazení zařízení ochrany konstrukce proti vlivu bludných proudů
P | 26 | 389365 |  | VÝZTUŽ MOSTNÍ RÁMOVÉ KONSTRUKCE Z OCELI 10505, B500B | T | 36.609 | 0 |  |  |  | 0 |  | 2023_OTSKP |  | 2
PP
VV |  |  |  | výztuže NK Výkres výztuže NK dle D.2.1.4.1.4 příloha č. 18.4 36609/1000=36,609 [A]
TS |  |  |  | Položka zahrnuje veškerý materiál, výrobky a polotovary, včetně mimostaveništní a vnitrostaveništní dopravy (rovněž přesuny), včetně naložení a složení, případně s uložením - dodání betonářské výztuže v požadované kvalitě, stříhání, řezání, ohýbání a spojování do všech požadovaných tvarů (vč. armakošů) a uložení s požadovaným zajištěním polohy a krytí výztuže betonem, - veškeré svary nebo jiné spoje výztuže, - pomocné konstrukce a práce pro osazení a upevnění výztuže, - zednické výpomoci pro montáž betonářské výztuže, - úpravy výztuže pro osazení doplňkových konstrukcí, - ochranu výztuže do doby jejího zabetonování, - úpravy výztuže pro zřízení železobetonových kloubů, kotevních prvků, závěsných ok a doplňkových konstrukcí, - veškerá opatření pro zajištění soudržnosti výztuže a betonu, - vodivé propojení výztuže, které je součástí ochrany konstrukce proti vlivům bludných proudů, vyvedení do měřících skříní nebo míst pro měření bludných proudů (vlastní měřící skříně se uvádějí položkami SD 74), - povrchovou antikorozní úpravu výztuže, - separaci výztuže, - osazení měřících zařízení a úpravy pro ně, - osazení měřících skříní nebo míst pro měření bludných proudů.
SD |  | 4 |  | Vodorovné konstrukce
P | 27 | 434325 |  | SCHODIŠŤOVÉ STUPNĚ, ZE ŽELEZOBETONU DO C30/37 | M3 | 61 | 0 |  |  |  | 0 |  | 2023_OTSKP |  | 2
PP
VV |  |  |  | NK schodiště včetně stupňů dle D.2.4.1.4 příloha č. 16 61,0=61,000 [A]
TS |  |  |  | - dodání čerstvého betonu (betonové směsi) požadované kvality, jeho uložení do požadovaného tvaru při jakékoliv hustotě výztuže, konzistenci čerstvého betonu a způsobu hutnění, ošetření a ochranu betonu, - zhotovení nepropustného, mrazuvzdorného betonu a betonu požadované trvanlivosti a vlastností, - užití potřebných přísad a technologií výroby betonu, - zřízení pracovních a dilatačních spar, včetně potřebných úprav, výplně, vložek, opracování, očištění a ošetření, - bednění požadovaných konstr. (i ztracené) s úpravou dle požadované kvality povrchu betonu, včetně odbedňovacích a odskružovacích prostředků, - podpěrné konstr. (skruže) a lešení všech druhů pro bednění, uložení čerstvého betonu, výztuže a doplňkových konstr., vč. požadovaných otvorů, ochranných a bezpečnostních opatření a základů těchto konstrukcí a lešení, - vytvoření kotevních čel, kapes, nálitků, a sedel, - zřízení všech požadovaných otvorů, kapes, výklenků, prostupů, dutin, drážek a pod., vč. ztížení práce a úprav kolem nich, - úpravy pro osazení výztuže, doplňkových konstrukcí a vybavení, - úpravy povrchu pro položení požadované izolace, povlaků a nátěrů, případně vyspravení, - ztížení práce u kabelových a injektážních trubek a ostatních zařízení osazovaných do betonu, - konstrukce betonových kloubů, upevnění kotevních prvků a doplňkových konstrukcí, - nátěry zabraňující soudržnost betonu a bednění, - výplň, těsnění a tmelení spar a spojů, - opatření povrchů betonu izolací proti zemní vlhkosti v částech, kde přijdou do styku se zeminou nebo kamenivem, - případné zřízení spojovací vrstvy u základů, - úpravy pro osazení zařízení ochrany konstrukce proti vlivu bludných proudů
P | 28 | 434365 |  | VÝZTUŽ SCHODIŠŤ STUPŇŮ Z BETONÁŘSKÉ OCELI 10505, B500B | T | 8.019 | 0 |  |  |  | 0 |  | 2023_OTSKP |  | 2
PP
VV |  |  |  | podkladní beton pod schodiště dle D.2.4.1.4 příloha č. 19.1 8019/1000=8,019 [A]
TS |  |  |  | Položka zahrnuje veškerý materiál, výrobky a polotovary, včetně mimostaveništní a vnitrostaveništní dopravy (rovněž přesuny), včetně naložení a složení, případně s uložením - dodání betonářské výztuže v požadované kvalitě, stříhání, řezání, ohýbání a spojování do všech požadovaných tvarů (vč. armakošů) a uložení s požadovaným zajištěním polohy a krytí výztuže betonem, - veškeré svary nebo jiné spoje výztuže, - pomocné konstrukce a práce pro osazení a upevnění výztuže, - zednické výpomoci pro montáž betonářské výztuže, - úpravy výztuže pro osazení doplňkových konstrukcí, - ochranu výztuže do doby jejího zabetonování, - úpravy výztuže pro zřízení železobetonových kloubů, kotevních prvků, závěsných ok a doplňkových konstrukcí, - veškerá opatření pro zajištění soudržnosti výztuže a betonu, - vodivé propojení výztuže, které je součástí ochrany konstrukce proti vlivům bludných proudů, vyvedení do měřících skříní nebo míst pro měření bludných proudů (vlastní měřící skříně se uvádějí položkami SD 74), - povrchovou antikorozní úpravu výztuže, - separaci výztuže, - osazení měřících zařízení a úpravy pro ně, - osazení měřících skříní nebo míst pro měření bludných proudů.
P | 29 | 451312 |  | PODKLADNÍ A VÝPLŇOVÉ VRSTVY Z PROSTÉHO BETONU C12/15 | M3 | 93.6 | 0 |  |  |  | 0 |  | 2023_OTSKP |  | 2
PP
VV |  |  |  | podkladní beton pod základ dle D.2.4.1.4 příloha č. 14 NK 16,8=16,800 [A] podkladní beton pod základ chodníků dle D.2.4.1.4 příloha č. 15 68,6=68,600 [B] podkladní beton pod schodiště dle D.2.4.1.4 příloha č. 16 8,2=8,200 [C] Celkem: A+B+C=93,600 [D]
TS |  |  |  | - dodání čerstvého betonu (betonové směsi) požadované kvality, jeho uložení do požadovaného tvaru při jakékoliv hustotě výztuže, konzistenci čerstvého betonu a způsobu hutnění, ošetření a ochranu betonu, - zhotovení nepropustného, mrazuvzdorného betonu a betonu požadované trvanlivosti a vlastností, - užití potřebných přísad a technologií výroby betonu, - zřízení pracovních a dilatačních spar, včetně potřebných úprav, výplně, vložek, opracování, očištění a ošetření, - bednění požadovaných konstr. (i ztracené) s úpravou dle požadované kvality povrchu betonu, včetně odbedňovacích a odskružovacích prostředků, - podpěrné konstr. (skruže) a lešení všech druhů pro bednění, uložení čerstvého betonu, výztuže a doplňkových konstr., vč. požadovaných otvorů, ochranných a bezpečnostních opatření a základů těchto konstrukcí a lešení, - vytvoření kotevních čel, kapes, nálitků, a sedel, - zřízení všech požadovaných otvorů, kapes, výklenků, prostupů, dutin, drážek a pod., vč. ztížení práce a úprav kolem nich, - úpravy pro osazení výztuže, doplňkových konstrukcí a vybavení, - úpravy povrchu pro položení požadované izolace, povlaků a nátěrů, případně vyspravení, - ztížení práce u kabelových a injektážních trubek a ostatních zařízení osazovaných do betonu, - konstrukce betonových kloubů, upevnění kotevních prvků a doplňkových konstrukcí, - nátěry zabraňující soudržnost betonu a bednění, - výplň, těsnění a tmelení spar a spojů, - opatření povrchů betonu izolací proti zemní vlhkosti v částech, kde přijdou do styku se zeminou nebo kamenivem, - případné zřízení spojovací vrstvy u základů, - úpravy pro osazení zařízení ochrany konstrukce proti vlivu bludných proudů
P | 30 | 451313 |  | PODKLADNÍ A VÝPLŇOVÉ VRSTVY Z PROSTÉHO BETONU C16/20 | M3 | 169.132 | 0 |  |  |  | 0 |  | 2023_OTSKP |  | 2
PP
VV |  |  |  | ochrana zpětného spoje izolace dle D.2.4.1.4 příloha č. 07 NK 1,504*24,825=37,337 [A] 1,47*24,825=36,493 [B] chodníky 1,62*27,860*2=90,266 [C] kamenné dlažby v otvoru dlažby dle D.2.4.1.4 příloha č. 0,6 a 07 4*23,965*0,03=2,876 [D] schodiště 15*2,4*2*0,03=2,160 [E] Celkem: A+B+C+D+E=169,132 [F]
TS |  |  |  | - dodání čerstvého betonu (betonové směsi) požadované kvality, jeho uložení do požadovaného tvaru při jakékoliv hustotě výztuže, konzistenci čerstvého betonu a způsobu hutnění, ošetření a ochranu betonu, - zhotovení nepropustného, mrazuvzdorného betonu a betonu požadované trvanlivosti a vlastností, - užití potřebných přísad a technologií výroby betonu, - zřízení pracovních a dilatačních spar, včetně potřebných úprav, výplně, vložek, opracování, očištění a ošetření, - bednění požadovaných konstr. (i ztracené) s úpravou dle požadované kvality povrchu betonu, včetně odbedňovacích a odskružovacích prostředků, - podpěrné konstr. (skruže) a lešení všech druhů pro bednění, uložení čerstvého betonu, výztuže a doplňkových konstr., vč. požadovaných otvorů, ochranných a bezpečnostních opatření a základů těchto konstrukcí a lešení, - vytvoření kotevních čel, kapes, nálitků, a sedel, - zřízení všech požadovaných otvorů, kapes, výklenků, prostupů, dutin, drážek a pod., vč. ztížení práce a úprav kolem nich, - úpravy pro osazení výztuže, doplňkových konstrukcí a vybavení, - úpravy povrchu pro položení požadované izolace, povlaků a nátěrů, případně vyspravení, - ztížení práce u kabelových a injektážních trubek a ostatních zařízení osazovaných do betonu, - konstrukce betonových kloubů, upevnění kotevních prvků a doplňkových konstrukcí, - nátěry zabraňující soudržnost betonu a bednění, - výplň, těsnění a tmelení spar a spojů, - opatření povrchů betonu izolací proti zemní vlhkosti v částech, kde přijdou do styku se zeminou nebo kamenivem, - případné zřízení spojovací vrstvy u základů, - úpravy pro osazení zařízení ochrany konstrukce proti vlivu bludných proudů
P | 31 | 45131A |  | PODKLADNÍ A VÝPLŇOVÉ VRSTVY Z PROSTÉHO BETONU C20/25 | M3 | 0.385 | 0 |  |  |  | 0 |  | 2023_OTSKP |  | 2
PP
VV |  |  |  | lože do dlažby dle D.2.4.1.4 příloha č. 06 3,85*0,1=0,385 [A]
TS |  |  |  | - dodání čerstvého betonu (betonové směsi) požadované kvality, jeho uložení do požadovaného tvaru při jakékoliv hustotě výztuže, konzistenci čerstvého betonu a způsobu hutnění, ošetření a ochranu betonu, - zhotovení nepropustného, mrazuvzdorného betonu a betonu požadované trvanlivosti a vlastností, - užití potřebných přísad a technologií výroby betonu, - zřízení pracovních a dilatačních spar, včetně potřebných úprav, výplně, vložek, opracování, očištění a ošetření, - bednění požadovaných konstr. (i ztracené) s úpravou dle požadované kvality povrchu betonu, včetně odbedňovacích a odskružovacích prostředků, - podpěrné konstr. (skruže) a lešení všech druhů pro bednění, uložení čerstvého betonu, výztuže a doplňkových konstr., vč. požadovaných otvorů, ochranných a bezpečnostních opatření a základů těchto konstrukcí a lešení, - vytvoření kotevních čel, kapes, nálitků, a sedel, - zřízení všech požadovaných otvorů, kapes, výklenků, prostupů, dutin, drážek a pod., vč. ztížení práce a úprav kolem nich, - úpravy pro osazení výztuže, doplňkových konstrukcí a vybavení, - úpravy povrchu pro položení požadované izolace, povlaků a nátěrů, případně vyspravení, - ztížení práce u kabelových a injektážních trubek a ostatních zařízení osazovaných do betonu, - konstrukce betonových kloubů, upevnění kotevních prvků a doplňkových konstrukcí, - nátěry zabraňující soudržnost betonu a bednění, - výplň, těsnění a tmelení spar a spojů, - opatření povrchů betonu izolací proti zemní vlhkosti v částech, kde přijdou do styku se zeminou nebo kamenivem, - případné zřízení spojovací vrstvy u základů, - úpravy pro osazení zařízení ochrany konstrukce proti vlivu bludných proudů
P | 32 | 451324 |  | PODKL A VÝPLŇ VRSTVY ZE ŽELEZOBET DO C25/30 | M3 | 31.341 | 0 |  |  |  | 0 |  | 2023_OTSKP |  | 2
PP
VV |  |  |  | tvrdá ochrana izolace dle D.2.4.1.4 příloha č. 07 a 08 4,7*23,135*0,05=5,437 [A] mezi NK a základovou deskou 5,7*24,825*0,05=7,075 [B] chodníky (2,1+3,0)*0,05*27,860*2=14,209 [C] schodiště 11*4,2*0,05*2=4,620 [D] Celkem: A+B+C+D=31,341 [E]
TS |  |  |  | - dodání čerstvého betonu (betonové směsi) požadované kvality, jeho uložení do požadovaného tvaru při jakékoliv hustotě výztuže, konzistenci čerstvého betonu a způsobu hutnění, ošetření a ochranu betonu, - zhotovení nepropustného, mrazuvzdorného betonu a betonu požadované trvanlivosti a vlastností, - užití potřebných přísad a technologií výroby betonu, - zřízení pracovních a dilatačních spar, včetně potřebných úprav, výplně, vložek, opracování, očištění a ošetření, - bednění požadovaných konstr. (i ztracené) s úpravou dle požadované kvality povrchu betonu, včetně odbedňovacích a odskružovacích prostředků, - podpěrné konstr. (skruže) a lešení všech druhů pro bednění, uložení čerstvého betonu, výztuže a doplňkových konstr., vč. požadovaných otvorů, ochranných a bezpečnostních opatření a základů těchto konstrukcí a lešení, - vytvoření kotevních čel, kapes, nálitků, a sedel, - zřízení všech požadovaných otvorů, kapes, výklenků, prostupů, dutin, drážek a pod., vč. ztížení práce a úprav kolem nich, - úpravy pro osazení výztuže, doplňkových konstrukcí a vybavení, - úpravy povrchu pro položení požadované izolace, povlaků a nátěrů, případně vyspravení, - ztížení práce u kabelových a injektážních trubek a ostatních zařízení osazovaných do betonu, - konstrukce betonových kloubů, upevnění kotevních prvků a doplňkových konstrukcí, - nátěry zabraňující soudržnost betonu a bednění, - výplň, těsnění a tmelení spar a spojů, - opatření povrchů betonu izolací proti zemní vlhkosti v částech, kde přijdou do styku se zeminou nebo kamenivem, - případné zřízení spojovací vrstvy u základů, - úpravy pro osazení zařízení ochrany konstrukce proti vlivu bludných proudů
P | 33 | 451366 |  | VÝZTUŽ PODKL VRSTEV Z KARI-SÍTÍ | T | 1.489 | 0 |  |  |  | 0 |  | 2023_OTSKP |  | 2
PP |  |  |  | Výztuž podkladního betonu pod dlažbou. KARI síť průměr 4mm oko 100x100 mm hmotnost 1,98 kg/m2
VV |  |  |  | tvrdá ochrana izolace dle D.2.4.1.4 příloha č. 07 a 08 4,7*23,135*1,2*1,98/1000=0,258 [A] mezi NK a základovou deskou 5,7*24,825*1,2*1,98/1000=0,336 [B] chodníky (2,1+3,0)*27,860*1,2*1,98/1000*2=0,675 [C] schodiště 11*4,2*1,2*1,98/1000*2=0,220 [D] Celkem: A+B+C+D=1,489 [E]
TS |  |  |  | položka zahrnuje: - dodání betonářské výztuže v požadované kvalitě, stříhání, řezání, ohýbání a spojování do všech požadovaných tvarů (vč. armakošů) a uložení s požadovaným zajištěním polohy a krytí výztuže betonem - veškeré svary nebo jiné spoje výztuže - pomocné konstrukce a práce pro osazení a upevnění výztuže - zednické výpomoci pro montáž betonářské výztuže - úpravy výztuže pro osazení doplňkových konstrukcí - ochranu výztuže do doby jejího zabetonování - veškerá opatření pro zajištění soudržnosti výztuže a betonu - vodivé propojení výztuže, které je součástí ochrany konstrukce proti vlivům bludných proudů, vyvedení do měřících skříní nebo míst pro měření bludných proudů - povrchovou antikorozní úpravu výztuže - separaci výztuže
P | 34 | 465512 |  | DLAŽBY Z LOMOVÉHO KAMENE NA MC | M3 | 0.77 | 0 |  |  |  | 0 |  | 2023_OTSKP |  | 2
PP
VV |  |  |  | dlažba dle D.2.4.1.4 příloha č. 06 3,85*0,2=0,770 [A]
TS |  |  |  | položka zahrnuje: - nutné zemní práce (svahování, úpravu pláně a pod.) - zřízení spojovací vrstvy - zřízení lože dlažby z cementové malty předepsané kvality a předepsané tloušťky - dodávku a položení dlažby z lomového kamene do předepsaného tvaru - spárování, těsnění, tmelení a vyplnění spar MC případně s vyklínováním - úprava povrchu pro odvedení srážkové vody - nezahrnuje podklad pod dlažbu, vykazuje se samostatně položkami SD 45
SD |  | 5 |  | Komunikace
P | 35 | 58242 |  | DLÁŽDĚNÉ KRYTY Z KAMEN DESEK DO LOŽE Z MC | M2 | 180.46 | 0 |  |  |  | 0 |  | 2023_OTSKP |  | 2
PP
VV |  |  |  | v otvoru dlažby dle D.2.4.1.4 příloha č. 0,6 a 07 4*23,965=95,860 [A] podesty 1,750*3,6*2=12,600 [B] schodiště 15*2,4*2=72,000 [C] Celkem: A+B+C=180,460 [D]
TS |  |  |  | - dodání dlažebního materiálu v požadované kvalitě, dodání materiálu pro předepsané lože v tloušťce předepsané dokumentací a pro předepsanou výplň spar - očištění podkladu - uložení dlažby dle předepsaného technologického předpisu včetně předepsané podkladní vrstvy a předepsané výplně spar - zřízení vrstvy bez rozlišení šířky, pokládání vrstvy po etapách - úpravu napojení, ukončení podél obrubníků, dilatačních zařízení, odvodňovacích proužků, odvodňovačů, vpustí, šachet a pod., nestanoví-li zadávací dokumentace jinak - nezahrnuje postřiky, nátěry - nezahrnuje těsnění podél obrubníků, dilatačních zařízení, odvodňovacích proužků, odvodňovačů, vpustí, šachet a pod.
P | 36 | 58252 |  | DLÁŽDĚNÉ KRYTY Z BETONOVÝCH DLAŽDIC DO LOŽE Z MC | M2 | 2.424 | 0 |  |  |  | 0 |  | 2023_OTSKP |  | 2
PP
VV |  |  |  | po obvodu dlažby dle D.2.4.1.4 příloha č. 06 (0,935+4,225+0,9)*0,4=2,424 [A]
TS |  |  |  | - dodání dlažebního materiálu v požadované kvalitě, dodání materiálu pro předepsané lože v tloušťce předepsané dokumentací a pro předepsanou výplň spar - očištění podkladu - uložení dlažby dle předepsaného technologického předpisu včetně předepsané podkladní vrstvy a předepsané výplně spar - zřízení vrstvy bez rozlišení šířky, pokládání vrstvy po etapách - úpravu napojení, ukončení podél obrubníků, dilatačních zařízení, odvodňovacích proužků, odvodňovačů, vpustí, šachet a pod., nestanoví-li zadávací dokumentace jinak - nezahrnuje postřiky, nátěry - nezahrnuje těsnění podél obrubníků, dilatačních zařízení, odvodňovacích proužků, odvodňovačů, vpustí, šachet a pod.
SD |  | 7 |  | Přidružená stavební výroba
P | 37 | 711111 |  | IZOLACE BĚŽNÝCH KONSTRUKCÍ PROTI ZEMNÍ VLHKOSTI ASFALTOVÝMI NÁTĚRY | M2 | 24 | 0 |  |  |  | 0 |  | 2023_OTSKP |  | 2
PP |  |  |  | ALP
VV |  |  |  | Zasypané křídlo 12*2=24,000 [A]
TS |  |  |  | položka zahrnuje: - dodání předepsaného izolačního materiálu - očištění a ošetření podkladu, zadávací dokumentace může zahrnout i případné vyspravení - zřízení izolace jako kompletního povlaku, případně komplet. soustavy nebo systému podle příslušného technolog. předpisu - zřízení izolace i jednotlivých vrstev po etapách, včetně pracovních spár a spojů - úprava u okrajů, rohů, hran, dilatačních i pracovních spojů, kotev, obrubníků, dilatačních zařízení, odvodnění, otvorů, neizolovaných míst a pod. - zajištění odvodnění povrchu izolace, včetně odvodnění nejnižších míst, pokud dokumentace pro zadání stavby nestanoví jinak - ochrana izolace do doby zřízení definitivní ochranné vrstvy nebo konstrukce - úprava, očištění a ošetření prostoru kolem izolace - provedení požadovaných zkoušek - nezahrnuje ochranné vrstvy, např. geotextilii
P | 38 | 711131 |  | IZOLACE BĚŽNÝCH KONSTRUKCÍ PROTI VOLNĚ STÉKAJÍCÍ VODĚ ASFALTOVÝMI NÁTĚRY | M2 | 48 | 0 |  |  |  | 0 |  | 2023_OTSKP |  | 2
PP |  |  |  | ALN
VV |  |  |  | Zasypané křídlo 12*2*2=48,000 [A]
TS |  |  |  | položka zahrnuje: - dodání předepsaného izolačního materiálu - očištění a ošetření podkladu, zadávací dokumentace může zahrnout i případné vyspravení - zřízení izolace jako kompletního povlaku, případně komplet. soustavy nebo systému podle příslušného technolog. předpisu - zřízení izolace i jednotlivých vrstev po etapách, včetně pracovních spár a spojů - úprava u okrajů, rohů, hran, dilatačních i pracovních spojů, kotev, obrubníků, dilatačních zařízení, odvodnění, otvorů, neizolovaných míst a pod. - zajištění odvodnění povrchu izolace, včetně odvodnění nejnižších míst, pokud dokumentace pro zadání stavby nestanoví jinak - ochrana izolace do doby zřízení definitivní ochranné vrstvy nebo konstrukce - úprava, očištění a ošetření prostoru kolem izolace - provedení požadovaných zkoušek - nezahrnuje ochranné vrstvy, např. geotextilii
P | 39 | 711137 |  | IZOLACE BĚŽN KONSTR PROTI VOL STÉK VODĚ Z PE FÓLIÍ | M2 | 200.723 | 0 |  |  |  | 0 |  | 2023_OTSKP |  | 2
PP
VV |  |  |  | separační folie dle D.2.1.4.1.4 příloha č. 25 12,6*4,7=59,220 [A] 5,7*24,825=141,503 [B] Celkem: A+B=200,723 [C]
TS |  |  |  | položka zahrnuje: - dodání předepsaného izolačního materiálu - očištění a ošetření podkladu, zadávací dokumentace může zahrnout i případné vyspravení - zřízení izolace jako kompletního povlaku, případně komplet. soustavy nebo systému podle příslušného technolog. předpisu - zřízení izolace i jednotlivých vrstev po etapách, včetně pracovních spár a spojů - úprava u okrajů, rohů, hran, dilatačních i pracovních spojů, kotev, obrubníků, dilatačních zařízení, odvodnění, otvorů, neizolovaných míst a pod. - zajištění odvodnění povrchu izolace, včetně odvodnění nejnižších míst, pokud dokumentace pro zadání stavby nestanoví jinak - ochrana izolace do doby zřízení definitivní ochranné vrstvy nebo konstrukce - úprava, očištění a ošetření prostoru kolem izolace - provedení požadovaných zkoušek - nezahrnuje ochranné vrstvy, např. geotextilii
P | 40 | 711412 |  | IZOLACE MOSTOVEK CELOPLOŠNÁ ASFALTOVÝMI PÁSY | M2 | 1330.124 | 0 |  |  |  | 0 |  | 2023_OTSKP |  | 2
PP
VV |  |  |  | NK 12,6*25,770=324,702 [A] mezi deskou a rámem 4,7*24,325=114,328 [B] Chodník zprava 11*27,860 =306,460 [C] Chodník zleva 11,5*27,860=320,390 [D] chodníky 2,530*4,2*2=21,252 [E] Schodiště 12,5*3*2=75,000 [F] Boční nosné stěny 4,150*10,120*4=167,992 [G] Celkem: A+B+C+D+E+F+G=1 330,124 [H]
TS |  |  |  | položka zahrnuje: - dodání předepsaného izolačního materiálu - očištění a ošetření podkladu, zadávací dokumentace může zahrnout i případné vyspravení - zřízení izolace jako kompletního povlaku, případně komplet. soustavy nebo systému podle příslušného technolog. předpisu - zřízení izolace i jednotlivých vrstev po etapách, včetně pracovních spár a spojů - úprava u okrajů, rohů, hran, dilatačních i pracovních spojů, kotev, obrubníků, dilatačních zařízení, odvodnění, otvorů, neizolovaných míst a pod. - zajištění odvodnění povrchu izolace, včetně odvodnění nejnižších míst, pokud dokumentace pro zadání stavby nestanoví jinak - ochrana izolace do doby zřízení definitivní ochranné vrstvy nebo konstrukce - úprava, očištění a ošetření prostoru kolem izolace - provedení požadovaných zkoušek - nezahrnuje ochranné vrstvy, např. litý asfalt, asfaltový beton v této položce se vykáže i izolace rámových konstrukcí (mosty, propusty, kolektory)
P | 41 | 711509 |  | OCHRANA IZOLACE NA POVRCHU TEXTILIÍ | M2 | 1330.124 | 0 |  |  |  | 0 |  | 2023_OTSKP |  | 2
PP
VV |  |  |  | NK 12,6*25,770=324,702 [A] mezi deskou a rámem 4,7*24,325=114,328 [B] Chodník zprava 11*27,860 =306,460 [C] Chodník zleva 11,5*27,860=320,390 [D] chodníky 2,530*4,2*2=21,252 [E] Schodiště 12,5*3*2=75,000 [F] Boční nosné stěny 4,150*10,120*4=167,992 [G] Celkem: A+B+C+D+E+F+G=1 330,124 [H]
TS |  |  |  | položka zahrnuje: - dodání předepsaného ochranného materiálu - zřízení ochrany izolace
P | 42 | 71311 |  | IZOLACE TEPELNÁ BĚŽNÝCH KONSTRUKCÍ PEVNÁ | M2 | 655.401 | 0 |  |  |  | 0 |  | 2023_OTSKP |  | 2
PP
VV |  |  |  | ochrana izolace desky XPS tl- 50 mm NK svislá 3,52*24,465*2=172,234 [A] chodníky (1,675+1,090+2,510)*27,860*2=293,923 [B] 2,530*4,2*2=21,252 [C] schodiště boční nosné stěny 4,150*10,120*4=167,992 [D] Celkem: A+B+C+D=655,401 [E]
TS |  |  |  | položka zahrnuje: - dodání a uložení předepsaného izolačního materiálu předepsaným způsobem včetně vnitrostaveništní a mimostaveništní dopravy - veškerý upevňovací a pomocný materiál - předepsané přesahy (nezapočítávají se do výměry)
P | 43 | 78381 |  | NÁTĚRY BETON KONSTR TYP S1 (OS-A) | M2 | 1239.879 | 0 |  |  |  | 0 |  | 2023_OTSKP |  | 2
PP
VV |  |  |  | nátěr NK 9*23,965=215,685 [A] Nátěr chodníků 121*2*2=484,000 [B] 1,720*27,860*2=95,838 [C] 1,1*27,860*2=61,292 [D] 3,6*3,5*2=25,200 [E] 1,7*4,2*2=14,280 [F] 27,860*0,3*4=33,432 [G] 4,2*0,3*2=2,520 [H] 1,2*27,860*2=66,864 [I] schodiště 30*2*2=120,000 [J] 1,6*10,120*2*2=64,768 [K] pohled severeozápadní 25=25,000 [L] 31=31,000 [M] Celkem: A+B+C+D+E+F+G+H+I+J+K+L+M=1 239,879 [N]
TS |  |  |  | - položka zahrnuje kompletní povlaky (i různobarevné), včetně úpravy podkladu (odmaštění, odstranění starých nátěrů a nečistot) a jeho vyspravení, provedení nátěru předepsaným postupem a splnění všech požadavků daných technologickým předpisem.
P | 44 | 7838H |  | NÁTĚRY BETON KONSTR ANTIGRAFITI | M2 | 1239.879 | 0 |  |  |  | 0 |  | 2023_OTSKP |  | 2
PP
VV |  |  |  | nátěr NK 9*23,965=215,685 [A] Nátěr chodníků 121*2*2=484,000 [B] 1,720*27,860*2=95,838 [C] 1,1*27,860*2=61,292 [D] 3,6*3,5*2=25,200 [E] 1,7*4,2*2=14,280 [F] 27,860*0,3*4=33,432 [G] 4,2*0,3*2=2,520 [H] 1,2*27,860*2=66,864 [I] schodiště 30*2*2=120,000 [J] 1,6*10,120*2*2=64,768 [K] pohled severeozápadní 25=25,000 [L] 31=31,000 [M] Celkem: A+B+C+D+E+F+G+H+I+J+K+L+M=1 239,879 [N]
TS |  |  |  | - položka zahrnuje kompletní povlaky (i různobarevné), včetně úpravy podkladu (odmaštění, odstranění starých nátěrů a nečistot) a jeho vyspravení, provedení nátěru předepsaným postupem a splnění všech požadavků daných technologickým předpisem.
P | 45 | R711111 |  | IZOLACE BĚŽNÝCH KONSTRUKCÍ ADHEZNÍ NÁTĚR NA BÁZI NÍZKOVISKÓZNÍCH PRYSKYŘIC | M2 | 1330.124 | 0 |  |  |  | 0 |  | [bez vazby na CS] |  | 2
PP |  |  |  | ALP
VV |  |  |  | PŘÍPRAVNÁ VRSTVA PENETRAČNĚ ADHEZNÍ NÁTĚR NA BÁZI NÍZKOVISKÓZNÍCH PRYSKYŘIC NK 12,6*25,770=324,702 [A] mezi deskou a rámem 4,7*24,325=114,328 [B] Chodník zprava 11*27,860 =306,460 [C] Chodník zleva 11,5*27,860=320,390 [D] chodníky 2,530*4,2*2=21,252 [E] Schodiště 12,5*3*2=75,000 [F] Boční nosné stěny 4,150*10,120*4=167,992 [G] Celkem: A+B+C+D+E+F+G=1 330,124 [H]
TS |  |  |  | položka zahrnuje: - dodání předepsaného izolačního materiálu - očištění a ošetření podkladu, zadávací dokumentace může zahrnout i případné vyspravení - zřízení izolace jako kompletního povlaku, případně komplet. soustavy nebo systému podle příslušného technolog. předpisu - zřízení izolace i jednotlivých vrstev po etapách, včetně pracovních spár a spojů - úprava u okrajů, rohů, hran, dilatačních i pracovních spojů, kotev, obrubníků, dilatačních zařízení, odvodnění, otvorů, neizolovaných míst a pod. - zajištění odvodnění povrchu izolace, včetně odvodnění nejnižších míst, pokud dokumentace pro zadání stavby nestanoví jinak - ochrana izolace do doby zřízení definitivní ochranné vrstvy nebo konstrukce - úprava, očištění a ošetření prostoru kolem izolace - provedení požadovaných zkoušek - nezahrnuje ochranné vrstvy, např. geotextilii
P | 46 | R78387 |  | NÁTĚRY BETON PODLAHY PROTISKLUZOVÝ S KŘEMIČÍTÝM PÍSKEM | M2 | 164.224 | 0 |  |  |  | 0 |  | [bez vazby na CS] |  | 2
PP
VV |  |  |  | chodníky 1,60*25,510*2=81,632 [B] 1,6*25,810*2=82,592 [C] Celkem: B+C=164,224 [D]
TS
SD |  | 8 |  | Potrubí
P | 47 | 87715 |  | CHRÁNIČKY PŮLENÉ Z TRUB PLAST DN DO 50MM | M | 60 | 0 |  |  |  | 0 |  | 2023_OTSKP |  | 2
PP
VV |  |  |  | chránička pr.35 mmm 60=60,000 [A]
TS |  |  |  | položky pro zhotovení potrubí platí bez ohledu na sklon zahrnuje: - výrobní dokumentaci (včetně technologického předpisu) - dodání veškerého trubního a pomocného materiálu (trouby včetně podélného rozpůlení, trubky, tvarovky, spojovací a těsnící materiál a pod.), podpěrných, závěsných a upevňovacích prvků, včetně potřebných úprav - úprava a příprava podkladu a podpěr, očištění a ošetření podkladu a podpěr - zřízení plně funkčního potrubí, kompletní soustavy, podle příslušného technologického předpisu - zřízení potrubí i jednotlivých částí po etapách, včetně pracovních spar a spojů, pracovního zaslepení konců a pod. - úprava prostupů, průchodů šachtami a komorami, okolí podpěr a vyústění, zaústění, napojení, vyvedení a upevnění odpad. výustí - ochrana potrubí nátěrem (vč. úpravy povrchu), případně izolací, nejsou-li tyto práce předmětem jiné položky - úprava, očištění a ošetření prostoru kolem potrubí včetně případně předepsaného utěsnění konců chrániček - položky platí pro práce prováděné v prostoru zapaženém i nezapaženém a i v kolektorech, chráničkách
P | 48 | 87727 |  | CHRÁNIČKY PŮLENÉ Z TRUB PLAST DN DO 100MM | M | 30 | 0 |  |  |  | 0 |  | 2023_OTSKP |  | 2
PP
VV |  |  |  | chránička pr. 60 mm 30=30,000 [A]
TS |  |  |  | položky pro zhotovení potrubí platí bez ohledu na sklon zahrnuje: - výrobní dokumentaci (včetně technologického předpisu) - dodání veškerého trubního a pomocného materiálu (trouby včetně podélného rozpůlení, trubky, tvarovky, spojovací a těsnící materiál a pod.), podpěrných, závěsných a upevňovacích prvků, včetně potřebných úprav - úprava a příprava podkladu a podpěr, očištění a ošetření podkladu a podpěr - zřízení plně funkčního potrubí, kompletní soustavy, podle příslušného technologického předpisu - zřízení potrubí i jednotlivých částí po etapách, včetně pracovních spar a spojů, pracovního zaslepení konců a pod. - úprava prostupů, průchodů šachtami a komorami, okolí podpěr a vyústění, zaústění, napojení, vyvedení a upevnění odpad. výustí - ochrana potrubí nátěrem (vč. úpravy povrchu), případně izolací, nejsou-li tyto práce předmětem jiné položky - úprava, očištění a ošetření prostoru kolem potrubí včetně případně předepsaného utěsnění konců chrániček - položky platí pro práce prováděné v prostoru zapaženém i nezapaženém a i v kolektorech, chráničkách
SD |  | 9 |  | Ostatní konstrukce a práce
P | 49 | 914A21 |  | EV ČÍSLO MOSTU OCEL S FÓLIÍ TŘ.1 DODÁVKA A MONTÁŽ | KUS | 2 | 0 |  |  |  | 0 |  | 2023_OTSKP |  | 2
PP
VV |  |  |  | letopočet 2
TS |  |  |  | položka zahrnuje: - dodávku a montáž značek v požadovaném provedení
P | 50 | 917223 |  | SILNIČNÍ A CHODNÍKOVÉ OBRUBY Z BETONOVÝCH OBRUBNÍKŮ ŠÍŘ 100MM | M | 27 | 0 |  |  |  | 0 |  | 2023_OTSKP |  | 2
PP
VV |  |  |  | zprava 8+19=27,000 [A]
TS |  |  |  | Položka zahrnuje: dodání a pokládku betonových obrubníků o rozměrech předepsaných zadávací dokumentací betonové lože i boční betonovou opěrku.
P | 51 | 931182 |  | VÝPLŇ DILATAČNÍCH SPAR Z POLYSTYRENU TL 20MM | M2 | 177.52 | 0 |  |  |  | 0 |  | 2023_OTSKP |  | 2
PP
VV |  |  |  | Dilatace NK 5,6*3=16,800 [A] Dilatace chodníků 25,12*3*2=150,720 [B] dilatace šchodiště 5*2=10,000 [C] Celkem: A+B+C=177,520 [D]
TS |  |  |  | položka zahrnuje dodávku a osazení předepsaného materiálu, očištění ploch spáry před úpravou, očištění okolí spáry po úpravě
P | 52 | 931243 |  | VLOŽKA DILAT SPAR Z PRYŽ PÁSŮ ŠÍŘ DO 400MM PROFIL TL DO 9MM | M | 148.66 | 0 |  |  |  | 0 |  | 2023_OTSKP |  | 2
PP
VV |  |  |  | Dilatace NK 14,52*3=43,560 [A] Dilatace chodníků (5,8*2+3,9)+(5,8+3,9)+(4,8*2+3,9)*2+(4,1*2+3,9)*2=76,400 [B] dilatace šchodiště (5,8*2+2,75)*2=28,700 [C] Celkem: A+B+C=148,660 [D]
TS |  |  |  | položka zahrnuje dodávku a osazení předepsaného materiálu, očištění ploch spáry před úpravou, očištění okolí spáry po úpravě
P | 53 | 94895 |  | PODPĚRNÉ SKRUŽE ZE DŘEVA | M3OP | 2.995 | 0 |  |  |  | 0 |  | 2023_OTSKP |  | 2
PP
VV |  |  |  | statické zajištění - výdřeva k bourání otvoru 2,4*2,4*0,52 2,4*2,4*0,52=2,995 [A]
TS |  |  |  | Položka zahrnuje dovoz, montáž, údržbu, opotřebení (nájemné), demontáž, konzervaci, odvoz.
P | 54 | 96615A |  | BOURÁNÍ KONSTRUKCÍ Z PROSTÉHO BETONU - BEZ DOPRAVY | M3 | 243.492 | 0 |  |  |  | 0 |  | 2023_OTSKP |  | 2
PP
VV |  |  |  | Bourání schodiště 20,6*3,940*3=243,492 [C] Celkem: C=243,492 [D]
TS |  |  |  | položka zahrnuje: - rozbourání konstrukce bez ohledu na použitou technologii - veškeré pomocné konstrukce (lešení a pod.) - veškerou manipulaci s vybouranou sutí a hmotami, kromě vodorovné dopravy, včetně uložení na skládku. Nezahrnuje poplatek za skládku, který se vykazuje v položce 0141** (s výjimkou malého množství bouraného materiálu, kde je možné poplatek zahrnout do jednotkové ceny bourání – tento fakt musí být uveden v doplňujícím textu k položce) - veškeré další práce plynoucí z technologického předpisu a z platných předpisů
P | 55 | 96616A |  | BOURÁNÍ KONSTRUKCÍ ZE ŽELEZOBETONU - BEZ DOPRAVY | M3 | 139.704 | 0 |  |  |  | 0 |  | 2023_OTSKP |  | 2
PP
VV |  |  |  | bourání dle D.2.4.1.4 příloha č. 03, 04 a 05 NK 3,99*20,575=82,094 [A] základ pod NK 2,8*20,575=57,610 [B] Celkem: A+B=139,704 [C]
TS |  |  |  | položka zahrnuje: - rozbourání konstrukce bez ohledu na použitou technologii - veškeré pomocné konstrukce (lešení a pod.) - veškerou manipulaci s vybouranou sutí a hmotami, kromě vodorovné dopravy, včetně uložení na skládku. Nezahrnuje poplatek za skládku, který se vykazuje v položce 0141** (s výjimkou malého množství bouraného materiálu, kde je možné poplatek zahrnout do jednotkové ceny bourání – tento fakt musí být uveden v doplňujícím textu k položce) - veškeré další práce plynoucí z technologického předpisu a z platných předpisů
P | 56 | 96815 |  | VYSEKÁNÍ OTVORŮ, KAPES, RÝH V ŽELEZOBETONOVÉ KONSTRUKCI | M3 | 2.995 | 0 |  |  |  | 0 |  | 2023_OTSKP |  | 2
PP
VV |  |  |  | vybourání otvoru 2,4 m x 2,4 m ve stávající koncové zdi (řezání železobetonu tl. zdi je 0,52 m) 2,4*2,4*0,52=2,995 [A]
TS |  |  |  | - položka zahrnuje veškerou manipulaci s vybouranou sutí a hmotami včetně uložení na skládku. Nezahrnuje poplatek za skládku, který se vykazuje v položce 0141** (s výjimkou malého množství bouraného materiálu, kde je možné poplatek zahrnout do jednotkové ceny bourání – tento fakt musí být uveden v doplňujícím textu k položce) - položka zahrnuje veškeré další práce plynoucí z technologického předpisu a z platných předpisů
P | 57 | 97817 |  | ODSTRANĚNÍ MOSTNÍ IZOLACE | M2 | 225.72 | 0 |  |  |  | 0 |  | 2023_OTSKP |  | 2
PP |  |  |  | včetně likvidace(poplatek) a odvozu na skládku
VV |  |  |  | odstranění stávající izolace 10,8*20,9=225,720 [A]
TS |  |  |  | - položka zahrnuje veškerou manipulaci s vybouranou sutí a hmotami včetně uložení na skládku. Nezahrnuje poplatek za skládku, který se vykazuje v položce 0141** (s výjimkou malého množství bouraného materiálu, kde je možné poplatek zahrnout do jednotkové ceny bourání – tento fakt musí být uveden v doplňujícím textu k položce) - položka zahrnuje veškeré další práce plynoucí z technologického předpisu a z platných předpisů
P | 58 | R919148 |  | ŘEZÁNÍ ŽELEZOBETONOVÝCH KONSTRUKCÍ TL DO 600MM | M | 7.2 | 0 |  |  |  | 0 |  | [bez vazby na CS] |  | 2
PP
VV |  |  |  | vyřezání otvoru 2,4 m x 2,4 m ve stávající koncové zdi (řezání železobetonu tl. zdi je 0,52 m) 2,4*3=7,200 [A]
TS |  |  |  | položka zahrnuje řezání železobetonových konstrukcí v předepsané tloušťce, včetně spotřeby vody
P | 59 | R935901 |  | ŽLABY A RIGOLY Z PŘÍKOPOVÝCH ŽLABŮ (VČETNĚ POKLOPŮ A MŘÍŽÍ) "J" MALÉ | M | 23.965 | 0 |  |  |  | 0 |  | [bez vazby na CS] |  | 2
PP |  |  |  | včetně revizních kusů a napojení
VV |  |  |  | odvodňovací žlab v podchodu dle D.2.4.1.4 příloha č. 0,6 a 07 23,965=23,965 [A]
TS |  |  |  | 1. Položka obsahuje: – veškeré práce a materiál obsažený v názvu položky 2. Položka neobsahuje: X 3. Způsob měření: Měří se metr délkový.
SD |  | R015 |  | LIKVIDACE ODPADŮ včetně dopravy
P | 60 | R015111 | 901 | LIKVIDACE ODPADŮ NEKONTAMINOVANÝCH - 17 05 04 VYTĚŽENÉ ZEMINY A HORNINY - I. TŘÍDA TĚŽITELNOSTI, včetně dopravy | T | 3266.97 | 0 |  |  |  | 0 |  | ODP+d |  | 2
PP |  |  |  | EVIDENČNÍ POLOŽKA. Neoceňovat v objektu SO/PS, položka se oceňuje pouze v objektu SO 90-90.
VV |  |  |  | vč. poplatku státu v aktuální výši dle zákona 185/2001; poplatky za odstaňování odpadů skládkováním (§45 zákona 185/2001Sb.) uvažován v aktuální výši + rekultivacční rezerva v aktuální výši = dle znění zákonné úpravy k 10/2020) Tabulka č.1 Kubatura výkopů určená k odvozu na skládku (70%) z odkopu pro nový most 2333,55*2,0*0,7=3 266,970 [A]
TS |  |  |  | 1. Položka obsahuje: • veškeré poplatky provozovateli skládky, recyklační linky nebo jiného zařízení na zpracování nebo likvidaci odpadů související s převzetím, uložením, zpracováním nebo likvidací odpadu, • náklady spojené s dopravou odpadu z místa stavby na místo převzetí provozovatelem skládky, recyklační linky nebo jiného zařízení na zpracování nebo likvidaci odpadů, • náklady spojené s vyložením a manipulací s materiálem v místě skládky. 3. Způsob měření: • [měrná jednotka – nejčastěji Tuna] určující množství odpadu vytříděného v souladu se zákonem č. 541/2020 Sb., o odpadech, v platném znění
P | 61 | R015140 | 906 | LIKVIDACE ODPADŮ NEKONTAMINOVANÝCH - 17 01 01 PROSTÝ BETON, včetně dopravy | T | 916.68 | 0 |  |  |  | 0 |  | ODP+d |  | 2
PP |  |  |  | EVIDENČNÍ POLOŽKA. Neoceňovat v objektu SO/PS, položka se oceňuje pouze v objektu SO 90-90.
VV |  |  |  | z bourání stávajícího podchodu ŽB (139,704+2,955)*2,5=356,648 [A] PB 243,492*2,3=560,032 [B] Celkem: A+B=916,680 [C]
TS |  |  |  | 1. Položka obsahuje: • veškeré poplatky provozovateli skládky, recyklační linky nebo jiného zařízení na zpracování nebo likvidaci odpadů související s převzetím, uložením, zpracováním nebo likvidací odpadu, • náklady spojené s dopravou odpadu z místa stavby na místo převzetí provozovatelem skládky, recyklační linky nebo jiného zařízení na zpracování nebo likvidaci odpadů, • náklady spojené s vyložením a manipulací s materiálem v místě skládky. 3. Způsob měření: • [měrná jednotka – nejčastěji Tuna] určující množství odpadu vytříděného v souladu se zákonem č. 541/2020 Sb., o odpadech, v platném znění
P | 62 | R015754 | 968 | LIKVIDACE ODPADŮ NEKONTAMINOVANÝCH - 17 05 04 VYTĚŽENÉ ZEMINY A HORNINY NESPLŇUJÍCÍ HODNOTY PRO POUŽITÍ NA POVRCHU TERÉNU, včetně dopravy | T | 1400.13 | 0 |  |  |  | 0 |  | ODP+d |  | 2
PP |  |  |  | EVIDENČNÍ POLOŽKA. Neoceňovat v objektu SO/PS, položka se oceňuje pouze v objektu SO 90-90.
VV |  |  |  | vč. poplatku státu v aktuální výši dle zákona 185/2001; poplatky za odstaňování odpadů skládkováním (§45 zákona 185/2001Sb.) uvažován v aktuální výši + rekultivacční rezerva v aktuální výši = dle znění zákonné úpravy k 10/2020) Tabulka č.1 Kubatura výkopů určená k odvozu na skládku (30%) z odkopu pro nový most 2333,55*2,0*0,3=1 400,130 [A]
TS |  |  |  | 1. Položka obsahuje: • veškeré poplatky provozovateli skládky, recyklační linky nebo jiného zařízení na zpracování nebo likvidaci odpadů související s převzetím, uložením, zpracováním nebo likvidací odpadu, • náklady spojené s dopravou odpadu z místa stavby na místo převzetí provozovatelem skládky, recyklační linky nebo jiného zařízení na zpracování nebo likvidaci odpadů, • náklady spojené s vyložením a manipulací s materiálem v místě skládky. 3. Způsob měření: • [měrná jednotka – nejčastěji Tuna] určující množství odpadu vytříděného v souladu se zákonem č. 541/2020 Sb., o odpadech, v platném znění

## SO 14-05
SŽDC05 |  |  |  | Soupis prací objektu | [10 empty] | 3
6
S | Stavba: | 5423520019-ZM15 |  | Rekonstrukce trati v úseku Kyjice – Chomutov | [6 empty] | D.2.1.4 |  | Aspe | 0,00 | 2
O | Objekt: | D.2.1.4 |  | Mosty, propustky, zdi | [9 empty] | 15,00 | 2
Typ | Poř. číslo | Kód položky | Varianta | Název položky | MJ | Množství | Jednotková hmotnost | Celková hmotnost |  |  | Jednotková cena |  | Cenové soustavy | 21,00 | 2
Dodávka
[9 empty] | Jednotková | Celkem | Jednotková | Celkem |  |  |  | Počet položek s nulovou cenou
O1 |  | SO 14-05 |  | Podchod v km 62,780 (Chomutov město)
SD |  | 0 |  | Všeobecné konstrukce a práce
P | 1 | 029412 |  | OSTATNÍ POŽADAVKY - VYPRACOVÁNÍ MOSTNÍHO LISTU | KUS | 1 | 0 |  |  |  | 0 |  | 2023_OTSKP |  | 2
PP
VV
TS |  |  |  | zahrnuje veškeré náklady spojené s objednatelem požadovanými pracemi
P | 2 | 02953 |  | OSTATNÍ POŽADAVKY - HLAVNÍ MOSTNÍ PROHLÍDKA | KUS | 1 | 0 |  |  |  | 0 |  | 2023_OTSKP |  | 2
PP
VV
TS |  |  |  | položka zahrnuje : - úkony dle ČSN 73 6221 - provedení hlavní mostní prohlídky oprávněnou fyzickou nebo právnickou osobou - vyhotovení záznamu (protokolu), který jednoznačně definuje stav mostu
SD |  | 1 |  | Zemní práce
P | 3 | 11120 |  | ODSTRANĚNÍ KŘOVIN | M2 | 40 | 0 |  |  |  | 0 |  | 2023_OTSKP |  | 2
PP |  |  |  | Odstranění křovin ze svahů tělesa
VV |  |  |  | odstranění keřů 40=40,000 [A]
TS |  |  |  | odstranění křovin a stromů do průměru 100 mm doprava dřevin bez ohledu na vzdálenost spálení na hromadách nebo štěpkování
P | 4 | 121101 |  | SEJMUTÍ ORNICE NEBO LESNÍ PŮDY S ODVOZEM DO 1KM | M3 | 126 | 0 |  |  |  | 0 |  | 2023_OTSKP |  | 2
PP
VV |  |  |  | u chodníků u koleje č.2 12*50*0,15=90,000 [A] u koleje č.1 12*20*0,15=36,000 [B] Celkem: A+B=126,000 [C] ponecháno na místě do 1km ke zpětnému použití, přebytečný materiál bude odvezen na místo určené investore
TS |  |  |  | položka zahrnuje sejmutí ornice bez ohledu na tloušťku vrstvy a její vodorovnou dopravu nezahrnuje uložení na trvalou skládku
P | 5 | 13173A |  | HLOUBENÍ JAM ZAPAŽ I NEPAŽ TŘ. I - BEZ DOPRAVY | M3 | 3026.4 | 0 |  |  |  | 0 |  | 2023_OTSKP |  | 2
PP
VV |  |  |  | odkop pro základy a novou NK podélný řez plocha a šířka 49*28=1 372,000 [A] odkop pro chodníky včetně schodiště zprava 30*22=660,000 [B] 42*28/2=588,000 [C] zleva 42*50/2=1 050,000 [D] odpočet stávající podchod a schodiště 19,2*21,2*-1=- 407,040 [E] 3,2*14,785*5*-1=- 236,560 [F] Celkem: A+B+C+D+E+F=3 026,400 [G]
TS |  |  |  | položka zahrnuje: - svislá doprava, přemístění, přeložení, manipulace s výkopkem - kompletní provedení vykopávky nezapažené i zapažené - ošetření výkopiště po celou dobu práce v něm vč. klimatických opatření - ztížení vykopávek v blízkosti podzemního vedení, konstrukcí a objektů vč. jejich dočasného zajištění - ztížení pod vodou, v okolí výbušnin, ve stísněných prostorech a pod. - příplatek za lepivost - těžení po vrstvách, pásech a po jiných nutných částech (figurách) - čerpání vody vč. čerpacích jímek, potrubí a pohotovostní čerpací soupravy (viz ustanovení k pol. 1151,2) - potřebné snížení hladiny podzemní vody - těžení a rozpojování jednotlivých balvanů - vytahování a nošení výkopku - svahování a přesvah. svahů do konečného tvaru, výměna hornin v podloží a v pláni znehodnocené klimatickými vlivy - ruční vykopávky, odstranění kořenů a napadávek - pažení, vzepření a rozepření vč. přepažování (vyjma štětových stěn) - úpravu, ochranu a očištění dna, základové spáry, stěn a svahů - odvedení nebo obvedení vody v okolí výkopiště a ve výkopišti - třídění výkopku - veškeré pomocné konstrukce umožňující provedení vykopávky (příjezdy, sjezdy, nájezdy, lešení, podpěr. konstr., přemostění, zpevněné plochy, zakrytí a pod.) - nezahrnuje uložení zeminy (na skládku, do násypu) ani poplatky za skládku, vykazují se v položce č.0141**
P | 6 | 17120 |  | ULOŽENÍ SYPANINY DO NÁSYPŮ A NA SKLÁDKY BEZ ZHUTNĚNÍ | M3 | 3026.4 | 0 |  |  |  | 0 |  | 2023_OTSKP |  | 2
PP
VV |  |  |  | 3026,400=3 026,400 [A] Celkem: A=3 026,400 [B]
TS |  |  |  | položka zahrnuje: - kompletní provedení zemní konstrukce do předepsaného tvaru - ošetření úložiště po celou dobu práce v něm vč. klimatických opatření - ztížení v okolí vedení, konstrukcí a objektů a jejich dočasné zajištění - ztížení provádění ve ztížených podmínkách a stísněných prostorech - ztížené ukládání sypaniny pod vodu - ukládání po vrstvách a po jiných nutných částech (figurách) vč. dosypávek - spouštění a nošení materiálu - úprava, očištění a ochrana podloží a svahů - svahování, uzavírání povrchů svahů - udržování úložiště a jeho ochrana proti vodě - odvedení nebo obvedení vody v okolí úložiště a v úložišti - veškeré pomocné konstrukce umožňující provedení zemní konstrukce (příjezdy, sjezdy, nájezdy, lešení, podpěrné konstrukce, přemostění, zpevněné plochy, zakrytí a pod.)
P | 7 | 17481 |  | ZÁSYP JAM A RÝH Z NAKUPOVANÝCH MATERIÁLŮ | M3 | 1666.799 | 0 |  |  |  | 0 |  | 2023_OTSKP |  | 2
PP
VV |  |  |  | přechodová oblast klín dle D.2.4.1.5 příloha č. 07 ŠD 0-32 14,5*27,425=397,663 [A] 15,52*27,425=425,636 [B] obsyp chodníků nenamrzavý materiál zprava 3,5*30=105,000 [C] 21,1*20/2=211,000 [D] zleva 21,1*50/2=527,500 [E] Celkem: A+B+C+D+E=1 666,799 [F]
TS |  |  |  | položka zahrnuje: - kompletní provedení zemní konstrukce včetně nákupu a dopravy materiálu dle zadávací dokumentace - úprava ukládaného materiálu vlhčením, tříděním, promícháním nebo vysoušením, příp. jiné úpravy za účelem zlepšení jeho mech. vlastností - hutnění i různé míry hutnění - ošetření úložiště po celou dobu práce v něm vč. klimatických opatření - ztížení v okolí vedení, konstrukcí a objektů a jejich dočasné zajištění - ztížení provádění vč. hutnění ve ztížených podmínkách a stísněných prostorech - ztížené ukládání sypaniny pod vodu - ukládání po vrstvách a po jiných nutných částech (figurách) vč. dosypávek - spouštění a nošení materiálu - výměna částí zemní konstrukce znehodnocené klimatickými vlivy - udržování úložiště a jeho ochrana proti vodě - odvedení nebo obvedení vody v okolí úložiště a v úložišti - veškeré pomocné konstrukce umožňující provedení zemní konstrukce (příjezdy, sjezdy, nájezdy, lešení, podpěrné konstrukce, přemostění, zpevněné plochy, zakrytí a pod.)
P | 8 | 18110 |  | ÚPRAVA PLÁNĚ SE ZHUTNĚNÍM V HORNINĚ TŘ. I | M2 | 495 | 0 |  |  |  | 0 |  | 2023_OTSKP |  | 2
PP |  |  |  | hutnění zasypu kleneb pod vyrovnávacím betonem. Míra zhutnění ID=0,8. E def = 60 Mpa
VV |  |  |  | zprava 7*20=140,000 [A] zleva 7,1*50=355,000 [B] Celkem: A+B=495,000 [C]
TS |  |  |  | položka zahrnuje úpravu pláně včetně vyrovnání výškových rozdílů. Míru zhutnění určuje projekt.
P | 9 | 18222 |  | ROZPROSTŘENÍ ORNICE VE SVAHU V TL DO 0,15M | M2 | 840 | 0 |  |  |  | 0 |  | 2023_OTSKP |  | 2
PP
VV |  |  |  | ornice zpět za zásypy chodníků zleva 12*50=600,000 [A] zprava 12*20=240,000 [B] Celkem: A+B=840,000 [C]
TS |  |  |  | položka zahrnuje: nutné přemístění ornice z dočasných skládek vzdálených do 50m rozprostření ornice v předepsané tloušťce ve svahu přes 1:5
P | 10 | 18241 |  | ZALOŽENÍ TRÁVNÍKU RUČNÍM VÝSEVEM | M2 | 840 | 0 |  |  |  | 0 |  | 2023_OTSKP |  | 2
PP
VV |  |  |  | zleva 12*50=600,000 [A] zprava 12*20=240,000 [B] Celkem: A+B=840,000 [C]
TS |  |  |  | Zahrnuje dodání předepsané travní směsi, její výsev na ornici, zalévání, první pokosení, to vše bez ohledu na sklon terénu
P | 11 | 18247 |  | OŠETŘOVÁNÍ TRÁVNÍKU | M2 | 840 | 0 |  |  |  | 0 |  | 2023_OTSKP |  | 2
PP
VV |  |  |  | zleva 12*50=600,000 [A] zprava 12*20=240,000 [B] Celkem: A+B=840,000 [C]
TS |  |  |  | Zahrnuje pokosení se shrabáním, naložení shrabků na dopravní prostředek, s odvozem a se složením, to vše bez ohledu na sklon terénu zahrnuje nutné zalití a hnojení
SD |  | 2 |  | Základy
P | 12 | 22694 |  | ZÁPOROVÉ PAŽENÍ Z KOVU DOČASNÉ | T | 9.815 | 0 |  |  |  | 0 |  | 2023_OTSKP |  | 2
PP
VV |  |  |  | dle D.2.1.4.1.4 příloha č. 20.1 PAŽENÍ - FÁZE 1 + FÁZE 2 (3370+1213,2+1078,4+1011+2560+420+162)/1000=9,815 [A] Celkem: A=9,815 [B]
TS |  |  |  | položka zahrnuje opotřebení ocelových zápor, jejich osazení do připravených vrtů včetně zabetonování konců a obsypu, případně jejich zaberanění a jejich odstranění. Ocelová převázka se započítá do výsledné hmotnosti.
P | 13 | 22695A |  | VÝDŘEVA ZÁPOROVÉHO PAŽENÍ DOČASNÁ (PLOCHA) | M2 | 130 | 0 |  |  |  | 0 |  | 2023_OTSKP |  | 2
PP
VV |  |  |  | dle D.2.1.4.1.5 příloha č. 20.1 Výdřeva mezi HEB tl. 60mm PAŽENÍ - FÁZE 1 65=65,000 [A] dle D.2.1.4.1.5 příloha č. 20.2 PAŽENÍ - FÁZE 2 65=65,000 [B] Celkem: A+B=130,000 [C]
TS |  |  |  | položka zahrnuje osazení pažin bez ohledu na druh, jejich opotřebení a jejich odstranění
P | 14 | 23417A |  | ŠTĚTOVÉ STĚNY NASAZENÉ Z KOVOVÝCH DÍLCŮ DOČASNÉ (PLOCHA) | M2 | 16 | 0 |  |  |  | 0 |  | 2023_OTSKP |  | 2
PP
VV |  |  |  | dle D.2.1.4.1.5příloha č. 17.2 fáze II 1*8=8,000 [A] dle D.2.1.4.1.5 příloha č. 17.1 fáze I 1*8=8,000 [B] Celkem: A+B=16,000 [C]
TS |  |  |  | - zřízení stěny - opotřebení štětovnic, případně jejich ošetřování, řezání, nastavování a další úpravy - kleštiny, převázky. a další pomocné a doplňkové konstrukce - nastražení a zaberanění štětovnic do jakékoliv třídy horniny - veškerou dopravu, nájem, provoz a přemístění beranících zařízení a dalších mechanismů - lešení a podpěrné konstrukce pro práci a manipulaci beranících zařízení a dalších mechanismů - beranící plošiny vč. zemních prací, zpevnění, odvodnění a pod. - při provádění z lodi náklady na prám nebo lodi - těsnění stěny, je-li nutné - kotvení stěny, je-li nutné nebo vzepření, případně rozepření - vodící piloty nebo stabilizační hrázky - zhotovení koutových štětovnic - dílenská dokumentace, včetně technologického předpisu spojování, - dodání spojovacího materiálu, - zřízení montážních a dilatačních spojů, spar, včetně potřebných úprav, vložek, opracování, očištění a ošetření, - jakákoliv doprava a manipulace dílců a montážních sestav, včetně dopravy konstrukce z výrobny na stavbu, - montážní dokumentace včetně technologického předpisu montáže, - výplň, těsnění a tmelení spar a spojů, - veškeré druhy opracování povrchů, včetně úprav pod nátěry a pod izolaci, - veškeré druhy dílenských základů a základních nátěrů a povlaků, - všechny druhy ocelového kotvení, - dílenskou přejímku a montážní prohlídku, včetně požadovaných dokladů
P | 15 | 261315 |  | VRTY PRO KOTVENÍ A INJEKTÁŽ NA POVRCHU TŘ. III D DO 50MM | M | 72 | 0 |  |  |  | 0 |  | 2023_OTSKP |  | 2
PP
VV |  |  |  | vrty pro táhla dle D.2.1.4.1.4 příloha č. 17.1 a 17.2 fáze I+II 16*4,5=72,000 [A]
TS |  |  |  | položka zahrnuje: přemístění, montáž a demontáž vrtných souprav svislou dopravu zeminy z vrtu vodorovnou dopravu zeminy bez uložení na skládku případně nutné pažení dočasné (včetně odpažení) i trvalé
P | 16 | 26135 |  | VRTY PRO KOTVENÍ, INJEKTÁŽ A MIKROPILOTY NA POVRCHU TŘ. III D DO 300MM | M | 278 | 0 |  |  |  | 0 |  | 2023_OTSKP |  | 2
PP
VV |  |  |  | vrty pro pažení svahu dle D.2.1.4.1.5 příloha 20.1 PAŽENÍ - FÁZE 1+2 HEB 10*10=100,000 [A] 9*4=36,000 [B] 8*4=32,000 [C] 5*6=30,000 [D] zápory KZ1 - KZ 16 5*16=80,000 [E] Celkem: A+B+C+D+E=278,000 [F]
TS |  |  |  | položka zahrnuje: přemístění, montáž a demontáž vrtných souprav svislou dopravu zeminy z vrtu vodorovnou dopravu zeminy bez uložení na skládku případně nutné pažení dočasné (včetně odpažení) i trvalé
P | 17 | 272325 |  | ZÁKLADY ZE ŽELEZOBETONU DO C30/37 | M3 | 104.17 | 0 |  |  |  | 0 |  | 2023_OTSKP |  | 2
PP
VV |  |  |  | základová podklaní deska dle D.2.4.1.5 příloha č. 17 NK 46,0=46,000 [A] opěrná zeď 5,84=5,840 [B] přístupové chodníky a schodiště u koleje č.1 dle D.2.4.1.5 příloha č. 18 chodník 1 20,70=20,700 [C] schodiště 1 4,99=4,990 [D] přístupové chodníky a schodiště u koleje č.2 dle D.2.4.1.5 příloha č. 19 chodník 2 21,42=21,420 [E] schodiště 2 5,22=5,220 [F] Celkem: A+B+C+D+E+F=104,170 [G]
TS |  |  |  | - dodání čerstvého betonu (betonové směsi) požadované kvality, jeho uložení do požadovaného tvaru při jakékoliv hustotě výztuže, konzistenci čerstvého betonu a způsobu hutnění, ošetření a ochranu betonu, - zhotovení nepropustného, mrazuvzdorného betonu a betonu požadované trvanlivosti a vlastností, - užití potřebných přísad a technologií výroby betonu, - zřízení pracovních a dilatačních spar, včetně potřebných úprav, výplně, vložek, opracování, očištění a ošetření, - bednění požadovaných konstr. (i ztracené) s úpravou dle požadované kvality povrchu betonu, včetně odbedňovacích a odskružovacích prostředků, - podpěrné konstr. (skruže) a lešení všech druhů pro bednění, uložení čerstvého betonu, výztuže a doplňkových konstr., vč. požadovaných otvorů, ochranných a bezpečnostních opatření a základů těchto konstrukcí a lešení, - vytvoření kotevních čel, kapes, nálitků, a sedel, - zřízení všech požadovaných otvorů, kapes, výklenků, prostupů, dutin, drážek a pod., vč. ztížení práce a úprav kolem nich, - úpravy pro osazení výztuže, doplňkových konstrukcí a vybavení, - úpravy povrchu pro položení požadované izolace, povlaků a nátěrů, případně vyspravení, - ztížení práce u kabelových a injektážních trubek a ostatních zařízení osazovaných do betonu, - konstrukce betonových kloubů, upevnění kotevních prvků a doplňkových konstrukcí, - nátěry zabraňující soudržnost betonu a bednění, - výplň, těsnění a tmelení spar a spojů, - opatření povrchů betonu izolací proti zemní vlhkosti v částech, kde přijdou do styku se zeminou nebo kamenivem, - případné zřízení spojovací vrstvy u základů, - úpravy pro osazení zařízení ochrany konstrukce proti vlivu bludných proudů,
P | 18 | 272366 |  | VÝZTUŽ ZÁKLADŮ Z KARI SÍTÍ | T | 3.834 | 0 |  |  |  | 0 |  | 2023_OTSKP |  | 2
PP
VV |  |  |  | výztuž dle D.2.1.4.1.5 příloha č. 18.5 3340/1000=3,340 [A] podkladní deska pod schodiště a chodníku u koleje č.1 D.2.4.1.5 příloha č. 22.2 247/1000=0,247 [B] podkladní deska pod schodiště a chodníku u koleje č.1 D.2.4.1.5 příloha č. 23.2 247/1000=0,247 [C] Celkem: A+B+C=3,834 [D]
TS |  |  |  | Položka zahrnuje veškerý materiál, výrobky a polotovary, včetně mimostaveništní a vnitrostaveništní dopravy (rovněž přesuny), včetně naložení a složení, případně s uložením - dodání betonářské výztuže v požadované kvalitě, stříhání, řezání, ohýbání a spojování do všech požadovaných tvarů (vč. armakošů) a uložení s požadovaným zajištěním polohy a krytí výztuže betonem, - veškeré svary nebo jiné spoje výztuže, - pomocné konstrukce a práce pro osazení a upevnění výztuže, - zednické výpomoci pro montáž betonářské výztuže, - úpravy výztuže pro osazení doplňkových konstrukcí, - ochranu výztuže do doby jejího zabetonování, - úpravy výztuže pro zřízení železobetonových kloubů, kotevních prvků, závěsných ok a doplňkových konstrukcí, - veškerá opatření pro zajištění soudržnosti výztuže a betonu, - vodivé propojení výztuže, které je součástí ochrany konstrukce proti vlivům bludných proudů, vyvedení do měřících skříní nebo míst pro měření bludných proudů (vlastní měřící skříně se uvádějí položkami SD 74), - povrchovou antikorozní úpravu výztuže, - separaci výztuže, - osazení měřících zařízení a úpravy pro ně, - osazení měřících skříní nebo míst pro měření bludných proudů.
P | 19 | 286441R |  | KOTEVNÍ TÁHLA DÉLKY DO 6M | KUS | 16 | 0 |  |  |  | 0 |  | [bez vazby na CS] |  | 2
PP
VV |  |  |  | dle D.2.1.4.1.5 příloha č. 20.1 KT01 - KT 16 16=16,000 [A]
TS |  |  |  | Zahrnuje kompletní dodávku kotvy délky od 5,01m do 6,00m a únosnosti do 50kN včetně příslušenství (podložky, matice, víčka a pod.), podle požadavků a popisu uvedených v dokumentci pro zadání stavby; - součástí je kompletní osazení kotvy v podzemí, které zahrnuje všechny operace podle technologického předpisu výrobce nutné pro řádné osazení a aktivaci včetně všech pomocných mechanizmů, přípravků a hmot (např. lepící hmoty a pod.) ; - průkazné a kontrolní zkoušky kotev; - druh, délku, rozmístění a rozsah zkoušek určuje zadávací dokumentace; - vrty pro kotvy nejsou součástí této položky uvedou se v položce 263 - vrty pro svorníky a kotvy v podzemí dl. do 12m.
SD |  | 3 |  | Svislé konstrukce
P | 20 | 317325 |  | ŘÍMSY ZE ŽELEZOBETONU DO C30/37 | M3 | 12.58 | 0 |  |  |  | 0 |  | 2023_OTSKP |  | 2
PP |  |  |  | výztuč obsažená ve výztuži NK a opěrné zdi
VV |  |  |  | římsy a zábradelní zdi dle D.2.4.1.5 příloha č. 17 NK 11,55=11,550 [A] opěrná zeď 1,03=1,030 [B] Celkem: A+B=12,580 [C]
TS |  |  |  | položka zahrnuje: - dodání čerstvého betonu (betonové směsi) požadované kvality, jeho uložení do požadovaného tvaru při jakékoliv hustotě výztuže, konzistenci čerstvého betonu a způsobu hutnění, ošetření a ochranu betonu, - zhotovení nepropustného, mrazuvzdorného betonu a betonu požadované trvanlivosti a vlastností, - užití potřebných přísad a technologií výroby betonu, - zřízení pracovních a dilatačních spar, včetně potřebných úprav, výplně, vložek, opracování, očištění a ošetření, - bednění požadovaných konstr. (i ztracené) s úpravou dle požadované kvality povrchu betonu, včetně odbedňovacích a odskružovacích prostředků, - podpěrné konstr. (skruže) a lešení všech druhů pro bednění, uložení čerstvého betonu, výztuže a doplňkových konstr., vč. požadovaných otvorů, ochranných a bezpečnostních opatření a základů těchto konstrukcí a lešení, - vytvoření kotevních čel, kapes, nálitků, a sedel, - zřízení všech požadovaných otvorů, kapes, výklenků, prostupů, dutin, drážek a pod., vč. ztížení práce a úprav kolem nich, - úpravy pro osazení výztuže, doplňkových konstrukcí a vybavení, - úpravy povrchu pro položení požadované izolace, povlaků a nátěrů, případně vyspravení, - ztížení práce u kabelových a injektážních trubek a ostatních zařízení osazovaných do betonu, - konstrukce betonových kloubů, upevnění kotevních prvků a doplňkových konstrukcí, - nátěry zabraňující soudržnost betonu a bednění, - výplň, těsnění a tmelení spar a spojů, - opatření povrchů betonu izolací proti zemní vlhkosti v částech, kde přijdou do styku se zeminou nebo kamenivem, - případné zřízení spojovací vrstvy u základů, - úpravy pro osazení zařízení ochrany konstrukce proti vlivu bludných proudů
P | 21 | 327325 |  | ZDI OPĚRNÉ, ZÁRUBNÍ, NÁBŘEŽNÍ ZE ŽELEZOVÉHO BETONU DO C30/37 | M3 | 3.51 | 0 |  |  |  | 0 |  | 2023_OTSKP |  | 2
PP
VV |  |  |  | opěrná zeď dle D.2.4.1.5 příloha č. 17 3,51=3,510 [A] Celkem: A=3,510 [B]
TS |  |  |  | - dodání čerstvého betonu (betonové směsi) požadované kvality, jeho uložení do požadovaného tvaru při jakékoliv hustotě výztuže, konzistenci čerstvého betonu a způsobu hutnění, ošetření a ochranu betonu, - zhotovení nepropustného, mrazuvzdorného betonu a betonu požadované trvanlivosti a vlastností, - užití potřebných přísad a technologií výroby betonu, - zřízení pracovních a dilatačních spar, včetně potřebných úprav, výplně, vložek, opracování, očištění a ošetření, - bednění požadovaných konstr. (i ztracené) s úpravou dle požadované kvality povrchu betonu, včetně odbedňovacích a odskružovacích prostředků, - podpěrné konstr. (skruže) a lešení všech druhů pro bednění, uložení čerstvého betonu, výztuže a doplňkových konstr., vč. požadovaných otvorů, ochranných a bezpečnostních opatření a základů těchto konstrukcí a lešení, - vytvoření kotevních čel, kapes, nálitků, a sedel, - zřízení všech požadovaných otvorů, kapes, výklenků, prostupů, dutin, drážek a pod., vč. ztížení práce a úprav kolem nich, - úpravy pro osazení výztuže, doplňkových konstrukcí a vybavení, - úpravy povrchu pro položení požadované izolace, povlaků a nátěrů, případně vyspravení, - ztížení práce u kabelových a injektážních trubek a ostatních zařízení osazovaných do betonu, - konstrukce betonových kloubů, upevnění kotevních prvků a doplňkových konstrukcí, - nátěry zabraňující soudržnost betonu a bednění, - výplň, těsnění a tmelení spar a spojů, - opatření povrchů betonu izolací proti zemní vlhkosti v částech, kde přijdou do styku se zeminou nebo kamenivem, - případné zřízení spojovací vrstvy u základů, - úpravy pro osazení zařízení ochrany konstrukce proti vlivu bludných proudů
P | 22 | 327365 |  | VÝZTUŽ ZDÍ OPĚRNÝCH, ZÁRUBNÍCH, NÁBŘEŽNÍCH Z OCELI 10505, B500B | T | 1.533 | 0 |  |  |  | 0 |  | 2023_OTSKP |  | 2
PP
VV |  |  |  | opěrná zeď dle D.2.4.1.5 příloha č. 18.4 1533/1000=1,533 [A]
TS |  |  |  | Položka zahrnuje veškerý materiál, výrobky a polotovary, včetně mimostaveništní a vnitrostaveništní dopravy (rovněž přesuny), včetně naložení a složení, případně s uložením - dodání betonářské výztuže v požadované kvalitě, stříhání, řezání, ohýbání a spojování do všech požadovaných tvarů (vč. armakošů) a uložení s požadovaným zajištěním polohy a krytí výztuže betonem, - veškeré svary nebo jiné spoje výztuže, - pomocné konstrukce a práce pro osazení a upevnění výztuže, - zednické výpomoci pro montáž betonářské výztuže, - úpravy výztuže pro osazení doplňkových konstrukcí, - ochranu výztuže do doby jejího zabetonování, - úpravy výztuže pro zřízení železobetonových kloubů, kotevních prvků, závěsných ok a doplňkových konstrukcí, - veškerá opatření pro zajištění soudržnosti výztuže a betonu, - vodivé propojení výztuže, které je součástí ochrany konstrukce proti vlivům bludných proudů, vyvedení do měřících skříní nebo míst pro měření bludných proudů (vlastní měřící skříně se uvádějí položkami SD 74), - povrchovou antikorozní úpravu výztuže, - separaci výztuže, - osazení měřících zařízení a úpravy pro ně, - osazení měřících skříní nebo míst pro měření bludných proudů.
P | 23 | 333325 |  | MOSTNÍ OPĚRY A KŘÍDLA ZE ŽELEZOVÉHO BETONU DO C30/37 | M3 | 248.56 | 0 |  |  |  | 0 |  | 2023_OTSKP |  | 2
PP
VV |  |  |  | přístupové chodníky u koleje č.1 dle D.2.4.1.5 příloha č. 18 chodníky 121,17=121,170 [A] přístupové chodníky a schodiště u koleje č.2 dle D.2.4.1.5 příloha č. 18 chodníky 127,39=127,390 [B] Celkem: A+B=248,560 [C]
TS |  |  |  | - dodání čerstvého betonu (betonové směsi) požadované kvality, jeho uložení do požadovaného tvaru při jakékoliv hustotě výztuže, konzistenci čerstvého betonu a způsobu hutnění, ošetření a ochranu betonu, - zhotovení nepropustného, mrazuvzdorného betonu a betonu požadované trvanlivosti a vlastností, - užití potřebných přísad a technologií výroby betonu, - zřízení pracovních a dilatačních spar, včetně potřebných úprav, výplně, vložek, opracování, očištění a ošetření, - bednění požadovaných konstr. (i ztracené) s úpravou dle požadované kvality povrchu betonu, včetně odbedňovacích a odskružovacích prostředků, - podpěrné konstr. (skruže) a lešení všech druhů pro bednění, uložení čerstvého betonu, výztuže a doplňkových konstr., vč. požadovaných otvorů, ochranných a bezpečnostních opatření a základů těchto konstrukcí a lešení, - vytvoření kotevních čel, kapes, nálitků, a sedel, - zřízení všech požadovaných otvorů, kapes, výklenků, prostupů, dutin, drážek a pod., vč. ztížení práce a úprav kolem nich, - úpravy pro osazení výztuže, doplňkových konstrukcí a vybavení, - úpravy povrchu pro položení požadované izolace, povlaků a nátěrů, případně vyspravení, - ztížení práce u kabelových a injektážních trubek a ostatních zařízení osazovaných do betonu, - konstrukce betonových kloubů, upevnění kotevních prvků a doplňkových konstrukcí, - nátěry zabraňující soudržnost betonu a bednění, - výplň, těsnění a tmelení spar a spojů, - opatření povrchů betonu izolací proti zemní vlhkosti v částech, kde přijdou do styku se zeminou nebo kamenivem, - případné zřízení spojovací vrstvy u základů, - úpravy pro osazení zařízení ochrany konstrukce proti vlivu bludných proudů
P | 24 | 333365 |  | VÝZTUŽ MOSTNÍCH OPĚR A KŘÍDEL Z OCELI 10505, B500B | T | 46.967 | 0 |  |  |  | 0 |  | 2023_OTSKP |  | 2
PP
VV |  |  |  | přístupové chodníky a schodiště u koleje č.1 dle D.2.4.1.5 příloha č. 22.2 chodníky a schodiště 22814,711/1000=22,815 [A] přístupové chodníky a schodiště u koleje č.2 dle D.2.4.1.5 příloha č. 23.2 24151,677/1000=24,152 [B] Celkem: A+B=46,967 [C]
TS |  |  |  | Položka zahrnuje veškerý materiál, výrobky a polotovary, včetně mimostaveništní a vnitrostaveništní dopravy (rovněž přesuny), včetně naložení a složení, případně s uložením - dodání betonářské výztuže v požadované kvalitě, stříhání, řezání, ohýbání a spojování do všech požadovaných tvarů (vč. armakošů) a uložení s požadovaným zajištěním polohy a krytí výztuže betonem, - veškeré svary nebo jiné spoje výztuže, - pomocné konstrukce a práce pro osazení a upevnění výztuže, - zednické výpomoci pro montáž betonářské výztuže, - úpravy výztuže pro osazení doplňkových konstrukcí, - ochranu výztuže do doby jejího zabetonování, - úpravy výztuže pro zřízení železobetonových kloubů, kotevních prvků, závěsných ok a doplňkových konstrukcí, - veškerá opatření pro zajištění soudržnosti výztuže a betonu, - vodivé propojení výztuže, které je součástí ochrany konstrukce proti vlivům bludných proudů, vyvedení do měřících skříní nebo míst pro měření bludných proudů (vlastní měřící skříně se uvádějí položkami SD 74), - povrchovou antikorozní úpravu výztuže, - separaci výztuže, - osazení měřících zařízení a úpravy pro ně, - osazení měřících skříní nebo míst pro měření bludných proudů.
P | 25 | 348173 |  | ZÁBRADLÍ Z DÍLCŮ KOVOVÝCH ŽÁROVĚ ZINK PONOREM S NÁTĚREM | KG | 195.33 | 0 |  |  |  | 0 |  | 2023_OTSKP |  | 2
PP
VV |  |  |  | zábradlí na římse dle D.2.4.1.5 příloha č. 24 195,33=195,330 [A] Celkem: A=195,330 [B]
TS |  |  |  | - dílenská dokumentace, včetně technologického předpisu spojování, - dodání materiálu v požadované kvalitě a výroba konstrukce (včetně pomůcek, přípravků a prostředků pro výrobu) bez ohledu na náročnost a její hmotnost, - dodání spojovacího materiálu, - zřízení montážních a dilatačních spojů, spar, včetně potřebných úprav, vložek, opracování, očištění a ošetření, - podpěr. konstr. a lešení všech druhů pro montáž konstrukcí i doplňkových, včetně požadovaných otvorů, ochranných a bezpečnostních opatření a základů pro tyto konstrukce a lešení, - montáž konstrukce na staveništi, včetně montážních prostředků a pomůcek a zednických výpomocí, - výplň, těsnění a tmelení spar a spojů, - všechny druhy ocelového kotvení, - dílenskou přejímku a montážní prohlídku, včetně požadovaných dokladů, - zřízení kotevních otvorů nebo jam, nejsou-li částí jiné konstrukce, - osazení kotvení nebo přímo částí konstrukce do podpůrné konstrukce nebo do zeminy, - výplň kotevních otvorů (příp. podlití patních desek) maltou, betonem nebo jinou speciální hmotou, vyplnění jam zeminou, - veškeré druhy protikorozní ochrany a nátěry konstrukcí, - zvláštní spojovací prostředky, rozebíratelnost konstrukce, - ochranná opatření před účinky bludných proudů - ochranu před přepětím.
P | 26 | 348945 |  | ZÁBRADLÍ A ZÁBRADEL ZÍDKY Z NEREZ OCELI | T | 1.014 | 0 |  |  |  | 0 |  | 2023_OTSKP |  | 2
PP
VV |  |  |  | Schodišťová madla dle D.2.4.1.5 příloha č. 25 madlo u koleje č.1 97,96/1000=0,098 [A] madlo u koleje č.2 106,52/1000=0,107 [B] Madla na přístupovém chodníku 1 dle D.2.4.1.5 příloha č. 26 397,56/1000=0,398 [C] Madla na přístupovém chodníku 2 dle D.2.4.1.5 příloha č. 27 410,88/1000=0,411 [D] Celkem: A+B+C+D=1,014 [E]
TS |  |  |  | - dílenská dokumentace, včetně technologického předpisu spojování, - dodání materiálu v požadované kvalitě a výroba konstrukce (včetně pomůcek, přípravků a prostředků pro výrobu) bez ohledu na náročnost a její hmotnost, - dodání spojovacího materiálu, - zřízení montážních a dilatačních spojů, spar, včetně potřebných úprav, vložek, opracování, očištění a ošetření, - podpěr. konstr. a lešení všech druhů pro montáž konstrukcí i doplňkových, včetně požadovaných otvorů, ochranných a bezpečnostních opatření a základů pro tyto konstrukce a lešení, - montáž konstrukce na staveništi, včetně montážních prostředků a pomůcek a zednických výpomocí, - výplň, těsnění a tmelení spar a spojů, - všechny druhy ocelového kotvení, - dílenskou přejímku a montážní prohlídku, včetně požadovaných dokladů, - zřízení kotevních otvorů nebo jam, nejsou-li částí jiné konstrukce, - osazení kotvení nebo přímo částí konstrukce do podpůrné konstrukce nebo do zeminy, - výplň kotevních otvorů (příp. podlití patních desek) maltou, betonem nebo jinou speciální hmotou, vyplnění jam zeminou, - veškeré druhy protikorozní ochrany a nátěry konstrukcí, - zvláštní spojovací prostředky, rozebíratelnost konstrukce, - ochranná opatření před účinky bludných proudů - ochranu před přepětím.
P | 27 | 389325 |  | MOSTNÍ RÁMOVÉ KONSTRUKCE ZE ŽELEZOBETONU C30/37 | M3 | 134.26 | 0 |  |  |  | 0 |  | 2023_OTSKP |  | 2
PP
VV |  |  |  | NK dle D.2.4.1.5 příloha č. 17 134,26=134,260 [A]
TS |  |  |  | - dodání čerstvého betonu (betonové směsi) požadované kvality, jeho uložení do požadovaného tvaru při jakékoliv hustotě výztuže, konzistenci čerstvého betonu a způsobu hutnění, ošetření a ochranu betonu, - zhotovení nepropustného, mrazuvzdorného betonu a betonu požadované trvanlivosti a vlastností, - užití potřebných přísad a technologií výroby betonu, - zřízení pracovních a dilatačních spar, včetně potřebných úprav, výplně, vložek, opracování, očištění a ošetření, - bednění požadovaných konstr. (i ztracené) s úpravou dle požadované kvality povrchu betonu, včetně odbedňovacích a odskružovacích prostředků, - podpěrné konstr. (skruže) a lešení všech druhů pro bednění, uložení čerstvého betonu, výztuže a doplňkových konstr., vč. požadovaných otvorů, ochranných a bezpečnostních opatření a základů těchto konstrukcí a lešení, - vytvoření kotevních čel, kapes, nálitků, a sedel, - zřízení všech požadovaných otvorů, kapes, výklenků, prostupů, dutin, drážek a pod., vč. ztížení práce a úprav kolem nich, - úpravy pro osazení výztuže, doplňkových konstrukcí a vybavení, - úpravy povrchu pro položení požadované izolace, povlaků a nátěrů, případně vyspravení, - ztížení práce u kabelových a injektážních trubek a ostatních zařízení osazovaných do betonu, - konstrukce betonových kloubů, upevnění kotevních prvků a doplňkových konstrukcí, - nátěry zabraňující soudržnost betonu a bednění, - výplň, těsnění a tmelení spar a spojů, - opatření povrchů betonu izolací proti zemní vlhkosti v částech, kde přijdou do styku se zeminou nebo kamenivem, - případné zřízení spojovací vrstvy u základů, - úpravy pro osazení zařízení ochrany konstrukce proti vlivu bludných proudů
P | 28 | 389365 |  | VÝZTUŽ MOSTNÍ RÁMOVÉ KONSTRUKCE Z OCELI 10505, B500B | T | 38.471 | 0 |  |  |  | 0 |  | 2023_OTSKP |  | 2
PP
VV |  |  |  | výztuže NK Výkres výztuže NK dle D.2.1.4.1.4 příloha č. 18.4 (12239+16509+9723)/1000=38,471 [A]
TS |  |  |  | Položka zahrnuje veškerý materiál, výrobky a polotovary, včetně mimostaveništní a vnitrostaveništní dopravy (rovněž přesuny), včetně naložení a složení, případně s uložením - dodání betonářské výztuže v požadované kvalitě, stříhání, řezání, ohýbání a spojování do všech požadovaných tvarů (vč. armakošů) a uložení s požadovaným zajištěním polohy a krytí výztuže betonem, - veškeré svary nebo jiné spoje výztuže, - pomocné konstrukce a práce pro osazení a upevnění výztuže, - zednické výpomoci pro montáž betonářské výztuže, - úpravy výztuže pro osazení doplňkových konstrukcí, - ochranu výztuže do doby jejího zabetonování, - úpravy výztuže pro zřízení železobetonových kloubů, kotevních prvků, závěsných ok a doplňkových konstrukcí, - veškerá opatření pro zajištění soudržnosti výztuže a betonu, - vodivé propojení výztuže, které je součástí ochrany konstrukce proti vlivům bludných proudů, vyvedení do měřících skříní nebo míst pro měření bludných proudů (vlastní měřící skříně se uvádějí položkami SD 74), - povrchovou antikorozní úpravu výztuže, - separaci výztuže, - osazení měřících zařízení a úpravy pro ně, - osazení měřících skříní nebo míst pro měření bludných proudů.
SD |  | 4 |  | Vodorovné konstrukce
P | 29 | 434325 |  | SCHODIŠŤOVÉ STUPNĚ, ZE ŽELEZOBETONU DO C30/37 | M3 | 41.63 | 0 |  |  |  | 0 |  | 2023_OTSKP |  | 2
PP |  |  |  | výztuž obsažena u výztuže chodníků
VV |  |  |  | přístupové schodiště u koleje č.1 dle D.2.4.1.5 příloha č. 18 schodiště 19,85=19,850 [A] schodiště u koleje č.2 dle D.2.4.1.5 příloha č. 18 schodiště 21,78=21,780 [B] Celkem: A+B=41,630 [C]
TS |  |  |  | - dodání čerstvého betonu (betonové směsi) požadované kvality, jeho uložení do požadovaného tvaru při jakékoliv hustotě výztuže, konzistenci čerstvého betonu a způsobu hutnění, ošetření a ochranu betonu, - zhotovení nepropustného, mrazuvzdorného betonu a betonu požadované trvanlivosti a vlastností, - užití potřebných přísad a technologií výroby betonu, - zřízení pracovních a dilatačních spar, včetně potřebných úprav, výplně, vložek, opracování, očištění a ošetření, - bednění požadovaných konstr. (i ztracené) s úpravou dle požadované kvality povrchu betonu, včetně odbedňovacích a odskružovacích prostředků, - podpěrné konstr. (skruže) a lešení všech druhů pro bednění, uložení čerstvého betonu, výztuže a doplňkových konstr., vč. požadovaných otvorů, ochranných a bezpečnostních opatření a základů těchto konstrukcí a lešení, - vytvoření kotevních čel, kapes, nálitků, a sedel, - zřízení všech požadovaných otvorů, kapes, výklenků, prostupů, dutin, drážek a pod., vč. ztížení práce a úprav kolem nich, - úpravy pro osazení výztuže, doplňkových konstrukcí a vybavení, - úpravy povrchu pro položení požadované izolace, povlaků a nátěrů, případně vyspravení, - ztížení práce u kabelových a injektážních trubek a ostatních zařízení osazovaných do betonu, - konstrukce betonových kloubů, upevnění kotevních prvků a doplňkových konstrukcí, - nátěry zabraňující soudržnost betonu a bednění, - výplň, těsnění a tmelení spar a spojů, - opatření povrchů betonu izolací proti zemní vlhkosti v částech, kde přijdou do styku se zeminou nebo kamenivem, - případné zřízení spojovací vrstvy u základů, - úpravy pro osazení zařízení ochrany konstrukce proti vlivu bludných proudů
P | 30 | 451312 |  | PODKLADNÍ A VÝPLŇOVÉ VRSTVY Z PROSTÉHO BETONU C12/15 | M3 | 56.91 | 0 |  |  |  | 0 |  | 2023_OTSKP |  | 2
PP
VV |  |  |  | podkladní beton pod základ dle D.2.4.1.5 příloha č. 17 NK 17,08=17,080 [A] opěrná zeď 2,32=2,320 [B] podkladní beton pod základ chodníků a schodištěn u koleje č.1 dle D.2.4.1.5 příloha č. 18 chodník 1 14,96=14,960 [C] schodiště 1 3,23=3,230 [D] podkladní beton pod základ chodníků a schodištěn u koleje č.1 dle D.2.4.1.5 příloha č. 19 chodník 2 15,74=15,740 [E] schodiště 1 3,58=3,580 [F] Celkem: A+B+C+D+E+F=56,910 [G]
TS |  |  |  | - dodání čerstvého betonu (betonové směsi) požadované kvality, jeho uložení do požadovaného tvaru při jakékoliv hustotě výztuže, konzistenci čerstvého betonu a způsobu hutnění, ošetření a ochranu betonu, - zhotovení nepropustného, mrazuvzdorného betonu a betonu požadované trvanlivosti a vlastností, - užití potřebných přísad a technologií výroby betonu, - zřízení pracovních a dilatačních spar, včetně potřebných úprav, výplně, vložek, opracování, očištění a ošetření, - bednění požadovaných konstr. (i ztracené) s úpravou dle požadované kvality povrchu betonu, včetně odbedňovacích a odskružovacích prostředků, - podpěrné konstr. (skruže) a lešení všech druhů pro bednění, uložení čerstvého betonu, výztuže a doplňkových konstr., vč. požadovaných otvorů, ochranných a bezpečnostních opatření a základů těchto konstrukcí a lešení, - vytvoření kotevních čel, kapes, nálitků, a sedel, - zřízení všech požadovaných otvorů, kapes, výklenků, prostupů, dutin, drážek a pod., vč. ztížení práce a úprav kolem nich, - úpravy pro osazení výztuže, doplňkových konstrukcí a vybavení, - úpravy povrchu pro položení požadované izolace, povlaků a nátěrů, případně vyspravení, - ztížení práce u kabelových a injektážních trubek a ostatních zařízení osazovaných do betonu, - konstrukce betonových kloubů, upevnění kotevních prvků a doplňkových konstrukcí, - nátěry zabraňující soudržnost betonu a bednění, - výplň, těsnění a tmelení spar a spojů, - opatření povrchů betonu izolací proti zemní vlhkosti v částech, kde přijdou do styku se zeminou nebo kamenivem, - případné zřízení spojovací vrstvy u základů, - úpravy pro osazení zařízení ochrany konstrukce proti vlivu bludných proudů
P | 31 | 451313 |  | PODKLADNÍ A VÝPLŇOVÉ VRSTVY Z PROSTÉHO BETONU C16/20 | M3 | 5.206 | 0 |  |  |  | 0 |  | 2023_OTSKP |  | 2
PP
VV |  |  |  | v otvoru dlažby dle D.2.4.1.5 příloha č. 07 4*25,380*0,03=3,046 [A] schodiště 15*2,4*0,03*2=2,160 [B] Celkem: A+B=5,206 [C]
TS |  |  |  | - dodání čerstvého betonu (betonové směsi) požadované kvality, jeho uložení do požadovaného tvaru při jakékoliv hustotě výztuže, konzistenci čerstvého betonu a způsobu hutnění, ošetření a ochranu betonu, - zhotovení nepropustného, mrazuvzdorného betonu a betonu požadované trvanlivosti a vlastností, - užití potřebných přísad a technologií výroby betonu, - zřízení pracovních a dilatačních spar, včetně potřebných úprav, výplně, vložek, opracování, očištění a ošetření, - bednění požadovaných konstr. (i ztracené) s úpravou dle požadované kvality povrchu betonu, včetně odbedňovacích a odskružovacích prostředků, - podpěrné konstr. (skruže) a lešení všech druhů pro bednění, uložení čerstvého betonu, výztuže a doplňkových konstr., vč. požadovaných otvorů, ochranných a bezpečnostních opatření a základů těchto konstrukcí a lešení, - vytvoření kotevních čel, kapes, nálitků, a sedel, - zřízení všech požadovaných otvorů, kapes, výklenků, prostupů, dutin, drážek a pod., vč. ztížení práce a úprav kolem nich, - úpravy pro osazení výztuže, doplňkových konstrukcí a vybavení, - úpravy povrchu pro položení požadované izolace, povlaků a nátěrů, případně vyspravení, - ztížení práce u kabelových a injektážních trubek a ostatních zařízení osazovaných do betonu, - konstrukce betonových kloubů, upevnění kotevních prvků a doplňkových konstrukcí, - nátěry zabraňující soudržnost betonu a bednění, - výplň, těsnění a tmelení spar a spojů, - opatření povrchů betonu izolací proti zemní vlhkosti v částech, kde přijdou do styku se zeminou nebo kamenivem, - případné zřízení spojovací vrstvy u základů, - úpravy pro osazení zařízení ochrany konstrukce proti vlivu bludných proudů
P | 32 | 451314 |  | PODKLADNÍ A VÝPLŇOVÉ VRSTVY Z PROSTÉHO BETONU C25/30 | M3 | 161.659 | 0 |  |  |  | 0 |  | 2023_OTSKP |  | 2
PP |  |  |  | Podkladní beton pod dlažbu na vtoku a výtoku a beton pod dlažbu v mostním otvoru. C25/30nXF3
VV |  |  |  | ochrana zpětného spoje izolace dle D.2.4.1.5 příloha č. 07 NK 1,51*27,435=41,427 [A] 1,48*27,435=40,604 [B] 1,2*7,2=8,640 [C] u chodníků kolej č.1 0,45*47,600=21,420 [D] kolej č.2 (0,45+0,4)*47,600=40,460 [E] u schodiště kolej č.1 0,45*10,120=4,554 [F] kolej č.2 0,45*10,120=4,554 [G] Celkem: A+B+C+D+E+F+G=161,659 [H]
TS |  |  |  | - dodání čerstvého betonu (betonové směsi) požadované kvality, jeho uložení do požadovaného tvaru při jakékoliv hustotě výztuže, konzistenci čerstvého betonu a způsobu hutnění, ošetření a ochranu betonu, - zhotovení nepropustného, mrazuvzdorného betonu a betonu požadované trvanlivosti a vlastností, - užití potřebných přísad a technologií výroby betonu, - zřízení pracovních a dilatačních spar, včetně potřebných úprav, výplně, vložek, opracování, očištění a ošetření, - bednění požadovaných konstr. (i ztracené) s úpravou dle požadované kvality povrchu betonu, včetně odbedňovacích a odskružovacích prostředků, - podpěrné konstr. (skruže) a lešení všech druhů pro bednění, uložení čerstvého betonu, výztuže a doplňkových konstr., vč. požadovaných otvorů, ochranných a bezpečnostních opatření a základů těchto konstrukcí a lešení, - vytvoření kotevních čel, kapes, nálitků, a sedel, - zřízení všech požadovaných otvorů, kapes, výklenků, prostupů, dutin, drážek a pod., vč. ztížení práce a úprav kolem nich, - úpravy pro osazení výztuže, doplňkových konstrukcí a vybavení, - úpravy povrchu pro položení požadované izolace, povlaků a nátěrů, případně vyspravení, - ztížení práce u kabelových a injektážních trubek a ostatních zařízení osazovaných do betonu, - konstrukce betonových kloubů, upevnění kotevních prvků a doplňkových konstrukcí, - nátěry zabraňující soudržnost betonu a bednění, - výplň, těsnění a tmelení spar a spojů, - opatření povrchů betonu izolací proti zemní vlhkosti v částech, kde přijdou do styku se zeminou nebo kamenivem, - případné zřízení spojovací vrstvy u základů, - úpravy pro osazení zařízení ochrany konstrukce proti vlivu bludných proudů
P | 33 | 451324 |  | PODKL A VÝPLŇ VRSTVY ZE ŽELEZOBET DO C25/30 | M3 | 92.542 | 0 |  |  |  | 0 |  | 2023_OTSKP |  | 2
PP
VV |  |  |  | tvrdá ochrana izolace dle D.2.4.1.4 příloha č. 07 a 08 4,7*25,10*0,05=5,899 [A] mezi NK a základovou deskou 5,7*25,010*0,05=7,128 [B] chodníky 1,8*0,05*46*2=8,280 [C] schodiště 11,5*2,7*0,05*2=3,105 [D] mezi stávající štětovnice u koleje č.1 3,920*0,790*22=68,130 [E] Celkem: A+B+C+D+E=92,542 [F]
TS |  |  |  | - dodání čerstvého betonu (betonové směsi) požadované kvality, jeho uložení do požadovaného tvaru při jakékoliv hustotě výztuže, konzistenci čerstvého betonu a způsobu hutnění, ošetření a ochranu betonu, - zhotovení nepropustného, mrazuvzdorného betonu a betonu požadované trvanlivosti a vlastností, - užití potřebných přísad a technologií výroby betonu, - zřízení pracovních a dilatačních spar, včetně potřebných úprav, výplně, vložek, opracování, očištění a ošetření, - bednění požadovaných konstr. (i ztracené) s úpravou dle požadované kvality povrchu betonu, včetně odbedňovacích a odskružovacích prostředků, - podpěrné konstr. (skruže) a lešení všech druhů pro bednění, uložení čerstvého betonu, výztuže a doplňkových konstr., vč. požadovaných otvorů, ochranných a bezpečnostních opatření a základů těchto konstrukcí a lešení, - vytvoření kotevních čel, kapes, nálitků, a sedel, - zřízení všech požadovaných otvorů, kapes, výklenků, prostupů, dutin, drážek a pod., vč. ztížení práce a úprav kolem nich, - úpravy pro osazení výztuže, doplňkových konstrukcí a vybavení, - úpravy povrchu pro položení požadované izolace, povlaků a nátěrů, případně vyspravení, - ztížení práce u kabelových a injektážních trubek a ostatních zařízení osazovaných do betonu, - konstrukce betonových kloubů, upevnění kotevních prvků a doplňkových konstrukcí, - nátěry zabraňující soudržnost betonu a bednění, - výplň, těsnění a tmelení spar a spojů, - opatření povrchů betonu izolací proti zemní vlhkosti v částech, kde přijdou do styku se zeminou nebo kamenivem, - případné zřízení spojovací vrstvy u základů, - úpravy pro osazení zařízení ochrany konstrukce proti vlivu bludných proudů
P | 34 | 451366 |  | VÝZTUŽ PODKL VRSTEV Z KARI-SÍTÍ | T | 1.161 | 0 |  |  |  | 0 |  | 2023_OTSKP |  | 2
PP |  |  |  | Výztuž podkladního betonu pod dlažbou. KARI síť průměr 4mm oko 100x100 mm hmotnost 1,98 kg/m2
VV |  |  |  | tvrdá ochrana izolace dle D.2.4.1.4 příloha č. 07 a 08 4,7*25,10*1,2*1,98/1000=0,280 [A] mezi NK a základovou deskou 5,7*25,10*1,2*1,98/1000=0,340 [B] chodníky 1,8*46*1,2*1,98/1000*2=0,393 [C] schodiště 11,5*2,7*1,2*1,98/1000*2=0,148 [D] Celkem: A+B+C+D=1,161 [E]
TS |  |  |  | položka zahrnuje: - dodání betonářské výztuže v požadované kvalitě, stříhání, řezání, ohýbání a spojování do všech požadovaných tvarů (vč. armakošů) a uložení s požadovaným zajištěním polohy a krytí výztuže betonem - veškeré svary nebo jiné spoje výztuže - pomocné konstrukce a práce pro osazení a upevnění výztuže - zednické výpomoci pro montáž betonářské výztuže - úpravy výztuže pro osazení doplňkových konstrukcí - ochranu výztuže do doby jejího zabetonování - veškerá opatření pro zajištění soudržnosti výztuže a betonu - vodivé propojení výztuže, které je součástí ochrany konstrukce proti vlivům bludných proudů, vyvedení do měřících skříní nebo míst pro měření bludných proudů - povrchovou antikorozní úpravu výztuže - separaci výztuže
SD |  | 5 |  | Komunikace
P | 35 | 58242 |  | DLÁŽDĚNÉ KRYTY Z KAMEN DESEK DO LOŽE Z MC | M2 | 173.52 | 0 |  |  |  | 0 |  | 2023_OTSKP |  | 2
PP
VV |  |  |  | v otvoru dlažby dle D.2.4.1.5 příloha č. 07 4*25,380=101,520 [A] schodiště 15*2,4*2=72,000 [B] Celkem: A+B=173,520 [C]
TS |  |  |  | - dodání dlažebního materiálu v požadované kvalitě, dodání materiálu pro předepsané lože v tloušťce předepsané dokumentací a pro předepsanou výplň spar - očištění podkladu - uložení dlažby dle předepsaného technologického předpisu včetně předepsané podkladní vrstvy a předepsané výplně spar - zřízení vrstvy bez rozlišení šířky, pokládání vrstvy po etapách - úpravu napojení, ukončení podél obrubníků, dilatačních zařízení, odvodňovacích proužků, odvodňovačů, vpustí, šachet a pod., nestanoví-li zadávací dokumentace jinak - nezahrnuje postřiky, nátěry - nezahrnuje těsnění podél obrubníků, dilatačních zařízení, odvodňovacích proužků, odvodňovačů, vpustí, šachet a pod.
SD |  | 7 |  | Přidružená stavební výroba
P | 36 | 711111 |  | IZOLACE BĚŽNÝCH KONSTRUKCÍ PROTI ZEMNÍ VLHKOSTI ASFALTOVÝMI NÁTĚRY | M2 | 46.551 | 0 |  |  |  | 0 |  | 2023_OTSKP |  | 2
PP |  |  |  | ALP
VV |  |  |  | opěrná zeď 2,7*7,890=21,303 [A] 2*7,890=15,780 [B] 1,2*7,890=9,468 [C] Celkem: A+B+C=46,551 [D]
TS |  |  |  | položka zahrnuje: - dodání předepsaného izolačního materiálu - očištění a ošetření podkladu, zadávací dokumentace může zahrnout i případné vyspravení - zřízení izolace jako kompletního povlaku, případně komplet. soustavy nebo systému podle příslušného technolog. předpisu - zřízení izolace i jednotlivých vrstev po etapách, včetně pracovních spár a spojů - úprava u okrajů, rohů, hran, dilatačních i pracovních spojů, kotev, obrubníků, dilatačních zařízení, odvodnění, otvorů, neizolovaných míst a pod. - zajištění odvodnění povrchu izolace, včetně odvodnění nejnižších míst, pokud dokumentace pro zadání stavby nestanoví jinak - ochrana izolace do doby zřízení definitivní ochranné vrstvy nebo konstrukce - úprava, očištění a ošetření prostoru kolem izolace - provedení požadovaných zkoušek - nezahrnuje ochranné vrstvy, např. geotextilii
P | 37 | 711131 |  | IZOLACE BĚŽNÝCH KONSTRUKCÍ PROTI VOLNĚ STÉKAJÍCÍ VODĚ ASFALTOVÝMI NÁTĚRY | M2 | 93.102 | 0 |  |  |  | 0 |  | 2023_OTSKP |  | 2
PP |  |  |  | ALN
VV |  |  |  | opěrná zeď 46,551*2=93,102 [A]
TS |  |  |  | položka zahrnuje: - dodání předepsaného izolačního materiálu - očištění a ošetření podkladu, zadávací dokumentace může zahrnout i případné vyspravení - zřízení izolace jako kompletního povlaku, případně komplet. soustavy nebo systému podle příslušného technolog. předpisu - zřízení izolace i jednotlivých vrstev po etapách, včetně pracovních spár a spojů - úprava u okrajů, rohů, hran, dilatačních i pracovních spojů, kotev, obrubníků, dilatačních zařízení, odvodnění, otvorů, neizolovaných míst a pod. - zajištění odvodnění povrchu izolace, včetně odvodnění nejnižších míst, pokud dokumentace pro zadání stavby nestanoví jinak - ochrana izolace do doby zřízení definitivní ochranné vrstvy nebo konstrukce - úprava, očištění a ošetření prostoru kolem izolace - provedení požadovaných zkoušek - nezahrnuje ochranné vrstvy, např. geotextilii
P | 38 | 711137 |  | IZOLACE BĚŽN KONSTR PROTI VOL STÉK VODĚ Z PE FÓLIÍ | M2 | 271.426 | 0 |  |  |  | 0 |  | 2023_OTSKP |  | 2
PP
VV |  |  |  | separační folie dle D.2.1.4.1.5 příloha č. 28 26*4,7=122,200 [A] 5,7*(25,380+0,5+0,3)=149,226 [B] Celkem: A+B=271,426 [C]
TS |  |  |  | položka zahrnuje: - dodání předepsaného izolačního materiálu - očištění a ošetření podkladu, zadávací dokumentace může zahrnout i případné vyspravení - zřízení izolace jako kompletního povlaku, případně komplet. soustavy nebo systému podle příslušného technolog. předpisu - zřízení izolace i jednotlivých vrstev po etapách, včetně pracovních spár a spojů - úprava u okrajů, rohů, hran, dilatačních i pracovních spojů, kotev, obrubníků, dilatačních zařízení, odvodnění, otvorů, neizolovaných míst a pod. - zajištění odvodnění povrchu izolace, včetně odvodnění nejnižších míst, pokud dokumentace pro zadání stavby nestanoví jinak - ochrana izolace do doby zřízení definitivní ochranné vrstvy nebo konstrukce - úprava, očištění a ošetření prostoru kolem izolace - provedení požadovaných zkoušek - nezahrnuje ochranné vrstvy, např. geotextilii
P | 39 | 711412 |  | IZOLACE MOSTOVEK CELOPLOŠNÁ ASFALTOVÝMI PÁSY | M2 | 1156.893 | 0 |  |  |  | 0 |  | 2023_OTSKP |  | 2
PP
VV |  |  |  | PŘÍPRAVNÁ VRSTVA PENETRAČNĚ ADHEZNÍ NÁTĚR NA BÁZI NÍZKOVISKÓZNÍCH PRYSKYŘIC NK 12,2*26,00=317,200 [A] 3,510*4,7=16,497 [B] zábradelní zídka 1,1*5,1*2=11,220 [C] mezi deskou a rámem 4,7*(25,380+0,3+0,5)=123,046 [D] Chodník s chodištěm u koleje č.1 11,5*46,135/2=265,276 [E] schodiště u koleje č.1 5,6*12,11=67,816 [F] Chodník ukoleje č.2 12*47,600/2=285,600 [G] schodiště u koleje č.2 5,8*12,11=70,238 [H] Celkem: A+B+C+D+E+F+G+H=1 156,893 [I]
TS |  |  |  | položka zahrnuje: - dodání předepsaného izolačního materiálu - očištění a ošetření podkladu, zadávací dokumentace může zahrnout i případné vyspravení - zřízení izolace jako kompletního povlaku, případně komplet. soustavy nebo systému podle příslušného technolog. předpisu - zřízení izolace i jednotlivých vrstev po etapách, včetně pracovních spár a spojů - úprava u okrajů, rohů, hran, dilatačních i pracovních spojů, kotev, obrubníků, dilatačních zařízení, odvodnění, otvorů, neizolovaných míst a pod. - zajištění odvodnění povrchu izolace, včetně odvodnění nejnižších míst, pokud dokumentace pro zadání stavby nestanoví jinak - ochrana izolace do doby zřízení definitivní ochranné vrstvy nebo konstrukce - úprava, očištění a ošetření prostoru kolem izolace - provedení požadovaných zkoušek - nezahrnuje ochranné vrstvy, např. litý asfalt, asfaltový beton v této položce se vykáže i izolace rámových konstrukcí (mosty, propusty, kolektory)
P | 40 | 711509 |  | OCHRANA IZOLACE NA POVRCHU TEXTILIÍ | M2 | 1330.124 | 0 |  |  |  | 0 |  | 2023_OTSKP |  | 2
PP
VV |  |  |  | NK 12,6*25,770=324,702 [A] mezi deskou a rámem 4,7*24,325=114,328 [B] Chodník zprava 11*27,860 =306,460 [C] Chodník zleva 11,5*27,860=320,390 [D] chodníky 2,530*4,2*2=21,252 [E] Schodiště 12,5*3*2=75,000 [F] Boční nosné stěny 4,150*10,120*4=167,992 [G] Celkem: A+B+C+D+E+F+G=1 330,124 [H]
TS |  |  |  | položka zahrnuje: - dodání předepsaného ochranného materiálu - zřízení ochrany izolace
P | 41 | 71311 |  | IZOLACE TEPELNÁ BĚŽNÝCH KONSTRUKCÍ PEVNÁ | M2 | 603.406 | 0 |  |  |  | 0 |  | 2023_OTSKP |  | 2
PP
VV |  |  |  | ochrana izolace desky XPS tl- 50 mm NK svislá 3,5*25,380*2=177,660 [A] chodník u koleje č. 1 4*46,135*2/2=184,540 [B] chodník u koleje č. 2 4*47,600*2/2=190,400 [C] schodiště u koleje č.1 2,35*10,120=23,782 [D] schodiště u koleje č.2 2,45*11,030=27,024 [E] Celkem: A+B+C+D+E=603,406 [F]
TS |  |  |  | položka zahrnuje: - dodání a uložení předepsaného izolačního materiálu předepsaným způsobem včetně vnitrostaveništní a mimostaveništní dopravy - veškerý upevňovací a pomocný materiál - předepsané přesahy (nezapočítávají se do výměry)
P | 42 | 78381 |  | NÁTĚRY BETON KONSTR TYP S1 (OS-A) | M2 | 1173.51 | 0 |  |  |  | 0 |  | 2023_OTSKP |  | 2
PP
VV |  |  |  | nátěr NK 9*25,390=228,510 [A] Nátěr chodníků 162,2*2*2=648,800 [B] 1,2*47*2=112,800 [C] schodiště 32*2*2=128,000 [D] 1,2*11*2=26,400 [E] pohled jihovýchodní 29=29,000 [F] Celkem: A+B+C+D+E+F=1 173,510 [G]
TS |  |  |  | - položka zahrnuje kompletní povlaky (i různobarevné), včetně úpravy podkladu (odmaštění, odstranění starých nátěrů a nečistot) a jeho vyspravení, provedení nátěru předepsaným postupem a splnění všech požadavků daných technologickým předpisem.
P | 43 | 7838H |  | NÁTĚRY BETON KONSTR ANTIGRAFITI | M2 | 1173.51 | 0 |  |  |  | 0 |  | 2023_OTSKP |  | 2
PP
VV |  |  |  | nátěr NK 9*25,390=228,510 [A] Nátěr chodníků 162,2*2*2=648,800 [B] 1,2*47*2=112,800 [C] schodiště 32*2*2=128,000 [D] 1,2*11*2=26,400 [E] pohled jihovýchodní 29=29,000 [F] Celkem: A+B+C+D+E+F=1 173,510 [G]
TS |  |  |  | - položka zahrnuje kompletní povlaky (i různobarevné), včetně úpravy podkladu (odmaštění, odstranění starých nátěrů a nečistot) a jeho vyspravení, provedení nátěru předepsaným postupem a splnění všech požadavků daných technologickým předpisem.
P | 44 | R711111 |  | IZOLACE BĚŽNÝCH KONSTRUKCÍ ADHEZNÍ NÁTĚR NA BÁZI NÍZKOVISKÓZNÍCH PRYSKYŘIC | M2 | 1156.893 | 0 |  |  |  | 0 |  | [bez vazby na CS] |  | 2
PP |  |  |  | ALP
VV |  |  |  | PŘÍPRAVNÁ VRSTVA PENETRAČNĚ ADHEZNÍ NÁTĚR NA BÁZI NÍZKOVISKÓZNÍCH PRYSKYŘIC NK včetně čelní zdi 12,2*26,00=317,200 [A] 3,510*4,7=16,497 [B] zábradelní zídky 1,1*5,1*2=11,220 [C] mezi deskou a rámem 4,7*(25,380+0,3+0,5)=123,046 [D] Chodník s chodištěm u koleje č.1 11,5*46,135/2=265,276 [E] schodiště u koleje č.1 5,6*12,11=67,816 [F] Chodník ukoleje č.2 12*47,600/2=285,600 [G] schodiště u koleje č.2 5,8*12,11=70,238 [H] Celkem: A+B+C+D+E+F+G+H=1 156,893 [I]
TS |  |  |  | položka zahrnuje: - dodání předepsaného izolačního materiálu - očištění a ošetření podkladu, zadávací dokumentace může zahrnout i případné vyspravení - zřízení izolace jako kompletního povlaku, případně komplet. soustavy nebo systému podle příslušného technolog. předpisu - zřízení izolace i jednotlivých vrstev po etapách, včetně pracovních spár a spojů - úprava u okrajů, rohů, hran, dilatačních i pracovních spojů, kotev, obrubníků, dilatačních zařízení, odvodnění, otvorů, neizolovaných míst a pod. - zajištění odvodnění povrchu izolace, včetně odvodnění nejnižších míst, pokud dokumentace pro zadání stavby nestanoví jinak - ochrana izolace do doby zřízení definitivní ochranné vrstvy nebo konstrukce - úprava, očištění a ošetření prostoru kolem izolace - provedení požadovaných zkoušek - nezahrnuje ochranné vrstvy, např. geotextilii
P | 45 | R78387 |  | NÁTĚRY BETON PODLAHY PROTISKLUZOVÝ S KŘEMIČÍTÝM PÍSKEM | M2 | 168.723 | 0 |  |  |  | 0 |  | [bez vazby na CS] |  | 2
PP
VV |  |  |  | chodníky 1,8*46,135=83,043 [B] 1,8*47,600=85,680 [C] Celkem: B+C=168,723 [D]
TS
SD |  | 8 |  | Potrubí
P | 46 | 87715 |  | CHRÁNIČKY PŮLENÉ Z TRUB PLAST DN DO 50MM | M | 60 | 0 |  |  |  | 0 |  | 2023_OTSKP |  | 2
PP
VV |  |  |  | chránička pr.35 mmm 60=60,000 [A]
TS |  |  |  | položky pro zhotovení potrubí platí bez ohledu na sklon zahrnuje: - výrobní dokumentaci (včetně technologického předpisu) - dodání veškerého trubního a pomocného materiálu (trouby včetně podélného rozpůlení, trubky, tvarovky, spojovací a těsnící materiál a pod.), podpěrných, závěsných a upevňovacích prvků, včetně potřebných úprav - úprava a příprava podkladu a podpěr, očištění a ošetření podkladu a podpěr - zřízení plně funkčního potrubí, kompletní soustavy, podle příslušného technologického předpisu - zřízení potrubí i jednotlivých částí po etapách, včetně pracovních spar a spojů, pracovního zaslepení konců a pod. - úprava prostupů, průchodů šachtami a komorami, okolí podpěr a vyústění, zaústění, napojení, vyvedení a upevnění odpad. výustí - ochrana potrubí nátěrem (vč. úpravy povrchu), případně izolací, nejsou-li tyto práce předmětem jiné položky - úprava, očištění a ošetření prostoru kolem potrubí včetně případně předepsaného utěsnění konců chrániček - položky platí pro práce prováděné v prostoru zapaženém i nezapaženém a i v kolektorech, chráničkách
P | 47 | 87727 |  | CHRÁNIČKY PŮLENÉ Z TRUB PLAST DN DO 100MM | M | 30 | 0 |  |  |  | 0 |  | 2023_OTSKP |  | 2
PP
VV |  |  |  | chránička pr. 60 mm 30=30,000 [A]
TS |  |  |  | položky pro zhotovení potrubí platí bez ohledu na sklon zahrnuje: - výrobní dokumentaci (včetně technologického předpisu) - dodání veškerého trubního a pomocného materiálu (trouby včetně podélného rozpůlení, trubky, tvarovky, spojovací a těsnící materiál a pod.), podpěrných, závěsných a upevňovacích prvků, včetně potřebných úprav - úprava a příprava podkladu a podpěr, očištění a ošetření podkladu a podpěr - zřízení plně funkčního potrubí, kompletní soustavy, podle příslušného technologického předpisu - zřízení potrubí i jednotlivých částí po etapách, včetně pracovních spar a spojů, pracovního zaslepení konců a pod. - úprava prostupů, průchodů šachtami a komorami, okolí podpěr a vyústění, zaústění, napojení, vyvedení a upevnění odpad. výustí - ochrana potrubí nátěrem (vč. úpravy povrchu), případně izolací, nejsou-li tyto práce předmětem jiné položky - úprava, očištění a ošetření prostoru kolem potrubí včetně případně předepsaného utěsnění konců chrániček - položky platí pro práce prováděné v prostoru zapaženém i nezapaženém a i v kolektorech, chráničkách
P | 48 | 899524 |  | OBETONOVÁNÍ POTRUBÍ Z PROSTÉHO BETONU DO C25/30 | M3 | 4 | 0 |  |  |  | 0 |  | 2023_OTSKP |  | 2
PP
VV |  |  |  | obetonávka potrubí 1*1*4=4,000 [A]
TS |  |  |  | - dodání čerstvého betonu (betonové směsi) požadované kvality, jeho uložení do požadovaného tvaru při jakékoliv hustotě výztuže, konzistenci čerstvého betonu a způsobu hutnění, ošetření a ochranu betonu, - zhotovení nepropustného, mrazuvzdorného betonu a betonu požadované trvanlivosti a vlastností, - užití potřebných přísad a technologií výroby betonu, - zřízení pracovních a dilatačních spar, včetně potřebných úprav, výplně, vložek, opracování, očištění a ošetření, - bednění požadovaných konstr. (i ztracené) s úpravou dle požadované kvality povrchu betonu, včetně odbedňovacích a odskružovacích prostředků, - podpěrné konstr. (skruže) a lešení všech druhů pro bednění, uložení čerstvého betonu, výztuže a doplňkových konstr., vč. požadovaných otvorů, ochranných a bezpečnostních opatření a základů těchto konstrukcí a lešení, - vytvoření kotevních čel, kapes, nálitků, a sedel, - zřízení všech požadovaných otvorů, kapes, výklenků, prostupů, dutin, drážek a pod., vč. ztížení práce a úprav kolem nich, - úpravy pro osazení výztuže, doplňkových konstrukcí a vybavení, - úpravy povrchu pro položení požadované izolace, povlaků a nátěrů, případně vyspravení, - ztížení práce u kabelových a injektážních trubek a ostatních zařízení osazovaných do betonu, - konstrukce betonových kloubů, upevnění kotevních prvků a doplňkových konstrukcí, - nátěry zabraňující soudržnost betonu a bednění, - výplň, těsnění a tmelení spar a spojů, - opatření povrchů betonu izolací proti zemní vlhkosti v částech, kde přijdou do styku se zeminou nebo kamenivem, - případné zřízení spojovací vrstvy u základů, - úpravy pro osazení zařízení ochrany konstrukce proti vlivu bludných proudů
SD |  | 9 |  | Ostatní konstrukce a práce
P | 49 | 914A21 |  | EV ČÍSLO MOSTU OCEL S FÓLIÍ TŘ.1 DODÁVKA A MONTÁŽ | KUS | 2 | 0 |  |  |  | 0 |  | 2023_OTSKP |  | 2
PP
VV |  |  |  | letopočet 2=2,000 [A]
TS |  |  |  | položka zahrnuje: - dodávku a montáž značek v požadovaném provedení
P | 50 | 931182 |  | VÝPLŇ DILATAČNÍCH SPAR Z POLYSTYRENU TL 20MM | M2 | 177.52 | 0 |  |  |  | 0 |  | 2023_OTSKP |  | 2
PP
VV |  |  |  | Dilatace NK 5,6*3=16,800 [A] Dilatace chodníků 25,12*3*2=150,720 [B] dilatace šchodiště 5*2=10,000 [C] Celkem: A+B+C=177,520 [D]
TS |  |  |  | položka zahrnuje dodávku a osazení předepsaného materiálu, očištění ploch spáry před úpravou, očištění okolí spáry po úpravě
P | 51 | 931243 |  | VLOŽKA DILAT SPAR Z PRYŽ PÁSŮ ŠÍŘ DO 400MM PROFIL TL DO 9MM | M | 148.66 | 0 |  |  |  | 0 |  | 2023_OTSKP |  | 2
PP
VV |  |  |  | Dilatace NK 14,52*3=43,560 [A] Dilatace chodníků (5,8*2+3,9)+(5,8+3,9)+(4,8*2+3,9)*2+(4,1*2+3,9)*2=76,400 [B] dilatace šchodiště (5,8*2+2,75)*2=28,700 [C] Celkem: A+B+C=148,660 [D]
TS |  |  |  | položka zahrnuje dodávku a osazení předepsaného materiálu, očištění ploch spáry před úpravou, očištění okolí spáry po úpravě
P | 52 | 96615A |  | BOURÁNÍ KONSTRUKCÍ Z PROSTÉHO BETONU - BEZ DOPRAVY | M3 | 223.347 | 0 |  |  |  | 0 |  | 2023_OTSKP |  | 2
PP
VV |  |  |  | Bourání schodiště 12,098*3,2*2=77,427 [C] 22,8*3,2*2=145,920 [E] Celkem: C+E=223,347 [F]
TS |  |  |  | položka zahrnuje: - rozbourání konstrukce bez ohledu na použitou technologii - veškeré pomocné konstrukce (lešení a pod.) - veškerou manipulaci s vybouranou sutí a hmotami, kromě vodorovné dopravy, včetně uložení na skládku. Nezahrnuje poplatek za skládku, který se vykazuje v položce 0141** (s výjimkou malého množství bouraného materiálu, kde je možné poplatek zahrnout do jednotkové ceny bourání – tento fakt musí být uveden v doplňujícím textu k položce) - veškeré další práce plynoucí z technologického předpisu a z platných předpisů
P | 53 | 96616A |  | BOURÁNÍ KONSTRUKCÍ ZE ŽELEZOBETONU - BEZ DOPRAVY | M3 | 143.778 | 0 |  |  |  | 0 |  | 2023_OTSKP |  | 2
PP
VV |  |  |  | bourání dle D.2.4.1.5 příloha č. 03, 04 a 05 NK 3,99*(20,575+0,6)=84,488 [A] základ pod NK 2,8*(20,575+0,6)=59,290 [B] Celkem: A+B=143,778 [C]
TS |  |  |  | položka zahrnuje: - rozbourání konstrukce bez ohledu na použitou technologii - veškeré pomocné konstrukce (lešení a pod.) - veškerou manipulaci s vybouranou sutí a hmotami, kromě vodorovné dopravy, včetně uložení na skládku. Nezahrnuje poplatek za skládku, který se vykazuje v položce 0141** (s výjimkou malého množství bouraného materiálu, kde je možné poplatek zahrnout do jednotkové ceny bourání – tento fakt musí být uveden v doplňujícím textu k položce) - veškeré další práce plynoucí z technologického předpisu a z platných předpisů
P | 54 | 97817 |  | ODSTRANĚNÍ MOSTNÍ IZOLACE | M2 | 229.9 | 0 |  |  |  | 0 |  | 2023_OTSKP |  | 2
PP |  |  |  | včetně likvidace(poplatek) a odvozu na skládku
VV |  |  |  | odstranění stávající izolace 11*20,9=229,900 [A]
TS |  |  |  | - položka zahrnuje veškerou manipulaci s vybouranou sutí a hmotami včetně uložení na skládku. Nezahrnuje poplatek za skládku, který se vykazuje v položce 0141** (s výjimkou malého množství bouraného materiálu, kde je možné poplatek zahrnout do jednotkové ceny bourání – tento fakt musí být uveden v doplňujícím textu k položce) - položka zahrnuje veškeré další práce plynoucí z technologického předpisu a z platných předpisů
P | 55 | R935901 |  | ŽLABY A RIGOLY Z PŘÍKOPOVÝCH ŽLABŮ (VČETNĚ POKLOPŮ A MŘÍŽÍ) "J" MALÉ | M | 30.13 | 0 |  |  |  | 0 |  | [bez vazby na CS] |  | 2
PP |  |  |  | včetně revizních kusů a napojení
VV |  |  |  | odvodňovací žlab v podchodu dle D.2.4.1.5 příloha č.13 25,38=25,380 [A] 4,750=4,750 [B] Celkem: A+B=30,130 [C]
TS |  |  |  | 1. Položka obsahuje: – veškeré práce a materiál obsažený v názvu položky 2. Položka neobsahuje: X 3. Způsob měření: Měří se metr délkový.
SD |  | R015 |  | LIKVIDACE ODPADŮ včetně dopravy
P | 56 | R015111 | 901 | LIKVIDACE ODPADŮ NEKONTAMINOVANÝCH - 17 05 04 VYTĚŽENÉ ZEMINY A HORNINY - I. TŘÍDA TĚŽITELNOSTI, včetně dopravy | T | 4236.96 | 0 |  |  |  | 0 |  | ODP+d |  | 2
PP |  |  |  | EVIDENČNÍ POLOŽKA. Neoceňovat v objektu SO/PS, položka se oceňuje pouze v objektu SO 90-90.
VV |  |  |  | Tabulka č.1 Kubatura výkopů určená k odvozu na skládku z odkopu pro nový most Kubatura výkopů určená k odvozu na skládku (70%) 3026,400*2,0*0,7=4 236,960 [A]
TS |  |  |  | 1. Položka obsahuje: • veškeré poplatky provozovateli skládky, recyklační linky nebo jiného zařízení na zpracování nebo likvidaci odpadů související s převzetím, uložením, zpracováním nebo likvidací odpadu, • náklady spojené s dopravou odpadu z místa stavby na místo převzetí provozovatelem skládky, recyklační linky nebo jiného zařízení na zpracování nebo likvidaci odpadů, • náklady spojené s vyložením a manipulací s materiálem v místě skládky. 3. Způsob měření: • [měrná jednotka – nejčastěji Tuna] určující množství odpadu vytříděného v souladu se zákonem č. 541/2020 Sb., o odpadech, v platném znění
P | 57 | R015140 | 906 | LIKVIDACE ODPADŮ NEKONTAMINOVANÝCH - 17 01 01 PROSTÝ BETON, včetně dopravy | T | 873.141 | 0 |  |  |  | 0 |  | ODP+d |  | 2
PP |  |  |  | EVIDENČNÍ POLOŽKA. Neoceňovat v objektu SO/PS, položka se oceňuje pouze v objektu SO 90-90.
VV |  |  |  | z bourání stávajícího podchodu ŽB 143,777*2,5=359,443 [A] schodiště PB 223,347*2,3=513,698 [B] Celkem: A+B=873,141 [C]
TS |  |  |  | 1. Položka obsahuje: • veškeré poplatky provozovateli skládky, recyklační linky nebo jiného zařízení na zpracování nebo likvidaci odpadů související s převzetím, uložením, zpracováním nebo likvidací odpadu, • náklady spojené s dopravou odpadu z místa stavby na místo převzetí provozovatelem skládky, recyklační linky nebo jiného zařízení na zpracování nebo likvidaci odpadů, • náklady spojené s vyložením a manipulací s materiálem v místě skládky. 3. Způsob měření: • [měrná jednotka – nejčastěji Tuna] určující množství odpadu vytříděného v souladu se zákonem č. 541/2020 Sb., o odpadech, v platném znění
P | 58 | R015754 | 968 | LIKVIDACE ODPADŮ NEKONTAMINOVANÝCH - 17 05 04 VYTĚŽENÉ ZEMINY A HORNINY NESPLŇUJÍCÍ HODNOTY PRO POUŽITÍ NA POVRCHU TERÉNU, včetně dopravy | T | 1815.84 | 0 |  |  |  | 0 |  | ODP+d |  | 2
PP |  |  |  | EVIDENČNÍ POLOŽKA. Neoceňovat v objektu SO/PS, položka se oceňuje pouze v objektu SO 90-90.
VV |  |  |  | Tabulka č.1 Kubatura výkopů určená k odvozu na skládku z odkopu pro nový most Kubatura výkopů určená k odvozu na skládku (30%) 3026,400*2,0*0,3=1 815,840 [A]
TS |  |  |  | 1. Položka obsahuje: • veškeré poplatky provozovateli skládky, recyklační linky nebo jiného zařízení na zpracování nebo likvidaci odpadů související s převzetím, uložením, zpracováním nebo likvidací odpadu, • náklady spojené s dopravou odpadu z místa stavby na místo převzetí provozovatelem skládky, recyklační linky nebo jiného zařízení na zpracování nebo likvidaci odpadů, • náklady spojené s vyložením a manipulací s materiálem v místě skládky. 3. Způsob měření: • [měrná jednotka – nejčastěji Tuna] určující množství odpadu vytříděného v souladu se zákonem č. 541/2020 Sb., o odpadech, v platném znění

## SO 14-06
SŽDC05 |  |  |  | Soupis prací objektu | [10 empty] | 3
6
S | Stavba: | 5423520019-ZM15 |  | Rekonstrukce trati v úseku Kyjice – Chomutov | [6 empty] | D.2.1.4 |  | Aspe | 0,00 | 2
O | Objekt: | D.2.1.4 |  | Mosty, propustky, zdi | [9 empty] | 15,00 | 2
Typ | Poř. číslo | Kód položky | Varianta | Název položky | MJ | Množství | Jednotková hmotnost | Celková hmotnost |  |  | Jednotková cena |  | Cenové soustavy | 21,00 | 2
Dodávka
[9 empty] | Jednotková | Celkem | Jednotková | Celkem |  |  |  | Počet položek s nulovou cenou
O1 |  | SO 14-06 |  | Železniční most v km 62,867
SD |  | 0 |  | Všeobecné konstrukce a práce
P | 1 | 02730 |  | POMOC PRÁCE ZŘÍZ NEBO ZAJIŠŤ OCHRANU INŽENÝRSKÝCH SÍTÍ | KPL | 1 | 0 |  |  |  | 0 |  | 2023_OTSKP |  | 2
PP
VV
TS |  |  |  | zahrnuje veškeré náklady spojené s objednatelem požadovanými zařízeními
P | 2 | 029113 |  | OSTATNÍ POŽADAVKY - GEODETICKÉ ZAMĚŘENÍ - CELKY | KUS | 5 | 0 |  |  |  | 0 |  | 2023_OTSKP |  | 2
PP
VV |  |  |  | po vybetonování opěr, t.j. nulté měření: 1=1,000 [A] po dokončení montáže nosné konstrukce:1=1,000 [B] po dosypání zásypu za opěrami: 1=1,000 [C] před uvedením do provozu: 1=1,000 [D] cca po 1 roce provozu: 1=1,000 [E] Celkem: A+B+C+D+E=5,000 [F]
TS |  |  |  | zahrnuje veškeré náklady spojené s objednatelem požadovanými pracemi
P | 3 | 029412 |  | OSTATNÍ POŽADAVKY - VYPRACOVÁNÍ MOSTNÍHO LISTU | KUS | 1 | 0 |  |  |  | 0 |  | 2023_OTSKP |  | 2
PP |  |  |  | ML
VV
TS |  |  |  | zahrnuje veškeré náklady spojené s objednatelem požadovanými pracemi
P | 4 | 02953 |  | OSTATNÍ POŽADAVKY - HLAVNÍ MOSTNÍ PROHLÍDKA | KUS | 1 | 0 |  |  |  | 0 |  | 2023_OTSKP |  | 2
PP |  |  |  | 1. HMP
VV
TS |  |  |  | položka zahrnuje : - úkony dle ČSN 73 6221 - provedení hlavní mostní prohlídky oprávněnou fyzickou nebo právnickou osobou - vyhotovení záznamu (protokolu), který jednoznačně definuje stav mostu
P | 64 | R02620 |  | PRŮZKUMNÉ PRÁCE / MONITORING | KPL | 1 | 0 |  |  |  | 0 |  | [bez vazby na CS] |  | 2
PP |  |  |  | Monitoring konstrukce během zrání betonu. Bude sledováno poměrné přetvoření a teplota na 2x2x10ks strunových tenzometrů a 2x2x10 teplotních čidel." Vzhledem k rozměrům betonované části opěr je třeba před realizací zanalyzovat množství tepla uvolněném při hydrataci. Teplota betonu během jeho zrání nesmí překročit 70°C. Bude použit beton se zpomalovačem tuhnutí a cement s nízkým hydratačním teplem, případně chlazení jednotlivých komponent betonu. Během zrání betonu bude sledováno poměrné přetvoření a teplota na 2x2x10ks strunových tenzometrů a 2x2x10 teplotních čidel.
VV
TS |  |  |  | zahrnuje veškeré náklady spojené s objednatelem požadovanými zkouškami
SD |  | 1 |  | Zemní práce
P | 5 | 11372 |  | FRÉZOVÁNÍ ZPEVNĚNÝCH PLOCH ASFALTOVÝCH | M3 | 7.5 | 0 |  |  |  | 0 |  | 2023_OTSKP |  | 2
PP |  |  |  | vč. odvozu a uložení na recyklační středisko dle pokynů objednatele, příp. dle dispozic zhotovitele
VV |  |  |  | Vybourání stávající obrusné vrstvy chodníků pod mostem v tl. cca 50mm: 150*0,05=7,500 [A]
TS |  |  |  | Položka zahrnuje veškerou manipulaci s vybouranou sutí a s vybouranými hmotami vč. uložení na skládku. Nezahrnuje poplatek za skládku, který se vykazuje v položce 0141** (s výjimkou malého množství bouraného materiálu, kde je možné poplatek zahrnout do jednotkové ceny bourání – tento fakt musí být uveden v doplňujícím textu k položce).
P | 6 | 13173 |  | HLOUBENÍ JAM ZAPAŽ I NEPAŽ TŘ. I | M3 | 589.5 | 0 |  |  |  | 0 |  | 2023_OTSKP |  | 2
PP |  |  |  | vč. odvozu na recyklační středisko / trvalou skládku dle pokynů objednatele, příp. dle dispozic zhotovitele Pažení HEB vykázáno zvlášť, ostatní dílčí pažení součástí položky. POZN.: O případném zpětném využití výkopku rozhodne geolog stavby!
VV |  |  |  | Celkové výkopy s převažujícím hloubeních jam (dle výkazu výkopů): 589,5=589,500 [A]
TS |  |  |  | položka zahrnuje: - vodorovná a svislá doprava, přemístění, přeložení, manipulace s výkopkem - kompletní provedení vykopávky nezapažené i zapažené - ošetření výkopiště po celou dobu práce v něm vč. klimatických opatření - ztížení vykopávek v blízkosti podzemního vedení, konstrukcí a objektů vč. jejich dočasného zajištění - ztížení pod vodou, v okolí výbušnin, ve stísněných prostorech a pod. - příplatek za lepivost - těžení po vrstvách, pásech a po jiných nutných částech (figurách) - čerpání vody vč. čerpacích jímek, potrubí a pohotovostní čerpací soupravy (viz ustanovení k pol. 1151,2) - potřebné snížení hladiny podzemní vody - těžení a rozpojování jednotlivých balvanů - vytahování a nošení výkopku - svahování a přesvah. svahů do konečného tvaru, výměna hornin v podloží a v pláni znehodnocené klimatickými vlivy - ruční vykopávky, odstranění kořenů a napadávek - pažení, vzepření a rozepření vč. přepažování (vyjma štětových stěn) - úpravu, ochranu a očištění dna, základové spáry, stěn a svahů - odvedení nebo obvedení vody v okolí výkopiště a ve výkopišti - třídění výkopku - veškeré pomocné konstrukce umožňující provedení vykopávky (příjezdy, sjezdy, nájezdy, lešení, podpěr. konstr., přemostění, zpevněné plochy, zakrytí a pod.) - nezahrnuje uložení zeminy (na skládku, do násypu) ani poplatky za skládku, vykazují se v položce č.0141**
P | 7 | 17120 |  | ULOŽENÍ SYPANINY DO NÁSYPŮ A NA SKLÁDKY BEZ ZHUTNĚNÍ | M3 | 635.076 | 0 |  |  |  | 0 |  | 2023_OTSKP |  | 2
PP
VV |  |  |  | dle pol. 13173: 589,5=589,500 [A] dle pol. 26124: 360*0,0314=11,304 [B] dle pol. 26134: 384*0,0177=6,797 [C] dle pol. 26134: 360*0,0314=11,304 [D] dle pol. 26144: 200*0,0314=6,280 [E] dle pol. 26154: 315*0,0314=9,891 [F] Celkem: A+B+C+D+E+F=635,076 [G]
TS |  |  |  | položka zahrnuje: - kompletní provedení zemní konstrukce do předepsaného tvaru - ošetření úložiště po celou dobu práce v něm vč. klimatických opatření - ztížení v okolí vedení, konstrukcí a objektů a jejich dočasné zajištění - ztížení provádění ve ztížených podmínkách a stísněných prostorech - ztížené ukládání sypaniny pod vodu - ukládání po vrstvách a po jiných nutných částech (figurách) vč. dosypávek - spouštění a nošení materiálu - úprava, očištění a ochrana podloží a svahů - svahování, uzavírání povrchů svahů - udržování úložiště a jeho ochrana proti vodě - odvedení nebo obvedení vody v okolí úložiště a v úložišti - veškeré pomocné konstrukce umožňující provedení zemní konstrukce (příjezdy, sjezdy, nájezdy, lešení, podpěrné konstrukce, přemostění, zpevněné plochy, zakrytí a pod.)
P | 8 | 17180 |  | ULOŽENÍ SYPANINY DO NÁSYPŮ Z NAKUPOVANÝCH MATERIÁLŮ | M3 | 565.9 | 0 |  |  |  | 0 |  | 2023_OTSKP |  | 2
PP |  |  |  | vč. svahování a ostatních teréních úprav POZN.: O případném zpětném využití výkopku rozhodne geolog stavby!
VV |  |  |  | Násypy / zásypy z nakupovaného vhodného materiálu v rámci SO 14-06: 565,9=565,900 [A]
TS |  |  |  | položka zahrnuje: - kompletní provedení zemní konstrukce (násypového tělesa včetně aktivní zóny) včetně nákupu a dopravy materiálu dle zadávací dokumentace - úprava ukládaného materiálu vlhčením, tříděním, promícháním nebo vysoušením, příp. jiné úpravy za účelem zlepšení jeho mech. vlastností - hutnění i různé míry hutnění - ošetření úložiště po celou dobu práce v něm vč. klimatických opatření - ztížení v okolí vedení, konstrukcí a objektů a jejich dočasné zajištění - ztížení provádění vč. hutnění ve ztížených podmínkách a stísněných prostorech - ztížené ukládání sypaniny pod vodu - ukládání po vrstvách a po jiných nutných částech (figurách) vč. dosypávek - spouštění a nošení materiálu - výměna částí zemní konstrukce znehodnocené klimatickými vlivy - ruční hutnění a výplň jam a prohlubní v podloží - úprava, očištění, ochrana a zhutnění podloží - svahování, hutnění a uzavírání povrchů svahů - zřízení lavic na svazích - udržování úložiště a jeho ochrana proti vodě - odvedení nebo obvedení vody v okolí úložiště a v úložišti - veškeré pomocné konstrukce umožňující provedení zemní konstrukce (příjezdy, sjezdy, nájezdy, lešení, podpěrné konstrukce, přemostění, zpevněné plochy, zakrytí a pod.)
P | 9 | 17581 |  | OBSYP POTRUBÍ A OBJEKTŮ Z NAKUPOVANÝCH MATERIÁLŮ | M3 | 3.1 | 0 |  |  |  | 0 |  | 2023_OTSKP |  | 2
PP |  |  |  | ŠD fr. 16/32
VV |  |  |  | Obsyp drenáže za opěrami: 3,1=3,100 [A]
TS |  |  |  | položka zahrnuje: - kompletní provedení zemní konstrukce včetně nákupu a dopravy materiálu dle zadávací dokumentace - úprava ukládaného materiálu vlhčením, tříděním, promícháním nebo vysoušením, příp. jiné úpravy za účelem zlepšení jeho mech. vlastností - hutnění i různé míry hutnění - ošetření úložiště po celou dobu práce v něm vč. klimatických opatření - ztížení v okolí vedení, konstrukcí a objektů a jejich dočasné zajištění - ztížení provádění vč. hutnění ve ztížených podmínkách a stísněných prostorech - ztížené ukládání sypaniny pod vodu - ukládání po vrstvách a po jiných nutných částech (figurách) vč. dosypávek - spouštění a nošení materiálu - výměna částí zemní konstrukce znehodnocené klimatickými vlivy - ruční hutnění a výplň jam a prohlubní v podloží - úprava, očištění, ochrana a zhutnění podloží - svahování, hutnění a uzavírání povrchů svahů - zřízení lavic na svazích - udržování úložiště a jeho ochrana proti vodě - odvedení nebo obvedení vody v okolí úložiště a v úložišti - veškeré pomocné konstrukce umožňující provedení zemní konstrukce (příjezdy, sjezdy, nájezdy, lešení, podpěrné konstrukce, přemostění, zpevněné plochy, zakrytí a pod.) - zemina vytlačená potrubím o DN do 180mm se od kubatury obsypů neodečítá
SD |  | 2 |  | Základy
P | 10 | 22694 |  | ZÁPOROVÉ PAŽENÍ Z KOVU DOČASNÉ | T | 10.3 | 0 |  |  |  | 0 |  | 2023_OTSKP |  | 2
PP |  |  |  | Předpoklad beraněné, HEB 260 - dle dispozic zhotovitele Zahrnuje i vypracování návrhu konkrétního pažení zhotovitele, projednání, odsouhlasení geotechnikem stavby!
VV |  |  |  | Pažení HEB stěnami celkem pro zapažení výkopů 100m HEB: 100*95/1000=9,500 [A] Převázky - odborný odhad: 0,8=0,800 [B] Celkem: A+B=10,300 [C]
TS |  |  |  | položka zahrnuje opotřebení ocelových zápor, jejich zaberanění a jejich odstranění. Ocelová převázka se započítá do výsledné hmotnosti.
P | 11 | 22695A |  | VÝDŘEVA ZÁPOROVÉHO PAŽENÍ DOČASNÁ (PLOCHA) | M2 | 240 | 0 |  |  |  | 0 |  | 2023_OTSKP |  | 2
PP |  |  |  | Předpoklad dočasná výdřeva, jednorázová plocha 80 m2, možné opakované použití výdřevy Zahrnuje i vypracování návrhu konkrétního pažení zhotovitele, projednání, odsouhlasení geotechnikem stavby!
VV |  |  |  | 3*80=240,000 [A]
TS |  |  |  | položka zahrnuje osazení pažin bez ohledu na druh, jejich opotřebení a jejich odstranění
P | 12 | 227831 |  | MIKROPILOTY KOMPLET D DO 150MM NA POVRCHU | M | 1235 | 0 |  |  |  | 0 |  | 2023_OTSKP |  | 2
PP |  |  |  | TR108/16, ocel S355 JR
VV |  |  |  | Mikropiloty svislé a šikmé: Opěra 1: 33*13,5=445,500 [A] Opěra 2: 33*13,5=445,500 [B] výplň prodlouženého zkušebního vrtu - první mikropiloty na obou opěrách á 10m: 2*10,0=20,000 [C] Opěrná stěna 1: 14*13,5=189,000 [D] Opěrná stěna 2: 10*13,5=135,000 [E] Celkem: A+B+C+D+E=1 235,000 [F]
TS |  |  |  | Položka mikropiloty obsahuje kompletní práce, které jsou nutné pro předepsanou funkci mikropilot, t.j. dodání trubek a injekčních hmot, osazení a zainjektování trubek, včetně pomocných konstrukcí (lešení, montážní plošiny a pod.). Neobsahuje vrty (uvedou se v položce 261 nebo 266).
P | 13 | 26124 |  | VRTY PRO KOTVENÍ, INJEKTÁŽ A MIKROPILOTY NA POVRCHU TŘ. II D DO 200MM | M | 360 | 0 |  |  |  | 0 |  | 2023_OTSKP |  | 2
PP |  |  |  | DN 200 vrty v podloží stávajích základů, predikce 40% v tř. II. vč. odvozu vývrtu na recyklační středisko / trvalou skládku dle pokynů objednatele, příp. dle dispozic zhotovitele
VV |  |  |  | Mikropiloty svislé a šikmé (jednotlivé délky vrtů se zatříděním určeny odborným odhadem, bude upřesněno dle skutečně zastiženého stavu založení stávající konstrukce a struktury podloží): Opěra 1: 33*4,0=132,000 [A] Opěra 2: 33*4,0=132,000 [B] Opěrná stěna 1: 14*4,0=56,000 [C] Opěrná stěna 2: 10*4,0=40,000 [D] Celkem: A+B+C+D=360,000 [E]
TS |  |  |  | položka zahrnuje: přemístění, montáž a demontáž vrtných souprav svislou dopravu zeminy z vrtu vodorovnou dopravu zeminy bez uložení na skládku případně nutné pažení dočasné (včetně odpažení) i trvalé
P | 14 | 26133 |  | VRTY PRO KOTVENÍ, INJEKTÁŽ A MIKROPILOTY NA POVRCHU TŘ. III D DO 150MM | M | 384 | 0 |  |  |  | 0 |  | 2023_OTSKP |  | 2
PP |  |  |  | Kotvení pramencovými kotvami, prům .tř. vrtatelnosti předpoklad III., DN do 150mm, dl. vrtu 8m vč. odvozu vývrtu na recyklační středisko / trvalou skládku dle pokynů objednatele, příp. dle dispozic zhotovitele
VV |  |  |  | Pažení HEB stěnami - kotvení: (2*(7+7+10))*8,0=384,000 [A]
TS |  |  |  | položka zahrnuje: přemístění, montáž a demontáž vrtných souprav svislou dopravu zeminy z vrtu vodorovnou dopravu zeminy bez uložení na skládku případně nutné pažení dočasné (včetně odpažení) i trvalé
P | 15 | 26134 |  | VRTY PRO KOTVENÍ, INJEKTÁŽ A MIKROPILOTY NA POVRCHU TŘ. III D DO 200MM | M | 360 | 0 |  |  |  | 0 |  | 2023_OTSKP |  | 2
PP |  |  |  | DN 200 vrty v podloží stávajích základů, predikce 40% v tř. III. vč. odvozu vývrtu na recyklační středisko / trvalou skládku dle pokynů objednatele, příp. dle dispozic zhotovitele
VV |  |  |  | Mikropiloty svislé a šikmé (jednotlivé délky vrtů se zatříděním určeny odborným odhadem, bude upřesněno dle skutečně zastiženého stavu založení stávající konstrukce a struktury podloží): Opěra 1: 33*4,0=132,000 [A] Opěra 2: 33*4,0=132,000 [B] Opěrná stěna 1: 14*4,0=56,000 [C] Opěrná stěna 2: 10*4,0=40,000 [D] Celkem: A+B+C+D=360,000 [E]
TS |  |  |  | položka zahrnuje: přemístění, montáž a demontáž vrtných souprav svislou dopravu zeminy z vrtu vodorovnou dopravu zeminy bez uložení na skládku případně nutné pažení dočasné (včetně odpažení) i trvalé
P | 16 | 26144 |  | VRTY PRO KOTVENÍ, INJEKTÁŽ A MIKROPILOTY NA POVRCHU TŘ. IV D DO 200MM | M | 200 | 0 |  |  |  | 0 |  | 2023_OTSKP |  | 2
PP |  |  |  | DN 200 vrty v podloží stávajích základů, predikce 20% v tř. IV. vč. odvozu vývrtu na recyklační středisko / trvalou skládku dle pokynů objednatele, příp. dle dispozic zhotovitele
VV |  |  |  | Mikropiloty svislé a šikmé (jednotlivé délky vrtů se zatříděním určeny odborným odhadem, bude upřesněno dle skutečně zastiženého stavu založení stávající konstrukce a struktury podloží): Opěra 1: 33*2,0=66,000 [A] Opěra 2: 33*2,0=66,000 [B] Prodloužené zkušební vrty - první mikropiloty na obou opěrách á 10m: 2*10,0=20,000 [C] Opěrná stěna 1: 14*2,0=28,000 [D] Opěrná stěna 2: 10*2,0=20,000 [E] Celkem: A+B+C+D+E=200,000 [F]
TS |  |  |  | položka zahrnuje: přemístění, montáž a demontáž vrtných souprav svislou dopravu zeminy z vrtu vodorovnou dopravu zeminy bez uložení na skládku případně nutné pažení dočasné (včetně odpažení) i trvalé
P | 17 | 26154 |  | VRTY PRO KOTVENÍ, INJEKTÁŽ A MIKROPILOTY NA POVRCHU TŘ. V D DO 200MM | M | 315 | 0 |  |  |  | 0 |  | 2023_OTSKP |  | 2
PP |  |  |  | DN 200 vrty ŽB opěrou a základem vč. odvozu vývrtu na recyklační středisko / trvalou skládku dle pokynů objednatele, příp. dle dispozic zhotovitele
VV |  |  |  | Mikropiloty svislé a šikmé (jednotlivé délky vrtů se zatříděním určeny odborným odhadem, bude upřesněno dle skutečně zastiženého stavu založení stávající konstrukce a struktury podloží): Opěra 1: 33*3,5=115,500 [A] Opěra 2: 33*3,5=115,500 [B] Opěrná stěna 1: 14*3,5=49,000 [C] Opěrná stěna 2: 10*3,5=35,000 [D] Celkem: A+B+C+D=315,000 [E]
TS |  |  |  | položka zahrnuje: přemístění, montáž a demontáž vrtných souprav svislou dopravu zeminy z vrtu vodorovnou dopravu zeminy bez uložení na skládku případně nutné pažení dočasné (včetně odpažení) i trvalé
P | 18 | 285376 |  | KOTVENÍ NA POVRCHU Z PŘEDPÍNACÍ VÝZTUŽE DL. DO 8M | KUS | 48 | 0 |  |  |  | 0 |  | 2023_OTSKP |  | 2
PP |  |  |  | Předpoklad pramencové kotvy, únosnost 150KN, dl. 8m Zahrnuje i vypracování návrhu konkrétního pažení zhotovitele, projednání, odsouhlasení geotechnikem stavby!
VV |  |  |  | Pažení HEB stěnami - kotvení: 2*(7+7+10)=48,000 [A]
TS |  |  |  | položka zahrnuje dodávku předepsané kotvy, případně její protikorozní úpravu, její osazení do vrtu, zainjektování a napnutí, případně opěrné desky nezahrnuje vrty
P | 19 | 285392 |  | DODATEČNÉ KOTVENÍ VLEPENÍM BETONÁŘSKÉ VÝZTUŽE D DO 16MM DO VRTŮ | KUS | 196 | 0 |  |  |  | 0 |  | 2023_OTSKP |  | 2
PP |  |  |  | Alternativní položka - provedení s osazením závitové tyče vč. dodání závitové tyče M16x1000, podložek a matic, chem. kotvy
VV |  |  |  | Kotvení patních plechů zábradlí z L profilů (dle výkazu oceli): 4*(16+4+4+16+5+4)=196,000 [A]
TS |  |  |  | Položka zahrnuje: dodání výztuže předepsaného profilu a předepsané délky (do 600mm) provedení vrtu předepsaného profilu a předepsané délky (do 300mm) vsunutí výztuže do vyvrtaného profilu a její zalepení předepsaným pojivem případně nutné lešení
P | 20 | 285394 |  | DODATEČNÉ KOTVENÍ VLEPENÍM BETONÁŘSKÉ VÝZTUŽE D DO 25MM DO VRTŮ | KUS | 40 | 0 |  |  |  | 0 |  | 2023_OTSKP |  | 2
PP
VV |  |  |  | Napojení opěrné stěny na opěru (dle det. č.2): 40=40,000 [A]
TS |  |  |  | Položka zahrnuje: dodání výztuže předepsaného profilu a předepsané délky (do 600mm) provedení vrtu předepsaného profilu a předepsané délky (do 300mm) vsunutí výztuže do vyvrtaného profilu a její zalepení předepsaným pojivem případně nutné lešení
SD |  | 3 |  | Svislé konstrukce
P | 21 | 317325 |  | ŘÍMSY ZE ŽELEZOBETONU DO C30/37 | M3 | 28 | 0 |  |  |  | 0 |  | 2023_OTSKP |  | 2
PP |  |  |  | beton C30/37 XC3, XF3 vč. bednění, podpěrných konstrukcí, zkosení hran POZN.: Výztuž říms je zahrnuta v pol. 421365 - výztuž NK.
VV |  |  |  | Římsa 1: 13,2=13,200 [A] Římsa 2: 8,5=8,500 [B] Ostatní (napojení): 6,3=6,300 [C] Celkem: A+B+C=28,000 [D]
TS |  |  |  | položka zahrnuje: - dodání čerstvého betonu (betonové směsi) požadované kvality, jeho uložení do požadovaného tvaru při jakékoliv hustotě výztuže, konzistenci čerstvého betonu a způsobu hutnění, ošetření a ochranu betonu, - zhotovení nepropustného, mrazuvzdorného betonu a betonu požadované trvanlivosti a vlastností, - užití potřebných přísad a technologií výroby betonu, - zřízení pracovních a dilatačních spar, včetně potřebných úprav, výplně, vložek, opracování, očištění a ošetření, - bednění požadovaných konstr. (i ztracené) s úpravou dle požadované kvality povrchu betonu, včetně odbedňovacích a odskružovacích prostředků, - podpěrné konstr. (skruže) a lešení všech druhů pro bednění, uložení čerstvého betonu, výztuže a doplňkových konstr., vč. požadovaných otvorů, ochranných a bezpečnostních opatření a základů těchto konstrukcí a lešení, - vytvoření kotevních čel, kapes, nálitků, a sedel, - zřízení všech požadovaných otvorů, kapes, výklenků, prostupů, dutin, drážek a pod., vč. ztížení práce a úprav kolem nich, - úpravy pro osazení výztuže, doplňkových konstrukcí a vybavení, - úpravy povrchu pro položení požadované izolace, povlaků a nátěrů, případně vyspravení, - ztížení práce u kabelových a injektážních trubek a ostatních zařízení osazovaných do betonu, - konstrukce betonových kloubů, upevnění kotevních prvků a doplňkových konstrukcí, - nátěry zabraňující soudržnost betonu a bednění, - výplň, těsnění a tmelení spar a spojů, - opatření povrchů betonu izolací proti zemní vlhkosti v částech, kde přijdou do styku se zeminou nebo kamenivem, - případné zřízení spojovací vrstvy u základů, - úpravy pro osazení zařízení ochrany konstrukce proti vlivu bludných proudů
P | 22 | 327325 |  | ZDI OPĚRNÉ, ZÁRUBNÍ, NÁBŘEŽNÍ ZE ŽELEZOVÉHO BETONU DO C30/37 | M3 | 51.3 | 0 |  |  |  | 0 |  | 2023_OTSKP |  | 2
PP |  |  |  | beton C30/37 XC4, XF4, XD3, XA2- Cl 0.4 - Dmax 22mm - S3 vč. bednění, podpěrných konstrukcí, zkosení hran a nátěru zasypaných ploch proti zemní vlhkosti (SVI-4)
VV |  |  |  | Opěrná stěna 1: 29,7=29,700 [A] Opěrná stěna 2: 21,6=21,600 [B] Celkem: A+B=51,300 [C]
TS |  |  |  | - dodání čerstvého betonu (betonové směsi) požadované kvality, jeho uložení do požadovaného tvaru při jakékoliv hustotě výztuže, konzistenci čerstvého betonu a způsobu hutnění, ošetření a ochranu betonu, - zhotovení nepropustného, mrazuvzdorného betonu a betonu požadované trvanlivosti a vlastností, - užití potřebných přísad a technologií výroby betonu, - zřízení pracovních a dilatačních spar, včetně potřebných úprav, výplně, vložek, opracování, očištění a ošetření, - bednění požadovaných konstr. (i ztracené) s úpravou dle požadované kvality povrchu betonu, včetně odbedňovacích a odskružovacích prostředků, - podpěrné konstr. (skruže) a lešení všech druhů pro bednění, uložení čerstvého betonu, výztuže a doplňkových konstr., vč. požadovaných otvorů, ochranných a bezpečnostních opatření a základů těchto konstrukcí a lešení, - vytvoření kotevních čel, kapes, nálitků, a sedel, - zřízení všech požadovaných otvorů, kapes, výklenků, prostupů, dutin, drážek a pod., vč. ztížení práce a úprav kolem nich, - úpravy pro osazení výztuže, doplňkových konstrukcí a vybavení, - úpravy povrchu pro položení požadované izolace, povlaků a nátěrů, případně vyspravení, - ztížení práce u kabelových a injektážních trubek a ostatních zařízení osazovaných do betonu, - konstrukce betonových kloubů, upevnění kotevních prvků a doplňkových konstrukcí, - nátěry zabraňující soudržnost betonu a bednění, - výplň, těsnění a tmelení spar a spojů, - opatření povrchů betonu izolací proti zemní vlhkosti v částech, kde přijdou do styku se zeminou nebo kamenivem, - případné zřízení spojovací vrstvy u základů, - úpravy pro osazení zařízení ochrany konstrukce proti vlivu bludných proudů
P | 23 | 327365 |  | VÝZTUŽ ZDÍ OPĚRNÝCH, ZÁRUBNÍCH, NÁBŘEŽNÍCH Z OCELI 10505, B500B | T | 4.07 | 0 |  |  |  | 0 |  | 2023_OTSKP |  | 2
PP |  |  |  | ocel B500B
VV |  |  |  | Opěrná stěna 1: 2,32=2,320 [A] Opěrná stěna 2: 1,75=1,750 [B] Celkem: A+B=4,070 [C]
TS |  |  |  | Položka zahrnuje veškerý materiál, výrobky a polotovary, včetně mimostaveništní a vnitrostaveništní dopravy (rovněž přesuny), včetně naložení a složení, případně s uložením - dodání betonářské výztuže v požadované kvalitě, stříhání, řezání, ohýbání a spojování do všech požadovaných tvarů (vč. armakošů) a uložení s požadovaným zajištěním polohy a krytí výztuže betonem, - veškeré svary nebo jiné spoje výztuže, - pomocné konstrukce a práce pro osazení a upevnění výztuže, - zednické výpomoci pro montáž betonářské výztuže, - úpravy výztuže pro osazení doplňkových konstrukcí, - ochranu výztuže do doby jejího zabetonování, - úpravy výztuže pro zřízení železobetonových kloubů, kotevních prvků, závěsných ok a doplňkových konstrukcí, - veškerá opatření pro zajištění soudržnosti výztuže a betonu, - vodivé propojení výztuže, které je součástí ochrany konstrukce proti vlivům bludných proudů, vyvedení do měřících skříní nebo míst pro měření bludných proudů (vlastní měřící skříně se uvádějí položkami SD 74), - povrchovou antikorozní úpravu výztuže, - separaci výztuže, - osazení měřících zařízení a úpravy pro ně, - osazení měřících skříní nebo míst pro měření bludných proudů.
P | 24 | 333326 | 1 | MOSTNÍ OPĚRY A KŘÍDLA ZE ŽELEZOVÉHO BETONU DO C40/50 | M3 | 124.6 | 0 |  |  |  | 0 |  | 2023_OTSKP |  | 2
PP |  |  |  | Beton C35/45 XC4, XF4, XD3, XA2, Cl 0.4-Dmax 22mm-S3, výkres č.6.2
VV |  |  |  | Opěra O1: 62,3=62,300 [A] Opěra O2: 62,3=62,300 [B] Celkem: A+B=124,600 [C]
TS |  |  |  | - dodání čerstvého betonu (betonové směsi) požadované kvality, jeho uložení do požadovaného tvaru při jakékoliv hustotě výztuže, konzistenci čerstvého betonu a způsobu hutnění, ošetření a ochranu betonu, - zhotovení nepropustného, mrazuvzdorného betonu a betonu požadované trvanlivosti a vlastností, - užití potřebných přísad a technologií výroby betonu, - zřízení pracovních a dilatačních spar, včetně potřebných úprav, výplně, vložek, opracování, očištění a ošetření, - bednění požadovaných konstr. (i ztracené) s úpravou dle požadované kvality povrchu betonu, včetně odbedňovacích a odskružovacích prostředků, - podpěrné konstr. (skruže) a lešení všech druhů pro bednění, uložení čerstvého betonu, výztuže a doplňkových konstr., vč. požadovaných otvorů, ochranných a bezpečnostních opatření a základů těchto konstrukcí a lešení, - vytvoření kotevních čel, kapes, nálitků, a sedel, - zřízení všech požadovaných otvorů, kapes, výklenků, prostupů, dutin, drážek a pod., vč. ztížení práce a úprav kolem nich, - úpravy pro osazení výztuže, doplňkových konstrukcí a vybavení, - úpravy povrchu pro položení požadované izolace, povlaků a nátěrů, případně vyspravení, - ztížení práce u kabelových a injektážních trubek a ostatních zařízení osazovaných do betonu, - konstrukce betonových kloubů, upevnění kotevních prvků a doplňkových konstrukcí, - nátěry zabraňující soudržnost betonu a bednění, - výplň, těsnění a tmelení spar a spojů, - opatření povrchů betonu izolací proti zemní vlhkosti v částech, kde přijdou do styku se zeminou nebo kamenivem, - případné zřízení spojovací vrstvy u základů, - úpravy pro osazení zařízení ochrany konstrukce proti vlivu bludných proudů
P | 25 | 333326 | 2 | MOSTNÍ OPĚRY A KŘÍDLA ZE ŽELEZOVÉHO BETONU DO C40/50 | M3 | 16.8 | 0 |  |  |  | 0 |  | 2023_OTSKP |  | 2
PP |  |  |  | Beton C35/45 XC4, XF4, XD3, XA2, Cl 0.4-Dmax 22mm-S3, výkres č.6.2
VV |  |  |  | Křídlo opěry O1: 9,1=9,100 [A] Křídlo opěry O2: 7,7=7,700 [B] Celkem: A+B=16,800 [C]
TS |  |  |  | - dodání čerstvého betonu (betonové směsi) požadované kvality, jeho uložení do požadovaného tvaru při jakékoliv hustotě výztuže, konzistenci čerstvého betonu a způsobu hutnění, ošetření a ochranu betonu, - zhotovení nepropustného, mrazuvzdorného betonu a betonu požadované trvanlivosti a vlastností, - užití potřebných přísad a technologií výroby betonu, - zřízení pracovních a dilatačních spar, včetně potřebných úprav, výplně, vložek, opracování, očištění a ošetření, - bednění požadovaných konstr. (i ztracené) s úpravou dle požadované kvality povrchu betonu, včetně odbedňovacích a odskružovacích prostředků, - podpěrné konstr. (skruže) a lešení všech druhů pro bednění, uložení čerstvého betonu, výztuže a doplňkových konstr., vč. požadovaných otvorů, ochranných a bezpečnostních opatření a základů těchto konstrukcí a lešení, - vytvoření kotevních čel, kapes, nálitků, a sedel, - zřízení všech požadovaných otvorů, kapes, výklenků, prostupů, dutin, drážek a pod., vč. ztížení práce a úprav kolem nich, - úpravy pro osazení výztuže, doplňkových konstrukcí a vybavení, - úpravy povrchu pro položení požadované izolace, povlaků a nátěrů, případně vyspravení, - ztížení práce u kabelových a injektážních trubek a ostatních zařízení osazovaných do betonu, - konstrukce betonových kloubů, upevnění kotevních prvků a doplňkových konstrukcí, - nátěry zabraňující soudržnost betonu a bednění, - výplň, těsnění a tmelení spar a spojů, - opatření povrchů betonu izolací proti zemní vlhkosti v částech, kde přijdou do styku se zeminou nebo kamenivem, - případné zřízení spojovací vrstvy u základů, - úpravy pro osazení zařízení ochrany konstrukce proti vlivu bludných proudů
P | 26 | 333365 |  | VÝZTUŽ MOSTNÍCH OPĚR A KŘÍDEL Z OCELI 10505, B500B | T | 21.6 | 0 |  |  |  | 0 |  | 2023_OTSKP |  | 2
PP |  |  |  | ocel B500B
VV |  |  |  | Opěra s křídlem O1 + O2: 21,6=21,600 [A]
TS |  |  |  | Položka zahrnuje veškerý materiál, výrobky a polotovary, včetně mimostaveništní a vnitrostaveništní dopravy (rovněž přesuny), včetně naložení a složení, případně s uložením - dodání betonářské výztuže v požadované kvalitě, stříhání, řezání, ohýbání a spojování do všech požadovaných tvarů (vč. armakošů) a uložení s požadovaným zajištěním polohy a krytí výztuže betonem, - veškeré svary nebo jiné spoje výztuže, - pomocné konstrukce a práce pro osazení a upevnění výztuže, - zednické výpomoci pro montáž betonářské výztuže, - úpravy výztuže pro osazení doplňkových konstrukcí, - ochranu výztuže do doby jejího zabetonování, - úpravy výztuže pro zřízení železobetonových kloubů, kotevních prvků, závěsných ok a doplňkových konstrukcí, - veškerá opatření pro zajištění soudržnosti výztuže a betonu, - vodivé propojení výztuže, které je součástí ochrany konstrukce proti vlivům bludných proudů, vyvedení do měřících skříní nebo míst pro měření bludných proudů (vlastní měřící skříně se uvádějí položkami SD 74), - povrchovou antikorozní úpravu výztuže, - separaci výztuže, - osazení měřících zařízení a úpravy pro ně, - osazení měřících skříní nebo míst pro měření bludných proudů.
P | 27 | 348173 |  | ZÁBRADLÍ Z DÍLCŮ KOVOVÝCH ŽÁROVĚ ZINK PONOREM S NÁTĚREM | KG | 2444 | 0 |  |  |  | 0 |  | 2023_OTSKP |  | 2
PP |  |  |  | ocel S235 JR vč. PKO (typ C 72 m2), vč. dopravy a montáže (podlití patních plechů) Vývrt a kotvení vykázány zvlášť (není zahrnuto v hmotnosti oceli)
VV |  |  |  | Zábradlí z L profilů (dle výkazu oceli): 2444=2 444,000 [A]
TS |  |  |  | - dílenská dokumentace, včetně technologického předpisu spojování, - dodání materiálu v požadované kvalitě a výroba konstrukce (včetně pomůcek, přípravků a prostředků pro výrobu) bez ohledu na náročnost a její hmotnost, - dodání spojovacího materiálu, - zřízení montážních a dilatačních spojů, spar, včetně potřebných úprav, vložek, opracování, očištění a ošetření, - podpěr. konstr. a lešení všech druhů pro montáž konstrukcí i doplňkových, včetně požadovaných otvorů, ochranných a bezpečnostních opatření a základů pro tyto konstrukce a lešení, - montáž konstrukce na staveništi, včetně montážních prostředků a pomůcek a zednických výpomocí, - výplň, těsnění a tmelení spar a spojů, - všechny druhy ocelového kotvení, - dílenskou přejímku a montážní prohlídku, včetně požadovaných dokladů, - zřízení kotevních otvorů nebo jam, nejsou-li částí jiné konstrukce, - osazení kotvení nebo přímo částí konstrukce do podpůrné konstrukce nebo do zeminy, - výplň kotevních otvorů (příp. podlití patních desek) maltou, betonem nebo jinou speciální hmotou, vyplnění jam zeminou, - veškeré druhy protikorozní ochrany a nátěry konstrukcí, - zvláštní spojovací prostředky, rozebíratelnost konstrukce, - ochranná opatření před účinky bludných proudů - ochranu před přepětím.
SD |  | 4 |  | Vodorovné konstrukce
P | 28 | 421326 |  | MOSTNÍ NOSNÉ DESKOVÉ KONSTRUKCE ZE ŽELEZOBETONU C40/50 | M3 | 158 | 0 |  |  |  | 0 |  | 2023_OTSKP |  | 2
PP |  |  |  | beton C35/45 – XC3, XF3. Beton XF3 splňuje automaticky XA2 vč. bednění i ztraceného (cementotřískové desky), podpěrných konstrukcí, zkosení hran
VV |  |  |  | NK: 158,0=158,000 [A]
TS |  |  |  | - dodání čerstvého betonu (betonové směsi) požadované kvality, jeho uložení do požadovaného tvaru při jakékoliv hustotě výztuže, konzistenci čerstvého betonu a způsobu hutnění, ošetření a ochranu betonu, - zhotovení nepropustného, mrazuvzdorného betonu a betonu požadované trvanlivosti a vlastností, - užití potřebných přísad a technologií výroby betonu, - zřízení pracovních a dilatačních spar, včetně potřebných úprav, výplně, vložek, opracování, očištění a ošetření, - bednění požadovaných konstr. (i ztracené) s úpravou dle požadované kvality povrchu betonu, včetně odbedňovacích a odskružovacích prostředků, - podpěrné konstr. (skruže) a lešení všech druhů pro bednění, uložení čerstvého betonu, výztuže a doplňkových konstr., vč. požadovaných otvorů, ochranných a bezpečnostních opatření a základů těchto konstrukcí a lešení, - vytvoření kotevních čel, kapes, nálitků, a sedel, - zřízení všech požadovaných otvorů, kapes, výklenků, prostupů, dutin, drážek a pod., vč. ztížení práce a úprav kolem nich, - úpravy pro osazení výztuže, doplňkových konstrukcí a vybavení, - úpravy povrchu pro položení požadované izolace, povlaků a nátěrů, případně vyspravení, - ztížení práce u kabelových a injektážních trubek a ostatních zařízení osazovaných do betonu, - konstrukce betonových kloubů, upevnění kotevních prvků a doplňkových konstrukcí, - nátěry zabraňující soudržnost betonu a bednění, - výplň, těsnění a tmelení spar a spojů, - opatření povrchů betonu izolací proti zemní vlhkosti v částech, kde přijdou do styku se zeminou nebo kamenivem, - případné zřízení spojovací vrstvy u základů, - úpravy pro osazení zařízení ochrany konstrukce proti vlivu bludných proudů
P | 29 | 421365 |  | VÝZTUŽ MOSTNÍ DESKOVÉ KONSTRUKCE Z OCELI 10505, B500B | T | 27.3 | 0 |  |  |  | 0 |  | 2023_OTSKP |  | 2
PP |  |  |  | ocel B500B
VV |  |  |  | NK (vč. výztuže říms a křídel): 27,3=27,300 [A]
TS |  |  |  | Položka zahrnuje veškerý materiál, výrobky a polotovary, včetně mimostaveništní a vnitrostaveništní dopravy (rovněž přesuny), včetně naložení a složení, případně s uložením - dodání betonářské výztuže v požadované kvalitě, stříhání, řezání, ohýbání a spojování do všech požadovaných tvarů (vč. armakošů) a uložení s požadovaným zajištěním polohy a krytí výztuže betonem, - veškeré svary nebo jiné spoje výztuže, - pomocné konstrukce a práce pro osazení a upevnění výztuže, - zednické výpomoci pro montáž betonářské výztuže, - úpravy výztuže pro osazení doplňkových konstrukcí, - ochranu výztuže do doby jejího zabetonování, - úpravy výztuže pro zřízení železobetonových kloubů, kotevních prvků, závěsných ok a doplňkových konstrukcí, - veškerá opatření pro zajištění soudržnosti výztuže a betonu, - vodivé propojení výztuže, které je součástí ochrany konstrukce proti vlivům bludných proudů, vyvedení do měřících skříní nebo míst pro měření bludných proudů (vlastní měřící skříně se uvádějí položkami SD 74. - povrchovou antikorozní úpravu výztuže, - separaci výztuže, - osazení měřících zařízení a úpravy pro ně, - osazení měřících skříní nebo míst pro měření bludných proudů.
P | 30 | 42417B |  | MOSTNÍ NOSNÍKY Z OCELI S 355 | T | 62.764 | 0 |  |  |  | 0 |  | 2023_OTSKP |  | 2
PP |  |  |  | ocel S355 NL / N, vč. kotevních šroubů (8.8) a svorníků (S235 J2) vč. spřahovacích trnů (trny průměr 16mm, délka 50 mm, celkem 1568 ks), PKO (typ A 200 m2 + typ B 457m2), dopravy a montáže
VV |  |  |  | Nosníky svařované I profil (dle výkazu oceli): 62,764=62,764 [A]
TS |  |  |  | - dílenská dokumentace, včetně technologického předpisu spojování, - dodání materiálu v požadované kvalitě a výroba konstrukce (včetně pomůcek, přípravků a prostředků pro výrobu) bez ohledu na náročnost a její hmotnost, - dodání spojovacího materiálu, - zřízení montážních a dilatačních spojů, spar, včetně potřebných úprav, vložek, opracování, očištění a ošetření, - podpěr. konstr. a lešení všech druhů pro montáž konstrukcí i doplňkových, včetně požadovaných otvorů, ochranných a bezpečnostních opatření a základů pro tyto konstrukce a lešení, - montáž konstrukce na staveništi, včetně montážních prostředků a pomůcek a zednických výpomocí, - výplň, těsnění a tmelení spar a spojů, - všechny druhy ocelového kotvení, - dílenskou přejímku a montážní prohlídku, včetně požadovaných dokladů, - zřízení kotevních otvorů nebo jam, nejsou-li částí jiné konstrukce, - osazení kotvení nebo přímo částí konstrukce do podpůrné konstrukce nebo do zeminy, - výplň kotevních otvorů (příp. podlití patních desek) maltou, betonem nebo jinou speciální hmotou, vyplnění jam zeminou, - veškeré druhy protikorozní ochrany a nátěry konstrukcí, - zvláštní spojovací prostředky, rozebíratelnost konstrukce, - ochranná opatření před účinky bludných proudů - ochranu před přepětím.
P | 31 | 451314 |  | PODKLADNÍ A VÝPLŇOVÉ VRSTVY Z PROSTÉHO BETONU C25/30 | M3 | 21 | 0 |  |  |  | 0 |  | 2023_OTSKP |  | 2
PP |  |  |  | Beton C25/30 XA, XC3, XF3
VV |  |  |  | Podkladní beton pod drenáže za opěrami: 20=20,000 [A] Odláždění podél křídel - lože z PB: 10*0,1=1,000 [B] Celkem: A+B=21,000 [C]
TS |  |  |  | - dodání čerstvého betonu (betonové směsi) požadované kvality, jeho uložení do požadovaného tvaru při jakékoliv hustotě výztuže, konzistenci čerstvého betonu a způsobu hutnění, ošetření a ochranu betonu, - zhotovení nepropustného, mrazuvzdorného betonu a betonu požadované trvanlivosti a vlastností, - užití potřebných přísad a technologií výroby betonu, - zřízení pracovních a dilatačních spar, včetně potřebných úprav, výplně, vložek, opracování, očištění a ošetření, - bednění požadovaných konstr. (i ztracené) s úpravou dle požadované kvality povrchu betonu, včetně odbedňovacích a odskružovacích prostředků, - podpěrné konstr. (skruže) a lešení všech druhů pro bednění, uložení čerstvého betonu, výztuže a doplňkových konstr., vč. požadovaných otvorů, ochranných a bezpečnostních opatření a základů těchto konstrukcí a lešení, - vytvoření kotevních čel, kapes, nálitků, a sedel, - zřízení všech požadovaných otvorů, kapes, výklenků, prostupů, dutin, drážek a pod., vč. ztížení práce a úprav kolem nich, - úpravy pro osazení výztuže, doplňkových konstrukcí a vybavení, - úpravy povrchu pro položení požadované izolace, povlaků a nátěrů, případně vyspravení, - ztížení práce u kabelových a injektážních trubek a ostatních zařízení osazovaných do betonu, - konstrukce betonových kloubů, upevnění kotevních prvků a doplňkových konstrukcí, - nátěry zabraňující soudržnost betonu a bednění, - výplň, těsnění a tmelení spar a spojů, - opatření povrchů betonu izolací proti zemní vlhkosti v částech, kde přijdou do styku se zeminou nebo kamenivem, - případné zřízení spojovací vrstvy u základů, - úpravy pro osazení zařízení ochrany konstrukce proti vlivu bludných proudů
P | 32 | 45157 |  | PODKLADNÍ A VÝPLŇOVÉ VRSTVY Z KAMENIVA TĚŽENÉHO | M3 | 1 | 0 |  |  |  | 0 |  | 2023_OTSKP |  | 2
PP
VV |  |  |  | Odláždění podél křídel - lože z ŠP: 10*0,1=1,000 [A]
TS |  |  |  | položka zahrnuje dodávku předepsaného kameniva, mimostaveništní a vnitrostaveništní dopravu a jeho uložení není-li v zadávací dokumentaci uvedeno jinak, jedná se o nakupovaný materiál
P | 33 | 46321 |  | ROVNANINA Z LOMOVÉHO KAMENE | M3 | 80 | 0 |  |  |  | 0 |  | 2023_OTSKP |  | 2
PP
VV |  |  |  | Kamenná rovnanina za opěrami: 80=80,000 [A]
TS |  |  |  | položka zahrnuje: - dodávku a vyrovnání lomového kamene předepsané frakce do předepsaného tvaru včetně mimostaveništní a vnitrostaveništní dopravy není-li v zadávací dokumentaci uvedeno jinak, jedná se o nakupovaný materiál
P | 34 | 465512 |  | DLAŽBY Z LOMOVÉHO KAMENE NA MC | M3 | 2 | 0 |  |  |  | 0 |  | 2023_OTSKP |  | 2
PP |  |  |  | Dlažba z LK tl. cca 200mm s vyspárováním MC, lože vykázáno zvlášť
VV |  |  |  | Odláždění podél křídel: 10*0,2=2,000 [A]
TS |  |  |  | položka zahrnuje: - nutné zemní práce (svahování, úpravu pláně a pod.) - zřízení spojovací vrstvy - zřízení lože dlažby z cementové malty předepsané kvality a předepsané tloušťky - dodávku a položení dlažby z lomového kamene do předepsaného tvaru - spárování, těsnění, tmelení a vyplnění spar MC případně s vyklínováním - úprava povrchu pro odvedení srážkové vody - nezahrnuje podklad pod dlažbu, vykazuje se samostatně položkami SD 45
SD |  | 5 |  | Komunikace
P | 35 | 575C33 |  | LITÝ ASFALT MA IV (OCHRANA MOSTNÍ IZOLACE) 11 TL. 30MM | M2 | 220 | 0 |  |  |  | 0 |  | 2023_OTSKP |  | 2
PP |  |  |  | SVI-1
VV |  |  |  | Izolace NK - tvrdá ochrana: 220=220,000 [A]
TS |  |  |  | - dodání směsi v požadované kvalitě - očištění podkladu - uložení směsi dle předepsaného technologického předpisu, zhutnění vrstvy v předepsané tloušťce - zřízení vrstvy bez rozlišení šířky, pokládání vrstvy po etapách, včetně pracovních spar a spojů - úpravu napojení, ukončení podél obrubníků, dilatačních zařízení, odvodňovacích proužků, odvodňovačů, vpustí, šachet a pod. - nezahrnuje postřiky, nátěry - nezahrnuje těsnění podél obrubníků, dilatačních zařízení, odvodňovacích proužků, odvodňovačů, vpustí, šachet a pod.
P | 36 | 577222 |  | VRSTVY PRO OBNOVU, OPRAVY - SPOJ POSTŘIK DO 1,0KG/M2 | M2 | 150 | 0 |  |  |  | 0 |  | 2023_OTSKP |  | 2
PP
VV |  |  |  | Doplnění nové obrusné vrstvy chodníků pod mostem v tl. cca 50mm - spojovací postřik: 150=150,000 [A]
TS |  |  |  | - dodání všech předepsaných materiálů pro postřiky v předepsaném množství - provedení dle předepsaného technologického předpisu - zřízení vrstvy bez rozlišení šířky, pokládání vrstvy po etapách - úpravu napojení, ukončení položka je určena pro obnovu asfaltového krytu drobných oprav a plošných rozpadů (vztahuje se na plochu jednotlivě do 800m2). Není určena pro souvislou obnovu asfaltového krytu (ta se vykáže položkami 572***) a pro výspravu výtluků (ta je zahrnuta v položkách 5779**).
P | 37 | 5774AB |  | VRSTVY PRO OBNOVU A OPRAVY Z ASF BETONU ACO 8 | M3 | 7.5 | 0 |  |  |  | 0 |  | 2023_OTSKP |  | 2
PP
VV |  |  |  | Doplnění nové obrusné vrstvy chodníků pod mostem v tl. cca 50mm: 150*0,05=7,500 [A]
TS |  |  |  | - dodání směsi v požadované kvalitě - očištění podkladu - uložení směsi dle předepsaného technologického předpisu, zhutnění vrstvy v předepsané tloušťce - zřízení vrstvy bez rozlišení šířky, pokládání vrstvy po etapách, včetně pracovních spar a spojů - úpravu napojení, ukončení podél obrubníků, dilatačních zařízení, odvodňovacích proužků, odvodňovačů, vpustí, šachet a pod. - nezahrnuje postřiky, nátěry - nezahrnuje těsnění podél obrubníků, dilatačních zařízení, odvodňovacích proužků, odvodňovačů, vpustí, šachet a pod. - položka je určena pro obnovu asfaltového krytu drobných oprav a plošných rozpadů (vztahuje se na plochu jednotlivě do 10000m2). Není určena pro souvislou obnovu asfaltového krytu (ta se vykáže položkami 574*** a 575***) a pro výspravu výtluků (ta se vykáže položkami 5779**, vztahuje se na plochu jednotlivě do 10m2). -nezahrnuje očištění podkladu po veřejném provozu
P | 38 | 58910 |  | VÝPLŇ SPAR ASFALTEM | M | 12 | 0 |  |  |  | 0 |  | 2023_OTSKP |  | 2
PP
VV |  |  |  | Napojení nové obrusné vrstvy chodníků pod mostem: 12=12,000 [A]
TS |  |  |  | položka zahrnuje: - dodávku předepsaného materiálu - vyčištění a výplň spar tímto materiálem
SD |  | 7 |  | Přidružená stavební výroba
P | 39 | 711132.R |  | IZOLACE BĚŽNÝCH KONSTRUKCÍ PROTI VOLNĚ STÉKAJÍCÍ VODĚ ASFALTOVÝMI PÁSY S INTEGROVANOU MĚKKOU OCHRANOU | M2 | 35 | 0 |  |  |  | 0 |  | [bez vazby na CS] |  | 2
PP |  |  |  | Jednovrstvá izolace SVI-2 natavenými asfaltovými pásy z modifikovaného asfaltu s integrovanou měkkou ochranou, vč. ošetření podkladu, přípravné vrstvy a veškerých detailů zakončení, přechodů, napojení.
VV |  |  |  | Izolace boků říms a opěr v úrovni hlav mikropilot: 35=35,000 [A]
TS |  |  |  | položka zahrnuje: - dodání předepsaného izolačního materiálu - očištění a ošetření podkladu, zadávací dokumentace může zahrnout i případné vyspravení - zřízení izolace jako kompletního povlaku, případně komplet. soustavy nebo systému podle příslušného technolog. předpisu - zřízení izolace i jednotlivých vrstev po etapách, včetně pracovních spár a spojů - úprava u okrajů, rohů, hran, dilatačních i pracovních spojů, kotev, obrubníků, dilatačních zařízení, odvodnění, otvorů, neizolovaných míst a pod. - zajištění odvodnění povrchu izolace, včetně odvodnění nejnižších míst, pokud dokumentace pro zadání stavby nestanoví jinak - ochrana izolace do doby zřízení definitivní ochranné vrstvy nebo konstrukce - úprava, očištění a ošetření prostoru kolem izolace - provedení požadovaných zkoušek - nezahrnuje ochranné vrstvy, např. geotextilii
P | 40 | 711222 |  | IZOLACE ZVLÁŠT KONSTR PROTI TLAK VODĚ ASFALT PÁSY | M2 | 200 | 0 |  |  |  | 0 |  | 2023_OTSKP |  | 2
PP |  |  |  | Izolace jednovrstvá SVI-3, plnoplošně natavované asfaltové pásy z modifikovaného asfaltu
VV |  |  |  | Izolace rubů opěr ad.: 200=200,000 [A]
TS |  |  |  | položka zahrnuje: - dodání předepsaného izolačního materiálu - očištění a ošetření podkladu, zadávací dokumentace může zahrnout i případné vyspravení - zřízení izolace jako kompletního povlaku, případně komplet. soustavy nebo systému podle příslušného technolog. předpisu - zřízení izolace i jednotlivých vrstev po etapách, včetně pracovních spár a spojů - úprava u okrajů, rohů, hran, dilatačních i pracovních spojů, kotev, obrubníků, dilatačních zařízení, odvodnění, otvorů, neizolovaných míst a pod. - zajištění odvodnění povrchu izolace, včetně odvodnění nejnižších míst, pokud dokumentace pro zadání stavby nestanoví jinak - ochrana izolace do doby zřízení definitivní ochranné vrstvy nebo konstrukce - úprava, očištění a ošetření prostoru kolem izolace - provedení požadovaných zkoušek - nezahrnuje ochranné vrstvy, např. geotextilii
P | 41 | 711442 |  | IZOLACE MOSTOVEK CELOPLOŠNÁ ASFALTOVÝMI PÁSY S PEČETÍCÍ VRSTVOU | M2 | 440 | 0 |  |  |  | 0 |  | 2023_OTSKP |  | 2
PP |  |  |  | Dvoupásová izolace SVI-1 z plnoplošně natavených asfaltových pásů z modifikovaného asfaltu, vč. ošetření podkladu, přípravné vrstvy a veškerých detailů zakončení, přechodů, napojení.
VV |  |  |  | Izolace NK (2-vrstvá - uvažována položka s dvojnásobnou výměrou): 2*220=440,000 [A]
TS |  |  |  | položka zahrnuje: - dodání předepsaného izolačního materiálu - očištění a ošetření podkladu, zadávací dokumentace může zahrnout i případné vyspravení - zřízení izolace jako kompletního povlaku, případně komplet. soustavy nebo systému podle příslušného technolog. předpisu - zřízení izolace i jednotlivých vrstev po etapách, včetně pracovních spár a spojů - úprava u okrajů, rohů, hran, dilatačních i pracovních spojů, kotev, obrubníků, dilatačních zařízení, odvodnění, otvorů, neizolovaných míst a pod. - zajištění odvodnění povrchu izolace, včetně odvodnění nejnižších míst, pokud dokumentace pro zadání stavby nestanoví jinak - ochrana izolace do doby zřízení definitivní ochranné vrstvy nebo konstrukce - úprava, očištění a ošetření prostoru kolem izolace - provedení požadovaných zkoušek - nezahrnuje ochranné vrstvy, např. litý asfalt, asfaltový beton v této položce se vykáže i izolace rámových konstrukcí (mosty, propusty, kolektory)
P | 42 | 711509 |  | OCHRANA IZOLACE NA POVRCHU TEXTILIÍ | M2 | 200 | 0 |  |  |  | 0 |  | 2023_OTSKP |  | 2
PP |  |  |  | ochrana SVI-3 geotextilií s plošnou hmotností minimálně 500 g/m2
VV |  |  |  | Izolace rubů opěr ad.: 200=200,000 [A]
TS |  |  |  | položka zahrnuje: - dodání předepsaného ochranného materiálu - zřízení ochrany izolace
P | 43 | 76793 |  | OPLOCENÍ Z RÁMEČKOVÉHO PLETIVA | M2 | 125 | 0 |  |  |  | 0 |  | 2023_OTSKP |  | 2
PP |  |  |  | přichyceno na zábradlí
VV |  |  |  | Výměna oplocení pod mostem v. 2,5m - nové: 2*25,0*2,5=125,000 [A]
TS |  |  |  | - položka zahrnuje vedle vlastního pletiva i rámy, rošty, lišty, kování, podpěrné, závěsné, upevňovací prvky, spojovací a těsnící materiál, pomocný materiál, kompletní povrchovou úpravu. - nejsou zahrnuty sloupky a vzpěry, které se vykazují v samostatných položkách 338**, není zahrnuta podezdívka (272**) - součástí položky je případně i ostnatý drát, uvažovaná plocha se pak vypočítává po horní hranu drátu.
SD |  | 8 |  | Potrubí
P | 44 | 87534.R |  | POTRUBÍ DREN Z TRUB PLAST DN DO 200MM S PROVEDENÍM NAPOJENÍ NA STÁVAJÍCÍ ODVODNĚNÍ V CHODNÍKU | M | 15.2 | 0 |  |  |  | 0 |  | [bez vazby na CS] |  | 2
PP |  |  |  | Položka zahrnuje vyvedení odvodnění drenáže za opěrami do stávajícího potrubí v konstrukci chodníku vč. veškerých pomocných prací, bourání a doplnění podkladu chodníku pod obrusnou vrstvu.
VV |  |  |  | Vyvedení drenáže opěrami s napojením na stávající potrubí v chodníku: 4*3,8=15,200 [A]
TS
P | 45 | 875342 |  | POTRUBÍ DREN Z TRUB PLAST DN DO 200MM DĚROVANÝCH | M | 35 | 0 |  |  |  | 0 |  | 2023_OTSKP |  | 2
PP |  |  |  | vč. tvarovek pro vyvedení drenáže opěrou
VV |  |  |  | Drenáž za opěrami: 35=35,000 [A]
TS |  |  |  | položky pro zhotovení potrubí platí bez ohledu na sklon zahrnuje: - výrobní dokumentaci (včetně technologického předpisu) - dodání veškerého trubního a pomocného materiálu (trouby, trubky, tvarovky, spojovací a těsnící materiál a pod.), podpěrných, závěsných a upevňovacích prvků, včetně potřebných úprav - úprava a příprava podkladu a podpěr, očištění a ošetření podkladu a podpěr - zřízení plně funkčního potrubí, kompletní soustavy, podle příslušného technologického předpisu - zřízení potrubí i jednotlivých částí po etapách, včetně pracovních spar a spojů, pracovního zaslepení konců a pod. - úprava prostupů, průchodů šachtami a komorami, okolí podpěr a vyústění, zaústění, napojení, vyvedení a upevnění odpad. výustí - ochrana potrubí nátěrem (vč. úpravy povrchu), případně izolací, nejsou-li tyto práce předmětem jiné položky - úprava, očištění a ošetření prostoru kolem potrubí - položky platí pro práce prováděné v prostoru zapaženém i nezapaženém a i v kolektorech, chráničkách - položky zahrnují i práce spojené s nutnými obtoky, převáděním a čerpáním vody
SD |  | 9 |  | Ostatní konstrukce a práce
P | 46 | 9112A1 |  | ZÁBRADLÍ MOSTNÍ S VODOR MADLY - DODÁVKA A MONTÁŽ | M | 50 | 0 |  |  |  | 0 |  | 2023_OTSKP |  | 2
PP |  |  |  | Zábradlí bez výplně, překryto plotovými dílci Přikotvení navařením na původní konstrukci nebo se zabetonováním (dle stavu podkladu), kompletní provedení vč. PKO
VV |  |  |  | Výměna zábradlí pod mostem - nové: 2*25,0=50,000 [A]
TS |  |  |  | položka zahrnuje: dodání zábradlí včetně předepsané povrchové úpravy kotvení sloupků, t.j. kotevní desky, šrouby z nerez oceli, vrty a zálivku, pokud zadávací dokumentace nestanoví jinak případné nivelační hmoty pod kotevní desky
P | 47 | 9112A3 |  | ZÁBRADLÍ MOSTNÍ S VODOR MADLY - DEMONTÁŽ S PŘESUNEM | M | 50 | 0 |  |  |  | 0 |  | 2023_OTSKP |  | 2
PP |  |  |  | Zábradlí bez výplně, překryto plotovými dílci vč. odvozu a uložení na určené místo pro deponii kovů, dle pokynů objednatele, příp. dle dispozic zhotovitele Případný výzisk náleží objednateli!
VV |  |  |  | Výměna zábradlí pod mostem - původní: 2*25,0=50,000 [A]
TS |  |  |  | položka zahrnuje: - demontáž a odstranění zařízení - jeho odvoz na předepsané místo
P | 48 | 917211 |  | ZÁHONOVÉ OBRUBY Z BETONOVÝCH OBRUBNÍKŮ ŠÍŘ 50MM | M | 20 | 0 |  |  |  | 0 |  | 2023_OTSKP |  | 2
PP
VV |  |  |  | Odláždění podél křídel - ohraničení: 20=20,000 [A]
TS |  |  |  | Položka zahrnuje: dodání a pokládku betonových obrubníků o rozměrech předepsaných zadávací dokumentací betonové lože i boční betonovou opěrku.
P | 49 | 919111 |  | ŘEZÁNÍ ASFALTOVÉHO KRYTU VOZOVEK TL DO 50MM | M | 12 | 0 |  |  |  | 0 |  | 2023_OTSKP |  | 2
PP
VV |  |  |  | Napojení nové obrusné vrstvy chodníků pod mostem: 12=12,000 [A]
TS |  |  |  | položka zahrnuje řezání vozovkové vrstvy v předepsané tloušťce, včetně spotřeby vody
P | 50 | 91914 |  | ŘEZÁNÍ ŽELEZOBETONOVÝCH KONSTRUKCÍ | M2 | 78 | 0 |  |  |  | 0 |  | 2023_OTSKP |  | 2
PP
VV |  |  |  | Řezání původní opěry svislé + vodorovné: 18,0+60,0=78,000 [A]
TS |  |  |  | položka zahrnuje řezání železobetonových konstrukcí bez ohledu na tloušťku, včetně spotřeby vody
P | 51 | 931185 |  | VÝPLŇ DILATAČNÍCH SPAR Z POLYSTYRENU TL 50MM | M2 | 200 | 0 |  |  |  | 0 |  | 2023_OTSKP |  | 2
PP |  |  |  | Alternativní položka - ochrana SVI-3 z extrudovaného polystyrenu minimální tloušťky 50 mm
VV |  |  |  | Izolace rubů opěr ad.: 200=200,000 [A]
TS |  |  |  | položka zahrnuje dodávku a osazení předepsaného materiálu, očištění ploch spáry před úpravou, očištění okolí spáry po úpravě
P | 52 | 931234 |  | VLOŽKA DILAT SPAR Z PRYŽ PÁSŮ ŠÍŘ DO 200MM PROFIL TL DO 12MM | M | 15.2 | 0 |  |  |  | 0 |  | 2023_OTSKP |  | 2
PP |  |  |  | Alternativní položka - úprava (překrytí) středové dilatační spáry - kompletní provedení
VV |  |  |  | Dilatační spára nosné konstrukce: 15,2=15,200 [A]
TS |  |  |  | položka zahrnuje dodávku a osazení předepsaného materiálu, očištění ploch spáry před úpravou, očištění okolí spáry po úpravě
P | 53 | 93261.R |  | VÝPLŇOVÝ ROŠT Z KOMPOZITU | M2 | 23.6 | 0 |  |  |  | 0 |  | [bez vazby na CS] |  | 2
PP |  |  |  | kompozitní FRP rošty tl. 25mm, oka 20x20mm
VV |  |  |  | Výplň zábradlí v dolní části v. 0,4m: 59,0*0,4=23,600 [A]
TS |  |  |  | položka zahrnuje: - dodání a uložení předepsané konstrukce z předepsaného materiálu včetně vnitrostaveništní a mimostaveništní dopravy - veškeré potřebné pomocné práce - veškerý pomocný a upevňovací materiál
P | 54 | 93311 |  | ZATĚŽOVACÍ ZKOUŠKA MOSTU STATICKÁ 1. POLE DO 300M2 | KUS | 2 | 0 |  |  |  | 0 |  | 2023_OTSKP |  | 2
PP
VV
TS |  |  |  | - podklady a dokumentaci zkoušky - výrobní dokumentace potřebných zařízení - stavební práce spojené s přípravou a provedením zkoušky (zřízení a odstranění) - veškerá zkušební zařízení vč. opotřebení a nájmu - výpomoce při vlastní zkoušce - dodání zatěžovacích prostředků a hmot, manipulaci s nimi a jejich opotřebení a nájem - přeprava zatěžovacích prostředků a hmot na stavbu a zpět, včetně zajížďky k váze a vážních poplatků - provedení vlastní zkoušky a její vyhodnocení, včetně všech měření a dalších potřebných činností
P | 55 | 936501.R |  | LIŠTY PRO KOTVENÍ IZOLACE NEREZ | M | 47.2 | 0 |  |  |  | 0 |  | [bez vazby na CS] |  | 2
PP |  |  |  | vč. kotvení
VV |  |  |  | Ochrana izolace SVI-2 nerezovou lištou: 18,5+28,7=47,200 [A]
TS
P | 56 | 938543 |  | OČIŠTĚNÍ BETON KONSTR OTRYSKÁNÍM TLAK VODOU DO 1000 BARŮ | M2 | 70 | 0 |  |  |  | 0 |  | 2023_OTSKP |  | 2
PP |  |  |  | čerpáno v rozsahu dle pokynů innvestora
VV |  |  |  | očištění uboraných opěr pro provedení kvalitního napojení nové konstrukce: 70=70,000 [A]
TS |  |  |  | položka zahrnuje očištění předepsaným způsobem včetně odklizení vzniklého odpadu
P | 57 | 96616A |  | BOURÁNÍ KONSTRUKCÍ ZE ŽELEZOBETONU - BEZ DOPRAVY | M3 | 232 | 0 |  |  |  | 0 |  | 2023_OTSKP |  | 2
PP
VV |  |  |  | Demolice dříku a opěry (dle výkazu stávajícího stavu): 232,0=232,000 [A]
TS |  |  |  | položka zahrnuje: - rozbourání konstrukce bez ohledu na použitou technologii - veškeré pomocné konstrukce (lešení a pod.) - veškerou manipulaci s vybouranou sutí a hmotami, kromě vodorovné dopravy, včetně uložení na skládku. Nezahrnuje poplatek za skládku, který se vykazuje v položce 0141** (s výjimkou malého množství bouraného materiálu, kde je možné poplatek zahrnout do jednotkové ceny bourání – tento fakt musí být uveden v doplňujícím textu k položce) - veškeré další práce plynoucí z technologického předpisu a z platných předpisů
P | 58 | 96618 |  | BOURÁNÍ KONSTRUKCÍ KOVOVÝCH | T | 80 | 0 |  |  |  | 0 |  | 2023_OTSKP |  | 2
PP |  |  |  | vč. odvozu a uložení na určené místo pro deponii kovů, dle pokynů objednatele, příp. dle dispozic zhotovitele Případný výzisk náleží objednateli!
VV |  |  |  | Snesení stávající ocelové NK a ostatních kovových prvků (dle výkazu stávajícího stavu): 80,0=80,000 [A]
TS |  |  |  | položka zahrnuje: - rozebrání konstrukce bez ohledu na použitou technologii - veškeré pomocné konstrukce (lešení a pod.) - veškerou manipulaci s vybouranou sutí a hmotami včetně uložení na skládku. Nezahrnuje poplatek za skládku, který se vykazuje v položce 0141** (s výjimkou malého množství bouraného materiálu, kde je možné poplatek zahrnout do jednotkové ceny bourání – tento fakt musí být uveden v doplňujícím textu k položce) - veškeré další práce plynoucí z technologického předpisu a z platných předpisů
P | 59 | 966843 |  | ODSTRANĚNÍ OPLOCENÍ Z RÁMEČ PLETIVA | M | 50 | 0 |  |  |  | 0 |  | 2023_OTSKP |  | 2
PP |  |  |  | Plotové dílce přichycené na zábradlí vč. odvozu a uložení na určené místo pro deponii kovů, dle pokynů objednatele, příp. dle dispozic zhotovitele Případný výzisk náleží objednateli!
VV |  |  |  | Výměna oplocení pod mostem v. 2,5m - původní: 2*25,0=50,000 [A]
TS |  |  |  | položka zahrnuje: - kompletní bourací práce včetně odstranění základových konstrukcí a nezbytného rozsahu zemních prací, - veškerou manipulaci s vybouranou sutí a hmotami včetně uložení na skládku, - veškeré další práce plynoucí z technologického předpisu a z platných předpisů, - odstranění sloupků z jiného materiálu, odstranění vrat a vrátek nezahrnuje poplatek za skládku, který se vykazuje v položce 0141** (s výjimkou malého množství bouraného materiálu, kde je možné poplatek zahrnout do jednotkové ceny bourání – tento fakt musí být uveden v doplňujícím textu k položce)
P | 65 | 93321 |  | ZATĚŽ ZKOUŠKA MOSTU DYNAMIC 1.POLE DO 300M2 | KUS | 2 | 0 |  |  |  | 0 |  | 2023_OTSKP |  | 2
PP
VV
TS |  |  |  | - podklady a dokumentaci zkoušky - výrobní dokumentace potřebných zařízení - stavební práce spojené s přípravou a provedením zkoušky (zřízení a odstranění) - veškerá zkušební zařízení vč. opotřebení a nájmu - výpomoce při vlastní zkoušce - dodání zatěžovacích prostředků a hmot, manipulaci s nimi a jejich opotřebení a nájem - přeprava zatěžovacích prostředků a hmot na stavbu a zpět, včetně zajížďky k váze a vážních poplatků - provedení vlastní zkoušky a její vyhodnocení, včetně všech měření a dalších potřebných činností
SD |  | R015 |  | LIKVIDACE ODPADŮ včetně dopravy
P | 60 | R015111 | 901 | LIKVIDACE ODPADŮ NEKONTAMINOVANÝCH - 17 05 04 VYTĚŽENÉ ZEMINY A HORNINY - I. TŘÍDA TĚŽITELNOSTI, včetně dopravy | T | 800.196 | 0 |  |  |  | 0 |  | ODP+d |  | 2
PP |  |  |  | EVIDENČNÍ POLOŽKA. Neoceňovat v objektu SO/PS, položka se oceňuje pouze v objektu SO 90-90.
VV |  |  |  | Kubatura výkopů určená k odvozu na skládku (70%) dle pol. 13173: 589,5=589,500 [A] dle pol. 26124: 360*0,0314=11,304 [H] dle pol. 26134: 384*0,0177=6,797 [C]= dle pol. 26134: 360*0,0314=11,304 [D]= dle pol. 26144: 200*0,0314=6,280 [E] dle pol. 26154: 315*0,0314=9,891 [F]] Celkem: (A+H+C+D+E+F)*1,80*0,7=800,196 [G]
TS |  |  |  | 1. Položka obsahuje: • veškeré poplatky provozovateli skládky, recyklační linky nebo jiného zařízení na zpracování nebo likvidaci odpadů související s převzetím, uložením, zpracováním nebo likvidací odpadu, • náklady spojené s dopravou odpadu z místa stavby na místo převzetí provozovatelem skládky, recyklační linky nebo jiného zařízení na zpracování nebo likvidaci odpadů, • náklady spojené s vyložením a manipulací s materiálem v místě skládky. 3. Způsob měření: • [měrná jednotka – nejčastěji Tuna] určující množství odpadu vytříděného v souladu se zákonem č. 541/2020 Sb., o odpadech, v platném znění
P | 61 | R015130 | 905 | LIKVIDACE ODPADŮ NEKONTAMINOVANÝCH - 17 03 02 VYBOURANÝ ASFALTOVÝ BETON BEZ DEHTU, včetně dopravy | T | 17.25 | 0 |  |  |  | 0 |  | ODP+d |  | 2
PP |  |  |  | EVIDENČNÍ POLOŽKA. Neoceňovat v objektu SO/PS, položka se oceňuje pouze v objektu SO 90-90.
VV |  |  |  | dle pol. 11372: 7,5*2,3=17,250 [A]
TS |  |  |  | 1. Položka obsahuje: • veškeré poplatky provozovateli skládky, recyklační linky nebo jiného zařízení na zpracování nebo likvidaci odpadů související s převzetím, uložením, zpracováním nebo likvidací odpadu, • náklady spojené s dopravou odpadu z místa stavby na místo převzetí provozovatelem skládky, recyklační linky nebo jiného zařízení na zpracování nebo likvidaci odpadů, • náklady spojené s vyložením a manipulací s materiálem v místě skládky. 3. Způsob měření: • [měrná jednotka – nejčastěji Tuna] určující množství odpadu vytříděného v souladu se zákonem č. 541/2020 Sb., o odpadech, v platném znění
P | 62 | R015140 | 906 | LIKVIDACE ODPADŮ NEKONTAMINOVANÝCH - 17 01 01 PROSTÝ BETON, včetně dopravy | T | 580 | 0 |  |  |  | 0 |  | ODP+d |  | 2
PP |  |  |  | EVIDENČNÍ POLOŽKA. Neoceňovat v objektu SO/PS, položka se oceňuje pouze v objektu SO 90-90.
VV |  |  |  | dle pol. 96616: 232,0*2,5=580,000 [A]
TS |  |  |  | 1. Položka obsahuje: • veškeré poplatky provozovateli skládky, recyklační linky nebo jiného zařízení na zpracování nebo likvidaci odpadů související s převzetím, uložením, zpracováním nebo likvidací odpadu, • náklady spojené s dopravou odpadu z místa stavby na místo převzetí provozovatelem skládky, recyklační linky nebo jiného zařízení na zpracování nebo likvidaci odpadů, • náklady spojené s vyložením a manipulací s materiálem v místě skládky. 3. Způsob měření: • [měrná jednotka – nejčastěji Tuna] určující množství odpadu vytříděného v souladu se zákonem č. 541/2020 Sb., o odpadech, v platném znění
P | 63 | R015754 | 968 | LIKVIDACE ODPADŮ NEKONTAMINOVANÝCH - 17 05 04 VYTĚŽENÉ ZEMINY A HORNINY NESPLŇUJÍCÍ HODNOTY PRO POUŽITÍ NA POVRCHU TERÉNU, včetně dopravy | T | 342.941 | 0 |  |  |  | 0 |  | ODP+d |  | 2
PP |  |  |  | EVIDENČNÍ POLOŽKA. Neoceňovat v objektu SO/PS, položka se oceňuje pouze v objektu SO 90-90.
VV |  |  |  | Kubatura výkopů určená k odvozu na skládku (30%) dle pol. 13173: 589,5=589,500 [A] dle pol. 26124: 360*0,0314=11,304 [H] dle pol. 26134: 384*0,0177=6,797 [C]= dle pol. 26134: 360*0,0314=11,304 [D]= dle pol. 26144: 200*0,0314=6,280 [E] dle pol. 26154: 315*0,0314=9,891 [F]] Celkem: (A+H+C+D+E+F)*1,80*0,3=342,941 [G]
TS |  |  |  | 1. Položka obsahuje: • veškeré poplatky provozovateli skládky, recyklační linky nebo jiného zařízení na zpracování nebo likvidaci odpadů související s převzetím, uložením, zpracováním nebo likvidací odpadu, • náklady spojené s dopravou odpadu z místa stavby na místo převzetí provozovatelem skládky, recyklační linky nebo jiného zařízení na zpracování nebo likvidaci odpadů, • náklady spojené s vyložením a manipulací s materiálem v místě skládky. 3. Způsob měření: • [měrná jednotka – nejčastěji Tuna] určující množství odpadu vytříděného v souladu se zákonem č. 541/2020 Sb., o odpadech, v platném znění

## SO 14-07
SŽDC05 |  |  |  | Soupis prací objektu | [10 empty] | 3
6
S | Stavba: | 5423520019-ZM15 |  | Rekonstrukce trati v úseku Kyjice – Chomutov | [6 empty] | D.2.1.4 |  | Aspe | 0,00 | 2
O | Objekt: | D.2.1.4 |  | Mosty, propustky, zdi | [9 empty] | 15,00 | 2
Typ | Poř. číslo | Kód položky | Varianta | Název položky | MJ | Množství | Jednotková hmotnost | Celková hmotnost |  |  | Jednotková cena |  | Cenové soustavy | 21,00 | 2
Dodávka
[9 empty] | Jednotková | Celkem | Jednotková | Celkem |  |  |  | Počet položek s nulovou cenou
O1 |  | SO 14-07 |  | Podchod v km 60,035 Otvice
SD |  | 000 |  | Všeobecné položky
P | 1 | 027412 |  | PROVIZORNÍ MOSTY - NÁJEMNÉ | KPLDEN | 210 | 0 |  |  |  | 0 |  | 2023_OTSKP |  | 2
PP
VV |  |  |  | DLE ZOV PŘEDPOKLAD CCA 210 DNÍ, PŘEDPOKLAD MAX. HMOTNOST PROVIZORIA 20 TUN 210=210,000 [A]
TS |  |  |  | zahrnuje veškeré náklady spojené s objednatelem požadovanými zařízeními
P | 2 | 029113 |  | OSTATNÍ POŽADAVKY - GEODETICKÉ ZAMĚŘENÍ - CELKY | KUS | 5 | 0 |  |  |  | 0 |  | 2023_OTSKP |  | 2
PP
VV |  |  |  | po vybetonování opěr, t.j. nulté měření: 1=1,000 [A] po dokončení nosné konstrukce:1=1,000 [B] po dosypání zásypu za opěrami: 1=1,000 [C] před uvedením do provozu: 1=1,000 [D] cca po 1 roce provozu: 1=1,000 [E] Celkem: A+B+C+D+E=5,000 [F]
TS |  |  |  | zahrnuje veškeré náklady spojené s objednatelem požadovanými pracemi
P | 3 | 029412 |  | OSTATNÍ POŽADAVKY - VYPRACOVÁNÍ MOSTNÍHO LISTU | KUS | 1 | 0 |  |  |  | 0 |  | 2023_OTSKP |  | 2
PP |  |  |  | ML
VV
TS |  |  |  | zahrnuje veškeré náklady spojené s objednatelem požadovanými pracemi
P | 4 | 02953 |  | OSTATNÍ POŽADAVKY - HLAVNÍ MOSTNÍ PROHLÍDKA | KUS | 1 | 0 |  |  |  | 0 |  | 2023_OTSKP |  | 2
PP |  |  |  | 1. HMP
VV
TS |  |  |  | položka zahrnuje : - úkony dle ČSN 73 6221 - provedení hlavní mostní prohlídky oprávněnou fyzickou nebo právnickou osobou - vyhotovení záznamu (protokolu), který jednoznačně definuje stav mostu
P | 5 | R027411 |  | PROVIZORNÍ MOSTY - MONTÁŽ | KPL | 1 | 0 |  |  |  | 0 |  | [bez vazby na CS] |  | 2
PP
VV |  |  |  | MONTÁŽ PROVIZORIA ZŘÍZENÉHO NA PROVIZORNÍ KOLEJI Č. 1 DO CENY ZAHRNUTY I GEOBUŇKY 1=1,000 [A]
TS |  |  |  | zahrnuje veškeré náklady spojené s objednatelem požadovanými zařízeními, do ceny jsou zahrnuty i geobuňky vč. jejich uložení a zpětného zásypu
P | 6 | R027413 |  | PROVIZORNÍ MOSTY - DEMONTÁŽ | KPL | 1 | 0 |  |  |  | 0 |  | [bez vazby na CS] |  | 2
PP
VV |  |  |  | DEMONTÁŽ PROVIZORIA 1=1,000 [A]
TS |  |  |  | zahrnuje veškeré náklady spojené s objednatelem požadovanými zařízeními do ceny je zahrnuto i odstranění geobuňek
SD |  | 001 |  | Zemní práce
P | 7 | 11120 |  | ODSTRANĚNÍ KŘOVIN | M2 | 40 | 0 |  |  |  | 0 |  | 2023_OTSKP |  | 2
PP
VV |  |  |  | ODHAD 4040=40,000 [A]
TS |  |  |  | odstranění křovin a stromů do průměru 100 mm doprava dřevin bez ohledu na vzdálenost spálení na hromadách nebo štěpkování
P | 8 | 13173A |  | HLOUBENÍ JAM ZAPAŽ I NEPAŽ TŘ. I - BEZ DOPRAVY | M3 | 2391.13 | 0 |  |  |  | 0 |  | 2023_OTSKP |  | 2
PP
VV |  |  |  | OBJEM VYTĚŽENÉ ZEMINY (MĚŘENO DIGITÁLNĚ) 115,5*5,7+80,4*3,2+285*3,1+32*18,52391.13=2 391,130 [A]
TS |  |  |  | položka zahrnuje: - svislá doprava, přemístění, přeložení, manipulace s výkopkem - kompletní provedení vykopávky nezapažené i zapažené - ošetření výkopiště po celou dobu práce v něm vč. klimatických opatření - ztížení vykopávek v blízkosti podzemního vedení, konstrukcí a objektů vč. jejich dočasného zajištění - ztížení pod vodou, v okolí výbušnin, ve stísněných prostorech a pod. - příplatek za lepivost - těžení po vrstvách, pásech a po jiných nutných částech (figurách) - čerpání vody vč. čerpacích jímek, potrubí a pohotovostní čerpací soupravy (viz ustanovení k pol. 1151,2) - potřebné snížení hladiny podzemní vody - těžení a rozpojování jednotlivých balvanů - vytahování a nošení výkopku - svahování a přesvah. svahů do konečného tvaru, výměna hornin v podloží a v pláni znehodnocené klimatickými vlivy - ruční vykopávky, odstranění kořenů a napadávek - pažení, vzepření a rozepření vč. přepažování (vyjma štětových stěn) - úpravu, ochranu a očištění dna, základové spáry, stěn a svahů - odvedení nebo obvedení vody v okolí výkopiště a ve výkopišti - třídění výkopku - veškeré pomocné konstrukce umožňující provedení vykopávky (příjezdy, sjezdy, nájezdy, lešení, podpěr. konstr., přemostění, zpevněné plochy, zakrytí a pod.) - nezahrnuje uložení zeminy (na skládku, do násypu) ani poplatky za skládku, vykazují se v položce č.0141**
P | 9 | 17411 |  | ZÁSYP JAM A RÝH ZEMINOU SE ZHUTNĚNÍM | M3 | 1125.396 | 0 |  |  |  | 0 |  | 2023_OTSKP |  | 2
PP
VV |  |  |  | 70% CELKOVÝCH ZÁSYPŮ (ZÁSYPY POČÍTÁNY S REZERVOU 20%) (30,8*22,7+4,4*3,4*5,4*2+8,6*7,1*3,4+3,1*10,5*4,4+3,1*5,9*4,5+17*2,7)*1,2*0,71125.396=1 125,396 [A]
TS |  |  |  | položka zahrnuje: - kompletní provedení zemní konstrukce vč. výběru vhodného materiálu - úprava ukládaného materiálu vlhčením, tříděním, promícháním nebo vysoušením, příp. jiné úpravy za účelem zlepšení jeho mech. vlastností - hutnění i různé míry hutnění - ošetření úložiště po celou dobu práce v něm vč. klimatických opatření - ztížení v okolí vedení, konstrukcí a objektů a jejich dočasné zajištění - ztížení provádění vč. hutnění ve ztížených podmínkách a stísněných prostorech - ztížené ukládání sypaniny pod vodu - ukládání po vrstvách a po jiných nutných částech (figurách) vč. dosypávek - spouštění a nošení materiálu - výměna částí zemní konstrukce znehodnocené klimatickými vlivy - ruční hutnění - udržování úložiště a jeho ochrana proti vodě - odvedení nebo obvedení vody v okolí úložiště a v úložišti - veškeré pomocné konstrukce umožňující provedení zemní konstrukce (příjezdy, sjezdy, nájezdy, lešení, podpěrné konstrukce, přemostění, zpevněné plochy, zakrytí a pod.)
P | 10 | 17481 |  | ZÁSYP JAM A RÝH Z NAKUPOVANÝCH MATERIÁLŮ | M3 | 482.313 | 0 |  |  |  | 0 |  | 2023_OTSKP |  | 2
PP
VV |  |  |  | 30% CELKOVÝCH ZÁSYPŮ (ZÁSYPY POČÍTÁNY S REZERVOU 20%) (30,8*22,7+4,4*3,4*5,4*2+8,6*7,1*3,4+3,1*10,5*4,4+3,1*5,9*4,5+17*2,7)*1,2*0,3482.313=482,313 [A]
TS |  |  |  | položka zahrnuje: - kompletní provedení zemní konstrukce včetně nákupu a dopravy materiálu dle zadávací dokumentace - úprava ukládaného materiálu vlhčením, tříděním, promícháním nebo vysoušením, příp. jiné úpravy za účelem zlepšení jeho mech. vlastností - hutnění i různé míry hutnění - ošetření úložiště po celou dobu práce v něm vč. klimatických opatření - ztížení v okolí vedení, konstrukcí a objektů a jejich dočasné zajištění - ztížení provádění vč. hutnění ve ztížených podmínkách a stísněných prostorech - ztížené ukládání sypaniny pod vodu - ukládání po vrstvách a po jiných nutných částech (figurách) vč. dosypávek - spouštění a nošení materiálu - výměna částí zemní konstrukce znehodnocené klimatickými vlivy - udržování úložiště a jeho ochrana proti vodě - odvedení nebo obvedení vody v okolí úložiště a v úložišti - veškeré pomocné konstrukce umožňující provedení zemní konstrukce (příjezdy, sjezdy, nájezdy, lešení, podpěrné konstrukce, přemostění, zpevněné plochy, zakrytí a pod.)
P | 11 | 18243 |  | ZALOŽENÍ TRÁVNÍKU HYDROOSEVEM NA HLUŠINU | M2 | 500 | 0 |  |  |  | 0 |  | 2023_OTSKP |  | 2
PP
VV |  |  |  | ODHAD 500500=500,000 [A]
TS |  |  |  | Zahrnuje dodání předepsané travní směsi, hydroosev na hlušinu, zalévání, první pokosení, to vše bez ohledu na sklon terénu
P | 12 | 18247 |  | OŠETŘOVÁNÍ TRÁVNÍKU | M2 | 500 | 0 |  |  |  | 0 |  | 2023_OTSKP |  | 2
PP
VV |  |  |  | ODHAD 500500=500,000 [A]
TS |  |  |  | Zahrnuje pokosení se shrabáním, naložení shrabků na dopravní prostředek, s odvozem a se složením, to vše bez ohledu na sklon terénu zahrnuje nutné zalití a hnojení
P | 13 | 22694 |  | ZÁPOROVÉ PAŽENÍ Z KOVU DOČASNÉ | T | 72.261 | 0 |  |  |  | 0 |  | 2023_OTSKP |  | 2
PP
VV |  |  |  | ZÁPORY Z PROFILU HEB 400 MM (DÉLKA*HMOTNOST BM*POČET KUSŮ) (11*155*18+9,94*4*155+9,4*155*18+5,24*155*10)/1000=71,201 [A] PŘEVÁZKY 2x U 140 1,84*32*18/1000=1,060 [B] Celkem: A+B=72,261 [C]
TS |  |  |  | položka zahrnuje opotřebení ocelových zápor, jejich osazení do připravených vrtů včetně zabetonování konců a obsypu, případně jejich zaberanění a jejich odstranění. Ocelová převázka se započítá do výsledné hmotnosti.
P | 14 | 22695A |  | VÝDŘEVA ZÁPOROVÉHO PAŽENÍ DOČASNÁ (PLOCHA) | M2 | 387.6 | 0 |  |  |  | 0 |  | 2023_OTSKP |  | 2
PP
VV |  |  |  | DÉLKA PAŽENÍ*HLOUBKA 28*5,7+40*5,7=387,600 [A]
TS |  |  |  | položka zahrnuje osazení pažin bez ohledu na druh, jejich opotřebení a jejich odstranění
P | 15 | 26115 |  | VRTY PRO KOTVENÍ, INJEKTÁŽ A MIKROPILOTY NA POVRCHU TŘ. I D DO 300MM | M | 300 | 0 |  |  |  | 0 |  | 2023_OTSKP |  | 2
PP
VV |  |  |  | DÉLKA KOTVY*POČET KOTEV 18*14+12*4=300,000 [A]
TS |  |  |  | položka zahrnuje: přemístění, montáž a demontáž vrtných souprav svislou dopravu zeminy z vrtu vodorovnou dopravu zeminy bez uložení na skládku případně nutné pažení dočasné (včetně odpažení) i trvalé
P | 16 | 286585 |  | KOTVY OCEL INJEKTOVANÉ V PODZEMÍ DL DO 10M ÚNOS PŘES 200KN | KUS | 18 | 0 |  |  |  | 0 |  | 2023_OTSKP |  | 2
PP
VV |  |  |  | POČET KOTEV 14+4=18,000 [A]
TS |  |  |  | Zahrnuje kompletní dodávku kotev délky od 9,01m do 10,00m a únosnosti přes 200kN včetně příslušenství (podložky, matice, injektážního nástavce, injekční a odvzdušňovací hadice a pod.), podle požadavků a popisu uvedených v dokumentci pro zadání stavby; - součástí je kompletní osazení kotvy v podzemí, které zahrnuje všechny operace podle technologického předpisu výrobce nutné pro řádné osazení a aktivaci včetně všech pomocných mechanizmů, přípravků a hmot (např. injektážní hmoty, injektážního čerpadla a pod.) ; - průkazné a kontrolní zkoušky kotev; - druh, délku, rozmístění a rozsah zkoušek určuje zadávací dokumentace; - vrty pro kotvy nejsou součástí této položky uvedou se v položce 263 - vrty pro svorníky a kotvy v podzemí dl. do 12m.
P | 17 | 28659 |  | PŘÍPL ZA DALŠÍ 1M PRO KOTVY OCEL INJEKTOVANÉ DÉLKY PŘES 10M | M | 120 | 0 |  |  |  | 0 |  | 2023_OTSKP |  | 2
PP
VV |  |  |  | KOTVY CELKOVÉ DÉLKY 14 M 25 KS 8*14+2*4=120,000 [A]
TS |  |  |  | příplatek obsahuje ztížené provádění kotev delších než 10m za každý 1,0m.
P | 18 | R74C314 |  | ROZPĚRA ZÁPOROVÉHO PAŽENÍ - MATERIÁL A MONTÁŽ | KUS | 8 | 0 |  |  |  | 0 |  | [bez vazby na CS] |  | 2
PP
VV |  |  |  | POČET ROZPĚR 8=8,000 [A]
TS |  |  |  | 1. Položka obsahuje: – všechny náklady na montáž a materiál dodaného zařízení protikorozně ošetřeného podle TKP se všemi pomocnými doplňujícími součástmi a pracemi s použitím mechanizmů 2. Položka neobsahuje: X 3. Způsob měření: Udává se počet kusů kompletní konstrukce nebo práce.
P | 19 | R74F458 |  | DEMONTÁŽ ROZPĚR ZÁPOROVÉHO PAŽENÍ | KUS | 8 | 0 |  |  |  | 0 |  | [bez vazby na CS] |  | 2
PP
VV |  |  |  | POČET ROZPĚR 8=8,000 [A]
TS |  |  |  | 1. Položka obsahuje: – všechny náklady na demontáž stávajícího zařízení se všemi pomocnými doplňujícími úpravami pro jeho likvidaci – naložení a odvoz demontovaného materiálu na určené místo pro stavbu 2. Položka neobsahuje: – poplatek za likvidaci odpadů (nacení se dle SSD 0) 3. Způsob měření: Udává se počet kusů kompletní konstrukce nebo práce.
P | 47 | 264128 |  | VRTY PRO PILOTY TŘ. I D DO 600MM | M | 459.36 | 0 |  |  |  | 0 |  | 2023_OTSKP |  | 2
PP
VV |  |  |  | 11*18+9,94*4+9,4*18+5,24*10=459,360 [A]
TS |  |  |  | položka zahrnuje: - zřízení vrtu, svislou a vodorovnou dopravu zeminy bez uložení na skládku, vrtací práce zapaž. i nepaž. vrtu - čerpání vody z vrtu, vyčištění vrtu - zabezpečení vrtacích prací - dopravu, nájem, provoz a přemístění, montáž a demontáž vrtacích zařízení a dalších mechanismů - lešení a podpěrné konstrukce pro práci a manipulaci s vrtacím zařízení a dalších mechanismů - vrtací plošiny vč. zemních prací, zpevnění, odvodnění a pod. - v případě zapažení dočasnými pažnicemi jejich opotřebení - v případě zapažení suspenzí veškeré hospodaření s ní - nezahrnuje zapažení trvalými pažnicemi - nezahrnuje uložení zeminy na skládku a poplatek za skládku nevykazuje se hluché vrtání
SD |  | 002 |  | Základy
P | 20 | 27231A |  | ZÁKLADY Z PROSTÉHO BETONU DO C20/25 | M3 | 40.513 | 0 |  |  |  | 0 |  | 2023_OTSKP |  | 2
PP
VV |  |  |  | PŘEBETONÁVKA IZOLACE NA VÝCHODU Z PODCHODU SMĚR OTVICE (MĚŘENO DIGITÁLNĚ) + 5 % REZERVA (0,55*2,6+0,47*0,255*2)*1,051.753=1,753 [A] PŘEBETONÁVKA IZOLACE NA VÝCHODU Z PODCHODU SMĚR OBCHODNÍ ZONA (MĚŘENO DIGITÁLNĚ) + 5 % REZERVA (0,55*3,9+0,5*0,255)*1,052.386=2,386 [B] PŘEBETONÁVKA ZPĚTNÉHO SPOJE PODÉL PODCHODU NA OBOU STRANÁCH (MĚŘENO DIGITÁLNĚ) + 5 % REZERVA (0,79*22,74+0,79*20,37+0,325*1,2*1,5)*1,0536.374=36,374 [C] Celkem: A+B+C=40,513 [D]
TS |  |  |  | - dodání čerstvého betonu (betonové směsi) požadované kvality, jeho uložení do požadovaného tvaru při jakékoliv hustotě výztuže, konzistenci čerstvého betonu a způsobu hutnění, ošetření a ochranu betonu, - zhotovení nepropustného, mrazuvzdorného betonu a betonu požadované trvanlivosti a vlastností, - užití potřebných přísad a technologií výroby betonu, - zřízení pracovních a dilatačních spar, včetně potřebných úprav, výplně, vložek, opracování, očištění a ošetření, - bednění požadovaných konstr. (i ztracené) s úpravou dle požadované kvality povrchu betonu, včetně odbedňovacích a odskružovacích prostředků, - podpěrné konstr. (skruže) a lešení všech druhů pro bednění, uložení čerstvého betonu, výztuže a doplňkových konstr., vč. požadovaných otvorů, ochranných a bezpečnostních opatření a základů těchto konstrukcí a lešení, - vytvoření kotevních čel, kapes, nálitků, a sedel, - zřízení všech požadovaných otvorů, kapes, výklenků, prostupů, dutin, drážek a pod., vč. ztížení práce a úprav kolem nich, - úpravy pro osazení výztuže, doplňkových konstrukcí a vybavení, - úpravy povrchu pro položení požadované izolace, povlaků a nátěrů, případně vyspravení, - ztížení práce u kabelových a injektážních trubek a ostatních zařízení osazovaných do betonu, - konstrukce betonových kloubů, upevnění kotevních prvků a doplňkových konstrukcí, - nátěry zabraňující soudržnost betonu a bednění, - výplň, těsnění a tmelení spar a spojů, - opatření povrchů betonu izolací proti zemní vlhkosti v částech, kde přijdou do styku se zeminou nebo kamenivem, - případné zřízení spojovací vrstvy u základů, - úpravy pro osazení zařízení ochrany konstrukce proti vlivu bludných proudů,
P | 21 | 272325 |  | ZÁKLADY ZE ŽELEZOBETONU DO C30/37 | M3 | 24.648 | 0 |  |  |  | 0 |  | 2023_OTSKP |  | 2
PP |  |  |  | Beton C30/37 - XC2, XA3
VV |  |  |  | ZÁKLADOVÁ DESKA POD PODCHODEM (ŠÍŘKA*DÉLKA*TLOUŠŤKA) 5,2*23,7*0,224.648=24,648 [A]
TS |  |  |  | - dodání čerstvého betonu (betonové směsi) požadované kvality, jeho uložení do požadovaného tvaru při jakékoliv hustotě výztuže, konzistenci čerstvého betonu a způsobu hutnění, ošetření a ochranu betonu, - zhotovení nepropustného, mrazuvzdorného betonu a betonu požadované trvanlivosti a vlastností, - užití potřebných přísad a technologií výroby betonu, - zřízení pracovních a dilatačních spar, včetně potřebných úprav, výplně, vložek, opracování, očištění a ošetření, - bednění požadovaných konstr. (i ztracené) s úpravou dle požadované kvality povrchu betonu, včetně odbedňovacích a odskružovacích prostředků, - podpěrné konstr. (skruže) a lešení všech druhů pro bednění, uložení čerstvého betonu, výztuže a doplňkových konstr., vč. požadovaných otvorů, ochranných a bezpečnostních opatření a základů těchto konstrukcí a lešení, - vytvoření kotevních čel, kapes, nálitků, a sedel, - zřízení všech požadovaných otvorů, kapes, výklenků, prostupů, dutin, drážek a pod., vč. ztížení práce a úprav kolem nich, - úpravy pro osazení výztuže, doplňkových konstrukcí a vybavení, - úpravy povrchu pro položení požadované izolace, povlaků a nátěrů, případně vyspravení, - ztížení práce u kabelových a injektážních trubek a ostatních zařízení osazovaných do betonu, - konstrukce betonových kloubů, upevnění kotevních prvků a doplňkových konstrukcí, - nátěry zabraňující soudržnost betonu a bednění, - výplň, těsnění a tmelení spar a spojů, - opatření povrchů betonu izolací proti zemní vlhkosti v částech, kde přijdou do styku se zeminou nebo kamenivem, - případné zřízení spojovací vrstvy u základů, - úpravy pro osazení zařízení ochrany konstrukce proti vlivu bludných proudů,
P | 22 | 272368 |  | VÝZTUŽ ZÁKLADŮ ZE SVAŘ SÍTÍ | T | 2.769 | 0 |  |  |  | 0 |  | 2023_OTSKP |  | 2
PP
VV |  |  |  | VÝZTUŽ ZÁKLADOVÉ DESKY POD PODCHODEM (PLOCHA*HMOTNOST SÍTĚ*POČET POVRCHŮ) 2,769=2,769 [A]
TS |  |  |  | Položka zahrnuje veškerý materiál, výrobky a polotovary, včetně mimostaveništní a vnitrostaveništní dopravy (rovněž přesuny), včetně naložení a složení, případně s uložením - dodání betonářské výztuže v požadované kvalitě, stříhání, řezání, ohýbání a spojování do všech požadovaných tvarů (vč. armakošů) a uložení s požadovaným zajištěním polohy a krytí výztuže betonem, - veškeré svary nebo jiné spoje výztuže, - pomocné konstrukce a práce pro osazení a upevnění výztuže, - zednické výpomoci pro montáž betonářské výztuže, - úpravy výztuže pro osazení doplňkových konstrukcí, - ochranu výztuže do doby jejího zabetonování, - úpravy výztuže pro zřízení železobetonových kloubů, kotevních prvků, závěsných ok a doplňkových konstrukcí, - veškerá opatření pro zajištění soudržnosti výztuže a betonu, - vodivé propojení výztuže, které je součástí ochrany konstrukce proti vlivům bludných proudů, vyvedení do měřících skříní nebo míst pro měření bludných proudů (vlastní měřící skříně se uvádějí položkami SD 74), - povrchovou antikorozní úpravu výztuže, - separaci výztuže, - osazení měřících zařízení a úpravy pro ně, - osazení měřících skříní nebo míst pro měření bludných proudů.
SD |  | 003 |  | Svislé konstrukce
P | 23 | 317325 |  | ŘÍMSY ZE ŽELEZOBETONU DO C30/37 | M3 | 6.7 | 0 |  |  |  | 0 |  | 2023_OTSKP |  | 2
PP
VV |  |  |  | SOUČET OBJEMU BETONU ŘÍMS Z TABULEK NA VÝKRESECH D.2.1.4.1.7.6 1,86+1,53+1,04+0,77+0,77+0,73=6,700 [A]
TS |  |  |  | položka zahrnuje: - dodání čerstvého betonu (betonové směsi) požadované kvality, jeho uložení do požadovaného tvaru při jakékoliv hustotě výztuže, konzistenci čerstvého betonu a způsobu hutnění, ošetření a ochranu betonu, - zhotovení nepropustného, mrazuvzdorného betonu a betonu požadované trvanlivosti a vlastností, - užití potřebných přísad a technologií výroby betonu, - zřízení pracovních a dilatačních spar, včetně potřebných úprav, výplně, vložek, opracování, očištění a ošetření, - bednění požadovaných konstr. (i ztracené) s úpravou dle požadované kvality povrchu betonu, včetně odbedňovacích a odskružovacích prostředků, - podpěrné konstr. (skruže) a lešení všech druhů pro bednění, uložení čerstvého betonu, výztuže a doplňkových konstr., vč. požadovaných otvorů, ochranných a bezpečnostních opatření a základů těchto konstrukcí a lešení, - vytvoření kotevních čel, kapes, nálitků, a sedel, - zřízení všech požadovaných otvorů, kapes, výklenků, prostupů, dutin, drážek a pod., vč. ztížení práce a úprav kolem nich, - úpravy pro osazení výztuže, doplňkových konstrukcí a vybavení, - úpravy povrchu pro položení požadované izolace, povlaků a nátěrů, případně vyspravení, - ztížení práce u kabelových a injektážních trubek a ostatních zařízení osazovaných do betonu, - konstrukce betonových kloubů, upevnění kotevních prvků a doplňkových konstrukcí, - nátěry zabraňující soudržnost betonu a bednění, - výplň, těsnění a tmelení spar a spojů, - opatření povrchů betonu izolací proti zemní vlhkosti v částech, kde přijdou do styku se zeminou nebo kamenivem, - případné zřízení spojovací vrstvy u základů, - úpravy pro osazení zařízení ochrany konstrukce proti vlivu bludných proudů
P | 24 | 317365 |  | VÝZTUŽ ŘÍMS Z OCELI 10505, B500B | T | 0.725 | 0 |  |  |  | 0 |  | 2023_OTSKP |  | 2
PP
VV |  |  |  | VÝZTUŽ ŘÍMS VIZ. D.2.1.4.1.7.7 0,725=0,725 [A]
TS |  |  |  | položka zahrnuje: - dodání betonářské výztuže v požadované kvalitě, stříhání, řezání, ohýbání a spojování do všech požadovaných tvarů (vč. armakošů) a uložení s požadovaným zajištěním polohy a krytí výztuže betonem, - veškeré svary nebo jiné spoje výztuže, - pomocné konstrukce a práce pro osazení a upevnění výztuže, - zednické výpomoci pro montáž betonářské výztuže, - úpravy výztuže pro osazení doplňkových konstrukcí, - ochranu výztuže do doby jejího zabetonování, - úpravy výztuže pro zřízení železobetonových kloubů, kotevních prvků, závěsných ok a doplňkových konstrukcí, - veškerá opatření pro zajištění soudržnosti výztuže a betonu, - vodivé propojení výztuže, které je součástí ochrany konstrukce proti vlivům bludných proudů, vyvedení do měřících skříní nebo míst pro měření bludných proudů (vlastní měřící skříně se uvádějí položkami SD 74) - povrchovou antikorozní úpravu výztuže, - separaci výztuže, - osazení měřících zařízení a úpravy pro ně, - osazení měřících skříní nebo míst pro měření bludných proudů.
P | 25 | 333325 |  | MOSTNÍ OPĚRY A KŘÍDLA ZE ŽELEZOVÉHO BETONU DO C30/37 | M3 | 123.24 | 0 |  |  |  | 0 |  | 2023_OTSKP |  | 2
PP
VV |  |  |  | SOUČET OBJEMU BETONU KŘÍDEL A ZÁKLADŮ Z TABULEK NA VÝKRESECH D.2.1.4.1.7.6 8,38+21,56+4,8+12,32+9,7+13,68+9,7+21,82+7,92+13,36123.24=123,240 [A]
TS |  |  |  | - dodání čerstvého betonu (betonové směsi) požadované kvality, jeho uložení do požadovaného tvaru při jakékoliv hustotě výztuže, konzistenci čerstvého betonu a způsobu hutnění, ošetření a ochranu betonu, - zhotovení nepropustného, mrazuvzdorného betonu a betonu požadované trvanlivosti a vlastností, - užití potřebných přísad a technologií výroby betonu, - zřízení pracovních a dilatačních spar, včetně potřebných úprav, výplně, vložek, opracování, očištění a ošetření, - bednění požadovaných konstr. (i ztracené) s úpravou dle požadované kvality povrchu betonu, včetně odbedňovacích a odskružovacích prostředků, - podpěrné konstr. (skruže) a lešení všech druhů pro bednění, uložení čerstvého betonu, výztuže a doplňkových konstr., vč. požadovaných otvorů, ochranných a bezpečnostních opatření a základů těchto konstrukcí a lešení, - vytvoření kotevních čel, kapes, nálitků, a sedel, - zřízení všech požadovaných otvorů, kapes, výklenků, prostupů, dutin, drážek a pod., vč. ztížení práce a úprav kolem nich, - úpravy pro osazení výztuže, doplňkových konstrukcí a vybavení, - úpravy povrchu pro položení požadované izolace, povlaků a nátěrů, případně vyspravení, - ztížení práce u kabelových a injektážních trubek a ostatních zařízení osazovaných do betonu, - konstrukce betonových kloubů, upevnění kotevních prvků a doplňkových konstrukcí, - nátěry zabraňující soudržnost betonu a bednění, - výplň, těsnění a tmelení spar a spojů, - opatření povrchů betonu izolací proti zemní vlhkosti v částech, kde přijdou do styku se zeminou nebo kamenivem, - případné zřízení spojovací vrstvy u základů, - úpravy pro osazení zařízení ochrany konstrukce proti vlivu bludných proudů
P | 26 | 333365 |  | VÝZTUŽ MOSTNÍCH OPĚR A KŘÍDEL Z OCELI 10505, B500B | T | 13.471 | 0 |  |  |  | 0 |  | 2023_OTSKP |  | 2
PP
VV |  |  |  | VÝZTUŽ KŘÍDEL A ZÁKLADŮ KŘÍDEL VIZ. D.2.1.4.1.7.7 A ODEČTENA HMOTNOST VÝZTUŽE ŘÍMS 3,4996+1,9694+2,3134+3,6684+2,2988-0,327+(20,2+2,7+25,2)/100013.471=13,471 [A]
TS |  |  |  | Položka zahrnuje veškerý materiál, výrobky a polotovary, včetně mimostaveništní a vnitrostaveništní dopravy (rovněž přesuny), včetně naložení a složení, případně s uložením - dodání betonářské výztuže v požadované kvalitě, stříhání, řezání, ohýbání a spojování do všech požadovaných tvarů (vč. armakošů) a uložení s požadovaným zajištěním polohy a krytí výztuže betonem, - veškeré svary nebo jiné spoje výztuže, - pomocné konstrukce a práce pro osazení a upevnění výztuže, - zednické výpomoci pro montáž betonářské výztuže, - úpravy výztuže pro osazení doplňkových konstrukcí, - ochranu výztuže do doby jejího zabetonování, - úpravy výztuže pro zřízení železobetonových kloubů, kotevních prvků, závěsných ok a doplňkových konstrukcí, - veškerá opatření pro zajištění soudržnosti výztuže a betonu, - vodivé propojení výztuže, které je součástí ochrany konstrukce proti vlivům bludných proudů, vyvedení do měřících skříní nebo míst pro měření bludných proudů (vlastní měřící skříně se uvádějí položkami SD 74), - povrchovou antikorozní úpravu výztuže, - separaci výztuže, - osazení měřících zařízení a úpravy pro ně, - osazení měřících skříní nebo míst pro měření bludných proudů.
P | 27 | 389325 |  | MOSTNÍ RÁMOVÉ KONSTRUKCE ZE ŽELEZOBETONU C30/37 | M3 | 121.69 | 0 |  |  |  | 0 |  | 2023_OTSKP |  | 2
PP
VV |  |  |  | SOUČET OBJEMU BETONU Z TABULKY NA VÝKRESE D.2.1.4.1.7.6.1 40,04+81,65121.69=121,690 [A]
TS |  |  |  | - dodání čerstvého betonu (betonové směsi) požadované kvality, jeho uložení do požadovaného tvaru při jakékoliv hustotě výztuže, konzistenci čerstvého betonu a způsobu hutnění, ošetření a ochranu betonu, - zhotovení nepropustného, mrazuvzdorného betonu a betonu požadované trvanlivosti a vlastností, - užití potřebných přísad a technologií výroby betonu, - zřízení pracovních a dilatačních spar, včetně potřebných úprav, výplně, vložek, opracování, očištění a ošetření, - bednění požadovaných konstr. (i ztracené) s úpravou dle požadované kvality povrchu betonu, včetně odbedňovacích a odskružovacích prostředků, - podpěrné konstr. (skruže) a lešení všech druhů pro bednění, uložení čerstvého betonu, výztuže a doplňkových konstr., vč. požadovaných otvorů, ochranných a bezpečnostních opatření a základů těchto konstrukcí a lešení, - vytvoření kotevních čel, kapes, nálitků, a sedel, - zřízení všech požadovaných otvorů, kapes, výklenků, prostupů, dutin, drážek a pod., vč. ztížení práce a úprav kolem nich, - úpravy pro osazení výztuže, doplňkových konstrukcí a vybavení, - úpravy povrchu pro položení požadované izolace, povlaků a nátěrů, případně vyspravení, - ztížení práce u kabelových a injektážních trubek a ostatních zařízení osazovaných do betonu, - konstrukce betonových kloubů, upevnění kotevních prvků a doplňkových konstrukcí, - nátěry zabraňující soudržnost betonu a bednění, - výplň, těsnění a tmelení spar a spojů, - opatření povrchů betonu izolací proti zemní vlhkosti v částech, kde přijdou do styku se zeminou nebo kamenivem, - případné zřízení spojovací vrstvy u základů, - úpravy pro osazení zařízení ochrany konstrukce proti vlivu bludných proudů
P | 28 | 389365 |  | VÝZTUŽ MOSTNÍ RÁMOVÉ KONSTRUKCE Z OCELI 10505, B500B | T | 24.099 | 0 |  |  |  | 0 |  | 2023_OTSKP |  | 2
PP
VV |  |  |  | VÝZTUŽ PODCHODU VIZ. D.2.1.4.1.7.7 A ODEČTENA HMOTNOST VÝZTUŽE ŘÍMS 24,1469-(20,2+2,70+25,2)/100024.099=24,099 [A]
TS |  |  |  | Položka zahrnuje veškerý materiál, výrobky a polotovary, včetně mimostaveništní a vnitrostaveništní dopravy (rovněž přesuny), včetně naložení a složení, případně s uložením - dodání betonářské výztuže v požadované kvalitě, stříhání, řezání, ohýbání a spojování do všech požadovaných tvarů (vč. armakošů) a uložení s požadovaným zajištěním polohy a krytí výztuže betonem, - veškeré svary nebo jiné spoje výztuže, - pomocné konstrukce a práce pro osazení a upevnění výztuže, - zednické výpomoci pro montáž betonářské výztuže, - úpravy výztuže pro osazení doplňkových konstrukcí, - ochranu výztuže do doby jejího zabetonování, - úpravy výztuže pro zřízení železobetonových kloubů, kotevních prvků, závěsných ok a doplňkových konstrukcí, - veškerá opatření pro zajištění soudržnosti výztuže a betonu, - vodivé propojení výztuže, které je součástí ochrany konstrukce proti vlivům bludných proudů, vyvedení do měřících skříní nebo míst pro měření bludných proudů (vlastní měřící skříně se uvádějí položkami SD 74), - povrchovou antikorozní úpravu výztuže, - separaci výztuže, - osazení měřících zařízení a úpravy pro ně, - osazení měřících skříní nebo míst pro měření bludných proudů.
P | 29 | R348173 |  | ZÁBRADLÍ Z DÍLCŮ KOVOVÝCH VČ. POVRCHOVÉ OCHRANY | KG | 1087.9 | 0 |  |  |  | 0 |  | [bez vazby na CS] |  | 2
PP
VV |  |  |  | ZÁBRADLÍ VIZ. VÝKAZ MATERIÁLU NA VÝKRESE D.2.1.4.1.7.9 122,4+244,8+313,7+122+119+1661087.9=1 087,900 [A]
TS |  |  |  | - dílenská dokumentace, včetně technologického předpisu spojování, - dodání materiálu v požadované kvalitě a výroba konstrukce (včetně pomůcek, přípravků a prostředků pro výrobu) bez ohledu na náročnost a její hmotnost, - dodání spojovacího materiálu, - zřízení montážních a dilatačních spojů, spar, včetně potřebných úprav, vložek, opracování, očištění a ošetření, - podpěr. konstr. a lešení všech druhů pro montáž konstrukcí i doplňkových, včetně požadovaných otvorů, ochranných a bezpečnostních opatření a základů pro tyto konstrukce a lešení, - montáž konstrukce na staveništi, včetně montážních prostředků a pomůcek a zednických výpomocí, - výplň, těsnění a tmelení spar a spojů, - všechny druhy ocelového kotvení, - dílenskou přejímku a montážní prohlídku, včetně požadovaných dokladů, - zřízení kotevních otvorů nebo jam, nejsou-li částí jiné konstrukce, - osazení kotvení nebo přímo částí konstrukce do podpůrné konstrukce nebo do zeminy, - výplň kotevních otvorů (příp. podlití patních desek) maltou, betonem nebo jinou speciální hmotou, vyplnění jam zeminou, - veškeré druhy protikorozní ochrany a nátěry konstrukcí, - zvláštní spojovací prostředky, rozebíratelnost konstrukce, - ochranná opatření před účinky bludných proudů - ochranu před přepětím.
SD |  | 004 |  | Vodorovné konstrukce
P | 30 | 451312 |  | PODKLADNÍ A VÝPLŇOVÉ VRSTVY Z PROSTÉHO BETONU C12/15 | M3 | 39.455 | 0 |  |  |  | 0 |  | 2023_OTSKP |  | 2
PP
VV |  |  |  | PODKLADNÍ BETON PO KCÍ PODCHODU (PLOCHA V ŘEZU * DÉLKA) + 10 % REZERVA 3,615*5,6*1,122.268=22,268 [A] PODKLADNÍ BETON PO KŘÍDLY (KŘÍDLA SMĚR OTVICE) (PLOCHA* TLOUŠŤKA) + 10 % REZERVA (15,96+17,14)*0,15*1,15.462=5,462 [B] PODKLADNÍ BETON PO KŘÍDLY (KŘÍDLA SMĚR OBCHODNÍ ZÓNA) (PLOCHA* TLOUŠŤKA) + 10 % REZERVA (18,04+53,02)*0,15*1,111.725=11,725 [C] Celkem: A+B+C=39,455 [D]
TS |  |  |  | - dodání čerstvého betonu (betonové směsi) požadované kvality, jeho uložení do požadovaného tvaru při jakékoliv hustotě výztuže, konzistenci čerstvého betonu a způsobu hutnění, ošetření a ochranu betonu, - zhotovení nepropustného, mrazuvzdorného betonu a betonu požadované trvanlivosti a vlastností, - užití potřebných přísad a technologií výroby betonu, - zřízení pracovních a dilatačních spar, včetně potřebných úprav, výplně, vložek, opracování, očištění a ošetření, - bednění požadovaných konstr. (i ztracené) s úpravou dle požadované kvality povrchu betonu, včetně odbedňovacích a odskružovacích prostředků, - podpěrné konstr. (skruže) a lešení všech druhů pro bednění, uložení čerstvého betonu, výztuže a doplňkových konstr., vč. požadovaných otvorů, ochranných a bezpečnostních opatření a základů těchto konstrukcí a lešení, - vytvoření kotevních čel, kapes, nálitků, a sedel, - zřízení všech požadovaných otvorů, kapes, výklenků, prostupů, dutin, drážek a pod., vč. ztížení práce a úprav kolem nich, - úpravy pro osazení výztuže, doplňkových konstrukcí a vybavení, - úpravy povrchu pro položení požadované izolace, povlaků a nátěrů, případně vyspravení, - ztížení práce u kabelových a injektážních trubek a ostatních zařízení osazovaných do betonu, - konstrukce betonových kloubů, upevnění kotevních prvků a doplňkových konstrukcí, - nátěry zabraňující soudržnost betonu a bednění, - výplň, těsnění a tmelení spar a spojů, - opatření povrchů betonu izolací proti zemní vlhkosti v částech, kde přijdou do styku se zeminou nebo kamenivem, - případné zřízení spojovací vrstvy u základů, - úpravy pro osazení zařízení ochrany konstrukce proti vlivu bludných proudů
P | 31 | 45131A |  | PODKLADNÍ A VÝPLŇOVÉ VRSTVY Z PROSTÉHO BETONU C20/25 | M3 | 16.986 | 0 |  |  |  | 0 |  | 2023_OTSKP |  | 2
PP
VV |  |  |  | VIZ. POL. 465512, TL. 100 MM 23,247/211.624=11,624 [A] BETONOVÉ LOŽE PRO OBRUBNÍKY VIZ. POL. 917211* PLOCHA V ŘEZU 85,112*0,0635.362=5,362 [B] Celkem: A+B=16,986 [C]
TS |  |  |  | - dodání čerstvého betonu (betonové směsi) požadované kvality, jeho uložení do požadovaného tvaru při jakékoliv hustotě výztuže, konzistenci čerstvého betonu a způsobu hutnění, ošetření a ochranu betonu, - zhotovení nepropustného, mrazuvzdorného betonu a betonu požadované trvanlivosti a vlastností, - užití potřebných přísad a technologií výroby betonu, - zřízení pracovních a dilatačních spar, včetně potřebných úprav, výplně, vložek, opracování, očištění a ošetření, - bednění požadovaných konstr. (i ztracené) s úpravou dle požadované kvality povrchu betonu, včetně odbedňovacích a odskružovacích prostředků, - podpěrné konstr. (skruže) a lešení všech druhů pro bednění, uložení čerstvého betonu, výztuže a doplňkových konstr., vč. požadovaných otvorů, ochranných a bezpečnostních opatření a základů těchto konstrukcí a lešení, - vytvoření kotevních čel, kapes, nálitků, a sedel, - zřízení všech požadovaných otvorů, kapes, výklenků, prostupů, dutin, drážek a pod., vč. ztížení práce a úprav kolem nich, - úpravy pro osazení výztuže, doplňkových konstrukcí a vybavení, - úpravy povrchu pro položení požadované izolace, povlaků a nátěrů, případně vyspravení, - ztížení práce u kabelových a injektážních trubek a ostatních zařízení osazovaných do betonu, - konstrukce betonových kloubů, upevnění kotevních prvků a doplňkových konstrukcí, - nátěry zabraňující soudržnost betonu a bednění, - výplň, těsnění a tmelení spar a spojů, - opatření povrchů betonu izolací proti zemní vlhkosti v částech, kde přijdou do styku se zeminou nebo kamenivem, - případné zřízení spojovací vrstvy u základů, - úpravy pro osazení zařízení ochrany konstrukce proti vlivu bludných proudů
P | 32 | 451366 |  | VÝZTUŽ PODKL VRSTEV Z KARI-SÍTÍ | T | 0.352 | 0 |  |  |  | 0 |  | 2023_OTSKP |  | 2
PP
VV |  |  |  | PLOCHA DLE POLOŽKY 451366 * HMOTNOST SÍTĚ + 5% PŘESAHY 116,24*3,03/10000.352=0,352 [A]
TS |  |  |  | položka zahrnuje: - dodání betonářské výztuže v požadované kvalitě, stříhání, řezání, ohýbání a spojování do všech požadovaných tvarů (vč. armakošů) a uložení s požadovaným zajištěním polohy a krytí výztuže betonem - veškeré svary nebo jiné spoje výztuže - pomocné konstrukce a práce pro osazení a upevnění výztuže - zednické výpomoci pro montáž betonářské výztuže - úpravy výztuže pro osazení doplňkových konstrukcí - ochranu výztuže do doby jejího zabetonování - veškerá opatření pro zajištění soudržnosti výztuže a betonu - vodivé propojení výztuže, které je součástí ochrany konstrukce proti vlivům bludných proudů, vyvedení do měřících skříní nebo míst pro měření bludných proudů - povrchovou antikorozní úpravu výztuže - separaci výztuže
P | 33 | 45734 |  | VYROVNÁVACÍ A SPÁD BETON ZVLÁŠTNÍ (PLASTBETON) | M3 | 0.042 | 0 |  |  |  | 0 |  | 2023_OTSKP |  | 2
PP
VV |  |  |  | PLASTBETON POD PATNÍ PLECHY ZÁBRADLÍ TL. 25 MM* POČET SLOUPKŮ 0,25*0,25*0,025*270.042=0,042 [A]
TS |  |  |  | položka zahrnuje: - dodání zvláštního betonu (plastbetonu) předepsané kvality a jeho rozprostření v předepsané tloušťce a v předepsaném tvaru
P | 34 | 457383 |  | VYROVNÁVACÍ A SPÁD ŽELEZOBETON DO C16/20 VČET VÝZTUŽE | M3 | 15.876 | 0 |  |  |  | 0 |  | 2023_OTSKP |  | 2
PP
VV |  |  |  | VYROVNÁVACÍ BETONOVÁ VRSTVA V PODCHODU (11,34+11,34)*3,5*0,215.876=15,876 [A]
TS |  |  |  | položka zahrnuje: - dodání čerstvého betonu (betonové směsi) požadované kvality, jeho uložení do požadovaného tvaru při jakékoliv hustotě výztuže, konzistenci čerstvého betonu a způsobu hutnění, ošetření a ochranu betonu, - zhotovení nepropustného, mrazuvzdorného betonu a betonu požadované trvanlivosti a vlastností, - užití potřebných přísad a technologií výroby betonu, - zřízení pracovních a dilatačních spar, včetně potřebných úprav, výplně, vložek, opracování, očištění a ošetření, - bednění požadovaných konstr. (i ztracené) s úpravou dle požadované kvality povrchu betonu, včetně odbedňovacích a odskružovacích prostředků, - podpěrné konstr. (skruže) a lešení všech druhů pro bednění, uložení čerstvého betonu, výztuže a doplňkových konstr., vč. požadovaných otvorů, ochranných a bezpečnostních opatření a základů těchto konstrukcí a lešení, - vytvoření kotevních čel, kapes, nálitků, a sedel, - zřízení všech požadovaných otvorů, kapes, výklenků, prostupů, dutin, drážek a pod., vč. ztížení práce a úprav kolem nich, - úpravy pro osazení výztuže, doplňkových konstrukcí a vybavení, - úpravy povrchu pro položení požadované izolace, povlaků a nátěrů, případně vyspravení, - ztížení práce u kabelových a injektážních trubek a ostatních zařízení osazovaných do betonu, - konstrukce betonových kloubů, upevnění kotevních prvků a doplňkových konstrukcí, - nátěry zabraňující soudržnost betonu a bednění, - výplň, těsnění a tmelení spar a spojů, - opatření povrchů betonu izolací proti zemní vlhkosti v částech, kde přijdou do styku se zeminou nebo kamenivem, - případné zřízení spojovací vrstvy u základů, - úpravy pro osazení zařízení ochrany konstrukce proti vlivu bludných proudů - dodání betonářské výztuže v požadované kvalitě, stříhání, řezání, ohýbání a spojování do všech požadovaných tvarů (vč. armakošů) a uložení s požadovaným zajištěním polohy a krytí výztuže betonem, - veškeré svary nebo jiné spoje výztuže, - pomocné konstrukce a práce pro osazení a upevnění výztuže, - zednické výpomoci pro montáž betonářské výztuže, - úpravy výztuže pro osazení doplňkových konstrukcí, - ochranu výztuže do doby jejího zabetonování, - úpravy výztuže pro zřízení železobetonových kloubů, kotevních prvků, závěsných ok a doplňkových konstrukcí, - veškerá opatření pro zajištění soudržnosti výztuže a betonu, - povrchovou antikorozní úpravu výztuže, - separaci výztuže
P | 35 | 45738A |  | VYROVNÁVACÍ A SPÁD ŽELEZOBETON DO C20/25 VČET VÝZTUŽE | M3 | 10.107 | 0 |  |  |  | 0 |  | 2023_OTSKP |  | 2
PP |  |  |  | Beton C25/30 - XC2, XF1
VV |  |  |  | TVRDÁ OCHRANA HYDROIZOLACE (NA HORNÍ DESCE PODCHODU) 0,228*22,55.13=5,130 [A] TVRDÁ OCHRANA HYDROIZOLACE (NA HORNÍ DESCE PODCHODU) 23,7*4,2*0,054.977=4,977 [B] Celkem: A+B=10,107 [C]
TS |  |  |  | položka zahrnuje: - dodání čerstvého betonu (betonové směsi) požadované kvality, jeho uložení do požadovaného tvaru při jakékoliv hustotě výztuže, konzistenci čerstvého betonu a způsobu hutnění, ošetření a ochranu betonu, - zhotovení nepropustného, mrazuvzdorného betonu a betonu požadované trvanlivosti a vlastností, - užití potřebných přísad a technologií výroby betonu, - zřízení pracovních a dilatačních spar, včetně potřebných úprav, výplně, vložek, opracování, očištění a ošetření, - bednění požadovaných konstr. (i ztracené) s úpravou dle požadované kvality povrchu betonu, včetně odbedňovacích a odskružovacích prostředků, - podpěrné konstr. (skruže) a lešení všech druhů pro bednění, uložení čerstvého betonu, výztuže a doplňkových konstr., vč. požadovaných otvorů, ochranných a bezpečnostních opatření a základů těchto konstrukcí a lešení, - vytvoření kotevních čel, kapes, nálitků, a sedel, - zřízení všech požadovaných otvorů, kapes, výklenků, prostupů, dutin, drážek a pod., vč. ztížení práce a úprav kolem nich, - úpravy pro osazení výztuže, doplňkových konstrukcí a vybavení, - úpravy povrchu pro položení požadované izolace, povlaků a nátěrů, případně vyspravení, - ztížení práce u kabelových a injektážních trubek a ostatních zařízení osazovaných do betonu, - konstrukce betonových kloubů, upevnění kotevních prvků a doplňkových konstrukcí, - nátěry zabraňující soudržnost betonu a bednění, - výplň, těsnění a tmelení spar a spojů, - opatření povrchů betonu izolací proti zemní vlhkosti v částech, kde přijdou do styku se zeminou nebo kamenivem, - případné zřízení spojovací vrstvy u základů, - úpravy pro osazení zařízení ochrany konstrukce proti vlivu bludných proudů - dodání betonářské výztuže v požadované kvalitě, stříhání, řezání, ohýbání a spojování do všech požadovaných tvarů (vč. armakošů) a uložení s požadovaným zajištěním polohy a krytí výztuže betonem, - veškeré svary nebo jiné spoje výztuže, - pomocné konstrukce a práce pro osazení a upevnění výztuže, - zednické výpomoci pro montáž betonářské výztuže, - úpravy výztuže pro osazení doplňkových konstrukcí, - ochranu výztuže do doby jejího zabetonování, - úpravy výztuže pro zřízení železobetonových kloubů, kotevních prvků, závěsných ok a doplňkových konstrukcí, - veškerá opatření pro zajištění soudržnosti výztuže a betonu, - povrchovou antikorozní úpravu výztuže, - separaci výztuže
P | 36 | 465512 |  | DLAŽBY Z LOMOVÉHO KAMENE NA MC | M3 | 23.247 | 0 |  |  |  | 0 |  | 2023_OTSKP |  | 2
PP
VV |  |  |  | ODLÁŽDĚNÍ ZA KŘÍDLY A ŘÍMSOU VLEVO OD KOLEJE (MĚŘENO DIGITÁLNĚ)*TLOUŠŤKA+15 % REZERVA ((1,4+1,45)*1,4+0,85+0,8+(26,5-0,85-0,8)*1,16)*0,2*1,157.927=7,927 [A] ODLÁŽDĚNÍ ZA KŘÍDLY A ŘÍMSOU VLEVO OD KOLEJE (MĚŘENO DIGITÁLNĚ)*TLOUŠŤKA+15 % REZERVA (4,6*1,4+0,85+5,65*1,4+(60,25-4,6*1,4-5,65*1,4)*1,12)*0,2*1,1515.32=15,320 [B] Celkem: A+B=23,247 [C]
TS |  |  |  | položka zahrnuje: - nutné zemní práce (svahování, úpravu pláně a pod.) - zřízení spojovací vrstvy - zřízení lože dlažby z cementové malty předepsané kvality a předepsané tloušťky - dodávku a položení dlažby z lomového kamene do předepsaného tvaru - spárování, těsnění, tmelení a vyplnění spar MC případně s vyklínováním - úprava povrchu pro odvedení srážkové vody - nezahrnuje podklad pod dlažbu, vykazuje se samostatně položkami SD 45
SD |  | 005 |  | Komunikace
P | 37 | 58252 |  | DLÁŽDĚNÉ KRYTY Z BETONOVÝCH DLAŽDIC DO LOŽE Z MC | M2 | 79.38 | 0 |  |  |  | 0 |  | 2023_OTSKP |  | 2
PP
VV |  |  |  | DLAŽBA V PODCHODU (11,34+11,34)*3,579.38=79,380 [A]
TS |  |  |  | - dodání dlažebního materiálu v požadované kvalitě, dodání materiálu pro předepsané lože v tloušťce předepsané dokumentací a pro předepsanou výplň spar - očištění podkladu - uložení dlažby dle předepsaného technologického předpisu včetně předepsané podkladní vrstvy a předepsané výplně spar - zřízení vrstvy bez rozlišení šířky, pokládání vrstvy po etapách - úpravu napojení, ukončení podél obrubníků, dilatačních zařízení, odvodňovacích proužků, odvodňovačů, vpustí, šachet a pod., nestanoví-li zadávací dokumentace jinak - nezahrnuje postřiky, nátěry - nezahrnuje těsnění podél obrubníků, dilatačních zařízení, odvodňovacích proužků, odvodňovačů, vpustí, šachet a pod.
SD |  | 009 |  | Ostatní konstrukce a práce
P | 38 | 917211 |  | ZÁHONOVÉ OBRUBY Z BETONOVÝCH OBRUBNÍKŮ ŠÍŘ 50MM | M | 85.112 | 0 |  |  |  | 0 |  | 2023_OTSKP |  | 2
PP
VV |  |  |  | ZAKONČENÍ DLAŽBY VLEVO (SMĚR OTVICE) + 5% REZERVA (4,3+0,8+(1,73+5,87)*1,16+2,6)*2*1,0534.684=34,684 [A] ZAKONČENÍ DLAŽBY VPRAVO (SMĚR OBCHODNÍ ZÓNA) + 5% REZERVA (7,8+8,4*1,12+14,71+7,65*1,07+4,45*1,12+2,94)*1,0550.429=50,429 [B] Celkem: A+B=85,113 [C]
TS |  |  |  | Položka zahrnuje: dodání a pokládku betonových obrubníků o rozměrech předepsaných zadávací dokumentací betonové lože i boční betonovou opěrku.
P | 39 | R931185 |  | OCHRANA IZOLACE EXTRUDOVANÝM POLYSTYRENEM TL. 50MM | M2 | 166.4 | 0 |  |  |  | 0 |  | [bez vazby na CS] |  | 2
PP
VV |  |  |  | stěny podchodu 2*3,6*22=158,400 [A] čelo podchodu 4*4*0,5=8,000 [B] celkem Celkem: A+B=166,400 [C]
TS |  |  |  | položka zahrnuje dodávku a osazení předepsaného materiálu, očištění ploch spáry před úpravou, očištění okolí spáry po úpravě
P | 40 | R931241 |  | VLOŽKA DILATAČNÍCH SPAR VČ. TĚSNĚNÍ A VÝPLNĚ | M | 36.25 | 0 |  |  |  | 0 |  | [bez vazby na CS] |  | 2
PP
VV |  |  |  | DILATAČNMÍ SPÁRA UPROSTŘED PODCHODU (MĚŘENO DIGITÁLNĚ) 13,7513.75=13,750 [A] DILATAČNÍ SPÁRA PODCHOD/KŘÍDLO (DÉLKA* POČET KUSŮ) 4,5*418=18,000 [B] DILATAČNÍ SPÁRA V KŘÍDLE (1 KS) 4,54.5=4,500 [C] Celkem: A+B+C=36,250 [D]
TS |  |  |  | položka zahrnuje dodávku a osazení předepsaného materiálu, očištění ploch spáry před úpravou, očištění okolí spáry po úpravě
SD |  | 711 |  | Izolace proti vodě a vlhkosti
P | 41 | 711112 |  | IZOLACE BĚŽNÝCH KONSTRUKCÍ PROTI ZEMNÍ VLHKOSTI ASFALTOVÝMI PÁSY | M2 | 488.919 | 0 |  |  |  | 0 |  | 2023_OTSKP |  | 2
PP
VV |  |  |  | IZOLACE SPODNÍ DESKY A STROP PODCHODU (PLOCHA MĚŘENO DIGITÁLNĚ) + 10% REZERVA (121,6+5,52*22,64)*1,1271.23=271,230 [A] STĚNY PODCHODU + 10% REZERVA (4,162+0,197)*22,7*2*1,1217.688=217,688 [B] Celkem: A+B=488,918 [C]
TS |  |  |  | položka zahrnuje: - dodání předepsaného izolačního materiálu - očištění a ošetření podkladu, zadávací dokumentace může zahrnout i případné vyspravení - zřízení izolace jako kompletního povlaku, případně komplet. soustavy nebo systému podle příslušného technolog. předpisu - zřízení izolace i jednotlivých vrstev po etapách, včetně pracovních spár a spojů - úprava u okrajů, rohů, hran, dilatačních i pracovních spojů, kotev, obrubníků, dilatačních zařízení, odvodnění, otvorů, neizolovaných míst a pod. - zajištění odvodnění povrchu izolace, včetně odvodnění nejnižších míst, pokud dokumentace pro zadání stavby nestanoví jinak - ochrana izolace do doby zřízení definitivní ochranné vrstvy nebo konstrukce - úprava, očištění a ošetření prostoru kolem izolace - provedení požadovaných zkoušek - nezahrnuje ochranné vrstvy, např. geotextilii
P | 42 | 711331 |  | IZOLACE PODZEM OBJ PROTI VOL STÉK VODĚ ASFALT NÁTĚRY | M2 | 411.371 | 0 |  |  |  | 0 |  | 2023_OTSKP |  | 2
PP
VV |  |  |  | (1 VRSTVA PENETRAČ. NÁTĚRU + 2 VRSTVY ASFALTOVÉHO NÁTĚRU NA KŘÍDLECH ZAHRNUTA V CENĚ) + PLOCHA POČÍTÁNA S 10% REZERVA DC1 - 2 KŘÍDLA ((1,38+2,2)*5,6*2+0,83*5,6+2,6*5,6/2*2)*1,165.234=65,234 [A] DC3 - 1 KŘÍDLO ((1,38+2,2)*6,4+0,83*6,5+2,6*6,5/2)*1,140.433=40,433 [B] DC4 (2,74+1,53)*5,2+3,75*5,241.704=41,704 [C] DC5 2*132264=264,000 [D] Celkem: A+B+C+D=411,371 [E]
TS |  |  |  | položka zahrnuje: - dodání předepsaného izolačního materiálu - očištění a ošetření podkladu, zadávací dokumentace může zahrnout i případné vyspravení - zřízení izolace jako kompletního povlaku, případně komplet. soustavy nebo systému podle příslušného technolog. předpisu - zřízení izolace i jednotlivých vrstev po etapách, včetně pracovních spár a spojů - úprava u okrajů, rohů, hran, dilatačních i pracovních spojů, kotev, obrubníků, dilatačních zařízení, odvodnění, otvorů, neizolovaných míst a pod. - zajištění odvodnění povrchu izolace, včetně odvodnění nejnižších míst, pokud dokumentace pro zadání stavby nestanoví jinak - ochrana izolace do doby zřízení definitivní ochranné vrstvy nebo konstrukce - úprava, očištění a ošetření prostoru kolem izolace - provedení požadovaných zkoušek - nezahrnuje ochranné vrstvy, např. geotextilii, cementový potěr, izolační přizdívku
P | 43 | 711519 |  | OCHRANA IZOLACE PODZEMNÍCH OBJEKTŮ TEXTILIÍ | M2 | 207.85 | 0 |  |  |  | 0 |  | 2023_OTSKP |  | 2
PP
VV |  |  |  | STĚNY PODCHODU + 10 % REZERVA 4,162*22,7*2*1,1207.85=207,850 [A]
TS |  |  |  | položka zahrnuje: - dodání předepsaného ochranného materiálu - zřízení ochrany izolace
SD |  | 783 |  | Nátěry
P | 44 | 7838H |  | NÁTĚRY BETON KONSTR ANTIGRAFITI | M2 | 294.042 | 0 |  |  |  | 0 |  | 2023_OTSKP |  | 2
PP
VV |  |  |  | POČÍTÁNO S REZERVOU 5% NÁTĚR V PODCHODU 8,3*22,8*1,05198.702=198,702 [A] KŘÍDLA - DC1 11,6*2*1,0524.36=24,360 [B] KŘÍDLO DC3 13,6*1,0514.28=14,280 [C] KŘÍDLO DC4 19,6*1,0520.58=20,580 [D] KŘÍDLO DC5 (19,4+15)*1,0536.12=36,120 [E] Celkem: A+B+C+D+E=294,042 [F]
TS |  |  |  | - položka zahrnuje kompletní povlaky (i různobarevné), včetně úpravy podkladu (odmaštění, odstranění starých nátěrů a nečistot) a jeho vyspravení, provedení nátěru předepsaným postupem a splnění všech požadavků daných technologickým předpisem.
SD |  | R015 |  | LIKVIDACE ODPADŮ včetně dopravy
P | 45 | R015111 | 901 | LIKVIDACE ODPADŮ NEKONTAMINOVANÝCH - 17 05 04 VYTĚŽENÉ ZEMINY A HORNINY - I. TŘÍDA TĚŽITELNOSTI, včetně dopravy | T | 1724.64 | 0 |  |  |  | 0 |  | ODP+d |  | 2
PP |  |  |  | EVIDENČNÍ POLOŽKA. Neoceňovat v objektu SO/PS, položka se oceňuje pouze v objektu SO 90-90.
VV |  |  |  | Kubatura výkopů určená k odvozu na skládku (70%) (2391,13-((30,8*22,7+4,4*3,4*5,4*2+8,6*7,1*3,4+3,1*10,5*4,4+3,1*5,9*4,5+17*2,7)*1,2*0,7))*1,8 *0,7 =1 594,825 [A] z vrtů pro záporové pažení pr. 600 mm 459,36*3,14*0,3*0,3=129,815 [B] Celkem: A+B=1 724,640 [C]
TS |  |  |  | 1. Položka obsahuje: • veškeré poplatky provozovateli skládky, recyklační linky nebo jiného zařízení na zpracování nebo likvidaci odpadů související s převzetím, uložením, zpracováním nebo likvidací odpadu, • náklady spojené s dopravou odpadu z místa stavby na místo převzetí provozovatelem skládky, recyklační linky nebo jiného zařízení na zpracování nebo likvidaci odpadů, • náklady spojené s vyložením a manipulací s materiálem v místě skládky. 3. Způsob měření: • [měrná jednotka – nejčastěji Tuna] určující množství odpadu vytříděného v souladu se zákonem č. 541/2020 Sb., o odpadech, v platném znění
P | 46 | R015754 | 968 | LIKVIDACE ODPADŮ NEKONTAMINOVANÝCH - 17 05 04 VYTĚŽENÉ ZEMINY A HORNINY NESPLŇUJÍCÍ HODNOTY PRO POUŽITÍ NA POVRCHU TERÉNU, včetně dopravy | T | 683.496 | 0 |  |  |  | 0 |  | ODP+d |  | 2
PP |  |  |  | EVIDENČNÍ POLOŽKA. Neoceňovat v objektu SO/PS, položka se oceňuje pouze v objektu SO 90-90.
VV |  |  |  | Kubatura výkopů určená k odvozu na skládku (30%) (2391,13-((30,8*22,7+4,4*3,4*5,4*2+8,6*7,1*3,4+3,1*10,5*4,4+3,1*5,9*4,5+17*2,7)*1,2*0,7))*1,8 *0,3 =683,496 [A]
TS |  |  |  | 1. Položka obsahuje: • veškeré poplatky provozovateli skládky, recyklační linky nebo jiného zařízení na zpracování nebo likvidaci odpadů související s převzetím, uložením, zpracováním nebo likvidací odpadu, • náklady spojené s dopravou odpadu z místa stavby na místo převzetí provozovatelem skládky, recyklační linky nebo jiného zařízení na zpracování nebo likvidaci odpadů, • náklady spojené s vyložením a manipulací s materiálem v místě skládky. 3. Způsob měření: • [měrná jednotka – nejčastěji Tuna] určující množství odpadu vytříděného v souladu se zákonem č. 541/2020 Sb., o odpadech, v platném znění

## SO 14-07.1
SŽDC05 |  |  |  | Soupis prací objektu | [10 empty] | 3
6
S | Stavba: | 5423520019-ZM15 |  | Rekonstrukce trati v úseku Kyjice – Chomutov | [6 empty] | D.2.1.4 |  | Aspe | 0,00 | 2
O | Objekt: | D.2.1.4 |  | Mosty, propustky, zdi | [9 empty] | 15,00 | 2
Typ | Poř. číslo | Kód položky | Varianta | Název položky | MJ | Množství | Jednotková hmotnost | Celková hmotnost |  |  | Jednotková cena |  | Cenové soustavy | 21,00 | 2
Dodávka
[9 empty] | Jednotková | Celkem | Jednotková | Celkem |  |  |  | Počet položek s nulovou cenou
O1 |  | SO 14-07.1 |  | Podchod v km 60,035 (Otvice), chodník
SD |  | 001 |  | Zemní práce
P | 1 | 12393A |  | ODKOP PRO SPOD STAVBU SILNIC A ŽELEZNIC TŘ. III - BEZ DOPRAVY | M3 | 150 | 0 |  |  |  | 0 |  | 2023_OTSKP |  | 2
PP
VV |  |  |  | dle VV- celkové množství výkopu- 150150=150,000 [A]
TS |  |  |  | položka zahrnuje: - svislá doprava, přemístění, přeložení, manipulace s výkopkem - kompletní provedení vykopávky nezapažené i zapažené - ošetření výkopiště po celou dobu práce v něm vč. klimatických opatření - ztížení vykopávek v blízkosti podzemního vedení, konstrukcí a objektů vč. jejich dočasného zajištění - ztížení pod vodou, v okolí výbušnin, ve stísněných prostorech a pod. - těžení po vrstvách, pásech a po jiných nutných částech (figurách) - čerpání vody vč. čerpacích jímek, potrubí a pohotovostní čerpací soupravy (viz ustanovení k pol. 1151,2) - potřebné snížení hladiny podzemní vody - těžení a rozpojování jednotlivých balvanů - vytahování a nošení výkopku - svahování a přesvah. svahů do konečného tvaru, výměna hornin v podloží a v pláni znehodnocené klimatickými vlivy - eventuelně nutné druhotné rozpojení odstřelené horniny - ruční vykopávky, odstranění kořenů a napadávek - pažení, vzepření a rozepření vč. přepažování (vyjma štětových stěn) - úpravu, ochranu a očištění dna, základové spáry, stěn a svahů - zhutnění podloží, případně i svahů vč. svahování - zřízení stupňů v podloží a lavic na svazích, není-li pro tyto práce zřízena samostatná položka - udržování výkopiště a jeho ochrana proti vodě - odvedení nebo obvedení vody v okolí výkopiště a ve výkopišti - třídění výkopku - veškeré pomocné konstrukce umožňující provedení vykopávky (příjezdy, sjezdy, nájezdy, lešení, podpěr. konstr., přemostění, zpevněné plochy, zakrytí a pod.) - nezahrnuje uložení zeminy (na skládku, do násypu) ani poplatky za skládku, vykazují se v položce č.0141**
P | 2 | 18110 |  | ÚPRAVA PLÁNĚ SE ZHUTNĚNÍM V HORNINĚ TŘ. I | M2 | 96 | 0 |  |  |  | 0 |  | 2023_OTSKP |  | 2
PP
VV |  |  |  | Plocha chodníků 9696=96,000 [A]
TS |  |  |  | položka zahrnuje úpravu pláně včetně vyrovnání výškových rozdílů. Míru zhutnění určuje projekt.
P | 3 | 18242 |  | ZALOŽENÍ TRÁVNÍKU HYDROOSEVEM NA ORNICI | M2 | 85 | 0 |  |  |  | 0 |  | 2023_OTSKP |  | 2
PP
VV |  |  |  | osetí svahu u obrubníků 8585=85,000 [A]
TS |  |  |  | Zahrnuje dodání předepsané travní směsi, hydroosev na ornici, zalévání, první pokosení, to vše bez ohledu na sklon terénu
SD |  | 004 |  | Vodorovné konstrukce
SD |  | 005 |  | Komunikace
P | 4 | 56334 |  | VOZOVKOVÉ VRSTVY ZE ŠTĚRKODRTI TL. DO 200MM | M2 | 96 | 0 |  |  |  | 0 |  | 2023_OTSKP |  | 2
PP
VV |  |  |  | plocha přístupového chodníku (frakce 0/63mm) 9696=96,000 [A]
TS |  |  |  | - dodání kameniva předepsané kvality a zrnitosti - rozprostření a zhutnění vrstvy v předepsané tloušťce - zřízení vrstvy bez rozlišení šířky, pokládání vrstvy po etapách - nezahrnuje postřiky, nátěry
P | 5 | 56341 |  | VOZOVKOVÉ VRSTVY ZE ŠTĚRKOPÍSKU TL. DO 50MM | M2 | 96 | 0 |  |  |  | 0 |  | 2023_OTSKP |  | 2
PP
VV |  |  |  | plocha přístupového chodníku 9696=96,000 [A]
TS |  |  |  | - dodání kameniva předepsané kvality a zrnitosti - rozprostření a zhutnění vrstvy v předepsané tloušťce - zřízení vrstvy bez rozlišení šířky, pokládání vrstvy po etapách - nezahrnuje postřiky, nátěry
P | 6 | 582611 |  | KRYTY Z BETON DLAŽDIC SE ZÁMKEM ŠEDÝCH TL 60MM DO LOŽE Z KAM | M2 | 96 | 0 |  |  |  | 0 |  | 2023_OTSKP |  | 2
PP
VV |  |  |  | plocha přístupového chodníku 9696=96,000 [A]
TS |  |  |  | - dodání dlažebního materiálu v požadované kvalitě, dodání materiálu pro předepsané lože v tloušťce předepsané dokumentací a pro předepsanou výplň spar - očištění podkladu - uložení dlažby dle předepsaného technologického předpisu včetně předepsané podkladní vrstvy a předepsané výplně spar - zřízení vrstvy bez rozlišení šířky, pokládání vrstvy po etapách - úpravu napojení, ukončení podél obrubníků, dilatačních zařízení, odvodňovacích proužků, odvodňovačů, vpustí, šachet a pod., nestanoví-li zadávací dokumentace jinak - nezahrnuje postřiky, nátěry - nezahrnuje těsnění podél obrubníků, dilatačních zařízení, odvodňovacích proužků, odvodňovačů, vpustí, šachet a pod.
SD |  | 009 |  | Ostatní konstrukce a práce
P | 7 | 917212 |  | ZÁHONOVÉ OBRUBY Z BETONOVÝCH OBRUBNÍKŮ ŠÍŘ 80MM | M | 85 | 0 |  |  |  | 0 |  | 2023_OTSKP |  | 2
PP
VV |  |  |  | celková délka obrubníků šířky 0,08 m po obou stranách přístupového chodníku včetně betonového základu 8585=85,000 [A]
TS |  |  |  | Položka zahrnuje: dodání a pokládku betonových obrubníků o rozměrech předepsaných zadávací dokumentací betonové lože i boční betonovou opěrku.
SD |  | R015 |  | LIKVIDACE ODPADŮ včetně dopravy
P | 8 | R015111 | 901 | LIKVIDACE ODPADŮ NEKONTAMINOVANÝCH - 17 05 04 VYTĚŽENÉ ZEMINY A HORNINY - I. TŘÍDA TĚŽITELNOSTI, včetně dopravy | T | 210 | 0 |  |  |  | 0 |  | ODP+d |  | 2
PP |  |  |  | EVIDENČNÍ POLOŽKA. Neoceňovat v objektu SO/PS, položka se oceňuje pouze v objektu SO 90-90.
VV |  |  |  | Kubatura výkopů určená k odvozu na skládku (70%) 150m3*objemová hmotnost 2t/m3 150*2*0,7=210,000 [A]
TS |  |  |  | 1. Položka obsahuje: • veškeré poplatky provozovateli skládky, recyklační linky nebo jiného zařízení na zpracování nebo likvidaci odpadů související s převzetím, uložením, zpracováním nebo likvidací odpadu, • náklady spojené s dopravou odpadu z místa stavby na místo převzetí provozovatelem skládky, recyklační linky nebo jiného zařízení na zpracování nebo likvidaci odpadů, • náklady spojené s vyložením a manipulací s materiálem v místě skládky. 3. Způsob měření: • [měrná jednotka – nejčastěji Tuna] určující množství odpadu vytříděného v souladu se zákonem č. 541/2020 Sb., o odpadech, v platném znění
P | 9 | R015754 | 968 | LIKVIDACE ODPADŮ NEKONTAMINOVANÝCH - 17 05 04 VYTĚŽENÉ ZEMINY A HORNINY NESPLŇUJÍCÍ HODNOTY PRO POUŽITÍ NA POVRCHU TERÉNU, včetně dopravy | T | 90 | 0 |  |  |  | 0 |  | ODP+d |  | 2
PP |  |  |  | EVIDENČNÍ POLOŽKA. Neoceňovat v objektu SO/PS, položka se oceňuje pouze v objektu SO 90-90.
VV |  |  |  | Kubatura výkopů určená k odvozu na skládku (30%) 150m3*objemová hmotnost 2t/m3 150*2*0,3=90,000 [A]
TS |  |  |  | 1. Položka obsahuje: • veškeré poplatky provozovateli skládky, recyklační linky nebo jiného zařízení na zpracování nebo likvidaci odpadů související s převzetím, uložením, zpracováním nebo likvidací odpadu, • náklady spojené s dopravou odpadu z místa stavby na místo převzetí provozovatelem skládky, recyklační linky nebo jiného zařízení na zpracování nebo likvidaci odpadů, • náklady spojené s vyložením a manipulací s materiálem v místě skládky. 3. Způsob měření: • [měrná jednotka – nejčastěji Tuna] určující množství odpadu vytříděného v souladu se zákonem č. 541/2020 Sb., o odpadech, v platném znění
P | 10 | R015160 | 911 | LIKVIDACE ODPADŮ NEKONTAMINOVANÝCH - 02 01 03 SMÝCENÉ STROMY A KEŘE, včetně dopravy | T | 20 | 0 |  |  |  | 0 |  | ODP+d |  | 2
PP |  |  |  | EVIDENČNÍ POLOŽKA. Neoceňovat v objektu SO/PS, položka se oceňuje pouze v objektu SO 90-90.
VV |  |  |  | 1: odhad 2: 20=20,000 [A]
TS |  |  |  | 1. Položka obsahuje: • veškeré poplatky provozovateli skládky, recyklační linky nebo jiného zařízení na zpracování nebo likvidaci odpadů související s převzetím, uložením, zpracováním nebo likvidací odpadu, • náklady spojené s dopravou odpadu z místa stavby na místo převzetí provozovatelem skládky, recyklační linky nebo jiného zařízení na zpracování nebo likvidaci odpadů, • náklady spojené s vyložením a manipulací s materiálem v místě skládky. 3. Způsob měření: • [měrná jednotka – nejčastěji Tuna] určující množství odpadu vytříděného v souladu se zákonem č. 541/2020 Sb., o odpadech, v platném znění

## SO 14-07.2
SŽDC05 |  |  |  | Soupis prací objektu | [10 empty] | 3
6
S | Stavba: | 5423520019-ZM15 |  | Rekonstrukce trati v úseku Kyjice – Chomutov | [6 empty] | D.2.1.4 |  | Aspe | 0,00 | 2
O | Objekt: | D.2.1.4 |  | Mosty, propustky, zdi | [9 empty] | 15,00 | 2
Typ | Poř. číslo | Kód položky | Varianta | Název položky | MJ | Množství | Jednotková hmotnost | Celková hmotnost |  |  | Jednotková cena |  | Cenové soustavy | 21,00 | 2
Dodávka
[9 empty] | Jednotková | Celkem | Jednotková | Celkem |  |  |  | Počet položek s nulovou cenou
O1 |  | SO 14-07.2 |  | Podchod v km 60,035 (Otvice), osvětlení
SD |  | 1 |  | Zemní práce
P | 1 | 13293A |  | HLOUBENÍ RÝH ŠÍŘ DO 2M PAŽ I NEPAŽ TŘ. III - BEZ DOPRAVY | M3 | 7.56 | 0 |  |  |  | 0 |  | 2023_OTSKP |  | 2
PP
VV |  |  |  | (36 m x 0,35 m x 0,6 m)
TS |  |  |  | položka zahrnuje: - svislá doprava, přemístění, přeložení, manipulace s výkopkem - kompletní provedení vykopávky nezapažené i zapažené - ošetření výkopiště po celou dobu práce v něm vč. klimatických opatření - ztížení vykopávek v blízkosti podzemního vedení, konstrukcí a objektů vč. jejich dočasného zajištění - ztížení pod vodou, v okolí výbušnin, ve stísněných prostorech a pod. - těžení po vrstvách, pásech a po jiných nutných částech (figurách) - čerpání vody vč. čerpacích jímek, potrubí a pohotovostní čerpací soupravy (viz ustanovení k pol. 1151,2) - potřebné snížení hladiny podzemní vody - těžení a rozpojování jednotlivých balvanů - vytahování a nošení výkopku - svahování a přesvah. svahů do konečného tvaru, výměna hornin v podloží a v pláni znehodnocené klimatickými vlivy - eventuelně nutné druhotné rozpojení odstřelené horniny - ruční vykopávky, odstranění kořenů a napadávek - pažení, vzepření a rozepření vč. přepažování (vyjma štětových stěn) - úpravu, ochranu a očištění dna, základové spáry, stěn a svahů - odvedení nebo obvedení vody v okolí výkopiště a ve výkopišti - třídění výkopku - veškeré pomocné konstrukce umožňující provedení vykopávky (příjezdy, sjezdy, nájezdy, lešení, podpěr. konstr., přemostění, zpevněné plochy, zakrytí a pod.) - nezahrnuje uložení zeminy (na skládku, do násypu) ani poplatky za skládku, vykazují se v položce č.0141**
P | 2 | 13293A | 1 | HLOUBENÍ RÝH ŠÍŘ DO 2M PAŽ I NEPAŽ TŘ. III - BEZ DOPRAVY | M3 | 10.08 | 0 |  |  |  | 0 |  | 2023_OTSKP |  | 2
PP
VV |  |  |  | (36 m x 0,35 m x 0,8 m)
TS |  |  |  | položka zahrnuje: - svislá doprava, přemístění, přeložení, manipulace s výkopkem - kompletní provedení vykopávky nezapažené i zapažené - ošetření výkopiště po celou dobu práce v něm vč. klimatických opatření - ztížení vykopávek v blízkosti podzemního vedení, konstrukcí a objektů vč. jejich dočasného zajištění - ztížení pod vodou, v okolí výbušnin, ve stísněných prostorech a pod. - těžení po vrstvách, pásech a po jiných nutných částech (figurách) - čerpání vody vč. čerpacích jímek, potrubí a pohotovostní čerpací soupravy (viz ustanovení k pol. 1151,2) - potřebné snížení hladiny podzemní vody - těžení a rozpojování jednotlivých balvanů - vytahování a nošení výkopku - svahování a přesvah. svahů do konečného tvaru, výměna hornin v podloží a v pláni znehodnocené klimatickými vlivy - eventuelně nutné druhotné rozpojení odstřelené horniny - ruční vykopávky, odstranění kořenů a napadávek - pažení, vzepření a rozepření vč. přepažování (vyjma štětových stěn) - úpravu, ochranu a očištění dna, základové spáry, stěn a svahů - odvedení nebo obvedení vody v okolí výkopiště a ve výkopišti - třídění výkopku - veškeré pomocné konstrukce umožňující provedení vykopávky (příjezdy, sjezdy, nájezdy, lešení, podpěr. konstr., přemostění, zpevněné plochy, zakrytí a pod.) - nezahrnuje uložení zeminy (na skládku, do násypu) ani poplatky za skládku, vykazují se v položce č.0141**
P | 3 | 17411.R1 |  | ZÁSYP JAM A RÝH ZEMINOU SE ZHUTNĚNÍM | M3 | 7.56 | 0 |  |  |  | 0 |  | [bez vazby na CS] |  | 2
PP |  |  |  | Zásyp jam a rýh zeminou se zhutněním, hloubky 0,6 m
VV |  |  |  | (36 m x 0,35 m x 0,6 m)
TS |  |  |  | Technická specifikace položky odpovídá příslušné cenové soustavě
P | 4 | 17411.R2 |  | ZÁSYP JAM A RÝH ZEMINOU SE ZHUTNĚNÍM | M3 | 5.04 | 0 |  |  |  | 0 |  | [bez vazby na CS] |  | 2
PP |  |  |  | Zásyp jam a rýh zeminou se zhutněním, hloubky 0,4 m
VV |  |  |  | (36 m x 0,35 m x 0,4 m)
TS |  |  |  | Technická specifikace položky odpovídá příslušné cenové soustavě
P | 5 | 17581 |  | OBSYP POTRUBÍ A OBJEKTŮ Z NAKUPOVANÝCH MATERIÁLŮ | M3 | 6.3 | 0 |  |  |  | 0 |  | 2023_OTSKP |  | 2
PP |  |  |  | Obsyp kabelového vedení - kabelové lože 0,1 m pod kabel a 0,1 m nad kabel šířky 0,35 m, hloubky 0,25 m
VV |  |  |  | (72 m x 0,35 m x 0,25 m)
TS |  |  |  | Technická specifikace položky odpovídá příslušné cenové soustavě
SD |  | 2 |  | Základy
P | 6 | 272313 |  | ZÁKLADY Z PROSTÉHO BETONU DO C16/20 | M3 | 0.648 | 0 |  |  |  | 0 |  | 2023_OTSKP |  | 2
PP |  |  |  | Základy z prostého betonu rozměr 0,6 x 0,6 x 0,9, 2ks
VV |  |  |  | (0,6 m x 0,6 m x 0,9 m x 2)
TS |  |  |  | Technická specifikace položky odpovídá příslušné cenové soustavě
SD |  | 7 |  | Přidružená stavební výroba
P | 7 | 701001 |  | OZNAČOVACÍ ŠTÍTEK KABELOVÉHO VEDENÍ, SPOJKY NEBO KABELOVÉ SKŘÍNĚ (VČETNĚ OBJÍMKY) | KUS | 2 | 0 |  |  |  | 0 |  | 2023_OTSKP |  | 2
PP |  |  |  | Označovací štítek na stožár veřejného osvětlení
VV |  |  |  | 2 ks
TS |  |  |  | Technická specifikace odpovídá názvu položky a výkazu výměr.
P | 8 | 702332 |  | ZAKRYTÍ KABELŮ PLASTOVOU DESKOU/PÁSEM ŠÍŘKY PŘES 20 DO 40 CM | M | 72 | 0 |  |  |  | 0 |  | 2023_OTSKP |  | 2
PP
VV |  |  |  | 72 m
TS |  |  |  | Technická specifikace odpovídá názvu položky a výkazu výměr.
P | 9 | 709400 |  | ZATAŽENÍ LANKA DO CHRÁNIČKY NEBO ŽLABU | M | 26 | 0 |  |  |  | 0 |  | 2023_OTSKP |  | 2
PP
VV |  |  |  | 26
TS |  |  |  | Technická specifikace odpovídá názvu položky a výkazu výměr.
P | 10 | 741122 |  | KRABICE (ROZVODKA) INSTALAČNÍ ODBOČNÁ SE SVORKOVNICÍ DO 4 MM2 | KUS | 3 | 0 |  |  |  | 0 |  | 2023_OTSKP |  | 2
PP |  |  |  | Krabice odbočná s víkem KO 125E, pro připojení svítidel v podchodu
VV |  |  |  | 3 ks
TS |  |  |  | Krabice odbočná čtvercová s víkem KO 125E.
P | 11 | 741571.R |  | SVÍTIDLO LED ANTIVANDAL (IP 44) TŘÍDA II, DO 10 W | KUS | 4 | 0 |  |  |  | 0 |  | [bez vazby na CS] |  | 2
PP
VV |  |  |  | 4 ks
TS |  |  |  | Technická specifikace odpovídá názvu položky a výkazu výměr.
P | 12 | 741911 |  | UZEMŇOVACÍ VODIČ V ZEMI FEZN DO 120 MM2 | M | 130.8 | 0 |  |  |  | 0 |  | 2023_OTSKP |  | 2
PP
VV |  |  |  | (72 m + 4 m + 4 m + 4 m + 25 m) x 1,2 (rezerva, prořez)
TS |  |  |  | Technická specifikace položky odpovídá příslušné cenové soustavě
P | 13 | 741C02 |  | UZEMŇOVACÍ SVORKAA | KUS | 2 | 0 |  |  |  | 0 |  | 2023_OTSKP |  | 2
PP |  |  |  | Uzemňovací svorka pro stožár veřejného osvětlení
VV |  |  |  | 2 ks
TS |  |  |  | Technická specifikace odpovídá názvu položky a výkazu výměr.
P | 14 | 741I01 |  | SPOJOVÁNÍ A PŘIPOJOVÁNÍ HROMOSVODOVÝCH VODIČŮ | KUS | 3 | 0 |  |  |  | 0 |  | 2023_OTSKP |  | 2
PP |  |  |  | Propjení uzemňění v zemi
VV |  |  |  | 3 ks
TS |  |  |  | Technická specifikace položky odpovídá příslušné cenové soustavě
P | 15 | 742H11 |  | KABEL NN ČTYŘ- A PĚTIŽÍLOVÝ CU S PLASTOVOU IZOLACÍ DO 2,5 MM2 | M | 62.4 | 0 |  |  |  | 0 |  | 2023_OTSKP |  | 2
PP |  |  |  | Kabel pětižilový Cu s plastovou izolací CYKY 5Jx2,5
VV |  |  |  | (26 m + 4 m + 4 m + 4 m + 4 m + 4 m +6 m)*1,2 (rezerva, prořez)
TS |  |  |  | Technická specifikace položky odpovídá příslušné cenové soustavě
P | 16 | 742H12 |  | KABEL NN ČTYŘ- A PĚTIŽÍLOVÝ CU S PLASTOVOU IZOLACÍ OD 4 DO 16 MM2 | M | 110.4 | 0 |  |  |  | 0 |  | 2023_OTSKP |  | 2
PP |  |  |  | Kabel čtyřžilový Cu s plastovou izolací typu CYKY 4Jx16 mm2
VV |  |  |  | (72 m + 4 m + 8 m + 8 m)*1,2 (rezerva, prořez)
TS |  |  |  | Technická specifikace položky odpovídá příslušné cenové soustavě
P | 17 | 742L11 |  | UKONČENÍ DVOU AŽ PĚTIŽÍLOVÉHO KABELU V ROZVADĚČI NEBO NA PŘÍSTROJI DO 2,5 MM2 | KUS | 14 | 0 |  |  |  | 0 |  | 2023_OTSKP |  | 2
PP
VV |  |  |  | 14 ks
TS |  |  |  | Technická specifikace položky odpovídá příslušné cenové soustavě
P | 18 | 742L12 |  | UKONČENÍ DVOU AŽ PĚTIŽÍLOVÉHO KABELU V ROZVADĚČI NEBO NA PŘÍSTROJI OD 4 DO 16 MM2 | KUS | 4 | 0 |  |  |  | 0 |  | 2023_OTSKP |  | 2
PP
VV |  |  |  | 4 ks
TS |  |  |  | Technická specifikace položky odpovídá příslušné cenové soustavě
P | 19 | 742P13 |  | ZATAŽENÍ KABELU DO CHRÁNIČKY - KABEL DO 4 KG/M | M | 26 | 0 |  |  |  | 0 |  | 2023_OTSKP |  | 2
PP
VV |  |  |  | 26
TS |  |  |  | Technická specifikace odpovídá názvu položky a výkazu výměr.
P | 20 | 742P15 |  | OZNAČOVACÍ ŠTÍTEK NA KABEL | KUS | 7 | 0 |  |  |  | 0 |  | 2023_OTSKP |  | 2
PP
VV |  |  |  | 7 ks
TS |  |  |  | Technická specifikace položky odpovídá příslušné cenové soustavě
P | 21 | 743121 |  | OSVĚTLOVACÍ STOŽÁR PEVNÝ ŽÁROVĚ ZINKOVANÝ DÉLKY PŘES 6,5 DO 12 M | KUS | 2 | 0 |  |  |  | 0 |  | 2023_OTSKP |  | 2
PP |  |  |  | Osvětlovací stožár typu K6
VV |  |  |  | 2 ks
TS |  |  |  | Technická specifikace odpovídá názvu položky a výkazu výměr.
P | 22 | 743151 |  | OSVĚTLOVACÍ STOŽÁR - STOŽÁROVÁ ROZVODNICE S 1-2 JISTÍCÍMI PRVKY | KUS | 2 | 0 |  |  |  | 0 |  | 2023_OTSKP |  | 2
PP |  |  |  | Stožárová svorkovnice s výzbrojí
VV |  |  |  | 2 ks
TS |  |  |  | Technická specifikace odpovídá názvu položky a výkazu výměr.
P | 23 | 743169.R |  | OSVĚTLOVACÍ STOŽÁR - STOŽÁROVÉ POUZDRO | KUS | 2 | 0 |  |  |  | 0 |  | [bez vazby na CS] |  | 2
PP |  |  |  | Stožárové pouzdro pro stožár K6
VV |  |  |  | délky 800 mm
TS |  |  |  | Technická specifikace odpovídá názvu položky a výkazu výměr.
P | 24 | 743553.R1 |  | SVÍTIDLO VENKOVNÍ VŠEOBECNÉ LED, MIN. IP 44, PŘES 25 DO 45 W | KUS | 2 | 0 |  |  |  | 0 |  | [bez vazby na CS] |  | 2
PP |  |  |  | Svítidlo VOLTANA 2 / 16 LED / 700 mA / 5112 / 2700 K / 37W
VV |  |  |  | 2 ks
TS |  |  |  | AQUA-70-LED-FL-7500-3K / Industrial lighting / 1x LED, 52,0W, 5425lm
P | 25 | 743566 |  | SVÍTIDLO VENKOVNÍ VŠEOBECNÉ - MONTÁŽ SVÍTIDLA | KUS | 6 | 0 |  |  |  | 0 |  | 2023_OTSKP |  | 2
PP
VV |  |  |  | 6 ks
TS |  |  |  | Technická specifikace odpovídá názvu položky a výkazu výměr.
P | 26 | 743721.R |  | ROZVADĚČ PRO VEŘEJNÉ OSVĚTLENÍ BEZ MĚŘENÍ SPOTŘEBY EL. ENERGIE DO 4 KS TŘÍFÁZOVÝCH VĚTVÍ | KUS | 1 | 0 |  |  |  | 0 |  | [bez vazby na CS] |  | 2
PP |  |  |  | Rozvaděč - dělící skříň sloužící pro připojení osvětlení podchodu
VV
TS |  |  |  | Technická specifikace odpovídá názvu položky.
P | 27 | 744R35 |  | OZNAČOVACÍ ŠTÍTEK DO ROZVADĚČE NN | KUS | 1 | 0 |  |  |  | 0 |  | 2023_OTSKP |  | 2
PP |  |  |  | Označovací štítek rozvaděče NN
VV
TS |  |  |  | Technická specifikace odpovídá názvu položky.
SD |  | 8 |  | Potrubí
P | 28 | 87614 |  | CHRÁNIČKY Z TRUB PLAST DN DO 40MM | M | 36 | 0 |  |  |  | 0 |  | 2023_OTSKP |  | 2
PP |  |  |  | Chránička plastová flexi uložená v konstrukci podchodu pro uložení kabelového vedení k napájení svítidel veřejného osvětlení
VV |  |  |  | 30 m x 1,2 (rezerva, prostřich)
TS |  |  |  | Technická specifikace odpovídá názvu položky a výkazu výměr.
SD |  | R015 |  | LIKVIDACE ODPADŮ včetně dopravy
P | 29 | R015111 | 901 | LIKVIDACE ODPADŮ NEKONTAMINOVANÝCH - 17 05 04 VYTĚŽENÉ ZEMINY A HORNINY - I. TŘÍDA TĚŽITELNOSTI, včetně dopravy | T | 5.292 | 0 |  |  |  | 0 |  | ODP+d |  | 2
PP |  |  |  | EVIDENČNÍ POLOŽKA. Neoceňovat v objektu SO/PS, položka se oceňuje pouze v objektu SO 90-90.
VV |  |  |  | vč. poplatku státu v aktuální výši dle zákona 185/2001; poplatky za odstaňování odpadů skládkováním (§45 zákona 185/2001Sb.) uvažován v aktuální výši + rekultivacční rezerva v aktuální výši = dle znění zákonné úpravy k 10/2020) 70% Z POL. (72 m x 0,2 m x 0,35 m) x 1,5 (koeficient vytěžené zeminy, přepočet na T) 72*0,2*0,35*1,5*0,7=5,292 [A]
TS |  |  |  | 1. Položka obsahuje: • veškeré poplatky provozovateli skládky, recyklační linky nebo jiného zařízení na zpracování nebo likvidaci odpadů související s převzetím, uložením, zpracováním nebo likvidací odpadu, • náklady spojené s dopravou odpadu z místa stavby na místo převzetí provozovatelem skládky, recyklační linky nebo jiného zařízení na zpracování nebo likvidaci odpadů, • náklady spojené s vyložením a manipulací s materiálem v místě skládky. 3. Způsob měření: • [měrná jednotka – nejčastěji Tuna] určující množství odpadu vytříděného v souladu se zákonem č. 541/2020 Sb., o odpadech, v platném znění
P | 30 | R015754 | 968 | LIKVIDACE ODPADŮ NEKONTAMINOVANÝCH - 17 05 04 VYTĚŽENÉ ZEMINY A HORNINY NESPLŇUJÍCÍ HODNOTY PRO POUŽITÍ NA POVRCHU TERÉNU, včetně dopravy | T | 2.268 | 0 |  |  |  | 0 |  | ODP+d |  | 2
PP |  |  |  | EVIDENČNÍ POLOŽKA. Neoceňovat v objektu SO/PS, položka se oceňuje pouze v objektu SO 90-90.
VV |  |  |  | vč. poplatku státu v aktuální výši dle zákona 185/2001; poplatky za odstaňování odpadů skládkováním (§45 zákona 185/2001Sb.) uvažován v aktuální výši + rekultivacční rezerva v aktuální výši = dle znění zákonné úpravy k 10/2020) 30% Z POL. (72 m x 0,2 m x 0,35 m) x 1,5 (koeficient vytěžené zeminy, přepočet na T) 72*0,2*0,35*1,5*0,3=2,268 [A]
TS |  |  |  | 1. Položka obsahuje: • veškeré poplatky provozovateli skládky, recyklační linky nebo jiného zařízení na zpracování nebo likvidaci odpadů související s převzetím, uložením, zpracováním nebo likvidací odpadu, • náklady spojené s dopravou odpadu z místa stavby na místo převzetí provozovatelem skládky, recyklační linky nebo jiného zařízení na zpracování nebo likvidaci odpadů, • náklady spojené s vyložením a manipulací s materiálem v místě skládky. 3. Způsob měření: • [měrná jednotka – nejčastěji Tuna] určující množství odpadu vytříděného v souladu se zákonem č. 541/2020 Sb., o odpadech, v platném znění

## SO 14-08
SŽDC05 |  |  |  | Soupis prací objektu | [10 empty] | 3
6
S | Stavba: | 5423520019-ZM15 |  | Rekonstrukce trati v úseku Kyjice – Chomutov | [6 empty] | D.2.1.4 |  | Aspe | 0,00 | 2
O | Objekt: | D.2.1.4 |  | Mosty, propustky, zdi | [9 empty] | 15,00 | 2
Typ | Poř. číslo | Kód položky | Varianta | Název položky | MJ | Množství | Jednotková hmotnost | Celková hmotnost |  |  | Jednotková cena |  | Cenové soustavy | 21,00 | 2
Dodávka
[9 empty] | Jednotková | Celkem | Jednotková | Celkem |  |  |  | Počet položek s nulovou cenou
O1 |  | SO 14-08 |  | Lávka pro pěší v km 61,700
SD |  | 0 |  | Všeobecné konstrukce a práce
P | 1 | 014201 |  | POPLATKY ZA ZEMNÍK - ZEMINA | M3 | 102 | 0 |  |  |  | 0 |  | 2023_OTSKP |  | 2
PP |  |  |  | Zemina vhodná dle ČSN 73 6133, bude čerpáno pouze se souhlasem a v rozsahu určeném TDS (v případě výskytu nezhutnitelného podloží)
VV |  |  |  | pro pol. 17130: 102m3=102,000 [A]m3
TS |  |  |  | zahrnuje veškeré poplatky majiteli zemníku související s nákupem zeminy (nikoliv s otvírkou zemníku)
P | 2 | 02730 |  | POMOC PRÁCE ZŘÍZ NEBO ZAJIŠŤ OCHRANU INŽENÝRSKÝCH SÍTÍ | KPL | 1 | 0 |  |  |  | 0 |  | 2023_OTSKP |  | 2
PP |  |  |  | Zajištění stáv. IS dotčených výstavbou SO
VV |  |  |  | 1kpl=1,000 [A]kpl
TS |  |  |  | zahrnuje veškeré náklady spojené s objednatelem požadovanými zařízeními
SD |  | 1 |  | Zemní práce
P | 3 | 11120 |  | ODSTRANĚNÍ KŘOVIN | M2 | 3269 | 0 |  |  |  | 0 |  | 2023_OTSKP |  | 2
PP
VV |  |  |  | viz Podklady k povolení pro kácení: 3269m2=3 269,000 [A]m2
TS |  |  |  | odstranění křovin a stromů do průměru 100 mm doprava dřevin bez ohledu na vzdálenost spálení na hromadách nebo štěpkování
P | 4 | 11201 |  | KÁCENÍ STROMŮ D KMENE DO 0,5M S ODSTRANĚNÍM PAŘEZŮ | KUS | 21 | 0 |  |  |  | 0 |  | 2023_OTSKP |  | 2
PP |  |  |  | Vč. likvidace
VV |  |  |  | viz Podklady k povolení pro kácení: 21ks (předpoklad)=21,000 [A]ks
TS |  |  |  | Kácení stromů se měří v [ks] poražených stromů (průměr stromů se měří ve výšce 1,3m nad terénem) a zahrnuje zejména: - poražení stromu a osekání větví - spálení větví na hromadách nebo štěpkování - dopravu a uložení kmenů, případné další práce s nimi dle pokynů zadávací dokumentace Odstranění pařezů se měří v [ks] vytrhaných nebo vykopaných pařezů a zahrnuje zejména: - vytrhání nebo vykopání pařezů - veškeré zemní práce spojené s odstraněním pařezů - dopravu a uložení pařezů, případně další práce s nimi dle pokynů zadávací dokumentace - zásyp jam po pařezech
P | 5 | 11202 |  | KÁCENÍ STROMŮ D KMENE DO 0,9M S ODSTRANĚNÍM PAŘEZŮ | KUS | 4 | 0 |  |  |  | 0 |  | 2023_OTSKP |  | 2
PP |  |  |  | Vč. likvidace
VV |  |  |  | viz Podklady k povolení pro kácení: 4ks (předpoklad)=4,000 [A]ks
TS |  |  |  | Kácení stromů se měří v [ks] poražených stromů (průměr stromů se měří ve výšce 1,3m nad terénem) a zahrnuje zejména: - poražení stromu a osekání větví - spálení větví na hromadách nebo štěpkování - dopravu a uložení kmenů, případné další práce s nimi dle pokynů zadávací dokumentace Odstranění pařezů se měří v [ks] vytrhaných nebo vykopaných pařezů a zahrnuje zejména: - vytrhání nebo vykopání pařezů - veškeré zemní práce spojené s odstraněním pařezů - dopravu a uložení pařezů, případně další práce s nimi dle pokynů zadávací dokumentace - zásyp jam po pařezech
P | 6 | 11204 |  | KÁCENÍ STROMŮ D KMENE DO 0,3M S ODSTRANĚNÍM PAŘEZŮ | KUS | 23 | 0 |  |  |  | 0 |  | 2023_OTSKP |  | 2
PP |  |  |  | Vč. likvidace
VV |  |  |  | viz Podklady k povolení pro kácení: 23ks (předpoklad)=23,000 [A]ks
TS |  |  |  | Kácení stromů se měří v [ks] poražených stromů (průměr stromů se měří ve výšce 1,3m nad terénem) a zahrnuje zejména: - poražení stromu a osekání větví - spálení větví na hromadách nebo štěpkování - dopravu a uložení kmenů, případné další práce s nimi dle pokynů zadávací dokumentace Odstranění pařezů se měří v [ks] vytrhaných nebo vykopaných pařezů a zahrnuje zejména: - vytrhání nebo vykopání pařezů - veškeré zemní práce spojené s odstraněním pařezů - dopravu a uložení pařezů, případně další práce s nimi dle pokynů zadávací dokumentace - zásyp jam po pařezech
P | 7 | 11241 |  | ÚPRAVA STROMŮ D DO 0,5M ŘEZEM VĚTVÍ | KUS | 10 | 0 |  |  |  | 0 |  | 2023_OTSKP |  | 2
PP |  |  |  | Vč. likvidace
VV |  |  |  | stromy zasahující do profilu v první části navrh. lávky, viz Technická zpráva a Půdorys: 10ks (odhad)=10,000 [A]ks
TS |  |  |  | Zahrnuje odřezání větví 1 ks stromu přesahujících do komunikace bez ohledu na způsob a použitou mechanizaci (např. plošina), bez ohledu na počet větví zahrnuje všechna opatření související se silničním provozem (např. provizorní dopravní značení) zahrnuje odvoz a likvidaci vyzískaného materiálu dle pokynů zadávací dokumentace průměr stromů se měří ve výšce 1,3m nad terénem.
P | 8 | 12110 |  | SEJMUTÍ ORNICE NEBO LESNÍ PŮDY | M3 | 582.75 | 0 |  |  |  | 0 |  | 2023_OTSKP |  | 2
PP |  |  |  | Na mezideponii
VV |  |  |  | viz Technická zpráva, Půdorys a Příčné řezy: 259m*7,5m (uvaž. prům.)=1 942,500 [A]m2 A*0,3m=582,750 [B]m3
TS |  |  |  | položka zahrnuje sejmutí ornice bez ohledu na tloušťku vrstvy a její vodorovnou dopravu nezahrnuje uložení na trvalou skládku
P | 9 | 12373A |  | ODKOPÁVKY A PROKOPÁVKY OBECNÉ TŘ. I - BEZ DOPRAVY | M3 | 102 | 0 |  |  |  | 0 |  | 2023_OTSKP |  | 2
PP |  |  |  | Vč. odvozu na skládku, bude čerpáno pouze se souhlasem a v rozsahu určeném TDS (v případě nevhodného podloží)
VV |  |  |  | pro náhradu aktivní zóny, viz Příčné řezy a Podélný řez: 6m*0,5m*(13m+21m)=102,000 [A]m3
TS |  |  |  | položka zahrnuje: - svislá doprava, přemístění, přeložení, manipulace s výkopkem - kompletní provedení vykopávky nezapažené i zapažené - ošetření výkopiště po celou dobu práce v něm vč. klimatických opatření - ztížení vykopávek v blízkosti podzemního vedení, konstrukcí a objektů vč. jejich dočasného zajištění - ztížení pod vodou, v okolí výbušnin, ve stísněných prostorech a pod. - příplatek za lepivost - těžení po vrstvách, pásech a po jiných nutných částech (figurách) - čerpání vody vč. čerpacích jímek, potrubí a pohotovostní čerpací soupravy (viz ustanovení k pol. 1151,2) - potřebné snížení hladiny podzemní vody - těžení a rozpojování jednotlivých balvanů - vytahování a nošení výkopku - svahování a přesvah. svahů do konečného tvaru, výměna hornin v podloží a v pláni znehodnocené klimatickými vlivy - ruční vykopávky, odstranění kořenů a napadávek - pažení, vzepření a rozepření vč. přepažování (vyjma štětových stěn) - úpravu, ochranu a očištění dna, základové spáry, stěn a svahů - zhutnění podloží, případně i svahů vč. svahování - zřízení stupňů v podloží a lavic na svazích, není-li pro tyto práce zřízena samostatná položka - udržování výkopiště a jeho ochrana proti vodě - odvedení nebo obvedení vody v okolí výkopiště a ve výkopišti - třídění výkopku - veškeré pomocné konstrukce umožňující provedení vykopávky (příjezdy, sjezdy, nájezdy, lešení, podpěr. konstr., přemostění, zpevněné plochy, zakrytí a pod.) - nezahrnuje uložení zeminy (na skládku, do násypu) ani poplatky za skládku, vykazují se v položce č.0141**
P | 10 | 12573 |  | VYKOPÁVKY ZE ZEMNÍKŮ A SKLÁDEK TŘ. I | M3 | 102 | 0 |  |  |  | 0 |  | 2023_OTSKP |  | 2
PP |  |  |  | Mat. ze zemníku vč. dovozu na stavbu, bude čerpáno pouze se souhlasem a v rozsahu určeném TDS (v případě nevhodného podloží)
VV |  |  |  | pro pol. 17130: 102m3=102,000 [A]m3
TS |  |  |  | položka zahrnuje: - vodorovná a svislá doprava, přemístění, přeložení, manipulace s výkopkem - kompletní provedení vykopávky nezapažené i zapažené - ošetření výkopiště po celou dobu práce v něm vč. klimatických opatření - ztížení vykopávek v blízkosti podzemního vedení, konstrukcí a objektů vč. jejich dočasného zajištění - ztížení pod vodou, v okolí výbušnin, ve stísněných prostorech a pod. - příplatek za lepivost - těžení po vrstvách, pásech a po jiných nutných částech (figurách) - čerpání vody vč. čerpacích jímek, potrubí a pohotovostní čerpací soupravy (viz ustanovení k pol. 1151,2) - potřebné snížení hladiny podzemní vody - těžení a rozpojování jednotlivých balvanů - vytahování a nošení výkopku - ruční vykopávky, odstranění kořenů a napadávek - pažení, vzepření a rozepření vč. přepažování (vyjma štětových stěn) - úpravu, ochranu a očištění dna, základové spáry, stěn a svahů - udržování výkopiště a jeho ochrana proti vodě - odvedení nebo obvedení vody v okolí výkopiště a ve výkopišti - třídění výkopku - veškeré pomocné konstrukce umožňující provedení vykopávky (příjezdy, sjezdy, nájezdy, lešení, podpěr. konstr., přemostění, zpevněné plochy, zakrytí a pod.) položka nezahrnuje: - práce spojené s otvírkou zemníku
P | 11 | 12573 | 1 | VYKOPÁVKY ZE ZEMNÍKŮ A SKLÁDEK TŘ. I | M3 | 1225.566 | 0 |  |  |  | 0 |  | 2023_OTSKP |  | 2
PP |  |  |  | Z mezideponie
VV |  |  |  | pro pol. 17110: 240m3=240,000 [A]m3 pro pol. 17511: 674,766m3=674,766 [B]m3 pro pol. 182*0: 93,24m3+217,56m3=310,800 [C]m3 A+B+C=1 225,566 [D]m3
TS |  |  |  | položka zahrnuje: - vodorovná a svislá doprava, přemístění, přeložení, manipulace s výkopkem - kompletní provedení vykopávky nezapažené i zapažené - ošetření výkopiště po celou dobu práce v něm vč. klimatických opatření - ztížení vykopávek v blízkosti podzemního vedení, konstrukcí a objektů vč. jejich dočasného zajištění - ztížení pod vodou, v okolí výbušnin, ve stísněných prostorech a pod. - příplatek za lepivost - těžení po vrstvách, pásech a po jiných nutných částech (figurách) - čerpání vody vč. čerpacích jímek, potrubí a pohotovostní čerpací soupravy (viz ustanovení k pol. 1151,2) - potřebné snížení hladiny podzemní vody - těžení a rozpojování jednotlivých balvanů - vytahování a nošení výkopku - ruční vykopávky, odstranění kořenů a napadávek - pažení, vzepření a rozepření vč. přepažování (vyjma štětových stěn) - úpravu, ochranu a očištění dna, základové spáry, stěn a svahů - udržování výkopiště a jeho ochrana proti vodě - odvedení nebo obvedení vody v okolí výkopiště a ve výkopišti - třídění výkopku - veškeré pomocné konstrukce umožňující provedení vykopávky (příjezdy, sjezdy, nájezdy, lešení, podpěr. konstr., přemostění, zpevněné plochy, zakrytí a pod.) položka nezahrnuje: - práce spojené s otvírkou zemníku
P | 12 | 13173 |  | HLOUBENÍ JAM ZAPAŽ I NEPAŽ TŘ. I | M3 | 975.117 | 0 |  |  |  | 0 |  | 2023_OTSKP |  | 2
PP |  |  |  | Na meziskládku
VV |  |  |  | zakládání, viz Půdorys a Příčné řezy: (7,84m+4,9m)/2*1,47m (uvaž. prům. hl.)*(4,94m+2m)/2*14ks + (7,84m+4,9m)/2*1,47m*(6,34m+3,4m)/2*4ks + (7,92m+5,32m)/2*1,3m*(5,15m+2,55m)/2*2ks + 7,46m2 (plocha odměř. z dwg)*(14,2m+22,2m)=975,117 [A]m3
TS |  |  |  | položka zahrnuje: - vodorovná a svislá doprava, přemístění, přeložení, manipulace s výkopkem - kompletní provedení vykopávky nezapažené i zapažené - ošetření výkopiště po celou dobu práce v něm vč. klimatických opatření - ztížení vykopávek v blízkosti podzemního vedení, konstrukcí a objektů vč. jejich dočasného zajištění - ztížení pod vodou, v okolí výbušnin, ve stísněných prostorech a pod. - příplatek za lepivost - těžení po vrstvách, pásech a po jiných nutných částech (figurách) - čerpání vody vč. čerpacích jímek, potrubí a pohotovostní čerpací soupravy (viz ustanovení k pol. 1151,2) - potřebné snížení hladiny podzemní vody - těžení a rozpojování jednotlivých balvanů - vytahování a nošení výkopku - svahování a přesvah. svahů do konečného tvaru, výměna hornin v podloží a v pláni znehodnocené klimatickými vlivy - ruční vykopávky, odstranění kořenů a napadávek - pažení, vzepření a rozepření vč. přepažování (vyjma štětových stěn) - úpravu, ochranu a očištění dna, základové spáry, stěn a svahů - odvedení nebo obvedení vody v okolí výkopiště a ve výkopišti - třídění výkopku - veškeré pomocné konstrukce umožňující provedení vykopávky (příjezdy, sjezdy, nájezdy, lešení, podpěr. konstr., přemostění, zpevněné plochy, zakrytí a pod.) - nezahrnuje uložení zeminy (na skládku, do násypu) ani poplatky za skládku, vykazují se v položce č.0141**
P | 13 | 13273 |  | HLOUBENÍ RÝH ŠÍŘ DO 2M PAŽ I NEPAŽ TŘ. I | M3 | 39.32 | 0 |  |  |  | 0 |  | 2023_OTSKP |  | 2
PP |  |  |  | Na meziskládku
VV |  |  |  | vsakovací příkop, viz Půdorys: 0,35m2*100m=35,000 [A]m3 vsakovací zářez, viz Příčné řezy a Podélný řez: 0,3m*0,3m*(13m+7m+21m+7m)=4,320 [B]m3 A+B=39,320 [C]m3
TS |  |  |  | položka zahrnuje: - vodorovná a svislá doprava, přemístění, přeložení, manipulace s výkopkem - kompletní provedení vykopávky nezapažené i zapažené - ošetření výkopiště po celou dobu práce v něm vč. klimatických opatření - ztížení vykopávek v blízkosti podzemního vedení, konstrukcí a objektů vč. jejich dočasného zajištění - ztížení pod vodou, v okolí výbušnin, ve stísněných prostorech a pod. - příplatek za lepivost - těžení po vrstvách, pásech a po jiných nutných částech (figurách) - čerpání vody vč. čerpacích jímek, potrubí a pohotovostní čerpací soupravy (viz ustanovení k pol. 1151,2) - potřebné snížení hladiny podzemní vody - těžení a rozpojování jednotlivých balvanů - vytahování a nošení výkopku - svahování a přesvah. svahů do konečného tvaru, výměna hornin v podloží a v pláni znehodnocené klimatickými vlivy - ruční vykopávky, odstranění kořenů a napadávek - pažení, vzepření a rozepření vč. přepažování (vyjma štětových stěn) - úpravu, ochranu a očištění dna, základové spáry, stěn a svahů - odvedení nebo obvedení vody v okolí výkopiště a ve výkopišti - třídění výkopku - veškeré pomocné konstrukce umožňující provedení vykopávky (příjezdy, sjezdy, nájezdy, lešení, podpěr. konstr., přemostění, zpevněné plochy, zakrytí a pod.) - nezahrnuje uložení zeminy (na skládku, do násypu) ani poplatky za skládku, vykazují se v položce č.0141**
P | 14 | 17110 |  | ULOŽENÍ SYPANINY DO NÁSYPŮ SE ZHUTNĚNÍM | M3 | 240 | 0 |  |  |  | 0 |  | 2023_OTSKP |  | 2
PP
VV |  |  |  | svah u P03-P07, viz Půdorys a Příčné řezy: 5m2 (uvaž. prům. plocha v řezu)*48m=240,000 [A]m3
TS |  |  |  | položka zahrnuje: - kompletní provedení zemní konstrukce vč. výběru vhodného materiálu - úprava ukládaného materiálu vlhčením, tříděním, promícháním nebo vysoušením, příp. jiné úpravy za účelem zlepšení jeho mech. vlastností - hutnění i různé míry hutnění - ošetření úložiště po celou dobu práce v něm vč. klimatických opatření - ztížení v okolí vedení, konstrukcí a objektů a jejich dočasné zajištění - ztížení provádění vč. hutnění ve ztížených podmínkách a stísněných prostorech - ztížené ukládání sypaniny pod vodu - ukládání po vrstvách a po jiných nutných částech (figurách) vč. dosypávek - spouštění a nošení materiálu - výměna částí zemní konstrukce znehodnocené klimatickými vlivy - ruční hutnění a výplň jam a prohlubní v podloží - úprava, očištění, ochrana a zhutnění podloží - svahování, hutnění a uzavírání povrchů svahů - zřízení lavic na svazích - udržování úložiště a jeho ochrana proti vodě - odvedení nebo obvedení vody v okolí úložiště a v úložišti - veškeré pomocné konstrukce umožňující provedení zemní konstrukce (příjezdy, sjezdy, nájezdy, lešení, podpěrné konstrukce, přemostění, zpevněné plochy, zakrytí a pod.)
P | 15 | 17120 |  | ULOŽENÍ SYPANINY DO NÁSYPŮ A NA SKLÁDKY BEZ ZHUTNĚNÍ | M3 | 1902.951 | 0 |  |  |  | 0 |  | 2023_OTSKP |  | 2
PP
VV |  |  |  | z pol. 12110: 582,75m3=582,750 [A]m3 z pol. 12373: 102m3=102,000 [B]m3 z pol. 13173: 975,117m3=975,117 [C]m3 z pol. 13273: 39,32m3=39,320 [D]m3 z pol. 264739: 654m*3,14*0,315m^2=203,764 [E]m3 A+B+C+D+E=1 902,951 [F]m3
TS |  |  |  | položka zahrnuje: - kompletní provedení zemní konstrukce do předepsaného tvaru - ošetření úložiště po celou dobu práce v něm vč. klimatických opatření - ztížení v okolí vedení, konstrukcí a objektů a jejich dočasné zajištění - ztížení provádění ve ztížených podmínkách a stísněných prostorech - ztížené ukládání sypaniny pod vodu - ukládání po vrstvách a po jiných nutných částech (figurách) vč. dosypávek - spouštění a nošení materiálu - úprava, očištění a ochrana podloží a svahů - svahování, uzavírání povrchů svahů - udržování úložiště a jeho ochrana proti vodě - odvedení nebo obvedení vody v okolí úložiště a v úložišti - veškeré pomocné konstrukce umožňující provedení zemní konstrukce (příjezdy, sjezdy, nájezdy, lešení, podpěrné konstrukce, přemostění, zpevněné plochy, zakrytí a pod.)
P | 16 | 17130 |  | ULOŽENÍ SYPANINY DO NÁSYPŮ V AKTIVNÍ ZÓNĚ SE ZHUTNĚNÍM | M3 | 102 | 0 |  |  |  | 0 |  | 2023_OTSKP |  | 2
PP |  |  |  | Bude čerpáno pouze se souhlasem a v rozsahu určeném TDS (v případě nevhodného podloží)
VV |  |  |  | náhrada aktivní zóny, viz pol. 12373: 102m3=102,000 [A]m3
TS |  |  |  | položka zahrnuje: - kompletní provedení zemní konstrukce vč. výběru vhodného materiálu - úprava ukládaného materiálu vlhčením, tříděním, promícháním nebo vysoušením, příp. jiné úpravy za účelem zlepšení jeho mech. vlastností - hutnění i různé míry hutnění - ošetření úložiště po celou dobu práce v něm vč. klimatických opatření - ztížení v okolí vedení, konstrukcí a objektů a jejich dočasné zajištění - ztížení provádění vč. hutnění ve ztížených podmínkách a stísněných prostorech - ztížené ukládání sypaniny pod vodu - ukládání po vrstvách a po jiných nutných částech (figurách) vč. dosypávek - spouštění a nošení materiálu - výměna částí zemní konstrukce znehodnocené klimatickými vlivy - ruční hutnění a výplň jam a prohlubní v podloží - úprava, očištění, ochrana a zhutnění podloží - svahování, hutnění a uzavírání povrchů svahů - zřízení lavic na svazích - udržování úložiště a jeho ochrana proti vodě - odvedení nebo obvedení vody v okolí úložiště a v úložišti - veškeré pomocné konstrukce umožňující provedení zemní konstrukce (příjezdy, sjezdy, nájezdy, lešení, podpěrné konstrukce, přemostění, zpevněné plochy, zakrytí a pod.)
P | 17 | 17380 |  | ZEMNÍ KRAJNICE A DOSYPÁVKY Z NAKUPOVANÝCH MATERIÁLŮ | M3 | 83.5 | 0 |  |  |  | 0 |  | 2023_OTSKP |  | 2
PP |  |  |  | Válcovaný ŠP
VV |  |  |  | úpr. terénu pod lávkou u krajních opěr, viz Podélný řez: 180m2+154m2=334,000 [A]m2 A*0,25m=83,500 [B]m3
TS |  |  |  | položka zahrnuje: - kompletní provedení zemní konstrukce včetně nákupu a dopravy materiálu dle zadávací dokumentace - úprava ukládaného materiálu vlhčením, tříděním, promícháním nebo vysoušením, příp. jiné úpravy za účelem zlepšení jeho mech. vlastností - hutnění i různé míry hutnění - ošetření úložiště po celou dobu práce v něm vč. klimatických opatření - ztížení v okolí vedení, konstrukcí a objektů a jejich dočasné zajištění - ztížení provádění vč. hutnění ve ztížených podmínkách a stísněných prostorech - ztížené ukládání sypaniny pod vodu - ukládání po vrstvách a po jiných nutných částech (figurách) vč. dosypávek - spouštění a nošení materiálu - výměna částí zemní konstrukce znehodnocené klimatickými vlivy - svahování, hutnění a uzavírání povrchů svahů - udržování úložiště a jeho ochrana proti vodě - odvedení nebo obvedení vody v okolí úložiště a v úložišti - veškeré pomocné konstrukce umožňující provedení zemní konstrukce (příjezdy, sjezdy, nájezdy, lešení, podpěrné konstrukce, přemostění, zpevněné plochy, zakrytí a pod.)
P | 18 | 17511 |  | OBSYP POTRUBÍ A OBJEKTŮ SE ZHUTNĚNÍM | M3 | 674.766 | 0 |  |  |  | 0 |  | 2023_OTSKP |  | 2
PP
VV |  |  |  | zásyp základů: 975,117m2 (viz pol. 13173) -156,4m3 (viz pol. 27157) - 81,667m3 (viz pol. 272325) - 15,373m3 (viz pol. 451311) - 15,637m3 (viz pol. 465313) - 31,274m3 (viz pol. 465512)=674,766 [A]m3
TS |  |  |  | položka zahrnuje: - kompletní provedení zemní konstrukce vč. výběru vhodného materiálu - úprava ukládaného materiálu vlhčením, tříděním, promícháním nebo vysoušením, příp. jiné úpravy za účelem zlepšení jeho mech. vlastností - hutnění i různé míry hutnění - ošetření úložiště po celou dobu práce v něm vč. klimatických opatření - ztížení v okolí vedení, konstrukcí a objektů a jejich dočasné zajištění - ztížení provádění vč. hutnění ve ztížených podmínkách a stísněných prostorech - ztížené ukládání sypaniny pod vodu - ukládání po vrstvách a po jiných nutných částech (figurách) vč. dosypávek - spouštění a nošení materiálu - výměna částí zemní konstrukce znehodnocené klimatickými vlivy - ruční hutnění a výplň jam a prohlubní v podloží - úprava, očištění, ochrana a zhutnění podloží - svahování, hutnění a uzavírání povrchů svahů - zřízení lavic na svazích - udržování úložiště a jeho ochrana proti vodě - odvedení nebo obvedení vody v okolí úložiště a v úložišti - veškeré pomocné konstrukce umožňující provedení zemní konstrukce (příjezdy, sjezdy, nájezdy, lešení, podpěrné konstrukce, přemostění, zpevněné plochy, zakrytí a pod.) - zemina vytlačená potrubím o DN do 180mm se od kubatury obsypů neodečítá
P | 19 | 17581 |  | OBSYP POTRUBÍ A OBJEKTŮ Z NAKUPOVANÝCH MATERIÁLŮ | M3 | 3.78 | 0 |  |  |  | 0 |  | 2023_OTSKP |  | 2
PP |  |  |  | ŠP fr. 0-16
VV |  |  |  | ochrana těsnící fólie v rubu opěr, viz Řezy: 3m*2,1m*2=12,600 [A]m2 A*0,15m*2=3,780 [B]m3
TS |  |  |  | položka zahrnuje: - kompletní provedení zemní konstrukce včetně nákupu a dopravy materiálu dle zadávací dokumentace - úprava ukládaného materiálu vlhčením, tříděním, promícháním nebo vysoušením, příp. jiné úpravy za účelem zlepšení jeho mech. vlastností - hutnění i různé míry hutnění - ošetření úložiště po celou dobu práce v něm vč. klimatických opatření - ztížení v okolí vedení, konstrukcí a objektů a jejich dočasné zajištění - ztížení provádění vč. hutnění ve ztížených podmínkách a stísněných prostorech - ztížené ukládání sypaniny pod vodu - ukládání po vrstvách a po jiných nutných částech (figurách) vč. dosypávek - spouštění a nošení materiálu - výměna částí zemní konstrukce znehodnocené klimatickými vlivy - ruční hutnění a výplň jam a prohlubní v podloží - úprava, očištění, ochrana a zhutnění podloží - svahování, hutnění a uzavírání povrchů svahů - zřízení lavic na svazích - udržování úložiště a jeho ochrana proti vodě - odvedení nebo obvedení vody v okolí úložiště a v úložišti - veškeré pomocné konstrukce umožňující provedení zemní konstrukce (příjezdy, sjezdy, nájezdy, lešení, podpěrné konstrukce, přemostění, zpevněné plochy, zakrytí a pod.) - zemina vytlačená potrubím o DN do 180mm se od kubatury obsypů neodečítá
P | 20 | 18220 |  | ROZPROSTŘENÍ ORNICE VE SVAHU | M3 | 93.24 | 0 |  |  |  | 0 |  | 2023_OTSKP |  | 2
PP
VV |  |  |  | plochy dotčené stavbou, viz Půdorys a Příčné řezy: 259m*8m (uvaž. prům.)*0,3 (odhad 30 %)=621,600 [A]m2 A*0,15m=93,240 [B]m3
TS |  |  |  | položka zahrnuje: nutné přemístění ornice z dočasných skládek vzdálených do 50m rozprostření ornice v předepsané tloušťce ve svahu přes 1:5
P | 21 | 18230 |  | ROZPROSTŘENÍ ORNICE V ROVINĚ | M3 | 217.56 | 0 |  |  |  | 0 |  | 2023_OTSKP |  | 2
PP
VV |  |  |  | plochy dotčené stavbou, viz Půdorys a Příčné řezy: 259m*8m (uvaž. prům.)*0,7 (odhad 70 %)=1 450,400 [A]m2 A*0,15m=217,560 [B]m3
TS |  |  |  | položka zahrnuje: nutné přemístění ornice z dočasných skládek vzdálených do 50m rozprostření ornice v předepsané tloušťce v rovině a ve svahu do 1:5
P | 22 | 18241 |  | ZALOŽENÍ TRÁVNÍKU RUČNÍM VÝSEVEM | M2 | 2072 | 0 |  |  |  | 0 |  | 2023_OTSKP |  | 2
PP
VV |  |  |  | viz pol. 182*0: 621,6m2+1450,4m2=2 072,000 [A]m2
TS |  |  |  | Zahrnuje dodání předepsané travní směsi, její výsev na ornici, zalévání, první pokosení, to vše bez ohledu na sklon terénu
P | 23 | 184A1 |  | VYSAZOVÁNÍ KEŘŮ LISTNATÝCH S BALEM VČETNĚ VÝKOPU JAMKY | KUS | 20 | 0 |  |  |  | 0 |  | 2023_OTSKP |  | 2
PP |  |  |  | Standardní opadavý keř
VV |  |  |  | vytvoř. přiroz. bariéry mezi stáv. cyklostezkou a pilíři P13 a P14 lávky (plocha 35 m2), viz Tech. zpráva (předpoklad): 20ks=20,000 [A]ks
TS |  |  |  | Položka vysazování keřů zahrnuje dodávku projektem předepsaných keřů, hloubení jamek (min. rozměry pro keře 30/30/30cm) s event. výměnou půdy, s hnojením anorganickým hnojivem a přídavkem organického hnojiva dle PD, zálivku, a pod. položka zahrnuje veškerý materiál, výrobky a polotovary, včetně mimostaveništní a vnitrostaveništní dopravy (rovněž přesuny), včetně naložení a složení, případně s uložením
P | 24 | 184B14 |  | VYSAZOVÁNÍ STROMŮ LISTNATÝCH S BALEM OBVOD KMENE DO 14CM, PODCHOZÍ VÝŠ MIN 2,2M | KUS | 100 | 0 |  |  |  | 0 |  | 2023_OTSKP |  | 2
PP |  |  |  | Šeřík obecný (Syringa vulgaris) na kmínku na šeřík Syringa josikea v různých barevných kombinacích květu, výška 4 - 6 m. Stromy budou alejové (solitérní) - obvod kmene ve výšce 1 m: 10 - 14 cm, výška nasazení koruny alespoň 2 m. Dřeviny budou sázeny s balem, ukotveny třemi dřevěnými kůly o výšce 2 m po zatlučení, opatřeny ochranným úvazem, pletivem a bude zajištěna 1-letá pěstební péče. Výsadba bude provedena dle ČSN 464901-2. Velikost výsadbové jámy odpovídající velikosti, s 50% výměnou půdy, s použitím půdního kondicionéru a hnojiva. Náhradní výsadba bude uskutečněna nejpozději do kolaudace stavby „Rekonstrukce trati v úseku Kyjice - Chomutov, lávka pro pěší. O provedení náhradních výsadeb bude písemně informován odbor životního prostředí, Magistrát města Chomutova.
VV |  |  |  | náhradní výsadba v ulici Březenecká, na p.p.č. 4865/1, 4865/117, 4865/154, 4865/153, 4865/156, 4865/151, 4865/121, 4865/150, 4865/149, 4865/120, 4865/147, 4865/126, 4865/146, 4865/167, 4865/169, 4865/90, 4865/111, 4865/186, 5404/36, 4865/186, 4865/185, 4865/184 v ků Chomutov I, přesná specifikace výsadby na pozemkových parcelách bude specifikována Odborem životního prostředí, veřejnou zelení: 100ks=100,000 [A]ks
TS |  |  |  | Položka vysazování stromů dodávku projektem předepsaných stromů, hloubení jamek (min. rozměry pro stromy min. 1,5 násobek balu výpěstku) s event. výměnou půdy, s hnojením anorganickým hnojivem a přídavkem organického hnojiva min. 5kg pro stromy, zálivku, kůly, chráničky ke stromům nebo ochrana stromů nátěrem a pod. Obvod kmene se měří ve výšce 1,00m nad zemí. položka zahrnuje veškerý materiál, výrobky a polotovary, včetně mimostaveništní a vnitrostaveništní dopravy (rovněž přesuny), včetně naložení a složení, případně s uložením
SD |  | 2 |  | Základy
P | 25 | 21150 |  | SANAČNÍ ŽEBRA Z KAMENIVA | M3 | 4.32 | 0 |  |  |  | 0 |  | 2023_OTSKP |  | 2
PP
VV |  |  |  | vsakovací zářez, viz Příčné řezy a Podélný řez: 0,3m*0,3m*(13m+7m+21m+7m)=4,320 [A]m3
TS |  |  |  | položka zahrnuje dodávku předepsaného kameniva, mimostaveništní a vnitrostaveništní dopravu a jeho uložení není-li v zadávací dokumentaci uvedeno jinak, jedná se o nakupovaný materiál
P | 26 | 21331 |  | DRENÁŽNÍ VRSTVY Z BETONU MEZEROVITÉHO (DRENÁŽNÍHO) | M3 | 0.42 | 0 |  |  |  | 0 |  | 2023_OTSKP |  | 2
PP
VV |  |  |  | obet. dren. trub v rubu opěr, viz pol. 875332: 0,07m2*3m*2=0,420 [A]m2
TS |  |  |  | Položka zahrnuje: - dodávku předepsaného materiálu pro drenážní vrstvu, včetně mimostaveništní a vnitrostaveništní dopravy - provedení drenážní vrstvy předepsaných rozměrů a předepsaného tvaru
P | 27 | 21461 |  | SEPARAČNÍ GEOTEXTILIE | M2 | 275 | 0 |  |  |  | 0 |  | 2023_OTSKP |  | 2
PP
VV |  |  |  | filtrační geotextílie pro gabionové zídky/křídla, viz Technická zpráva, Příčné řezy a Podélný řez: (3,5m+0,5m)*2*(13m+21m)+1,5m*0,5m*4=275,000 [A]m2
TS |  |  |  | Položka zahrnuje: - dodávku předepsané geotextilie - úpravu, očištění a ochranu podkladu - přichycení k podkladu, případně zatížení - úpravy spojů a zajištění okrajů - úpravy pro odvodnění - nutné přesahy - mimostaveništní a vnitrostaveništní dopravu
P | 28 | 224326 |  | PILOTY ZE ŽELEZOBETONU C40/50 | M3 | 201.895 | 0 |  |  |  | 0 |  | 2023_OTSKP |  | 2
PP |  |  |  | C35/45 – XA3, XC2
VV |  |  |  | viz Půdorys, Příčné řezy a Podélný řez: 9m*72ks=648,000 [A]m A*3,14*0,315m^2=201,895 [B]m3 (pozn: Zahrnuje objem betonu pro přebetonování a nadbetonování, který se nepřičítá ke stanovenému objemu výplně piloty, ukončení piloty pod ústím vrtu a vyplnění zbývající části sypaninou nebo kamenivem, odbourání a odstranění znehodnocené části výplně a úprava hlavy piloty před výstavbou další konstrukční části, zřízení výplně piloty pod hladinou vody.Objem výplně piloty se stanovuje v „m3“ jako součin předepsaného příčného řezu piloty a konstrukčně a staticky nutné délky piloty.)
TS |  |  |  | položka zahrnuje: - dodání čerstvého betonu (betonové směsi) požadované kvality, jeho uložení do požadovaného tvaru při jakékoliv hustotě výztuže, konzistenci čerstvého betonu a způsobu hutnění, ošetření a ochranu betonu - zhotovení nepropustného, mrazuvzdorného betonu a betonu požadované trvanlivosti a vlastností - užití potřebných přísad a technologií výroby betonu - zřízení pracovních a dilatačních spar, včetně potřebných úprav, výplně, vložek, opracování, očištění a ošetření - bednění požadovaných konstr. (i ztracené) s úpravou dle požadované kvality povrchu betonu, včetně odbedňovacích a odskružovacích prostředků - podpěrné konstr. (skruže) a lešení všech druhů pro bednění, uložení čerstvého betonu, výztuže a doplňkových konstr., vč. požadovaných otvorů, ochranných a bezpečnostních opatření a základů těchto konstrukcí a lešení - vytvoření kotevních čel, kapes, nálitků, a sedel - zřízení všech požadovaných otvorů, kapes, výklenků, prostupů, dutin, drážek a pod., vč. ztížení práce a úprav kolem nich - úpravy pro osazení výztuže, doplňkových konstrukcí a vybavení - úpravy povrchu pro položení požadované izolace, povlaků a nátěrů, případně vyspravení - upevnění kotevních prvků a doplňkových konstrukcí - nátěry zabraňující soudržnost betonu a bednění - výplň, těsnění a tmelení spar a spojů - opatření povrchů betonu izolací proti zemní vlhkosti v částech, kde přijdou do styku se zeminou nebo kamenivem - případné zřízení spojovací vrstvy u základů - úpravy pro osazení zařízení ochrany konstrukce proti vlivu bludných proudů - objem betonu pro přebetonování a nadbetonování, který se nepřičítá ke stanovenému objemu výplně piloty - ukončení piloty pod ústím vrtu a vyplnění zbývající části sypaninou nebo kamenivem - odbourání a odstranění znehodnocené části výplně a úprava hlavy piloty před výstavbou další konstrukční části - zřízení výplně piloty pod hladinou vody - veškerý materiál, výrobky a polotovary, včetně mimostaveništní a vnitrostaveništní dopravy - nezahrnuje dodání a osazení výztuže, nezahrnuje vrty
P | 29 | 224365 |  | VÝZTUŽ PILOT Z OCELI 10505, B500B | T | 13.123 | 0 |  |  |  | 0 |  | 2023_OTSKP |  | 2
PP
VV |  |  |  | viz pol. 224326: 201,895m3*0,065t/m3 (předpoklad)=13,123 [A]t
TS |  |  |  | položka zahrnuje: - veškerý materiál, výrobky a polotovary, včetně mimostaveništní a vnitrostaveništní dopravy - dodání betonářské výztuže v požadované kvalitě, stříhání, řezání, ohýbání a spojování do všech požadovaných tvarů (vč. armakošů) a uložení s požadovaným zajištěním polohy a krytí výztuže betonem - veškeré svary nebo jiné spoje výztuže - pomocné konstrukce a práce pro osazení a upevnění výztuže - zednické výpomoci pro montáž betonářské výztuže - úpravy výztuže pro osazení doplňkových konstrukcí - ochranu výztuže do doby jejího zabetonování - úpravy výztuže pro zřízení kotevních prvků, závěsných ok a doplňkových konstrukcí - veškerá opatření pro zajištění soudržnosti výztuže a betonu - vodivé propojení výztuže, které je součástí ochrany konstrukce proti vlivům bludných proudů, vyvedení do měřících skříní nebo míst pro měření bludných proudů (vlastní měřící skříně se uvádějí položkami SD 74) - povrchovou antikorozní úpravu výztuže - separaci výztuže - osazení měřících zařízení a úpravy pro ně - osazení měřících skříní nebo míst pro měření bludných proudů
P | 30 | 23217A |  | ŠTĚTOVÉ STĚNY BERANĚNÉ Z KOVOVÝCH DÍLCŮ DOČASNÉ (PLOCHA) | M2 | 240 | 0 |  |  |  | 0 |  | 2023_OTSKP |  | 2
PP
VV |  |  |  | zajištění jam pro opěry P05 a P06 ve svahu u plotu Kamencového jezera, viz Půdorys a Příčné řezy: 12m*10m*2=240,000 [A]m2
TS |  |  |  | - zřízení stěny - opotřebení štětovnic, případně jejich ošetřování, řezání, nastavování a další úpravy - kleštiny, převázky. a další pomocné a doplňkové konstrukce - nastražení a zaberanění štětovnic do jakékoliv třídy horniny - veškerou dopravu, nájem, provoz a přemístění beranících zařízení a dalších mechanismů - lešení a podpěrné konstrukce pro práci a manipulaci beranících zařízení a dalších mechanismů - beranící plošiny vč. zemních prací, zpevnění, odvodnění a pod. - při provádění z lodi náklady na prám nebo lodi - těsnění stěny, je-li nutné - kotvení stěny, je-li nutné nebo vzepření, případně rozepření - vodící piloty nebo stabilizační hrázky - zhotovení koutových štětovnic - dílenská dokumentace, včetně technologického předpisu spojování, - dodání spojovacího materiálu, - zřízení montážních a dilatačních spojů, spar, včetně potřebných úprav, vložek, opracování, očištění a ošetření, - jakákoliv doprava a manipulace dílců a montážních sestav, včetně dopravy konstrukce z výrobny na stavbu, - montážní dokumentace včetně technologického předpisu montáže, - výplň, těsnění a tmelení spar a spojů, - veškeré druhy opracování povrchů, včetně úprav pod nátěry a pod izolaci, - veškeré druhy dílenských základů a základních nátěrů a povlaků, - všechny druhy ocelového kotvení, - dílenskou přejímku a montážní prohlídku, včetně požadovaných dokladů
P | 31 | 23717A |  | ODSTRANĚNÍ ŠTĚTOVÝCH STĚN Z KOVOVÝCH DÍLCŮ V PLOŠE | M2 | 240 | 0 |  |  |  | 0 |  | 2023_OTSKP |  | 2
PP
VV |  |  |  | viz pol. 23217A: 240m2=240,000 [A]m2
TS |  |  |  | položka zahrnuje odstranění stěn včetně odvozu a uložení na skládku
P | 32 | 264739 |  | VRTY PRO PILOTY TŘ I A II D DO 700MM | M | 648 | 0 |  |  |  | 0 |  | 2023_OTSKP |  | 2
PP |  |  |  | Pro piloty prům. 630 mm
VV |  |  |  | viz Půdorys, Příčné řezy a Podélný řez:12ks*3ks*9m+2ks*3ks*9m+4ks*6ks*9m+2ks*3ks*9m=648,000 [A]m (pozn. Délka vrtu se stanovuje v „m“ jako nutná délka vrtu s ohledem na konstrukční a statické působení konstrukce, pro kterou je vrt prováděn (nevykazuje se hluché vrtání))
TS |  |  |  | položka zahrnuje: - zřízení vrtu, svislou a vodorovnou dopravu zeminy bez uložení na skládku, vrtací práce zapaž. i nepaž. vrtu - čerpání vody z vrtu, vyčištění vrtu - zabezpečení vrtacích prací - dopravu, nájem, provoz a přemístění, montáž a demontáž vrtacích zařízení a dalších mechanismů - lešení a podpěrné konstrukce pro práci a manipulaci s vrtacím zařízení a dalších mechanismů - vrtací plošiny vč. zemních prací, zpevnění, odvodnění a pod. - v případě zapažení dočasnými pažnicemi jejich opotřebení - v případě zapažení suspenzí veškeré hospodaření s ní - nezahrnuje zapažení trvalými pažnicemi - nezahrnuje uložení zeminy na skládku a poplatek za skládku nevykazuje se hluché vrtání
P | 33 | 27157 |  | POLŠTÁŘE POD ZÁKLADY Z KAMENIVA TĚŽENÉHO | M3 | 156.4 | 0 |  |  |  | 0 |  | 2023_OTSKP |  | 2
PP
VV |  |  |  | pod gabiony, viz Technická zpráva, Příčné řezy a Podélný řez: 4,6m2 (plocha odměř. z dwg)*(13m+21m)=156,400 [A]m3
TS |  |  |  | položka zahrnuje dodávku předepsaného kameniva, mimostaveništní a vnitrostaveništní dopravu a jeho uložení není-li v zadávací dokumentaci uvedeno jinak, jedná se o nakupovaný materiál
P | 34 | 272325 |  | ZÁKLADY ZE ŽELEZOBETONU DO C30/37 | M3 | 81.667 | 0 |  |  |  | 0 |  | 2023_OTSKP |  | 2
PP |  |  |  | C30/37 - XA3, XC2, XF1
VV |  |  |  | základy pilířů a opěr, viz Půdorys, Příčné řezy a Podélný řez: 3,9m*1m*0,8m*14ks + 3,9m*2,4m*0,8m*4ks + 4,32m*1,55m*0,6m*2=81,667 [A]m3
TS |  |  |  | - dodání čerstvého betonu (betonové směsi) požadované kvality, jeho uložení do požadovaného tvaru při jakékoliv hustotě výztuže, konzistenci čerstvého betonu a způsobu hutnění, ošetření a ochranu betonu, - zhotovení nepropustného, mrazuvzdorného betonu a betonu požadované trvanlivosti a vlastností, - užití potřebných přísad a technologií výroby betonu, - zřízení pracovních a dilatačních spar, včetně potřebných úprav, výplně, vložek, opracování, očištění a ošetření, - bednění požadovaných konstr. (i ztracené) s úpravou dle požadované kvality povrchu betonu, včetně odbedňovacích a odskružovacích prostředků, - podpěrné konstr. (skruže) a lešení všech druhů pro bednění, uložení čerstvého betonu, výztuže a doplňkových konstr., vč. požadovaných otvorů, ochranných a bezpečnostních opatření a základů těchto konstrukcí a lešení, - vytvoření kotevních čel, kapes, nálitků, a sedel, - zřízení všech požadovaných otvorů, kapes, výklenků, prostupů, dutin, drážek a pod., vč. ztížení práce a úprav kolem nich, - úpravy pro osazení výztuže, doplňkových konstrukcí a vybavení, - úpravy povrchu pro položení požadované izolace, povlaků a nátěrů, případně vyspravení, - ztížení práce u kabelových a injektážních trubek a ostatních zařízení osazovaných do betonu, - konstrukce betonových kloubů, upevnění kotevních prvků a doplňkových konstrukcí, - nátěry zabraňující soudržnost betonu a bednění, - výplň, těsnění a tmelení spar a spojů, - opatření povrchů betonu izolací proti zemní vlhkosti v částech, kde přijdou do styku se zeminou nebo kamenivem, - případné zřízení spojovací vrstvy u základů, - úpravy pro osazení zařízení ochrany konstrukce proti vlivu bludných proudů,
P | 35 | 272365 |  | VÝZTUŽ ZÁKLADŮ Z OCELI 10505, B500B | T | 8.983 | 0 |  |  |  | 0 |  | 2023_OTSKP |  | 2
PP
VV |  |  |  | viz pol. 272325: 81,667m3*0,11t/m3 (předpoklad)=8,983 [A]t
TS |  |  |  | Položka zahrnuje veškerý materiál, výrobky a polotovary, včetně mimostaveništní a vnitrostaveništní dopravy (rovněž přesuny), včetně naložení a složení, případně s uložením - dodání betonářské výztuže v požadované kvalitě, stříhání, řezání, ohýbání a spojování do všech požadovaných tvarů (vč. armakošů) a uložení s požadovaným zajištěním polohy a krytí výztuže betonem, - veškeré svary nebo jiné spoje výztuže, - pomocné konstrukce a práce pro osazení a upevnění výztuže, - zednické výpomoci pro montáž betonářské výztuže, - úpravy výztuže pro osazení doplňkových konstrukcí, - ochranu výztuže do doby jejího zabetonování, - úpravy výztuže pro zřízení železobetonových kloubů, kotevních prvků, závěsných ok a doplňkových konstrukcí, - veškerá opatření pro zajištění soudržnosti výztuže a betonu, - vodivé propojení výztuže, které je součástí ochrany konstrukce proti vlivům bludných proudů, vyvedení do měřících skříní nebo míst pro měření bludných proudů (vlastní měřící skříně se uvádějí položkami SD 74), - povrchovou antikorozní úpravu výztuže, - separaci výztuže, - osazení měřících zařízení a úpravy pro ně, - osazení měřících skříní nebo míst pro měření bludných proudů.
SD |  | 3 |  | Svislé konstrukce
P | 36 | 3332A7R |  | MOSTNÍ OPĚRY A KŘÍDLA Z GABIONŮ RUČNĚ ROVNANÝCH, DRÁT DO O4,0MM, POVRCHOVÁ ÚPRAVA Zn + Al | M3 | 187 | 0 |  |  |  | 0 |  | [bez vazby na CS] |  | 2
PP |  |  |  | Vč. chrániček pro zabet. zábradlí, bližší specifikace viz Technická zpráva
VV |  |  |  | křídla, viz Půdorys, Příčné řezy a Podélný řez: (1,5m*4+1m*4+0,5m*2)*0,5m*(13m+21m)=187,000 [A]m3
TS |  |  |  | - položka zahrnuje dodávku a osazení drátěných košů s výplní lomovým kamenem. - gabionové matrace se vykazují v pol.č.2722**.
P | 37 | 333325 |  | MOSTNÍ OPĚRY A KŘÍDLA ZE ŽELEZOVÉHO BETONU DO C30/37 | M3 | 15.026 | 0 |  |  |  | 0 |  | 2023_OTSKP |  | 2
PP |  |  |  | C30/37 - XC4, XD3, XF4
VV |  |  |  | opěry, viz Půdorys, Příčné řezy a Podélný řez: (1,63m2+2m2 (plochy odměř. z dwg))*4,02m + 0,34m*0,12m*4 (horní plochy závěrné zídky kopírující tvar nosné kce) + 0,3m2*0,45m*2 (podložiskové bločky)=15,026 [A]m3
TS |  |  |  | - dodání čerstvého betonu (betonové směsi) požadované kvality, jeho uložení do požadovaného tvaru při jakékoliv hustotě výztuže, konzistenci čerstvého betonu a způsobu hutnění, ošetření a ochranu betonu, - zhotovení nepropustného, mrazuvzdorného betonu a betonu požadované trvanlivosti a vlastností, - užití potřebných přísad a technologií výroby betonu, - zřízení pracovních a dilatačních spar, včetně potřebných úprav, výplně, vložek, opracování, očištění a ošetření, - bednění požadovaných konstr. (i ztracené) s úpravou dle požadované kvality povrchu betonu, včetně odbedňovacích a odskružovacích prostředků, - podpěrné konstr. (skruže) a lešení všech druhů pro bednění, uložení čerstvého betonu, výztuže a doplňkových konstr., vč. požadovaných otvorů, ochranných a bezpečnostních opatření a základů těchto konstrukcí a lešení, - vytvoření kotevních čel, kapes, nálitků, a sedel, - zřízení všech požadovaných otvorů, kapes, výklenků, prostupů, dutin, drážek a pod., vč. ztížení práce a úprav kolem nich, - úpravy pro osazení výztuže, doplňkových konstrukcí a vybavení, - úpravy povrchu pro položení požadované izolace, povlaků a nátěrů, případně vyspravení, - ztížení práce u kabelových a injektážních trubek a ostatních zařízení osazovaných do betonu, - konstrukce betonových kloubů, upevnění kotevních prvků a doplňkových konstrukcí, - nátěry zabraňující soudržnost betonu a bednění, - výplň, těsnění a tmelení spar a spojů, - opatření povrchů betonu izolací proti zemní vlhkosti v částech, kde přijdou do styku se zeminou nebo kamenivem, - případné zřízení spojovací vrstvy u základů, - úpravy pro osazení zařízení ochrany konstrukce proti vlivu bludných proudů
P | 38 | 333365 |  | VÝZTUŽ MOSTNÍCH OPĚR A KŘÍDEL Z OCELI 10505, B500B | T | 1.953 | 0 |  |  |  | 0 |  | 2023_OTSKP |  | 2
PP
VV |  |  |  | viz pol. 333325: 15,026m3*0,13t/m3 (předpoklad)=1,953 [A]t
TS |  |  |  | Položka zahrnuje veškerý materiál, výrobky a polotovary, včetně mimostaveništní a vnitrostaveništní dopravy (rovněž přesuny), včetně naložení a složení, případně s uložením - dodání betonářské výztuže v požadované kvalitě, stříhání, řezání, ohýbání a spojování do všech požadovaných tvarů (vč. armakošů) a uložení s požadovaným zajištěním polohy a krytí výztuže betonem, - veškeré svary nebo jiné spoje výztuže, - pomocné konstrukce a práce pro osazení a upevnění výztuže, - zednické výpomoci pro montáž betonářské výztuže, - úpravy výztuže pro osazení doplňkových konstrukcí, - ochranu výztuže do doby jejího zabetonování, - úpravy výztuže pro zřízení železobetonových kloubů, kotevních prvků, závěsných ok a doplňkových konstrukcí, - veškerá opatření pro zajištění soudržnosti výztuže a betonu, - vodivé propojení výztuže, které je součástí ochrany konstrukce proti vlivům bludných proudů, vyvedení do měřících skříní nebo míst pro měření bludných proudů (vlastní měřící skříně se uvádějí položkami SD 74), - povrchovou antikorozní úpravu výztuže, - separaci výztuže, - osazení měřících zařízení a úpravy pro ně, - osazení měřících skříní nebo míst pro měření bludných proudů.
P | 39 | 334326 |  | MOSTNÍ PILÍŘE A STATIVA ZE ŽELEZOVÉHO BETONU DO C40/50 | M3 | 54.517 | 0 |  |  |  | 0 |  | 2023_OTSKP |  | 2
PP |  |  |  | C35/45 - XC2, XF1
VV |  |  |  | viz Půdorys, Příčné řezy a Podélný řez: dřík: 0,8m*0,4m*(1,89m+2,61m*2+3,41m+4,71m+5,16m+4,06m+3,16m+2,16m)=9,526 [A]m3 0,8m*0,45m*(6,36m+7,56m+7,36m+6,96m+6,56m)=12,528 [B]m3 0,8m*0,5m*(7,217m+7,303m+7,809m*2+7,873m*2+6,269m+6,186m)=23,336 [C]m3 A+B+C=45,390 [H]m3 hlava (plochy odměř. z dwg): 0,89m2*0,4m*9ks=3,204 [D]m3 0,89m2*0,45m*5ks=2,003 [E]m3 0,89m2*0,5m*2ks=0,890 [F]m3 1,01m2*0,5m*6ks=3,030 [G]m3 D+E+F+G=9,127 [I]m3 H+I=54,517 [J]m3
TS |  |  |  | - dodání čerstvého betonu (betonové směsi) požadované kvality, jeho uložení do požadovaného tvaru při jakékoliv hustotě výztuže, konzistenci čerstvého betonu a způsobu hutnění, ošetření a ochranu betonu, - zhotovení nepropustného, mrazuvzdorného betonu a betonu požadované trvanlivosti a vlastností, - užití potřebných přísad a technologií výroby betonu, - zřízení pracovních a dilatačních spar, včetně potřebných úprav, výplně, vložek, opracování, očištění a ošetření, - bednění požadovaných konstr. (i ztracené) s úpravou dle požadované kvality povrchu betonu, včetně odbedňovacích a odskružovacích prostředků, - podpěrné konstr. (skruže) a lešení všech druhů pro bednění, uložení čerstvého betonu, výztuže a doplňkových konstr., vč. požadovaných otvorů, ochranných a bezpečnostních opatření a základů těchto konstrukcí a lešení, - vytvoření kotevních čel, kapes, nálitků, a sedel, - zřízení všech požadovaných otvorů, kapes, výklenků, prostupů, dutin, drážek a pod., vč. ztížení práce a úprav kolem nich, - úpravy pro osazení výztuže, doplňkových konstrukcí a vybavení, - úpravy povrchu pro položení požadované izolace, povlaků a nátěrů, případně vyspravení, - ztížení práce u kabelových a injektážních trubek a ostatních zařízení osazovaných do betonu, - konstrukce betonových kloubů, upevnění kotevních prvků a doplňkových konstrukcí, - nátěry zabraňující soudržnost betonu a bednění, - výplň, těsnění a tmelení spar a spojů, - opatření povrchů betonu izolací proti zemní vlhkosti v částech, kde přijdou do styku se zeminou nebo kamenivem, - případné zřízení spojovací vrstvy u základů, - úpravy pro osazení zařízení ochrany konstrukce proti vlivu bludných proudů
P | 40 | 334365 |  | VÝZTUŽ MOSTNÍCH PILÍŘŮ A STATIV Z OCELI 10505, B500B | T | 16.355 | 0 |  |  |  | 0 |  | 2023_OTSKP |  | 2
PP
VV |  |  |  | viz pol. 33432*: 54,517m3*0,3t/m3 (předpoklad)=16,355 [A]t
TS |  |  |  | Položka zahrnuje veškerý materiál, výrobky a polotovary, včetně mimostaveništní a vnitrostaveništní dopravy (rovněž přesuny), včetně naložení a složení, případně s uložením - dodání betonářské výztuže v požadované kvalitě, stříhání, řezání, ohýbání a spojování do všech požadovaných tvarů (vč. armakošů) a uložení s požadovaným zajištěním polohy a krytí výztuže betonem, - veškeré svary nebo jiné spoje výztuže, - pomocné konstrukce a práce pro osazení a upevnění výztuže, - zednické výpomoci pro montáž betonářské výztuže, - úpravy výztuže pro osazení doplňkových konstrukcí, - ochranu výztuže do doby jejího zabetonování, - úpravy výztuže pro zřízení železobetonových kloubů, kotevních prvků, závěsných ok a doplňkových konstrukcí, - veškerá opatření pro zajištění soudržnosti výztuže a betonu, - vodivé propojení výztuže, které je součástí ochrany konstrukce proti vlivům bludných proudů, vyvedení do měřících skříní nebo míst pro měření bludných proudů (vlastní měřící skříně se uvádějí položkami SD 74), - povrchovou antikorozní úpravu výztuže, - separaci výztuže, - osazení měřících zařízení a úpravy pro ně, - osazení měřících skříní nebo míst pro měření bludných proudů.
SD |  | 4 |  | Vodorovné konstrukce
P | 41 | 421326 |  | MOSTNÍ NOSNÉ DESKOVÉ KONSTRUKCE ZE ŽELEZOBETONU C40/50 | M3 | 256.975 | 0 |  |  |  | 0 |  | 2023_OTSKP |  | 2
PP |  |  |  | C40/50 - XC4, XD3, XF4
VV |  |  |  | viz Půdorys, Příčné řezy a Podélný řez (plochy odměř. z dwg): 1,35m2*(192,05m-16,25m ("-" dilat. celek DC3)) + 1,224m2*16,05m (NK DC3)=256,975 [A]m3
TS |  |  |  | - dodání čerstvého betonu (betonové směsi) požadované kvality, jeho uložení do požadovaného tvaru při jakékoliv hustotě výztuže, konzistenci čerstvého betonu a způsobu hutnění, ošetření a ochranu betonu, - zhotovení nepropustného, mrazuvzdorného betonu a betonu požadované trvanlivosti a vlastností, - užití potřebných přísad a technologií výroby betonu, - zřízení pracovních a dilatačních spar, včetně potřebných úprav, výplně, vložek, opracování, očištění a ošetření, - bednění požadovaných konstr. (i ztracené) s úpravou dle požadované kvality povrchu betonu, včetně odbedňovacích a odskružovacích prostředků, - podpěrné konstr. (skruže) a lešení všech druhů pro bednění, uložení čerstvého betonu, výztuže a doplňkových konstr., vč. požadovaných otvorů, ochranných a bezpečnostních opatření a základů těchto konstrukcí a lešení, - vytvoření kotevních čel, kapes, nálitků, a sedel, - zřízení všech požadovaných otvorů, kapes, výklenků, prostupů, dutin, drážek a pod., vč. ztížení práce a úprav kolem nich, - úpravy pro osazení výztuže, doplňkových konstrukcí a vybavení, - úpravy povrchu pro položení požadované izolace, povlaků a nátěrů, případně vyspravení, - ztížení práce u kabelových a injektážních trubek a ostatních zařízení osazovaných do betonu, - konstrukce betonových kloubů, upevnění kotevních prvků a doplňkových konstrukcí, - nátěry zabraňující soudržnost betonu a bednění, - výplň, těsnění a tmelení spar a spojů, - opatření povrchů betonu izolací proti zemní vlhkosti v částech, kde přijdou do styku se zeminou nebo kamenivem, - případné zřízení spojovací vrstvy u základů, - úpravy pro osazení zařízení ochrany konstrukce proti vlivu bludných proudů
P | 42 | 421365 |  | VÝZTUŽ MOSTNÍ DESKOVÉ KONSTRUKCE Z OCELI 10505, B500B | T | 48.054 | 0 |  |  |  | 0 |  | 2023_OTSKP |  | 2
PP
VV |  |  |  | viz pol. 272325: 256,975m3*0,187t/m3 (předpoklad)=48,054 [A]t
TS |  |  |  | Položka zahrnuje veškerý materiál, výrobky a polotovary, včetně mimostaveništní a vnitrostaveništní dopravy (rovněž přesuny), včetně naložení a složení, případně s uložením - dodání betonářské výztuže v požadované kvalitě, stříhání, řezání, ohýbání a spojování do všech požadovaných tvarů (vč. armakošů) a uložení s požadovaným zajištěním polohy a krytí výztuže betonem, - veškeré svary nebo jiné spoje výztuže, - pomocné konstrukce a práce pro osazení a upevnění výztuže, - zednické výpomoci pro montáž betonářské výztuže, - úpravy výztuže pro osazení doplňkových konstrukcí, - ochranu výztuže do doby jejího zabetonování, - úpravy výztuže pro zřízení železobetonových kloubů, kotevních prvků, závěsných ok a doplňkových konstrukcí, - veškerá opatření pro zajištění soudržnosti výztuže a betonu, - vodivé propojení výztuže, které je součástí ochrany konstrukce proti vlivům bludných proudů, vyvedení do měřících skříní nebo míst pro měření bludných proudů (vlastní měřící skříně se uvádějí položkami SD 74. - povrchovou antikorozní úpravu výztuže, - separaci výztuže, - osazení měřících zařízení a úpravy pro ně, - osazení měřících skříní nebo míst pro měření bludných proudů.
P | 43 | 42860 |  | MOSTNÍ LOŽISKA ELASTOMEROVÁ | KUS | 48 | 0 |  |  |  | 0 |  | 2023_OTSKP |  | 2
PP |  |  |  | Rektifikovatelná
VV |  |  |  | viz Půdorys, Příčné řezy a Podélný řez: 2ks*24=48,000 [A]ks
TS |  |  |  | - výrobní dokumentaci, jde-li o ložisko individuálně vyráběné - dodání kompletních ložisek požadované kvality - přípravu, očištění a úpravy úložných ploch - osazení ložisek podle předepsaného technologického předpisu bez ohledu na způsob uložení a kotvení - uložení do malty jakéhokoliv druhu včetně dodávky této malty - uložení na plastické vložky nebo maltu včetně dodávky této vložky nebo malty - uložení na vrstvu plastbetonové malty nebo podobné vrstvy jako ochranu proti průchodu bludných proudů - vyplnění kotevních otvorů - lešení a podpěrné konstrukce - tmelení, těsnění a výplně spar - nastavení ložisek a odborná prohlídka - dočasné zpevnění nebo naopak dočasné uvolnění ložisek - opatření ložisek znakem výrobce a typovým číslem - úpravy, očištění a ošetření okolí ložisek - přiměřeným způsobem je nutné zahrnout ustanovení pro TMCH 94 pro kovové konstrukce.
P | 44 | 42880 |  | MOSTNÍ LOŽISKA VODÍCÍ | KUS | 16 | 0 |  |  |  | 0 |  | 2023_OTSKP |  | 2
PP |  |  |  | Specifikace viz Technická zpráva
VV |  |  |  | mezi ložisky na pilířích, viz Půdorys, Příčné řezy a Podélný řez: 16ks=16,000 [A]ks
TS |  |  |  | - výrobní dokumentaci, jde-li o ložisko individuálně vyráběné - dodání kompletních ložisek požadované kvality - přípravu, očištění a úpravy úložných ploch - osazení ložisek podle předepsaného technologického předpisu bez ohledu na způsob uložení a kotvení - uložení do malty jakéhokoliv druhu včetně dodávky této malty - uložení na plastické vložky nebo maltu včetně dodávky této vložky nebo malty - uložení na vrstvu plastbetonové malty nebo podobné vrstvy jako ochranu proti průchodu bludných proudů - vyplnění kotevních otvorů - lešení a podpěrné konstrukce - tmelení, těsnění a výplně spar - nastavení ložisek a odborná prohlídka - dočasné zpevnění nebo naopak dočasné uvolnění ložisek - opatření ložisek znakem výrobce a typovým číslem - úpravy, očištění a ošetření okolí ložisek - přiměřeným způsobem je nutné zahrnout ustanovení pro TMCH 94 pro kovové konstrukce.
P | 45 | 451311 |  | PODKL A VÝPLŇ VRSTVY Z PROST BET DO C8/10 | M3 | 15.373 | 0 |  |  |  | 0 |  | 2023_OTSKP |  | 2
PP |  |  |  | C8/10
VV |  |  |  | pod základy a drenáž v rubu opěr, viz Půdorys, Příčné řezy a Podélný řez: 4,3m*1,4m*0,1m*14ks + 4,3m*2,8m*0,1m*4ks + 4,62m*1,85m*0,1m*2 + 0,1m2*2,1m*2=15,373 [A]m3
TS |  |  |  | - dodání čerstvého betonu (betonové směsi) požadované kvality, jeho uložení do požadovaného tvaru při jakékoliv hustotě výztuže, konzistenci čerstvého betonu a způsobu hutnění, ošetření a ochranu betonu, - zhotovení nepropustného, mrazuvzdorného betonu a betonu požadované trvanlivosti a vlastností, - užití potřebných přísad a technologií výroby betonu, - zřízení pracovních a dilatačních spar, včetně potřebných úprav, výplně, vložek, opracování, očištění a ošetření, - bednění požadovaných konstr. (i ztracené) s úpravou dle požadované kvality povrchu betonu, včetně odbedňovacích a odskružovacích prostředků, - podpěrné konstr. (skruže) a lešení všech druhů pro bednění, uložení čerstvého betonu, výztuže a doplňkových konstr., vč. požadovaných otvorů, ochranných a bezpečnostních opatření a základů těchto konstrukcí a lešení, - vytvoření kotevních čel, kapes, nálitků, a sedel, - zřízení všech požadovaných otvorů, kapes, výklenků, prostupů, dutin, drážek a pod., vč. ztížení práce a úprav kolem nich, - úpravy pro osazení výztuže, doplňkových konstrukcí a vybavení, - úpravy povrchu pro položení požadované izolace, povlaků a nátěrů, případně vyspravení, - ztížení práce u kabelových a injektážních trubek a ostatních zařízení osazovaných do betonu, - konstrukce betonových kloubů, upevnění kotevních prvků a doplňkových konstrukcí, - nátěry zabraňující soudržnost betonu a bednění, - výplň, těsnění a tmelení spar a spojů, - opatření povrchů betonu izolací proti zemní vlhkosti v částech, kde přijdou do styku se zeminou nebo kamenivem, - případné zřízení spojovací vrstvy u základů, - úpravy pro osazení zařízení ochrany konstrukce proti vlivu bludných proudů
P | 46 | 451314 |  | PODKLADNÍ A VÝPLŇOVÉ VRSTVY Z PROSTÉHO BETONU C25/30 | M3 | 15.637 | 0 |  |  |  | 0 |  | 2023_OTSKP |  | 2
PP
VV |  |  |  | pod odláždění z lom. kam., viz Půdorys, Příčné řezy a Podélný řez: okolí pilířů: (3,4m*1,6m-0,8m*0,4m)*9ks + (3,4m*1,65m-0,8m*0,45m)*5ks + (3,4m*1,7m-0,8m*0,5m)*8ks=115,370 [A]m2 A*0,1m=11,537 [B]m3 dopadiště: 2m*2m*4ks+2,5m*2,5m*4ks=41,000 [C]m2 C*0,1m=4,100 [D]m3 B+D=15,637 [E]m3
TS |  |  |  | - dodání čerstvého betonu (betonové směsi) požadované kvality, jeho uložení do požadovaného tvaru při jakékoliv hustotě výztuže, konzistenci čerstvého betonu a způsobu hutnění, ošetření a ochranu betonu, - zhotovení nepropustného, mrazuvzdorného betonu a betonu požadované trvanlivosti a vlastností, - užití potřebných přísad a technologií výroby betonu, - zřízení pracovních a dilatačních spar, včetně potřebných úprav, výplně, vložek, opracování, očištění a ošetření, - bednění požadovaných konstr. (i ztracené) s úpravou dle požadované kvality povrchu betonu, včetně odbedňovacích a odskružovacích prostředků, - podpěrné konstr. (skruže) a lešení všech druhů pro bednění, uložení čerstvého betonu, výztuže a doplňkových konstr., vč. požadovaných otvorů, ochranných a bezpečnostních opatření a základů těchto konstrukcí a lešení, - vytvoření kotevních čel, kapes, nálitků, a sedel, - zřízení všech požadovaných otvorů, kapes, výklenků, prostupů, dutin, drážek a pod., vč. ztížení práce a úprav kolem nich, - úpravy pro osazení výztuže, doplňkových konstrukcí a vybavení, - úpravy povrchu pro položení požadované izolace, povlaků a nátěrů, případně vyspravení, - ztížení práce u kabelových a injektážních trubek a ostatních zařízení osazovaných do betonu, - konstrukce betonových kloubů, upevnění kotevních prvků a doplňkových konstrukcí, - nátěry zabraňující soudržnost betonu a bednění, - výplň, těsnění a tmelení spar a spojů, - opatření povrchů betonu izolací proti zemní vlhkosti v částech, kde přijdou do styku se zeminou nebo kamenivem, - případné zřízení spojovací vrstvy u základů, - úpravy pro osazení zařízení ochrany konstrukce proti vlivu bludných proudů
P | 47 | 45850 |  | VÝPLŇ ZA OPĚRAMI A ZDMI Z KAMENIVA | M3 | 6.6 | 0 |  |  |  | 0 |  | 2023_OTSKP |  | 2
PP
VV |  |  |  | přechodové klíny, viz Řezy: 1m2 (plocha odměř. z dwg)*3,3m*2=6,600 [A]m3
TS |  |  |  | položka zahrnuje dodávku předepsaného kameniva, mimostaveništní a vnitrostaveništní dopravu a jeho uložení není-li v zadávací dokumentaci uvedeno jinak, jedná se o nakupovaný materiál
P | 48 | 45857 |  | VÝPLŇ ZA OPĚRAMI A ZDMI Z KAMENIVA TĚŽENÉHO | M3 | 164.42 | 0 |  |  |  | 0 |  | 2023_OTSKP |  | 2
PP
VV |  |  |  | za rubem gabionové zídky, viz Technická zpráva, Příčné řezy a Podélný řez: 5,03m2 (plocha odměř. z dwg)*(13m+21m) - 6,6m3 (viz pol. 45850)=164,420 [A]m3
TS |  |  |  | položka zahrnuje dodávku předepsaného kameniva, mimostaveništní a vnitrostaveništní dopravu a jeho uložení není-li v zadávací dokumentaci uvedeno jinak, jedná se o nakupovaný materiál
P | 49 | 465512 |  | DLAŽBY Z LOMOVÉHO KAMENE NA MC | M3 | 31.274 | 0 |  |  |  | 0 |  | 2023_OTSKP |  | 2
PP |  |  |  | Spárování maltou MC 25 na odolnost XF4
VV |  |  |  | viz Půdorys, Příčné řezy a Podélný řez: okolí pilířů: (3,4m*1,6m-0,8m*0,4m)*9ks + (3,4m*1,65m-0,8m*0,45m)*5ks + (3,4m*1,7m-0,8m*0,5m)*8ks=115,370 [A]m2 A*0,2m=23,074 [B]m3 dopadiště: 2m*2m*4ks+2,5m*2,5m*4ks=41,000 [C]m2 C*0,2m=8,200 [D]m3 B+D=31,274 [E]m3
TS |  |  |  | položka zahrnuje: - nutné zemní práce (svahování, úpravu pláně a pod.) - zřízení spojovací vrstvy - zřízení lože dlažby z cementové malty předepsané kvality a předepsané tloušťky - dodávku a položení dlažby z lomového kamene do předepsaného tvaru - spárování, těsnění, tmelení a vyplnění spar MC případně s vyklínováním - úprava povrchu pro odvedení srážkové vody - nezahrnuje podklad pod dlažbu, vykazuje se samostatně položkami SD 45
SD |  | 5 |  | Komunikace
P | 50 | 561401 |  | KAMENIVO ZPEVNĚNÉ CEMENTEM TŘ. I | M3 | 30.932 | 0 |  |  |  | 0 |  | 2023_OTSKP |  | 2
PP |  |  |  | SC C1,5/2,0
VV |  |  |  | viz pol. 574A31: 230,15m2*1,12 (koef. pro rozšíř. vrstev)=257,768 [A]m2 A*0,12m=30,932 [B]m3
TS |  |  |  | - dodání směsi v požadované kvalitě - očištění podkladu - uložení směsi dle předepsaného technologického předpisu a zhutnění vrstvy v předepsané tloušťce - zřízení vrstvy bez rozlišení šířky, pokládání vrstvy po etapách, včetně pracovních spar a spojů - úpravu napojení, ukončení - úpravu dilatačních spar včetně předepsané výztuže - nezahrnuje postřiky, nátěry - nezahrnuje úpravu povrchu krytu
P | 51 | 56330 |  | VOZOVKOVÉ VRSTVY ZE ŠTĚRKODRTI | M3 | 43.878 | 0 |  |  |  | 0 |  | 2023_OTSKP |  | 2
PP |  |  |  | ŠD B, fr. 0/63
VV |  |  |  | viz pol. 574A31: 230,15m2*1,271 (koef. pro rozšíř. vrstev)=292,521 [A]m2 A*0,15m=43,878 [B]m3
TS |  |  |  | - dodání kameniva předepsané kvality a zrnitosti - rozprostření a zhutnění vrstvy v předepsané tloušťce - zřízení vrstvy bez rozlišení šířky, pokládání vrstvy po etapách - nezahrnuje postřiky, nátěry
P | 52 | 572213 |  | SPOJOVACÍ POSTŘIK Z EMULZE DO 0,5KG/M2 | M2 | 239.356 | 0 |  |  |  | 0 |  | 2023_OTSKP |  | 2
PP |  |  |  | 0,6 kg/m2
VV |  |  |  | viz pol. 574E46: 239,356m2=239,356 [A]m2
TS |  |  |  | - dodání všech předepsaných materiálů pro postřiky v předepsaném množství - provedení dle předepsaného technologického předpisu - zřízení vrstvy bez rozlišení šířky, pokládání vrstvy po etapách - úpravu napojení, ukončení
P | 53 | 572213 | 1 | SPOJOVACÍ POSTŘIK Z EMULZE DO 0,5KG/M2 | M2 | 230.15 | 0 |  |  |  | 0 |  | 2023_OTSKP |  | 2
PP |  |  |  | 0,2 kg/m2
VV |  |  |  | viz pol. 574A31: 230,15m2=230,150 [A]m2
TS |  |  |  | - dodání všech předepsaných materiálů pro postřiky v předepsaném množství - provedení dle předepsaného technologického předpisu - zřízení vrstvy bez rozlišení šířky, pokládání vrstvy po etapách - úpravu napojení, ukončení
P | 54 | 574A31 |  | ASFALTOVÝ BETON PRO OBRUSNÉ VRSTVY ACO 8 TL. 40MM | M2 | 230.15 | 0 |  |  |  | 0 |  | 2023_OTSKP |  | 2
PP
VV |  |  |  | viz Půdorys, Příčné řezy a Podélný řez: 3,5m*(22,4m+42,5m) + 3m2 (napojení na konci)=230,150 [A]m2
TS |  |  |  | - dodání směsi v požadované kvalitě - očištění podkladu - uložení směsi dle předepsaného technologického předpisu, zhutnění vrstvy v předepsané tloušťce - zřízení vrstvy bez rozlišení šířky, pokládání vrstvy po etapách, včetně pracovních spar a spojů - úpravu napojení, ukončení podél obrubníků, dilatačních zařízení, odvodňovacích proužků, odvodňovačů, vpustí, šachet a pod. - nezahrnuje postřiky, nátěry - nezahrnuje těsnění podél obrubníků, dilatačních zařízení, odvodňovacích proužků, odvodňovačů, vpustí, šachet a pod.
P | 55 | 574E46 |  | ASFALTOVÝ BETON PRO PODKLADNÍ VRSTVY ACP 16+, 16S TL. 50MM | M2 | 239.356 | 0 |  |  |  | 0 |  | 2023_OTSKP |  | 2
PP |  |  |  | ACP 16+
VV |  |  |  | viz pol. 574A31: 230,15m2*1,04 (koef. pro rozšíř. vrstev)=239,356 [A]m2
TS |  |  |  | - dodání směsi v požadované kvalitě - očištění podkladu - uložení směsi dle předepsaného technologického předpisu, zhutnění vrstvy v předepsané tloušťce - zřízení vrstvy bez rozlišení šířky, pokládání vrstvy po etapách, včetně pracovních spar a spojů - úpravu napojení, ukončení podél obrubníků, dilatačních zařízení, odvodňovacích proužků, odvodňovačů, vpustí, šachet a pod. - nezahrnuje postřiky, nátěry - nezahrnuje těsnění podél obrubníků, dilatačních zařízení, odvodňovacích proužků, odvodňovačů, vpustí, šachet a pod.
P | 56 | 57B20 |  | ZVÝŠENÍ DRSNOSTI KAMENIVEM A EPOXIDOVOU PRYSKYŘICÍ A OPTICKÉ ZVÝRAZNĚNÍ BARVOU | M2 | 673.75 | 0 |  |  |  | 0 |  | 2023_OTSKP |  | 2
PP |  |  |  | Finální posyp přímopochozí izolace křemičitým pískem
VV |  |  |  | na nosné kci (mimo římsových částí mostovky), viz Půdorys, Příčné řezy a Podélný řez: 3,5m*(79,575m+14,65m+25,65m+56,575m+16,05m)=673,750 [A]m2
TS |  |  |  | - úprava stávající vozovky předepsaným způsobem
P | 57 | 58920 |  | VÝPLŇ SPAR MODIFIKOVANÝM ASFALTEM | M | 18.3 | 0 |  |  |  | 0 |  | 2023_OTSKP |  | 2
PP |  |  |  | Za horka
VV |  |  |  | spára napojení nového asf. krytu na stáv. komunikaci a mezi vozovkou a opěrou, viz Půdorys: 3,5m*3+7,8m=18,300 [A]m
TS |  |  |  | položka zahrnuje: - dodávku předepsaného materiálu - vyčištění a výplň spar tímto materiálem
SD |  | 7 |  | Přidružená stavební výroba
P | 58 | 711137 |  | IZOLACE BĚŽN KONSTR PROTI VOL STÉK VODĚ Z PE FÓLIÍ | M2 | 12.6 | 0 |  |  |  | 0 |  | 2023_OTSKP |  | 2
PP |  |  |  | Tl. 2 mm
VV |  |  |  | těsnící fólie v rubu opěr, viz Řezy: 3m*2,1m*2=12,600 [A]m2
TS |  |  |  | položka zahrnuje: - dodání předepsaného izolačního materiálu - očištění a ošetření podkladu, zadávací dokumentace může zahrnout i případné vyspravení - zřízení izolace jako kompletního povlaku, případně komplet. soustavy nebo systému podle příslušného technolog. předpisu - zřízení izolace i jednotlivých vrstev po etapách, včetně pracovních spár a spojů - úprava u okrajů, rohů, hran, dilatačních i pracovních spojů, kotev, obrubníků, dilatačních zařízení, odvodnění, otvorů, neizolovaných míst a pod. - zajištění odvodnění povrchu izolace, včetně odvodnění nejnižších míst, pokud dokumentace pro zadání stavby nestanoví jinak - ochrana izolace do doby zřízení definitivní ochranné vrstvy nebo konstrukce - úprava, očištění a ošetření prostoru kolem izolace - provedení požadovaných zkoušek - nezahrnuje ochranné vrstvy, např. geotextilii
P | 59 | 711509 |  | OCHRANA IZOLACE NA POVRCHU TEXTILIÍ | M2 | 299.793 | 0 |  |  |  | 0 |  | 2023_OTSKP |  | 2
PP |  |  |  | 600 g/m2
VV |  |  |  | ochr. izol. podzemní části spodní stavby, viz Technická zpráva, Příčné řezy a Podélný řez: ((3,9m+1m)*2*0,8m+3,9m*1m)*14ks + ((3,9m+2,4m)*2*0,8m+3,9m*2,4m)*4ks + (4,32m+1,55m)*2*0,6m*2+4,02m*0,45m*2+1,1m*0,15m*4 + (1,963m+2,295m)*4,02m + (0,8m+0,4m)*2*0,6m*5 + 8,16m2+6,83m2 (rub opěr, odměř. z dwg)=299,793 [A]m2
TS |  |  |  | položka zahrnuje: - dodání předepsaného ochranného materiálu - zřízení ochrany izolace
P | 60 | 74C962 |  | PROTIDOTYKOVÁ ZÁBRANA NA MOSTU | KUS | 2 | 0 |  |  |  | 0 |  | 2023_OTSKP |  | 2
PP |  |  |  | Protidotyková zábrana nad železniční tratí, délka zábrany 2 x 16,5 m, bližší specifikace viz Technická zpráva
VV |  |  |  | protidotyková zábrana nad železniční tratí dl. 16,5 m, viz Půdorys a Příčný řez: 2ks=2,000 [A]ks
TS |  |  |  | 1. Položka obsahuje: – všechny náklady na montáž a materiál dodaného zařízení protikorozně ošetřeného podle TKP se všemi pomocnými doplňujícími součástmi a pracemi s použitím mechanizmů – cena položky je vč. ostatních rozpočtových nákladů 2. Položka neobsahuje: X 3. Způsob měření: Udává se počet kusů kompletní konstrukce nebo práce.
P | 61 | 78382 |  | NÁTĚRY BETON KONSTR TYP S2 (OS-B) | M2 | 72.851 | 0 |  |  |  | 0 |  | 2023_OTSKP |  | 2
PP |  |  |  | Nátěr proti účinkům výfukových plynů
VV |  |  |  | zespodu nosné kce, část DC3, viz Technická zpráva, Půdorys, Příčné řezy a Podélný řez: 4,539m*16,05m=72,851 [A]m2
TS |  |  |  | - položka zahrnuje kompletní povlaky (i různobarevné), včetně úpravy podkladu (odmaštění, odstranění starých nátěrů a nečistot) a jeho vyspravení, provedení nátěru předepsaným postupem a splnění všech požadavků daných technologickým předpisem.
P | 62 | 78387 |  | NÁTĚRY BETON KONSTR TYP S11 (OS-F) | M2 | 846.43 | 0 |  |  |  | 0 |  | 2023_OTSKP |  | 2
PP |  |  |  | Přímopochozí stěrková izolace tl. 5 mm, bližší specifikace viz Technická zpráva
VV |  |  |  | na nosné kci, viz Technická zpráva, Půdorys, Příčné řezy a Podélný řez: 4,32m*(79,575m+14,65m+25,65m+56,575m) + 5,244m*16,05m=846,430 [A]m2
TS |  |  |  | - položka zahrnuje kompletní povlaky (i různobarevné), včetně úpravy podkladu (odmaštění, odstranění starých nátěrů a nečistot) a jeho vyspravení, provedení nátěru předepsaným postupem a splnění všech požadavků daných technologickým předpisem.
SD |  | 8 |  | Potrubí
P | 63 | 84913 |  | POTRUBÍ ODPADNÍ MOSTNÍCH OBJEKTŮ ZE SKLOLAM TRUB DN DO 150MM | M | 42.2 | 0 |  |  |  | 0 |  | 2023_OTSKP |  | 2
PP |  |  |  | DN 150
VV |  |  |  | viz Půdorys, Příčné řezy a Podélný řez: 9,6m*2+11,5m*2=42,200 [A]m
TS |  |  |  | - výrobní dokumentaci (včetně technologického předpisu) - dodání veškerého instalačního a pomocného materiálu (trouby, trubky, armatury, tvarové kusy, spojovací a těsnící materiál a pod.), podpěrných, závěsných, upevňovacích prvků, včetně potřebných úprav - zednické výpomoci, jako je vysekávání kapes a rýh, jejich vyplnění a začištění - úprava podkladu a osazení podpěr, osazení a očištění podkladu a podpěr - zřízení plně funkční instalace, kompletní soustavy, podle příslušného technologického předpisu - zřízení instalace i jednotlivých částí po etapách, včetně pracovních spar a spojů - úprava a příprava prostupů, okolí podpěr, zaústění a napojení a upevnění odpadních výustek - ochrana potrubí nátěrem, včetně úpravy povrchu, případně izolací - úprava, očištění a ošetření prostoru kolem instalace - provedení požadovaných zkoušek vodotěsnosti
P | 64 | 87433 |  | POTRUBÍ Z TRUB PLASTOVÝCH ODPADNÍCH DN DO 150MM | M | 18.6 | 0 |  |  |  | 0 |  | 2023_OTSKP |  | 2
PP |  |  |  | DN 150
VV |  |  |  | od UV, viz Půdorys: (6,5m+2,8m)*2=18,600 [A]m
TS |  |  |  | položky pro zhotovení potrubí platí bez ohledu na sklon zahrnuje: - výrobní dokumentaci (včetně technologického předpisu) - dodání veškerého trubního a pomocného materiálu (trouby, trubky, tvarovky, spojovací a těsnící materiál a pod.), podpěrných, závěsných a upevňovacích prvků, včetně potřebných úprav - úprava a příprava podkladu a podpěr, očištění a ošetření podkladu a podpěr - zřízení plně funkčního potrubí, kompletní soustavy, podle příslušného technologického předpisu - zřízení potrubí i jednotlivých částí po etapách, včetně pracovních spar a spojů, pracovního zaslepení konců a pod. - úprava prostupů, průchodů šachtami a komorami, okolí podpěr a vyústění, zaústění, napojení, vyvedení a upevnění odpad. výustí - ochrana potrubí nátěrem (vč. úpravy povrchu), případně izolací, nejsou-li tyto práce předmětem jiné položky - úprava, očištění a ošetření prostoru kolem potrubí - položky platí pro práce prováděné v prostoru zapaženém i nezapaženém a i v kolektorech, chráničkách - položky zahrnují i práce spojené s nutnými obtoky, převáděním a čerpáním vody nezahrnuje zkoušky vodotěsnosti a televizní prohlídku
P | 65 | 875332 |  | POTRUBÍ DREN Z TRUB PLAST DN DO 150MM DĚROVANÝCH | M | 9.6 | 0 |  |  |  | 0 |  | 2023_OTSKP |  | 2
PP |  |  |  | HDPE DN 150
VV |  |  |  | odvodnění rubu opěr, viz Řezy : 4,8m*2=9,600 [A]m
TS |  |  |  | položky pro zhotovení potrubí platí bez ohledu na sklon zahrnuje: - výrobní dokumentaci (včetně technologického předpisu) - dodání veškerého trubního a pomocného materiálu (trouby, trubky, tvarovky, spojovací a těsnící materiál a pod.), podpěrných, závěsných a upevňovacích prvků, včetně potřebných úprav - úprava a příprava podkladu a podpěr, očištění a ošetření podkladu a podpěr - zřízení plně funkčního potrubí, kompletní soustavy, podle příslušného technologického předpisu - zřízení potrubí i jednotlivých částí po etapách, včetně pracovních spar a spojů, pracovního zaslepení konců a pod. - úprava prostupů, průchodů šachtami a komorami, okolí podpěr a vyústění, zaústění, napojení, vyvedení a upevnění odpad. výustí - ochrana potrubí nátěrem (vč. úpravy povrchu), případně izolací, nejsou-li tyto práce předmětem jiné položky - úprava, očištění a ošetření prostoru kolem potrubí - položky platí pro práce prováděné v prostoru zapaženém i nezapaženém a i v kolektorech, chráničkách - položky zahrnují i práce spojené s nutnými obtoky, převáděním a čerpáním vody
P | 66 | 89712 |  | VPUSŤ KANALIZAČNÍ ULIČNÍ KOMPLETNÍ Z BETONOVÝCH DÍLCŮ | KUS | 4 | 0 |  |  |  | 0 |  | 2023_OTSKP |  | 2
PP |  |  |  | 300/500
VV |  |  |  | viz Technická zpráva a Půdorys: 4ks=4,000 [A]ks
TS |  |  |  | položka zahrnuje: - dodávku a osazení předepsaných dílů včetně mříže - výplň, těsnění a tmelení spar a spojů, - opatření povrchů betonu izolací proti zemní vlhkosti v částech, kde přijdou do styku se zeminou nebo kamenivem, - předepsané podkladní konstrukce
SD |  | 9 |  | Ostatní konstrukce a práce
P | 67 | 9112A1 |  | ZÁBRADLÍ MOSTNÍ S VODOR MADLY - DODÁVKA A MONTÁŽ | M | 33 | 0 |  |  |  | 0 |  | 2023_OTSKP |  | 2
PP |  |  |  | Specifikace viz Technická zpráva, vč. přípravy pro osvětlení v madle
VV |  |  |  | na lávce v části DC3, viz Příčné řezy a Podélný řez: 16,5m*2=33,000 [A]m
TS |  |  |  | položka zahrnuje: dodání zábradlí včetně předepsané povrchové úpravy kotvení sloupků, t.j. kotevní desky, šrouby z nerez oceli, vrty a zálivku, pokud zadávací dokumentace nestanoví jinak případné nivelační hmoty pod kotevní desky
P | 68 | 9112B1 |  | ZÁBRADLÍ MOSTNÍ SE SVISLOU VÝPLNÍ - DODÁVKA A MONTÁŽ | M | 423.5 | 0 |  |  |  | 0 |  | 2023_OTSKP |  | 2
PP |  |  |  | Specifikace viz Technická zpráva, vč. přípravy pro osvětlení v madle
VV |  |  |  | na lávce, viz Příčné řezy a Podélný řez: (228,25m-16,5m)*2=423,500 [A]m
TS |  |  |  | položka zahrnuje: dodání zábradlí včetně předepsané povrchové úpravy kotvení sloupků, t.j. kotevní desky, šrouby z nerez oceli, vrty a zálivku, pokud zadávací dokumentace nestanoví jinak případné nivelační hmoty pod kotevní desky
P | 69 | 91345 |  | NIVELAČNÍ ZNAČKY KOVOVÉ | KUS | 48 | 0 |  |  |  | 0 |  | 2023_OTSKP |  | 2
PP
VV |  |  |  | na opěrách a podpěrách, viz Technická zpráva a Podélný řez: 2ks*24=48,000 [A]ks
TS |  |  |  | položka zahrnuje: - dodání a osazení nivelační značky včetně nutných zemních prací - vnitrostaveništní a mimostaveništní dopravu
P | 70 | 914131 |  | DOPRAVNÍ ZNAČKY ZÁKLADNÍ VELIKOSTI OCELOVÉ FÓLIE TŘ 2 - DODÁVKA A MONTÁŽ | KUS | 1 | 0 |  |  |  | 0 |  | 2023_OTSKP |  | 2
PP
VV |  |  |  | P4 před napojením na cyklostezku Zoopark – Eurosafari, viz Tech. zpráva: 1ks=1,000 [A]ks
TS |  |  |  | položka zahrnuje: - dodávku a montáž značek v požadovaném provedení
P | 71 | 914911 |  | SLOUPKY A STOJKY DOPRAVNÍCH ZNAČEK Z OCEL TRUBEK SE ZABETONOVÁNÍM - DODÁVKA A MONTÁŽ | KUS | 1 | 0 |  |  |  | 0 |  | 2023_OTSKP |  | 2
PP
VV |  |  |  | viz pol. 914131: 1ks=1,000 [A]ks
TS |  |  |  | položka zahrnuje: - sloupky a upevňovací zařízení včetně jejich osazení (betonová patka, zemní práce)
P | 72 | 915111 |  | VODOROVNÉ DOPRAVNÍ ZNAČENÍ BARVOU HLADKÉ - DODÁVKA A POKLÁDKA | M2 | 3.125 | 0 |  |  |  | 0 |  | 2023_OTSKP |  | 2
PP
VV |  |  |  | 1. fáze SDZ (na nevyštěpený asfalt), viz Technická zpráva a Půdorys: V5: 1,75m*0,5m=0,875 [A]m2 V15 (P4): 2,25m2=2,250 [B]m2 A+B=3,125 [C]m2
TS |  |  |  | položka zahrnuje: - dodání a pokládku nátěrového materiálu (měří se pouze natíraná plocha) - předznačení a reflexní úpravu
P | 73 | 915221 |  | VODOR DOPRAV ZNAČ PLASTEM STRUKTURÁLNÍ NEHLUČNÉ - DOD A POKLÁDKA | M2 | 3.125 | 0 |  |  |  | 0 |  | 2023_OTSKP |  | 2
PP
VV |  |  |  | 2. fáze SDZ ("po zajetí" povrchu), viz Technická zpráva a Půdorys: V5: 1,75m*0,5m=0,875 [A]m2 V15 (P4): 2,25m2=2,250 [B]m2 A+B=3,125 [C]m2
TS |  |  |  | položka zahrnuje: - dodání a pokládku nátěrového materiálu (měří se pouze natíraná plocha) - předznačení a reflexní úpravu
P | 74 | 917223 |  | SILNIČNÍ A CHODNÍKOVÉ OBRUBY Z BETONOVÝCH OBRUBNÍKŮ ŠÍŘ 100MM | M | 68 | 0 |  |  |  | 0 |  | 2023_OTSKP |  | 2
PP
VV |  |  |  | viz Půdorys, Příčné řezy a Podélný řez: (13m+21m)*2=68,000 [A]m
TS |  |  |  | Položka zahrnuje: dodání a pokládku betonových obrubníků o rozměrech předepsaných zadávací dokumentací betonové lože i boční betonovou opěrku.
P | 75 | 917224 |  | SILNIČNÍ A CHODNÍKOVÉ OBRUBY Z BETONOVÝCH OBRUBNÍKŮ ŠÍŘ 150MM | M | 4 | 0 |  |  |  | 0 |  | 2023_OTSKP |  | 2
PP
VV |  |  |  | vnější str. a v místě vrcholového výškového oblouku zpomalovacího prahu, viz Technická zpráva a Půdorys: 1m*2*2=4,000 [A]m
TS |  |  |  | Položka zahrnuje: dodání a pokládku betonových obrubníků o rozměrech předepsaných zadávací dokumentací betonové lože i boční betonovou opěrku.
P | 76 | 919111 |  | ŘEZÁNÍ ASFALTOVÉHO KRYTU VOZOVEK TL DO 50MM | M | 18.3 | 0 |  |  |  | 0 |  | 2023_OTSKP |  | 2
PP
VV |  |  |  | spára napojení nového asf. krytu na stáv. komunikaci a mezi vozovkou a opěrou, viz Půdorys: 3,5m*3+7,8m=18,300 [A]m
TS |  |  |  | položka zahrnuje řezání vozovkové vrstvy v předepsané tloušťce, včetně spotřeby vody
P | 77 | 931182 |  | VÝPLŇ DILATAČNÍCH SPAR Z POLYSTYRENU TL 20MM | M2 | 15.298 | 0 |  |  |  | 0 |  | 2023_OTSKP |  | 2
PP |  |  |  | Stabilizovaný polystyrén
VV |  |  |  | mezi obložením a kcemi spodní stavby, viz Technická zpráva, Příčné řezy a Půdorys: ((0,84m+0,4m)*2*9 + (0,84m+0,45m)*2*5 + (0,84m+0,5m)*2*8)*0,27m=15,298 [A]m2
TS |  |  |  | položka zahrnuje dodávku a osazení předepsaného materiálu, očištění ploch spáry před úpravou, očištění okolí spáry po úpravě
P | 78 | 93133 |  | TĚSNĚNÍ DILATAČNÍCH SPAR POLYURETANOVÝM TMELEM | M3 | 0.034 | 0 |  |  |  | 0 |  | 2023_OTSKP |  | 2
PP
VV |  |  |  | u horního vodorov. povrchu mezi obložením a kcemi spodní stavby, viz Technická zpráva, Příčné řezy a Půdorys: ((0,84m+0,4m)*2*9 + (0,84m+0,45m)*2*5 + (0,84m+0,5m)*2*8)*0,02m*0,03m=0,034 [A]m3
TS |  |  |  | položka zahrnuje dodávku a osazení předepsaného materiálu, očištění ploch spáry před úpravou, očištění okolí spáry po úpravě nezahrnuje těsnící profil
P | 79 | 93153 |  | MOSTNÍ ZÁVĚRY POVRCHOVÉ POSUN DO 160MM | M | 25.92 | 0 |  |  |  | 0 |  | 2023_OTSKP |  | 2
PP |  |  |  | Specifikace viz Technická zpráva
VV |  |  |  | viz Půdorys: 4,32m*6ks=25,920 [A]m
TS |  |  |  | - výrobní dokumentace (vč. technologického předpisu) - dodání kompletního dil. zařízení vč. všech přepravních a montážních úprav a zařízení - řezání a sváření na staveništi a eventuelní nutnou opravu nátěrů po těchto úkonech - bednění a dodatečné zabetonování dilatačního zařízení - pro kovové součásti je nutné užít ustanovení pro TMCH.94 - dodání spojovacího, kotevního a těsnícího materiálu - úprava a příprava prostoru, včetně kotevních prvků, jejich ošetření a očištění - zřízení kompletního mostního závěru podle příslušného technolog. předpisu, včetně předepsaného nastavení - zřízení mostního závěru po etapách, včetně pracovních spar a spojů - úprava most. závěru ve styku s ostatními konstrukcemi a zařízeními (u obrubníků a podél vozovek, na chodnících, na římsách, napojení izolací a pod.) - ochrana mostního závěru proti bludným proudům a vývody pro jejich měření - ochrana mostního závěru do doby provedení definitivního stavu, veškeré provizorní úpravy a opatření - konečné úpravy most. závěru jako povrchové povlaky, zálivky, které nejsou součástí jiných konstrukcí, vyčištění, osaz. krytek šroubů, tmelení, těsnění, výplň spar a pod. - úprava, očištění a ošetření prostoru kolem mostního závěru - opatření mostního závěru znakem výrobce a typovým číslem - provedení odborné prohlídky, je-li požadována
P | 80 | 93331 |  | ZATĚŽ ZKOUŠKA PILOT SYSTÉMOVÝCH STATICKÁ | KUS | 1 | 0 |  |  |  | 0 |  | 2023_OTSKP |  | 2
PP
VV |  |  |  | viz Technická zpráva: 1ks=1,000 [A]ks
TS |  |  |  | Položka zahrnuje kompletní dodávku se všemi pomocnými a doplňujícími pracemi a součástmi; - veškeré potřebné mechanismy (např. montážní zvedací plošiny); - není- li v zadávací dokumentaci stanoveno jinak, zahrnujeeí tyto práce veškeré povrchové úpravy zařízení; - položka zahrnujee i nutné zemní práce na osazení nosných konstrukcí těchto zařízení, včetně prácí pro osazení do konstrukcí nebo na konstrukce (zabetonování kapes nebo jam, vyvrtání kotevních otvorů, těsnění, tmelení a pod.); - zatěžování a odlehčování piloty podle projektu; - podklady a dokumentaci zkoušky; - výrobní dokumentaci potřebných zařízení; - stavební práce spojené s přípravou a provedením zkoušky (zřízení a odstranění); - veškerá zkušební zařízení vč. opotřebení a nájmu; - výpomoce při vlastní zkoušce; - dodání zatěžovacích prostředků a hmot, manipulaci s nimi a jejich opotřebení a nájem; - přeprava zatěžovacích prostředků a hmot na stavbu a zpět, včetně zajížďky k váze a vážních poplatků; - provedení vlastní zkoušky a její vyhodnocení, včetně všech měření a dalších potřebných činností.
P | 81 | 935832 |  | ŽLABY A RIGOLY DLÁŽDĚNÉ Z LOMOVÉHO KAMENE TL DO 250MMM DO BETONU TL 100MM | M2 | 43.299 | 0 |  |  |  | 0 |  | 2023_OTSKP |  | 2
PP
VV |  |  |  | viz Půdorys: skluzy odvodnění: (6.9+4.7+7.1+7.7+5.9+8.1+3.2)*0,6m*1,12 (uvaž. prům. koef. pro zohl. sklonu)=29,299 [A]m2 příkop u skluzů: 2m2*7=14,000 [B]m2 A+B=43,299 [C]m2
TS |  |  |  | položka zahrnuje: - dodání a uložení předepsaného dlažebního materiálu v požadované kvalitě do předepsaného tvaru a v předepsané šířce - dodání a rozprostření lože z předepsaného materiálu v předepsané tloušťce a šířce - úravu napojení a ukončení - vnitrostaveništní i mimostaveništní dopravu - měří se vydlážděná plocha.
P | 82 | 93639 |  | ZAÚSTĚNÍ SKLUZŮ (VČET DLAŽBY Z LOM KAMENE) | KUS | 7 | 0 |  |  |  | 0 |  | 2023_OTSKP |  | 2
PP
VV |  |  |  | vsakovací objekty, dopadiště se vsak. obj. a výústní objekt kanalizace, viz Půdorys: 3ks+2ks+2ks=7,000 [A]ks
TS |  |  |  | Položka zahrnuje veškerý materiál, výrobky a polotovary, včetně mimostaveništní a vnitrostaveništní dopravy (rovněž přesuny), včetně naložení a složení,případně s uložením.
P | 83 | 936531 |  | MOSTNÍ ODVODŇOVACÍ SOUPRAVA 300/300 | KUS | 18 | 0 |  |  |  | 0 |  | 2023_OTSKP |  | 2
PP
VV |  |  |  | viz Půdorys: 2ks*9=18,000 [A]ks
TS |  |  |  | položka zahrnuje: - výrobní dokumentaci (včetně technologického předpisu) - dodání kompletní odvodňovací soupravy, včetně všech montážních a přepravních úprav a zařízení - dodání spojovacího, kotevního a těsnícího materiálu - úprava a příprava úložného prostoru, včetně kotevních prvků, jejich očištění a ošetření - zřízení kompletní odvodňovací soupravy, dle příslušného technologického předpisu, včetně všech výškových a směrových úprav - zřízení odvodňovací soupravy po etapách, včetně pracovních spar a spojů - prodloužení odpadní trouby pod spodní líc nosné konstr. nebo zaústěním odvodňovače do dalšího odvodňovacího zařízení - úprava odvod. soupravy na styku s ostatními konstrukcemi a zařízeními (u obrubníku, podél vozovek, napojení izolací a pod.) - ochrana odvodňovací soupravy do doby provedení definitivního stavu, veškeré provizorní úpravy a opatření - konečné úpravy odvodňovací soupravy jako povrchové povlaky, zálivky, které nejsou součástí jiných konstr., vyčištění, tmelení, těsnění, výplň spar a pod. - úprava, očištění a ošetření prostoru kolem odvodňovací soupravy - opatření odvodňovače znakem výrobce a typovým číslem - provedení odborné prohlídky, je-li požadována
SD |  | R015 |  | LIKVIDACE ODPADŮ včetně dopravy
P | 84 | R015111 | 901 | LIKVIDACE ODPADŮ NEKONTAMINOVANÝCH - 17 05 04 VYTĚŽENÉ ZEMINY A HORNINY - I. TŘÍDA TĚŽITELNOSTI, včetně dopravy | T | 142.8 | 0 |  |  |  | 0 |  | ODP+d |  | 2
PP |  |  |  | EVIDENČNÍ POLOŽKA. Neoceňovat v objektu SO/PS, položka se oceňuje pouze v objektu SO 90-90.
VV |  |  |  | Kubatura výkopů určená k odvozu na skládku (70%) z pol. 12373: (102m3*2t)/m3*0,7=142,800 [A]t
TS |  |  |  | 1. Položka obsahuje: • veškeré poplatky provozovateli skládky, recyklační linky nebo jiného zařízení na zpracování nebo likvidaci odpadů související s převzetím, uložením, zpracováním nebo likvidací odpadu, • náklady spojené s dopravou odpadu z místa stavby na místo převzetí provozovatelem skládky, recyklační linky nebo jiného zařízení na zpracování nebo likvidaci odpadů, • náklady spojené s vyložením a manipulací s materiálem v místě skládky. 3. Způsob měření: • [měrná jednotka – nejčastěji Tuna] určující množství odpadu vytříděného v souladu se zákonem č. 541/2020 Sb., o odpadech, v platném znění
P | 85 | R015754 | 968 | LIKVIDACE ODPADŮ NEKONTAMINOVANÝCH - 17 05 04 VYTĚŽENÉ ZEMINY A HORNINY NESPLŇUJÍCÍ HODNOTY PRO POUŽITÍ NA POVRCHU TERÉNU, včetně dopravy | T | 61.2 | 0 |  |  |  | 0 |  | ODP+d |  | 2
PP |  |  |  | EVIDENČNÍ POLOŽKA. Neoceňovat v objektu SO/PS, položka se oceňuje pouze v objektu SO 90-90.
VV |  |  |  | Kubatura výkopů určená k odvozu na skládku (30%) z pol. 12373: (102m3*2t)/m3*0,3=61,200 [A]t
TS |  |  |  | 1. Položka obsahuje: • veškeré poplatky provozovateli skládky, recyklační linky nebo jiného zařízení na zpracování nebo likvidaci odpadů související s převzetím, uložením, zpracováním nebo likvidací odpadu, • náklady spojené s dopravou odpadu z místa stavby na místo převzetí provozovatelem skládky, recyklační linky nebo jiného zařízení na zpracování nebo likvidaci odpadů, • náklady spojené s vyložením a manipulací s materiálem v místě skládky. 3. Způsob měření: • [měrná jednotka – nejčastěji Tuna] určující množství odpadu vytříděného v souladu se zákonem č. 541/2020 Sb., o odpadech, v platném znění

## SO 14-08.1
SŽDC05 |  |  |  | Soupis prací objektu | [10 empty] | 3
6
S | Stavba: | 5423520019-ZM15 |  | Rekonstrukce trati v úseku Kyjice – Chomutov | [6 empty] | D.2.1.4 |  | Aspe | 0,00 | 2
O | Objekt: | D.2.1.4 |  | Mosty, propustky, zdi | [9 empty] | 15,00 | 2
Typ | Poř. číslo | Kód položky | Varianta | Název položky | MJ | Množství | Jednotková hmotnost | Celková hmotnost |  |  | Jednotková cena |  | Cenové soustavy | 21,00 | 2
Dodávka
[9 empty] | Jednotková | Celkem | Jednotková | Celkem |  |  |  | Počet položek s nulovou cenou
O1 |  | SO 14-08.1 |  | OPLOCENÍ PRO LÁVKU SO 14-08.1
SD |  | 1 |  | Zemní práce
P | 1 | 11120 |  | ODSTRANĚNÍ KŘOVIN | M2 | 40 | 0 |  |  |  | 0 |  | 2023_OTSKP |  | 2
PP
VV |  |  |  | 1: ODHAD 2: 40
TS |  |  |  | odstranění křovin a stromů do průměru 100 mm doprava dřevin bez ohledu na vzdálenost spálení na hromadách nebo štěpkování
P | 2 | 13173A |  | HLOUBENÍ JAM ZAPAŽ I NEPAŽ TŘ. I - BEZ DOPRAVY | M3 | 19.831 | 0 |  |  |  | 0 |  | 2023_OTSKP |  | 2
PP
VV |  |  |  | 1: POČET ZÁKLADŮ * OBJEM ZÁKLADU 2: 98 * (0,25 * PI * 0,5 * 0,50 * 1) 3: POČET ZÁKLADU PRO KONSTRUKCI PŘES SO 14-26 * OBJEM ZÁKLADU 4: 2 * (0,25 * PI * 0,5 * 0,5 * 1,5)
TS |  |  |  | položka zahrnuje: - svislá doprava, přemístění, přeložení, manipulace s výkopkem - kompletní provedení vykopávky nezapažené i zapažené - ošetření výkopiště po celou dobu práce v něm vč. klimatických opatření - ztížení vykopávek v blízkosti podzemního vedení, konstrukcí a objektů vč. jejich dočasného zajištění - ztížení pod vodou, v okolí výbušnin, ve stísněných prostorech a pod. - příplatek za lepivost - těžení po vrstvách, pásech a po jiných nutných částech (figurách) - čerpání vody vč. čerpacích jímek, potrubí a pohotovostní čerpací soupravy (viz ustanovení k pol. 1151,2) - potřebné snížení hladiny podzemní vody - těžení a rozpojování jednotlivých balvanů - vytahování a nošení výkopku - svahování a přesvah. svahů do konečného tvaru, výměna hornin v podloží a v pláni znehodnocené klimatickými vlivy - ruční vykopávky, odstranění kořenů a napadávek - pažení, vzepření a rozepření vč. přepažování (vyjma štětových stěn) - úpravu, ochranu a očištění dna, základové spáry, stěn a svahů - odvedení nebo obvedení vody v okolí výkopiště a ve výkopišti - třídění výkopku - veškeré pomocné konstrukce umožňující provedení vykopávky (příjezdy, sjezdy, nájezdy, lešení, podpěr. konstr., přemostění, zpevněné plochy, zakrytí a pod.) - nezahrnuje uložení zeminy (na skládku, do násypu) ani poplatky za skládku, vykazují se v položce č.0141**
SD |  | 3 |  | Svislé konstrukce
P | 3 | 33817C |  | SLOUPKY PLOTOVÉ Z DÍLCŮ KOVOVÝCH DO BETONOVÝCH PATEK | KS | 98 | 0 |  |  |  | 0 |  | 2023_OTSKP |  | 2
PP
VV |  |  |  | 1: POČET SLOUPKŮ OSAZENÝCH DO PATKY 2: 98
TS |  |  |  | - dodání a osazení předepsaného sloupku včetně PKO - případnou betonovou patku z předepsané třídy betonu - nutné zemní práce
P | 4 | 34217 |  | STĚNY A PŘÍČKY VÝPLŇ A ODDĚL Z KOV DÍLCŮ - OCELOVÁ KONSTRUKCE PRO PROPUSTEK SO 14-26 | T | 0.25 | 0 |  |  |  | 0 |  | 2023_OTSKP |  | 2
PP
VV |  |  |  | 1: HMOTNOST IPE200 / M * DÉLKA IPE 200 2: 0,0224 * 8,1 3: POČET UPE 80 * HMOTNOST UPE 80 / M * DÉLKA UPE 80 4: 3 * 0,0079 * 2,3 5: POČET PATNÍCH PLECHŮ * OBJEM PATNÍHO PLECHU * OBJEMOVÁ TÍHA OCELE 6: 2 * (0,3 * 0,3 * 0,01) * 7850 / 1000
TS |  |  |  | - dodání dílce požadovaného tvaru a vlastností, jeho skladování, doprava a osazení do definitivní polohy, včetně komplexní technologie výroby a montáže dílců, ošetření a ochrana dílců, - úpravy a zařízení pro uložení a transport dílce, - veškeré požadované úpravy dílců, včetně doplňkových konstrukcí a vybavení, - sestavení dílce na stavbě včetně montážních zařízení, plošin a prahů a pod., - výplň, těsnění a tmelení spár a spojů, - očištění a ošetření úložných ploch, - zednické výpomoce pro montáž dílců, - označení dílce výrobním štítkem nebo jiným způsobem, - úpravy dílce pro dodržení požadované přesnosti jeho osazení, včetně případných měření, - veškerá zařízení pro zajištění stability v každém okamžiku, - další práce dané případně specifikací k příslušnému dílci (úprava pohledových ploch, příp. rubových ploch, osazení měřících zařízení, zkoušení a měření dílců a pod.). - dílenská dokumentace, včetně technologického předpisu spojování, - dodání materiálu v požadované kvalitě a výroba konstrukce i dílenská (včetně pomůcek, přípravků a prostředků pro výrobu) bez ohledu na náročnost a její hmotnost, dílenská montáž, - dodání spojovacího materiálu, - zřízení montážních a dilatačních spojů, spar, včetně potřebných úprav, vložek, opracování, očištění a ošetření, - podpěr. konstr. a lešení všech druhů pro montáž konstrukcí i doplňkových, včetně požadovaných otvorů, ochranných a bezpečnostních opatření a základů pro tyto konstrukce a lešení, - jakákoliv doprava a manipulace dílců a montážních sestav, včetně dopravy konstrukce z výrobny na stavbu, - montáž konstrukce na staveništi, včetně montážních prostředků a pomůcek a zednických výpomocí, - montážní dokumentace včetně technologického předpisu montáže, - výplň, těsnění a tmelení spar a spojů, - čištění konstrukce a odstranění všech vrubů (vrypy, otlačeniny a pod.), - veškeré druhy opracování povrchů, včetně úprav pod nátěry a pod izolaci, - veškeré druhy dílenských základů a základních nátěrů a povlaků, - všechny druhy ocelového kotvení, - dílenskou přejímku a montážní prohlídku, včetně požadovaných dokladů, - zřízení kotevních otvorů nebo jam, nejsou-li částí jiné konstrukce, jejich úpravy, očištění a ošetření, - osazení kotvení nebo přímo částí konstrukce do podpůrné konstrukce nebo do zeminy, - výplň kotevních otvorů (příp. podlití patních desek) maltou, betonem nebo jinou speciální hmotou, vyplnění jam zeminou, - ošetření kotevní oblasti proti vzniku trhlin, vlivu povětrnosti a pod., - osazení nivelačních značek, včetně jejich zaměření, označení znakem výrobce a vyznačení letopočtu. Dokumentace pro zadání stavby může dále předepsat že cena položky ještě obsahuje například: - veškeré druhy protikorozní ochrany a nátěry konstrukcí, - žárové zinkování ponorem nebo žárové stříkání (metalizace) kovem, - zvláštní spojovací prostředky, rozebíratelnost konstrukce, - osazení měřících zařízení a úpravy pro ně - ochranná opatření před účinky bludných proudů - ochranu před přepětím.
SD |  | 4 |  | Vodorovné konstrukce
P | 5 | 45734 |  | VYROVNÁVACÍ A SPÁD BETON ZVLÁŠTNÍ (PLASTBETON) | M3 | 0.005 | 0 |  |  |  | 0 |  | 2023_OTSKP |  | 2
PP
VV |  |  |  | 1: POČET ZÁKLADŮ PRO SO 14-26 * OBJEM PLASTBETONU 2: 2 * (0,4 * 0,4 * 0,015)
TS |  |  |  | položka zahrnuje: - dodání zvláštního betonu (plastbetonu) předepsané kvality a jeho rozprostření v předepsané tloušťce a v předepsaném tvaru
P | 6 | 461384 |  | PATKY ZE ŽELEZOBETONU DO C25/30 VČET VÝZTUŽE | M3 | 19.831 | 0 |  |  |  | 0 |  | 2023_OTSKP |  | 2
PP
VV |  |  |  | 1: POČET ZÁKLADŮ * OBJEM ZÁKLADU 2: 98 * (0,25 * PI * 0,5 * 0,50 * 1) 3: POČET ZÁKLADU PRO KONSTRUKCI PŘES SO 14-26 * OBJEM ZÁKLADU 4: 2 * (0,25 * PI * 0,5 * 0,5 * 1,5)
TS |  |  |  | položka zahrnuje: - nutné zemní práce (hloubení rýh a pod.) - dodání čerstvého betonu (betonové směsi) požadované kvality, jeho uložení do požadovaného tvaru při jakékoliv hustotě výztuže, konzistenci čerstvého betonu a způsobu hutnění, ošetření a ochranu betonu, - zhotovení nepropustného, mrazuvzdorného betonu a betonu požadované trvanlivosti a vlastností, - užití potřebných přísad a technologií výroby betonu, - zřízení pracovních a dilatačních spar, včetně potřebných úprav, výplně, vložek, opracování, očištění a ošetření, - bednění požadovaných konstr. (i ztracené) s úpravou dle požadované kvality povrchu betonu, včetně odbedňovacích a odskružovacích prostředků, - podpěrné konstr. (skruže) a lešení všech druhů pro bednění, uložení čerstvého betonu, výztuže a doplňkových konstr., vč. požadovaných otvorů, ochranných a bezpečnostních opatření a základů těchto konstrukcí a lešení, - vytvoření kotevních čel, kapes, nálitků, a sedel, - zřízení všech požadovaných otvorů, kapes, výklenků, prostupů, dutin, drážek a pod., vč. ztížení práce a úprav kolem nich, - úpravy pro osazení výztuže, doplňkových konstrukcí a vybavení, - úpravy povrchu pro položení požadované izolace, povlaků a nátěrů, případně vyspravení, - ztížení práce u kabelových a injektážních trubek a ostatních zařízení osazovaných do betonu, - konstrukce betonových kloubů, upevnění kotevních prvků a doplňkových konstrukcí, - nátěry zabraňující soudržnost betonu a bednění, - výplň, těsnění a tmelení spar a spojů, - opatření povrchů betonu izolací proti zemní vlhkosti v částech, kde přijdou do styku se zeminou nebo kamenivem, - případné zřízení spojovací vrstvy u základů, - dodání betonářské výztuže v požadované kvalitě, stříhání, řezání, ohýbání a spojování do všech požadovaných tvarů (vč. armakošů) a uložení s požadovaným zajištěním polohy a krytí výztuže betonem, - veškeré svary nebo jiné spoje výztuže, - pomocné konstrukce a práce pro osazení a upevnění výztuže, - zednické výpomoci pro montáž betonářské výztuže, - úpravy výztuže pro osazení doplňkových konstrukcí, - ochranu výztuže do doby jejího zabetonování, - úpravy výztuže pro zřízení železobetonových kloubů, kotevních prvků, závěsných ok a doplňkových konstrukcí, - veškerá opatření pro zajištění soudržnosti výztuže a betonu, - vodivé propojení výztuže, které je součástí ochrany konstrukce proti vlivům bludných proudů, vyvedení do měřících skříní nebo míst pro měření bludných proudů (vlastní měřící skříně se uvádějí položkami SD 74), - povrchovou antikorozní úpravu výztuže, - separaci výztuže, - osazení měřících zařízení a úpravy pro ně, - osazení měřících skříní nebo míst pro měření bludných proudů.
SD |  | 767 |  | Konstrukce zámečnické
P | 7 | 76793 |  | OPLOCENÍ Z RÁMEČKOVÉHO PLETIVA | M2 | 529.402 | 0 |  |  |  | 0 |  | 2023_OTSKP |  | 2
PP
VV |  |  |  | 1: POČET PANELŮ * ŠÍŘKA PANELU * VÝŠKA PANELU 2: 91 * (2,5 * 2,23) 3: 2 * (1,8 * 2,23) 4: 2 * (1,5 * 2,23) 5: 1 * (1,25 * 2,23) 6: 1 * (2,05 * 2,23)
TS |  |  |  | - položka zahrnuje vedle vlastního pletiva i rámy, rošty, lišty, kování, podpěrné, závěsné, upevňovací prvky, spojovací a těsnící materiál, pomocný materiál, kompletní povrchovou úpravu. - nejsou zahrnuty sloupky a vzpěry, které se vykazují v samostatných položkách 338**, není zahrnuta podezdívka (272**) - součástí položky je případně i ostnatý drát, uvažovaná plocha se pak vypočítává po horní hranu drátu.
SD |  | R015 |  | LIKVIDACE ODPADŮ včetně dopravy
P | 8 | R015111 | 901 | LIKVIDACE ODPADŮ NEKONTAMINOVANÝCH - 17 05 04 VYTĚŽENÉ ZEMINY A HORNINY - I. TŘÍDA TĚŽITELNOSTI, včetně dopravy | T | 27.763 | 0 |  |  |  | 0 |  | ODP+d |  | 2
PP |  |  |  | EVIDENČNÍ POLOŽKA. Neoceňovat v objektu SO/PS, položka se oceňuje pouze v objektu SO 90-90.
VV |  |  |  | 1: KÓD POLOŽKY 13173 * OBJEMOVÁ TÍHA - ODHAD Kubatura výkopů určená k odvozu na skládku (70%) 2: 19,831 * 2 *0,7=27,763 [A]
TS |  |  |  | 1. Položka obsahuje: • veškeré poplatky provozovateli skládky, recyklační linky nebo jiného zařízení na zpracování nebo likvidaci odpadů související s převzetím, uložením, zpracováním nebo likvidací odpadu, • náklady spojené s dopravou odpadu z místa stavby na místo převzetí provozovatelem skládky, recyklační linky nebo jiného zařízení na zpracování nebo likvidaci odpadů, • náklady spojené s vyložením a manipulací s materiálem v místě skládky. 3. Způsob měření: • [měrná jednotka – nejčastěji Tuna] určující množství odpadu vytříděného v souladu se zákonem č. 541/2020 Sb., o odpadech, v platném znění
P | 9 | R015160 | 911 | LIKVIDACE ODPADŮ NEKONTAMINOVANÝCH - 02 01 03 SMÝCENÉ STROMY A KEŘE, včetně dopravy | T | 0.2 | 0 |  |  |  | 0 |  | ODP+d |  | 2
PP |  |  |  | EVIDENČNÍ POLOŽKA. Neoceňovat v objektu SO/PS, položka se oceňuje pouze v objektu SO 90-90.
VV |  |  |  | 1: KÓD POLOŽKY 11120 * ODHAD 5KG/M2 2: 40 * 0,005
TS |  |  |  | 1. Položka obsahuje: • veškeré poplatky provozovateli skládky, recyklační linky nebo jiného zařízení na zpracování nebo likvidaci odpadů související s převzetím, uložením, zpracováním nebo likvidací odpadu, • náklady spojené s dopravou odpadu z místa stavby na místo převzetí provozovatelem skládky, recyklační linky nebo jiného zařízení na zpracování nebo likvidaci odpadů, • náklady spojené s vyložením a manipulací s materiálem v místě skládky. 3. Způsob měření: • [měrná jednotka – nejčastěji Tuna] určující množství odpadu vytříděného v souladu se zákonem č. 541/2020 Sb., o odpadech, v platném znění
P | 10 | R015754 | 968 | LIKVIDACE ODPADŮ NEKONTAMINOVANÝCH - 17 05 04 VYTĚŽENÉ ZEMINY A HORNINY NESPLŇUJÍCÍ HODNOTY PRO POUŽITÍ NA POVRCHU TERÉNU, včetně dopravy | T | 11.899 | 0 |  |  |  | 0 |  | ODP+d |  | 2
PP |  |  |  | EVIDENČNÍ POLOŽKA. Neoceňovat v objektu SO/PS, položka se oceňuje pouze v objektu SO 90-90.
VV |  |  |  | 1: KÓD POLOŽKY 13173 * OBJEMOVÁ TÍHA - ODHAD Kubatura výkopů určená k odvozu na skládku (30%) 2: 19,831 * 2 *0,3=11,899 [A]
TS |  |  |  | 1. Položka obsahuje: • veškeré poplatky provozovateli skládky, recyklační linky nebo jiného zařízení na zpracování nebo likvidaci odpadů související s převzetím, uložením, zpracováním nebo likvidací odpadu, • náklady spojené s dopravou odpadu z místa stavby na místo převzetí provozovatelem skládky, recyklační linky nebo jiného zařízení na zpracování nebo likvidaci odpadů, • náklady spojené s vyložením a manipulací s materiálem v místě skládky. 3. Způsob měření: • [měrná jednotka – nejčastěji Tuna] určující množství odpadu vytříděného v souladu se zákonem č. 541/2020 Sb., o odpadech, v platném znění

## SO 14-09
SŽDC05 |  |  |  | Soupis prací objektu | [10 empty] | 3
6
S | Stavba: | 5423520019-ZM15 |  | Rekonstrukce trati v úseku Kyjice – Chomutov | [6 empty] | D.2.1.4 |  | Aspe | 0,00 | 2
O | Objekt: | D.2.1.4 |  | Mosty, propustky, zdi | [9 empty] | 15,00 | 2
Typ | Poř. číslo | Kód položky | Varianta | Název položky | MJ | Množství | Jednotková hmotnost | Celková hmotnost |  |  | Jednotková cena |  | Cenové soustavy | 21,00 | 2
Dodávka
[9 empty] | Jednotková | Celkem | Jednotková | Celkem |  |  |  | Počet položek s nulovou cenou
O1 |  | SO 14-09 |  | Podchod ŽST Kyjice
SD |  | 001 |  | Zemní práce
P | 1 | 11120 |  | ODSTRANĚNÍ KŘOVIN | M2 | 40 | 0 |  |  |  | 0 |  | 2023_OTSKP |  | 2
PP
VV |  |  |  | kácení odhad 40=40,000 [A]
TS |  |  |  | odstranění křovin a stromů do průměru 100 mm doprava dřevin bez ohledu na vzdálenost spálení na hromadách nebo štěpkování
P | 2 | 13173A |  | HLOUBENÍ JAM ZAPAŽ I NEPAŽ TŘ. I - BEZ DOPRAVY | M3 | 76.8 | 0 |  |  |  | 0 |  | 2023_OTSKP |  | 2
PP
VV |  |  |  | HLOUBENÍ JÁMY PRO DEMOLICI (45+13+6)*1,2=76,800 [A]
TS |  |  |  | položka zahrnuje: - svislá doprava, přemístění, přeložení, manipulace s výkopkem - kompletní provedení vykopávky nezapažené i zapažené - ošetření výkopiště po celou dobu práce v něm vč. klimatických opatření - ztížení vykopávek v blízkosti podzemního vedení, konstrukcí a objektů vč. jejich dočasného zajištění - ztížení pod vodou, v okolí výbušnin, ve stísněných prostorech a pod. - příplatek za lepivost - těžení po vrstvách, pásech a po jiných nutných částech (figurách) - čerpání vody vč. čerpacích jímek, potrubí a pohotovostní čerpací soupravy (viz ustanovení k pol. 1151,2) - potřebné snížení hladiny podzemní vody - těžení a rozpojování jednotlivých balvanů - vytahování a nošení výkopku - svahování a přesvah. svahů do konečného tvaru, výměna hornin v podloží a v pláni znehodnocené klimatickými vlivy - ruční vykopávky, odstranění kořenů a napadávek - pažení, vzepření a rozepření vč. přepažování (vyjma štětových stěn) - úpravu, ochranu a očištění dna, základové spáry, stěn a svahů - odvedení nebo obvedení vody v okolí výkopiště a ve výkopišti - třídění výkopku - veškeré pomocné konstrukce umožňující provedení vykopávky (příjezdy, sjezdy, nájezdy, lešení, podpěr. konstr., přemostění, zpevněné plochy, zakrytí a pod.) - nezahrnuje uložení zeminy (na skládku, do násypu) ani poplatky za skládku, vykazují se v položce č.0141**
P | 3 | 17481 |  | ZÁSYP JAM A RÝH Z NAKUPOVANÝCH MATERIÁLŮ | M3 | 312.24 | 0 |  |  |  | 0 |  | 2023_OTSKP |  | 2
PP
VV |  |  |  | zásyp po demolici odečten zásyp v uzavřených prostorách (87+115,2+196)*1,2-165,6=312,240 [A]
TS |  |  |  | položka zahrnuje: - kompletní provedení zemní konstrukce včetně nákupu a dopravy materiálu dle zadávací dokumentace - úprava ukládaného materiálu vlhčením, tříděním, promícháním nebo vysoušením, příp. jiné úpravy za účelem zlepšení jeho mech. vlastností - hutnění i různé míry hutnění - ošetření úložiště po celou dobu práce v něm vč. klimatických opatření - ztížení v okolí vedení, konstrukcí a objektů a jejich dočasné zajištění - ztížení provádění vč. hutnění ve ztížených podmínkách a stísněných prostorech - ztížené ukládání sypaniny pod vodu - ukládání po vrstvách a po jiných nutných částech (figurách) vč. dosypávek - spouštění a nošení materiálu - výměna částí zemní konstrukce znehodnocené klimatickými vlivy - udržování úložiště a jeho ochrana proti vodě - odvedení nebo obvedení vody v okolí úložiště a v úložišti - veškeré pomocné konstrukce umožňující provedení zemní konstrukce (příjezdy, sjezdy, nájezdy, lešení, podpěrné konstrukce, přemostění, zpevněné plochy, zakrytí a pod.)
P | 4 | 17880 |  | ZÁSYP V UZAVŘENÝCH PROSTORÁCH Z NAKUP MATERIÁLŮ | M3 | 165.6 | 0 |  |  |  | 0 |  | 2023_OTSKP |  | 2
PP
VV |  |  |  | DOLNÍ ZÁSYP 20% REZERVA 23*2*3*1,2=165,600 [A]
TS |  |  |  | položka zahrnuje: - kompletní provedení zemní konstrukce včetně nákupu a dopravy materiálu dle zadávací dokumentace - úprava ukládaného materiálu vlhčením, tříděním, promícháním nebo vysoušením, příp. jiné úpravy za účelem zlepšení jeho mech. vlastností - hutnění i různé míry hutnění - ošetření úložiště po celou dobu práce v něm vč. klimatických opatření - ztížení v okolí vedení, konstrukcí a objektů a jejich dočasné zajištění - ztížení provádění vč. hutnění ve ztížených podmínkách a stísněných prostorech - ztížené ukládání sypaniny pod vodu - ukládání po vrstvách a po jiných nutných částech (figurách) vč. dosypávek - spouštění a nošení materiálu - výměna částí zemní konstrukce znehodnocené klimatickými vlivy - ruční hutnění a výplň jam a prohlubní v podloží - úprava, očištění, ochrana a zhutnění podloží - udržování úložiště a jeho ochrana proti vodě - odvedení nebo obvedení vody v okolí úložiště a v úložišti - veškeré pomocné konstrukce umožňující provedení zemní konstrukce (příjezdy, sjezdy, nájezdy, lešení, podpěrné konstrukce, přemostění, zpevněné plochy, zakrytí a pod.)
P | 5 | 18230 |  | ROZPROSTŘENÍ ORNICE V ROVINĚ | M3 | 38.16 | 0 |  |  |  | 0 |  | 2023_OTSKP |  | 2
PP
VV |  |  |  | ohumusování u vchodu + 20 % rezerva 159*0,2*1,2=38,160 [A]
TS |  |  |  | Technická specifikace odpovídá názvu položky a výkazu výměr.
P | 6 | 18246 |  | ZALOŽENÍ TRÁVNÍKU POLOŽENÍM TRAVNATÉHO KOBERCE | M2 | 159 | 0 |  |  |  | 0 |  | 2023_OTSKP |  | 2
PP
VV |  |  |  | PLOCHA NA VCHODU - měřeno digitálně 159=159,000 [A]
TS |  |  |  | Technická specifikace odpovídá názvu položky a výkazu výměr.
P | 7 | 18600 |  | ZALÉVÁNÍ VODOU | M3 | 31.8 | 0 |  |  |  | 0 |  | 2023_OTSKP |  | 2
PP
VV |  |  |  | 200L NA M2 159/5=31,800 [A]
TS |  |  |  | Technická specifikace odpovídá názvu položky a výkazu výměr.
SD |  | 009 |  | Ostatní konstrukce a práce
P | 8 | 96616A |  | BOURÁNÍ KONSTRUKCÍ ZE ŽELEZOBETONU - BEZ DOPRAVY | M3 | 95.868 | 0 |  |  |  | 0 |  | 2023_OTSKP |  | 2
PP
VV |  |  |  | BOURANÝ BETON, REZERVA 20% (6,75+13,26+6,78+18+30,6+2,1+2,4)*1,2=95,868 [A]
TS |  |  |  | položka zahrnuje: - rozbourání konstrukce bez ohledu na použitou technologii - veškeré pomocné konstrukce (lešení a pod.) - veškerou manipulaci s vybouranou sutí a hmotami, kromě vodorovné dopravy, včetně uložení na skládku. Nezahrnuje poplatek za skládku, který se vykazuje v položce 0141** (s výjimkou malého množství bouraného materiálu, kde je možné poplatek zahrnout do jednotkové ceny bourání – tento fakt musí být uveden v doplňujícím textu k položce) - veškeré další práce plynoucí z technologického předpisu a z platných předpisů
P | 9 | 96618A |  | BOURÁNÍ KONSTRUKCÍ KOVOVÝCH - BEZ DOPRAVY | T | 1.887 | 0 |  |  |  | 0 |  | 2023_OTSKP |  | 2
PP
VV |  |  |  | OCELOVÁ KCE ZASTŘEŠENÍ SCHODIŠTĚ viz tabulka v dokumentaci D.2.1.4.1.1.1.5. 1,6351.635=1,635 [A] 0,2520.252=0,252 [B] Celkem: A+B=1,887 [C]
TS |  |  |  | položka zahrnuje: - rozebrání konstrukce bez ohledu na použitou technologii - veškeré pomocné konstrukce (lešení a pod.) - veškerou manipulaci s vybouranou sutí a hmotami, kromě vodorovné dopravy, včetně uložení na skládku. Nezahrnuje poplatek za skládku, který se vykazuje v položce 0141** (s výjimkou malého množství bouraného materiálu, kde je možné poplatek zahrnout do jednotkové ceny bourání – tento fakt musí být uveden v doplňujícím textu k položce) - veškeré další práce plynoucí z technologického předpisu a z platných předpisů
P | 10 | 97817 |  | ODSTRANĚNÍ MOSTNÍ IZOLACE | M2 | 140 | 0 |  |  |  | 0 |  | 2023_OTSKP |  | 2
PP
VV |  |  |  | Odstranění izolace demolované části stávajícího podchodu
TS |  |  |  | - položka zahrnuje veškerou manipulaci s vybouranou sutí a hmotami včetně uložení na skládku. Nezahrnuje poplatek za skládku, který se vykazuje v položce 0141** (s výjimkou malého množství bouraného materiálu, kde je možné poplatek zahrnout do jednotkové ceny bourání – tento fakt musí být uveden v doplňujícím textu k položce) - položka zahrnuje veškeré další práce plynoucí z technologického předpisu a z platných předpisů
P | 11 | R96814 |  | VRTY DO BETONOVÉ KONSTRUKCE | KUS | 39 | 0 |  |  |  | 0 |  | [bez vazby na CS] |  | 2
PP
VV |  |  |  | 7+5+27=39,000 [A]
TS |  |  |  | Technická specifikace odpovídá názvu položky a výkazu výměr.
SD |  | R015 |  | LIKVIDACE ODPADŮ včetně dopravy
P | 12 | R015111 | 901 | LIKVIDACE ODPADŮ NEKONTAMINOVANÝCH - 17 05 04 VYTĚŽENÉ ZEMINY A HORNINY - I. TŘÍDA TĚŽITELNOSTI, včetně dopravy | T | 107.52 | 0 |  |  |  | 0 |  | ODP+d |  | 2
PP |  |  |  | EVIDENČNÍ POLOŽKA. Neoceňovat v objektu SO/PS, položka se oceňuje pouze v objektu SO 90-90.
VV |  |  |  | Kubatura výkopů určená k odvozu na skládku (70%) Z POL. 13173B 76,8*2*0,7=107,520 [A]
TS |  |  |  | 1. Položka obsahuje: • veškeré poplatky provozovateli skládky, recyklační linky nebo jiného zařízení na zpracování nebo likvidaci odpadů související s převzetím, uložením, zpracováním nebo likvidací odpadu, • náklady spojené s dopravou odpadu z místa stavby na místo převzetí provozovatelem skládky, recyklační linky nebo jiného zařízení na zpracování nebo likvidaci odpadů, • náklady spojené s vyložením a manipulací s materiálem v místě skládky. 3. Způsob měření: • [měrná jednotka – nejčastěji Tuna] určující množství odpadu vytříděného v souladu se zákonem č. 541/2020 Sb., o odpadech, v platném znění
P | 13 | R015140 | 906 | LIKVIDACE ODPADŮ NEKONTAMINOVANÝCH - 17 01 01 PROSTÝ BETON, včetně dopravy | T | 239.75 | 0 |  |  |  | 0 |  | ODP+d |  | 2
PP |  |  |  | EVIDENČNÍ POLOŽKA. Neoceňovat v objektu SO/PS, položka se oceňuje pouze v objektu SO 90-90.
VV |  |  |  | viz 966168 95,9*2,5=239,750 [A]
TS |  |  |  | 1. Položka obsahuje: • veškeré poplatky provozovateli skládky, recyklační linky nebo jiného zařízení na zpracování nebo likvidaci odpadů související s převzetím, uložením, zpracováním nebo likvidací odpadu, • náklady spojené s dopravou odpadu z místa stavby na místo převzetí provozovatelem skládky, recyklační linky nebo jiného zařízení na zpracování nebo likvidaci odpadů, • náklady spojené s vyložením a manipulací s materiálem v místě skládky. 3. Způsob měření: • [měrná jednotka – nejčastěji Tuna] určující množství odpadu vytříděného v souladu se zákonem č. 541/2020 Sb., o odpadech, v platném znění
P | 14 | R015160 | 911 | LIKVIDACE ODPADŮ NEKONTAMINOVANÝCH - 02 01 03 SMÝCENÉ STROMY A KEŘE, včetně dopravy | T | 0.8 | 0 |  |  |  | 0 |  | ODP+d |  | 2
PP |  |  |  | EVIDENČNÍ POLOŽKA. Neoceňovat v objektu SO/PS, položka se oceňuje pouze v objektu SO 90-90.
VV |  |  |  | odhad 10kg na m2 0,01*80=0,800 [A]
TS |  |  |  | 1. Položka obsahuje: • veškeré poplatky provozovateli skládky, recyklační linky nebo jiného zařízení na zpracování nebo likvidaci odpadů související s převzetím, uložením, zpracováním nebo likvidací odpadu, • náklady spojené s dopravou odpadu z místa stavby na místo převzetí provozovatelem skládky, recyklační linky nebo jiného zařízení na zpracování nebo likvidaci odpadů, • náklady spojené s vyložením a manipulací s materiálem v místě skládky. 3. Způsob měření: • [měrná jednotka – nejčastěji Tuna] určující množství odpadu vytříděného v souladu se zákonem č. 541/2020 Sb., o odpadech, v platném znění
P | 15 | R015745 | 916 | LIKVIDACE ODPADŮ NEKONTAMINOVANÝCH - 17 04 05 ŽELEZO A OCEL, včetně dopravy | T | 1.887 | 0 |  |  |  | 0 |  | ODP+d |  | 2
PP |  |  |  | EVIDENČNÍ POLOŽKA. Neoceňovat v objektu SO/PS, položka se oceňuje pouze v objektu SO 90-90.
VV |  |  |  | VIZ 96618A * 12 KM (KYJICE-CHOMUTOV) 1,887=1,887 [A]
TS |  |  |  | 1. Položka obsahuje: • veškeré poplatky provozovateli skládky, recyklační linky nebo jiného zařízení na zpracování nebo likvidaci odpadů související s převzetím, uložením, zpracováním nebo likvidací odpadu, • náklady spojené s dopravou odpadu z místa stavby na místo převzetí provozovatelem skládky, recyklační linky nebo jiného zařízení na zpracování nebo likvidaci odpadů, • náklady spojené s vyložením a manipulací s materiálem v místě skládky. 3. Způsob měření: • [měrná jednotka – nejčastěji Tuna] určující množství odpadu vytříděného v souladu se zákonem č. 541/2020 Sb., o odpadech, v platném znění
P | 16 | R015754 | 968 | LIKVIDACE ODPADŮ NEKONTAMINOVANÝCH - 17 05 04 VYTĚŽENÉ ZEMINY A HORNINY NESPLŇUJÍCÍ HODNOTY PRO POUŽITÍ NA POVRCHU TERÉNU, včetně dopravy | T | 46.08 | 0 |  |  |  | 0 |  | ODP+d |  | 2
PP |  |  |  | EVIDENČNÍ POLOŽKA. Neoceňovat v objektu SO/PS, položka se oceňuje pouze v objektu SO 90-90.
VV |  |  |  | Kubatura výkopů určená k odvozu na skládku (30%) Z POL. 13173B 76,8*2*0,3=46,080 [A]
TS |  |  |  | 1. Položka obsahuje: • veškeré poplatky provozovateli skládky, recyklační linky nebo jiného zařízení na zpracování nebo likvidaci odpadů související s převzetím, uložením, zpracováním nebo likvidací odpadu, • náklady spojené s dopravou odpadu z místa stavby na místo převzetí provozovatelem skládky, recyklační linky nebo jiného zařízení na zpracování nebo likvidaci odpadů, • náklady spojené s vyložením a manipulací s materiálem v místě skládky. 3. Způsob měření: • [měrná jednotka – nejčastěji Tuna] určující množství odpadu vytříděného v souladu se zákonem č. 541/2020 Sb., o odpadech, v platném znění
P | 17 | R015760 | 963 | LIKVIDACE ODPADŮ NEBEZPEČNÝCH - 17 06 03 IZOLAČNÍ MATERIÁLY OBSAHUJÍCÍ NEBEZPEČNÉ LÁTKY, včetně dopravy | T | 2.8 | 0 |  |  |  | 0 |  | ODP+d |  | 2
PP |  |  |  | EVIDENČNÍ POLOŽKA. Neoceňovat v objektu SO/PS, položka se oceňuje pouze v objektu SO 90-90.
VV |  |  |  | Odhadované množství izolace. 2,8 t
TS |  |  |  | 1. Položka obsahuje: • veškeré poplatky provozovateli skládky, recyklační linky nebo jiného zařízení na zpracování nebo likvidaci odpadů související s převzetím, uložením, zpracováním nebo likvidací odpadu, • náklady spojené s dopravou odpadu z místa stavby na místo převzetí provozovatelem skládky, recyklační linky nebo jiného zařízení na zpracování nebo likvidaci odpadů, • náklady spojené s vyložením a manipulací s materiálem v místě skládky. 3. Způsob měření: • [měrná jednotka – nejčastěji Tuna] určující množství odpadu vytříděného v souladu se zákonem č. 541/2020 Sb., o odpadech, v platném znění

## SO 14-11
SŽDC05 |  |  |  | Soupis prací objektu | [10 empty] | 3
6
S | Stavba: | 5423520019-ZM15 |  | Rekonstrukce trati v úseku Kyjice – Chomutov | [6 empty] | D.2.1.4 |  | Aspe | 0,00 | 2
O | Objekt: | D.2.1.4 |  | Mosty, propustky, zdi | [9 empty] | 15,00 | 2
Typ | Poř. číslo | Kód položky | Varianta | Název položky | MJ | Množství | Jednotková hmotnost | Celková hmotnost |  |  | Jednotková cena |  | Cenové soustavy | 21,00 | 2
Dodávka
[9 empty] | Jednotková | Celkem | Jednotková | Celkem |  |  |  | Počet položek s nulovou cenou
O1 |  | SO 14-11 |  | Lávka v km 62,435
SD |  | 0 |  | Všeobecné konstrukce a práce
P | 1 | 02940 |  | OSTATNÍ POŽADAVKY - VYPRACOVÁNÍ DOKUMENTACE | KPL | 1 | 0 |  |  |  | 0 |  | 2023_OTSKP |  | 2
PP
VV
TS |  |  |  | zahrnuje veškeré náklady spojené s objednatelem požadovanými pracemi Vypracování VTD
SD |  | 009 |  | Ostatní konstrukce a práce
P | 2 | R932121 |  | PROTIDOTYKOVÉ ZÁBRANY SÍŤOVÉ - ZŘÍZENÍ S DODÁNÍM | T | 0.814 | 0 |  |  |  | 0 |  | [bez vazby na CS] |  | 2
PP
VV |  |  |  | VIZ VÝKRES D.2.1.4.1.11.5 - VÝKRES SÍTÍ SESTAVA S1 (14x) 0,67880.679=0,679 [A] SESTAVA S2 (2x) 0,13540.135=0,135 [B] Celkem: A+B=0,814 [C]
TS |  |  |  | 1. Položka obsahuje: – veškerý materiál, výrobky a polotovary, včetně mimostaveništní a vnitrostaveništní dopravy (rovněž přesuny), včetně naložení a složení, zřízení zábrany – veškerý materiál pro kotvení, včetně všech typů PKO, kompletní montáž 2. Položka neobsahuje: X 3. Způsob měření: Měří se plocha v metrech čtverečných.
P | 3 | R932122 |  | PROTIDOTYKOVÉ ZÁBRANY SÍŤOVÉ - DEMONTÁŽ | T | 0.504 | 0 |  |  |  | 0 |  | [bez vazby na CS] |  | 2
PP
VV |  |  |  | VIZ VÝKRES D.2.1.4.1.11.5 - VÝKRES SÍTÍ 0,50430.504=0,504 [A]
TS |  |  |  | 1. Položka obsahuje: – veškeré práce a materiál nutný k demontáži zábrany, včetně mimostaveništních a vnitrostaveništních přesunů (tj. manipulace se zábranou, její naložení a odvoz ze stavby) 2. Položka neobsahuje: X 3. Způsob měření: Měří se plocha v metrech čtverečných.
SD |  | R015 |  | LIKVIDACE ODPADŮ včetně dopravy
P | 4 | R015745 | 916 | LIKVIDACE ODPADŮ NEKONTAMINOVANÝCH - 17 04 05 ŽELEZO A OCEL, včetně dopravy | T | 0.504 | 0 |  |  |  | 0 |  | ODP+d |  | 2
PP |  |  |  | EVIDENČNÍ POLOŽKA. Neoceňovat v objektu SO/PS, položka se oceňuje pouze v objektu SO 90-90.
VV |  |  |  | KÓD POLOŽKY R932122 0,504=0,504 [A]
TS |  |  |  | 1. Položka obsahuje: • veškeré poplatky provozovateli skládky, recyklační linky nebo jiného zařízení na zpracování nebo likvidaci odpadů související s převzetím, uložením, zpracováním nebo likvidací odpadu, • náklady spojené s dopravou odpadu z místa stavby na místo převzetí provozovatelem skládky, recyklační linky nebo jiného zařízení na zpracování nebo likvidaci odpadů, • náklady spojené s vyložením a manipulací s materiálem v místě skládky. 3. Způsob měření: • [měrná jednotka – nejčastěji Tuna] určující množství odpadu vytříděného v souladu se zákonem č. 541/2020 Sb., o odpadech, v platném znění

## SO 14-21
SŽDC05 |  |  |  | Soupis prací objektu | [10 empty] | 3
6
S | Stavba: | 5423520019-ZM15 |  | Rekonstrukce trati v úseku Kyjice – Chomutov | [6 empty] | D.2.1.4 |  | Aspe | 0,00 | 2
O | Objekt: | D.2.1.4 |  | Mosty, propustky, zdi | [9 empty] | 15,00 | 2
Typ | Poř. číslo | Kód položky | Varianta | Název položky | MJ | Množství | Jednotková hmotnost | Celková hmotnost |  |  | Jednotková cena |  | Cenové soustavy | 21,00 | 2
Dodávka
[9 empty] | Jednotková | Celkem | Jednotková | Celkem |  |  |  | Počet položek s nulovou cenou
O1 |  | SO 14-21 |  | Propustek v km 59.730
SD |  | 001 |  | Zemní práce
P | 1 | 11120 |  | ODSTRANĚNÍ KŘOVIN | M2 | 160 | 0 |  |  |  | 0 |  | 2023_OTSKP |  | 2
PP
VV |  |  |  | kácení odhadovaná plocha 80+80160=160,000 [A]
TS |  |  |  | odstranění křovin a stromů do průměru 100 mm doprava dřevin bez ohledu na vzdálenost spálení na hromadách nebo štěpkování
P | 2 | 11415 |  | ODSTRAN DLAŽEB VODNÍCH KORYT Z LOM KAM NA MC VČET PODKL | M3 | 4.4 | 0 |  |  |  | 0 |  | 2023_OTSKP |  | 2
PP
VV |  |  |  | Lokální odstranění dlažby (50%), odhad tloušťky 0,4 5,5*2*0,44.4=4,400 [A]
TS |  |  |  | Technická specifikace odpovídá názvu položky a výkazu výměr.
P | 3 | 11526 |  | PŘEVEDENÍ VODY POTRUBÍM DN 800 NEBO ŽLABY R.O. DO 2,8M | M | 20 | 0 |  |  |  | 0 |  | 2023_OTSKP |  | 2
PP
VV |  |  |  | celková výměra převedení vody výtok 1010=10,000 [A] vtok 1010=10,000 [B] Celkem: A+B=20,000 [C]
TS |  |  |  | Položka převedení vody na povrchu zahrnuje zřízení, udržování a odstranění příslušného zařízení. Převedení vody se uvádí buď průměrem potrubí (DN) nebo délkou rozvinutého obvodu žlabu (r.o.).
P | 4 | 12932 |  | ČIŠTĚNÍ PŘÍKOPŮ OD NÁNOSU DO 0,5M3/M | M | 42 | 0 |  |  |  | 0 |  | 2023_OTSKP |  | 2
PP
VV |  |  |  | Vyčištění příkopů v okolí propustku. 2*21=42,000 [A]
TS |  |  |  | Součástí položky je vodorovná a svislá doprava, přemístění, přeložení, manipulace s materiálem a uložení na skládku. Nezahrnuje poplatek za skládku, který se vykazuje v položce 0141** (s výjimkou malého množství materiálu, kde je možné poplatek zahrnout do jednotkové ceny položky – tento fakt musí být uveden v doplňujícím textu k položce)
P | 5 | 13173A |  | HLOUBENÍ JAM ZAPAŽ I NEPAŽ TŘ. I - BEZ DOPRAVY | M3 | 15.532 | 0 |  |  |  | 0 |  | 2023_OTSKP |  | 2
PP
VV |  |  |  | plocha výtoku * hloubka * rezerva 10% 16,8*0,4*1,17.392=7,392 [A] plocha vtoku * hloubka * rezerva 10% 18,5*0,4*1,18.14=8,140 [B] Celkem: A+B=15,532 [C]
TS |  |  |  | položka zahrnuje: - svislá doprava, přemístění, přeložení, manipulace s výkopkem - kompletní provedení vykopávky nezapažené i zapažené - ošetření výkopiště po celou dobu práce v něm vč. klimatických opatření - ztížení vykopávek v blízkosti podzemního vedení, konstrukcí a objektů vč. jejich dočasného zajištění - ztížení pod vodou, v okolí výbušnin, ve stísněných prostorech a pod. - příplatek za lepivost - těžení po vrstvách, pásech a po jiných nutných částech (figurách) - čerpání vody vč. čerpacích jímek, potrubí a pohotovostní čerpací soupravy (viz ustanovení k pol. 1151,2) - potřebné snížení hladiny podzemní vody - těžení a rozpojování jednotlivých balvanů - vytahování a nošení výkopku - svahování a přesvah. svahů do konečného tvaru, výměna hornin v podloží a v pláni znehodnocené klimatickými vlivy - ruční vykopávky, odstranění kořenů a napadávek - pažení, vzepření a rozepření vč. přepažování (vyjma štětových stěn) - úpravu, ochranu a očištění dna, základové spáry, stěn a svahů - odvedení nebo obvedení vody v okolí výkopiště a ve výkopišti - třídění výkopku - veškeré pomocné konstrukce umožňující provedení vykopávky (příjezdy, sjezdy, nájezdy, lešení, podpěr. konstr., přemostění, zpevněné plochy, zakrytí a pod.) - nezahrnuje uložení zeminy (na skládku, do násypu) ani poplatky za skládku, vykazují se v položce č.0141**
P | 6 | 18245 |  | ZALOŽENÍ TRÁVNÍKU ZATRAVŇOVACÍ TEXTILIÍ (ROHOŽÍ) | M2 | 120 | 0 |  |  |  | 0 |  | 2023_OTSKP |  | 2
PP
VV
TS |  |  |  | Zahrnuje dodání a položení předepsané zatravňovací textilie bez ohledu na sklon terénu, zalévání, první pokosení
SD |  | 003 |  | Svislé konstrukce
P | 7 | 317325 |  | ŘÍMSY ZE ŽELEZOBETONU DO C30/37 | M3 | 1.713 | 0 |  |  |  | 0 |  | 2023_OTSKP |  | 2
PP |  |  |  | Beton C30/37 - XC4, XF3, Cl 0,2 - Dmax 16 - S4
VV |  |  |  | nová římsa na vtoku, plocha příčného řezu * šířka * 10 % rezerva 0,1263*6*1,10.834=0,834 [A] nová římsa na výtoku, plocha příčného řezu * šířka * 10 % rezerva 0,1269*6,3*1,10.879=0,879 [B] Celkem: A+B=1,713 [C]
TS |  |  |  | položka zahrnuje: - dodání čerstvého betonu (betonové směsi) požadované kvality, jeho uložení do požadovaného tvaru při jakékoliv hustotě výztuže, konzistenci čerstvého betonu a způsobu hutnění, ošetření a ochranu betonu, - zhotovení nepropustného, mrazuvzdorného betonu a betonu požadované trvanlivosti a vlastností, - užití potřebných přísad a technologií výroby betonu, - zřízení pracovních a dilatačních spar, včetně potřebných úprav, výplně, vložek, opracování, očištění a ošetření, - bednění požadovaných konstr. (i ztracené) s úpravou dle požadované kvality povrchu betonu, včetně odbedňovacích a odskružovacích prostředků, - podpěrné konstr. (skruže) a lešení všech druhů pro bednění, uložení čerstvého betonu, výztuže a doplňkových konstr., vč. požadovaných otvorů, ochranných a bezpečnostních opatření a základů těchto konstrukcí a lešení, - vytvoření kotevních čel, kapes, nálitků, a sedel, - zřízení všech požadovaných otvorů, kapes, výklenků, prostupů, dutin, drážek a pod., vč. ztížení práce a úprav kolem nich, - úpravy pro osazení výztuže, doplňkových konstrukcí a vybavení, - úpravy povrchu pro položení požadované izolace, povlaků a nátěrů, případně vyspravení, - ztížení práce u kabelových a injektážních trubek a ostatních zařízení osazovaných do betonu, - konstrukce betonových kloubů, upevnění kotevních prvků a doplňkových konstrukcí, - nátěry zabraňující soudržnost betonu a bednění, - výplň, těsnění a tmelení spar a spojů, - opatření povrchů betonu izolací proti zemní vlhkosti v částech, kde přijdou do styku se zeminou nebo kamenivem, - případné zřízení spojovací vrstvy u základů, - úpravy pro osazení zařízení ochrany konstrukce proti vlivu bludných proudů
P | 8 | 317365 |  | VÝZTUŽ ŘÍMS Z OCELI 10505, B500B | T | 0.248 | 0 |  |  |  | 0 |  | 2023_OTSKP |  | 2
PP
VV |  |  |  | viz dle přílohy D.2.1.4.2.1.7 0,2480.248=0,248 [A]
TS |  |  |  | položka zahrnuje: - dodání betonářské výztuže v požadované kvalitě, stříhání, řezání, ohýbání a spojování do všech požadovaných tvarů (vč. armakošů) a uložení s požadovaným zajištěním polohy a krytí výztuže betonem, - veškeré svary nebo jiné spoje výztuže, - pomocné konstrukce a práce pro osazení a upevnění výztuže, - zednické výpomoci pro montáž betonářské výztuže, - úpravy výztuže pro osazení doplňkových konstrukcí, - ochranu výztuže do doby jejího zabetonování, - úpravy výztuže pro zřízení železobetonových kloubů, kotevních prvků, závěsných ok a doplňkových konstrukcí, - veškerá opatření pro zajištění soudržnosti výztuže a betonu, - vodivé propojení výztuže, které je součástí ochrany konstrukce proti vlivům bludných proudů, vyvedení do měřících skříní nebo míst pro měření bludných proudů (vlastní měřící skříně se uvádějí položkami SD 74) - povrchovou antikorozní úpravu výztuže, - separaci výztuže, - osazení měřících zařízení a úpravy pro ně, - osazení měřících skříní nebo míst pro měření bludných proudů.
P | 9 | 348173 |  | ZÁBRADLÍ Z DÍLCŮ KOVOVÝCH ŽÁROVĚ ZINK PONOREM S NÁTĚREM | KG | 300.39 | 0 |  |  |  | 0 |  | 2023_OTSKP |  | 2
PP
VV |  |  |  | nové zábradlí za stávající na vtoku, dle přílohy D.2.1.4.2.1.8.1. 147,94147.94=147,940 [A] nové zábradlí za stávající na výtoku, dle přílohy D.2.1.4.2.1.8.2. 152,45152.45=152,450 [B] Celkem: A+B=300,390 [C]
TS |  |  |  | - dílenská dokumentace, včetně technologického předpisu spojování, - dodání materiálu v požadované kvalitě a výroba konstrukce (včetně pomůcek, přípravků a prostředků pro výrobu) bez ohledu na náročnost a její hmotnost, - dodání spojovacího materiálu, - zřízení montážních a dilatačních spojů, spar, včetně potřebných úprav, vložek, opracování, očištění a ošetření, - podpěr. konstr. a lešení všech druhů pro montáž konstrukcí i doplňkových, včetně požadovaných otvorů, ochranných a bezpečnostních opatření a základů pro tyto konstrukce a lešení, - montáž konstrukce na staveništi, včetně montážních prostředků a pomůcek a zednických výpomocí, - výplň, těsnění a tmelení spar a spojů, - všechny druhy ocelového kotvení, - dílenskou přejímku a montážní prohlídku, včetně požadovaných dokladů, - zřízení kotevních otvorů nebo jam, nejsou-li částí jiné konstrukce, - osazení kotvení nebo přímo částí konstrukce do podpůrné konstrukce nebo do zeminy, - výplň kotevních otvorů (příp. podlití patních desek) maltou, betonem nebo jinou speciální hmotou, vyplnění jam zeminou, - veškeré druhy protikorozní ochrany a nátěry konstrukcí, - zvláštní spojovací prostředky, rozebíratelnost konstrukce, - ochranná opatření před účinky bludných proudů - ochranu před přepětím.
SD |  | 004 |  | Vodorovné konstrukce
P | 10 | 45131A |  | PODKLADNÍ A VÝPLŇOVÉ VRSTVY Z PROSTÉHO BETONU C20/25 | M3 | 4.092 | 0 |  |  |  | 0 |  | 2023_OTSKP |  | 2
PP
VV |  |  |  | beton pod dlažbu - tloušťka vrstvy * celková plocha * rezerva 10% 0,1*(11,16/0,3)*1,14.092=4,092 [A]
TS |  |  |  | - dodání čerstvého betonu (betonové směsi) požadované kvality, jeho uložení do požadovaného tvaru při jakékoliv hustotě výztuže, konzistenci čerstvého betonu a způsobu hutnění, ošetření a ochranu betonu, - zhotovení nepropustného, mrazuvzdorného betonu a betonu požadované trvanlivosti a vlastností, - užití potřebných přísad a technologií výroby betonu, - zřízení pracovních a dilatačních spar, včetně potřebných úprav, výplně, vložek, opracování, očištění a ošetření, - bednění požadovaných konstr. (i ztracené) s úpravou dle požadované kvality povrchu betonu, včetně odbedňovacích a odskružovacích prostředků, - podpěrné konstr. (skruže) a lešení všech druhů pro bednění, uložení čerstvého betonu, výztuže a doplňkových konstr., vč. požadovaných otvorů, ochranných a bezpečnostních opatření a základů těchto konstrukcí a lešení, - vytvoření kotevních čel, kapes, nálitků, a sedel, - zřízení všech požadovaných otvorů, kapes, výklenků, prostupů, dutin, drážek a pod., vč. ztížení práce a úprav kolem nich, - úpravy pro osazení výztuže, doplňkových konstrukcí a vybavení, - úpravy povrchu pro položení požadované izolace, povlaků a nátěrů, případně vyspravení, - ztížení práce u kabelových a injektážních trubek a ostatních zařízení osazovaných do betonu, - konstrukce betonových kloubů, upevnění kotevních prvků a doplňkových konstrukcí, - nátěry zabraňující soudržnost betonu a bednění, - výplň, těsnění a tmelení spar a spojů, - opatření povrchů betonu izolací proti zemní vlhkosti v částech, kde přijdou do styku se zeminou nebo kamenivem, - případné zřízení spojovací vrstvy u základů, - úpravy pro osazení zařízení ochrany konstrukce proti vlivu bludných proudů
P | 11 | 457368 |  | VÝZTUŽ VYROV A SPÁD BETONU ZE SVAŘ SÍTÍ | T | 0.033 | 0 |  |  |  | 0 |  | 2023_OTSKP |  | 2
PP
VV |  |  |  | výztuž pod dlažbu, plocha * hmotnost sítě na m2 (3,03 kg/m2) (11*3,03)/10000.033=0,033 [A]
TS |  |  |  | Technická specifikace odpovídá názvu položky a výkazu výměr.
P | 12 | 465512 |  | DLAŽBY Z LOMOVÉHO KAMENE NA MC | M3 | 9.68 | 0 |  |  |  | 0 |  | 2023_OTSKP |  | 2
PP
VV |  |  |  | celková plocha * tl. dlažby na vtoku a výtoku * rezerva 10% (16*0,2+6*0,2)*1,1+(16*0,2+6*0,2)*1,19.68=9,680 [A]
TS |  |  |  | položka zahrnuje: - nutné zemní práce (svahování, úpravu pláně a pod.) - zřízení spojovací vrstvy - zřízení lože dlažby z cementové malty předepsané kvality a předepsané tloušťky - dodávku a položení dlažby z lomového kamene do předepsaného tvaru - spárování, těsnění, tmelení a vyplnění spar MC případně s vyklínováním - úprava povrchu pro odvedení srážkové vody - nezahrnuje podklad pod dlažbu, vykazuje se samostatně položkami SD 45
SD |  | 006 |  | Úpravy povrchu
P | 13 | 626123 |  | REPROFIL PODHL, SVIS PLOCH SANAČ MALTOU DVOUVRST TL DO 60MM | M2 | 20.91 | 0 |  |  |  | 0 |  | 2023_OTSKP |  | 2
PP
VV |  |  |  | plocha čela na vtoku - šířka * výška 6*1,710.2=10,200 [A] plocha čela na výtoku - šířka * výška 6,3*1,710.71=10,710 [B] Celkem: A+B=20,910 [C]
TS |  |  |  | položka zahrnuje: dodávku veškerého materiálu potřebného pro předepsanou úpravu v předepsané kvalitě nutné vyspravení podkladu, případně zatření spar zdiva položení vrstvy v předepsané tloušťce potřebná lešení a podpěrné konstrukce
P | 14 | 62631 |  | SPOJOVACÍ MŮSTEK MEZI STARÝM A NOVÝM BETONEM | M2 | 20.91 | 0 |  |  |  | 0 |  | 2023_OTSKP |  | 2
PP
VV |  |  |  | plocha čela na vtoku - šířka * výška 6*1,710.2=10,200 [A] plocha čela na výtoku - šířka * výška 6,3*1,710.71=10,710 [B] Celkem: A+B=20,910 [C]
TS |  |  |  | položka zahrnuje: dodávku veškerého materiálu potřebného pro předepsanou úpravu v předepsané kvalitě nutné vyspravení podkladu, případně zatření spar zdiva položení vrstvy v předepsané tloušťce potřebná lešení a podpěrné konstrukce
P | 15 | 62641 |  | SJEDNOCUJÍCÍ STĚRKA JEMNOU MALTOU TL CCA 2MM | M2 | 20.91 | 0 |  |  |  | 0 |  | 2023_OTSKP |  | 2
PP
VV |  |  |  | plocha čela na vtoku - šířka * výška 6*1,710.2=10,200 [A] plocha čela na výtoku - šířka * výška 6,3*1,710.71=10,710 [B] Celkem: A+B=20,910 [C]
TS |  |  |  | položka zahrnuje: dodávku veškerého materiálu potřebného pro předepsanou úpravu v předepsané kvalitě nutné vyspravení podkladu, případně zatření spar zdiva položení vrstvy v předepsané tloušťce potřebná lešení a podpěrné konstrukce
P | 16 | 62651 |  | OCHRANA VÝZTUŽE PŘI DOSTATEČNÉM KRYTÍ | M2 | 20.91 | 0 |  |  |  | 0 |  | 2023_OTSKP |  | 2
PP
VV |  |  |  | plocha čela na vtoku - šířka * výška 6*1,710.2=10,200 [A] plocha čela na výtoku - šířka * výška 6,3*1,710.71=10,710 [B] Celkem: A+B=20,910 [C]
TS |  |  |  | položka zahrnuje: dodávku veškerého materiálu potřebného pro předepsanou úpravu v předepsané kvalitě položení vrstvy v předepsané tloušťce potřebná lešení a podpěrné konstrukce
P | 17 | 62947 |  | VYROVNÁVACÍ VRSTVA ZE ZVLÁŠT MALTY | M2 | 20.91 | 0 |  |  |  | 0 |  | 2023_OTSKP |  | 2
PP
VV |  |  |  | plocha čela na vtoku - šířka * výška 6*1,710.2=10,200 [A] plocha čela na výtoku - šířka * výška 6,3*1,710.71=10,710 [B] Celkem: A+B=20,910 [C]
TS |  |  |  | položka zahrnuje: dodávku veškerého materiálu potřebného pro předepsanou úpravu v předepsané kvalitě nutné vyspravení podkladu, případně zatření spar zdiva položení vrstvy v předepsané tloušťce potřebná lešení a podpěrné konstrukce
P | 18 | 63147 |  | POTĚR Z MALTY ZVLÁŠTNÍ | M2 | 20.91 | 0 |  |  |  | 0 |  | 2023_OTSKP |  | 2
PP
VV |  |  |  | plocha čela na vtoku - šířka * výška 6*1,710.2=10,200 [A] plocha čela na výtoku - šířka * výška 6,3*1,710.71=10,710 [B] Celkem: A+B=20,910 [C]
TS |  |  |  | položka zahrnuje: - dodávku veškerého materiálu potřebného pro předepsanou úpravu v předepsané kvalitě - nutné vyspravení podkladu, případně zatření spar - položení vrstvy v předepsané tloušťce - potřebná lešení a podpěrné konstrukce
SD |  | 009 |  | Ostatní konstrukce a práce
P | 19 | 91723 |  | OBRUBY Z BETON KRAJNÍKŮ | M | 42 | 0 |  |  |  | 0 |  | 2023_OTSKP |  | 2
PP
VV |  |  |  | celková délka po obvodu kamenného obložení výtok 2222=22,000 [A] vtok 2020=20,000 [B] Celkem: A+B=42,000 [C]
TS |  |  |  | Položka zahrnuje: dodání a pokládku betonových krajníků o rozměrech předepsaných zadávací dokumentací betonové lože i boční betonovou opěrku.
P | 20 | 938544 |  | OČIŠTĚNÍ BETON KONSTR OTRYSKÁNÍM TLAK VODOU PŘES 1000 BARŮ | M2 | 20.91 | 0 |  |  |  | 0 |  | 2023_OTSKP |  | 2
PP
VV |  |  |  | plocha čela na vtoku - šířka * výška 6*1,710.2=10,200 [A] plocha čela na výtoku - šířka * výška 6,3*1,710.71=10,710 [B] Celkem: A+B=20,910 [C]
TS |  |  |  | položka zahrnuje očištění předepsaným způsobem včetně odklizení vzniklého odpadu
P | 21 | 938652 |  | OČIŠTĚNÍ OCEL KONSTR OTRYSKÁNÍM NA SUCHO KŘEMIČ PÍSKEM | M2 | 20.91 | 0 |  |  |  | 0 |  | 2023_OTSKP |  | 2
PP
VV |  |  |  | plocha čela na vtoku - šířka * výška 6*1,710.2=10,200 [A] plocha čela na výtoku - šířka * výška 6,3*1,710.71=10,710 [B] Celkem: A+B=20,910 [C]
TS |  |  |  | položka zahrnuje očištění předepsaným způsobem včetně odklizení vzniklého odpadu
P | 22 | 96613A |  | BOURÁNÍ KONSTRUKCÍ Z KAMENE NA MC - BEZ DOPRAVY | M3 | 8 | 0 |  |  |  | 0 |  | 2023_OTSKP |  | 2
PP
VV |  |  |  | stávající koryta (10+10)*0,48=8,000 [A]
TS |  |  |  | položka zahrnuje: - rozbourání konstrukce bez ohledu na použitou technologii - veškeré pomocné konstrukce (lešení a pod.) - veškerou manipulaci s vybouranou sutí a hmotami, kromě vodorovné dopravy, včetně uložení na skládku. Nezahrnuje poplatek za skládku, který se vykazuje v položce 0141** (s výjimkou malého množství bouraného materiálu, kde je možné poplatek zahrnout do jednotkové ceny bourání – tento fakt musí být uveden v doplňujícím textu k položce) - veškeré další práce plynoucí z technologického předpisu a z platných předpisů
P | 23 | 96616A |  | BOURÁNÍ KONSTRUKCÍ ZE ŽELEZOBETONU - BEZ DOPRAVY | M3 | 3.1 | 0 |  |  |  | 0 |  | 2023_OTSKP |  | 2
PP
VV |  |  |  | bourané římsy - délky říms na vtoku a výtoku * šířka * výška (6+6,3)*0,63*0,43.1=3,100 [A]
TS |  |  |  | položka zahrnuje: - rozbourání konstrukce bez ohledu na použitou technologii - veškeré pomocné konstrukce (lešení a pod.) - veškerou manipulaci s vybouranou sutí a hmotami, kromě vodorovné dopravy, včetně uložení na skládku. Nezahrnuje poplatek za skládku, který se vykazuje v položce 0141** (s výjimkou malého množství bouraného materiálu, kde je možné poplatek zahrnout do jednotkové ceny bourání – tento fakt musí být uveden v doplňujícím textu k položce) - veškeré další práce plynoucí z technologického předpisu a z platných předpisů
P | 24 | R-938551 |  | OČIŠTĚNÍ BETON OTRYSKÁNÍM NA SUCHO VZDUCHEM | M2 | 20.91 | 0 |  |  |  | 0 |  | [bez vazby na CS] |  | 2
PP
VV |  |  |  | plocha čela na vtoku - šířka * výška 6*1,710.2=10,200 [A] plocha čela na výtoku - šířka * výška 6,3*1,710.71=10,710 [B] Celkem: A+B=20,910 [C]
TS |  |  |  | položka zahrnuje očištění předepsaným způsobem včetně odklizení vzniklého odpadu
SD |  | R015 |  | LIKVIDACE ODPADŮ včetně dopravy
P | 25 | R015111 | 901 | LIKVIDACE ODPADŮ NEKONTAMINOVANÝCH - 17 05 04 VYTĚŽENÉ ZEMINY A HORNINY - I. TŘÍDA TĚŽITELNOSTI, včetně dopravy | T | 19.57 | 0 |  |  |  | 0 |  | ODP+d |  | 2
PP |  |  |  | EVIDENČNÍ POLOŽKA. Neoceňovat v objektu SO/PS, položka se oceňuje pouze v objektu SO 90-90.
VV |  |  |  | Kubatura výkopů určená k odvozu na skládku (70%) počítáno z položek 131738 celkový objemu * hmotnost 15,532*1,8*0,7=19,570 [A]
TS |  |  |  | 1. Položka obsahuje: • veškeré poplatky provozovateli skládky, recyklační linky nebo jiného zařízení na zpracování nebo likvidaci odpadů související s převzetím, uložením, zpracováním nebo likvidací odpadu, • náklady spojené s dopravou odpadu z místa stavby na místo převzetí provozovatelem skládky, recyklační linky nebo jiného zařízení na zpracování nebo likvidaci odpadů, • náklady spojené s vyložením a manipulací s materiálem v místě skládky. 3. Způsob měření: • [měrná jednotka – nejčastěji Tuna] určující množství odpadu vytříděného v souladu se zákonem č. 541/2020 Sb., o odpadech, v platném znění
P | 26 | R015140 | 906 | LIKVIDACE ODPADŮ NEKONTAMINOVANÝCH - 17 01 01 PROSTÝ BETON, včetně dopravy | T | 7.75 | 0 |  |  |  | 0 |  | ODP+d |  | 2
PP |  |  |  | EVIDENČNÍ POLOŽKA. Neoceňovat v objektu SO/PS, položka se oceňuje pouze v objektu SO 90-90.
VV |  |  |  | viz 966168 * objemová tíha betonu 2,5t/m3 3,1*2,57.75=7,750 [A]
TS |  |  |  | 1. Položka obsahuje: • veškeré poplatky provozovateli skládky, recyklační linky nebo jiného zařízení na zpracování nebo likvidaci odpadů související s převzetím, uložením, zpracováním nebo likvidací odpadu, • náklady spojené s dopravou odpadu z místa stavby na místo převzetí provozovatelem skládky, recyklační linky nebo jiného zařízení na zpracování nebo likvidaci odpadů, • náklady spojené s vyložením a manipulací s materiálem v místě skládky. 3. Způsob měření: • [měrná jednotka – nejčastěji Tuna] určující množství odpadu vytříděného v souladu se zákonem č. 541/2020 Sb., o odpadech, v platném znění
P | 27 | R015160 | 911 | LIKVIDACE ODPADŮ NEKONTAMINOVANÝCH - 02 01 03 SMÝCENÉ STROMY A KEŘE, včetně dopravy | T | 0.8 | 0 |  |  |  | 0 |  | ODP+d |  | 2
PP |  |  |  | EVIDENČNÍ POLOŽKA. Neoceňovat v objektu SO/PS, položka se oceňuje pouze v objektu SO 90-90.
VV |  |  |  | odhad 10kg na m2 0,01*800.8=0,800 [A]
TS |  |  |  | 1. Položka obsahuje: • veškeré poplatky provozovateli skládky, recyklační linky nebo jiného zařízení na zpracování nebo likvidaci odpadů související s převzetím, uložením, zpracováním nebo likvidací odpadu, • náklady spojené s dopravou odpadu z místa stavby na místo převzetí provozovatelem skládky, recyklační linky nebo jiného zařízení na zpracování nebo likvidaci odpadů, • náklady spojené s vyložením a manipulací s materiálem v místě skládky. 3. Způsob měření: • [měrná jednotka – nejčastěji Tuna] určující množství odpadu vytříděného v souladu se zákonem č. 541/2020 Sb., o odpadech, v platném znění
P | 28 | R015330 | 948 | LIKVIDACE ODPADŮ NEKONTAMINOVANÝCH - 17 05 04 KAMENNÁ SUŤ, včetně dopravy | T | 14.4 | 0 |  |  |  | 0 |  | ODP+d |  | 2
PP |  |  |  | EVIDENČNÍ POLOŽKA. Neoceňovat v objektu SO/PS, položka se oceňuje pouze v objektu SO 90-90.
VV |  |  |  | Objemová tíha kamene položky 966138 * 1,8t/m3 8*1,814.4=14,400 [A]
TS |  |  |  | 1. Položka obsahuje: • veškeré poplatky provozovateli skládky, recyklační linky nebo jiného zařízení na zpracování nebo likvidaci odpadů související s převzetím, uložením, zpracováním nebo likvidací odpadu, • náklady spojené s dopravou odpadu z místa stavby na místo převzetí provozovatelem skládky, recyklační linky nebo jiného zařízení na zpracování nebo likvidaci odpadů, • náklady spojené s vyložením a manipulací s materiálem v místě skládky. 3. Způsob měření: • [měrná jednotka – nejčastěji Tuna] určující množství odpadu vytříděného v souladu se zákonem č. 541/2020 Sb., o odpadech, v platném znění
P | 29 | R015754 | 968 | LIKVIDACE ODPADŮ NEKONTAMINOVANÝCH - 17 05 04 VYTĚŽENÉ ZEMINY A HORNINY NESPLŇUJÍCÍ HODNOTY PRO POUŽITÍ NA POVRCHU TERÉNU, včetně dopravy | T | 8.387 | 0 |  |  |  | 0 |  | ODP+d |  | 2
PP |  |  |  | EVIDENČNÍ POLOŽKA. Neoceňovat v objektu SO/PS, položka se oceňuje pouze v objektu SO 90-90.
VV |  |  |  | Kubatura výkopů určená k odvozu na skládku (30%) počítáno z položek 131738 celkový objemu * hmotnost 15,532*1,8*0,3=8,387 [A]
TS |  |  |  | 1. Položka obsahuje: • veškeré poplatky provozovateli skládky, recyklační linky nebo jiného zařízení na zpracování nebo likvidaci odpadů související s převzetím, uložením, zpracováním nebo likvidací odpadu, • náklady spojené s dopravou odpadu z místa stavby na místo převzetí provozovatelem skládky, recyklační linky nebo jiného zařízení na zpracování nebo likvidaci odpadů, • náklady spojené s vyložením a manipulací s materiálem v místě skládky. 3. Způsob měření: • [měrná jednotka – nejčastěji Tuna] určující množství odpadu vytříděného v souladu se zákonem č. 541/2020 Sb., o odpadech, v platném znění

## SO 14-22
SŽDC05 |  |  |  | Soupis prací objektu | [10 empty] | 3
6
S | Stavba: | 5423520019-ZM15 |  | Rekonstrukce trati v úseku Kyjice – Chomutov | [6 empty] | D.2.1.4 |  | Aspe | 0,00 | 2
O | Objekt: | D.2.1.4 |  | Mosty, propustky, zdi | [9 empty] | 15,00 | 2
Typ | Poř. číslo | Kód položky | Varianta | Název položky | MJ | Množství | Jednotková hmotnost | Celková hmotnost |  |  | Jednotková cena |  | Cenové soustavy | 21,00 | 2
Dodávka
[9 empty] | Jednotková | Celkem | Jednotková | Celkem |  |  |  | Počet položek s nulovou cenou
O1 |  | SO 14-22 |  | Propustek v km 60.050
SD |  | 001 |  | Zemní práce
P | 1 | 11120 |  | ODSTRANĚNÍ KŘOVIN | M2 | 80 | 0 |  |  |  | 0 |  | 2023_OTSKP |  | 2
PP
VV |  |  |  | kácení odhad 8080=80,000 [A]
TS |  |  |  | odstranění křovin a stromů do průměru 100 mm doprava dřevin bez ohledu na vzdálenost spálení na hromadách nebo štěpkování
P | 2 | 12932 |  | ČIŠTĚNÍ PŘÍKOPŮ OD NÁNOSU DO 0,5M3/M | M | 21 | 0 |  |  |  | 0 |  | 2023_OTSKP |  | 2
PP
VV |  |  |  | Vyčištění příkopů v okolí propustku. 21=21,000 [A]
TS |  |  |  | Součástí položky je vodorovná a svislá doprava, přemístění, přeložení, manipulace s materiálem a uložení na skládku. Nezahrnuje poplatek za skládku, který se vykazuje v položce 0141** (s výjimkou malého množství materiálu, kde je možné poplatek zahrnout do jednotkové ceny položky – tento fakt musí být uveden v doplňujícím textu k položce)
P | 3 | 13173A |  | HLOUBENÍ JAM ZAPAŽ I NEPAŽ TŘ. I - BEZ DOPRAVY | M3 | 2.2 | 0 |  |  |  | 0 |  | 2023_OTSKP |  | 2
PP
VV |  |  |  | plocha výtoku * hloubka * rezerva 10% 20*0,1*1,12.2=2,200 [A]
TS |  |  |  | položka zahrnuje: - svislá doprava, přemístění, přeložení, manipulace s výkopkem - kompletní provedení vykopávky nezapažené i zapažené - ošetření výkopiště po celou dobu práce v něm vč. klimatických opatření - ztížení vykopávek v blízkosti podzemního vedení, konstrukcí a objektů vč. jejich dočasného zajištění - ztížení pod vodou, v okolí výbušnin, ve stísněných prostorech a pod. - příplatek za lepivost - těžení po vrstvách, pásech a po jiných nutných částech (figurách) - čerpání vody vč. čerpacích jímek, potrubí a pohotovostní čerpací soupravy (viz ustanovení k pol. 1151,2) - potřebné snížení hladiny podzemní vody - těžení a rozpojování jednotlivých balvanů - vytahování a nošení výkopku - svahování a přesvah. svahů do konečného tvaru, výměna hornin v podloží a v pláni znehodnocené klimatickými vlivy - ruční vykopávky, odstranění kořenů a napadávek - pažení, vzepření a rozepření vč. přepažování (vyjma štětových stěn) - úpravu, ochranu a očištění dna, základové spáry, stěn a svahů - odvedení nebo obvedení vody v okolí výkopiště a ve výkopišti - třídění výkopku - veškeré pomocné konstrukce umožňující provedení vykopávky (příjezdy, sjezdy, nájezdy, lešení, podpěr. konstr., přemostění, zpevněné plochy, zakrytí a pod.) - nezahrnuje uložení zeminy (na skládku, do násypu) ani poplatky za skládku, vykazují se v položce č.0141**
P | 4 | 18245 |  | ZALOŽENÍ TRÁVNÍKU ZATRAVŇOVACÍ TEXTILIÍ (ROHOŽÍ) | M2 | 60 | 0 |  |  |  | 0 |  | 2023_OTSKP |  | 2
PP
VV
TS |  |  |  | Zahrnuje dodání a položení předepsané zatravňovací textilie bez ohledu na sklon terénu, zalévání, první pokosení
SD |  | 002 |  | Základy
P | 5 | 285391 |  | DODATEČNÉ KOTVENÍ VLEPENÍM BETONÁŘSKÉ VÝZTUŽE D DO 10MM DO VRTŮ | KUS | 40 | 0 |  |  |  | 0 |  | 2023_OTSKP |  | 2
PP
VV |  |  |  | Chemnická kotva R10 do stávajícího čela propustku, hl vrtu 350mm, délka kotvy 600mm.
TS |  |  |  | Položka zahrnuje: dodání výztuže předepsaného profilu a předepsané délky (do 600mm) provedení vrtu předepsaného profilu a předepsané délky (do 350mm) vsunutí výztuže do vyvrtaného profilu a její zalepení předepsaným pojivem případně nutné lešení
SD |  | 003 |  | Svislé konstrukce
P | 6 | 317325 |  | ŘÍMSY ZE ŽELEZOBETONU DO C30/37 | M3 | 0.845 | 0 |  |  |  | 0 |  | 2023_OTSKP |  | 2
PP |  |  |  | Beton C30/37 - XC4, XF3, Cl 02 - Dmax 16 - S4
VV |  |  |  | nová římsa na výtoku, plocha příčného řezu * délka * 10 % rezerva 0,1219*6,3*1,10.845=0,845 [A]
TS |  |  |  | položka zahrnuje: - dodání čerstvého betonu (betonové směsi) požadované kvality, jeho uložení do požadovaného tvaru při jakékoliv hustotě výztuže, konzistenci čerstvého betonu a způsobu hutnění, ošetření a ochranu betonu, - zhotovení nepropustného, mrazuvzdorného betonu a betonu požadované trvanlivosti a vlastností, - užití potřebných přísad a technologií výroby betonu, - zřízení pracovních a dilatačních spar, včetně potřebných úprav, výplně, vložek, opracování, očištění a ošetření, - bednění požadovaných konstr. (i ztracené) s úpravou dle požadované kvality povrchu betonu, včetně odbedňovacích a odskružovacích prostředků, - podpěrné konstr. (skruže) a lešení všech druhů pro bednění, uložení čerstvého betonu, výztuže a doplňkových konstr., vč. požadovaných otvorů, ochranných a bezpečnostních opatření a základů těchto konstrukcí a lešení, - vytvoření kotevních čel, kapes, nálitků, a sedel, - zřízení všech požadovaných otvorů, kapes, výklenků, prostupů, dutin, drážek a pod., vč. ztížení práce a úprav kolem nich, - úpravy pro osazení výztuže, doplňkových konstrukcí a vybavení, - úpravy povrchu pro položení požadované izolace, povlaků a nátěrů, případně vyspravení, - ztížení práce u kabelových a injektážních trubek a ostatních zařízení osazovaných do betonu, - konstrukce betonových kloubů, upevnění kotevních prvků a doplňkových konstrukcí, - nátěry zabraňující soudržnost betonu a bednění, - výplň, těsnění a tmelení spar a spojů, - opatření povrchů betonu izolací proti zemní vlhkosti v částech, kde přijdou do styku se zeminou nebo kamenivem, - případné zřízení spojovací vrstvy u základů, - úpravy pro osazení zařízení ochrany konstrukce proti vlivu bludných proudů
P | 7 | 317365 |  | VÝZTUŽ ŘÍMS Z OCELI 10505, B500B | T | 0.125 | 0 |  |  |  | 0 |  | 2023_OTSKP |  | 2
PP
VV |  |  |  | viz dle přílohy D.2.1.4.2.2.7. 0,1250.125=0,125 [A]
TS |  |  |  | položka zahrnuje: - dodání betonářské výztuže v požadované kvalitě, stříhání, řezání, ohýbání a spojování do všech požadovaných tvarů (vč. armakošů) a uložení s požadovaným zajištěním polohy a krytí výztuže betonem, - veškeré svary nebo jiné spoje výztuže, - pomocné konstrukce a práce pro osazení a upevnění výztuže, - zednické výpomoci pro montáž betonářské výztuže, - úpravy výztuže pro osazení doplňkových konstrukcí, - ochranu výztuže do doby jejího zabetonování, - úpravy výztuže pro zřízení železobetonových kloubů, kotevních prvků, závěsných ok a doplňkových konstrukcí, - veškerá opatření pro zajištění soudržnosti výztuže a betonu, - vodivé propojení výztuže, které je součástí ochrany konstrukce proti vlivům bludných proudů, vyvedení do měřících skříní nebo míst pro měření bludných proudů (vlastní měřící skříně se uvádějí položkami SD 74) - povrchovou antikorozní úpravu výztuže, - separaci výztuže, - osazení měřících zařízení a úpravy pro ně, - osazení měřících skříní nebo míst pro měření bludných proudů.
P | 8 | 348173 |  | ZÁBRADLÍ Z DÍLCŮ KOVOVÝCH ŽÁROVĚ ZINK PONOREM S NÁTĚREM | KG | 157.72 | 0 |  |  |  | 0 |  | 2023_OTSKP |  | 2
PP
VV |  |  |  | nové zábradlí za stávající, dle přílohy D.2.1.4.2.2.8. 157,72157.72=157,720 [A]
TS |  |  |  | - dílenská dokumentace, včetně technologického předpisu spojování, - dodání materiálu v požadované kvalitě a výroba konstrukce (včetně pomůcek, přípravků a prostředků pro výrobu) bez ohledu na náročnost a její hmotnost, - dodání spojovacího materiálu, - zřízení montážních a dilatačních spojů, spar, včetně potřebných úprav, vložek, opracování, očištění a ošetření, - podpěr. konstr. a lešení všech druhů pro montáž konstrukcí i doplňkových, včetně požadovaných otvorů, ochranných a bezpečnostních opatření a základů pro tyto konstrukce a lešení, - montáž konstrukce na staveništi, včetně montážních prostředků a pomůcek a zednických výpomocí, - výplň, těsnění a tmelení spar a spojů, - všechny druhy ocelového kotvení, - dílenskou přejímku a montážní prohlídku, včetně požadovaných dokladů, - zřízení kotevních otvorů nebo jam, nejsou-li částí jiné konstrukce, - osazení kotvení nebo přímo částí konstrukce do podpůrné konstrukce nebo do zeminy, - výplň kotevních otvorů (příp. podlití patních desek) maltou, betonem nebo jinou speciální hmotou, vyplnění jam zeminou, - veškeré druhy protikorozní ochrany a nátěry konstrukcí, - zvláštní spojovací prostředky, rozebíratelnost konstrukce, - ochranná opatření před účinky bludných proudů - ochranu před přepětím.
SD |  | 004 |  | Vodorovné konstrukce
P | 9 | 45131A |  | PODKLADNÍ A VÝPLŇOVÉ VRSTVY Z PROSTÉHO BETONU C20/25 | M3 | 2 | 0 |  |  |  | 0 |  | 2023_OTSKP |  | 2
PP
VV |  |  |  | beton pod dlažbu - tloušťka vrstvy * celková plocha * rezerva 10% 20*0,12=2,000 [A]
TS |  |  |  | - dodání čerstvého betonu (betonové směsi) požadované kvality, jeho uložení do požadovaného tvaru při jakékoliv hustotě výztuže, konzistenci čerstvého betonu a způsobu hutnění, ošetření a ochranu betonu, - zhotovení nepropustného, mrazuvzdorného betonu a betonu požadované trvanlivosti a vlastností, - užití potřebných přísad a technologií výroby betonu, - zřízení pracovních a dilatačních spar, včetně potřebných úprav, výplně, vložek, opracování, očištění a ošetření, - bednění požadovaných konstr. (i ztracené) s úpravou dle požadované kvality povrchu betonu, včetně odbedňovacích a odskružovacích prostředků, - podpěrné konstr. (skruže) a lešení všech druhů pro bednění, uložení čerstvého betonu, výztuže a doplňkových konstr., vč. požadovaných otvorů, ochranných a bezpečnostních opatření a základů těchto konstrukcí a lešení, - vytvoření kotevních čel, kapes, nálitků, a sedel, - zřízení všech požadovaných otvorů, kapes, výklenků, prostupů, dutin, drážek a pod., vč. ztížení práce a úprav kolem nich, - úpravy pro osazení výztuže, doplňkových konstrukcí a vybavení, - úpravy povrchu pro položení požadované izolace, povlaků a nátěrů, případně vyspravení, - ztížení práce u kabelových a injektážních trubek a ostatních zařízení osazovaných do betonu, - konstrukce betonových kloubů, upevnění kotevních prvků a doplňkových konstrukcí, - nátěry zabraňující soudržnost betonu a bednění, - výplň, těsnění a tmelení spar a spojů, - opatření povrchů betonu izolací proti zemní vlhkosti v částech, kde přijdou do styku se zeminou nebo kamenivem, - případné zřízení spojovací vrstvy u základů, - úpravy pro osazení zařízení ochrany konstrukce proti vlivu bludných proudů
P | 10 | 457368 |  | VÝZTUŽ VYROV A SPÁD BETONU ZE SVAŘ SÍTÍ | T | 0.061 | 0 |  |  |  | 0 |  | 2023_OTSKP |  | 2
PP
VV |  |  |  | výztuž pod dlažbu, plocha * hmotnost sítě na m2 (3,03 kg/m2) 20*3,03/10000.061=0,061 [A]
TS |  |  |  | Technická specifikace odpovídá názvu položky a výkazu výměr.
P | 11 | 465512 |  | DLAŽBY Z LOMOVÉHO KAMENE NA MC | M3 | 4.4 | 0 |  |  |  | 0 |  | 2023_OTSKP |  | 2
PP
VV |  |  |  | celková plocha * tl. dlažby na výtoku * rezerva 10% 20*0,2*1,14.4=4,400 [A]
TS |  |  |  | položka zahrnuje: - nutné zemní práce (svahování, úpravu pláně a pod.) - zřízení spojovací vrstvy - zřízení lože dlažby z cementové malty předepsané kvality a předepsané tloušťky - dodávku a položení dlažby z lomového kamene do předepsaného tvaru - spárování, těsnění, tmelení a vyplnění spar MC případně s vyklínováním - úprava povrchu pro odvedení srážkové vody - nezahrnuje podklad pod dlažbu, vykazuje se samostatně položkami SD 45
SD |  | 006 |  | Úpravy povrchu
P | 12 | 626123 |  | REPROFIL PODHL, SVIS PLOCH SANAČ MALTOU DVOUVRST TL DO 60MM | M2 | 14.963 | 0 |  |  |  | 0 |  | 2023_OTSKP |  | 2
PP
VV |  |  |  | celková plocha čela 6,65*2,2514.963=14,963 [A]
TS |  |  |  | položka zahrnuje: dodávku veškerého materiálu potřebného pro předepsanou úpravu v předepsané kvalitě nutné vyspravení podkladu, případně zatření spar zdiva položení vrstvy v předepsané tloušťce potřebná lešení a podpěrné konstrukce
P | 13 | 62631 |  | SPOJOVACÍ MŮSTEK MEZI STARÝM A NOVÝM BETONEM | M2 | 14.963 | 0 |  |  |  | 0 |  | 2023_OTSKP |  | 2
PP
VV |  |  |  | celková plocha čela 6,65*2,2514.963=14,963 [A]
TS |  |  |  | položka zahrnuje: dodávku veškerého materiálu potřebného pro předepsanou úpravu v předepsané kvalitě nutné vyspravení podkladu, případně zatření spar zdiva položení vrstvy v předepsané tloušťce potřebná lešení a podpěrné konstrukce
P | 14 | 62641 |  | SJEDNOCUJÍCÍ STĚRKA JEMNOU MALTOU TL CCA 2MM | M2 | 14.963 | 0 |  |  |  | 0 |  | 2023_OTSKP |  | 2
PP
VV |  |  |  | celková plocha čela 6,65*2,2514.963=14,963 [A]
TS |  |  |  | položka zahrnuje: dodávku veškerého materiálu potřebného pro předepsanou úpravu v předepsané kvalitě nutné vyspravení podkladu, případně zatření spar zdiva položení vrstvy v předepsané tloušťce potřebná lešení a podpěrné konstrukce
P | 15 | 62651 |  | OCHRANA VÝZTUŽE PŘI DOSTATEČNÉM KRYTÍ | M2 | 14.963 | 0 |  |  |  | 0 |  | 2023_OTSKP |  | 2
PP
VV |  |  |  | celková plocha čela 6,65*2,2514.963=14,963 [A]
TS |  |  |  | položka zahrnuje: dodávku veškerého materiálu potřebného pro předepsanou úpravu v předepsané kvalitě položení vrstvy v předepsané tloušťce potřebná lešení a podpěrné konstrukce
P | 16 | 62661 |  | INJEKTÁŽ TRHLIN UZAVÍRACÍ | M | 1.2 | 0 |  |  |  | 0 |  | 2023_OTSKP |  | 2
PP
VV |  |  |  | celková výměra 1,21.2=1,200 [A]
TS |  |  |  | položka zahrnuje: dodávku veškerého materiálu potřebného pro předepsanou úpravu v předepsané kvalitě vyčištění trhliny provedení vlastní injektáže potřebná lešení a podpěrné konstrukce
P | 17 | 62947 |  | VYROVNÁVACÍ VRSTVA ZE ZVLÁŠT MALTY | M2 | 14.963 | 0 |  |  |  | 0 |  | 2023_OTSKP |  | 2
PP
VV |  |  |  | celková plocha čela 6,65*2,2514.963=14,963 [A]
TS |  |  |  | položka zahrnuje: dodávku veškerého materiálu potřebného pro předepsanou úpravu v předepsané kvalitě nutné vyspravení podkladu, případně zatření spar zdiva položení vrstvy v předepsané tloušťce potřebná lešení a podpěrné konstrukce
P | 18 | 63147 |  | POTĚR Z MALTY ZVLÁŠTNÍ | M2 | 14.963 | 0 |  |  |  | 0 |  | 2023_OTSKP |  | 2
PP
VV |  |  |  | celková plocha čela 6,65*2,2514.963=14,963 [A]
TS |  |  |  | položka zahrnuje: - dodávku veškerého materiálu potřebného pro předepsanou úpravu v předepsané kvalitě - nutné vyspravení podkladu, případně zatření spar - položení vrstvy v předepsané tloušťce - potřebná lešení a podpěrné konstrukce
SD |  | 009 |  | Ostatní konstrukce a práce
P | 19 | 91723 |  | OBRUBY Z BETON KRAJNÍKŮ | M | 20 | 0 |  |  |  | 0 |  | 2023_OTSKP |  | 2
PP
VV |  |  |  | celková délka po obvodu kamenného obložení 2020=20,000 [A]
TS |  |  |  | Položka zahrnuje: dodání a pokládku betonových krajníků o rozměrech předepsaných zadávací dokumentací betonové lože i boční betonovou opěrku.
P | 20 | 93133 |  | TĚSNĚNÍ DILATAČNÍCH SPAR POLYURETANOVÝM TMELEM | M3 | 0.018 | 0 |  |  |  | 0 |  | 2023_OTSKP |  | 2
PP
VV |  |  |  | celková výměra délka * šířka * výška 1,2*0,05*0,30.018=0,018 [A]
TS |  |  |  | položka zahrnuje dodávku a osazení předepsaného materiálu, očištění ploch spáry před úpravou, očištění okolí spáry po úpravě nezahrnuje těsnící profil
P | 21 | 938544 |  | OČIŠTĚNÍ BETON KONSTR OTRYSKÁNÍM TLAK VODOU PŘES 1000 BARŮ | M2 | 14.963 | 0 |  |  |  | 0 |  | 2023_OTSKP |  | 2
PP
VV |  |  |  | celková plocha čela 6,65*2,2514.963=14,963 [A]
TS |  |  |  | položka zahrnuje očištění předepsaným způsobem včetně odklizení vzniklého odpadu
P | 22 | 938652 |  | OČIŠTĚNÍ OCEL KONSTR OTRYSKÁNÍM NA SUCHO KŘEMIČ PÍSKEM | M2 | 14.963 | 0 |  |  |  | 0 |  | 2023_OTSKP |  | 2
PP
VV |  |  |  | celková plocha čela 6,65*2,2514.963=14,963 [A]
TS |  |  |  | položka zahrnuje očištění předepsaným způsobem včetně odklizení vzniklého odpadu
P | 23 | 96613A |  | BOURÁNÍ KONSTRUKCÍ Z KAMENE NA MC - BEZ DOPRAVY | M3 | 4 | 0 |  |  |  | 0 |  | 2023_OTSKP |  | 2
PP
VV |  |  |  | stávající koryta 10*0,44=4,000 [A]
TS |  |  |  | položka zahrnuje: - rozbourání konstrukce bez ohledu na použitou technologii - veškeré pomocné konstrukce (lešení a pod.) - veškerou manipulaci s vybouranou sutí a hmotami, kromě vodorovné dopravy, včetně uložení na skládku. Nezahrnuje poplatek za skládku, který se vykazuje v položce 0141** (s výjimkou malého množství bouraného materiálu, kde je možné poplatek zahrnout do jednotkové ceny bourání – tento fakt musí být uveden v doplňujícím textu k položce) - veškeré další práce plynoucí z technologického předpisu a z platných předpisů
P | 24 | 96616A |  | BOURÁNÍ KONSTRUKCÍ ZE ŽELEZOBETONU - BEZ DOPRAVY | M3 | 1.512 | 0 |  |  |  | 0 |  | 2023_OTSKP |  | 2
PP
VV |  |  |  | bourané římsy 6*0,63*0,41.512=1,512 [A]
TS |  |  |  | položka zahrnuje: - rozbourání konstrukce bez ohledu na použitou technologii - veškeré pomocné konstrukce (lešení a pod.) - veškerou manipulaci s vybouranou sutí a hmotami, kromě vodorovné dopravy, včetně uložení na skládku. Nezahrnuje poplatek za skládku, který se vykazuje v položce 0141** (s výjimkou malého množství bouraného materiálu, kde je možné poplatek zahrnout do jednotkové ceny bourání – tento fakt musí být uveden v doplňujícím textu k položce) - veškeré další práce plynoucí z technologického předpisu a z platných předpisů
P | 25 | R-938551 |  | OČIŠTĚNÍ BETON OTRYSKÁNÍM NA SUCHO VZDUCHEM | M2 | 14.963 | 0 |  |  |  | 0 |  | [bez vazby na CS] |  | 2
PP
VV |  |  |  | celková plocha čela 6,65*2,2514.963=14,963 [A]
TS |  |  |  | položka zahrnuje očištění předepsaným způsobem včetně odklizení vzniklého odpadu
SD |  | R015 |  | LIKVIDACE ODPADŮ včetně dopravy
P | 26 | R015111 | 901 | LIKVIDACE ODPADŮ NEKONTAMINOVANÝCH - 17 05 04 VYTĚŽENÉ ZEMINY A HORNINY - I. TŘÍDA TĚŽITELNOSTI, včetně dopravy | T | 2.772 | 0 |  |  |  | 0 |  | ODP+d |  | 2
PP |  |  |  | EVIDENČNÍ POLOŽKA. Neoceňovat v objektu SO/PS, položka se oceňuje pouze v objektu SO 90-90.
VV |  |  |  | Kubatura výkopů určená k odvozu na skládku (70%) počítáno z položek 131738 jako celkového objemu * hmotnost 2,2*1,8*0,7=2,772 [A]
TS |  |  |  | 1. Položka obsahuje: • veškeré poplatky provozovateli skládky, recyklační linky nebo jiného zařízení na zpracování nebo likvidaci odpadů související s převzetím, uložením, zpracováním nebo likvidací odpadu, • náklady spojené s dopravou odpadu z místa stavby na místo převzetí provozovatelem skládky, recyklační linky nebo jiného zařízení na zpracování nebo likvidaci odpadů, • náklady spojené s vyložením a manipulací s materiálem v místě skládky. 3. Způsob měření: • [měrná jednotka – nejčastěji Tuna] určující množství odpadu vytříděného v souladu se zákonem č. 541/2020 Sb., o odpadech, v platném znění
P | 27 | R015140 | 906 | LIKVIDACE ODPADŮ NEKONTAMINOVANÝCH - 17 01 01 PROSTÝ BETON, včetně dopravy | T | 3.78 | 0 |  |  |  | 0 |  | ODP+d |  | 2
PP |  |  |  | EVIDENČNÍ POLOŽKA. Neoceňovat v objektu SO/PS, položka se oceňuje pouze v objektu SO 90-90.
VV |  |  |  | viz 966168 * objemová tíha betonu 2,5t/m3 1,512*2,53.78=3,780 [A]
TS |  |  |  | 1. Položka obsahuje: • veškeré poplatky provozovateli skládky, recyklační linky nebo jiného zařízení na zpracování nebo likvidaci odpadů související s převzetím, uložením, zpracováním nebo likvidací odpadu, • náklady spojené s dopravou odpadu z místa stavby na místo převzetí provozovatelem skládky, recyklační linky nebo jiného zařízení na zpracování nebo likvidaci odpadů, • náklady spojené s vyložením a manipulací s materiálem v místě skládky. 3. Způsob měření: • [měrná jednotka – nejčastěji Tuna] určující množství odpadu vytříděného v souladu se zákonem č. 541/2020 Sb., o odpadech, v platném znění
P | 28 | R015160 | 911 | LIKVIDACE ODPADŮ NEKONTAMINOVANÝCH - 02 01 03 SMÝCENÉ STROMY A KEŘE, včetně dopravy | T | 0.4 | 0 |  |  |  | 0 |  | ODP+d |  | 2
PP |  |  |  | EVIDENČNÍ POLOŽKA. Neoceňovat v objektu SO/PS, položka se oceňuje pouze v objektu SO 90-90.
VV |  |  |  | odhad 10kg na m2 0,01*400.4=0,400 [A]
TS |  |  |  | 1. Položka obsahuje: • veškeré poplatky provozovateli skládky, recyklační linky nebo jiného zařízení na zpracování nebo likvidaci odpadů související s převzetím, uložením, zpracováním nebo likvidací odpadu, • náklady spojené s dopravou odpadu z místa stavby na místo převzetí provozovatelem skládky, recyklační linky nebo jiného zařízení na zpracování nebo likvidaci odpadů, • náklady spojené s vyložením a manipulací s materiálem v místě skládky. 3. Způsob měření: • [měrná jednotka – nejčastěji Tuna] určující množství odpadu vytříděného v souladu se zákonem č. 541/2020 Sb., o odpadech, v platném znění
P | 29 | R015330 | 948 | LIKVIDACE ODPADŮ NEKONTAMINOVANÝCH - 17 05 04 KAMENNÁ SUŤ, včetně dopravy | T | 7.2 | 0 |  |  |  | 0 |  | ODP+d |  | 2
PP |  |  |  | EVIDENČNÍ POLOŽKA. Neoceňovat v objektu SO/PS, položka se oceňuje pouze v objektu SO 90-90.
VV |  |  |  | Objemová tíha kamene del 966138 *1,8t/m3 4*1,87.2=7,200 [A]
TS |  |  |  | 1. Položka obsahuje: • veškeré poplatky provozovateli skládky, recyklační linky nebo jiného zařízení na zpracování nebo likvidaci odpadů související s převzetím, uložením, zpracováním nebo likvidací odpadu, • náklady spojené s dopravou odpadu z místa stavby na místo převzetí provozovatelem skládky, recyklační linky nebo jiného zařízení na zpracování nebo likvidaci odpadů, • náklady spojené s vyložením a manipulací s materiálem v místě skládky. 3. Způsob měření: • [měrná jednotka – nejčastěji Tuna] určující množství odpadu vytříděného v souladu se zákonem č. 541/2020 Sb., o odpadech, v platném znění
P | 30 | R015754 | 968 | LIKVIDACE ODPADŮ NEKONTAMINOVANÝCH - 17 05 04 VYTĚŽENÉ ZEMINY A HORNINY NESPLŇUJÍCÍ HODNOTY PRO POUŽITÍ NA POVRCHU TERÉNU, včetně dopravy | T | 1.188 | 0 |  |  |  | 0 |  | ODP+d |  | 2
PP |  |  |  | EVIDENČNÍ POLOŽKA. Neoceňovat v objektu SO/PS, položka se oceňuje pouze v objektu SO 90-90.
VV |  |  |  | Kubatura výkopů určená k odvozu na skládku (30%) počítáno z položek 131738 jako celkového objemu * hmotnost 2,2*1,8*0,3=1,188 [A]
TS |  |  |  | 1. Položka obsahuje: • veškeré poplatky provozovateli skládky, recyklační linky nebo jiného zařízení na zpracování nebo likvidaci odpadů související s převzetím, uložením, zpracováním nebo likvidací odpadu, • náklady spojené s dopravou odpadu z místa stavby na místo převzetí provozovatelem skládky, recyklační linky nebo jiného zařízení na zpracování nebo likvidaci odpadů, • náklady spojené s vyložením a manipulací s materiálem v místě skládky. 3. Způsob měření: • [měrná jednotka – nejčastěji Tuna] určující množství odpadu vytříděného v souladu se zákonem č. 541/2020 Sb., o odpadech, v platném znění

## SO 14-23
SŽDC05 |  |  |  | Soupis prací objektu | [10 empty] | 3
6
S | Stavba: | 5423520019-ZM15 |  | Rekonstrukce trati v úseku Kyjice – Chomutov | [6 empty] | D.2.1.4 |  | Aspe | 0,00 | 2
O | Objekt: | D.2.1.4 |  | Mosty, propustky, zdi | [9 empty] | 15,00 | 2
Typ | Poř. číslo | Kód položky | Varianta | Název položky | MJ | Množství | Jednotková hmotnost | Celková hmotnost |  |  | Jednotková cena |  | Cenové soustavy | 21,00 | 2
Dodávka
[9 empty] | Jednotková | Celkem | Jednotková | Celkem |  |  |  | Počet položek s nulovou cenou
O1 |  | SO 14-23 |  | Propustek v km 60.921
SD |  | 001 |  | Zemní práce
P | 1 | 11120 |  | ODSTRANĚNÍ KŘOVIN | M2 | 120 | 0 |  |  |  | 0 |  | 2023_OTSKP |  | 2
PP
VV |  |  |  | celková plocha u vtoku-odhad 4040=40,000 [A] celková plocha mezi propusky-odhad 4040=40,000 [B] celková plocha u výtoku-odhad 4040=40,000 [C] Celkem: A+B+C=120,000 [D]
TS |  |  |  | odstranění křovin a stromů do průměru 100 mm doprava dřevin bez ohledu na vzdálenost spálení na hromadách nebo štěpkování
P | 2 | 13173A |  | HLOUBENÍ JAM ZAPAŽ I NEPAŽ TŘ. I - BEZ DOPRAVY | M3 | 145.658 | 0 |  |  |  | 0 |  | 2023_OTSKP |  | 2
PP
VV |  |  |  | výkop propustku, délka, obsah kopaného lichoběžníku po straně 15,2*1,5*3=68,400 [A] vykopání stávajícího kamenného propustku, odhad 11,9*2,5*2=59,500 [B] zemina mezi propustky, délka* plocha výkopu 3*2,8*216.8=16,800 [C] výkop pro základové pasy, délka * šířka * výška * počet * rezerva 10% 1,98*0,4*0,55*2*1,10.958=0,958 [D] Celkem: A+B+C+D=145,658 [E]
TS |  |  |  | položka zahrnuje: - svislá doprava, přemístění, přeložení, manipulace s výkopkem - kompletní provedení vykopávky nezapažené i zapažené - ošetření výkopiště po celou dobu práce v něm vč. klimatických opatření - ztížení vykopávek v blízkosti podzemního vedení, konstrukcí a objektů vč. jejich dočasného zajištění - ztížení pod vodou, v okolí výbušnin, ve stísněných prostorech a pod. - příplatek za lepivost - těžení po vrstvách, pásech a po jiných nutných částech (figurách) - čerpání vody vč. čerpacích jímek, potrubí a pohotovostní čerpací soupravy (viz ustanovení k pol. 1151,2) - potřebné snížení hladiny podzemní vody - těžení a rozpojování jednotlivých balvanů - vytahování a nošení výkopku - svahování a přesvah. svahů do konečného tvaru, výměna hornin v podloží a v pláni znehodnocené klimatickými vlivy - ruční vykopávky, odstranění kořenů a napadávek - pažení, vzepření a rozepření vč. přepažování (vyjma štětových stěn) - úpravu, ochranu a očištění dna, základové spáry, stěn a svahů - odvedení nebo obvedení vody v okolí výkopiště a ve výkopišti - třídění výkopku - veškeré pomocné konstrukce umožňující provedení vykopávky (příjezdy, sjezdy, nájezdy, lešení, podpěr. konstr., přemostění, zpevněné plochy, zakrytí a pod.) - nezahrnuje uložení zeminy (na skládku, do násypu) ani poplatky za skládku, vykazují se v položce č.0141**
P | 3 | 17481 |  | ZÁSYP JAM A RÝH Z NAKUPOVANÝCH MATERIÁLŮ | M3 | 110.985 | 0 |  |  |  | 0 |  | 2023_OTSKP |  | 2
PP
VV |  |  |  | zasypání nového propustku, plocha příčného řezu - měřena digitálně * délka 5,8*15,288.16=88,160 [A] zasypání nového propustku, plocha příčného řezu - rozšířený základ - měřena digitálně * délka 5,5*4,1522.825=22,825 [B] Celkem: A+B=110,985 [C]
TS |  |  |  | položka zahrnuje: - kompletní provedení zemní konstrukce včetně nákupu a dopravy materiálu dle zadávací dokumentace - úprava ukládaného materiálu vlhčením, tříděním, promícháním nebo vysoušením, příp. jiné úpravy za účelem zlepšení jeho mech. vlastností - hutnění i různé míry hutnění - ošetření úložiště po celou dobu práce v něm vč. klimatických opatření - ztížení v okolí vedení, konstrukcí a objektů a jejich dočasné zajištění - ztížení provádění vč. hutnění ve ztížených podmínkách a stísněných prostorech - ztížené ukládání sypaniny pod vodu - ukládání po vrstvách a po jiných nutných částech (figurách) vč. dosypávek - spouštění a nošení materiálu - výměna částí zemní konstrukce znehodnocené klimatickými vlivy - udržování úložiště a jeho ochrana proti vodě - odvedení nebo obvedení vody v okolí úložiště a v úložišti - veškeré pomocné konstrukce umožňující provedení zemní konstrukce (příjezdy, sjezdy, nájezdy, lešení, podpěrné konstrukce, přemostění, zpevněné plochy, zakrytí a pod.)
P | 4 | 18222 |  | ROZPROSTŘENÍ ORNICE VE SVAHU V TL DO 0,15M | M2 | 200 | 0 |  |  |  | 0 |  | 2023_OTSKP |  | 2
PP
VV
TS |  |  |  | položka zahrnuje: nutné přemístění ornice z dočasných skládek vzdálených do 50m rozprostření ornice v předepsané tloušťce ve svahu přes 1:5
P | 5 | 18245 |  | ZALOŽENÍ TRÁVNÍKU ZATRAVŇOVACÍ TEXTILIÍ (ROHOŽÍ) | M2 | 200 | 0 |  |  |  | 0 |  | 2023_OTSKP |  | 2
PP
VV
TS |  |  |  | Zahrnuje dodání a položení předepsané zatravňovací textilie bez ohledu na sklon terénu, zalévání, první pokosení
SD |  | 002 |  | Základy
P | 6 | 272325 |  | ZÁKLADY ZE ŽELEZOBETONU DO C30/37 | M3 | 13.895 | 0 |  |  |  | 0 |  | 2023_OTSKP |  | 2
PP
VV |  |  |  | základy pod propustkem - plocha * délka * rezerva 10%, měřeno digitálně (řez A-A) 0,36*15,2*1,16.019= 1,98*0,4*0,55*2*1,10.958=0,958 [C] jímka, plocha příčného řezu * délka*rezerva 10% (řezy A-A, 1-1= 1,44*1,3*1,12.059=2,059 [D] jímka plocha bočnice * šířka * rezerva 10% * počet 1,3821*0,2*1,1*20.608=0,608 [E] Celkem: A+B+C+D+E=13,894 [F] A+B=
TS |  |  |  | - dodání čerstvého betonu (betonové směsi) požadované kvality, jeho uložení do požadovaného tvaru při jakékoliv hustotě výztuže, konzistenci čerstvého betonu a způsobu hutnění, ošetření a ochranu betonu, - zhotovení nepropustného, mrazuvzdorného betonu a betonu požadované trvanlivosti a vlastností, - užití potřebných přísad a technologií výroby betonu, - zřízení pracovních a dilatačních spar, včetně potřebných úprav, výplně, vložek, opracování, očištění a ošetření, - bednění požadovaných konstr. (i ztracené) s úpravou dle požadované kvality povrchu betonu, včetně odbedňovacích a odskružovacích prostředků, - podpěrné konstr. (skruže) a lešení všech druhů pro bednění, uložení čerstvého betonu, výztuže a doplňkových konstr., vč. požadovaných otvorů, ochranných a bezpečnostních opatření a základů těchto konstrukcí a lešení, - vytvoření kotevních čel, kapes, nálitků, a sedel, - zřízení všech požadovaných otvorů, kapes, výklenků, prostupů, dutin, drážek a pod., vč. ztížení práce a úprav kolem nich, - úpravy pro osazení výztuže, doplňkových konstrukcí a vybavení, - úpravy povrchu pro položení požadované izolace, povlaků a nátěrů, případně vyspravení, - ztížení práce u kabelových a injektážních trubek a ostatních zařízení osazovaných do betonu, - konstrukce betonových kloubů, upevnění kotevních prvků a doplňkových konstrukcí, - nátěry zabraňující soudržnost betonu a bednění, - výplň, těsnění a tmelení spar a spojů, - opatření povrchů betonu izolací proti zemní vlhkosti v částech, kde přijdou do styku se zeminou nebo kamenivem, - případné zřízení spojovací vrstvy u základů, - úpravy pro osazení zařízení ochrany konstrukce proti vlivu bludných proudů,
P | 7 | 272366 |  | VÝZTUŽ ZÁKLADŮ Z KARI SÍTÍ | T | 1.077 | 0 |  |  |  | 0 |  | 2023_OTSKP |  | 2
PP
VV |  |  |  | celkem kg oceli+10%, dle tabulky v příloze D.2.1.4.2.2.10. výkres tvaru 0,89+0,1871.077=1,077 [A]
TS |  |  |  | Položka zahrnuje veškerý materiál, výrobky a polotovary, včetně mimostaveništní a vnitrostaveništní dopravy (rovněž přesuny), včetně naložení a složení, případně s uložením - dodání betonářské výztuže v požadované kvalitě, stříhání, řezání, ohýbání a spojování do všech požadovaných tvarů (vč. armakošů) a uložení s požadovaným zajištěním polohy a krytí výztuže betonem, - veškeré svary nebo jiné spoje výztuže, - pomocné konstrukce a práce pro osazení a upevnění výztuže, - zednické výpomoci pro montáž betonářské výztuže, - úpravy výztuže pro osazení doplňkových konstrukcí, - ochranu výztuže do doby jejího zabetonování, - úpravy výztuže pro zřízení železobetonových kloubů, kotevních prvků, závěsných ok a doplňkových konstrukcí, - veškerá opatření pro zajištění soudržnosti výztuže a betonu, - vodivé propojení výztuže, které je součástí ochrany konstrukce proti vlivům bludných proudů, vyvedení do měřících skříní nebo míst pro měření bludných proudů (vlastní měřící skříně se uvádějí položkami SD 74), - povrchovou antikorozní úpravu výztuže, - separaci výztuže, - osazení měřících zařízení a úpravy pro ně, - osazení měřících skříní nebo míst pro měření bludných proudů.
SD |  | 004 |  | Vodorovné konstrukce
P | 8 | 451312 |  | PODKLADNÍ A VÝPLŇOVÉ VRSTVY Z PROSTÉHO BETONU C12/15 | M3 | 4.922 | 0 |  |  |  | 0 |  | 2023_OTSKP |  | 2
PP
VV |  |  |  | pod propustkem, délka * šířka * výška * rezerva 10% (viz. řezy A-A, B-B= 14,4*2,38*0,1*1,13.77=3,770 [A] pod rozšířeným základem (viz. řez B-B) 3,4*2,38*0,1*1,10.89= 1,7*1,4*0,1*1,10.262=0,262 [C] Celkem: A+B+C=4,922 [D] A+B=
TS |  |  |  | - dodání čerstvého betonu (betonové směsi) požadované kvality, jeho uložení do požadovaného tvaru při jakékoliv hustotě výztuže, konzistenci čerstvého betonu a způsobu hutnění, ošetření a ochranu betonu, - zhotovení nepropustného, mrazuvzdorného betonu a betonu požadované trvanlivosti a vlastností, - užití potřebných přísad a technologií výroby betonu, - zřízení pracovních a dilatačních spar, včetně potřebných úprav, výplně, vložek, opracování, očištění a ošetření, - bednění požadovaných konstr. (i ztracené) s úpravou dle požadované kvality povrchu betonu, včetně odbedňovacích a odskružovacích prostředků, - podpěrné konstr. (skruže) a lešení všech druhů pro bednění, uložení čerstvého betonu, výztuže a doplňkových konstr., vč. požadovaných otvorů, ochranných a bezpečnostních opatření a základů těchto konstrukcí a lešení, - vytvoření kotevních čel, kapes, nálitků, a sedel, - zřízení všech požadovaných otvorů, kapes, výklenků, prostupů, dutin, drážek a pod., vč. ztížení práce a úprav kolem nich, - úpravy pro osazení výztuže, doplňkových konstrukcí a vybavení, - úpravy povrchu pro položení požadované izolace, povlaků a nátěrů, případně vyspravení, - ztížení práce u kabelových a injektážních trubek a ostatních zařízení osazovaných do betonu, - konstrukce betonových kloubů, upevnění kotevních prvků a doplňkových konstrukcí, - nátěry zabraňující soudržnost betonu a bednění, - výplň, těsnění a tmelení spar a spojů, - opatření povrchů betonu izolací proti zemní vlhkosti v částech, kde přijdou do styku se zeminou nebo kamenivem, - případné zřízení spojovací vrstvy u základů, - úpravy pro osazení zařízení ochrany konstrukce proti vlivu bludných proudů
P | 9 | 45131A |  | PODKLADNÍ A VÝPLŇOVÉ VRSTVY Z PROSTÉHO BETONU C20/25 | M3 | 14.74 | 0 |  |  |  | 0 |  | 2023_OTSKP |  | 2
PP
VV |  |  |  | podklad pro dlažbu plocha * šířka *rezerva 10% 35*0,2*1,17.7=7,700 [A] podklad pro vysvahované příkopové tvárnice TZZ 5 plocha*šířka*rezerva 10% 32*0,2*1,17.04=7,040 [B] Celkem: A+B=14,740 [C]
TS |  |  |  | - dodání čerstvého betonu (betonové směsi) požadované kvality, jeho uložení do požadovaného tvaru při jakékoliv hustotě výztuže, konzistenci čerstvého betonu a způsobu hutnění, ošetření a ochranu betonu, - zhotovení nepropustného, mrazuvzdorného betonu a betonu požadované trvanlivosti a vlastností, - užití potřebných přísad a technologií výroby betonu, - zřízení pracovních a dilatačních spar, včetně potřebných úprav, výplně, vložek, opracování, očištění a ošetření, - bednění požadovaných konstr. (i ztracené) s úpravou dle požadované kvality povrchu betonu, včetně odbedňovacích a odskružovacích prostředků, - podpěrné konstr. (skruže) a lešení všech druhů pro bednění, uložení čerstvého betonu, výztuže a doplňkových konstr., vč. požadovaných otvorů, ochranných a bezpečnostních opatření a základů těchto konstrukcí a lešení, - vytvoření kotevních čel, kapes, nálitků, a sedel, - zřízení všech požadovaných otvorů, kapes, výklenků, prostupů, dutin, drážek a pod., vč. ztížení práce a úprav kolem nich, - úpravy pro osazení výztuže, doplňkových konstrukcí a vybavení, - úpravy povrchu pro položení požadované izolace, povlaků a nátěrů, případně vyspravení, - ztížení práce u kabelových a injektážních trubek a ostatních zařízení osazovaných do betonu, - konstrukce betonových kloubů, upevnění kotevních prvků a doplňkových konstrukcí, - nátěry zabraňující soudržnost betonu a bednění, - výplň, těsnění a tmelení spar a spojů, - opatření povrchů betonu izolací proti zemní vlhkosti v částech, kde přijdou do styku se zeminou nebo kamenivem, - případné zřízení spojovací vrstvy u základů, - úpravy pro osazení zařízení ochrany konstrukce proti vlivu bludných proudů
P | 10 | 457368 |  | VÝZTUŽ VYROV A SPÁD BETONU ZE SVAŘ SÍTÍ | T | 0.106 | 0 |  |  |  | 0 |  | 2023_OTSKP |  | 2
PP
VV |  |  |  | výztuž pod dlažbu, plocha * hmotnost sítě na m2 (3,03 kg/m2) 35*3,03/10000.106=0,106 [A]
TS |  |  |  | Technická specifikace odpovídá názvu položky a výkazu výměr.
P | 11 | 465512 |  | DLAŽBY Z LOMOVÉHO KAMENE NA MC | M3 | 9.02 | 0 |  |  |  | 0 |  | 2023_OTSKP |  | 2
PP
VV |  |  |  | odláždění na vtoku a výtoku plocha * dlažba 200 mm-měřeno digitálně * rezerva 10% 35*0,2*1,17.7=7,700 [A] odláždění šikmých čel plocha * dlažba 200 mm-měřeno digitálně * rezerva 10% 6*0,2*1,11.32=1,320 [B] Celkem: A+B=9,020 [C]
TS |  |  |  | položka zahrnuje: - nutné zemní práce (svahování, úpravu pláně a pod.) - zřízení spojovací vrstvy - zřízení lože dlažby z cementové malty předepsané kvality a předepsané tloušťky - dodávku a položení dlažby z lomového kamene do předepsaného tvaru - spárování, těsnění, tmelení a vyplnění spar MC případně s vyklínováním - úprava povrchu pro odvedení srážkové vody - nezahrnuje podklad pod dlažbu, vykazuje se samostatně položkami SD 45
SD |  | 009 |  | Ostatní konstrukce a práce
P | 12 | 91723 |  | OBRUBY Z BETON KRAJNÍKŮ | M | 41 | 0 |  |  |  | 0 |  | 2023_OTSKP |  | 2
PP
VV |  |  |  | celková délka po obvodu kamenného obložení výtok 2222=22,000 [A] vtok 1919=19,000 [B] Celkem: A+B=41,000 [C]
TS |  |  |  | Položka zahrnuje: dodání a pokládku betonových krajníků o rozměrech předepsaných zadávací dokumentací betonové lože i boční betonovou opěrku.
P | 13 | 9183F2 |  | PROPUSTY Z TRUB DN 1000MM ŽELEZOBETONOVÝCH | M | 15.2 | 0 |  |  |  | 0 |  | 2023_OTSKP |  | 2
PP
VV |  |  |  | nový propustek betonový 15,215.2=15,200 [A]
TS |  |  |  | Položka zahrnuje: - dodání a položení potrubí z trub z dokumentací předepsaného materiálu a předepsaného průměru - případné úpravy trub (zkrácení, šikmé seříznutí) Nezahrnuje podkladní vrstvy a obetonování.
P | 14 | 935222 |  | PŘÍKOPOVÉ ŽLABY Z BETON TVÁRNIC ŠÍŘ DO 900MM DO BETONU TL 100MM | M | 5.1 | 0 |  |  |  | 0 |  | 2023_OTSKP |  | 2
PP
VV |  |  |  | 17 ks betových tvárnic TZZ 4 - napojení na stávající odvodnění dle půdorysu 17*0,3=5,100 [A]
TS |  |  |  | položka zahrnuje: - dodávku a uložení příkopových tvárnic předepsaného rozměru a kvality - dodání a rozprostření lože z předepsaného materiálu v předepsané kvalitěa v předepsané tloušťce - veškerou manipulaci s materiálem, vnitrostaveništní i mimostaveništní dopravu - ukončení, patky, spárování - měří se v metrech běžných délky osy žlabu
P | 15 | 96713A |  | VYBOURÁNÍ ČÁSTÍ KONSTRUKCÍ KAMENNÝCH NA MC - BEZ DOPRAVY | M3 | 31.042 | 0 |  |  |  | 0 |  | 2023_OTSKP |  | 2
PP
VV |  |  |  | měřeno digitálně čelo propustku, měřeno digitálně, plocha*tloušťka (3,29+6,17)*0,76.622=6,622 [A] propustek, plocha betonu * délka 0,78*8,716.794=6,794 [B] základy 2x*rozměry 2*(1,2*0,8*3,6)6.912=6,912 [C] křídla, plocha * hloubka 3,21*1,44.494=4,494 [D] gabiony 2x, měřeno digitálně (0,56+2,55)*26.22=6,220 [E] Celkem: A+B+C+D+E=31,042 [F]
TS |  |  |  | položka zahrnuje: - veškerou manipulaci s vybouranou sutí a hmotami, kromě vodorovné dopravy, včetně uložení na skládku - veškeré další práce plynoucí z technologického předpisu a z platných předpisů nezahrnuje poplatek za skládku, který se vykazuje v položce 0141** (s výjimkou malého množství bouraného materiálu, kde je možné poplatek zahrnout do jednotkové ceny bourání – tento fakt musí být uveden v doplňujícím textu k položce)
P | 16 | 96716A |  | VYBOURÁNÍ ČÁSTÍ KONSTRUKCÍ ŽELEZOBET - BEZ DOPRAVY | M3 | 51.129 | 0 |  |  |  | 0 |  | 2023_OTSKP |  | 2
PP
VV |  |  |  | betonový propustek čela + křídla, rozměry měřeny digitálně (3,74+6,37-(0,86*0,565)-(3,325*0,6*1,365/2)-(0,59*1,175*3,54/2))*2,47517.413=17,413 [A] propustek, rozměry měřeny digitálně 9,465*(2,5*1,195-0,845*0,565)23.758=23,758 [B] základy (3,74+6,37)*0,9859.958=9,958 [C] Celkem: A+B+C=51,129 [D]
TS |  |  |  | položka zahrnuje: - veškerou manipulaci s vybouranou sutí a hmotami, kromě vodorovné dopravy, včetně uložení na skládku, - veškeré další práce plynoucí z technologického předpisu a z platných předpisů, nezahrnuje poplatek za skládku, který se vykazuje v položce 0141** (s výjimkou malého množství bouraného materiálu, kde je možné poplatek zahrnout do jednotkové ceny bourání – tento fakt musí být uveden v doplňujícím textu k položce)
P | 17 | 96718A |  | VYBOURÁNÍ ČÁSTÍ KONSTRUKCÍ KOVOVÝCH - BEZ DOPRAVY | T | 0.09 | 0 |  |  |  | 0 |  | 2023_OTSKP |  | 2
PP
VV |  |  |  | Výpočet dle přilohy D.2.1.4.2.3.11.3 zábradli 0,090.09=0,090 [A]
TS |  |  |  | položka zahrnuje: - veškerou manipulaci s vybouranou sutí a hmotami, kromě vodorovné dopravy, včetně uložení na skládku. - veškeré další práce plynoucí z technologického předpisu a z platných předpisů, nezahrnuje poplatek za skládku, který se vykazuje v položce 0141** (s výjimkou malého množství bouraného materiálu, kde je možné poplatek zahrnout do jednotkové ceny bourání – tento fakt musí být uveden v doplňujícím textu k položce)
P | 18 | R935232 |  | PŘÍKOPOVÉ ŽLABY Z BETON TVÁRNIC ŠÍŘ DO 1200MM DO BETONU TL 200MM | M | 12.9 | 0 |  |  |  | 0 |  | [bez vazby na CS] |  | 2
PP
VV |  |  |  | Příkopové tvárnice TZZ 5 - 43ks, umístěné dle půdorysu: 43*0,3=12,900 [A]
TS |  |  |  | položka zahrnuje: - dodávku a uložení příkopových tvárnic předepsaného rozměru a kvality - dodání a rozprostření lože z předepsaného materiálu v předepsané kvalitěa v předepsané tloušťce - veškerou manipulaci s materiálem, vnitrostaveništní i mimostaveništní dopravu - ukončení, patky, spárování - měří se v metrech běžných délky osy žlabu
SD |  | 700 |  | PŘIDRUŽENÁ STAVEBNÍ VÝROBA
P | 19 | 711111 |  | IZOLACE BĚŽNÝCH KONSTRUKCÍ PROTI ZEMNÍ VLHKOSTI ASFALTOVÝMI NÁTĚRY | M2 | 297 | 0 |  |  |  | 0 |  | 2023_OTSKP |  | 2
PP
VV |  |  |  | izolace pro nový propustek, 3x nátěr 3*15,2*5228=228,000 [A] izolace pro rozšířené základy, 3x nátěr 3*2,15*5+3*2,05*563=63,000 [B] izolace pro jímku 6=6,000 [D] Celkem: A+B+D=297,000 [C]
TS |  |  |  | položka zahrnuje: - dodání předepsaného izolačního materiálu - očištění a ošetření podkladu, zadávací dokumentace může zahrnout i případné vyspravení - zřízení izolace jako kompletního povlaku, případně komplet. soustavy nebo systému podle příslušného technolog. předpisu - zřízení izolace i jednotlivých vrstev po etapách, včetně pracovních spár a spojů - úprava u okrajů, rohů, hran, dilatačních i pracovních spojů, kotev, obrubníků, dilatačních zařízení, odvodnění, otvorů, neizolovaných míst a pod. - zajištění odvodnění povrchu izolace, včetně odvodnění nejnižších míst, pokud dokumentace pro zadání stavby nestanoví jinak - ochrana izolace do doby zřízení definitivní ochranné vrstvy nebo konstrukce - úprava, očištění a ošetření prostoru kolem izolace - provedení požadovaných zkoušek - nezahrnuje ochranné vrstvy, např. geotextilii
SD |  | 767 |  | Konstrukce zámečnické
P | 20 | 76799 |  | OSTATNÍ KOVOVÉ DOPLŇK KONSTRUKCE | T | 0.035 | 0 |  |  |  | 0 |  | 2023_OTSKP |  | 2
PP
VV |  |  |  | česlo nad jímkou celková hmotnost 0,0350.035=0,035 [A]
TS |  |  |  | - položky doplňkových konstrukcí zahrnují vedle vlastních zámečnických výrobků i rámy, rošty, lišty, kování, podpěrné, závěsné, upevňovací prvky, spojovací a těsnící materiál, pomocný materiál, kompletní povrchovou úpravu, u doplňkových stavebních konstrukcí je zahrnuto drobné zasklení nebo jiná předepsaná výplň.
SD |  | R015 |  | LIKVIDACE ODPADŮ včetně dopravy
P | 21 | R015111 | 901 | LIKVIDACE ODPADŮ NEKONTAMINOVANÝCH - 17 05 04 VYTĚŽENÉ ZEMINY A HORNINY - I. TŘÍDA TĚŽITELNOSTI, včetně dopravy | T | 183.529 | 0 |  |  |  | 0 |  | ODP+d |  | 2
PP |  |  |  | EVIDENČNÍ POLOŽKA. Neoceňovat v objektu SO/PS, položka se oceňuje pouze v objektu SO 90-90.
VV |  |  |  | počítáno z položek 131738 jako celkového objemu * hmotnost Kubatura výkopů určená k odvozu na skládku (70%) 145,658*1,8*0,7=183,529 [B]
TS |  |  |  | 1. Položka obsahuje: • veškeré poplatky provozovateli skládky, recyklační linky nebo jiného zařízení na zpracování nebo likvidaci odpadů související s převzetím, uložením, zpracováním nebo likvidací odpadu, • náklady spojené s dopravou odpadu z místa stavby na místo převzetí provozovatelem skládky, recyklační linky nebo jiného zařízení na zpracování nebo likvidaci odpadů, • náklady spojené s vyložením a manipulací s materiálem v místě skládky. 3. Způsob měření: • [měrná jednotka – nejčastěji Tuna] určující množství odpadu vytříděného v souladu se zákonem č. 541/2020 Sb., o odpadech, v platném znění
P | 22 | R015140 | 906 | LIKVIDACE ODPADŮ NEKONTAMINOVANÝCH - 17 01 01 PROSTÝ BETON, včetně dopravy | T | 122.71 | 0 |  |  |  | 0 |  | ODP+d |  | 2
PP |  |  |  | EVIDENČNÍ POLOŽKA. Neoceňovat v objektu SO/PS, položka se oceňuje pouze v objektu SO 90-90.
VV |  |  |  | viz 967168 * 2,4 obj. hm 51,129*2,4122.71=122,710 [A]
TS |  |  |  | 1. Položka obsahuje: • veškeré poplatky provozovateli skládky, recyklační linky nebo jiného zařízení na zpracování nebo likvidaci odpadů související s převzetím, uložením, zpracováním nebo likvidací odpadu, • náklady spojené s dopravou odpadu z místa stavby na místo převzetí provozovatelem skládky, recyklační linky nebo jiného zařízení na zpracování nebo likvidaci odpadů, • náklady spojené s vyložením a manipulací s materiálem v místě skládky. 3. Způsob měření: • [měrná jednotka – nejčastěji Tuna] určující množství odpadu vytříděného v souladu se zákonem č. 541/2020 Sb., o odpadech, v platném znění
P | 23 | R015160 | 911 | LIKVIDACE ODPADŮ NEKONTAMINOVANÝCH - 02 01 03 SMÝCENÉ STROMY A KEŘE, včetně dopravy | T | 0.2 | 0 |  |  |  | 0 |  | ODP+d |  | 2
PP |  |  |  | EVIDENČNÍ POLOŽKA. Neoceňovat v objektu SO/PS, položka se oceňuje pouze v objektu SO 90-90.
VV |  |  |  | odhad 5kg/m2 40*0,0050.2=0,200 [A]
TS |  |  |  | 1. Položka obsahuje: • veškeré poplatky provozovateli skládky, recyklační linky nebo jiného zařízení na zpracování nebo likvidaci odpadů související s převzetím, uložením, zpracováním nebo likvidací odpadu, • náklady spojené s dopravou odpadu z místa stavby na místo převzetí provozovatelem skládky, recyklační linky nebo jiného zařízení na zpracování nebo likvidaci odpadů, • náklady spojené s vyložením a manipulací s materiálem v místě skládky. 3. Způsob měření: • [měrná jednotka – nejčastěji Tuna] určující množství odpadu vytříděného v souladu se zákonem č. 541/2020 Sb., o odpadech, v platném znění
P | 24 | R015330 | 948 | LIKVIDACE ODPADŮ NEKONTAMINOVANÝCH - 17 05 04 KAMENNÁ SUŤ, včetně dopravy | T | 74.501 | 0 |  |  |  | 0 |  | ODP+d |  | 2
PP |  |  |  | EVIDENČNÍ POLOŽKA. Neoceňovat v objektu SO/PS, položka se oceňuje pouze v objektu SO 90-90.
VV |  |  |  | viz 967138 * 2,4 ob. hm 31,042*2,474.501=74,501 [A]
TS |  |  |  | 1. Položka obsahuje: • veškeré poplatky provozovateli skládky, recyklační linky nebo jiného zařízení na zpracování nebo likvidaci odpadů související s převzetím, uložením, zpracováním nebo likvidací odpadu, • náklady spojené s dopravou odpadu z místa stavby na místo převzetí provozovatelem skládky, recyklační linky nebo jiného zařízení na zpracování nebo likvidaci odpadů, • náklady spojené s vyložením a manipulací s materiálem v místě skládky. 3. Způsob měření: • [měrná jednotka – nejčastěji Tuna] určující množství odpadu vytříděného v souladu se zákonem č. 541/2020 Sb., o odpadech, v platném znění
P | 25 | R015745 | 916 | LIKVIDACE ODPADŮ NEKONTAMINOVANÝCH - 17 04 05 ŽELEZO A OCEL, včetně dopravy | T | 0.09 | 0 |  |  |  | 0 |  | ODP+d |  | 2
PP |  |  |  | EVIDENČNÍ POLOŽKA. Neoceňovat v objektu SO/PS, položka se oceňuje pouze v objektu SO 90-90.
VV |  |  |  | zábradli 0,09=0,090 [A]
TS |  |  |  | 1. Položka obsahuje: • veškeré poplatky provozovateli skládky, recyklační linky nebo jiného zařízení na zpracování nebo likvidaci odpadů související s převzetím, uložením, zpracováním nebo likvidací odpadu, • náklady spojené s dopravou odpadu z místa stavby na místo převzetí provozovatelem skládky, recyklační linky nebo jiného zařízení na zpracování nebo likvidaci odpadů, • náklady spojené s vyložením a manipulací s materiálem v místě skládky. 3. Způsob měření: • [měrná jednotka – nejčastěji Tuna] určující množství odpadu vytříděného v souladu se zákonem č. 541/2020 Sb., o odpadech, v platném znění
P | 26 | R015754 | 968 | LIKVIDACE ODPADŮ NEKONTAMINOVANÝCH - 17 05 04 VYTĚŽENÉ ZEMINY A HORNINY NESPLŇUJÍCÍ HODNOTY PRO POUŽITÍ NA POVRCHU TERÉNU, včetně dopravy | T | 78.655 | 0 |  |  |  | 0 |  | ODP+d |  | 2
PP |  |  |  | EVIDENČNÍ POLOŽKA. Neoceňovat v objektu SO/PS, položka se oceňuje pouze v objektu SO 90-90.
VV |  |  |  | počítáno z položek 131738 jako celkového objemu * hmotnost Kubatura výkopů určená k odvozu na skládku (30%) 145,658*1,8*0,3=78,655 [B]
TS |  |  |  | 1. Položka obsahuje: • veškeré poplatky provozovateli skládky, recyklační linky nebo jiného zařízení na zpracování nebo likvidaci odpadů související s převzetím, uložením, zpracováním nebo likvidací odpadu, • náklady spojené s dopravou odpadu z místa stavby na místo převzetí provozovatelem skládky, recyklační linky nebo jiného zařízení na zpracování nebo likvidaci odpadů, • náklady spojené s vyložením a manipulací s materiálem v místě skládky. 3. Způsob měření: • [měrná jednotka – nejčastěji Tuna] určující množství odpadu vytříděného v souladu se zákonem č. 541/2020 Sb., o odpadech, v platném znění

## SO 14-24
SŽDC05 |  |  |  | Soupis prací objektu | [10 empty] | 3
6
S | Stavba: | 5423520019-ZM15 |  | Rekonstrukce trati v úseku Kyjice – Chomutov | [6 empty] | D.2.1.4 |  | Aspe | 0,00 | 2
O | Objekt: | D.2.1.4 |  | Mosty, propustky, zdi | [9 empty] | 15,00 | 2
Typ | Poř. číslo | Kód položky | Varianta | Název položky | MJ | Množství | Jednotková hmotnost | Celková hmotnost |  |  | Jednotková cena |  | Cenové soustavy | 21,00 | 2
Dodávka
[9 empty] | Jednotková | Celkem | Jednotková | Celkem |  |  |  | Počet položek s nulovou cenou
O1 |  | SO 14-24 |  | Propustek v km 61.143
SD |  | 001 |  | Zemní práce
P | 1 | 13173A |  | HLOUBENÍ JAM ZAPAŽ I NEPAŽ TŘ. I - BEZ DOPRAVY | M3 | 327.875 | 0 |  |  |  | 0 |  | 2023_OTSKP |  | 2
PP
VV |  |  |  | měřeno digitálně, obsah podélného řezu, délka 15*8,925133.875=133,875 [A] 5*1,4*214=14,000 [B] 5*36180=180,000 [C] Celkem: A+B+C=327,875 [D]
TS |  |  |  | položka zahrnuje: - svislá doprava, přemístění, přeložení, manipulace s výkopkem - kompletní provedení vykopávky nezapažené i zapažené - ošetření výkopiště po celou dobu práce v něm vč. klimatických opatření - ztížení vykopávek v blízkosti podzemního vedení, konstrukcí a objektů vč. jejich dočasného zajištění - ztížení pod vodou, v okolí výbušnin, ve stísněných prostorech a pod. - příplatek za lepivost - těžení po vrstvách, pásech a po jiných nutných částech (figurách) - čerpání vody vč. čerpacích jímek, potrubí a pohotovostní čerpací soupravy (viz ustanovení k pol. 1151,2) - potřebné snížení hladiny podzemní vody - těžení a rozpojování jednotlivých balvanů - vytahování a nošení výkopku - svahování a přesvah. svahů do konečného tvaru, výměna hornin v podloží a v pláni znehodnocené klimatickými vlivy - ruční vykopávky, odstranění kořenů a napadávek - pažení, vzepření a rozepření vč. přepažování (vyjma štětových stěn) - úpravu, ochranu a očištění dna, základové spáry, stěn a svahů - odvedení nebo obvedení vody v okolí výkopiště a ve výkopišti - třídění výkopku - veškeré pomocné konstrukce umožňující provedení vykopávky (příjezdy, sjezdy, nájezdy, lešení, podpěr. konstr., přemostění, zpevněné plochy, zakrytí a pod.) - nezahrnuje uložení zeminy (na skládku, do násypu) ani poplatky za skládku, vykazují se v položce č.0141**
P | 2 | 17481 |  | ZÁSYP JAM A RÝH Z NAKUPOVANÝCH MATERIÁLŮ | M3 | 537.1 | 0 |  |  |  | 0 |  | 2023_OTSKP |  | 2
PP
VV |  |  |  | viz 131738 150150=150,000 [A] zásyp po demolici trouby v příkopu, odhad plochy 387,1387.1=387,100 [B] Celkem: A+B=537,100 [C]
TS |  |  |  | položka zahrnuje: - kompletní provedení zemní konstrukce včetně nákupu a dopravy materiálu dle zadávací dokumentace - úprava ukládaného materiálu vlhčením, tříděním, promícháním nebo vysoušením, příp. jiné úpravy za účelem zlepšení jeho mech. vlastností - hutnění i různé míry hutnění - ošetření úložiště po celou dobu práce v něm vč. klimatických opatření - ztížení v okolí vedení, konstrukcí a objektů a jejich dočasné zajištění - ztížení provádění vč. hutnění ve ztížených podmínkách a stísněných prostorech - ztížené ukládání sypaniny pod vodu - ukládání po vrstvách a po jiných nutných částech (figurách) vč. dosypávek - spouštění a nošení materiálu - výměna částí zemní konstrukce znehodnocené klimatickými vlivy - udržování úložiště a jeho ochrana proti vodě - odvedení nebo obvedení vody v okolí úložiště a v úložišti - veškeré pomocné konstrukce umožňující provedení zemní konstrukce (příjezdy, sjezdy, nájezdy, lešení, podpěrné konstrukce, přemostění, zpevněné plochy, zakrytí a pod.)
P | 3 | 18222 |  | ROZPROSTŘENÍ ORNICE VE SVAHU V TL DO 0,15M | M2 | 40 | 0 |  |  |  | 0 |  | 2023_OTSKP |  | 2
PP
VV
TS |  |  |  | položka zahrnuje: nutné přemístění ornice z dočasných skládek vzdálených do 50m rozprostření ornice v předepsané tloušťce ve svahu přes 1:5
P | 4 | 18245 |  | ZALOŽENÍ TRÁVNÍKU ZATRAVŇOVACÍ TEXTILIÍ (ROHOŽÍ) | M2 | 40 | 0 |  |  |  | 0 |  | 2023_OTSKP |  | 2
PP
VV
TS |  |  |  | Zahrnuje dodání a položení předepsané zatravňovací textilie bez ohledu na sklon terénu, zalévání, první pokosení
SD |  | 002 |  | Základy
P | 5 | 289971 |  | OPLÁŠTĚNÍ (ZPEVNĚNÍ) Z GEOTEXTILIE | M2 | 50 | 0 |  |  |  | 0 |  | 2023_OTSKP |  | 2
PP
VV |  |  |  | celková plocha 5050=50,000 [A]
TS |  |  |  | Položka zahrnuje: - dodávku předepsané geotextilie - úpravu, očištění a ochranu podkladu - přichycení k podkladu, případně zatížení - úpravy spojů a zajištění okrajů - úpravy pro odvodnění - nutné přesahy - mimostaveništní a vnitrostaveništní dopravu
SD |  | 009 |  | Ostatní konstrukce a práce
P | 6 | 966372 |  | BOURÁNÍ PROPUSTŮ Z TRUB DN DO 1200MM | M | 47.73 | 0 |  |  |  | 0 |  | 2023_OTSKP |  | 2
PP
VV |  |  |  | délka 11,7311.73=11,730 [A] trubka v příkopu, odhad 3636=36,000 [B] Celkem: A+B=47,730 [C]
TS |  |  |  | Technická specifikace odpovídá názvu položky a výkazu výměr.
P | 7 | 96716A |  | VYBOURÁNÍ ČÁSTÍ KONSTRUKCÍ ŽELEZOBET - BEZ DOPRAVY | M3 | 58.783 | 0 |  |  |  | 0 |  | 2023_OTSKP |  | 2
PP
VV |  |  |  | čela + křídla * rezerva 10% (2*(6,4*1,4*1,425)-0,9*1,4)*1,126.704=26,704 [A] (4,2*0,4*1,64-0,9*0,4)*1,12.635=2,635 [B] základy (2*(6,4*1,4*1,4))*1,127.597=27,597 [C] (4,2*0,5*0,8)*1,11.848=1,848 [D] Celkem: A+B+C+D=58,784 [E]
TS |  |  |  | položka zahrnuje: - veškerou manipulaci s vybouranou sutí a hmotami, kromě vodorovné dopravy, včetně uložení na skládku, - veškeré další práce plynoucí z technologického předpisu a z platných předpisů, nezahrnuje poplatek za skládku, který se vykazuje v položce 0141** (s výjimkou malého množství bouraného materiálu, kde je možné poplatek zahrnout do jednotkové ceny bourání – tento fakt musí být uveden v doplňujícím textu k položce)
P | 8 | 97817 |  | ODSTRANĚNÍ MOSTNÍ IZOLACE | M2 | 41.542 | 0 |  |  |  | 0 |  | 2023_OTSKP |  | 2
PP
VV |  |  |  | odstraněná izolace (0,9957+0,3543+2,4265)*1141.542=41,542 [A]
TS |  |  |  | - položka zahrnuje veškerou manipulaci s vybouranou sutí a hmotami včetně uložení na skládku. Nezahrnuje poplatek za skládku, který se vykazuje v položce 0141** (s výjimkou malého množství bouraného materiálu, kde je možné poplatek zahrnout do jednotkové ceny bourání – tento fakt musí být uveden v doplňujícím textu k položce) - položka zahrnuje veškeré další práce plynoucí z technologického předpisu a z platných předpisů
SD |  | R015 |  | LIKVIDACE ODPADŮ včetně dopravy
P | 9 | R015111 | 901 | LIKVIDACE ODPADŮ NEKONTAMINOVANÝCH - 17 05 04 VYTĚŽENÉ ZEMINY A HORNINY - I. TŘÍDA TĚŽITELNOSTI, včetně dopravy | T | 413.123 | 0 |  |  |  | 0 |  | ODP+d |  | 2
PP |  |  |  | EVIDENČNÍ POLOŽKA. Neoceňovat v objektu SO/PS, položka se oceňuje pouze v objektu SO 90-90.
VV |  |  |  | Kubatura výkopů určená k odvozu na skládku (70%) počítáno z položek 131738 jako celkového objemu * hmotnost 327,875*1,8*0,7=413,123 [A]]
TS |  |  |  | 1. Položka obsahuje: • veškeré poplatky provozovateli skládky, recyklační linky nebo jiného zařízení na zpracování nebo likvidaci odpadů související s převzetím, uložením, zpracováním nebo likvidací odpadu, • náklady spojené s dopravou odpadu z místa stavby na místo převzetí provozovatelem skládky, recyklační linky nebo jiného zařízení na zpracování nebo likvidaci odpadů, • náklady spojené s vyložením a manipulací s materiálem v místě skládky. 3. Způsob měření: • [měrná jednotka – nejčastěji Tuna] určující množství odpadu vytříděného v souladu se zákonem č. 541/2020 Sb., o odpadech, v platném znění
P | 10 | R015140 | 906 | LIKVIDACE ODPADŮ NEKONTAMINOVANÝCH - 17 01 01 PROSTÝ BETON, včetně dopravy | T | 223.326 | 0 |  |  |  | 0 |  | ODP+d |  | 2
PP |  |  |  | EVIDENČNÍ POLOŽKA. Neoceňovat v objektu SO/PS, položka se oceňuje pouze v objektu SO 90-90.
VV |  |  |  | viz 966372 * obsah propustku * ob. t. 2,5 47,73*(0,64)*2,576.368=76,368 [A] viz 967168 58,783*2,5146.958=146,958 [B] Celkem: A+B=223,326 [C]
TS |  |  |  | 1. Položka obsahuje: • veškeré poplatky provozovateli skládky, recyklační linky nebo jiného zařízení na zpracování nebo likvidaci odpadů související s převzetím, uložením, zpracováním nebo likvidací odpadu, • náklady spojené s dopravou odpadu z místa stavby na místo převzetí provozovatelem skládky, recyklační linky nebo jiného zařízení na zpracování nebo likvidaci odpadů, • náklady spojené s vyložením a manipulací s materiálem v místě skládky. 3. Způsob měření: • [měrná jednotka – nejčastěji Tuna] určující množství odpadu vytříděného v souladu se zákonem č. 541/2020 Sb., o odpadech, v platném znění
P | 11 | R015570 | 930 | LIKVIDACE ODPADŮ NEBEZPEČNÝCH - 17 03 03 ASFALTOVÉ STAVEBNÍ NÁTĚRY, včetně dopravy | T | 0.208 | 0 |  |  |  | 0 |  | ODP+d |  | 2
PP |  |  |  | EVIDENČNÍ POLOŽKA. Neoceňovat v objektu SO/PS, položka se oceňuje pouze v objektu SO 90-90.
VV |  |  |  | viz 97817 41,541*0,0050.208=0,208 [A]
TS |  |  |  | 1. Položka obsahuje: • veškeré poplatky provozovateli skládky, recyklační linky nebo jiného zařízení na zpracování nebo likvidaci odpadů související s převzetím, uložením, zpracováním nebo likvidací odpadu, • náklady spojené s dopravou odpadu z místa stavby na místo převzetí provozovatelem skládky, recyklační linky nebo jiného zařízení na zpracování nebo likvidaci odpadů, • náklady spojené s vyložením a manipulací s materiálem v místě skládky. 3. Způsob měření: • [měrná jednotka – nejčastěji Tuna] určující množství odpadu vytříděného v souladu se zákonem č. 541/2020 Sb., o odpadech, v platném znění
P | 12 | R015754 | 968 | LIKVIDACE ODPADŮ NEKONTAMINOVANÝCH - 17 05 04 VYTĚŽENÉ ZEMINY A HORNINY NESPLŇUJÍCÍ HODNOTY PRO POUŽITÍ NA POVRCHU TERÉNU, včetně dopravy | T | 177.053 | 0 |  |  |  | 0 |  | ODP+d |  | 2
PP |  |  |  | EVIDENČNÍ POLOŽKA. Neoceňovat v objektu SO/PS, položka se oceňuje pouze v objektu SO 90-90.
VV |  |  |  | Kubatura výkopů určená k odvozu na skládku (30%) počítáno z položek 131738 jako celkového objemu * hmotnost 327,875*1,8*0,3=177,053 [A]]
TS |  |  |  | 1. Položka obsahuje: • veškeré poplatky provozovateli skládky, recyklační linky nebo jiného zařízení na zpracování nebo likvidaci odpadů související s převzetím, uložením, zpracováním nebo likvidací odpadu, • náklady spojené s dopravou odpadu z místa stavby na místo převzetí provozovatelem skládky, recyklační linky nebo jiného zařízení na zpracování nebo likvidaci odpadů, • náklady spojené s vyložením a manipulací s materiálem v místě skládky. 3. Způsob měření: • [měrná jednotka – nejčastěji Tuna] určující množství odpadu vytříděného v souladu se zákonem č. 541/2020 Sb., o odpadech, v platném znění

## SO 14-25
SŽDC05 |  |  |  | Soupis prací objektu | [10 empty] | 3
6
S | Stavba: | 5423520019-ZM15 |  | Rekonstrukce trati v úseku Kyjice – Chomutov | [6 empty] | D.2.1.4 |  | Aspe | 0,00 | 2
O | Objekt: | D.2.1.4 |  | Mosty, propustky, zdi | [9 empty] | 15,00 | 2
Typ | Poř. číslo | Kód položky | Varianta | Název položky | MJ | Množství | Jednotková hmotnost | Celková hmotnost |  |  | Jednotková cena |  | Cenové soustavy | 21,00 | 2
Dodávka
[9 empty] | Jednotková | Celkem | Jednotková | Celkem |  |  |  | Počet položek s nulovou cenou
O1 |  | SO 14-25 |  | Propustek v km 61.168
SD |  | 001 |  | Zemní práce
P | 1 | 13173A |  | HLOUBENÍ JAM ZAPAŽ I NEPAŽ TŘ. I - BEZ DOPRAVY | M3 | 37.23 | 0 |  |  |  | 0 |  | 2023_OTSKP |  | 2
PP
VV |  |  |  | odhad plocha * délka (10,05-7,568)*1537.23=37,230 [A]
TS |  |  |  | položka zahrnuje: - svislá doprava, přemístění, přeložení, manipulace s výkopkem - kompletní provedení vykopávky nezapažené i zapažené - ošetření výkopiště po celou dobu práce v něm vč. klimatických opatření - ztížení vykopávek v blízkosti podzemního vedení, konstrukcí a objektů vč. jejich dočasného zajištění - ztížení pod vodou, v okolí výbušnin, ve stísněných prostorech a pod. - příplatek za lepivost - těžení po vrstvách, pásech a po jiných nutných částech (figurách) - čerpání vody vč. čerpacích jímek, potrubí a pohotovostní čerpací soupravy (viz ustanovení k pol. 1151,2) - potřebné snížení hladiny podzemní vody - těžení a rozpojování jednotlivých balvanů - vytahování a nošení výkopku - svahování a přesvah. svahů do konečného tvaru, výměna hornin v podloží a v pláni znehodnocené klimatickými vlivy - ruční vykopávky, odstranění kořenů a napadávek - pažení, vzepření a rozepření vč. přepažování (vyjma štětových stěn) - úpravu, ochranu a očištění dna, základové spáry, stěn a svahů - odvedení nebo obvedení vody v okolí výkopiště a ve výkopišti - třídění výkopku - veškeré pomocné konstrukce umožňující provedení vykopávky (příjezdy, sjezdy, nájezdy, lešení, podpěr. konstr., přemostění, zpevněné plochy, zakrytí a pod.) - nezahrnuje uložení zeminy (na skládku, do násypu) ani poplatky za skládku, vykazují se v položce č.0141**
P | 2 | 17481 |  | ZÁSYP JAM A RÝH Z NAKUPOVANÝCH MATERIÁLŮ | M3 | 150.75 | 0 |  |  |  | 0 |  | 2023_OTSKP |  | 2
PP
VV |  |  |  | odhad plocha * délka 10,05*15150.75=150,750 [A]
TS |  |  |  | položka zahrnuje: - kompletní provedení zemní konstrukce včetně nákupu a dopravy materiálu dle zadávací dokumentace - úprava ukládaného materiálu vlhčením, tříděním, promícháním nebo vysoušením, příp. jiné úpravy za účelem zlepšení jeho mech. vlastností - hutnění i různé míry hutnění - ošetření úložiště po celou dobu práce v něm vč. klimatických opatření - ztížení v okolí vedení, konstrukcí a objektů a jejich dočasné zajištění - ztížení provádění vč. hutnění ve ztížených podmínkách a stísněných prostorech - ztížené ukládání sypaniny pod vodu - ukládání po vrstvách a po jiných nutných částech (figurách) vč. dosypávek - spouštění a nošení materiálu - výměna částí zemní konstrukce znehodnocené klimatickými vlivy - udržování úložiště a jeho ochrana proti vodě - odvedení nebo obvedení vody v okolí úložiště a v úložišti - veškeré pomocné konstrukce umožňující provedení zemní konstrukce (příjezdy, sjezdy, nájezdy, lešení, podpěrné konstrukce, přemostění, zpevněné plochy, zakrytí a pod.)
SD |  | 009 |  | Ostatní konstrukce a práce
P | 3 | 96616A |  | BOURÁNÍ KONSTRUKCÍ ZE ŽELEZOBETONU - BEZ DOPRAVY | M3 | 11.408 | 0 |  |  |  | 0 |  | 2023_OTSKP |  | 2
PP
VV |  |  |  | demolice čel délka * šířka * výška * počet 3*0,6*1,8*26.48=6,480 [A] demolice římsy 3,4*0,4*0,4*21.088=1,088 [B] základy 3*0,8*0,8*23.84=3,840 [C] Celkem: A+B+C=11,408 [D]
TS |  |  |  | položka zahrnuje: - rozbourání konstrukce bez ohledu na použitou technologii - veškeré pomocné konstrukce (lešení a pod.) - veškerou manipulaci s vybouranou sutí a hmotami, kromě vodorovné dopravy, včetně uložení na skládku. Nezahrnuje poplatek za skládku, který se vykazuje v položce 0141** (s výjimkou malého množství bouraného materiálu, kde je možné poplatek zahrnout do jednotkové ceny bourání – tento fakt musí být uveden v doplňujícím textu k položce) - veškeré další práce plynoucí z technologického předpisu a z platných předpisů
P | 4 | 966357 |  | BOURÁNÍ PROPUSTŮ Z TRUB DN DO 500MM | M | 15 | 0 |  |  |  | 0 |  | 2023_OTSKP |  | 2
PP
VV |  |  |  | odhadováno 1515=15,000 [A]
TS |  |  |  | Technická specifikace odpovídá názvu položky a výkazu výměr.
SD |  | R015 |  | LIKVIDACE ODPADŮ včetně dopravy
P | 5 | R015111 | 901 | LIKVIDACE ODPADŮ NEKONTAMINOVANÝCH - 17 05 04 VYTĚŽENÉ ZEMINY A HORNINY - I. TŘÍDA TĚŽITELNOSTI, včetně dopravy | T | 46.91 | 0 |  |  |  | 0 |  | ODP+d |  | 2
PP |  |  |  | EVIDENČNÍ POLOŽKA. Neoceňovat v objektu SO/PS, položka se oceňuje pouze v objektu SO 90-90.
VV |  |  |  | Kubatura výkopů určená k odvozu na skládku (70%) počítáno z položek 131738 celkového objemu * hmotnost 37,23*1,8*0,7=46,910 [A]
TS |  |  |  | 1. Položka obsahuje: • veškeré poplatky provozovateli skládky, recyklační linky nebo jiného zařízení na zpracování nebo likvidaci odpadů související s převzetím, uložením, zpracováním nebo likvidací odpadu, • náklady spojené s dopravou odpadu z místa stavby na místo převzetí provozovatelem skládky, recyklační linky nebo jiného zařízení na zpracování nebo likvidaci odpadů, • náklady spojené s vyložením a manipulací s materiálem v místě skládky. 3. Způsob měření: • [měrná jednotka – nejčastěji Tuna] určující množství odpadu vytříděného v souladu se zákonem č. 541/2020 Sb., o odpadech, v platném znění
P | 6 | R015140 | 906 | LIKVIDACE ODPADŮ NEKONTAMINOVANÝCH - 17 01 01 PROSTÝ BETON, včetně dopravy | T | 28.52 | 0 |  |  |  | 0 |  | ODP+d |  | 2
PP |  |  |  | EVIDENČNÍ POLOŽKA. Neoceňovat v objektu SO/PS, položka se oceňuje pouze v objektu SO 90-90.
VV |  |  |  | viz 966168 * 2,5t/m3 11,408*2,528.52=28,520 [A]
TS |  |  |  | 1. Položka obsahuje: • veškeré poplatky provozovateli skládky, recyklační linky nebo jiného zařízení na zpracování nebo likvidaci odpadů související s převzetím, uložením, zpracováním nebo likvidací odpadu, • náklady spojené s dopravou odpadu z místa stavby na místo převzetí provozovatelem skládky, recyklační linky nebo jiného zařízení na zpracování nebo likvidaci odpadů, • náklady spojené s vyložením a manipulací s materiálem v místě skládky. 3. Způsob měření: • [měrná jednotka – nejčastěji Tuna] určující množství odpadu vytříděného v souladu se zákonem č. 541/2020 Sb., o odpadech, v platném znění
P | 7 | R015330 | 948 | LIKVIDACE ODPADŮ NEKONTAMINOVANÝCH - 17 05 04 KAMENNÁ SUŤ, včetně dopravy | T | 1 | 0 |  |  |  | 0 |  | ODP+d |  | 2
PP |  |  |  | EVIDENČNÍ POLOŽKA. Neoceňovat v objektu SO/PS, položka se oceňuje pouze v objektu SO 90-90.
VV |  |  |  | odhad 11=1,000 [A]
TS |  |  |  | 1. Položka obsahuje: • veškeré poplatky provozovateli skládky, recyklační linky nebo jiného zařízení na zpracování nebo likvidaci odpadů související s převzetím, uložením, zpracováním nebo likvidací odpadu, • náklady spojené s dopravou odpadu z místa stavby na místo převzetí provozovatelem skládky, recyklační linky nebo jiného zařízení na zpracování nebo likvidaci odpadů, • náklady spojené s vyložením a manipulací s materiálem v místě skládky. 3. Způsob měření: • [měrná jednotka – nejčastěji Tuna] určující množství odpadu vytříděného v souladu se zákonem č. 541/2020 Sb., o odpadech, v platném znění
P | 8 | R015754 | 968 | LIKVIDACE ODPADŮ NEKONTAMINOVANÝCH - 17 05 04 VYTĚŽENÉ ZEMINY A HORNINY NESPLŇUJÍCÍ HODNOTY PRO POUŽITÍ NA POVRCHU TERÉNU, včetně dopravy | T | 20.104 | 0 |  |  |  | 0 |  | ODP+d |  | 2
PP |  |  |  | EVIDENČNÍ POLOŽKA. Neoceňovat v objektu SO/PS, položka se oceňuje pouze v objektu SO 90-90.
VV |  |  |  | Kubatura výkopů určená k odvozu na skládku (30%) počítáno z položek 131738 celkového objemu * hmotnost 37,23*1,8*0,3=20,104 [A]
TS |  |  |  | 1. Položka obsahuje: • veškeré poplatky provozovateli skládky, recyklační linky nebo jiného zařízení na zpracování nebo likvidaci odpadů související s převzetím, uložením, zpracováním nebo likvidací odpadu, • náklady spojené s dopravou odpadu z místa stavby na místo převzetí provozovatelem skládky, recyklační linky nebo jiného zařízení na zpracování nebo likvidaci odpadů, • náklady spojené s vyložením a manipulací s materiálem v místě skládky. 3. Způsob měření: • [měrná jednotka – nejčastěji Tuna] určující množství odpadu vytříděného v souladu se zákonem č. 541/2020 Sb., o odpadech, v platném znění

## SO 14-26
SŽDC05 |  |  |  | Soupis prací objektu | [10 empty] | 3
6
S | Stavba: | 5423520019-ZM15 |  | Rekonstrukce trati v úseku Kyjice – Chomutov | [6 empty] | D.2.1.4 |  | Aspe | 0,00 | 2
O | Objekt: | D.2.1.4 |  | Mosty, propustky, zdi | [9 empty] | 15,00 | 2
Typ | Poř. číslo | Kód položky | Varianta | Název položky | MJ | Množství | Jednotková hmotnost | Celková hmotnost |  |  | Jednotková cena |  | Cenové soustavy | 21,00 | 2
Dodávka
[9 empty] | Jednotková | Celkem | Jednotková | Celkem |  |  |  | Počet položek s nulovou cenou
O1 |  | SO 14-26 |  | Propustek v km 61.681
SD |  | 001 |  | Zemní práce
P | 1 | 11120 |  | ODSTRANĚNÍ KŘOVIN | M2 | 192 | 0 |  |  |  | 0 |  | 2023_OTSKP |  | 2
PP
VV |  |  |  | celková plocha u výtoku-odhad 72=72,000 [A] celková plocha u vtoku-odhad 120=120,000 [B] Celkem: A+B=192,000 [C]
TS |  |  |  | odstranění křovin a stromů do průměru 100 mm doprava dřevin bez ohledu na vzdálenost spálení na hromadách nebo štěpkování
P | 2 | 11411A |  | ODSTRAN DLAŽEB VODNÍCH KORYT Z BETON DÍLCŮ VČET PODKLADU - BEZ DOPRAVY | M3 | 1.65 | 0 |  |  |  | 0 |  | 2023_OTSKP |  | 2
PP
VV |  |  |  | odhad stávajícího stavu, 1m před vtokem a za výtokem, tl. 0,3 2,7*0,3=0,810 [A] 2,8*0,3=0,840 [B] Celkem: A+B=1,650 [C]
TS |  |  |  | Odstranění konstrukcí vodních koryt se měří v [m3] vybouraných hmot ve stavu před vybouráním. Položka zahrnuje veškerou manipulaci s vybouranou sutí a s vybouranými hmotami, kromě vodorovné dopravy, vč. uložení na skládku. Nezahrnuje poplatek za skládku, který se vykazuje v položce 0141** (s výjimkou malého množství bouraného materiálu, kde je možné poplatek zahrnout do jednotkové ceny bourání – tento fakt musí být uveden v doplňujícím textu k položce).
P | 3 | 11514 |  | ČERPÁNÍ VODY DO 4000 L/MIN | HOD | 1344 | 0 |  |  |  | 0 |  | 2023_OTSKP |  | 2
PP
VV |  |  |  | odhad,2 měsíce 24*28*2=1 344,000 [A]
TS |  |  |  | Technická specifikace odpovídá názvu položky a výkazu výměr.
P | 4 | 11527 |  | PŘEV VOD NA POVRCHU POTR DN DO 1000MM NEBO ŽLAB R.O. DO 3,6M | M | 30 | 0 |  |  |  | 0 |  | 2023_OTSKP |  | 2
PP
VV |  |  |  | délka potrubí provizorního převedení vody, 30m 30=30,000 [A]
TS |  |  |  | Technická specifikace odpovídá názvu položky a výkazu výměr.
P | 5 | 13173A |  | HLOUBENÍ JAM ZAPAŽ I NEPAŽ TŘ. I - BEZ DOPRAVY | M3 | 219.485 | 0 |  |  |  | 0 |  | 2023_OTSKP |  | 2
PP
VV |  |  |  | vykopání pasů - délka * šířka * výška * počet * rezerva 10% 2,8*0,4*0,7*2*1,1=1,725 [A] vykopání okolo propustku, plocha měřena digitálně*délka propustku 7,4*15=111,000 [B] viz plochy z 451314 105=105,000 [C] vykopaní prahů 10*0,4*0,4*1,1=1,760 [D] Celkem: A+B+C+D=219,485 [E]
TS |  |  |  | položka zahrnuje: - svislá doprava, přemístění, přeložení, manipulace s výkopkem - kompletní provedení vykopávky nezapažené i zapažené - ošetření výkopiště po celou dobu práce v něm vč. klimatických opatření - ztížení vykopávek v blízkosti podzemního vedení, konstrukcí a objektů vč. jejich dočasného zajištění - ztížení pod vodou, v okolí výbušnin, ve stísněných prostorech a pod. - příplatek za lepivost - těžení po vrstvách, pásech a po jiných nutných částech (figurách) - čerpání vody vč. čerpacích jímek, potrubí a pohotovostní čerpací soupravy (viz ustanovení k pol. 1151,2) - potřebné snížení hladiny podzemní vody - těžení a rozpojování jednotlivých balvanů - vytahování a nošení výkopku - svahování a přesvah. svahů do konečného tvaru, výměna hornin v podloží a v pláni znehodnocené klimatickými vlivy - ruční vykopávky, odstranění kořenů a napadávek - pažení, vzepření a rozepření vč. přepažování (vyjma štětových stěn) - úpravu, ochranu a očištění dna, základové spáry, stěn a svahů - odvedení nebo obvedení vody v okolí výkopiště a ve výkopišti - třídění výkopku - veškeré pomocné konstrukce umožňující provedení vykopávky (příjezdy, sjezdy, nájezdy, lešení, podpěr. konstr., přemostění, zpevněné plochy, zakrytí a pod.) - nezahrnuje uložení zeminy (na skládku, do násypu) ani poplatky za skládku, vykazují se v položce č.0141**
P | 6 | 17481 |  | ZÁSYP JAM A RÝH Z NAKUPOVANÝCH MATERIÁLŮ | M3 | 137.52 | 0 |  |  |  | 0 |  | 2023_OTSKP |  | 2
PP
VV |  |  |  | zhutněný štěrkový polštář tl. 150mm - délka*šířka*výška (viz. řezy A-A, B-B= 14,2*4*0,15=8,520 [A] zásyp propustku, plocha příčného řezu * délka propustku 8,6*15=129,000 [B] Celkem: A+B=137,520 [C] A=
TS |  |  |  | položka zahrnuje: - kompletní provedení zemní konstrukce včetně nákupu a dopravy materiálu dle zadávací dokumentace - úprava ukládaného materiálu vlhčením, tříděním, promícháním nebo vysoušením, příp. jiné úpravy za účelem zlepšení jeho mech. vlastností - hutnění i různé míry hutnění - ošetření úložiště po celou dobu práce v něm vč. klimatických opatření - ztížení v okolí vedení, konstrukcí a objektů a jejich dočasné zajištění - ztížení provádění vč. hutnění ve ztížených podmínkách a stísněných prostorech - ztížené ukládání sypaniny pod vodu - ukládání po vrstvách a po jiných nutných částech (figurách) vč. dosypávek - spouštění a nošení materiálu - výměna částí zemní konstrukce znehodnocené klimatickými vlivy - udržování úložiště a jeho ochrana proti vodě - odvedení nebo obvedení vody v okolí úložiště a v úložišti - veškeré pomocné konstrukce umožňující provedení zemní konstrukce (příjezdy, sjezdy, nájezdy, lešení, podpěrné konstrukce, přemostění, zpevněné plochy, zakrytí a pod.)
SD |  | 002 |  | Základy
P | 7 | 22694 |  | ZÁPOROVÉ PAŽENÍ Z KOVU DOČASNÉ | T | 11.812 | 0 |  |  |  | 0 |  | 2023_OTSKP |  | 2
PP
VV |  |  |  | Záporové pažení provedené mezi jednotlivými etapami výstavby: Profil HEB 400 8*9*0,155=11,160 [A] Převázky U200 1,84*2*0,0253*7=0,652 [B] Celkem: A+B=11,812 [C]
TS |  |  |  | položka zahrnuje opotřebení ocelových zápor, jejich osazení do připravených vrtů včetně zabetonování konců a obsypu, případně jejich zaberanění a jejich odstranění. Ocelová převázka se započítá do výsledné hmotnosti.
P | 8 | 22695A |  | VÝDŘEVA ZÁPOROVÉHO PAŽENÍ DOČASNÁ (PLOCHA) | M2 | 19 | 0 |  |  |  | 0 |  | 2023_OTSKP |  | 2
PP
VV |  |  |  | výdřeva záporového pažení: 19=19,000 [A]
TS |  |  |  | položka zahrnuje osazení pažin bez ohledu na druh, jejich opotřebení a jejich odstranění
P | 9 | 272325 |  | ZÁKLADY ZE ŽELEZOBETONU DO C30/37 | M3 | 15.585 | 0 |  |  |  | 0 |  | 2023_OTSKP |  | 2
PP
VV |  |  |  | deska (řezy A-A, B-B= délka * šířka * výška * rezerva 10% 15*2,8*0,3*1,113.86=13,860 [A] pasy (řez A-A, ) délka * šířka * výška * počet * rezerva 10% 2,8*0,4*0,7*2*1,11.725 A=
TS |  |  |  | - dodání čerstvého betonu (betonové směsi) požadované kvality, jeho uložení do požadovaného tvaru při jakékoliv hustotě výztuže, konzistenci čerstvého betonu a způsobu hutnění, ošetření a ochranu betonu, - zhotovení nepropustného, mrazuvzdorného betonu a betonu požadované trvanlivosti a vlastností, - užití potřebných přísad a technologií výroby betonu, - zřízení pracovních a dilatačních spar, včetně potřebných úprav, výplně, vložek, opracování, očištění a ošetření, - bednění požadovaných konstr. (i ztracené) s úpravou dle požadované kvality povrchu betonu, včetně odbedňovacích a odskružovacích prostředků, - podpěrné konstr. (skruže) a lešení všech druhů pro bednění, uložení čerstvého betonu, výztuže a doplňkových konstr., vč. požadovaných otvorů, ochranných a bezpečnostních opatření a základů těchto konstrukcí a lešení, - vytvoření kotevních čel, kapes, nálitků, a sedel, - zřízení všech požadovaných otvorů, kapes, výklenků, prostupů, dutin, drážek a pod., vč. ztížení práce a úprav kolem nich, - úpravy pro osazení výztuže, doplňkových konstrukcí a vybavení, - úpravy povrchu pro položení požadované izolace, povlaků a nátěrů, případně vyspravení, - ztížení práce u kabelových a injektážních trubek a ostatních zařízení osazovaných do betonu, - konstrukce betonových kloubů, upevnění kotevních prvků a doplňkových konstrukcí, - nátěry zabraňující soudržnost betonu a bednění, - výplň, těsnění a tmelení spar a spojů, - opatření povrchů betonu izolací proti zemní vlhkosti v částech, kde přijdou do styku se zeminou nebo kamenivem, - případné zřízení spojovací vrstvy u základů, - úpravy pro osazení zařízení ochrany konstrukce proti vlivu bludných proudů,
P | 10 | 272366 |  | VÝZTUŽ ZÁKLADŮ Z KARI SÍTÍ | T | 1.39 | 0 |  |  |  | 0 |  | 2023_OTSKP |  | 2
PP
VV |  |  |  | celkem kg oceli+10% rezerva, viz tabulka v příloze D.2.1.4.2.6.10. 1,3901.39=1,390 [A]
TS |  |  |  | Položka zahrnuje veškerý materiál, výrobky a polotovary, včetně mimostaveništní a vnitrostaveništní dopravy (rovněž přesuny), včetně naložení a složení, případně s uložením - dodání betonářské výztuže v požadované kvalitě, stříhání, řezání, ohýbání a spojování do všech požadovaných tvarů (vč. armakošů) a uložení s požadovaným zajištěním polohy a krytí výztuže betonem, - veškeré svary nebo jiné spoje výztuže, - pomocné konstrukce a práce pro osazení a upevnění výztuže, - zednické výpomoci pro montáž betonářské výztuže, - úpravy výztuže pro osazení doplňkových konstrukcí, - ochranu výztuže do doby jejího zabetonování, - úpravy výztuže pro zřízení železobetonových kloubů, kotevních prvků, závěsných ok a doplňkových konstrukcí, - veškerá opatření pro zajištění soudržnosti výztuže a betonu, - vodivé propojení výztuže, které je součástí ochrany konstrukce proti vlivům bludných proudů, vyvedení do měřících skříní nebo míst pro měření bludných proudů (vlastní měřící skříně se uvádějí položkami SD 74), - povrchovou antikorozní úpravu výztuže, - separaci výztuže, - osazení měřících zařízení a úpravy pro ně, - osazení měřících skříní nebo míst pro měření bludných proudů.
P | 20 | 26115 |  | VRTY PRO KOTVENÍ, INJEKTÁŽ A MIKROPILOTY NA POVRCHU TŘ. I D DO 300MM | M | 98 | 0 |  |  |  | 0 |  | 2023_OTSKP |  | 2
PP
VV |  |  |  | DÉLKA KOTVY*POČET KOTEV 14*7=98,000 [A]
TS |  |  |  | položka zahrnuje: přemístění, montáž a demontáž vrtných souprav svislou dopravu zeminy z vrtu vodorovnou dopravu zeminy bez uložení na skládku případně nutné pažení dočasné (včetně odpažení) i trvalé
P | 21 | 286585 |  | KOTVY OCEL INJEKTOVANÉ V PODZEMÍ DL DO 10M ÚNOS PŘES 200KN | KUS | 7 | 0 |  |  |  | 0 |  | 2023_OTSKP |  | 2
PP
VV |  |  |  | POČET KOTEV 7=7,000 [A]
TS |  |  |  | Zahrnuje kompletní dodávku kotev délky od 9,01m do 10,00m a únosnosti přes 200kN včetně příslušenství (podložky, matice, injektážního nástavce, injekční a odvzdušňovací hadice a pod.), podle požadavků a popisu uvedených v dokumentci pro zadání stavby; - součástí je kompletní osazení kotvy v podzemí, které zahrnuje všechny operace podle technologického předpisu výrobce nutné pro řádné osazení a aktivaci včetně všech pomocných mechanizmů, přípravků a hmot (např. injektážní hmoty, injektážního čerpadla a pod.) ; - průkazné a kontrolní zkoušky kotev; - druh, délku, rozmístění a rozsah zkoušek určuje zadávací dokumentace; - vrty pro kotvy nejsou součástí této položky uvedou se v položce 263 - vrty pro svorníky a kotvy v podzemí dl. do 12m.
P | 22 | 28659 |  | PŘÍPL ZA DALŠÍ 1M PRO KOTVY OCEL INJEKTOVANÉ DÉLKY PŘES 10M | M | 28 | 0 |  |  |  | 0 |  | 2023_OTSKP |  | 2
PP
VV |  |  |  | KOTVY CELKOVÉ DÉLKY 14 M 25 KS 7*4=28,000 [A]
TS |  |  |  | příplatek obsahuje ztížené provádění kotev delších než 10m za každý 1,0m.
P | 26 | 264128 |  | VRTY PRO PILOTY TŘ. I D DO 600MM | M | 72 | 0 |  |  |  | 0 |  | 2023_OTSKP |  | 2
PP
VV |  |  |  | 8*9=72,000 [A]
TS |  |  |  | položka zahrnuje: - zřízení vrtu, svislou a vodorovnou dopravu zeminy bez uložení na skládku, vrtací práce zapaž. i nepaž. vrtu - čerpání vody z vrtu, vyčištění vrtu - zabezpečení vrtacích prací - dopravu, nájem, provoz a přemístění, montáž a demontáž vrtacích zařízení a dalších mechanismů - lešení a podpěrné konstrukce pro práci a manipulaci s vrtacím zařízení a dalších mechanismů - vrtací plošiny vč. zemních prací, zpevnění, odvodnění a pod. - v případě zapažení dočasnými pažnicemi jejich opotřebení - v případě zapažení suspenzí veškeré hospodaření s ní - nezahrnuje zapažení trvalými pažnicemi - nezahrnuje uložení zeminy na skládku a poplatek za skládku nevykazuje se hluché vrtání
SD |  | 004 |  | Vodorovné konstrukce
P | 11 | 451312 |  | PODKLADNÍ A VÝPLŇOVÉ VRSTVY Z PROSTÉHO BETONU C12/15 | M3 | 4.998 | 0 |  |  |  | 0 |  | 2023_OTSKP |  | 2
PP
VV |  |  |  | podkladní beton pod propustkem, délka*šířka*výška*rezerva 10% 14,2*3,2*0,1*1,14.998=4,998 [A]
TS |  |  |  | - dodání čerstvého betonu (betonové směsi) požadované kvality, jeho uložení do požadovaného tvaru při jakékoliv hustotě výztuže, konzistenci čerstvého betonu a způsobu hutnění, ošetření a ochranu betonu, - zhotovení nepropustného, mrazuvzdorného betonu a betonu požadované trvanlivosti a vlastností, - užití potřebných přísad a technologií výroby betonu, - zřízení pracovních a dilatačních spar, včetně potřebných úprav, výplně, vložek, opracování, očištění a ošetření, - bednění požadovaných konstr. (i ztracené) s úpravou dle požadované kvality povrchu betonu, včetně odbedňovacích a odskružovacích prostředků, - podpěrné konstr. (skruže) a lešení všech druhů pro bednění, uložení čerstvého betonu, výztuže a doplňkových konstr., vč. požadovaných otvorů, ochranných a bezpečnostních opatření a základů těchto konstrukcí a lešení, - vytvoření kotevních čel, kapes, nálitků, a sedel, - zřízení všech požadovaných otvorů, kapes, výklenků, prostupů, dutin, drážek a pod., vč. ztížení práce a úprav kolem nich, - úpravy pro osazení výztuže, doplňkových konstrukcí a vybavení, - úpravy povrchu pro položení požadované izolace, povlaků a nátěrů, případně vyspravení, - ztížení práce u kabelových a injektážních trubek a ostatních zařízení osazovaných do betonu, - konstrukce betonových kloubů, upevnění kotevních prvků a doplňkových konstrukcí, - nátěry zabraňující soudržnost betonu a bednění, - výplň, těsnění a tmelení spar a spojů, - opatření povrchů betonu izolací proti zemní vlhkosti v částech, kde přijdou do styku se zeminou nebo kamenivem, - případné zřízení spojovací vrstvy u základů, - úpravy pro osazení zařízení ochrany konstrukce proti vlivu bludných proudů
P | 12 | 45131A |  | PODKLADNÍ A VÝPLŇOVÉ VRSTVY Z PROSTÉHO BETONU C20/25 | M3 | 31.5 | 0 |  |  |  | 0 |  | 2023_OTSKP |  | 2
PP
VV |  |  |  | podklad pro dlažbu vtok, plocha * výška * rezerva 15% 80*0,2*1,524=24,000 [A] výtok, plocha * výška * rezerva 15% 25*0,2*1,57.5=7,500 [B] Celkem: A+B=31,500 [C]
TS |  |  |  | - dodání čerstvého betonu (betonové směsi) požadované kvality, jeho uložení do požadovaného tvaru při jakékoliv hustotě výztuže, konzistenci čerstvého betonu a způsobu hutnění, ošetření a ochranu betonu, - zhotovení nepropustného, mrazuvzdorného betonu a betonu požadované trvanlivosti a vlastností, - užití potřebných přísad a technologií výroby betonu, - zřízení pracovních a dilatačních spar, včetně potřebných úprav, výplně, vložek, opracování, očištění a ošetření, - bednění požadovaných konstr. (i ztracené) s úpravou dle požadované kvality povrchu betonu, včetně odbedňovacích a odskružovacích prostředků, - podpěrné konstr. (skruže) a lešení všech druhů pro bednění, uložení čerstvého betonu, výztuže a doplňkových konstr., vč. požadovaných otvorů, ochranných a bezpečnostních opatření a základů těchto konstrukcí a lešení, - vytvoření kotevních čel, kapes, nálitků, a sedel, - zřízení všech požadovaných otvorů, kapes, výklenků, prostupů, dutin, drážek a pod., vč. ztížení práce a úprav kolem nich, - úpravy pro osazení výztuže, doplňkových konstrukcí a vybavení, - úpravy povrchu pro položení požadované izolace, povlaků a nátěrů, případně vyspravení, - ztížení práce u kabelových a injektážních trubek a ostatních zařízení osazovaných do betonu, - konstrukce betonových kloubů, upevnění kotevních prvků a doplňkových konstrukcí, - nátěry zabraňující soudržnost betonu a bednění, - výplň, těsnění a tmelení spar a spojů, - opatření povrchů betonu izolací proti zemní vlhkosti v částech, kde přijdou do styku se zeminou nebo kamenivem, - případné zřízení spojovací vrstvy u základů, - úpravy pro osazení zařízení ochrany konstrukce proti vlivu bludných proudů
P | 13 | 457368 |  | VÝZTUŽ VYROV A SPÁD BETONU ZE SVAŘ SÍTÍ | T | 0.28 | 0 |  |  |  | 0 |  | 2023_OTSKP |  | 2
PP
VV |  |  |  | výztuž pod dlažbu, plocha * hmotnost sítě na m2 (3,03 kg/m2) 46,2*2*3,03/10000.28=0,280 [A]
TS |  |  |  | Technická specifikace odpovídá názvu položky a výkazu výměr.
P | 14 | 465512 |  | DLAŽBY Z LOMOVÉHO KAMENE NA MC | M3 | 23.1 | 0 |  |  |  | 0 |  | 2023_OTSKP |  | 2
PP
VV |  |  |  | odláždění na vtoku plocha * výška * rezerva 10% 80*0,2*1,117.6=17,600 [A] odláždění na výtoku plocha * výška * rezerva 10% 25*0,2*1,15.5=5,500 [B] Celkem: A+B=23,100 [C]
TS
SD |  | 009 |  | Ostatní konstrukce a práce
P | 15 | 91723 |  | OBRUBY Z BETON KRAJNÍKŮ | M | 31 | 0 |  |  |  | 0 |  | 2023_OTSKP |  | 2
PP
VV |  |  |  | celková délka po obvodu kamenného obložení výtok 1010=10,000 [A] vtok 2121=21,000 [B] Celkem: A+B=31,000 [C]
TS |  |  |  | Položka zahrnuje: dodání a pokládku betonových krajníků o rozměrech předepsaných zadávací dokumentací betonové lože i boční betonovou opěrku.
P | 16 | 91841_01 |  | PROPUSTY RÁMOVÉ 200/100 | M | 15 | 0 |  |  |  | 0 |  | 2022/2023 |  | 2
PP
VV |  |  |  | délka propustku 1515=15,000 [A]
TS |  |  |  | Technická specifikace odpovídá názvu položky a výkazu výměr.
P | 17 | 966358 |  | BOURÁNÍ PROPUSTŮ Z TRUB DN DO 600MM | M | 14.115 | 0 |  |  |  | 0 |  | 2023_OTSKP |  | 2
PP
VV |  |  |  | původní délka propustku 14,11514.115=14,115 [A]
TS |  |  |  | Technická specifikace odpovídá názvu položky a výkazu výměr.
P | 18 | 96713A |  | VYBOURÁNÍ ČÁSTÍ KONSTRUKCÍ KAMENNÝCH NA MC - BEZ DOPRAVY | M3 | 1.153 | 0 |  |  |  | 0 |  | 2023_OTSKP |  | 2
PP
VV |  |  |  | zúžení na vtoku, překážky 2*2,745*0,3*0,71.153=1,153 [A]
TS |  |  |  | položka zahrnuje: - veškerou manipulaci s vybouranou sutí a hmotami, kromě vodorovné dopravy, včetně uložení na skládku - veškeré další práce plynoucí z technologického předpisu a z platných předpisů nezahrnuje poplatek za skládku, který se vykazuje v položce 0141** (s výjimkou malého množství bouraného materiálu, kde je možné poplatek zahrnout do jednotkové ceny bourání – tento fakt musí být uveden v doplňujícím textu k položce)
P | 19 | 96716A |  | VYBOURÁNÍ ČÁSTÍ KONSTRUKCÍ ŽELEZOBET - BEZ DOPRAVY | M3 | 7.328 | 0 |  |  |  | 0 |  | 2023_OTSKP |  | 2
PP
VV |  |  |  | čelo na vtoku délka*šířka*výška 2,7*0,6*1,72.754=2,754 [A] čelo na výtoku délka*šířka*výška 2,65*0,6*1,452.306=2,306 [B] betonové trouby, odhad 1*4*(0,5*0,5*3,14/4-0,35*0,35*3,14/4)0.4=0,400 [C] betonová deska na výtoku s opěrami 1*2,895*0,30+2*1*0,5*11.869=1,869 [D] Celkem: A+B+C+D=7,329 [E]
TS |  |  |  | položka zahrnuje: - veškerou manipulaci s vybouranou sutí a hmotami, kromě vodorovné dopravy, včetně uložení na skládku, - veškeré další práce plynoucí z technologického předpisu a z platných předpisů, nezahrnuje poplatek za skládku, který se vykazuje v položce 0141** (s výjimkou malého množství bouraného materiálu, kde je možné poplatek zahrnout do jednotkové ceny bourání – tento fakt musí být uveden v doplňujícím textu k položce)
SD |  | 700 |  | PŘIDRUŽENÁ STAVEBNÍ VÝROBA
P | 20 | 711111 |  | IZOLACE BĚŽNÝCH KONSTRUKCÍ PROTI ZEMNÍ VLHKOSTI ASFALTOVÝMI NÁTĚRY | M2 | 261 | 0 |  |  |  | 0 |  | 2023_OTSKP |  | 2
PP
VV |  |  |  | 3 vrstvy izolace rám 3*15*5,8261=261,000 [A]
TS |  |  |  | položka zahrnuje: - dodání předepsaného izolačního materiálu - očištění a ošetření podkladu, zadávací dokumentace může zahrnout i případné vyspravení - zřízení izolace jako kompletního povlaku, případně komplet. soustavy nebo systému podle příslušného technolog. předpisu - zřízení izolace i jednotlivých vrstev po etapách, včetně pracovních spár a spojů - úprava u okrajů, rohů, hran, dilatačních i pracovních spojů, kotev, obrubníků, dilatačních zařízení, odvodnění, otvorů, neizolovaných míst a pod. - zajištění odvodnění povrchu izolace, včetně odvodnění nejnižších míst, pokud dokumentace pro zadání stavby nestanoví jinak - ochrana izolace do doby zřízení definitivní ochranné vrstvy nebo konstrukce - úprava, očištění a ošetření prostoru kolem izolace - provedení požadovaných zkoušek - nezahrnuje ochranné vrstvy, např. geotextilii
SD |  | R015 |  | LIKVIDACE ODPADŮ včetně dopravy
P | 21 | R015111 | 901 | LIKVIDACE ODPADŮ NEKONTAMINOVANÝCH - 17 05 04 VYTĚŽENÉ ZEMINY A HORNINY - I. TŘÍDA TĚŽITELNOSTI, včetně dopravy | T | 296.898 | 0 |  |  |  | 0 |  | ODP+d |  | 2
PP |  |  |  | EVIDENČNÍ POLOŽKA. Neoceňovat v objektu SO/PS, položka se oceňuje pouze v objektu SO 90-90.
VV |  |  |  | Kubatura výkopů určená k odvozu na skládku (70%) počítáno z položek 131738 celkový objemu * hmotnost 219,485*1,8*0,7=276,551 [A] zemina z vrtů pro zápory 8*9*3,14*0,3*0,3=20,347 [B] Celkem: A+B=296,898 [C]
TS |  |  |  | 1. Položka obsahuje: • veškeré poplatky provozovateli skládky, recyklační linky nebo jiného zařízení na zpracování nebo likvidaci odpadů související s převzetím, uložením, zpracováním nebo likvidací odpadu, • náklady spojené s dopravou odpadu z místa stavby na místo převzetí provozovatelem skládky, recyklační linky nebo jiného zařízení na zpracování nebo likvidaci odpadů, • náklady spojené s vyložením a manipulací s materiálem v místě skládky. 3. Způsob měření: • [měrná jednotka – nejčastěji Tuna] určující množství odpadu vytříděného v souladu se zákonem č. 541/2020 Sb., o odpadech, v platném znění
P | 22 | R015140 | 906 | LIKVIDACE ODPADŮ NEKONTAMINOVANÝCH - 17 01 01 PROSTÝ BETON, včetně dopravy | T | 45.029 | 0 |  |  |  | 0 |  | ODP+d |  | 2
PP |  |  |  | EVIDENČNÍ POLOŽKA. Neoceňovat v objektu SO/PS, položka se oceňuje pouze v objektu SO 90-90.
VV |  |  |  | viz 967168, * 2,5 t/m3 7,328*2,5=18,320 [A] viz 966538 * 2,5t/m3 14,115*0,64*2,5=22,584 [B] viz 114118 * 2,5t/m3 1,65*2,5=4,125 [C] Celkem: A+B+C=45,029 [D]
TS |  |  |  | 1. Položka obsahuje: • veškeré poplatky provozovateli skládky, recyklační linky nebo jiného zařízení na zpracování nebo likvidaci odpadů související s převzetím, uložením, zpracováním nebo likvidací odpadu, • náklady spojené s dopravou odpadu z místa stavby na místo převzetí provozovatelem skládky, recyklační linky nebo jiného zařízení na zpracování nebo likvidaci odpadů, • náklady spojené s vyložením a manipulací s materiálem v místě skládky. 3. Způsob měření: • [měrná jednotka – nejčastěji Tuna] určující množství odpadu vytříděného v souladu se zákonem č. 541/2020 Sb., o odpadech, v platném znění
P | 23 | R015160 | 911 | LIKVIDACE ODPADŮ NEKONTAMINOVANÝCH - 02 01 03 SMÝCENÉ STROMY A KEŘE, včetně dopravy | T | 2 | 0 |  |  |  | 0 |  | ODP+d |  | 2
PP |  |  |  | EVIDENČNÍ POLOŽKA. Neoceňovat v objektu SO/PS, položka se oceňuje pouze v objektu SO 90-90.
VV |  |  |  | odhoadováno 2=2,000 [A]
TS |  |  |  | 1. Položka obsahuje: • veškeré poplatky provozovateli skládky, recyklační linky nebo jiného zařízení na zpracování nebo likvidaci odpadů související s převzetím, uložením, zpracováním nebo likvidací odpadu, • náklady spojené s dopravou odpadu z místa stavby na místo převzetí provozovatelem skládky, recyklační linky nebo jiného zařízení na zpracování nebo likvidaci odpadů, • náklady spojené s vyložením a manipulací s materiálem v místě skládky. 3. Způsob měření: • [měrná jednotka – nejčastěji Tuna] určující množství odpadu vytříděného v souladu se zákonem č. 541/2020 Sb., o odpadech, v platném znění
P | 24 | R015330 | 948 | LIKVIDACE ODPADŮ NEKONTAMINOVANÝCH - 17 05 04 KAMENNÁ SUŤ, včetně dopravy | T | 2.767 | 0 |  |  |  | 0 |  | ODP+d |  | 2
PP |  |  |  | EVIDENČNÍ POLOŽKA. Neoceňovat v objektu SO/PS, položka se oceňuje pouze v objektu SO 90-90.
VV |  |  |  | viz 967138, 2,4 obj tiha 1,153*2,4=2,767 [A]
TS |  |  |  | 1. Položka obsahuje: • veškeré poplatky provozovateli skládky, recyklační linky nebo jiného zařízení na zpracování nebo likvidaci odpadů související s převzetím, uložením, zpracováním nebo likvidací odpadu, • náklady spojené s dopravou odpadu z místa stavby na místo převzetí provozovatelem skládky, recyklační linky nebo jiného zařízení na zpracování nebo likvidaci odpadů, • náklady spojené s vyložením a manipulací s materiálem v místě skládky. 3. Způsob měření: • [měrná jednotka – nejčastěji Tuna] určující množství odpadu vytříděného v souladu se zákonem č. 541/2020 Sb., o odpadech, v platném znění
P | 25 | R015754 | 968 | LIKVIDACE ODPADŮ NEKONTAMINOVANÝCH - 17 05 04 VYTĚŽENÉ ZEMINY A HORNINY NESPLŇUJÍCÍ HODNOTY PRO POUŽITÍ NA POVRCHU TERÉNU, včetně dopravy | T | 118.522 | 0 |  |  |  | 0 |  | ODP+d |  | 2
PP |  |  |  | EVIDENČNÍ POLOŽKA. Neoceňovat v objektu SO/PS, položka se oceňuje pouze v objektu SO 90-90.
VV |  |  |  | Kubatura výkopů určená k odvozu na skládku (30%) počítáno z položek 131738 celkový objemu * hmotnost 219,485*1,8*0,3=118,522 [A]
TS |  |  |  | 1. Položka obsahuje: • veškeré poplatky provozovateli skládky, recyklační linky nebo jiného zařízení na zpracování nebo likvidaci odpadů související s převzetím, uložením, zpracováním nebo likvidací odpadu, • náklady spojené s dopravou odpadu z místa stavby na místo převzetí provozovatelem skládky, recyklační linky nebo jiného zařízení na zpracování nebo likvidaci odpadů, • náklady spojené s vyložením a manipulací s materiálem v místě skládky. 3. Způsob měření: • [měrná jednotka – nejčastěji Tuna] určující množství odpadu vytříděného v souladu se zákonem č. 541/2020 Sb., o odpadech, v platném znění

## SO 14-27
SŽDC05 |  |  |  | Soupis prací objektu | [10 empty] | 3
6
S | Stavba: | 5423520019-ZM15 |  | Rekonstrukce trati v úseku Kyjice – Chomutov | [6 empty] | D.2.1.4 |  | Aspe | 0,00 | 2
O | Objekt: | D.2.1.4 |  | Mosty, propustky, zdi | [9 empty] | 15,00 | 2
Typ | Poř. číslo | Kód položky | Varianta | Název položky | MJ | Množství | Jednotková hmotnost | Celková hmotnost |  |  | Jednotková cena |  | Cenové soustavy | 21,00 | 2
Dodávka
[9 empty] | Jednotková | Celkem | Jednotková | Celkem |  |  |  | Počet položek s nulovou cenou
O1 |  | SO 14-27 |  | Propustek v km 61.937
SD |  | 001 |  | Zemní práce
P | 1 | 13173A |  | HLOUBENÍ JAM ZAPAŽ I NEPAŽ TŘ. I - BEZ DOPRAVY | M3 | 59 | 0 |  |  |  | 0 |  | 2023_OTSKP |  | 2
PP
VV |  |  |  | plocha * délka (6-1)*11,859=59,000 [A]
TS |  |  |  | položka zahrnuje: - svislá doprava, přemístění, přeložení, manipulace s výkopkem - kompletní provedení vykopávky nezapažené i zapažené - ošetření výkopiště po celou dobu práce v něm vč. klimatických opatření - ztížení vykopávek v blízkosti podzemního vedení, konstrukcí a objektů vč. jejich dočasného zajištění - ztížení pod vodou, v okolí výbušnin, ve stísněných prostorech a pod. - příplatek za lepivost - těžení po vrstvách, pásech a po jiných nutných částech (figurách) - čerpání vody vč. čerpacích jímek, potrubí a pohotovostní čerpací soupravy (viz ustanovení k pol. 1151,2) - potřebné snížení hladiny podzemní vody - těžení a rozpojování jednotlivých balvanů - vytahování a nošení výkopku - svahování a přesvah. svahů do konečného tvaru, výměna hornin v podloží a v pláni znehodnocené klimatickými vlivy - ruční vykopávky, odstranění kořenů a napadávek - pažení, vzepření a rozepření vč. přepažování (vyjma štětových stěn) - úpravu, ochranu a očištění dna, základové spáry, stěn a svahů - odvedení nebo obvedení vody v okolí výkopiště a ve výkopišti - třídění výkopku - veškeré pomocné konstrukce umožňující provedení vykopávky (příjezdy, sjezdy, nájezdy, lešení, podpěr. konstr., přemostění, zpevněné plochy, zakrytí a pod.) - nezahrnuje uložení zeminy (na skládku, do násypu) ani poplatky za skládku, vykazují se v položce č.0141**
P | 2 | 17481 |  | ZÁSYP JAM A RÝH Z NAKUPOVANÝCH MATERIÁLŮ | M3 | 70.8 | 0 |  |  |  | 0 |  | 2023_OTSKP |  | 2
PP
VV |  |  |  | plocha * délka 6*11,870.8=70,800 [A]
TS |  |  |  | položka zahrnuje: - kompletní provedení zemní konstrukce včetně nákupu a dopravy materiálu dle zadávací dokumentace - úprava ukládaného materiálu vlhčením, tříděním, promícháním nebo vysoušením, příp. jiné úpravy za účelem zlepšení jeho mech. vlastností - hutnění i různé míry hutnění - ošetření úložiště po celou dobu práce v něm vč. klimatických opatření - ztížení v okolí vedení, konstrukcí a objektů a jejich dočasné zajištění - ztížení provádění vč. hutnění ve ztížených podmínkách a stísněných prostorech - ztížené ukládání sypaniny pod vodu - ukládání po vrstvách a po jiných nutných částech (figurách) vč. dosypávek - spouštění a nošení materiálu - výměna částí zemní konstrukce znehodnocené klimatickými vlivy - udržování úložiště a jeho ochrana proti vodě - odvedení nebo obvedení vody v okolí úložiště a v úložišti - veškeré pomocné konstrukce umožňující provedení zemní konstrukce (příjezdy, sjezdy, nájezdy, lešení, podpěrné konstrukce, přemostění, zpevněné plochy, zakrytí a pod.)
SD |  | 009 |  | Ostatní konstrukce a práce
P | 3 | 966358 |  | BOURÁNÍ PROPUSTŮ Z TRUB DN DO 600MM | M | 11.8 | 0 |  |  |  | 0 |  | 2023_OTSKP |  | 2
PP
VV |  |  |  | délka 11,811.8=11,800 [A]
TS |  |  |  | Technická specifikace odpovídá názvu položky a výkazu výměr.
P | 4 | 96716A |  | VYBOURÁNÍ ČÁSTÍ KONSTRUKCÍ ŽELEZOBET - BEZ DOPRAVY | M3 | 7.317 | 0 |  |  |  | 0 |  | 2023_OTSKP |  | 2
PP
VV |  |  |  | čelo na vtoku 3,6*0,5*1,252.25=2,250 [A] čelo na výtoku 3,6*0,5*1,2752.295=2,295 [B] základ propustku 3,6*0,7*0,55*22.772=2,772 [C] Celkem: A+B+C=7,317 [D]
TS |  |  |  | položka zahrnuje: - veškerou manipulaci s vybouranou sutí a hmotami, kromě vodorovné dopravy, včetně uložení na skládku, - veškeré další práce plynoucí z technologického předpisu a z platných předpisů, nezahrnuje poplatek za skládku, který se vykazuje v položce 0141** (s výjimkou malého množství bouraného materiálu, kde je možné poplatek zahrnout do jednotkové ceny bourání – tento fakt musí být uveden v doplňujícím textu k položce)
SD |  | R015 |  | LIKVIDACE ODPADŮ včetně dopravy
P | 5 | R015111 | 901 | LIKVIDACE ODPADŮ NEKONTAMINOVANÝCH - 17 05 04 VYTĚŽENÉ ZEMINY A HORNINY - I. TŘÍDA TĚŽITELNOSTI, včetně dopravy | T | 74.34 | 0 |  |  |  | 0 |  | ODP+d |  | 2
PP |  |  |  | EVIDENČNÍ POLOŽKA. Neoceňovat v objektu SO/PS, položka se oceňuje pouze v objektu SO 90-90.
VV |  |  |  | Kubatura výkopů určená k odvozu na skládku (70%) počítáno z položek 131738 celkového objemu * hmotnost 59*1,8*0,7=74,340 [A]
TS |  |  |  | 1. Položka obsahuje: • veškeré poplatky provozovateli skládky, recyklační linky nebo jiného zařízení na zpracování nebo likvidaci odpadů související s převzetím, uložením, zpracováním nebo likvidací odpadu, • náklady spojené s dopravou odpadu z místa stavby na místo převzetí provozovatelem skládky, recyklační linky nebo jiného zařízení na zpracování nebo likvidaci odpadů, • náklady spojené s vyložením a manipulací s materiálem v místě skládky. 3. Způsob měření: • [měrná jednotka – nejčastěji Tuna] určující množství odpadu vytříděného v souladu se zákonem č. 541/2020 Sb., o odpadech, v platném znění
P | 6 | R015140 | 906 | LIKVIDACE ODPADŮ NEKONTAMINOVANÝCH - 17 01 01 PROSTÝ BETON, včetně dopravy | T | 37.173 | 0 |  |  |  | 0 |  | ODP+d |  | 2
PP |  |  |  | EVIDENČNÍ POLOŽKA. Neoceňovat v objektu SO/PS, položka se oceňuje pouze v objektu SO 90-90.
VV |  |  |  | viz 966538 + 967168 * 2,5t/m3 11,8*0,64*2,5+7,317*2,537.173=37,173 [A]
TS |  |  |  | 1. Položka obsahuje: • veškeré poplatky provozovateli skládky, recyklační linky nebo jiného zařízení na zpracování nebo likvidaci odpadů související s převzetím, uložením, zpracováním nebo likvidací odpadu, • náklady spojené s dopravou odpadu z místa stavby na místo převzetí provozovatelem skládky, recyklační linky nebo jiného zařízení na zpracování nebo likvidaci odpadů, • náklady spojené s vyložením a manipulací s materiálem v místě skládky. 3. Způsob měření: • [měrná jednotka – nejčastěji Tuna] určující množství odpadu vytříděného v souladu se zákonem č. 541/2020 Sb., o odpadech, v platném znění
P | 7 | R015330 | 948 | LIKVIDACE ODPADŮ NEKONTAMINOVANÝCH - 17 05 04 KAMENNÁ SUŤ, včetně dopravy | T | 2 | 0 |  |  |  | 0 |  | ODP+d |  | 2
PP |  |  |  | EVIDENČNÍ POLOŽKA. Neoceňovat v objektu SO/PS, položka se oceňuje pouze v objektu SO 90-90.
VV |  |  |  | odhadováno 22=2,000 [A]
TS |  |  |  | 1. Položka obsahuje: • veškeré poplatky provozovateli skládky, recyklační linky nebo jiného zařízení na zpracování nebo likvidaci odpadů související s převzetím, uložením, zpracováním nebo likvidací odpadu, • náklady spojené s dopravou odpadu z místa stavby na místo převzetí provozovatelem skládky, recyklační linky nebo jiného zařízení na zpracování nebo likvidaci odpadů, • náklady spojené s vyložením a manipulací s materiálem v místě skládky. 3. Způsob měření: • [měrná jednotka – nejčastěji Tuna] určující množství odpadu vytříděného v souladu se zákonem č. 541/2020 Sb., o odpadech, v platném znění
P | 8 | R015754 | 968 | LIKVIDACE ODPADŮ NEKONTAMINOVANÝCH - 17 05 04 VYTĚŽENÉ ZEMINY A HORNINY NESPLŇUJÍCÍ HODNOTY PRO POUŽITÍ NA POVRCHU TERÉNU, včetně dopravy | T | 31.86 | 0 |  |  |  | 0 |  | ODP+d |  | 2
PP |  |  |  | EVIDENČNÍ POLOŽKA. Neoceňovat v objektu SO/PS, položka se oceňuje pouze v objektu SO 90-90.
VV |  |  |  | Kubatura výkopů určená k odvozu na skládku (30%) počítáno z položek 131738 celkového objemu * hmotnost 59*1,8*0,3=31,860 [A]
TS |  |  |  | 1. Položka obsahuje: • veškeré poplatky provozovateli skládky, recyklační linky nebo jiného zařízení na zpracování nebo likvidaci odpadů související s převzetím, uložením, zpracováním nebo likvidací odpadu, • náklady spojené s dopravou odpadu z místa stavby na místo převzetí provozovatelem skládky, recyklační linky nebo jiného zařízení na zpracování nebo likvidaci odpadů, • náklady spojené s vyložením a manipulací s materiálem v místě skládky. 3. Způsob měření: • [měrná jednotka – nejčastěji Tuna] určující množství odpadu vytříděného v souladu se zákonem č. 541/2020 Sb., o odpadech, v platném znění

## SO 14-29
SŽDC05 |  |  |  | Soupis prací objektu | [10 empty] | 3
6
S | Stavba: | 5423520019-ZM15 |  | Rekonstrukce trati v úseku Kyjice – Chomutov | [6 empty] | D.2.1.4 |  | Aspe | 0,00 | 2
O | Objekt: | D.2.1.4 |  | Mosty, propustky, zdi | [9 empty] | 15,00 | 2
Typ | Poř. číslo | Kód položky | Varianta | Název položky | MJ | Množství | Jednotková hmotnost | Celková hmotnost |  |  | Jednotková cena |  | Cenové soustavy | 21,00 | 2
Dodávka
[9 empty] | Jednotková | Celkem | Jednotková | Celkem |  |  |  | Počet položek s nulovou cenou
O1 |  | SO 14-29 |  | Propustek v km 62.348
SD |  | 001 |  | Zemní práce
P | 1 | 13173A |  | HLOUBENÍ JAM ZAPAŽ I NEPAŽ TŘ. I - BEZ DOPRAVY | M3 | 25.5 | 0 |  |  |  | 0 |  | 2023_OTSKP |  | 2
PP
VV |  |  |  | odhad (10,05-7,5)*1025.5=25,500 [A]
TS |  |  |  | položka zahrnuje: - svislá doprava, přemístění, přeložení, manipulace s výkopkem - kompletní provedení vykopávky nezapažené i zapažené - ošetření výkopiště po celou dobu práce v něm vč. klimatických opatření - ztížení vykopávek v blízkosti podzemního vedení, konstrukcí a objektů vč. jejich dočasného zajištění - ztížení pod vodou, v okolí výbušnin, ve stísněných prostorech a pod. - příplatek za lepivost - těžení po vrstvách, pásech a po jiných nutných částech (figurách) - čerpání vody vč. čerpacích jímek, potrubí a pohotovostní čerpací soupravy (viz ustanovení k pol. 1151,2) - potřebné snížení hladiny podzemní vody - těžení a rozpojování jednotlivých balvanů - vytahování a nošení výkopku - svahování a přesvah. svahů do konečného tvaru, výměna hornin v podloží a v pláni znehodnocené klimatickými vlivy - ruční vykopávky, odstranění kořenů a napadávek - pažení, vzepření a rozepření vč. přepažování (vyjma štětových stěn) - úpravu, ochranu a očištění dna, základové spáry, stěn a svahů - odvedení nebo obvedení vody v okolí výkopiště a ve výkopišti - třídění výkopku - veškeré pomocné konstrukce umožňující provedení vykopávky (příjezdy, sjezdy, nájezdy, lešení, podpěr. konstr., přemostění, zpevněné plochy, zakrytí a pod.) - nezahrnuje uložení zeminy (na skládku, do násypu) ani poplatky za skládku, vykazují se v položce č.0141**
P | 2 | 17481 |  | ZÁSYP JAM A RÝH Z NAKUPOVANÝCH MATERIÁLŮ | M3 | 100.5 | 0 |  |  |  | 0 |  | 2023_OTSKP |  | 2
PP
VV |  |  |  | odhad 10,05*10100.5=100,500 [A]
TS |  |  |  | položka zahrnuje: - kompletní provedení zemní konstrukce včetně nákupu a dopravy materiálu dle zadávací dokumentace - úprava ukládaného materiálu vlhčením, tříděním, promícháním nebo vysoušením, příp. jiné úpravy za účelem zlepšení jeho mech. vlastností - hutnění i různé míry hutnění - ošetření úložiště po celou dobu práce v něm vč. klimatických opatření - ztížení v okolí vedení, konstrukcí a objektů a jejich dočasné zajištění - ztížení provádění vč. hutnění ve ztížených podmínkách a stísněných prostorech - ztížené ukládání sypaniny pod vodu - ukládání po vrstvách a po jiných nutných částech (figurách) vč. dosypávek - spouštění a nošení materiálu - výměna částí zemní konstrukce znehodnocené klimatickými vlivy - udržování úložiště a jeho ochrana proti vodě - odvedení nebo obvedení vody v okolí úložiště a v úložišti - veškeré pomocné konstrukce umožňující provedení zemní konstrukce (příjezdy, sjezdy, nájezdy, lešení, podpěrné konstrukce, přemostění, zpevněné plochy, zakrytí a pod.)
SD |  | 009 |  | Ostatní konstrukce a práce
P | 3 | 96616A |  | BOURÁNÍ KONSTRUKCÍ ZE ŽELEZOBETONU - BEZ DOPRAVY | M3 | 11.408 | 0 |  |  |  | 0 |  | 2023_OTSKP |  | 2
PP
VV |  |  |  | demolice čel délka * šířka * výška * počet 3*0,6*1,8*26.48=6,480 [A] demolice říms 3,4*0,4*0,4*21.088=1,088 [B] základy 3*0,8*0,8*23.84=3,840 [C] Celkem: A+B+C=11,408 [D]
TS |  |  |  | položka zahrnuje: - rozbourání konstrukce bez ohledu na použitou technologii - veškeré pomocné konstrukce (lešení a pod.) - veškerou manipulaci s vybouranou sutí a hmotami, kromě vodorovné dopravy, včetně uložení na skládku. Nezahrnuje poplatek za skládku, který se vykazuje v položce 0141** (s výjimkou malého množství bouraného materiálu, kde je možné poplatek zahrnout do jednotkové ceny bourání – tento fakt musí být uveden v doplňujícím textu k položce) - veškeré další práce plynoucí z technologického předpisu a z platných předpisů
P | 4 | 96636 |  | BOURÁNÍ PROPUSTŮ Z TRUB DN DO 800MM | M | 10 | 0 |  |  |  | 0 |  | 2023_OTSKP |  | 2
PP
VV |  |  |  | měřeno digitálně 1010=10,000 [A]
TS |  |  |  | Technická specifikace odpovídá názvu položky a výkazu výměr.
SD |  | R015 |  | LIKVIDACE ODPADŮ včetně dopravy
P | 5 | R015111 | 901 | LIKVIDACE ODPADŮ NEKONTAMINOVANÝCH - 17 05 04 VYTĚŽENÉ ZEMINY A HORNINY - I. TŘÍDA TĚŽITELNOSTI, včetně dopravy | T | 32.13 | 0 |  |  |  | 0 |  | ODP+d |  | 2
PP |  |  |  | EVIDENČNÍ POLOŽKA. Neoceňovat v objektu SO/PS, položka se oceňuje pouze v objektu SO 90-90.
VV |  |  |  | Kubatura výkopů určená k odvozu na skládku (70%) počítáno z položek 131738 jako celkového objemu * hmotnost 25,5*1,8*0,7=32,130 [A]
TS |  |  |  | 1. Položka obsahuje: • veškeré poplatky provozovateli skládky, recyklační linky nebo jiného zařízení na zpracování nebo likvidaci odpadů související s převzetím, uložením, zpracováním nebo likvidací odpadu, • náklady spojené s dopravou odpadu z místa stavby na místo převzetí provozovatelem skládky, recyklační linky nebo jiného zařízení na zpracování nebo likvidaci odpadů, • náklady spojené s vyložením a manipulací s materiálem v místě skládky. 3. Způsob měření: • [měrná jednotka – nejčastěji Tuna] určující množství odpadu vytříděného v souladu se zákonem č. 541/2020 Sb., o odpadech, v platném znění
P | 6 | R015140 | 906 | LIKVIDACE ODPADŮ NEKONTAMINOVANÝCH - 17 01 01 PROSTÝ BETON, včetně dopravy | T | 44.52 | 0 |  |  |  | 0 |  | ODP+d |  | 2
PP |  |  |  | EVIDENČNÍ POLOŽKA. Neoceňovat v objektu SO/PS, položka se oceňuje pouze v objektu SO 90-90.
VV |  |  |  | viz 966168 + 96636* 2,5t/m3 11,408*2,5+10*0,64*2,544.52=44,520 [A]
TS |  |  |  | 1. Položka obsahuje: • veškeré poplatky provozovateli skládky, recyklační linky nebo jiného zařízení na zpracování nebo likvidaci odpadů související s převzetím, uložením, zpracováním nebo likvidací odpadu, • náklady spojené s dopravou odpadu z místa stavby na místo převzetí provozovatelem skládky, recyklační linky nebo jiného zařízení na zpracování nebo likvidaci odpadů, • náklady spojené s vyložením a manipulací s materiálem v místě skládky. 3. Způsob měření: • [měrná jednotka – nejčastěji Tuna] určující množství odpadu vytříděného v souladu se zákonem č. 541/2020 Sb., o odpadech, v platném znění
P | 7 | R015330 | 948 | LIKVIDACE ODPADŮ NEKONTAMINOVANÝCH - 17 05 04 KAMENNÁ SUŤ, včetně dopravy | T | 2 | 0 |  |  |  | 0 |  | ODP+d |  | 2
PP |  |  |  | EVIDENČNÍ POLOŽKA. Neoceňovat v objektu SO/PS, položka se oceňuje pouze v objektu SO 90-90.
VV |  |  |  | odhad 22=2,000 [A]
TS |  |  |  | 1. Položka obsahuje: • veškeré poplatky provozovateli skládky, recyklační linky nebo jiného zařízení na zpracování nebo likvidaci odpadů související s převzetím, uložením, zpracováním nebo likvidací odpadu, • náklady spojené s dopravou odpadu z místa stavby na místo převzetí provozovatelem skládky, recyklační linky nebo jiného zařízení na zpracování nebo likvidaci odpadů, • náklady spojené s vyložením a manipulací s materiálem v místě skládky. 3. Způsob měření: • [měrná jednotka – nejčastěji Tuna] určující množství odpadu vytříděného v souladu se zákonem č. 541/2020 Sb., o odpadech, v platném znění
P | 8 | R015754 | 968 | LIKVIDACE ODPADŮ NEKONTAMINOVANÝCH - 17 05 04 VYTĚŽENÉ ZEMINY A HORNINY NESPLŇUJÍCÍ HODNOTY PRO POUŽITÍ NA POVRCHU TERÉNU, včetně dopravy | T | 13.77 | 0 |  |  |  | 0 |  | ODP+d |  | 2
PP |  |  |  | EVIDENČNÍ POLOŽKA. Neoceňovat v objektu SO/PS, položka se oceňuje pouze v objektu SO 90-90.
VV |  |  |  | Kubatura výkopů určená k odvozu na skládku (30%) počítáno z položek 131738 jako celkového objemu * hmotnost 25,5*1,8*0,3=13,770 [A]
TS |  |  |  | 1. Položka obsahuje: • veškeré poplatky provozovateli skládky, recyklační linky nebo jiného zařízení na zpracování nebo likvidaci odpadů související s převzetím, uložením, zpracováním nebo likvidací odpadu, • náklady spojené s dopravou odpadu z místa stavby na místo převzetí provozovatelem skládky, recyklační linky nebo jiného zařízení na zpracování nebo likvidaci odpadů, • náklady spojené s vyložením a manipulací s materiálem v místě skládky. 3. Způsob měření: • [měrná jednotka – nejčastěji Tuna] určující množství odpadu vytříděného v souladu se zákonem č. 541/2020 Sb., o odpadech, v platném znění

## SO 14-41
SŽDC05 |  |  |  | Soupis prací objektu | [10 empty] | 3
6
S | Stavba: | 5423520019-ZM15 |  | Rekonstrukce trati v úseku Kyjice – Chomutov | [6 empty] | D.2.1.4 |  | Aspe | 0,00 | 2
O | Objekt: | D.2.1.4 |  | Mosty, propustky, zdi | [9 empty] | 15,00 | 2
Typ | Poř. číslo | Kód položky | Varianta | Název položky | MJ | Množství | Jednotková hmotnost | Celková hmotnost |  |  | Jednotková cena |  | Cenové soustavy | 21,00 | 2
Dodávka
[9 empty] | Jednotková | Celkem | Jednotková | Celkem |  |  |  | Počet položek s nulovou cenou
O1 |  | SO 14-41 |  | Zárubní zeď v km 61,753 - 61,797
SD |  | 001 |  | Zemní práce
P | 1 | 13173A |  | HLOUBENÍ JAM ZAPAŽ I NEPAŽ TŘ. I - BEZ DOPRAVY | M3 | 285.362 | 0 |  |  |  | 0 |  | 2023_OTSKP |  | 2
PP
VV |  |  |  | výkop pro demolici za zdí, průměrná výška ze 3 řezů, sklon 1:1, délka 44m (2,44+3,4+1,8)/3*(2,44+3,4+1,8)/3*44285.362=285,362 [A]
TS |  |  |  | položka zahrnuje: - svislá doprava, přemístění, přeložení, manipulace s výkopkem - kompletní provedení vykopávky nezapažené i zapažené - ošetření výkopiště po celou dobu práce v něm vč. klimatických opatření - ztížení vykopávek v blízkosti podzemního vedení, konstrukcí a objektů vč. jejich dočasného zajištění - ztížení pod vodou, v okolí výbušnin, ve stísněných prostorech a pod. - příplatek za lepivost - těžení po vrstvách, pásech a po jiných nutných částech (figurách) - čerpání vody vč. čerpacích jímek, potrubí a pohotovostní čerpací soupravy (viz ustanovení k pol. 1151,2) - potřebné snížení hladiny podzemní vody - těžení a rozpojování jednotlivých balvanů - vytahování a nošení výkopku - svahování a přesvah. svahů do konečného tvaru, výměna hornin v podloží a v pláni znehodnocené klimatickými vlivy - ruční vykopávky, odstranění kořenů a napadávek - pažení, vzepření a rozepření vč. přepažování (vyjma štětových stěn) - úpravu, ochranu a očištění dna, základové spáry, stěn a svahů - odvedení nebo obvedení vody v okolí výkopiště a ve výkopišti - třídění výkopku - veškeré pomocné konstrukce umožňující provedení vykopávky (příjezdy, sjezdy, nájezdy, lešení, podpěr. konstr., přemostění, zpevněné plochy, zakrytí a pod.) - nezahrnuje uložení zeminy (na skládku, do násypu) ani poplatky za skládku, vykazují se v položce č.0141**
SD |  | 009 |  | Ostatní konstrukce a práce
P | 2 | 96612A |  | BOURÁNÍ KONSTRUKCÍ Z KAMENE NA SUCHO - BEZ DOPRAVY | M3 | 61.6 | 0 |  |  |  | 0 |  | 2023_OTSKP |  | 2
PP
VV |  |  |  | plocha na řezu zdi 1,4m2, délka zdi 44 m 1,4*4461.6=61,600 [A]
TS |  |  |  | položka zahrnuje: - rozbourání konstrukce bez ohledu na použitou technologii - veškeré pomocné konstrukce (lešení a pod.) - veškerou manipulaci s vybouranou sutí a hmotami, kromě vodorovné dopravy, včetně uložení na skládku. Nezahrnuje poplatek za skládku, který se vykazuje v položce 0141** (s výjimkou malého množství bouraného materiálu, kde je možné poplatek zahrnout do jednotkové ceny bourání – tento fakt musí být uveden v doplňujícím textu k položce) - veškeré další práce plynoucí z technologického předpisu a z platných předpisů
SD |  | R015 |  | LIKVIDACE ODPADŮ včetně dopravy
P | 3 | R015111 | 901 | LIKVIDACE ODPADŮ NEKONTAMINOVANÝCH - 17 05 04 VYTĚŽENÉ ZEMINY A HORNINY - I. TŘÍDA TĚŽITELNOSTI, včetně dopravy | T | 325.536 | 0 |  |  |  | 0 |  | ODP+d |  | 2
PP |  |  |  | EVIDENČNÍ POLOŽKA. Neoceňovat v objektu SO/PS, položka se oceňuje pouze v objektu SO 90-90.
VV |  |  |  | Kubatura výkopů určená k odvozu na skládku (70%) KÓD POLOŽKY 131738 * OBJEMOVÁ HMOTNOST 258,362 * 1,8 *0,7=325,536 [A]
TS |  |  |  | 1. Položka obsahuje: • veškeré poplatky provozovateli skládky, recyklační linky nebo jiného zařízení na zpracování nebo likvidaci odpadů související s převzetím, uložením, zpracováním nebo likvidací odpadu, • náklady spojené s dopravou odpadu z místa stavby na místo převzetí provozovatelem skládky, recyklační linky nebo jiného zařízení na zpracování nebo likvidaci odpadů, • náklady spojené s vyložením a manipulací s materiálem v místě skládky. 3. Způsob měření: • [měrná jednotka – nejčastěji Tuna] určující množství odpadu vytříděného v souladu se zákonem č. 541/2020 Sb., o odpadech, v platném znění
P | 4 | R015330 | 948 | LIKVIDACE ODPADŮ NEKONTAMINOVANÝCH - 17 05 04 KAMENNÁ SUŤ, včetně dopravy | T | 154 | 0 |  |  |  | 0 |  | ODP+d |  | 2
PP |  |  |  | EVIDENČNÍ POLOŽKA. Neoceňovat v objektu SO/PS, položka se oceňuje pouze v objektu SO 90-90.
VV |  |  |  | 61,6*2,5=154,000 [A]
TS |  |  |  | 1. Položka obsahuje: • veškeré poplatky provozovateli skládky, recyklační linky nebo jiného zařízení na zpracování nebo likvidaci odpadů související s převzetím, uložením, zpracováním nebo likvidací odpadu, • náklady spojené s dopravou odpadu z místa stavby na místo převzetí provozovatelem skládky, recyklační linky nebo jiného zařízení na zpracování nebo likvidaci odpadů, • náklady spojené s vyložením a manipulací s materiálem v místě skládky. 3. Způsob měření: • [měrná jednotka – nejčastěji Tuna] určující množství odpadu vytříděného v souladu se zákonem č. 541/2020 Sb., o odpadech, v platném znění
P | 5 | R015754 | 968 | LIKVIDACE ODPADŮ NEKONTAMINOVANÝCH - 17 05 04 VYTĚŽENÉ ZEMINY A HORNINY NESPLŇUJÍCÍ HODNOTY PRO POUŽITÍ NA POVRCHU TERÉNU, včetně dopravy | T | 139.515 | 0 |  |  |  | 0 |  | ODP+d |  | 2
PP |  |  |  | EVIDENČNÍ POLOŽKA. Neoceňovat v objektu SO/PS, položka se oceňuje pouze v objektu SO 90-90.
VV |  |  |  | Kubatura výkopů určená k odvozu na skládku (30%) KÓD POLOŽKY 131738 * OBJEMOVÁ HMOTNOST 258,362 * 1,8 *0,3=139,515 [A]
TS |  |  |  | 1. Položka obsahuje: • veškeré poplatky provozovateli skládky, recyklační linky nebo jiného zařízení na zpracování nebo likvidaci odpadů související s převzetím, uložením, zpracováním nebo likvidací odpadu, • náklady spojené s dopravou odpadu z místa stavby na místo převzetí provozovatelem skládky, recyklační linky nebo jiného zařízení na zpracování nebo likvidaci odpadů, • náklady spojené s vyložením a manipulací s materiálem v místě skládky. 3. Způsob měření: • [měrná jednotka – nejčastěji Tuna] určující množství odpadu vytříděného v souladu se zákonem č. 541/2020 Sb., o odpadech, v platném znění

## SO 14-42
SŽDC05 |  |  |  | Soupis prací objektu | [10 empty] | 3
6
S | Stavba: | 5423520019-ZM15 |  | Rekonstrukce trati v úseku Kyjice – Chomutov | [6 empty] | D.2.1.4 |  | Aspe | 0,00 | 2
O | Objekt: | D.2.1.4 |  | Mosty, propustky, zdi | [9 empty] | 15,00 | 2
Typ | Poř. číslo | Kód položky | Varianta | Název položky | MJ | Množství | Jednotková hmotnost | Celková hmotnost |  |  | Jednotková cena |  | Cenové soustavy | 21,00 | 2
Dodávka
[9 empty] | Jednotková | Celkem | Jednotková | Celkem |  |  |  | Počet položek s nulovou cenou
O1 |  | SO 14-42 |  | Zárubní zeď v km 62,399 - 62,440
SD |  | 002 |  | Základy
P | 3 | R26162 |  | VRTY PRO ODVODNĚNÍ ZDI PRŮMĚRU 100 mm | M | 28 | 0 |  |  |  | 0 |  | [bez vazby na CS] |  | 2
PP
VV |  |  |  | POČET VRTŮ * DÉLKA VRTU 20 * 1,428=28,000 [A]
TS |  |  |  | položka zahrnuje: přemístění, montáž a demontáž vrtných souprav svislou dopravu zeminy z vrtu vodorovnou dopravu zeminy bez uložení na skládku případně nutné pažení dočasné (včetně odpažení) i trvalé
SD |  | 003 |  | Svislé konstrukce
P | 4 | 327215 |  | PŘEZDĚNÍ ZDÍ Z KAMENNÉHO ZDIVA | M3 | 2.091 | 0 |  |  |  | 0 |  | 2023_OTSKP |  | 2
PP
VV |  |  |  | 5% přezdění, tl 0,3 m kamenné části před lávkou 26*3,8*0,05*0,3=1,482 [A] za lávkou 6,84*3,3*0,05*0,3=0,339 [B] římsy 0,27=0,270 [C] Celkem: A+B+C=2,091 [D]
TS |  |  |  | položka zahrnuje rozebrání stávajícího zdiva, nezbytnou manipulaci s rozebraným materiálem (nakládání, doprava, složení, očištění, odvoz nepoužitelného materiálu a suti), vyzdění z tohoto materiálu (bez dodávky nového) včetně dodávky předepsaného materiálu pro výplň spar.
P | 5 | R327215 |  | KÁMEN KE ZDĚNÍ | M3 | 2.091 | 0 |  |  |  | 0 |  | [bez vazby na CS] |  | 2
PP
VV |  |  |  | viz 327215 2,091=2,091 [A]
TS |  |  |  | položka zahrnuje rozebrání stávajícího zdiva, nezbytnou manipulaci s rozebraným materiálem (nakládání, doprava, složení, očištění, odvoz nepoužitelného materiálu a suti), vyzdění z tohoto materiálu (bez dodávky nového) včetně dodávky předepsaného materiálu pro výplň spar.
SD |  | 006 |  | Úpravy povrchu
P | 6 | 625451 |  | ÚPRAVA POVRCHŮ VNĚJŠ KONSTR BETON OMÍT CEMENT BEZ VLOŽKY | M2 | 112.35 | 0 |  |  |  | 0 |  | 2023_OTSKP |  | 2
PP
VV |  |  |  | opěra kolej č. 2 7*7,6553.55=53,550 [A] opěra kolej č.1 7*8,458.8=58,800 [B] Celkem: A+B=112,350 [C]
TS |  |  |  | položka zahrnuje: dodávku veškerého materiálu potřebného pro předepsanou úpravu v předepsané kvalitě nutné vyspravení podkladu, případně zatření spar zdiva položení vrstvy v předepsané tloušťce potřebná lešení a podpěrné konstrukce
P | 7 | 62631 |  | SPOJOVACÍ MŮSTEK MEZI STARÝM A NOVÝM BETONEM | M2 | 112.35 | 0 |  |  |  | 0 |  | 2023_OTSKP |  | 2
PP
VV |  |  |  | viz 625451 112,35112.35=112,350 [A]
TS |  |  |  | položka zahrnuje: dodávku veškerého materiálu potřebného pro předepsanou úpravu v předepsané kvalitě nutné vyspravení podkladu, případně zatření spar zdiva položení vrstvy v předepsané tloušťce potřebná lešení a podpěrné konstrukce
P | 8 | 62745 |  | SPÁROVÁNÍ STARÉHO ZDIVA CEMENTOVOU MALTOU | M2 | 168.372 | 0 |  |  |  | 0 |  | 2023_OTSKP |  | 2
PP
VV |  |  |  | 100% přespárování kamenné části před lávkou 26*3,8=98,800 [A] za lávkou 6,84*3,3=22,572 [B] spárování říms 47=47,000 [C] Celkem: A+B+C=168,372 [D]
TS |  |  |  | položka zahrnuje: dodávku veškerého materiálu potřebného pro předepsanou úpravu v předepsané kvalitě vyčištění spar (vyškrábání), vypláchnutí spar vodou, očištění povrchu spárování odklizení suti a přebytečného materiálu potřebná lešení
SD |  | 009 |  | Ostatní konstrukce a práce
P | 9 | 764572 |  | ODPAD TROUBY Z PLAST HMOT DN DO 100MM | M | 28.5 | 0 |  |  |  | 0 |  | 2023_OTSKP |  | 2
PP
VV |  |  |  | DN 90/3,5 mm Trouba pro odvodnění stěny vkládaná do vrtů DN100 Počet vrtů * délka 19*1,5=28,500 [A]
TS |  |  |  | - položky klempířských konstrukcí zahrnují zejména kompletní konstrukci včetně úprav plechů (i povrchové úpravy a pod.), spojovací a ochranné prostředky, podkladovou lepenku, upevňovací prvky, lemování, spárování, úpravy u okapů, prostupů, výčnělků, rohů, spojů, dilatací a pod. a není-li zahrnut v samostatných položkách (SD 78), i nátěr konstrukcí, včetně úprav povrchu před nátěrem. - Položka zahrnuje veškerý materiál, výrobky a polotovary, včetně mimostaveništní a vnitrostaveništní dopravy (rovněž přesuny), včetně naložení a složení,případně s uložením. - položka zahrnuje háky, zděře, čela, manžety, odbočky, kolena, rohy, hrdla, odskoky, výpusti, přechodové kusy a pod.
P | 10 | 938444 |  | OČIŠTĚNÍ ZDIVA OTRYSKÁNÍM TLAKOVOU VODOU PŘES 1000 BARŮ | M2 | 280.722 | 0 |  |  |  | 0 |  | 2023_OTSKP |  | 2
PP
VV |  |  |  | viz 62745 121.372=121,372 [A] viz 625451 112.35=112,350 [B] čištění říms 47=47,000 [C] celkem Celkem: A+B+C=280,722 [D]
TS |  |  |  | položka zahrnuje očištění předepsaným způsobem včetně odklizení vzniklého odpadu
P | 11 | 938452 |  | OČIŠTĚNÍ ZDIVA OTRYSKÁNÍM NA SUCHO KŘEMIČ PÍSKEM | M2 | 121.372 | 0 |  |  |  | 0 |  | 2023_OTSKP |  | 2
PP
VV |  |  |  | viz 62745 121,372121.372=121,372 [A]
TS |  |  |  | položka zahrnuje očištění předepsaným způsobem včetně odklizení vzniklého odpadu
SD |  | R015 |  | LIKVIDACE ODPADŮ včetně dopravy
P | 12 | R015111 | 901 | LIKVIDACE ODPADŮ NEKONTAMINOVANÝCH - 17 05 04 VYTĚŽENÉ ZEMINY A HORNINY - I. TŘÍDA TĚŽITELNOSTI, včetně dopravy | T | 0.396 | 0 |  |  |  | 0 |  | ODP+d |  | 2
PP |  |  |  | EVIDENČNÍ POLOŽKA. Neoceňovat v objektu SO/PS, položka se oceňuje pouze v objektu SO 90-90.
VV |  |  |  | vč. poplatku státu v aktuální výši dle zákona 185/2001; poplatky za odstaňování odpadů skládkováním (§45 zákona 185/2001Sb.) uvažován v aktuální výši + rekultivacční rezerva v aktuální výši = dle znění zákonné úpravy k 10/2020) POČET VRTŮ * PLOCHA VRTU * DÉLKA VRTU * OBJEMOVÁ HMOTNOST 20 * pi*0,1^2 / 4 * 1,4 *1,8 0.396=0,396 [A]
TS |  |  |  | 1. Položka obsahuje: • veškeré poplatky provozovateli skládky, recyklační linky nebo jiného zařízení na zpracování nebo likvidaci odpadů související s převzetím, uložením, zpracováním nebo likvidací odpadu, • náklady spojené s dopravou odpadu z místa stavby na místo převzetí provozovatelem skládky, recyklační linky nebo jiného zařízení na zpracování nebo likvidaci odpadů, • náklady spojené s vyložením a manipulací s materiálem v místě skládky. 3. Způsob měření: • [měrná jednotka – nejčastěji Tuna] určující množství odpadu vytříděného v souladu se zákonem č. 541/2020 Sb., o odpadech, v platném znění

## SO 15-16
SŽDC05 |  |  |  | Soupis prací objektu | [10 empty] | 3
6
S | Stavba: | 5423520019-ZM15 |  | Rekonstrukce trati v úseku Kyjice – Chomutov | [6 empty] | D.2.1.5 |  | Aspe | 0,00 | 2
O | Objekt: | D.2.1.5 |  | Ostatní inženýrské objekty | [9 empty] | 15,00 | 2
Typ | Poř. číslo | Kód položky | Varianta | Název položky | MJ | Množství | Jednotková hmotnost | Celková hmotnost |  |  | Jednotková cena |  | Cenové soustavy | 21,00 | 2
Dodávka
[9 empty] | Jednotková | Celkem | Jednotková | Celkem |  |  |  | Počet položek s nulovou cenou
O1 |  | SO 15-16 |  | Otvice, přípojka nn pro podchod
SD |  | 1 |  | 74 Demontáže vedení VN
P | 1 | 13283 |  | HLOUBENÍ RÝH ŠÍŘ DO 2M PAŽ I NEPAŽ TŘ. II | M3 | 11.2 | 0 |  |  |  | 0 |  | OTSKP |  | 2
PP |  |  |  | popis položky
VV |  |  |  | viz technická zpráva, situace
TS |  |  |  | položka zahrnuje: - v případě zpětného použití případný odvoz a uložení na mezideponii - odvoz přebytku na skládku, vč. uložení a poplatku za skládku - vodorovná a svislá doprava, přemístění, přeložení, manipulace s výkopkem - kompletní provedení vykopávky nezapažené i zapažené - ošetření výkopiště po celou dobu práce v něm vč. klimatických opatření - ztížení vykopávek v blízkosti podzemního vedení, konstrukcí a objektů vč. jejich dočasného zajištění - ztížení pod vodou, v okolí výbušnin, ve stísněných prostorech a pod. - těžení po vrstvách, pásech a po jiných nutných částech (figurách) - čerpání vody vč. čerpacích jímek, potrubí a pohotovostní čerpací soupravy (viz ustanovení k pol. 1151,2) - potřebné snížení hladiny podzemní vody - těžení a rozpojování jednotlivých balvanů - vytahování a nošení výkopku - svahování a přesvah. svahů do konečného tvaru, výměna hornin v podloží a v pláni znehodnocené klimatickými vlivy - eventuelně nutné druhotné rozpojení odstřelené horniny - ruční vykopávky, odstranění kořenů a napadávek - pažení, vzepření a rozepření vč. přepažování (vyjma štětových stěn) - úpravu, ochranu a očištění dna, základové spáry, stěn a svahů - odvedení nebo obvedení vody v okolí výkopiště a ve výkopišti - třídění výkopku - veškeré pomocné konstrukce umožňující provedení vykopávky (příjezdy, sjezdy, nájezdy, lešení, podpěr. konstr., přemostění, zpevněné plochy, zakrytí a pod.) - nezahrnuje uložení zeminy (na skládku, do násypu) ani poplatky za skládku, vykazují se v položce č.0141**
P | 2 | 17411 |  | ZÁSYP JAM A RÝH ZEMINOU SE ZHUTNĚNÍM | M3 | 9.8 | 0 |  |  |  | 0 |  | OTSKP |  | 2
PP |  |  |  | popis položky
VV |  |  |  | viz technická zpráva, situace
TS |  |  |  | položka zahrnuje: - kompletní provedení zemní konstrukce vč. výběru vhodného materiálu - úprava ukládaného materiálu vlhčením, tříděním, promícháním nebo vysoušením, příp. jiné úpravy za účelem zlepšení jeho mech. vlastností - hutnění i různé míry hutnění - ošetření úložiště po celou dobu práce v něm vč. klimatických opatření - ztížení v okolí vedení, konstrukcí a objektů a jejich dočasné zajištění - ztížení provádění vč. hutnění ve ztížených podmínkách a stísněných prostorech - ztížené ukládání sypaniny pod vodu - ukládání po vrstvách a po jiných nutných částech (figurách) vč. dosypávek - spouštění a nošení materiálu - výměna částí zemní konstrukce znehodnocené klimatickými vlivy - ruční hutnění - udržování úložiště a jeho ochrana proti vodě - odvedení nebo obvedení vody v okolí úložiště a v úložišti - veškeré pomocné konstrukce umožňující provedení zemní konstrukce (příjezdy, sjezdy, nájezdy, lešení, podpěrné konstrukce, přemostění, zpevněné plochy, zakrytí a pod.)
P | 3 | 702311 |  | ZAKRYTÍ KABELŮ VÝSTRAŽNOU FÓLIÍ ŠÍŘKY DO 20 CM | M | 40 | 0 |  |  |  | 0 |  | OTSKP |  | 2
PP |  |  |  | popis položky
VV |  |  |  | viz technická zpráva, situace
TS |  |  |  | 1. Položka obsahuje: – kompletní montáž, návrh, rozměření, upevnění, začištění, sváření, vrtání, řezání, spojování a pod. – veškerý spojovací a montážní materiál vč. upevňovacího materiálu – sestavení a upevnění konstrukce na stanovišti – pomocné mechanismy a povrchovou úpravu 2. Položka neobsahuje: X 3. Způsob měření: Udává se počet sad, které se skládají z předepsaných dílů, jež tvoří požadovaný celek, za každý započatý měsíc pronájmu.
P | 4 | 742H23 |  | KABEL NN ČTYŘ- A PĚTIŽÍLOVÝ AL S PLASTOVOU IZOLACÍ OD 25 DO 50 MM2 | M | 41 | 0 |  |  |  | 0 |  | OTSKP |  | 2
PP |  |  |  | popis položky
VV |  |  |  | viz technická zpráva, situace
TS |  |  |  | 1. Položka obsahuje: – manipulace a uložení kabelu (do země, chráničky, kanálu, na rošty, na TV a pod.) 2. Položka neobsahuje: – příchytky, spojky, koncovky, chráničky apod. 3. Způsob měření: Měří se metr délkový.
P | 5 | 742L23 |  | UKONČENÍ DVOU AŽ PĚTIŽÍLOVÉHO KABELU KABELOVOU SPOJKOU OD 25 DO 50 MM2 | KUS | 1 | 0 |  |  |  | 0 |  | OTSKP |  | 2
PP |  |  |  | popis položky
VV |  |  |  | viz technická zpráva, situace
TS |  |  |  | 1. Položka obsahuje: – všechny práce spojené s úpravou kabelů pro montáž včetně veškerého příslušentsví 2. Položka neobsahuje: X 3. Způsob měření: Udává se počet kusů kompletní konstrukce nebo práce.
P | 6 | 742L13 |  | UKONČENÍ JEDNOŽÍLOVÉHO KABELU V ROZVADĚČI NEBO NA PŘÍSTROJI OD 25 DO 50 MM2 | KUS | 3 | 0 |  |  |  | 0 |  | OTSKP |  | 2
PP |  |  |  | popis položky
VV |  |  |  | viz technická zpráva, situace
TS |  |  |  | 1. Položka obsahuje: – všechny práce spojené s úpravou kabelů pro montáž včetně veškerého příslušentsví 2. Položka neobsahuje: X 3. Způsob měření: Udává se počet kusů kompletní konstrukce nebo práce.
P | 7 | 743F25 |  | SKŘÍŇ ELEKTROMĚROVÁ V KOMPAKTNÍM PILÍŘI - ROZŠÍŘENÍ O PŘÍPOJKOVOU SKŘÍŇ DO 240 MM2 S 1-2 SADAMI JISTÍCÍCH PRVKŮ | KUS | 1 | 0 |  |  |  | 0 |  | OTSKP |  | 2
PP |  |  |  | popis položky
VV |  |  |  | viz technická zpráva, situace
TS |  |  |  | 1. Položka obsahuje: – veškeré příslušenství včetně zapojení – technický popis viz. projektová dokumentace 2. Položka neobsahuje: X 3. Způsob měření: Udává se počet kusů kompletní konstrukce nebo práce.
P | 8 | 741911 |  | UZEMŇOVACÍ VODIČ V ZEMI FEZN DO 120 MM2 | M | 20 | 0 |  |  |  | 0 |  | OTSKP |  | 2
PP |  |  |  | popis položky
VV |  |  |  | viz technická zpráva, situace
TS |  |  |  | 1. Položka obsahuje: – přípravu podkladu pro osazení – měření, dělení, spojování, tvarování – ochranný nátěr spojů a při průchodu vodiče nad terén apod. dle příslušných norem 2. Položka neobsahuje: – zemní práce – ochranu vodiče - chráničky apod. 3. Způsob měření: Měří se metr délkový.
P | 9 | 3730 |  | POMOC PRÁCE ZAJIŠŤ NEBO ZŘÍZ OCHRANU INŽENÝRSKÝCH SÍTÍ | KPL | 1 | 0 |  |  |  | 0 |  | OTSKP |  | 2
PP |  |  |  | popis položky
VV |  |  |  | viz technická zpráva, situace
TS |  |  |  | 1. Položka zahrnuje: zahrnuje objednatelem povolené náklady na požadovaná zařízení zhotovitele 2. Položka neobsahuje: – zemní práce 3. Způsob měření: Udává se počet kusů kompletní konstrukce nebo práce.
SD |  | 3 |  | 74 Revize, zkoušky, měření a technická pomoc
P | 10 | 747212 |  | CELKOVÁ PROHLÍDKA, ZKOUŠENÍ, MĚŘENÍ A VYHOTOVENÍ VÝCHOZÍ REVIZNÍ ZPRÁVY, PRO OBJEM IN PŘES 100 DO 500 TIS. KČ | KUS | 1 | 0 |  |  |  | 0 |  | OTSKP |  | 2
PP |  |  |  | popis položky
VV |  |  |  | viz technická zpráva
TS |  |  |  | 1. Položka obsahuje: – cenu za celkovou prohlídku zařízení PS/SO, vč. měření, komplexních zkoušek a revizi zařízení tohoto PS/SO autorizovaným revizním technikem na silnoproudá zařízení podle požadavku ČSN, včetně hodnocení a vyhotovení celkové revizní zprávy 2. Položka neobsahuje: X 3. Způsob měření: Udává se počet kusů kompletní konstrukce nebo práce.
P | 11 | 747143 |  | REVIZE, SEŘÍZENÍ A NASTAVENÍ OCHRAN, VČETNĚ VYSTAVENÍ PROTOKOLU | KUS | 1 | 0 |  |  |  | 0 |  | OTSKP |  | 2
PP |  |  |  | popis položky
VV |  |  |  | viz technická zpráva
TS |  |  |  | 1. Položka obsahuje: – cenu za kontrolu, revizi, seřízení a uvedení do provozu zařízení dle příslušných norem a předpisů, včetně vystavení protokolu 2. Položka neobsahuje: X 3. Způsob měření: Udává se počet kusů kompletní konstrukce nebo práce.
SD |  | R015 |  | LIKVIDACE ODPADŮ včetně dopravy
P | 12 | R015112 | 902 | LIKVIDACE ODPADŮ NEKONTAMINOVANÝCH - 17 05 04 VYTĚŽENÉ ZEMINY A HORNINY - II. TŘÍDA TĚŽITELNOSTI, včetně dopravy | T | 1.22 | 0 |  |  |  | 0 |  | ODP+d |  | 2
PP |  |  |  | Evidenční položka. Neoceňovat v objektu SO/PS, položka se oceňuje pouze v objektu SO 90-90.
VV
TS |  |  |  | 1. Položka obsahuje: • veškeré poplatky provozovateli skládky, recyklační linky nebo jiného zařízení na zpracování nebo likvidaci odpadů související s převzetím, uložením, zpracováním nebo likvidací odpadu, • náklady spojené s dopravou odpadu z místa stavby na místo převzetí provozovatelem skládky, recyklační linky nebo jiného zařízení na zpracování nebo likvidaci odpadů, • náklady spojené s vyložením a manipulací s materiálem v místě skládky. 3. Způsob měření: • [měrná jednotka – nejčastěji Tuna] určující množství odpadu vytříděného v souladu se zákonem č. 541/2020 Sb., o odpadech, v platném znění

## SO 15-41
SŽDC05 |  |  |  | Soupis prací objektu | [10 empty] | 3
6
S | Stavba: | 5423520019-ZM15 |  | Rekonstrukce trati v úseku Kyjice – Chomutov | [6 empty] | D.2.1.5 |  | Aspe | 0,00 | 2
O | Objekt: | D.2.1.5 |  | Ostatní inženýrské objekty | [9 empty] | 15,00 | 2
Typ | Poř. číslo | Kód položky | Varianta | Název položky | MJ | Množství | Jednotková hmotnost | Celková hmotnost |  |  | Jednotková cena |  | Cenové soustavy | 21,00 | 2
Dodávka
[9 empty] | Jednotková | Celkem | Jednotková | Celkem |  |  |  | Počet položek s nulovou cenou
O1 |  | SO 15-41 |  | Ochrana kabelů Telco v km 59,206
SD |  | 001 |  | Zemní práce
P | 1 | R037301 |  | OCHRANA A PŘELOŽKY INŽENÝRSKÝCH SÍTÍ SPOLEČNOSTI TELCO | KPL | 1 | 0 |  |  |  | 0 |  | [bez vazby na CS] |  | 2
PP
VV |  |  |  | Kompletní ochrana inženýrské sítě v km 59,206 11=1,000 [A]
TS |  |  |  | zahrnuje objednatelem povolené náklady na požadovaná zařízení zhotovitele

## SO 15-42
SŽDC05 |  |  |  | Soupis prací objektu | [10 empty] | 3
6
S | Stavba: | 5423520019-ZM15 |  | Rekonstrukce trati v úseku Kyjice – Chomutov | [6 empty] | D.2.1.5 |  | Aspe | 0,00 | 2
O | Objekt: | D.2.1.5 |  | Ostatní inženýrské objekty | [9 empty] | 15,00 | 2
Typ | Poř. číslo | Kód položky | Varianta | Název položky | MJ | Množství | Jednotková hmotnost | Celková hmotnost |  |  | Jednotková cena |  | Cenové soustavy | 21,00 | 2
Dodávka
[9 empty] | Jednotková | Celkem | Jednotková | Celkem |  |  |  | Počet položek s nulovou cenou
O1 |  | SO 15-42 |  | Ochrana kabelů Telco v km 59,504
SD |  | 001 |  | Zemní práce
P | 1 | R037301 |  | OCHRANA A PŘELOŽKY INŽENÝRSKÝCH SÍTÍ SPOLEČNOSTI TELCO | KPL | 1 | 0 |  |  |  | 0 |  | [bez vazby na CS] |  | 2
PP
VV |  |  |  | Kompletní ochrana inženýrské sítě v km 59,504 11=1,000 [A]
TS |  |  |  | zahrnuje objednatelem povolené náklady na požadovaná zařízení zhotovitele

## SO 15-43
SŽDC05 |  |  |  | Soupis prací objektu | [10 empty] | 3
6
S | Stavba: | 5423520019-ZM15 |  | Rekonstrukce trati v úseku Kyjice – Chomutov | [6 empty] | D.2.1.5 |  | Aspe | 0,00 | 2
O | Objekt: | D.2.1.5 |  | Ostatní inženýrské objekty | [9 empty] | 15,00 | 2
Typ | Poř. číslo | Kód položky | Varianta | Název položky | MJ | Množství | Jednotková hmotnost | Celková hmotnost |  |  | Jednotková cena |  | Cenové soustavy | 21,00 | 2
Dodávka
[9 empty] | Jednotková | Celkem | Jednotková | Celkem |  |  |  | Počet položek s nulovou cenou
O1 |  | SO 15-43 |  | Přeložka kabelů společnosti GRAPE SC, a.s. v km 62,761
SD |  | 0 |  | Všeobecné konstrukce a práce
P | 1 | 029113 |  | OSTATNÍ POŽADAVKY - GEODETICKÉ ZAMĚŘENÍ - CELKY | KUS | 1 | 0 |  |  |  | 0 |  | 2023_OTSKP |  | 2
PP
VV |  |  |  | Geodetickjé zaměření vedení kabelu.
TS |  |  |  | zahrnuje veškeré náklady spojené s objednatelem požadovanými pracemi
SD |  | 1 |  | Zemní práce
P | 2 | 13273A |  | HLOUBENÍ RÝH ŠÍŘ DO 2M PAŽ I NEPAŽ TŘ. I - BEZ DOPRAVY | M3 | 20 | 0 |  |  |  | 0 |  | 2023_OTSKP |  | 2
PP
VV |  |  |  | 1: Délka kabelu, který je třeba položit do země 20 2: Objem zeminy na 1 m délky - 1m3 3: (14+6)*1=20,000 [A]
TS |  |  |  | položka zahrnuje: - svislá doprava, přemístění, přeložení, manipulace s výkopkem - kompletní provedení vykopávky nezapažené i zapažené - ošetření výkopiště po celou dobu práce v něm vč. klimatických opatření - ztížení vykopávek v blízkosti podzemního vedení, konstrukcí a objektů vč. jejich dočasného zajištění - ztížení pod vodou, v okolí výbušnin, ve stísněných prostorech a pod. - příplatek za lepivost - těžení po vrstvách, pásech a po jiných nutných částech (figurách) - čerpání vody vč. čerpacích jímek, potrubí a pohotovostní čerpací soupravy (viz ustanovení k pol. 1151,2) - potřebné snížení hladiny podzemní vody - těžení a rozpojování jednotlivých balvanů - vytahování a nošení výkopku - svahování a přesvah. svahů do konečného tvaru, výměna hornin v podloží a v pláni znehodnocené klimatickými vlivy - ruční vykopávky, odstranění kořenů a napadávek - pažení, vzepření a rozepření vč. přepažování (vyjma štětových stěn) - úpravu, ochranu a očištění dna, základové spáry, stěn a svahů - odvedení nebo obvedení vody v okolí výkopiště a ve výkopišti - třídění výkopku - veškeré pomocné konstrukce umožňující provedení vykopávky (příjezdy, sjezdy, nájezdy, lešení, podpěr. konstr., přemostění, zpevněné plochy, zakrytí a pod.) - nezahrnuje uložení zeminy (na skládku, do násypu) ani poplatky za skládku, vykazují se v položce č.0141**
P | 3 | 141733 |  | PROTLAČOVÁNÍ POTRUBÍ Z PLAST HMOT DN DO 150MM | M | 50 | 0 |  |  |  | 0 |  | 2023_OTSKP |  | 2
PP
VV |  |  |  | 1: Délka protlaku pod kolejí 2: 50=50,000 [A]
TS |  |  |  | položka zahrnuje dodávku protlačovaného potrubí a veškeré pomocné práce (startovací zařízení, startovací a cílová jáma, opěrné a vodící bloky a pod.)
P | 4 | 17411 |  | ZÁSYP JAM A RÝH ZEMINOU SE ZHUTNĚNÍM | M3 | 20 | 0 |  |  |  | 0 |  | 2023_OTSKP |  | 2
PP
VV |  |  |  | Zásyp rýhy po pokládce kabelu 14+6=20,000 [A]
TS |  |  |  | položka zahrnuje: - kompletní provedení zemní konstrukce vč. výběru vhodného materiálu - úprava ukládaného materiálu vlhčením, tříděním, promícháním nebo vysoušením, příp. jiné úpravy za účelem zlepšení jeho mech. vlastností - hutnění i různé míry hutnění - ošetření úložiště po celou dobu práce v něm vč. klimatických opatření - ztížení v okolí vedení, konstrukcí a objektů a jejich dočasné zajištění - ztížení provádění vč. hutnění ve ztížených podmínkách a stísněných prostorech - ztížené ukládání sypaniny pod vodu - ukládání po vrstvách a po jiných nutných částech (figurách) vč. dosypávek - spouštění a nošení materiálu - výměna částí zemní konstrukce znehodnocené klimatickými vlivy - ruční hutnění - udržování úložiště a jeho ochrana proti vodě - odvedení nebo obvedení vody v okolí úložiště a v úložišti - veškeré pomocné konstrukce umožňující provedení zemní konstrukce (příjezdy, sjezdy, nájezdy, lešení, podpěrné konstrukce, přemostění, zpevněné plochy, zakrytí a pod.)
P | 5 | 17581 |  | OBSYP POTRUBÍ A OBJEKTŮ Z NAKUPOVANÝCH MATERIÁLŮ | M3 | 3.2 | 0 |  |  |  | 0 |  | 2023_OTSKP |  | 2
PP
VV |  |  |  | Obsyp pískem vedení mimo protlak, Předpoklad š=0,4, 0,2 pod a nad vedení. 0,4*0,4*20=3,200 [A]
TS |  |  |  | položka zahrnuje: - kompletní provedení zemní konstrukce včetně nákupu a dopravy materiálu dle zadávací dokumentace - úprava ukládaného materiálu vlhčením, tříděním, promícháním nebo vysoušením, příp. jiné úpravy za účelem zlepšení jeho mech. vlastností - hutnění i různé míry hutnění - ošetření úložiště po celou dobu práce v něm vč. klimatických opatření - ztížení v okolí vedení, konstrukcí a objektů a jejich dočasné zajištění - ztížení provádění vč. hutnění ve ztížených podmínkách a stísněných prostorech - ztížené ukládání sypaniny pod vodu - ukládání po vrstvách a po jiných nutných částech (figurách) vč. dosypávek - spouštění a nošení materiálu - výměna částí zemní konstrukce znehodnocené klimatickými vlivy - ruční hutnění a výplň jam a prohlubní v podloží - úprava, očištění, ochrana a zhutnění podloží - svahování, hutnění a uzavírání povrchů svahů - zřízení lavic na svazích - udržování úložiště a jeho ochrana proti vodě - odvedení nebo obvedení vody v okolí úložiště a v úložišti - veškeré pomocné konstrukce umožňující provedení zemní konstrukce (příjezdy, sjezdy, nájezdy, lešení, podpěrné konstrukce, přemostění, zpevněné plochy, zakrytí a pod.) - zemina vytlačená potrubím o DN do 180mm se od kubatury obsypů neodečítá
SD |  | 7 |  | Přidružená stavební výroba
P | 6 | 702311 |  | ZAKRYTÍ KABELŮ VÝSTRAŽNOU FÓLIÍ ŠÍŘKY DO 20 CM | M | 20 | 0 |  |  |  | 0 |  | 2023_OTSKP |  | 2
PP
VV |  |  |  | 1: Délka přeložky kabelu v zemi 2: 20=20,000 [A]
TS |  |  |  | 1. Položka obsahuje: – kompletní montáž, návrh, rozměření, upevnění, začištění, sváření, vrtání, řezání, spojování a pod. – veškerý spojovací a montážní materiál vč. upevňovacího materiálu – sestavení a upevnění konstrukce na stanovišti – pomocné mechanismy a povrchovou úpravu 2. Položka neobsahuje: X 3. Způsob měření: Udává se počet sad, které se skládají z předepsaných dílů, jež tvoří požadovaný celek, za každý započatý měsíc pronájmu.
P | 7 | 75I811 |  | KABEL OPTICKÝ SINGLEMODE DO 12 VLÁKEN | KMVLÁKNO | 0.816 | 0 |  |  |  | 0 |  | 2023_OTSKP |  | 2
PP
VV |  |  |  | 1: Délka překládaného kabelu 68 m Počet vláken 12 2: 12*0,068=0,816 [A]
TS |  |  |  | 1. Položka obsahuje: – dodávku specifikované kabelizace včetně potřebného drobného montážního materiálu – dopravu a skladování – práce spojené s montáží specifikované kabelizace specifikovaným způsobem (uložení na konstrukci, zafouknutí, zafouknutí do obsazené trubky, zatažení) – veškeré potřebné mechanizmy, včetně obsluhy, náklady na mzdy a přibližné (průměrné) náklady na pořízení potřebných materiálů 2. Položka neobsahuje: X 3. Způsob měření: Dodávka a montáž specifikované kabelizace se měří v délce udané v kmvláknech.
P | 8 | 75I81Y |  | KABEL OPTICKÝ SINGLEMODE - DEMONTÁŽ | M | 60 | 0 |  |  |  | 0 |  | 2023_OTSKP |  | 2
PP
VV |  |  |  | 1: Demontáž zavěšeného kabelu 2: 60=60,000 [A]
TS |  |  |  | 1. Položka obsahuje: – demontáž (pro další využití/do šrotu) specifikované kabelizace včetně potřebného drobného pomocného materiálu – veškeré potřebné mechanizmy, včetně obsluhy, náklady na mzdy a přibližné (průměrné) náklady na pořízení potřebných materiálů včetně všech ostatních vedlejších nákladů – odvoz demontované kabelizace a skladování, případně ekologické likvidace bloku/zařízení 2. Položka neobsahuje: X 3. Způsob měření: Udává se počet metrů kompletní konstrukce nebo práce.
P | 9 | 75I911 |  | OPTOTRUBKA HDPE PRŮMĚRU DO 40 MM | M | 68 | 0 |  |  |  | 0 |  | 2023_OTSKP |  | 2
PP
VV |  |  |  | 1: Ochranná HDPE trubka 40/34 2: 68=68,000 [A]
TS |  |  |  | 1. Položka obsahuje: – dodávku specifikované kabelizace včetně potřebného drobného montážního materiálu – dopravu a skladování – práce spojené s montáží specifikované kabelizace specifikovaným způsobem (uložení na konstrukci, uložení, zatažení) – veškeré potřebné mechanizmy, včetně obsluhy, náklady na mzdy a přibližné (průměrné) náklady na pořízení potřebných materiálů 2. Položka neobsahuje: X 3. Způsob měření: Dodávka a montáž specifikované kabelizace se měří v délce udané v metrech.
P | 10 | 75II71 |  | SPOJKA OPTICKÁ DO 72 VLÁKEN | KUS | 2 | 0 |  |  |  | 0 |  | 2023_OTSKP |  | 2
PP
VV |  |  |  | 1: Přeložka bude obsahovat 12 vláknový kabel 2: 2=2,000 [A]
TS |  |  |  | 1. Položka obsahuje: – dodávku specifikovaného bloku/zařízení včetně potřebného drobného montážního materiálu – dopravu a skladování – kompletní montáž specifikovaného bloku/zařízení a souvisejícího příslušenství včetně potřebného drobného montážního materiálu – veškeré potřebné mechanizmy, včetně obsluhy, náklady na mzdy a přibližné (průměrné) náklady na pořízení potřebných materiálů včetně všech ostatních vedlejších nákladů 2. Položka neobsahuje: X 3. Způsob měření: Udává se počet kusů kompletní konstrukce a práce.
P | 11 | 75IK21 |  | MĚŘENÍ KOMPLEXNÍ OPTICKÉHO KABELU | VLÁKNO | 1 | 0 |  |  |  | 0 |  | 2023_OTSKP |  | 2
PP
VV |  |  |  | 1: Kontrola správnosti zapojení optického kabelu 2: 1=1,000 [A]
TS |  |  |  | 1. Položka obsahuje: – práce spojené s měřením optické kabelizace splňující „Základní technické specifikace optických kabelů a jejich příslušenství v telekomunikační síti SŽDC“, vydaném SŽDC s.o., Odbor automatizace a elektrotechniky, č.j.22942/2015-SŽDC – O14 "" včetně potřebného drobného montážního materiálu – veškeré potřebné mechanizmy (měřicí přístroje a měřící příslušenství), včetně obsluhy, náklady na mzdy a přibližné (průměrné) náklady na pořízení potřebných materiálů včetně všech ostatních vedlejších nákladů 2. Položka neobsahuje: X 3. Způsob měření: Měřící práce se udávají počtem optických vláken.
P | 12 | R75911 |  | Ochranná kovová trubka proti poškození | M2 | 5 | 0 |  |  |  | 0 |  | [bez vazby na CS] |  | 2
PP
VV |  |  |  | 1: Ochranná trubka proti poškození datového kabelu 2. 5=5,000 [A]
TS |  |  |  | položka zahrnuje: - dodání a montáž předepsané kovoé trubky

## SO 16-11
SŽDC05 |  |  |  | Soupis prací objektu | [10 empty] | 3
6
S | Stavba: | 5423520019-ZM15 |  | Rekonstrukce trati v úseku Kyjice – Chomutov | [6 empty] | D.2.1.6 |  | Aspe | 0,00 | 2
O | Objekt: | D.2.1.6 |  | Potrubní vedení | [9 empty] | 15,00 | 2
Typ | Poř. číslo | Kód položky | Varianta | Název položky | MJ | Množství | Jednotková hmotnost | Celková hmotnost |  |  | Jednotková cena |  | Cenové soustavy | 21,00 | 2
Dodávka
[9 empty] | Jednotková | Celkem | Jednotková | Celkem |  |  |  | Počet položek s nulovou cenou
O1 |  | SO 16-11 |  | Ochrana kanalizace v km 59,473
SD |  | 1 |  | Zemní práce
P | 1 | R12273 |  | ZTÍŽENÉ VYKOPÁVKY V OCHRANNÉM PÁSMU KANALIZACE | M2 | 50.24 | 0 |  |  |  | 0 |  | 2022_OTSKP |  | 2
PP |  |  |  | ztížené vykopávky v ochranném pásmu kanalizace
VV |  |  |  | 15,7*3,20=50,240 [A]
TS |  |  |  | Technická specifikace položky odpovídá příslušné cenové soustavě

## SO 16-12
SŽDC05 |  |  |  | Soupis prací objektu | [10 empty] | 3
6
S | Stavba: | 5423520019-ZM15 |  | Rekonstrukce trati v úseku Kyjice – Chomutov | [6 empty] | D.2.1.6 |  | Aspe | 0,00 | 2
O | Objekt: | D.2.1.6 |  | Potrubní vedení | [9 empty] | 15,00 | 2
Typ | Poř. číslo | Kód položky | Varianta | Název položky | MJ | Množství | Jednotková hmotnost | Celková hmotnost |  |  | Jednotková cena |  | Cenové soustavy | 21,00 | 2
Dodávka
[9 empty] | Jednotková | Celkem | Jednotková | Celkem |  |  |  | Počet položek s nulovou cenou
O1 |  | SO 16-12 |  | Ochrana kanalizace v km 60,000
SD |  | 1 |  | Zemní práce
P | 1 | R12273 |  | ZTÍŽENÉ VYKOPÁVKY V OCHRANNÉM PÁSMU KANALIZACE | M2 | 148 | 0 |  |  |  | 0 |  | 2022_OTSKP |  | 2
PP |  |  |  | ztížené vykopávky v ochranném pásmu kanalizace
VV |  |  |  | 18,5*8,00=148,000 [A]
TS |  |  |  | Technická specifikace položky odpovídá příslušné cenové soustavě

## SO 16-13
SŽDC05 |  |  |  | Soupis prací objektu | [10 empty] | 3
6
S | Stavba: | 5423520019-ZM15 |  | Rekonstrukce trati v úseku Kyjice – Chomutov | [6 empty] | D.2.1.6 |  | Aspe | 0,00 | 2
O | Objekt: | D.2.1.6 |  | Potrubní vedení | [9 empty] | 15,00 | 2
Typ | Poř. číslo | Kód položky | Varianta | Název položky | MJ | Množství | Jednotková hmotnost | Celková hmotnost |  |  | Jednotková cena |  | Cenové soustavy | 21,00 | 2
Dodávka
[9 empty] | Jednotková | Celkem | Jednotková | Celkem |  |  |  | Počet položek s nulovou cenou
O1 |  | SO 16-13 |  | Ochrana kanalizace v km 62,343
SD |  | 1 |  | Zemní práce
P | 1 | R12273 |  | ZTÍŽENÉ VYKOPÁVKY V OCHRANNÉM PÁSMU KANALIZACE | M2 | 111.18 | 0 |  |  |  | 0 |  | 2022_OTSKP |  | 2
PP |  |  |  | ztížené vykopávky v ochranném pásmu kanalizace
VV |  |  |  | 32,7*3,40=111,180 [A]
TS |  |  |  | Technická specifikace položky odpovídá příslušné cenové soustavě
SD |  | 8 |  | Potrubí
P | 2 | R89921 |  | VÝŠKOVÁ ÚPRAVA POKLOPŮ | KUS | 1 | 0 |  |  |  | 0 |  | 2022_OTSKP |  | 2
PP |  |  |  | výšková úprava - rektifikace poklopu kanalizační šachty
VV |  |  |  | 1=1,000 [A]
TS |  |  |  | Technická specifikace položky odpovídá příslušné cenové soustavě

## SO 16-14
SŽDC05 |  |  |  | Soupis prací objektu | [10 empty] | 3
6
S | Stavba: | 5423520019-ZM15 |  | Rekonstrukce trati v úseku Kyjice – Chomutov | [6 empty] | D.2.1.6 |  | Aspe | 0,00 | 2
O | Objekt: | D.2.1.6 |  | Potrubní vedení | [9 empty] | 15,00 | 2
Typ | Poř. číslo | Kód položky | Varianta | Název položky | MJ | Množství | Jednotková hmotnost | Celková hmotnost |  |  | Jednotková cena |  | Cenové soustavy | 21,00 | 2
Dodávka
[9 empty] | Jednotková | Celkem | Jednotková | Celkem |  |  |  | Počet položek s nulovou cenou
O1 |  | SO 16-14 |  | Ochrana kanalizace v km 62,360
SD |  | 1 |  | Zemní práce
P | 1 | R12273 |  | ZTÍŽENÉ VYKOPÁVKY V OCHRANNÉM PÁSMU KANALIZACE | M2 | 55.3 | 0 |  |  |  | 0 |  | 2022_OTSKP |  | 2
PP |  |  |  | ztížené vykopávky v ochranném pásmu kanalizace
VV |  |  |  | 15,8*3,50=55,300 [A]
TS |  |  |  | Technická specifikace položky odpovídá příslušné cenové soustavě

## SO 16-15
SŽDC05 |  |  |  | Soupis prací objektu | [10 empty] | 3
6
S | Stavba: | 5423520019-ZM15 |  | Rekonstrukce trati v úseku Kyjice – Chomutov | [6 empty] | D.2.1.6 |  | Aspe | 0,00 | 2
O | Objekt: | D.2.1.6 |  | Potrubní vedení | [9 empty] | 15,00 | 2
Typ | Poř. číslo | Kód položky | Varianta | Název položky | MJ | Množství | Jednotková hmotnost | Celková hmotnost |  |  | Jednotková cena |  | Cenové soustavy | 21,00 | 2
Dodávka
[9 empty] | Jednotková | Celkem | Jednotková | Celkem |  |  |  | Počet položek s nulovou cenou
O1 |  | SO 16-15 |  | Ochrana kanalizace v km 62,854
SD |  | 1 |  | Zemní práce
P | 1 | R12273 |  | ZTÍŽENÉ VYKOPÁVKY V OCHRANNÉM PÁSMU KANALIZACE | M2 | 204.74 | 0 |  |  |  | 0 |  | 2022_OTSKP |  | 2
PP |  |  |  | ztížené vykopávky v ochranném pásmu kanalizace
VV |  |  |  | (19,5+15,8)*5,80=204,740 [A]
TS |  |  |  | Technická specifikace položky odpovídá příslušné cenové soustavě
SD |  | 8 |  | Potrubí
P | 2 | R89921 |  | VÝŠKOVÁ ÚPRAVA POKLOPŮ | KUS | 2 | 0 |  |  |  | 0 |  | 2022_OTSKP |  | 2
PP |  |  |  | výšková úprava - rektifikace poklopu kanalizační šachty
VV |  |  |  | 2=2,000 [A]
TS |  |  |  | Technická specifikace položky odpovídá příslušné cenové soustavě

## SO 16-16
SŽDC05 |  |  |  | Soupis prací objektu | [10 empty] | 3
6
S | Stavba: | 5423520019-ZM15 |  | Rekonstrukce trati v úseku Kyjice – Chomutov | [6 empty] | D.2.1.6 |  | Aspe | 0,00 | 2
O | Objekt: | D.2.1.6 |  | Potrubní vedení | [9 empty] | 15,00 | 2
Typ | Poř. číslo | Kód položky | Varianta | Název položky | MJ | Množství | Jednotková hmotnost | Celková hmotnost |  |  | Jednotková cena |  | Cenové soustavy | 21,00 | 2
Dodávka
[9 empty] | Jednotková | Celkem | Jednotková | Celkem |  |  |  | Počet položek s nulovou cenou
O1 |  | SO 16-16 |  | Ochrana kanalizace v km 63,000
SD |  | 1 |  | Zemní práce
P | 1 | R12273 |  | ZTÍŽENÉ VYKOPÁVKY V OCHRANNÉM PÁSMU KANALIZACE | M2 | 90.35 | 0 |  |  |  | 0 |  | 2022_OTSKP |  | 2
PP |  |  |  | ztížené vykopávky v ochranném pásmu kanalizace
VV |  |  |  | 17,9*6,50=90,350 [A]
TS |  |  |  | Technická specifikace položky odpovídá příslušné cenové soustavě

## SO 16-21
SŽDC05 |  |  |  | Soupis prací objektu | [10 empty] | 3
6
S | Stavba: | 5423520019-ZM15 |  | Rekonstrukce trati v úseku Kyjice – Chomutov | [6 empty] | D.2.1.6 |  | Aspe | 0,00 | 2
O | Objekt: | D.2.1.6 |  | Potrubní vedení | [9 empty] | 15,00 | 2
Typ | Poř. číslo | Kód položky | Varianta | Název položky | MJ | Množství | Jednotková hmotnost | Celková hmotnost |  |  | Jednotková cena |  | Cenové soustavy | 21,00 | 2
Dodávka
[9 empty] | Jednotková | Celkem | Jednotková | Celkem |  |  |  | Počet položek s nulovou cenou
O1 |  | SO 16-21 |  | Ochrana vodovodu v km 60,017
SD |  | 1 |  | Zemní práce
P | 1 | R12273 |  | ZTÍŽENÉ VYKOPÁVKY V OCHRANNÉM PÁSMU VODOVODU | M2 | 147.35 | 0 |  |  |  | 0 |  | 2022_OTSKP |  | 2
PP |  |  |  | ztížené vykopávky v ochranném pásmu vodovodu
VV |  |  |  | (16,1+26,0)*3,50=147,35 [A]
TS |  |  |  | Technická specifikace položky odpovídá příslušné cenové soustavě

## SO 16-22
SŽDC05 |  |  |  | Soupis prací objektu | [10 empty] | 3
6
S | Stavba: | 5423520019-ZM15 |  | Rekonstrukce trati v úseku Kyjice – Chomutov | [6 empty] | D.2.1.6 |  | Aspe | 0,00 | 2
O | Objekt: | D.2.1.6 |  | Potrubní vedení | [9 empty] | 15,00 | 2
Typ | Poř. číslo | Kód položky | Varianta | Název položky | MJ | Množství | Jednotková hmotnost | Celková hmotnost |  |  | Jednotková cena |  | Cenové soustavy | 21,00 | 2
Dodávka
[9 empty] | Jednotková | Celkem | Jednotková | Celkem |  |  |  | Počet položek s nulovou cenou
O1 |  | SO 16-22 |  | Ochrana vodovodu v km 61,758
SD |  | 1 |  | Zemní práce
P | 1 | R12273 |  | ZTÍŽENÉ VYKOPÁVKY V OCHRANNÉM PÁSMU VODOVODU | M2 | 325.96 | 0 |  |  |  | 0 |  | 2022_OTSKP |  | 2
PP |  |  |  | ztížené vykopávky v ochranném pásmu vodovodu
VV |  |  |  | 56,2*5,80=325,960 [A]
TS |  |  |  | Technická specifikace položky odpovídá příslušné cenové soustavě

## SO 16-23
SŽDC05 |  |  |  | Soupis prací objektu | [10 empty] | 3
6
S | Stavba: | 5423520019-ZM15 |  | Rekonstrukce trati v úseku Kyjice – Chomutov | [6 empty] | D.2.1.6 |  | Aspe | 0,00 | 2
O | Objekt: | D.2.1.6 |  | Potrubní vedení | [9 empty] | 15,00 | 2
Typ | Poř. číslo | Kód položky | Varianta | Název položky | MJ | Množství | Jednotková hmotnost | Celková hmotnost |  |  | Jednotková cena |  | Cenové soustavy | 21,00 | 2
Dodávka
[9 empty] | Jednotková | Celkem | Jednotková | Celkem |  |  |  | Počet položek s nulovou cenou
O1 |  | SO 16-23 |  | Ochrana vodovodu v km 62,342
SD |  | 1 |  | Zemní práce
P | 1 | R12273 |  | ZTÍŽENÉ VYKOPÁVKY V OCHRANNÉM PÁSMU VODOVODU | M2 | 150.94 | 0 |  |  |  | 0 |  | 2022_OTSKP |  | 2
PP |  |  |  | ztížené vykopávky v ochranném pásmu vodovodu
VV |  |  |  | 20*3,3+27,4*3,10=150,940 [A]
TS |  |  |  | Technická specifikace položky odpovídá příslušné cenové soustavě
SD |  | 8 |  | Potrubí
P | 2 | R89923 |  | VÝŠKOVÁ ÚPRAVA KRYCÍCH HRNCŮ | KUS | 5 | 0 |  |  |  | 0 |  | 2022_OTSKP |  | 2
PP |  |  |  | výšková úprava - rektifikace poklopů armatur
VV |  |  |  | 5=5,000 [A]
TS |  |  |  | Technická specifikace položky odpovídá příslušné cenové soustavě

## SO 16-24
SŽDC05 |  |  |  | Soupis prací objektu | [10 empty] | 3
6
S | Stavba: | 5423520019-ZM15 |  | Rekonstrukce trati v úseku Kyjice – Chomutov | [6 empty] | D.2.1.6 |  | Aspe | 0,00 | 2
O | Objekt: | D.2.1.6 |  | Potrubní vedení | [9 empty] | 15,00 | 2
Typ | Poř. číslo | Kód položky | Varianta | Název položky | MJ | Množství | Jednotková hmotnost | Celková hmotnost |  |  | Jednotková cena |  | Cenové soustavy | 21,00 | 2
Dodávka
[9 empty] | Jednotková | Celkem | Jednotková | Celkem |  |  |  | Počet položek s nulovou cenou
O1 |  | SO 16-24 |  | Ochrana vodovodu v km 60,867
SD |  | 1 |  | Zemní práce
P | 1 | R12273 |  | ZTÍŽENÉ VYKOPÁVKY V OCHRANNÉM PÁSMU VODOVODU | M2 | 89.1 | 0 |  |  |  | 0 |  | 2022_OTSKP |  | 2
PP |  |  |  | ztížené vykopávky v ochranném pásmu vodovodu
VV |  |  |  | 19,8*4,50=89,100 [A]
TS |  |  |  | Technická specifikace položky odpovídá příslušné cenové soustavě

## SO 16-31
SŽDC05 |  |  |  | Soupis prací objektu | [10 empty] | 3
6
S | Stavba: | 5423520019-ZM15 |  | Rekonstrukce trati v úseku Kyjice – Chomutov | [6 empty] | D.2.1.6 |  | Aspe | 0,00 | 2
O | Objekt: | D.2.1.6 |  | Potrubní vedení | [9 empty] | 15,00 | 2
Typ | Poř. číslo | Kód položky | Varianta | Název položky | MJ | Množství | Jednotková hmotnost | Celková hmotnost |  |  | Jednotková cena |  | Cenové soustavy | 21,00 | 2
Dodávka
[9 empty] | Jednotková | Celkem | Jednotková | Celkem |  |  |  | Počet položek s nulovou cenou
O1 |  | SO 16-31 |  | Ochrana STL plynovodu v km 58,288
SD |  | 1 |  | Zemní práce
P | 1 | R12273 |  | ZTÍŽENÉ VYKOPÁVKY V OCHRANNÉM PÁSMU PLYNOVODU | M2 | 170.06 | 0 |  |  |  | 0 |  | 2022_OTSKP |  | 2
PP |  |  |  | ztížené vykopávky v ochranném pásmu plynovodu
VV |  |  |  | 77,3*2,20=170,060 [A]
TS |  |  |  | Technická specifikace položky odpovídá příslušné cenové soustavě

## SO 16-32
SŽDC05 |  |  |  | Soupis prací objektu | [10 empty] | 3
6
S | Stavba: | 5423520019-ZM15 |  | Rekonstrukce trati v úseku Kyjice – Chomutov | [6 empty] | D.2.1.6 |  | Aspe | 0,00 | 2
O | Objekt: | D.2.1.6 |  | Potrubní vedení | [9 empty] | 15,00 | 2
Typ | Poř. číslo | Kód položky | Varianta | Název položky | MJ | Množství | Jednotková hmotnost | Celková hmotnost |  |  | Jednotková cena |  | Cenové soustavy | 21,00 | 2
Dodávka
[9 empty] | Jednotková | Celkem | Jednotková | Celkem |  |  |  | Počet položek s nulovou cenou
O1 |  | SO 16-32 |  | Ochrana STL plynovodu v km 58,804
SD |  | 1 |  | Zemní práce
P | 1 | R12273 |  | ZTÍŽENÉ VYKOPÁVKY V OCHRANNÉM PÁSMU PLYNOVODU | M2 | 41.86 | 0 |  |  |  | 0 |  | 2022_OTSKP |  | 2
PP |  |  |  | ztížené vykopávky v ochranném pásmu plynovodu
VV |  |  |  | 18,2*2,30=41,860 [A]
TS |  |  |  | Technická specifikace položky odpovídá příslušné cenové soustavě

## SO 16-33
SŽDC05 |  |  |  | Soupis prací objektu | [10 empty] | 3
6
S | Stavba: | 5423520019-ZM15 |  | Rekonstrukce trati v úseku Kyjice – Chomutov | [6 empty] | D.2.1.6 |  | Aspe | 0,00 | 2
O | Objekt: | D.2.1.6 |  | Potrubní vedení | [9 empty] | 15,00 | 2
Typ | Poř. číslo | Kód položky | Varianta | Název položky | MJ | Množství | Jednotková hmotnost | Celková hmotnost |  |  | Jednotková cena |  | Cenové soustavy | 21,00 | 2
Dodávka
[9 empty] | Jednotková | Celkem | Jednotková | Celkem |  |  |  | Počet položek s nulovou cenou
O1 |  | SO 16-33 |  | Ochrana STL plynovodu v km 59,498
SD |  | 1 |  | Zemní práce
P | 1 | R12273 |  | ZTÍŽENÉ VYKOPÁVKY V OCHRANNÉM PÁSMU PLYNOVODU | M2 | 33.44 | 0 |  |  |  | 0 |  | 2022_OTSKP |  | 2
PP |  |  |  | ztížené vykopávky v ochranném pásmu plynovodu
VV |  |  |  | 15,2*2,20=33,440 [A]
TS |  |  |  | Technická specifikace položky odpovídá příslušné cenové soustavě

## SO 16-34
SŽDC05 |  |  |  | Soupis prací objektu | [10 empty] | 3
6
S | Stavba: | 5423520019-ZM15 |  | Rekonstrukce trati v úseku Kyjice – Chomutov | [6 empty] | D.2.1.6 |  | Aspe | 0,00 | 2
O | Objekt: | D.2.1.6 |  | Potrubní vedení | [9 empty] | 15,00 | 2
Typ | Poř. číslo | Kód položky | Varianta | Název položky | MJ | Množství | Jednotková hmotnost | Celková hmotnost |  |  | Jednotková cena |  | Cenové soustavy | 21,00 | 2
Dodávka
[9 empty] | Jednotková | Celkem | Jednotková | Celkem |  |  |  | Počet položek s nulovou cenou
O1 |  | SO 16-34 |  | Ochrana VTL plynovodu v km 60,226
SD |  | 1 |  | Zemní práce
P | 1 | R12273 |  | ZTÍŽENÉ VYKOPÁVKY V OCHRANNÉM PÁSMU PLYNOVODU | M2 | 233.23 | 0 |  |  |  | 0 |  | 2022_OTSKP |  | 2
PP |  |  |  | ztížené vykopávky v ochranném pásmu plynovodu
VV |  |  |  | 28,1*8,30=233,230 [A]
TS |  |  |  | Technická specifikace položky odpovídá příslušné cenové soustavě

## SO 16-35
SŽDC05 |  |  |  | Soupis prací objektu | [10 empty] | 3
6
S | Stavba: | 5423520019-ZM15 |  | Rekonstrukce trati v úseku Kyjice – Chomutov | [6 empty] | D.2.1.6 |  | Aspe | 0,00 | 2
O | Objekt: | D.2.1.6 |  | Potrubní vedení | [9 empty] | 15,00 | 2
Typ | Poř. číslo | Kód položky | Varianta | Název položky | MJ | Množství | Jednotková hmotnost | Celková hmotnost |  |  | Jednotková cena |  | Cenové soustavy | 21,00 | 2
Dodávka
[9 empty] | Jednotková | Celkem | Jednotková | Celkem |  |  |  | Počet položek s nulovou cenou
O1 |  | SO 16-35 |  | Ochrana VTL plynovodu v km 61,697
SD |  | 1 |  | Zemní práce
P | 1 | R12273 |  | ZTÍŽENÉ VYKOPÁVKY V OCHRANNÉM PÁSMU PLYNOVODU | M2 | 188.79 | 0 |  |  |  | 0 |  | 2022_OTSKP |  | 2
PP |  |  |  | ztížené vykopávky v ochranném pásmu plynovodu
VV |  |  |  | 21,7*8,70=188,790 [A]
TS |  |  |  | Technická specifikace položky odpovídá příslušné cenové soustavě

## SO 16-36
SŽDC05 |  |  |  | Soupis prací objektu | [10 empty] | 3
6
S | Stavba: | 5423520019-ZM15 |  | Rekonstrukce trati v úseku Kyjice – Chomutov | [6 empty] | D.2.1.6 |  | Aspe | 0,00 | 2
O | Objekt: | D.2.1.6 |  | Potrubní vedení | [9 empty] | 15,00 | 2
Typ | Poř. číslo | Kód položky | Varianta | Název položky | MJ | Množství | Jednotková hmotnost | Celková hmotnost |  |  | Jednotková cena |  | Cenové soustavy | 21,00 | 2
Dodávka
[9 empty] | Jednotková | Celkem | Jednotková | Celkem |  |  |  | Počet položek s nulovou cenou
O1 |  | SO 16-36 |  | Ochrana VTL plynovodu v km 57,490
SD |  | 1 |  | Zemní práce
P | 1 | R12273 |  | ZTÍŽENÉ VYKOPÁVKY V OCHRANNÉM PÁSMU PLYNOVODU | M2 | 252.86 | 0 |  |  |  | 0 |  | 2022_OTSKP |  | 2
PP |  |  |  | ztížené vykopávky v ochranném pásmu plynovodu
VV |  |  |  | 26,9*9,40=252,860 [A]
TS |  |  |  | Technická specifikace položky odpovídá příslušné cenové soustavě
P | 2 | R13273 |  | HLOUBENÍ RÝH ŠÍŘ DO 2M PAŽ I NEPAŽ TŘ. I | M3 | 16 | 0 |  |  |  | 0 |  | 2022_OTSKP |  | 2
PP |  |  |  | sondy pro ověření hloubky uložení plynovodu - 2ks
VV |  |  |  | 2*2*2*2=16,000 [A]
TS |  |  |  | Technická specifikace položky odpovídá příslušné cenové soustavě
P | 3 | R17411 |  | ZÁSYP JAM A RÝH ZEMINOU SE ZHUTNĚNÍM | M3 | 16 | 0 |  |  |  | 0 |  | 2022_OTSKP |  | 2
PP |  |  |  | zpětný zásyp sond
VV |  |  |  | 2*2*2*2=16,000 [A]
TS |  |  |  | Technická specifikace položky odpovídá příslušné cenové soustavě
SD |  | 5 |  | Komunikace
P | 4 | R58301 |  | KRYT ZE SINIČNÍCH DÍLCŮ (PANELŮ) TL 150MM | M2 | 40.5 | 0 |  |  |  | 0 |  | 2022_OTSKP |  | 2
PP |  |  |  | ochrana plynovodního potrubí panely 3x1,5 m, plocha 9x4,5 m,dovoz a položení panelů vč.podkl.lože, odstranění panelů a odvoz na skládku panelů
VV |  |  |  | 9*4,5=40,500 [A]
TS |  |  |  | Technická specifikace položky odpovídá příslušné cenové soustavě
SD |  | 9 |  | Ostatní konstrukce a práce
P | 5 | R93555 |  | ŽLABY Z DÍLCŮ Z BETONU SVĚTLÉ ŠÍŘKY DO 300MM VČET KRYCÍ DESKY | M | 27 | 0 |  |  |  | 0 |  | 2022_OTSKP |  | 2
PP |  |  |  | žlab kabelový betonový s krycí deskou, zemní práce a uložení kabelů do žlabu je součástí příslušného objektu kabelů
VV |  |  |  | 3*9=27,000 [A]
TS |  |  |  | Technická specifikace položky odpovídá příslušné cenové soustavě

## SO 16-37
SŽDC05 |  |  |  | Soupis prací objektu | [10 empty] | 3
6
S | Stavba: | 5423520019-ZM15 |  | Rekonstrukce trati v úseku Kyjice – Chomutov | [6 empty] | D.2.1.6 |  | Aspe | 0,00 | 2
O | Objekt: | D.2.1.6 |  | Potrubní vedení | [9 empty] | 15,00 | 2
Typ | Poř. číslo | Kód položky | Varianta | Název položky | MJ | Množství | Jednotková hmotnost | Celková hmotnost |  |  | Jednotková cena |  | Cenové soustavy | 21,00 | 2
Dodávka
[9 empty] | Jednotková | Celkem | Jednotková | Celkem |  |  |  | Počet položek s nulovou cenou
O1 |  | SO 16-37 |  | Ochrana VTL plynovodu v km 57,526
SD |  | 1 |  | Zemní práce
P | 1 | R12273 |  | ZTÍŽENÉ VYKOPÁVKY V OCHRANNÉM PÁSMU PLYNOVODU | M2 | 559.24 | 0 |  |  |  | 0 |  | 2022_OTSKP |  | 2
PP |  |  |  | ztížené vykopávky v ochranném pásmu plynovodu
VV |  |  |  | 25,4*11+26,4*10,60=559,240 [A]
TS |  |  |  | Technická specifikace položky odpovídá příslušné cenové soustavě
P | 2 | R13273 |  | HLOUBENÍ RÝH ŠÍŘ DO 2M PAŽ I NEPAŽ TŘ. I | M3 | 32 | 0 |  |  |  | 0 |  | 2022_OTSKP |  | 2
PP |  |  |  | sondy pro ověření hloubky uložení plynovodu - 4ks
VV |  |  |  | 2*2*2*4=32,000 [A]
TS |  |  |  | Technická specifikace položky odpovídá příslušné cenové soustavě
P | 3 | R17411 |  | ZÁSYP JAM A RÝH ZEMINOU SE ZHUTNĚNÍM | M3 | 32 | 0 |  |  |  | 0 |  | 2022_OTSKP |  | 2
PP |  |  |  | zpětný zásyp sond
VV |  |  |  | 2*2*2*4=32,000 [A]
TS |  |  |  | Technická specifikace položky odpovídá příslušné cenové soustavě
SD |  | 5 |  | Komunikace
P | 4 | R58301 |  | KRYT ZE SINIČNÍCH DÍLCŮ (PANELŮ) TL 150MM | M2 | 81 | 0 |  |  |  | 0 |  | 2022_OTSKP |  | 2
PP |  |  |  | ochrana plynovodního potrubí panely 3x1,5 m, plocha 2x 9x4,5 m,dovoz a položení panelů vč.podkl.lože, odstranění panelů a odvoz na skládku panelů
VV |  |  |  | 9*4,5*2=81,000 [A]
TS |  |  |  | Technická specifikace položky odpovídá příslušné cenové soustavě
SD |  | 9 |  | Ostatní konstrukce a práce
P | 5 | R93555 |  | ŽLABY Z DÍLCŮ Z BETONU SVĚTLÉ ŠÍŘKY DO 300MM VČET KRYCÍ DESKY | M | 39 | 0 |  |  |  | 0 |  | 2022_OTSKP |  | 2
PP |  |  |  | žlab kabelový betonový s krycí deskou, zemní práce a uložení kabelů do žlabu je součástí příslušného objektu kabelů
VV |  |  |  | 3*13=39,000 [A]
TS |  |  |  | Technická specifikace položky odpovídá příslušné cenové soustavě

## SO 16-38
SŽDC05 |  |  |  | Soupis prací objektu | [10 empty] | 3
6
S | Stavba: | 5423520019-ZM15 |  | Rekonstrukce trati v úseku Kyjice – Chomutov | [6 empty] | D.2.1.6 |  | Aspe | 0,00 | 2
O | Objekt: | D.2.1.6 |  | Potrubní vedení | [9 empty] | 15,00 | 2
Typ | Poř. číslo | Kód položky | Varianta | Název položky | MJ | Množství | Jednotková hmotnost | Celková hmotnost |  |  | Jednotková cena |  | Cenové soustavy | 21,00 | 2
Dodávka
[9 empty] | Jednotková | Celkem | Jednotková | Celkem |  |  |  | Počet položek s nulovou cenou
O1 |  | SO 16-38 |  | Ochrana VTL plynovodu v km 57,672
SD |  | 1 |  | Zemní práce
P | 1 | R12273 |  | ZTÍŽENÉ VYKOPÁVKY V OCHRANNÉM PÁSMU PLYNOVODU | M2 | 478.8 | 0 |  |  |  | 0 |  | 2022_OTSKP |  | 2
PP |  |  |  | ztížené vykopávky v ochranném pásmu plynovodu
VV |  |  |  | 26,6*18=478,800 [A]
TS |  |  |  | Technická specifikace položky odpovídá příslušné cenové soustavě
P | 2 | R13273 |  | HLOUBENÍ RÝH ŠÍŘ DO 2M PAŽ I NEPAŽ TŘ. I | M3 | 32 | 0 |  |  |  | 0 |  | 2022_OTSKP |  | 2
PP |  |  |  | sondy pro ověření hloubky uložení plynovodu - 4ks
VV |  |  |  | 2*2*2*4=32,000 [A]
TS |  |  |  | Technická specifikace položky odpovídá příslušné cenové soustavě
P | 3 | R17411 |  | ZÁSYP JAM A RÝH ZEMINOU SE ZHUTNĚNÍM | M3 | 32 | 0 |  |  |  | 0 |  | 2022_OTSKP |  | 2
PP |  |  |  | zpětný zásyp sond
VV |  |  |  | 2*2*2*4=32,000 [A]
TS |  |  |  | Technická specifikace položky odpovídá příslušné cenové soustavě
SD |  | 5 |  | Komunikace
P | 4 | R58301 |  | KRYT ZE SINIČNÍCH DÍLCŮ (PANELŮ) TL 150MM | M2 | 94.5 | 0 |  |  |  | 0 |  | 2022_OTSKP |  | 2
PP |  |  |  | ochrana plynovodního potrubí panely 3x1,5 m, plocha 21x4,5 m,dovoz a položení panelů vč.podkl.lože, odstranění panelů a odvoz na skládku panelů
VV |  |  |  | 21*4,5=94,500 [A]
TS |  |  |  | Technická specifikace položky odpovídá příslušné cenové soustavě
SD |  | 9 |  | Ostatní konstrukce a práce
P | 5 | R93555 |  | ŽLABY Z DÍLCŮ Z BETONU SVĚTLÉ ŠÍŘKY DO 300MM VČET KRYCÍ DESKY | M | 30 | 0 |  |  |  | 0 |  | 2022_OTSKP |  | 2
PP |  |  |  | žlab kabelový betonový s krycí deskou, zemní práce a uložení kabelů do žlabu je součástí příslušného objektu kabelů
VV |  |  |  | 3*10=30,000 [A]
TS |  |  |  | Technická specifikace položky odpovídá příslušné cenové soustavě

## SO 18-01
SŽDC05 |  |  |  | Soupis prací objektu | [10 empty] | 3
6
S | Stavba: | 5423520019-ZM15 |  | Rekonstrukce trati v úseku Kyjice – Chomutov | [6 empty] | D.2.1.8 |  | Aspe | 0,00 | 2
O | Objekt: | D.2.1.8 |  | Pozemní komunikace | [9 empty] | 15,00 | 2
Typ | Poř. číslo | Kód položky | Varianta | Název položky | MJ | Množství | Jednotková hmotnost | Celková hmotnost |  |  | Jednotková cena |  | Cenové soustavy | 21,00 | 2
Dodávka
[9 empty] | Jednotková | Celkem | Jednotková | Celkem |  |  |  | Počet položek s nulovou cenou
O1 |  | SO 18-01 |  | Rekonstrukce chodníků pod mostem v km 62,867
SD |  | 1 |  | Zemní práce
P | 3 | 11343A |  | ODSTRAN KRYTU ZPEVNĚNÝCH PLOCH S ASFALT POJIVEM VČET PODKLADU - BEZ DOPRAVY | M3 | 6.245 | 0 |  |  |  | 0 |  | 2022_OTSKP |  | 2
PP
VV |  |  |  | (64,7+60,2)*0,05=6,245 [A]
TS |  |  |  | Položka zahrnuje veškerou manipulaci s vybouranou sutí a s vybouranými hmotami, kromě vodorovné dopravy, vč. uložení na skládku. Nezahrnuje poplatek za skládku, který se vykazuje v položce 0141** (s výjimkou malého množství bouraného materiálu, kde je možné poplatek zahrnout do jednotkové ceny bourání – tento fakt musí být uveden v doplňujícím textu k položce).
P | 4 | 11332A |  | ODSTRANĚNÍ PODKLADŮ ZPEVNĚNÝCH PLOCH Z KAMENIVA NESTMELENÉHO - BEZ DOPRAVY | M3 | 24.98 | 0 |  |  |  | 0 |  | 2022_OTSKP |  | 2
PP
VV |  |  |  | (64,7+60,2)*0,2=24,980 [A]
TS |  |  |  | Položka zahrnuje veškerou manipulaci s vybouranou sutí a s vybouranými hmotami, kromě vodorovné dopravy, vč. uložení na skládku. Nezahrnuje poplatek za skládku, který se vykazuje v položce 0141** (s výjimkou malého množství bouraného materiálu, kde je možné poplatek zahrnout do jednotkové ceny bourání – tento fakt musí být uveden v doplňujícím textu k položce).
SD |  | 5 |  | Komunikace
P | 5 | 574A41 |  | ASFALTOVÝ BETON PRO OBRUSNÉ VRSTVY ACO 8 TL. 50MM | M2 | 124.9 | 0 |  |  |  | 0 |  | 2022_OTSKP |  | 2
PP
VV |  |  |  | 64,7+60,2=124,900 [A]
TS |  |  |  | - dodání směsi v požadované kvalitě - očištění podkladu - uložení směsi dle předepsaného technologického předpisu, zhutnění vrstvy v předepsané tloušťce - zřízení vrstvy bez rozlišení šířky, pokládání vrstvy po etapách, včetně pracovních spar a spojů - úpravu napojení, ukončení podél obrubníků, dilatačních zařízení, odvodňovacích proužků, odvodňovačů, vpustí, šachet a pod. - nezahrnuje postřiky, nátěry - nezahrnuje těsnění podél obrubníků, dilatačních zařízení, odvodňovacích proužků, odvodňovačů, vpustí, šachet a pod.
P | 6 | 56361 |  | VOZOVKOVÉ VRSTVY Z RECYKLOVANÉHO MATERIÁLU TL DO 50MM | M2 | 124.9 | 0 |  |  |  | 0 |  | 2022_OTSKP |  | 2
PP
VV |  |  |  | 64,7+60,2=124,900 [A]
TS |  |  |  | - dodání recyklátu v požadované kvalitě - očištění podkladu - uložení recyklátu dle předepsaného technologického předpisu, zhutnění vrstvy v předepsané tloušťce - zřízení vrstvy bez rozlišení šířky, pokládání vrstvy po etapách, včetně pracovních spar a spojů - úpravu napojení, ukončení - nezahrnuje postřiky, nátěry
P | 7 | 56353 |  | VOZOVKOVÉ VRSTVY Z MECH ZPEV ZEMINY TL. DO 150MM | M2 | 124.9 | 0 |  |  |  | 0 |  | 2022_OTSKP |  | 2
PP |  |  |  | - Ostrůvek - pochozí část
VV |  |  |  | 64,7+60,2=124,900 [A]
TS |  |  |  | - dodání kameniva předepsané kvality a zrnitosti - rozprostření a zhutnění vrstvy v předepsané tloušťce - zřízení vrstvy bez rozlišení šířky, pokládání vrstvy po etapách - nezahrnuje postřiky, nátěry
P | 8 | 572123 |  | INFILTRAČNÍ POSTŘIK Z EMULZE DO 1,0KG/M2 | M2 | 124.9 | 0 |  |  |  | 0 |  | 2022_OTSKP |  | 2
PP |  |  |  | - Infiltrační postřik emulzní PI-C 1,00 kg/m2
VV |  |  |  | 64,7+60,2=124,900 [A]
TS |  |  |  | - dodání všech předepsaných materiálů pro postřiky v předepsaném množství - provedení dle předepsaného technologického předpisu - zřízení vrstvy bez rozlišení šířky, pokládání vrstvy po etapách - úpravu napojení, ukončení
P | 9 | 572224 |  | SPOJOVACÍ POSTŘIK Z MODIFIK EMULZE DO 1,0KG/M2 | M2 | 124.9 | 0 |  |  |  | 0 |  | 2022_OTSKP |  | 2
PP
VV |  |  |  | 64,7+60,2=124,900 [A]
TS |  |  |  | - dodání všech předepsaných materiálů pro postřiky v předepsaném množství - provedení dle předepsaného technologického předpisu - zřízení vrstvy bez rozlišení šířky, pokládání vrstvy po etapách - úpravu napojení, ukončení
SD |  | R015 |  | LIKVIDACE ODPADŮ včetně dopravy
P | 1 | R015130 | 905 | LIKVIDACE ODPADŮ NEKONTAMINOVANÝCH - 17 03 02 VYBOURANÝ ASFALTOVÝ BETON BEZ DEHTU, včetně dopravy | T | 9.368 | 0 |  |  |  | 0 |  | ODP+d |  | 2
PP
VV |  |  |  | Pol.113438 (64,7+60,2)*0,05=6,245 [A] přepočet na tuny A*1,5=9,368 [B]
TS |  |  |  | 1. Položka obsahuje: • veškeré poplatky provozovateli skládky, recyklační linky nebo jiného zařízení na zpracování nebo likvidaci odpadů související s převzetím, uložením, zpracováním nebo likvidací odpadu, • náklady spojené s dopravou odpadu z místa stavby na místo převzetí provozovatelem skládky, recyklační linky nebo jiného zařízení na zpracování nebo likvidaci odpadů, • náklady spojené s vyložením a manipulací s materiálem v místě skládky. 3. Způsob měření: • [měrná jednotka – nejčastěji Tuna] určující množství odpadu vytříděného v souladu se zákonem č. 541/2020 Sb., o odpadech, v platném znění
P | 2 | R015320 | 947 | LIKVIDACE ODPADŮ NEKONTAMINOVANÝCH - 17 05 04 STÁVAJÍCÍ SYPANÝ MATERIÁL Z NÁSTUPIŠŤ, včetně dopravy | T | 44.964 | 0 |  |  |  | 0 |  | ODP+d |  | 2
PP
VV |  |  |  | Pol.113328.A (64,7+60,2)*0,2=24,980 [A] přepočet na tuny A*1,8=44,964 [B]
TS |  |  |  | 1. Položka obsahuje: • veškeré poplatky provozovateli skládky, recyklační linky nebo jiného zařízení na zpracování nebo likvidaci odpadů související s převzetím, uložením, zpracováním nebo likvidací odpadu, • náklady spojené s dopravou odpadu z místa stavby na místo převzetí provozovatelem skládky, recyklační linky nebo jiného zařízení na zpracování nebo likvidaci odpadů, • náklady spojené s vyložením a manipulací s materiálem v místě skládky. 3. Způsob měření: • [měrná jednotka – nejčastěji Tuna] určující množství odpadu vytříděného v souladu se zákonem č. 541/2020 Sb., o odpadech, v platném znění

## SO 21-01
SŽDC05 |  |  |  | Soupis prací objektu | [10 empty] | 3
6
S | Stavba: | 5423520019-ZM15 |  | Rekonstrukce trati v úseku Kyjice – Chomutov | [6 empty] | D.2.2.1 |  | Aspe | 0,00 | 2
O | Objekt: | D.2.2.1 |  | Pozemní objekty | [9 empty] | 15,00 | 2
Typ | Poř. číslo | Kód položky | Varianta | Název položky | MJ | Množství | Jednotková hmotnost | Celková hmotnost |  |  | Jednotková cena |  | Cenové soustavy | 21,00 | 2
Dodávka
[9 empty] | Jednotková | Celkem | Jednotková | Celkem |  |  |  | Počet položek s nulovou cenou
O1 |  | SO 21-01 |  | Jirkov zastávka, budova zastávky
SD |  | 1 |  | Zemní práce
P | 1 | 00572470 |  | osivo směs travní univerzál | KG | 6.4 | 0.001 |  |  |  | 0 |  | CS ÚRS 2023 02 |  | 2
PP
VV |  |  |  | 320 * 0,02 Přepočtené koeficientem množství
TS
P | 2 | 10321100 |  | zahradní substrát pro výsadbu VL | M3 | 1.008 | 0.22 |  |  |  | 0 |  | CS ÚRS 2023 02 |  | 2
PP
VV |  |  |  | "m.č. 18 záhon substrát" 1,2*4,2*0,2
TS
P | 3 | 113107172 |  | Odstranění podkladu z betonu prostého tl přes 150 do 300 mm strojně pl přes 50 do 200 m2 | M2 | 154 | 0 |  |  |  | 0 |  | CS ÚRS 2023 02 |  | 2
PP
VV |  |  |  | "odstranění přístupových ploch okolo VB" "plocha * rezerva 10%" 140*1,1
TS
P | 4 | 113107183 |  | Odstranění podkladu živičného tl přes 100 do 150 mm strojně pl přes 50 do 200 m2 | M2 | 154 | 0 |  |  |  | 0 |  | CS ÚRS 2023 02 |  | 2
PP
VV |  |  |  | "odstranění přístupových ploch okolo VB " "plocha * rezerva 10%" 140*1,1
TS
P | 5 | 131253104 |  | Hloubení jam nezapažených v hornině třídy těžitelnosti I skupiny 3 objem přes 100 m3 strojně v omezeném prostoru | M3 | 657.161 | 0 |  |  |  | 0 |  | CS ÚRS 2023 02 |  | 2
PP
VV |  |  |  | "-vykopy - výkop pro novou k-ci základů " " plocha příčného řezu * délka * rezerva 10%" 3,75*27*1,1 "- vnější výkop po obvodu stávajících základů, které budou zanechané" "plocha příčného řezu * délka * rezerva 10%" 1*25*1,1 "- výkopy po obvodu VB pro odstranění k-ci stávajících základů " "plocha příčného řezu * délka * rezerva 10 %" 3,8*45,65*1,1 "- výkopy pro navrtaní vrtů stávající deskou( část vykopu započítaná do vykopu pro nové základy)" "plocha příčného řezu * délka + plocha vrtů * výška* počet vrtů * rezerva 10 %" (2,06*17,45+0,09*0,6*9)*1.1 "- výkop pro odstranění k-ci pravé zdi VB u podchodu " "plocha příčného řezu * delka * rezerva 10 %" 1,92*7,255*1,1 "- výkopy pro odstranění křídla opěrné zdi" "plocha příčneho řezu* delka * rezerva 10%" 4,7*20,45*1,1 "- zahloubení pod k-ci demolované podlahy - hloubka založení nové k-ci podlahy " "pudorysná plocha * vyška plus další podorysné plochy *vyška *10 %" (146,34*0,54+30,64*0,37+117,27*0,37+75,96*0,23)*1,1 Součet 657,161
TS
P | 6 | 132154103 |  | Hloubení rýh zapažených š do 800 mm v hornině třídy těžitelnosti I skupiny 1 a 2 objem do 100 m3 strojně | M3 | 112.32 | 0 |  |  |  | 0 |  | CS ÚRS 2023 02 |  | 2
PP
VV |  |  |  | "- Pažený výkop pro uložení vodovodního potrubí hloubka 1,3m, šíře 0,8m " "počet " 1,3*0,8*10 "- Pažený výkop pro uložení vodovodního potrubí hloubka 1,5-1m, šíře 0,8m " "počet" 1,3*0,8* 98 Součet 112,32
TS
P | 7 | 162351103 |  | Vodorovné přemístění přes 50 do 500 m výkopku/sypaniny z horniny třídy těžitelnosti I skupiny 1 až 3 | M3 | 286.823 | 0 |  |  |  | 0 |  | CS ÚRS 2023 02 |  | 2
PP
VV |  |  |  | "zpětný dovoz vytěžené zeminy na zásypy" "vnitřní zpětný zásyp nových základů " 32,725 "vnější zpětný zásyp stávajících základů " 24,75 "zpětný zásyp po odstranění konstrukci stávajících základů" 190,817 "zpětný zasyp výkopů po navrtaní vrtů stávající deskou" 36,232 "zpětný zásyp stávající výtahové šachty" 2,299 Součet 286,823
TS
P | 8 | 167151111 |  | Nakládání výkopku z hornin třídy těžitelnosti I skupiny 1 až 3 přes 100 m3 | M3 | 286.823 | 0 |  |  |  | 0 |  | CS ÚRS 2023 02 |  | 2
PP
VV |  |  |  | "zpětný dovoz vytěžené zeminy na zásypy" "vnitřní zpětný zásyp nových základů " 32,725 "vnější zpětný zásyp stávajících základů " 24,75 "zpětný zásyp po odstranění konstrukci stávajících základů" 190,817 "zpětný zasyp výkopů po navrtaní vrtů stávající deskou" 36,232 "zpětný zásyp stávající výtahové šachty" 2,299 Součet 286,823
TS
P | 9 | 174151101 |  | Zásyp jam, šachet rýh nebo kolem objektů sypaninou se zhutněním | M3 | 386.846 | 0 |  |  |  | 0 |  | CS ÚRS 2023 02 |  | 2
PP
VV |  |  |  | "štěrkopískový podsyp frakce 8/16 pod podlahou " "půdorysná plocha * výška * rezerva 10%" 230*0,1*1,1 (37,6+6)*0,265*1,1 "vnitřní zpětný zásyp nových základů " "plocha příčného řezu * délka * rezerva 10%" 0,85*35*1,1 "vnější zpětný zásyp stávajících základů " "plocha příčného řezu * délka * rezerva 10%" 0,9*25*1,1 "zpětný zásyp po odstranění konstrukci stávajících základů" "plocha příčného řezu * délka * rezerva 10 %" 3,8*45,65*1,1 "ložní vrstva drtě 4-8mm pod asfalt. betonem " "celková plocha * výška * rezerva 10%" 80*0,06*1,1 "jemná podkladní vrstva drtě 8-16mm " "celková plocha * výška * rezerva 10%" 85*0,15*1,1 "štěrk po vnějším obvodu VB - frakce 8-16mm" "celková plocha * výška * rezerva 10%" (12*0,05*1,1)+(4,5*0,05*1,1) "štěrk po vnějším obvodu VB - frakce 16-32mm " "celková plocha * výška * rezerva 10%" (12*0,15*1,1)+(4,5*0,15*1,1) "zpětný zasyp výkopů po navrtaní vrtů stávající deskou "l "plocha příčného řezu * délka + plocha vrtů * výška* počet vrtů * rezerva 10 %" (1,33*24,4+0,09*0,6*9)*1.1 "ložní vrstva drtě 4-8mm pod venkovní rozebíratelnou dlažbu" "plocha příčného řezu * délka * rezerva 10%" 0,25*24,5*1,1 "jemná podkladní vrstva drtě 8-16mm " "plocha příčného řezu * délka * rezerva 10%" 1,2*24,5*1,1 "zpětný zásyp stávající výtahové šachty " "půdorysná plocha * výška * rezerva 10%" 2,2*0,95*1,1 Součet 386,845
TS
P | 10 | 174211101 |  | Zásyp jam, šachet rýh nebo kolem objektů sypaninou bez zhutnění ručně | M3 | 1.26 | 0 |  |  |  | 0 |  | CS ÚRS 2023 02 |  | 2
PP
VV |  |  |  | "m.č. 18 záhon substrát" 1,2*4,2*0,2 "m.č.18 záhon kačírek" 1,2*4,2*0,05 Součet 1,26
TS
P | 11 | 175151101 |  | Obsypání potrubí strojně sypaninou bez prohození, uloženou do 3 m | M3 | 40.128 | 0 |  |  |  | 0 |  | CS ÚRS 2023 02 |  | 2
PP
VV |  |  |  | "Písek pro podsyp a obsyp vodovodního potrubí" "plocha přičneho řezu*delka" 0,76*0,3*40*1,1 "Písek pro podsyp a obsyp kanalizacnicho potrubí - spaškové potrubí " "plocha přičneho řezu*delka* rezerva 10 %" 0,76*0,3*55*1,1 "deštová kanalizace" "plocha přičneho řezu*delka * rezerva 10 %" 0,76*0,3*65*1,1 Součet 40,128
TS
P | 12 | 181411132 |  | Založení parkového trávníku výsevem pl do 1000 m2 ve svahu přes 1:5 do 1:2 | M2 | 320 | 0 |  |  |  | 0 |  | CS ÚRS 2023 02 |  | 2
PP
VV |  |  |  | "vysetí na nové rozprostřené ornici" 320
TS
P | 13 | 183211211 |  | Založení štěrkového záhonu pro výsadbu trvalek v rovině nebo ve svahu do 1:5 v zemině skupiny 1 až 4 | M2 | 5.04 | 0 |  |  |  | 0 |  | CS ÚRS 2023 02 |  | 2
PP
VV |  |  |  | "záhon v přístřešku" 1,2*4,2
TS
P | 14 | 184102112 |  | Výsadba dřeviny s balem D přes 0,2 do 0,3 m do jamky se zalitím v rovině a svahu do 1:5 | KUS | 6 | 0 |  |  |  | 0 |  | CS ÚRS 2023 02 |  | 2
PP
VV |  |  |  | "m.č. 18 záhon substrát 1,2*4,2 osazení travinami" 6
TS
P | 15 | 58333651 |  | kamenivo těžené hrubé frakce 8/16 | T | 58.914 | 0 |  |  |  | 0 |  | CS ÚRS 2023 02 |  | 2
PP
VV |  |  |  | "štěrkopískový podsyp frakce 8/16 pod podlahou " (25,3 +12,709)*1,55
TS
P | 16 | 58337303 |  | štěrkopísek frakce 0/8 | T | 69.803 | 0 |  |  |  | 0 |  | CS ÚRS 2023 02 |  | 2
PP
VV
TS
P | 17 | 58337401 |  | kamenivo dekorační (kačírek) frakce 8/16 | T | 0.403 | 1 |  |  |  | 0 |  | CS ÚRS 2023 02 |  | 2
PP
VV |  |  |  | "m.č.18 záhon kačírek" 1,2*4,2*0,05*1,6
TS
P | 18 | 58343872 |  | kamenivo drcené hrubé frakce 8/16 | T | 73.273 | 0 |  |  |  | 0 |  | CS ÚRS 2023 02 |  | 2
PP
VV |  |  |  | "SP7 jemná podkladní vrstva drtě 8-16mm " 14,025*1,55 "štěrk po vnějším obvodu VB - frakce 8-16mm " 0,908*1,55 "jemná podkladní vrstva drtě 8-16mm " 32,34*1,55 Součet 73,273
TS
P | 19 | 58343930 |  | kamenivo drcené hrubé frakce 16/32 | T | 3.812 | 1 |  |  |  | 0 |  | CS ÚRS 2023 02 |  | 2
PP
VV |  |  |  | "štěrk po vnějším obvodu VB - frakce 16-32mm " 2,723*1,4
TS
P | 20 | R02660.01 |  | sazenice okrasných travin | KS | 6 | 0 |  |  |  | 0 |  | [bez vazby na CS] |  | 2
PP
VV
TS
P | 21 | R18235112 |  | Rozprostření ornice pl přes 100 do 500 m2 ve svahu přes 1:5 tl vrstvy přes do 750 mm strojně | M2 | 318.04 | 0 |  |  |  | 0 |  | [bez vazby na CS] |  | 2
PP
VV |  |  |  | "rozprostření ornice okolo nové VB, záhon v prostoru přístřešku" 113+200+1,2*4,2
TS
SD |  | 2 |  | Zakládání
P | 22 | 271532213 |  | Podsyp pod základové konstrukce se zhutněním z hrubého kameniva frakce 8 až 16 mm | M3 | 71.46 | 0 |  |  |  | 0 |  | CS ÚRS 2023 02 |  | 2
PP
VV |  |  |  | "SP7 pod venkovní zámková dlažba tl. 200 mm" 67,28*0,2 "pod základová deska podlahy, celková půdorysná plocha* výška * rezerva 10% "16,25*12,98*0,25*1,1 Součet 71,46
TS
P | 23 | 273321411 |  | Základové desky ze ŽB bez zvýšených nároků na prostředí tř. C 20/25 | M3 | 23.202 | 0 |  |  |  | 0 |  | CS ÚRS 2023 02 |  | 2
PP
VV |  |  |  | "základová deska podlahy, celková půdorysná plocha* výška * rezerva 10% "16,25*12,98*0,1*1,1
TS
P | 24 | 273362021 |  | Výztuž základových desek svařovanými sítěmi Kari | T | 0.735 | 1.0628 |  |  |  | 0 |  | CS ÚRS 2023 02 |  | 2
PP
VV |  |  |  | "základová deska podlahy, KARI 6x150x150, celková půdorysná plocha* výška * rezerva 10% " 16,25*12,98*0,00303*1,15
TS
P | 25 | 274313611 |  | Základové pásy z betonu tř. C 16/20 | M3 | 1.624 | 0 |  |  |  | 0 |  | CS ÚRS 2023 02 |  | 2
PP
VV |  |  |  | "základový práh C16/20 pod ztracené bednění" (4,9+4,7+4,9)*0,56*0,2
TS
P | 26 | 274351121 |  | Zřízení bednění základových pasů rovného | M2 | 5.8 | 0.00269 |  |  |  | 0 |  | CS ÚRS 2023 02 |  | 2
PP
VV |  |  |  | "základový práh C16/20 pod ztracené bednění" (4,9+4,7+4,9)*0,2*2
TS
P | 27 | 274351122 |  | Odstranění bednění základových pasů rovného | M2 | 5.8 | 0 |  |  |  | 0 |  | CS ÚRS 2023 02 |  | 2
PP
VV
TS
P | 28 | 274362021 |  | Výztuž základových pasů svařovanými sítěmi Kari | T | 0.027 | 1.0628 |  |  |  | 0 |  | CS ÚRS 2023 02 |  | 2
PP
VV |  |  |  | "základový práh C16/20 pod ztracené bednění" "KARI 6x150x150 " (4,9+4,7+4,9)*0,56*0,00303*1,1
TS
P | 29 | 275313511 |  | Základové patky z betonu tř. C 12/15 | M3 | 0.461 | 0 |  |  |  | 0 |  | CS ÚRS 2023 02 |  | 2
PP
VV |  |  |  | "základ pro lavičky 2 ks "( ( 0,8*0,24*0,2)*2)*2 " základ pro možnou lavičku" ( 0,8*0,24*0,2)*2 "základ pro koš na směsný odpad" 0,5*0,35*0,3 " základ pro koše na tříděný odpad " 1,69*0,35*0,3 Součet 0,46
TS
P | 30 | 275313611 |  | Základové patky z betonu tř. C 16/20 | M3 | 0.112 | 0 |  |  |  | 0 |  | CS ÚRS 2023 02 |  | 2
PP
VV |  |  |  | "základ pro informační panel "1,55*0,24*0,3
TS
P | 31 | 275321611 |  | Základové patky ze ŽB bez zvýšených nároků na prostředí tř. C 30/37 | M3 | 1.323 | 0 |  |  |  | 0 |  | CS ÚRS 2023 02 |  | 2
PP
VV |  |  |  | "patka pro sloup přístřešku" 0,7*0,7*0,9*3
TS
P | 32 | 275351121 |  | Zřízení bednění základových patek | M2 | 10.442 | 0.00264 |  |  |  | 0 |  | CS ÚRS 2023 02 |  | 2
PP
VV |  |  |  | "patka pro sloup přístřešku" 0,7*4*0,9*3 "základ pro lavičky 2 ks " (0,8*0,2*2+0,24*0,2*2)*2 " základ pro možnou lavičku" (0,8*0,2*2+0,24*0,2*2) "základ pro koš na směsný odpad" 0,5*0,2*2+0,35*0,3*2 " základ pro koše na tříděný odpad " 1,69*0,3*2+0,35*0,3*2 Součet 10,442
TS
P | 33 | 275351122 |  | Odstranění bednění základových patek | M2 | 10.442 | 0 |  |  |  | 0 |  | CS ÚRS 2023 02 |  | 2
PP
VV
TS
P | 34 | 275361821 |  | Výztuž základových patek betonářskou ocelí 10 505 (R) | T | 0.106 | 1.0606 |  |  |  | 0 |  | CS ÚRS 2023 02 |  | 2
PP
VV |  |  |  | "patka pro sloup přístřešku, 80 kg/m3" 0,7*0,7*0,9*3*0,080
TS
P | 35 | 278383113 |  | Zálivka pod stroje z cementové zálivkové hmoty pl do 1 m2 tl přes 25 do 50 mm | M2 | 0.761 | 0.10627 |  |  |  | 0 |  | CS ÚRS 2023 02 |  | 2
PP
VV |  |  |  | "Det. K1 - Podlití pod patní plechy ocel. kce" 0,3*0,25*3 "Det. k2 - Vyrovnání pod kotevní desku" 0,25*0,18*6 "Det. K3 - Vyrovnání pod kotevní desku" 0,19*0,2*7 Součet 0,761
TS
P | 36 | 279361821 |  | Výztuž základových zdí nosných betonářskou ocelí 10 505 | T | 0.174 | 1.0594 |  |  |  | 0 |  | CS ÚRS 2023 02 |  | 2
PP
VV |  |  |  | " na základový práh C16/20 - ztracené bednění tl. 400 mm, C30/37, 40 kg/m3" (4,9+4,7+4,9)*0,4*0,75*0,040
TS
P | 37 | R279113155 |  | Základová zeď tl přes 300 do 400 mm z tvárnic ztraceného bednění včetně výplně z betonu tř. C 30/37 | M2 | 4.35 | 1.0204 |  |  |  | 0 |  | [bez vazby na CS] |  | 2
PP
VV |  |  |  | " na základový práh C16/20 - ztracené bednění tl. 400 mm, C30/37" (4,9+4,7+4,9)*0,4*0,75
TS
SD |  | 3 |  | Svislé a kompletní konstrukce
P | 38 | 311272311 |  | Zdivo z pórobetonových tvárnic hladkých do P2 do 450 kg/m3 na tenkovrstvou maltu tl 375 mm | M2 | 158.3 | 0.18415 |  |  |  | 0 |  | CS ÚRS 2023 02 |  | 2
PP
VV |  |  |  | "obvodové stěny tl. 375 mm " 18,8*3,45+12,8*3,45+12,8*3,45 "obvodové stěny tl. 500 mm" 1,6*0,6*0,5/0,375*4 Součet 158,3
TS
P | 39 | 311273957 |  | Založeni pórobetonového zdiva na zakládací maltu tloušťky 375 mm | M | 46 | 0.00934 |  |  |  | 0 |  | CS ÚRS 2023 02 |  | 2
PP
VV |  |  |  | "obvodové stěny tl. 375 mm " 18,8+12,8+12,8 "obvodové stěny tl. 500 mm" 1,6 Součet 46
TS
P | 40 | 317141442 |  | Překlad plochý z pórobetonu š 150 mm dl přes 1200 do 1300 mm | KUS | 6 | 0.02071 |  |  |  | 0 |  | CS ÚRS 2023 02 |  | 2
PP
VV |  |  |  | "PK1" 6
TS
P | 41 | 317141443 |  | Překlad plochý z pórobetonu š 150 mm dl přes 1300 do 1500 mm | KUS | 3 | 0.02375 |  |  |  | 0 |  | CS ÚRS 2023 02 |  | 2
PP
VV |  |  |  | "PK3" 3
TS
P | 42 | 317141445 |  | Překlad plochý z pórobetonu š 150 mm dl přes 1800 do 2000 mm | KUS | 3 | 0.03352 |  |  |  | 0 |  | CS ÚRS 2023 02 |  | 2
PP
VV |  |  |  | "PK" 3
TS
P | 43 | 317141447 |  | Překlad plochý z pórobetonu š 150 mm dl přes 2300 do 2500 mm | KUS | 1 | 0.04072 |  |  |  | 0 |  | CS ÚRS 2023 02 |  | 2
PP
VV |  |  |  | "PK6" 1
TS
P | 44 | 317141449 |  | Překlad plochý z pórobetonu š 150 mm dl přes 2800 do 3000 mm | KUS | 1 | 0.04892 |  |  |  | 0 |  | CS ÚRS 2023 02 |  | 2
PP
VV |  |  |  | "PK4" 1
TS
P | 45 | 317142422 |  | Překlad nenosný pórobetonový š 100 mm v do 250 mm na tenkovrstvou maltu dl přes 1000 do 1250 mm | KUS | 1 | 0.02628 |  |  |  | 0 |  | CS ÚRS 2023 02 |  | 2
PP
VV |  |  |  | "PK2" 1
TS
P | 46 | 317142426 |  | Překlad nenosný pórobetonový š 100 mm v do 250 mm na tenkovrstvou maltu dl přes 1500 do 2000 mm | KUS | 1 | 0.03428 |  |  |  | 0 |  | CS ÚRS 2023 02 |  | 2
PP
VV |  |  |  | "PK7" 1
TS
P | 47 | 317351101 |  | Zřízení bednění v do 4 m klenbových pásů válcových | M2 | 49.016 | 0.00984 |  |  |  | 0 |  | CS ÚRS 2023 02 |  | 2
PP
VV |  |  |  | "podkladní beton" (7,675+0,5)*0,17*2+27,28-(7,675+0,5)*0,110 "ŽB římsa" ((7,675+0,5)*0,435+(27,28-7,675)*0,325)*2 Součet 49,016
TS
P | 48 | 317351102 |  | Odstranění bednění v do 4 m klenbových pásů válcových | M2 | 49.016 | 0 |  |  |  | 0 |  | CS ÚRS 2023 02 |  | 2
PP
VV
TS
P | 49 | 317361821 |  | Výztuž překladů a říms z betonářské oceli 10 505 | T | 0.486 | 1.0457 |  |  |  | 0 |  | CS ÚRS 2023 02 |  | 2
PP
VV |  |  |  | "podkladní beton" 0,1128*1,08 "ŽB římsa" 0,3371*1,08 Součet 0,486
TS
P | 50 | 317362021 |  | Výztuž překladů a říms svařovanými sítěmi Kari | T | 0.102 | 1.0628 |  |  |  | 0 |  | CS ÚRS 2023 02 |  | 2
PP
VV |  |  |  | "podkladní beton KARI 8/100/100" 0,094*1,08
TS
P | 51 | 342272225 |  | Příčka z pórobetonových hladkých tvárnic na tenkovrstvou maltu tl 100 mm | M2 | 35.28 | 0.06172 |  |  |  | 0 |  | CS ÚRS 2023 02 |  | 2
PP
VV |  |  |  | "m.č. 2" 1,1*4,2+1,35*4,2 " 10, 11, 12" 5,95*4,2 Součet 35,28
TS
P | 52 | 342272245 |  | Příčka z pórobetonových hladkých tvárnic na tenkovrstvou maltu tl 150 mm | M2 | 311.08 | 0.07921 |  |  |  | 0 |  | CS ÚRS 2023 02 |  | 2
PP
VV |  |  |  | "m.č. 2" 5,3*4,2+2,25*4,2+2,25*4,2+1,03*4,2 " 3" 6,25*4,2+1,8*4,2 " 4" 1,62*4,2 " 5" 1,95*4,2 " 7, 8, 9" 13,85*4,2 " 7, 10, 11, 12, 17" 13,25*4,,2 " 6, 13" 12,85*4,2 " 15" 18,4*4,2 " 14, 15" 2,925*4,2 " 15, 16" 2,925*4,2 "šachta na střeše pro kabely" (0,8+0,2)*2*1,4 Součet 311,08
TS
P | 53 | 342291111 |  | Ukotvení příček montážní polyuretanovou pěnou tl příčky do 100 mm | M | 9.55 | 8e-05 |  |  |  | 0 |  | CS ÚRS 2023 02 |  | 2
PP
VV |  |  |  | 1,3+1,2+1,1+1,95+2+2
TS
P | 54 | 342291112 |  | Ukotvení příček montážní polyuretanovou pěnou tl příčky přes 100 mm | M | 74.25 | 0.00012 |  |  |  | 0 |  | CS ÚRS 2023 02 |  | 2
PP
VV |  |  |  | 5,2+2,25+1,65+6,4+1,8+1,8+16,8+16,8+3,3+2,2+3,3+1,95+1,95+1,95+1,3+2,8+2,8
TS
P | 55 | 342291131 |  | Ukotvení příček k betonovým konstrukcím plochými kotvami | M | 47.04 | 0.0002 |  |  |  | 0 |  | CS ÚRS 2023 02 |  | 2
PP
VV |  |  |  | "kotvení porobetonových příček k ŽB sloupům" 3,92*12
TS
P | 56 | R31732251 |  | Římsy nebo žlabové římsy ze ŽB tř. C 25/30 | M3 | 2.867 | 2.5019 |  |  |  | 0 |  | [bez vazby na CS] |  | 2
PP
VV |  |  |  | "podkladní beton pod novou římsu na opěrné zdi" 2,867
TS
P | 57 | R31732261 |  | Římsy nebo žlabové římsy ze ŽB tř. C 30/37 | M3 | 4.915 | 2.5019 |  |  |  | 0 |  | [bez vazby na CS] |  | 2
PP
VV |  |  |  | " nová římsa na opěrné zdi" 4,915
TS
P | 58 | R31736182 |  | Výztuž překladů a říms z nerezové oceli | T | 0.165 | 0 |  |  |  | 0 |  | [bez vazby na CS] |  | 2
PP
VV |  |  |  | "ŽB římsa" 0,1531*1,08
TS
P | 59 | R34229113 |  | Ukotvení obvodových stěn k betonovým konstrukcím plochými kotvami | M | 40.8 | 0.0002 |  |  |  | 0 |  | [bez vazby na CS] |  | 2
PP
VV |  |  |  | "kotvení porobetonových obvodových stěn k železobetonovým sloupům 2 spony po 750 mm na výšku 3,4 m - 6 x" 3,4*6*2
TS
SD |  | 4 |  | Vodorovné konstrukce
P | 60 | 13010404 |  | úhelník ocelový rovnostranný jakost S235JR (11 375) 30x30x3mm | T | 0.008 | 1 |  |  |  | 0 |  | CS ÚRS 2023 02 |  | 2
PP
VV |  |  |  | 0,0076*1,08
TS
P | 61 | 13010744 |  | ocel profilová jakost S235JR (11 375) průřez IPE 120 | T | 0.01 | 1 |  |  |  | 0 |  | CS ÚRS 2023 02 |  | 2
PP
VV |  |  |  | 0,0095*1,08
TS
P | 62 | 13010750 |  | ocel profilová jakost S235JR (11 375) průřez IPE 180 | T | 0.656 | 1 |  |  |  | 0 |  | CS ÚRS 2023 02 |  | 2
PP
VV |  |  |  | 0,607*1,08
TS
P | 63 | 13010752 |  | ocel profilová jakost S235JR (11 375) průřez IPE 200 | T | 0.668 | 1 |  |  |  | 0 |  | CS ÚRS 2023 02 |  | 2
PP
VV |  |  |  | 0,6182*1,08
TS
P | 64 | 13010814 |  | ocel profilová jakost S235JR (11 375) průřez U (UPN) 80 | T | 0.622 | 1 |  |  |  | 0 |  | CS ÚRS 2023 02 |  | 2
PP
VV |  |  |  | 0,5759*1,08
TS
P | 65 | 13010816 |  | ocel profilová jakost S235JR (11 375) průřez U (UPN) 100 | T | 0.313 | 1 |  |  |  | 0 |  | CS ÚRS 2023 02 |  | 2
PP
VV |  |  |  | 0,2902*1,08
TS
P | 66 | 13010822 |  | ocel profilová jakost S235JR (11 375) průřez U (UPN) 160 | T | 0.087 | 1 |  |  |  | 0 |  | CS ÚRS 2023 02 |  | 2
PP
VV |  |  |  | 0,0807*1,08
TS
P | 67 | 13010958 |  | ocel profilová jakost S235JR (11 375) průřez HEA 180 | T | 0.438 | 1 |  |  |  | 0 |  | CS ÚRS 2023 02 |  | 2
PP
VV |  |  |  | 0,4054*1,08
TS
P | 68 | 13010982 |  | ocel profilová jakost S235JR (11 375) průřez HEB 220 | T | 0.95 | 1 |  |  |  | 0 |  | CS ÚRS 2023 02 |  | 2
PP
VV |  |  |  | 0,8793*1,08
TS
P | 69 | 13011062 |  | úhelník ocelový rovnostranný jakost S235JR (11 375) 45x45x4mm | T | 0.114 | 1 |  |  |  | 0 |  | CS ÚRS 2023 02 |  | 2
PP
VV |  |  |  | 0,1054*1,08
TS
P | 70 | 13611220 |  | plech ocelový hladký jakost S235JR tl 6mm tabule | T | 0.459 | 1 |  |  |  | 0 |  | CS ÚRS 2023 02 |  | 2
PP
VV |  |  |  | "CS1 - Za studena tvarovaný U profil (140; 60; 4; 6)" 0,4251*1,08
TS
P | 71 | 13611232 |  | plech ocelový hladký jakost S235JR tl 12mm tabule | T | 0.008 | 1 |  |  |  | 0 |  | CS ÚRS 2023 02 |  | 2
PP
VV |  |  |  | "CS11 - Tw (172; 12; 200; 10) - svařenec z plechů ve vrcholu sloupu" 0,0076*1,08
TS
P | 72 | 13611248 |  | plech ocelový hladký jakost S235JR tl 20mm tabule | T | 0.127 | 1 |  |  |  | 0 |  | CS ÚRS 2023 02 |  | 2
PP
VV |  |  |  | "kotvení P16, P20" 0,1178*1,08
TS
P | 73 | 1381421R |  | plech hladký Pz jakost EN 10143 tl 2mm tabule | T | 0.027 | 1 |  |  |  | 0 |  | [bez vazby na CS] |  | 2
PP
VV |  |  |  | "L ohýbaný 150*120*2" 5,2*4,23*1,08/1000 0,024 * 1,133 Přepočtené koeficientem množství
TS
P | 74 | 14011026 |  | trubka ocelová bezešvá hladká jakost 11 353 51x3,2mm | M | 7.638 | 0.00308 |  |  |  | 0 |  | CS ÚRS 2023 02 |  | 2
PP
VV |  |  |  | 7,072*1,08
TS
P | 75 | 14011036 |  | trubka ocelová bezešvá hladká jakost 11 353 60,3x4,0mm | M | 2.38 | 0.00555 |  |  |  | 0 |  | CS ÚRS 2023 02 |  | 2
PP
VV |  |  |  | 2,204*1,08
TS
P | 76 | 154843.R1 |  | plech trapézový CB 45/333, Pz, PES 25µm tl 0,75mm | M2 | 65.714 | 0.00693 |  |  |  | 0 |  | [bez vazby na CS] |  | 2
PP
VV |  |  |  | "plech trapézový Pz + poplastovaný 45/333, tl. 0,75" 58 58 * 1,133 Přepočtené koeficientem množství
TS
P | 77 | 154843.R2 |  | plech trapézový CB 20/190, Pz, PES 25µm tl 0,75mm | M2 | 18.128 | 0.00693 |  |  |  | 0 |  | [bez vazby na CS] |  | 2
PP
VV |  |  |  | "plech trapézový Pz + poplastovaný 20/190, tl. 0,75" 16 16 * 1,133 Přepočtené koeficientem množství
TS
P | 78 | 31197009 |  | tyč závitová Zn bílý DIN 975 8.8 M20 | M | 3 | 0.0025 |  |  |  | 0 |  | CS ÚRS 2023 02 |  | 2
PP
VV |  |  |  | "Závit. tyče M20" 4*3*0,25
TS
P | 79 | 411321616 |  | Stropy deskové ze ŽB tř. C 30/37 | M3 | 7.441 | 2.502 |  |  |  | 0 |  | CS ÚRS 2023 02 |  | 2
PP
VV |  |  |  | "celková plocha stropní desky mezi sloupy A/B - 3/4*vyška*rezerva 10% " 5,6*5,315*0,25
TS
P | 80 | 411351011 |  | Zřízení bednění stropů deskových tl přes 5 do 25 cm bez podpěrné kce | M2 | 28 | 0.00533 |  |  |  | 0 |  | CS ÚRS 2023 02 |  | 2
PP
VV |  |  |  | "celková plocha stropní desky mezi sloupy A/B - 3/4*vyška*rezerva 10% " 28
TS
P | 81 | 411351012 |  | Odstranění bednění stropů deskových tl přes 5 do 25 cm bez podpěrné kce | M2 | 28 | 0 |  |  |  | 0 |  | CS ÚRS 2023 02 |  | 2
PP
VV
TS
P | 82 | 411354333 |  | Zřízení podpěrné konstrukce stropů výšky přes 4 do 6 m tl přes 15 do 25 cm | M2 | 28 | 0.00092 |  |  |  | 0 |  | CS ÚRS 2023 02 |  | 2
PP
VV
TS
P | 83 | 411354334 |  | Odstranění podpěrné konstrukce stropů výšky přes 4 do 6 m tl přes 15 do 25 cm | M2 | 28 | 0 |  |  |  | 0 |  | CS ÚRS 2023 02 |  | 2
PP
VV
TS
P | 84 | 411361821 |  | Výztuž stropů betonářskou ocelí 10 505 | T | 0.625 | 1.0555 |  |  |  | 0 |  | CS ÚRS 2023 02 |  | 2
PP
VV |  |  |  | "desky stropu" (181,1+24,3+13,6+308+26,3+10,9+14,7)*1,08/1000
TS
P | 85 | 417321616 |  | Ztužující pásy a věnce ze ŽB tř. C 30/37 | M3 | 35.206 | 2.502 |  |  |  | 0 |  | CS ÚRS 2023 02 |  | 2
PP
VV |  |  |  | "ztužující pás (venec) včetně konstrukci atiky " "plocha přičinění řezu nového ztužujícího pasu na stávající konstrukci stropních panelových desek(průvlak*délka*rezerva10%" 0,32*53*1,1 "plocha přičinění řezu nového ztužujícího pasu pod novou konstrukci ŽB desky, mezi sloupy A/B a 3/4(průvlaků)*delka*rezerva 10%" 0,38*12*1,1 "celková půdorysná plocha*vyška*rezerva 5%" 13*0,845*1,05 Součet 35,206
TS
P | 86 | 417351115 |  | Zřízení bednění ztužujících věnců | M2 | 218.92 | 0.00842 |  |  |  | 0 |  | CS ÚRS 2023 02 |  | 2
PP
VV |  |  |  | "věnec " 53*1,9*2 "věnec pod deskou" 12*0,73*2 Součet 218,92
TS
P | 87 | 417351116 |  | Odstranění bednění ztužujících věnců | M2 | 218.92 | 0 |  |  |  | 0 |  | CS ÚRS 2023 02 |  | 2
PP
VV
TS
P | 88 | 417361821 |  | Výztuž ztužujících pásů a věnců betonářskou ocelí 10 505 | T | 3.059 | 1.0529 |  |  |  | 0 |  | CS ÚRS 2023 02 |  | 2
PP
VV |  |  |  | "výztuž celkem vč. kotev " 3638,4/1000 "odpočet výztuže stropní desky" -(181,1+24,3+13,6+308+26,3+10,9+14,7)/1000 Součet 3,06
TS
P | 89 | 441171111 |  | Montáž ocelových kcí zastřešení vazníky nebo krovy hmotnosti prvku do 30 kg/m dl do 12 m | T | 3.907 | 0 |  |  |  | 0 |  | CS ÚRS 2023 02 |  | 2
PP
VV |  |  |  | "m.č. 18 Zastřešený přístup" 3,9067
TS
P | 90 | 444171111 |  | Montáž krytiny ocelových střech z tvarovaných ocelových plechů šroubovaných budov v do 6 m | M2 | 79.2 | 0 |  |  |  | 0 |  | CS ÚRS 2023 02 |  | 2
PP
VV |  |  |  | "plech trapézový Pz + poplastovaný 45/333, tl. 0,75" 58 "plech trapézový Pz + poplastovaný 20/190, tl. 0,75" 16 "L - ohýbaný 150*120*2" 5,2 Součet 79,2
TS
P | 91 | R311970.1 |  | Spojovací a svařovací materiál | KG | 256.3 | 0.001 |  |  |  | 0 |  | [bez vazby na CS] |  | 2
PP
VV
TS
P | 92 | R31197006 |  | tyč závitová Pz 8.8 M16 | M | 11.024 | 0.00155 |  |  |  | 0 |  | [bez vazby na CS] |  | 2
PP
VV |  |  |  | "Závit. tyče M16" (4*6*0,2+4*7*0,2)*1,06
TS
P | 93 | R441171.01 |  | Výroba ocelových prvků konstrukce zastřešeného vstupu | KG | 3685.6 | 0 |  |  |  | 0 |  | [bez vazby na CS] |  | 2
PP
VV |  |  |  | (3,5495+0,1178+0,0183)*1000=3 685,600 [A]
TS
SD |  | 5 |  | Komunikace pozemní
P | 94 | 564752111 |  | Podklad z vibrovaného štěrku VŠ tl 150 mm | M2 | 108.96 | 0 |  |  |  | 0 |  | CS ÚRS 2023 02 |  | 2
PP
VV |  |  |  | "SP7 zastřešený přístup, chodníky, kaminivo 8/12" "m.č. 18" 5,5*13-1,2*4,2 "chodník" 27,5+15 Součet 108,96
TS
P | 95 | 564760001 |  | Podklad z kameniva hrubého drceného vel. 8-16 mm plochy do 100 m2 tl 200 mm | M2 | 114 | 0 |  |  |  | 0 |  | CS ÚRS 2023 02 |  | 2
PP
VV |  |  |  | "SP7 zastřešený přístup, chodníky" "m.č. 18" 5,5*13 "chodník" 27,5+15 Součet 114
TS
P | 96 | 564861012 |  | Podklad ze štěrkodrtě ŠD plochy do 100 m2 tl 210 mm | M2 | 73 | 0 |  |  |  | 0 |  | CS ÚRS 2023 02 |  | 2
PP
VV |  |  |  | "SP8 asfaltový povrch - podkladní vrstvy" "tl. 150 mm štěrkodrť 0/63, tl. 60 m štěrkodrť 0/32 " 73
TS
P | 97 | 573191111 |  | Postřik infiltrační kationaktivní emulzí v množství 1 kg/m2 | M2 | 73 | 0 |  |  |  | 0 |  | CS ÚRS 2023 02 |  | 2
PP
VV |  |  |  | "SP8 asfaltový povrch - podkladní vrstvy" 73
TS
P | 98 | 573211107 |  | Postřik živičný spojovací z asfaltu v množství 0,30 kg/m2 | M2 | 73 | 0 |  |  |  | 0 |  | CS ÚRS 2023 02 |  | 2
PP
VV |  |  |  | "SP8 asfaltový povrch - podkladní vrstvy" 73
TS
P | 99 | 577134131 |  | Asfaltový beton vrstva obrusná ACO 11 (ABS) tř. I tl 40 mm š do 3 m z modifikovaného asfaltu | M2 | 73 | 0 |  |  |  | 0 |  | CS ÚRS 2023 02 |  | 2
PP
VV |  |  |  | "SP8 asfaltový povrch - podkladní vrstvy" 73
TS
P | 100 | 577155132 |  | Asfaltový beton vrstva ložní ACL 16 (ABH) tl 60 mm š do 3 m z modifikovaného asfaltu | M2 | 73 | 0 |  |  |  | 0 |  | CS ÚRS 2023 02 |  | 2
PP
VV |  |  |  | "SP8 asfaltový povrch - krycí vrstva" 73
TS
P | 101 | 59245006 |  | dlažba tvar obdélník betonová pro nevidomé 200x100x60mm barevná | M2 | 15.45 | 0.131 |  |  |  | 0 |  | CS ÚRS 2023 02 |  | 2
PP
VV |  |  |  | "SP7 zastřešený přístup, chodníky" "m.č. 18" "chodník" 15 Součet 15 15 * 1,03 Přepočtené koeficientem množství
TS
P | 102 | 59245018 |  | dlažba tvar obdélník betonová 200x100x60mm přírodní | M2 | 91.629 | 0.131 |  |  |  | 0 |  | CS ÚRS 2023 02 |  | 2
PP
VV |  |  |  | "SP7 zastřešený přístup, chodníky, kaminivo 8/12" "m.č. 18" 67,28-1,2*4,2 "chodník" 26,72 Součet 88,96 88,96 * 1,03 Přepočtené koeficientem množství
TS
P | 103 | 596211121 |  | Kladení zámkové dlažby komunikací pro pěší ručně tl 60 mm skupiny B pl přes 50 do 100 m2 | M2 | 103.96 | 0.08922 |  |  |  | 0 |  | CS ÚRS 2023 02 |  | 2
PP
VV |  |  |  | "SP7 zastřešený přístup, chodníky, " "m.č. 18" 67,28-1,2*4,2 "chodník" 26,72+15 Součet 103,96
TS
SD |  | 6 |  | Úpravy povrchů, podlahy a osazování výplní
P | 104 | 28375944 |  | deska EPS 100 fasádní ?=0,037 tl 40mm | M2 | 34.558 | 0.00092 |  |  |  | 0 |  | CS ÚRS 2023 02 |  | 2
PP
VV |  |  |  | 30,05 * 1,15 Přepočtené koeficientem množství
TS
P | 105 | 28375950 |  | deska EPS 100 fasádní ?=0,037 tl 100mm | M2 | 65.871 | 0.0023 |  |  |  | 0 |  | CS ÚRS 2023 02 |  | 2
PP
VV |  |  |  | 62,734 * 1,05 Přepočtené koeficientem množství
TS
P | 106 | 28375984 |  | deska EPS 100 fasádní ?=0,037 tl 150mm | M2 | 62.941 | 0.00345 |  |  |  | 0 |  | CS ÚRS 2023 02 |  | 2
PP
VV |  |  |  | 59,944 * 1,05 Přepočtené koeficientem množství
TS
P | 107 | 55331481 |  | zárubeň jednokřídlá ocelová pro zdění tl stěny 75-100mm rozměru 700/1970, 2100mm | KUS | 3 | 0.01225 |  |  |  | 0 |  | CS ÚRS 2023 02 |  | 2
PP
VV |  |  |  | "D11 L - 700x2100 dřevěné dveře, zavírač s funkcí volnoúotevřeno" 3
TS
P | 108 | 55331487 |  | zárubeň jednokřídlá ocelová pro zdění tl stěny 110-150mm rozměru 800/1970, 2100mm | KUS | 7 | 0.01521 |  |  |  | 0 |  | CS ÚRS 2023 02 |  | 2
PP
VV |  |  |  | "D9 P - 800x2100 dřevěné dveře, ventilační mřížka v dolní části" 3 "D10 P - 800x2100 dřevěné dveře , ventilační mřížka v dolní části" 1 "pro ocelové dveře " "D1 P 800x2100" 1 "D2 P 800x2100" 1 "D12 P 800x2100" 1 Součet 7
TS
P | 109 | 55331488 |  | zárubeň jednokřídlá ocelová pro zdění tl stěny 110-150mm rozměru 900/1970, 2100mm | KUS | 5 | 0.01553 |  |  |  | 0 |  | CS ÚRS 2023 02 |  | 2
PP
VV |  |  |  | "pro ocelové dveře" "D3 P 900x2100" 1 "D4 L 900x2100" 1 "D5 L 900x2100" 1 "D6 L 900x2100" 1 "D7 L 900x2100" 1 Součet 5
TS
P | 110 | 55331489 |  | zárubeň jednokřídlá ocelová pro zdění tl stěny 110-150mm rozměru 1100/1970, 2100mm | KUS | 1 | 0.01624 |  |  |  | 0 |  | CS ÚRS 2023 02 |  | 2
PP
VV |  |  |  | "pro celeoví dveře" "D13 L 1100x2100" 1
TS
P | 111 | 55343021 |  | profil rohový Pz s kulatou hlavou pro vnitřní omítky tl 12mm | M | 50.904 | 0.0001 |  |  |  | 0 |  | CS ÚRS 2023 02 |  | 2
PP
VV |  |  |  | 48,48 * 1,05 Přepočtené koeficientem množství
TS
P | 112 | 59051668 |  | profil zakládací Al tl 0,7mm pro ETICS pro izolant tl 150mm | M | 20.265 | 0.00056 |  |  |  | 0 |  | CS ÚRS 2023 02 |  | 2
PP
VV |  |  |  | 19,3 * 1,05 Přepočtené koeficientem množství
TS
P | 113 | 612131321 |  | Penetrační disperzní nátěr vnitřních stěn nanášený strojně | M2 | 642.828 | 0.00026 |  |  |  | 0 |  | CS ÚRS 2023 02 |  | 2
PP
VV |  |  |  | "SF1 vnitřní obvodová tl. 375 mm porobeton " "m.č. 1" 1,84*3,92 " 2" (2,4+1,35+1,65)*3,92 " 4" 1,65*3,92 " 3" 1,8*3,92 " 8" 3,3*3,92 -1,25*2,25 " 14" 2,79*3,92- 1,1*2,55 " 16" 2,8*3,92 -1,1*2,55 " 13" 1,465*3,92 Mezisoučet 74.0739 "SF5, SF6 vnitřní stěny příčka tl. 100 a 150 mm" "m.č. 1" (6,1+1+0,3+1+1,2+1,5+0,9+3,6+3,6+1,1+0,8+1,6+1,4)*3,92 "odpočet otvorů" -0,9*2,1*5-0,8*2,1-15*1,3-1,025*0,25 " 2" ((1,2+0,1+1,35+0,1+2,4+1,35*2+1,2*2)*2+(1,65+2,25))*3,92 "odpočet otvorů" 0,8*2,1 " 4" (2,65+1,65)*2*3,92-0,9*2,1 " 3" (4,1+1,8)*2*3,92-0,9*2,1 " 5" (2+1,8)*2*3,95-0,9*2,1 " 8" (3+3,3)*2*3,92*0,8*2,1-1,25*2,25-1,3*0,6 " 9" (3,1+1,95)*2*3,92-0,7*2,1-0,8*2,1-1,3*0,6 " 7" (10,45+3,3)*2*3,92-0,8*2,1*6-0,9*2,1 " 11" (2,4+1,95)*2*3,92-0,8*2,1-0,7*2,1*2 " 17" (1,2+1,95)*2*3,92-0,8*2,1 " 6" (1,2+1,95)*2*3,92 " 13" (3,3*2+3,3+1,35*2+0,5*2+0,25)*3,92-0,8*2,1-1,5*1,3-1,05*0,25 " 14" (5,85+2,79+0,4)*3,92-1,1*2,55-0,8*2,1-1,1*2,1 " 15" (6,4+2,79*2+0,8)*3,92-1,1*2,1 " 16" (5,85+2,8+0,8)*3,92-1,1*2,55 Mezisoučet 714.37371 "odpočet penetrace pod obklady " -145,622 Součet 642,826
TS
P | 114 | 612321321 |  | Vápenocementová omítka hladká jednovrstvá vnitřních stěn nanášená strojně | M2 | 642.828 | 0.0136 |  |  |  | 0 |  | CS ÚRS 2023 02 |  | 2
PP
VV |  |  |  | "omítky stěn celkem - vyrovnávací vrstva pod obklad" 788,45-145,622
TS
P | 115 | 622131321 |  | Penetrační nátěr vnějších stěn nanášený strojně | M2 | 129.18 | 0.00026 |  |  |  | 0 |  | CS ÚRS 2023 02 |  | 2
PP
VV |  |  |  | "na stěrku s sklovláknitou výztužnou tkaninou pod tenkovrstvou omítku" "od 0,3 do 2,895, tl. 100 mm" "fasáda SV" 13*2,895-1,2*2,895-1,25*2,895 " SZ" 7,645*2,895 " JZ" (1,175+1,2+2,2)*2,895-1,1*2,895 "od 3,195 do 5,1, tl. 150 mm" "fasáda SV" 13*1,905 " SZ" 7,645*1,905 " JZ" (1,175+1,2+2,2)*1,905 " JV" 19,35*(0,7+0,53)*0,5 "od 0 do 0,3 sokl" "fasáda SV sokl" 13*0,3-1,2*0,3-1,25*0,3 " SZ sokl" 7,645*0,3 " JZ sokl" (1,175+1,2+2,2)*0,3-1,1*0,3 Součet 129,18
TS
P | 116 | 622143003 |  | Montáž omítkových plastových nebo pozinkovaných rohových profilů | M | 48.48 | 0 |  |  |  | 0 |  | CS ÚRS 2023 02 |  | 2
PP
VV |  |  |  | "vnitřní rohy omítek" "VD1, VD2" (1,2+3,15*2)*2 "rohy" 3,92*4 "vnější" (1,2+ 3,15*2)+5,1*1+1,9*2+0,7*2 Součet 48,48
TS
P | 117 | 622211022 |  | Montáž kontaktního zateplení vnějších stěn lepením a mechanickým kotvením polystyrénových desek do pórobetonu tl přes 80 do 120 mm | M2 | 62.734 | 0.00859 |  |  |  | 0 |  | CS ÚRS 2023 02 |  | 2
PP
VV |  |  |  | "od 0,3 do 3,195 EPS 100 mm " "fasáda SV" 13*2,895-1,2*2,895-1,25*2,895 " SZ" 7,645*2,895 " JZ" (1,175+1,2+2,2)*2,895-1,1*2,895 Součet 62,735
TS
P | 118 | 622211032 |  | Montáž kontaktního zateplení vnějších stěn lepením a mechanickým kotvením polystyrénových desek do pórobetonu tl přes 120 do 160 mm | M2 | 59.944 | 0.00867 |  |  |  | 0 |  | CS ÚRS 2023 02 |  | 2
PP
VV |  |  |  | "od 3,195 do 5,1, EPS 150 mm " "fasáda SV" 13*1,905 " SZ" 7,645*1,905 " JZ" (1,175+1,2+2,2)*1,905 " JV" 19,35*(0,7+0,53)*0,5 Součet 59,944
TS
P | 119 | 622212051 |  | Montáž kontaktního zateplení vnějšího ostění, nadpraží nebo parapetu hl. špalety do 400 mm lepením desek z polystyrenu tl do 40 mm | M | 30.05 | 0.00339 |  |  |  | 0 |  | CS ÚRS 2023 02 |  | 2
PP
VV |  |  |  | "VD1" 1,2+3,15*2 "VD2" 1,2+3,15*2 "O1" 1,25+3,15*2 "O2" 3,15+1,2 "O3a" 3,15 Součet 30,05
TS
P | 120 | 622252001 |  | Montáž profilů kontaktního zateplení připevněných mechanicky | M | 19.3 | 3e-05 |  |  |  | 0 |  | CS ÚRS 2023 02 |  | 2
PP
VV |  |  |  | "fasáda nad opěrnou stěnou" 19,3
TS
P | 121 | 622531032 |  | Tenkovrstvá silikonová zrnitá omítka zrnitost 3,0 mm vnějších stěn | M2 | 129.18 | 0.00458 |  |  |  | 0 |  | CS ÚRS 2023 02 |  | 2
PP
VV |  |  |  | "na stěrku s sklovláknitou výztužnou tkaninou pod tenkovrstvou omítku" "od 0,3 do 3,195 tl. 100 mm" "fasáda SV" 13*2,895-1,2*2,895-1,25*2,895 " SZ" 7,645*2,895 " JZ" (1,175+1,2+2,2)*2,895-1,1*2,895 "od 3,195 do 5,1, tl. 150 mm" "fasáda SV" 13*1,905 " SZ" 7,645*1,905 " JZ" (1,175+1,2+2,2)*1,905 " JV" 19,35*(0,7+0,53)*0,5 "od 0 do 0,3 sokl" "fasáda SV sokl" 13*0,3-1,2*0,3-1,25*0,3 " SZ sokl" 7,645*0,3 " JZ sokl" (1,175+1,2+2,2)*0,3-1,1*0,3 Součet 129,18
TS
P | 122 | 632451234 |  | Potěr cementový samonivelační litý C25 tl přes 45 do 50 mm | M2 | 203.06 | 0.11 |  |  |  | 0 |  | CS ÚRS 2023 02 |  | 2
PP
VV |  |  |  | "na Izolace podlahového topení XPS 150" "SP1 m.č. 01 podkladní beton , tl. 85 mm" 79,65 "SP2 m.č. " " 02, tl. 85 mm" 10,55 " 04, tl. 85 mm" 4,37 " 05, tl. 85 mm" 3,60 " 10, tl. 85 mm" 1,80 " 11, tl. 85 mm" 4,68 " 12, tl. 850mm" 1,80 " 17, tl. 85 mm" 2,34 "SP3 m.č. " " 7, tl. 85 mm" 16,68 " 8, tl. 85 mm" 9,8 " 9, tl. 85 mm" 6,05 " 13, tl. 85 mm" 1,35*1,2 "SP4 m.č. " " 13, tl. 85 mm" 3,3*3,3 "SP5 m.č. " " 16, tl. 100 mm" 16,01 "SP6 m.č." " 14, tl. 100 mm" 16,01 " 15, tl. 100 mm" 17,21 Součet 203,06
TS
P | 123 | 632451292 |  | Příplatek k cementovému samonivelačnímu litému potěru C25 ZKD 5 mm tl přes 50 mm | M2 | 1091.21 | 0.011 |  |  |  | 0 |  | CS ÚRS 2023 02 |  | 2
PP
VV |  |  |  | "na Izolace podlahového topení XPS 150" "SP1 m.č. 01 podkladní beton , tl. 85 mm" 79,65 "SP2 m.č. " " 02, tl. 85 mm" 10,55*7 " 04, tl. 85 mm" 4,37*7 " 05, tl. 85 mm" 3,60*7 " 10, tl. 85 mm" 1,80*7 " 11, tl. 85 mm" 4,68*7 " 12, tl. 850mm" 1,80*7 " 17, tl. 85 mm" 2,34 *7 "SP3 m.č. " " 7, tl. 85 mm" 16,68*7 " 8, tl. 85 mm" 9,8*7 " 9, tl. 85 mm" 6,05*7 " 13, tl. 85 mm" 1,35*1,2*7 "SP4 m.č. " " 13, tl. 85 mm" 3,3*3,3*7 "SP5 m.č. " " 16, tl. 100 mm" 16,01*10 "SP6 m.č." " 14, tl. 100 mm" 16,01*10 " 15, tl. 100 mm" 17,21*10 Součet 1091,21
TS
P | 124 | 632481215 |  | Separační vrstva z geotextilie | M2 | 16.01 | 0.00033 |  |  |  | 0 |  | CS ÚRS 2023 02 |  | 2
PP
VV |  |  |  | "separační geotextilie na tepelnou izolaci podlahy" "SP5 m.č." " 16" 16,01
TS
P | 125 | 634662111 |  | Výplň dilatačních spar šířky do 10 mm v mazaninách akrylátovým tmelem | M | 76.705 | 0.00021 |  |  |  | 0 |  | CS ÚRS 2023 02 |  | 2
PP
VV |  |  |  | "spára mezi obvodovou zdí a ŽB sloupy" 3,92*8 "na krycí lištu nopkové fólie" "základ SV " 13 "základ JZ " 13 "základ SZ" 7,645+11,7 Součet 76,705
TS
P | 126 | 637121113 |  | Okapový chodník z kačírku tl 200 mm s udusáním | M2 | 17.258 | 0.3674 |  |  |  | 0 |  | CS ÚRS 2023 02 |  | 2
PP
VV |  |  |  | "okapový chodník" (1,725+1,24+1,25+7,585+7,645+11,7+12)*0,4
TS
P | 127 | 642942611 |  | Osazování zárubní nebo rámů dveřních kovových do 2,5 m2 na montážní pěnu | KUS | 7 | 0.00048 |  |  |  | 0 |  | CS ÚRS 2023 02 |  | 2
PP
VV |  |  |  | "D9 P - 800x2100 , ventilační mřížka v dolní části" 3 "D10 P - 800x2100 , ventilační mřížka v dolní části" 1 "D11 L - 700x2100, zavírač s funkcí volnoúotevřeno" 3 Součet 7
TS
P | 128 | R634662113 |  | Výplň dilatačních spar šířky přes 15 do 20 mm , hl. 60 mm akrylátovým tmelem | M | 10 | 0.001676 |  |  |  | 0 |  | [bez vazby na CS] |  | 2
PP
VV |  |  |  | "do dilatace nové římsy na opěrné zdi tl. 20 mm, hl. spáry 60 mm" 10
TS
SD |  | 711 |  | Izolace proti vodě, vlhkosti a plynům
P | 129 | 11163150 |  | lak penetrační asfaltový | T | 0.02 | 1 |  |  |  | 0 |  | CS ÚRS 2023 02 |  | 2
PP
VV |  |  |  | 58,53 * 0,00034 Přepočtené koeficientem množství
TS
P | 130 | 11163150 | 1 | lak penetrační asfaltový | T | 0.093 | 1 |  |  |  | 0 |  | CS ÚRS 2023 02 |  | 2
PP
VV |  |  |  | 309,878 * 0,0003 Přepočtené koeficientem množství
TS
P | 131 | 24638020 |  | tmel bitumenový izolační trvale pružný | KG | 1.35 | 0.001 |  |  |  | 0 |  | CS ÚRS 2023 02 |  | 2
PP
VV |  |  |  | "kotvící body záchytného systému" 9*0,15
TS
P | 132 | 28342011 |  | manžeta těsnící pro prostupy hydroizolací z PVC uzavřená kruhová vnitřní průměr 40-70 | KUS | 9 | 0.0001 |  |  |  | 0 |  | [bez vazby na CS] |  | 2
PP
VV |  |  |  | "kotvící body záchytného systému" 9
TS
P | 133 | 58581003 |  | stěrka izolační minerální odolná tlakové vodě | KG | 27.21 | 0.001 |  |  |  | 0 |  | CS ÚRS 2023 02 |  | 2
PP
VV |  |  |  | "SF7 na soklovou část" (13+19,35+13)*0,1*6
TS
P | 134 | 62836110 |  | pás asfaltový natavitelný oxidovaný s vložkou z hliníkové fólie / hliníkové fólie s textilií, se spalitelnou PE folií nebo jemnozrnným minerálním posy | M2 | 366.328 | 0.0054 |  |  |  | 0 |  | CS ÚRS 2023 02 |  | 2
PP
VV |  |  |  | "SP1 - SP6 základová deska podlahy, celková půdorysná plocha+rezerva 10% "20,71*13*1,1 "na opěrnou zeď v kci podlahy " 19,35*0,2 Součet 300,023 300,023 * 1,221 Přepočtené koeficientem množství
TS
P | 135 | 62855007 |  | pás asfaltový natavitelný modifikovaný SBS s vložkou z polyesterové vyztužené rohože a hrubozrnným břidličným posypem na horním povrchu tl 4,5mm | M2 | 47.989 | 0.00553 |  |  |  | 0 |  | CS ÚRS 2023 02 |  | 2
PP
VV |  |  |  | "za a před novou římsu na opěrné zdi tl. 4,5 mm" (19,35+8,1)*1 "pod novou římsu na opěrné zdi tl. 4,5 mm" (19,35+8,1)*0,5 Součet 41,175 41,175 * 1,1655 Přepočtené koeficientem množství
TS
P | 136 | 69311098 |  | geotextilie netkaná separační, filtrační, ochranná s převahou recyklovaných PES vláken 250g/m2 | M2 | 72.262 | 0.0003 |  |  |  | 0 |  | CS ÚRS 2023 02 |  | 2
PP
VV |  |  |  | "základ SV 250 g/m2 " 13*1,05 "základ JZ " 13*(1+0,35) "základ SZ" (7,645+11,7)*(1+0,3+0,2) Součet 60,218 60,218 * 1,2 Přepočtené koeficientem množství
TS
P | 137 | 69311180 |  | geotextilie PP s ÚV stabilizací 800g/m2 | M2 | 20.16 | 0.0008 |  |  |  | 0 |  | CS ÚRS 2023 02 |  | 2
PP
VV |  |  |  | "pod novou římsu na opěrné zdi 800 g/m2" 16,8 16,8 * 1,2 Přepočtené koeficientem množství
TS
P | 138 | 711111001 |  | Provedení izolace proti zemní vlhkosti vodorovné za studena nátěrem penetračním | M2 | 309.878 | 0 |  |  |  | 0 |  | CS ÚRS 2023 02 |  | 2
PP
VV |  |  |  | "SP1 - SP6 základová deska podlahy, celková půdorysná plocha+rezerva 10% "20,71*13*1,1 "pod novou římsu na opěrné zdi" (19,35+8,1)*0,5 Součet 309,878
TS
P | 139 | 711112001 |  | Provedení izolace proti zemní vlhkosti svislé za studena nátěrem penetračním | M2 | 58.53 | 0 |  |  |  | 0 |  | CS ÚRS 2023 02 |  | 2
PP
VV |  |  |  | "na soklovou část" (13+19,35+13)*0,6 "na opěrnou zeď v kci podlahy " 19,35*0,2 "za a před novou římsu na opěrné zdi" (19,35+8,1)*1 Součet 58,53
TS
P | 140 | 711141559 |  | Provedení izolace proti zemní vlhkosti pásy přitavením vodorovné NAIP | M2 | 309.878 | 0.0004 |  |  |  | 0 |  | CS ÚRS 2023 02 |  | 2
PP
VV |  |  |  | "SP1 - SP6 základová deska podlahy, celková půdorysná plocha+rezerva 10% "20,71*13*1,1 "pod novou římsu na opěrné zdi" (19,35+8,1)*0,5 Součet 309,878
TS
P | 141 | 711142559 |  | Provedení izolace proti zemní vlhkosti pásy přitavením svislé NAIP | M2 | 58.53 | 0.0004 |  |  |  | 0 |  | CS ÚRS 2023 02 |  | 2
PP
VV |  |  |  | "na soklovou část" (13+19,35+13)*0,6 "na opěrnou zeď v kci podlahy " 19,35*0,2 "za a před novou římsu na opěrné zdi" (19,35+8,1)*1 Součet 58,53
TS
P | 142 | 711161212 |  | Izolace proti zemní vlhkosti nopovou fólií svislá, nopek v 8,0 mm, tl do 0,6 mm | M2 | 60.218 | 0.0004 |  |  |  | 0 |  | CS ÚRS 2023 02 |  | 2
PP
VV |  |  |  | "základ SV " 13*1,05 "základ JZ " 13*(1+0,35) "základ SZ" (7,645+11,7)*(1+0,3+0,2) Součet 60,218
TS
P | 143 | 711161384 |  | Izolace proti zemní vlhkosti nopovou fólií ukončení provětrávací lištou | M | 45.345 | 0.00016 |  |  |  | 0 |  | CS ÚRS 2023 02 |  | 2
PP
VV |  |  |  | "základ SV " 13 "základ JZ " 13 "základ SZ" 7,645+11,7 Součet 45,345
TS
P | 144 | 711192102 |  | Provedení izolace proti zemní vlhkosti hydroizolační stěrkou svislé na zdivu, 1 vrstva | M2 | 4.535 | 0 |  |  |  | 0 |  | CS ÚRS 2023 02 |  | 2
PP
VV |  |  |  | "SF2 na soklovou část" (13+19,35+13)*0,1
TS
P | 145 | 711491272 |  | Provedení doplňků izolace proti vodě na ploše svislé z textilií vrstva ochranná | M2 | 77.018 | 0 |  |  |  | 0 |  | CS ÚRS 2023 02 |  | 2
PP
VV |  |  |  | "pod novou římsu na opěrné zdi 800 g/m2" 16,8 "základ SV 250 g/m2 " 13*1,05 "základ JZ " 13*(1+0,35) "základ SZ" (7,645+11,7)*(1+0,3+0,2) Součet 77,018
TS
P | 146 | 711768088 |  | Izolace proti vodě kotevních prostupů folie dotmelením | KUS | 9 | 9e-05 |  |  |  | 0 |  | CS ÚRS 2023 02 |  | 2
PP
VV |  |  |  | "Z5 -kotvící body záchytného systému" 9
TS
P | 147 | 711772211 |  | Izolace proti vodě opracování kotevních prostupů termoplasty | KUS | 9 | 2e-05 |  |  |  | 0 |  | CS ÚRS 2023 02 |  | 2
PP
VV |  |  |  | "Z5 - kotvící body záchytného systému" 9
TS
P | 148 | 998711101 |  | Přesun hmot tonážní pro izolace proti vodě, vlhkosti a plynům v objektech v do 6 m | T | 2.604 | 0 |  |  |  | 0 |  | CS ÚRS 2023 02 |  | 2
PP
VV
TS
P | 149 | 998711181 |  | Příplatek k přesunu hmot tonážní 711 prováděný bez použití mechanizace | T | 2.604 | 0 |  |  |  | 0 |  | CS ÚRS 2023 02 |  | 2
PP
VV
TS
SD |  | 712 |  | Povlakové krytiny
P | 150 | 11163150 |  | lak penetrační asfaltový | T | 0.113 | 1 |  |  |  | 0 |  | CS ÚRS 2023 02 |  | 2
PP
VV |  |  |  | 352,401 * 0,00032 Přepočtené koeficientem množství
TS
P | 151 | 28322000 |  | fólie hydroizolační střešní mPVC mechanicky kotvená šedá tl 2,0mm | M2 | 329.523 | 0.0025 |  |  |  | 0 |  | CS ÚRS 2023 02 |  | 2
PP
VV |  |  |  | "vodorovná" (157,85+39,6+32,32)*1,1655 "vytažení na stěny a atiku" ((18,5+0,85)*(0,45+0,45)*2+((2,075+4,1*2+1,915)*(0,45+0,7)*0,5+0,45)*2)*1,2 "na kabelovou šachtu" (0,8+0,5)*2*0,65*1,2 Součet 329,523
TS
P | 152 | 28342013 |  | manžeta těsnící pro prostupy hydroizolací z PVC uzavřená kruhová vnitřní průměr 90-114 | KUS | 2 | 0.00023 |  |  |  | 0 |  | CS ÚRS 2023 02 |  | 2
PP
VV |  |  |  | "střešní vpusť DN 100" 2
TS
P | 153 | 28342015R |  | manžeta těsnící pro prostupy hydroizolací z PVC uzavřená kruhová vnitřní průměr 250 | KUS | 4 | 0.0003 |  |  |  | 0 |  | [bez vazby na CS] |  | 2
PP
VV |  |  |  | "odvětrání DN 250" 4
TS
P | 154 | 55344006 |  | lišta L koutová vnitřní z poplastovaného plechu (PVC-P) rš 100mm | M | 68.024 | 0.00056 |  |  |  | 0 |  | CS ÚRS 2023 02 |  | 2
PP
VV |  |  |  | 61,84 * 1,1 Přepočtené koeficientem množství
TS
P | 155 | 62836110 |  | pás asfaltový natavitelný oxidovaný s vložkou z hliníkové fólie / hliníkové fólie s textilií, se spalitelnou PE folií nebo jemnozrnným minerálním posy | M2 | 410.723 | 0.0054 |  |  |  | 0 |  | CS ÚRS 2023 02 |  | 2
PP
VV |  |  |  | 352,401 * 1,1655 Přepočtené koeficientem množství
TS
P | 156 | 62851016R |  | manžeta těsnící pro prostupy hydroizolací z asfaltového pásu uzavřená kruhová 250 | KUS | 4 | 0.0002 |  |  |  | 0 |  | [bez vazby na CS] |  | 2
PP
VV |  |  |  | "odvětrání DN 250" 4
TS
P | 157 | 62851032 |  | prostup parozábranou s integrovanou manžetou z modifikovaného asfaltového pásu DN 100 | KUS | 2 | 0.003 |  |  |  | 0 |  | CS ÚRS 2023 02 |  | 2
PP
VV |  |  |  | "střešní vpusť DN 100" 2
TS
P | 158 | 69311315 |  | textilie netkaná HPPE 150g/m2 | M2 | 294.352 | 0.00015 |  |  |  | 0 |  | CS ÚRS 2023 02 |  | 2
PP
VV |  |  |  | "ST1 plochá nepochozí střecha" "EPS 100 tl. 150 mm střech vodorovná " 18,5*12,42 "EPS 100 tl. 50 mm na vnitřní svislé stěny atiky" (18,5*2*0,3)+(12,42*2*(0,7+0,3)*0,5) "na kabelovou šachtu" (0,8+0,5)*2*0,6 Součet 254,85 254,85 * 1,155 Přepočtené koeficientem množství
TS
P | 159 | 712311101 |  | Provedení povlakové krytiny střech do 10° za studena lakem penetračním nebo asfaltovým | M2 | 352.401 | 0 |  |  |  | 0 |  | CS ÚRS 2023 02 |  | 2
PP
VV |  |  |  | "vodorovná" (157,85+39,6+32,32)*1,1655 "vytažení na stěny a atiku" (18,5+0,85)*(0,85+0,45)*2+(2,075+4,1*2+1,915)*(0,85+0,45)*2 "na kabelovou šachtu" (0,8+0,5)*2*1 Součet 352,401
TS
P | 160 | 712341559 |  | Provedení povlakové krytiny střech do 10° pásy NAIP přitavením v plné ploše | M2 | 352.401 | 0.00088 |  |  |  | 0 |  | CS ÚRS 2023 02 |  | 2
PP
VV |  |  |  | "vodorovná" (157,85+39,6+32,32)*1,1655 "vytažení na stěny a atiku" (18,5+0,85)*(0,85+0,45)*2+(2,075+4,1*2+1,915)*(0,85+0,45)*2 "na kabelovou šachtu" (0,8+0,5)*2*1 Součet 352,401
TS
P | 161 | 712341715 |  | Provedení povlakové krytiny střech do 10° pásy NAIP přitavením zaizolování prostupů kruhového průřezu D do 300 mm | KUS | 6 | 0.00108 |  |  |  | 0 |  | CS ÚRS 2023 02 |  | 2
PP
VV |  |  |  | "střešní vpusť DN 100" 2 "odvětrání DN 250" 4 Součet 6
TS
P | 162 | 712341719 |  | Provedení povlakové krytiny střech do 10° pásy NAIP přitavením zaizolování prostupů hranatého průřezu pl přes 0,09 do 0,25 m2 | KUS | 0.4 | 0.00326 |  |  |  | 0 |  | CS ÚRS 2023 02 |  | 2
PP
VV |  |  |  | "šachta pro kabeláž" 0,8*0,5
TS
P | 163 | 712363115 |  | Provedení povlakové krytiny střech do 10° zaizolování prostupů kruhového průřezu D do 300 mm | KUS | 6 | 0.0075 |  |  |  | 0 |  | CS ÚRS 2023 02 |  | 2
PP
VV |  |  |  | "střešní vpusť DN 100" 2 "odvětrání DN 250" 4 Součet 6
TS
P | 164 | 712363119 |  | Provedení povlakové krytiny střech do 10° zaizolování prostupů hranatého průřezu pl přes 0,09 do 0,25 m2 | KUS | 0.4 | 0.01875 |  |  |  | 0 |  | CS ÚRS 2023 02 |  | 2
PP
VV |  |  |  | "šachta pro kabeláž" 0,8*0,5
TS
P | 165 | 712363604 |  | Provedení povlak krytiny mechanicky kotvenou do betonu TI tl přes 240 mm vnitřní pole, budova v do 18 m | M2 | 157.85 | 0.00014 |  |  |  | 0 |  | CS ÚRS 2023 02 |  | 2
PP
VV |  |  |  | 18,5*12,42-32,32-39,6
TS
P | 166 | 712363605 |  | Provedení povlak krytiny mechanicky kotvenou do betonu TI tl přes 240 mm krajní pole, budova v do 18 m | M2 | 39.6 | 0.00028 |  |  |  | 0 |  | CS ÚRS 2023 02 |  | 2
PP
VV |  |  |  | (1,2*10,5+1,6*4,5)*2
TS
P | 167 | 712363606 |  | Provedení povlak krytiny mechanicky kotvenou do betonu TI tl přes 240 mm rohové pole, budova v do 18 m | M2 | 32.32 | 0.00043 |  |  |  | 0 |  | CS ÚRS 2023 02 |  | 2
PP
VV |  |  |  | (4*1,6+(3-1,6)*1,2)*4
TS
P | 168 | 712363674 |  | Provedení povlakové krytiny mechanicky kotvené profily rš do 200 mm do železobetonu | M | 61.84 | 9e-05 |  |  |  | 0 |  | CS ÚRS 2023 02 |  | 2
PP
VV |  |  |  | "rohová lišta L 50x50" (18,5+12,42)*2
TS
P | 169 | 712391172 |  | Provedení povlakové krytiny střech do 10° ochranné textilní vrstvy | M2 | 254.85 | 0 |  |  |  | 0 |  | CS ÚRS 2023 02 |  | 2
PP
VV |  |  |  | "ST1 plochá nepochozí střecha" "EPS 100 tl. 150 mm střech vodorovná " 18,5*12,42 "EPS 100 tl. 50 mm na vnitřní svislé stěny atiky" (18,5*2*0,3)+(12,42*2*(0,7+0,3)*0,5) "na kabelovou šachtu" (0,8+0,5)*2*0,6 Součet 254,85
TS
P | 170 | 712861705 |  | Provedení povlakové krytiny vytažením na konstrukce fólií lepenou se svařovanými spoji | M2 | 52.349 | 3e-05 |  |  |  | 0 |  | CS ÚRS 2023 02 |  | 2
PP
VV |  |  |  | "vytažení na stěny a atiku" ((18,5+0,85)*(0,45+0,45))*2+((2,075+4,1*2+1,915)*(0,45+0,7)*0,5+0,45)*2 "na kabelovou šachtu" (0,8+0,5)*2*1 Součet 52,349
TS
P | 171 | 712994111 |  | Pochozí plochy plochých střech z desek PVC tl. 9,3 mm, 600 mm x 600 mm | M2 | 7.92 | 0.00656 |  |  |  | 0 |  | CS ÚRS 2023 02 |  | 2
PP
VV |  |  |  | 0,6*0,6*22
TS
P | 172 | 998712101 |  | Přesun hmot tonážní tonážní pro krytiny povlakové v objektech v do 6 m | T | 3.722 | 0 |  |  |  | 0 |  | CS ÚRS 2023 02 |  | 2
PP
VV
TS
P | 173 | 998712181 |  | Příplatek k přesunu hmot tonážní 712 prováděný bez použití mechanizace | T | 3.722 | 0 |  |  |  | 0 |  | CS ÚRS 2023 02 |  | 2
PP
VV
TS
SD |  | 713 |  | Izolace tepelné
P | 174 | 28355304 |  | pás podlahový parotěsný tepelně izolační s reflexní Al vrstvou tl 3mm | M2 | 196.403 | 0.00014 |  |  |  | 0 |  | CS ÚRS 2023 02 |  | 2
PP
VV |  |  |  | Izolace podlahového topení XPS 150 "SP1 m.č. 01 podkladní beton " 79,65 "SP2 m.č. " " 02" 10,55 " 04" 4,37 " 05" 3,60 " 10" 1,80 " 11" 4,68 " 12" 1,80 " 17" 2,34 "SP3 m.č. " " 7" 16,68 " 8" 9,8 " 9" 6,05 " 13" 1,35*1,2 "SP4 m.č. " " 13 vyvýšená část podlahy o 180 mm" 3,3*3,3 "SP6 m.č." " 14" 16,01 " 15" 17,21 Součet 187,05 187,05 * 1,05 Přepočtené koeficientem množství
TS
P | 175 | 28372305 |  | deska EPS 100 pro konstrukce s běžným zatížením ?=0,037 tl 50mm | M2 | 24.696 | 0.0014 |  |  |  | 0 |  | CS ÚRS 2023 02 |  | 2
PP
VV |  |  |  | "ST1 plochá nepochozí střecha" "EPS 100 tl. 50 mm na vnitřní svislé stěny atiky" (18,5*2*0,3)+(12,42*2*(0,7+0,3)*0,5) 23,52 * 1,05 Přepočtené koeficientem množství
TS
P | 176 | 28375033 |  | deska EPS 150 pro konstrukce s vysokým zatížením ?=0,035 tl 150mm | M2 | 241.259 | 0.0045 |  |  |  | 0 |  | CS ÚRS 2023 02 |  | 2
PP
VV |  |  |  | "ST1 plochá nepochozí střecha" "EPS 100 tl. 150 mm střech vodorovná " 18,5*12,42 229,77 * 1,05 Přepočtené koeficientem množství
TS
P | 177 | 28375950 |  | deska EPS 100 fasádní ?=0,037 tl 100mm | M2 | 9.845 | 0.0023 |  |  |  | 0 |  | CS ÚRS 2023 02 |  | 2
PP
VV |  |  |  | 8,95 * 1,1 Přepočtené koeficientem množství
TS
P | 178 | 28376141 |  | klín izolační spád do 5% EPS 100 | M3 | 65.92 | 0.02 |  |  |  | 0 |  | CS ÚRS 2023 02 |  | 2
PP
VV |  |  |  | "ST1 plochá nepochozí střecha" "spádová vrstva 100-400 mm " 18,5*12,42*(0,1+0,4)*0,5 "na atiku spádová 35-40 mm" (18,5+0,85+0,425+2,075+4,1+4,1+1,915+0,385)*2*0,22*(0,35+0,4)*0,5 Součet 62,78 62,781 * 1,05 Přepočtené koeficientem množství
TS
P | 179 | 28376382 |  | deska XPS hrana polodrážková a hladký povrch 500kPA ?=0,035 tl 100mm | M2 | 26.648 | 0.003 |  |  |  | 0 |  | CS ÚRS 2023 02 |  | 2
PP
VV |  |  |  | "základ XPS 100 mm" 13*0,55 "spádový klín XPS 100 mm" 13*0,36 "spádový klín XPS 100 mm" 13*0,36 "pod práh XPS 100 mm" (8,3+1,2)*0,2 "základ XPS 100 mm" 7,645*0,55 "spádový klín XPS 100 mm" 11,7*0,3 Součet 26,125 26,125 * 1,02 Přepočtené koeficientem množství
TS
P | 180 | 28376423 |  | deska XPS hrana polodrážková a hladký povrch 300kPA ?=0,035 tl 120mm | M2 | 76.427 | 0.0036 |  |  |  | 0 |  | CS ÚRS 2023 02 |  | 2
PP
VV |  |  |  | "do předstěny na opěrnou zeď" "m.č.14" (5,85+0,375)*3,975 " 15 " 6,4*3,975 " 16" (5,85+0,375)*3,975 Součet 74,929 74,928 * 1,02 Přepočtené koeficientem množství
TS
P | 181 | 28376446 |  | deska XPS hrana rovná a strukturovaný povrch 300kPA ?=0,035 tl 150mm | M2 | 213.213 | 0.0045 |  |  |  | 0 |  | CS ÚRS 2023 02 |  | 2
PP
VV |  |  |  | Izolace podlahového topení XPS 150 "SP1 m.č. 01 podkladní beton " 79,65 "SP2 m.č. " " 02" 10,55 " 04" 4,37 " 05" 3,60 " 10" 1,80 " 11" 4,68 " 12" 1,80 " 17" 2,34 "SP3 m.č. " " 7" 16,68 " 8" 9,8 " 9" 6,05 " 13" 1,35*1,2 "SP4 m.č. " " 13 vyvýšená část podlahy o 180 mm" 3,3*3,3 "SP5 m.č." " 16" 16,01 "SP6 m.č." " 14" 16,01 " 15" 17,21 Součet 203,06 203,06 * 1,05 Přepočtené koeficientem množství
TS
P | 182 | 28376456 |  | deska XPS hrana polodrážková a hladký povrch 500kPA ?=0,035 tl 80mm | M2 | 33.695 | 0.0024 |  |  |  | 0 |  | CS ÚRS 2023 02 |  | 2
PP
VV |  |  |  | "základ SV XPS 80 mm" 13*0,75 "základ JZ XPS 80 mm" 13*(1+0,35) "základ SZ XPS 80 mm" 7,645*0,75 Součet 33,034 33,034 * 1,02 Přepočtené koeficientem množství
TS
P | 183 | 28376523 |  | deska izolační PIR s oboustranným textilním rounem ?=0,026 tl 30mm | M2 | 3.99 | 0.0009 |  |  |  | 0 |  | CS ÚRS 2023 02 |  | 2
PP
VV |  |  |  | "Tesneni mezi opernou zdi a pruvlakem, osa C, tloušťka 30 mm, výška 200 mm, délka 19 m" 19*0,2 3,8 * 1,05 Přepočtené koeficientem množství
TS
P | 184 | 63152004 |  | pásek izolační minerální podlahový ?=0,036 15x100x1000mm | M | 238.35 | 0.0003 |  |  |  | 0 |  | CS ÚRS 2023 02 |  | 2
PP
VV |  |  |  | 227 * 1,05 Přepočtené koeficientem množství
TS
P | 185 | 713121131 |  | Montáž izolace tepelné podlah parotěsné reflexní tl do 5 mm | M2 | 187.05 | 3e-05 |  |  |  | 0 |  | CS ÚRS 2023 02 |  | 2
PP
VV |  |  |  | Izolace podlahového topení XPS 150 "SP1 m.č. 01 podkladní beton " 79,65 "SP2 m.č. " " 02" 10,55 " 04" 4,37 " 05" 3,60 " 10" 1,80 " 11" 4,68 " 12" 1,80 " 17" 2,34 "SP3 m.č. " " 7" 16,68 " 8" 9,8 " 9" 6,05 " 13" 1,35*1,2 "SP4 m.č. " " 13 vyvýšená část podlahy o 180 mm" 3,3*3,3 "SP6 m.č." " 14" 16,01 " 15" 17,21 Součet 187,05
TS
P | 186 | 713121211 |  | Montáž izolace tepelné podlah volně kladenými okrajovými pásky | M | 227 | 0 |  |  |  | 0 |  | CS ÚRS 2023 02 |  | 2
PP
VV |  |  |  | Izolace podlahového topení XPS 150 "SP1 m.č. 01 " (16+6)*2+1,1*2 "SP2 m.č. " " 02" (1,2+0,1+1,35+0,1+2,4+2,25)*2+1,2*4 " 04" (2,65+1,65)*2 " 05" (2+1,8)*2 " 10" (2+0,95)*2 " 11" (2,4+1,95)*2 " 12" (2+0,95)*2 " 17" (1,2+1,95)*2 "SP3 m.č. " " 7" (10,45+3,3)*2 " 8" (2,6+3,3)*2 " 9" (3,1+1,95)*2 " 13" (4,6+3,3)*2 "SP4 m.č. " " 13 vyvýšená část podlahy o 180 mm" "SP5 m.č." " 16" (5,85+2,8)*2 "SP6 m.č." " 14" (5,85+2,8)*2 " 15" (6,4+2,8)*2 Součet 227
TS
P | 187 | 713123112 |  | Montáž tepelné izolace z XPS tepelně izolačního systému základové desky vodorovně 1 vrstva přes 100 do 200 mm | M2 | 203.06 | 3e-05 |  |  |  | 0 |  | CS ÚRS 2023 02 |  | 2
PP
VV |  |  |  | Izolace pod podlahové topení XPS 150 "SP1 m.č. 01 podkladní beton " 79,65 "SP2 m.č. " " 02" 10,55 " 04" 4,37 " 05" 3,60 " 10" 1,80 " 11" 4,68 " 12" 1,80 " 17" 2,34 "SP3 m.č. " " 7" 16,68 " 8" 9,8 " 9" 6,05 " 13" 1,35*1,2 "SP4 m.č. " " 13 vyvýšená část podlahy o 180 mm" 3,3*3,3 "SP5 m.č." " 16" 16,01 "SP6 m.č." " 14" 16,01 " 15" 17,21 Součet 203,06
TS
P | 188 | 713123211 |  | Montáž tepelné izolace z XPS tepelně izolačního systému základové desky svisle 1 vrstva do 100 mm | M2 | 73.505 | 5e-05 |  |  |  | 0 |  | CS ÚRS 2023 02 |  | 2
PP
VV |  |  |  | "základ SV XPS 80 mm" 13*0,75 "základ XPS 100 mm" 13*0,55 "spádový klín XPS 100 mm" 13*0,36 "základ JZ XPS 80 mm" 13*(1+0,35) "spádový klín XPS 100 mm" 13*0,36 "pod práh XPS 100 mm" (8,3+1,2)*0,2 "základ SZ XPS 80 mm" 7,645*0,75 "základ XPS 100 mm" 7,645*0,55 "spádový klín XPS 100 mm" 11,7*0,3 " na atiku JV za betonovou římsu EPS 100, tl. 100 mm " 19,35*(0,46+0,63)*0,5 "Tesneni mezi opernou zdi a pruvlakem, osa C, tloušťka 30 mm, výška 200 mm, délka 19 m" 19*0,2 Součet 73,504
TS
P | 189 | 713131141 |  | Montáž izolace tepelné stěn lepením celoplošně rohoží, pásů, dílců, desek | M2 | 74.928 | 0.006 |  |  |  | 0 |  | CS ÚRS 2023 02 |  | 2
PP
VV |  |  |  | "SF1 - do předstěny na opěrnou zeď" "m.č.14" (5,85+0,375)*3,975 " 15 " 6,4*3,975 " 16" (5,85+0,375)*3,975 Součet 74,929
TS
P | 190 | 713131145 |  | Montáž izolace tepelné stěn lepením bodově rohoží, pásů, dílců, desek | M2 | 8.95 | 0.003 |  |  |  | 0 |  | CS ÚRS 2023 02 |  | 2
PP
VV |  |  |  | "EPS 100, tl. 100 mm kolem roletových schránek " (0,3+0,2)*(1,2*11+1,25*2+2,2)
TS
P | 191 | 713141136 |  | Montáž izolace tepelné střech plochých lepené za studena nízkoexpanzní (PUR) pěnou 1 vrstva desek | M2 | 229.77 | 0.00012 |  |  |  | 0 |  | CS ÚRS 2023 02 |  | 2
PP
VV |  |  |  | "ST1 plochá nepochozí střecha" "EPS 100 tl. 150 mm střech vodorovná " 18,5*12,42
TS
P | 192 | 713141336 |  | Montáž izolace tepelné střech plochých lepené za studena nízkoexpanzní (PUR) pěnou, spádová vrstva | M2 | 229.77 | 0.00012 |  |  |  | 0 |  | CS ÚRS 2023 02 |  | 2
PP
VV |  |  |  | "ST1 plochá nepochozí střecha" "spádová vrstva 100-400 mm " 18,5*12,42
TS
P | 193 | 713141356 |  | Montáž spádové izolace na zhlaví atiky š do 500 mm lepené za studena nízkoexpanzní (PUR) pěnou | M | 14.234 | 0.0001 |  |  |  | 0 |  | CS ÚRS 2023 02 |  | 2
PP
VV |  |  |  | "na atiku" (18,5+0,85+0,425+2,075+4,1+4,1+1,915+0,385)*2*0,22
TS
P | 194 | 713141396 |  | Montáž izolace tepelné stěn v do 1000 mm na atiky a prostupy střechou lepené nízkoexpanzní (PUR) pěnou | M2 | 23.52 | 0.00019 |  |  |  | 0 |  | CS ÚRS 2023 02 |  | 2
PP
VV |  |  |  | "ST1 plochá nepochozí střecha" "EPS 100 tl. 50 mm na vnitřní svislé stěny atiky" (18,5*2*0,3)+(12,42*2*(0,7+0,3)*0,5)
TS
P | 195 | 998713101 |  | Přesun hmot tonážní pro izolace tepelné v objektech v do 6 m | T | 4.57 | 0 |  |  |  | 0 |  | CS ÚRS 2023 02 |  | 2
PP
VV
TS
P | 196 | 998713181 |  | Příplatek k přesunu hmot tonážní 713 prováděný bez použití mechanizace | T | 4.57 | 0 |  |  |  | 0 |  | CS ÚRS 2023 02 |  | 2
PP
VV
TS
P | 197 | R71312.01 |  | D+M tepelně izolační deska pod kotevní plechy ocel. kce na stěny | M2 | 0.536 | 0 |  |  |  | 0 |  | [bez vazby na CS] |  | 2
PP
VV |  |  |  | "tepelně izolační deska ze skelných vláken s pryskyřicí tl. 10 mm" "Det. k2 - Vyrovnání pod kotevní desku" 0,25*0,18*6 "Det. K3 - Vyrovnání pod kotevní desku" 0,19*0,2*7 Součet 0,536
TS
P | 198 | R71349251 |  | Dodávka a montáž izolace tepelné parotěsná zábrana potrubí a ohybů tepelnou parotěsnou izolací tzl. 25 mm | M2 | 30 | 0.00194 |  |  |  | 0 |  | [bez vazby na CS] |  | 2
PP
VV |  |  |  | "1.18.2" 30
TS
SD |  | 751 |  | Vzduchotechnika
P | 199 | R75139805 |  | Dodávka a montáž rámu vč. výplně pro osazení protidešťových žaluzií VZT nad dveře 1100x550 mm | KUS | 2 | 0 |  |  |  | 0 |  | [bez vazby na CS] |  | 2
PP
VV |  |  |  | "nad VD1 1100x550 dle tabulky dveří " 1 "nad VD2 1100x550 dle tabulky dveří " 1 Součet 2
TS
SD |  | 762 |  | Konstrukce tesařské
P | 200 | 60512125 |  | hranol stavební řezivo průřezu do 120cm2 do dl 6m | M3 | 0.274 | 0.55 |  |  |  | 0 |  | CS ÚRS 2023 02 |  | 2
PP
VV |  |  |  | "SP4 m.č. 13 rošt pod podlahu" 3,3*(7+2)*0,06*0,14*1,1
TS
P | 201 | 762361312 |  | Konstrukční a vyrovnávací vrstva pod klempířské prvky (atiky) z desek dřevoštěpkových tl 22 mm | M2 | 27.821 | 0.01396 |  |  |  | 0 |  | CS ÚRS 2023 02 |  | 2
PP
VV |  |  |  | "na atiku" (18,5+0,85+0,425+2,075+4,1+4,1+1,915+0,385)*2*0,43
TS
P | 202 | 762395000 |  | Spojovací prostředky krovů, bednění, laťování, nadstřešních konstrukcí | M3 | 0.673 | 0.0233 |  |  |  | 0 |  | CS ÚRS 2023 02 |  | 2
PP
VV |  |  |  | "na atiku" (18,5+0,85+0,425+2,075+4,1+4,1+1,915+0,385)*2*0,43*0,022*1,1
TS
P | 203 | 762751210 |  | Montáž prostorové vázané kce na hladko s ocelovými spojkami z hraněného řeziva pl do 120 cm2 | M | 29.7 | 0 |  |  |  | 0 |  | CS ÚRS 2023 02 |  | 2
PP
VV |  |  |  | "SP4 m.č. 13 rošt pod podlahu" 3,3*(7+2)
TS
P | 204 | 762795000 |  | Spojovací prostředky pro montáž prostorových vázaných kcí | M3 | 0.249 | 0.0242 |  |  |  | 0 |  | CS ÚRS 2023 02 |  | 2
PP
VV |  |  |  | "SP4 m.č. 13 rošt pod podlahu" 3,3*(7+2)*0,06*0,14
TS
P | 205 | 762810033 |  | Záklop stropů z desek OSB tl 15 mm na sraz šroubovaných na rošt | M2 | 10.89 | 0.00983 |  |  |  | 0 |  | CS ÚRS 2023 02 |  | 2
PP
VV |  |  |  | "SP4 m.č. 13 podlaha zvýšená" 3,3*3,3
TS
P | 206 | 762810034 |  | Záklop stropů z desek OSB tl 18 mm na sraz šroubovaných na rošt | M2 | 11.82 | 0.01134 |  |  |  | 0 |  | CS ÚRS 2023 02 |  | 2
PP
VV |  |  |  | "SP4 m.č. 13 podlaha zvýšená " 3,3*3,3 "SP4 m.č. 13 bednění čela zvýšené podlahy" 1,2*0,18 "SP4 m.č. 16 bednění čela zvýšené podlahy" 2,8*0,255 Součet 11,82
TS
P | 207 | 762895000 |  | Spojovací prostředky pro montáž záklopu, stropnice a podbíjení | M3 | 0.213 | 0.0028 |  |  |  | 0 |  | CS ÚRS 2023 02 |  | 2
PP
VV |  |  |  | "SP4 m.č. 13 podlaha zvýšená " 3,3*3,3*0,018 "SP4 m.č. 13 bednění čela zvýšené podlahy" 1,2*0,18*0,018 "SP4 m.č. 16 bednění čela zvýšené podlahy" 2,8*0,255*0,018 Součet 0,213
TS
P | 208 | 998762101 |  | Přesun hmot tonážní pro kce tesařské v objektech v do 6 m | T | 0.802 | 0 |  |  |  | 0 |  | CS ÚRS 2023 02 |  | 2
PP
VV
TS
P | 209 | 998762181 |  | Příplatek k přesunu hmot tonážní 762 prováděný bez použití mechanizace | T | 0.802 | 0 |  |  |  | 0 |  | CS ÚRS 2023 02 |  | 2
PP
VV
TS
SD |  | 763 |  | Konstrukce suché výstavby
P | 210 | 28376610 |  | provazec těsnící z pěnového polyetylénu D 6 mm | M | 32.928 | 3e-05 |  |  |  | 0 |  | CS ÚRS 2023 02 |  | 2
PP
VV |  |  |  | 31,36 * 1,05 Přepočtené koeficientem množství
TS
P | 211 | 59030571 |  | podhled kazetový bez děrování polozapuštěná hrana tl 10mm 600x600mm | M2 | 57.494 | 0.008 |  |  |  | 0 |  | CS ÚRS 2023 02 |  | 2
PP
VV |  |  |  | "plocha zmenšena o odpočet svítidel, ztratné 5% " "m.č.6" 2,34 " 7" 16,68 " 8" 9,796-0,36 " 9" 6,05 " 10" 1,8 " 11" 4,68 " 12" 1,8 " 13" 10,71-0,36*3 " 17" 2,34 Součet 54,756 54,756 * 1,05 Přepočtené koeficientem množství
TS
P | 212 | 763121426 |  | SDK stěna předsazená tl 112,5 mm profil CW+UW 100 deska 1xH2 12,5 bez izolace EI 15 | M2 | 14.124 | 0.01355 |  |  |  | 0 |  | CS ÚRS 2023 02 |  | 2
PP
VV |  |  |  | "m.č.1" 0,7*3,92 " 2 " (2,4+1,35)*(1,2+0,2)+1,2*2,6 " 3" 1,2*(1,2+0,2) " 12" 0,95*(1,2+0,2) Součet 14,124
TS
P | 213 | 763121511 |  | SDK stěna předsazená tl 39,5 mm profil CD+UD desky 1xA 12,5 bez izolace EI 15 | M2 | 74.928 | 0.01123 |  |  |  | 0 |  | CS ÚRS 2023 02 |  | 2
PP
VV |  |  |  | "do předstěny na opěrnou zeď" "m.č.14" (5,85+0,375)*3,975 " 15 " 6,4*3,975 " 16" (5,85+0,375)*3,975 Součet 74,929
TS
P | 214 | 763121714 |  | SDK stěna předsazená základní penetrační nátěr | M2 | 89.052 | 0.0001 |  |  |  | 0 |  | CS ÚRS 2023 02 |  | 2
PP
VV |  |  |  | "m.č.1" 0,7*3,92 " 2 " (2,4+1,35)*(1,2+0,2)+1,2*2,6 " 3" 1,2*(1,2+0,2) " 12" 0,95*(1,2+0,2) Mezisoučet 14.123999999999998 " předstěny na opěrnou zeď" "m.č.14" (5,85+0,375)*3,975 " 15 " 6,4*3,975 " 16" (5,85+0,375)*3,975 Mezisoučet 74.92875000000001 Součet 89,053
TS
P | 215 | 763121751 |  | Příplatek k SDK stěně předsazené za plochu do 6 m2 jednotlivě | M2 | 14.124 | 0 |  |  |  | 0 |  | CS ÚRS 2023 02 |  | 2
PP
VV |  |  |  | "m.č.1" 0,7*3,92 " 2 " (2,4+1,35)*(1,2+0,2)+1,2*2,6 " 3" 1,2*(1,2+0,2) " 12" 0,95*(1,2+0,2) Součet 14,124
TS
P | 216 | 763131451 |  | SDK podhled deska 1xH2 12,5 bez izolace dvouvrstvá spodní kce profil CD+UD | M2 | 29.77 | 0.01259 |  |  |  | 0 |  | CS ÚRS 2023 02 |  | 2
PP
VV |  |  |  | "m.č. 2 ST4" 13,42 " 3 ST4" 8,38 " 4 ST4" 4,37 " 5 ST4" 3,6 Součet 29,77
TS
P | 217 | 763131714 |  | SDK podhled základní penetrační nátěr | M2 | 109.4 | 0.0001 |  |  |  | 0 |  | CS ÚRS 2023 02 |  | 2
PP
VV |  |  |  | "m.č. 2" 13,42 " 3" 8,38 " 4" 4,37 " 5" 3,6 "m.č.1" 79,63 Součet 109,4
TS
P | 218 | 763131715 |  | SDK podhled stínová spára | M | 85.36 | 0 |  |  |  | 0 |  | CS ÚRS 2023 02 |  | 2
PP
VV |  |  |  | "m.č.1" (12+5,6)*2+1,1*2 " 2" ( 1,55+2,35+2,25 )*2+1,03*2+ (1,15+1,65)*2 " 3" (4,1+1,8)*2 " 4" (2,65+1,65)*2 " 5" (2+1,8)*2 Součet 85,36
TS
P | 219 | 763131765 |  | Příplatek k SDK podhledu za výšku zavěšení přes 0,5 do 1,0 m | M2 | 79.63 | 0.0001 |  |  |  | 0 |  | CS ÚRS 2023 02 |  | 2
PP
VV |  |  |  | "m.č.1 - výška zavěšení 620 mm" 79,63
TS
P | 220 | 763131766 |  | Příplatek k SDK podhledu za výšku zavěšení přes 1,0 do 1,5 m | M2 | 29.77 | 0.00015 |  |  |  | 0 |  | CS ÚRS 2023 02 |  | 2
PP
VV |  |  |  | "výška zavěšení 1320 mm" "m.č. 2" 13,42 " 3" 8,38 " 4" 4,37 " 5" 3,6 Součet 29,77
TS
P | 221 | 763135102 |  | Montáž SDK kazetového podhledu z kazet 600x600 mm na zavěšenou polozapuštěnou nosnou konstrukci | M2 | 56.196 | 0.00125 |  |  |  | 0 |  | CS ÚRS 2023 02 |  | 2
PP
VV |  |  |  | "skladba ST3" "m.č.6" 2,34 " 7" 16,68 " 8" 9,796 " 9" 6,05 " 10" 1,8 " 11" 4,68 " 12" 1,8 " 13" 10,71 " 17" 2,34 Součet 56,196
TS
P | 222 | 763797103 |  | Montáž dřevostaveb spárování provazcem | M | 31.36 | 0 |  |  |  | 0 |  | CS ÚRS 2023 02 |  | 2
PP
VV |  |  |  | "spára mezi obvodovou zdí a ŽB sloupy" 3,92*8
TS
P | 223 | 998763301 |  | Přesun hmot tonážní pro sádrokartonové konstrukce v objektech v do 6 m | T | 2.937 | 0 |  |  |  | 0 |  | CS ÚRS 2023 02 |  | 2
PP
VV
TS
P | 224 | 998763381 |  | Příplatek k přesunu hmot tonážní 763 SDK prováděný bez použití mechanizace | T | 2.937 | 0 |  |  |  | 0 |  | CS ÚRS 2023 02 |  | 2
PP
VV
TS
P | 225 | R76313149 |  | SDK podhled deska 1x akustická rozptýleně děrovaná bez izolace dvouvrstvá spodní kce profil CD+UD a akustická tkanina | M2 | 79.63 | 0.012125 |  |  |  | 0 |  | [bez vazby na CS] |  | 2
PP
VV |  |  |  | "m.č.1 ST3" 79,63
TS
SD |  | 764 |  | Konstrukce klempířské
P | 226 | 764212431 |  | Oplechování rovné okapové hrany z Pz plechu rš 150 mm | M | 30.3 | 0.00082 |  |  |  | 0 |  | CS ÚRS 2023 02 |  | 2
PP
VV |  |  |  | "K13 Okapnice rš 138" 16,5+13,8
TS
P | 227 | 764212432 |  | Oplechování rovné okapové hrany z Pz plechu rš 200 mm | M | 44 | 0.00106 |  |  |  | 0 |  | CS ÚRS 2023 02 |  | 2
PP
VV |  |  |  | "K 15 Okapnice - naváděcí plech rš 185" 44
TS
P | 228 | 764212434 |  | Oplechování rovné okapové hrany z Pz plechu rš 330 mm | M | 13.5 | 0.00178 |  |  |  | 0 |  | CS ÚRS 2023 02 |  | 2
PP
VV |  |  |  | " K14 Okapnice rš 330" 13,5
TS
P | 229 | 764212663 |  | Oplechování rovné okapové hrany z Pz s povrchovou úpravou rš 250 mm | M | 5.2 | 0.00228 |  |  |  | 0 |  | CS ÚRS 2023 02 |  | 2
PP
VV |  |  |  | "K12 Plechová okapnice, napojení na podchodovou řimsu rš. 230" 5,2
TS
P | 230 | 764212664 |  | Oplechování rovné okapové hrany z Pz s povrchovou úpravou rš 330 mm | M | 20.6 | 0.00297 |  |  |  | 0 |  | CS ÚRS 2023 02 |  | 2
PP
VV |  |  |  | "K10 Plechová okapnice, zeď u VB rš 290" 20,6 Součet 0
TS
P | 231 | 764212667 |  | Oplechování rovné okapové hrany z Pz s povrchovou úpravou rš 670 mm | M | 4.2 | 0.00591 |  |  |  | 0 |  | CS ÚRS 2023 02 |  | 2
PP
VV |  |  |  | "K9 -Plechová okapnice, zeď u VB v místě světelného otvoru rš 610mm " 4,2 Součet 4,2
TS
P | 232 | 764214411 |  | Oplechování horních ploch a nadezdívek (atik) bez rohů z Pz plechu mechanicky kotvené rš přes 800 mm | M2 | 1.2 | 0.00509 |  |  |  | 0 |  | CS ÚRS 2023 02 |  | 2
PP
VV |  |  |  | "K3 oplechování šachty průchod kabeláže rš 830" 1,2
TS
P | 233 | 764214607 |  | Oplechování horních ploch a atik bez rohů z Pz s povrch úpravou mechanicky kotvené rš 670 mm | M | 71.8 | 0.00584 |  |  |  | 0 |  | CS ÚRS 2023 01 |  | 2
PP
VV |  |  |  | "K 1 Oplechování atiky,včetně zámečnických prvků pro upevnění, mechamicky kotvených cca po 300 mm rš 625 mm" 65 "K11 lemování vnítřního světelného otvoru přístřešku rš 630-670" 6,8 Součet 71,8
TS
P | 234 | 764215646 |  | Příplatek za zvýšenou pracnost při oplechování rohů nadezdívek(atik)z Pz s povrch úprav rš přes 400 mm | KUS | 8 | 0 |  |  |  | 0 |  | CS ÚRS 2023 01 |  | 2
PP
VV
TS
P | 235 | 764218605 |  | Oplechování rovné římsy mechanicky kotvené z Pz s upraveným povrchem rš 400 mm | M | 19.5 | 0.00352 |  |  |  | 0 |  | CS ÚRS 2023 01 |  | 2
PP
VV |  |  |  | "K2 oplechování vnitřní strany římsy - krytí izolace - JV strana rš 395 mm" 19,5
TS
P | 236 | 764218606 |  | Oplechování rovné římsy mechanicky kotvené z Pz s upraveným povrchem rš 500 mm | M | 17.3 | 0.00438 |  |  |  | 0 |  | CS ÚRS 2023 02 |  | 2
PP
VV |  |  |  | " K8 oplechování římsy zastřešení rš 480" 17,3
TS
P | 237 | 764218607 |  | Oplechování rovné římsy mechanicky kotvené z Pz s upraveným povrchem rš 670 mm | M | 13.8 | 0.00528 |  |  |  | 0 |  | CS ÚRS 2023 02 |  | 2
PP
VV |  |  |  | " K7 oplechování římsy zastřešení rš 540" 13,8
TS
P | 238 | 764218645 |  | Příplatek k cenám rovné římsy za zvýšenou pracnost provedení rohu nebo koutu rš do 400 mm | KUS | 1 | 0 |  |  |  | 0 |  | CS ÚRS 2023 01 |  | 2
PP
VV
TS
P | 239 | 764218647 |  | Příplatek k cenám rovné římsy za zvýšenou pracnost provedení rohu nebo koutu rš přes 400 mm | KUS | 1 | 0 |  |  |  | 0 |  | CS ÚRS 2023 02 |  | 2
PP
VV
TS
P | 240 | 764511662 |  | Kotlík hranatý pro podokapní žlaby z Pz s povrchovou úpravou 330/100 mm | KUS | 3 | 0.00025 |  |  |  | 0 |  | CS ÚRS 2023 02 |  | 2
PP
VV
TS
P | 241 | 764512427 |  | Žlab nadřímsový hranatý uložený v lůžku z Pz plechu rš 670 mm | M | 27.15 | 0.0061 |  |  |  | 0 |  | CS ÚRS 2023 01 |  | 2
PP
VV |  |  |  | "K4 skrytý odvodňovací žlab hranatý rš 630" 14 "K5 skrytý odvodňovací žlab hranatý rš 560" 6,65 "K6 skrytý odvodňovací žlab hranatý rš 560" 6,5 Součet 27,15
TS
P | 242 | 764512447 |  | Příplatek k cenám hranatého nadřímsového žlabu z Pz plechu rš 670 mm za provedení rohu nebo koutu | KUS | 2 | 0.00091 |  |  |  | 0 |  | CS ÚRS 2023 02 |  | 2
PP
VV
TS
P | 243 | 764518423 |  | Svody kruhové včetně objímek, kolen, odskoků z Pz plechu průměru 120 mm | M | 7.4 | 0.00313 |  |  |  | 0 |  | CS ÚRS 2023 02 |  | 2
PP
VV |  |  |  | "K17 střešní svod DN110 v kci sloupů přístřešku" 3,7 *2
TS
P | 244 | 764518623 |  | Svody kruhové včetně objímek, kolen, odskoků z Pz s povrchovou úpravou průměru 120 mm | M | 3.7 | 0.0021 |  |  |  | 0 |  | CS ÚRS 2023 02 |  | 2
PP
VV |  |  |  | "K17 střešní svod DN 110" 3,7
TS
P | 245 | 998764101 |  | Přesun hmot tonážní pro konstrukce klempířské v objektech v do 6 m | T | 0.991 | 0 |  |  |  | 0 |  | CS ÚRS 2023 02 |  | 2
PP
VV
TS
P | 246 | 998764181 |  | Příplatek k přesunu hmot tonážní 764 prováděný bez použití mechanizace | T | 0.991 | 0 |  |  |  | 0 |  | CS ÚRS 2023 02 |  | 2
PP
VV
TS
P | 247 | R764214411 |  | Oplechování kce sloupů PZ s povrchovou úpravou | M2 | 10.8 | 0.00509 |  |  |  | 0 |  | [bez vazby na CS] |  | 2
PP
VV |  |  |  | "K16 Oplechovaní k-ce sloupů přístřešku rš 1000 mm 3 ks "1* 3,6*3
TS
SD |  | 766 |  | Konstrukce truhlářské
P | 248 | 5491412R |  | kování štítek klika/klika | KUS | 7 | 0.0022 |  |  |  | 0 |  | [bez vazby na CS] |  | 2
PP
VV |  |  |  | "D9 P - 800x2100 , ventilační mřížka v dolní části" 3 "D10 P - 800x2100 , ventilační mřížka v dolní části" 1 "D11 L - 700x2100, zavírač s funkcí volnoúotevřeno" 3 Součet 7
TS
P | 249 | 55341421 |  | průvětrník bez klapek se sítí 100x400mm | KUS | 4 | 0.00099 |  |  |  | 0 |  | CS ÚRS 2023 02 |  | 2
PP
VV |  |  |  | "D9 P - 800x2100 , ventilační mřížka v dolní části" 3 "D10 P - 800x2100 , ventilační mřížka v dolní části" 1 Součet 4
TS
P | 250 | 61161001 |  | dveře jednokřídlé voštinové povrch lakovaný plné 700x1970-2100mm | KUS | 3 | 0.0145 |  |  |  | 0 |  | CS ÚRS 2023 02 |  | 2
PP
VV |  |  |  | "D11 L - 700x2100, zavírač s funkcí volnoúotevřeno" 3
TS
P | 251 | 61161002 |  | dveře jednokřídlé voštinové povrch lakovaný plné 800x1970-2100mm | KUS | 4 | 0.016 |  |  |  | 0 |  | CS ÚRS 2023 02 |  | 2
PP
VV |  |  |  | "D9 P - 800x2100 , ventilační mřížka v dolní části" 3 "D10 P - 800x2100 , ventilační mřížka v dolní části" 1 Součet 4
TS
P | 252 | 766660001 |  | Montáž dveřních křídel otvíravých jednokřídlových š do 0,8 m do ocelové zárubně | KUS | 7 | 0 |  |  |  | 0 |  | CS ÚRS 2023 02 |  | 2
PP
VV |  |  |  | "D9 P - 800x2100 , ventilační mřížka v dolní části" 3 "D10 P - 800x2100 , ventilační mřížka v dolní části" 1 "D11 L - 700x2100, zavírač s funkcí volnoúotevřeno" 3 Součet 7
TS
P | 253 | 766660720 |  | Osazení větrací mřížky s vyříznutím otvoru | KUS | 4 | 0 |  |  |  | 0 |  | CS ÚRS 2023 02 |  | 2
PP
VV |  |  |  | "D9 P - 800x2100 , ventilační mřížka v dolní části" 3 "D10 P - 800x2100 , ventilační mřížka v dolní části" 1 Součet 4
TS
P | 254 | 766660729 |  | Montáž dveřního interiérového kování - štítku s klikou | KUS | 7 | 0 |  |  |  | 0 |  | CS ÚRS 2023 02 |  | 2
PP
VV |  |  |  | "D9 P - 800x2100 , ventilační mřížka v dolní části" 3 "D10 P - 800x2100 , ventilační mřížka v dolní části" 1 "D11 L - 700x2100, zavírač s funkcí volnoúotevřeno" 3 Součet 7
TS
P | 255 | 998766101 |  | Přesun hmot tonážní pro kce truhlářské v objektech v do 6 m | T | 0.127 | 0 |  |  |  | 0 |  | CS ÚRS 2023 02 |  | 2
PP
VV
TS
P | 256 | 998766181 |  | Příplatek k přesunu hmot tonážní 766 prováděný bez použití mechanizace | T | 0.127 | 0 |  |  |  | 0 |  | CS ÚRS 2023 02 |  | 2
PP
VV
TS
SD |  | 767 |  | Konstrukce zámečnické
P | 257 | 13010414 |  | úhelník ocelový rovnostranný jakost S235JR (11 375) 40x40x4mm | T | 0.543 | 1 |  |  |  | 0 |  | CS ÚRS 2023 02 |  | 2
PP
VV |  |  |  | 0,5027*1,08
TS
P | 258 | 13756626 |  | plech nerezový tl 1mm tabule broušený | T | 0.088 | 1 |  |  |  | 0 |  | CS ÚRS 2023 02 |  | 2
PP
VV |  |  |  | "sokl v čekárně m.č. 01 nerez tl. 1 mm" 45,4*0,2*0,001*7850*1,1/1000 "v pokladně m.č. 1 nerez tl. 1 mm" 1,13*0,001*7850*1,1/1000 Součet 0,088
TS
P | 259 | 154229R |  | profil ocelový C 30x20 " 0,6485*1,08 | T | 0.208 | 1 |  |  |  | 0 |  | [bez vazby na CS] |  | 2
PP
VV |  |  |  | "pro rámování podhledu z tahokovu" (13*12+5,3*12+17*2+0,75*18)*0,65*1,2/1000
TS
P | 260 | 15945240 |  | plech děrovaný tahokov Pz oko 10/7,62/1,4 tl 0,7mm tabule | T | 0.243 | 1 |  |  |  | 0 |  | CS ÚRS 2023 02 |  | 2
PP
VV |  |  |  | "podhled z tahokovu tl. 0,6mm, Pz, RAL 7037 prachová šedá v ocel. rámečcích " 0,2213 0,221 * 1,1 Přepočtené koeficientem množství
TS
P | 261 | 27344333R |  | těsnění do drážky zárubní | M | 107.47 | 0 |  |  |  | 0 |  | [bez vazby na CS] |  | 2
PP
VV |  |  |  | "do zárubní" "VD1" 1,1+2,55*2 "VD2" 1,1+2,55*2 "D1" 0,8+2,1*2 "D2" 0,8+2,1*2 "D3" 0,9+2,1*2 "D4" 0,9+2,1*2 "D5" 0,9+2,1*2 "D6" 0,9+2,1*2 "D7" 0,9+2,1*2 "D8" 0,8+2,1*2 "D9" (0,8+2,1*2)*3 "D10" 0,8+2,1*2 "D11" (0,7+2,1*2)*3 "D12" 0,8+2,0*2 "D13" 1,1+2,1*2 Součet 97,7 97,7 * 1,1 Přepočtené koeficientem množství
TS
P | 262 | 31197001 |  | tyč závitová Pz 4.6 M6 | M | 14.364 | 0.00016 |  |  |  | 0 |  | CS ÚRS 2023 02 |  | 2
PP
VV |  |  |  | "kotvení tahokov podhledu" 13,3*1,08
TS
P | 263 | 31452200 |  | nerezové lano určené pro systémy s požadavkem na permanentní kotvicí vedení tl 6mm | M | 76.5 | 0.00015 |  |  |  | 0 |  | CS ÚRS 2023 02 |  | 2
PP
VV |  |  |  | 75 75 * 1,02 Přepočtené koeficientem množství
TS
P | 264 | 31452202 |  | koncovka k nerez lanu napínací pro systémy s požadavkem na permanentní kotvicí vedení lano tl 6mm | KUS | 1 | 0.00039 |  |  |  | 0 |  | CS ÚRS 2023 02 |  | 2
PP
VV
TS
P | 265 | 31452204 |  | koncovka k nerez lanu pevná určená k nalisování na nerezové lano lano tl 6mm | KUS | 1 | 0.00016 |  |  |  | 0 |  | CS ÚRS 2023 02 |  | 2
PP
VV
TS
P | 266 | 31452207 |  | omezovač síly (8kN) pro použití mezi dvěma pevnými konstrukcemi | KUS | 1 | 0.0007 |  |  |  | 0 |  | CS ÚRS 2023 02 |  | 2
PP
VV
TS
P | 267 | 54914135 |  | kování panikové klika/klika | KUS | 2 | 0.0022 |  |  |  | 0 |  | CS ÚRS 2023 02 |  | 2
PP
VV |  |  |  | "VD1 P- 1100x2550 dle tabulky dveřívč. ventilační žaluzie 1200x550" 1 "VD2 L- 1100x2550 dle tabulky dveří vč. ventilační žaluzie 1200x220" 1 Součet 2
TS
P | 268 | 54916362 |  | kování dveřní stavěč dveří | KUS | 2 | 0.00021 |  |  |  | 0 |  | CS ÚRS 2023 02 |  | 2
PP
VV
TS
P | 269 | 54917250 |  | samozavírač dveří hydraulický | KUS | 2 | 0.0024 |  |  |  | 0 |  | CS ÚRS 2023 02 |  | 2
PP
VV
TS
P | 270 | 5533158R |  | zárubeň jednokřídlá ocelová pro zdění bezpečnostní třídy RC4 tl stěny 210-300mm rozměru 11000/2550mm atyp | KUS | 2 | 0.02396 |  |  |  | 0 |  | [bez vazby na CS] |  | 2
PP
VV |  |  |  | "VD1 1100x2550 dle tabulky dveří" 1 "VD2 1100x2550 dle tabulky dveří " 1 Součet 2
TS
P | 271 | 5533158R1 |  | zárubeň jednokřídlá ocelová pro zdění bezpečnostní třídy RC3 tl stěny 150-200mm rozměru 900/1970, 2100mm | KUS | 1 | 0.01834 |  |  |  | 0 |  | [bez vazby na CS] |  | 2
PP
VV |  |  |  | "D8 P-800x2100 napojení na EZS a kartový systém RC4" 1
TS
P | 272 | 55341008 |  | okno Al otevíravé/sklopné dvojsklo do plochy 1m2 | M2 | 0.78 | 0.01944 |  |  |  | 0 |  | CS ÚRS 2023 02 |  | 2
PP
VV
TS
P | 273 | 5534119R1 |  | D1 - dveře jednokřídlé ocelové interiérové plné hladké s polodrážkou 800x2100mm | KUS | 1 | 0.077 |  |  |  | 0 |  | [bez vazby na CS] |  | 2
PP
VV |  |  |  | "D1 P-800x2100 s ventilační mřížkou dole" 1
TS
P | 274 | 5534119R2 |  | D2, D12 - dveře jednokřídlé ocelové interiérové plné hladké s polodrážkou 800x2100mm | KUS | 2 | 0.077 |  |  |  | 0 |  | [bez vazby na CS] |  | 2
PP
VV |  |  |  | "D2 P- 800x2100" 1 "D12 P - 800x2100" 1 Součet 2
TS
P | 275 | 5534119R3 |  | D8 - dveře jednokřídlé ocelové interiérové plné hladké s polodrážkou 800x2100mm | KUS | 1 | 0 |  |  |  | 0 |  | [bez vazby na CS] |  | 2
PP
VV |  |  |  | "D8 P-800x2100 napojení na EZS a kartový systém RC4" 1
TS
P | 276 | 5534119R4 |  | D3 - dveře jednokřídlé ocelové interiérové plné hladké s polodrážkou 900x2100mm | KUS | 1 | 0.084 |  |  |  | 0 |  | [bez vazby na CS] |  | 2
PP
VV |  |  |  | "D3 P- 900x2100 s ventilační mřížkou dole" 1
TS
P | 277 | 5534119R5 |  | D6 - dveře jednokřídlé ocelové interiérové plné hladké s polodrážkou 900x2100mm | KUS | 1 | 0.084 |  |  |  | 0 |  | [bez vazby na CS] |  | 2
PP
VV |  |  |  | "D6 L-900x2100 napojení na EZS a kartový systém, cylindro mechanický zámek RC3" 1
TS
P | 278 | 5534119R6 |  | D7 - dveře jednokřídlé ocelové interiérové plné hladké s polodrážkou 900x2100mm | KUS | 1 | 0.084 |  |  |  | 0 |  | [bez vazby na CS] |  | 2
PP
VV |  |  |  | "D7 L-900x2100 se spárou bezprahových dveří" 1
TS
P | 279 | 5534119R7 |  | D4, D5 - dveře jednokřídlé ocelové interiérové plné hladké s polodrážkou 900x2100mm | KUS | 2 | 0.084 |  |  |  | 0 |  | [bez vazby na CS] |  | 2
PP
VV |  |  |  | "D4 L- 900x2100 s ventilační mřížkou dole" 1 "D5 L- 900x2100 s ventilační mřížkou dole" 1 Součet 2
TS
P | 280 | 5534120R8 |  | D13 - dveře jednokřídlé ocelové interiérové plné hladké s polodrážkou 1100x2100mm | KUS | 1 | 0.098 |  |  |  | 0 |  | [bez vazby na CS] |  | 2
PP
VV |  |  |  | "D13 L 1100x2100" 1
TS
P | 281 | 5534133R |  | VD1, VD2 - dveře jednokřídlé Al plné s nadsvětlíkem max rozměru otvoru 3,3m2 bezpečnostní třídy RC3. PO 15DP3-C, elektromechanický zámek | M2 | 2 | 0.01908 |  |  |  | 0 |  | [bez vazby na CS] |  | 2
PP
VV |  |  |  | "VD1 P- 1100x2550 dle tabulky dveří" 1 "VD2 L- 1100x2550 dle tabulky dveří " 1 Součet 2
TS
P | 282 | 60795202 |  | deska kalciumsulfátová pro zdvojené podlahy bez povrchu tl 36mm 600x600mm | M2 | 10.584 | 0.036 |  |  |  | 0 |  | CS ÚRS 2023 02 |  | 2
PP
VV |  |  |  | 10,08 * 1,05 Přepočtené koeficientem množství
TS
P | 283 | 69752030 |  | rohož vstupní provedení hliník nebo mosaz/gumové vlnovky/ | M2 | 7.26 | 0.01 |  |  |  | 0 |  | CS ÚRS 2023 02 |  | 2
PP
VV |  |  |  | "Z1 - vnější rohož gumová 2,3*1 m" (2,3+1)*2 6,6 * 1,1 Přepočtené koeficientem množství
TS
P | 284 | 69752110 |  | rohož textilní provedení PA, hustý povrch, jemné dočištění | M2 | 6.6 | 0.003 |  |  |  | 0 |  | CS ÚRS 2023 02 |  | 2
PP
VV |  |  |  | "Z2 - vnitřní rohož textilní 2,3*1 m" (2,3+1)*2
TS
P | 285 | 69752160 |  | rám pro zapuštění profil L-30/30 25/25 20/30 15/30-Al | M | 7.26 | 0.0002 |  |  |  | 0 |  | CS ÚRS 2023 02 |  | 2
PP
VV |  |  |  | "Z2 - vnitřní rohož textilní 2,3*1 m" (2,3+1)*2 6,6 * 1,1 Přepočtené koeficientem množství
TS
P | 286 | 70921328 |  | kotvicí bod pro betonové konstrukce pomocí rozpěrné kotvy nebo chemické kotvy dl 400mm | KUS | 3 | 0.00309 |  |  |  | 0 |  | CS ÚRS 2023 02 |  | 2
PP
VV
TS
P | 287 | 70921329 |  | kotvicí bod pro betonové konstrukce pomocí rozpěrné kotvy nebo chemické kotvy dl 500mm | KUS | 6 | 0.0026 |  |  |  | 0 |  | CS ÚRS 2023 02 |  | 2
PP
VV
TS
P | 288 | 767416211 |  | Montáž modulové fasády LOP pro budovu v do 6 m | M2 | 64.356 | 0 |  |  |  | 0 |  | CS ÚRS 2023 02 |  | 2
PP
VV |  |  |  | "LOP - O1, dle tabulky LOP" 1,2*3,1 "LOP 3 - O3b dle tabulky LOP" 11,38*3,1 "LOP 2- O2, VD3 dle tabulky LOP" 8,18*3,1 Součet 64,356
TS
P | 289 | 767531111 |  | Montáž vstupních kovových nebo plastových rohoží čisticích zón | M2 | 13.2 | 0 |  |  |  | 0 |  | CS ÚRS 2023 02 |  | 2
PP
VV |  |  |  | "Z1 - vnější rohož gumová 2,3*1 m" (2,3+1)*2 "Z2- -vnitřní rohož textilní 2,3*1 m" (2,3+1)*2 Součet 13,2
TS
P | 290 | 767531121 |  | Osazení zapuštěného rámu z L profilů k čisticím rohožím | M | 6.6 | 0 |  |  |  | 0 |  | CS ÚRS 2023 02 |  | 2
PP
VV |  |  |  | "Z2 - vnitřní rohož textilní 2,3*1 m" (2,3+1)*2
TS
P | 291 | 767541216 |  | Nosná konstrukce pro zdvojené podlahy s těžkým provozem modulu 600x600 mm z kovových rektifikačních stojek a rastrových C profilů výšky přes 200 do 30 | M2 | 10.08 | 0.00337 |  |  |  | 0 |  | CS ÚRS 2023 02 |  | 2
PP
VV |  |  |  | "SP5 m.č." "Z7 16" 3,6*2,8
TS
P | 292 | 767541411 |  | Montáž desek zdvojených podlah rozměru 600 x 600 mm | M2 | 10.08 | 0 |  |  |  | 0 |  | CS ÚRS 2023 02 |  | 2
PP
VV |  |  |  | "SP5 m.č." "Z7 16" 3,6*2,8
TS
P | 293 | 767541711 |  | Přiřezání dřevotřískových nebo kalciumsulfátových desek zdvojených podlah | M | 2.8 | 0 |  |  |  | 0 |  | CS ÚRS 2023 02 |  | 2
PP
VV |  |  |  | "SP5 m.č." " 16" 2,8
TS
P | 294 | 767620252 |  | Montáž oken kovových s izolačními dvojskly otevíravých do zdiva plochy přes 0,6 do 1,5 m2 | M2 | 0.78 | 0.00054 |  |  |  | 0 |  | CS ÚRS 2023 02 |  | 2
PP
VV |  |  |  | "O4 specifikace dle tabulky oken" 1,3*0,6
TS
P | 295 | 767626103 |  | Montáž oken kovových - mačkané těsnění | M | 97.7 | 0 |  |  |  | 0 |  | CS ÚRS 2023 02 |  | 2
PP
VV |  |  |  | "do zárubní" "VD1" 1,1+2,55*2 "VD2" 1,1+2,55*2 "D1" 0,8+2,1*2 "D2" 0,8+2,1*2 "D3" 0,9+2,1*2 "D4" 0,9+2,1*2 "D5" 0,9+2,1*2 "D6" 0,9+2,1*2 "D7" 0,9+2,1*2 "D8" 0,8+2,1*2 "D9" (0,8+2,1*2)*3 "D10" 0,8+2,1*2 "D11" (0,7+2,1*2)*3 "D12" 0,8+2,0*2 "D13" 1,1+2,1*2 Součet 97,7
TS
P | 296 | 767640111 |  | Montáž dveří ocelových nebo hliníkových vchodových jednokřídlových bez nadsvětlíku | KUS | 3 | 0 |  |  |  | 0 |  | CS ÚRS 2023 02 |  | 2
PP
VV |  |  |  | "VD1 1100x2550 dle tabulky dveří " 1 "VD2 1100x2550 dle tabulky dveří " 1 "D8 P-800x2100 napojení na EZS a kartový systém RC4" 1 Součet 3
TS
P | 297 | 767640311 |  | Montáž dveří ocelových nebo hliníkových vnitřních jednokřídlových | KUS | 10 | 0 |  |  |  | 0 |  | CS ÚRS 2023 02 |  | 2
PP
VV |  |  |  | "D1 P-800x2100 s ventilační mřížkou dole" 1 "D2 P- 800x2100" 1 "D3 P- 900x2100 s ventilační mřížkou dole" 1 "D4 L- 900x2100 s ventilační mřížkou dole" 1 "D5 L- 900x2100 s ventilační mřížkou dole" 1 "D6 L-900x2100 napojení na EZS a kartový systém, cylindro mechanický zámek RC3" 1 "D7 L-900x2100 se spárou bezprahových dveří" 1 "D8 P-800x2100 napojení na EZS a kartový systém RC4" 1 "D12 P 800/2100" 1 "D13 l 1100x2100" 1 Součet 10
TS
P | 298 | 767649191 |  | Montáž dveřního hydraulického samozavírače | KUS | 2 | 0 |  |  |  | 0 |  | CS ÚRS 2023 02 |  | 2
PP
VV |  |  |  | "VD1 P- 1100x2550 dle tabulky dveřívč. ventilační žaluzie 1200x550" 1 "VD2 L- 1100x2550 dle tabulky dveří vč. ventilační žaluzie 1200x220" 1 Součet 2
TS
P | 299 | 767649193 |  | Montáž dveřního stavěče křídel | KUS | 2 | 0 |  |  |  | 0 |  | CS ÚRS 2023 02 |  | 2
PP
VV |  |  |  | "VD1 P- 1100x2550 dle tabulky dveřívč. ventilační žaluzie 1200x550" 1 "VD2 L- 1100x2550 dle tabulky dveří vč. ventilační žaluzie 1200x220" 1 Součet 2
TS
P | 300 | 767881112 |  | Montáž bodů záchytného systému do železobetonu chemickou kotvou | KUS | 9 | 0.00017 |  |  |  | 0 |  | CS ÚRS 2023 02 |  | 2
PP
VV |  |  |  | "Z5 - kotvící body" 9
TS
P | 301 | 767881152 |  | Montáž nástavců (středový-rohový-dělící) v záchytném systému poddajného kotvícího vedení přes 50 do 200 m | SOUBOR | 1 | 0 |  |  |  | 0 |  | CS ÚRS 2023 02 |  | 2
PP
VV |  |  |  | "Z5 - kotvící body" 1
TS
P | 302 | 767881161 |  | Montáž lana do nástavců v záchytném systému poddajného kotvícího vedení | KUS | 9 | 0 |  |  |  | 0 |  | CS ÚRS 2023 02 |  | 2
PP
VV |  |  |  | "Z5 - kotvící body" 9
TS
P | 303 | 767995111 |  | Montáž atypických zámečnických konstrukcí hm do 5 kg | KG | 80.149 | 7e-05 |  |  |  | 0 |  | CS ÚRS 2023 02 |  | 2
PP
VV |  |  |  | "sokl v čekárně m.č. 01 nerez tl. 1 mm" 45,4*0,2*0,001*7850 "v pokladně m.č. 1 nerez tl. 1 mm" 1,13*0,001*7850 Součet 80,149
TS
P | 304 | 767995112 |  | Montáž atypických zámečnických konstrukcí hm přes 5 do 10 kg | KG | 66.568 | 6e-05 |  |  |  | 0 |  | CS ÚRS 2023 02 |  | 2
PP
VV |  |  |  | "podhled z tahokovu tl. 0,6mm, Pz, RAL 7037 prachová šedá v ocel. rámečcích U 13,5x4 mm vč. závěsů " 5,1*(0,1+0,915+2,5+2,615+2,145+2,14+2,1+0,235+0,125)*0,9 0,74*(1,627+2*4+0,4+1,776+1,77*2+0,66+0,825)*0,6 Součet 66,568
TS
P | 305 | 998767101 |  | Přesun hmot tonážní pro zámečnické konstrukce v objektech v do 6 m | T | 1.808 | 0 |  |  |  | 0 |  | CS ÚRS 2023 02 |  | 2
PP
VV
TS
P | 306 | 998767181 |  | Příplatek k přesunu hmot tonážní 767 prováděný bez použití mechanizace | T | 1.808 | 0 |  |  |  | 0 |  | CS ÚRS 2023 02 |  | 2
PP
VV
TS
P | 307 | R55341002 |  | okno neprůstřelné s fixním zasklením jednoskl, rám z ocel. profilů , P2A BR2 | M2 | 2.138 | 0.01743 |  |  |  | 0 |  | [bez vazby na CS] |  | 2
PP
VV |  |  |  | "O5 specifikace dle tabulky oken" 0,75*1,3+0,75*1,55
TS
P | 308 | R553413.1 |  | LOP 1 - stěna rámová prosklená AL s fixním zasklaním a sklopným nadsvětlíkem dle tabulky LOP | M2 | 3.72 | 0 |  |  |  | 0 |  | [bez vazby na CS] |  | 2
PP
VV |  |  |  | "LOP - O1, dle tabulky LOP" 1,2*3,1
TS
P | 309 | R553413.2 |  | LOP 2 - stěna rámová s pevným a sklopným zasklením a posuvnými skleněnými dveřmi dle tabulky LOP | M2 | 25.358 | 0 |  |  |  | 0 |  | [bez vazby na CS] |  | 2
PP
VV |  |  |  | "LOP 2- O2, VD3 dle tabulky LOP" 8,18*3,1
TS
P | 310 | R553413.3 |  | LOP 3 - stěná rámová s pevným a sklopným zasklením dle tabulky LOP | M2 | 35.278 | 0 |  |  |  | 0 |  | [bez vazby na CS] |  | 2
PP
VV |  |  |  | "LOP 3 - O3b dle tabulky LOP" 11,38*3,1
TS
P | 311 | R76753101 |  | D+M vana pro venkovní čistící rohož z nerezu tl. 0,6 mm. 2,3x1x0,025m | KG | 12.784 | 0 |  |  |  | 0 |  | [bez vazby na CS] |  | 2
PP
VV |  |  |  | "Z1 - vana nerez tl. 0,6 mm" 2,350*1,050*0,0006*7850*1,1
TS
P | 312 | R767620223 |  | Montáž oken kovových neprůstřelných do zdiva plochy přes 1,5 do 2,5 m2 | M2 | 2.138 | 0.00031 |  |  |  | 0 |  | [bez vazby na CS] |  | 2
PP
VV
TS
P | 313 | R7676607 |  | VD1, VD2 - Montáž dveřního bezpečnostního kování - panikového ocelové dveře | KUS | 2 | 0 |  |  |  | 0 |  | [bez vazby na CS] |  | 2
PP
VV |  |  |  | "VD1 P- 1100x2550 dle tabulky dveřívč. ventilační žaluzie 1200x550" 1 "VD2 L- 1100x2550 dle tabulky dveří vč. ventilační žaluzie 1200x220" 1 Součet 2
TS
P | 314 | R767995.01 |  | D+M kovová síť proti hmyzu uložená na podhled z tahokovu | M2 | 76.61 | 0.0005 |  |  |  | 0 |  | [bez vazby na CS] |  | 2
PP
VV |  |  |  | "podhled z tahokovu tl. 0,6mm, Pz, RAL 7037 prachová šedá v ocel. rámečcích " 5,3*13-1,2*4,2 0,75*17 Součet 76,61
TS
SD |  | 771 |  | Podlahy z dlaždic
P | 315 | 59761108 |  | dlažba keramická slinutá mrazuvzdorná do interiéru i exteriéru R10/B povrch hladký/matný tl do 10mm přes 4 do 6ks/m2 | M2 | 41.998 | 0.022 |  |  |  | 0 |  | CS ÚRS 2023 02 |  | 2
PP
VV |  |  |  | 36,52 * 1,15 Přepočtené koeficientem množství
TS
P | 316 | 59761110 |  | dlažba keramická slinutá mrazuvzdorná do interiéru i exteriéru R10/B povrch hladký/matný tl do 10mm přes 2 do 4ks/m2 | M2 | 91.598 | 0.022 |  |  |  | 0 |  | CS ÚRS 2023 02 |  | 2
PP
VV |  |  |  | 79,65 * 1,15 Přepočtené koeficientem množství
TS
P | 317 | 771111011 |  | Vysátí podkladu před pokládkou dlažby | M2 | 135.19 | 0 |  |  |  | 0 |  | CS ÚRS 2023 02 |  | 2
PP
VV |  |  |  | "m.č. 01" 79,65 " 02" 10,55 " 03" 7,38 " 04" 4,37 " 05" 3,60 " 06" 2,34 " 07" 16,68 " 10" 1,80 " 11" 4,68 " 12" 1,80 " 17" 2,34 Součet 135,19
TS
P | 318 | 771121011 |  | Nátěr penetrační na podlahu | M2 | 135.19 | 0.0003 |  |  |  | 0 |  | CS ÚRS 2023 02 |  | 2
PP
VV
TS
P | 319 | 771574413 |  | Montáž podlah keramických hladkých lepených cementovým flexibilním lepidlem přes 2 do 4 ks/m2 | M2 | 79.65 | 0.00903 |  |  |  | 0 |  | CS ÚRS 2023 02 |  | 2
PP
VV |  |  |  | "SP1 - m.č. 01 hala dlažba 600x600 mm" 79,65
TS
P | 320 | 771574415 |  | Montáž podlah keramických hladkých lepených cementovým flexibilním lepidlem přes 6 do 9 ks/m2 | M2 | 36.52 | 0.00755 |  |  |  | 0 |  | CS ÚRS 2023 02 |  | 2
PP
VV |  |  |  | "SP2 - m.č. , dlažba 400x400 mm" " 02" 10,55 " 03" 7,38 " 04" 4,37 " 05" 3,60 " 10" 1,80 " 11" 4,68 " 12" 1,80 " 17" 2,34 Součet 36,52
TS
P | 321 | 771577211 |  | Příplatek k montáži podlah keramických lepených cementovým flexibilním lepidlem za plochu do 5 m2 | M2 | 20.93 | 0 |  |  |  | 0 |  | CS ÚRS 2023 02 |  | 2
PP
VV |  |  |  | "dlažba 400x400 mm" "m.č. 04" 4,37 " 05" 3,60 " 06" 2,34 " 10" 1,80 " 11" 4,68 " 12" 1,80 " 17" 2,34 Součet 20,93
TS
P | 322 | 771591112 |  | Izolace pod dlažbu nátěrem nebo stěrkou ve dvou vrstvách | M2 | 36.52 | 0.0015 |  |  |  | 0 |  | CS ÚRS 2023 02 |  | 2
PP
VV |  |  |  | " 02" 10,55 " 03" 7,38 " 04" 4,37 " 05" 3,60 " 10" 1,80 " 11" 4,68 " 12" 1,80 " 17" 2,34 Součet 36,52
TS
P | 323 | 998771101 |  | Přesun hmot tonážní pro podlahy z dlaždic v objektech v do 6 m | T | 4.029 | 0 |  |  |  | 0 |  | CS ÚRS 2023 02 |  | 2
PP
VV
TS
P | 324 | 998771181 |  | Příplatek k přesunu hmot tonážní 771 prováděný bez použití mechanizace | T | 4.029 | 0 |  |  |  | 0 |  | CS ÚRS 2023 02 |  | 2
PP
VV
TS
P | 325 | R77157441 |  | Příplatek za vytvoření vodících pásů v keramické dlažbě | M2 | 4.56 | 0 |  |  |  | 0 |  | [bez vazby na CS] |  | 2
PP
VV |  |  |  | "m.č.1 v dlažbě 600x600 mm" (13,15+2,05)*0,3
TS
SD |  | 775 |  | Podlahy skládané
P | 326 | 61155353 |  | podložka pod plovoucí podlahy dřevovláknitá pro kročejový útlum tl 5mm | M2 | 21.78 | 0.0008 |  |  |  | 0 |  | CS ÚRS 2023 02 |  | 2
PP
VV |  |  |  | "2 vrstvy pro tloušťku 7 mm" "SP4 m.č. 13 rošt pod podlahu" 3,3*3,3*2
TS
P | 327 | 775591191 |  | Montáž podložky vyrovnávací a tlumící pro plovoucí podlahy | M2 | 21.78 | 0 |  |  |  | 0 |  | CS ÚRS 2023 02 |  | 2
PP
VV |  |  |  | "2 vrstvy pro tloušťku 7 mm" "SP4 m.č. 13 rošt pod podlahu" 3,3*3,3*2
TS
P | 328 | 998775101 |  | Přesun hmot tonážní pro podlahy dřevěné v objektech v do 6 m | T | 0.017 | 0 |  |  |  | 0 |  | CS ÚRS 2023 02 |  | 2
PP
VV
TS
P | 329 | 998775181 |  | Příplatek k přesunu hmot tonážní 775 prováděný bez použití mechanizace | T | 0.017 | 0 |  |  |  | 0 |  | CS ÚRS 2023 02 |  | 2
PP
VV
TS
SD |  | 776 |  | Podlahy povlakové
P | 330 | 28342165 |  | lišta podlahová PVC zakončovací s fabionem | M | 63.138 | 0.00027 |  |  |  | 0 |  | CS ÚRS 2023 02 |  | 2
PP
VV |  |  |  | 61,9 * 1,02 Přepočtené koeficientem množství
TS
P | 331 | 28410242 |  | krytina podlahová homogenní elektrostaticky vodivá tl 2,0mm 608x608mm | M2 | 17.611 | 0.0026 |  |  |  | 0 |  | CS ÚRS 2023 02 |  | 2
PP
VV |  |  |  | 16,01 * 1,1 Přepočtené koeficientem množství
TS
P | 332 | 60756112 |  | linoleum přírodní tl 3,2mm, hořlavost Cfl-s1, smykové tření µ ?0,3, třída zátěže 34/43 | M2 | 49.726 | 0.0032 |  |  |  | 0 |  | CS ÚRS 2023 02 |  | 2
PP
VV |  |  |  | 43,24 * 1,15 Přepočtené koeficientem množství
TS
P | 333 | 776111311 |  | Vysátí podkladu povlakových podlah | M2 | 59.25 | 0 |  |  |  | 0 |  | CS ÚRS 2023 02 |  | 2
PP
VV |  |  |  | "SP3 m.č. " " 7" 16,68 " 8" 9,8 " 9" 6,05 " 13" 10,71 "SP5" "m.č. 16" 16,01 Součet 59,25
TS
P | 334 | 776121112 |  | Vodou ředitelná penetrace savého podkladu povlakových podlah | M2 | 43.24 | 3e-05 |  |  |  | 0 |  | CS ÚRS 2023 02 |  | 2
PP
VV
TS
P | 335 | 776251111 |  | Lepení pásů z přírodního linolea (marmolea) standardním lepidlem | M2 | 43.24 | 0.0004 |  |  |  | 0 |  | CS ÚRS 2023 02 |  | 2
PP
VV |  |  |  | "SP3 m.č. " " 7" 16,68 " 8" 9,8 " 9" 6,05 " 13" 10,71 Součet 43,24
TS
P | 336 | 776251221 |  | Lepení elektrostaticky vodivých čtverců z přírodního linolea (marmolea) standardním lepidlem | M2 | 16.01 | 0.00025 |  |  |  | 0 |  | CS ÚRS 2023 02 |  | 2
PP
VV |  |  |  | "m.č. 16" 16,01
TS
P | 337 | 776421111 |  | Montáž obvodových lišt lepením | M | 61.9 | 1e-05 |  |  |  | 0 |  | CS ÚRS 2023 02 |  | 2
PP
VV |  |  |  | "SP3 m.č. " " 7" (10,45+3,3)*2-0,5-0,9*3-12 " 8" (3+3,3)*2-0,8 " 9" (3,1+1,95)*2-0,7-0,8-1,3 " 13" (3,3+1,35+3,3)*2-0,8 " 16" (5,45+2,8)*2-1,1 Součet 61,9
TS
P | 338 | 998776101 |  | Přesun hmot tonážní pro podlahy povlakové v objektech v do 6 m | T | 0.245 | 0 |  |  |  | 0 |  | CS ÚRS 2023 02 |  | 2
PP
VV
TS
P | 339 | 998776181 |  | Příplatek k přesunu hmot tonážní 776 prováděný bez použití mechanizace | T | 0.245 | 0 |  |  |  | 0 |  | CS ÚRS 2023 02 |  | 2
PP
VV
TS
SD |  | 781 |  | Dokončovací práce - obklady
P | 340 | 19416012 |  | lišta ukončovací nerezová 10mm | M | 6.825 | 0.00032 |  |  |  | 0 |  | CS ÚRS 2023 02 |  | 2
PP
VV |  |  |  | 6,5 * 1,05 Přepočtené koeficientem množství
TS
P | 341 | 59761071 |  | obklad keramický hladký přes 12 do 19ks/m2 | M2 | 160.393 | 0.0129 |  |  |  | 0 |  | CS ÚRS 2023 02 |  | 2
PP
VV |  |  |  | 145,812 * 1,1 Přepočtené koeficientem množství
TS
P | 342 | 781111011 |  | Ometení (oprášení) stěny při přípravě podkladu | M2 | 145.622 | 0 |  |  |  | 0 |  | CS ÚRS 2023 02 |  | 2
PP
VV |  |  |  | "skladba SF7" "m.č.2" 16,23*2,4 " 3" 12,3*2,4 " 4" 7,34*2,2 " 5" 6,36*2,2 " 8" 3,51*0,6 " 10, 11, 12" 14,6*2,2 " 13" 1*1,3 " 17" 5,22*2,2 Součet 145,622
TS
P | 343 | 781121011 |  | Nátěr penetrační na stěnu | M2 | 145.622 | 0.0003 |  |  |  | 0 |  | CS ÚRS 2023 02 |  | 2
PP
VV |  |  |  | "skladba SF7" "m.č.2" 16,23*2,4 " 3" 12,3*2,4 " 4" 7,34*2,2 " 5" 6,36*2,2 " 8" 3,51*0,6 " 10, 11, 12" 14,6*2,2 " 13" 1*1,3 " 17" 5,22*2,2 Součet 145,622
TS
P | 344 | 781131112 |  | Izolace pod obklad nátěrem nebo stěrkou ve dvou vrstvách | M2 | 25.41 | 0.0015 |  |  |  | 0 |  | CS ÚRS 2023 02 |  | 2
PP
VV |  |  |  | "skladba SF7" "m.č. 2" 1,2*1,2 " 3" (1,2+1,2)*1,6 " 5" (1,2+1,2)*1,6 " 10" (2*2+0,95)*2,6 " 11" 1,2*1,6 " 13" 1*1,5 Součet 25,41
TS
P | 345 | 781474113 |  | Montáž obkladů vnitřních keramických hladkých přes 12 do 19 ks/m2 lepených flexibilním lepidlem | M2 | 145.812 | 0.00605 |  |  |  | 0 |  | CS ÚRS 2023 02 |  | 2
PP
VV |  |  |  | "skladba SF7" "m.č.2" 16,23*2,4 " 3" 12,3*2,4 " 4" 7,34*2,2 " 5" 6,36*2,2 " 8" 3,51*0,6 " 10, 11, 12" 14,6*2,2 " 12" 0,95*0,2 " 13" 1*1,3 " 17" 5,22*2,2 Součet 145,812
TS
P | 346 | 781492251 |  | Montáž profilů ukončovacích lepených flexibilním cementovým lepidlem | M | 6.5 | 0.00018 |  |  |  | 0 |  | CS ÚRS 2023 02 |  | 2
PP
VV |  |  |  | "na předstěny " "m.č. 02" 2,4+1,35 " 03" 1,8 " 12" 0,95 Součet 6,5
TS
P | 347 | 998781101 |  | Přesun hmot tonážní pro obklady keramické v objektech v do 6 m | T | 4.114 | 0 |  |  |  | 0 |  | CS ÚRS 2023 02 |  | 2
PP
VV
TS
P | 348 | 998781181 |  | Příplatek k přesunu hmot tonážní 781 prováděný bez použití mechanizace | T | 4.114 | 0 |  |  |  | 0 |  | CS ÚRS 2023 02 |  | 2
PP
VV
TS
P | 349 | R78115103 |  | Celoplošné vyrovnání podkladu maltou VPC tl 3 mm | M2 | 145.622 | 0.0045 |  |  |  | 0 |  | [bez vazby na CS] |  | 2
PP
VV |  |  |  | "skladba SF7" "m.č.2" 16,23*2,4 " 3" 12,3*2,4 " 4" 7,34*2,2 " 5" 6,36*2,2 " 8" 3,51*0,6 " 10, 11, 12" 14,6*2,2 " 13" 1*1,3 " 17" 5,22*2,2 Součet 145,622
TS
P | 350 | R78115104 |  | Příplatek k cenám celoplošné vyrovnání maltou VPC za každý další 1 mm přes tl 3 mm | M2 | 291.244 | 0.00145 |  |  |  | 0 |  | [bez vazby na CS] |  | 2
PP
VV |  |  |  | "do 5 mm" 145,622*2
TS
SD |  | 783 |  | Dokončovací práce - nátěry
P | 351 | 783009421 |  | Bezpečnostní šrafování stěnových nebo podlahových hran | M | 1.2 | 0.00021 |  |  |  | 0 |  | CS ÚRS 2023 02 |  | 2
PP
VV |  |  |  | "m.č.13" 1,2
TS
P | 352 | 783301313 |  | Odmaštění zámečnických konstrukcí ředidlovým odmašťovačem | M2 | 25.64 | 7e-05 |  |  |  | 0 |  | CS ÚRS 2023 02 |  | 2
PP
VV |  |  |  | "zárubně ocelové" "VD1 1100x2550 dle tabulky dveří " 1*(2*2,55+1,1)*(0,25+2*0,05) "VD2 1100x2550 dle tabulky dveří " 1*(2*2,55+1,1)*(0,25+2*0,05) "D1 P-800x2100 s ventilační mřížkou dole" 1*(2*2,1+0,8)*(0,15+2*0,05) "D2 P- 800x2100" 1*1,25 "D3 P- 900x2100 s ventilační mřížkou dole" 1*(2*2,1+0,9)*(0,15+2*0,05) "D4 L- 900x2100 s ventilační mřížkou dole" 1*1,275 "D5 L- 900x2100 s ventilační mřížkou dole" 1*1,275 "D6 L-900x2100 napojení na EZS a kartový systém, cylindro mechanický zámek RC3" 1*1,275 "D7 L-900x2100 se spárou bezprahových dveří" 1*1,275 "D8 P-800x2100 napojení na EZS a kartový systém RC4" 1*1,25 "D9 P - 800x2100 , ventilační mřížka v dolní části" 3*1,25 "D10 P - 800x2100 , ventilační mřížka v dolní části" 1*1,25 "D11 L - 700x2100, zavírač s funkcí volnoúotevřeno" 3*1,2 "D12 P 800/2100" 1*1,25 "D13 l 1100x2100" 1*(2*2,1+1,1)*(0,15+2*0,05) Součet 25,64
TS
P | 353 | 783314203 |  | Základní antikorozní jednonásobný syntetický samozákladující nátěr zámečnických konstrukcí | M2 | 25.64 | 0.00014 |  |  |  | 0 |  | CS ÚRS 2023 02 |  | 2
PP
VV
TS
P | 354 | 783315103 |  | Mezinátěr jednonásobný syntetický samozákladující zámečnických konstrukcí | M2 | 25.64 | 0.00014 |  |  |  | 0 |  | CS ÚRS 2023 02 |  | 2
PP
VV
TS
P | 355 | 783317105 |  | Krycí jednonásobný syntetický samozákladující nátěr zámečnických konstrukcí | M2 | 25.64 | 0.00014 |  |  |  | 0 |  | CS ÚRS 2023 02 |  | 2
PP
VV
TS
P | 356 | 783933151 |  | Penetrační epoxidový nátěr hladkých betonových podlah | M2 | 43.3 | 0.00029 |  |  |  | 0 |  | CS ÚRS 2023 02 |  | 2
PP
VV |  |  |  | "SP5 m.č. 16 pod zdvojenou podlahou" 3,6*2,8 "SP6 m.č." " 14" 16,01 " 15" 17,21 Součet 43,3
TS
P | 357 | 783937163 |  | Krycí dvojnásobný epoxidový rozpouštědlový nátěr betonové podlahy | M2 | 43.3 | 0.00066 |  |  |  | 0 |  | CS ÚRS 2023 02 |  | 2
PP
VV |  |  |  | "SP5 m.č. 16 pod zdvojenou podlahou" 3,6*2,8 "SP6 m.č." " 14" 16,01 " 15" 17,21 Součet 43,3
TS
P | 358 | 783997151 |  | Příplatek k cenám krycího nátěru betonové podlahy za protiskluznou úpravu | M2 | 33.22 | 0.0025 |  |  |  | 0 |  | CS ÚRS 2023 02 |  | 2
PP
VV |  |  |  | "SP6 m.č." " 14" 16,01 " 15" 17,21 Součet 33,22
TS
SD |  | 784 |  | Dokončovací práce - malby a tapety
P | 359 | 784111003 |  | Oprášení (ometení ) podkladu v místnostech v přes 3,80 do 5,00 m | M2 | 766.302 | 0 |  |  |  | 0 |  | CS ÚRS 2023 02 |  | 2
PP
VV |  |  |  | "stropy bez podhledu" "m.č. 14" 16,01 " 15" 17,21 " 16" 16,01 "omítky stěn celkem - pod obklad" 788,45-145,622 " předstěny na opěrnou zeď" "m.č.14" (5,85+0,375)*3,92 " 15 " 6,4*3,975 " 16" (5,85+0,375)*3,92 Součet 766,302
TS
P | 360 | 784221101 |  | Dvojnásobné bílé malby ze směsí za sucha dobře otěruvzdorných v místnostech do 3,80 m | M2 | 109.4 | 0.00029 |  |  |  | 0 |  | CS ÚRS 2023 02 |  | 2
PP
VV |  |  |  | "podhled SDK" "m.č.1" 79,63 "m.č. 2" 13,42 " 3" 8,38 " 4" 4,37 " 5" 3,6 Součet 109,4
TS
P | 361 | 784221103 |  | Dvojnásobné bílé malby ze směsí za sucha dobře otěruvzdorných v místnostech přes 3,80 do 5,00 m | M2 | 766.302 | 0.00029 |  |  |  | 0 |  | CS ÚRS 2023 02 |  | 2
PP
VV |  |  |  | "stropy bez podhledu" "m.č. 14" 16,01 " 15" 17,21 " 16" 16,01 "omítky stěn celkem - vyrovnávací vrstva pod obklad" 788,45-145,622 " předstěny SDK na opěrnou zeď" "m.č.14" (5,85+0,375)*3,92 " 15 " 6,4*3,975 " 16" (5,85+0,375)*3,92 Součet 766,302
TS
SD |  | 786 |  | Dokončovací práce - čalounické úpravy
P | 362 | R553425.01 |  | bezpečnostní hliníková roleta , extrudovaná lamela Al, schránka podomítková s el pohonem a centrálním ovládáním a časovou automatikou | M2 | 3.06 | 0.001 |  |  |  | 0 |  | CS ÚRS 2023 02 |  | 2
PP |  |  |  | Bezpečnostní hliníková roleta , extrudovaná lamela Al, schránka podomítková s el pohonem a centrálním ovládáním a časovou automatikou
VV |  |  |  | PB1 LOP1 - O1 1,2*2,55*1=3,060 [A]
TS |  |  |  | Podomítkový systémový kastlík (box). Lamely extrudované hliníkové příslušenství = horní Al profil včetně držáků, spodní Al profil, vodící Al profil včetně držáků "Hliníková roletová extrudovaná lamela + zpevnění spodní lišty. Výška nábalu: cca 200 mm dle výrobce. Vodicí lišta jednoduchá zpevněna (2 ks na roletu). Ovládání elektrickým pohonem + centrální ovládání, časová automatika." Barva lamel, vodicích lišt a viditelných částí schránky - RAL 8019 Šedohnědá." "Podomítková montáž. Systémová sít proti hmyzu. Napojení na PZTS."
P | 363 | R553425.03 |  | bezpečnostní hliníková roleta , extrudovaná lamela Al, schránka předokenní s el pohonem a centrálním ovládáním a časovou automatikou | M2 | 7.7 | 0.001 |  |  |  | 0 |  | CS ÚRS 2023 02 |  | 2
PP |  |  |  | Bezpečnostní hliníková roleta , extrudovaná lamela Al, schránka podomítková s el pohonem a centrálním ovládáním a časovou automatikou
VV |  |  |  | "PB4 LOB2 - VD3" 2,2*3,5=7,700 [A]
TS |  |  |  | "Předokenní rolety pro dodatečnou montáž, systémový kastlík (box). Lamely extrudované hliníkové příslušenství = horní Al profil včetně držáků, spodní Al profil, vodící Al profil včetně držáků "Hliníková roletová extrudovaná lamela + zpevnění spodní lišty. Výška nábalu: cca 200 mm dle výrobce. Vodicí lišta jednoduchá zpevněna (2 ks na roletu). Ovládání elektrickým pohonem + centrální ovládání, časová automatika." Barva lamel, vodicích lišt a viditelných částí schránky - RAL 8019 Šedohnědá." "Předokenní montáž. Systémová sít proti hmyzu. Napojení na PZTS."
P | 364 | R7866140.1 |  | Montáž venkovní rolety ovládané motorem plochy do 4 m2 - podomítková montáž | KUS | 1 | 0 |  |  |  | 0 |  | CS ÚRS 2023 02 |  | 2
PP |  |  |  | Montáž venkovních rolet upevněných na rám okenního nebo dveřního otvoru nebo na ostění, ovládaných motorem, včetně horního boxu a vodících profilů, plochy do 4 m2
VV |  |  |  | "PB1" 1=1,000 [A]
TS
P | 365 | R553425.02 |  | bezpečnostní hliníková roleta, extrudovaná lamela Al, schránka předokenní s el pohonem a centrálním ovládáním a časovou automatikou | M2 | 36.975 | 0 |  |  |  | 0 |  | CS ÚRS 2023 02 |  | 2
PP |  |  |  | Bezpečnostní hliníková roleta , extrudovaná lamela Al, schránka předokenní s el pohonem a centrálním ovládáním a časovou automatikou
VV |  |  |  | "PB2 LOP2 -O2" 1,2*2,55*1=3,060 [A] PB3 LOP2 - VD3" 1,25*2,55*2=6,375 [B] "PB5 LOP3 - O3" 1,2*2,55*9 =27,540 [C] Celkem: A+B+C=36,975 [D]
TS |  |  |  | Předokenní rolety pro dodatečnou montáž, systémový kastlík (box). Lamely extrudované hliníkové příslušenství = horní Al profil včetně držáků, spodní Al profil, vodící Al profil včetně držáků "Hliníková roletová extrudovaná lamela + zpevnění spodní lišty. Výška nábalu: cca 200 mm dle výrobce. Vodicí lišta jednoduchá zpevněna (2 ks na roletu). Ovládání elektrickým pohonem + centrální ovládání, časová automatika." Barva lamel, vodicích lišt a viditelných částí schránky - RAL 8019 Šedohnědá." "Předokenní montáž. Systémová sít proti hmyzu. Napojení na PZTS"
P | 366 | R7866140.2 |  | Montáž venkovní rolety ovládané motorem plochy do 4 m2 - předokenní pro dodatečnou montáž | KUS | 12 | 0 |  |  |  | 0 |  | CS ÚRS 2023 02 |  | 2
PP |  |  |  | Montáž venkovních rolet upevněných na rám okenního nebo dveřního otvoru nebo na ostění, ovládaných motorem, včetně horního boxu a vodících profilů, plochy do 4 m2
VV |  |  |  | "PB2" 1=1,000 [A] "PB3" 2=2,000 [B] "PB5" 9=9,000 [C] Celkem: A+B+C=12,000 [D]
TS
P | 367 | R7866140.3 |  | Montáž venkovní rolety ovládané motorem plochy přes 6 m2 | KUS | 1 | 0 |  |  |  | 0 |  | CS ÚRS 2023 02 |  | 2
PP |  |  |  | Montáž venkovních rolet upevněných na rám okenního nebo dveřního otvoru nebo na ostění, ovládaných motorem, včetně horního boxu a vodících profilů, plochy přes 6 m2
VV |  |  |  | PB4 LOB2 - VD3 2,2*3,5 1=1,000 [A]
TS
SD |  | 789 |  | Povrchové úpravy ocelových konstrukcí a technologických zařízení
P | 368 | 24629024 |  | hmota nátěrová syntetická základní na ocelové konstrukce | KG | 249.089 | 0.001 |  |  |  | 0 |  | CS ÚRS 2023 01 |  | 2
PP
VV |  |  |  | 315,302 * 0,79 Přepočtené koeficientem množství
TS
P | 369 | 24629042 |  | hmota nátěrová alkydová antikorozní samozákladující na ocelové konstrukce polomatná RAL 3020 | KG | 143.778 | 0.001 |  |  |  | 0 |  | CS ÚRS 2023 01 |  | 2
PP
VV |  |  |  | 315,302 * 0,456 Přepočtené koeficientem množství
TS
P | 370 | 24629162 |  | hmota nátěrová alkydová krycí (email) na ocelové konstrukce | KG | 123.283 | 0.001 |  |  |  | 0 |  | CS ÚRS 2023 01 |  | 2
PP
VV |  |  |  | 315,302 * 0,391 Přepočtené koeficientem množství
TS
P | 371 | 789121220 |  | Oprášení ocelových konstrukcí třídy I | M2 | 122.302 | 0 |  |  |  | 0 |  | CS ÚRS 2023 01 |  | 2
PP
VV |  |  |  | "ocel kce přístřešku" 122,302
TS
P | 372 | 789121240 |  | Odmaštění ocelových konstrukcí třídy I | M2 | 193 | 0.00016 |  |  |  | 0 |  | CS ÚRS 2023 02 |  | 2
PP
VV |  |  |  | "podhled přístřešku tahokov" 193
TS
P | 373 | 789221122 |  | Provedení otryskání ocelových konstrukcí třídy I stupeň zarezavění B stupeň přípravy Sa 2 1/2 | M2 | 122.302 | 0 |  |  |  | 0 |  | CS ÚRS 2023 01 |  | 2
PP
VV |  |  |  | "ocelová konstrukce třídy I" 122,302
TS
P | 374 | 789321111 |  | Zhotovení nátěru ocelových konstrukcí třídy I jednosložkového základního tl do 80 µm | M2 | 315.302 | 0 |  |  |  | 0 |  | CS ÚRS 2023 01 |  | 2
PP
VV |  |  |  | "ocel kce přístřešku" 122,302 "podhled přístřešku tahokov" 193 Součet 315,302
TS
P | 375 | 789321116 |  | Zhotovení nátěru ocelových konstrukcí třídy I jednosložkového mezivrstvy tl do 80 µm | M2 | 315.302 | 0 |  |  |  | 0 |  | CS ÚRS 2023 01 |  | 2
PP
VV |  |  |  | "ocelová konstrukce třídy I" 122,302 "podhled přístřešku tahokov" 193 Součet 315,302
TS
P | 376 | 789321121 |  | Zhotovení nátěru ocelových konstrukcí třídy I jednosložkového krycího (vrchního) tl do 80 µm | M2 | 315.302 | 0 |  |  |  | 0 |  | CS ÚRS 2023 01 |  | 2
PP
VV |  |  |  | "ocel kce přístřešku" 122,302 "podhled přístřešku tahokov" 193 Součet 315,302
TS
SD |  | 9 |  | Ostatní konstrukce a práce, bourání
P | 377 | 59217002 |  | obrubník betonový zahradní šedý 1000x50x200mm | M | 92.925 | 0.024 |  |  |  | 0 |  | CS ÚRS 2023 02 |  | 2
PP
VV |  |  |  | "asfaltová plocha" 4,3+8,5+4,9+3,9 "plocha ze zámkových dlaždic " 0,8*2+6,1*2+13+1,2*2+4,2 "vodící linie" 12,4+7,6+8+5,5 Součet 88,5 88,5 * 1,05 Přepočtené koeficientem množství
TS
P | 378 | 712340833 |  | Odstranění povlakové krytiny střech do 10° z pásů NAIP přitavených v plné ploše třívrstvé | M2 | 651 | 0 |  |  |  | 0 |  | CS ÚRS 2023 02 |  | 2
PP
VV |  |  |  | "odstranění povlakové střešní izolace - celková plocha * rezerva 5% , počet vrstev 3" 170*1,05 360*1,05 90*1,05 Součet 651
TS
P | 379 | 916331112 |  | Osazení zahradního obrubníku betonového do lože z betonu s boční opěrou | M | 88.5 | 0.10095 |  |  |  | 0 |  | CS ÚRS 2023 02 |  | 2
PP
VV |  |  |  | "asfaltová plocha" 4,3+8,5+4,9+3,9 "plocha ze zámkových dlaždic " 0,8*2+6,1*2+13+1,2*2+4,2 "vodící linie" 12,4+7,6+8+5,5 Součet 88,5
TS
P | 380 | 941211111 |  | Montáž lešení řadového rámového lehkého zatížení do 200 kg/m2 š od 0,6 do 0,9 m v do 10 m | M2 | 292.715 | 0 |  |  |  | 0 |  | CS ÚRS 2023 02 |  | 2
PP
VV |  |  |  | "vnější obvod" (19,35+13*2+6*0,9)*5,1 "přístavek" 13,75+5,3*3,8 Součet 292,715
TS
P | 381 | 941211211 |  | Příplatek k lešení řadovému rámovému lehkému do 200 kg/m2 š od 0,6 do 0,9 m v do 10 m za každý den použití | M2 | 31676.95 | 0 |  |  |  | 0 |  | CS ÚRS 2023 02 |  | 2
PP
VV |  |  |  | "po dobu 120 dnů" "vnější obvod" (19,35+13*2+6*0,9)*5,1*120 "po dobu 30 dnů" "přístavek" 13,75+5,3*3,8*30 Součet 31676,95
TS
P | 382 | 941211812 |  | Demontáž lešení řadového rámového lehkého zatížení do 200 kg/m2 š od 0,6 do 0,9 m v přes 10 do 25 m | M2 | 292.715 | 0 |  |  |  | 0 |  | CS ÚRS 2023 02 |  | 2
PP
VV |  |  |  | "vnější obvod" (19,35+13*2+6*0,9)*5,1 "přístavek" 13,75+5,3*3,8 Součet 292,715
TS
P | 383 | 949101112 |  | Lešení pomocné pro objekty pozemních staveb s lešeňovou podlahou v přes 1,9 do 3,5 m zatížení do 150 kg/m2 | M2 | 286.86 | 0.00021 |  |  |  | 0 |  | CS ÚRS 2023 02 |  | 2
PP
VV |  |  |  | "vnitřní prostory pro omítky všude až pod strop, podhledy a předstěny SDK" 278,26-67,28 "vnitřní přístavek " 67,28 "římsa mimo objekt" 8,6 Součet 286,86
TS
P | 384 | 952901111 |  | Vyčištění budov bytové a občanské výstavby při výšce podlaží do 4 m | M2 | 278.26 | 4e-05 |  |  |  | 0 |  | CS ÚRS 2023 02 |  | 2
PP
VV |  |  |  | "podlahová plocha" 278,26
TS
P | 385 | 953312122 |  | Vložky do svislých dilatačních spár z extrudovaných polystyrénových desek tl. přes 10 do 20 mm | M2 | 1.7 | 0.00063 |  |  |  | 0 |  | CS ÚRS 2023 02 |  | 2
PP
VV |  |  |  | "do dilatace nové římsy na opěrné zdi" 1,7
TS
P | 386 | 953961112 |  | Kotvy chemickým tmelem M 10 hl 90 mm do betonu, ŽB nebo kamene s vyvrtáním otvoru | KUS | 309 | 1e-05 |  |  |  | 0 |  | CS ÚRS 2023 02 |  | 2
PP
VV |  |  |  | "K1, K2, K4-K9" 127+56+36+42+6+20+12+10
TS
P | 387 | 953961114 |  | Kotvy chemickým tmelem M 16 hl 125 mm do betonu, ŽB nebo kamene s vyvrtáním otvoru | KUS | 10 | 2e-05 |  |  |  | 0 |  | CS ÚRS 2023 02 |  | 2
PP
VV |  |  |  | "K3, pr. 14 mm" 10
TS
P | 388 | 977151119 |  | Jádrové vrty diamantovými korunkami do stavebních materiálů D přes 100 do 110 mm | M | 0.5 | 0.00128 |  |  |  | 0 |  | CS ÚRS 2023 02 |  | 2
PP
VV |  |  |  | "prostupy střešních vpustí DN 100 stropem" 0,25*2
TS
P | 389 | 977151128 |  | Jádrové vrty diamantovými korunkami do stavebních materiálů D přes 250 do 300 mm | M | 1 | 0.00395 |  |  |  | 0 |  | CS ÚRS 2023 02 |  | 2
PP
VV |  |  |  | "prostupy pro větrací hlavice DN 250-280" 0,25*4
TS
P | 390 | 981511111 |  | Demolice konstrukcí objektů zděných na MVC postupným rozebíráním | M3 | 343.713 | 0 |  |  |  | 0 |  | CS ÚRS 2023 02 |  | 2
PP
VV |  |  |  | "demolice obvodového pláště stávající VB " "demolice severovýchodní zdi u bývalé restaurace 1NP - délka*šířka*výška pod průvlak+hloubka založení zdi " 12,9*0,375*(3,35+0,5) "obvodové zdivo odbavovací haly" "demolice severovýchodní zdi - délka*šířka*výška pod průvlak +hloubka založení zdi " 6,575*0,375*(7,32+0,5) "demolice severozápadní - čelní - zdi - délka*šířka * výška pod okna +hloubka založení zdi mínus otvor vchodových dveří " 18,4*0,375*(4,3+0,5)-(1,55*0,375*3,25) "demolice jihovýchodní zdi - délka*šířka*výška pod průvlak +hloubka založení zdi" 6,575*0,375*(7,32+0,5) "demolice jihozápadní části 1NP stávajícího zázemí a toalet "severozápadní zeď - délka * šířka * výška pod průvlak + hloubka založení zdi " 6*0,375*(3,35+0,5) "jihozápadní zeď - délka * šířka * výška pod průvlak + hloubka založení zdí " 13,4*0,375*(3,35+0,5) "2NP" "demolice severovýchodní zdi 2NP nad bývalou restaurací - délka * šířka * výška pod průvlak" 12,775*0,375*3,97 "demolice jihovýchodní zdi 2NP u nástupiště - délka * šířka * výška pod" 19,15*0,375*3,52 "demolice jihozápadní zdi 2NP nad stávajícím zázemím a toaletami - délka * šířka * výška pod průvlak " 12,775*0,375*3,97 "demolice vnitřní zdi 2NP oddělují 2NP od odbavovací haly" "délka * šířka * výška pod stropní desku " 18,4*0,375*4 "demolice vnitřních příček v 1NP " "celková půdorysná plocha * výška * rezerva 10%" (3,57+0,7+0,7+13,63+0,16+2,4)*4*1,1 "demolice vnitřních příček v 2NP " "celková půdorysná plocha * výška * rezerva 10% " 3,8*4*1,1 "demolice atik " "ůdemolice severovýchodní atiky nad stávající restaurací - celková délka * šířka * výška * rezerva 10%" (12,9+11,625)*0,25*0,5*1,1 "demolice jihozápadní atiky nad stávajícím zázemím a toaletami - celková délka * šířka * výška * rezerva 10% " (5,625+12,9)*0,2*0,5*1,1 "demolice atiky nad 2NP - celková délka * šířka * výška * rezerva 10% " 77*0,25*0,5*1,1 "demolice častí obkladů, chranějicí původní izolace stávajících základů, které budou ponechané." "celková délka* plocha přičneho řezu* reserva 10 % " (12,150+12,10)*0,11*1,1 "demolice obkladů, chranějicí původní izolace stávajících základů, které budou ubourané. " "celková délka* plocha přičneho řezu* reserva 10 % " (6+19,30+6+6+12,150)*0,14*1,1 Součet 343,713
TS
P | 391 | 981511114 |  | Demolice konstrukcí objektů z betonu železového postupným rozebíráním | M3 | 413.194 | 0.0001 |  |  |  | 0 |  | CS ÚRS 2023 02 |  | 2
PP
VV |  |  |  | "základové pasy mezi sloupy A a C v řadě 1 a základové pasy mezi sloupy 1 a 3 v řadě A - pokud budou v dobrém stavu a statik stavby určí, že únosnost" " nové výstavby je dostačující - mohou se zanechat - zdemoluje se pouhých 350mm od horní hrany. " "rozměry demolovaného základu, na který se vyzdí nové zdivo - celková délka * šířka * výška " (12,9+12)*0,25*0,35 "zbylé základy demolovat do výšky 319,990m.n.m. (demolovat základy od horní hrany1300mm) " "rozměry demolovaného základu - celková délka * šířka * výška " (6+18,6+6+6+12,65)*0,25*1,3 "demolice základové desky podlahy - celková půdorysná plocha * výška * rezerva 10% - do výpočtu není zahrnuta stávající zahloubená místnost 22" 535*0,15*1,1 "demolice stropní konstrukce mezi 1NP a 2NP včetně průvlaků - celková půdorysná plocha * výška * rezerva 10% " (175*0,25*1,1)+(0,226*64*1,1) "demolice stropní konstrukce 2NP včetně průvlaků - celková plocha * výška * rezerva 10%" (350*0,25*1,1)+(0,226*152*1,1) "demolice skeletové konstrukce "" "demolice celých sloupů - délka*šířka*výška * rezerva 5% * počet" 0,4*0,4*8,5*1,05*2 0,6*0,4*8,5*1,05*2 "demolice části sloupů - délka * šířka * výška * rezerva 5% * počet " 0,6*0,4*7,75*1,05*4 0,4*0,4*4,4*1,05*3 0,4*0,4*7,75*1,05*3 "demolice horní části zanechaných sloupů - výška*šířka*délka * rezerva 5%* počet" 0,6*0,4*0,155*1,05*1 0,4*0,4*0,155*1,05*2 "demolice části schodiště ve stávající místnosti 22 - plocha příčného řezu * šířka * rezerva 5%" 1,2*1*1,05 "demolice stávající kabelové šachty napojenou na stávající místnost 22 - plocha příčného řezu šachtou * délka * rezerva 5% " 0,22*6,3*1,05 "demolice části obvodové zdi stávající místnosti 22 - celková půdorysná plocha * výška * rezerva 5% " (1,55+1,62+1,62)*0,69*1,05 "opěrná zeď" "plocha příčného řezu * délka * rezerva 10% " 2,9264*19,5*1,1 "základ po schodištěm" "plocha příčného řezu * délka * rezerva 10% " 0,58*1,1*1,1 "demolice šachet - ubourání do výšky 320,750m.n.m." "půdorysná plocha * výška * rezerva 10% " (2*0,54*1,1)+(1,5*0,54*1,1)+(2*0,54*1,1)+(1,5*0,54*1,1)+(1,5*0,54*1,1) "Do ŽB stávající desky provést vrty pro odvodnění delky 0,3 m, šiřky 0,3 m, hlouby 0,3 m" "(0,3x0,3x0,6)*počet*rezerva 10%" 0,3*0,3*0,6*9*1,1 "ubourání horní části opěrné zdi " (0,04+0,07)*19,35+0,45*8,1 "demolice zakrytove ŽB desky anglických dvorků" "rozmery delka x sirska x tloustka 11500 x 1400 x 150 - otvory cca 4 x 1.26 m2=1,659 m3" 1,629 "demolice ŽB sloupu 2*0,16*4,735+1*0,24*4,735=2,65 m3" 2,65 " demolice kalichu: 0,7*1,1+0,65*1,1*2 = 2,2 m3" 2,2 Součet 413,194
TS
P | 392 | 981511116 |  | Demolice konstrukcí objektů z betonu prostého postupným rozebíráním | M3 | 86.139 | 0 |  |  |  | 0 |  | CS ÚRS 2023 02 |  | 2
PP
VV |  |  |  | "demolice podlah v 1NP" "stávající místnost 1 - půdorysná plocha * výška * rezerva 10%" 220*0,15*1,1 "stávající místnost 2 - půdorysná plocha * výška * rezerva 10% " 5,5*0,15*1,1 "stávající místnost 3 - půdorysná plocha * výška * rezerva 10% " 12,3*0,15*1,1 "stávající místnost 4 - půdorysná plocha * výška * rezerva 10% " 4,06*0,15*1,1 "stávající místnost 5 - půdorysná plocha * výška * rezerva 10%" 8,4*0,15*1,1 "stávající místnost 6 - půdorysná plocha * výška * rezerva 10%" 10,5*0,15*1,1 "stávající místnost 7 - půdorysná plocha * výška * rezerva 10%" 8,5*0,15*1,1 "stávající místnost 8 - půdorysná plocha * výška * rezerva 10%" 20,5*0,15*1,1 "stávající místnost 9 - půdorysná plocha * výška * rezerva 10%" 2,025*0,15*1,1 "stávající místnost 10 - půdorysná plocha * výška * rezerva 10% " 29,76*0,15*1,1 "stávající místnost 11 - půdorysná plocha * výška * rezerva 10%" 11,1*0,15*1,1 "stávající místnost 12 - půdorysná plocha * výška * rezerva 10%" 8,721*0,15*1,1 "stávající místnost 13 - půdorysná plocha * výška * rezerva 10%" 3,24*0,15*1,1 "stávající místnost 14 - půdorysná plocha * výška * rezerva 10%" 3,18*0,15*1,1 "stávající místnost 15 - půdorysná plocha * výška * rezerva 10%" 10,5*0,15*1,1 "stávající místnost 16 - půdorysná plocha * výška * rezerva 10%" 15,54*0,15*1,1 "stávající místnost 17 - půdorysná plocha * výška * rezerva 10%" 72*0,15*1,1 "stávající místnost 18 - půdorysná plocha * výška * rezerva 10%" 7,05*0,15*1,1 "stávající místnost 19 - půdorysná plocha * výška * rezerva 10%" 3*0,15*1,1 "stávající místnost 20 - půdorysná plocha * výška * rezerva 10%" 7,15*0,15*1,1 "stávající místnost 21 - půdorysná plocha * výška * rezerva 10%" 19,5*0,15*1,1 "stávající místnost 22 - půdorysná plocha * výška * rezerva 10%" 39,5*0,15*1,1 Součet 86,134
TS
P | 393 | R916001 |  | D+M ocelové pásu ohraničení okapového chodníku, plech 100x5 mm | KG | 258.335 | 0.001 |  |  |  | 0 |  | [bez vazby na CS] |  | 2
PP
VV |  |  |  | "pasovina 100x5mm " 55*3,96*1,1 "trny pr. 10 mm dl. 250 mm po 500 mm" 55/0,5*0,25*0,62*1,1 Součet 258,335
TS
P | 394 | R93610400 |  | Montáž mincovníku do niky | KUS | 3 | 0.0008 |  |  |  | 0 |  | [bez vazby na CS] |  | 2
PP
VV |  |  |  | Montáž mincovníku . Dodávka + doprava zařízení v rámci rámcové smlouvy SŽ s.o. 3
TS
P | 395 | R936104213 |  | Montáž odpadkového koše kotevními šrouby na pevný podklad | KUS | 2 | 0.0008 |  |  |  | 0 |  | [bez vazby na CS] |  | 2
PP
VV |  |  |  | Montáž košů včetně spojovacího a kotevního materiálu. Dodávka + doprava mobiliáře v rámci rámcové smlouvy SŽ s.o. "Koš na směsný odpad "1 " koš na tříděný odpad " 1 Součet 2
TS
P | 396 | R936124113 |  | Montáž lavičky stabilní kotvené šrouby na pevný podklad | KUS | 2 | 0.001 |  |  |  | 0 |  | [bez vazby na CS] |  | 2
PP
VV |  |  |  | Montáž laviček včetně spojovacího a kotevního materiálu. Dodávka + doprava mobiliáře v rámci rámcové smlouvy SŽ s.o. 2
TS
P | 397 | R953001 |  | Montáž klaprámů na stěny | KPL | 1 | 0 |  |  |  | 0 |  | [bez vazby na CS] |  | 2
PP
VV
TS
P | 398 | R97205434 |  | Vybourání otvorů v ŽB stropech nebo klenbách pl do 0,25 m2 tl do 250 mm | KUS | 1 | 0 |  |  |  | 0 |  | [bez vazby na CS] |  | 2
PP
VV |  |  |  | "pro kabelovou šachtu 0,5*0,2" 1
TS
P | 399 | R98151102 |  | Bourání vnitřních dřevěných prvků bez dopravy | T | 20 | 0 |  |  |  | 0 |  | [bez vazby na CS] |  | 2
PP
VV |  |  |  | "vnitřní dřevěné prvky " 20
TS
P | 400 | R98151103 |  | Bourání konstrukcí kovových | T | 7 | 0 |  |  |  | 0 |  | [bez vazby na CS] |  | 2
PP
VV |  |  |  | "odhadované množství kovových kostrukcí " 6 "odhadované množství kovových kostrukcí točité schodiště " 1 Součet 7
TS
P | 401 | R98151104 |  | Odstranění zemních souprav s poklopem | KS | 5 | 0 |  |  |  | 0 |  | [bez vazby na CS] |  | 2
PP
VV
TS
P | 402 | R98151105 |  | Bourání konstukcí z boletických panelů | T | 59.373 | 0 |  |  |  | 0 |  | [bez vazby na CS] |  | 2
PP
VV |  |  |  | "odstranění konstrukci z boletických dílců " "celkova plocha *tl. * koeficient vahy* rezerva 10 %" 127*0,17*2,5*1,1
TS
SD |  | 998 |  | Přesun hmot
P | 404 | 998017001 |  | Přesun hmot s omezením mechanizace pro budovy v do 6 m | T | 293.278 | 0 |  |  |  | 0 |  | CS ÚRS 2023 02 |  | 2
PP
VV
TS
SD |  | R015 |  | LIKVIDACE ODPADŮ včetně dopravy
P | 405 | R015111 | 901 | LIKVIDACE ODPADŮ NEKONTAMINOVANÝCH - 17 05 04 VYTĚŽENÉ ZEMINY A HORNINY - I. TŘÍDA TĚŽITELNOSTI, včetně dopravy | T | 675.721 | 0 |  |  |  | 0 |  | ODP+d |  | 2
PP |  |  |  | EVIDENČNÍ POLOŽKA. Neoceňovat v objektu SO/PS, položka se oceňuje pouze v objektu SO 90-90.
VV |  |  |  | vč. poplatku státu v aktuální výši dle zákona 185/2001; poplatky za odstaňování odpadů skládkováním (§45 zákona 185/2001Sb.) uvažován v aktuální výši + rekultivacční rezerva v aktuální výši = dle znění zákonné úpravy k 10/2020) Kubatura výkopů určená k odvozu na skládku (70%) 965,316*0,7=675,721 [A]
TS |  |  |  | 1. Položka obsahuje: • veškeré poplatky provozovateli skládky, recyklační linky nebo jiného zařízení na zpracování nebo likvidaci odpadů související s převzetím, uložením, zpracováním nebo likvidací odpadu, • náklady spojené s dopravou odpadu z místa stavby na místo převzetí provozovatelem skládky, recyklační linky nebo jiného zařízení na zpracování nebo likvidaci odpadů, • náklady spojené s vyložením a manipulací s materiálem v místě skládky. 3. Způsob měření: • [měrná jednotka – nejčastěji Tuna] určující množství odpadu vytříděného v souladu se zákonem č. 541/2020 Sb., o odpadech, v platném znění
P | 406 | R015120 | 904 | LIKVIDACE ODPADŮ NEKONTAMINOVANÝCH - 17 01 02 STAVEBNÍ A DEMOLIČNÍ SUŤ (CIHLY), včetně dopravy | T | 618.683 | 0 |  |  |  | 0 |  | ODP+d |  | 2
PP |  |  |  | EVIDENČNÍ POLOŽKA. Neoceňovat v objektu SO/PS, položka se oceňuje pouze v objektu SO 90-90.
VV |  |  |  | "konstrukce z cihel a tvárnic" 343,713*1,8=618,683 [A]
TS |  |  |  | 1. Položka obsahuje: • veškeré poplatky provozovateli skládky, recyklační linky nebo jiného zařízení na zpracování nebo likvidaci odpadů související s převzetím, uložením, zpracováním nebo likvidací odpadu, • náklady spojené s dopravou odpadu z místa stavby na místo převzetí provozovatelem skládky, recyklační linky nebo jiného zařízení na zpracování nebo likvidaci odpadů, • náklady spojené s vyložením a manipulací s materiálem v místě skládky. 3. Způsob měření: • [měrná jednotka – nejčastěji Tuna] určující množství odpadu vytříděného v souladu se zákonem č. 541/2020 Sb., o odpadech, v platném znění
P | 407 | R015130 | 905 | LIKVIDACE ODPADŮ NEKONTAMINOVANÝCH - 17 03 02 VYBOURANÝ ASFALTOVÝ BETON BEZ DEHTU, včetně dopravy | T | 55.44 | 0 |  |  |  | 0 |  | ODP+d |  | 2
PP |  |  |  | EVIDENČNÍ POLOŽKA. Neoceňovat v objektu SO/PS, položka se oceňuje pouze v objektu SO 90-90.
VV |  |  |  | "odstranění přístupových ploch okolo VB " "plocha * rezerva 10%" 140*0,15*1,1*2,4=55,440 [A]
TS |  |  |  | 1. Položka obsahuje: • veškeré poplatky provozovateli skládky, recyklační linky nebo jiného zařízení na zpracování nebo likvidaci odpadů související s převzetím, uložením, zpracováním nebo likvidací odpadu, • náklady spojené s dopravou odpadu z místa stavby na místo převzetí provozovatelem skládky, recyklační linky nebo jiného zařízení na zpracování nebo likvidaci odpadů, • náklady spojené s vyložením a manipulací s materiálem v místě skládky. 3. Způsob měření: • [měrná jednotka – nejčastěji Tuna] určující množství odpadu vytříděného v souladu se zákonem č. 541/2020 Sb., o odpadech, v platném znění
P | 408 | R015140 | 906 | LIKVIDACE ODPADŮ NEKONTAMINOVANÝCH - 17 01 01 PROSTÝ BETON, včetně dopravy | T | 1238.72 | 0 |  |  |  | 0 |  | ODP+d |  | 2
PP |  |  |  | EVIDENČNÍ POLOŽKA. Neoceňovat v objektu SO/PS, položka se oceňuje pouze v objektu SO 90-90.
VV |  |  |  | "konstrukce z prostého betonu" (413,94+86,134+38,5)*2,3=1 238,720 [B]
TS |  |  |  | 1. Položka obsahuje: • veškeré poplatky provozovateli skládky, recyklační linky nebo jiného zařízení na zpracování nebo likvidaci odpadů související s převzetím, uložením, zpracováním nebo likvidací odpadu, • náklady spojené s dopravou odpadu z místa stavby na místo převzetí provozovatelem skládky, recyklační linky nebo jiného zařízení na zpracování nebo likvidaci odpadů, • náklady spojené s vyložením a manipulací s materiálem v místě skládky. 3. Způsob měření: • [měrná jednotka – nejčastěji Tuna] určující množství odpadu vytříděného v souladu se zákonem č. 541/2020 Sb., o odpadech, v platném znění
P | 409 | R015141 | 907 | LIKVIDACE ODPADŮ NEKONTAMINOVANÝCH - 17 01 01 ARMOVANÉ BETONY V KUSOVITOSTI DO 0,5 M, včetně dopravy | T | 1034.85 | 0 |  |  |  | 0 |  | ODP+d |  | 2
PP |  |  |  | EVIDENČNÍ POLOŽKA. Neoceňovat v objektu SO/PS, položka se oceňuje pouze v objektu SO 90-90.
VV |  |  |  | "konstrukce ze železobetonu" 413,94*2,5=1 034,850 [A]
TS |  |  |  | 1. Položka obsahuje: • veškeré poplatky provozovateli skládky, recyklační linky nebo jiného zařízení na zpracování nebo likvidaci odpadů související s převzetím, uložením, zpracováním nebo likvidací odpadu, • náklady spojené s dopravou odpadu z místa stavby na místo převzetí provozovatelem skládky, recyklační linky nebo jiného zařízení na zpracování nebo likvidaci odpadů, • náklady spojené s vyložením a manipulací s materiálem v místě skládky. 3. Způsob měření: • [měrná jednotka – nejčastěji Tuna] určující množství odpadu vytříděného v souladu se zákonem č. 541/2020 Sb., o odpadech, v platném znění
P | 410 | R015170 | 912 | LIKVIDACE ODPADŮ NEKONTAMINOVANÝCH - 17 02 01 DŘEVO PO STAVEBNÍM POUŽITÍ, Z DEMOLIC, včetně dopravy | T | 32 | 0 |  |  |  | 0 |  | ODP+d |  | 2
PP |  |  |  | EVIDENČNÍ POLOŽKA. Neoceňovat v objektu SO/PS, položka se oceňuje pouze v objektu SO 90-90.
VV |  |  |  | "dřevo po bednění - dohadováno * objemová tíha dřeva 0,8 t/m3" 20*0,8 "dřevo po demolici * objemová tíha dřeva 0,8 t/m3" 20*0,8 Součet 32
TS |  |  |  | 1. Položka obsahuje: • veškeré poplatky provozovateli skládky, recyklační linky nebo jiného zařízení na zpracování nebo likvidaci odpadů související s převzetím, uložením, zpracováním nebo likvidací odpadu, • náklady spojené s dopravou odpadu z místa stavby na místo převzetí provozovatelem skládky, recyklační linky nebo jiného zařízení na zpracování nebo likvidaci odpadů, • náklady spojené s vyložením a manipulací s materiálem v místě skládky. 3. Způsob měření: • [měrná jednotka – nejčastěji Tuna] určující množství odpadu vytříděného v souladu se zákonem č. 541/2020 Sb., o odpadech, v platném znění
P | 411 | R015180 | 913 | LIKVIDACE ODPADŮ NEKONTAMINOVANÝCH - 17 02 02 SKLO Z INTERIÉRŮ REKONSTRUOVANÝCH OBJEKTŮ, včetně dopravy | T | 9.498 | 0 |  |  |  | 0 |  | ODP+d |  | 2
PP |  |  |  | EVIDENČNÍ POLOŽKA. Neoceňovat v objektu SO/PS, položka se oceňuje pouze v objektu SO 90-90.
VV |  |  |  | "výplň okenních otvorů v oblasti 1NP" " délka* šířka * výška * počet * objemová hmotnost " 1,2*0,03*1,8*9*2,5 0,6*0,05*0,6*11*2,5 0,9*0,05*0,6*2,5 1,85*0,05*0,6*2*2,5 "výplň okenních otvorů v oblasti 2NP " "délka* šířka * výška * počet * objemová hmotnost " 1,2*0,03*3,1*15*2,5 "sklo z boletickych panelů " "celková plocha * šiřka * objemová hmotnost * rezerva 10%" 73,78*0,005*2,5*1,1 "odhadované množství interierovych sklenených vyplni" 2 Součet 9,497
TS |  |  |  | 1. Položka obsahuje: • veškeré poplatky provozovateli skládky, recyklační linky nebo jiného zařízení na zpracování nebo likvidaci odpadů související s převzetím, uložením, zpracováním nebo likvidací odpadu, • náklady spojené s dopravou odpadu z místa stavby na místo převzetí provozovatelem skládky, recyklační linky nebo jiného zařízení na zpracování nebo likvidaci odpadů, • náklady spojené s vyložením a manipulací s materiálem v místě skládky. 3. Způsob měření: • [měrná jednotka – nejčastěji Tuna] určující množství odpadu vytříděného v souladu se zákonem č. 541/2020 Sb., o odpadech, v platném znění
P | 412 | R015190 | 914 | LIKVIDACE ODPADŮ NEKONTAMINOVANÝCH - 17 02 03 PLASTY Z INTERIÉRŮ REKONSTRUOVANÝCH OBJEKTŮ, včetně dopravy | T | 5 | 0 |  |  |  | 0 |  | ODP+d |  | 2
PP |  |  |  | EVIDENČNÍ POLOŽKA. Neoceňovat v objektu SO/PS, položka se oceňuje pouze v objektu SO 90-90.
VV |  |  |  | "odhad" 5
TS |  |  |  | 1. Položka obsahuje: • veškeré poplatky provozovateli skládky, recyklační linky nebo jiného zařízení na zpracování nebo likvidaci odpadů související s převzetím, uložením, zpracováním nebo likvidací odpadu, • náklady spojené s dopravou odpadu z místa stavby na místo převzetí provozovatelem skládky, recyklační linky nebo jiného zařízení na zpracování nebo likvidaci odpadů, • náklady spojené s vyložením a manipulací s materiálem v místě skládky. 3. Způsob měření: • [měrná jednotka – nejčastěji Tuna] určující množství odpadu vytříděného v souladu se zákonem č. 541/2020 Sb., o odpadech, v platném znění
P | 413 | R015240 | 934 | LIKVIDACE ODPADŮ NEKONTAMINOVANÝCH - 20 03 99 ODPAD PODOBNÝ KOMUNÁLNÍMU ODPADU, včetně dopravy | T | 5 | 0 |  |  |  | 0 |  | ODP+d |  | 2
PP |  |  |  | EVIDENČNÍ POLOŽKA. Neoceňovat v objektu SO/PS, položka se oceňuje pouze v objektu SO 90-90.
VV |  |  |  | "odhad" 5
TS |  |  |  | 1. Položka obsahuje: • veškeré poplatky provozovateli skládky, recyklační linky nebo jiného zařízení na zpracování nebo likvidaci odpadů související s převzetím, uložením, zpracováním nebo likvidací odpadu, • náklady spojené s dopravou odpadu z místa stavby na místo převzetí provozovatelem skládky, recyklační linky nebo jiného zařízení na zpracování nebo likvidaci odpadů, • náklady spojené s vyložením a manipulací s materiálem v místě skládky. 3. Způsob měření: • [měrná jednotka – nejčastěji Tuna] určující množství odpadu vytříděného v souladu se zákonem č. 541/2020 Sb., o odpadech, v platném znění
P | 414 | R015310 | 940 | LIKVIDACE ODPADŮ NEKONTAMINOVANÝCH - 16 02 14 ELEKTROŠROT (VYŘAZENÁ EL. ZAŘÍZENÍ A PŘÍSTR. - AL, CU A VZ. KOVY), včetně dopravy | T | 0.2 | 0 |  |  |  | 0 |  | ODP+d |  | 2
PP |  |  |  | EVIDENČNÍ POLOŽKA. Neoceňovat v objektu SO/PS, položka se oceňuje pouze v objektu SO 90-90.
VV |  |  |  | "Vyřazené elektrické zařízení (např. svítidla)" 0,20
TS |  |  |  | 1. Položka obsahuje: • veškeré poplatky provozovateli skládky, recyklační linky nebo jiného zařízení na zpracování nebo likvidaci odpadů související s převzetím, uložením, zpracováním nebo likvidací odpadu, • náklady spojené s dopravou odpadu z místa stavby na místo převzetí provozovatelem skládky, recyklační linky nebo jiného zařízení na zpracování nebo likvidaci odpadů, • náklady spojené s vyložením a manipulací s materiálem v místě skládky. 3. Způsob měření: • [měrná jednotka – nejčastěji Tuna] určující množství odpadu vytříděného v souladu se zákonem č. 541/2020 Sb., o odpadech, v platném znění
P | 415 | R015340 | 950 | LIKVIDACE ODPADŮ NEKONTAMINOVANÝCH - 02 01 03 PAŘEZY, včetně dopravy | T | 2 | 0 |  |  |  | 0 |  | ODP+d |  | 2
PP |  |  |  | EVIDENČNÍ POLOŽKA. Neoceňovat v objektu SO/PS, položka se oceňuje pouze v objektu SO 90-90.
VV
TS |  |  |  | 1. Položka obsahuje: • veškeré poplatky provozovateli skládky, recyklační linky nebo jiného zařízení na zpracování nebo likvidaci odpadů související s převzetím, uložením, zpracováním nebo likvidací odpadu, • náklady spojené s dopravou odpadu z místa stavby na místo převzetí provozovatelem skládky, recyklační linky nebo jiného zařízení na zpracování nebo likvidaci odpadů, • náklady spojené s vyložením a manipulací s materiálem v místě skládky. 3. Způsob měření: • [měrná jednotka – nejčastěji Tuna] určující množství odpadu vytříděného v souladu se zákonem č. 541/2020 Sb., o odpadech, v platném znění
P | 416 | R015350 | 952 | LIKVIDACE ODPADŮ NEKONTAMINOVANÝCH - 16 02 14 VÝKONOVÉ TRANSFORMÁTORY A TLUMIVKY BEZ OLEJOVÉ NÁPLNĚ (SUCHÉ), včetně dopravy | T | 2 | 0 |  |  |  | 0 |  | ODP+d |  | 2
PP |  |  |  | EVIDENČNÍ POLOŽKA. Neoceňovat v objektu SO/PS, položka se oceňuje pouze v objektu SO 90-90.
VV
TS |  |  |  | 1. Položka obsahuje: • veškeré poplatky provozovateli skládky, recyklační linky nebo jiného zařízení na zpracování nebo likvidaci odpadů související s převzetím, uložením, zpracováním nebo likvidací odpadu, • náklady spojené s dopravou odpadu z místa stavby na místo převzetí provozovatelem skládky, recyklační linky nebo jiného zařízení na zpracování nebo likvidaci odpadů, • náklady spojené s vyložením a manipulací s materiálem v místě skládky. 3. Způsob měření: • [měrná jednotka – nejčastěji Tuna] určující množství odpadu vytříděného v souladu se zákonem č. 541/2020 Sb., o odpadech, v platném znění
P | 417 | R015420 | 964 | LIKVIDACE ODPADŮ NEKONTAMINOVANÝCH - 17 06 04 ZBYTKY IZOLAČNÍCH MATERIÁLŮ, včetně dopravy | T | 10.741 | 0 |  |  |  | 0 |  | ODP+d |  | 2
PP |  |  |  | EVIDENČNÍ POLOŽKA. Neoceňovat v objektu SO/PS, položka se oceňuje pouze v objektu SO 90-90.
VV |  |  |  | "odstranění povlakové střešní izolace - celková plocha * rezerva 5% , počet vrstev 3" 170*1,05*0,0165 360*1,05*0,0165 90*1,05*0,0165 Součet 10,742
TS |  |  |  | 1. Položka obsahuje: • veškeré poplatky provozovateli skládky, recyklační linky nebo jiného zařízení na zpracování nebo likvidaci odpadů související s převzetím, uložením, zpracováním nebo likvidací odpadu, • náklady spojené s dopravou odpadu z místa stavby na místo převzetí provozovatelem skládky, recyklační linky nebo jiného zařízení na zpracování nebo likvidaci odpadů, • náklady spojené s vyložením a manipulací s materiálem v místě skládky. 3. Způsob měření: • [měrná jednotka – nejčastěji Tuna] určující množství odpadu vytříděného v souladu se zákonem č. 541/2020 Sb., o odpadech, v platném znění
P | 418 | R015570 | 930 | LIKVIDACE ODPADŮ NEBEZPEČNÝCH - 17 03 03 ASFALTOVÉ STAVEBNÍ NÁTĚRY, včetně dopravy | T | 0.5 | 0 |  |  |  | 0 |  | ODP+d |  | 2
PP |  |  |  | EVIDENČNÍ POLOŽKA. Neoceňovat v objektu SO/PS, položka se oceňuje pouze v objektu SO 90-90.
VV
TS |  |  |  | 1. Položka obsahuje: • veškeré poplatky provozovateli skládky, recyklační linky nebo jiného zařízení na zpracování nebo likvidaci odpadů související s převzetím, uložením, zpracováním nebo likvidací odpadu, • náklady spojené s dopravou odpadu z místa stavby na místo převzetí provozovatelem skládky, recyklační linky nebo jiného zařízení na zpracování nebo likvidaci odpadů, • náklady spojené s vyložením a manipulací s materiálem v místě skládky. 3. Způsob měření: • [měrná jednotka – nejčastěji Tuna] určující množství odpadu vytříděného v souladu se zákonem č. 541/2020 Sb., o odpadech, v platném znění
P | 419 | R015610 | 933 | LIKVIDACE ODPADŮ NEBEZPEČNÝCH - 08 01 17 STARÉ NÁTĚROVÉ HMOTY, včetně dopravy | T | 0.5 | 0 |  |  |  | 0 |  | ODP+d |  | 2
PP |  |  |  | EVIDENČNÍ POLOŽKA. Neoceňovat v objektu SO/PS, položka se oceňuje pouze v objektu SO 90-90.
VV
TS |  |  |  | 1. Položka obsahuje: • veškeré poplatky provozovateli skládky, recyklační linky nebo jiného zařízení na zpracování nebo likvidaci odpadů související s převzetím, uložením, zpracováním nebo likvidací odpadu, • náklady spojené s dopravou odpadu z místa stavby na místo převzetí provozovatelem skládky, recyklační linky nebo jiného zařízení na zpracování nebo likvidaci odpadů, • náklady spojené s vyložením a manipulací s materiálem v místě skládky. 3. Způsob měření: • [měrná jednotka – nejčastěji Tuna] určující množství odpadu vytříděného v souladu se zákonem č. 541/2020 Sb., o odpadech, v platném znění
P | 420 | R015620 | 941 | LIKVIDACE ODPADŮ NEBEZPEČNÝCH - 17 04 10 KABELY S IZOLACÍ PAPÍR - OLEJ, včetně dopravy | T | 0.5 | 0 |  |  |  | 0 |  | ODP+d |  | 2
PP |  |  |  | EVIDENČNÍ POLOŽKA. Neoceňovat v objektu SO/PS, položka se oceňuje pouze v objektu SO 90-90.
VV
TS |  |  |  | 1. Položka obsahuje: • veškeré poplatky provozovateli skládky, recyklační linky nebo jiného zařízení na zpracování nebo likvidaci odpadů související s převzetím, uložením, zpracováním nebo likvidací odpadu, • náklady spojené s dopravou odpadu z místa stavby na místo převzetí provozovatelem skládky, recyklační linky nebo jiného zařízení na zpracování nebo likvidaci odpadů, • náklady spojené s vyložením a manipulací s materiálem v místě skládky. 3. Způsob měření: • [měrná jednotka – nejčastěji Tuna] určující množství odpadu vytříděného v souladu se zákonem č. 541/2020 Sb., o odpadech, v platném znění
P | 421 | R015640 | 943 | LIKVIDACE ODPADŮ NEBEZPEČNÝCH - 16 06 01 OLOVĚNÉ AKUMULÁTORY, včetně dopravy | T | 5 | 0 |  |  |  | 0 |  | ODP+d |  | 2
PP |  |  |  | EVIDENČNÍ POLOŽKA. Neoceňovat v objektu SO/PS, položka se oceňuje pouze v objektu SO 90-90.
VV
TS |  |  |  | 1. Položka obsahuje: • veškeré poplatky provozovateli skládky, recyklační linky nebo jiného zařízení na zpracování nebo likvidaci odpadů související s převzetím, uložením, zpracováním nebo likvidací odpadu, • náklady spojené s dopravou odpadu z místa stavby na místo převzetí provozovatelem skládky, recyklační linky nebo jiného zařízení na zpracování nebo likvidaci odpadů, • náklady spojené s vyložením a manipulací s materiálem v místě skládky. 3. Způsob měření: • [měrná jednotka – nejčastěji Tuna] určující množství odpadu vytříděného v souladu se zákonem č. 541/2020 Sb., o odpadech, v platném znění
P | 422 | R015650 | 944 | LIKVIDACE ODPADŮ NEBEZPEČNÝCH - 16 06 02 NIKL - KADMIOVÉ BATERIE A AKUMULÁTORY, včetně dopravy | T | 5 | 0 |  |  |  | 0 |  | ODP+d |  | 2
PP |  |  |  | EVIDENČNÍ POLOŽKA. Neoceňovat v objektu SO/PS, položka se oceňuje pouze v objektu SO 90-90.
VV
TS |  |  |  | 1. Položka obsahuje: • veškeré poplatky provozovateli skládky, recyklační linky nebo jiného zařízení na zpracování nebo likvidaci odpadů související s převzetím, uložením, zpracováním nebo likvidací odpadu, • náklady spojené s dopravou odpadu z místa stavby na místo převzetí provozovatelem skládky, recyklační linky nebo jiného zařízení na zpracování nebo likvidaci odpadů, • náklady spojené s vyložením a manipulací s materiálem v místě skládky. 3. Způsob měření: • [měrná jednotka – nejčastěji Tuna] určující množství odpadu vytříděného v souladu se zákonem č. 541/2020 Sb., o odpadech, v platném znění
P | 423 | R015750 | 962 | LIKVIDACE ODPADŮ NEBEZPEČNÝCH - 17 06 01 IZOLAČNÍ MATERIÁLY S OBSAHEM AZBESTU, včetně dopravy | T | 0.469 | 0 |  |  |  | 0 |  | ODP+d |  | 2
PP |  |  |  | EVIDENČNÍ POLOŽKA. Neoceňovat v objektu SO/PS, položka se oceňuje pouze v objektu SO 90-90.
VV |  |  |  | "ošetření fasády - celková plocha *šiřka * objemová hmotnost vlny *rezerva 10 %" 73,79*0,165*0,035*1,10.469=0,469 [A] 73,79*0,165*0,035*1,1
TS |  |  |  | 1. Položka obsahuje: • veškeré poplatky provozovateli skládky, recyklační linky nebo jiného zařízení na zpracování nebo likvidaci odpadů související s převzetím, uložením, zpracováním nebo likvidací odpadu, • náklady spojené s dopravou odpadu z místa stavby na místo převzetí provozovatelem skládky, recyklační linky nebo jiného zařízení na zpracování nebo likvidaci odpadů, • náklady spojené s vyložením a manipulací s materiálem v místě skládky. 3. Způsob měření: • [měrná jednotka – nejčastěji Tuna] určující množství odpadu vytříděného v souladu se zákonem č. 541/2020 Sb., o odpadech, v platném znění
P | 424 | R015754 | 968 | LIKVIDACE ODPADŮ NEKONTAMINOVANÝCH - 17 05 04 VYTĚŽENÉ ZEMINY A HORNINY NESPLŇUJÍCÍ HODNOTY PRO POUŽITÍ NA POVRCHU TERÉNU, včetně dopravy | T | 289.595 | 0 |  |  |  | 0 |  | ODP+d |  | 2
PP |  |  |  | EVIDENČNÍ POLOŽKA. Neoceňovat v objektu SO/PS, položka se oceňuje pouze v objektu SO 90-90.
VV |  |  |  | vč. poplatku státu v aktuální výši dle zákona 185/2001; poplatky za odstaňování odpadů skládkováním (§45 zákona 185/2001Sb.) uvažován v aktuální výši + rekultivacční rezerva v aktuální výši = dle znění zákonné úpravy k 10/2020) Kubatura výkopů určená k odvozu na skládku (30%) 965,316*0,3=289,595 [A]
TS |  |  |  | 1. Položka obsahuje: • veškeré poplatky provozovateli skládky, recyklační linky nebo jiného zařízení na zpracování nebo likvidaci odpadů související s převzetím, uložením, zpracováním nebo likvidací odpadu, • náklady spojené s dopravou odpadu z místa stavby na místo převzetí provozovatelem skládky, recyklační linky nebo jiného zařízení na zpracování nebo likvidaci odpadů, • náklady spojené s vyložením a manipulací s materiálem v místě skládky. 3. Způsob měření: • [měrná jednotka – nejčastěji Tuna] určující množství odpadu vytříděného v souladu se zákonem č. 541/2020 Sb., o odpadech, v platném znění
P | 425 | R015760 | 963 | LIKVIDACE ODPADŮ NEBEZPEČNÝCH - 17 06 03 IZOLAČNÍ MATERIÁLY OBSAHUJÍCÍ NEBEZPEČNÉ LÁTKY, včetně dopravy | T | 8.7 | 0 |  |  |  | 0 |  | ODP+d |  | 2
PP |  |  |  | EVIDENČNÍ POLOŽKA. Neoceňovat v objektu SO/PS, položka se oceňuje pouze v objektu SO 90-90.
VV |  |  |  | "odhadované množství - tepelná izolace zastřešení " "celková plocha zastřešení x šířka x objemová tíha tepelné izolace 0,05 t/m3" 580*0,3*0,05
TS |  |  |  | 1. Položka obsahuje: • veškeré poplatky provozovateli skládky, recyklační linky nebo jiného zařízení na zpracování nebo likvidaci odpadů související s převzetím, uložením, zpracováním nebo likvidací odpadu, • náklady spojené s dopravou odpadu z místa stavby na místo převzetí provozovatelem skládky, recyklační linky nebo jiného zařízení na zpracování nebo likvidaci odpadů, • náklady spojené s vyložením a manipulací s materiálem v místě skládky. 3. Způsob měření: • [měrná jednotka – nejčastěji Tuna] určující množství odpadu vytříděného v souladu se zákonem č. 541/2020 Sb., o odpadech, v platném znění

## SO 21-01.1
SŽDC05 |  |  |  | Soupis prací objektu | [10 empty] | 3
6
S | Stavba: | 5423520019-ZM15 |  | Rekonstrukce trati v úseku Kyjice – Chomutov | [6 empty] | D.2.2.1 |  | Aspe | 0,00 | 2
O | Objekt: | D.2.2.1 |  | Pozemní objekty | [9 empty] | 15,00 | 2
Typ | Poř. číslo | Kód položky | Varianta | Název položky | MJ | Množství | Jednotková hmotnost | Celková hmotnost |  |  | Jednotková cena |  | Cenové soustavy | 21,00 | 2
Dodávka
[9 empty] | Jednotková | Celkem | Jednotková | Celkem |  |  |  | Počet položek s nulovou cenou
O1 |  | SO 21-01.1 |  | Jirkov zastávka, budova zastávky, elektroinstalace
SD |  | 7 |  | Přidružená stavební výroba
P | 1 | 741112 |  | KRABICE (ROZVODKA) INSTALAČNÍ PŘÍSTROJOVÁ SE SVORKOVNICÍ DO 4 MM2 | KUS | 89 | 0 |  |  |  | 0 |  | 2023_OTSKP |  | 2
PP |  |  |  | KRABICE (ROZVODKA) INSTALAČNÍ PŘÍSTROJOVÁ SE SVORKOVNICÍ DO 4 MM2
VV
TS |  |  |  | Krabice přístrojová KU68
P | 2 | 741122 |  | KRABICE (ROZVODKA) INSTALAČNÍ ODBOČNÁ SE SVORKOVNICÍ DO 4 MM2 | KUS | 169 | 0 |  |  |  | 0 |  | 2023_OTSKP |  | 2
PP |  |  |  | KRABICE (ROZVODKA) INSTALAČNÍ ODBOČNÁ SE SVORKOVNICÍ DO 4 MM2
VV
TS |  |  |  | Krabice odboná čtvercová s víkem KO 125E
P | 3 | 741211.R1 |  | SPÍNAČ INSTALAČNÍ JEDNODUCHÝ KOMPLETNÍ MONTÁŽ NA KRABICI | KUS | 17 | 0 |  |  |  | 0 |  | [bez vazby na CS] |  | 2
PP |  |  |  | SPÍNAČ INSTALAČNÍ JEDNODUCHÝ KOMPLETNÍ MONTÁŽ NA KRABICI
VV
TS |  |  |  | Vypínač ř. 1 (jednopólový) 230 V, 10 A komplet - dle výběru investora
P | 4 | 741211.R2 |  | SPÍNAČ INSTALAČNÍ JEDNODUCHÝ KOMPLETNÍ MONTÁŽ NA KRABICI | KUS | 8 | 0 |  |  |  | 0 |  | [bez vazby na CS] |  | 2
PP |  |  |  | SPÍNAČ INSTALAČNÍ JEDNODUCHÝ KOMPLETNÍ MONTÁŽ NA KRABICI
VV
TS |  |  |  | Vypínač ř. 6 (shodišťový) 230 V, 10 A komplet - dle výběru investora
P | 5 | 741211.R3 |  | SPÍNAČ INSTALAČNÍ JEDNODUCHÝ KOMPLETNÍ MONTÁŽ NA KRABICI | KUS | 5 | 0 |  |  |  | 0 |  | [bez vazby na CS] |  | 2
PP |  |  |  | SPÍNAČ INSTALAČNÍ JEDNODUCHÝ KOMPLETNÍ MONTÁŽ NA KRABICI
VV
TS |  |  |  | Vypínač ř. 7 (křížový) 230 V, 10 A komplet - dle výběru investora
P | 6 | 741311 |  | ZÁSUVKA INSTALAČNÍ JEDNODUCHÁ, MONTÁŽ NA KRABICI | KUS | 23 | 0 |  |  |  | 0 |  | 2023_OTSKP |  | 2
PP |  |  |  | ZÁSUVKA INSTALAČNÍ JEDNODUCHÁ, MONTÁŽ NA KRABICI
VV
TS |  |  |  | Zásuvka 230/16A zapuštěná, jednoduchá, komplet - dle výběru investora
P | 7 | 741312 |  | ZÁSUVKA INSTALAČNÍ JEDNODUCHÁ, NÁSTĚNNÁ VE VYŠŠÍM KRYTÍ - MIN. IP 44 | KUS | 2 | 0 |  |  |  | 0 |  | 2023_OTSKP |  | 2
PP |  |  |  | ZÁSUVKA INSTALAČNÍ JEDNODUCHÁ, NÁSTĚNNÁ VE VYŠŠÍM KRYTÍ - MIN. IP 44
VV
TS |  |  |  | Zásuvka 230/16A zapuštěná, jednoduchá, s krytím min. IP 44, komplet - dle výběru investora
P | 8 | 741331 |  | ZÁSUVKA INSTALAČNÍ DVOJNÁSOBNÁ, MONTÁŽ NA KRABICI | KUS | 34 | 0 |  |  |  | 0 |  | 2023_OTSKP |  | 2
PP |  |  |  | ZÁSUVKA INSTALAČNÍ DVOJNÁSOBNÁ, MONTÁŽ NA KRABICI
VV
TS |  |  |  | Zásuvka 230/16A zapuštěná, dvojitá, komplet - dle výběru investora
P | 9 | 741533.R1 |  | SVÍTIDLO INTERIÉROVÉ LED (IP 65) OD 26 DO 45 W | KUS | 4 | 0 |  |  |  | 0 |  | [bez vazby na CS] |  | 2
PP |  |  |  | SVÍTIDLO INTERIÉROVÉ LED (IP 65) OD 26 DO 45 W
VV
TS |  |  |  | RAMBO-LED-FL-5000-4K, IP42
P | 10 | 741533.R2 |  | SVÍTIDLO INTERIÉROVÉ LED (IP 54) OD 26 DO 45 W | KUS | 4 | 0 |  |  |  | 0 |  | [bez vazby na CS] |  | 2
PP |  |  |  | SVÍTIDLO INTERIÉROVÉ LED (IP 54) OD 26 DO 45 W
VV
TS |  |  |  | PULI7-LED-PC-5330-4K, IP54 / Interiérové LED svítidlo / 1x LED, 37W, 5330lm, Ra80, 4000K
P | 11 | 741533.R3 |  | SVÍTIDLO INTERIÉROVÉ LED (IP 66) OD 26 DO 45 W | KUS | 17 | 0 |  |  |  | 0 |  | [bez vazby na CS] |  | 2
PP |  |  |  | SVÍTIDLO INTERIÉROVÉ LED (IP 66) OD 26 DO 45 W
VV
TS |  |  |  | PULI6-LED-PC-3890-4K, IP54
P | 12 | 741533.R4 |  | SVÍTIDLO INTERIÉROVÉ LED (IP 20) OD 26 DO 45 W | KUS | 11 | 0 |  |  |  | 0 |  | [bez vazby na CS] |  | 2
PP |  |  |  | SVÍTIDLO INTERIÉROVÉ LED (IP 20) OD 26 DO 45 W
VV
TS |  |  |  | HARRIER-LED-UGR19-4700-G2-4K
P | 13 | 741533.R5 |  | SVÍTIDLO INTERIÉROVÉ LED (IP 40) OD 26 DO 45 W | KUS | 8 | 0 |  |  |  | 0 |  | [bez vazby na CS] |  | 2
PP |  |  |  | SVÍTIDLO INTERIÉROVÉ LED (IP 40) OD 26 DO 45 W
VV
TS |  |  |  | EXTRA-LED-5000-236-4K
P | 14 | 741581.R1 |  | SVÍTIDLO NOUZOVÉ LED ANTIVANDAL S/BEZ PIKTOGRAMU (IP 44) TŘÍDA II, DO 10 W | KUS | 2 | 0 |  |  |  | 0 |  | [bez vazby na CS] |  | 2
PP |  |  |  | SVÍTIDLO NOUZOVÉ LED ANTIVANDAL S/BEZ PIKTOGRAMU (IP 44) TŘÍDA II, DO 10 W
VV
TS |  |  |  | DIOS-M5-1H
P | 15 | 741581.R2 |  | SVÍTIDLO NOUZOVÉ LED ANTIVANDAL S/BEZ PIKTOGRAMU (IP 44) TŘÍDA II, DO 10 W | KUS | 5 | 0 |  |  |  | 0 |  | [bez vazby na CS] |  | 2
PP |  |  |  | SVÍTIDLO NOUZOVÉ LED ANTIVANDAL S/BEZ PIKTOGRAMU (IP 44) TŘÍDA II, DO 10 W
VV
TS |  |  |  | PALAS-LED-1-M2-ST, 1h, IP65 / nouzové svítidlo LED-trvalé / 5x LED, 0,3W , 43,6lm, Ra70, 5700K
P | 16 | 741C01 |  | EKVIPOTENCIÁLNÍ PŘÍPOJNICE | KUS | 1 | 0 |  |  |  | 0 |  | 2023_OTSKP |  | 2
PP |  |  |  | EKVIPOTENCIÁLNÍ PŘÍPOJNICE
VV
TS |  |  |  | MET svorkovnice
P | 17 | 741C04 |  | OCHRANNÉ POSPOJOVÁNÍ CU VODIČEM DO 16 MM2 | KUS | 20 | 0 |  |  |  | 0 |  | 2023_OTSKP |  | 2
PP |  |  |  | OCHRANNÉ POSPOJOVÁNÍ CU VODIČEM DO 16 MM2
VV
TS |  |  |  | Ochranné pospojování cu vodičem do 16 mm2
P | 18 | 741Z08 |  | DEMONTÁŽ STÁVAJÍCÍ ELEKTROINSTALACE - KABELY, SVÍTIDLA, VYPÍNAČE, ZÁSUVKY, KRABICE APOD. | M2 | 30 | 0 |  |  |  | 0 |  | 2023_OTSKP |  | 2
PP |  |  |  | DEMONTÁŽ STÁVAJÍCÍ ELEKTROINSTALACE - KABELY, SVÍTIDLA, VYPÍNAČE, ZÁSUVKY, KRABICE APOD.
VV
TS |  |  |  | Demontáže kabelů, svítidel, vypínačů, zásuvek, krabic apod.
P | 19 | 741Z92 |  | DEMONTÁŽ - ODVOZ (NA LIKVIDACI ODPADŮ NEBO JINÉ URČENÉ MÍSTO) | tkm | 10 | 0 |  |  |  | 0 |  | 2023_OTSKP |  | 2
PP |  |  |  | DEMONTÁŽ - ODVOZ (NA LIKVIDACI ODPADŮ NEBO JINÉ URČENÉ MÍSTO)
VV
TS |  |  |  | do 10 km
P | 20 | 742F12.R1 |  | KABEL NN NEBO VODIČ JEDNOŽÍLOVÝ CU S PLASTOVOU IZOLACÍ OD 4 DO 16 MM2 | M | 34 | 0 |  |  |  | 0 |  | [bez vazby na CS] |  | 2
PP |  |  |  | KABEL NN NEBO VODIČ JEDNOŽÍLOVÝ CU S PLASTOVOU IZOLACÍ OD 4 DO 16 MM2
VV
TS |  |  |  | CYA 1x16 ZŽ
P | 21 | 742F12.R2 |  | KABEL NN NEBO VODIČ JEDNOŽÍLOVÝ CU S PLASTOVOU IZOLACÍ OD 4 DO 16 MM2 | M | 80 | 0 |  |  |  | 0 |  | [bez vazby na CS] |  | 2
PP |  |  |  | KABEL NN NEBO VODIČ JEDNOŽÍLOVÝ CU S PLASTOVOU IZOLACÍ OD 4 DO 16 MM2
VV
TS |  |  |  | CYA 1x6 ZŽ
P | 22 | 742G11.R1 |  | KABEL NN DVOU- A TŘÍŽÍLOVÝ CU S PLASTOVOU IZOLACÍ DO 2,5 MM2 | M | 2249 | 0 |  |  |  | 0 |  | [bez vazby na CS] |  | 2
PP |  |  |  | KABEL NN DVOU- A TŘÍŽÍLOVÝ CU S PLASTOVOU IZOLACÍ DO 2,5 MM2
VV
TS |  |  |  | Kabel třížilový Cu s palstovou izolací CYKY 3Jx1,5 mm2
P | 23 | 742G11.R2 |  | KABEL NN DVOU- A TŘÍŽÍLOVÝ CU S PLASTOVOU IZOLACÍ DO 2,5 MM2 | M | 286 | 0 |  |  |  | 0 |  | [bez vazby na CS] |  | 2
PP |  |  |  | KABEL NN DVOU- A TŘÍŽÍLOVÝ CU S PLASTOVOU IZOLACÍ DO 2,5 MM2
VV
TS |  |  |  | Kabel třížilový Cu s plastovou izolací CYKY 3Ox1,5 mm2
P | 24 | 742G11.R3 |  | KABEL NN DVOU- A TŘÍŽÍLOVÝ CU S PLASTOVOU IZOLACÍ DO 2,5 MM2 | M | 1237 | 0 |  |  |  | 0 |  | [bez vazby na CS] |  | 2
PP |  |  |  | KABEL NN DVOU- A TŘÍŽÍLOVÝ CU S PLASTOVOU IZOLACÍ DO 2,5 MM2
VV
TS |  |  |  | Kabel třížilový Cu s plastovou izolací CYKY 3Jx2,5 mm2
P | 25 | 742H11 |  | KABEL NN ČTYŘ- A PĚTIŽÍLOVÝ CU S PLASTOVOU IZOLACÍ DO 2,5 MM2 | M | 630 | 0 |  |  |  | 0 |  | 2023_OTSKP |  | 2
PP |  |  |  | KABEL NN ČTYŘ- A PĚTIŽÍLOVÝ CU S PLASTOVOU IZOLACÍ DO 2,5 MM2
VV
TS |  |  |  | Kabel pětižilový Cu s plastovou izolací CYKY 5Jx1,5
P | 26 | 742H12.R1 |  | KABEL NN ČTYŘ- A PĚTIŽÍLOVÝ CU S PLASTOVOU IZOLACÍ OD 4 DO 16 MM2 | M | 60 | 0 |  |  |  | 0 |  | [bez vazby na CS] |  | 2
PP |  |  |  | KABEL NN ČTYŘ- A PĚTIŽÍLOVÝ CU S PLASTOVOU IZOLACÍ OD 4 DO 16 MM2
VV
TS |  |  |  | Kabel pětižilový Cu s plastovou izolací CYKY 5Jx4 mm2
P | 27 | 742H12.R2 |  | KABEL NN ČTYŘ- A PĚTIŽÍLOVÝ CU S PLASTOVOU IZOLACÍ OD 4 DO 16 MM2 | M | 45 | 0 |  |  |  | 0 |  | [bez vazby na CS] |  | 2
PP |  |  |  | KABEL NN ČTYŘ- A PĚTIŽÍLOVÝ CU S PLASTOVOU IZOLACÍ OD 4 DO 16 MM2
VV
TS |  |  |  | Kabel pětižilový Cu s plastovou izolací CYKY 5Jx6 mm2
P | 28 | 742H12.R3 |  | KABEL NN ČTYŘ- A PĚTIŽÍLOVÝ CU S PLASTOVOU IZOLACÍ OD 4 DO 16 MM2 | M | 45 | 0 |  |  |  | 0 |  | [bez vazby na CS] |  | 2
PP |  |  |  | KABEL NN ČTYŘ- A PĚTIŽÍLOVÝ CU S PLASTOVOU IZOLACÍ OD 4 DO 16 MM2
VV
TS |  |  |  | Kabel pětižilový Cu s plastovou izolací CYKY 5Jx10 mm2
P | 29 | 742P15 |  | OZNAČOVACÍ ŠTÍTEK NA KABEL | KUS | 90 | 0 |  |  |  | 0 |  | 2023_OTSKP |  | 2
PP |  |  |  | OZNAČOVACÍ ŠTÍTEK NA KABEL
VV
TS |  |  |  | Identifikační označení a štítek kabelu
P | 30 | 744345.R1 |  | ROZVADĚČ NN SKŘÍŇOVÝ OCELOPLECH.VYZBROJENÝ, DO IP 40, HLOUBKY DO 500MM, ŠÍŘKY OD 510 DO 800MM, VÝŠKY DO 2250MM-PŘÍVODNÍ POLE S JEDNODUCHOU VÝZBROJÍ | KUS | 1 | 0 |  |  |  | 0 |  | [bez vazby na CS] |  | 2
PP |  |  |  | ROZVADĚČ NN SKŘÍŇOVÝ OCELOPLECH.VYZBROJENÝ, DO IP 40, HLOUBKY DO 500MM, ŠÍŘKY OD 510 DO 800MM, VÝŠKY DO 2250MM-PŘÍVODNÍ POLE S JEDNODUCHOU VÝZBROJÍ
VV
TS |  |  |  | rozvaděč R1
P | 31 | 744345.R2 |  | ROZVADĚČ NN VYZBROJENÝ, DO IP 40, HLOUBKY DO 500MM, ŠÍŘKY OD 510 DO 800MM, VÝŠKY DO 2250MM-PŘÍVODNÍ POLE S JEDNODUCHOU VÝZBROJÍ | KUS | 1 | 0 |  |  |  | 0 |  | [bez vazby na CS] |  | 2
PP |  |  |  | ROZVADĚČ NN VYZBROJENÝ, DO IP 40, HLOUBKY DO 500MM, ŠÍŘKY OD 510 DO 800MM, VÝŠKY DO 2250MM-PŘÍVODNÍ POLE S JEDNODUCHOU VÝZBROJÍ
VV
TS |  |  |  | rozvaděč RWC
P | 32 | 744345.R3 |  | ROZVADĚČ NN VYZBROJENÝ, DO IP 40, HLOUBKY DO 500MM, ŠÍŘKY OD 510 DO 800MM, VÝŠKY DO 2250MM-PŘÍVODNÍ POLE S JEDNODUCHOU VÝZBROJÍ | KUS | 1 | 0 |  |  |  | 0 |  | [bez vazby na CS] |  | 2
PP |  |  |  | ROZVADĚČ NN VYZBROJENÝ, DO IP 40, HLOUBKY DO 500MM, ŠÍŘKY OD 510 DO 800MM, VÝŠKY DO 2250MM-PŘÍVODNÍ POLE S JEDNODUCHOU VÝZBROJÍ
VV
TS |  |  |  | rozváděč RP
P | 33 | 744345.R4 |  | ROZVADĚČ NN VYZBROJENÝ, DO IP 40, HLOUBKY DO 500MM, ŠÍŘKY OD 510 DO 800MM, VÝŠKY DO 2250MM-PŘÍVODNÍ POLE S JEDNODUCHOU VÝZBROJÍ | KUS | 1 | 0 |  |  |  | 0 |  | [bez vazby na CS] |  | 2
PP |  |  |  | ROZVADĚČ NN VYZBROJENÝ, DO IP 40, HLOUBKY DO 500MM, ŠÍŘKY OD 510 DO 800MM, VÝŠKY DO 2250MM-PŘÍVODNÍ POLE S JEDNODUCHOU VÝZBROJÍ
VV
TS |  |  |  | rozváděč RUK
P | 34 | 744345.R5 |  | ROZVADĚČ NN VYZBROJENÝ, DO IP 40, HLOUBKY DO 500MM, ŠÍŘKY OD 510 DO 800MM, VÝŠKY DO 2250MM-PŘÍVODNÍ POLE S JEDNODUCHOU VÝZBROJÍ | KUS | 1 | 0 |  |  |  | 0 |  | [bez vazby na CS] |  | 2
PP |  |  |  | ROZVADĚČ NN VYZBROJENÝ, DO IP 40, HLOUBKY DO 500MM, ŠÍŘKY OD 510 DO 800MM, VÝŠKY DO 2250MM-PŘÍVODNÍ POLE S JEDNODUCHOU VÝZBROJÍ
VV
TS |  |  |  | rozváděč RVÝM
P | 35 | 744345.R6 |  | ROZVADĚČ NN VYZBROJENÝ, DO IP 40, HLOUBKY DO 500MM, ŠÍŘKY OD 510 DO 800MM, VÝŠKY DO 2250MM-PŘÍVODNÍ POLE S JEDNODUCHOU VÝZBROJÍ | KUS | 1 | 0 |  |  |  | 0 |  | [bez vazby na CS] |  | 2
PP |  |  |  | ROZVADĚČ NN VYZBROJENÝ, DO IP 40, HLOUBKY DO 500MM, ŠÍŘKY OD 510 DO 800MM, VÝŠKY DO 2250MM-PŘÍVODNÍ POLE S JEDNODUCHOU VÝZBROJÍ
VV
TS |  |  |  | rozváděč RTECH
P | 36 | 744345.R7 |  | ROZVADĚČ NN VYZBROJENÝ, DO IP 40, HLOUBKY DO 500MM, ŠÍŘKY OD 510 DO 800MM, VÝŠKY DO 2250MM-PŘÍVODNÍ POLE S JEDNODUCHOU VÝZBROJÍ | KUS | 1 | 0 |  |  |  | 0 |  | [bez vazby na CS] |  | 2
PP |  |  |  | ROZVADĚČ NN VYZBROJENÝ, DO IP 40, HLOUBKY DO 500MM, ŠÍŘKY OD 510 DO 800MM, VÝŠKY DO 2250MM-PŘÍVODNÍ POLE S JEDNODUCHOU VÝZBROJÍ
VV
TS |  |  |  | rozváděč RSDĚL
P | 37 | 744R35 |  | OZNAČOVACÍ ŠTÍTEK DO ROZVADĚČE NN | KUS | 7 | 0 |  |  |  | 0 |  | 2023_OTSKP |  | 2
PP |  |  |  | OZNAČOVACÍ ŠTÍTEK DO ROZVADĚČE NN
VV
TS |  |  |  | Označovací štítek rozvaděče NN
P | 38 | 75O571 |  | EZS, MAGNETICKÝ KONTAKT PLASTOVÝ - LEHKÉ PROVEDENÍ | KUS | 8 | 0 |  |  |  | 0 |  | 2023_OTSKP |  | 2
PP |  |  |  | EZS, MAGNETICKÝ KONTAKT PLASTOVÝ - LEHKÉ PROVEDENÍ
VV
TS |  |  |  | Okenní kontakt
P | 39 | 75O5I1 |  | EZS, ELEKTROMAGNETICKÝ ZÁMEK | KUS | 2 | 0 |  |  |  | 0 |  | 2023_OTSKP |  | 2
PP |  |  |  | EZS, ELEKTROMAGNETICKÝ ZÁMEK
VV
TS |  |  |  | Elektriómagnetický zámek
P | 50 | 747211 |  | CELKOVÁ PROHLÍDKA, ZKOUŠENÍ, MĚŘENÍ A VYHOTOVENÍ VÝCHOZÍ REVIZNÍ ZPRÁVY, PRO OBJEM IN DO 100 TIS. KČ | KUS | 1 | 0 |  |  |  | 0 |  | 2023_OTSKP |  | 2
PP
VV
TS |  |  |  | 1. Položka obsahuje: – cenu za celkovou prohlídku zařízení PS/SO, vč. měření, komplexních zkoušek a revizi zařízení tohoto PS/SO autorizovaným revizním technikem na silnoproudá zařízení podle požadavku ČSN, včetně hodnocení a vyhotovení celkové revizní zprávy 2. Položka neobsahuje: X 3. Způsob měření: Udává se počet kusů kompletní konstrukce nebo práce.
P | 51 | 747703 |  | ZKUŠEBNÍ PROVOZ | HOD | 40 | 0 |  |  |  | 0 |  | 2023_OTSKP |  | 2
PP
VV
TS |  |  |  | 1. Položka obsahuje: – cenu za dobu kdy je zařízení po individálních zkouškách dáno do provozu s prokázáním technických a kvalitativních parametrů zařízení 2. Položka neobsahuje: X 3. Způsob měření: Udává se čas v hodinách.
SD |  | 9 |  | Ostatní práce
P | 40 | 96813 |  | VYSEKÁNÍ OTVORŮ, KAPES, RÝH V CIHELNÉM ZDIVU | M3 | 3.3 | 0 |  |  |  | 0 |  | 2023_OTSKP |  | 2
PP |  |  |  | VYSEKÁNÍ OTVORŮ, KAPES, RÝH V CIHELNÉM ZDIVU
VV
TS |  |  |  | Vysekání rýhy
SD |  | R015 |  | LIKVIDACE ODPADŮ včetně dopravy
P | 41 | R015120 | 904 | LIKVIDACE ODPADŮ NEKONTAMINOVANÝCH - 17 01 02 STAVEBNÍ A DEMOLIČNÍ SUŤ (CIHLY), včetně dopravy | T | 0.25 | 0 |  |  |  | 0 |  | ODP+d |  | 2
PP |  |  |  | EVIDENČNÍ POLOŽKA. Neoceňovat v objektu SO/PS, položka se oceňuje pouze v objektu SO 90-90.
VV
TS |  |  |  | 1. Položka obsahuje: • veškeré poplatky provozovateli skládky, recyklační linky nebo jiného zařízení na zpracování nebo likvidaci odpadů související s převzetím, uložením, zpracováním nebo likvidací odpadu, • náklady spojené s dopravou odpadu z místa stavby na místo převzetí provozovatelem skládky, recyklační linky nebo jiného zařízení na zpracování nebo likvidaci odpadů, • náklady spojené s vyložením a manipulací s materiálem v místě skládky. 3. Způsob měření: • [měrná jednotka – nejčastěji Tuna] určující množství odpadu vytříděného v souladu se zákonem č. 541/2020 Sb., o odpadech, v platném znění
P | 42 | R015310 | 940 | LIKVIDACE ODPADŮ NEKONTAMINOVANÝCH - 16 02 14 ELEKTROŠROT (VYŘAZENÁ EL. ZAŘÍZENÍ A PŘÍSTR. - AL, CU A VZ. KOVY), včetně dopravy | T | 0.15 | 0 |  |  |  | 0 |  | ODP+d |  | 2
PP |  |  |  | EVIDENČNÍ POLOŽKA. Neoceňovat v objektu SO/PS, položka se oceňuje pouze v objektu SO 90-90.
VV
TS |  |  |  | 1. Položka obsahuje: • veškeré poplatky provozovateli skládky, recyklační linky nebo jiného zařízení na zpracování nebo likvidaci odpadů související s převzetím, uložením, zpracováním nebo likvidací odpadu, • náklady spojené s dopravou odpadu z místa stavby na místo převzetí provozovatelem skládky, recyklační linky nebo jiného zařízení na zpracování nebo likvidaci odpadů, • náklady spojené s vyložením a manipulací s materiálem v místě skládky. 3. Způsob měření: • [měrná jednotka – nejčastěji Tuna] určující množství odpadu vytříděného v souladu se zákonem č. 541/2020 Sb., o odpadech, v platném znění
P | 43 | R015620 | 941 | LIKVIDACE ODPADŮ NEBEZPEČNÝCH - 17 04 10 KABELY S IZOLACÍ PAPÍR - OLEJ, včetně dopravy | T | 0.2 | 0 |  |  |  | 0 |  | ODP+d |  | 2
PP |  |  |  | EVIDENČNÍ POLOŽKA. Neoceňovat v objektu SO/PS, položka se oceňuje pouze v objektu SO 90-90.
VV
TS |  |  |  | 1. Položka obsahuje: • veškeré poplatky provozovateli skládky, recyklační linky nebo jiného zařízení na zpracování nebo likvidaci odpadů související s převzetím, uložením, zpracováním nebo likvidací odpadu, • náklady spojené s dopravou odpadu z místa stavby na místo převzetí provozovatelem skládky, recyklační linky nebo jiného zařízení na zpracování nebo likvidaci odpadů, • náklady spojené s vyložením a manipulací s materiálem v místě skládky. 3. Způsob měření: • [měrná jednotka – nejčastěji Tuna] určující množství odpadu vytříděného v souladu se zákonem č. 541/2020 Sb., o odpadech, v platném znění

## SO 21-01.2
SŽDC05 |  |  |  | Soupis prací objektu | [10 empty] | 3
6
S | Stavba: | 5423520019-ZM15 |  | Rekonstrukce trati v úseku Kyjice – Chomutov | [6 empty] | D.2.2.1 |  | Aspe | 0,00 | 2
O | Objekt: | D.2.2.1 |  | Pozemní objekty | [9 empty] | 15,00 | 2
Typ | Poř. číslo | Kód položky | Varianta | Název položky | MJ | Množství | Jednotková hmotnost | Celková hmotnost |  |  | Jednotková cena |  | Cenové soustavy | 21,00 | 2
Dodávka
[9 empty] | Jednotková | Celkem | Jednotková | Celkem |  |  |  | Počet položek s nulovou cenou
O1 |  | SO 21-01.2 |  | Jirkov zastávka, budova zastávky, Hromosvod
SD |  | 0 |  | Všeobecné podmínky
P | 1 | 02862 |  | PRŮZKUMNÉ PRÁCE PROTIKOROZNÍ A BLUDNÝCH PROUDŮ V PODZEMÍ | KPL | 1 | 0 |  |  |  | 0 |  | 2023_OTSKP |  | 2
PP
VV
TS |  |  |  | Antikorozní průzkum - kontrola uzeměnní, měření,
SD |  | 1 |  | Zemní práce
P | 2 | 11313A |  | ODSTRANĚNÍ KRYTU ZPEVNĚNÝCH PLOCH S ASFALTOVÝM POJIVEM - BEZ DOPRAVY | M3 | 14 | 0 |  |  |  | 0 |  | 2023_OTSKP |  | 2
PP
VV |  |  |  | (20+20+15+15)*2*0,1
TS |  |  |  | Položka zahrnuje veškerou manipulaci s vybouranou sutí a s vybouranými hmotami, kromě vodorovné dopravy, vč. uložení na skládku. Nezahrnuje poplatek za skládku, který se vykazuje v položce 0141** (s výjimkou malého množství bouraného materiálu, kde je možné poplatek zahrnout do jednotkové ceny bourání – tento fakt musí být uveden v doplňujícím textu k položce).
P | 3 | 132838 |  | HLOUBENÍ RÝH ŠÍŘ DO 2M PAŽ I NEPAŽ TŘ. II | M3 | 266 | 0 |  |  |  | 0 |  | 2023_OTSKP |  | 2
PP
VV |  |  |  | (20+20+15+15)*2*1,9
TS |  |  |  | Výkop okolo budovy bez odvozu, výkopek ponechán vedle výkopů, délka výkopů cca 70m, šíře výkopu 2m, výkop hloubky 1,9 m
P | 4 | 17411 |  | ZÁSYP JAM A RÝH ZEMINOU SE ZHUTNĚNÍM | M3 | 266 | 0 |  |  |  | 0 |  | 2023_OTSKP |  | 2
PP
VV |  |  |  | (20+20+15+15)*2*1,9
TS |  |  |  | Zásyp výkopu okolo budovy
SD |  | 5 |  | Komunikace
P | 5 | 56142 |  | KAMENIVO ZPEVNĚNÉ CEMENTEM TL. DO 100MM | M2 | 140 | 0 |  |  |  | 0 |  | 2023_OTSKP |  | 2
PP
VV |  |  |  | (20+20+15+15)*2
TS |  |  |  | Chodníková podkladová vrstva ze štěrkodrti tl. do 100mm
P | 6 | 56332 |  | VOZOVKOVÉ VRSTVY ZE ŠTĚRKODRTI TL. DO 100MM | M2 | 140 | 0 |  |  |  | 0 |  | 2023_OTSKP |  | 2
PP
VV |  |  |  | (20+20+15+15)*2
TS |  |  |  | Chodníková podkladová vrstva ze štěrkodrti tl. do 100mm
P | 7 | 56417 |  | VOZOVKOVÉ VRSTVY Z ASFALTOCEMENT BETONU TL 80MM | M2 | 140 | 0 |  |  |  | 0 |  | 2023_OTSKP |  | 2
PP
VV |  |  |  | (20+20+15+15)*2
TS |  |  |  | Finální chodníková vrstva tl. 8mm
SD |  | 7 |  | Přidružená stavební výroba
P | 8 | 711311 |  | IZOLACE PODZEMNÍCH OBJEKTŮ PROTI ZEMNÍ VLHKOSTI ASFALTOVÝMI NÁTĚRY | M2 | 2 | 0 |  |  |  | 0 |  | 2023_OTSKP |  | 2
PP
VV
TS |  |  |  | Antikorozní nátěr hromosvodového zařízení umístěného v zemi
P | 9 | 741122 |  | KRABICE (ROZVODKA) INSTALAČNÍ ODBOČNÁ SE SVORKOVNICÍ DO 4 MM2 | KUS | 6 | 0 |  |  |  | 0 |  | 2023_OTSKP |  | 2
PP
VV |  |  |  | 6ks
TS |  |  |  | Krabice odbočná čtvercová s víkem KO 125E
P | 10 | 741911 |  | UZEMŇOVACÍ VODIČ V ZEMI FEZN DO 120 MM2 | M | 112.8 | 0 |  |  |  | 0 |  | 2023_OTSKP |  | 2
PP
VV |  |  |  | (20+20+15+15+6*4)*1,2
TS |  |  |  | Nový uzemňovací vodič v zemi + připojení hromosvodou soustavu
P | 11 | 741D31 |  | HROMOSVODOVÝ VODIČ ALMGSI NA POVRCHU | M | 157.2 | 0 |  |  |  | 0 |  | 2023_OTSKP |  | 2
PP
VV |  |  |  | (60+7*2+2*12+6*5,5)*1,2
TS |  |  |  | vodič AlMgSi včetně podpěr a příslušenství
P | 12 | 741E11 |  | HROMOSVODOVÁ JÍMÁCÍ TYČ KOVOVÁ VČETNĚ STOJANU/DRŽÁKU DÉLKY DO 3 M | KUS | 8 | 0 |  |  |  | 0 |  | 2023_OTSKP |  | 2
PP
VV
TS |  |  |  | 6ks délky 2,0 m, 2ks délky 1,5 m
P | 13 | 741I01 |  | SPOJOVÁNÍ A PŘIPOJOVÁNÍ HROMOSVODOVÝCH VODIČŮ | KUS | 72 | 0 |  |  |  | 0 |  | 2023_OTSKP |  | 2
PP
VV |  |  |  | 2*6+2*6+2*7+8*2+6*2+6
TS |  |  |  | svorka připojovací drát - páska SR3b (12ks), svorka spojovací SS (54ks), svorka okapová (6ks)
P | 14 | 741I04 |  | OCHRANNÝ ÚHELNÍK KE SVODOVÉMU VODIČI | KUS | 6 | 0 |  |  |  | 0 |  | 2023_OTSKP |  | 2
PP
VV
TS |  |  |  | ochranný úhleník OU 17 ke svodovému vodiči včetně ochranného úhleníku DUZ
P | 15 | 741Z06 |  | DEMONTÁŽ HROMOSVODOVÉHO VEDENÍ | M | 104 | 0 |  |  |  | 0 |  | 2023_OTSKP |  | 2
PP
VV |  |  |  | 60+14+30
TS |  |  |  | Demontáž stávajícího hromosvodového vedení
P | 16 | 747211 |  | CELKOVÁ PROHLÍDKA, ZKOUŠENÍ, MĚŘENÍ A VYHOTOVENÍ VÝCHOZÍ REVIZNÍ ZPRÁVY, PRO OBJEM IN DO 100 TIS. | KUS | 1 | 0 |  |  |  | 0 |  | 2023_OTSKP |  | 2
PP
VV
TS |  |  |  | 1. Položka obsahuje: – cenu za celkovou prohlídku zařízení PS/SO, vč. měření, komplexních zkoušek a revizi zařízení tohoto PS/SO autorizovaným revizním technikem na silnoproudá zařízení podle požadavku ČSN, včetně hodnocení a vyhotovení celkové revizní zprávy 2. Položka neobsahuje: X 3. Způsob měření: Udává se počet kusů kompletní konstrukce nebo práce.
P | 17 | 747703 |  | ZKUŠEBNÍ PROVOZ | HOD | 8 | 0 |  |  |  | 0 |  | 2023_OTSKP |  | 2
PP
VV
TS |  |  |  | 1. Položka obsahuje: – cenu za dobu kdy je zařízení po individálních zkouškách dáno do provozu s prokázáním technických a kvalitativních parametrů zařízení 2. Položka neobsahuje: X 3. Způsob měření: Udává se čas v hodinách.
P | 18 | 75IG21 |  | SVORKA ROZPOJOVACÍ ZKUŠEBNÍ | KUS | 6 | 0 |  |  |  | 0 |  | 2023_OTSKP |  | 2
PP
VV
TS |  |  |  | zkušební svorka SZb
SD |  | 9 |  | Ostatní práce
P | 19 | 919112 |  | ŘEZÁNÍ ASFALTOVÉHO KRYTU VOZOVEK TL DO 100MM | M | 70 | 0 |  |  |  | 0 |  | 2023_OTSKP |  | 2
PP
VV |  |  |  | 20+20+15+15
TS |  |  |  | řezání asfaltového krytu chodníku tl. 0,1 m okolo budovy
SD |  | R015 |  | LIKVIDACE ODPADŮ včetně dopravy
P | 20 | R015120 | 904 | LIKVIDACE ODPADŮ NEKONTAMINOVANÝCH - 17 01 02 STAVEBNÍ A DEMOLIČNÍ SUŤ (CIHLY), včetně dopravy | T | 0.1 | 0 |  |  |  | 0 |  | ODP+d |  | 2
PP |  |  |  | EVIDENČNÍ POLOŽKA. Neoceňovat v objektu SO/PS, položka se oceňuje pouze v objektu SO 90-90.
VV |  |  |  | 0.1
TS |  |  |  | 1. Položka obsahuje: • veškeré poplatky provozovateli skládky, recyklační linky nebo jiného zařízení na zpracování nebo likvidaci odpadů související s převzetím, uložením, zpracováním nebo likvidací odpadu, • náklady spojené s dopravou odpadu z místa stavby na místo převzetí provozovatelem skládky, recyklační linky nebo jiného zařízení na zpracování nebo likvidaci odpadů, • náklady spojené s vyložením a manipulací s materiálem v místě skládky. 3. Způsob měření: • [měrná jednotka – nejčastěji Tuna] určující množství odpadu vytříděného v souladu se zákonem č. 541/2020 Sb., o odpadech, v platném znění
P | 21 | R015130 | 905 | LIKVIDACE ODPADŮ NEKONTAMINOVANÝCH - 17 03 02 VYBOURANÝ ASFALTOVÝ BETON BEZ DEHTU, včetně dopravy | T | 14 | 0 |  |  |  | 0 |  | ODP+d |  | 2
PP |  |  |  | EVIDENČNÍ POLOŽKA. Neoceňovat v objektu SO/PS, položka se oceňuje pouze v objektu SO 90-90.
VV |  |  |  | (20+20+15+15)*2*0,1
TS |  |  |  | 1. Položka obsahuje: • veškeré poplatky provozovateli skládky, recyklační linky nebo jiného zařízení na zpracování nebo likvidaci odpadů související s převzetím, uložením, zpracováním nebo likvidací odpadu, • náklady spojené s dopravou odpadu z místa stavby na místo převzetí provozovatelem skládky, recyklační linky nebo jiného zařízení na zpracování nebo likvidaci odpadů, • náklady spojené s vyložením a manipulací s materiálem v místě skládky. 3. Způsob měření: • [měrná jednotka – nejčastěji Tuna] určující množství odpadu vytříděného v souladu se zákonem č. 541/2020 Sb., o odpadech, v platném znění
P | 22 | R015310 | 940 | LIKVIDACE ODPADŮ NEKONTAMINOVANÝCH - 16 02 14 ELEKTROŠROT (VYŘAZENÁ EL. ZAŘÍZENÍ A PŘÍSTR. - AL, CU A VZ. KOVY), včetně dopravy | T | 0.15 | 0 |  |  |  | 0 |  | ODP+d |  | 2
PP |  |  |  | EVIDENČNÍ POLOŽKA. Neoceňovat v objektu SO/PS, položka se oceňuje pouze v objektu SO 90-90.
VV |  |  |  | 0.2
TS |  |  |  | 1. Položka obsahuje: • veškeré poplatky provozovateli skládky, recyklační linky nebo jiného zařízení na zpracování nebo likvidaci odpadů související s převzetím, uložením, zpracováním nebo likvidací odpadu, • náklady spojené s dopravou odpadu z místa stavby na místo převzetí provozovatelem skládky, recyklační linky nebo jiného zařízení na zpracování nebo likvidaci odpadů, • náklady spojené s vyložením a manipulací s materiálem v místě skládky. 3. Způsob měření: • [měrná jednotka – nejčastěji Tuna] určující množství odpadu vytříděného v souladu se zákonem č. 541/2020 Sb., o odpadech, v platném znění

## SO 21-01.3
SŽDC05 |  |  |  | Soupis prací objektu | [10 empty] | 3
6
S | Stavba: | 5423520019-ZM15 |  | Rekonstrukce trati v úseku Kyjice – Chomutov | [6 empty] | D.2.2.1 |  | Aspe | 0,00 | 2
O | Objekt: | D.2.2.1 |  | Pozemní objekty | [9 empty] | 15,00 | 2
Typ | Poř. číslo | Kód položky | Varianta | Název položky | MJ | Množství | Jednotková hmotnost | Celková hmotnost |  |  | Jednotková cena |  | Cenové soustavy | 21,00 | 2
Dodávka
[9 empty] | Jednotková | Celkem | Jednotková | Celkem |  |  |  | Počet položek s nulovou cenou
O1 |  | SO 21-01.3 |  | Jirkov zastávka, budova zastávky, ZTI
SD |  | 1 |  | Zemní práce
P | 1 | 132112122 |  | Hloubení zapažených rýh šířky do 800 mm v nesoudržných horninách třídy těžitelnosti I skupiny 1 a 2 ručně | M3 | 118 | 0 |  |  |  | 0 |  | CS ÚRS 2023 02 |  | 2
PP
VV |  |  |  | "výkop pro uložení vodovodního potrubí " 0,8*1,3*25 "výkop pro uložení kanalizačního potrubí "0,8*1,25*92 Součet 118
TS
P | 2 | 174111101 |  | Zásyp jam, šachet rýh nebo kolem objektů sypaninou se zhutněním ručně | M3 | 83 | 0 |  |  |  | 0 |  | CS ÚRS 2023 01 |  | 2
PP
VV |  |  |  | "výkopy" 118 "odpočet obsypu" -35 Součet 83
TS
P | 3 | 175111101 |  | Obsypání potrubí ručně sypaninou bez prohození, uloženou do 3 m | M3 | 35 | 0 |  |  |  | 0 |  | CS ÚRS 2023 02 |  | 2
PP
VV |  |  |  | " podsyp a obsyp vodovodního potrubí" 6 " podsyp a obsyp kanalizačního potrubí" 29 Součet 35
TS
P | 4 | 58337310 |  | štěrkopísek frakce 0/4 | T | 70 | 0 |  |  |  | 0 |  | CS ÚRS 2023 02 |  | 2
PP
VV |  |  |  | 35 * 2 Přepočtené koeficientem množství
TS
P | 5 | 58344155 |  | štěrkodrť frakce 0/22 | T | 83 | 0 |  |  |  | 0 |  | CS ÚRS 2023 01 |  | 2
PP
VV
TS
SD |  | 23-M |  | Montáže potrubí
P | 6 | 733390459 |  | Těsnicí vložka potrubí pro vývrt/pažnici DN 200 potrubí d 160 | KUS | 14 | 0.001 |  |  |  | 0 |  | CS ÚRS 2023 01 |  | 2
PP
VV |  |  |  | "Systémové těsnění prostupu základovou deskou pro potrubí DN100-150"11 "Systémové těsnění prostupu základovou stěnou pro potrubí DN150"3 Součet 14
TS
SD |  | 721 |  | Zdravotechnika - vnitřní kanalizace
P | 7 | 55244101 |  | lapač litinový střešních splavenin DN 125 | KUS | 3 | 0.0255 |  |  |  | 0 |  | CS ÚRS 2023 02 |  | 2
PP
VV
TS
P | 8 | 56231106 |  | vtok střešní svislý s manžetou pro asfaltovou hydroizolaci plochých střech s vyhříváním DN 75, DN 110, DN 125, DN 160 | KUS | 2 | 0.0031 |  |  |  | 0 |  | CS ÚRS 2023 02 |  | 2
PP
VV
TS
P | 9 | 721174055 |  | Potrubí kanalizační z PP dešťové DN 110 | M | 43 | 0.00193 |  |  |  | 0 |  | CS ÚRS 2023 02 |  | 2
PP
VV
TS
P | 10 | 721174056 |  | Potrubí kanalizační z PP dešťové DN 125 | M | 55 | 0.00139 |  |  |  | 0 |  | CS ÚRS 2023 02 |  | 2
PP
VV
TS
P | 11 | 721175201 |  | Potrubí kanalizační z PP připojovací odhlučněné třívrstvé DN 32 | M | 12 | 0.00038 |  |  |  | 0 |  | CS ÚRS 2023 01 |  | 2
PP
VV
TS
P | 12 | 721175202 |  | Potrubí kanalizační z PP připojovací odhlučněné třívrstvé DN 40 | M | 6 | 0.00044 |  |  |  | 0 |  | CS ÚRS 2023 01 |  | 2
PP
VV
TS
P | 13 | 721175203 |  | Potrubí kanalizační z PP připojovací odhlučněné třívrstvé DN 50 | M | 17 | 0.00055 |  |  |  | 0 |  | CS ÚRS 2023 01 |  | 2
PP
VV
TS
P | 14 | 721175205 |  | Potrubí kanalizační z PP připojovací odhlučněné třívrstvé DN 110 | M | 5 | 0.00187 |  |  |  | 0 |  | CS ÚRS 2023 01 |  | 2
PP
VV
TS
P | 15 | 721229111 |  | Montáž zápachové uzávěrky pro pračku a myčku do DN 50 ostatní typ | KUS | 1 | 6e-05 |  |  |  | 0 |  | CS ÚRS 2023 01 |  | 2
PP
VV
TS
P | 16 | 721239114 |  | Montáž střešního vtoku svislý odtok do DN 160 ostatní typ | KUS | 2 | 0.00115 |  |  |  | 0 |  | CS ÚRS 2023 02 |  | 2
PP
VV
TS
P | 17 | 721249102 |  | Montáž lapače střešních splavenin z litiny DN 125 ostatní typ | KUS | 3 | 0.00102 |  |  |  | 0 |  | CS ÚRS 2023 02 |  | 2
PP
VV
TS
P | 18 | 721269124 |  | Montáž klapky zpětné polypropylen PP do DN 200 ostatní typ | KUS | 1 | 4e-05 |  |  |  | 0 |  | CS ÚRS 2023 01 |  | 2
PP |  |  |  | Jedná se o montáž klapek na vodovodním potrubí
VV |  |  |  | vodovodní zpětná klapka DN 15 závitová 1=1,000 [A]
TS
P | 19 | 721269124 | 1 | Montáž klapky zpětné polypropylen PP do DN 200 ostatní typ | KUS | 2 | 4e-05 |  |  |  | 0 |  | CS ÚRS 2023 01 |  | 2
PP |  |  |  | Jedná se o montáž klapek na vodovodním potrubí
VV |  |  |  | vodovodní zpětná klapka DN 25 závitová 2=2,000 [A]
TS
P | 20 | 721273153 |  | Hlavice ventilační polypropylen PP DN 110 | KUS | 1 | 0.00029 |  |  |  | 0 |  | CS ÚRS 2023 01 |  | 2
PP
VV
TS
P | 21 | 998721101 |  | Přesun hmot tonážní pro vnitřní kanalizace v objektech v do 6 m | T | 0.423 | 0 |  |  |  | 0 |  | CS ÚRS 2023 01 |  | 2
PP
VV
TS
P | 22 | 998721181 |  | Příplatek k přesunu hmot tonážní 721 prováděný bez použití mechanizace | T | 0.423 | 0 |  |  |  | 0 |  | CS ÚRS 2023 01 |  | 2
PP
VV
TS
P | 23 | R721174057 |  | Potrubí kanalizační z PP dešťové DN 150 | M | 37 | 0.00172 |  |  |  | 0 |  | [bez vazby na CS] |  | 2
PP
VV
TS
P | 24 | R721175204 |  | Potrubí kanalizační z PP připojovací odhlučněné třívrstvé DN 70 | M | 2 | 0.00104 |  |  |  | 0 |  | [bez vazby na CS] |  | 2
PP
VV
TS
P | 25 | R721211403 |  | Podlahový vtok s vodní zápachovou uzávěrou, vodorovným odtokem D110 a bočním vtokem D50 | KUS | 1 | 0.0009 |  |  |  | 0 |  | [bez vazby na CS] |  | 2
PP
VV
TS
P | 26 | R721211422 |  | Podlahový vtok s mechanickou zápachovou uzávěrou a svislým odtokem | KUS | 2 | 0.00148 |  |  |  | 0 |  | [bez vazby na CS] |  | 2
PP
VV
TS
SD |  | 722 |  | Zdravotechnika - vnitřní vodovod
P | 28 | 722181221 |  | Ochrana vodovodního potrubí přilepenými termoizolačními trubicemi z PE tl přes 6 do 9 mm DN do 22 mm | M | 35 | 5e-05 |  |  |  | 0 |  | CS ÚRS 2023 02 |  | 2
PP
VV
TS
P | 29 | 722181222 |  | Ochrana vodovodního potrubí přilepenými termoizolačními trubicemi z PE tl přes 6 do 9 mm DN přes 22 do 45 mm | M | 44 | 7e-05 |  |  |  | 0 |  | CS ÚRS 2023 02 |  | 2
PP
VV |  |  |  | " pro studenou vodu d 25" 11 " pro studenou vodu d 32 " 17 "pro studenou vodu d 40 " 16 Součet 44
TS
P | 30 | 722181231 |  | Ochrana vodovodního potrubí přilepenými termoizolačními trubicemi z PE tl přes 9 do 13 mm DN do 22 mm | M | 78 | 7e-05 |  |  |  | 0 |  | CS ÚRS 2023 01 |  | 2
PP
VV |  |  |  | "teplá vodia + cirkulace " 42+36
TS
P | 31 | 722181232 |  | Ochrana vodovodního potrubí přilepenými termoizolačními trubicemi z PE tl přes 9 do 13 mm DN přes 22 do 45 mm | M | 22 | 9e-05 |  |  |  | 0 |  | CS ÚRS 2023 02 |  | 2
PP
VV
TS
P | 32 | 722181245 |  | Ochrana vodovodního potrubí přilepenými termoizolačními trubicemi z PE tl přes 13 do 20 mm DN přes 89 do 110 mm | M | 6 | 0.00031 |  |  |  | 0 |  | CS ÚRS 2023 02 |  | 2
PP
VV |  |  |  | "Izolace potrubá dešťové kanalizace v oběktu- proti rosení DN100" 6
TS
P | 33 | 722231143 |  | Ventil závitový pojistný rohový G 1" | KUS | 1 | 0.00077 |  |  |  | 0 |  | CS ÚRS 2023 02 |  | 2
PP
VV
TS
P | 34 | 722232063 |  | Kohout kulový přímý G 1" PN 42 do 185°C vnitřní závit s vypouštěním | KUS | 1 | 0.00057 |  |  |  | 0 |  | CS ÚRS 2023 02 |  | 2
PP
VV
TS
P | 35 | 722232122 |  | Kohout kulový přímý G 1/2" PN 42 do 185°C plnoprůtokový vnitřní závit | KUS | 6 | 0.00023 |  |  |  | 0 |  | CS ÚRS 2023 01 |  | 2
PP
VV
TS
P | 36 | 722232123 |  | Kohout kulový přímý G 3/4" PN 42 do 185°C plnoprůtokový vnitřní závit | KUS | 1 | 0.00035 |  |  |  | 0 |  | CS ÚRS 2023 01 |  | 2
PP
VV
TS
P | 37 | 722232124 |  | Kohout kulový přímý G 1" PN 42 do 185°C plnoprůtokový vnitřní závit | KUS | 3 | 0.00055 |  |  |  | 0 |  | CS ÚRS 2023 01 |  | 2
PP
VV
TS
P | 38 | 722232125 |  | Kohout kulový přímý G 5/4" PN 42 do 185°C plnoprůtokový vnitřní závit | KUS | 2 | 0.00076 |  |  |  | 0 |  | CS ÚRS 2023 02 |  | 2
PP
VV
TS
P | 39 | 722262211 |  | Vodoměr závitový jednovtokový suchoběžný do 40°C G 1/2"x 80 mm Qn 1,5 m3/h horizontální | KUS | 1 | 0.00127 |  |  |  | 0 |  | CS ÚRS 2023 02 |  | 2
PP
VV
TS
P | 40 | 722290226 |  | Zkouška těsnosti vodovodního potrubí závitového DN do 50 | M | 207 | 0.00019 |  |  |  | 0 |  | CS ÚRS 2023 01 |  | 2
PP
VV
TS
P | 41 | 722290234 |  | Proplach a dezinfekce vodovodního potrubí DN do 80 | M | 207 | 1e-05 |  |  |  | 0 |  | CS ÚRS 2023 01 |  | 2
PP
VV
TS
P | 42 | 998722101 |  | Přesun hmot tonážní pro vnitřní vodovod v objektech v do 6 m | T | 0.308 | 0 |  |  |  | 0 |  | CS ÚRS 2023 01 |  | 2
PP
VV
TS
P | 43 | 998722181 |  | Příplatek k přesunu hmot tonážní 722 prováděný bez použití mechanizace | T | 0.308 | 0 |  |  |  | 0 |  | CS ÚRS 2023 01 |  | 2
PP
VV
TS
P | 44 | R722175002 |  | Potrubí vodovodní plastové PP-RCT svar polyfúze D 20x2,3 mm | M | 113 | 0.00073 |  |  |  | 0 |  | [bez vazby na CS] |  | 2
PP
VV |  |  |  | "teplá voda" 42 "studená voda" 35 "cirkulace " 36 Součet 113
TS
P | 45 | R722175003 |  | Potrubí vodovodní plastové PP-RCT svar polyfúze D 25x2,8 mm | M | 11 | 0.00098 |  |  |  | 0 |  | [bez vazby na CS] |  | 2
PP
VV |  |  |  | "studená voda" 11
TS
P | 46 | R722175004 |  | Potrubí vodovodní plastové PP-RCT svar polyfúze D 32x3,6 mm | M | 39 | 0.0013 |  |  |  | 0 |  | [bez vazby na CS] |  | 2
PP
VV |  |  |  | "teplá voda" 22 " studená voda" 17 Součet 39
TS
P | 47 | R722175005 |  | Potrubí vodovodní plastové PP-RCT svar polyfúze D 40x4,5 mm | M | 16 | 0.00263 |  |  |  | 0 |  | [bez vazby na CS] |  | 2
PP
VV |  |  |  | "studená voda" 16
TS
P | 48 | R72221311.1 |  | Klapka zpětná DN 15 | SOUBOR | 1 | 0.01453 |  |  |  | 0 |  | [bez vazby na CS] |  | 2
PP
VV
TS
P | 49 | R722213111 |  | Klapka zpětná DN 25 | SOUBOR | 2 | 0.01453 |  |  |  | 0 |  | [bez vazby na CS] |  | 2
PP
VV
TS
P | 50 | R722221134 |  | Výtokový ventil s připojením na hadici R621 | SOUBOR | 2 | 0.00057 |  |  |  | 0 |  | [bez vazby na CS] |  | 2
PP
VV
TS
P | 51 | R722262213 |  | Vodoměr závitový jednovtokový suchoběžný do 40°C G 1"x 130 mm Qn 6 m3/h horizontální | KUS | 1 | 0.00147 |  |  |  | 0 |  | [bez vazby na CS] |  | 2
PP
VV
TS
SD |  | 724 |  | Zdravotechnika - strojní vybavení
P | 52 | 724233013 |  | Nádoba expanzní tlaková pro akumulační ohřev TV průtočná s membránou závitové připojení PN 1,0 o objemu 18 l | SOUBOR | 1 | 0.00448 |  |  |  | 0 |  | CS ÚRS 2023 02 |  | 2
PP
VV
TS
SD |  | 725 |  | Zdravotechnika - zařizovací předměty
P | 53 | 55167381 |  | sedátko klozetové duroplastové bílé s poklopem | KUS | 1 | 0.0022 |  |  |  | 0 |  | CS ÚRS 2023 02 |  | 2
PP
VV |  |  |  | "WC2" 1
TS
P | 54 | 725112022.1 |  | Klozet keramický závěsný na nosné stěny s hlubokým splachováním odpad vodorovný | SOUBOR | 1 | 0.01697 |  |  |  | 0 |  | CS ÚRS 2023 02 |  | 2
PP
VV |  |  |  | "WC2 specifikace dle tabulky zařiz. předmětů" 1
TS
P | 55 | 725119131 |  | Montáž klozetových sedátek standardních | KUS | 3 | 0 |  |  |  | 0 |  | CS ÚRS 2023 02 |  | 2
PP
VV
TS
P | 56 | 725211603.1 |  | Umyvadlo keramické bílé šířky 600 mm bez krytu na sifon připevněné na stěnu šrouby | SOUBOR | 1 | 0.01647 |  |  |  | 0 |  | CS ÚRS 2023 02 |  | 2
PP
VV |  |  |  | "U2 specifikace dle tabulky zařizovacích předmětů" 1
TS
P | 57 | 725211701 |  | Umývátko keramické bílé stěnové šířky 400 mm připevněné na stěnu šrouby | SOUBOR | 1 | 0.00946 |  |  |  | 0 |  | CS ÚRS 2023 02 |  | 2
PP
VV |  |  |  | " Um specifikace dle specifikace tabulky zařiz. předm. " 1
TS
P | 58 | 725241112 |  | Vanička sprchová akrylátová čtvercová 900x900 mm | SOUBOR | 1 | 0.01452 |  |  |  | 0 |  | CS ÚRS 2023 02 |  | 2
PP
VV
TS
P | 59 | 72581311.1 |  | Ventil rohový pračkový G 1/2" | KUS | 1 | 0.00109 |  |  |  | 0 |  | [bez vazby na CS] |  | 2
PP
VV |  |  |  | "připojení myčky " 1
TS
P | 60 | 725813111 |  | Ventil rohový bez připojovací trubičky nebo flexi hadičky G 1/2" | SOUBOR | 12 | 0.00024 |  |  |  | 0 |  | CS ÚRS 2023 02 |  | 2
PP
VV
TS
P | 61 | 725813112 |  | Ventil rohový pračkový G 3/4" | KUS | 1 | 0.00109 |  |  |  | 0 |  | CS ÚRS 2023 02 |  | 2
PP
VV |  |  |  | "připojení nápojového automatu " 1
TS
P | 62 | 725821315 |  | Baterie dřezová nástěnná páková s otáčivým plochým ústím a délkou ramínka 200 mm | SOUBOR | 1 | 0.00196 |  |  |  | 0 |  | CS ÚRS 2023 02 |  | 2
PP
VV |  |  |  | " pro výlevku VI" 1
TS
P | 63 | 725821316.1 |  | Baterie dřezová nástěnná páková s otáčivým plochým ústím a délkou ramínka 300 mm | SOUBOR | 1 | 0.00196 |  |  |  | 0 |  | CS ÚRS 2023 02 |  | 2
PP
VV |  |  |  | " pro dřez D " 1 Součet 1
TS
P | 64 | 725822613 |  | Baterie umyvadlová stojánková páková s výpustí | SOUBOR | 2 | 0.00184 |  |  |  | 0 |  | CS ÚRS 2023 02 |  | 2
PP
VV |  |  |  | " Um" 1 "U2" 1 Součet 2
TS
P | 65 | 725841312 |  | Baterie sprchová nástěnná páková | SOUBOR | 1 | 0.00184 |  |  |  | 0 |  | CS ÚRS 2023 02 |  | 2
PP
VV
TS
P | 66 | 725851315 |  | Ventil odpadní dřezový s přepadem G 6/4" | KUS | 1 | 0.00036 |  |  |  | 0 |  | CS ÚRS 2023 02 |  | 2
PP
VV
TS
P | 67 | 725851325 |  | Ventil odpadní umyvadlový bez přepadu G 5/4" | KUS | 2 | 0.00014 |  |  |  | 0 |  | CS ÚRS 2023 02 |  | 2
PP
VV
TS
P | 68 | 725861102 |  | Zápachová uzávěrka pro umyvadla DN 40 | KUS | 5 | 0.00024 |  |  |  | 0 |  | CS ÚRS 2023 02 |  | 2
PP
VV
TS
P | 69 | 725861312 |  | Zápachová uzávěrka pro umyvadlo DN 40 podomítková | KUS | 3 | 0.00055 |  |  |  | 0 |  | CS ÚRS 2023 02 |  | 2
PP
VV
TS
P | 70 | 725862103 |  | Zápachová uzávěrka pro dřezy DN 40/50 | KUS | 1 | 0.00028 |  |  |  | 0 |  | CS ÚRS 2023 02 |  | 2
PP
VV
TS
P | 71 | 725865311 |  | Zápachová uzávěrka sprchových van DN 40/50 s kulovým kloubem na odtoku | KUS | 1 | 0.00075 |  |  |  | 0 |  | CS ÚRS 2023 02 |  | 2
PP
VV
TS
P | 72 | 998725101.1 |  | Přesun hmot tonážní pro zařizovací předměty v objektech v do 6 m | T | 0.216 | 0 |  |  |  | 0 |  | CS ÚRS 2023 02 |  | 2
PP
VV
TS
P | 73 | 998725181.1 |  | Příplatek k přesunu hmot tonážní 725 prováděný bez použití mechanizace | T | 0.216 | 0 |  |  |  | 0 |  | CS ÚRS 2023 02 |  | 2
PP
VV
TS
P | 74 | R55167381 |  | sedátko klozetové z tvrzeného plastu, nerezové panty | KUS | 2 | 0.0022 |  |  |  | 0 |  | [bez vazby na CS] |  | 2
PP
VV |  |  |  | "WN "1 "WBN"1 Součet 2
TS
P | 75 | R72511135 |  | Splachovač automatický pro tlakovou vodu z rozvodu s druhým tlačítkem pro invalidy, antivandal, vč montáže | SOUBOR | 1 | 0.00203 |  |  |  | 0 |  | [bez vazby na CS] |  | 2
PP
VV
TS
P | 76 | R72511231 |  | Klozet nerezový s hlubokým splachováním závěsný na montážní desku, antivandal | SOUBOR | 1 | 0.01413 |  |  |  | 0 |  | [bez vazby na CS] |  | 2
PP
VV |  |  |  | "WN specifikace dle tabulky zařizovacích předmětů" 1
TS
P | 77 | R72511232 |  | Klozet nerezový bezbarierový s hlubokým splachováním závěsný skryté upevnění, antivandal | SOUBOR | 1 | 0.01413 |  |  |  | 0 |  | [bez vazby na CS] |  | 2
PP
VV |  |  |  | "WBN specifikace dle tabulky zařizovacích předmětů" 1
TS
P | 78 | R725121603 |  | Pisoárový záchodek nerezový se senzorovým splachováním, antivandal | SOUBOR | 1 | 0.00978 |  |  |  | 0 |  | [bez vazby na CS] |  | 2
PP
VV
TS
P | 79 | R725214142 |  | Umyvadlo nerezové závěsné 500x500 mm, antivandal | SOUBOR | 1 | 0.01408 |  |  |  | 0 |  | [bez vazby na CS] |  | 2
PP
VV |  |  |  | "U1 v místnosti č. 02 specifikace dle tabulky zařízovacích předmětů"
TS
P | 80 | R725214143 |  | Umyvadlo bezbarierové nerezové závěsné 650x550 mm, antivandal vč. montážních prvků | SOUBOR | 1 | 0.01408 |  |  |  | 0 |  | [bez vazby na CS] |  | 2
PP
VV
TS
P | 81 | R725244104 |  | Dveře sprchové rámové se skleněnou výplní posuvné třídílné do niky na vaničku šířky 900 mm | SOUBOR | 1 | 0.02137 |  |  |  | 0 |  | [bez vazby na CS] |  | 2
PP
VV
TS
P | 82 | R725311121 |  | Dřez jednoduchý nerezový se zápachovou uzávěrkou s odkapávací plochou 580x510x180 mm | SOUBOR | 1 | 0.00493 |  |  |  | 0 |  | [bez vazby na CS] |  | 2
PP
VV
TS
P | 83 | R72533111 |  | Výlevka keramická se sklopnou plastovou mřížkou 360x540x395 | SOUBOR | 1 | 0.01475 |  |  |  | 0 |  | [bez vazby na CS] |  | 2
PP
VV |  |  |  | "VI specifikace dle tabulky zařizovacích předmětů" 1
TS
P | 84 | R725759601 |  | D+Montáž kalichů l DN 32 | KUS | 2 | 2e-05 |  |  |  | 0 |  | [bez vazby na CS] |  | 2
PP
VV
TS
P | 85 | R725822641 |  | Baterie umyvadlová stojánková s přívodem jedné vody perlátorem a piezo tlačítkem, antivandal | SOUBOR | 2 | 0.00254 |  |  |  | 0 |  | [bez vazby na CS] |  | 2
PP
VV |  |  |  | " pro umyvadlo UN+B" 2
TS
P | 86 | R725822642 |  | Baterie umyvadlová stojánková s přívodem jedné vody perlátorem a piezo tlačítkem delší výtokové ramínko, antivandal | SOUBOR | 1 | 0.00254 |  |  |  | 0 |  | [bez vazby na CS] |  | 2
PP
VV |  |  |  | " pro umyvadlo UBN+B" 1
TS
P | 87 | R72584134 |  | Sprchový set vč. montáže | SOUBOR | 1 | 0.00184 |  |  |  | 0 |  | [bez vazby na CS] |  | 2
PP
VV
TS
P | 88 | R725865411 |  | Zápachová uzávěrka pisoárová DN 50 | KUS | 1 | 0.00028 |  |  |  | 0 |  | [bez vazby na CS] |  | 2
PP
VV
TS
P | 214 | R725291722 |  | Nerezové madlo krakorcové sklopné, matný povrch dl 834 mm | SOUBOR | 1 | 0.00085 |  |  |  | 0 |  | [bez vazby na CS] |  | 2
PP
VV
TS
P | 215 | R725291711 |  | Nerezové madlo krakorcové, matný povrch DL MIN 500 MM | SOUBOR | 1 | 0.00075 |  |  |  | 0 |  | [bez vazby na CS] |  | 2
PP
VV
TS
P | 216 | R725214142 | 1 | Umyvadlo nerezové závěsné 500x500 mm, antivandal, vč. montážních prvků na příčku | SOUBOR | 1 | 0.01408 |  |  |  | 0 |  | [bez vazby na CS] |  | 2
PP
VV |  |  |  | "U1 v místnosti č. 05 specifikace dle tabulky zařízovacích předmětů"
TS
SD |  | 726 |  | Zdravotechnika - předstěnové instalace
P | 89 | 726111031.1 |  | Instalační předstěna pro klozet s ovládáním zepředu v 1080 mm závěsný do masivní zděné kce | SOUBOR | 1 | 0.0092 |  |  |  | 0 |  | CS ÚRS 2023 02 |  | 2
PP
VV
TS
P | 90 | 726131031 |  | Instalační předstěna pro podpěry a madla v 1120 mm do lehkých stěn s kovovou kcí | SOUBOR | 1 | 0.0117 |  |  |  | 0 |  | CS ÚRS 2023 02 |  | 2
PP
VV
TS
P | 91 | 726131041 |  | Instalační předstěna pro klozet závěsný v 1120 mm s ovládáním zepředu do lehkých stěn s kovovou kcí | SOUBOR | 1 | 0.01665 |  |  |  | 0 |  | CS ÚRS 2023 02 |  | 2
PP
VV
TS
P | 92 | 726131043 |  | Instalační předstěna pro klozet závěsný v 1120 mm s ovládáním zepředu pro postižené do stěn s kov kcí | SOUBOR | 1 | 0.01765 |  |  |  | 0 |  | CS ÚRS 2023 02 |  | 2
PP
VV
TS
P | 93 | 998726111.1 |  | Přesun hmot tonážní pro instalační prefabrikáty v objektech v do 6 m | T | 0.067 | 0 |  |  |  | 0 |  | CS ÚRS 2023 02 |  | 2
PP
VV
TS
P | 94 | 998726181.1 |  | Příplatek k přesunu hmot tonážní 726 prováděný bez použití mechanizace | T | 0.067 | 0 |  |  |  | 0 |  | CS ÚRS 2023 02 |  | 2
PP
VV
TS
P | 217 | 726131001 |  | Instalační předstěna pro umyvadlo do v 1120 mm se stojánkovou baterií do lehkých stěn s kovovou kcí | SOUBOR | 1 | 0.012 |  |  |  | 0 |  | CS ÚRS 2023 02 |  | 2
PP
VV |  |  |  | umyvadlo U1 1=1,000 [A]
TS
P | 221 | R726131021 |  | Instalační předstěna - pisoár v 1200 mm do lehkých stěn s kovovou kcí | SOUBOR | 1 | 0.0156 |  |  |  | 0 |  | 2022/I HSV PSV |  | 2
PP |  |  |  | Předstěnové instalační systémy do lehkých stěn s kovovou konstrukcí pro pisoáry stavební výška 1200 mm
VV
TS
SD |  | 732 |  | Ústřední vytápění - strojovny
P | 95 | R732421204 |  | Cirkulační čerpadlo dopravní výška 5m, průtok 4m3/h, včetně časového spínače | SOUBOR | 1 | 0.00928 |  |  |  | 0 |  | [bez vazby na CS] |  | 2
PP
VV
TS
SD |  | 734 |  | Ústřední vytápění - armatury
P | 96 | 734209125 |  | Montáž armatury závitové s třemi závity G 1 | KUS | 1 | 0.00022 |  |  |  | 0 |  | CS ÚRS 2023 02 |  | 2
PP
VV
TS
P | 97 | R55128852 |  | Trojcestný směšovací termostatický ventil, výstupní teplota 55°C | KUS | 1 | 0.00048 |  |  |  | 0 |  | [bez vazby na CS] |  | 2
PP
VV
TS
P | 98 | R55128852.1 |  | Multifunkční termostatický ventil | KUS | 1 | 0.00048 |  |  |  | 0 |  | [bez vazby na CS] |  | 2
PP
VV
TS
SD |  | 767 |  | Konstrukce zámečnické
P | 99 | 767646411 |  | Montáž revizních dveří a dvířek jednokřídlových s rámem plochy do 0,5 m2 | M2 | 1 | 0.00013 |  |  |  | 0 |  | CS ÚRS 2023 01 |  | 2
PP
VV
TS
P | 100 | R553435.01 |  | revizní nerezová dvířka nad čistící kusy kanalizace 150x150 mm | KS | 1 | 0 |  |  |  | 0 |  | [bez vazby na CS] |  | 2
PP
VV
TS
SD |  | 8 |  | Trubní vedení
P | 101 | 892271111 |  | Tlaková zkouška vodou potrubí DN 100 nebo 125 | M | 177 | 0 |  |  |  | 0 |  | CS ÚRS 2023 02 |  | 2
PP
VV
TS
P | 102 | 899722111 |  | Krytí potrubí z plastů výstražnou fólií z PVC 20 cm | M | 117 | 6e-05 |  |  |  | 0 |  | CS ÚRS 2023 02 |  | 2
PP
VV |  |  |  | "vodovodní potrubí" 25 " kanalizační potrubí "92 Součet 117
TS
P | 103 | R894812508 |  | Plastová revizní šachta průměru 800mm, hloubka cca 1,3m, včetně poklopu | KUS | 1 | 0.20991 |  |  |  | 0 |  | [bez vazby na CS] |  | 2
PP
VV
TS
P | 218 | R8771720 |  | Trubní spojka pro napojení na stávajcíí vodovod | KUS | 1 | 0 |  |  |  | 0 |  | [bez vazby na CS] |  | 2
PP
VV
TS
P | 219 | R87124122 |  | Montáž potrubí z PE100 SDR 17 otevřený výkop svařovaných elektrotvarovkou D 40 x 4mm | M | 25 | 0 |  |  |  | 0 |  | [bez vazby na CS] |  | 2
PP
VV
TS
P | 220 | R28613129 |  | trubka vodovodní PE100 RC PN 10 SDR17 40x4mm VČETNĚ TVAROVEK | M | 25.375 | 0 |  |  |  | 0 |  | [bez vazby na CS] |  | 2
PP
VV
TS
SD |  | 9 |  | Ostatní konstrukce a práce, bourání
P | 104 | 977151125 |  | Jádrové vrty diamantovými korunkami do stavebních materiálů D přes 180 do 200 mm | M | 1 | 0.00316 |  |  |  | 0 |  | CS ÚRS 2023 01 |  | 2
PP
VV |  |  |  | "pro vodovod a kanalizaci , ucpávky" 2*0,5
TS
SD |  | 998 |  | Přesun hmot
P | 105 | 998276101 |  | Přesun hmot pro trubní vedení z trub z plastických hmot otevřený výkop | T | 0.22 | 0 |  |  |  | 0 |  | CS ÚRS 2023 01 |  | 2
PP
VV
TS
SD |  | R015 |  | LIKVIDACE ODPADŮ včetně dopravy
P | 106 | R015111 | 901 | LIKVIDACE ODPADŮ NEKONTAMINOVANÝCH - 17 05 04 VYTĚŽENÉ ZEMINY A HORNINY - I. TŘÍDA TĚŽITELNOSTI, včetně dopravy | T | 24.5 | 0 |  |  |  | 0 |  | ODP+d |  | 2
PP |  |  |  | EVIDENČNÍ POLOŽKA. Neoceňovat v objektu SO/PS, položka se oceňuje pouze v objektu SO 90-90.
VV |  |  |  | vč. poplatku státu v aktuální výši dle zákona 185/2001; poplatky za odstaňování odpadů skládkováním (§45 zákona 185/2001Sb.) uvažován v aktuální výši + rekultivacční rezerva v aktuální výši = dle znění zákonné úpravy k 10/2020 Kubatura výkopů určená k odvozu na skládku (70%) 35*0,7=24,500 [A]
TS |  |  |  | 1. Položka obsahuje: • veškeré poplatky provozovateli skládky, recyklační linky nebo jiného zařízení na zpracování nebo likvidaci odpadů související s převzetím, uložením, zpracováním nebo likvidací odpadu, • náklady spojené s dopravou odpadu z místa stavby na místo převzetí provozovatelem skládky, recyklační linky nebo jiného zařízení na zpracování nebo likvidaci odpadů, • náklady spojené s vyložením a manipulací s materiálem v místě skládky. 3. Způsob měření: • [měrná jednotka – nejčastěji Tuna] určující množství odpadu vytříděného v souladu se zákonem č. 541/2020 Sb., o odpadech, v platném znění
P | 107 | R015754 | 968 | LIKVIDACE ODPADŮ NEKONTAMINOVANÝCH - 17 05 04 VYTĚŽENÉ ZEMINY A HORNINY NESPLŇUJÍCÍ HODNOTY PRO POUŽITÍ NA POVRCHU TERÉNU, včetně dopravy | T | 10.5 | 0 |  |  |  | 0 |  | ODP+d |  | 2
PP |  |  |  | EVIDENČNÍ POLOŽKA. Neoceňovat v objektu SO/PS, položka se oceňuje pouze v objektu SO 90-90.
VV |  |  |  | vč. poplatku státu v aktuální výši dle zákona 185/2001; poplatky za odstaňování odpadů skládkováním (§45 zákona 185/2001Sb.) uvažován v aktuální výši + rekultivacční rezerva v aktuální výši = dle znění zákonné úpravy k 10/2020 Kubatura výkopů určená k odvozu na skládku (30%) 35*0,3=10,500 [A]
TS |  |  |  | 1. Položka obsahuje: • veškeré poplatky provozovateli skládky, recyklační linky nebo jiného zařízení na zpracování nebo likvidaci odpadů související s převzetím, uložením, zpracováním nebo likvidací odpadu, • náklady spojené s dopravou odpadu z místa stavby na místo převzetí provozovatelem skládky, recyklační linky nebo jiného zařízení na zpracování nebo likvidaci odpadů, • náklady spojené s vyložením a manipulací s materiálem v místě skládky. 3. Způsob měření: • [měrná jednotka – nejčastěji Tuna] určující množství odpadu vytříděného v souladu se zákonem č. 541/2020 Sb., o odpadech, v platném znění
SD |  | VRN1 |  | Průzkumné, geodetické a projektové práce
P | 108 | 012203000 |  | Geodetické práce při provádění stavby | KPL | 1 | 0 |  |  |  | 0 |  | CS ÚRS 2023 01 |  | 2
PP
VV
TS
P | 109 | 013244000 |  | Dokumentace pro provádění stavby | kpl… | 1 | 0 |  |  |  | 0 |  | CS ÚRS 2023 01 |  | 2
PP
VV
TS
P | 110 | 013254000 |  | Dokumentace skutečného provedení stavby | KPL | 1 | 0 |  |  |  | 0 |  | CS ÚRS 2023 01 |  | 2
PP
VV
TS
SD |  | VRN3 |  | Zařízení staveniště
P | 111 | 032803000 |  | Ostatní vybavení staveniště | KPL | 1 | 0 |  |  |  | 0 |  | CS ÚRS 2023 01 |  | 2
PP
VV
TS
P | 112 | 039103000 |  | Rozebrání, bourání a odvoz zařízení staveniště | KPL | 1 | 0 |  |  |  | 0 |  | CS ÚRS 2023 01 |  | 2
PP
VV
TS
SD |  | VRN4 |  | Inženýrská činnost
P | 113 | 045203000 |  | Kompletační činnost | KPL | 1 | 0 |  |  |  | 0 |  | CS ÚRS 2023 01 |  | 2
PP
VV
TS
P | 114 | 045303000 |  | Koordinační činnost | KPL | 1 | 0 |  |  |  | 0 |  | CS ÚRS 2023 01 |  | 2
PP
VV
TS

## SO 21-01.4
SŽDC05 |  |  |  | Soupis prací objektu | [10 empty] | 3
6
S | Stavba: | 5423520019-ZM15 |  | Rekonstrukce trati v úseku Kyjice – Chomutov | [6 empty] | D.2.2.1 |  | Aspe | 0,00 | 2
O | Objekt: | D.2.2.1 |  | Pozemní objekty | [9 empty] | 15,00 | 2
Typ | Poř. číslo | Kód položky | Varianta | Název položky | MJ | Množství | Jednotková hmotnost | Celková hmotnost |  |  | Jednotková cena |  | Cenové soustavy | 21,00 | 2
Dodávka
[9 empty] | Jednotková | Celkem | Jednotková | Celkem |  |  |  | Počet položek s nulovou cenou
O1 |  | SO 21-01.4 |  | Jirkov zastávka, budova zastávky VZT
SD |  | 713 |  | Izolace tepelné
P | 1 | 63151671 |  | rohož izolační z minerální vlny lamelová s Al fólií 50-60kg/m3 tl 40mm | M2 | 48.3 | 0.0026 |  |  |  | 0 |  | CS ÚRS 2023 02 |  | 2
PP
VV |  |  |  | 46 * 1,05 Přepočtené koeficientem množství
TS
P | 2 | 713411141 |  | Montáž izolace tepelné potrubí pásy nebo rohožemi s Al fólií staženými Al páskou 1x | M2 | 46 | 0.00036 |  |  |  | 0 |  | CS ÚRS 2023 02 |  | 2
PP
VV |  |  |  | "1.18.1, tl. 40 mm" 40 "2.18.1, tl. 40 mm" 2 "3.18.1, tl. 40 mm" 2 "4.18.1, tl. 40 mm" 2 Součet 46
TS
P | 3 | 998713101 |  | Přesun hmot tonážní pro izolace tepelné v objektech v do 6 m | T | 0.286 | 0 |  |  |  | 0 |  | CS ÚRS 2023 02 |  | 2
PP
VV
TS
P | 4 | 998713181 |  | Příplatek k přesunu hmot tonážní 713 prováděný bez použití mechanizace | T | 0.286 | 0 |  |  |  | 0 |  | CS ÚRS 2023 02 |  | 2
PP
VV
TS
P | 5 | R71349251 |  | Dodávka a montáž izolace tepelné parotěsná zábrana potrubí a ohybů tepelnou parotěsnou izolací tl. 25 mm | M2 | 74 | 0.00194 |  |  |  | 0 |  | [bez vazby na CS] |  | 2
PP
VV |  |  |  | "1.18.2, tl. 25 mm" 30 "2.18.2, tl. 25 mm" 10 "3.18.2, tl. 25 mm" 2 "4.18.2, tl. 25 mm" 10 "5.18.1, tl. 25 mm" 22 Součet 74
TS
SD |  | 727 |  | Zdravotechnika - požární ochrana
P | 6 | 727111041 |  | Trubní ucpávka ocelového potrubí bez izolace DN 25 stropem tl 150 mm p99872ožární odolnost EI 120 | KUS | 4 | 0.00172 |  |  |  | 0 |  | CS ÚRS 2023 02 |  | 2
PP
VV |  |  |  | "m.č. 16 ocel potrubí chladiva VZT D20" 4
TS
SD |  | 751.1 |  | VZT - zař.č. 1
P | 7 | R42944022 |  | jednotka VZT stojatá s rekuperací tepla s dohřevem a ovládací jednotkou do 1000m3/hod | KUS | 1 | 0.175 |  |  |  | 0 |  | CS ÚRS 2023 02 |  | 2
PP |  |  |  | "VZT jednotka ve vnitřním prodedení, s deskovým výměníkem ZZT, vzduchovým filtrem na sání F7 a odvodu vzduchu M5, teplovodní ohřev vzduchu teplotní spád Dohřevem 2,6 kW, tepl. spád 40/30°C , přívodní, i odvodní vedntilátor s EC motorem, integrovanou regulací a ovlásacím panelem, dilatačními vložkami na výstupních hrdlech VZT jednotky, vč. uzavíracích klapek ovládaných servopohem, ovládání z VZT jednotky, " včetně 3 cestného ventilu a čerpadla
VV
TS
P | 8 | 42972195 |  | mřížka větrací do dveří PVC oboustranná bílá, manuálně ovladatelná, 124x450mm | KUS | 9 | 0.00029 |  |  |  | 0 |  | CS ÚRS 2023 02 |  | 2
PP
VV
TS
P | 9 | 42972209 |  | ventil talířový pro přívod vzduchu kovový D 160mm | KUS | 3 | 0.0006 |  |  |  | 0 |  | CS ÚRS 2023 02 |  | 2
PP
VV
TS
P | 10 | 42972210 |  | ventil talířový pro přívod vzduchu kovový D 200mm | KUS | 1 | 0.0008 |  |  |  | 0 |  | CS ÚRS 2023 02 |  | 2
PP
VV
TS
P | 11 | 42972213 |  | ventil talířový pro odvod vzduchu kovový D 125mm | KUS | 10 | 0.0005 |  |  |  | 0 |  | CS ÚRS 2023 02 |  | 2
PP
VV
TS
P | 12 | 42972216 |  | ventil talířový pro odvod vzduchu kovový D 200mm | KUS | 2 | 0.0008 |  |  |  | 0 |  | CS ÚRS 2023 02 |  | 2
PP
VV
TS
P | 13 | 42972220 |  | anemostat vířivý pro přívod/odvod vzduchu čtvercový ocelový bílý 600x600mm 48 lamel | KUS | 1 | 0.0019 |  |  |  | 0 |  | CS ÚRS 2023 02 |  | 2
PP
VV
TS
P | 14 | 42972918R2 |  | žaluzie protidešťová s pevnými lamelami, pozink, pro potrubí 315x400mm | KUS | 1 | 0.0057 |  |  |  | 0 |  | [bez vazby na CS] |  | 2
PP
VV
TS
P | 15 | 42976008 |  | tlumič hluku kruhový Pz, D 250mm, l=900mm | KUS | 4 | 0.0046 |  |  |  | 0 |  | CS ÚRS 2023 02 |  | 2
PP
VV
TS
P | 16 | 42981036 |  | výfuková hlavice Pz D 280mm | KUS | 1 | 0.0015 |  |  |  | 0 |  | CS ÚRS 2023 02 |  | 2
PP
VV
TS
P | 17 | 42981956 |  | hadice ohebná z Al laminátu vyztužená drátem s tepelnou a zvukovou izolací, délka 10m, D 127mm | M | 12 | 0.0079 |  |  |  | 0 |  | CS ÚRS 2023 02 |  | 2
PP
VV
TS
P | 18 | 42981958 |  | hadice ohebná z Al laminátu vyztužená drátem s tepelnou a zvukovou izolací, délka 10m, D 160mm | M | 2 | 0.0102 |  |  |  | 0 |  | CS ÚRS 2023 02 |  | 2
PP
VV
TS
P | 19 | 42981960 |  | hadice ohebná z Al laminátu vyztužená drátem s tepelnou a zvukovou izolací, délka 10m, D 203mm | M | 2 | 0.0126 |  |  |  | 0 |  | CS ÚRS 2023 02 |  | 2
PP
VV
TS
P | 20 | 63150982 |  | rohož izolační z minerální vlny lamelová s Al fólií 25-40kg/m3 tl 40mm | M2 | 42 | 0.003 |  |  |  | 0 |  | CS ÚRS 2023 02 |  | 2
PP
VV |  |  |  | 40 * 1,05 Přepočtené koeficientem množství
TS
P | 21 | 713311211 |  | Montáž izolace tepelné těles plocha rovná 1x pásy s Al fólií | M2 | 40 | 0.00018 |  |  |  | 0 |  | CS ÚRS 2023 02 |  | 2
PP
VV |  |  |  | "1.18.1 " 40
TS
P | 22 | 751322012 |  | Montáž talířového ventilu D přes 100 do 200 mm | KUS | 16 | 0 |  |  |  | 0 |  | CS ÚRS 2023 02 |  | 2
PP
VV |  |  |  | "1.07.02 D160 mm" 3 "1.07.03 D125 mm" 10 "1.07.04 D200 mmm" 2 "1.07.06 D200 mm" 1 Součet 16
TS
P | 23 | 751322134 |  | Montáž anemostatu čtvercového vířivého se skříní přes 0,350 do 0,500 m2 | KUS | 1 | 0 |  |  |  | 0 |  | CS ÚRS 2023 02 |  | 2
PP
VV |  |  |  | "1.07.1" 1
TS
P | 24 | 751344113 |  | Montáž tlumiče hluku pro kruhové potrubí D přes 200 do 300 mm | KUS | 4 | 0 |  |  |  | 0 |  | CS ÚRS 2023 02 |  | 2
PP
VV |  |  |  | "1.10.01 pr. 250mm, dl. 900 mm" 4
TS
P | 25 | 751398032 |  | Montáž ventilační mřížky do dveří nebo desek přes 0,040 do 0,100 m2 | KUS | 9 | 0 |  |  |  | 0 |  | CS ÚRS 2023 02 |  | 2
PP
VV |  |  |  | "1.07.5 500x150 mm" 9
TS
P | 26 | 751398051 |  | Montáž protidešťové žaluzie nebo žaluziové klapky na čtyřhranné potrubí do 0,150 m2 | KUS | 1 | 0 |  |  |  | 0 |  | CS ÚRS 2023 02 |  | 2
PP
VV |  |  |  | "1.08.01 315x400 mm" 1
TS
P | 27 | 751510013 |  | Vzduchotechnické potrubí z pozinkovaného plechu čtyřhranné s přírubou průřezu přes 0,07 do 0,13 m2 | M | 2 | 0.01336 |  |  |  | 0 |  | CS ÚRS 2023 02 |  | 2
PP
VV |  |  |  | "1.17.01 400x200 mm- 2m2" 2
TS
P | 28 | 751510042 |  | Vzduchotechnické potrubí z pozinkovaného plechu kruhové spirálně vinutá trouba bez příruby D přes 100 do 200 mm | M | 70 | 0.00344 |  |  |  | 0 |  | CS ÚRS 2023 02 |  | 2
PP
VV |  |  |  | "1.16.01 pr. 125" 20 " 160" 5 " 200" 45 Součet 70
TS
P | 29 | 751510043 |  | Vzduchotechnické potrubí z pozinkovaného plechu kruhové spirálně vinutá trouba bez příruby D přes 200 do 300 mm | M | 42 | 0.00522 |  |  |  | 0 |  | CS ÚRS 2023 02 |  | 2
PP
VV |  |  |  | "1.16.01 pr. 250" 20 "1.16.01 pr. 280" 22 Součet 42
TS
P | 30 | 751514763 |  | Montáž protidešťové stříšky nebo výfukové hlavice do plechového potrubí kruhové s přírubou D přes 200 do 300 mm | KUS | 1 | 0 |  |  |  | 0 |  | CS ÚRS 2023 02 |  | 2
PP
VV |  |  |  | "1.08.02 D 280mm" 1
TS
P | 31 | 751537112 |  | Montáž potrubí kruhového ohebného izolovaného minerální vatou z Al laminátu D přes 100 do 200 mm | M | 16 | 0 |  |  |  | 0 |  | CS ÚRS 2023 02 |  | 2
PP
VV |  |  |  | "1.15.01 pr. 125 mm" 12 " 160 mm" 2 " 200 mm" 2 Součet 16
TS
P | 32 | 751611115 |  | Montáž centrální vzduchotechnické jednotky s rekuperací tepla stojaté s výměnou vzduchu přes 500 do 1000 m3/h | KUS | 1 | 0 |  |  |  | 0 |  | CS ÚRS 2023 02 |  | 2
PP
VV |  |  |  | "1.01.1a " 1
TS
SD |  | 751.2 |  | VZT - zař.č. 2
P | 33 | 42900073 |  | servopohon klapkový IP54 kroutící moment 20Nm | KUS | 2 | 0.0003 |  |  |  | 0 |  | CS ÚRS 2023 02 |  | 2
PP
VV
TS
P | 34 | 42914528 |  | ventilátor axiální diagonální potrubní tříotáčkový plastový IP44 připojení D 200mm | KUS | 1 | 0.0049 |  |  |  | 0 |  | CS ÚRS 2023 02 |  | 2
PP
VV
TS
P | 35 | 4297291R |  | žaluzie protidešťová s pevnými lamelami, pozink, pro potrubí 200x400 mm | KUS | 1 | 0.0048 |  |  |  | 0 |  | [bez vazby na CS] |  | 2
PP
VV |  |  |  | "2.08.01 315x250" 1
TS
P | 36 | 42973071 |  | výusť dvouřadá do kruhového potrubí SPIRO s regulační klapkou Pz 425x225mm | KUS | 1 | 0.0014 |  |  |  | 0 |  | CS ÚRS 2023 02 |  | 2
PP
VV |  |  |  | "2.07.02 425x225" 1
TS
P | 37 | 42973101 |  | výusť dvouřadá do kruhového potrubí SPIRO s regulační klapkou Pz 625x225mm | KUS | 1 | 0.002 |  |  |  | 0 |  | CS ÚRS 2023 02 |  | 2
PP
VV |  |  |  | "2.07.01 625x225" 1
TS
P | 38 | 42976008 |  | tlumič hluku kruhový Pz, D 250mm, l=900mm | KUS | 1 | 0.0046 |  |  |  | 0 |  | CS ÚRS 2023 02 |  | 2
PP
VV
TS
P | 39 | 42981007 |  | klapka kruhová regulační Pz D 250mm | KUS | 2 | 0.0021 |  |  |  | 0 |  | CS ÚRS 2023 02 |  | 2
PP
VV
TS
P | 40 | 42981035 |  | výfuková hlavice Pz D 250mm | KUS | 1 | 0.0012 |  |  |  | 0 |  | CS ÚRS 2023 02 |  | 2
PP
VV |  |  |  | "2.08.02 D250" 1
TS
P | 41 | 751111131 |  | Montáž ventilátoru axiálního nízkotlakého potrubního základního D do 200 mm | KUS | 1 | 0 |  |  |  | 0 |  | CS ÚRS 2023 02 |  | 2
PP
VV |  |  |  | "2.01.01 D 200" 1
TS
P | 42 | 751311113 |  | Montáž vyústi čtyřhranné do kruhového potrubí přes 0,080 do 0,150 m2 | KUS | 2 | 0 |  |  |  | 0 |  | CS ÚRS 2023 02 |  | 2
PP
VV |  |  |  | "2.07.01 625x225" 1 "2.07.02 425x225" 1 Součet 2
TS
P | 43 | 751344113 |  | Montáž tlumiče hluku pro kruhové potrubí D přes 200 do 300 mm | KUS | 1 | 0 |  |  |  | 0 |  | CS ÚRS 2023 02 |  | 2
PP
VV |  |  |  | "2.10.01 pr. 250, dl. 900" 1
TS
P | 44 | 751398051 |  | Montáž protidešťové žaluzie nebo žaluziové klapky na čtyřhranné potrubí do 0,150 m2 | KUS | 1 | 0 |  |  |  | 0 |  | CS ÚRS 2023 02 |  | 2
PP
VV |  |  |  | "2.08.01 315x250" 1
TS
P | 45 | 751510013 |  | Vzduchotechnické potrubí z pozinkovaného plechu čtyřhranné s přírubou průřezu přes 0,07 do 0,13 m2 | M | 7 | 0.01336 |  |  |  | 0 |  | CS ÚRS 2023 02 |  | 2
PP
VV |  |  |  | "2.17.01" 2 "2.20" 5 Součet 7
TS
P | 46 | 751510043 |  | Vzduchotechnické potrubí z pozinkovaného plechu kruhové spirálně vinutá trouba bez příruby D přes 200 do 300 mm | M | 5 | 0.00522 |  |  |  | 0 |  | CS ÚRS 2023 02 |  | 2
PP
VV |  |  |  | "2.16.01 pr. 200mm " 5
TS
P | 47 | 751514663 |  | Montáž škrtící klapky nebo zpětné klapky do plechového potrubí kruhové s přírubou D přes 200 do 300 mm | KUS | 2 | 0 |  |  |  | 0 |  | CS ÚRS 2023 02 |  | 2
PP
VV |  |  |  | "2.05.01 D 250mm" 2
TS
P | 48 | 751514763 |  | Montáž protidešťové stříšky nebo výfukové hlavice do plechového potrubí kruhové s přírubou D přes 200 do 300 mm | KUS | 1 | 0 |  |  |  | 0 |  | CS ÚRS 2023 02 |  | 2
PP
VV |  |  |  | "2.08.02 D250" 1
TS
P | 49 | 751581212 |  | Obklad čtyřhranného potrubí protipožárními deskami EI 45 | M2 | 5 | 0.01912 |  |  |  | 0 |  | CS ÚRS 2023 02 |  | 2
PP
VV |  |  |  | "2.20" 5
TS
P | 50 | 751614110 |  | Montáž servopohonu | KUS | 2 | 0 |  |  |  | 0 |  | CS ÚRS 2023 02 |  | 2
PP
VV |  |  |  | "2.05.01 D 250mm" 2
TS
SD |  | 751.3 |  | VZT- zař.č. 3
P | 51 | 42900073 |  | servopohon klapkový IP54 kroutící moment 20Nm | KUS | 2 | 0.0003 |  |  |  | 0 |  | CS ÚRS 2023 02 |  | 2
PP
VV
TS
P | 52 | 42914528 |  | ventilátor axiální diagonální potrubní tříotáčkový plastový IP44 připojení D 200mm | KUS | 1 | 0.0049 |  |  |  | 0 |  | CS ÚRS 2023 02 |  | 2
PP
VV
TS
P | 53 | 4297291R.3 |  | žaluzie protidešťová s pevnými lamelami, pozink, pro potrubí 200x400 mm | KUS | 1 | 0.0048 |  |  |  | 0 |  | [bez vazby na CS] |  | 2
PP
VV |  |  |  | "3.08.01 200x400" 1
TS
P | 54 | 42973071 |  | výusť dvouřadá do kruhového potrubí SPIRO s regulační klapkou Pz 425x225mm | KUS | 1 | 0.0014 |  |  |  | 0 |  | CS ÚRS 2023 02 |  | 2
PP
VV |  |  |  | "3.07.02 425x225" 1
TS
P | 55 | 42973101 |  | výusť dvouřadá do kruhového potrubí SPIRO s regulační klapkou Pz 625x225mm | KUS | 1 | 0.002 |  |  |  | 0 |  | CS ÚRS 2023 02 |  | 2
PP
VV |  |  |  | "3.07.01 625x225" 1
TS
P | 56 | 42976008 |  | tlumič hluku kruhový Pz, D 250mm, l=900mm | KUS | 1 | 0.0046 |  |  |  | 0 |  | CS ÚRS 2023 02 |  | 2
PP
VV
TS
P | 57 | 42981007 |  | klapka kruhová regulační Pz D 250mm | KUS | 2 | 0.0021 |  |  |  | 0 |  | CS ÚRS 2023 02 |  | 2
PP
VV
TS
P | 58 | 42981035 |  | výfuková hlavice Pz D 250mm | KUS | 1 | 0.0012 |  |  |  | 0 |  | CS ÚRS 2023 02 |  | 2
PP
VV |  |  |  | "3.08.02 D250" 1
TS
P | 59 | 751111131 |  | Montáž ventilátoru axiálního nízkotlakého potrubního základního D do 200 mm | KUS | 1 | 0 |  |  |  | 0 |  | CS ÚRS 2023 02 |  | 2
PP
VV |  |  |  | "3.01.01 D 200" 1
TS
P | 60 | 751311113 |  | Montáž vyústi čtyřhranné do kruhového potrubí přes 0,080 do 0,150 m2 | KUS | 2 | 0 |  |  |  | 0 |  | CS ÚRS 2023 02 |  | 2
PP
VV |  |  |  | "3.07.01 625x225" 1 "3.07.02 425x225" 1 Součet 2
TS
P | 61 | 751344113 |  | Montáž tlumiče hluku pro kruhové potrubí D přes 200 do 300 mm | KUS | 1 | 0 |  |  |  | 0 |  | CS ÚRS 2023 02 |  | 2
PP
VV |  |  |  | "3.10.01 pr. 250, dl. 900" 1
TS
P | 62 | 751398051 |  | Montáž protidešťové žaluzie nebo žaluziové klapky na čtyřhranné potrubí do 0,150 m2 | KUS | 1 | 0 |  |  |  | 0 |  | CS ÚRS 2023 02 |  | 2
PP
VV |  |  |  | "3.08.01 315x250" 1
TS
P | 63 | 751510013 |  | Vzduchotechnické potrubí z pozinkovaného plechu čtyřhranné s přírubou průřezu přes 0,07 do 0,13 m2 | M | 7 | 0.01336 |  |  |  | 0 |  | CS ÚRS 2023 02 |  | 2
PP
VV |  |  |  | "2.17.01" 2 "2.20" 5 Součet 7
TS
P | 64 | 751510013 | 1 | Vzduchotechnické potrubí z pozinkovaného plechu čtyřhranné s přírubou průřezu přes 0,07 do 0,13 m2 | M | 2 | 0.01336 |  |  |  | 0 |  | CS ÚRS 2023 02 |  | 2
PP
VV |  |  |  | "3.17.01" 2
TS
P | 65 | 751510043 |  | Vzduchotechnické potrubí z pozinkovaného plechu kruhové spirálně vinutá trouba bez příruby D přes 200 do 300 mm | M | 5 | 0.00522 |  |  |  | 0 |  | CS ÚRS 2023 02 |  | 2
PP
VV |  |  |  | "3.16.01 pr. 200mm " 5
TS
P | 66 | 751510043 | 1 | Vzduchotechnické potrubí z pozinkovaného plechu kruhové spirálně vinutá trouba bez příruby D přes 200 do 300 mm | M | 5 | 0.00522 |  |  |  | 0 |  | CS ÚRS 2023 02 |  | 2
PP
VV |  |  |  | "2.16.01 pr. 200mm " 5
TS
P | 67 | 751514663 |  | Montáž škrtící klapky nebo zpětné klapky do plechového potrubí kruhové s přírubou D přes 200 do 300 mm | KUS | 2 | 0 |  |  |  | 0 |  | CS ÚRS 2023 02 |  | 2
PP
VV |  |  |  | "3.05.01 D 250mm" 2
TS
P | 68 | 751514763 |  | Montáž protidešťové stříšky nebo výfukové hlavice do plechového potrubí kruhové s přírubou D přes 200 do 300 mm | KUS | 1 | 0 |  |  |  | 0 |  | CS ÚRS 2023 02 |  | 2
PP
VV |  |  |  | "3.08.02 D250" 1
TS
P | 69 | 751614110 |  | Montáž servopohonu | KUS | 2 | 0 |  |  |  | 0 |  | CS ÚRS 2023 02 |  | 2
PP
VV |  |  |  | "3.05.01 D 250mm" 2
TS
SD |  | 751.4 |  | VZT - zař.č. 4
P | 70 | 42900073 |  | servopohon klapkový IP54 kroutící moment 20Nm | KUS | 2 | 0.0003 |  |  |  | 0 |  | CS ÚRS 2023 02 |  | 2
PP
VV
TS
P | 71 | 42914528 |  | ventilátor axiální diagonální potrubní tříotáčkový plastový IP44 připojení D 200mm | KUS | 1 | 0.0049 |  |  |  | 0 |  | CS ÚRS 2023 02 |  | 2
PP
VV
TS
P | 72 | 4297291R |  | žaluzie protidešťová s pevnými lamelami, pozink, pro potrubí 200x400 mm | KUS | 1 | 0.0048 |  |  |  | 0 |  | [bez vazby na CS] |  | 2
PP
VV |  |  |  | "4.08.01 200x400" 1
TS
P | 73 | 42973071 |  | výusť dvouřadá do kruhového potrubí SPIRO s regulační klapkou Pz 425x225mm | KUS | 1 | 0.0014 |  |  |  | 0 |  | CS ÚRS 2023 02 |  | 2
PP
VV |  |  |  | "2.07.02 425x225" 1
TS
P | 74 | 42973101 |  | výusť dvouřadá do kruhového potrubí SPIRO s regulační klapkou Pz 625x225mm | KUS | 1 | 0.002 |  |  |  | 0 |  | CS ÚRS 2023 02 |  | 2
PP
VV |  |  |  | "2.07.01 625x225" 1
TS
P | 75 | 42976008 |  | tlumič hluku kruhový Pz, D 250mm, l=900mm | KUS | 1 | 0.0046 |  |  |  | 0 |  | CS ÚRS 2023 02 |  | 2
PP
VV
TS
P | 76 | 42981007 |  | klapka kruhová regulační Pz D 250mm | KUS | 2 | 0.0021 |  |  |  | 0 |  | CS ÚRS 2023 02 |  | 2
PP
VV
TS
P | 77 | 42981035 |  | výfuková hlavice Pz D 250mm | KUS | 1 | 0.0012 |  |  |  | 0 |  | CS ÚRS 2023 02 |  | 2
PP
VV |  |  |  | "4.08.02 D250" 1
TS
P | 78 | 751111131 |  | Montáž ventilátoru axiálního nízkotlakého potrubního základního D do 200 mm | KUS | 1 | 0 |  |  |  | 0 |  | CS ÚRS 2023 02 |  | 2
PP
VV |  |  |  | "4.01.01 D 200" 1
TS
P | 79 | 751311113 |  | Montáž vyústi čtyřhranné do kruhového potrubí přes 0,080 do 0,150 m2 | KUS | 2 | 0 |  |  |  | 0 |  | CS ÚRS 2023 02 |  | 2
PP
VV |  |  |  | "4.07.01 625x225" 1 "4.07.02 425x225" 1 Součet 2
TS
P | 80 | 751344113 |  | Montáž tlumiče hluku pro kruhové potrubí D přes 200 do 300 mm | KUS | 1 | 0 |  |  |  | 0 |  | CS ÚRS 2023 02 |  | 2
PP
VV |  |  |  | "4.10.01 pr. 250, dl. 900" 1
TS
P | 81 | 751398051 |  | Montáž protidešťové žaluzie nebo žaluziové klapky na čtyřhranné potrubí do 0,150 m2 | KUS | 1 | 0 |  |  |  | 0 |  | CS ÚRS 2023 02 |  | 2
PP
VV |  |  |  | "4.08.01 315x250" 1
TS
P | 82 | 751510013 |  | Vzduchotechnické potrubí z pozinkovaného plechu čtyřhranné s přírubou průřezu přes 0,07 do 0,13 m2 | M | 2 | 0.01336 |  |  |  | 0 |  | CS ÚRS 2023 02 |  | 2
PP
VV |  |  |  | "4.17.01" 2
TS
P | 83 | 751510043 |  | Vzduchotechnické potrubí z pozinkovaného plechu kruhové spirálně vinutá trouba bez příruby D přes 200 do 300 mm | M | 18 | 0.00522 |  |  |  | 0 |  | CS ÚRS 2023 02 |  | 2
PP
VV |  |  |  | "4.16.01 pr. 200mm " 18
TS
P | 84 | 751514663 |  | Montáž škrtící klapky nebo zpětné klapky do plechového potrubí kruhové s přírubou D přes 200 do 300 mm | KUS | 2 | 0 |  |  |  | 0 |  | CS ÚRS 2023 02 |  | 2
PP
VV |  |  |  | "4.05.01 D 250mm" 2
TS
P | 85 | 751514763 |  | Montáž protidešťové stříšky nebo výfukové hlavice do plechového potrubí kruhové s přírubou D přes 200 do 300 mm | KUS | 1 | 0 |  |  |  | 0 |  | CS ÚRS 2023 02 |  | 2
PP
VV |  |  |  | "4.08.02 D250" 1
TS
P | 86 | 751614110 |  | Montáž servopohonu | KUS | 2 | 0 |  |  |  | 0 |  | CS ÚRS 2023 02 |  | 2
PP
VV |  |  |  | "2.05.01 D 250mm" 2
TS
SD |  | 751.5 |  | VZT - zař.č. 5
P | 87 | 42952015 |  | jednotka klimatizační venkovní jednofázové napájení do 2 vnitřních jednotek o výkonu do 5,5kW | KUS | 3 | 0.05 |  |  |  | 0 |  | CS ÚRS 2023 02 |  | 2
PP
VV
TS
P | 88 | 42952036 |  | fan-coil podstropně-parapetní dvoutrubní výkon topení do 9,0kW chlazení do 6,5kW | KUS | 3 | 0.038 |  |  |  | 0 |  | CS ÚRS 2023 02 |  | 2
PP
VV |  |  |  | "5.03.01" 3
TS
P | 89 | 42972218 |  | anemostat vířivý pro přívod/odvod vzduchu čtvercový ocelový bílý 600x600mm 16 lamel | KUS | 6 | 0.0019 |  |  |  | 0 |  | CS ÚRS 2023 02 |  | 2
PP
VV
TS
P | 90 | 42972318 |  | mřížka stěnová otevřená jednořadá kovová úhel lamel 0° 800x200mm | KUS | 3 | 0.0012 |  |  |  | 0 |  | CS ÚRS 2023 02 |  | 2
PP
VV
TS
P | 91 | 42972697 |  | výustka komfortní jednořadá Al 1000x150mm | KUS | 4 | 0.0013 |  |  |  | 0 |  | CS ÚRS 2023 02 |  | 2
PP
VV
TS
P | 92 | 42972859 |  | plenum box pro anemostat přívodní s regulační klapkou a perf.plechem Pz D 250mm | KUS | 6 | 0.0029 |  |  |  | 0 |  | CS ÚRS 2023 02 |  | 2
PP
VV
TS
P | 93 | 42981908 |  | trubka předizolovaná Cu 3/8" (10 mm), stěna tl 0,8 mm, izolace 9mm | M | 30.9 | 0.0007 |  |  |  | 0 |  | CS ÚRS 2023 02 |  | 2
PP
VV |  |  |  | 30 * 1,03 Přepočtené koeficientem množství
TS
P | 94 | 751311093 |  | Montáž vyústi čtyřhranné do čtyřhranného potrubí přes 0,080 do 0,150 m2 | KUS | 4 | 0 |  |  |  | 0 |  | CS ÚRS 2023 02 |  | 2
PP
VV |  |  |  | "5.07.02" 4
TS
P | 95 | 751322134 |  | Montáž anemostatu čtvercového vířivého se skříní přes 0,350 do 0,500 m2 | KUS | 6 | 0 |  |  |  | 0 |  | CS ÚRS 2023 02 |  | 2
PP
VV |  |  |  | "5.07.01 " 6
TS
P | 96 | 751398024 |  | Montáž větrací mřížky stěnové přes 0,150 do 0,200 m2 | KUS | 3 | 0 |  |  |  | 0 |  | CS ÚRS 2023 02 |  | 2
PP
VV |  |  |  | "5.07.03, 800x200 mm" 3
TS
P | 97 | 751510013 |  | Vzduchotechnické potrubí z pozinkovaného plechu čtyřhranné s přírubou průřezu přes 0,07 do 0,13 m2 | M | 20 | 0.01336 |  |  |  | 0 |  | CS ÚRS 2023 02 |  | 2
PP
VV |  |  |  | "5.17.01" 20
TS
P | 98 | 751721111 |  | Montáž klimatizační jednotky venkovní s jednofázovým napájením do 2 vnitřních jednotek | KUS | 3 | 0 |  |  |  | 0 |  | CS ÚRS 2023 02 |  | 2
PP
VV |  |  |  | "5.03.02" 3
TS
P | 99 | 751731141 |  | Montáž fan-coilu podstropně-parapetního dvoutrubního - nasávání spodní | KUS | 3 | 0 |  |  |  | 0 |  | CS ÚRS 2023 02 |  | 2
PP
VV |  |  |  | "5.03.01" 3
TS
P | 100 | 751791112 |  | Montáž napojovacího měděného potrubí předizolovaného 10 (3/8" x 0,8) | M | 30 | 0 |  |  |  | 0 |  | CS ÚRS 2023 02 |  | 2
PP
VV |  |  |  | "5.03" 30
TS
SD |  | 751.6 |  | VZT - zař.č. 6
P | 101 | 42952015 |  | jednotka klimatizační venkovní jednofázové napájení do 2 vnitřních jednotek o výkonu do 5,5kW | KUS | 1 | 0.05 |  |  |  | 0 |  | CS ÚRS 2023 02 |  | 2
PP
VV
TS
P | 102 | 42952036 |  | fan-coil podstropně-parapetní dvoutrubní výkon topení do 9,0kW chlazení do 6,5kW | KUS | 1 | 0.038 |  |  |  | 0 |  | CS ÚRS 2023 02 |  | 2
PP
VV
TS
P | 103 | 42972218 |  | anemostat vířivý pro přívod/odvod vzduchu čtvercový ocelový bílý 600x600mm 16 lamel | KUS | 2 | 0.0019 |  |  |  | 0 |  | CS ÚRS 2023 02 |  | 2
PP
VV
TS
P | 104 | 42972859 |  | plenum box pro anemostat přívodní s regulační klapkou a perf.plechem Pz D 250mm | KUS | 2 | 0.0029 |  |  |  | 0 |  | CS ÚRS 2023 02 |  | 2
PP
VV
TS
P | 105 | 42981908 |  | trubka předizolovaná Cu 3/8" (10 mm), stěna tl 0,8 mm, izolace 9mm | M | 15.45 | 0.0007 |  |  |  | 0 |  | CS ÚRS 2023 02 |  | 2
PP
VV |  |  |  | 15 * 1,03 Přepočtené koeficientem množství
TS
P | 106 | 42981962 |  | hadice ohebná z Al laminátu vyztužená drátem s tepelnou a zvukovou izolací, délka 10m, D 254mm | M | 1.2 | 0.016 |  |  |  | 0 |  | CS ÚRS 2023 02 |  | 2
PP
VV |  |  |  | 1 * 1,2 Přepočtené koeficientem množství
TS
P | 107 | 751322134 |  | Montáž anemostatu čtvercového vířivého se skříní přes 0,350 do 0,500 m2 | KUS | 2 | 0 |  |  |  | 0 |  | CS ÚRS 2023 02 |  | 2
PP
VV |  |  |  | "6.07.01 " 2
TS
P | 108 | 751510013 |  | Vzduchotechnické potrubí z pozinkovaného plechu čtyřhranné s přírubou průřezu přes 0,07 do 0,13 m2 | M | 2 | 0.01336 |  |  |  | 0 |  | CS ÚRS 2023 02 |  | 2
PP
VV |  |  |  | "6.15.01" 2
TS
P | 109 | 751537113 |  | Montáž potrubí kruhového ohebného izolovaného minerální vatou z Al laminátu D přes 200 do 300 mm | M | 1 | 0 |  |  |  | 0 |  | CS ÚRS 2023 02 |  | 2
PP
VV |  |  |  | "6.15.01, pr. 250" 1
TS
P | 110 | 751721111 |  | Montáž klimatizační jednotky venkovní s jednofázovým napájením do 2 vnitřních jednotek | KUS | 1 | 0 |  |  |  | 0 |  | CS ÚRS 2023 02 |  | 2
PP
VV |  |  |  | "6.03.01" 1
TS
P | 111 | 751731141 |  | Montáž fan-coilu podstropně-parapetního dvoutrubního - nasávání spodní | KUS | 1 | 0 |  |  |  | 0 |  | CS ÚRS 2023 02 |  | 2
PP
VV |  |  |  | "6.03.01" 1
TS
P | 112 | 751791112 |  | Montáž napojovacího měděného potrubí předizolovaného 10 (3/8" x 0,8) | M | 15 | 0 |  |  |  | 0 |  | CS ÚRS 2023 02 |  | 2
PP
VV |  |  |  | "6.03" 15
TS
SD |  | 751.7 |  | VZT - zař.č. 7
P | 113 | 42952036 |  | fan-coil podstropně-parapetní dvoutrubní výkon topení do 9,0kW chlazení do 6,5kW | KUS | 2 | 0.038 |  |  |  | 0 |  | CS ÚRS 2023 02 |  | 2
PP
VV |  |  |  | "7.03.01" 2
TS
P | 114 | 42981908 |  | trubka předizolovaná Cu 3/8" (10 mm), stěna tl 0,8 mm, izolace 9mm | M | 41.2 | 0.0007 |  |  |  | 0 |  | CS ÚRS 2023 02 |  | 2
PP
VV |  |  |  | 40 * 1,03 Přepočtené koeficientem množství
TS
P | 115 | 751731141 |  | Montáž fan-coilu podstropně-parapetního dvoutrubního - nasávání spodní | KUS | 2 | 0 |  |  |  | 0 |  | CS ÚRS 2023 02 |  | 2
PP
VV |  |  |  | "7.03.01" 2
TS
P | 116 | 751791112 |  | Montáž napojovacího měděného potrubí předizolovaného 10 (3/8" x 0,8) | M | 40 | 0 |  |  |  | 0 |  | CS ÚRS 2023 02 |  | 2
PP
VV |  |  |  | "7.03" 40
TS
SD |  | 751.8 |  | VZT - ostatní položky
P | 117 | 998751101 |  | Přesun hmot tonážní pro vzduchotechniku v objektech výšky do 12 m | T | 1.392 | 0 |  |  |  | 0 |  | CS ÚRS 2023 02 |  | 2
PP
VV
TS
P | 118 | 998751181 |  | Příplatek k přesunu hmot tonážní 751 prováděný bez použití mechanizace pro jakoukoliv výšku objektu | T | 1.392 | 0 |  |  |  | 0 |  | CS ÚRS 2023 02 |  | 2
PP
VV
TS
P | 119 | R751691.11 |  | N.11 - Vypracování projektu skutečného provedení | KPL | 1 | 0 |  |  |  | 0 |  | [bez vazby na CS] |  | 2
PP
VV
TS
P | 120 | R751691.2 |  | N.2 - Doprava materiálu | KPL | 1 | 0 |  |  |  | 0 |  | [bez vazby na CS] |  | 2
PP
VV
TS
P | 121 | R751691.3 |  | N.3 - Zařízení staveniště | KPL | 1 | 0 |  |  |  | 0 |  | [bez vazby na CS] |  | 2
PP
VV
TS
P | 122 | R751691.4 |  | N.4 - Provedení kompletních zkoušek, značení potrubí apod. | KPL | 1 | 0 |  |  |  | 0 |  | [bez vazby na CS] |  | 2
PP
VV
TS
P | 123 | R751691.5 |  | N.5 - Jemné zaregulování systému | KPL | 1 | 0 |  |  |  | 0 |  | [bez vazby na CS] |  | 2
PP
VV |  |  |  | "N5 - Jemné zaregulování systému"1
TS
P | 124 | R751691.6 |  | N.6 - Zaškolení obsluhy | KPL | 1 | 0 |  |  |  | 0 |  | [bez vazby na CS] |  | 2
PP
VV
TS
P | 125 | R751691.7 |  | N.7 - Vypracování provozních řádů | KPL | 1 | 0 |  |  |  | 0 |  | [bez vazby na CS] |  | 2
PP
VV
TS
P | 126 | R751691.8 |  | N.8 - Individuální zkoušky | KPL | 1 | 0 |  |  |  | 0 |  | [bez vazby na CS] |  | 2
PP
VV
TS
P | 127 | R751691.9 |  | N.9 - Uvedení do provozu | KPL | 1 | 0 |  |  |  | 0 |  | [bez vazby na CS] |  | 2
PP
VV
TS
P | 128 | R751692.10 |  | N.10 - Zpracování výrobně dodavatelské dokumentace | KPL | 1 | 0 |  |  |  | 0 |  | [bez vazby na CS] |  | 2
PP
VV
TS

## SO 21-01.5
SŽDC05 |  |  |  | Soupis prací objektu | [10 empty] | 3
6
S | Stavba: | 5423520019-ZM15 |  | Rekonstrukce trati v úseku Kyjice – Chomutov | [6 empty] | D.2.2.1 |  | Aspe | 0,00 | 2
O | Objekt: | D.2.2.1 |  | Pozemní objekty | [9 empty] | 15,00 | 2
Typ | Poř. číslo | Kód položky | Varianta | Název položky | MJ | Množství | Jednotková hmotnost | Celková hmotnost |  |  | Jednotková cena |  | Cenové soustavy | 21,00 | 2
Dodávka
[9 empty] | Jednotková | Celkem | Jednotková | Celkem |  |  |  | Počet položek s nulovou cenou
O1 |  | SO 21-01.5 |  | Jirkov zastávka, budova zastávky UT
SD |  | 713 |  | Izolace tepelné
P | 1 | 63154012 |  | pouzdro izolační potrubní z minerální vlny s Al fólií max. 250/100°C 15/30mm | M | 45 | 0.00023 |  |  |  | 0 |  | [bez vazby na CS] |  | 2
PP
VV |  |  |  | 44,118 * 1,02 Přepočtené koeficientem množství
TS
P | 2 | 63154530 |  | pouzdro izolační potrubní z minerální vlny s Al fólií max. 250/100°C 22/30mm | M | 28 | 0.00027 |  |  |  | 0 |  | [bez vazby na CS] |  | 2
PP
VV
TS
P | 3 | 63154531 |  | pouzdro izolační potrubní z minerální vlny s Al fólií max. 250/100°C 28/30mm | M | 8 | 0.00029 |  |  |  | 0 |  | [bez vazby na CS] |  | 2
PP
VV
TS
P | 4 | 63154532 |  | pouzdro izolační potrubní z minerální vlny s Al fólií max. 250/100°C 35/30mm | M | 36 | 0.00032 |  |  |  | 0 |  | [bez vazby na CS] |  | 2
PP
VV
TS
P | 5 | 63154533 |  | pouzdro izolační potrubní z minerální vlny s Al fólií max. 250/100°C 42/30mm | M | 18 | 0.00037 |  |  |  | 0 |  | [bez vazby na CS] |  | 2
PP
VV
TS
P | 6 | 713463311 |  | Montáž izolace tepelné potrubí potrubními pouzdry s Al fólií s přesahem Al páskou 1x D do 50 mm | M | 145 | 9e-05 |  |  |  | 0 |  | [bez vazby na CS] |  | 2
PP
VV |  |  |  | "Izolace ko = 0,038 W/(mK) pro měděné potrubí 15x1, tl.30 mm" 45 "Izolace ko = 0,038 W/(mK) pro měděné potrubí 22x1, tl.30 mm" 28 "Izolace ko = 0,038 W/(mK) pro měděné potrubí 28x1,5, tl.30 mm" 8 "Izolace ko = 0,038 W/(mK) pro měděné potrubí 35x1,5, tl.30 mm" 36 "Izolace ko = 0,038 W/(mK) pro měděné potrubí 42x1,5, tl.30 mm" 18 "Izolace ko = 0,038 W/(mK)pro ocelové potrubí DN20; tl.30 mm" 5 "Izolace ko = 0,038 W/(mK)pro ocelové potrubí DN32; tl.30 mm" 5 Součet 145
TS
P | 7 | 998713101 |  | Přesun hmot tonážní pro izolace tepelné v objektech v do 6 m | T | 2.708 | 0 |  |  |  | 0 |  | [bez vazby na CS] |  | 2
PP
VV
TS
P | 8 | 998713181 |  | Příplatek k přesunu hmot tonážní 713 prováděný bez použití mechanizace | T | 2.708 | 0 |  |  |  | 0 |  | [bez vazby na CS] |  | 2
PP
VV
TS
P | 9 | R63154532.1 |  | pouzdro izolační potrubní z minerální vlny s Al fólií max. 250/100°C 20/30mm | M | 5 | 0.00032 |  |  |  | 0 |  | [bez vazby na CS] |  | 2
PP
VV
TS
P | 10 | R63154532.2 |  | pouzdro izolační potrubní z minerální vlny s Al fólií max. 250/100°C 32/30mm | M | 5 | 0.00032 |  |  |  | 0 |  | [bez vazby na CS] |  | 2
PP
VV
TS
SD |  | 724.1 |  | Zdravotechnika - strojní vybavení
P | 11 | R7242330.13 |  | Kompaktní automatické doplňovací zařízení pro soustavy s membránovou tlakovou expanzní nádobou pro přímé doplňování z rozvodů pitné vody | SOUBOR | 1 | 0.003 |  |  |  | 0 |  | [bez vazby na CS] |  | 2
PP
VV
TS
P | 12 | R7242330.14 |  | Externí tlakové čidlo je nutné při kombinaci Fillsoftu s automatickým doplňovacím zařízením Fillcontrol Plus Compact. | SOUBOR | 1 | 0.0003 |  |  |  | 0 |  | [bez vazby na CS] |  | 2
PP
VV
TS
P | 13 | R7242330.15 |  | Pouzdro pro změkčovací nebo demineralizační patronu. | SOUBOR | 1 | 0.0015 |  |  |  | 0 |  | [bez vazby na CS] |  | 2
PP
VV
TS
P | 14 | R7242330.16 |  | "Katexová patrona pro změkčovací zařízení Fillsoft. Nelze použít s kotli s Al výměníky. Kapacita cca 6000 l/°dH | SOUBOR | 1 | 0.0015 |  |  |  | 0 |  | [bez vazby na CS] |  | 2
PP
VV
TS
P | 15 | R72423300 |  | Tlaková expanzní nádoba s membránou pro uzavřené topné a chladicí soustavy | SOUBOR | 1 | 0.0096 |  |  |  | 0 |  | [bez vazby na CS] |  | 2
PP
VV
TS
SD |  | 725.2 |  | Zdravotechnika - zařizovací předměty
P | 16 | 725532126 |  | Akumulační nádoba tepla pro TČ o objemu 200l, Průměr: 581mm, Výška: 1409mm, včetně tepelné izolace. | SOUBOR | 1 | 0.08334 |  |  |  | 0 |  | CS ÚRS 2023 02 |  | 2
PP
VV
TS
SD |  | 727.2 |  | Zdravotechnika - požární ochrana
P | 17 | R72711100 |  | Protipožární tmel D+M | KPL | 5 | 0.00189 |  |  |  | 0 |  | [bez vazby na CS] |  | 2
PP
VV
TS
SD |  | 732.2 |  | Ústřední vytápění - strojovny
P | 18 | 998732101 |  | Přesun hmot tonážní pro strojovny v objektech v do 6 m | T | 0.519 | 0 |  |  |  | 0 |  | CS ÚRS 2023 01 |  | 2
PP
VV
TS
P | 19 | 998732181 |  | Příplatek k přesunu hmot tonážní 732 prováděný bez použití mechanizace | T | 0.519 | 0 |  |  |  | 0 |  | CS ÚRS 2023 01 |  | 2
PP
VV
TS
P | 20 | R732111125 |  | Kombinovaný rozdělovač/sběrač pro vytápění, pro 3 okruhy, DN80, | KUS | 1 | 0.02765 |  |  |  | 0 |  | [bez vazby na CS] |  | 2
PP
VV
TS
P | 21 | R732229111 |  | Deskový výměník tepla k ohřevu zásobníkového ohřívače teplé vody z tepelného čerpadla | SOUBOR | 1 | 0.0435 |  |  |  | 0 |  | [bez vazby na CS] |  | 2
PP
VV
TS
P | 22 | R732421401 |  | Oběhové čerpadlo k natápění zásobníku pro ohřev TV | SOUBOR | 1 | 0.00298 |  |  |  | 0 |  | [bez vazby na CS] |  | 2
PP
VV
TS
P | 23 | R73242921 |  | Oběhové čerpadlo, mokroběžné, proměnné otáčky - pro okruh podlahového vytápění a otopných těles, vč. připojovacího materiálu, montáže, oživení, nastav | KUS | 1 | 0.0023 |  |  |  | 0 |  | [bez vazby na CS] |  | 2
PP
VV
TS
P | 24 | R7324812.18 |  | Měřící sada pro stanovení celkové tvrdosti vody. | SOUBOR | 1 | 5e-05 |  |  |  | 0 |  | [bez vazby na CS] |  | 2
PP
VV
TS
P | 25 | R732481231 |  | Elektronický vodoměr pro kontrolu zbývající kapacity změkčovací armatury Fillsoft a kontrolu doplňovaného množství. | SOUBOR | 1 | 0.004 |  |  |  | 0 |  | [bez vazby na CS] |  | 2
PP
VV
TS
P | 26 | R7325101.5 |  | "Čidlo teploty NTC 10k Ponorné čidlo pro instalaci do zásobníkového ohřívače vody " | SOUBOR | 2 | 0.11385 |  |  |  | 0 |  | [bez vazby na CS] |  | 2
PP |  |  |  | "Čidlo teploty NTC 10k Ponorné čidlo pro instalaci do zásobníkového ohřívače vody popř. akumulačního zásobníku topné vody/multivalentního zásobníku. S připojovacím kabelem 3,7 m dlouhým."
VV
TS |  |  |  | "Čidlo teploty NTC 10k Ponorné čidlo pro instalaci do zásobníkového ohřívače vody popř. akumulačního zásobníku topné vody/multivalentního zásobníku. S připojovacím kabelem 3,7 m dlouhým."
P | 27 | R732522003 |  | Tepelné čerpadlo vzduch/voda v provedení split s vnitřní a venkovní jednotkou propojenou chladivovým potrubím | SOUBOR | 1 | 0.1872 |  |  |  | 0 |  | [bez vazby na CS] |  | 2
PP
VV
TS
P | 28 | R732523102 |  | Konzola pro montáž na zem (na plochou střechu) | SOUBOR | 1 | 0.024 |  |  |  | 0 |  | [bez vazby na CS] |  | 2
PP
VV
TS
SD |  | 733.1 |  | Ústřední vytápění - rozvodné potrubí
P | 29 | 722232301 |  | Kompenzátor gumový G 3/4" PN 16 do 100°C s 2x vnitřním závitem | KUS | 2 | 0.0006 |  |  |  | 0 |  | CS ÚRS 2023 02 |  | 2
PP
VV
TS
P | 30 | 733111104 |  | Potrubí ocelové závitové černé bezešvé běžné nízkotlaké DN 20 | M | 5 | 0.00189 |  |  |  | 0 |  | CS ÚRS 2023 01 |  | 2
PP
VV
TS
P | 31 | 733111106 |  | Potrubí ocelové závitové černé bezešvé běžné nízkotlaké DN 32 | M | 5 | 0.00367 |  |  |  | 0 |  | CS ÚRS 2023 01 |  | 2
PP
VV
TS
P | 32 | 733141102 |  | Odvzdušňovací nádoba z trubek ocelových do DN 50 | KUS | 6 | 0.00163 |  |  |  | 0 |  | CS ÚRS 2023 01 |  | 2
PP
VV |  |  |  | "DN 25" 6
TS
P | 33 | 733223102 |  | Potrubí měděné tvrdé spojované měkkým pájením D 15x1 mm | M | 45 | 0.00047 |  |  |  | 0 |  | CS ÚRS 2023 02 |  | 2
PP
VV
TS
P | 34 | 733223104 |  | Potrubí měděné tvrdé spojované měkkým pájením D 22x1 mm | M | 28 | 0.00073 |  |  |  | 0 |  | CS ÚRS 2023 02 |  | 2
PP
VV
TS
P | 35 | 733223105 |  | Potrubí měděné tvrdé spojované měkkým pájením D 28x1,5 mm | M | 8 | 0.00127 |  |  |  | 0 |  | CS ÚRS 2023 02 |  | 2
PP
VV
TS
P | 36 | 733223106 |  | Potrubí měděné tvrdé spojované měkkým pájením D 35x1,5 mm | M | 36 | 0.00159 |  |  |  | 0 |  | CS ÚRS 2023 02 |  | 2
PP
VV
TS
P | 37 | 733223107 |  | Potrubí měděné tvrdé spojované měkkým pájením D 42x1,5 mm | M | 18 | 0.00199 |  |  |  | 0 |  | CS ÚRS 2023 02 |  | 2
PP
VV
TS
P | 38 | 998733101 |  | Přesun hmot tonážní pro rozvody potrubí v objektech v do 6 m | T | 0.184 | 0 |  |  |  | 0 |  | CS ÚRS 2023 01 |  | 2
PP
VV
TS
P | 39 | 998733181 |  | Příplatek k přesunu hmot tonážní 733 prováděný bez použití mechanizace | T | 0.184 | 0 |  |  |  | 0 |  | CS ÚRS 2023 01 |  | 2
PP
VV
TS
SD |  | 734 |  | Ústřední vytápění - armatury
P | 40 | 734211115 |  | Ventil závitový odvzdušňovací G 1/2 PN 10 do 120°C otopných těles | KUS | 6 | 9e-05 |  |  |  | 0 |  | CS ÚRS 2023 01 |  | 2
PP
VV
TS
P | 41 | 734220102 |  | Ventil závitový regulační přímý G 1 PN 20 do 100°C vyvažovací | KUS | 2 | 0.00062 |  |  |  | 0 |  | CS ÚRS 2023 01 |  | 2
PP
VV
TS
P | 42 | 734242413 |  | Ventil závitový zpětný přímý G 3/4 PN 16 do 110°C | KUS | 1 | 0.00018 |  |  |  | 0 |  | CS ÚRS 2023 01 |  | 2
PP
VV
TS
P | 43 | 734242415 |  | Ventil závitový zpětný přímý G 5/4 PN 16 do 110°C | KUS | 2 | 0.00084 |  |  |  | 0 |  | CS ÚRS 2023 01 |  | 2
PP
VV
TS
P | 44 | 734261406 |  | Armatura připojovací přímá G 1/2x18 PN 10 do 110°C radiátorů typu VK | KUS | 2 | 0.00086 |  |  |  | 0 |  | 2022/I HSV PSV |  | 2
PP |  |  |  | Šroubení připojovací armatury radiátorů VK PN 10 do 110 st.C, regulační uzavíratelné přímé G 1/2 x 18
VV
TS
P | 45 | 734291123 |  | Kohout plnící a vypouštěcí G 1/2 PN 10 do 90°C závitový | KUS | 12 | 0.00022 |  |  |  | 0 |  | CS ÚRS 2023 01 |  | 2
PP
VV
TS
P | 46 | 734291263 |  | Filtr závitový přímý G 3/4 PN 30 do 110°C s vnitřními závity | KUS | 1 | 0.00033 |  |  |  | 0 |  | CS ÚRS 2023 01 |  | 2
PP
VV
TS
P | 47 | 734291265 |  | Filtr závitový přímý G 1 1/4 PN 30 do 110°C s vnitřními závity | KUS | 2 | 0.00124 |  |  |  | 0 |  | CS ÚRS 2023 01 |  | 2
PP
VV
TS
P | 48 | 734292714 |  | Kohout kulový přímý G 3/4 PN 42 do 185°C vnitřní závit | KUS | 5 | 0.00034 |  |  |  | 0 |  | CS ÚRS 2023 02 |  | 2
PP
VV
TS
P | 49 | 734292715 |  | Kohout kulový přímý G 1 PN 42 do 185°C vnitřní závit | KUS | 6 | 0.0005 |  |  |  | 0 |  | CS ÚRS 2023 02 |  | 2
PP
VV
TS
P | 50 | 734292716 |  | Kohout kulový přímý G 1 1/4 PN 42 do 185°C vnitřní závit | KUS | 9 | 0.0007 |  |  |  | 0 |  | CS ÚRS 2023 02 |  | 2
PP
VV
TS
P | 51 | 734292717 |  | Kohout kulový přímý G 1 1/2 PN 42 do 185°C vnitřní závit | KUS | 4 | 0.00107 |  |  |  | 0 |  | CS ÚRS 2023 02 |  | 2
PP
VV
TS
P | 52 | 734292724 |  | Kohout kulový přímý G 3/4 PN 42 do 185°C vnitřní závit s vypouštěním | KUS | 1 | 0.0004 |  |  |  | 0 |  | CS ÚRS 2023 02 |  | 2
PP
VV
TS
P | 53 | 998734101 |  | Přesun hmot tonážní pro armatury v objektech v do 6 m | T | 0.045 | 0 |  |  |  | 0 |  | CS ÚRS 2023 01 |  | 2
PP
VV
TS
P | 54 | 998734181 |  | Příplatek k přesunu hmot tonážní 734 prováděný bez použití mechanizace | T | 0.045 | 0 |  |  |  | 0 |  | CS ÚRS 2023 01 |  | 2
PP
VV
TS
P | 55 | R73422010 |  | Ventil závitový regulační přímý G1/2 PN 20 do 100°C vyvažovací | KUS | 1 | 0.00052 |  |  |  | 0 |  | [bez vazby na CS] |  | 2
PP
VV
TS
P | 56 | R734221686 |  | Termostatická hlavice | KUS | 2 | 0.00011 |  |  |  | 0 |  | [bez vazby na CS] |  | 2
PP
VV
TS
P | 57 | R73425121 |  | Pojistný ventil 1/2" x 3/4" KD, otevírací přetlak 300kPa, včetně šroubení. | KUS | 1 | 0.00094 |  |  |  | 0 |  | [bez vazby na CS] |  | 2
PP
VV
TS
P | 58 | R734292.14 |  | Uzavírací kulový kohout se zajištěním v otevřené poloze s integrovaným vypouštěním | KUS | 1 | 0.0005 |  |  |  | 0 |  | [bez vazby na CS] |  | 2
PP
VV
TS
P | 59 | R7342950 |  | 3-cestný směšovací ventil se závitovým připojením, DN 15, Kv=4,0, vč. Elektromotorický pohon pro 3-cestný ventil; 230 V, (0-10V), 50 Hz a montáže | KUS | 1 | 0.00095 |  |  |  | 0 |  | [bez vazby na CS] |  | 2
PP
VV
TS
P | 60 | R7342962.10 |  | Kulový ventil 1" s motýlkem, pro připojení rozdělovačů variant I, II, III, bal. po 2ks | KUS | 4 | 0.00095 |  |  |  | 0 |  | [bez vazby na CS] |  | 2
PP
VV
TS
P | 61 | R734296201 |  | 2-cestný motorový kulový ventil DN32 pro ohřev TV | KUS | 1 | 0.00076 |  |  |  | 0 |  | [bez vazby na CS] |  | 2
PP
VV
TS
P | 62 | R734411131 |  | Teploměr 0 - 120°C, vč. návarku, jímky a montáže | KUS | 5 | 0.00063 |  |  |  | 0 |  | [bez vazby na CS] |  | 2
PP
VV
TS
P | 63 | R734421101 |  | Tlakoměr 0 - 600 kPa, vč. návarku, smyčky, kohoutu a montáže | KUS | 6 | 0.00147 |  |  |  | 0 |  | [bez vazby na CS] |  | 2
PP
VV
TS
SD |  | 735 |  | Ústřední vytápění - otopná tělesa
P | 64 | 735152675 |  | Otopné těleso panelové VK třídeskové 3 přídavné přestupní plochy výška/délka 600/800 mm výkon 1925 W | KUS | 1 | 0.04684 |  |  |  | 0 |  | 2022/I HSV PSV |  | 2
PP |  |  |  | Otopná tělesa panelová VK třídesková PN 1,0 MPa, T do 110 st.C se třemi přídavnými přestupními plochami výšky tělesa 600 mm stavební délky / výkonu 800 mm / 1925 W
VV
TS
P | 65 | 735152677 |  | Otopné těleso panelové VK třídeskové 3 přídavné přestupní plochy výška/délka 600/1000 mm výkon 2406 W | KUS | 1 | 0.058 |  |  |  | 0 |  | 2022/I HSV PSV |  | 2
PP |  |  |  | Otopná tělesa panelová VK třídesková PN 1,0 MPa, T do 110 st.C se třemi přídavnými přestupními plochami výšky tělesa 600 mm stavební délky / výkonu 1000 mm / 2406 W
VV
TS
P | 66 | R73516427 |  | Otopné těleso žebříkového typu se spodním středovýcm přípojením 1820x600x50 | KUS | 1 | 0.0391 |  |  |  | 0 |  | [bez vazby na CS] |  | 2
PP |  |  |  | Otopné koupelnové těleso žebříkového typu se spodním středovým připojením. Otopná tělesa jsou dodávaná se sadou pro upevnění na stěnu včetně odvzdušňovací a zaslepovací zátky. výška: 1820mm, délka: 600mm, hloubka: 50mm. Barevnost bude určena projektem interiéru a bude vybrána a odsouhlasena architektem. Těleso bude dodáno včetně 2x rohového šroubení DN15 pro připojení ze stěny
VV
TS
P | 67 | 998735101 |  | Přesun hmot tonážní pro otopná tělesa v objektech v do 6 m | T | 1.717 | 0 |  |  |  | 0 |  | CS ÚRS 2023 01 |  | 2
PP
VV
TS
P | 68 | 998735181 |  | Příplatek k přesunu hmot tonážní 735 prováděný bez použití mechanizace | T | 1.717 | 0 |  |  |  | 0 |  | CS ÚRS 2023 01 |  | 2
PP
VV
TS
P | 69 | R7355110 |  | Vodící oblouk pro bezpečné ohnutí trubek o 90° | KUS | 36 | 2e-05 |  |  |  | 0 |  | [bez vazby na CS] |  | 2
PP
VV
TS
P | 70 | R73551106.2 |  | PVC příchytky - dlouhá 54 mm, pro připevnění fólie s rastrem a trubek | M2 | 5300 | 0.00025 |  |  |  | 0 |  | [bez vazby na CS] |  | 2
PP
VV
TS
P | 71 | R735511061 |  | Zesílená fólie s rastrem | M2 | 206 | 0.00025 |  |  |  | 0 |  | [bez vazby na CS] |  | 2
PP
VV
TS
P | 72 | R735511062 |  | Podlahové vytápění - obvodový dilatační pás samolepící s folií | M | 200 | 6e-05 |  |  |  | 0 |  | CS ÚRS 2023 02 |  | 2
PP
VV
TS
P | 73 | R735511063 |  | Podlahové vytápění - ochranná trubka potrubí podlahového topení | M | 75 | 0.0001 |  |  |  | 0 |  | [bez vazby na CS] |  | 2
PP
VV
TS
P | 74 | R735511071 |  | Čtyřvrstvá topná trubka 17x2,5 mm, POLYBUTYLENOVÉ jádro, hliníková fólie jako 100% kyslíková bariera, opletená polyesterovými vlákny a ochrannou vnějš | M | 1320 | 0.00012 |  |  |  | 0 |  | [bez vazby na CS] |  | 2
PP
VV
TS
P | 75 | R735511138 |  | Šroubení PB 17x2,5 mm, pro připojení trubek, bal. po 10 ks | KUS | 34 | 7e-05 |  |  |  | 0 |  | [bez vazby na CS] |  | 2
PP
VV
TS
P | 76 | R735511143 |  | Podlahové vytápění -Termopohon, pro ovládání ventilu na rozdělovači, 230V/ 3W | KUS | 17 | 0.00012 |  |  |  | 0 |  | [bez vazby na CS] |  | 2
PP
VV
TS
P | 77 | R735511157 |  | Podlahové vytápění - rozdělovač 1-7 okruhů, bez kulových ventilů | KUS | 1 | 0.00658 |  |  |  | 0 |  | [bez vazby na CS] |  | 2
PP
VV
TS
P | 78 | R735511159 |  | Podlahové vytápění - rozdělovač 10 okruhů komplet bez kulových ventilů | KUS | 1 | 0.00676 |  |  |  | 0 |  | [bez vazby na CS] |  | 2
PP
VV
TS
P | 79 | R735531041 |  | Topný pás pro vanu kondenzátu 1,2 m | KS | 1 | 0 |  |  |  | 0 |  | [bez vazby na CS] |  | 2
PP
VV
TS
SD |  | 751 |  | Vzduchotechnika
P | 80 | 998751101 |  | Přesun hmot tonážní pro vzduchotechniku v objektech výšky do 12 m | T | 10 | 0 |  |  |  | 0 |  | CS ÚRS 2023 01 |  | 2
PP
VV
TS
P | 81 | R7513550.10 |  | Stojatý smaltovaný zásobníkový ohřívač bez předávací plochy, s hořčíkovou anodou a přídavným návarkem Rp 1 1/2" pro závitové topné těleso, vč. pevné t | KUS | 1 | 0.079 |  |  |  | 0 |  | [bez vazby na CS] |  | 2
PP
VV
TS
P | 82 | R751791112 |  | Měděné předizolované potrubí k propojování klimatizací, tepelných čerpadel a dalších chladících systémů, které používají chladiva nové generace | M | 10 | 0 |  |  |  | 0 |  | [bez vazby na CS] |  | 2
PP
VV
TS
SD |  | 783 |  | Dokončovací práce - nátěry
P | 83 | 783601711 |  | Bezoplachové odrezivění potrubí DN do 50 mm | M | 10 | 1e-05 |  |  |  | 0 |  | CS ÚRS 2023 01 |  | 2
PP
VV
TS
P | 84 | 783601713 |  | Odmaštění vodou ředitelným odmašťovačem potrubí DN do 50 mm | M | 10 | 2e-05 |  |  |  | 0 |  | CS ÚRS 2023 01 |  | 2
PP
VV
TS
P | 85 | 783614551 |  | Základní jednonásobný syntetický nátěr potrubí DN do 50 mm | M | 10 | 2e-05 |  |  |  | 0 |  | CS ÚRS 2023 01 |  | 2
PP
VV
TS
P | 86 | 783617615 |  | Krycí dvojnásobný syntetický tepelně odolný nátěr potrubí DN do 50 mm | M | 10 | 3e-05 |  |  |  | 0 |  | CS ÚRS 2023 01 |  | 2
PP
VV
TS
P | 87 | R73312.07 |  | Jemné zaregulování systému | KPL | 1 | 0 |  |  |  | 0 |  | [bez vazby na CS] |  | 2
PP
VV
TS
P | 88 | R733120.03 |  | Doprava materiálu | KPL | 1 | 0 |  |  |  | 0 |  | [bez vazby na CS] |  | 2
PP
VV
TS
P | 89 | R733120.06 |  | Zavěšení potrubí, kotvící systém, množství dle DN | KPL | 1 | 0 |  |  |  | 0 |  | [bez vazby na CS] |  | 2
PP
VV
TS
P | 90 | R733120.09 |  | Vyvážení dle vyhl. 193/2007 sb.včetně protokolu | KPL | 1 | 0 |  |  |  | 0 |  | [bez vazby na CS] |  | 2
PP
VV
TS
P | 91 | R733120.10 |  | Dvojnásobný proplach systému a náplň upravenou vodou | KPL | 1 | 0 |  |  |  | 0 |  | [bez vazby na CS] |  | 2
PP
VV
TS
P | 92 | R733120.13 |  | Kotevní materiál | KPL | 1 | 0 |  |  |  | 0 |  | [bez vazby na CS] |  | 2
PP
VV
TS
P | 93 | R733120.14 |  | Montážní materiál | KPL | 1 | 0 |  |  |  | 0 |  | [bez vazby na CS] |  | 2
PP
VV
TS
P | 94 | R733120.5 |  | Pomocné ocelové konstrukce | KPL | 1 | 0 |  |  |  | 0 |  | [bez vazby na CS] |  | 2
PP
VV
TS
P | 95 | R7331901.07 |  | Provedení komplexních zkoušek (včetně tlakové a topné zkoušky) | KPL | 1 | 0 |  |  |  | 0 |  | [bez vazby na CS] |  | 2
PP
VV
TS
SD |  | M |  | Práce a dodávky M
P | 96 | R230120071 |  | Štítky a popisy potrubí a zařízení | KPL | 1 | 0 |  |  |  | 0 |  | CS ÚRS 2023 01 |  | 2
PP
VV
TS
SD |  | VRN1 |  | Průzkumné, geodetické a projektové práce
P | 97 | 013203000 |  | Dokumentace stavby bez rozlišení | KPL | 1 | 0 |  |  |  | 0 |  | CS ÚRS 2023 01 |  | 2
PP
VV
TS
P | 98 | 013254000 |  | Dokumentace skutečného provedení stavby | KPL | 1 | 0 |  |  |  | 0 |  | CS ÚRS 2023 01 |  | 2
PP
VV
TS
SD |  | VRN3 |  | Zařízení staveniště
P | 99 | 030001000 |  | Zařízení staveniště | KPL | 1 | 0 |  |  |  | 0 |  | CS ÚRS 2023 01 |  | 2
PP
VV
TS
SD |  | VRN9 |  | Ostatní náklady
P | 100 | 092203000 |  | Náklady na zaškolení | KPL | 1 | 0 |  |  |  | 0 |  | CS ÚRS 2023 01 |  | 2
PP
VV
TS

## SO 21-01.6
SŽDC05 |  |  |  | Soupis prací objektu | [10 empty] | 3
6
S | Stavba: | 5423520019-ZM15 |  | Rekonstrukce trati v úseku Kyjice – Chomutov | [6 empty] | D.2.2.1 |  | Aspe | 0,00 | 2
O | Objekt: | D.2.2.1 |  | Pozemní objekty | [9 empty] | 15,00 | 2
Typ | Poř. číslo | Kód položky | Varianta | Název položky | MJ | Množství | Jednotková hmotnost | Celková hmotnost |  |  | Jednotková cena |  | Cenové soustavy | 21,00 | 2
Dodávka
[9 empty] | Jednotková | Celkem | Jednotková | Celkem |  |  |  | Počet položek s nulovou cenou
O1 |  | SO 21-01.6 |  | Jirkov zastávka, budova zastávky, PBŘ
SD |  | 9 |  | Ostatní konstrukce a práce, bourání
P | 1 | 44932114 |  | přístroj hasicí ruční práškový PG 6 LE | KUS | 3 | 0.012 |  |  |  | 0 |  | CS ÚRS 2023 02 |  | 2
PP
VV |  |  |  | "N1.01" 3
TS
P | 2 | 44932211 |  | přístroj hasicí ruční sněhový KS 5 BG CO2 | KUS | 1 | 0.009 |  |  |  | 0 |  | CS ÚRS 2023 02 |  | 2
PP
VV
TS
P | 3 | 73534511 |  | tabulka bezpečnostní s tiskem 2 barvy A4 210x297mm samolepící | KUS | 12 | 0 |  |  |  | 0 |  | CS ÚRS 2023 02 |  | 2
PP
VV |  |  |  | "hlavní vypínač" 1 "hlavní uzávěr vody" 1 "únikové cesty" 5 "únikové východy " 5 Součet 12
TS
P | 4 | 953943211 |  | Osazování hasicího přístroje | KUS | 4 | 0.00018 |  |  |  | 0 |  | CS ÚRS 2023 02 |  | 2
PP
VV
TS
P | 5 | 953993311 |  | Osazení bezpečnostní, orientační nebo informační tabulky samolepicí | KUS | 12 | 0 |  |  |  | 0 |  | CS ÚRS 2023 02 |  | 2
PP
VV |  |  |  | "hlavní vypínač" 1 "hlavní uzávěr vody" 1 "únikové cesty" 5 "únikové východy " 5 Součet 12
TS

## SO 21-01.7
SŽDC05 |  |  |  | Soupis prací objektu | [10 empty] | 3
6
S | Stavba: | 5423520019-ZM15 |  | Rekonstrukce trati v úseku Kyjice – Chomutov | [6 empty] | D.2.2.1 |  | Aspe | 0,00 | 2
O | Objekt: | D.2.2.1 |  | Pozemní objekty | [9 empty] | 15,00 | 2
Typ | Poř. číslo | Kód položky | Varianta | Název položky | MJ | Množství | Jednotková hmotnost | Celková hmotnost |  |  | Jednotková cena |  | Cenové soustavy | 21,00 | 2
Dodávka
[9 empty] | Jednotková | Celkem | Jednotková | Celkem |  |  |  | Počet položek s nulovou cenou
O1 |  | SO 21-01.7 |  | Jirkov zastávka, budova zastávky, MaR
SD |  | 741 |  | Elektroinstalace - silnoproud
P | 1 | 34113140 |  | kabel ovládací průmyslový stíněný laminovanou Al fólií s příložným Cu drátem jádro Cu plné izolace PVC plášť PVC 225V (JE-Y(St)Y...Bd) 2x2x0,80mm2 | M | 345 | 7e-05 |  |  |  | 0 |  | CS ÚRS 2023 02 |  | 2
PP
VV |  |  |  | 300*1,15 "Přepočtené koeficientem množství
TS
P | 2 | 34113141 |  | kabel ovládací průmyslový stíněný laminovanou Al fólií s příložným Cu drátem jádro Cu plné izolace PVC plášť PVC 225V (JE-Y(St)Y...Bd) 4x2x0,80mm2 | M | 253 | 0.0001 |  |  |  | 0 |  | CS ÚRS 2023 02 |  | 2
PP
VV |  |  |  | 220*1,15 "Přepočtené koeficientem množství
TS
P | 3 | 34121001 |  | kabel ovládací průmyslový stíněný laminovanou Al fólií s příložným Cu drátem jádro Cu plné izolace PVC plášť PVC 250V (JQTQ) 7x0,80mm2 | M | 207 | 0.00011 |  |  |  | 0 |  | CS ÚRS 2023 02 |  | 2
PP
VV |  |  |  | 180*1,15 "Přepočtené koeficientem množství
TS
P | 4 | 34121262 |  | kabel datový jádro Cu plné plášť PVC (U/UTP) kategorie 5e | M | 46 | 3e-05 |  |  |  | 0 |  | CS ÚRS 2023 02 |  | 2
PP
VV |  |  |  | 40*1,15 "Přepočtené koeficientem množství
TS
P | 5 | 34571094 |  | trubka elektroinstalační tuhá z PVC D 28,6/32 mm, délka 3m | M | 98.7 | 0.00018 |  |  |  | 0 |  | CS ÚRS 2023 02 |  | 2
PP
VV |  |  |  | 94*1,05 "Přepočtené koeficientem množství
TS
P | 6 | 741110002 |  | Montáž trubka plastová tuhá D přes 23 do 35 mm uložená pevně | M | 94 | 0 |  |  |  | 0 |  | CS ÚRS 2023 02 |  | 2
PP
VV
TS
P | 7 | 741124731 |  | Montáž kabel Cu stíněný ovládací žíly 2 až 19x0,8 mm2 uložený pevně (např. JYTY) | M | 740 | 0 |  |  |  | 0 |  | CS ÚRS 2023 02 |  | 2
PP
VV
TS
P | 8 | 741128002 |  | Ostatní práce při montáži vodičů a kabelů - označení dalším štítkem | KUS | 100 | 0 |  |  |  | 0 |  | CS ÚRS 2023 02 |  | 2
PP
VV
TS
P | 9 | 741130001 |  | Ukončení vodič izolovaný do 2,5 mm2 v rozváděči nebo na přístroji | KUS | 70 | 0 |  |  |  | 0 |  | CS ÚRS 2023 02 |  | 2
PP
VV
TS
P | 10 | 741130004 |  | Ukončení vodič izolovaný do 6 mm2 v rozváděči nebo na přístroji | KUS | 2 | 0 |  |  |  | 0 |  | CS ÚRS 2023 02 |  | 2
PP
VV
TS
P | 11 | 741130021 |  | Ukončení vodič izolovaný do 2,5 mm2 na svorkovnici | KUS | 70 | 0 |  |  |  | 0 |  | CS ÚRS 2023 02 |  | 2
PP
VV
TS
P | 12 | 741210202 |  | Montáž rozváděč skříňový nebo panelový dělitelný pole do 300 kg | KUS | 1 | 0 |  |  |  | 0 |  | CS ÚRS 2023 02 |  | 2
PP
VV
TS
P | 13 | 741810002 |  | Celková prohlídka elektrického rozvodu a zařízení přes 100 000 do 500 000,- Kč | KUS | 1 | 0 |  |  |  | 0 |  | CS ÚRS 2023 02 |  | 2
PP
VV
TS
P | 14 | 741910101 |  | Montáž výložník typový nástěnný svařovaný se stojinou a 1 rameno | KUS | 52 | 0 |  |  |  | 0 |  | CS ÚRS 2023 02 |  | 2
PP
VV
TS
P | 15 | 741910412 |  | Montáž žlab kovový šířky do 100 mm bez víka | M | 50 | 0 |  |  |  | 0 |  | CS ÚRS 2023 02 |  | 2
PP
VV
TS
P | 16 | 741910414 |  | Montáž žlab kovový šířky do 250 mm bez víka | M | 2 | 0 |  |  |  | 0 |  | CS ÚRS 2023 02 |  | 2
PP
VV
TS
P | 17 | 741910421 |  | Montáž žlab kovový - uzavření víkem | M | 2 | 0 |  |  |  | 0 |  | CS ÚRS 2023 02 |  | 2
PP
VV
TS
P | 18 | 741910421 | 1 | Montáž žlab kovový - uzavření víkem | M | 50 | 0 |  |  |  | 0 |  | CS ÚRS 2023 02 |  | 2
PP
VV
TS
P | 19 | 741920114 |  | Ucpávka prostupu tmelem kabelové chráničky D přes 30 do 40 mm stěnou tl 100 mm požární odolnost EI 90 | KUS | 15 | 7e-05 |  |  |  | 0 |  | CS ÚRS 2023 02 |  | 2
PP
VV
TS
P | 20 | 741920204 |  | Ucpávka prostupu tmelem kabelové chráničky D přes 30 do 40 mm stropem tl 150 mm požární odolnost EI 90 | KUS | 1 | 0.00017 |  |  |  | 0 |  | CS ÚRS 2023 02 |  | 2
PP
VV
TS
P | 21 | R742111001 |  | Montáž příchytky pro trubky samostatné ohniodolné pro slaboproud | KUS | 100 | 0 |  |  |  | 0 |  | [bez vazby na CS] |  | 2
PP
VV
TS
P | 22 | R742330012 |  | Montáž zařízení do rozvaděče, převodníku, switche vč. nastavení | KUS | 4 | 0 |  |  |  | 0 |  | [bez vazby na CS] |  | 2
PP
VV
TS
P | 23 | RKON0001 |  | Dodávka a montáž (kompletace) výzbroje do rozvaděče MaR | KPL | 1 | 0 |  |  |  | 0 |  | [bez vazby na CS] |  | 2
PP
VV |  |  |  | "tlačítko hřibové CENTAL STOP na dveře"1 "tlačítko černé pr. 22mm na dveře KVITACE"1 "vypínač 1x32A"1 "přepěťová ochrana 3.st., TN-C-S"1 "pojistkové svorky trubičkové+pojisky"32 "jistič 1x10A/B"6 "přechodová relé 24VDC, 2x přep. kontakt"24 "přechodová relé 230VAC, 2x přep. kontakt"8 "svorky 2,5 sestava do 100ks"3 "zdroj napájení PLC 10A/24VDC"1 "pomocný zdroj 10A/24VDC"1 "drobný materiál (vodiče, dutinky, štítky, vyvazovací materál...)"1 "přípojnice PE, N"2 "1m vkládací žlab 40x60"8 "světlo LED 230VAC a servisní zásuvka"1 "průchodky dle pr. kabelů" 50 "1m DIN lišty 35/7,5"8 "kopletace rozvaděče, prohlášení o shodě"1
TS
P | 24 | RKON0002 |  | SW práce a oživení ŘS (parametrizace, komunikace...) | HOD | 96 | 0 |  |  |  | 0 |  | [bez vazby na CS] |  | 2
PP
VV
TS
P | 25 | RKON0003 |  | Montáž ovládacího panelu vestavného | KUS | 1 | 0 |  |  |  | 0 |  | [bez vazby na CS] |  | 2
PP
VV
TS
P | 26 | RKON0004 |  | SW práce a oživení OP | HOD | 12 | 0 |  |  |  | 0 |  | [bez vazby na CS] |  | 2
PP
VV
TS
P | 27 | RKON0005 |  | Zprovoznění a odzkoušení systému MaR (ŘS a OP) | HOD | 8 | 0 |  |  |  | 0 |  | [bez vazby na CS] |  | 2
PP
VV
TS
P | 28 | RKON0006 |  | Vizualizace a přenos dat z ŘS na stávající dispečink (DDTS) | HOD | 64 | 0 |  |  |  | 0 |  | [bez vazby na CS] |  | 2
PP
VV
TS
P | 29 | RKON0007 |  | příchytka kovová požárně odolná průměr 28 – 37mm | KUS | 100 | 2e-05 |  |  |  | 0 |  | [bez vazby na CS] |  | 2
PP
VV
TS
P | 30 | RKON0008 |  | Montáž a nastavení přístroje polní instrumentace vč. příslušenství | KUS | 49 | 0 |  |  |  | 0 |  | [bez vazby na CS] |  | 2
PP
VV |  |  |  | "vodoměr"3 "snímač tlaku"3 "snímač zaplavení"3 "snímač teploty, vlhhkosti, kvality, přítomnosti"16 "elektromagnetické ventily, směšovací ventily"18 "servopohony"6 Součet 49
TS
P | 31 | RKON1001 |  | Drobné montážní práce blíže nespecifikované | KPL | 1 | 0 |  |  |  | 0 |  | [bez vazby na CS] |  | 2
PP
VV
TS
P | 32 | RMAT0001 |  | Rozvaděč oceloplechový skříňový dělitelný o rozměrech 1800x800x400 (VxŠxH) | KUS | 1 | 0 |  |  |  | 0 |  | [bez vazby na CS] |  | 2
PP
VV
TS
P | 33 | RMAT0002 |  | Sestava řídícího systému do 148 I/O, 2x ethernet | KPL | 1 | 0 |  |  |  | 0 |  | [bez vazby na CS] |  | 2
PP
VV
TS
P | 34 | RMAT0003 |  | Grafický ovládací panel vestavný do 10" | KUS | 1 | 0 |  |  |  | 0 |  | [bez vazby na CS] |  | 2
PP
VV
TS
P | 35 | RMAT0004 |  | žlab plný 100/50 | M | 50 | 0 |  |  |  | 0 |  | [bez vazby na CS] |  | 2
PP
VV
TS
P | 36 | RMAT0005 |  | víko š. 100 | M | 50 | 0 |  |  |  | 0 |  | [bez vazby na CS] |  | 2
PP
VV
TS
P | 37 | RMAT0006 |  | výložník nástěnný | KUS | 52 | 0 |  |  |  | 0 |  | [bez vazby na CS] |  | 2
PP
VV
TS
P | 38 | RMAT0007 |  | Snímač teploty, příložný, rozsah 0-100°C, 4-20mA | KUS | 2 | 0 |  |  |  | 0 |  | [bez vazby na CS] |  | 2
PP
VV
TS
P | 39 | RMAT0008 |  | Snímač tlaku, G1/2, rozsah 0-10bar, 4-20mA, včetně kondenzační smyčky a uzavíracího ventilu | KUS | 3 | 0 |  |  |  | 0 |  | [bez vazby na CS] |  | 2
PP
VV
TS
P | 40 | RMAT0009 |  | Snímač teploty, stonkový, rozsah 0-100°C, 4-20mA, včetně návarku a jímky G1/2 | KUS | 1 | 0 |  |  |  | 0 |  | [bez vazby na CS] |  | 2
PP
VV
TS
P | 41 | RMAT0010 |  | Snímač teploty, venkovní, rozsah -30 až +60°C, 4-20mA | KUS | 1 | 0 |  |  |  | 0 |  | [bez vazby na CS] |  | 2
PP
VV
TS
P | 42 | RMAT0011 |  | Kombinovaný snímač teploty, vlhkosti, CO2 a přítomnosti prostorový, rozsah 0 až +50°C, 0-2000 ppm, 0-100% r.h., výstup 3x 0-10V, MP-bus, 1xDI | KUS | 12 | 0 |  |  |  | 0 |  | [bez vazby na CS] |  | 2
PP
VV
TS
P | 43 | RMAT0012 |  | Snímač zaplavení, vnitřní, 24VDC | KUS | 3 | 0 |  |  |  | 0 |  | [bez vazby na CS] |  | 2
PP
VV
TS
P | 44 | RMAT0013 |  | Převodník MP-Bus/ethernet, 24VDC | KUS | 1 | 0 |  |  |  | 0 |  | [bez vazby na CS] |  | 2
PP
VV
TS
P | 45 | RMAT0014 |  | Převodník MBus/ModBus/ethernet, 24VDC | KUS | 2 | 0 |  |  |  | 0 |  | [bez vazby na CS] |  | 2
PP
VV
TS
P | 46 | RMAT0015 |  | Patchcord RJ45 UTP Cat.5e 0,5-2m | KUS | 6 | 0 |  |  |  | 0 |  | [bez vazby na CS] |  | 2
PP
VV
TS
P | 47 | RMAT0016 |  | switch průmyslový 8 portů ethernet Gigabit 8xRJ45, 2xSFP, na DIN lištu | KUS | 1 | 0.0004 |  |  |  | 0 |  | [bez vazby na CS] |  | 2
PP
VV
TS
P | 48 | RMAT0017 |  | žlab 200/50 plný | M | 2 | 0 |  |  |  | 0 |  | [bez vazby na CS] |  | 2
PP
VV
TS
P | 49 | RMAT0018 |  | víko 200 | M | 2 | 0 |  |  |  | 0 |  | [bez vazby na CS] |  | 2
PP
VV
TS
P | 50 | RMAT1001 |  | Drobný montážní materiál blíže nespecifikovaný | KPL | 1 | 0 |  |  |  | 0 |  | [bez vazby na CS] |  | 2
PP
VV
TS
P | 311 | R735531045 |  | Montáž podlahového vytápění elektrického instalace a napojení termostatu na zeď, vč. vedení a zapojení do systému | KUS | 9 | 0 |  |  |  | 0 |  | [bez vazby na CS] |  | 2
PP
VV
TS
P | 312 | 28616336 |  | termostat prostorový programový podlahového topení drátový | KUS | 9 | 0.00015 |  |  |  | 0 |  | CS ÚRS 2023 02 |  | 2
PP
VV
TS
SD |  | VRN1 |  | Průzkumné, geodetické a projektové práce
P | 51 | 013244000 |  | Dokumentace pro provádění stavby | KPL | 1 | 0 |  |  |  | 0 |  | CS ÚRS 2023 02 |  | 2
PP
VV
TS
P | 52 | 013254000 |  | Dokumentace skutečného provedení stavby | KPL | 1 | 0 |  |  |  | 0 |  | CS ÚRS 2023 02 |  | 2
PP
VV
TS
SD |  | VRN4 |  | Inženýrská činnost
P | 53 | 049103000 |  | Náklady vzniklé v souvislosti s realizací stavby | KPL | 1 | 0 |  |  |  | 0 |  | CS ÚRS 2023 02 |  | 2
PP
VV
TS
SD |  | VRN6 |  | Územní vlivy
P | 54 | 065002000 |  | Mimostaveništní doprava materiálů | KPL | 1 | 0 |  |  |  | 0 |  | CS ÚRS 2023 02 |  | 2
PP
VV
TS
SD |  | VRN9 |  | Ostatní náklady
P | 55 | 092203000 |  | Náklady na zaškolení | HOD | 8 | 0 |  |  |  | 0 |  | CS ÚRS 2023 01 |  | 2
PP
VV
TS
P | 56 | 094002000 |  | Ostatní náklady související s výstavbou | KPL | 1 | 0 |  |  |  | 0 |  | CS ÚRS 2023 02 |  | 2
PP
VV
TS

## SO 21-02
SŽDC05 |  |  |  | Soupis prací objektu | [10 empty] | 3
6
S | Stavba: | 5423520019-ZM15 |  | Rekonstrukce trati v úseku Kyjice – Chomutov | [6 empty] | D.2.2.1 |  | Aspe | 0,00 | 2
O | Objekt: | D.2.2.1 |  | Pozemní objekty | [9 empty] | 15,00 | 2
Typ | Poř. číslo | Kód položky | Varianta | Název položky | MJ | Množství | Jednotková hmotnost | Celková hmotnost |  |  | Jednotková cena |  | Cenové soustavy | 21,00 | 2
Dodávka
[9 empty] | Jednotková | Celkem | Jednotková | Celkem |  |  |  | Počet položek s nulovou cenou
O1 |  | SO 21-02 |  | Chomutov město, budova zastávky
SD |  | 1 |  | Zemní práce
P | 1 | 00572420 |  | osivo směs travní parková okrasná | KG | 3.71 | 0.001 |  |  |  | 0 |  | CS ÚRS 2023 02 |  | 2
PP
VV |  |  |  | 148,41 * 0,025 Přepočtené koeficientem množství
TS
P | 2 | 10364101 |  | zemina pro terénní úpravy - ornice | T | 22.262 | 0 |  |  |  | 0 |  | CS ÚRS 2023 02 |  | 2
PP
VV |  |  |  | "zatravněné plochy " 148,41*0,1*1,5
TS
P | 3 | 113107343 |  | Odstranění podkladu živičného tl přes 100 do 150 mm strojně pl do 50 m2 | M2 | 104 | 0 |  |  |  | 0 |  | CS ÚRS 2023 02 |  | 2
PP |  |  |  | Odstranění podkladů nebo krytů strojně plochy jednotlivě do 50 m2 s přemístěním hmot na skládku na vzdálenost do 3 m nebo s naložením na dopravní prostředek živičných, o tl. vrstvy přes 100 do 150 mm
VV |  |  |  | "asfaltová plocha za objektem u vstupu" 104
TS
P | 4 | 122111101 |  | Odkopávky a prokopávky v hornině třídy těžitelnosti I, skupiny 1 a 2 ručně | M3 | 136.35 | 0 |  |  |  | 0 |  | CS ÚRS 2023 02 |  | 2
PP |  |  |  | Odkopávky a prokopávky ručně zapažené i nezapažené v hornině třídy těžitelnosti I skupiny 1 a 2
VV |  |  |  | "zemina pod podlahou" 303*0,45
TS
P | 5 | 132212111 |  | Hloubení rýh šířky do 800 mm ručně zapažených i nezapažených, s urovnáním dna do předepsaného profilu a spádu v hornině třídy těžitelnosti I skupiny 3 | M3 | 140.68 | 0 |  |  |  | 0 |  | 2022/2023 |  | 2
PP
VV |  |  |  | "výkop pro drenáž" 3*(11,2+8,5)*1,1 1,5*(25,8+13,5)*1 (0,76*22) Součet 140,68
TS |  |  |  | 1. V cenách jsou započteny i náklady na přehození výkopku na přilehlém terénu na vzdálenost do 3 m od podélné osy rýhy nebo naložení výkopku na dopravní prostředek.
P | 6 | 139951123 |  | Bourání kcí v hloubených vykopávkách ze zdiva ze ŽB nebo předpjatého strojně | M3 | 6 | 0 |  |  |  | 0 |  | CS ÚRS 2023 02 |  | 2
PP |  |  |  | Bourání konstrukcí v hloubených vykopávkách strojně s přemístěním suti na hromady na vzdálenost do 20 m nebo s naložením na dopravní prostředek z betonu železového nebo předpjatého
VV |  |  |  | "vytahová šachta - předpoklad " 6
TS
P | 7 | 162351103 |  | Vodorovné přemístění přes 50 do 500 m výkopku/sypaniny z horniny třídy těžitelnosti I skupiny 1 až 3 | M3 | 193.028 | 0 |  |  |  | 0 |  | CS ÚRS 2023 02 |  | 2
PP |  |  |  | Vodorovné přemístění výkopku nebo sypaniny po suchu na obvyklém dopravním prostředku, bez naložení výkopku, avšak se složením bez rozhrnutí z horniny třídy těžitelnosti I skupiny 1 až 3 na vzdálenost přes 50 do 500 m
VV |  |  |  | " násyp zpětný ze zeminy vykopané při demolici v místě vybourání části budovy na SV" 175,2 "pro drenáž a tepelnou izolaci základů a nový základ zpětný zásyp " "Strana JZ" 0,67*13,4 " JV" 0,18*25,7 " SV" 0,22*(11,2+8) Součet 193,028
TS
P | 8 | 167151111 |  | Nakládání výkopku z hornin třídy těžitelnosti I skupiny 1 až 3 přes 100 m3 | M3 | 193.028 | 0 |  |  |  | 0 |  | CS ÚRS 2023 02 |  | 2
PP |  |  |  | Nakládání, skládání a překládání neulehlého výkopku nebo sypaniny strojně nakládání, množství přes 100 m3, z hornin třídy těžitelnosti I, skupiny 1 až 3
VV |  |  |  | " násyp zpětný ze zeminy vykopané při demolici v místě vybourání části budovy na SV" 175,2 "pro drenáž a tepelnou izolaci základů a nový základ zpětný zásyp " "Strana JZ" 0,67*13,4 " JV" 0,18*25,7 " SV" 0,22*(11,2+8) Součet 193,028
TS
P | 9 | 171151111 |  | Uložení sypaniny z hornin nesoudržných sypkých do násypů zhutněných strojně | M3 | 175.2 | 0 |  |  |  | 0 |  | CS ÚRS 2023 02 |  | 2
PP |  |  |  | Uložení sypanin do násypů strojně s rozprostřením sypaniny ve vrstvách a s hrubým urovnáním zhutněných z hornin nesoudržných sypkých
VV |  |  |  | " násyp zpětný ze zeminy vykopané při demolici v místě vybourání části budovy na SV" 175,2
TS
P | 10 | 171152501 |  | Zhutnění podloží z hornin soudržných nebo nesoudržných pod násypy | M2 | 132.19 | 0 |  |  |  | 0 |  | CS ÚRS 2023 02 |  | 2
PP |  |  |  | Zhutnění podloží pod násypy z rostlé horniny třídy těžitelnosti I a II, skupiny 1 až 4 z hornin soudružných a nesoudržných
VV |  |  |  | " násyp zpětný ze zeminy vykopané při demolici v místě vybourání části budovy na SV" 132,19
TS
P | 11 | 174151102 |  | Zásyp v prostoru s omezeným pohybem stroje sypaninou se zhutněním | M3 | 17.828 | 0 |  |  |  | 0 |  | CS ÚRS 2023 02 |  | 2
PP |  |  |  | Zásyp sypaninou z jakékoliv horniny strojně s uložením výkopku ve vrstvách se zhutněním v prostorách s omezeným pohybem stroje s urovnáním povrchu zásypu
VV |  |  |  | "pro drenáž a tepelnou izolaci základů a nový základ zpětný zásyp " "Strana JZ" 0,67*13,4 " JV" 0,18*25,7 " SV" 0,22*(11,2+8) Součet 17,828
TS
P | 12 | 174253301 |  | Zásyp rýh pro drény hl do 1,0 m | M | 58.3 | 0 |  |  |  | 0 |  | CS ÚRS 2023 02 |  | 2
PP |  |  |  | Zásyp rýh pro drény bez zhutnění, pro jakékoliv množství sběrné a svodné drény hloubky do 1 m
VV |  |  |  | "pro drenáž a tepelnou izolaci základů a nový základ" "Strana JZ" 13,4 " JV" 25,7 " SV" (11,2+8) Součet 58,3
TS
P | 13 | 175111101 |  | Obsypání potrubí ručně sypaninou z vhodných hornin třídy těžitelnosti I a II, skupiny 1 až 4 nebo materiálem připraveným podél výkopu ve vzdálenosti d | M3 | 11.66 | 0 |  |  |  | 0 |  | 2022/2023 |  | 2
PP
VV |  |  |  | "pro drenáž a tepelnou izolaci základů a nový základ" "Strana JZ" 0,2*13,4 " JV" 0,2*25,7 " SV" 0,2*(11,2+8) Součet 11,66
TS |  |  |  | 1. Objem obsypu na 1 m délky potrubí se rovná šířce dna výkopu násobené součtem vnějšího průměru potrubí příp. i s obalem a projektované tloušťky obsypu nad, případně i pod potrubím. Pro odečítání objemu potrubí se započítávají všechny vestavěné konstrukce nebo uložené vedení i s jejich obklady a podklady (tento objem se nazývá objemem horniny vytlačené konstrukcí). 2. V cenách nejsou zahrnuty náklady na nakupovanou sypaninu. Tato se oceňuje ve specifikaci.
P | 14 | 181351003 |  | Rozprostření ornice tl vrstvy do 200 mm pl do 100 m2 v rovině nebo ve svahu do 1:5 strojně | M2 | 148.41 | 0 |  |  |  | 0 |  | CS ÚRS 2023 02 |  | 2
PP |  |  |  | Rozprostření a urovnání ornice v rovině nebo ve svahu sklonu do 1:5 strojně při souvislé ploše do 100 m2, tl. vrstvy do 200 mm
VV |  |  |  | "zatravněné plochy " 148,41
TS
P | 15 | 181451311 |  | Založení trávníku strojně v jedné operaci v rovině nebo na svahu do 1:5 | M2 | 148.41 | 0 |  |  |  | 0 |  | CS ÚRS 2023 02 |  | 2
PP |  |  |  | Založení trávníku strojně výsevem včetně utažení na ploše v rovině nebo na svahu do 1:5
VV |  |  |  | "zatravněné plochy " 148,41
TS
P | 16 | 181911102 |  | Úprava pláně v hornině třídy těžitelnosti I skupiny 1 až 2 se zhutněním ručně | M2 | 132.4 | 0 |  |  |  | 0 |  | CS ÚRS 2023 02 |  | 2
PP |  |  |  | Úprava pláně vyrovnáním výškových rozdílů ručně v hornině třídy těžitelnosti I skupiny 1 a 2 se zhutněním
VV |  |  |  | "S13 dlažba vstupu do objektu" 28,4 "pod asfaltová plocha za objektem u vstupu" 104 Součet 132,4
TS
P | 17 | 58331200 |  | štěrkopísek netříděný zásypový | T | 23.332 | 0 |  |  |  | 0 |  | 2022/2023 |  | 2
PP
VV |  |  |  | "obsyp potrubí drenáž" 2,332*2 (13,53+25,8+11+8)*0,2*2
TS |  |  |  | Technická specifikace odpovídá názvu položky a výkazu výměr.
P | 18 | 58343872 |  | kamenivo drcené hrubé frakce 8/16 | T | 28.39 | 0 |  |  |  | 0 |  | CS ÚRS 2023 02 |  | 2
PP
VV |  |  |  | "pro drenáž a tepelnou izolaci základů a nový základ" "Strana JZ" 0,2*13,4*1,8 " JV" 0,2*25,7*1,8*1,8 " SV" 0,2*(11,2+8)*1,8 Součet 28,39
TS
P | 19 | 58343930 |  | kamenivo drcené hrubé frakce 16/32 | T | 34.812 | 0 |  |  |  | 0 |  | CS ÚRS 2023 02 |  | 2
PP
VV |  |  |  | "pro drenáž a tepelnou izolaci základů a nový základ" "Strana JZ" 13,4*0,2*1,8 " JV" 25,7*0,2*1,8 " SV" (11,2+8)*0,6*1,8 Součet 34,812
TS
P | 20 | R151302211 |  | Odstranění pažení stěn hnaného do 30 m2 hl do 4 m při překopech inženýrských sítí | M2 | 7.5 | 0 |  |  |  | 0 |  | [bez vazby na CS] |  | 2
PP |  |  |  | Odstranění pažení stěn výkopu bez rozepření nebo vzepření při překopech inženýrských sítí plochy do 30 m2 s uložením pažin na vzdálenost do 3 m od okraje výkopu hnané, hloubky do 4 m
VV |  |  |  | " stěna Larsen u výtahové šachty "3*2,5
TS
SD |  | 2 |  | Zakládání
P | 21 | 211561111 |  | Výplň kamenivem do rýh odvodňovacích žeber nebo trativodů bez zhutnění, s úpravou povrchu výplně kamenivem hrubým drceným frakce 4 až 16 mm | M3 | 6.668 | 0 |  |  |  | 0 |  | 2022/2023 |  | 2
PP
VV |  |  |  | "pro drenáž a tepelnou izolaci základů a nový základ" "Strana JZ" 0,67*13,4 " JV" 0,18*25,7 " SV" 0,22*(11,2+8) "odpočet obsypu potrubí" -2,332 "odpočet izolace základů svislé" "Strana JZ" - 0,2*0,95*13,4 " JV" -0,1*0,95*25,7 " SV" -0,1*2*(11,2+8) Součet 6,669
TS |  |  |  | 1. V ceně 51-1111 jsou započteny i náklady na průduchy vytvořené z lomového kamene. 2. V cenách 52-1111 až 58-1111 nejsou započteny náklady na zřízení průduchů; tyto práce se oceňují cenami: a) souboru cen 212 71-11 Trativody z trub z prostého betonu bez lože, b) souboru cen 212 75-5 . Trativody bez lože z drenážních trubek. 3. Množství měrných jednotek se určuje v m3 vyplňovaného prostoru. Objem potrubí a lože se do vyplňovaného prostoru nezapočítává.
P | 22 | 211971110 |  | Zřízení opláštění výplně z geotextilie odvodňovacích žeber nebo trativodů v rýze nebo zářezu se stěnami šikmými o sklonu do 1:2 | M2 | 87.45 | 0.00017 |  |  |  | 0 |  | 2022/2023 |  | 2
PP
VV |  |  |  | "pro drenáž " "Strana JZ" 13,4*1,5 " JV" 25,7*1,5 " SV" (11,2+8)*1,5 Součet 87,45
TS |  |  |  | 1. Ceny jsou určeny: a) pro jakékoliv druhy a rozměry geotextilií, b) i pro zřízení svislého drénu z jedné nebo více vrstev geotextilie přiložených na stěnu rýhy nebo zářezu, c) pro způsob spojování geotextilií přesahy. 2. Ceny nelze použít: a) pro zřízení opláštění výplně v zapažených rýhách; toto opláštění se oceňuje individuálně, b) pro knotové drény (geodrény); tyto drény se oceňují cenami souboru cen 211 97-21 Vpichování svislých konsolidačních prefabrikovaných drénů, c) pro zřízení vrstev z geotextilií; toto zřízení vrstev z geotextilií se ocení cenami souboru cen 213 14 Zřízení vrstvy z geotextilie. 3. V cenách jsou započteny i náklady na zřízení předepsaných přesahů a na potřebné zatěžování nebo připevňování geotextilie ke stěnám výkopu při provádění. 4. V cenách nejsou započteny náklady na dodání geotextilie; toto dodání se oceňuje ve specifikaci. Ztratné lze dohodnout ve výši 2 %. 5. Množství měrných jednotek: a) se určuje v m2 rozvinuté plochy opláštění bez jakýchkoliv přesahů. Při opláštění z více vrstev geotextilií se pro určení množství měrných jednotek oceňuje každá vrstva samostatně, b) pro dodání geotextilie oceňované ve specifikaci se určí v m2 geotextilie včetně přesahů a prořezů stanovených projektovou dokumentací.
P | 23 | 212312111 |  | Lože pro trativody z betonu prostého | M3 | 1.749 | 2.301 |  |  |  | 0 |  | 2022/2023 |  | 2
PP
VV |  |  |  | "pd drenáž " "Strana JZ" 0,3*0,1*13,4 " JV" 0,3*0,1*25,7 " SV" 0,3*0,1*(11,2+8) Součet 1,749
TS |  |  |  | 1. V cenách jsou započteny i náklady na vyčištění dna rýh a na urovnání povrchu lože. 2. V ceně materiálu jsou započteny i náklady na prohození výkopku.
P | 24 | 212755214 |  | Trativody bez lože z drenážních trubek plastových flexibilních D 100 mm | M | 58.3 | 0.00049 |  |  |  | 0 |  | 2022/2023 |  | 2
PP
VV |  |  |  | "Strana JZ" 13,4 " JV" 25,7 " SV" (11,2+8) Součet 58,3
TS |  |  |  | 1. Ceny jsou určeny pro uložení drenážních trubek do výkopu bez lože a obsypu. 2. Lože se oceňuje cenami souboru cen 212 ..-21 Lože pod trativody. 3. Obsyp se oceňuje cenami souborů cen 175 1.-11 Obsypání potrubí části A07 katalogu 800-1 Zemní práce.
P | 25 | 215901101 |  | Zhutnění podloží pod násypy z rostlé horniny třídy těžitelnosti I a II, skupiny 1 až 4 z hornin soudružných a nesoudržných | M2 | 290.533 | 0 |  |  |  | 0 |  | 2022/2023 |  | 2
PP
VV |  |  |  | " podkladní beton nové podlahy" (21,8+24,5)*0,5*12,55
TS |  |  |  | 1. Cena je určena pro zhutnění ploch vodorovných nebo ve sklonu do 1 : 5, je-li předepsáno zhutnění do hloubky 0,7 m od pláně. 2. Cenu nelze použít pro zhutnění podloží z hornin konzistence kašovité až tekoucí. 3. Množství jednotek se určí v m2 půdorysné plochy zhutněného podloží.
P | 26 | 273321411 |  | Základy z betonu železového (bez výztuže) desky z betonu bez zvláštních nároků na prostředí tř. C 20/25 | M3 | 29.053 | 0 |  |  |  | 0 |  | 2022/2023 |  | 2
PP
VV |  |  |  | " podkladní beton nové podlahy" (21,8+24,5)*0,5*12,55*0,1
TS |  |  |  | 1. V ceně příplatku -5911 jsou započteny náklady na technologické opatření a na ztíženou betonáž pod hladinou pažící bentonitové suspenze a na průběžné odčerpání suspenze s přepouštěním na určené místo do 20 m, popř. do vany nebo do kalové cisterny k odvozu. Odvoz se oceňuje cenami katalogu 800-2 Zvláštní zakládání objektů. 2. Hloubení s použitím bentonitové suspenze se oceňuje katalogem 800-1 Zemní práce. Bednění se neoceňuje. 3. V cenách nejsou započteny náklady na výztuž, tyto se oceňují cenami souboru cen 27* 36-.... Výztuž základů. 4. V cenách z betonu pro konstrukce bílých van 27. 32-3 nejsou započteny náklady na těsnění dilatačních a pracovních spar, tyto se oceňují cenami souborů cen 953 33 části A08 tohoto katalogu.
P | 27 | 273362021 |  | Výztuž základů desek ze svařovaných sítí z drátů typu KARI | T | 1.483 | 1.0628 |  |  |  | 0 |  | 2022/2023 |  | 2
PP
VV |  |  |  | " podkladní beton nové podlahy KARI 6x100x100 mm, přesah 15% " (21,8+24,5)*0,5*12,55*0,00444*1,15
TS |  |  |  | 1. Ceny platí pro desky rovné, s náběhy, hřibové nebo upnuté do žeber včetně výztuže těchto žeber.
P | 28 | 274313711 |  | Základy z betonu prostého pasy betonu kamenem neprokládaného tř. C 20/25 | M3 | 9.348 | 0 |  |  |  | 0 |  | 2022/2023 |  | 2
PP
VV |  |  |  | "Strana JZ" 12,05*0,4*0,95 " mezi osami 2 a 3" 12,55*0,4*0,95 Součet 9,348
TS |  |  |  | 1. V ceně příplatku -5911 jsou započteny náklady na technologické opatření a na ztíženou betonáž pod hladinou pažící bentonitové suspenze a na průběžné odčerpání suspenze s přepouštěním na určené místo do 20 m, popř. do vany nebo do kalové cisterny k odvozu. Odvoz se oceňuje cenami katalogu 800-2 Zvláštní zakládání objektů. 2. Hloubení s použitím bentonitové suspenze se oceňuje katalogem 800-1 Zemní práce. Bednění se neoceňuje.
P | 29 | 274351121 |  | Bednění základů pasů rovné zřízení | M2 | 46.949 | 0.00269 |  |  |  | 0 |  | 2022/2023 |  | 2
PP
VV |  |  |  | "Strana JZ" 12,05*0,95*2 " mezi osami 2 a 3" 12,66*0,95*2 Součet 46,949
TS |  |  |  | 1. Ceny jsou určeny pro bednění ve volném prostranství, ve volných nebo zapažených jamách, rýhách a šachtách. 2. Kruhové nebo obloukové bednění poloměru do 1 m se oceňuje individuálně.
P | 30 | 274351122 |  | Bednění základů pasů rovné odstranění | M2 | 46.949 | 0 |  |  |  | 0 |  | 2022/2023 |  | 2
PP
VV |  |  |  | "Strana JZ" 12,05*0,95*2 " mezi osami 2 a 3" 12,66*0,95*2 Součet 46,949
TS |  |  |  | 1. Ceny jsou určeny pro bednění ve volném prostranství, ve volných nebo zapažených jamách, rýhách a šachtách. 2. Kruhové nebo obloukové bednění poloměru do 1 m se oceňuje individuálně.
P | 31 | 279113155 |  | Základové zdi z tvárnic ztraceného bednění včetně výplně z betonu bez zvláštních nároků na vliv prostředí třídy C 25/30, tloušťky zdiva přes 300 do 4 | M2 | 40.976 | 1.0204 |  |  |  | 0 |  | 2022/2023 |  | 2
PP
VV |  |  |  | "Strana JZ" 12,05*0,25 " mezi osami 2 a 3" 12,55*0,25 "NS-08 strana SV" 10,7*1,75 "NS-7 strana JV část" 9,2*1,75 Součet 40,975
TS |  |  |  | 1. V cenách jsou započteny i náklady na dodání a uložení betonu. 2. V cenách nejsou započteny náklady na dodání a uložení betonářské výztuže; tyto se oceňují cenami souboru cen 279 36- . . Výztuž základových zdí nosných. 3. Množství jednotek se určuje v m2 plochy zdiva.
P | 32 | 279361821 |  | Výztuž základových zdí nosných svislých nebo odkloněných od svislice, rovinných nebo oblých, deskových nebo žebrových, včetně výztuže jejich žeber z | T | 1.363 | 1.0594 |  |  |  | 0 |  | 2022/2023 |  | 2
PP
VV |  |  |  | "výztuž stěn z tvárnic ztrac. bednění 50 kg/m3 "Strana JZ" 12,05*0,25*0,05 " mezi osami 2 a 3" 12,66*0,25*0,05 "strana SV" 12,05*1,75*0,05 Součet 1,363
TS |  |  |  | Technická specifikace odpovídá názvu položky a výkazu výměr.
P | 33 | 69311068 |  | geotextilie netkaná separační, ochranná, filtrační, drenážní PP 300g/m2 | M2 | 100.568 | 0.0003 |  |  |  | 0 |  | [bez vazby na CS] |  | 2
PP
VV |  |  |  | "pro drenáž " "Strana JZ" 13,4*1,5 " JV" 25,7*1,5 " SV" (11,2+8)*1,5 Součet 87,45 87,45 * 1,15 Přepočtené koeficientem množství
TS
P | 34 | R200001 |  | Provedení prostupů základem dle PD specializací | SOUBOR | 5 | 0 |  |  |  | 0 |  | [bez vazby na CS] |  | 2
PP
VV
TS |  |  |  | Technická specifikace odpovídá názvu položky a výkazu výměr.
P | 35 | R213311151 |  | Polštáře zhutněné pod základy ze štěrku 8/16 | M3 | 29.053 | 0 |  |  |  | 0 |  | [bez vazby na CS] |  | 2
PP |  |  |  | Polštáře zhutněné pod základy ze štěrkodrti netříděné
VV |  |  |  | " pod podkladní beton nové podlahy , štěrkodrť 8/16" (21,8+24,5)*0,5*12,55*0,1
TS
SD |  | 3 |  | Svislé a kompletní konstrukce
P | 36 | 13010220 |  | tyč ocelová plochá jakost S235JR (11 375) 50x6mm | T | 0.01 | 1 |  |  |  | 0 |  | CS ÚRS 2023 02 |  | 2
PP
VV |  |  |  | "pasovina 50/6 příložka á 500 mm" 0,3*13*0,00236 0,009 * 1,1 Přepočtené koeficientem množství
TS
P | 37 | 13010830 |  | ocel profilová jakost S235JR (11 375) průřez U (UPN) 240 | T | 0.477 | 1 |  |  |  | 0 |  | CS ÚRS 2023 02 |  | 2
PP
VV |  |  |  | "překlad v ose C nad prosklenou stěnou 2xU240" (5,6+0,4*2)*2*0,0332 "pasovina 50/6 příložka á 500 mm" 0,3*13*0,00236 Součet 0,434 0,434 * 1,1 Přepočtené koeficientem množství
TS
P | 38 | 311113154 |  | Nosná zeď tl přes 250 do 300 mm z hladkých tvárnic ztraceného bednění včetně výplně z betonu tř. C 25/30 | M2 | 1.559 | 0.73404 |  |  |  | 0 |  | CS ÚRS 2023 02 |  | 2
PP |  |  |  | Nadzákladové zdi z tvárnic ztraceného bednění betonových hladkých, včetně výplně z betonu třídy C 25/30, tloušťky zdiva přes 250 do 300 mm
VV |  |  |  | "zazdívka otvorů v opěrné zdi" "NV-02" 3,78*1,5*0,275
TS
P | 39 | 311113156 |  | Nosná zeď tl přes 400 do 500 mm z hladkých tvárnic ztraceného bednění včetně výplně z betonu tř. C 25/30 | M2 | 1.215 | 1.2382 |  |  |  | 0 |  | CS ÚRS 2023 02 |  | 2
PP |  |  |  | Nadzákladové zdi z tvárnic ztraceného bednění betonových hladkých, včetně výplně z betonu třídy C 25/30, tloušťky zdiva přes 400 do 500 mm
VV |  |  |  | "zazdívka otvorů v opěrné zdi" "NV-01" 1,8*1,5*0,45
TS
P | 40 | 311272141 |  | Zdivo z pórobetonových tvárnic na pero a drážku přes P2 do P4 přes 450 do 600 kg/m3 na tenkovrstvou maltu tl 250 mm | M2 | 61.55 | 0.17721 |  |  |  | 0 |  | CS ÚRS 2023 02 |  | 2
PP |  |  |  | Zdivo z pórobetonových tvárnic na tenké maltové lože, tl. zdiva 250 mm pevnost tvárnic přes P2 do P4, objemová hmotnost přes 450 do 600 kg/m3 na pero a drážku
VV |  |  |  | "NS-13" 12,4*4,1--10,71
TS
P | 41 | 311272241 |  | Zdivo z pórobetonových tvárnic na tenké maltové lože, tl. zdiva 300 mm pevnost tvárnic přes P2 do P4, objemová hmotnost přes 450 do 600 kg/m3 na pero | M2 | 126.157 | 0.21272 |  |  |  | 0 |  | 2022/2023 |  | 2
PP
VV |  |  |  | "NS-04" 15,725*4,41-10,6 "NS-05" 9,2*3,3 -2,25 "NS-06" 48-8,7 Součet 126,157
TS |  |  |  | Technická specifikace odpovídá názvu položky a výkazu výměr.
P | 42 | 311361821 |  | Výztuž nadzákladových zdí nosných svislých nebo odkloněných od svislice, rovných nebo oblých z betonářské oceli 10 505 (R) nebo BSt 500 | T | 0.73 | 1.0492 |  |  |  | 0 |  | 2022/2023 |  | 2
PP
VV |  |  |  | "výztuž 50 kg/m3" "zazdívka otvorů v opěrné zdi" "NV-01" 1,8*0,45*1,5*0,05 "NV-02" 3,78*0,275*1,5*0,05 "zalití betonem za zabetonování ze ztraceného bednění otvorů za opěrnou stěnou" "NV-03" 2,82*0,465*2*0,05 "NV-04" 5,755*0,8*2*0,05 Součet 0,73
TS |  |  |  | Technická specifikace odpovídá názvu položky a výkazu výměr.
P | 43 | 312321774 |  | Výplňová zeď ze ŽB tř. C 25/30 bez výztuže do ztraceného bednění z desek | M3 | 11.831 | 2.5019 |  |  |  | 0 |  | CS ÚRS 2023 02 |  | 2
PP |  |  |  | Nadzákladové zdi z betonu železového (bez výztuže) výplňové do ztraceného bednění z desek tř. C 25/30
VV |  |  |  | "zalití betonem za zabetonování ze ztraceného bednění otvorů za opěrnou stěnou" "NV-03" 2,82*0,465*2 "NV-04" 5,755*0,8*2 Součet 11,831
TS
P | 44 | 317143442 |  | Překlad nosný z pórobetonu ve zdech tl 250 mm dl přes 1300 do 1500 mm | KUS | 2 | 0.07826 |  |  |  | 0 |  | CS ÚRS 2023 02 |  | 2
PP |  |  |  | Překlady nosné z pórobetonu osazené do tenkého maltového lože, pro zdi tl. 250 mm, délky překladu přes 1300 do 1500 mm
VV |  |  |  | "NP4" 2
TS
P | 45 | 317143444 |  | Překlady nosné z pórobetonu osazené do tenkého maltového lože, pro zdi tl. 250 mm, délky překladu přes 1800 do 2100 mm | KUS | 2 | 0.10433 |  |  |  | 0 |  | 2022/2023 |  | 2
PP
VV |  |  |  | "NP5" 2
TS |  |  |  | 1. V cenách jsou započteny náklady na dodání a uložení překladu předepsané délky, včetně podmazání ložné plochy tenkovrstvou maltou.
P | 46 | 317143452 |  | Překlad nosný z pórobetonu ve zdech tl 300 mm dl přes 1300 do 1500 mm | KUS | 1 | 0.09431 |  |  |  | 0 |  | CS ÚRS 2023 02 |  | 2
PP |  |  |  | Překlady nosné z pórobetonu osazené do tenkého maltového lože, pro zdi tl. 300 mm, délky překladu přes 1300 do 1500 mm
VV |  |  |  | "NP1" 1
TS
P | 47 | 317143454 |  | Překlady nosné z pórobetonu osazené do tenkého maltového lože, pro zdi tl. 300 mm, délky překladu přes 1800 do 2100 mm | KUS | 3 | 0.12539 |  |  |  | 0 |  | 2022/2023 |  | 2
PP
VV |  |  |  | "NP2" 3
TS |  |  |  | 1. V cenách jsou započteny náklady na dodání a uložení překladu předepsané délky, včetně podmazání ložné plochy tenkovrstvou maltou.
P | 48 | 317321411 |  | Překlad ze ŽB tř. C 25/30 | M3 | 0.84 | 2.5019 |  |  |  | 0 |  | CS ÚRS 2023 02 |  | 2
PP |  |  |  | Překlady z betonu železového (bez výztuže) tř. C 25/30
VV |  |  |  | "OP1 dobetonování překlad v ose C nad prosklenou stěnou 2xU240" 0,3*0,25*(5,6+0,4*2) "OP2 dobetonování překlad v SV straně nad okny 2xU220" 0,3*0,25*(4,2+0,3*2) Součet 0,84
TS
P | 49 | 317351107 |  | Bednění klenbových pásů, říms nebo překladů překladů neproměnného nebo proměnného průřezu nebo při tvaru zalomeném půdorysně nebo nárysně včetně podpě | M2 | 2.8 | 0.01409 |  |  |  | 0 |  | 2022/2023 |  | 2
PP
VV |  |  |  | "zřízení" "dobetonování překlad v ose C nad prosklenou stěnou 2xU240 spodní strana" 0,25*(5,6+0,4*2) "OP2 dobetonování překlad v SV straně nad okny 2xU220" 0,25*(4,2+0,3*2) Součet 2,8
TS |  |  |  | Technická specifikace odpovídá názvu položky a výkazu výměr.
P | 50 | 317351108 |  | Bednění klenbových pásů, říms nebo překladů překladů neproměnného nebo proměnného průřezu nebo při tvaru zalomeném půdorysně nebo nárysně včetně podpě | M2 | 3.36 | 0 |  |  |  | 0 |  | 2022/2023 |  | 2
PP
VV |  |  |  | "odstranění" "OP1 dobetonování překlad v ose C nad prosklenou stěnou 2xU240 spodní strana" 0,3*(5,6+0,4*2) "OP2 dobetonování překlad v SV straně nad okny 2xU220" 0,3*(4,2+0,3*2) Součet 3,36
TS |  |  |  | Technická specifikace odpovídá názvu položky a výkazu výměr.
P | 51 | 317941125.1 |  | Osazování ocelových válcovaných nosníků na zdivu I nebo IE nebo U nebo UE nebo L č. 24 a výše nebo výšky přes 220 mm | T | 0.723 | 0.01221 |  |  |  | 0 |  | 2022/2023 |  | 2
PP
VV |  |  |  | "OP1 překlad v ose C nad prosklenou stěnou 2xU240" (5,6+0,4*2)*2*0,0332 "pasovina 50/6 příložka á 500 mm" 0,3*13*0,00236 "OP2 překlad v SV straně nad okny 2xU220" (4,2+0,3*2)*2*0,0294 "pasovina 50/6 příložka á 500 mm" 0,3*10*0,00236 Součet 0,723
TS |  |  |  | 1. Ceny jsou určeny pro zednické osazování na cementovou maltu(min. MC 15). 2. Dodávka ocelových nosníků se oceňuje ve specifikaci. 3. Ztratné lze dohodnout ve směrné výši 8 % na krytí nákladů na řezání příslušných délek z hutních délek nosníků a na zbytkový odpad (prořez).
P | 52 | 342151111 |  | Montáž opláštění stěn ocelových kcí ze sendvičových panelů šroubovaných budov v do 6 m | M2 | 42.798 | 0 |  |  |  | 0 |  | CS ÚRS 2023 02 |  | 2
PP |  |  |  | Montáž opláštění stěn ocelové konstrukce ze sendvičových panelů šroubovaných, výšky budovy do 6 m
VV |  |  |  | "G3 strana JZ u vstupu tl. 200 mm" 0,3*(2,3*2+2,4) "G3a strana SZ tl. 200 mm" 21,9*1,02 "G3b strana SZ tl. 200 mm" 21,9*0,51 "G4a strana SZ tl. 150 mm" 4,7*1,02 "G4b strana SZ tl. 150 mm" 4,7*0,51 Součet 42,798
TS
P | 53 | 342272225 |  | Příčky z pórobetonových tvárnic hladkých na tenké maltové lože objemová hmotnost do 500 kg/m3, tloušťka příčky 100 mm | M2 | 21.75 | 0.06172 |  |  |  | 0 |  | 2022/2023 |  | 2
PP
VV |  |  |  | "NS-17" 8,65*3-4,2
TS |  |  |  | Technická specifikace odpovídá názvu položky a výkazu výměr.
P | 54 | 342272245 |  | Příčky z pórobetonových tvárnic hladkých na tenké maltové lože objemová hmotnost do 500 kg/m3, tloušťka příčky 150 mm | M2 | 284.08 | 0.07921 |  |  |  | 0 |  | 2022/2023 |  | 2
PP
VV |  |  |  | "NS-14" 12,4*1,1 "NS-15" 47,46*3,87-11 "NS-16" 32,59*3 Součet 284,08
TS |  |  |  | Technická specifikace odpovídá názvu položky a výkazu výměr.
P | 55 | 342291111 |  | Ukotvení příček polyuretanovou pěnou, tl. příčky do 100 mm | M | 8.65 | 8e-05 |  |  |  | 0 |  | 2022/2023 |  | 2
PP
VV |  |  |  | 8,65
TS |  |  |  | 1. V cenách -1111 a -1112 jsou započteny náklady na dodání a aplikaci polyuretanové pěny ve spreji a na odříznutí zatvrdlé pěny u líce příčky. 2. Ceny -1111 a -1112 lze použít i pro ukotvení příček ke stropu. 3. Ceny -1141 a -1143 lze použít pro ukotvení příček k podlaze. 4. Množství jednotek se určuje v m styku příčky s konstrukcí.
P | 56 | 342291112 |  | Ukotvení příček polyuretanovou pěnou, tl. příčky přes 100 mm | M | 92.44 | 0.00012 |  |  |  | 0 |  | 2022/2023 |  | 2
PP
VV |  |  |  | 12,4+47,45+32,59
TS |  |  |  | 1. V cenách -1111 a -1112 jsou započteny náklady na dodání a aplikaci polyuretanové pěny ve spreji a na odříznutí zatvrdlé pěny u líce příčky. 2. Ceny -1111 a -1112 lze použít i pro ukotvení příček ke stropu. 3. Ceny -1141 a -1143 lze použít pro ukotvení příček k podlaze. 4. Množství jednotek se určuje v m styku příčky s konstrukcí.
P | 57 | 342291121 |  | Ukotvení příček plochými kotvami, do konstrukce cihelné | M | 54.6 | 0.00013 |  |  |  | 0 |  | 2022/2023 |  | 2
PP
VV |  |  |  | 35,1 19,5 Součet 54,6
TS |  |  |  | 1. V cenách -1111 a -1112 jsou započteny náklady na dodání a aplikaci polyuretanové pěny ve spreji a na odříznutí zatvrdlé pěny u líce příčky. 2. Ceny -1111 a -1112 lze použít i pro ukotvení příček ke stropu. 3. Ceny -1141 a -1143 lze použít pro ukotvení příček k podlaze. 4. Množství jednotek se určuje v m styku příčky s konstrukcí.
P | 58 | 346272236 |  | Přizdívka z pórobetonových tvárnic tl 100 mm | M2 | 2.775 | 0.06452 |  |  |  | 0 |  | CS ÚRS 2023 02 |  | 2
PP |  |  |  | Přizdívky z pórobetonových tvárnic objemová hmotnost do 500 kg/m3, na tenké maltové lože, tloušťka přizdívky 100 mm
VV |  |  |  | "B - instalační přizdívka doplnění na tl. 250 mm " "m.č. 103" 1*1,5 +0,85*1,5
TS
P | 59 | 346272256 |  | Přizdívky z pórobetonových tvárnic objemová hmotnost do 500 kg/m3, na tenké maltové lože, tloušťka přizdívky 150 mm | M2 | 100.51 | 0.08341 |  |  |  | 0 |  | 2022/2023 |  | 2
PP
VV |  |  |  | "NS-02" 22,165*4 "B - instalační přizdívka" "m.č. 102" 2,4*1,5 " 103" 1*1,5 +0,85*1,5 " 104" 0,95*1,5 " 107" 0,95*1,5 " 115" 1,05*2,5 Součet 100,51
TS |  |  |  | Technická specifikace odpovídá názvu položky a výkazu výměr.
P | 60 | 380001 |  | Provedení stavebních přípomocí pro instalace (stavební a demoliční práce, vč. materiálu) dle požadavku řemesel | SOUBOR | 1 | 0 |  |  |  | 0 |  | 2022/2023 |  | 2
PP
VV
TS |  |  |  | Technická specifikace odpovídá názvu položky a výkazu výměr.
P | 61 | 380002 |  | Provedení požárních ucpávek - prostupy stěnou, stropem, střechou dle požadavku řemesel | SOUBOR | 1 | 0 |  |  |  | 0 |  | 2022/2023 |  | 2
PP
VV
TS |  |  |  | Technická specifikace odpovídá názvu položky a výkazu výměr.
P | 62 | 380004 |  | Vnitřní orientační systém | SOUBOR | 1 | 0 |  |  |  | 0 |  | 2022/2023 |  | 2
PP
VV
TS |  |  |  | Technická specifikace odpovídá názvu položky a výkazu výměr.
P | 63 | 55324763 |  | panel sendvičový stěnový vnější, izolace minerální vlna, skryté kotvení, U 0,27W/m2K, modulová/celková š 1000/1054mm tl 150mm | M2 | 7.191 | 0.0279 |  |  |  | 0 |  | CS ÚRS 2023 02 |  | 2
PP |  |  |  | panel sendvičový stěnový vnější, izolace minerální vlna, skryté kotvení, U 0,27W/m2K, modulová/celková š 1000/1054mm tl 160mm
VV |  |  |  | "G4a strana SZ tl. 150 mm" 4,7*1,02 "G4b strana SZ tl. 150 mm" 4,7*0,51 Součet 7,191
TS
P | 64 | 55324765 |  | panel sendvičový stěnový vnější, izolace minerální vlna, skryté kotvení, U 0,21W/m2K, modulová/celková š 1000/1054mm tl 200mm | M2 | 35.607 | 0.0323 |  |  |  | 0 |  | CS ÚRS 2023 02 |  | 2
PP
VV |  |  |  | "G3 strana JZ u vstupu tl. 200 mm" 0,3*(2,3*2+2,4) "G3a strana SZ tl. 200 mm" 21,9*1,02 "G3b strana SZ tl. 200 mm" 21,9*0,51 Součet 35,607
TS
P | 65 | R346272256 |  | Přizdívky z pórobetonových tvárnic MULTIPOR na tenké maltové lože, tloušťka přizdívky 150 mm | M2 | 2.4 | 0.029558 |  |  |  | 0 |  | [bez vazby na CS] |  | 2
PP |  |  |  | Přizdívky z pórobetonových tvárnic objemová hmotnost do 500 kg/m3, na tenké maltové lože, tloušťka přizdívky 150 mm
VV |  |  |  | "S6b" 0,6*4
TS |  |  |  | Technická specifikace odpovídá názvu položky a výkazu výměr.
SD |  | 4 |  | Vodorovné konstrukce
P | 66 | 13010716 |  | ocel profilová jakost S235JR (11 375) průřez I (IPN) 140 | T | 0.284 | 1 |  |  |  | 0 |  | CS ÚRS 2023 02 |  | 2
PP
VV |  |  |  | "H" 0,182 "CH" 0,026+0,022+0,016+0,011+0,006 Součet 0,263 0,263 * 1,08 Přepočtené koeficientem množství
TS
P | 67 | 13010732 |  | ocel profilová jakost S235JR (11 375) průřez I (IPN) 300 | T | 0.27 | 1 |  |  |  | 0 |  | CS ÚRS 2023 02 |  | 2
PP
VV |  |  |  | "G" 0,25 0,25 * 1,08 Přepočtené koeficientem množství
TS
P | 68 | 13010830 |  | ocel profilová jakost S235JR (11 375) průřez U (UPN) 240 | T | 0.552 | 1 |  |  |  | 0 |  | CS ÚRS 2023 02 |  | 2
PP
VV |  |  |  | "K" 0,265 "L" 0,246 Součet 0,511 0,511 * 1,08 Přepočtené koeficientem množství
TS
P | 69 | 13010916 |  | ocel profilová jakost S235JR (11 375) průřez UE 160 | T | 0.251 | 1 |  |  |  | 0 |  | CS ÚRS 2023 02 |  | 2
PP
VV |  |  |  | "R" 0,232 0,232 * 1,08 Přepočtené koeficientem množství
TS
P | 70 | 13010954 |  | ocel profilová jakost S235JR (11 375) průřez HEA 140 | T | 3.602 | 1 |  |  |  | 0 |  | CS ÚRS 2023 02 |  | 2
PP
VV |  |  |  | "E" 3,261 "Q" 0,019+0,016+0,015+0+0,013+0,011 Součet 3,335 3,335 * 1,08 Přepočtené koeficientem množství
TS
P | 71 | 13010956 |  | ocel profilová jakost S235JR (11 375) průřez HEA 160 | T | 1.183 | 1 |  |  |  | 0 |  | CS ÚRS 2023 02 |  | 2
PP
VV |  |  |  | "F" 1,095 1,095 * 1,08 Přepočtené koeficientem množství
TS
P | 72 | 13010966 |  | ocel profilová jakost S235JR (11 375) průřez HEA 260 | T | 3.731 | 1 |  |  |  | 0 |  | CS ÚRS 2023 02 |  | 2
PP
VV |  |  |  | "C" 2,576 "D" 0,879 Součet 3,455 3,455 * 1,08 Přepočtené koeficientem množství
TS
P | 73 | 13011004 |  | ocel profilová jakost S235JR (11 375) průřez HEA 360 | T | 1.541 | 1 |  |  |  | 0 |  | CS ÚRS 2023 02 |  | 2
PP
VV |  |  |  | "A" 1,427 1,427 * 1,08 Přepočtené koeficientem množství
TS
P | 74 | 13011005 |  | ocel profilová jakost S235JR (11 375) průřez HEA 400 | T | 1.7 | 1 |  |  |  | 0 |  | CS ÚRS 2023 02 |  | 2
PP
VV |  |  |  | "B" 1,574 1,574 * 1,08 Přepočtené koeficientem množství
TS
P | 75 | 13611228 |  | plech ocelový hladký jakost S235JR tl 10mm tabule | T | 0.139 | 1 |  |  |  | 0 |  | CS ÚRS 2023 02 |  | 2
PP
VV |  |  |  | "M" 0,009 "N botka dle D1" 0,12 Součet 0,129 0,129 * 1,08 Přepočtené koeficientem množství
TS
P | 76 | 14550301 |  | profil ocelový svařovaný jakost S235 průřez čtvercový 100x100x5mm | T | 0.205 | 1 |  |  |  | 0 |  | CS ÚRS 2023 02 |  | 2
PP
VV |  |  |  | "I" 0,19 0,19 * 1,08 Přepočtené koeficientem množství
TS
P | 77 | 31197009 |  | tyč závitová Zn bílý DIN 975 8.8 M20 | M | 2 | 0.0025 |  |  |  | 0 |  | CS ÚRS 2023 02 |  | 2
PP
VV |  |  |  | "K Závit. tyče M20" 8*0,25
TS
P | 78 | 31197017 |  | tyč závitová Zn bílý DIN 975 8.8 M30 | M | 6 | 0.0055 |  |  |  | 0 |  | CS ÚRS 2023 02 |  | 2
PP
VV |  |  |  | 0,5*12
TS
P | 79 | 411321515 |  | Stropy z betonu železového (bez výztuže) stropů deskových, plochých střech, desek balkonových, desek hřibových stropů včetně hlavic hřibových sloupů | M3 | 2.25 | 2.502 |  |  |  | 0 |  | 2022/2023 |  | 2
PP
VV |  |  |  | "trapéz plech tl. 088 mm, výška 120 mm, výztuž KARI 6x100x100 , tl. betonu 60 mm nad trapéz" 2,93*6,4*(0,06+(0,12*0,5))
TS |  |  |  | 1. V cenách pohledového betonu 411 35-4 a 411 35-5 jsou započteny i náklady na pečlivé hutnění zejména při líci konstrukce pro docílení neporušeného maltového povrchu bez vzhledových kazů.
P | 80 | 411354247 |  | Bednění stropů ztracené ocelové žebrované ze širokých tenkostěnných ohýbaných profilů (hraněných trapézových vln), bez úpravy povrchu otevřeného podh | M2 | 18.752 | 0.00973 |  |  |  | 0 |  | 2022/2023 |  | 2
PP
VV |  |  |  | "trapéz plech tl. 0,88 mm, výška 120 mm" 2,93*6,4
TS |  |  |  | 1. Konstrukce ocelového profilovaného bednění (ceny -4203 až -4271 za m2 půdorysu shora včetně uložení) vytváří monolitický žebrovaný strop, pro který jsou určeny ceny betonů 411 32-2121 až -2424, ceny výztuže stropů 411 36- . . , je-li předepsána u této spřažené konstrukce, a ceny podpěrné konstrukce.
P | 81 | 411354313 |  | Podpěrná konstrukce stropů - desek, kleneb a skořepin výška podepření do 4 m tloušťka stropu přes 15 do 25 cm zřízení | M2 | 2 | 0.00088 |  |  |  | 0 |  | 2022/2023 |  | 2
PP
VV
TS |  |  |  | 1. Podepření větších výšek než 6 m se oceňuje individuálně.
P | 82 | 411354314 |  | Podpěrná konstrukce stropů - desek, kleneb a skořepin výška podepření do 4 m tloušťka stropu přes 15 do 25 cm odstranění | M2 | 2 | 0 |  |  |  | 0 |  | 2022/2023 |  | 2
PP
VV
TS |  |  |  | 1. Podepření větších výšek než 6 m se oceňuje individuálně.
P | 83 | 411362021 |  | Výztuž stropů prostě uložených, vetknutých, spojitých, deskových, trámových (žebrových, kazetových), s keramickými a jinými vložkami, konsolových neb | T | 0.092 | 1.0628 |  |  |  | 0 |  | 2022/2023 |  | 2
PP
VV |  |  |  | "S10b na trapéz plech tl. 0,88 mm, výška 120 mm, výztuž KARI 6x100x100 " 2,93*6,4*0,00444*1,1
TS |  |  |  | Technická specifikace odpovídá názvu položky a výkazu výměr.
P | 84 | 417321414 |  | Ztužující pásy a věnce z betonu železového (bez výztuže) tř. C 20/25 | M3 | 0.4 | 2.502 |  |  |  | 0 |  | 2022/2023 |  | 2
PP
VV |  |  |  | "pod strop na stěnu tl 250 mm trapéz plech tl. 088 mm, výška 120 mm" 0,25*0,25*6,4
TS |  |  |  | Technická specifikace odpovídá názvu položky a výkazu výměr.
P | 85 | 417351115 |  | Bednění bočnic ztužujících pásů a věnců včetně vzpěr zřízení | M2 | 3.2 | 0.00842 |  |  |  | 0 |  | 2022/2023 |  | 2
PP
VV |  |  |  | "pod strop na stěnu tl 250 mm trapéz plech tl. 088 mm, výška 120 mm" 0,25*6,4*2
TS |  |  |  | Technická specifikace odpovídá názvu položky a výkazu výměr.
P | 86 | 417351116 |  | Bednění bočnic ztužujících pásů a věnců včetně vzpěr odstranění | M2 | 3.2 | 0 |  |  |  | 0 |  | 2022/2023 |  | 2
PP
VV |  |  |  | "pod strop na stěnu tl 250 mm trapéz plech tl. 088 mm, výška 120 mm" 0,25*6,4*2
TS |  |  |  | Technická specifikace odpovídá názvu položky a výkazu výměr.
P | 87 | 417361821 |  | Výztuž ztužujících pásů a věnců z betonářské oceli 10 505 (R) nebo BSt 500 | T | 0.028 | 1.0529 |  |  |  | 0 |  | 2022/2023 |  | 2
PP
VV |  |  |  | "pod strop na stěnu tl 250 mm trapéz plech tl. 088 mm, výška 120 mm, výztuž 70 kg/m3" 0,25*0,25*6,4*0,07
TS |  |  |  | Technická specifikace odpovídá názvu položky a výkazu výměr.
P | 88 | 441171111 |  | Montáž ocelových kcí zastřešení vazníky nebo krovy hmotnosti prvku do 30 kg/m dl do 12 m | T | 12.697 | 0 |  |  |  | 0 |  | CS ÚRS 2023 02 |  | 2
PP |  |  |  | Montáž ocelové konstrukce zastřešení (vazníky, krovy) hmotnosti jednotlivých prvků do 30 kg/m, délky do 12 m
VV |  |  |  | 12,870-0,173
TS
P | 89 | 444151111 |  | Montáž krytiny ocelových střech ze sendvičových panelů šroubovaných budov v do 6 m | M2 | 343.7 | 0 |  |  |  | 0 |  | CS ÚRS 2023 02 |  | 2
PP |  |  |  | Montáž krytiny střech ocelových konstrukcí ze sendvičových panelů šroubovaných, výšky budovy do 6 m
VV |  |  |  | "G5 střecha" 343,7
TS
P | 90 | 451572111 |  | Lože pod potrubí otevřený výkop z kameniva drobného těženého | M3 | 0.48 | 0 |  |  |  | 0 |  | CS ÚRS 2023 02 |  | 2
PP |  |  |  | Lože pod potrubí, stoky a drobné objekty v otevřeném výkopu z kameniva drobného těženého 0 až 4 mm
VV |  |  |  | "odpady od odvodňovacích žlabů lože a obsyp" 1,5*2*0,4*0,4
TS
P | 91 | 5532476R |  | panel sendvičový střešní , izolace minerální vlna, skryté kotvení, U 0,31W/m2K, modulová/celková š 1000/1054mm tl 140mm | M2 | 343.7 | 0.0256 |  |  |  | 0 |  | [bez vazby na CS] |  | 2
PP |  |  |  | panel sendvičový stěnový vnější, izolace minerální vlna, skryté kotvení, U 0,31W/m2K, modulová/celková š 1000/1054mm tl 140mm
VV
TS
P | 92 | R441171.01 |  | Výroba ocelových prvků konstrukce zastřešení | KG | 12607 | 0 |  |  |  | 0 |  | [bez vazby na CS] |  | 2
PP |  |  |  | Výroba ocelových prvků konstrukce zastřešeného vstupu
VV |  |  |  | 12780-173
TS
SD |  | 5 |  | Komunikace pozemní
P | 93 | 564531011 |  | Zřízení podsypu nebo podkladu ze sypaniny plochy do 100 m2 tl 100 mm | M2 | 28.4 | 0 |  |  |  | 0 |  | CS ÚRS 2023 02 |  | 2
PP |  |  |  | Zřízení podsypu nebo podkladu ze sypaniny s rozprostřením, vlhčením, a zhutněním plochy jednotlivě do 100 m2, po zhutnění tl. 100 mm
VV |  |  |  | "S13 dlažba vstupu do objektu" 28,4
TS
P | 94 | 564730001 |  | Podklad z kameniva hrubého drceného vel. 8-16 mm plochy do 100 m2 tl 100 mm | M2 | 137.782 | 0 |  |  |  | 0 |  | CS ÚRS 2023 02 |  | 2
PP |  |  |  | Podklad nebo kryt z kameniva hrubého drceného vel. 8-16 mm s rozprostřením a zhutněním plochy jednotlivě do 100 m2, po zhutnění tl. 100 mm
VV |  |  |  | "S13 dlažba vstupu do objektu" 28,4 "po odstranění původního podkladu tl. 200 mm" "pod asfaltová plocha u vstupu. 100 mm" 104 "chodník ke dveřím D1" 1,2*4,485 Součet 137,782
TS
P | 95 | 564750101 |  | Podklad z kameniva hrubého drceného vel. 16-32 mm plochy do 100 m2 tl 150 mm | M2 | 104 | 0 |  |  |  | 0 |  | CS ÚRS 2023 02 |  | 2
PP |  |  |  | Podklad nebo kryt z kameniva hrubého drceného vel. 16-32 mm s rozprostřením a zhutněním plochy jednotlivě do 100 m2, po zhutnění tl. 150 mm
VV |  |  |  | "po odstranění původního podkladu tl. 150 mm" "asfaltová plocha u vstupu " 104 Součet 104
TS
P | 96 | 564760101 |  | Podklad z kameniva hrubého drceného vel. 16-32 mm plochy do 100 m2 tl 200 mm | M2 | 33.782 | 0 |  |  |  | 0 |  | CS ÚRS 2023 02 |  | 2
PP |  |  |  | Podklad nebo kryt z kameniva hrubého drceného vel. 16-32 mm s rozprostřením a zhutněním plochy jednotlivě do 100 m2, po zhutnění tl. 200 mm
VV |  |  |  | "S13 dlažba vstupu do objektu" 28,4 "chodník ke dveřím D1" 1,2*4,485 Součet 33,782
TS
P | 97 | 564851011 |  | Podklad ze štěrkodrtě ŠD plochy do 100 m2 tl 150 mm | M2 | 264.38 | 0 |  |  |  | 0 |  | CS ÚRS 2023 02 |  | 2
PP |  |  |  | Podklad ze štěrkodrti ŠD s rozprostřením a zhutněním plochy jednotlivě do 100 m2, po zhutnění tl. 150 mm
VV |  |  |  | " na násyp zpětný ze zeminy vykopané při demolici v místě vybourání části budovy na SV" "ŠD 0-63 mm" 132,19 "ŠD 0-32 mm" 132,19 Součet 264,38
TS
P | 98 | 565155101 |  | Asfaltový beton vrstva podkladní ACP 16 (obalované kamenivo OKS) tl 70 mm š do 1,5 m | M2 | 242.19 | 0 |  |  |  | 0 |  | CS ÚRS 2023 02 |  | 2
PP |  |  |  | Asfaltový beton vrstva podkladní ACP 16 (obalované kamenivo střednězrnné - OKS) s rozprostřením a zhutněním v pruhu šířky do 1,5 m, po zhutnění tl. 70 mm
VV |  |  |  | "asfaltová plocha u vstupu" 104 " na násyp zpětný ze zeminy vykopané při demolici v místě vybourání části budovy na SV" 132,19 "roh SV" 6 Součet 242,19
TS
P | 99 | 573111112 |  | Postřik živičný infiltrační s posypem z asfaltu množství 1 kg/m2 | M2 | 236.19 | 0 |  |  |  | 0 |  | CS ÚRS 2023 02 |  | 2
PP |  |  |  | Postřik infiltrační PI z asfaltu silničního s posypem kamenivem, v množství 1,00 kg/m2
VV |  |  |  | "asfaltová plocha u vstupu" 104 " na násyp zpětný ze zeminy vykopané při demolici v místě vybourání části budovy na SV" 132,19 Součet 236,19
TS
P | 100 | 573211109 |  | Postřik živičný spojovací z asfaltu v množství 0,50 kg/m2 | M2 | 242.19 | 0 |  |  |  | 0 |  | CS ÚRS 2023 02 |  | 2
PP |  |  |  | Postřik spojovací PS bez posypu kamenivem z asfaltu silničního, v množství 0,50 kg/m2
VV |  |  |  | " na násyp zpětný ze zeminy vykopané při demolici v místě vybourání části budovy na SV" "asfaltová plocha u vstupu" 104 " na násyp zpětný ze zeminy vykopané při demolici v místě vybourání části budovy na SV" 132,19 "roh SV" 6 Součet 242,19
TS
P | 101 | 577134121 |  | Asfaltový beton vrstva obrusná ACO 11 (ABS) tř. I tl 40 mm š přes 3 m z nemodifikovaného asfaltu | M2 | 242.19 | 0 |  |  |  | 0 |  | CS ÚRS 2023 02 |  | 2
PP |  |  |  | Asfaltový beton vrstva obrusná ACO 11 (ABS) s rozprostřením a se zhutněním z nemodifikovaného asfaltu v pruhu šířky přes 3 m tř. I, po zhutnění tl. 40 mm
VV |  |  |  | "asfaltová plocha u vstupu" 104 " na násyp zpětný ze zeminy vykopané při demolici v místě vybourání části budovy na SV" 132,19 "roh SV" 6 Součet 242,19
TS
P | 102 | 58337303 |  | štěrkopísek frakce 0/8 | T | 48.28 | 0 |  |  |  | 0 |  | CS ÚRS 2023 02 |  | 2
PP
VV |  |  |  | "S13 dlažba vstupu do objektu" 28,4*1,7
TS
P | 103 | 59245017 |  | dlažba tvar čtverec betonová 100x100x80mm přírodní | M2 | 5.543 | 0.153 |  |  |  | 0 |  | CS ÚRS 2023 02 |  | 2
PP
VV |  |  |  | 5,382 * 1,03 Přepočtené koeficientem množství
TS
P | 104 | 59246018 |  | dlažba velkoformátová betonová plochy do 0,5m2 tl 80mm přírodní | M2 | 29.905 | 0.21 |  |  |  | 0 |  | CS ÚRS 2023 02 |  | 2
PP
VV |  |  |  | 28,4 * 1,053 Přepočtené koeficientem množství
TS
P | 105 | 596212210 |  | Kladení zámkové dlažby pozemních komunikací ručně tl 80 mm skupiny A pl do 50 m2 | M2 | 5.382 | 0.11162 |  |  |  | 0 |  | CS ÚRS 2023 02 |  | 2
PP |  |  |  | Kladení dlažby z betonových zámkových dlaždic pozemních komunikací ručně s ložem z kameniva těženého nebo drceného tl. do 50 mm, s vyplněním spár, s dvojitým hutněním vibrováním a se smetením přebytečného materiálu na krajnici tl. 80 mm skupiny A, pro plochy do 50 m2
VV |  |  |  | "chodník ke dveřím D1" 1,2*4,485
TS
P | 106 | 596811311 |  | Kladení velkoformátové betonové dlažby tl do 100 mm velikosti do 0,5 m2 pl do 300 m2 | M2 | 28.4 | 0.0888 |  |  |  | 0 |  | CS ÚRS 2023 02 |  | 2
PP |  |  |  | Kladení velkoformátové dlažby pozemních komunikací a komunikací pro pěší s ložem z kameniva tl. 40 mm, s vyplněním spár, s hutněním, vibrováním a se smetením přebytečného materiálu tl. do 100 mm, velikosti dlaždic do 0,5 m2, pro plochy do 300 m2
VV |  |  |  | "S13 dlažba vstupu do objektu" 28,4
TS
P | 107 | 998229112 |  | Přesun hmot ruční pro pozemní komunikace s krytem dlážděným na vzdálenost do 50 m | T | 6.144 | 0 |  |  |  | 0 |  | CS ÚRS 2023 02 |  | 2
PP |  |  |  | Přesun hmot ruční pro pozemní komunikace s naložením a složením na vzdálenost do 50 m, s krytem dlážděným
VV
TS
P | 108 | R596991113 |  | Řezání betonové, kameninové a kamenné dlažby tl přes 80 do 100 mm šikmé | M | 30.2 | 4e-05 |  |  |  | 0 |  | [bez vazby na CS] |  | 2
PP
VV |  |  |  | "řezání betonové dlažby tl. 100 mm, dlažba 600x300 mm" 13,2+13+4
TS
SD |  | 6 |  | Úpravy povrchů, podlahy a osazování výplní
P | 109 | 55331481 |  | zárubeň jednokřídlá ocelová pro zdění tl stěny 75-100mm rozměru 700/1970, 2100mm | KUS | 2 | 0.01225 |  |  |  | 0 |  | CS ÚRS 2023 02 |  | 2
PP
VV |  |  |  | "Z7 pravé " 2
TS
P | 110 | 55331482 |  | zárubeň jednokřídlá ocelová pro zdění tl stěny 75-100mm rozměru 800/1970, 2100mm | KUS | 1 | 0.01249 |  |  |  | 0 |  | CS ÚRS 2023 02 |  | 2
PP
VV |  |  |  | "Z9 levé " 1
TS
P | 111 | 55331486 |  | zárubeň jednokřídlá ocelová pro zdění tl stěny 110-150mm rozměru 700/1970, 2100mm | KUS | 1 | 0.01489 |  |  |  | 0 |  | CS ÚRS 2023 02 |  | 2
PP
VV |  |  |  | "Z8 levé " 1
TS
P | 112 | 55331487 |  | zárubeň jednokřídlá ocelová pro zdění tl stěny 110-150mm rozměru 800/1970, 2100mm | KUS | 6 | 0.01521 |  |  |  | 0 |  | CS ÚRS 2023 02 |  | 2
PP
VV |  |  |  | "Z5 pravé " 3 "Z6 levé " 3 Součet 6
TS
P | 113 | 55343025 |  | profil rohový Pz+PVC pro vnější omítky tl 7mm | M | 82.018 | 0.0001 |  |  |  | 0 |  | CS ÚRS 2023 02 |  | 2
PP
VV |  |  |  | 78,112 * 1,05 Přepočtené koeficientem množství
TS
P | 114 | 612131321 |  | Penetrační disperzní nátěr vnitřních stěn nanášený strojně | M2 | 759.179 | 0.00026 |  |  |  | 0 |  | CS ÚRS 2023 02 |  | 2
PP |  |  |  | Podkladní a spojovací vrstva vnitřních omítaných ploch penetrace disperzní nanášená strojně stěn
VV |  |  |  | "m.č. 101" 6,3*4+11,6*3,8+3,32*3,8+(2,93*2+1,5)*3 "m.č. 102" (2,68+2)*2*3-0,9*2,1 " 103" (1,5+0,1+1,1+0,03+1,1)*2,25*3-0,8*2,1+(1,35*2+0,1)*2,15 " 104" (4,15+1,25)*2*3-0,7*1,97 " 105" (3+1,95)*2*3-0,7*1,97-0,8*1,97 " 106" (2+1,65)*2*3-0,9*2,3 " 107" (2+1,65)*2*3-0,7*1,97 " 108" (1,53+1,65)*2*3-0,7*1,97-0,8*1,97 " 109" (1,05+3)*2*3-0,8*1,97 " 110" (5,78+1,2)*2*3-0,9*2,3-0,8*1,97*4 " 111" (2,38+2,85)*2*3-0,8*1,97*1,44*1,25--0,9*1,3-0,6*1,55 " 112" (2,8+2,85)*2*3-0,8*1,97-1,44*1,25 " 113" (5,6+2,8)*2*3,85 -1,1*1,97 " 114" (1,3+9,45)*2*3-0,8*2,45-0,8*1,97-0,8*1,97-1,1*1,97*2 " 115" (1,05+2,7)*2*3-0,7*1,97 " 116" (6,25+6)*2*3,85 -0,8*1,97 " 117" (3,015+6,25)*2*3,85-1,5*2,3 " 118" (3,085+6,25)*2*3,85-1,1*1,97 Součet 759,178
TS
P | 115 | 612142001 |  | Potažení vnitřních ploch pletivem v ploše nebo pruzích, na plném podkladu sklovláknitým vtlačením do tmelu stěn | M2 | 25 | 0.00438 |  |  |  | 0 |  | 2022/2023 |  | 2
PP
VV |  |  |  | "na stěny a různé podklady" 25
TS |  |  |  | 1. V cenách -2001 jsou započteny i náklady na tmel.
P | 116 | 612321321 |  | Vápenocementová omítka hladká jednovrstvá vnitřních stěn nanášená strojně | M2 | 759.179 | 0.0136 |  |  |  | 0 |  | CS ÚRS 2023 02 |  | 2
PP |  |  |  | Omítka vápenocementová vnitřních ploch nanášená strojně jednovrstvá, tloušťky do 10 mm hladká svislých konstrukcí stěn
VV |  |  |  | "m.č. 101" 6,3*4+11,6*3,8+3,32*3,8+(2,93*2+1,5)*3 "m.č. 102" (2,68+2)*2*3-0,9*2,1 " 103" (1,5+0,1+1,1+0,03+1,1)*2,25*3-0,8*2,1+(1,35*2+0,1)*2,15 " 104" (4,15+1,25)*2*3-0,7*1,97 " 105" (3+1,95)*2*3-0,7*1,97-0,8*1,97 " 106" (2+1,65)*2*3-0,9*2,3 " 107" (2+1,65)*2*3-0,7*1,97 " 108" (1,53+1,65)*2*3-0,7*1,97-0,8*1,97 " 109" (1,05+3)*2*3-0,8*1,97 " 110" (5,78+1,2)*2*3-0,9*2,3-0,8*1,97*4 " 111" (2,38+2,85)*2*3-0,8*1,97*1,44*1,25--0,9*1,3-0,6*1,55 " 112" (2,8+2,85)*2*3-0,8*1,97-1,44*1,25 " 113" (5,6+2,8)*2*3,85 -1,1*1,97 " 114" (1,3+9,45)*2*3-0,8*2,45-0,8*1,97-0,8*1,97-1,1*1,97*2 " 115" (1,05+2,7)*2*3-0,7*1,97 " 116" (6,25+6)*2*3,85 -0,8*1,97 " 117" (3,015+6,25)*2*3,85-1,5*2,3 " 118" (3,085+6,25)*2*3,85-1,1*1,97 Součet 759,178
TS
P | 117 | 612325301 |  | Vápenocementová hladká omítka ostění nebo nadpraží | M2 | 9.065 | 0.03045 |  |  |  | 0 |  | CS ÚRS 2023 02 |  | 2
PP |  |  |  | Vápenocementová omítka ostění nebo nadpraží hladká
VV |  |  |  | "m.č. 101 O1" 0,25*(5,6+1,25)*2 " 111 O3" 0,25*(1,44+1,25)*2 " 112 O3" 0,25*(1,44+1,25)*2 " 114 D1" 0,25*(0,8+2,45*2) " 117 D2" 0,25*(1,5+2,3*2) Součet 9,065
TS
P | 118 | 619991021 |  | Zakrytí vnitřních ploch před znečištěním včetně pozdějšího odkrytí rámů oken a dveří, keramických soklů oblepením malířskou páskou | M | 16.01 | 0 |  |  |  | 0 |  | 2022/2023 |  | 2
PP
VV |  |  |  | "m.č. 101 O1" (5,6*1,25) " 111 O3" (1,44*1,25) " 112 O3" (1,44*1,25) " 114 D1" (0,8*2,45) " 117 D2" (1,5*2,3) Součet 16,01
TS |  |  |  | 1. U ceny -1011 se množství měrných jednotek určuje v m2 rozvinuté plochy jednotlivých konstrukcí a prvků. 2. Zakrytí výplní otvorů se oceňuje příslušnými cenami souboru cen 629 99-10.. Zakrytí vnějších ploch před znečištěním.
P | 119 | 622131321 |  | Penetrační nátěr vnějších stěn nanášený strojně | M2 | 118.362 | 0.00026 |  |  |  | 0 |  | CS ÚRS 2023 02 |  | 2
PP |  |  |  | Podkladní a spojovací vrstva vnějších omítaných ploch penetrace nanášená strojně stěn
VV |  |  |  | "pod KZS" "strana JZ" 1,125*(3,5+3,6)*0,5 " JV" 25,35*4,05-9,2*1,2-5,6*1,25-1,44*1,25*2-0,8*2,45 " SV" 44-1,5*2,3-4,2*1,25 Součet 118,361
TS
P | 120 | 622143003 |  | Montáž omítkových plastových nebo pozinkovaných rohových profilů | M | 78.112 | 0 |  |  |  | 0 |  | CS ÚRS 2023 02 |  | 2
PP |  |  |  | Montáž omítkových profilů plastových, pozinkovaných nebo dřevěných upevněných vtlačením do podkladní vrstvy nebo přibitím rohových s tkaninou
VV |  |  |  | "vnitřní" "m.č. 101 O1" (5,6+1,25)*2 " 111 O3" (1,44+1,25)*2 " 112 O3" (1,44+1,25)*2 " 114 D1" (0,8+2,45*2) " 117 D2" (1,5*2,3*2) "vnější rohy" 12 "otvory" 0,2*(5,6+1,25)*2 0,2*(1,44+1,25)*2*2 0,2*(0,8+2,45*2) 02*(4,2+1,25)*2 0,2*(1,5+2,3*2) Součet 78,112
TS
P | 121 | 622221042 |  | Montáž kontaktního zateplení vnějších stěn lepením a mechanickým kotvením desek z minerální vlny s podélnou orientací do pórobetonu tl přes 160 do 200 | M2 | 118.362 | 0.01175 |  |  |  | 0 |  | CS ÚRS 2023 02 |  | 2
PP |  |  |  | Montáž kontaktního zateplení lepením a mechanickým kotvením z desek z minerální vlny s podélnou orientací vláken nebo kombinovaných na vnější stěny, na podklad z pórobetonu, tloušťky desek přes 160 do 200 mm
VV |  |  |  | "pod KZS" "strana JZ" 1,125*(3,5+3,6)*0,5 " JV" 25,35*4,05-9,2*1,2-5,6*1,25-1,44*1,25*2-0,8*2,45 " SV" 44-1,5*2,3-4,2*1,25 Součet 118,361
TS
P | 122 | 622222001 |  | Montáž kontaktního zateplení vnějšího ostění, nadpraží nebo parapetu hl. špalety do 200 mm lepením desek z minerální vlny tl do 40 mm | M | 9.432 | 0.00176 |  |  |  | 0 |  | CS ÚRS 2023 02 |  | 2
PP |  |  |  | Montáž kontaktního zateplení vnějšího ostění, nadpraží nebo parapetu lepením z desek z minerální vlny s podélnou nebo kolmou orientací vláken nebo z kombinovaných desek hloubky špalet do 200 mm, tloušťky desek do 40 mm
VV |  |  |  | "ostění a nadpraží, parapet" "otvory" 0,2*(5,6+1,25)*2 0,2*(1,44+1,25)*2*2 0,2*(0,8+2,45*2) 0,2*(4,2+1,25)*2 0,2*(1,5+2,3*2) Součet 9,432
TS
P | 123 | 622511122 |  | Tenkovrstvá akrylátová mozaiková hrubozrnná omítka vnějších stěn | M2 | 126.098 | 0.0105 |  |  |  | 0 |  | CS ÚRS 2023 02 |  | 2
PP |  |  |  | Omítka tenkovrstvá akrylátová vnějších ploch probarvená bez penetrace mozaiková hrubozrnná stěn
VV |  |  |  | "S1, S2, KZS" "strana JZ" 1,125*(3,5+3,6)*0,5 " JV" 25,35*4,05-9,2*1,2-5,6*1,25-1,44*1,25*2-0,8*2,45 " SV" 44-1,5*2,3-4,2*1,25 "ostění a nadpraží" "otvory" 0,2*(5,6+1,25*2) 0,2*(1,44+1,25*2)*2 0,2*(0,8+2,45*2) 0,2*(4,2+1,25)*2 0,2*(1,5+2,3*2) Součet 126,097
TS
P | 124 | 629991011 |  | Zakrytí vnějších ploch před znečištěním včetně pozdějšího odkrytí výplní otvorů a svislých ploch fólií přilepenou lepící páskou | M2 | 21.26 | 0 |  |  |  | 0 |  | 2022/2023 |  | 2
PP
VV |  |  |  | "otvory" (5,6*1,25) (1,44*1,25)*2 (0,8*2,45) (4,2*1,25) (1,5*2,3) Součet 21,26
TS |  |  |  | 1. V ceně -1012 nejsou započteny náklady na dodávku a montáž začišťovací lišty; tyto se oceňují cenou 622 14-3004 této části katalogu a materiálem ve specifikaci.
P | 125 | 630001 |  | Dilatace, systémové řešení, dle PD | KPL | 1 | 0 |  |  |  | 0 |  | 2022/2023 |  | 2
PP
VV
TS |  |  |  | Technická specifikace odpovídá názvu položky a výkazu výměr.
P | 126 | 631319171 |  | Příplatek k mazanině tl přes 50 do 80 mm za stržení povrchu spodní vrstvy před vložením výztuže | M3 | 23.243 | 0 |  |  |  | 0 |  | CS ÚRS 2023 02 |  | 2
PP |  |  |  | Příplatek k cenám mazanin za stržení povrchu spodní vrstvy mazaniny latí před vložením výztuže nebo pletiva pro tl. obou vrstev mazaniny přes 50 do 80 mm
VV |  |  |  | "na tepelnou izolaci nové podlahy tl. 80 mm" (21,8+24,5)*0,5*12,55*0,08
TS
P | 127 | 631362021 |  | Výztuž mazanin svařovanými sítěmi Kari | T | 1.419 | 1.0628 |  |  |  | 0 |  | CS ÚRS 2023 02 |  | 2
PP |  |  |  | Výztuž mazanin ze svařovaných sítí z drátů typu KARI
VV |  |  |  | " do potěru noné podlahy , KARI 6x100x100" (21,8+24,5)*0,5*12,55*0,00444*1,1
TS
P | 128 | 63142020 |  | deska tepelně izolační minerální kontaktních fasád podélné vlákno ?=0,035-0,036 tl 40mm | M2 | 9.904 | 0.0048 |  |  |  | 0 |  | CS ÚRS 2023 02 |  | 2
PP
VV |  |  |  | "ostění a nadpraží, parapet" "otvory" 0,2*(5,6+1,25)*2 0,2*(1,44+1,25)*2*2 0,2*(0,8+2,45*2) 0,2*(4,2+1,25)*2 0,2*(1,5+2,3*2) Součet 9,432 9,432 * 1,05 Přepočtené koeficientem množství
TS
P | 129 | 63142031 |  | deska tepelně izolační minerální kontaktních fasád podélné vlákno ?=0,035-0,036 tl 200mm | M2 | 124.28 | 0.031 |  |  |  | 0 |  | CS ÚRS 2023 02 |  | 2
PP
VV |  |  |  | 118,362 * 1,05 Přepočtené koeficientem množství
TS
P | 130 | 632451254 |  | Potěr cementový samonivelační litý C30 tl přes 45 do 50 mm | M2 | 290.533 | 0.11 |  |  |  | 0 |  | CS ÚRS 2023 02 |  | 2
PP |  |  |  | Potěr cementový samonivelační litý tř. C 30, tl. přes 45 do 50 mm
VV |  |  |  | "na tepelnou izolaci nové podlahy" (21,8+24,5)*0,5*12,55
TS
P | 131 | 632451293 |  | Příplatek k cementovému samonivelačnímu litému potěru C30 ZKD 5 mm tl přes 50 mm | M2 | 1743.195 | 0.011 |  |  |  | 0 |  | CS ÚRS 2023 02 |  | 2
PP |  |  |  | Potěr cementový samonivelační litý Příplatek k cenám za každých dalších i započatých 5 mm tloušťky přes 50 mm tř. C 30
VV |  |  |  | "na tepelnou izolaci nové podlahy tl. 80 mm" (21,8+24,5)*0,5*12,55*6
TS
P | 132 | 637121112 |  | Okapový chodník z kačírku tl 150 mm s udusáním | M2 | 25.966 | 0.2756 |  |  |  | 0 |  | CS ÚRS 2023 02 |  | 2
PP |  |  |  | Okapový chodník z kameniva s udusáním a urovnáním povrchu z kačírku tl. 150 mm
VV |  |  |  | "okapový chodník š. 450 mm" (0,45+25,875-1+7,5+1,4)*0,45 "plocha pod venkoním zařízením VZT" 8,127*1,3 Součet 25,966
TS
P | 133 | 642942111 |  | Osazování zárubní nebo rámů kovových dveřních lisovaných nebo z úhelníků bez dveřních křídel na cementovou maltu, plochy otvoru do 2,5 m2 | KUS | 12 | 0.01777 |  |  |  | 0 |  | 2022/2023 |  | 2
PP
VV |  |  |  | "Z3 rozměr dveří 900/2100 "1 "Z4 rozměr dveří 800/2100 "1 "Z5 rozměr dveří 800/1970 "3 "Z6 rozměr dveří 800/1970 "3 "Z7 rozměr dveří 700/1970 "2 "Z8 rozměr dveří 700/1970 "1 "Z9 rozměr dveří 700/1970"1 Součet 12
TS |  |  |  | 1. Ceny lze použít i pro osazování zárubní a rámů do stěn z prefabrikovaných dílců např. pórobetonových nebo sesazovaných, které se provádí současně nebo bezprostředně po osazení stěnových dílců; podobně platí u konstrukcí zděných přes 150 mm tloušťky, kde se osazování provádí převážně až po jejich vyzdění. 2. Ceny lze použít i pro osazení ocelových rámů na maltu určených pro zasklívání sklem profilovaným oceňované cenami katalogu 800-787 Zasklívání. 3. V cenách jsou započteny i náklady na kotvení rámů do zdiva. 4. Ceny jsou určeny pro jakýkoliv způsob provádění (např. bodovým přivařením k obnažené výztuži, uklínováním, zalitím pracen apod.). 5. V cenách nejsou započteny náklady na dodávku zárubní nebo rámů, tyto se oceňují ve specifikaci. 6. V ceně -2951 jsou započteny náklady na usazení a vyvážení, včetně kotevního materiálu. 7. V ceně -2951 nejsou započteny náklady na připravenost stavebního otvoru, natažení jádrové a vrchní jemné omítky, tyto náklady se oceňují cenami části A04 Úpravy povrchů.
P | 134 | 642944121 |  | Osazování ocelových zárubní dodatečné pl do 2,5 m2 | KUS | 2 | 0.04684 |  |  |  | 0 |  | CS ÚRS 2023 02 |  | 2
PP |  |  |  | Osazení ocelových dveřních zárubní lisovaných nebo z úhelníků dodatečně s vybetonováním prahu, plochy do 2,5 m2
VV |  |  |  | "Z1 rozměr dveří 900/2300 "1 "Z2 rozměr dveří 900/2300 "1 Součet 2
TS
P | 135 | R55331437 |  | zárubeň jednokřídlá ocelová pro zdění tl stěny 110-150mm rozměru 800/2100 | KUS | 1 | 0.01521 |  |  |  | 0 |  | [bez vazby na CS] |  | 2
PP
VV |  |  |  | "Z4 levé " 1
TS
P | 136 | R55331448 |  | zárubeň jednokřídlá ocelová pro dodatečnou montáž tl stěny 210-250mm rozměru 900/2300 mm | KUS | 1 | 0.02115 |  |  |  | 0 |  | [bez vazby na CS] |  | 2
PP
VV |  |  |  | "Z1 rozměr dveří 900/2300 "1 "Z2 rozměr dveří 900/2300 "1
TS
P | 137 | R55331488 |  | zárubeň jednokřídlá ocelová pro zdění tl stěny 110-150mm rozměru 900/2100 | KUS | 1 | 0.01553 |  |  |  | 0 |  | [bez vazby na CS] |  | 2
PP
VV |  |  |  | "Z3"1
TS
SD |  | 711 |  | Izolace proti vodě, vlhkosti a plynům
P | 138 | 11163150 |  | lak penetrační asfaltový | T | 0.09 | 1 |  |  |  | 0 |  | 2022/2023 |  | 2
PP
VV |  |  |  | "vodorovné kce" " Přepočtené koeficientem množství" 300,343*0,0003
TS |  |  |  | Technická specifikace odpovídá názvu položky a výkazu výměr.
P | 139 | 11163150.1 |  | lak penetrační asfaltový | T | 0.052 | 1 |  |  |  | 0 |  | 2022/2023 |  | 2
PP
VV |  |  |  | "svislé kce" " Přepočtené koeficientem množství" 148,468*0,00035
TS |  |  |  | Technická specifikace odpovídá názvu položky a výkazu výměr.
P | 140 | 28355022 |  | páska pružná těsnící hydroizolační š do 125mm | M | 19.95 | 3e-05 |  |  |  | 0 |  | 2022/2023 |  | 2
PP
VV
TS |  |  |  | Technická specifikace odpovídá názvu položky a výkazu výměr.
P | 141 | 62853004 |  | pás asfaltový natavitelný modifikovaný SBS tl 4,0mm s vložkou ze skleněné tkaniny a spalitelnou PE fólií nebo jemnozrnným minerálním posypem na horním | M2 | 178.162 | 0.0054 |  |  |  | 0 |  | 2022/2023 |  | 2
PP
VV |  |  |  | " Přepočtené koeficientem množství" 148,468*1,2
TS |  |  |  | Technická specifikace odpovídá názvu položky a výkazu výměr.
P | 142 | 62853004.1 |  | pás asfaltový natavitelný modifikovaný SBS tl 4,0mm s vložkou ze skleněné tkaniny a spalitelnou PE fólií nebo jemnozrnným minerálním posypem na horním | M2 | 345.394 | 0.0054 |  |  |  | 0 |  | 2022/2023 |  | 2
PP
VV |  |  |  | " Přepočtené koeficientem množství" 300,343*1,15
TS |  |  |  | Technická specifikace odpovídá názvu položky a výkazu výměr.
P | 143 | 69311080 |  | geotextilie netkaná separační, ochranná, filtrační, drenážní PES 200g/m2 | M2 | 128.927 | 0.0002 |  |  |  | 0 |  | CS ÚRS 2023 02 |  | 2
PP
VV |  |  |  | 112,11 * 1,15 Přepočtené koeficientem množství
TS
P | 144 | 69311080 | 1 | geotextilie netkaná separační, ochranná, filtrační, drenážní PES 200g/m2 | M2 | 283.458 | 0.0002 |  |  |  | 0 |  | 2022/2023 |  | 2
PP
VV
TS |  |  |  | Technická specifikace odpovídá názvu položky a výkazu výměr.
P | 145 | 69311081 |  | geotextilie netkaná separační, ochranná, filtrační, drenážní PES 300g/m2 | M2 | 100.685 | 0.0003 |  |  |  | 0 |  | 2022/2023 |  | 2
PP
VV
TS |  |  |  | Technická specifikace odpovídá názvu položky a výkazu výměr.
P | 146 | 711111001 |  | Provedení izolace proti zemní vlhkosti natěradly a tmely za studena na ploše vodorovné V nátěrem penetračním | M2 | 300.343 | 0 |  |  |  | 0 |  | 2022/2023 |  | 2
PP
VV |  |  |  | "pod základovou desku" " podkladní beton nové podlahy" (21,8+24,5)*0,5*12,55 "na horní část stěny" 0,45*21,8 Součet 300,343
TS |  |  |  | 1. Izolace plochy jednotlivě do 10 m2 se oceňují skladebně cenou příslušné izolace a cenou 711 19-9095 Příplatek za plochu do 10 m2.
P | 147 | 711112001 |  | Provedení izolace proti zemní vlhkosti natěradly a tmely za studena na ploše svislé S nátěrem penetračním | M2 | 148.468 | 0 |  |  |  | 0 |  | 2022/2023 |  | 2
PP
VV |  |  |  | "strana JZ" 13,5*1,1 " JV" 24,6*0,5 " SV" 12,55*1,85 " SZ" 21,8*(4+0,5) Součet 148,468
TS |  |  |  | 1. Izolace plochy jednotlivě do 10 m2 se oceňují skladebně cenou příslušné izolace a cenou 711 19-9095 Příplatek za plochu do 10 m2.
P | 148 | 711141559 |  | Provedení izolace proti zemní vlhkosti pásy přitavením NAIP na ploše vodorovné V | M2 | 300.343 | 0.0004 |  |  |  | 0 |  | 2022/2023 |  | 2
PP
VV |  |  |  | "pod základovou desku" " podkladní beton nové podlahy" (21,8+24,5)*0,5*12,55 "na horní část stěny" 0,45*21,8 Součet 300,343
TS |  |  |  | 1. Izolace plochy jednotlivě do 10 m2 se oceňují skladebně cenou příslušné izolace a cenou 711 19-9097 Příplatek za plochu do 10 m2.
P | 149 | 711142559 |  | Provedení izolace proti zemní vlhkosti pásy přitavením NAIP na ploše svislé S | M2 | 148.468 | 0.0004 |  |  |  | 0 |  | 2022/2023 |  | 2
PP
VV |  |  |  | "strana JZ" 13,5*1,1 " JV" 24,6*0,5 " SV" 12,55*1,85 " SZ" 21,8*(4+0,5) Součet 148,468
TS |  |  |  | 1. Izolace plochy jednotlivě do 10 m2 se oceňují skladebně cenou příslušné izolace a cenou 711 19-9097 Příplatek za plochu do 10 m2.
P | 150 | 711161215 |  | Izolace proti zemní vlhkosti a beztlakové vodě nopovými fóliemi na ploše svislé S vrstva ochranná, odvětrávací a drenážní výška nopku 20,0 mm, tl. fól | M2 | 95.89 | 0.0008 |  |  |  | 0 |  | 2022/2023 |  | 2
PP
VV
TS |  |  |  | Technická specifikace odpovídá názvu položky a výkazu výměr.
P | 151 | 711161383 |  | Izolace proti zemní vlhkosti a beztlakové vodě nopovými fóliemi ostatní ukončení izolace lištou | M | 50.2 | 0.00016 |  |  |  | 0 |  | 2022/2023 |  | 2
PP
VV
TS |  |  |  | Technická specifikace odpovídá názvu položky a výkazu výměr.
P | 152 | 711491172 |  | Provedení doplňků izolace proti vodě textilií na ploše vodorovné V vrstva ochranná | M2 | 112.11 | 0 |  |  |  | 0 |  | 2022/2023 |  | 2
PP
VV |  |  |  | "S8b, S8d, S9a, S9c" "m.č. 106" 3,22 " 109" 3,15 " 113" 15,68 " 114" 12,28 " 115" 2,84 " 116" 37,24 " 117" 18,59 " 118" 19,11 Součet 112,11
TS |  |  |  | 1. V ceně -1177 jsou započteny i náklady na navrtání, osazení hmoždinek a zatmelení.
P | 153 | 711491271 |  | Provedení doplňků izolace proti vodě textilií na ploše svislé S vrstva podkladní | M2 | 95.89 | 0 |  |  |  | 0 |  | 2022/2023 |  | 2
PP
VV
TS |  |  |  | 1. V ceně -1177 jsou započteny i náklady na navrtání, osazení hmoždinek a zatmelení.
P | 154 | 771591237 |  | Izolace podlahy pod dlažbu montáž těsnícího pásu pro styčné nebo dilatační spáry | M | 19 | 0.00017 |  |  |  | 0 |  | 2022/2023 |  | 2
PP
VV
TS |  |  |  | 1. V ceně 771 59-1112 jsou započteny i náklady na materiál. 2. Položka 771 59-1112 se použije pro izolaci podlah zatížené přechodnou vlhkostí. 3. V ceně 771 59-1112 až -1212 jsou započteny i náklady na materiál. 4. V cenách 77159-1227, 77159-1217, 77159-1237, 77159-1247, 77159-1257 nejsou započteny náklady na materiál, tyto se oceňují ve specifikaci.
P | 155 | 998711101 |  | Přesun hmot pro izolace proti vodě, vlhkosti a plynům stanovený z hmotnosti přesunovaného materiálu vodorovná dopravní vzdálenost do 50 m v objektech | T | 3.247 | 0 |  |  |  | 0 |  | 2022/2023 |  | 2
PP
VV
TS |  |  |  | 1. Ceny pro přesun hmot stanovený z hmotnosti přesunovaného materiálu se používají tehdy, pokud je možné určit hmotnost za celý stavební díl. Do této hmotnosti se započítává i hmotnost materiálů oceňovaných ve specifikaci. 2. Pokud nelze jednoznačně stanovit hmotnost přesunovaných materiálů, lze pro výpočet přesunu hmot použít orientačně procentní sazbu. Touto sazbou se vynásobí rozpočtové náklady za celý stavební díl včetně nákladů na materiál ve specifikacích. 3. Příplatek k cenám -1181 pro přesun prováděný bez použití mechanizace, tj. za ztížených podmínek, lze použít pouze pro hmotnost materiálu, která se tímto způsobem skutečně přemísťuje.
P | 156 | 998711181 |  | Příplatek k přesunu hmot tonážní 711 prováděný bez použití mechanizace | T | 3.247 | 0 |  |  |  | 0 |  | CS ÚRS 2023 02 |  | 2
PP |  |  |  | Přesun hmot pro izolace proti vodě, vlhkosti a plynům stanovený z hmotnosti přesunovaného materiálu Příplatek k cenám za přesun prováděný bez použití mechanizace pro jakoukoliv výšku objektu
VV
TS
SD |  | 712 |  | Povlakové krytiny
P | 157 | 283420R.1 |  | manžeta těsnící pro prostupy hydroizolací z PVC uzavřená kruhová vnitřní průměr 25 mm | KUS | 3 | 0.0003 |  |  |  | 0 |  | [bez vazby na CS] |  | 2
PP |  |  |  | manžeta těsnící pro prostupy hydroizolací z PVC uzavřená kruhová vnitřní průměr 200
VV |  |  |  | "pr. 250 mm" 3
TS
P | 158 | 283420R.2 |  | manžeta těsnící pro prostupy hydroizolací z PVC uzavřená kruhová vnitřní průměr 280 mm | KUS | 1 | 0.0003 |  |  |  | 0 |  | [bez vazby na CS] |  | 2
PP |  |  |  | manžeta těsnící pro prostupy hydroizolací z PVC uzavřená kruhová vnitřní průměr 200
VV |  |  |  | "pr. 280 mm" 1
TS
P | 159 | 712363115 |  | Provedení povlakové krytiny střech do 10° zaizolování prostupů kruhového průřezu D do 300 mm | KUS | 4 | 0.0075 |  |  |  | 0 |  | CS ÚRS 2023 02 |  | 2
PP |  |  |  | Provedení povlakové krytiny střech plochých do 10° fólií ostatní činnosti při pokládání hydroizolačních fólií (materiál ve specifikaci) zaizolování prostupů střešní rovinou kruhový průřez, průměr do 300 mm
VV |  |  |  | "pr. 250 mm" 3 "pr. 280 mm" 1 Součet 4
TS
P | 160 | 998712101 |  | Přesun hmot tonážní tonážní pro krytiny povlakové v objektech v do 6 m | T | 0.031 | 0 |  |  |  | 0 |  | CS ÚRS 2023 02 |  | 2
PP |  |  |  | Přesun hmot pro povlakové krytiny stanovený z hmotnosti přesunovaného materiálu vodorovná dopravní vzdálenost do 50 m v objektech výšky do 6 m
VV
TS
P | 161 | 998712101 | 1 | Přesun hmot tonážní tonážní pro krytiny povlakové v objektech v do 6 m | T | 0.031 | 0 |  |  |  | 0 |  | CS ÚRS 2023 02 |  | 2
PP |  |  |  | Přesun hmot pro povlakové krytiny stanovený z hmotnosti přesunovaného materiálu vodorovná dopravní vzdálenost do 50 m v objektech výšky do 6 m
VV
TS
SD |  | 713 |  | Izolace tepelné
P | 162 | 28323020 |  | fólie separační PE 2 x 50 m | M2 | 182.896 | 0.00012 |  |  |  | 0 |  | 2022/2023 |  | 2
PP
VV |  |  |  | "8a, 8c, 8e" "M.č. 101" 103,69 " 102" 5,31 " 103" 7,92 " 104" 4,85 " 105" 5,85 " 107" 3,06 " 108" 2,52 " 110" 6,93 " 112" 7,98 "S9a, S9c" " 111" 8,09 " 115" 2,84 Součet 159,04 159,04 * 1,15 Přepočtené koeficientem množství
TS |  |  |  | Technická specifikace odpovídá názvu položky a výkazu výměr.
P | 163 | 28376385 |  | deska z polystyrénu XPS, hrana rovná, polo či pero drážka a hladký povrch ?=0,034 | M3 | 44.48 | 0.03 |  |  |  | 0 |  | 2022/2023 |  | 2
PP
VV |  |  |  | "na podkladní beton pod podlahu XPS tl. 150mm" (((6,62+9,42)*0,5*12,4)+(14,755*12,4))*0,15*1,05
TS |  |  |  | Technická specifikace odpovídá názvu položky a výkazu výměr.
P | 164 | 28376464 |  | deska XPS hrana polodrážková a hladký povrch 700kPA ?=0,035 tl 100mm | M2 | 13.716 | 0.003 |  |  |  | 0 |  | CS ÚRS 2023 02 |  | 2
PP
VV |  |  |  | 12,7 * 1,08 Přepočtené koeficientem množství
TS
P | 165 | 28376469 |  | deska XPS hrana polodrážková a hladký povrch 700kPA ?=0,035 tl 200mm | M2 | 52.952 | 0.006 |  |  |  | 0 |  | CS ÚRS 2023 02 |  | 2
PP
VV |  |  |  | 49,03 * 1,08 Přepočtené koeficientem množství
TS
P | 166 | 63148011 |  | deska tepelně izolační minerální univerzální ?=0,038-0,039 tl 200mm | M2 | 1.47 | 0.006 |  |  |  | 0 |  | CS ÚRS 2023 02 |  | 2
PP
VV |  |  |  | " značka A roh u podchodu" 0,35*4 1,4 * 1,05 Přepočtené koeficientem množství
TS
P | 167 | 713121111 |  | Montáž tepelné izolace podlah rohožemi, pásy, deskami, dílci, bloky (izolační materiál ve specifikaci) kladenými volně jednovrstvá | M2 | 282.41 | 0 |  |  |  | 0 |  | 2022/2023 |  | 2
PP
VV |  |  |  | "na podkladní beton pod podlahu XPS tl. 150mm" ((6,62+9,42)*0,5*12,4)+(14,755*12,4)
TS |  |  |  | 1. Množství tepelné izolace podlah okrajovými pásky k ceně -1211 se určuje v m projektované délky obložení (bez přesahů) na obvodu podlahy.
P | 168 | 713123211 |  | Montáž tepelné izolace z XPS tepelně izolačního systému základové desky svisle 1 vrstva do 100 mm | M2 | 12.7 | 5e-05 |  |  |  | 0 |  | CS ÚRS 2023 02 |  | 2
PP |  |  |  | Montáž tepelně izolačního systému základové desky z XPS desek na svislé ploše přilepených nízkoexpanzní (PUR) pěnou jednovrstvého tloušťky izolace do 100 mm
VV |  |  |  | "strana JZ " 12,7*1
TS
P | 169 | 713123212 |  | Montáž tepelné izolace z XPS tepelně izolačního systému základové desky svisle 1 vrstva přes 100 do 200 mm | M2 | 49.03 | 5e-05 |  |  |  | 0 |  | CS ÚRS 2023 02 |  | 2
PP |  |  |  | Montáž tepelně izolačního systému základové desky z XPS desek na svislé ploše přilepených nízkoexpanzní (PUR) pěnou jednovrstvého tloušťky izolace přes 100 do 200 mm
VV |  |  |  | "sokl strana JV" 25,4*1,1 " SV" 11,1*1,9 Součet 49,03
TS
P | 170 | 713131141 |  | Montáž tepelné izolace stěn rohožemi, pásy, deskami, dílci, bloky (izolační materiál ve specifikaci) lepením celoplošně | M2 | 1.4 | 0.006 |  |  |  | 0 |  | 2022/2023 |  | 2
PP
VV |  |  |  | " značka A roh u podchodu" 0,35*4
TS |  |  |  | 1. Položky Montáž tepelných izolací stěn lze použít i pro ocenění montáže svislých tepelných izolací základových konstrukcí (základové pásy, desky apod.). 2. V cenách -1161 až -1167 nejsou započteny náklady na podkladní rošt a olištování zdí; tyto se oceňují pro kovový rošt cenami souboru 763 12-16 katalogu 763 - Konstrukce suché výstavby nebo pro dřevěný rošt cenami souboru 766 41-72 katalogu 766 – Konstrukce truhlářské.
P | 171 | 713191132 |  | Montáž tepelné izolace stavebních konstrukcí - doplňky a konstrukční součásti podlah, stropů vrchem nebo střech překrytím fólií separační z PE | M2 | 159.04 | 0 |  |  |  | 0 |  | 2022/2023 |  | 2
PP
VV |  |  |  | "S8a, S8c, S8e" "M.č. 101" 103,69 " 102" 5,31 " 103" 7,92 " 104" 4,85 " 105" 5,85 " 107" 3,06 " 108" 2,52 " 110" 6,93 " 112" 7,98 "S9a, S9c" " 111" 8,09 " 115" 2,84 Součet 159,04
TS |  |  |  | Technická specifikace odpovídá názvu položky a výkazu výměr.
P | 172 | 998713101 |  | Přesun hmot pro izolace tepelné stanovený z hmotnosti přesunovaného materiálu vodorovná dopravní vzdálenost do 50 m v objektech výšky do 6 m | T | 1.736 | 0 |  |  |  | 0 |  | 2022/2023 |  | 2
PP
VV
TS |  |  |  | 1. Ceny pro přesun hmot stanovený z hmotnosti přesunovaného materiálu se používají tehdy, pokud je možné určit hmotnost za celý stavební díl. Do této hmotnosti se započítává i hmotnost materiálů oceňovaných ve specifikaci. 2. Pokud nelze jednoznačně stanovit hmotnost přesunovaných materiálů, lze pro výpočet přesunu hmot použít orientačně procentní sazbu. Touto sazbou se vynásobí rozpočtové náklady za celý stavební díl včetně nákladů na materiál ve specifikacích. 3. Příplatek k cenám -3181 pro přesun prováděný bez použití mechanizace, tj. za ztížených podmínek, lze použít pouze pro hmotnost materiálu, která se tímto způsobem skutečně přemísťuje.
P | 173 | 998713181 |  | Příplatek k přesunu hmot tonážní 713 prováděný bez použití mechanizace | T | 1.736 | 0 |  |  |  | 0 |  | CS ÚRS 2023 02 |  | 2
PP |  |  |  | Přesun hmot pro izolace tepelné stanovený z hmotnosti přesunovaného materiálu Příplatek k cenám za přesun prováděný bez použití mechanizace pro jakoukoliv výšku objektu
VV
TS
SD |  | 741 |  | Elektroinstalace - silnoproud
P | 174 | R741421811 |  | Demontáž Hromosvodu | KPL | 1 | 0 |  |  |  | 0 |  | [bez vazby na CS] |  | 2
PP
VV
TS
SD |  | 742 |  | Elektroinstalace - slaboproud
P | 175 | 40483010 |  | Detektor kouře a teploty kombinovaný bezdratový | KUS | 10 | 0 |  |  |  | 0 |  | [bez vazby na CS] |  | 2
PP
VV
TS |  |  |  | Technická specifikace odpovídá názvu položky a výkazu výměr.
P | 176 | 742210121 |  | Montáž hlásiče automatického bodového | KUS | 10 | 0 |  |  |  | 0 |  | [bez vazby na CS] |  | 2
PP
VV
TS |  |  |  | Technická specifikace odpovídá názvu položky a výkazu výměr.
P | 177 | R549780.2 |  | elektromechanický samozamykací zadlabávací zámek . obsluha přes EACS, NO/NC kontakt pro hlídání stavu otevření | KUS | 2 | 0.0008 |  |  |  | 0 |  | [bez vazby na CS] |  | 2
PP |  |  |  | zámek elektromechanický samozamykací reverzní
VV |  |  |  | "D4" 1 "T1"1 Součet 2
TS
P | 178 | R742320.2 |  | Montáž elektromechanického samozamykacího zámku, obsluha přes EACS | KUS | 2 | 0 |  |  |  | 0 |  | [bez vazby na CS] |  | 2
PP
VV |  |  |  | "D4"1 "T1"1 Součet 2
TS
SD |  | 763 |  | Konstrukce suché výstavby
P | 179 | 28376610 |  | provazec těsnící z pěnového polyetylénu D 6 mm | M | 75.05 | 3e-05 |  |  |  | 0 |  | CS ÚRS 2023 02 |  | 2
PP
VV
TS
P | 180 | 59030571 |  | podhled kazetový bez děrování polozapuštěná hrana tl 10mm 600x600mm | M2 | 100.108 | 0.008 |  |  |  | 0 |  | CS ÚRS 2023 02 |  | 2
PP
VV |  |  |  | "plocha zmenšena o odpočet svítidel, ztratné 5% " " m.č. 101" 3,66*1,05-0,36 " m.č. 102" 5,44*1,05-0,36 " m.č. 103" 7,40*1,05-0,36*3 " m.č. 105" 5,49*1,05-0,36 " m.č. 106" 2,95*1,05-0,36 " m.č. 107" (1,21+1,21)-0,36*2 " m.č. 108" 2,16 *1,05-0,36 " m.č. 109" 2,79*1,05-0,36 " m.č. 110" 6,22*1,05-0,36*2 " m.č. 111" 7,54*1,05-0,36 " m.č. 112" 7,62*1,05-0,36 " m.č. 114" 11,2*1,05-0,36*3 " m.č. 115" 2,64*1,05-0,36 " m.č. 116" 35,81*1,05-0,36*4 Součet 100,106
TS
P | 181 | 763131714 |  | SDK podhled základní penetrační nátěr | M2 | 100.968 | 0.0001 |  |  |  | 0 |  | CS ÚRS 2023 02 |  | 2
PP |  |  |  | Podhled ze sádrokartonových desek ostatní práce a konstrukce na podhledech ze sádrokartonových desek základní penetrační nátěr
VV |  |  |  | "m.č. 101" 96,16*1,05 Součet 100,968
TS
P | 182 | 763131715 |  | SDK podhled stínová spára | M | 41.05 | 0 |  |  |  | 0 |  | CS ÚRS 2023 02 |  | 2
PP |  |  |  | Podhled ze sádrokartonových desek ostatní práce a konstrukce na podhledech ze sádrokartonových desek stínová spára
VV |  |  |  | "m.č.101"6,62+12,630+9,4+12,4 Součet 41,05
TS
P | 183 | 763131765 |  | Příplatek k SDK podhledu za výšku zavěšení přes 0,5 do 1,0 m | M2 | 25.65 | 0.0001 |  |  |  | 0 |  | CS ÚRS 2023 02 |  | 2
PP |  |  |  | Podhled ze sádrokartonových desek Příplatek k cenám za výšku zavěšení přes 0,5 do 1,0 m
VV |  |  |  | výška zavěšení 1000 mm " m.č. 101" 3,66 " m.č. 102" 5,44 " m.č. 103" 7,40 " m.č. 104 sprcha odlný proti vlhkosti " 3,66 " m.č. 105" 5,49 Součet 25,65
TS
P | 184 | 763131766 |  | Příplatek k SDK podhledu za výšku zavěšení přes 1,0 do 1,5 m | M2 | 43.61 | 0.00015 |  |  |  | 0 |  | CS ÚRS 2023 02 |  | 2
PP |  |  |  | Podhled ze sádrokartonových desek Příplatek k cenám za výšku zavěšení přes 1,0 do 1,5 m
VV |  |  |  | " m.č. 114 část místnosti " 7,8 " m.č. 116" 35,81 Součet 43,61
TS
P | 185 | 763131767 |  | Příplatek k SDK podhledu za výšku zavěšení přes 1,5 m | M2 | 34.34 | 0.00015 |  |  |  | 0 |  | CS ÚRS 2023 02 |  | 2
PP |  |  |  | Podhled ze sádrokartonových desek Příplatek k cenám za výšku zavěšení přes 1,5 m
VV |  |  |  | zavěšeno na šikmou plochu délka zavěšení 1000-2000 mm " m.č. 106" 2,95 " m.č. 107" 1,21+1,21 " m.č. 108" 2,16 " m.č. 109" 2,79 " m.č. 110" 6,22 " m.č. 111" 7,54 " m.č. 112" 7,62 " m.č. 115" 2,64 Součet 34,34
TS
P | 186 | 763135102 |  | Montáž sádrokartonového podhledu kazetového demontovatelného, velikosti kazet 600x600 mm včetně zavěšené nosné konstrukce polozapuštěné | M2 | 107 | 0.00125 |  |  |  | 0 |  | 2022/2023 |  | 2
PP
VV |  |  |  | " m.č. 101" 3,66 " m.č. 102" 5,44 " m.č. 103" 7,40 " m.č. 104 sprcha odlný proti vlhkosti " 3,66 " m.č. 105" 5,49 " m.č. 106" 2,95 " m.č. 107" 1,21+1,21 " m.č. 108" 2,16 " m.č. 109" 2,79 " m.č. 110" 6,22 " m.č. 111" 7,54 " m.č. 112" 7,62 " m.č. 114" 11,2 " m.č. 115" 2,64 " m.č. 116" 35,81 Součet 107
TS |  |  |  | 1. V cenách montáže podhledu -5001 až -5201 jsou započteny náklady na montáž a dodávku nosné konstrukce. 2. V cenách nejsou započteny náklady na dodávku desek, kazet, lamel; jejich dodávka se oceňuje ve specifikaci. 3. Ostatní práce a konstrukce na sádrokartonových podhledech lze ocenit cenami 763 13-17. . .
P | 187 | 763411111 |  | Sanitární příčky do mokrého prostředí, desky s HPL - laminátem tl 19,6 mm | M2 | 5 | 0.0171 |  |  |  | 0 |  | CS ÚRS 2023 02 |  | 2
PP |  |  |  | Sanitární příčky vhodné do mokrého prostředí dělící z dřevotřískových desek s HPL-laminátem tl. 19,6 mm
VV |  |  |  | "m.č. 103" 2*2,5
TS
P | 188 | 763411121 |  | Dveře sanitárních příček, desky s HPL - laminátem tl 19,6 mm, š do 800 mm, v do 2000 mm | KUS | 1 | 0.02574 |  |  |  | 0 |  | CS ÚRS 2023 02 |  | 2
PP |  |  |  | Sanitární příčky vhodné do mokrého prostředí dveře vnitřní do sanitárních příček šířky do 800 mm, výšky do 2 000 mm z dřevotřískových desek s HPL-laminátem včetně nerezového kování tl. 19,6 mm
VV |  |  |  | "m.č. 103 2*2,8-0,8*2" 1
TS
P | 189 | 763411811 |  | Demontáž sanitárních příček z desek | M2 | 9.2 | 0 |  |  |  | 0 |  | CS ÚRS 2023 02 |  | 2
PP |  |  |  | Demontáž sanitárních příček vhodných do mokrého nebo suchého prostředí z desek
VV |  |  |  | "m.č. 107" (2,150-2*0,6+1,350)*2 "m.č. 109" (2,150-2*0,6+1,350)*2 Součet 9,2
TS
P | 190 | 763411821 |  | Demontáž dveří sanitárních příček | KUS | 4 | 0 |  |  |  | 0 |  | CS ÚRS 2023 02 |  | 2
PP |  |  |  | Demontáž sanitárních příček vhodných do mokrého nebo suchého prostředí dveří
VV |  |  |  | "m.č. 107" 2 "m.č. 109" 2 Součet 4
TS
P | 191 | 763797103 |  | Montáž dřevostaveb spárování provazcem | M | 75.05 | 0 |  |  |  | 0 |  | CS ÚRS 2023 02 |  | 2
PP |  |  |  | Montáž ostatních dílců spárování provazcem
VV |  |  |  | spára mezi obvodovou zdí a ŽB sloupy 5,5*8 3,450*9 Součet 75,05
TS
P | 192 | R59030571 |  | podhled kazetový bez děrování polozapuštěná hrana tl 15 mm 600x600mm, odolný proti vlhkosti | M2 | 3.279 | 0.008 |  |  |  | 0 |  | [bez vazby na CS] |  | 2
PP |  |  |  | podhled kazetový bez děrování polozapuštěná hrana tl 10mm 600x600mm
VV |  |  |  | " m.č. 104 sprcha odlný proti vlhkosti " 3,66*1,05-2*0,36 3,123 * 1,05 Přepočtené koeficientem množství
TS
P | 193 | R76313149 |  | SDK podhled deska 1x akustická rozptýleně děrovaná bez izolace dvouvrstvá spodní kce profil CD+UD a akustická tkanina | M2 | 100.968 | 0.012125 |  |  |  | 0 |  | [bez vazby na CS] |  | 2
PP |  |  |  | Podhled ze sádrokartonových desek dvouvrstvá zavěšená spodní konstrukce z ocelových profilů CD, UD jednoduše opláštěná deskou akustickou, tl. 12,5 mm, s izolací, REI do 90
VV |  |  |  | "m.č. 101" 96,16*1,05
TS
SD |  | 764 |  | Konstrukce klempířské
P | 194 | 764003 |  | Kapotáž vstupního portálu, dle PD | SOUBOR | 1 | 0 |  |  |  | 0 |  | 2022/2023 |  | 2
PP
VV |  |  |  | "G3 strana JZ portál vstupu 0,3*(2,3*2+2,4)" 1
TS |  |  |  | Technická specifikace odpovídá názvu položky a výkazu výměr.
P | 195 | 764011612 |  | Podkladní plech z Pz upraveným povrchem rš 200 mm | M | 26.35 | 0.00182 |  |  |  | 0 |  | CS ÚRS 2023 02 |  | 2
PP |  |  |  | Podkladní plech z pozinkovaného plechu s povrchovou úpravou rš 200 mm
VV |  |  |  | "K7 spojka na ukotvení lemování štítu rš. 80" 26,35
TS
P | 196 | 764212637 |  | Oplechování štítu závětrnou lištou z Pz s povrchovou úpravou rš 670 mm | M | 26.35 | 0.0058 |  |  |  | 0 |  | CS ÚRS 2023 02 |  | 2
PP |  |  |  | Oplechování střešních prvků z pozinkovaného plechu s povrchovou úpravou štítu závětrnou lištou rš 670 mm
VV |  |  |  | "K6 lemování štítu střechy rš. 605" 26,35
TS
P | 197 | 764216644 |  | Oplechování rovných parapetů celoplošně lepené z Pz s povrchovou úpravou rš 330 mm | M | 12.68 | 0.00358 |  |  |  | 0 |  | CS ÚRS 2023 02 |  | 2
PP |  |  |  | Oplechování parapetů z pozinkovaného plechu s povrchovou úpravou rovných celoplošně lepené, bez rohů rš 330 mm
VV |  |  |  | "K3 oplechováni vnějšího parapetu rš. 270 " 5,6 "K4 oplechování vnějšího parapetu rš. 270 mm" 4,2 "K5 oplechování vnějšího parapetu rš. 270 mm 2 ks " 1,44*2 Součet 12,68
TS
P | 198 | 764315635 |  | Lemování trub, konzol, držáků a ostatních kusových prvků z pozinkovaného plechu s povrchovou úpravou střech s krytinou prostupovou manžetou přes 200 d | KUS | 4 | 0.00045 |  |  |  | 0 |  | 2022/2023 |  | 2
PP
VV |  |  |  | "K21; DN 250 " 3 "K22; DN 280 "1 Součet 4
TS |  |  |  | Technická specifikace odpovídá názvu položky a výkazu výměr.
P | 199 | 764511662 |  | Kotlík hranatý pro podokapní žlaby z Pz s povrchovou úpravou 330/100 mm | KUS | 2 | 0.00025 |  |  |  | 0 |  | CS ÚRS 2023 02 |  | 2
PP |  |  |  | Žlab podokapní z pozinkovaného plechu s povrchovou úpravou včetně háků a čel kotlík hranatý, rš žlabu/průměr svodu 330/100 mm
VV
TS
P | 200 | 998764101 |  | Přesun hmot pro konstrukce klempířské stanovený z hmotnosti přesunovaného materiálu vodorovná dopravní vzdálenost do 50 m v objektech výšky do 6 m | T | 0.897 | 0 |  |  |  | 0 |  | 2022/2023 |  | 2
PP
VV
TS |  |  |  | 1. Ceny pro přesun hmot stanovený z hmotnosti přesunovaného materiálu se používají tehdy, pokud je možné určit hmotnost za celý stavební díl. Do této hmotnosti se započítává i hmotnost materiálů oceňovaných ve specifikaci. 2. Pokud nelze jednoznačně stanovit hmotnost přesunovaných materiálů, lze pro výpočet přesunu hmot použít orientačně procentní sazbu. Touto sazbou se vynásobí rozpočtové náklady za celý stavební díl včetně nákladů na materiál ve specifikacích. 3. Příplatek k cenám -4181 pro přesun prováděný bez použití mechanizace, tj. za ztížených podmínek, lze použít pouze pro hmotnost materiálu, která se tímto způsobem skutečně přemísťuje.
P | 201 | 998764181 |  | Příplatek k přesunu hmot tonážní 764 prováděný bez použití mechanizace | T | 0.897 | 0 |  |  |  | 0 |  | CS ÚRS 2023 02 |  | 2
PP |  |  |  | Přesun hmot pro konstrukce klempířské stanovený z hmotnosti přesunovaného materiálu Příplatek k cenám za přesun prováděný bez použití mechanizace pro jakoukoliv výšku objektu
VV
TS
P | 202 | R76421163 |  | Oplechování nevětraného hřebene z Pz s povrchovou úpravou s hřebenovým plechem rš 584 mm | M | 26.67 | 0.00437 |  |  |  | 0 |  | [bez vazby na CS] |  | 2
PP |  |  |  | Oplechování střešních prvků z pozinkovaného plechu s povrchovou úpravou hřebene nevětraného s použitím hřebenového plechu rš 500 mm
VV |  |  |  | "K8 lemování hřebene " 26,67
TS
P | 203 | R7642126.1 |  | Oplechování panelu z Pz s povrchovou úpravou rš 330 mm | M | 34.75 | 0.00287 |  |  |  | 0 |  | [bez vazby na CS] |  | 2
PP |  |  |  | Oplechování střešních prvků z pozinkovaného plechu s povrchovou úpravou štítu závětrnou lištou rš 200 mm
VV |  |  |  | "K17 oplechování napojení pohledových panelů rš 265 mm" 12,85 "K18 oplechování hydroizolace rš 280mm" 21,9 Součet 34,75
TS
P | 204 | R7642126.2 |  | Oplechování panelu z Pz s povrchovou úpravou rš 500 mm | M | 12.3 | 0.00409 |  |  |  | 0 |  | [bez vazby na CS] |  | 2
PP |  |  |  | Oplechování střešních prvků z pozinkovaného plechu s povrchovou úpravou štítu závětrnou lištou rš 200 mm
VV |  |  |  | "K12 oplechování nároží panelu rš. 440" 2,45 "K13 oplechování nároží panelu rš. 440" 2,45 "K14 oplechování nároží panelu rš. 485" 2,45 "K20 vnější oplechování napojení fasádních panelů na podchod rš. 405" 4,95 Součet 12,3
TS
P | 205 | R764212632 |  | Oplechování panelu z Pz s povrchovou úpravou rš 200 mm | M | 81.7 | 0.00197 |  |  |  | 0 |  | [bez vazby na CS] |  | 2
PP |  |  |  | Oplechování střešních prvků z pozinkovaného plechu s povrchovou úpravou štítu závětrnou lištou rš 200 mm
VV |  |  |  | "K9 OPLECHOVÁNÍ SPOJE PANELŮ U HŘEBENU rš. 180 mm " 26,6 "K10 oplechování hrany střešního panelu u okapu rš. 185" 25,40 "K15 oplechování napojení pohledových panelů rš 170 mm" 12,85 "K16 oplechování napojení pohledových panelů rš 190 mm" 12,85 "K19 vnitřní oplechování napojení fasádních panelů na podchod rš 120 mm" 4 Součet 81,7
TS
P | 206 | R7642134 |  | Sněhový zachytávač z pozinkovaného plechu s povrchovou upravou | M | 76.2 | 0.00172 |  |  |  | 0 |  | [bez vazby na CS] |  | 2
PP |  |  |  | Snšhový zachytávač z pozinkovaného plechu s povrchovou upravou
VV |  |  |  | "K11 sněhový zachytávač rš 113 mm" 76,200
TS
P | 207 | R764214411 |  | Kapotáž nosných ocelových sloupů pomocí oboustraných hliníkových panelů tl. 3 mm opatřený jádrem vč nosné podkonstrukce | M2 | 5.724 | 0.00509 |  |  |  | 0 |  | [bez vazby na CS] |  | 2
PP |  |  |  | Oplechování horních ploch zdí a nadezdívek (atik) z pozinkovaného plechu mechanicky kotvené přes rš 800 mm
VV |  |  |  | "A sloupy U240 v hale a příštřešku " (0,25+0,33+0,25)*3,6+(0,24+0,25+0,27)*3,6
TS
P | 208 | R764511603 |  | Žlab podokapní půlkruhový z Pz s povrchovou úpravou rš 620 mm | M | 25.4 | 0.00162 |  |  |  | 0 |  | [bez vazby na CS] |  | 2
PP |  |  |  | Žlab podokapní z pozinkovaného plechu s povrchovou úpravou včetně háků a čel půlkruhový rš 400 mm
VV |  |  |  | "K1 hranatý bezespádový žlab rš 620 mm" 25,4
TS
P | 209 | R76451840 |  | Hranatý svod včetně objímek, kolen, odskoků z Pz plechu s povrchovou úpravou o straně 100 mm | M | 6.9 | 0.00289 |  |  |  | 0 |  | [bez vazby na CS] |  | 2
PP
VV |  |  |  | "K2 střešní svod 2 ks " 4,1 +2,8
TS
SD |  | 766 |  | Konstrukce truhlářské
P | 210 | 54914123 |  | kování rozetové klika/klika | KUS | 13 | 0.0022 |  |  |  | 0 |  | CS ÚRS 2023 02 |  | 2
PP
VV
TS
P | 211 | 54914125 |  | kování rozetové spodní pro cylindrickou vložku | KUS | 14 | 0.0022 |  |  |  | 0 |  | CS ÚRS 2023 02 |  | 2
PP
VV |  |  |  | 14
TS
P | 212 | 54914131 |  | kování bezpečnostní klika/klika RC3 | KUS | 1 | 0.0022 |  |  |  | 0 |  | CS ÚRS 2023 02 |  | 2
PP
VV
TS
P | 213 | 54917250 |  | samozavírač dveří hydraulický | KUS | 6 | 0.0024 |  |  |  | 0 |  | CS ÚRS 2023 02 |  | 2
PP
VV |  |  |  | "D1-D5" 5 "T1"1 Součet 6
TS
P | 214 | 54964102 |  | vložka s knoflíkem na Euroklíč | KUS | 1 | 0.00015 |  |  |  | 0 |  | CS ÚRS 2023 02 |  | 2
PP |  |  |  | vložka cylindrická 29+40
VV |  |  |  | "T3 bezbariérové "1
TS
P | 215 | 55347584 |  | schody skládací protipožární,mech. z Al profilů, El 30, pro výšku max. 320cm, 13 schodnic 130x70cm | KUS | 1 | 0.052 |  |  |  | 0 |  | 2022/2023 |  | 2
PP
VV
TS |  |  |  | Technická specifikace odpovídá názvu položky a výkazu výměr.
P | 216 | 61144019 |  | koncovka k parapetu plastovému vnitřnímu 1 pár | SADA | 4 | 0.0002 |  |  |  | 0 |  | CS ÚRS 2023 02 |  | 2
PP
VV
TS
P | 217 | 61144403 |  | parapet plastový vnitřní komůrkový tl 20mm š 350mm | M | 12.68 | 0.0021 |  |  |  | 0 |  | CS ÚRS 2023 02 |  | 2
PP
VV
TS
P | 218 | 61162085 |  | dveře jednokřídlé dřevotřískové povrch laminátový plné 700x1970-2100mm | KUS | 4 | 0.0175 |  |  |  | 0 |  | CS ÚRS 2023 02 |  | 2
PP
VV |  |  |  | "T7 pravé " 2 "T8 pravé "2 Součet 4
TS
P | 219 | 61162086 |  | dveře jednokřídlé dřevotřískové povrch laminátový plné 800x1970-2100mm | KUS | 7 | 0.0195 |  |  |  | 0 |  | CS ÚRS 2023 02 |  | 2
PP
VV |  |  |  | "T4 levé " 1 "T5 pravé " 3 "T6 levé " 3 Součet 7
TS
P | 220 | 766231113 |  | Montáž sklápěcich schodů na půdu s vyřezáním otvoru a kompletizací | KUS | 1 | 0.00044 |  |  |  | 0 |  | 2022/2023 |  | 2
PP
VV |  |  |  | "v m.č. 114 700x1300 mnm" 1
TS |  |  |  | 1. V ceně -1113 není započtena dodávka montážního materiálu, tato se oceňuje ve specifikaci. 2. V ceně -1113 není započteno olištování; toto olištování se oceňuje cenami 766 69-9741 až -9742 Překrytí spár lištou.
P | 221 | 766660001 |  | Montáž dveřních křídel dřevěných nebo plastových otevíravých do ocelové zárubně povrchově upravených jednokřídlových, šířky do 800 mm | KUS | 11 | 0 |  |  |  | 0 |  | 2022/2023 |  | 2
PP
VV |  |  |  | "T4 levé"1 "T5 pravé" 3 "T6 levé "3 "T7 pravé " 2 "T8 pravé "2 Součet 11
TS |  |  |  | 1. Cenami -0021 až -0031, -0161 až -0163, -0181 až -0183, se oceňují dveře s protipožární odolností do 30 min. 2. V cenách -0201 až -0272 je započtena i montáž okopného plechu, stavěče křídel a držadel kyvných dveří. 3. V cenách -0351 až -0384 jsou započtené i náklady na osazení kování, vodícího trnu, seřízení pojezdů na stěnu a následné vyrovnání a seřízení dveřních křídel. 4. V cenách -0311 až -0324 nejsou započtené náklady na sestavení a osazení stavebního pouzdra, tyto náklady se oceňují cenami souboru cen 642 94-6 . . . Osazení stavebního pouzdra posuvných dveří do zděné příčky, katalogu 801-1 Budovy a haly - zděné a monolitické.
P | 222 | 766660002 |  | Montáž dveřních křídel dřevěných nebo plastových otevíravých do ocelové zárubně povrchově upravených jednokřídlových, šířky přes 800 mm | KUS | 3 | 0 |  |  |  | 0 |  | 2022/2023 |  | 2
PP
VV |  |  |  | "T1 pravé "1 "T2 levé " 1 "T3 pravé " 1 Součet 3
TS |  |  |  | 1. Cenami -0021 až -0031, -0161 až -0163, -0181 až -0183, se oceňují dveře s protipožární odolností do 30 min. 2. V cenách -0201 až -0272 je započtena i montáž okopného plechu, stavěče křídel a držadel kyvných dveří. 3. V cenách -0351 až -0384 jsou započtené i náklady na osazení kování, vodícího trnu, seřízení pojezdů na stěnu a následné vyrovnání a seřízení dveřních křídel. 4. V cenách -0311 až -0324 nejsou započtené náklady na sestavení a osazení stavebního pouzdra, tyto náklady se oceňují cenami souboru cen 642 94-6 . . . Osazení stavebního pouzdra posuvných dveří do zděné příčky, katalogu 801-1 Budovy a haly - zděné a monolitické.
P | 223 | 766660717 |  | Montáž dveřních doplňků samozavírače na zárubeň ocelovou | KUS | 5 | 0 |  |  |  | 0 |  | 2022/2023 |  | 2
PP
VV |  |  |  | "D1-D4"4 "T1"1 Součet 5
TS |  |  |  | Technická specifikace odpovídá názvu položky a výkazu výměr.
P | 224 | 766660729 |  | Montáž dveřního interiérového kování - štítku s klikou | KUS | 14 | 0 |  |  |  | 0 |  | CS ÚRS 2023 02 |  | 2
PP |  |  |  | Montáž dveřních doplňků dveřního kování interiérového štítku s klikou
VV |  |  |  | 14
TS
P | 225 | 766691914 |  | Vyvěšení nebo zavěšení dřevěných křídel dveří pl do 2 m2 | KUS | 30 | 0 |  |  |  | 0 |  | CS ÚRS 2023 02 |  | 2
PP |  |  |  | Ostatní práce vyvěšení nebo zavěšení křídel dřevěných dveřních, plochy do 2 m2
VV |  |  |  | "1.NP před bouráním " 19 "2.NP před bouráním"11 Součet 30
TS
P | 226 | 766691921 |  | Vyvěšení nebo zavěšení křídel plastových oken jednoduchých pl do 1 m2 | KUS | 10 | 0 |  |  |  | 0 |  | CS ÚRS 2023 02 |  | 2
PP |  |  |  | Ostatní práce vyvěšení nebo zavěšení křídel plastových okenních s křídly otevíravými, plochy do 1,5 m2
VV |  |  |  | "1. NP "4 "2.NP" 6 Součet 10
TS
P | 227 | 766691925 |  | Vyvěšení nebo zavěšení křídel plastových dveří pl přes 2 m2 | KUS | 6 | 0 |  |  |  | 0 |  | CS ÚRS 2023 02 |  | 2
PP |  |  |  | Ostatní práce vyvěšení nebo zavěšení křídel plastových dveřních s křídly otevíravými, plochy přes 2 m2
VV |  |  |  | "1. NP před bouráním "4 "2. NP před bouráním" 2 Součet 6
TS
P | 228 | 766694116 |  | Montáž parapetních desek dřevěných nebo plastových š do 30 cm | M | 12.68 | 0 |  |  |  | 0 |  | CS ÚRS 2023 02 |  | 2
PP |  |  |  | Montáž ostatních truhlářských konstrukcí parapetních desek dřevěných nebo plastových šířky do 300 mm
VV |  |  |  | " P1 šířka 280 mm (vč. nosu)" 5,600 " P2 šířka 280 mm (vč. nosu)" 4,2 " P3 šířka 280 mm (vč. nosu)" 1,44*2 Součet 12,68
TS
P | 229 | 998766101 |  | Přesun hmot pro konstrukce truhlářské stanovený z hmotnosti přesunovaného materiálu vodorovná dopravní vzdálenost do 50 m v objektech výšky do 6 m | T | 0.436 | 0 |  |  |  | 0 |  | 2022/2023 |  | 2
PP
VV
TS |  |  |  | 1. Ceny pro přesun hmot stanovený z hmotnosti přesunovaného materiálu se používají tehdy, pokud je možné určit hmotnost za celý stavební díl. Do této hmotnosti se započítává i hmotnost materiálů oceňovaných ve specifikaci. 2. Pokud nelze jednoznačně stanovit hmotnost přesunovaných materiálů, lze pro výpočet přesunu hmot použít orientačně procentní sazbu. Touto sazbou se vynásobí rozpočtové náklady za celý stavební díl včetně nákladů na materiál ve specifikacích. 3. Příplatek k cenám -6181 pro přesun prováděný bez použití mechanizace, tj. za ztížených podmínek, lze použít pouze pro hmotnost materiálu, která se tímto způsobem skutečně přemísťuje.
P | 230 | 998766181 |  | Příplatek k přesunu hmot tonážní 766 prováděný bez použití mechanizace | T | 0.436 | 0 |  |  |  | 0 |  | CS ÚRS 2023 02 |  | 2
PP |  |  |  | Přesun hmot pro konstrukce truhlářské stanovený z hmotnosti přesunovaného materiálu Příplatek k ceně za přesun prováděný bez použití mechanizace pro jakoukoliv výšku objektu
VV
TS
P | 231 | R54914131 |  | kování bezpečnostní klika/klika RC3 vč. cylindrické vložky RC3 | KUS | 2 | 0.0022 |  |  |  | 0 |  | [bez vazby na CS] |  | 2
PP
VV |  |  |  | "D1" 1 "D4" 1 Součet 2
TS
P | 232 | R54914133 |  | kování bezpečnostní koule/klika RC3 vč. cylindrické vložky RC3 | KUS | 2 | 0.0022 |  |  |  | 0 |  | [bez vazby na CS] |  | 2
PP
VV |  |  |  | "D2" 1 "D3" 1 Součet 2
TS
P | 233 | R549641.1 |  | vložka cylindrická | KUS | 12 | 0.00015 |  |  |  | 0 |  | [bez vazby na CS] |  | 2
PP
VV
TS
P | 234 | R549641.2 |  | vložka cylindrická RC3 | KUS | 12 | 0.00015 |  |  |  | 0 |  | [bez vazby na CS] |  | 2
PP |  |  |  | vložka cylindrická
VV
TS
P | 235 | R6116208.2 |  | dveře jednokřídlé dřevotřískové povrch laminátový plné 900x1970-2100mm. bezbarierové | KUS | 1 | 0.0205 |  |  |  | 0 |  | [bez vazby na CS] |  | 2
PP
VV |  |  |  | "T3 pravé" 1
TS
P | 236 | R61162087 |  | dveře jednokřídlé dřevotřískové povrch laminátový plné 900x2300mm. | KUS | 2 | 0.0205 |  |  |  | 0 |  | [bez vazby na CS] |  | 2
PP
VV |  |  |  | "T1 pravé "1 "T2 levé "1 Součet 2
TS
P | 237 | R766660733 |  | Montáž dveřního bezpečnostního kování - štítku s klikou vč. cylindrické vložky RC3 | KUS | 3 | 0 |  |  |  | 0 |  | [bez vazby na CS] |  | 2
PP |  |  |  | Montáž dveřního bezpečnostního kování - štítku s klikou vč. cylindriické vložky RC3
VV |  |  |  | "D1" 1 "D2" 1 "D4" 1 Součet 3
TS
P | 238 | R799010 |  | Nápojový automat - pouze stavební příprava | KUS | 2 | 0 |  |  |  | 0 |  | [bez vazby na CS] |  | 2
PP |  |  |  | Nápojový automat X26 - pouze stavební příprava
VV |  |  |  | " X2" 2
TS
P | 239 | R799018 |  | Bankomat - pouze stavební příprava | SOUBOR | 1 | 0 |  |  |  | 0 |  | [bez vazby na CS] |  | 2
PP |  |  |  | Bankomat - pouze stavební příprava dodávka bankovního ústavu, X36
VV |  |  |  | "X3" 1
TS
P | 240 | R799019 |  | Kuchňská sestava - pouze stavební příprava | SOUBOR | 1 | 0 |  |  |  | 0 |  | [bez vazby na CS] |  | 2
PP |  |  |  | Bankomat - pouze stavební příprava dodávka bankovního ústavu, X36
VV |  |  |  | "X4 m.č. 112" 1 "X5 m.č. 116" 1
TS
SD |  | 767 |  | Konstrukce zámečnické
P | 241 | 13756626 |  | plech nerezový tl 1mm tabule broušený | T | 0.058 | 1 |  |  |  | 0 |  | CS ÚRS 2023 02 |  | 2
PP |  |  |  | plech nerezový tl 1mm tabule
VV |  |  |  | "sokl v hale m.č. 101 nerez tl. 1 mm" (9,32+0,6+0,4*2+12+6,35+0,25+0,4*2+2,93+2,93-0,9*2)*0,2*0,001*7850/1000 0,054 * 1,08 Přepočtené koeficientem množství
TS
P | 242 | 31452200 |  | nerezové lano určené pro systémy s požadavkem na permanentní kotvicí vedení tl 6mm | M | 71.4 | 0.00015 |  |  |  | 0 |  | CS ÚRS 2023 02 |  | 2
PP
VV |  |  |  | 70 70 * 1,02 Přepočtené koeficientem množství
TS
P | 243 | 31452202 |  | koncovka k nerez lanu napínací pro systémy s požadavkem na permanentní kotvicí vedení lano tl 6mm | KUS | 2 | 0.00039 |  |  |  | 0 |  | CS ÚRS 2023 02 |  | 2
PP
VV
TS
P | 244 | 31452204 |  | koncovka k nerez lanu pevná určená k nalisování na nerezové lano lano tl 6mm | KUS | 2 | 0.00016 |  |  |  | 0 |  | CS ÚRS 2023 02 |  | 2
PP
VV
TS
P | 245 | 31452207 |  | omezovač síly (8kN) pro použití mezi dvěma pevnými konstrukcemi | KUS | 2 | 0.0007 |  |  |  | 0 |  | CS ÚRS 2023 02 |  | 2
PP
VV
TS
P | 246 | 60721005 |  | deska dřevotřísková pro zdvojené podlahy spodní strana Al, horní strana bez povrchu tl 38mm 600x600mm | M2 | 125.213 | 0.032 |  |  |  | 0 |  | CS ÚRS 2023 02 |  | 2
PP
VV |  |  |  | "včetně zřízení rampy" "m.č. 111 S9a" 8,09 "m.č. 113 S9b" 15,68 " 114 S9b" 12,28 " 115 S9c" 2,84 " 116 S9b" 37,24 " 118 S9b" 19,11 "S9d" "m.č. 117 S9d" 18,59 Součet 113,83 113,83 * 1,1 Přepočtené koeficientem množství
TS
P | 247 | 640004 |  | Provedení vstupních posuvných dveří | SOUBOR | 1 | 0.035 |  |  |  | 0 |  | 2022/2023 |  | 2
PP
VV |  |  |  | "D5 specifikace dle tabulky výplní otvoru "1
TS |  |  |  | Technická specifikace odpovídá názvu položky a výkazu výměr.
P | 248 | 70921311 |  | kotvicí bod do sendvičových panelů dl 300mm | KUS | 8 | 0.00398 |  |  |  | 0 |  | CS ÚRS 2023 02 |  | 2
PP
VV
TS
P | 249 | 767161123 |  | Montáž zábradlí rovného z trubek do ocelové konstrukce hm do 20 kg | M | 1.6 | 6e-05 |  |  |  | 0 |  | CS ÚRS 2023 02 |  | 2
PP |  |  |  | Montáž zábradlí rovného z trubek nebo tenkostěnných profilů na ocelovou konstrukci, hmotnosti 1 m zábradlí do 20 kg
VV |  |  |  | "Z10" 1,6
TS
P | 250 | 767541214 |  | Nosná konstrukce pro zdvojené podlahy s těžkým provozem modulu 600x600 mm z kovových rektifikačních stojek a rastrových C profilů výšky přes 150 do 20 | M2 | 8.09 | 0.00252 |  |  |  | 0 |  | CS ÚRS 2023 02 |  | 2
PP |  |  |  | Nosná konstrukce pro zdvojené podlahy (včetně dodávky materiálu) pro prostory s těžkým provozem z kovových rektifikačních stojek a rastrových C profilů modulu 600 x 600 mm výšky přes 150 do 200 mm
VV |  |  |  | "včetně zřízení rampy" "m.č. 111 S9a" 8,09
TS
P | 251 | 767541224 |  | Nosná konstrukce pro zdvojené podlahy s těžkým provozem modulu 600x600 mm z kovových rektifikačních stojek a rastrových C profilů výšky přes 900 do 1 | M2 | 87.15 | 0.0085 |  |  |  | 0 |  | CS ÚRS 2023 02 |  | 2
PP |  |  |  | Nosná konstrukce pro zdvojené podlahy (včetně dodávky materiálu) pro prostory s těžkým provozem z kovových rektifikačních stojek a rastrových C profilů modulu 600 x 600 mm výšky přes 900 do 1 000 mm
VV |  |  |  | "S9a, S9b, S9c" "m.č. 113" 15,68 " 114" 12,28 " 115" 2,84 " 116" 37,24 " 118" 19,11 Součet 87,15
TS
P | 252 | 767541229 |  | Nosná konstrukce pro zdvojené podlahy s těžkým provozem modulu 600x600 mm z kovových rektifikačních stojek a rastrových C profilů výšky přes 1 400 do | M2 | 18.59 | 0.01181 |  |  |  | 0 |  | CS ÚRS 2023 02 |  | 2
PP |  |  |  | Nosná konstrukce pro zdvojené podlahy (včetně dodávky materiálu) pro prostory s těžkým provozem z kovových rektifikačních stojek a rastrových C profilů modulu 600 x 600 mm výšky přes 1 400 do 1 500 mm
VV |  |  |  | "S9d" "m.č. 117" 18,59
TS
P | 253 | 767541411 |  | Montáž podlahových desek pro zdvojené podlahy rozměru 600 x 600 mm | M2 | 113.83 | 0 |  |  |  | 0 |  | 2022/2023 |  | 2
PP
VV |  |  |  | "včetně zřízení rampy" "m.č. 111 S9a" 8,09 "m.č. 113 S9b" 15,68 " 114 S9b" 12,28 " 115 S9c" 2,84 " 116 S9b" 37,24 " 118 S9b" 19,11 "S9d" "m.č. 117 S9d" 18,59 Součet 113,83
TS |  |  |  | 1. V cenách nejsou započteny náklady na dodávku a montáž nosné konstrukce zdvojené podlahy
P | 254 | 767541711 |  | Přiřezání dřevotřískových nebo kalciumsulfátových desek zdvojených podlah | M | 54.6 | 0 |  |  |  | 0 |  | CS ÚRS 2023 02 |  | 2
PP |  |  |  | Montáž podlahových desek pro zdvojené podlahy přiřezání dřevotřískových nebo kalciumsulfátových desek
VV |  |  |  | 2,8+5,6+2,085+2,865+5,6+5,6+6+6,25+9,6+1,3+1,05+2,85+3
TS
P | 255 | 767640111 |  | Montáž dveří ocelových nebo hliníkových vchodových jednokřídlových bez nadsvětlíku | KUS | 3 | 0 |  |  |  | 0 |  | CS ÚRS 2023 02 |  | 2
PP |  |  |  | Montáž dveří ocelových nebo hliníkových vchodových jednokřídlových bez nadsvětlíku
VV |  |  |  | "D1" 1 " D3 do m.č. 113"1 "D4" 1 Součet 3
TS
P | 256 | 767651210 |  | Montáž vrat garážových otvíravých do ocelové zárubně pl do 6 m2 | KUS | 1 | 0.00033 |  |  |  | 0 |  | CS ÚRS 2023 02 |  | 2
PP |  |  |  | Montáž vrat garážových nebo průmyslových otvíravých do ocelové zárubně z dílů, plochy do 6 m2
VV |  |  |  | "D2"1
TS
P | 257 | 767691822 |  | Vyvěšení nebo zavěšení kovových křídel dveří do 2 m2 | KUS | 14 | 0 |  |  |  | 0 |  | CS ÚRS 2023 02 |  | 2
PP |  |  |  | Ostatní práce - vyvěšení nebo zavěšení kovových křídel dveří, plochy do 2 m2
VV |  |  |  | "1.NP"8 "1.NP"6 Součet 14
TS
P | 258 | 767881121 |  | Montáž bodů záchytného systému do sendvičových panelů samořeznými vruty, nýtováním | KUS | 8 | 0 |  |  |  | 0 |  | CS ÚRS 2023 02 |  | 2
PP |  |  |  | Montáž záchytného systému proti pádu bodů samostatných nebo v systému s poddajným kotvícím vedením do sendvičových panelů samořeznými vruty, nýtováním
VV |  |  |  | "U1 " 8
TS
P | 259 | 767881161 |  | Montáž lana do nástavců v záchytném systému poddajného kotvícího vedení | KUS | 8 | 0 |  |  |  | 0 |  | CS ÚRS 2023 02 |  | 2
PP |  |  |  | Montáž záchytného systému proti pádu nástavců určených k upevnění na sloupky nebo body v systému poddajného kotvícího vedení montáž lana uchycení lana k nástavcům
VV |  |  |  | "U1 - kotvící body" 8
TS
P | 260 | 76799102R |  | D+M ochranná uzamykatelná klec na technol. zař., roz. 8125/2200/1350; ozn. Z13 | KPL | 1 | 0 |  |  |  | 0 |  | [bez vazby na CS] |  | 2
PP
VV |  |  |  | "Z13 specifikace v tabulce Výpis zámečnických výrobků" 1
TS |  |  |  | Technická specifikace odpovídá názvu položky a výkazu výměr.
P | 261 | 767995111 |  | Montáž atypických zámečnických konstrukcí hm do 5 kg | KG | 57.956 | 7e-05 |  |  |  | 0 |  | CS ÚRS 2023 02 |  | 2
PP |  |  |  | Montáž ostatních atypických zámečnických konstrukcí hmotnosti do 5 kg
VV |  |  |  | "sokl v hale m.č. 101 nerez tl. 1 mm" (9,32+0,6+0,4*2+12+6,35+0,25+0,4*2+2,93+2,93-0,9*2)*0,2*0,001*7850 53,663 * 1,08 Přepočtené koeficientem množství
TS
P | 262 | 998767101 |  | Přesun hmot pro zámečnické konstrukce stanovený z hmotnosti přesunovaného materiálu vodorovná dopravní vzdálenost do 50 m v objektech výšky do 6 m | T | 8.025 | 0 |  |  |  | 0 |  | 2022/2023 |  | 2
PP
VV
TS |  |  |  | 1. Ceny pro přesun hmot stanovený z hmotnosti přesunovaného materiálu se používají tehdy, pokud je možné určit hmotnost za celý stavební díl. Do této hmotnosti se započítává i hmotnost materiálů oceňovaných ve specifikaci. 2. Pokud nelze jednoznačně stanovit hmotnost přesunovaných materiálů, lze pro výpočet přesunu hmot použít orientačně procentní sazbu. Touto sazbou se vynásobí rozpočtové náklady za celý stavební díl včetně nákladů na materiál ve specifikacích. 3. Příplatek k cenám -7181 pro přesun prováděný bez použití mechanizace, tj. za ztížených podmínek, lze použít pouze pro hmotnost materiálu, která se tímto způsobem skutečně přemísťuje.
P | 263 | 998767181 |  | Příplatek k přesunu hmot tonážní 767 prováděný bez použití mechanizace | T | 8.025 | 0 |  |  |  | 0 |  | CS ÚRS 2023 02 |  | 2
PP |  |  |  | Přesun hmot pro zámečnické konstrukce stanovený z hmotnosti přesunovaného materiálu Příplatek k cenám za přesun prováděný bez použití mechanizace pro jakoukoliv výšku objektu
VV
TS
P | 264 | R44983046 |  | žebřík venkovní z pozinkované oceli celkem do dl 4,5 m | M | 1 | 0.0531 |  |  |  | 0 |  | [bez vazby na CS] |  | 2
PP
VV |  |  |  | "Z11 žebřík uschpvaný v technologiceké části objektu " 1
TS
P | 265 | R5534100 |  | okno Al, komplet - trojsklo čtyřdílné , dvoudílně výklopné | M2 | 7 | 0.026 |  |  |  | 0 |  | [bez vazby na CS] |  | 2
PP |  |  |  | okno Al trojsklo čtyřdílné , dvoudílně výklopné
VV |  |  |  | " O1 specifikace dle tab. výplní otvorů " 5,6*1,250
TS
P | 266 | R5534100.1 |  | okno Al, komplet- trojsklo třídílné , dvoudílně výklopné | M2 | 5.25 | 0.026 |  |  |  | 0 |  | [bez vazby na CS] |  | 2
PP |  |  |  | okno Al trojsklotřídílné , dvoudílně výklopné
VV |  |  |  | " O2 specifikace dle tab. výplní otvorů " 4,2*1,250
TS
P | 267 | R5534100.2 |  | okno Al komplet- trojsklo, výklopné | M2 | 3.6 | 0.026 |  |  |  | 0 |  | [bez vazby na CS] |  | 2
PP
VV |  |  |  | " O3 specifikace dle tab. výplní otvorů 2 ks " 1,44*1,250*2
TS
P | 268 | R55341002 |  | okno neprůstřelné s fixním zasklením jednoskl, rám z ocel. profilů , P2A BR2 | SOUBOR | 1 | 0.01743 |  |  |  | 0 |  | [bez vazby na CS] |  | 2
PP
VV |  |  |  | "X1 specifikace dle výpisu ostatních výrobků(výdejní okénko ) 0,9*1,3+0,6*1,55" 1 Součet 1
TS
P | 269 | R5534133.1 |  | dveře jednokřídlé 800 x 2450, plechové, zateplené, vč zárubně | KUS | 1 | 0.02423 |  |  |  | 0 |  | [bez vazby na CS] |  | 2
PP |  |  |  | Bezpečnostní dveře RC2, jednokřídlé 1100 x 2000
VV |  |  |  | "dveře D1 specifikace dle tabulky výplni- venkovní dveře " 1
TS
P | 270 | R5534133.3 |  | dveře jednokřídlé 1100 x 1970, plechové PO EW 15 DP3-C , vč zárubně | KUS | 1 | 0.02423 |  |  |  | 0 |  | [bez vazby na CS] |  | 2
PP |  |  |  | Bezpečnostní dveře RC2, jednokřídlé 1100 x 2000
VV |  |  |  | " D3 pecifikace dle tabulky výplni- venkovní dveře " 1
TS
P | 271 | R5534133.4 |  | Bezpečnostní dveře RC2, jednokřídlé 1100 x 1970, plechové PO EW 15DP3-C, vč zárubně | KUS | 1 | 0.02423 |  |  |  | 0 |  | [bez vazby na CS] |  | 2
PP |  |  |  | Bezpečnostní dveře RC2, jednokřídlé 1100 x 2000
VV |  |  |  | " D4 pecifikace dle tabulky výplni- venkovní dveře " 1
TS
P | 272 | R55341920 |  | vrata ocelová 1,6x2,35m D dvoukřídlá zateplená oboustranně opláštěná, vč zárubně | KUS | 1 | 0.109 |  |  |  | 0 |  | [bez vazby na CS] |  | 2
PP
VV |  |  |  | "D2 specifikace dle tabulky výplní- venkovní dveře" 1
TS
P | 273 | R55342031 |  | zábradlí nerezové v 900 mm, 2 sloupky, výplň 4 vodorovných prutů, madlo hranaté kulaté | M | 1.6 | 0.00696 |  |  |  | 0 |  | [bez vazby na CS] |  | 2
PP |  |  |  | zábradlí nerezové, 2 sloupky, výplň 4 vodorovných prutů, madlo hranaté kulaté
VV |  |  |  | "Z10 dle specifikace Výpisu Zámečnických výrobků" 1,6
TS
P | 274 | R640002 |  | Prosklená sloupkopříčková fasáda, bezpečnostní sklo | M2 | 57.102 | 0.04 |  |  |  | 0 |  | [bez vazby na CS] |  | 2
PP
VV |  |  |  | " O4 specifikace dle výpisu vyplní otvorů" 12,085*(5,750+3,7)*0,5
TS
P | 275 | R767832122 |  | Montáž kotevních bodu do fasády pro uchycení žebříku | M | 1 | 0 |  |  |  | 0 |  | [bez vazby na CS] |  | 2
PP |  |  |  | Montáž kotevních bodu do fasády pro uchycení žebříku. Délka žebříku 4,6 m , kotvení po cca 1 m
VV |  |  |  | "Z11 kotvení pro žebřík, žebřík bude uschovaný v technolog části objektu" 1
TS
SD |  | 771 |  | Podlahy z dlaždic
P | 276 | 59054164 |  | profil dilatační s bočními díly z PVC/CPE tl 10mm | M | 22 | 0.00013 |  |  |  | 0 |  | CS ÚRS 2023 02 |  | 2
PP
VV |  |  |  | 20 * 1,1 Přepočtené koeficientem množství
TS
P | 277 | 59761110 |  | dlažba keramická slinutá mrazuvzdorná do interiéru i exteriéru R10/B povrch hladký/matný tl do 10mm přes 2 do 4ks/m2 | M2 | 119.244 | 0.022 |  |  |  | 0 |  | CS ÚRS 2023 02 |  | 2
PP
VV |  |  |  | 103,69 * 1,15 Přepočtené koeficientem množství
TS
P | 278 | 59761120 |  | dlažba keramická slinutá mrazuvzdorná do interiéru i exteriéru R9/A povrch reliéfní/matný tl do 10mm přes 9 do 12ks/m2 | M2 | 35.747 | 0.022 |  |  |  | 0 |  | CS ÚRS 2023 02 |  | 2
PP
VV |  |  |  | "m.č.102 8c" 2,68*2 " 103 8c" (1,5+0,1+1,1*2+0,03)*2,25 " 104 8c" 4,15*1,25 " 106 8d" 2*1,55 " 107 8c" 2*1,65 " 108 8c" 1,53*1,65 " 115 9c" 1,05*2,85 Součet 31,082 31,084 * 1,15 Přepočtené koeficientem množství
TS
P | 279 | 59761185 |  | sokl keramický mrazuvzdorný povrch matný tl do 10mm výšky přes 65 do 90mm | M | 5.346 | 0.00198 |  |  |  | 0 |  | CS ÚRS 2023 02 |  | 2
PP
VV |  |  |  | 4,86 * 1,1 Přepočtené koeficientem množství
TS
P | 280 | 771121011 |  | Příprava podkladu před provedením dlažby nátěr penetrační na podlahu | M2 | 134.774 | 0.0003 |  |  |  | 0 |  | 2022/2023 |  | 2
PP
VV |  |  |  | "m.č. 101 8e" 103,69 " 102 8c" 2,68*2 " 103 8c" (1,5+0,1+1,1*2+0,03)*2,25 " 104 8c" 4,15*1,25 " 106 8d" 2*1,55 " 107 8c" 2*1,65 " 108 8c" 1,53*1,65 " 115 9c" 1,05*2,85 Součet 134,772
TS |  |  |  | 1. V cenách 771 12-1011 až 771 12-1015 jsou započteny i náklady na dodání nátěru. 2. V cenách 771 15-1011 až 771 15-1026 jsou započteny i náklady na dodání stěrky. 3. V cenách 771 16-1011 až -1023 nejsou započteny náklady na materiál, tyto se oceňují ve specifikaci.
P | 281 | 771151022 |  | Samonivelační stěrka podlah pevnosti 30 MPa tl přes 3 do 5 mm | M2 | 131.781 | 0.0075 |  |  |  | 0 |  | CS ÚRS 2023 02 |  | 2
PP |  |  |  | Příprava podkladu před provedením dlažby samonivelační stěrka min.pevnosti 30 MPa, tloušťky přes 3 do 5 mm
VV |  |  |  | "m.č. 101 8e" 103,69 " 102 8c" 2,68*2 " 103 8c" (1,5+0,1+1,1*2+0,03)*2,25 " 104 8c" 4,15*1,25 " 106 8d" 2*1,55 " 107 8c" 2*1,65 " 108 8c" 1,53*1,65 Součet 131,78
TS
P | 282 | 771161011 |  | Montáž profilu dilatační spáry bez izolace v rovině dlažby | M | 20 | 0 |  |  |  | 0 |  | CS ÚRS 2023 02 |  | 2
PP |  |  |  | Příprava podkladu před provedením dlažby montáž profilu dilatační spáry v rovině dlažby
VV |  |  |  | "m.č. 101" 12+8
TS
P | 283 | 771471112 |  | Montáž soklů z dlaždic keramických rovných kladených do malty v přes 65 do 90 mm | M | 4.86 | 0.00374 |  |  |  | 0 |  | CS ÚRS 2023 02 |  | 2
PP |  |  |  | Montáž soklů z dlaždic keramických kladených do malty rovných, výšky přes 65 do 90 mm
VV |  |  |  | "m.č. 108" (1,53+1,65)*2-0,7-0,8
TS
P | 284 | 771574417 |  | Montáž podlah keramických hladkých lepených cementovým flexibilním lepidlem přes 12 do 19 ks/m2 | M2 | 31.084 | 0.0053 |  |  |  | 0 |  | CS ÚRS 2023 02 |  | 2
PP |  |  |  | Montáž podlah z dlaždic keramických lepených cementovým flexibilním lepidlem hladkých, tloušťky do 10 mm přes 12 do 19 ks/m2
VV |  |  |  | "m.č.102 8c" 2,68*2 " 103 8c" (1,5+0,1+1,1*2+0,03)*2,25 " 104 8c" 4,15*1,25 " 106 8d" 2*1,55 " 107 8c" 2*1,65 " 108 8c" 1,53*1,65 " 115 9c" 1,05*2,85 Součet 31,082
TS
P | 285 | 771574473 |  | Montáž podlah keramických pro mechanické zatížení lepených cementovým flexibilním lepidlem přes 2 do 4 ks/m2 | M2 | 103.69 | 0.00913 |  |  |  | 0 |  | CS ÚRS 2023 02 |  | 2
PP |  |  |  | Montáž podlah z dlaždic keramických lepených cementovým flexibilním lepidlem pro vysoké mechanické zatížení, tloušťky přes 10 mm přes 2 do 4 ks/m2
VV |  |  |  | "m.č. 101 8e 600x600 mm" 103,69
TS
P | 286 | 771577211 |  | Příplatek k montáži podlah keramických lepených cementovým flexibilním lepidlem za plochu do 5 m2 | M2 | 22.466 | 0 |  |  |  | 0 |  | CS ÚRS 2023 02 |  | 2
PP |  |  |  | Montáž podlah z dlaždic keramických lepených cementovým flexibilním lepidlem Příplatek k cenám za plochu do 5 m2 jednotlivě
VV |  |  |  | "m.č.102 8c" 2,68*2 " 104 8c" 4,15*1,25 " 106 8d" 2*1,55 " 107 8c" 2*1,65 " 108 8c" 1,53*1,65 " 115 9c" 1,05*2,85 Součet 22,465
TS
P | 287 | 771591112 |  | Izolace pod dlažbu nátěrem nebo stěrkou ve dvou vrstvách | M2 | 25.566 | 0.0015 |  |  |  | 0 |  | CS ÚRS 2023 02 |  | 2
PP |  |  |  | Izolace podlahy pod dlažbu nátěrem nebo stěrkou ve dvou vrstvách
VV |  |  |  | " 102 8c" 2,68*2 " 103 8c" (1,5+0,1+1,1*2+0,03)*2,25 " 104 8c" 4,15*1,25 " 106 8d" 2*1,55 " 107 8c" 2*1,65 Součet 25,565
TS
P | 288 | 771591184 |  | Pracnější řezání podlah z dlaždic keramických rovné | M | 71.04 | 0 |  |  |  | 0 |  | CS ÚRS 2023 02 |  | 2
PP |  |  |  | Podlahy - dokončovací práce pracnější řezání dlaždic keramických rovné
VV |  |  |  | "odhad" "m.č. 101 8e" 9,3+6,7+12,6+12 " 102 8c" 2,68+2 " 103 8c" (1,5+0,1+1,1*2+0,03)+2,25 " 104 8c" 4,15+1,25 " 106 8d" 2+1,55 " 107 8c" 2+1,65 " 108 8c" 1,53+1,65 " 115 9c" 1,05+2,85 Součet 71,04
TS
P | 289 | 998771101 |  | Přesun hmot pro podlahy z dlaždic stanovený z hmotnosti přesunovaného materiálu vodorovná dopravní vzdálenost do 50 m v objektech výšky do 6 m | T | 5.62 | 0 |  |  |  | 0 |  | 2022/2023 |  | 2
PP
VV
TS |  |  |  | 1. Ceny pro přesun hmot stanovený z hmotnosti přesunovaného materiálu se používají tehdy, pokud je možné určit hmotnost za celý stavební díl. Do této hmotnosti se započítává i hmotnost materiálů oceňovaných ve specifikaci. 2. Pokud nelze jednoznačně stanovit hmotnost přesunovaných materiálů, lze pro výpočet přesunu hmot použít orientačně procentní sazbu. Touto sazbou se vynásobí rozpočtové náklady za celý stavební díl včetně nákladů na materiál ve specifikacích. 3. Příplatek k cenám -1181 pro přesun prováděný bez použití mechanizace, tj. za ztížených podmínek, lze použít pouze pro hmotnost materiálu, která se tímto způsobem skutečně přemísťuje.
P | 290 | 998771181 |  | Příplatek k přesunu hmot tonážní 771 prováděný bez použití mechanizace | T | 5.62 | 0 |  |  |  | 0 |  | CS ÚRS 2023 02 |  | 2
PP |  |  |  | Přesun hmot pro podlahy z dlaždic stanovený z hmotnosti přesunovaného materiálu Příplatek k ceně za přesun prováděný bez použití mechanizace pro jakoukoliv výšku objektu
VV
TS
P | 291 | R77157441 |  | Příplatek za vytvoření vodících pásů v keramické dlažbě | M2 | 4.92 | 0 |  |  |  | 0 |  | [bez vazby na CS] |  | 2
PP
VV |  |  |  | "m.č.1 v dlažbě 600x600 mm" (2,6+1+6,6+6,2)*0,3
TS
SD |  | 776 |  | Podlahy povlakové
P | 292 | 28411009 |  | lišta soklová PVC 18x80mm | M | 150.88 | 0.00035 |  |  |  | 0 |  | CS ÚRS 2023 02 |  | 2
PP
VV |  |  |  | 147,922 * 1,02 Přepočtené koeficientem množství
TS
P | 293 | 28411013 |  | PVC vinyl heterogenní protiskluzná tl 2,00mm, nášlapná vrstva 0,70mm, třída zátěže 34/43, otlak do 0,05mm, R11, hořlavost Bfl S1 | M2 | 8.899 | 0.00275 |  |  |  | 0 |  | CS ÚRS 2023 02 |  | 2
PP
VV |  |  |  | "m.č. 111 9a" 8,09 8,09 * 1,1 Přepočtené koeficientem množství
TS
P | 294 | 28411044 |  | PVC vinyl homogenní antistatická neválcovaná tl 2,00mm, čtverce 615x615mm, R 1-100M?, rozměrová stálost 0,05%, otlak do 0,035mm | M2 | 113.19 | 0.0032 |  |  |  | 0 |  | CS ÚRS 2023 02 |  | 2
PP
VV |  |  |  | "S9a, S9b, S9c" "m.č. 113 9b" 15,68 " 114 9b" 12,28 " 116 9b" 37,24 " 118 9b" 19,11 "S9d" "m.č. 117 9d" 18,59 Součet 102,9 102,9 * 1,1 Přepočtené koeficientem množství
TS
P | 295 | 28412245 |  | krytina podlahová heterogenní š 1,5m tl 2mm | M2 | 26.301 | 0.00264 |  |  |  | 0 |  | CS ÚRS 2023 02 |  | 2
PP
VV |  |  |  | 23,91 * 1,1 Přepočtené koeficientem množství
TS
P | 296 | 69752030 |  | rohož vstupní provedení hliník nebo mosaz/gumové vlnovky/ | M2 | 1.87 | 0.01 |  |  |  | 0 |  | CS ÚRS 2023 02 |  | 2
PP
VV |  |  |  | "X9 - vnější rohož gumová 1,7*1 m" 1,7*1 1,7 * 1,1 Přepočtené koeficientem množství
TS
P | 297 | 69752110 |  | rohož textilní provedení PA, hustý povrch, jemné dočištění | M2 | 1.87 | 0.003 |  |  |  | 0 |  | CS ÚRS 2023 02 |  | 2
PP
VV |  |  |  | "X10 - vnitřní rohož textilní 1,7*1 m" 1,7*1 1,7 * 1,1 Přepočtené koeficientem množství
TS
P | 298 | 69752160 |  | rám pro zapuštění profil L-30/30 25/25 20/30 15/30-Al | M | 7.26 | 0.0002 |  |  |  | 0 |  | CS ÚRS 2023 02 |  | 2
PP
VV |  |  |  | "X10 - vnitřní rohož textilní 2,3*1 m" (2,3+1)*2 6,6 * 1,1 Přepočtené koeficientem množství
TS
P | 299 | 767531111 |  | Montáž vstupních kovových nebo plastových rohoží čisticích zón | M2 | 3.4 | 0 |  |  |  | 0 |  | CS ÚRS 2023 02 |  | 2
PP |  |  |  | Montáž vstupních čisticích zón z rohoží kovových nebo plastových
VV |  |  |  | "X9 - vnější rohož gumová 1,7*1 m" 1,7*1 "X10- -vnitřní rohož textilní 1,7*1 m" 1,7*1 Součet 3,4
TS
P | 300 | 767531121 |  | Osazení zapuštěného rámu z L profilů k čisticím rohožím | M | 6.6 | 0 |  |  |  | 0 |  | CS ÚRS 2023 02 |  | 2
PP |  |  |  | Montáž vstupních čisticích zón z rohoží osazení rámu mosazného nebo hliníkového zapuštěného z L profilů
VV
TS
P | 301 | 776111311 |  | Příprava podkladu vysátí podlah | M2 | 137.74 | 0 |  |  |  | 0 |  | 2022/2023 |  | 2
PP
VV |  |  |  | "M.č. 109 8B" 3,15 " 105 8a" 5,85 " 110 8a" 6,93 " 112 8a" 7,98 "S9a, S9b, S9c" "m.č. 111 9a" 8,09 "m.č. 113 9b" 15,68 " 114 9b" 12,28 " 115 9c" 2,84 " 116 9b" 37,24 " 118 9b" 19,11 "S9d" "m.č. 117 9d" 18,59 Součet 137,74
TS |  |  |  | 1. V ceně 776 12-1511 zábrana proti vlhkosti jsou započteny i náklady na 2 vrstvy penetrace a zasypání křemičitým pískem. 2. V ceně 776 13-2111 vyztužení pletivem jsou započteny i náklady na dodávku pletiva. 3. V cenách 776 14-1111 až 776 14-4111 jsou započteny i náklady na dodání stěrky.
P | 302 | 776121321 |  | Příprava podkladu penetrace neředěná podlah | M2 | 137.74 | 0.0002 |  |  |  | 0 |  | 2022/2023 |  | 2
PP
VV |  |  |  | "M.č. 109 8B" 3,15 " 105 8a" 5,85 " 110 8a" 6,93 " 112 8a" 7,98 "S9a, S9b, S9c" "m.č. 111 9a" 8,09 "m.č. 113 9b" 15,68 " 114 9b" 12,28 " 115 9c" 2,84 " 116 9b" 37,24 " 118 9b" 19,11 "S9d" "m.č. 117 9d" 18,59 Součet 137,74
TS |  |  |  | 1. V ceně 776 12-1511 zábrana proti vlhkosti jsou započteny i náklady na 2 vrstvy penetrace a zasypání křemičitým pískem. 2. V ceně 776 13-2111 vyztužení pletivem jsou započteny i náklady na dodávku pletiva. 3. V cenách 776 14-1111 až 776 14-4111 jsou započteny i náklady na dodání stěrky.
P | 303 | 776141122 |  | Stěrka podlahová nivelační pro vyrovnání podkladu povlakových podlah pevnosti 30 MPa tl přes 3 do 5 mm | M2 | 23.91 | 0.0075 |  |  |  | 0 |  | CS ÚRS 2023 02 |  | 2
PP |  |  |  | Příprava podkladu vyrovnání samonivelační stěrkou podlah min.pevnosti 30 MPa, tloušťky přes 3 do 5 mm
VV |  |  |  | "M.č. 109 8B" 3,15 " 105 8a" 5,85 " 110 8a" 6,93 " 112 8a" 7,98 Součet 23,91
TS
P | 304 | 776221111 |  | Lepení pásů z PVC standardním lepidlem | M2 | 23.91 | 0.0003 |  |  |  | 0 |  | CS ÚRS 2023 02 |  | 2
PP |  |  |  | Montáž podlahovin z PVC lepením standardním lepidlem z pásů
VV |  |  |  | "M.č. 109 8B" 3,15 " 105 8a" 5,85 " 110 8a" 6,93 " 112 8a" 7,98 Součet 23,91
TS
P | 305 | 776221211 |  | Lepení čtverců z PVC standardním lepidlem | M2 | 102.9 | 0.0003 |  |  |  | 0 |  | CS ÚRS 2023 02 |  | 2
PP |  |  |  | Montáž podlahovin z PVC lepením standardním lepidlem ze čtverců
VV
TS
P | 306 | 776221221 |  | Lepení elektrostaticky vodivých čtverců z PVC | M2 | 102.9 | 0.0004 |  |  |  | 0 |  | CS ÚRS 2023 02 |  | 2
PP |  |  |  | Montáž podlahovin z PVC lepením lepidlem pro elektrostaticky vodivé podlahoviny ze čtverců
VV |  |  |  | "m.č. 113 9b" 15,68 " 114 9b" 12,28 " 116 9b" 37,24 " 118 9b" 19,11 "S9d" "m.č. 117 9d" 18,59 Součet 102,9
TS
P | 307 | 776411111 |  | Montáž obvodových soklíků výšky do 80 mm | M | 147.922 | 1e-05 |  |  |  | 0 |  | CS ÚRS 2023 02 |  | 2
PP |  |  |  | Montáž soklíků lepením obvodových, výšky do 80 mm
VV |  |  |  | "M.č. 109 8B" (1,051+6)*2-0,8 " 105 8a" (3+1,95)*2-0,8-0,7 " 110 8a" (6,93+1,2)*2-0,8*4 " 112 8a" (2,8+2,85)*2-0,8 "S9a, S9b, S9c" "m.č. 111 9a" (2,83+2,85)*2-0,8 "m.č. 113 9b" (5,6+2,8)*2-1,1 " 114 9b" (1,3+9,6)*2-1,1*2-0,8-0,7 " 116 9b" (6,25+6)*2-0,8 " 118 9b" (3,085+6,25)*2-1,1 "S9d" "m.č. 117 9d" (3,015+6,25)*2-1,5 Součet 147,922
TS
P | 308 | 998776101 |  | Přesun hmot pro podlahy povlakové stanovený z hmotnosti přesunovaného materiálu vodorovná dopravní vzdálenost do 50 m v objektech výšky do 6 m | T | 0.822 | 0 |  |  |  | 0 |  | 2022/2023 |  | 2
PP
VV
TS |  |  |  | 1. Ceny pro přesun hmot stanovený z hmotnosti přesunovaného materiálu se používají tehdy, pokud je možné určit hmotnost za celý stavební díl. Do této hmotnosti se započítává i hmotnost materiálů oceňovaných ve specifikaci. 2. Pokud nelze jednoznačně stanovit hmotnost přesunovaných materiálů, lze pro výpočet přesunu hmot použít orientačně procentní sazbu. Touto sazbou se vynásobí rozpočtové náklady za celý stavební díl včetně nákladů na materiál ve specifikacích. 3. Příplatek k cenám -6181 pro přesun prováděný bez použití mechanizace, tj. za ztížených podmínek, lze použít pouze pro hmotnost materiálu, která se tímto způsobem skutečně přemísťuje.
P | 309 | 998776181 |  | Příplatek k přesunu hmot tonážní 776 prováděný bez použití mechanizace | T | 0.822 | 0 |  |  |  | 0 |  | CS ÚRS 2023 02 |  | 2
PP |  |  |  | Přesun hmot pro podlahy povlakové stanovený z hmotnosti přesunovaného materiálu Příplatek k cenám za přesun prováděný bez použití mechanizace pro jakoukoliv výšku objektu
VV
TS
P | 310 | R76753101 |  | D+M vana pro venkovní čistící rohož z nerezu tl. 0,6 mm. 2,3x1x0,025m | KG | 9.52 | 0 |  |  |  | 0 |  | [bez vazby na CS] |  | 2
PP
VV |  |  |  | "X9 - vana nerez tl. 0,6 mm" 1,750*1,050*0,0006*7850*1,1
TS
SD |  | 781 |  | Dokončovací práce - obklady
P | 311 | 59761071 |  | obklad keramický hladký přes 12 do 19ks/m2 | M2 | 129.856 | 0.0129 |  |  |  | 0 |  | CS ÚRS 2023 02 |  | 2
PP
VV |  |  |  | "m.č. 102" (2,68+2,15)*2*2,15+2,68*0,15-1,5*2*0,15-0,9*2,1 " 103" (1,5+0,1+1,1+0,03+1,1)*2,25*2,15+1,35*2*2,15+1,1*2*0,25-1,5*4*0,25-0,8*2,1 " 104" (4,15+1,25)*2*2,15+0,95*0,15-1,5*2*0,15-0,7*1,97 " 106" (2+1,65)*2*2,15-0,9*2,3 " 107" (0,95+1,65)*2*2,15+0,95*0,15-1,5*0,15*2-0,7*1,97+(0,95*1,65)*2*2,15-0,7*1,97*2 " 108" (1,53+1,65)*2*2,15-0,7*1,97-0,8*1,97*2 " 111" (0,6+1)*1,5 " 112 za linku" (0,6+2,25)*0,6 " 115" (1,05+2,85)*2*2,15+1,05*0,15-1,5*0,15*2-0,7*1,97 " 101 pod výdejní okno pokladny" 0,53 Součet 118,049 118,051 * 1,1 Přepočtené koeficientem množství
TS
P | 312 | 781111011 |  | Ometení (oprášení) stěny při přípravě podkladu | M2 | 117.521 | 0 |  |  |  | 0 |  | CS ÚRS 2023 02 |  | 2
PP |  |  |  | Příprava podkladu před provedením obkladu oprášení (ometení) stěny
VV |  |  |  | "m.č. 102" (2,68+2,15)*2*2,15+2,68*0,15-1,5*2*0,15-0,9*2,1 " 103" (1,5+0,1+1,1+0,03+1,1)*2,25*2,15+1,35*2*2,15+1,1*2*0,25-1,5*4*0,25-0,8*2,1 " 104" (4,15+1,25)*2*2,15+0,95*0,15-1,5*2*0,15-0,7*1,97 " 106" (2+1,65)*2*2,15-0,9*2,3 " 107" (0,95+1,65)*2*2,15+0,95*0,15-1,5*0,15*2-0,7*1,97+(0,95*1,65)*2*2,15-0,7*1,97*2 " 108" (1,53+1,65)*2*2,15-0,7*1,97-0,8*1,97*2 " 111" (0,6+1)*1,5 " 112 za linku" (0,6+2,25)*0,6 " 115" (1,05+2,85)*2*2,15+1,05*0,15-1,5*0,15*2-0,7*1,97 Součet 117,519
TS
P | 313 | 781121011 |  | Příprava podkladu před provedením obkladu nátěr penetrační na stěnu | M2 | 117.521 | 0.0003 |  |  |  | 0 |  | 2022/2023 |  | 2
PP
VV |  |  |  | "m.č. 102" (2,68+2,15)*2*2,15+2,68*0,15-1,5*2*0,15-0,9*2,1 " 103" (1,5+0,1+1,1+0,03+1,1)*2,25*2,15+1,35*2*2,15+1,1*2*0,25-1,5*4*0,25-0,8*2,1 " 104" (4,15+1,25)*2*2,15+0,95*0,15-1,5*2*0,15-0,7*1,97 " 106" (2+1,65)*2*2,15-0,9*2,3 " 107" (0,95+1,65)*2*2,15+0,95*0,15-1,5*0,15*2-0,7*1,97+(0,95*1,65)*2*2,15-0,7*1,97*2 " 108" (1,53+1,65)*2*2,15-0,7*1,97-0,8*1,97*2 " 111" (0,6+1)*1,5 " 112 za linku" (0,6+2,25)*0,6 " 115" (1,05+2,85)*2*2,15+1,05*0,15-1,5*0,15*2-0,7*1,97 Součet 117,519
TS |  |  |  | 1. V cenách 781 12-1011 až -1015 jsou započteny i náklady na materiál. 2. V cenách 781 15-1011 až -1041 jsou započteny i náklady na materiál. 3. Lokalní vyrovnání podkladu tloušťky vetší než 3 mm se oceňuje cenami souboru cen Vyrovnání podkladu vnitřních omítaných ploch katalogu 801-4 Budovy a haly - opravy a údržba. 4. V cenách 781 16-1011 až -1023 nejsou započteny náklady na materiál, tyto se oceňují ve specifikaci.
P | 314 | 781131112 |  | Izolace pod obklad nátěrem nebo stěrkou ve dvou vrstvách | M2 | 56.149 | 0.0015 |  |  |  | 0 |  | CS ÚRS 2023 02 |  | 2
PP |  |  |  | Izolace stěny pod obklad izolace nátěrem nebo stěrkou ve dvou vrstvách
VV |  |  |  | "m.č. 102" (0,96*2+2)*2,15 " 103" (1,5+1,35)*2*1,5+(1,1+1)*1,5 " 104" (4,15+1,25)*2*2,15-0,7*1,97 " 107" (0,95+0,85*2)*1,65+(0,95+0,85*2)*2,15 " 111" (0,6+1)*1,5 " 112 za linku" (0,6+2,25)*0,6 " 115" (1,05+1,6*2)*1,5 (1,05+2,85)*2*2,15+1,05*0,15-1,5*0,15*2-0,7*1,97 Součet 56,149
TS
P | 315 | 781474115 |  | Montáž obkladů vnitřních stěn z dlaždic keramických lepených flexibilním lepidlem maloformátových hladkých přes 22 do 25 ks/m2 | M2 | 118.051 | 0.0052 |  |  |  | 0 |  | 2022/2023 |  | 2
PP
VV |  |  |  | "m.č. 102" (2,68+2,15)*2*2,15+2,68*0,15-1,5*2*0,15-0,9*2,1 " 103" (1,5+0,1+1,1+0,03+1,1)*2,25*2,15+1,35*2*2,15+1,1*2*0,25-1,5*4*0,25-0,8*2,1 " 104" (4,15+1,25)*2*2,15+0,95*0,15-1,5*2*0,15-0,7*1,97 " 106" (2+1,65)*2*2,15-0,9*2,3 " 107" (0,95+1,65)*2*2,15+0,95*0,15-1,5*0,15*2-0,7*1,97+(0,95*1,65)*2*2,15-0,7*1,97*2 " 108" (1,53+1,65)*2*2,15-0,7*1,97-0,8*1,97*2 " 111" (0,6+1)*1,5 " 112 za linku" (0,6+2,25)*0,6 " 115" (1,05+2,85)*2*2,15+1,05*0,15-1,5*0,15*2-0,7*1,97 " 101 pod výdejní okno pokladny" 0,53 Součet 118,049
TS |  |  |  | 1. Položky jsou určeny pro všechny druhy povrchových úprav.
P | 316 | 998781101 |  | Přesun hmot pro obklady keramické stanovený z hmotnosti přesunovaného materiálu vodorovná dopravní vzdálenost do 50 m v objektech výšky do 6 m | T | 2.398 | 0 |  |  |  | 0 |  | 2022/2023 |  | 2
PP
VV
TS |  |  |  | 1. Ceny pro přesun hmot stanovený z hmotnosti přesunovaného materiálu se používají tehdy, pokud je možné určit hmotnost za celý stavební díl. Do této hmotnosti se započítává i hmotnost materiálů oceňovaných ve specifikaci. 2. Pokud nelze jednoznačně stanovit hmotnost přesunovaných materiálů, lze pro výpočet přesunu hmot použít orientačně procentní sazbu. Touto sazbou se vynásobí rozpočtové náklady za celý stavební díl včetně nákladů na materiál ve specifikacích. 3. Příplatek k cenám -1181 pro přesun prováděný bez použití mechanizace, tj. za ztížených podmínek, lze použít pouze pro hmotnost materiálu, která se tímto způsobem skutečně přemísťuje.
P | 317 | 998781181 |  | Příplatek k přesunu hmot tonážní 781 prováděný bez použití mechanizace | T | 2.398 | 0 |  |  |  | 0 |  | CS ÚRS 2023 02 |  | 2
PP |  |  |  | Přesun hmot pro obklady keramické stanovený z hmotnosti přesunovaného materiálu Příplatek k cenám za přesun prováděný bez použití mechanizace pro jakoukoliv výšku objektu
VV
TS
SD |  | 783 |  | Dokončovací práce - nátěry
P | 318 | 783913151 |  | Penetrační syntetický nátěr hladkých betonových podlah | M2 | 113.83 | 0.00017 |  |  |  | 0 |  | CS ÚRS 2023 02 |  | 2
PP |  |  |  | Penetrační nátěr betonových podlah hladkých (z pohledového nebo gletovaného betonu, stěrky apod.) syntetický
VV |  |  |  | "včetně zřízení rampy" "S9d" "m.č. 117" 18,59 "S9a, S9b, S9c" "m.č. 113" 15,68 " 114" 12,28 " 115" 2,84 " 116" 37,24 " 118" 19,11 "m.č. 111 S9a" 8,09 Součet 113,83
TS
P | 319 | 783917161 |  | Krycí dvojnásobný syntetický nátěr betonové podlahy | M2 | 113.83 | 0.00038 |  |  |  | 0 |  | CS ÚRS 2023 02 |  | 2
PP |  |  |  | Krycí (uzavírací) nátěr betonových podlah dvojnásobný syntetický
VV |  |  |  | "včetně zřízení rampy" "S9d" "m.č. 117" 18,59 "S9a, S9b, S9c" "m.č. 113" 15,68 " 114" 12,28 " 115" 2,84 " 116" 37,24 " 118" 19,11 "m.č. 111 S9a" 8,09 Součet 113,83
TS
SD |  | 784 |  | Dokončovací práce - malby a tapety
P | 320 | 784181121 |  | Penetrace podkladu jednonásobná hloubková v místnostech výšky do 3,80 m | M2 | 662.614 | 0.0002 |  |  |  | 0 |  | 2022/2023 |  | 2
PP
VV |  |  |  | "plocha omítek stěn + ostění - obklady " 759,179+9,065-105,630
TS |  |  |  | Technická specifikace odpovídá názvu položky a výkazu výměr.
P | 321 | 784211101 |  | Malby z malířských směsí otěruvzdorných za mokra dvojnásobné, bílé za mokra otěruvzdorné výborně v místnostech výšky do 3,80 m | M2 | 662.614 | 0.00026 |  |  |  | 0 |  | 2022/2023 |  | 2
PP
VV |  |  |  | "plocha omítek stěn + ostění - obklady " 759,179+9,065-105,630
TS |  |  |  | Technická specifikace odpovídá názvu položky a výkazu výměr.
P | 322 | 784211105 |  | Dvojnásobné bílé malby ze směsí za mokra výborně oděruvzdorných v místnostech v přes 5,00 m | M2 | 100.968 | 0.00026 |  |  |  | 0 |  | CS ÚRS 2023 02 |  | 2
PP |  |  |  | Malby z malířských směsí oděruvzdorných za mokra dvojnásobné, bílé za mokra oděruvzdorné výborně v místnostech výšky přes 5,00 m
VV |  |  |  | "m.č. 101 strop" 96,16*1,05
TS
SD |  | 8 |  | Trubní vedení
P | 323 | 28611187 |  | trubka kanalizační PPKGEM 110x3,4x500mm SN10 | M | 2.03 | 0.00184 |  |  |  | 0 |  | CS ÚRS 2023 02 |  | 2
PP
VV |  |  |  | 2 * 1,015 Přepočtené koeficientem množství
TS
P | 324 | 28611195 |  | trubka kanalizační PPKGEM 160x4,9x500mm SN10 | M | 2.03 | 0.004 |  |  |  | 0 |  | CS ÚRS 2023 02 |  | 2
PP
VV |  |  |  | 2 * 1,015 Přepočtené koeficientem množství
TS
P | 325 | 871260310 |  | Montáž kanalizačního potrubí hladkého plnostěnného SN 10 z polypropylenu DN 100 | M | 2 | 1e-05 |  |  |  | 0 |  | CS ÚRS 2023 02 |  | 2
PP |  |  |  | Montáž kanalizačního potrubí z plastů z polypropylenu PP hladkého plnostěnného SN 10 DN 100
VV |  |  |  | "připojení odvodňovacích žlabů" 2
TS
P | 326 | 871310310 |  | Montáž kanalizačního potrubí hladkého plnostěnného SN 10 z polypropylenu DN 150 | M | 2 | 1e-05 |  |  |  | 0 |  | CS ÚRS 2023 02 |  | 2
PP |  |  |  | Montáž kanalizačního potrubí z plastů z polypropylenu PP hladkého plnostěnného SN 10 DN 150
VV |  |  |  | "připojení odvodňovacích žlabů" 2
TS
P | 327 | 998276101 |  | Přesun hmot pro trubní vedení z trub z plastických hmot otevřený výkop | T | 311.332 | 0 |  |  |  | 0 |  | CS ÚRS 2023 02 |  | 2
PP |  |  |  | Přesun hmot pro trubní vedení hloubené z trub z plastických hmot nebo sklolaminátových pro vodovody, kanalizace, teplovody, produktovody v otevřeném výkopu dopravní vzdálenost do 15 m
VV
TS
SD |  | 9 |  | Ostatní konstrukce a práce, bourání
P | 328 | 44932114 |  | přístroj hasicí ruční práškový PG 6 LE | KUS | 3 | 0.012 |  |  |  | 0 |  | 2022/2023 |  | 2
PP
VV
TS |  |  |  | Technická specifikace odpovídá názvu položky a výkazu výměr.
P | 329 | 44932211 |  | přístroj hasicí ruční sněhový KS 5 BG | KUS | 2 | 0.009 |  |  |  | 0 |  | 2022/2023 |  | 2
PP
VV
TS |  |  |  | Technická specifikace odpovídá názvu položky a výkazu výměr.
P | 330 | 56241025 |  | rošt můstkový D400 litina pro žlab š 150mm | M | 8.033 | 0.013 |  |  |  | 0 |  | CS ÚRS 2023 02 |  | 2
PP
VV |  |  |  | "žlab v ploše asfaltové na straně SZ" 7,65 7,65 * 1,05 Přepočtené koeficientem množství
TS
P | 331 | 59217001 |  | obrubník betonový zahradní 1000x50x250mm | M | 88.51 | 0.028 |  |  |  | 0 |  | CS ÚRS 2023 02 |  | 2
PP
VV |  |  |  | "chodník ke dveřím D1" 2*4,485 "okapový chodník š. 450 mm" 0,45+25,875-1+7,5+1,4+0,9 "kolem plochy pro venkovní jednotky VZT" 8,1 "mezi asfaltovou plochou a trávníkem na SV" 13,4 "mezi asfaltovou plochu u vstupu a velkoformátovou dlažbou JZ" 12,7 "na SV rohu doplnění " 6 Součet 84,295 84,295 * 1,05 Přepočtené koeficientem množství
TS
P | 332 | 59227102 |  | žlab odvodňovací z polymerbetonu bez spádu dna pozinkovaná hrana š 150mm | M | 8.033 | 0.033 |  |  |  | 0 |  | CS ÚRS 2023 02 |  | 2
PP
VV |  |  |  | "žlab v ploše asfaltové na straně SZ" 7,65 7,65 * 1,05 Přepočtené koeficientem množství
TS
P | 333 | 59227220 |  | žlab odvodňovací z polymerbetonu bez spádu s můstkovým roštem litinovým š 100mm | M | 0.9 | 0.0118 |  |  |  | 0 |  | CS ÚRS 2023 02 |  | 2
PP
VV
TS
P | 334 | 712340833 |  | Odstranění povlakové krytiny střech do 10° z pásů NAIP přitavených v plné ploše třívrstvé | M2 | 472.5 | 0 |  |  |  | 0 |  | CS ÚRS 2023 02 |  | 2
PP |  |  |  | Odstranění povlakové krytiny střech plochých do 10° z přitavených pásů NAIP v plné ploše třívrstvé
VV |  |  |  | "odstranění povlakové střešní izolace - celková plocha * rezerva 5% , počet vrstev 3" " nad 2. NP" 360*1,05 "v pravo za osou 5 " 90*1,05 Součet 472,5
TS
P | 335 | 74910167 |  | sloupek parkovací sklopný 60x60x800mm Zn základní zámek trojhran | KUS | 6 | 0.006 |  |  |  | 0 |  | CS ÚRS 2023 02 |  | 2
PP
VV
TS
P | 336 | 912111112 |  | Montáž zábrany parkovací sloupku v do 800 mm se zabetonovanou patkou | KUS | 6 | 0.11171 |  |  |  | 0 |  | CS ÚRS 2023 02 |  | 2
PP |  |  |  | Montáž zábrany parkovací tvaru sloupku do výšky 800 mm se zabetonovanou patkou
VV |  |  |  | "Z12" 6
TS
P | 337 | 916331112 |  | Osazení zahradního obrubníku betonového do lože z betonu s boční opěrou | M | 84.295 | 0.10095 |  |  |  | 0 |  | CS ÚRS 2023 02 |  | 2
PP |  |  |  | Osazení zahradního obrubníku betonového s ložem tl. od 50 do 100 mm z betonu prostého tř. C 12/15 s boční opěrou z betonu prostého tř. C 12/15
VV |  |  |  | "chodník ke dveřím D1" 2*4,485 "okapový chodník š. 450 mm" 0,45+25,875-1+7,5+1,4+0,9 "kolem plochy pro venkovní jednotky VZT" 8,1 "mezi asfaltovou plochou a trávníkem na SV" 13,4 "mezi asfaltovou plochu u vstupu a velkoformátovou dlažbou JZ" 12,7 "na SV rohu doplnění " 6 Součet 84,295
TS
P | 338 | 919732211 |  | Styčná spára napojení nového živičného povrchu na stávající za tepla š 15 mm hl 25 mm s prořezáním | M | 60.1 | 0.00061 |  |  |  | 0 |  | CS ÚRS 2023 02 |  | 2
PP |  |  |  | Styčná pracovní spára při napojení nového živičného povrchu na stávající se zalitím za tepla modifikovanou asfaltovou hmotou s posypem vápenným hydrátem šířky do 15 mm, hloubky do 25 mm včetně prořezání spáry
VV |  |  |  | "napojení na původní asfaltová plocha u vstupu" 19+7+7 " na násyp zpětný ze zeminy vykopané při demolici v místě vybourání části budovy na SV" 10,4+4 "mezi asfaltovou plochu u vstupu a velkoformátovou dlažbou JZ" 12,7 Součet 60,1
TS
P | 339 | 919735113 |  | Řezání stávajícího živičného krytu hl přes 100 do 150 mm | M | 26 | 0 |  |  |  | 0 |  | CS ÚRS 2023 02 |  | 2
PP |  |  |  | Řezání stávajícího živičného krytu nebo podkladu hloubky přes 100 do 150 mm
VV |  |  |  | "bourání původní asfaltová plocha u vstupu" 19+7
TS
P | 340 | 935113111 |  | Osazení odvodňovacího polymerbetonového žlabu s krycím roštem šířky do 200 mm | M | 8.55 | 0.29221 |  |  |  | 0 |  | CS ÚRS 2023 02 |  | 2
PP |  |  |  | Osazení odvodňovacího žlabu s krycím roštem polymerbetonového šířky do 200 mm
VV |  |  |  | "chodník ke dveřím D1" 0,9 "žlab v ploše asfaltové na straně SZ" 7,65 Součet 8,55
TS
P | 341 | 941111121 |  | Montáž lešení řadového trubkového lehkého pracovního s podlahami s provozním zatížením tř. 3 do 200 kg/m2 šířky tř. W09 přes 0,9 do 1,2 m, výšky do 1 | M2 | 515.913 | 0 |  |  |  | 0 |  | 2022/2023 |  | 2
PP
VV |  |  |  | "vnější obvod" 25,35*4,15+12,175*(4,15+6,4)*0,5+014,5*(4,15+6,4)*0,5 "m.č. 113" (5,6+2,8)*2*5 " 117" (3,015+6,25)*2*5 " 118" (3,085+6,25)*2*5 Součet 515,913
TS |  |  |  | 1. V ceně jsou započteny i náklady na kotvení lešení. 2. Montáž lešení řadového trubkového lehkého výšky přes 25 m se oceňuje individuálně. 3. Šířkou se rozumí půdorysná vzdálenost, měřená od vnitřního líce sloupků zábradlí k protilehlému volnému okraji podlahy nebo mezi vnitřními líci.
P | 342 | 941111221 |  | Montáž lešení řadového trubkového lehkého pracovního s podlahami s provozním zatížením tř. 3 do 200 kg/m2 Příplatek za první a každý další den použit | M2 | 15477.394 | 0 |  |  |  | 0 |  | 2022/2023 |  | 2
PP
VV |  |  |  | " 30 dnů Přepočtené koeficientem množství" "vnější obvod" (25,35*4,15+12,175*(4,15+6,4)*0,5+014,5*(4,15+6,4)*0,5)*30 "m.č. 113" (5,6+2,8)*2*5*30 " 117" (3,015+6,25)*2*5*30 " 118" (3,085+6,25)*2*5*30 Součet 15477,394
TS |  |  |  | 1. V ceně jsou započteny i náklady na kotvení lešení. 2. Montáž lešení řadového trubkového lehkého výšky přes 25 m se oceňuje individuálně. 3. Šířkou se rozumí půdorysná vzdálenost, měřená od vnitřního líce sloupků zábradlí k protilehlému volnému okraji podlahy nebo mezi vnitřními líci.
P | 343 | 941111821 |  | Demontáž lešení řadového trubkového lehkého pracovního s podlahami s provozním zatížením tř. 3 do 200 kg/m2 šířky tř. W09 přes 0,9 do 1,2 m, výšky do | M2 | 515.913 | 0 |  |  |  | 0 |  | 2022/2023 |  | 2
PP
VV |  |  |  | "vnější obvod" 25,35*4,15+12,175*(4,15+6,4)*0,5+014,5*(4,15+6,4)*0,5 "m.č. 113" (5,6+2,8)*2*5 " 117" (3,015+6,25)*2*5 " 118" (3,085+6,25)*2*5 Součet 515,913
TS |  |  |  | 1. Demontáž lešení řadového trubkového lehkého výšky přes 25 m se oceňuje individuálně.
P | 344 | 944511811 |  | Demontáž ochranné sítě zavěšené na konstrukci lešení z textilie z umělých vláken | M2 | 245.913 | 0 |  |  |  | 0 |  | 2022/2023 |  | 2
PP
VV |  |  |  | "vnější obvod" 25,35*4,15+12,175*(4,15+6,4)*0,5+014,5*(4,15+6,4)*0,5
TS |  |  |  | Technická specifikace odpovídá názvu položky a výkazu výměr.
P | 345 | 944611111 |  | Montáž ochranné plachty zavěšené na konstrukci lešení z textilie z umělých vláken | M2 | 245.913 | 0 |  |  |  | 0 |  | 2022/2023 |  | 2
PP
VV |  |  |  | "vnější obvod" 25,35*4,15+12,175*(4,15+6,4)*0,5+014,5*(4,15+6,4)*0,5
TS |  |  |  | 1. V cenách nejsou započteny náklady na lešení potřebné pro zavěšení plachty; toto lešení se oceňuje příslušnými cenami lešení.
P | 346 | 944611211 |  | Montáž ochranné plachty Příplatek za první a každý další den použití plachty k ceně -1111 | M2 | 7377.394 | 0 |  |  |  | 0 |  | 2022/2023 |  | 2
PP
VV |  |  |  | " 30dnů Přepočtené koeficientem množství" "vnější obvod" (25,35*4,15+12,175*(4,15+6,4)*0,5+014,5*(4,15+6,4)*0,5)*30
TS |  |  |  | 1. V cenách nejsou započteny náklady na lešení potřebné pro zavěšení plachty; toto lešení se oceňuje příslušnými cenami lešení.
P | 347 | 949101111 |  | Lešení pomocné pracovní pro objekty pozemních staveb pro zatížení do 150 kg/m2, o výšce lešeňové podlahy do 1,9 m | M2 | 214.75 | 0.00013 |  |  |  | 0 |  | 2022/2023 |  | 2
PP
VV |  |  |  | 296,44-28,31-15,68-18,59-19,11
TS |  |  |  | 1. V ceně jsou započteny i náklady na montáž, opotřebení a demontáž lešení. 2. V ceně nejsou započteny náklady na manipulaci s lešením; tyto jsou již zahrnuty v cenách příslušných stavebních prací. 3. Množství měrných jednotek se určuje m2 podlahové plochy, na které se práce provádí.
P | 348 | 949101112 |  | Lešení pomocné pro objekty pozemních staveb s lešeňovou podlahou v přes 1,9 do 3,5 m zatížení do 150 kg/m2 | M2 | 28.31 | 0.00021 |  |  |  | 0 |  | CS ÚRS 2023 02 |  | 2
PP |  |  |  | Lešení pomocné pracovní pro objekty pozemních staveb pro zatížení do 150 kg/m2, o výšce lešeňové podlahy přes 1,9 do 3,5 m
VV |  |  |  | "M.č. 000" 28,31
TS
P | 349 | 952901411 |  | Vyčištění budov nebo objektů před předáním do užívání ostatních objektů (např. kanálů, zásobníků, kůlen apod.) jakékoliv výšky podlaží | M2 | 296.44 | 0 |  |  |  | 0 |  | 2022/2023 |  | 2
PP
VV |  |  |  | 296,44
TS |  |  |  | 1. Cenu -1111 lze použít i pro vyčištění půdy a rovné střechy budov, pokud definitivní úprava umožňuje, aby se ploché střechy používalo jako terasy, nebo tehdy, když je nutno čistit konstrukce na těchto střechách (světlíky, dveře apod.). Do výměry se započítávají jednou třetinou plochy. 2. Střešní plochy hal se světlíky nebo okny se oceňují jako podlaží cenou -1221. 3. Množství měrných jednotek se určuje v m2 půdorysné plochy každého podlaží, dané vnějším obrysem podlaží budovy. Plochy balkonů se přičítají. 4. v ceně -1111 a -1114 jsou započteny náklady na zametení a umytí podlah, dlažeb, obkladů, schodů v místnostech, chodbách a schodištích, vyčištění a umytí oken, dveří s rámy, zárubněmi, umytí a vyčištění jiných zasklených a natíraných ploch a zařizovacích předmětů. 5. V ceně -1221 jsou započteny náklady na zametení podlahy, umytí dlažeb nebo keramických podlah v přilehlých místnostech, chodbách a schodištích, umytí obkladů, schodů, vyčištění a umytí oken a dveří s rámy a zárubněmi, umytí a vyčištění jiných zasklených a natíraných ploch a zařizovacích předmětů. 6. V ceně -1311 jsou započteny náklady na zametení a čištění dlažeb, umytí, vyčištění okenních a dveřních rámů a zařizovacích předmětů. 7. V ceně -1411 jsou započteny náklady na vynesení zbytků stavebního rumu, kropení a 2x zametení podlah, oprášení stěn a výplní otvorů.
P | 350 | 953943211 |  | Osazování drobných kovových předmětů kotvených do stěny hasicího přístroje | KUS | 5 | 0.00018 |  |  |  | 0 |  | 2022/2023 |  | 2
PP
VV
TS |  |  |  | 1. V cenách nejsou započteny náklady na dodávku kovových předmětů; tyto se oceňují ve specifikaci. Ztratné se nestanoví. 2. Cenu -2841 lze použít pro osazení rámu pod pružinový (roštový) ocelový základ např. domovních praček, odstředivek, ždímaček, motorových zařízení, ventilátorů apod. 3. Cena -2851 je určena pro zednické osazení zábradlí ze samostatných dílů nevyžadující samostatnou montáž. 4. Ceny platí za každé zalití.
P | 351 | 962031136 |  | Bourání příček z tvárnic nebo příčkovek tl do 150 mm | M2 | 479.767 | 0 |  |  |  | 0 |  | CS ÚRS 2023 02 |  | 2
PP |  |  |  | Bourání příček z cihel, tvárnic nebo příčkovek z tvárnic nebo příčkovek pálených nebo nepálených na maltu vápennou nebo vápenocementovou, tl. do 150 mm
VV |  |  |  | příčky 1. NP odečteny otvory "Stěna zděná tl. 150 mm" 5,850*3,4 "Stěna zděná tl. 125 mm" 38,825*3,4-11 "Stěna zděná tl. 125 mm" 29,11*3,4-8 "Stěny zděné u schodiště" 5,3*3,4 -1,6 "Stěny zděné tl. 150 mm" 2,920*3,4 příčky 2. NP odečteny otvory "Stěna zděná tl. 150 mm" 2,45*1,4 "Stěna zděná tl. 125 mm" 47,7*3,2-17 "Stěna zděná tl. 125 mm" 28,275*3,2-8 Součet 479,767
TS
P | 352 | 962032231 |  | Bourání zdiva nadzákladového z cihel nebo tvárnic z cihel pálených nebo vápenopískových, na maltu vápennou nebo vápenocementovou, objemu přes 1 m3 | M3 | 208.108 | 0 |  |  |  | 0 |  | 2022/2023 |  | 2
PP
VV |  |  |  | Stěny v 1. NP (odečteny otvory) "Stěna zděná tl. 300 mm "1,450*3,4*0,3 "Stěny zděné tl. 250 mm" (20,450*1,5-4,8)*0,25 "Stěna zděná tl. 375 mm" ((16,175*3,7-7)*0,375) "Stěna zděná tl. 375 mm" (10,7*4,8*0,375) "Stěna zděná tl. 375 mm" (8,625*3,4-5,8)*0,375 "Stěna zděná tl. 375 mm" (10,325*3,4-2,9)*0,375 "Stěna zděná tl. 375 mm"8,250*3,4*0,375 "Stěna zděná tl. 250 mm"5,750*3,4*0,25 "Stěna zděná tl. 250 mm"(7,725*3,4-5)*0,25 "Stěny zděné tl. 250 mm" (15,675*3,4-3,6)-0,25 "Stěna zděná tl. 500 mm" 1,81*3,4*0,5 Stěny v 2. NP (odečteny otvory) "Stěna zděná tl. 200 mm" 6,670*4,25*0,2 " obvodová stěna tl. 250 mm" ((14,28*1,4)-4,8)*0,25 "Stěna zděná tl. 375 mm" 6,525*3,55*0,375 "Stěna zděná tl. 375 mm" (13,150*3,55-4,4)*0,375 "Stěna zděná tl. 375 mm" (15,8*3,55-8)*0,375 "Stěna zděná tl. 300 mm" (11,6*3,55-25)*0,3 "Stěna zděná tl. 250 mm" (6,275*3,2*0,25) "Stěna zděná tl. 250 mm" (6,275*3,2*0,25) Součet 208,106
TS |  |  |  | 1. Bourání pilířů o průřezu přes 0,36 m2 se oceňuje příslušnými cenami -2230, -2231, -2240, -2241,-2253 a -2254 jako bourání zdiva nadzákladového cihelného.
P | 353 | 962052211 |  | Bourání zdiva železobetonového nadzákladového, objemu přes 1 m3 | M3 | 6.123 | 0 |  |  |  | 0 |  | 2022/2023 |  | 2
PP
VV |  |  |  | 1. NP "Svislá ŽB konstrukce tl. 200 mm" 2,450*3,4*0,2 "Svislá ŽB konstrukce tl. 300 mm " 4,370*3,4*0,3 2. NP Součet 6,123
TS |  |  |  | 1. Bourání pilířů o průřezu přes 0,36 m2 se oceňuje cenami - 2210 a -2211 jako bourání zdiva nadzákladového železobetonového.
P | 354 | 962052314 |  | Bourání pilířů ze ŽB | M3 | 16.156 | 0 |  |  |  | 0 |  | CS ÚRS 2023 02 |  | 2
PP |  |  |  | Bourání zdiva železobetonového pilířů, průřezu do 0,36 m2
VV |  |  |  | 1. NP "Ubourání sloupu - celého 1 ks " 0,4*0,6*3,4*1 "Ubourání sloupu - celého 1 ks " 0,4*0,4*3,4*1 "Ubourání sloupu - celého 3 ks " 0,4*1,8*3,4*3 2. NP "Ubourání sloupu - celého 2 ks" 0,4*0,6*3,75*2 "Ubourání sloupu - celého 1 ks" 0,4*0,4*3,75*1 "Ubourání sloupu - od výšky +3,450 3 ks " 0,4*0,6*3,75*3 "Ubourání sloupu - od výšky +4,50 3 ks " 0,4*0,4*2,7*3 "Ubourání sloupu - od výšky +5,55 4 ks " 0,4*0,4*1,65*4 Součet 16,156
TS
P | 355 | 963051113 |  | Bourání železobetonových stropů deskových, tl. přes 80 mm | M3 | 164.812 | 0 |  |  |  | 0 |  | 2022/2023 |  | 2
PP
VV |  |  |  | "strop vpravo od osy 5 +5 % rezerva " 8,625*10,7*0,25*1,05 "strop nad 1. NP" (6*12,250+109,230)*0,25*1,05 "strop nad 2.NP včetně průvlaků "24,925*12,925*0,25*1,15 Součet 164,812
TS |  |  |  | 1. Cenu -1313 lze použít i pro bourání bedničkových stropů. Množství jednotek se určuje v m3 včetně dutin.
P | 356 | 963053936 |  | Bourání ŽB schodišťových ramen monolitických samonosných | M2 | 9.887 | 0 |  |  |  | 0 |  | CS ÚRS 2023 02 |  | 2
PP |  |  |  | Bourání železobetonových monolitických schodišťových ramen samonosných
VV |  |  |  | (4,377+3,862)*1,2
TS
P | 357 | 965042241 |  | Bourání podkladů pod dlažby nebo mazanin betonových nebo z litého asfaltu tl přes 100 mm pl přes 4 m2 | M3 | 75.318 | 0 |  |  |  | 0 |  | CS ÚRS 2023 02 |  | 2
PP |  |  |  | Bourání mazanin betonových nebo z litého asfaltu tl. přes 100 mm, plochy přes 4 m2
VV |  |  |  | "1. NP podlaha mezi osami 2-5 a 1-C "15,675*12,55*0,25 "1. NP podlaha haly m.č.101" 8,5*12,3*0,25 Součet 75,318
TS
P | 358 | 972054491 |  | Vybourání otvorů v ŽB stropech nebo klenbách pl do 1 m2 tl přes 80 mm | M3 | 0.228 | 0 |  |  |  | 0 |  | CS ÚRS 2023 02 |  | 2
PP |  |  |  | Vybourání otvorů ve stropech nebo klenbách železobetonových bez odstranění podlahy a násypu, plochy do 1 m2, tl. přes 80 mm
VV |  |  |  | "vybouraní otvoru do stropní kce osa 4/b " (0,7*1,3)*0,25
TS
P | 359 | 977151111 |  | Jádrové vrty diamantovými korunkami do stavebních materiálů D do 35 mm | M | 8 | 0.00076 |  |  |  | 0 |  | CS ÚRS 2023 02 |  | 2
PP |  |  |  | Jádrové vrty diamantovými korunkami do stavebních materiálů (železobetonu, betonu, cihel, obkladů, dlažeb, kamene) průměru do 35 mm
VV |  |  |  | "otvory ve sloupech pro botky OK D 32" 0,4*12 "pro kotvení OK K D 24" 0,2*8*2 Součet 8
TS
P | 360 | 977211113 |  | Řezání stěnovou pilou betonových nebo ŽB kcí s výztuží průměru do 16 mm hl přes 350 do 420 mm | M | 13.54 | 0.00029 |  |  |  | 0 |  | CS ÚRS 2023 02 |  | 2
PP |  |  |  | Řezání konstrukcí stěnovou pilou betonových nebo železobetonových průměru řezané výztuže do 16 mm hloubka řezu přes 350 do 420 mm
VV |  |  |  | řezání šloupů " "1. NP" 0,6+0,4+3*1,18 "2. NP" 3*0,6+8*0,4 "vybouraní otvoru do stropní kce osa 4/b " 2*(0,7+1,3) Součet 13,54
TS
P | 361 | 981511114 |  | Demolice konstrukcí objektů z betonu železového postupným rozebíráním | M3 | 21.024 | 0.0001 |  |  |  | 0 |  | CS ÚRS 2023 02 |  | 2
PP |  |  |  | Demolice konstrukcí objektů postupným rozebíráním konstrukcí ze železobetonu
VV |  |  |  | "atika "28,125*1,5*0,25 "anglický dvorek " 5,805*0,85*0,2+13*0,95*0,2 "atika nad 2. NP" 78*0,45*0,2 Součet 21,024
TS
P | 362 | 981511116 |  | Demolice konstrukcí objektů z betonu prostého postupným rozebíráním | M3 | 26.352 | 0 |  |  |  | 0 |  | CS ÚRS 2023 02 |  | 2
PP |  |  |  | Demolice konstrukcí objektů postupným rozebíráním konstrukcí z betonu prostého
VV |  |  |  | 1.NP "schodiště vpravo od osy 5 nad osou B" 5,3*2,85*0,4 "podlaha mezi osami A-C , v pravo od os 5 " 8,625*10,7*0,2 2.NP "ubourání schodišťového stupně osa 2/A" 1,4*0,6*0,2 "ubourání schodišťového stupně osa 4/A" 1,4*0,3*0,2 "rampa na osach 5/B" 2,5*0,4*1,6 Součet 26,352
TS
P | 363 | 998017001 |  | Přesun hmot s omezením mechanizace pro budovy v do 6 m | T | 311.332 | 0 |  |  |  | 0 |  | CS ÚRS 2023 02 |  | 2
PP |  |  |  | Přesun hmot pro budovy občanské výstavby, bydlení, výrobu a služby s omezením mechanizace vodorovná dopravní vzdálenost do 100 m pro budovy s jakoukoliv nosnou konstrukcí výšky do 6 m
VV
TS
P | 364 | R894941 |  | Výšková úprava kanal vpustí a poklopů | KS | 5 | 0 |  |  |  | 0 |  | [bez vazby na CS] |  | 2
PP |  |  |  | Výčková úprava kanal vpustí a poklopů
VV |  |  |  | "v asfaltové ploše JZ" 1 "v trávníku JV" 4 Součet 5
TS
P | 365 | R93610400 |  | Montáž mincovníku | KUS | 2 | 0.0008 |  |  |  | 0 |  | [bez vazby na CS] |  | 2
PP |  |  |  | Montáž odpadkového koše přichycením kotevními šrouby
VV |  |  |  | Montáž mincovníku . Dodávka + doprava zařízení v rámci rámcové smlouvy SŽ s.o. 2
TS
P | 366 | R936104213 |  | Montáž odpadkového koše kotevními šrouby na pevný podklad | KUS | 1 | 0.0008 |  |  |  | 0 |  | [bez vazby na CS] |  | 2
PP |  |  |  | Montáž odpadkového koše přichycením kotevními šrouby
VV |  |  |  | Montáž koše na tříděnný odpad včetně spojovacího a kotevního materiálu. Dodávka + doprava mobiliáře v rámci rámcové smlouvy SŽ s.o. 1
TS
P | 367 | R936124113 |  | Montáž lavičky stabilní kotvené šrouby na pevný podklad | KUS | 5 | 0.001 |  |  |  | 0 |  | [bez vazby na CS] |  | 2
PP |  |  |  | Montáž lavičky parkové stabilní přichycené kotevními šrouby
VV
TS
P | 368 | R953001 |  | Montáž klaprámů na stěny | KPL | 1 | 0 |  |  |  | 0 |  | [bez vazby na CS] |  | 2
PP
VV
TS
P | 369 | R9650422 |  | odstanění spádové vrstvy ze střechy | M3 | 70.875 | 0 |  |  |  | 0 |  | [bez vazby na CS] |  | 2
PP |  |  |  | Bourání mazanin betonových nebo z litého asfaltu tl. přes 100 mm, plochy přes 4 m2
VV |  |  |  | "nad 1. NP" 90*0,15*1,05 "nad 2. NP"360*0,15*1,05 Součet 70,875
TS
P | 370 | R98099001 |  | Dmtž + zpěrtná mtž grafických tabulí roz. 6700/1500 mm - opatrná demontáž - převoz a uskladnění - zpětný dovoz a opětovná montáž | SOUBOR | 1 | 0 |  |  |  | 0 |  | [bez vazby na CS] |  | 2
PP
VV
TS
P | 371 | R98151103 |  | Bourání konstrukcí kovových | T | 5 | 0 |  |  |  | 0 |  | [bez vazby na CS] |  | 2
PP
VV |  |  |  | "odhadované množství kovových kostrukcí " 5
TS
P | 372 | R98151105 |  | Bourání konstukcí z boletických panelů | T | 77.007 | 0 |  |  |  | 0 |  | [bez vazby na CS] |  | 2
PP
VV |  |  |  | "odstranění konstrukci z boletických dílců " "celkova plocha *tl. * koeficient vahy* rezerva 10 %" "JZ pohled" 106,62 *0,12*2,5 "JV pohled " 70,56 *0,12*2,5 "SV pohled" 5*0,12*2,5 "SZ pohled " 74,51*0,12*2,5 Součet 77,007
TS
SD |  | R015 |  | Všeobecné konstrukce a práce
P | 373 | R015111 | 901 | LIKVIDACE ODPADŮ NEKONTAMINOVANÝCH - 17 05 04 VYTĚŽENÉ ZEMINY A HORNINY - I. TŘÍDA TĚŽITELNOSTI, včetně dopravy EVIDENČNÍ POLOŽKA. Neoceňovat v objekt | T | 58.801 | 0 |  |  |  | 0 |  | ODP+d |  | 2
PP |  |  |  | LIKVIDACE ODPADŮ NEKONTAMINOVANÝCH - 17 05 04 VYTĚŽENÉ ZEMINY A HORNINY - I. TŘÍDA TĚŽITELNOSTI, včetně dopravy EVIDENČNÍ POLOŽKA. Neoceňovat v objektu SO/PS, položka se oceňuje pouze v objektu SO 90-90.
VV |  |  |  | Kubatura výkopů určená k odvozu na skládku (70%) "Výkop pod podlahou" 136,35*0,7 "Výkop pro drenáž" 140,68*0,7 " násyp zpětný ze zeminy vykopané při demolici v místě vybourání části budovy na SV" -175,2*0,7 "zpětný zásyp drenáže " -17,828*0,7 Součet 58,801
TS |  |  |  | 1. Položka obsahuje: • veškeré poplatky provozovateli skládky, recyklační linky nebo jiného zařízení na zpracování nebo likvidaci odpadů související s převzetím, uložením, zpracováním nebo likvidací odpadu, • náklady spojené s dopravou odpadu z místa stavby na místo převzetí provozovatelem skládky, recyklační linky nebo jiného zařízení na zpracování nebo likvidaci odpadů, • náklady spojené s vyložením a manipulací s materiálem v místě skládky. 3. Způsob měření: • [měrná jednotka – nejčastěji Tuna] určující množství odpadu vytříděného v souladu se zákonem č. 541/2020 Sb., o odpadech, v platném znění
P | 374 | R015120 | 904 | LIKVIDACE ODPADŮ NEKONTAMINOVANÝCH - 17 01 02 STAVEBNÍ A DEMOLIČNÍ SUŤ | T | 430.727 | 0 |  |  |  | 0 |  | [bez vazby na CS] |  | 2
PP |  |  |  | LIKVIDACE ODPADŮ NEKONTAMINOVANÝCH - 17 01 02 STAVEBNÍ A DEMOLIČNÍ SUŤ EVIDENČNÍ POLOŽKA. Neoceňovat v objektu SO/PS, položka se oceňuje pouze v objektu SO 90-90.
VV |  |  |  | 56,133+374,594
TS |  |  |  | 1. Položka obsahuje: • veškeré poplatky provozovateli skládky, recyklační linky nebo jiného zařízení na zpracování nebo likvidaci odpadů související s převzetím, uložením, zpracováním nebo likvidací odpadu, • náklady spojené s dopravou odpadu z místa stavby na místo převzetí provozovatelem skládky, recyklační linky nebo jiného zařízení na zpracování nebo likvidaci odpadů, • náklady spojené s vyložením a manipulací s materiálem v místě skládky. 3. Způsob měření: • [měrná jednotka – nejčastěji Tuna] určující množství odpadu vytříděného v souladu se zákonem č. 541/2020 Sb., o odpadech, v platném znění
P | 375 | R015130 | 905 | LIKVIDACE ODPADŮ NEKONTAMINOVANÝCH - 17 03 02 VYBOURANÝ ASFALTOVÝ BETON BEZ DEHTU, včetně dopravy | T | 32.864 | 0 |  |  |  | 0 |  | [bez vazby na CS] |  | 2
PP |  |  |  | LIKVIDACE ODPADŮ NEKONTAMINOVANÝCH - 17 03 02 VYBOURANÝ ASFALTOVÝ BETON BEZ DEHTU, včetně dopravy EVIDENČNÍ POLOŽKA. Neoceňovat v objektu SO/PS, položka se oceňuje pouze v objektu SO 90-90.
VV
TS |  |  |  | 1. Položka obsahuje: • veškeré poplatky provozovateli skládky, recyklační linky nebo jiného zařízení na zpracování nebo likvidaci odpadů související s převzetím, uložením, zpracováním nebo likvidací odpadu, • náklady spojené s dopravou odpadu z místa stavby na místo převzetí provozovatelem skládky, recyklační linky nebo jiného zařízení na zpracování nebo likvidaci odpadů, • náklady spojené s vyložením a manipulací s materiálem v místě skládky. 3. Způsob měření: • [měrná jednotka – nejčastěji Tuna] určující množství odpadu vytříděného v souladu se zákonem č. 541/2020 Sb., o odpadech, v platném znění
P | 376 | R015140 | 906 | LIKVIDACE ODPADŮ NEKONTAMINOVANÝCH - 17 01 01 PROSTÝ BETON, včetně dopravy | T | 294.549 | 0 |  |  |  | 0 |  | ODP+d |  | 2
PP |  |  |  | LIKVIDACE ODPADŮ NEKONTAMINOVANÝCH - 17 01 01 PROSTÝ BETON, včetně dopravy EVIDENČNÍ POLOŽKA. Neoceňovat v objektu SO/PS, položka se oceňuje pouze v objektu SO 90-90.
VV |  |  |  | (165,7+70,875+57,974)
TS |  |  |  | 1. Položka obsahuje: • veškeré poplatky provozovateli skládky, recyklační linky nebo jiného zařízení na zpracování nebo likvidaci odpadů související s převzetím, uložením, zpracováním nebo likvidací odpadu, • náklady spojené s dopravou odpadu z místa stavby na místo převzetí provozovatelem skládky, recyklační linky nebo jiného zařízení na zpracování nebo likvidaci odpadů, • náklady spojené s vyložením a manipulací s materiálem v místě skládky. 3. Způsob měření: • [měrná jednotka – nejčastěji Tuna] určující množství odpadu vytříděného v souladu se zákonem č. 541/2020 Sb., o odpadech, v platném znění
P | 377 | R015141 | 907 | LIKVIDACE ODPADŮ NEKONTAMINOVANÝCH - 17 01 01 ARMOVANÉ BETONY V KUSOVITOSTI DO 0,5 M, včetně dopravy | T | 504.504 | 0 |  |  |  | 0 |  | ODP+d |  | 2
PP |  |  |  | EVIDENČNÍ POLOŽKA. Neoceňovat v objektu SO/PS, položka se oceňuje pouze v objektu SO 90-90.
VV |  |  |  | 14,695+38,774+395,549+4,271+0,547+50,668
TS |  |  |  | 1. Položka obsahuje: • veškeré poplatky provozovateli skládky, recyklační linky nebo jiného zařízení na zpracování nebo likvidaci odpadů související s převzetím, uložením, zpracováním nebo likvidací odpadu, • náklady spojené s dopravou odpadu z místa stavby na místo převzetí provozovatelem skládky, recyklační linky nebo jiného zařízení na zpracování nebo likvidaci odpadů, • náklady spojené s vyložením a manipulací s materiálem v místě skládky. 3. Způsob měření: • [měrná jednotka – nejčastěji Tuna] určující množství odpadu vytříděného v souladu se zákonem č. 541/2020 Sb., o odpadech, v platném znění
P | 378 | R015170 | 912 | LIKVIDACE ODPADŮ NEKONTAMINOVANÝCH - 17 02 01 DŘEVO PO STAVEBNÍM POUŽITÍ, Z DEMOLIC, včetně dopravy | T | 1.5 | 0 |  |  |  | 0 |  | [bez vazby na CS] |  | 2
PP |  |  |  | EVIDENČNÍ POLOŽKA. Neoceňovat v objektu SO/PS, položka se oceňuje pouze v objektu SO 90-90.
VV |  |  |  | 1,5
TS |  |  |  | 1. Položka obsahuje: • veškeré poplatky provozovateli skládky, recyklační linky nebo jiného zařízení na zpracování nebo likvidaci odpadů související s převzetím, uložením, zpracováním nebo likvidací odpadu, • náklady spojené s dopravou odpadu z místa stavby na místo převzetí provozovatelem skládky, recyklační linky nebo jiného zařízení na zpracování nebo likvidaci odpadů, • náklady spojené s vyložením a manipulací s materiálem v místě skládky. 3. Způsob měření: • [měrná jednotka – nejčastěji Tuna] určující množství odpadu vytříděného v souladu se zákonem č. 541/2020 Sb., o odpadech, v platném znění
P | 379 | R015180 | 913 | LIKVIDACE ODPADŮ NEKONTAMINOVANÝCH - 17 02 02 SKLO Z INTERIÉRŮ REKONSTRUOVANÝCH OBJEKTŮ, včetně dopravy | T | 4.679 | 0 |  |  |  | 0 |  | [bez vazby na CS] |  | 2
PP |  |  |  | EVIDENČNÍ POLOŽKA. Neoceňovat v objektu SO/PS, položka se oceňuje pouze v objektu SO 90-90.
VV |  |  |  | " sklo z boetických panelů (celková plocha * tl * obje. hm. * rezerva 10 % " (106,62+70,56+5+74,51)*0,005*2,5*1,1 "okenní výplně odhad " (19,350+32,910)*0,008*2,5*1,1 Součet 4,679
TS |  |  |  | 1. Položka obsahuje: • veškeré poplatky provozovateli skládky, recyklační linky nebo jiného zařízení na zpracování nebo likvidaci odpadů související s převzetím, uložením, zpracováním nebo likvidací odpadu, • náklady spojené s dopravou odpadu z místa stavby na místo převzetí provozovatelem skládky, recyklační linky nebo jiného zařízení na zpracování nebo likvidaci odpadů, • náklady spojené s vyložením a manipulací s materiálem v místě skládky. 3. Způsob měření: • [měrná jednotka – nejčastěji Tuna] určující množství odpadu vytříděného v souladu se zákonem č. 541/2020 Sb., o odpadech, v platném znění
P | 380 | R015190 | 914 | LIKVIDACE ODPADŮ NEKONTAMINOVANÝCH - 17 02 03 PLASTY Z INTERIÉRŮ REKONSTRUOVANÝCH OBJEKTŮ, včetně dopravy | T | 3 | 0 |  |  |  | 0 |  | [bez vazby na CS] |  | 2
PP |  |  |  | EVIDENČNÍ POLOŽKA. Neoceňovat v objektu SO/PS, položka se oceňuje pouze v objektu SO 90-90.
VV |  |  |  | "odhad" 3
TS |  |  |  | 1. Položka obsahuje: • veškeré poplatky provozovateli skládky, recyklační linky nebo jiného zařízení na zpracování nebo likvidaci odpadů související s převzetím, uložením, zpracováním nebo likvidací odpadu, • náklady spojené s dopravou odpadu z místa stavby na místo převzetí provozovatelem skládky, recyklační linky nebo jiného zařízení na zpracování nebo likvidaci odpadů, • náklady spojené s vyložením a manipulací s materiálem v místě skládky. 3. Způsob měření: • [měrná jednotka – nejčastěji Tuna] určující množství odpadu vytříděného v souladu se zákonem č. 541/2020 Sb., o odpadech, v platném znění
P | 381 | R015240 | 934 | LIKVIDACE ODPADŮ NEKONTAMINOVANÝCH - 20 03 99 ODPAD PODOBNÝ KOMUNÁLNÍMU ODPADU, včetně dopravy | T | 4 | 0 |  |  |  | 0 |  | [bez vazby na CS] |  | 2
PP |  |  |  | EVIDENČNÍ POLOŽKA. Neoceňovat v objektu SO/PS, položka se oceňuje pouze v objektu SO 90-90.
VV |  |  |  | "odhad" 4
TS |  |  |  | 1. Položka obsahuje: • veškeré poplatky provozovateli skládky, recyklační linky nebo jiného zařízení na zpracování nebo likvidaci odpadů související s převzetím, uložením, zpracováním nebo likvidací odpadu, • náklady spojené s dopravou odpadu z místa stavby na místo převzetí provozovatelem skládky, recyklační linky nebo jiného zařízení na zpracování nebo likvidaci odpadů, • náklady spojené s vyložením a manipulací s materiálem v místě skládky. 3. Způsob měření: • [měrná jednotka – nejčastěji Tuna] určující množství odpadu vytříděného v souladu se zákonem č. 541/2020 Sb., o odpadech, v platném znění
P | 382 | R015310 | 940 | LIKVIDACE ODPADŮ NEKONTAMINOVANÝCH - 16 02 14 ELEKTROŠROT (VYŘAZENÁ EL. ZAŘÍZENÍ A PŘÍSTR. - AL, CU A VZ. KOVY), včetně dopravy | T | 0.2 | 0 |  |  |  | 0 |  | [bez vazby na CS] |  | 2
PP |  |  |  | EVIDENČNÍ POLOŽKA. Neoceňovat v objektu SO/PS, položka se oceňuje pouze v objektu SO 90-90.
VV |  |  |  | "odhad" 0,2
TS |  |  |  | 1. Položka obsahuje: • veškeré poplatky provozovateli skládky, recyklační linky nebo jiného zařízení na zpracování nebo likvidaci odpadů související s převzetím, uložením, zpracováním nebo likvidací odpadu, • náklady spojené s dopravou odpadu z místa stavby na místo převzetí provozovatelem skládky, recyklační linky nebo jiného zařízení na zpracování nebo likvidaci odpadů, • náklady spojené s vyložením a manipulací s materiálem v místě skládky. 3. Způsob měření: • [měrná jednotka – nejčastěji Tuna] určující množství odpadu vytříděného v souladu se zákonem č. 541/2020 Sb., o odpadech, v platném znění
P | 383 | R015420 | 964 | LIKVIDACE ODPADŮ NEKONTAMINOVANÝCH - 17 06 04 ZBYTKY IZOLAČNÍCH MATERIÁLŮ, včetně dopravy | T | 7.796 | 0 |  |  |  | 0 |  | [bez vazby na CS] |  | 2
PP |  |  |  | EVIDENČNÍ POLOŽKA. Neoceňovat v objektu SO/PS, položka se oceňuje pouze v objektu SO 90-90.
VV |  |  |  | " střešní plášť " 7,796
TS |  |  |  | 1. Položka obsahuje: • veškeré poplatky provozovateli skládky, recyklační linky nebo jiného zařízení na zpracování nebo likvidaci odpadů související s převzetím, uložením, zpracováním nebo likvidací odpadu, • náklady spojené s dopravou odpadu z místa stavby na místo převzetí provozovatelem skládky, recyklační linky nebo jiného zařízení na zpracování nebo likvidaci odpadů, • náklady spojené s vyložením a manipulací s materiálem v místě skládky. 3. Způsob měření: • [měrná jednotka – nejčastěji Tuna] určující množství odpadu vytříděného v souladu se zákonem č. 541/2020 Sb., o odpadech, v platném znění
P | 384 | R015745 | 916 | LIKVIDACE ODPADŮ NEKONTAMINOVANÝCH - 17 04 05 ŽELEZO A OCEL, včetně dopravy | T | 3 | 0 |  |  |  | 0 |  | ODP+d |  | 2
PP |  |  |  | EVIDENČNÍ POLOŽKA. Neoceňovat v objektu SO/PS, položka se oceňuje pouze v objektu SO 90-90.
VV |  |  |  | odhad 3=3,000 [A]
TS |  |  |  | 1. Položka obsahuje: • veškeré poplatky provozovateli skládky, recyklační linky nebo jiného zařízení na zpracování nebo likvidaci odpadů související s převzetím, uložením, zpracováním nebo likvidací odpadu, • náklady spojené s dopravou odpadu z místa stavby na místo převzetí provozovatelem skládky, recyklační linky nebo jiného zařízení na zpracování nebo likvidaci odpadů, • náklady spojené s vyložením a manipulací s materiálem v místě skládky. 3. Způsob měření: • [měrná jednotka – nejčastěji Tuna] určující množství odpadu vytříděného v souladu se zákonem č. 541/2020 Sb., o odpadech, v platném znění
P | 385 | R015750 | 962 | LIKVIDACE ODPADŮ NEBEZPEČNÝCH - 17 06 01 IZOLAČNÍ MATERIÁLY S OBSAHEM AZBESTU, včetně dopravy | T | 1.186 | 0 |  |  |  | 0 |  | ODP+d |  | 2
PP |  |  |  | EVIDENČNÍ POLOŽKA. Neoceňovat v objektu SO/PS, položka se oceňuje pouze v objektu SO 90-90.
VV |  |  |  | ošetření fasády - celková plocha *šiřka * objemová hmotnost vlny *rezerva 10 % "JZ pohled" 106,62 *0,12*0,035*1,1 "JV pohled " 70,56 *0,12*0,035*1,1 "SV pohled" 5*0,12*0,035*1,1 "SZ pohled " 74,51*0,12*0,035*1,1 Součet 1,186
TS |  |  |  | 1. Položka obsahuje: • veškeré poplatky provozovateli skládky, recyklační linky nebo jiného zařízení na zpracování nebo likvidaci odpadů související s převzetím, uložením, zpracováním nebo likvidací odpadu, • náklady spojené s dopravou odpadu z místa stavby na místo převzetí provozovatelem skládky, recyklační linky nebo jiného zařízení na zpracování nebo likvidaci odpadů, • náklady spojené s vyložením a manipulací s materiálem v místě skládky. 3. Způsob měření: • [měrná jednotka – nejčastěji Tuna] určující množství odpadu vytříděného v souladu se zákonem č. 541/2020 Sb., o odpadech, v platném znění
P | 386 | R015754 | 968 | LIKVIDACE ODPADŮ NEKONTAMINOVANÝCH - 17 05 04 VYTĚŽENÉ ZEMINY A HORNINY NESPLŇUJÍCÍ HODNOTY PRO POUŽITÍ NA POVRCHU TERÉNU, včetně dopravy | T | 25.201 | 0 |  |  |  | 0 |  | ODP+d |  | 2
PP |  |  |  | EVIDENČNÍ POLOŽKA. Neoceňovat v objektu SO/PS, položka se oceňuje pouze v objektu SO 90-90.
VV |  |  |  | Kubatura výkopů určená k odvozu na skládku (30%) "Výkop pod podlahou" 136,35*0,3 "Výkop pro drenáž" 140,68*0,3 " násyp zpětný ze zeminy vykopané při demolici v místě vybourání části budovy na SV" -175,2*0,3 "zpětný zásyp drenáže " -17,828*0,3 Součet 25,201
TS |  |  |  | 1. Položka obsahuje: • veškeré poplatky provozovateli skládky, recyklační linky nebo jiného zařízení na zpracování nebo likvidaci odpadů související s převzetím, uložením, zpracováním nebo likvidací odpadu, • náklady spojené s dopravou odpadu z místa stavby na místo převzetí provozovatelem skládky, recyklační linky nebo jiného zařízení na zpracování nebo likvidaci odpadů, • náklady spojené s vyložením a manipulací s materiálem v místě skládky. 3. Způsob měření: • [měrná jednotka – nejčastěji Tuna] určující množství odpadu vytříděného v souladu se zákonem č. 541/2020 Sb., o odpadech, v platném znění

## SO 21-02.1
SŽDC05 |  |  |  | Soupis prací objektu | [10 empty] | 3
6
S | Stavba: | 5423520019-ZM15 |  | Rekonstrukce trati v úseku Kyjice – Chomutov | [6 empty] | D.2.2.1 |  | Aspe | 0,00 | 2
O | Objekt: | D.2.2.1 |  | Pozemní objekty | [9 empty] | 15,00 | 2
Typ | Poř. číslo | Kód položky | Varianta | Název položky | MJ | Množství | Jednotková hmotnost | Celková hmotnost |  |  | Jednotková cena |  | Cenové soustavy | 21,00 | 2
Dodávka
[9 empty] | Jednotková | Celkem | Jednotková | Celkem |  |  |  | Počet položek s nulovou cenou
O1 |  | SO 21-02.1 |  | Chomutov město, budova zastávky, elektroinstalace
SD |  | 7 |  | Přidružená stavební výroba
P | 1 | 741112 |  | KRABICE (ROZVODKA) INSTALAČNÍ PŘÍSTROJOVÁ SE SVORKOVNICÍ DO 4 MM2 | KUS | 92 | 0 |  |  |  | 0 |  | 2023_OTSKP |  | 2
PP
VV |  |  |  | 92
TS |  |  |  | Krabice přístrojová KU68
P | 2 | 741122 |  | KRABICE (ROZVODKA) INSTALAČNÍ ODBOČNÁ SE SVORKOVNICÍ DO 4 MM2 | KUS | 173 | 0 |  |  |  | 0 |  | 2023_OTSKP |  | 2
PP
VV |  |  |  | 172
TS |  |  |  | Krabice odboná čtvercová s víkem KO 125E
P | 3 | 741211.R1 |  | SPÍNAČ INSTALAČNÍ JEDNODUCHÝ KOMPLETNÍ MONTÁŽ NA KRABICI | KUS | 18 | 0 |  |  |  | 0 |  | [bez vazby na CS] |  | 2
PP
VV |  |  |  | 18
TS |  |  |  | Vypínač ř. 1 (jednopólový) 230 V, 10 A komplet - dle výběru investora
P | 4 | 741211.R2 |  | SPÍNAČ INSTALAČNÍ JEDNODUCHÝ KOMPLETNÍ MONTÁŽ NA KRABICI | KUS | 10 | 0 |  |  |  | 0 |  | [bez vazby na CS] |  | 2
PP
VV |  |  |  | 10
TS |  |  |  | Vypínač ř. 6 (shodišťový) 230 V, 10 A komplet - dle výběru investora
P | 5 | 741211.R3 |  | SPÍNAČ INSTALAČNÍ JEDNODUCHÝ KOMPLETNÍ MONTÁŽ NA KRABICI | KUS | 8 | 0 |  |  |  | 0 |  | [bez vazby na CS] |  | 2
PP
VV
TS |  |  |  | Vypínač ř. 7 (křížový) 230 V, 10 A komplet - dle výběru investora
P | 6 | 741311 |  | ZÁSUVKA INSTALAČNÍ JEDNODUCHÁ, MONTÁŽ NA KRABICI | KUS | 19 | 0 |  |  |  | 0 |  | 2023_OTSKP |  | 2
PP
VV |  |  |  | 19
TS |  |  |  | Zásuvka 230/16A zapuštěná, jednoduchá, komplet - dle výběru investora
P | 7 | 741312 |  | ZÁSUVKA INSTALAČNÍ JEDNODUCHÁ, NÁSTĚNNÁ VE VYŠŠÍM KRYTÍ - MIN. IP 44 | KUS | 2 | 0 |  |  |  | 0 |  | 2023_OTSKP |  | 2
PP
VV
TS |  |  |  | Zásuvka 230/16A zapuštěná, jednoduchá, s krytím min. IP 44, komplet - dle výběru investora
P | 8 | 741331 |  | ZÁSUVKA INSTALAČNÍ DVOJNÁSOBNÁ, MONTÁŽ NA KRABICI | KUS | 37 | 0 |  |  |  | 0 |  | 2023_OTSKP |  | 2
PP
VV |  |  |  | 37
TS |  |  |  | Zásuvka 230/16A zapuštěná, dvojitá, komplet - dle výběru investora
P | 9 | 741532.R1 |  | SVÍTIDLO INTERIÉROVÉ LED (IP 40) OD 11 DO 25 W | KUS | 3 | 0 |  |  |  | 0 |  | [bez vazby na CS] |  | 2
PP
VV
TS |  |  |  | LED-3580-4K, IP 40 / Interiérové - přisazené nebo závěsné / 2x LED, 13,5W, 1285, 5lm, Ra80, 4000K
P | 10 | 741532.R2 |  | SVÍTIDLO INTERIÉROVÉ LED (IP 65) OD 11 DO 25 W | KUS | 8 | 0 |  |  |  | 0 |  | [bez vazby na CS] |  | 2
PP
VV
TS |  |  |  | LED-3500-4K, IP65 / Antivandal LED luminaire / 1x LED, 24W, 2555lm, Ra80, 4000K
P | 11 | 741533.R1 |  | SVÍTIDLO INTERIÉROVÉ LED (IP 40) OD 26 DO 45 W | KUS | 7 | 0 |  |  |  | 0 |  | [bez vazby na CS] |  | 2
PP
VV
TS |  |  |  | LED-3000-4K / Interiérové LED svítidlo vestavné / 1x LED, 27W, 1364lm, Ra80, 0K
P | 12 | 741533.R2 |  | SVÍTIDLO INTERIÉROVÉ LED (IP 54) OD 26 DO 45 W | KUS | 3 | 0 |  |  |  | 0 |  | [bez vazby na CS] |  | 2
PP
VV
TS |  |  |  | LED-3000-4K / Interiérové LED svítidlo vestavné / 1x LED, 27W, 1364lm, Ra80, 0K
P | 13 | 741533.R3 |  | SVÍTIDLO INTERIÉROVÉ LED (IP 66) OD 26 DO 45 W | KUS | 8 | 0 |  |  |  | 0 |  | [bez vazby na CS] |  | 2
PP
VV
TS |  |  |  | LED-5000-236-4K, IP66 / Průmyslové LED, zavřené / 1x LED, 38W, 4434lm, Ra80, 4000K
P | 14 | 741533.R4 |  | SVÍTIDLO INTERIÉROVÉ LED (IP 20) OD 26 DO 45 W | KUS | 4 | 0 |  |  |  | 0 |  | [bez vazby na CS] |  | 2
PP
VV
TS |  |  |  | LED-4950-4K, IP20 / Interior LED luminaire / 1xLED, 42W, 3650lm, Ra80, 4000K
P | 15 | 741533.R5 |  | SVÍTIDLO INTERIÉROVÉ LED (IP 40) OD 26 DO 45 W | KUS | 3 | 0 |  |  |  | 0 |  | [bez vazby na CS] |  | 2
PP
VV
TS |  |  |  | LED-OP-6350-4K, IP40 / interierové LED svítidlo / 1x LED, 45 W, 4555lm, Ra80, 0K
P | 16 | 741534.R1 |  | SVÍTIDLO INTERIÉROVÉ LED (IP 54) PŘES 45 W | KUS | 11 | 0 |  |  |  | 0 |  | [bez vazby na CS] |  | 2
PP
VV |  |  |  | 11
TS |  |  |  | LED-PC-7640-4K, IP54 / interiérové LED svítidlo / 1x LED, 56W, 7640lm, Ra80, 4000K
P | 17 | 741581.R1 |  | SVÍTIDLO NOUZOVÉ LED ANTIVANDAL S/BEZ PIKTOGRAMU (IP 65) TŘÍDA II, DO 10 W | KUS | 20 | 0 |  |  |  | 0 |  | [bez vazby na CS] |  | 2
PP
VV
TS |  |  |  | LED-1-M1-ST, 1h, IP65 / Emergency LED luminaire / 5x LED, 0,2W, 25,6lm, Ra70, 5700K
P | 18 | 741581.R1 | 1 | SVÍTIDLO NOUZOVÉ LED ANTIVANDAL S/BEZ PIKTOGRAMU (IP 65) TŘÍDA II, DO 10 W | KUS | 2 | 0 |  |  |  | 0 |  | [bez vazby na CS] |  | 2
PP
VV
TS |  |  |  | IP65 / potipanické LED svítidlo / 1x integral module, 1xLED, 3,7W, 222lm, Ra70, 5700K
P | 19 | 741C01 |  | EKVIPOTENCIÁLNÍ PŘÍPOJNICE | KUS | 1 | 0 |  |  |  | 0 |  | 2023_OTSKP |  | 2
PP
VV
TS |  |  |  | MET svorkovnice
P | 20 | 741C04 |  | OCHRANNÉ POSPOJOVÁNÍ CU VODIČEM DO 16 MM2 | KUS | 20 | 0 |  |  |  | 0 |  | 2023_OTSKP |  | 2
PP
VV
TS |  |  |  | Ochranné pospojování cu vodičem do 16 mm2
P | 21 | 741Z08 |  | DEMONTÁŽ STÁVAJÍCÍ ELEKTROINSTALACE - KABELY, SVÍTIDLA, VYPÍNAČE, ZÁSUVKY, KRABICE APOD. | M2 | 35 | 0 |  |  |  | 0 |  | 2023_OTSKP |  | 2
PP
VV
TS |  |  |  | Demontáže kabelů, svítidel, vypínačů, zásuvek, krabic apod.
P | 22 | 741Z92 |  | DEMONTÁŽ - ODVOZ (NA LIKVIDACI ODPADŮ NEBO JINÉ URČENÉ MÍSTO) | tkm | 15 | 0 |  |  |  | 0 |  | 2023_OTSKP |  | 2
PP
VV
TS |  |  |  | do 10 km
P | 23 | 742F12.R1 |  | KABEL NN NEBO VODIČ JEDNOŽÍLOVÝ CU S PLASTOVOU IZOLACÍ OD 4 DO 16 MM2 | M | 38 | 0 |  |  |  | 0 |  | [bez vazby na CS] |  | 2
PP
VV |  |  |  | 38
TS |  |  |  | CYA 1x16 ZŽ
P | 24 | 742F12.R2 |  | KABEL NN NEBO VODIČ JEDNOŽÍLOVÝ CU S PLASTOVOU IZOLACÍ OD 4 DO 16 MM2 | M | 95 | 0 |  |  |  | 0 |  | [bez vazby na CS] |  | 2
PP
VV |  |  |  | 95
TS |  |  |  | CYA 1x6 ZŽ
P | 25 | 742G11.R1 |  | KABEL NN DVOU- A TŘÍŽÍLOVÝ CU S PLASTOVOU IZOLACÍ DO 2,5 MM2 | M | 3538 | 0 |  |  |  | 0 |  | [bez vazby na CS] |  | 2
PP
VV |  |  |  | 3538
TS |  |  |  | Kabel třížilový Cu s palstovou izolací CYKY 3Jx1,5 mm2
P | 26 | 742G11.R2 |  | KABEL NN DVOU- A TŘÍŽÍLOVÝ CU S PLASTOVOU IZOLACÍ DO 2,5 MM2 | M | 305 | 0 |  |  |  | 0 |  | [bez vazby na CS] |  | 2
PP
VV |  |  |  | 305
TS |  |  |  | Kabel třížilový Cu s plastovou izolací CYKY 3Ox1,5 mm2
P | 27 | 742G11.R3 |  | KABEL NN DVOU- A TŘÍŽÍLOVÝ CU S PLASTOVOU IZOLACÍ DO 2,5 MM2 | M | 2119 | 0 |  |  |  | 0 |  | [bez vazby na CS] |  | 2
PP
VV |  |  |  | 2119
TS |  |  |  | Kabel třížilový Cu s plastovou izolací CYKY 3Jx2,5 mm2
P | 28 | 742H11 |  | KABEL NN ČTYŘ- A PĚTIŽÍLOVÝ CU S PLASTOVOU IZOLACÍ DO 2,5 MM2 | M | 180 | 0 |  |  |  | 0 |  | 2023_OTSKP |  | 2
PP
VV |  |  |  | 180
TS |  |  |  | Kabel pětižilový Cu s plastovou izolací CYKY 5Jx1,5
P | 29 | 742H12.R1 |  | KABEL NN ČTYŘ- A PĚTIŽÍLOVÝ CU S PLASTOVOU IZOLACÍ OD 4 DO 16 MM2 | M | 240 | 0 |  |  |  | 0 |  | [bez vazby na CS] |  | 2
PP
VV |  |  |  | 240
TS |  |  |  | Kabel pětižilový Cu s plastovou izolací CYKY 5Jx4 mm2
P | 30 | 742H12.R2 |  | KABEL NN ČTYŘ- A PĚTIŽÍLOVÝ CU S PLASTOVOU IZOLACÍ OD 4 DO 16 MM2 | M | 45 | 0 |  |  |  | 0 |  | [bez vazby na CS] |  | 2
PP
VV |  |  |  | 45
TS |  |  |  | Kabel pětižilový Cu s plastovou izolací CYKY 5Jx6 mm2
P | 31 | 742H12.R3 |  | KABEL NN ČTYŘ- A PĚTIŽÍLOVÝ CU S PLASTOVOU IZOLACÍ OD 4 DO 16 MM2 | M | 60 | 0 |  |  |  | 0 |  | [bez vazby na CS] |  | 2
PP
VV |  |  |  | 45
TS |  |  |  | Kabel pětižilový Cu s plastovou izolací CYKY 5Jx10 mm2
P | 32 | 742P15 |  | OZNAČOVACÍ ŠTÍTEK NA KABEL | KUS | 99 | 0 |  |  |  | 0 |  | 2023_OTSKP |  | 2
PP
VV |  |  |  | 99
TS |  |  |  | Identifikační označení a štítek kabelu
P | 33 | 743552.R |  | SVÍTIDLO VENKOVNÍ VŠEOBECNÉ LED, MIN. IP 44, PŘES 10 DO 25 W | KUS | 1 | 0 |  |  |  | 0 |  | [bez vazby na CS] |  | 2
PP
VV
TS |  |  |  | AQUA-70-LED-FL-2500-3K / Industrial lighting / 1x LED, 17,0W, 1815lm
P | 34 | 743553 |  | SVÍTIDLO VENKOVNÍ VŠEOBECNÉ LED, MIN. IP 44, PŘES 25 DO 45 W | KUS | 3 | 0 |  |  |  | 0 |  | 2023_OTSKP |  | 2
PP
VV
TS |  |  |  | AQUA-70-LED-FL-7500-3K / Industrial lighting / 1x LED, 52,0W, 5425lm
P | 35 | 744345.R1 |  | ROZVADĚČ NN SKŘÍŇOVÝ OCELOPLECH.VYZBROJENÝ, DO IP 40, HLOUBKY DO 500MM, ŠÍŘKY OD 510 DO 800MM, VÝŠKY DO 2250MM-PŘÍVODNÍ POLE S JEDNODUCHOU VÝZBROJÍ | KUS | 1 | 0 |  |  |  | 0 |  | [bez vazby na CS] |  | 2
PP
VV
TS |  |  |  | rozvaděč R1
P | 36 | 744345.R2 |  | ROZVADĚČ NN VYZBROJENÝ, DO IP 40, HLOUBKY DO 500MM, ŠÍŘKY OD 510 DO 800MM, VÝŠKY DO 2250MM-PŘÍVODNÍ POLE S JEDNODUCHOU VÝZBROJÍ | KUS | 1 | 0 |  |  |  | 0 |  | [bez vazby na CS] |  | 2
PP
VV
TS |  |  |  | rozvaděč RWC
P | 37 | 744345.R3 |  | ROZVADĚČ NN VYZBROJENÝ, DO IP 40, HLOUBKY DO 500MM, ŠÍŘKY OD 510 DO 800MM, VÝŠKY DO 2250MM-PŘÍVODNÍ POLE S JEDNODUCHOU VÝZBROJÍ | KUS | 1 | 0 |  |  |  | 0 |  | [bez vazby na CS] |  | 2
PP
VV
TS |  |  |  | rozváděč RP
P | 38 | 744345.R4 |  | ROZVADĚČ NN VYZBROJENÝ, DO IP 40, HLOUBKY DO 500MM, ŠÍŘKY OD 510 DO 800MM, VÝŠKY DO 2250MM-PŘÍVODNÍ POLE S JEDNODUCHOU VÝZBROJÍ | KUS | 1 | 0 |  |  |  | 0 |  | [bez vazby na CS] |  | 2
PP
VV
TS |  |  |  | rozváděč RUK
P | 39 | 744345.R5 |  | ROZVADĚČ NN VYZBROJENÝ, DO IP 40, HLOUBKY DO 500MM, ŠÍŘKY OD 510 DO 800MM, VÝŠKY DO 2250MM-PŘÍVODNÍ POLE S JEDNODUCHOU VÝZBROJÍ | KUS | 1 | 0 |  |  |  | 0 |  | [bez vazby na CS] |  | 2
PP
VV
TS |  |  |  | rozváděč RVÝM
P | 40 | 744345.R6 |  | ROZVADĚČ NN VYZBROJENÝ, DO IP 40, HLOUBKY DO 500MM, ŠÍŘKY OD 510 DO 800MM, VÝŠKY DO 2250MM-PŘÍVODNÍ POLE S JEDNODUCHOU VÝZBROJÍ | KUS | 1 | 0 |  |  |  | 0 |  | [bez vazby na CS] |  | 2
PP
VV
TS |  |  |  | rozváděč RTECH
P | 41 | 744345.R7 |  | ROZVADĚČ NN VYZBROJENÝ, DO IP 40, HLOUBKY DO 500MM, ŠÍŘKY OD 510 DO 800MM, VÝŠKY DO 2250MM-PŘÍVODNÍ POLE S JEDNODUCHOU VÝZBROJÍ | KUS | 1 | 0 |  |  |  | 0 |  | [bez vazby na CS] |  | 2
PP
VV
TS |  |  |  | rozváděč RSDĚL
P | 42 | 744R35 |  | OZNAČOVACÍ ŠTÍTEK DO ROZVADĚČE NN | KUS | 7 | 0 |  |  |  | 0 |  | 2023_OTSKP |  | 2
PP
VV
TS |  |  |  | Označovací štítek rozvaděče NN
P | 43 | 747211 |  | CELKOVÁ PROHLÍDKA, ZKOUŠENÍ, MĚŘENÍ A VYHOTOVENÍ VÝCHOZÍ REVIZNÍ ZPRÁVY, PRO OBJEM IN DO 100 TIS. | KUS | 1 | 0 |  |  |  | 0 |  | 2023_OTSKP |  | 2
PP
VV
TS |  |  |  | 1. Položka obsahuje: – cenu za celkovou prohlídku zařízení PS/SO, vč. měření, komplexních zkoušek a revizi zařízení tohoto PS/SO autorizovaným revizním technikem na silnoproudá zařízení podle požadavku ČSN, včetně hodnocení a vyhotovení celkové revizní zprávy 2. Položka neobsahuje: X 3. Způsob měření: Udává se počet kusů kompletní konstrukce nebo práce.
P | 44 | 747703 |  | ZKUŠEBNÍ PROVOZ | HOD | 40 | 0 |  |  |  | 0 |  | 2023_OTSKP |  | 2
PP
VV
TS |  |  |  | 1. Položka obsahuje: – cenu za dobu kdy je zařízení po individálních zkouškách dáno do provozu s prokázáním technických a kvalitativních parametrů zařízení 2. Položka neobsahuje: X 3. Způsob měření: Udává se čas v hodinách.
P | 45 | 75O5I1 |  | EZS, ELEKTROMAGNETICKÝ ZÁMEK | KUS | 3 | 0 |  |  |  | 0 |  | 2023_OTSKP |  | 2
PP
VV
TS |  |  |  | Elektromagnetický zámek
SD |  | 9 |  | Ostatní práce
P | 46 | 96813 |  | VYSEKÁNÍ OTVORŮ, KAPES, RÝH V CIHELNÉM ZDIVU | M3 | 4 | 0 |  |  |  | 0 |  | 2023_OTSKP |  | 2
PP
VV
TS |  |  |  | Vysekání rýhy
SD |  | R015 |  | LIKVIDACE ODPADŮ včetně dopravy
P | 47 | R015120 | 904 | LIKVIDACE ODPADŮ NEKONTAMINOVANÝCH - 17 01 02 STAVEBNÍ A DEMOLIČNÍ SUŤ (CIHLY), včetně dopravy | T | 0.3 | 0 |  |  |  | 0 |  | ODP+d |  | 2
PP |  |  |  | EVIDENČNÍ POLOŽKA. Neoceňovat v objektu SO/PS, položka se oceňuje pouze v objektu SO 90-90.
VV |  |  |  | 0.2
TS |  |  |  | 1. Položka obsahuje: • veškeré poplatky provozovateli skládky, recyklační linky nebo jiného zařízení na zpracování nebo likvidaci odpadů související s převzetím, uložením, zpracováním nebo likvidací odpadu, • náklady spojené s dopravou odpadu z místa stavby na místo převzetí provozovatelem skládky, recyklační linky nebo jiného zařízení na zpracování nebo likvidaci odpadů, • náklady spojené s vyložením a manipulací s materiálem v místě skládky. 3. Způsob měření: • [měrná jednotka – nejčastěji Tuna] určující množství odpadu vytříděného v souladu se zákonem č. 541/2020 Sb., o odpadech, v platném znění
P | 48 | R015310 | 940 | LIKVIDACE ODPADŮ NEKONTAMINOVANÝCH - 16 02 14 ELEKTROŠROT (VYŘAZENÁ EL. ZAŘÍZENÍ A PŘÍSTR. - AL, CU A VZ. KOVY), včetně dopravy | T | 0.2 | 0 |  |  |  | 0 |  | ODP+d |  | 2
PP |  |  |  | EVIDENČNÍ POLOŽKA. Neoceňovat v objektu SO/PS, položka se oceňuje pouze v objektu SO 90-90.
VV |  |  |  | 0.2
TS |  |  |  | 1. Položka obsahuje: • veškeré poplatky provozovateli skládky, recyklační linky nebo jiného zařízení na zpracování nebo likvidaci odpadů související s převzetím, uložením, zpracováním nebo likvidací odpadu, • náklady spojené s dopravou odpadu z místa stavby na místo převzetí provozovatelem skládky, recyklační linky nebo jiného zařízení na zpracování nebo likvidaci odpadů, • náklady spojené s vyložením a manipulací s materiálem v místě skládky. 3. Způsob měření: • [měrná jednotka – nejčastěji Tuna] určující množství odpadu vytříděného v souladu se zákonem č. 541/2020 Sb., o odpadech, v platném znění
P | 49 | R015620 | 941 | LIKVIDACE ODPADŮ NEBEZPEČNÝCH - 17 04 10 KABELY S IZOLACÍ PAPÍR - OLEJ, včetně dopravy | T | 0.25 | 0 |  |  |  | 0 |  | ODP+d |  | 2
PP |  |  |  | EVIDENČNÍ POLOŽKA. Neoceňovat v objektu SO/PS, položka se oceňuje pouze v objektu SO 90-90.
VV |  |  |  | 0.25
TS |  |  |  | 1. Položka obsahuje: • veškeré poplatky provozovateli skládky, recyklační linky nebo jiného zařízení na zpracování nebo likvidaci odpadů související s převzetím, uložením, zpracováním nebo likvidací odpadu, • náklady spojené s dopravou odpadu z místa stavby na místo převzetí provozovatelem skládky, recyklační linky nebo jiného zařízení na zpracování nebo likvidaci odpadů, • náklady spojené s vyložením a manipulací s materiálem v místě skládky. 3. Způsob měření: • [měrná jednotka – nejčastěji Tuna] určující množství odpadu vytříděného v souladu se zákonem č. 541/2020 Sb., o odpadech, v platném znění

## SO 21-02.2
SŽDC05 |  |  |  | Soupis prací objektu | [10 empty] | 3
6
S | Stavba: | 5423520019-ZM15 |  | Rekonstrukce trati v úseku Kyjice – Chomutov | [6 empty] | D.2.2.1 |  | Aspe | 0,00 | 2
O | Objekt: | D.2.2.1 |  | Pozemní objekty | [9 empty] | 15,00 | 2
Typ | Poř. číslo | Kód položky | Varianta | Název položky | MJ | Množství | Jednotková hmotnost | Celková hmotnost |  |  | Jednotková cena |  | Cenové soustavy | 21,00 | 2
Dodávka
[9 empty] | Jednotková | Celkem | Jednotková | Celkem |  |  |  | Počet položek s nulovou cenou
O1 |  | SO 21-02.2 |  | Chomutov město, budova zastávky, Hromosvod
SD |  | 0 |  | Všeobecné podmínky
P | 1 | 02862 |  | PRŮZKUMNÉ PRÁCE PROTIKOROZNÍ A BLUDNÝCH PROUDŮ V PODZEMÍ | KPL | 1 | 0 |  |  |  | 0 |  | 2023_OTSKP |  | 2
PP
VV
TS |  |  |  | Antikorozní průzkum - kontrola uzeměnní, měření,
SD |  | 1 |  | Zemní práce
P | 2 | 11313A |  | ODSTRANĚNÍ KRYTU ZPEVNĚNÝCH PLOCH S ASFALTOVÝM POJIVEM - BEZ DOPRAVY | M3 | 3 | 0 |  |  |  | 0 |  | 2023_OTSKP |  | 2
PP
VV |  |  |  | (15)*2*0,1
TS |  |  |  | Položka zahrnuje veškerou manipulaci s vybouranou sutí a s vybouranými hmotami, kromě vodorovné dopravy, vč. uložení na skládku. Nezahrnuje poplatek za skládku, který se vykazuje v položce 0141** (s výjimkou malého množství bouraného materiálu, kde je možné poplatek zahrnout do jednotkové ceny bourání – tento fakt musí být uveden v doplňujícím textu k položce).
P | 3 | 132838 |  | HLOUBENÍ RÝH ŠÍŘ DO 2M PAŽ I NEPAŽ TŘ. II | M3 | 319.2 | 0 |  |  |  | 0 |  | 2023_OTSKP |  | 2
PP
VV |  |  |  | (27++27+15+15)*2*1,9
TS |  |  |  | Výkop okolo budovy bez odvozu, výkopek ponechán vedle výkopů, délka výkopů cca 57m, šíře výkopu 2m, výkop hloubky 1,9 m
P | 4 | 17411 |  | ZÁSYP JAM A RÝH ZEMINOU SE ZHUTNĚNÍM | M3 | 319.2 | 0 |  |  |  | 0 |  | 2023_OTSKP |  | 2
PP
VV |  |  |  | (27+15+27+15)*2*1,9
TS |  |  |  | Zásyp výkopu okolo budovy
SD |  | 5 |  | Komunikace
P | 5 | 56142 |  | KAMENIVO ZPEVNĚNÉ CEMENTEM TL. DO 100MM | M2 | 30 | 0 |  |  |  | 0 |  | 2023_OTSKP |  | 2
PP
VV |  |  |  | (15)*2
TS |  |  |  | Chodníková podkladová vrstva ze štěrkodrti tl. do 100mm
P | 6 | 56332 |  | VOZOVKOVÉ VRSTVY ZE ŠTĚRKODRTI TL. DO 100MM | M2 | 30 | 0 |  |  |  | 0 |  | 2023_OTSKP |  | 2
PP
VV |  |  |  | (15)*2
TS |  |  |  | Chodníková podkladová vrstva ze štěrkodrti tl. do 100mm
P | 7 | 56417 |  | VOZOVKOVÉ VRSTVY Z ASFALTOCEMENT BETONU TL 80MM | M2 | 30 | 0 |  |  |  | 0 |  | 2023_OTSKP |  | 2
PP
VV |  |  |  | (15)*2
TS |  |  |  | Finální chodníková vrstva tl. 8mm
SD |  | 7 |  | Přidružená stavební výroba
P | 8 | 711311 |  | IZOLACE PODZEMNÍCH OBJEKTŮ PROTI ZEMNÍ VLHKOSTI ASFALTOVÝMI NÁTĚRY | M2 | 2 | 0 |  |  |  | 0 |  | 2023_OTSKP |  | 2
PP
VV
TS |  |  |  | Antikorozní nátěr hromosvodového zařízení umístěného v zemi
P | 9 | 741122 |  | KRABICE (ROZVODKA) INSTALAČNÍ ODBOČNÁ SE SVORKOVNICÍ DO 4 MM2 | KUS | 4 | 0 |  |  |  | 0 |  | 2023_OTSKP |  | 2
PP
VV |  |  |  | 4ks
TS |  |  |  | Krabice odbočná čtvercová s víkem KO 125E
P | 10 | 741911 |  | UZEMŇOVACÍ VODIČ V ZEMI FEZN DO 120 MM2 | M | 120 | 0 |  |  |  | 0 |  | 2023_OTSKP |  | 2
PP
VV |  |  |  | (27+27+15+15+4*4)*1,2
TS |  |  |  | Nový uzemňovací vodič v zemi + připojení hromosvodou soustavu
P | 11 | 741D31 |  | HROMOSVODOVÝ VODIČ ALMGSI NA POVRCHU | M | 150.6 | 0 |  |  |  | 0 |  | 2023_OTSKP |  | 2
PP
VV |  |  |  | (27,5*2+13,5*3+4*7,5)*1,2
TS |  |  |  | vodič AlMgSi včetně podpěr a příslušenství
P | 12 | 741E11 |  | HROMOSVODOVÁ JÍMÁCÍ TYČ KOVOVÁ VČETNĚ STOJANU/DRŽÁKU DÉLKY DO 3 M | KUS | 6 | 0 |  |  |  | 0 |  | 2023_OTSKP |  | 2
PP
VV |  |  |  | 6ks
TS |  |  |  | 6ks délky 1,0 m,
P | 13 | 741I01 |  | SPOJOVÁNÍ A PŘIPOJOVÁNÍ HROMOSVODOVÝCH VODIČŮ | KUS | 60 | 0 |  |  |  | 0 |  | 2023_OTSKP |  | 2
PP
VV |  |  |  | 2*9+36+6
TS |  |  |  | svorka připojovací drát - páska SR3b (18ks), svorka spojovací SS (36ks), svorka okapová (4ks)
P | 14 | 741I04 |  | OCHRANNÝ ÚHELNÍK KE SVODOVÉMU VODIČI | KUS | 4 | 0 |  |  |  | 0 |  | 2023_OTSKP |  | 2
PP
VV
TS |  |  |  | ochranný úhleník OU 17 ke svodovému vodiči včetně ochranného úhleníku DUZ
P | 15 | 741Z06 |  | DEMONTÁŽ HROMOSVODOVÉHO VEDENÍ | M | 125.5 | 0 |  |  |  | 0 |  | 2023_OTSKP |  | 2
PP
VV |  |  |  | 27,5*2+13,5*3+4*7,5
TS |  |  |  | Demontáž stávajícího hromosvodového vedení
P | 16 | 747211 |  | CELKOVÁ PROHLÍDKA, ZKOUŠENÍ, MĚŘENÍ A VYHOTOVENÍ VÝCHOZÍ REVIZNÍ ZPRÁVY, PRO OBJEM IN DO 100 TIS. | KUS | 1 | 0 |  |  |  | 0 |  | 2023_OTSKP |  | 2
PP
VV
TS |  |  |  | 1. Položka obsahuje: – cenu za celkovou prohlídku zařízení PS/SO, vč. měření, komplexních zkoušek a revizi zařízení tohoto PS/SO autorizovaným revizním technikem na silnoproudá zařízení podle požadavku ČSN, včetně hodnocení a vyhotovení celkové revizní zprávy 2. Položka neobsahuje: X 3. Způsob měření: Udává se počet kusů kompletní konstrukce nebo práce.
P | 17 | 747703 |  | ZKUŠEBNÍ PROVOZ | HOD | 8 | 0 |  |  |  | 0 |  | 2023_OTSKP |  | 2
PP
VV
TS |  |  |  | 1. Položka obsahuje: – cenu za dobu kdy je zařízení po individálních zkouškách dáno do provozu s prokázáním technických a kvalitativních parametrů zařízení 2. Položka neobsahuje: X 3. Způsob měření: Udává se čas v hodinách.
P | 18 | 75IG21 |  | SVORKA ROZPOJOVACÍ ZKUŠEBNÍ | KUS | 4 | 0 |  |  |  | 0 |  | 2023_OTSKP |  | 2
PP
VV
TS |  |  |  | zkušební svorka SZb
SD |  | 9 |  | Ostatní práce
P | 19 | 919112 |  | ŘEZÁNÍ ASFALTOVÉHO KRYTU VOZOVEK TL DO 100MM | M | 15 | 0 |  |  |  | 0 |  | 2023_OTSKP |  | 2
PP
VV |  |  |  | 15
TS |  |  |  | řezání asfaltového krytu chodníku tl. 0,1 m okolo budovy
SD |  | R015 |  | LIKVIDACE ODPADŮ včetně dopravy
P | 20 | R015120 | 904 | LIKVIDACE ODPADŮ NEKONTAMINOVANÝCH - 17 01 02 STAVEBNÍ A DEMOLIČNÍ SUŤ (CIHLY), včetně dopravy | T | 0.2 | 0 |  |  |  | 0 |  | ODP+d |  | 2
PP |  |  |  | EVIDENČNÍ POLOŽKA. Neoceňovat v objektu SO/PS, položka se oceňuje pouze v objektu SO 90-90.
VV |  |  |  | 0.1
TS |  |  |  | 1. Položka obsahuje: • veškeré poplatky provozovateli skládky, recyklační linky nebo jiného zařízení na zpracování nebo likvidaci odpadů související s převzetím, uložením, zpracováním nebo likvidací odpadu, • náklady spojené s dopravou odpadu z místa stavby na místo převzetí provozovatelem skládky, recyklační linky nebo jiného zařízení na zpracování nebo likvidaci odpadů, • náklady spojené s vyložením a manipulací s materiálem v místě skládky. 3. Způsob měření: • [měrná jednotka – nejčastěji Tuna] určující množství odpadu vytříděného v souladu se zákonem č. 541/2020 Sb., o odpadech, v platném znění
P | 21 | R015130 | 905 | LIKVIDACE ODPADŮ NEKONTAMINOVANÝCH - 17 03 02 VYBOURANÝ ASFALTOVÝ BETON BEZ DEHTU, včetně dopravy | T | 3 | 0 |  |  |  | 0 |  | ODP+d |  | 2
PP |  |  |  | EVIDENČNÍ POLOŽKA. Neoceňovat v objektu SO/PS, položka se oceňuje pouze v objektu SO 90-90.
VV |  |  |  | (15)*2*0,1
TS |  |  |  | 1. Položka obsahuje: • veškeré poplatky provozovateli skládky, recyklační linky nebo jiného zařízení na zpracování nebo likvidaci odpadů související s převzetím, uložením, zpracováním nebo likvidací odpadu, • náklady spojené s dopravou odpadu z místa stavby na místo převzetí provozovatelem skládky, recyklační linky nebo jiného zařízení na zpracování nebo likvidaci odpadů, • náklady spojené s vyložením a manipulací s materiálem v místě skládky. 3. Způsob měření: • [měrná jednotka – nejčastěji Tuna] určující množství odpadu vytříděného v souladu se zákonem č. 541/2020 Sb., o odpadech, v platném znění
P | 22 | R015310 | 940 | LIKVIDACE ODPADŮ NEKONTAMINOVANÝCH - 16 02 14 ELEKTROŠROT (VYŘAZENÁ EL. ZAŘÍZENÍ A PŘÍSTR. - AL, CU A VZ. KOVY), včetně dopravy | T | 0.2 | 0 |  |  |  | 0 |  | ODP+d |  | 2
PP |  |  |  | EVIDENČNÍ POLOŽKA. Neoceňovat v objektu SO/PS, položka se oceňuje pouze v objektu SO 90-90.
VV |  |  |  | 0.2
TS |  |  |  | 1. Položka obsahuje: • veškeré poplatky provozovateli skládky, recyklační linky nebo jiného zařízení na zpracování nebo likvidaci odpadů související s převzetím, uložením, zpracováním nebo likvidací odpadu, • náklady spojené s dopravou odpadu z místa stavby na místo převzetí provozovatelem skládky, recyklační linky nebo jiného zařízení na zpracování nebo likvidaci odpadů, • náklady spojené s vyložením a manipulací s materiálem v místě skládky. 3. Způsob měření: • [měrná jednotka – nejčastěji Tuna] určující množství odpadu vytříděného v souladu se zákonem č. 541/2020 Sb., o odpadech, v platném znění

## SO 21-02.3
SŽDC05 |  |  |  | Soupis prací objektu | [10 empty] | 3
6
S | Stavba: | 5423520019-ZM15 |  | Rekonstrukce trati v úseku Kyjice – Chomutov | [6 empty] | D.2.2.1 |  | Aspe | 0,00 | 2
O | Objekt: | D.2.2.1 |  | Pozemní objekty | [9 empty] | 15,00 | 2
Typ | Poř. číslo | Kód položky | Varianta | Název položky | MJ | Množství | Jednotková hmotnost | Celková hmotnost |  |  | Jednotková cena |  | Cenové soustavy | 21,00 | 2
Dodávka
[9 empty] | Jednotková | Celkem | Jednotková | Celkem |  |  |  | Počet položek s nulovou cenou
O1 |  | SO 21-02.3 |  | Chomutov město, budova zastávky ZTI
SD |  | 1 |  | Zemní práce
P | 1 | 131251102 |  | Hloubení jam nezapažených v hornině třídy těžitelnosti I skupiny 3 objem do 50 m3 strojně | M3 | 18.5 | 0 |  |  |  | 0 |  | CS ÚRS 2023 01 |  | 2
PP
VV |  |  |  | Viz výkres: D.2.2.1.2.3.1-04, D.2.2.1.2.3.1-05 18,5 Součet 18,5
TS
P | 2 | 174151101 |  | Zásyp jam, šachet rýh nebo kolem objektů sypaninou se zhutněním | M3 | 4.8 | 0 |  |  |  | 0 |  | CS ÚRS 2023 01 |  | 2
PP
VV |  |  |  | Viz výkres: D.2.2.1.2.3.1-04, D.2.2.1.2.3.1-05 4,8 Součet 4,8
TS
P | 3 | 175111101 |  | Obsypání potrubí ručně sypaninou bez prohození, uloženou do 3 m | M3 | 13.2 | 0 |  |  |  | 0 |  | CS ÚRS 2023 01 |  | 2
PP
VV |  |  |  | Viz výkres: D.2.2.1.2.3.1-04, D.2.2.1.2.3.1-05 13,2 Součet 13,2
TS
P | 4 | 58337310 |  | štěrkopísek frakce 0/4 | T | 26.4 | 1 |  |  |  | 0 |  | CS ÚRS 2023 01 |  | 2
PP
VV |  |  |  | Viz výkres: D.2.2.1.2.3.1-04, D.2.2.1.2.3.1-05 26,4 Součet 26,4
TS
SD |  | 4 |  | Vodorovné konstrukce
P | 5 | 451572111 |  | Lože pod potrubí otevřený výkop z kameniva drobného těženého | M3 | 0.5 | 0 |  |  |  | 0 |  | CS ÚRS 2023 01 |  | 2
PP
VV |  |  |  | Viz výkres: D.2.2.1.2.3.1-04, D.2.2.1.2.3.1-05 0,5 Součet 0,5
TS
SD |  | 721 |  | Zdravotechnika - vnitřní kanalizace
P | 6 | 551602R1363 |  | Vodní ZU pro odvod kondenzátu DN32 se svislým napojením zásuvné trubice, s přídavnou mechanickou uzávěrkou, s otáčivým ramenem odtoku | KUS | 1 | 0.00023 |  |  |  | 0 |  | [bez vazby na CS] |  | 2
PP
VV |  |  |  | Viz výkres: D.2.2.1.2.3.1-04, D.2.2.1.2.3.1-05 1 Součet 1
TS
P | 7 | 551602R138 |  | Podomítková vodní ZU pro odvod kondenzátu s přídavnou mechanickou uzávěrkou, DN32 - 100x100mm | KUS | 4 | 0.00028 |  |  |  | 0 |  | [bez vazby na CS] |  | 2
PP
VV |  |  |  | Viz výkres: D.2.2.1.2.3.1-04, D.2.2.1.2.3.1-05 4 Součet 4
TS
P | 8 | 55162004 |  | kalich pro úkap s kuličkou | KUS | 2 | 9e-05 |  |  |  | 0 |  | CS ÚRS 2023 01 |  | 2
PP
VV |  |  |  | Viz výkres: D.2.2.1.2.3.1-04, D.2.2.1.2.3.1-05 2 Součet 2
TS
P | 9 | 721173401 |  | Potrubí kanalizační z PVC SN 4 svodné DN 110 | M | 33 | 0.00142 |  |  |  | 0 |  | CS ÚRS 2023 01 |  | 2
PP
VV |  |  |  | Viz výkres: D.2.2.1.2.3.1-04, D.2.2.1.2.3.1-05 33 Součet 33
TS
P | 10 | 721173402 |  | Potrubí kanalizační z PVC SN 4 svodné DN 125 | M | 44 | 0.00744 |  |  |  | 0 |  | CS ÚRS 2023 01 |  | 2
PP
VV |  |  |  | Viz výkres: D.2.2.1.2.3.1-04, D.2.2.1.2.3.1-05 44 Součet 44
TS
P | 11 | 721174041 |  | Potrubí kanalizační z PP připojovací DN 32 | M | 36 | 0.0004 |  |  |  | 0 |  | [bez vazby na CS] |  | 2
PP
VV |  |  |  | Viz výkres: D.2.2.1.2.3.1-04, D.2.2.1.2.3.1-05 36 Součet 36
TS
P | 12 | 721174043 |  | Potrubí kanalizační z PP připojovací DN 50 | M | 17 | 0.00048 |  |  |  | 0 |  | CS ÚRS 2023 01 |  | 2
PP
VV |  |  |  | Viz výkres: D.2.2.1.2.3.1-04, D.2.2.1.2.3.1-05 17 Součet 17
TS
P | 13 | 721174045 |  | Potrubí kanalizační z PP připojovací DN 110 | M | 15 | 0.00224 |  |  |  | 0 |  | CS ÚRS 2023 01 |  | 2
PP
VV |  |  |  | Viz výkres: D.2.2.1.2.3.1-04, D.2.2.1.2.3.1-05 15 Součet 15
TS
P | 14 | 721194103 |  | Vyvedení a upevnění odpadních výpustek DN 32 | KUS | 9 | 0 |  |  |  | 0 |  | [bez vazby na CS] |  | 2
PP
VV |  |  |  | Viz výkres: D.2.2.1.2.3.1-04, D.2.2.1.2.3.1-05 9 Součet 9
TS
P | 15 | 721194105 |  | Vyvedení a upevnění odpadních výpustek DN 50 | KUS | 11 | 0 |  |  |  | 0 |  | CS ÚRS 2023 01 |  | 2
PP
VV |  |  |  | Viz výkres: D.2.2.1.2.3.1-04, D.2.2.1.2.3.1-05 11 Součet 11
TS
P | 16 | 721194109 |  | Vyvedení a upevnění odpadních výpustek DN 110 | KUS | 9 | 0 |  |  |  | 0 |  | CS ÚRS 2023 01 |  | 2
PP
VV |  |  |  | Viz výkres: D.2.2.1.2.3.1-04, D.2.2.1.2.3.1-05 9 Součet 9
TS
P | 17 | 721211403 |  | Vpusť podlahová s vodorovným odtokem DN 50/75 s kulovým kloubem mřížka nerez 115x115 | KUS | 1 | 0.0009 |  |  |  | 0 |  | CS ÚRS 2023 01 |  | 2
PP
VV |  |  |  | Viz výkres: D.2.2.1.2.3.1-04, D.2.2.1.2.3.1-05 1 Součet 1
TS
P | 18 | 721211421 |  | Vpusť podlahová se svislým odtokem DN 50/75/110 mřížka nerez 115x115 | KUS | 3 | 0.00101 |  |  |  | 0 |  | CS ÚRS 2023 01 |  | 2
PP
VV |  |  |  | Viz výkres: D.2.2.1.2.3.1-04, D.2.2.1.2.3.1-05 3 Součet 3
TS
P | 19 | 721229111 |  | Montáž zápachové uzávěrky pro pračku a myčku do DN 50 ostatní typ | KUS | 7 | 6e-05 |  |  |  | 0 |  | CS ÚRS 2023 01 |  | 2
PP
VV |  |  |  | Viz výkres: D.2.2.1.2.3.1-04, D.2.2.1.2.3.1-05 2+4+1 Součet 7
TS
P | 20 | 721273153 |  | Hlavice ventilační polypropylen PP DN 110 | KUS | 1 | 0.00029 |  |  |  | 0 |  | CS ÚRS 2023 01 |  | 2
PP
VV |  |  |  | Viz výkres: D.2.2.1.2.3.1-04, D.2.2.1.2.3.1-05 1 Součet 1
TS
P | 21 | 721290111 |  | Zkouška těsnosti potrubí kanalizace vodou DN do 125 | M | 77 | 0 |  |  |  | 0 |  | CS ÚRS 2023 01 |  | 2
PP
VV |  |  |  | Viz výkres: D.2.2.1.2.3.1-04, D.2.2.1.2.3.1-05 33+44 Součet 77
TS
P | 22 | 721290112 |  | Zkouška těsnosti potrubí kanalizace vodou DN 150/DN 200 | M | 3 | 0 |  |  |  | 0 |  | CS ÚRS 2023 01 |  | 2
PP
VV |  |  |  | Viz výkres: D.2.2.1.2.3.1-04, D.2.2.1.2.3.1-05 3 Součet 3
TS
P | 23 | 998721101 |  | Přesun hmot tonážní pro vnitřní kanalizace v objektech v do 6 m | T | 0.437 | 0 |  |  |  | 0 |  | CS ÚRS 2023 01 |  | 2
PP
VV
TS
SD |  | 722 |  | Zdravotechnika - vnitřní vodovod
P | 24 | 5512119R01 |  | závitový zpětný ventil kontrolovatelný G1 | KUS | 1 | 0.0005 |  |  |  | 0 |  | [bez vazby na CS] |  | 2
PP
VV |  |  |  | Viz výkres: D.2.2.1.2.3.1-02, D.2.2.1.2.3.1-03, D.2.2.1.2.3.1-04 1 Součet 1
TS
P | 25 | 722174002 |  | Potrubí vodovodní plastové PPR svar polyfúze PN 16 D 20x2,8 mm | M | 127 | 0.00084 |  |  |  | 0 |  | CS ÚRS 2023 01 |  | 2
PP
VV |  |  |  | Viz výkres: D.2.2.1.2.3.1-02, D.2.2.1.2.3.1-03, D.2.2.1.2.3.1-04 40+41+46 Součet 127
TS
P | 26 | 722174003 |  | Potrubí vodovodní plastové PPR svar polyfúze PN 16 D 25x3,5 mm | M | 47 | 0.00116 |  |  |  | 0 |  | CS ÚRS 2023 01 |  | 2
PP
VV |  |  |  | Viz výkres: D.2.2.1.2.3.1-02, D.2.2.1.2.3.1-03, D.2.2.1.2.3.1-04 27+6+14 Součet 47
TS
P | 27 | 722174004 |  | Potrubí vodovodní plastové PPR svar polyfúze PN 16 D 32x4,4 mm | M | 16 | 0.00144 |  |  |  | 0 |  | CS ÚRS 2023 01 |  | 2
PP
VV |  |  |  | Viz výkres: D.2.2.1.2.3.1-02, D.2.2.1.2.3.1-03, D.2.2.1.2.3.1-04 8+8 Součet 16
TS
P | 28 | 722174005 |  | Potrubí vodovodní plastové PPR svar polyfúze PN 16 D 40x5,5 mm | M | 45 | 0.00281 |  |  |  | 0 |  | CS ÚRS 2023 01 |  | 2
PP
VV |  |  |  | Viz výkres: D.2.2.1.2.3.1-02, D.2.2.1.2.3.1-03, D.2.2.1.2.3.1-04 30+15 Součet 45
TS
P | 29 | 722181231 |  | Ochrana vodovodního potrubí přilepenými termoizolačními trubicemi z PE tl přes 9 do 13 mm DN do 22 mm | M | 67 | 7e-05 |  |  |  | 0 |  | CS ÚRS 2023 01 |  | 2
PP
VV |  |  |  | Viz výkres: D.2.2.1.2.3.1-02, D.2.2.1.2.3.1-03, D.2.2.1.2.3.1-04 40+27 Součet 67
TS
P | 30 | 722181232 |  | Ochrana vodovodního potrubí přilepenými termoizolačními trubicemi z PE tl přes 9 do 13 mm DN přes 22 do 45 mm | M | 38 | 9e-05 |  |  |  | 0 |  | CS ÚRS 2023 01 |  | 2
PP
VV |  |  |  | Viz výkres: D.2.2.1.2.3.1-02, D.2.2.1.2.3.1-03, D.2.2.1.2.3.1-04 8+30 Součet 38
TS
P | 31 | 722181251 |  | Ochrana vodovodního potrubí přilepenými termoizolačními trubicemi z PE tl přes 20 do 25 mm DN do 22 mm | M | 107 | 0.0002 |  |  |  | 0 |  | CS ÚRS 2023 01 |  | 2
PP
VV |  |  |  | Viz výkres: D.2.2.1.2.3.1-02, D.2.2.1.2.3.1-03, D.2.2.1.2.3.1-04 41+6+46+14 Součet 107
TS
P | 32 | 722181252 |  | Ochrana vodovodního potrubí přilepenými termoizolačními trubicemi z PE tl přes 20 do 25 mm DN přes 22 do 45 mm | M | 23 | 0.00024 |  |  |  | 0 |  | CS ÚRS 2023 01 |  | 2
PP
VV |  |  |  | Viz výkres: D.2.2.1.2.3.1-02, D.2.2.1.2.3.1-03, D.2.2.1.2.3.1-04 8+15 Součet 23
TS
P | 33 | 722220111 |  | Nástěnka pro výtokový ventil G 1/2" s jedním závitem | KUS | 20 | 0.00013 |  |  |  | 0 |  | CS ÚRS 2023 01 |  | 2
PP
VV |  |  |  | Viz výkres: D.2.2.1.2.3.1-02, D.2.2.1.2.3.1-03, D.2.2.1.2.3.1-04 20 Součet 20
TS
P | 34 | 722220121 |  | Nástěnka pro baterii G 1/2" s jedním závitem | PÁR | 2 | 0.00025 |  |  |  | 0 |  | CS ÚRS 2023 01 |  | 2
PP
VV |  |  |  | Viz výkres: D.2.2.1.2.3.1-02, D.2.2.1.2.3.1-03, D.2.2.1.2.3.1-04 2 Součet 2
TS
P | 35 | 722224115 |  | Kohout plnicí nebo vypouštěcí G 1/2" PN 10 s jedním závitem | KUS | 2 | 0.00022 |  |  |  | 0 |  | CS ÚRS 2023 01 |  | 2
PP
VV |  |  |  | Viz výkres: D.2.2.1.2.3.1-02, D.2.2.1.2.3.1-03, D.2.2.1.2.3.1-04 2 Součet 2
TS
P | 36 | 722224152 |  | Kulový kohout zahradní s vnějším závitem a páčkou PN 15, T 120°C G 1/2" - 3/4" | KUS | 2 | 0.00022 |  |  |  | 0 |  | CS ÚRS 2023 01 |  | 2
PP
VV |  |  |  | Viz výkres: D.2.2.1.2.3.1-02, D.2.2.1.2.3.1-03, D.2.2.1.2.3.1-04 2 Součet 2
TS
P | 37 | 722231073 |  | Ventil zpětný mosazný G 3/4" PN 10 do 110°C se dvěma závity | KUS | 1 | 0.00017 |  |  |  | 0 |  | CS ÚRS 2023 01 |  | 2
PP
VV |  |  |  | Viz výkres: D.2.2.1.2.3.1-02, D.2.2.1.2.3.1-03, D.2.2.1.2.3.1-04 1 Součet 1
TS
P | 38 | 722231074 |  | Ventil zpětný mosazný G 1" PN 10 do 110°C se dvěma závity | KUS | 1 | 0.00052 |  |  |  | 0 |  | CS ÚRS 2023 01 |  | 2
PP
VV |  |  |  | Viz výkres: D.2.2.1.2.3.1-02, D.2.2.1.2.3.1-03, D.2.2.1.2.3.1-04 1 Součet 1
TS
P | 39 | 722231223R |  | Ventil pojistný k bojleru, se zpětnou klapkou, G 3/4, 6 bar, vč. montáže | KUS | 1 | 0 |  |  |  | 0 |  | [bez vazby na CS] |  | 2
PP
VV |  |  |  | Viz výkres: D.2.2.1.2.3.1-02, D.2.2.1.2.3.1-03, D.2.2.1.2.3.1-04 1 Součet 1
TS
P | 40 | 722232044 |  | Kohout kulový přímý G 3/4" PN 42 do 185°C vnitřní závit | KUS | 2 | 0.00034 |  |  |  | 0 |  | CS ÚRS 2023 01 |  | 2
PP
VV |  |  |  | Viz výkres: D.2.2.1.2.3.1-02, D.2.2.1.2.3.1-03, D.2.2.1.2.3.1-04 2 Součet 2
TS
P | 41 | 722232045 |  | Kohout kulový přímý G 1" PN 42 do 185°C vnitřní závit | KUS | 3 | 0.0005 |  |  |  | 0 |  | CS ÚRS 2023 01 |  | 2
PP
VV |  |  |  | Viz výkres: D.2.2.1.2.3.1-02, D.2.2.1.2.3.1-03, D.2.2.1.2.3.1-04 3 Součet 3
TS
P | 42 | 722232046 |  | Kohout kulový přímý G 5/4" PN 42 do 185°C vnitřní závit | KUS | 5 | 0.0007 |  |  |  | 0 |  | CS ÚRS 2023 01 |  | 2
PP
VV |  |  |  | Viz výkres: D.2.2.1.2.3.1-02, D.2.2.1.2.3.1-03, D.2.2.1.2.3.1-04 5 Součet 5
TS
P | 43 | 722234264 |  | Filtr mosazný G 3/4" PN 20 do 80°C s 2x vnitřním závitem | KUS | 1 | 0.00022 |  |  |  | 0 |  | CS ÚRS 2023 01 |  | 2
PP
VV |  |  |  | Viz výkres: D.2.2.1.2.3.1-02, D.2.2.1.2.3.1-03, D.2.2.1.2.3.1-04 1 Součet 1
TS
P | 44 | 722239103 |  | Montáž armatur vodovodních se dvěma závity G 1" | KUS | 1 | 2e-05 |  |  |  | 0 |  | CS ÚRS 2023 01 |  | 2
PP
VV |  |  |  | Viz výkres: D.2.2.1.2.3.1-02, D.2.2.1.2.3.1-03, D.2.2.1.2.3.1-04 1 Součet 1
TS
P | 45 | 722250133 |  | Hydrantový systém s tvarově stálou hadicí D 25 x 30 m celoplechový | SOUBOR | 1 | 0.0292 |  |  |  | 0 |  | CS ÚRS 2023 01 |  | 2
PP
VV |  |  |  | Viz výkres: D.2.2.1.2.3.1-02, D.2.2.1.2.3.1-03, D.2.2.1.2.3.1-04 1 Součet 1
TS
P | 46 | 722262212 |  | Vodoměr závitový jednovtokový suchoběžný do 40°C G 1/2"x 110 mm Qn 1,5 m3/h horizontální | KUS | 1 | 0.00127 |  |  |  | 0 |  | CS ÚRS 2023 01 |  | 2
PP
VV |  |  |  | Viz výkres: D.2.2.1.2.3.1-02, D.2.2.1.2.3.1-03, D.2.2.1.2.3.1-04 1 Součet 1
TS
P | 47 | 722270102 |  | Sestava vodoměrová závitová G 1" | SOUBOR | 1 | 0.002 |  |  |  | 0 |  | CS ÚRS 2023 01 |  | 2
PP
VV |  |  |  | Viz výkres: D.2.2.1.2.3.1-02, D.2.2.1.2.3.1-03, D.2.2.1.2.3.1-04 1 Součet 1
TS
P | 48 | 722290226 |  | Zkouška těsnosti vodovodního potrubí závitového DN do 50 | M | 235 | 0.00019 |  |  |  | 0 |  | CS ÚRS 2023 01 |  | 2
PP
VV |  |  |  | Viz výkres: D.2.2.1.2.3.1-02, D.2.2.1.2.3.1-03, D.2.2.1.2.3.1-04 127+47+16+45 Součet 235
TS
P | 49 | 722290234 |  | Proplach a dezinfekce vodovodního potrubí DN do 80 | M | 235 | 1e-05 |  |  |  | 0 |  | CS ÚRS 2023 01 |  | 2
PP
VV |  |  |  | Viz výkres: D.2.2.1.2.3.1-02, D.2.2.1.2.3.1-03, D.2.2.1.2.3.1-04 127+47+16+45 Součet 235
TS
P | 50 | 725813112 |  | Ventil rohový pračkový G 3/4" | KUS | 2 | 0.00109 |  |  |  | 0 |  | CS ÚRS 2023 01 |  | 2
PP
VV |  |  |  | Viz výkres: D.2.2.1.2.3.1-02, D.2.2.1.2.3.1-03, D.2.2.1.2.3.1-04 2 Součet 2
TS
P | 51 | 732421201 |  | Čerpadlo teplovodní mokroběžné závitové cirkulační DN 15 výtlak do 0,9 m průtok 0,35 m3/h pro TUV | SOUBOR | 1 | 0.00188 |  |  |  | 0 |  | CS ÚRS 2023 01 |  | 2
PP
VV |  |  |  | Viz výkres: D.2.2.1.2.3.1-02, D.2.2.1.2.3.1-03, D.2.2.1.2.3.1-04 1 Součet 1
TS
P | 52 | 734411101 |  | Teploměr technický s pevným stonkem a jímkou zadní připojení průměr 63 mm délky 50 mm | KUS | 2 | 0.00053 |  |  |  | 0 |  | CS ÚRS 2023 01 |  | 2
PP
VV |  |  |  | Viz výkres: D.2.2.1.2.3.1-02, D.2.2.1.2.3.1-03, D.2.2.1.2.3.1-04 2 Součet 2
TS
P | 53 | 734421102 |  | Tlakoměr s pevným stonkem a zpětnou klapkou tlak 0-16 bar průměr 63 mm spodní připojení | KUS | 1 | 0.00147 |  |  |  | 0 |  | CS ÚRS 2023 01 |  | 2
PP
VV |  |  |  | Viz výkres: D.2.2.1.2.3.1-02, D.2.2.1.2.3.1-03, D.2.2.1.2.3.1-04 1 Součet 1
TS
P | 54 | 998722101 |  | Přesun hmot tonážní pro vnitřní vodovod v objektech v do 6 m | T | 0.443 | 0 |  |  |  | 0 |  | CS ÚRS 2023 01 |  | 2
PP
VV
TS
SD |  | 725 |  | Zdravotechnika - zařizovací předměty
P | 55 | 55141001 |  | kohout kulový rohový mosazný R 1/2"x3/8" | KS | 12 | 0 |  |  |  | 0 |  | [bez vazby na CS] |  | 2
PP
VV |  |  |  | Viz výkres: D.2.2.1.2.3.1-02, D.2.2.1.2.3.1-03, D.2.2.1.2.3.1-04 (4+2)*2=12,000 [A]
TS
P | 56 | 55147025R |  | piezo splachovač WC nerezový, napájení 24 V DC, antivandalové provedení, pro tlakovou vodu z rozvodu, povrch matný | KUS | 2 | 0.00203 |  |  |  | 0 |  | [bez vazby na CS] |  | 2
PP
VV |  |  |  | Viz výkres: D.2.2.1.2.3.1-02, D.2.2.1.2.3.1-03, D.2.2.1.2.3.1-04 1+1 =2,000 [A] Součet 2
TS
P | 57 | 55190002 |  | flexi hadice ohebná sanitární D 9x13 mm F 3/8"xF 1/2" 500mm | M | 12 | 0 |  |  |  | 0 |  | [bez vazby na CS] |  | 2
PP
VV |  |  |  | Viz výkres: D.2.2.1.2.3.1-02, D.2.2.1.2.3.1-03, D.2.2.1.2.3.1-04 (4+2)*2=12,000 [A]
TS
P | 58 | 55231120R1 |  | umyvadlo nerezové závěsné kónické, rozměr 367×367×310 mm, provedení antivandal, materiál nerez AISI 304, povrch matný, součástí dodávky je sifon a úch | KS | 1 | 0 |  |  |  | 0 |  | [bez vazby na CS] |  | 2
PP
VV |  |  |  | Viz výkres: D.2.2.1.2.3.1-02, D.2.2.1.2.3.1-03, D.2.2.1.2.3.1-04 1=1,000 [A]
TS
P | 59 | 55231120R2 |  | umyvadlo nerezové závěsné pro tělesně postižené, rozměr 650×500×160 mm, provedení antivandal, materiál nerez AISI 304, povrch matný, součástí dodávky | KS | 1 | 0 |  |  |  | 0 |  | [bez vazby na CS] |  | 2
PP
VV |  |  |  | Viz výkres: D.2.2.1.2.3.1-02, D.2.2.1.2.3.1-03, D.2.2.1.2.3.1-04 1=1,000 [A]ks
TS
P | 60 | 725112022 |  | Klozet keramický závěsný na nosné stěny s hlubokým splachováním odpad vodorovný | SOUBOR | 3 | 0.01697 |  |  |  | 0 |  | CS ÚRS 2023 01 |  | 2
PP
VV |  |  |  | Viz výkres: D.2.2.1.2.3.1-02, D.2.2.1.2.3.1-03, D.2.2.1.2.3.1-04 3 Součet 3
TS
P | 61 | 725112313 |  | Klozet nerezový s hlubokým splachováním závěsný s montážní deskou | SOUBOR | 1 | 0.01413 |  |  |  | 0 |  | CS ÚRS 2023 01 |  | 2
PP
VV |  |  |  | Viz výkres: D.2.2.1.2.3.1-02, D.2.2.1.2.3.1-03, D.2.2.1.2.3.1-04 1 Součet 1
TS
P | 62 | 725112314R |  | Klozet nerezový s hlubokým splachováním závěsný s montážní deskou pro tělesně postižené, provedení antivandal, materiál nerez AISI-304, povrch matný | SOUBOR | 1 | 0 |  |  |  | 0 |  | [bez vazby na CS] |  | 2
PP
VV
TS
P | 63 | 725112319R |  | Sedátko klozetové z tvrzeného plastu s nerezovými panty, vč. montáže | SOUBOR | 5 | 0.001 |  |  |  | 0 |  | [bez vazby na CS] |  | 2
PP
VV |  |  |  | Viz výkres: D.2.2.1.2.3.1-02, D.2.2.1.2.3.1-03, D.2.2.1.2.3.1-04 3+1+1 Součet 5
TS
P | 64 | 725121603 |  | Pisoárový záchodek nerezový se senzorovým splachováním | SOUBOR | 1 | 0.00978 |  |  |  | 0 |  | CS ÚRS 2023 01 |  | 2
PP
VV |  |  |  | Viz výkres: D.2.2.1.2.3.1-02, D.2.2.1.2.3.1-03, D.2.2.1.2.3.1-04 1 Součet 1
TS
P | 65 | 7251217R1 |  | Napájecí zdroj na lištu až pro 8 zařízení - 230/12 V, 50 Hz | SOUBOR | 1 | 0.00151 |  |  |  | 0 |  | [bez vazby na CS] |  | 2
PP
VV |  |  |  | Viz výkres: D.2.2.1.2.3.1-02, D.2.2.1.2.3.1-03, D.2.2.1.2.3.1-04 1 Součet 1
TS
P | 66 | 725211616 |  | Umyvadlo keramické bílé šířky 550 mm s krytem na sifon připevněné na stěnu šrouby | SOUBOR | 2 | 0.02073 |  |  |  | 0 |  | CS ÚRS 2023 01 |  | 2
PP
VV |  |  |  | Viz výkres: D.2.2.1.2.3.1-02, D.2.2.1.2.3.1-03, D.2.2.1.2.3.1-04 2 Součet 2
TS
P | 67 | 725211703 |  | Umývátko keramické bílé stěnové šířky 450 mm připevněné na stěnu šrouby | SOUBOR | 1 | 0.01047 |  |  |  | 0 |  | CS ÚRS 2023 01 |  | 2
PP
VV |  |  |  | Viz výkres: D.2.2.1.2.3.1-02, D.2.2.1.2.3.1-03, D.2.2.1.2.3.1-04 1 Součet 1
TS
P | 68 | 725211752R |  | Umývátko keramické bílé stěnové šířky 500 mm, zabudované v desce | SOUBOR | 1 | 0.01046 |  |  |  | 0 |  | [bez vazby na CS] |  | 2
PP
VV |  |  |  | Viz výkres: D.2.2.1.2.3.1-02, D.2.2.1.2.3.1-03, D.2.2.1.2.3.1-04 1 Součet 1
TS
P | 69 | 725219104 |  | Montáž umyvadla nerezového | SOUBOR | 2 | 0.00326 |  |  |  | 0 |  | [bez vazby na CS] |  | 2
PP
VV |  |  |  | Viz výkres: D.2.2.1.2.3.1-02, D.2.2.1.2.3.1-03, D.2.2.1.2.3.1-04 2 Součet 2
TS
P | 70 | 725241218 |  | Vanička sprchová z litého polymermramoru obdélníková 1200x900 mm | SOUBOR | 1 | 0.05141 |  |  |  | 0 |  | CS ÚRS 2023 01 |  | 2
PP
VV |  |  |  | Viz výkres: D.2.2.1.2.3.1-02, D.2.2.1.2.3.1-03, D.2.2.1.2.3.1-04 1 Součet 1
TS
P | 71 | 725244155 |  | Dveře sprchové polorámové skleněné tl. 6 mm otvíravé dvoukřídlové do niky na vaničku šířky 1200 mm | SOUBOR | 1 | 0.04239 |  |  |  | 0 |  | CS ÚRS 2023 01 |  | 2
PP
VV |  |  |  | Viz výkres: D.2.2.1.2.3.1-02, D.2.2.1.2.3.1-03, D.2.2.1.2.3.1-04 1 Součet 1
TS
P | 72 | 725291646R |  | Madlo sklopné délka 800 mm, provedení nerez, vyráběné z trubky d=32 mm, povrch matný, vč. montáže | SOUBOR | 1 | 0.00155 |  |  |  | 0 |  | [bez vazby na CS] |  | 2
PP
VV |  |  |  | Viz výkres: D.2.2.1.2.3.1-02, D.2.2.1.2.3.1-03, D.2.2.1.2.3.1-04 1=1,000 [A]
TS
P | 73 | 725291647R |  | Madlo pevné s držákem toaletního papíru, délka 900 mm, provedení nerez, vyráběné z trubky d=32 mm, povrch matný, vč. montáže | SOUBOR | 1 | 0 |  |  |  | 0 |  | [bez vazby na CS] |  | 2
PP
VV |  |  |  | Viz výkres: D.2.2.1.2.3.1-02, D.2.2.1.2.3.1-03, D.2.2.1.2.3.1-04 1=1,000 [A]
TS
P | 74 | 725291648R |  | Madlo pevné univerzální, délka 537 mm, provedení nerez, vyráběné z trubky d=32 mm, povrch matný, vč. montáže | SOUBOR | 1 | 0 |  |  |  | 0 |  | [bez vazby na CS] |  | 2
PP
VV |  |  |  | Viz výkres: D.2.2.1.2.3.1-02, D.2.2.1.2.3.1-03, D.2.2.1.2.3.1-04 1=1,000 [A]
TS
P | 75 | 725331111 |  | Výlevka bez výtokových armatur keramická se sklopnou plastovou mřížkou 500 mm | SOUBOR | 1 | 0.01475 |  |  |  | 0 |  | CS ÚRS 2023 01 |  | 2
PP
VV |  |  |  | Viz výkres: D.2.2.1.2.3.1-02, D.2.2.1.2.3.1-03, D.2.2.1.2.3.1-04 1 Součet 1
TS
P | 76 | 725819203R |  | Montáž automatického splachovače | SOUBOR | 2 | 0 |  |  |  | 0 |  | [bez vazby na CS] |  | 2
PP
VV |  |  |  | Viz výkres: D.2.2.1.2.3.1-02, D.2.2.1.2.3.1-03, D.2.2.1.2.3.1-04 1+1=2,000 [A] Součet 2
TS
P | 77 | 725819401 |  | Montáž ventilů rohových G 1/2" s připojovací trubičkou | SOUBOR | 12 | 0 |  |  |  | 0 |  | [bez vazby na CS] |  | 2
PP
VV |  |  |  | Viz výkres: D.2.2.1.2.3.1-02, D.2.2.1.2.3.1-03, D.2.2.1.2.3.1-04 (4+2)*2=12,000 [A]
TS
P | 78 | 725821325 |  | Baterie dřezová stojánková páková s otáčivým kulatým ústím a délkou ramínka 220 mm | SOUBOR | 2 | 0.0018 |  |  |  | 0 |  | CS ÚRS 2023 01 |  | 2
PP
VV |  |  |  | Viz výkres: D.2.2.1.2.3.1-02, D.2.2.1.2.3.1-03, D.2.2.1.2.3.1-04 2 Součet 2
TS
P | 79 | 725822613 |  | Baterie umyvadlová stojánková páková s výpustí | SOUBOR | 4 | 0.00184 |  |  |  | 0 |  | CS ÚRS 2023 01 |  | 2
PP
VV |  |  |  | Viz výkres: D.2.2.1.2.3.1-02, D.2.2.1.2.3.1-03, D.2.2.1.2.3.1-04 4=4,000 [A]
TS
P | 80 | 725822657R |  | Baterie umyvadlová piezo nástěnná, délka výtoku 170 mm, napájení 24 V DC, provedení antivandal, úsporný perlátor, průtok 6 l/min, možnost regulace prů | SOUBOR | 1 | 0.00284 |  |  |  | 0 |  | CS ÚRS 2023 01 |  | 2
PP
VV |  |  |  | Viz výkres: D.2.2.1.2.3.1-02, D.2.2.1.2.3.1-03, D.2.2.1.2.3.1-04 1=1,000 [A]
TS
P | 81 | 725822658R |  | Baterie umyvadlová automatická nástěnná s elektronikou ALS, délka výtoku 250 mm, napájení 24 V DC, provedení antivandal, úsporný perlátor, průtok 6 l/ | SOUBOR | 1 | 0 |  |  |  | 0 |  | [bez vazby na CS] |  | 2
PP
VV |  |  |  | Viz výkres: D.2.2.1.2.3.1-02, D.2.2.1.2.3.1-03, D.2.2.1.2.3.1-04 1=1,000 [A]
TS
P | 82 | 725841312 |  | Baterie sprchová nástěnná páková | SOUBOR | 1 | 0.00184 |  |  |  | 0 |  | CS ÚRS 2023 01 |  | 2
PP
VV |  |  |  | Viz výkres: D.2.2.1.2.3.1-02, D.2.2.1.2.3.1-03, D.2.2.1.2.3.1-04 1 Součet 1
TS
P | 83 | 725841313R |  | Sprchový set vč. montáže | SOUBOR | 1 | 0.0021 |  |  |  | 0 |  | [bez vazby na CS] |  | 2
PP
VV |  |  |  | Viz výkres: D.2.2.1.2.3.1-02, D.2.2.1.2.3.1-03, D.2.2.1.2.3.1-04 1 Součet 1
TS
P | 84 | 725851315 |  | Ventil odpadní dřezový s přepadem G 6/4" | KUS | 2 | 0.00036 |  |  |  | 0 |  | CS ÚRS 2023 01 |  | 2
PP
VV |  |  |  | Viz výkres: D.2.2.1.2.3.1-02, D.2.2.1.2.3.1-03, D.2.2.1.2.3.1-04 2 Součet 2
TS
P | 85 | 725851325 |  | Ventil odpadní umyvadlový bez přepadu G 5/4" | KUS | 4 | 0.00014 |  |  |  | 0 |  | CS ÚRS 2023 01 |  | 2
PP
VV |  |  |  | Viz výkres: D.2.2.1.2.3.1-02, D.2.2.1.2.3.1-03, D.2.2.1.2.3.1-04 4 Součet 4
TS
P | 86 | 725861102 |  | Zápachová uzávěrka pro umyvadla DN 40 | KUS | 4 | 0.00024 |  |  |  | 0 |  | CS ÚRS 2023 01 |  | 2
PP
VV |  |  |  | Viz výkres: D.2.2.1.2.3.1-02, D.2.2.1.2.3.1-03, D.2.2.1.2.3.1-04 4 Součet 4
TS
P | 87 | 725862103 |  | Zápachová uzávěrka pro dřezy DN 40/50 | KUS | 2 | 0.00028 |  |  |  | 0 |  | CS ÚRS 2023 01 |  | 2
PP
VV |  |  |  | Viz výkres: D.2.2.1.2.3.1-02, D.2.2.1.2.3.1-03, D.2.2.1.2.3.1-04 2 Součet 2
TS
P | 88 | 725865331R |  | Zápachová uzávěrka pro sprchové mísy DN 40/50 s kulovým kloubem na odtoku, s krytkou z ušlechtilé oceli, vč. montáže | KUS | 1 | 0.0024 |  |  |  | 0 |  | [bez vazby na CS] |  | 2
PP
VV |  |  |  | Viz výkres: D.2.2.1.2.3.1-02, D.2.2.1.2.3.1-03, D.2.2.1.2.3.1-04 1 Součet 1
TS
P | 89 | 725865411 |  | Zápachová uzávěrka pisoárová DN 32/40 | KUS | 1 | 0.00028 |  |  |  | 0 |  | CS ÚRS 2023 01 |  | 2
PP
VV |  |  |  | Viz výkres: D.2.2.1.2.3.1-02, D.2.2.1.2.3.1-03, D.2.2.1.2.3.1-04 1 Součet 1
TS
P | 90 | 998725101 |  | Přesun hmot tonážní pro zařizovací předměty v objektech v do 6 m | T | 0.328 | 0 |  |  |  | 0 |  | CS ÚRS 2023 01 |  | 2
PP
VV
TS
SD |  | 726 |  | Zdravotechnika - předstěnové instalace
P | 91 | 72613105R1 |  | Bezpečnostní předstěnový splachovací WC systém pro závěsný klozet; nerezový kryt je vyroben z materiálu AISI 304; povrch matný - tryskáno balotinou , | SOUBOR | 3 | 0.021 |  |  |  | 0 |  | [bez vazby na CS] |  | 2
PP
VV |  |  |  | Viz výkres: D.2.2.1.2.3.1-02, D.2.2.1.2.3.1-03, D.2.2.1.2.3.1-04 3 Součet 3
TS
P | 92 | 726191001 |  | Zvukoizolační souprava pro klozet a bidet | SOUBOR | 3 | 0.00015 |  |  |  | 0 |  | CS ÚRS 2023 01 |  | 2
PP
VV |  |  |  | Viz výkres: D.2.2.1.2.3.1-02, D.2.2.1.2.3.1-03, D.2.2.1.2.3.1-04 3=3,000 [A]
TS
P | 93 | 726191002 |  | Souprava pro předstěnovou montáž | SOUBOR | 3 | 0.0005 |  |  |  | 0 |  | CS ÚRS 2023 01 |  | 2
PP
VV |  |  |  | Viz výkres: D.2.2.1.2.3.1-02, D.2.2.1.2.3.1-03, D.2.2.1.2.3.1-04 3=3,000 [A]
TS
P | 94 | 998726111 |  | Přesun hmot tonážní pro instalační prefabrikáty v objektech v do 6 m | T | 0.065 | 0 |  |  |  | 0 |  | CS ÚRS 2023 01 |  | 2
PP
VV
TS
SD |  | 8 |  | Trubní vedení
P | 95 | 28613170 |  | trubka vodovodní PE100 SDR11 se signalizační vrstvou 32x3,0mm | M | 4 | 0.00028 |  |  |  | 0 |  | CS ÚRS 2023 01 |  | 2
PP
VV |  |  |  | Viz výkres: D.2.2.1.2.3.1-02, D.2.2.1.2.3.1-03, D.2.2.1.2.3.1-04 4 Součet 4
TS
P | 96 | 28615969 |  | elektrospojka SDR11 PE 100 PN16 D 32mm | KUS | 1 | 5e-05 |  |  |  | 0 |  | CS ÚRS 2023 01 |  | 2
PP
VV |  |  |  | Viz výkres: D.2.2.1.2.3.1-02, D.2.2.1.2.3.1-03, D.2.2.1.2.3.1-04 1 Součet 1
TS
P | 97 | 28653052 |  | elektrokoleno 90° PE 100 D 32mm | KUS | 3 | 8e-05 |  |  |  | 0 |  | CS ÚRS 2023 01 |  | 2
PP
VV |  |  |  | Viz výkres: D.2.2.1.2.3.1-02, D.2.2.1.2.3.1-03, D.2.2.1.2.3.1-04 3 Součet 3
TS
P | 98 | 28653072 |  | vložka přechodová PE/mosaz pro vodovodní potrubí PN16 plyn PN10 vnější závit 32-1" | KUS | 1 | 0.00026 |  |  |  | 0 |  | CS ÚRS 2023 01 |  | 2
PP
VV |  |  |  | Viz výkres: D.2.2.1.2.3.1-02, D.2.2.1.2.3.1-03, D.2.2.1.2.3.1-04 1 Součet 1
TS
P | 99 | 871161141 |  | Montáž potrubí z PE100 SDR 11 otevřený výkop svařovaných na tupo D 32 x 3,0 mm | M | 4 | 0 |  |  |  | 0 |  | CS ÚRS 2023 01 |  | 2
PP
VV |  |  |  | Viz výkres: D.2.2.1.2.3.1-02, D.2.2.1.2.3.1-03, D.2.2.1.2.3.1-04 4 Součet 4
TS
P | 100 | 871315221 |  | Kanalizační potrubí z tvrdého PVC jednovrstvé tuhost třídy SN8 DN 160 | M | 3 | 0.00276 |  |  |  | 0 |  | CS ÚRS 2023 01 |  | 2
PP
VV |  |  |  | Viz výkres: D.2.2.1.2.3.1-04, D.2.2.1.2.3.1-05 3 Součet 3
TS
P | 101 | 877161101 |  | Montáž elektrospojek na vodovodním potrubí z PE trub d 32 | KUS | 5 | 0 |  |  |  | 0 |  | CS ÚRS 2023 01 |  | 2
PP
VV |  |  |  | Viz výkres: D.2.2.1.2.3.1-02, D.2.2.1.2.3.1-03, D.2.2.1.2.3.1-04 5 Součet 5
TS
P | 102 | 894811145 |  | Revizní šachta z PVC typ přímý, DN 400/160 tlak 40 t hl od 1860 do 2230 mm | KUS | 1 | 0.05174 |  |  |  | 0 |  | CS ÚRS 2023 01 |  | 2
PP
VV |  |  |  | Viz výkres: D.2.2.1.2.3.1-04, D.2.2.1.2.3.1-05 1 Součet 1
TS
SD |  | 998 |  | Přesun hmot
P | 103 | 998276101 |  | Přesun hmot pro trubní vedení z trub z plastických hmot otevřený výkop | T | 0.062 | 0 |  |  |  | 0 |  | CS ÚRS 2023 01 |  | 2
PP
VV
TS
SD |  | R015 |  | LIKVIDACE ODPADŮ včetně dopravy
P | 104 | R015111 | 901 | LIKVIDACE ODPADŮ NEKONTAMINOVANÝCH - 17 05 04 VYTĚŽENÉ ZEMINY A HORNINY - I. TŘÍDA TĚŽITELNOSTI, včetně dopravy | T | 17.262 | 0 |  |  |  | 0 |  | ODP+d |  | 2
PP |  |  |  | EVIDENČNÍ POLOŽKA. Neoceňovat v objektu SO/PS, položka se oceňuje pouze v objektu SO 90-90.
VV |  |  |  | vč. poplatku státu v aktuální výši dle zákona 185/2001; poplatky za odstaňování odpadů skládkováním (§45 zákona 185/2001Sb.) uvažován v aktuální výši + rekultivacční rezerva v aktuální výši = dle znění zákonné úpravy k 10/2020 Kubatura výkopů určená k odvozu na skládku (70%) 24,66*0,7=17,262 [A]
TS |  |  |  | 1. Položka obsahuje: • veškeré poplatky provozovateli skládky, recyklační linky nebo jiného zařízení na zpracování nebo likvidaci odpadů související s převzetím, uložením, zpracováním nebo likvidací odpadu, • náklady spojené s dopravou odpadu z místa stavby na místo převzetí provozovatelem skládky, recyklační linky nebo jiného zařízení na zpracování nebo likvidaci odpadů, • náklady spojené s vyložením a manipulací s materiálem v místě skládky. 3. Způsob měření: • [měrná jednotka – nejčastěji Tuna] určující množství odpadu vytříděného v souladu se zákonem č. 541/2020 Sb., o odpadech, v platném znění
P | 105 | R015754 | 968 | LIKVIDACE ODPADŮ NEKONTAMINOVANÝCH - 17 05 04 VYTĚŽENÉ ZEMINY A HORNINY NESPLŇUJÍCÍ HODNOTY PRO POUŽITÍ NA POVRCHU TERÉNU, včetně dopravy | T | 7.398 | 0 |  |  |  | 0 |  | ODP+d |  | 2
PP |  |  |  | EVIDENČNÍ POLOŽKA. Neoceňovat v objektu SO/PS, položka se oceňuje pouze v objektu SO 90-90.
VV |  |  |  | vč. poplatku státu v aktuální výši dle zákona 185/2001; poplatky za odstaňování odpadů skládkováním (§45 zákona 185/2001Sb.) uvažován v aktuální výši + rekultivacční rezerva v aktuální výši = dle znění zákonné úpravy k 10/2020 Kubatura výkopů určená k odvozu na skládku (30%) 24,66*0,3=7,398 [A]
TS |  |  |  | 1. Položka obsahuje: • veškeré poplatky provozovateli skládky, recyklační linky nebo jiného zařízení na zpracování nebo likvidaci odpadů související s převzetím, uložením, zpracováním nebo likvidací odpadu, • náklady spojené s dopravou odpadu z místa stavby na místo převzetí provozovatelem skládky, recyklační linky nebo jiného zařízení na zpracování nebo likvidaci odpadů, • náklady spojené s vyložením a manipulací s materiálem v místě skládky. 3. Způsob měření: • [měrná jednotka – nejčastěji Tuna] určující množství odpadu vytříděného v souladu se zákonem č. 541/2020 Sb., o odpadech, v platném znění

## SO 21-02.4
SŽDC05 |  |  |  | Soupis prací objektu | [10 empty] | 3
6
S | Stavba: | 5423520019-ZM15 |  | Rekonstrukce trati v úseku Kyjice – Chomutov | [6 empty] | D.2.2.1 |  | Aspe | 0,00 | 2
O | Objekt: | D.2.2.1 |  | Pozemní objekty | [9 empty] | 15,00 | 2
Typ | Poř. číslo | Kód položky | Varianta | Název položky | MJ | Množství | Jednotková hmotnost | Celková hmotnost |  |  | Jednotková cena |  | Cenové soustavy | 21,00 | 2
Dodávka
[9 empty] | Jednotková | Celkem | Jednotková | Celkem |  |  |  | Počet položek s nulovou cenou
O1 |  | SO 21-02.4 |  | Chomutov město, budova zastávky VZT
SD |  | 713 |  | Izolace tepelné
P | 1 | 63151671 |  | rohož izolační z minerální vlny lamelová s Al fólií 50-60kg/m3 tl 40mm | M2 | 50.4 | 0.0026 |  |  |  | 0 |  | CS ÚRS 2023 02 |  | 2
PP
VV |  |  |  | 48 * 1,05 Přepočtené koeficientem množství
TS
P | 2 | 713411141 |  | Montáž izolace tepelné potrubí pásy nebo rohožemi s Al fólií staženými Al páskou 1x | M2 | 48 | 0.00036 |  |  |  | 0 |  | CS ÚRS 2023 02 |  | 2
PP
VV |  |  |  | "1.18.1, tl. 40 mm" 40 "2.18.1, tl. 40 mm" 2 "4.18.1, tl. 40 mm" 2 "5.18.1, tl. 40 mm" 4 Součet 48
TS
P | 3 | 998713101 |  | Přesun hmot tonážní pro izolace tepelné v objektech v do 6 m | T | 0.274 | 0 |  |  |  | 0 |  | CS ÚRS 2023 02 |  | 2
PP
VV
TS
P | 4 | 998713181 |  | Příplatek k přesunu hmot tonážní 713 prováděný bez použití mechanizace | T | 0.274 | 0 |  |  |  | 0 |  | CS ÚRS 2023 02 |  | 2
PP
VV
TS
P | 5 | R71349251 |  | Dodávka a montáž izolace tepelné parotěsná zábrana potrubí a ohybů tepelnou parotěsnou izolací tl. 25 mm | M2 | 65 | 0.00194 |  |  |  | 0 |  | [bez vazby na CS] |  | 2
PP
VV |  |  |  | "1.18.2, tl. 25 mm" 15 "2.18.2, tl. 25 mm" 10 "4.18.2, tl. 25 mm" 10 "6.18.1, tl. 25 mm" 30 Součet 65
TS
SD |  | 727 |  | Zdravotechnika - požární ochrana
P | 6 | 727111041 |  | Trubní ucpávka ocelového potrubí bez izolace DN 25 stropem tl 150 mm p99872ožární odolnost EI 120 | KUS | 4 | 0.00172 |  |  |  | 0 |  | CS ÚRS 2023 02 |  | 2
PP
VV |  |  |  | "m.č. 16 ocel potrubí chladiva VZT D20" 4
TS
SD |  | 751.1 |  | VZT - zař.č. 1
P | 7 | 42944018 |  | jednotka VZT stojatá s rekuperací tepla a ovládací jednotkou do 1500m3/hod | KUS | 1 | 0.205 |  |  |  | 0 |  | CS ÚRS 2023 02 |  | 2
PP
VV
TS |  |  |  | "VZT jednotka ve vnitřním prodedení, s deskovým výměníkem ZZT, vzduchovým filtrem na sání F7 a odvodu vzduchu M5, teplovodním ohřívačem (3,4kW), teplotní spád 40/30°C , přívodní, i odvodní vedntilátor s EC motorem, integrovanou regulací a ovlásacím panelem, dilatačními vložkami na výstupních hrdlech VZT jednotky, vč. uzavíracích klapek ovládaných servopohem, ovládání z VZT jednotky, " "VZT jednotka: Přívod vzduchu 1100m3/h/300Pa, odvod vzduchu 950m3/h / 300Pa, ohřev 3,4 kW., reg. Klapka vč. Servopohonu D250 mm - 2x, dilatační vložka 4x "
P | 8 | 42972195 |  | mřížka větrací do dveří PVC oboustranná bílá, manuálně ovladatelná, 124x450mm | KUS | 10 | 0.00029 |  |  |  | 0 |  | CS ÚRS 2023 02 |  | 2
PP
VV
TS
P | 9 | 42972209 |  | ventil talířový pro přívod vzduchu kovový D 160mm | KUS | 4 | 0.0006 |  |  |  | 0 |  | CS ÚRS 2023 02 |  | 2
PP
VV
TS
P | 10 | 42972213 |  | ventil talířový pro odvod vzduchu kovový D 125mm | KUS | 8 | 0.0005 |  |  |  | 0 |  | CS ÚRS 2023 02 |  | 2
PP
VV
TS
P | 11 | 42972216 |  | ventil talířový pro odvod vzduchu kovový D 200mm | KUS | 2 | 0.0008 |  |  |  | 0 |  | CS ÚRS 2023 02 |  | 2
PP
VV
TS
P | 12 | 42972220 |  | anemostat vířivý pro přívod/odvod vzduchu čtvercový ocelový bílý 600x600mm 48 lamel | KUS | 1 | 0.0019 |  |  |  | 0 |  | CS ÚRS 2023 02 |  | 2
PP
VV
TS |  |  |  | Vířivý přívodní anemostat vel. 600 včetně plenum boxu 600x40
P | 13 | 42972859 |  | plenum box pro anemostat přívodní s regulační klapkou a perf.plechem Pz D 250mm | KUS | 1 | 0.0029 |  |  |  | 0 |  | CS ÚRS 2023 02 |  | 2
PP
VV
TS
P | 14 | 42972918R2 |  | žaluzie protidešťová s pevnými lamelami, pozink, pro potrubí 315x400mm | KUS | 1 | 0.0057 |  |  |  | 0 |  | [bez vazby na CS] |  | 2
PP
VV
TS
P | 15 | 42973050 |  | výusť dvouřadá do kruhového potrubí SPIRO Pz 600x200mm | KUS | 2 | 0.0008 |  |  |  | 0 |  | CS ÚRS 2023 02 |  | 2
PP
VV
TS
P | 16 | 42976008 |  | tlumič hluku kruhový Pz, D 250mm, l=900mm | KUS | 7 | 0.0046 |  |  |  | 0 |  | CS ÚRS 2023 02 |  | 2
PP
VV
TS
P | 17 | 42981036 |  | výfuková hlavice Pz D 280mm | KUS | 1 | 0.0015 |  |  |  | 0 |  | CS ÚRS 2023 02 |  | 2
PP
VV
TS
P | 18 | 42981956 |  | hadice ohebná z Al laminátu vyztužená drátem s tepelnou a zvukovou izolací, délka 10m, D 127mm | M | 10 | 0.0079 |  |  |  | 0 |  | CS ÚRS 2023 02 |  | 2
PP
VV
TS
P | 19 | 42981958 |  | hadice ohebná z Al laminátu vyztužená drátem s tepelnou a zvukovou izolací, délka 10m, D 160mm | M | 4 | 0.0102 |  |  |  | 0 |  | CS ÚRS 2023 02 |  | 2
PP
VV
TS
P | 20 | 42981960 |  | hadice ohebná z Al laminátu vyztužená drátem s tepelnou a zvukovou izolací, délka 10m, D 203mm | M | 4 | 0.0126 |  |  |  | 0 |  | CS ÚRS 2023 02 |  | 2
PP
VV
TS
P | 21 | 751311113 |  | Montáž vyústi čtyřhranné do kruhového potrubí přes 0,080 do 0,150 m2 | KUS | 2 | 0 |  |  |  | 0 |  | CS ÚRS 2023 02 |  | 2
PP
VV |  |  |  | "1.07.1 600x200" 2
TS |  |  |  | Vyústka pro přívod vzduchu průběžná, dvouřadá s regulací, hliníkový elox, s montážním rámečkem, 600x200
P | 22 | 751322012 |  | Montáž talířového ventilu D přes 100 do 200 mm | KUS | 15 | 0 |  |  |  | 0 |  | CS ÚRS 2023 02 |  | 2
PP
VV |  |  |  | "1.07.02 D160 mm" 4 "1.07.03 D125 mm" 8 "1.07.04 D200 mmm" 3 Součet 15
TS
P | 23 | 751322134 |  | Montáž anemostatu čtvercového vířivého se skříní přes 0,350 do 0,500 m2 | KUS | 1 | 0 |  |  |  | 0 |  | CS ÚRS 2023 02 |  | 2
PP
VV |  |  |  | "1.07.06" 1
TS
P | 24 | 751344113 |  | Montáž tlumiče hluku pro kruhové potrubí D přes 200 do 300 mm | KUS | 7 | 0 |  |  |  | 0 |  | CS ÚRS 2023 02 |  | 2
PP
VV |  |  |  | "1.10.01 pr. 250mm, dl. 900 mm" 7
TS
P | 25 | 751398032 |  | Montáž ventilační mřížky do dveří nebo desek přes 0,040 do 0,100 m2 | KUS | 10 | 0 |  |  |  | 0 |  | CS ÚRS 2023 02 |  | 2
PP
VV |  |  |  | "1.07.5 500x150 mm" 10
TS
P | 26 | 751398051 |  | Montáž protidešťové žaluzie nebo žaluziové klapky na čtyřhranné potrubí do 0,150 m2 | KUS | 1 | 0 |  |  |  | 0 |  | CS ÚRS 2023 02 |  | 2
PP
VV |  |  |  | "1.08.01 315x400 mm" 1
TS
P | 27 | 751510013 |  | Vzduchotechnické potrubí z pozinkovaného plechu čtyřhranné s přírubou průřezu přes 0,07 do 0,13 m2 | M | 2 | 0.01336 |  |  |  | 0 |  | CS ÚRS 2023 02 |  | 2
PP
VV |  |  |  | "1.17.01 400x200 mm- 2m2" 2
TS |  |  |  | Čtyřhranné potrubí z ocel. pozink. plechu spojovaného přírubami do vnitřního i vnějšího prostředí, včetně závěsů, spojovacího materiálu 2 m2
P | 28 | 751510042 |  | Vzduchotechnické potrubí z pozinkovaného plechu kruhové spirálně vinutá trouba bez příruby D přes 100 do 200 mm | M | 57 | 0.00344 |  |  |  | 0 |  | CS ÚRS 2023 02 |  | 2
PP
VV |  |  |  | "1.16.01 pr. 125" 20 " 160" 22 " 200" 15 Součet 57
TS
P | 29 | 751510043 |  | Vzduchotechnické potrubí z pozinkovaného plechu kruhové spirálně vinutá trouba bez příruby D přes 200 do 300 mm | M | 42 | 0.00522 |  |  |  | 0 |  | CS ÚRS 2023 02 |  | 2
PP
VV |  |  |  | "1.16.01 pr. 250" 18 "1.16.01 pr. 280" 24 Součet 42
TS
P | 30 | 751514763 |  | Montáž protidešťové stříšky nebo výfukové hlavice do plechového potrubí kruhové s přírubou D přes 200 do 300 mm | KUS | 1 | 0 |  |  |  | 0 |  | CS ÚRS 2023 02 |  | 2
PP
VV |  |  |  | "1.08.02 D 280mm" 1
TS
P | 31 | 751537112 |  | Montáž potrubí kruhového ohebného izolovaného minerální vatou z Al laminátu D přes 100 do 200 mm | M | 18 | 0 |  |  |  | 0 |  | CS ÚRS 2023 02 |  | 2
PP
VV |  |  |  | "1.15.01 pr. 125 mm" 10 " 160 mm" 4 " 200 mm" 4 Součet 18
TS
P | 32 | 751611116 |  | Montáž centrální vzduchotechnické jednotky s rekuperací tepla stojaté s výměnou vzduchu přes 1000 do 5000 m3/h | KUS | 1 | 0 |  |  |  | 0 |  | CS ÚRS 2023 02 |  | 2
PP
VV
TS
SD |  | 751.2 |  | VZT - zař.č. 2
P | 33 | 42900073 |  | servopohon klapkový IP54 kroutící moment 20Nm | KUS | 2 | 0.0003 |  |  |  | 0 |  | CS ÚRS 2023 02 |  | 2
PP
VV
TS
P | 34 | 42914528 |  | ventilátor axiální diagonální potrubní tříotáčkový plastový IP44 připojení D 200mm | KUS | 1 | 0.0049 |  |  |  | 0 |  | CS ÚRS 2023 02 |  | 2
PP
VV
TS |  |  |  | 2.01.01 Obdodní ventilátor do kruhového potrubí, ve Vnitřním provedení vč. Pružných manžet, upínací konzole a veškerého montážního materiálu.150W, 230V, D 200 mm, 500 m3/h, 250Pa, 150W, 230V
P | 35 | 4297291R |  | žaluzie protidešťová s pevnými lamelami, pozink, pro potrubí 200x400 mm | KUS | 1 | 0.0048 |  |  |  | 0 |  | [bez vazby na CS] |  | 2
PP
VV |  |  |  | "2.08.01 315x250" 1
TS |  |  |  | Protidešťová žaluzie vč. Sítě a up. rámu 315x200
P | 36 | 42973071 |  | výusť dvouřadá do kruhového potrubí SPIRO s regulační klapkou Pz 425x225mm | KUS | 1 | 0.0014 |  |  |  | 0 |  | CS ÚRS 2023 02 |  | 2
PP
VV |  |  |  | "2.07.02 425x225" 1
TS |  |  |  | Odvodní vyústka jednořadá s regulací, pozinkovaná, s montážním rámečkem, 425x225
P | 37 | 42973101 |  | výusť dvouřadá do kruhového potrubí SPIRO s regulační klapkou Pz 625x225mm | KUS | 1 | 0.002 |  |  |  | 0 |  | CS ÚRS 2023 02 |  | 2
PP
VV |  |  |  | "2.07.01 625x225" 1
TS |  |  |  | Přívodní vyústka dvouřadá s regulací, pozinkovaná, s montážním rámečkem, 625x225
P | 38 | 42976008 |  | tlumič hluku kruhový Pz, D 250mm, l=900mm | KUS | 1 | 0.0046 |  |  |  | 0 |  | CS ÚRS 2023 02 |  | 2
PP
VV
TS
P | 39 | 42981007 |  | klapka kruhová regulační Pz D 250mm | KUS | 2 | 0.0021 |  |  |  | 0 |  | CS ÚRS 2023 02 |  | 2
PP
VV
TS
P | 40 | 42981035 |  | výfuková hlavice Pz D 250mm | KUS | 1 | 0.0012 |  |  |  | 0 |  | CS ÚRS 2023 02 |  | 2
PP
VV |  |  |  | "2.08.02 D250" 1
TS |  |  |  | "Výfuková hlavice vč. Kotvení na střechu, podkladních dlaždic atd. " D250
P | 41 | 751111131 |  | Montáž ventilátoru axiálního nízkotlakého potrubního základního D do 200 mm | KUS | 1 | 0 |  |  |  | 0 |  | CS ÚRS 2023 02 |  | 2
PP
VV |  |  |  | "2.01.01 D 200" 1
TS
P | 42 | 751311113 |  | Montáž vyústi čtyřhranné do kruhového potrubí přes 0,080 do 0,150 m2 | KUS | 2 | 0 |  |  |  | 0 |  | CS ÚRS 2023 02 |  | 2
PP
VV |  |  |  | "2.07.01 625x225" 1 "2.07.02 425x225" 1 Součet 2
TS
P | 43 | 751344113 |  | Montáž tlumiče hluku pro kruhové potrubí D přes 200 do 300 mm | KUS | 1 | 0 |  |  |  | 0 |  | CS ÚRS 2023 02 |  | 2
PP
VV |  |  |  | "2.10.01 pr. 250, dl. 900" 1
TS
P | 44 | 751398051 |  | Montáž protidešťové žaluzie nebo žaluziové klapky na čtyřhranné potrubí do 0,150 m2 | KUS | 1 | 0 |  |  |  | 0 |  | CS ÚRS 2023 02 |  | 2
PP
VV |  |  |  | "2.08.01 315x250" 1
TS
P | 45 | 751510013 |  | Vzduchotechnické potrubí z pozinkovaného plechu čtyřhranné s přírubou průřezu přes 0,07 do 0,13 m2 | M | 14 | 0.01336 |  |  |  | 0 |  | CS ÚRS 2023 02 |  | 2
PP
VV |  |  |  | "2.17.01" 2 "2.20" 12 Součet 14
TS |  |  |  | 2.17.01 Čtyřhranné potrubí z ocel. pozink. plechu spojovaného přírubami do vnitřního i vnějšího prostředí, včetně závěsů, spojovacího materiálu 2 m2 2.20 Požárně odolné vzduchotechnické potrubí s požární odolností do EI 45S pro instalaci ve vodorovném i svislém směru "Složení např. pozinkované ocelové potrubí + desky U Protect Slab 4.0 včetně závěsů, spojovacího materiálu, certifikované provedení dle požadavků výrobce"
P | 46 | 751510043 |  | Vzduchotechnické potrubí z pozinkovaného plechu kruhové spirálně vinutá trouba bez příruby D přes 200 do 300 mm | M | 12 | 0.00522 |  |  |  | 0 |  | CS ÚRS 2023 02 |  | 2
PP
VV |  |  |  | "2.16.01 pr. 200mm " 12
TS
P | 47 | 751514663 |  | Montáž škrtící klapky nebo zpětné klapky do plechového potrubí kruhové s přírubou D přes 200 do 300 mm | KUS | 2 | 0 |  |  |  | 0 |  | CS ÚRS 2023 02 |  | 2
PP
VV |  |  |  | "2.05.01 D 250mm" 2
TS
P | 48 | 751514763 |  | Montáž protidešťové stříšky nebo výfukové hlavice do plechového potrubí kruhové s přírubou D přes 200 do 300 mm | KUS | 1 | 0 |  |  |  | 0 |  | CS ÚRS 2023 02 |  | 2
PP
VV |  |  |  | "2.08.02 D250" 1
TS
P | 49 | 751581212 |  | Obklad čtyřhranného potrubí protipožárními deskami EI 45 | M2 | 12 | 0.01912 |  |  |  | 0 |  | CS ÚRS 2023 02 |  | 2
PP
VV |  |  |  | "2.20" 12
TS
P | 50 | 751614110 |  | Montáž servopohonu | KUS | 2 | 0 |  |  |  | 0 |  | CS ÚRS 2023 02 |  | 2
PP
VV |  |  |  | "2.05.01 D 250mm" 2
TS
SD |  | 751.4 |  | VZT - zař.č. 4
P | 51 | 42900073 |  | servopohon klapkový IP54 kroutící moment 20Nm | KUS | 2 | 0.0003 |  |  |  | 0 |  | CS ÚRS 2023 02 |  | 2
PP
VV
TS |  |  |  | 4.05.01 Uzavírací/regulační klapka těsná vč. Servopohonu D 250 mm
P | 52 | 42914528 |  | ventilátor axiální diagonální potrubní tříotáčkový plastový IP44 připojení D 200mm | KUS | 1 | 0.0049 |  |  |  | 0 |  | CS ÚRS 2023 02 |  | 2
PP
VV
TS |  |  |  | 4.01.01 Obdodní ventilátor do kruhového potrubí, ve Vnitřním provedení vč. Pružných manžet, upínací konzole a veškerého montážního materiálu.150W, 230V, D 200 mm, 500 m3/h, 250Pa, 150W, 230V
P | 53 | 4297291R |  | žaluzie protidešťová s pevnými lamelami, pozink, pro potrubí 200x400 mm | KUS | 1 | 0.0048 |  |  |  | 0 |  | [bez vazby na CS] |  | 2
PP
VV |  |  |  | "4.08.01 200x400" 1
TS |  |  |  | Protidešťová žaluzie vč. Sítě a up. rámu 315x200
P | 54 | 42973071R |  | výusť jednořadá do kruhového potrubí SPIRO s regulační klapkou Pz 425x225mm | KUS | 1 | 0.0014 |  |  |  | 0 |  | [bez vazby na CS] |  | 2
PP
VV |  |  |  | "4.07.02 425x225" 1
TS |  |  |  | 4.07.02 Odvodní vyústka jednořadá s regulací, pozinkovaná, s montážním rámečkem, 425x225
P | 55 | 42973101 |  | výusť dvouřadá do kruhového potrubí SPIRO s regulační klapkou Pz 625x225mm | KUS | 1 | 0.002 |  |  |  | 0 |  | CS ÚRS 2023 02 |  | 2
PP
VV |  |  |  | "2.07.01 625x225" 1
TS |  |  |  | 4.07.01 Přívodní vyústka dvouřadá s regulací, pozinkovaná, s montážním rámečkem, 625x225
P | 56 | 42976008 |  | tlumič hluku kruhový Pz, D 250mm, l=900mm | KUS | 1 | 0.0046 |  |  |  | 0 |  | CS ÚRS 2023 02 |  | 2
PP
VV
TS
P | 57 | 42981007 |  | klapka kruhová regulační Pz D 250mm | KUS | 2 | 0.0021 |  |  |  | 0 |  | CS ÚRS 2023 02 |  | 2
PP
VV
TS |  |  |  | 4.05.01 Uzavírací/regulační klapka těsná vč. Servopohonu D 250 mm
P | 58 | 42981035 |  | výfuková hlavice Pz D 250mm | KUS | 1 | 0.0012 |  |  |  | 0 |  | CS ÚRS 2023 02 |  | 2
PP
VV |  |  |  | "4.08.02 D250" 1
TS |  |  |  | "Výfuková hlavice vč. Kotvení na střechu, podkladních dlaždic atd. " D250
P | 59 | 751111131 |  | Montáž ventilátoru axiálního nízkotlakého potrubního základního D do 200 mm | KUS | 1 | 0 |  |  |  | 0 |  | CS ÚRS 2023 02 |  | 2
PP
VV |  |  |  | "4.01.01 D 200" 1
TS
P | 60 | 751311113 |  | Montáž vyústi čtyřhranné do kruhového potrubí přes 0,080 do 0,150 m2 | KUS | 2 | 0 |  |  |  | 0 |  | CS ÚRS 2023 02 |  | 2
PP
VV |  |  |  | "4.07.01 625x225" 1 "4.07.02 425x225" 1 Součet 2
TS
P | 61 | 751344113 |  | Montáž tlumiče hluku pro kruhové potrubí D přes 200 do 300 mm | KUS | 1 | 0 |  |  |  | 0 |  | CS ÚRS 2023 02 |  | 2
PP
VV |  |  |  | "4.10.01 pr. 250, dl. 900" 1
TS
P | 62 | 751398051 |  | Montáž protidešťové žaluzie nebo žaluziové klapky na čtyřhranné potrubí do 0,150 m2 | KUS | 1 | 0 |  |  |  | 0 |  | CS ÚRS 2023 02 |  | 2
PP
VV |  |  |  | "4.08.01 315x250" 1
TS
P | 63 | 751510013 |  | Vzduchotechnické potrubí z pozinkovaného plechu čtyřhranné s přírubou průřezu přes 0,07 do 0,13 m2 | M | 2 | 0.01336 |  |  |  | 0 |  | CS ÚRS 2023 02 |  | 2
PP
VV |  |  |  | "4.17.01" 2
TS
P | 64 | 751510043 |  | Vzduchotechnické potrubí z pozinkovaného plechu kruhové spirálně vinutá trouba bez příruby D přes 200 do 300 mm | M | 11 | 0.00522 |  |  |  | 0 |  | CS ÚRS 2023 02 |  | 2
PP
VV |  |  |  | "4.16.01 pr. 250mm " 11
TS
P | 65 | 751514663 |  | Montáž škrtící klapky nebo zpětné klapky do plechového potrubí kruhové s přírubou D přes 200 do 300 mm | KUS | 2 | 0 |  |  |  | 0 |  | CS ÚRS 2023 02 |  | 2
PP
VV |  |  |  | "4.05.01 D 250mm" 2
TS
P | 66 | 751514763 |  | Montáž protidešťové stříšky nebo výfukové hlavice do plechového potrubí kruhové s přírubou D přes 200 do 300 mm | KUS | 1 | 0 |  |  |  | 0 |  | CS ÚRS 2023 02 |  | 2
PP
VV |  |  |  | "4.08.02 D250" 1
TS
P | 67 | 751614110 |  | Montáž servopohonu | KUS | 2 | 0 |  |  |  | 0 |  | CS ÚRS 2023 02 |  | 2
PP
VV |  |  |  | "2.05.01 D 250mm" 2
TS
SD |  | 751.5 |  | VZT - zař.č. 5
P | 68 | 42900073 |  | servopohon klapkový IP54 kroutící moment 20Nm | KUS | 2 | 0.0003 |  |  |  | 0 |  | CS ÚRS 2023 02 |  | 2
PP
VV
TS |  |  |  | 5.05.01 Uzavírací/regulační klapka těsná vč. Servopohonu 630x630
P | 69 | 42914476 |  | ventilátor axiální potrubní ocelový 6 pólů IP54 výkon 100-120W D 400mm | KUS | 1 | 0.0155 |  |  |  | 0 |  | CS ÚRS 2023 02 |  | 2
PP
VV
TS |  |  |  | 5.01.01 Obdodní ventilátor do kruhového potrubí, ve Vnitřním provedení vč. Pružných manžet, upínací konzole a veškerého montážního materiálu.400W, 230V, D 400 mm, 2000 m3/h, 250Pa, 400W, 230V
P | 70 | 4297267R |  | výustka komfortní jednořadá Al 525x225mm | KUS | 1 | 0.0009 |  |  |  | 0 |  | [bez vazby na CS] |  | 2
PP
VV
TS
P | 71 | 42972923 |  | žaluzie protidešťová s pevnými lamelami, pozink, pro potrubí 630x630mm | KUS | 1 | 0.0109 |  |  |  | 0 |  | CS ÚRS 2023 02 |  | 2
PP
VV
TS
P | 72 | 4297292R |  | žaluzie protidešťová s pevnými lamelami, pozink, pro potrubí 800x400mm | KUS | 1 | 0.0109 |  |  |  | 0 |  | [bez vazby na CS] |  | 2
PP
VV
TS
P | 73 | 42973100 |  | výusť dvouřadá do kruhového potrubí SPIRO s regulační klapkou Pz 525x225mm | KUS | 3 | 0.0017 |  |  |  | 0 |  | CS ÚRS 2023 02 |  | 2
PP
VV |  |  |  | "5.07.01 525x225" 3
TS
P | 74 | 4297603R |  | tlumič hluku čtyřhranný Pz 400x400x1000mm | KUS | 1 | 0.0282 |  |  |  | 0 |  | [bez vazby na CS] |  | 2
PP
VV
TS
P | 75 | 42982460 |  | klapka čtyřhranná regulační Pz 400x400mm | KUS | 1 | 0.0082 |  |  |  | 0 |  | CS ÚRS 2023 02 |  | 2
PP
VV |  |  |  | "5.05.02 400x400" 1
TS |  |  |  | 5.05.02 Uzavírací/regulační klapka těsná vč. Servopohonu 400x400
P | 76 | 4298247R |  | klapka čtyřhranná regulační Pz630x630mm | KUS | 1 | 0.0149 |  |  |  | 0 |  | [bez vazby na CS] |  | 2
PP
VV |  |  |  | "5.05.01 630x630" 1
TS |  |  |  | 5.05.01 Uzavírací/regulační klapka těsná vč. Servopohonu 630x630
P | 77 | 751111133 |  | Montáž ventilátoru axiálního nízkotlakého potrubního základního D přes 300 do 400 mm | KUS | 1 | 0 |  |  |  | 0 |  | CS ÚRS 2023 02 |  | 2
PP
VV |  |  |  | "5.01.01 400" 1
TS
P | 78 | 751311093 |  | Montáž vyústi čtyřhranné do čtyřhranného potrubí přes 0,080 do 0,150 m2 | KUS | 3 | 0 |  |  |  | 0 |  | CS ÚRS 2023 02 |  | 2
PP
VV |  |  |  | "5.07.01" 3
TS
P | 79 | 751311113 |  | Montáž vyústi čtyřhranné do kruhového potrubí přes 0,080 do 0,150 m2 | KUS | 3 | 0 |  |  |  | 0 |  | CS ÚRS 2023 02 |  | 2
PP
VV |  |  |  | "5.07.01 525x225" 3
TS
P | 80 | 751344122 |  | Montáž tlumiče hluku pro čtyřhranné potrubí přes 0,150 do 0,300 m2 | KUS | 1 | 0 |  |  |  | 0 |  | CS ÚRS 2023 02 |  | 2
PP
VV |  |  |  | "5.10.01" 1
TS
P | 81 | 751398053 |  | Montáž protidešťové žaluzie nebo žaluziové klapky na čtyřhranné potrubí přes 0,300 do 0,450 m2 | KUS | 2 | 0 |  |  |  | 0 |  | CS ÚRS 2023 02 |  | 2
PP
VV |  |  |  | "5.08.01 630x630" 1 "5.08.02 800x400" 1 Součet 2
TS
P | 82 | 751510013 |  | Vzduchotechnické potrubí z pozinkovaného plechu čtyřhranné s přírubou průřezu přes 0,07 do 0,13 m2 | M | 12 | 0.01336 |  |  |  | 0 |  | CS ÚRS 2023 02 |  | 2
PP
VV |  |  |  | "5.17.01" 12
TS
P | 83 | 751510013 | 1 | Vzduchotechnické potrubí z pozinkovaného plechu čtyřhranné s přírubou průřezu přes 0,07 do 0,13 m2 | M | 12 | 0.01336 |  |  |  | 0 |  | CS ÚRS 2023 02 |  | 2
PP
VV |  |  |  | "5.17.01" 12
TS
P | 84 | 751514614 |  | Montáž škrtící klapky nebo zpětné klapky do plechového potrubí čtyřhranné s přírubou přes 0,140 do 0,210 m2 | KUS | 1 | 0 |  |  |  | 0 |  | CS ÚRS 2023 02 |  | 2
PP
VV |  |  |  | "5.05.01" 1
TS
P | 85 | 751514617 |  | Montáž škrtící klapky nebo zpětné klapky do plechového potrubí čtyřhranné s přírubou přes 0,350 do 0,420 m2 | KUS | 1 | 0 |  |  |  | 0 |  | CS ÚRS 2023 02 |  | 2
PP
VV |  |  |  | "5.05.01 630x630" 1
TS
P | 86 | 751614110 |  | Montáž servopohonu | KUS | 2 | 0 |  |  |  | 0 |  | CS ÚRS 2023 02 |  | 2
PP
VV |  |  |  | "5.05.01" 1 "5.05.02" 1 Součet 2
TS
SD |  | 751.6 |  | VZT - zař.č. 6
P | 87 | 42952016 |  | jednotka klimatizační venkovní jednofázové napájení do 3 vnitřních jednotek o výkonu do 6,5kW | KUS | 4 | 0.058 |  |  |  | 0 |  | CS ÚRS 2023 02 |  | 2
PP
VV
TS |  |  |  | 6.03.02 "Venkovní split jednotka pro chlazení. vč. Montážní konzole a veškerého montážního materiálu. Převýšení max 5m, " Chl. Výkon 6 kW, 2,9kW/230V
P | 88 | 42952036 |  | fan-coil podstropně-parapetní dvoutrubní výkon topení do 9,0kW chlazení do 6,5kW | KUS | 4 | 0.038 |  |  |  | 0 |  | CS ÚRS 2023 02 |  | 2
PP
VV
TS |  |  |  | 6.03.01 "Vnitřní podstropní neopláštěná jednotka pro chlazení vč. Čerpadla kondenzátu vč. Veškerého montážního materiálu, , vč. Pružné manžety na sání i výtlaku vč. infraovladače " Chladící výkon 6 kW při 26°C
P | 89 | 42972666 |  | výustka komfortní jednořadá Al 300x200mm | KUS | 5 | 0.0006 |  |  |  | 0 |  | CS ÚRS 2023 02 |  | 2
PP
VV
TS |  |  |  | 6.07.03 Odvodní vyústka jednořadá průběžná bez regulace, hliníkový elox, s montážním rámečkem, 300x200
P | 90 | 42972692 |  | výustka komfortní jednořadá Al 800x200mm | KUS | 5 | 0.0012 |  |  |  | 0 |  | CS ÚRS 2023 02 |  | 2
PP
VV
TS |  |  |  | 6.07.02 Odvodní vyústka jednořadá průběžná bez regulace, hliníkový elox, s montážním rámečkem, 800x200
P | 91 | 42972739 |  | výustka komfortní dvouřadá Al 1000x200mm | KUS | 4 | 0.00146 |  |  |  | 0 |  | CS ÚRS 2023 02 |  | 2
PP
VV
TS |  |  |  | 6.07.01 Vyústka pro přívod vzduchu dvouřadá průběžná bez regulace, hliníkový elox, s montážním rámečkem, 1000x200
P | 92 | 42981908 |  | trubka předizolovaná Cu 3/8" (10 mm), stěna tl 0,8 mm, izolace 9mm | M | 109.18 | 0.0007 |  |  |  | 0 |  | CS ÚRS 2023 02 |  | 2
PP
VV |  |  |  | 106 * 1,03 Přepočtené koeficientem množství
TS |  |  |  | Měděné potrubí CU pro chladírenské použití vč. Tepelné parotěsné izolace, kapalná, plynná fáze vč. Chladiva
P | 93 | 751311092 |  | Montáž vyústi čtyřhranné do čtyřhranného potrubí přes 0,040 do 0,080 m2 | KUS | 5 | 0 |  |  |  | 0 |  | CS ÚRS 2023 02 |  | 2
PP
VV |  |  |  | "6.07.03 300x200" 5
TS
P | 94 | 751311094 |  | Montáž vyústi čtyřhranné do čtyřhranného potrubí přes 0,150 do 0,200 m2 | KUS | 9 | 0 |  |  |  | 0 |  | CS ÚRS 2023 02 |  | 2
PP
VV |  |  |  | "6.07.01 1000x200" 4 "6.07.02 800x200" 5 Součet 9
TS
P | 95 | 751510013 |  | Vzduchotechnické potrubí z pozinkovaného plechu čtyřhranné s přírubou průřezu přes 0,07 do 0,13 m2 | M | 30 | 0.01336 |  |  |  | 0 |  | CS ÚRS 2023 02 |  | 2
PP
VV |  |  |  | "6.17.01" 30
TS
P | 96 | 751721111 |  | Montáž klimatizační jednotky venkovní s jednofázovým napájením do 2 vnitřních jednotek | KUS | 4 | 0 |  |  |  | 0 |  | CS ÚRS 2023 02 |  | 2
PP
VV |  |  |  | "6.03.01" 4
TS
P | 97 | 751731141 |  | Montáž fan-coilu podstropně-parapetního dvoutrubního - nasávání spodní | KUS | 4 | 0 |  |  |  | 0 |  | CS ÚRS 2023 02 |  | 2
PP
VV |  |  |  | "6.03.01" 4
TS
P | 98 | 751791112 |  | Montáž napojovacího měděného potrubí předizolovaného 10 (3/8" x 0,8) | M | 106 | 0 |  |  |  | 0 |  | CS ÚRS 2023 02 |  | 2
PP
VV |  |  |  | "6.03" 106
TS
SD |  | 751.7 |  | VZT - zař.č. 7
P | 99 | 42952015 |  | jednotka klimatizační venkovní jednofázové napájení do 2 vnitřních jednotek o výkonu do 5,5kW | KUS | 1 | 0.05 |  |  |  | 0 |  | CS ÚRS 2023 02 |  | 2
PP
VV
TS |  |  |  | 7.03.02 "Venkovní split jednotka pro chlazení. vč. Montážní konzole a veškerého montážního materiálu. Převýšení max 5m, " Chl. Výkon 3 kW, 1,4kW/230V
P | 100 | 42952035 |  | fan-coil podstropně-parapetní dvoutrubní výkon topení do 5,0kW chlazení do 3,5kW | KUS | 1 | 0.028 |  |  |  | 0 |  | CS ÚRS 2023 02 |  | 2
PP
VV |  |  |  | "7.03.01" 1
TS |  |  |  | 7.03.01 "Vnitřní podstropní neopláštěná jednotka pro chlazení vč. Čerpadla kondenzátu vč. Veškerého montážního materiálu, , vč. Pružné manžety vč. infraovladače " Chladící výkon 3 kW při 26°C
P | 101 | 42972220 |  | anemostat vířivý pro přívod/odvod vzduchu čtvercový ocelový bílý 600x600mm 48 lamel | KUS | 2 | 0.0019 |  |  |  | 0 |  | CS ÚRS 2023 02 |  | 2
PP
VV |  |  |  | 7.07.01 1=1,000 [A] 7.07.02 1=1,000 [B] Celkem: A+B=2,000 [C]
TS |  |  |  | 7.07.01 Vířivý přívodní anemostat vel. 600 včetně plenum boxu 600x40 7.07.02 Vířivý přívodní anemostat vel. 600 bez plenum boxu 600x40
P | 102 | 42972859 |  | plenum box pro anemostat přívodní s regulační klapkou a perf.plechem Pz D 250mm | KUS | 2 | 0.0029 |  |  |  | 0 |  | CS ÚRS 2023 02 |  | 2
PP
VV |  |  |  | 7.07.01 1=1,000 [A] 7.07.02 1=1,000 [B] Celkem: A+B=2,000 [C]
TS |  |  |  | 7.07.01 Vířivý přívodní anemostat vel. 600 včetně plenum boxu 600x40 7.07.02 Vířivý přívodní anemostat vel. 600 bez plenum boxu 600x40
P | 103 | 42981908 |  | trubka předizolovaná Cu 3/8" (10 mm), stěna tl 0,8 mm, izolace 9mm | M | 20.6 | 0.0007 |  |  |  | 0 |  | CS ÚRS 2023 02 |  | 2
PP
VV |  |  |  | 20 * 1,03 Přepočtené koeficientem množství
TS
P | 104 | 42981962 |  | hadice ohebná z Al laminátu vyztužená drátem s tepelnou a zvukovou izolací, délka 10m, D 254mm | M | 1.2 | 0.016 |  |  |  | 0 |  | CS ÚRS 2023 02 |  | 2
PP
VV |  |  |  | 1 * 1,2 Přepočtené koeficientem množství
TS
P | 105 | 751322134 |  | Montáž anemostatu čtvercového vířivého se skříní přes 0,350 do 0,500 m2 | KUS | 2 | 0 |  |  |  | 0 |  | CS ÚRS 2023 02 |  | 2
PP
VV |  |  |  | "7.07.01" 1 "7.07.02" 1 Součet 2
TS
P | 106 | 751510013 |  | Vzduchotechnické potrubí z pozinkovaného plechu čtyřhranné s přírubou průřezu přes 0,07 do 0,13 m2 | M | 2 | 0.01336 |  |  |  | 0 |  | CS ÚRS 2023 02 |  | 2
PP
VV |  |  |  | "7.17.01" 2
TS |  |  |  | 7.17.01 Čtyřhranné potrubí z ocel. pozink. plechu spojovaného přírubami do vnitřního i vnějšího prostředí, včetně závěsů, spojovacího materiálu 2m2
P | 107 | 751537113 |  | Montáž potrubí kruhového ohebného izolovaného minerální vatou z Al laminátu D přes 200 do 300 mm | M | 1 | 0 |  |  |  | 0 |  | CS ÚRS 2023 02 |  | 2
PP
VV |  |  |  | "7.15.01 pr. 250 mm" 1
TS
P | 108 | 751721111 |  | Montáž klimatizační jednotky venkovní s jednofázovým napájením do 2 vnitřních jednotek | KUS | 1 | 0 |  |  |  | 0 |  | CS ÚRS 2023 02 |  | 2
PP
VV |  |  |  | "7.03.01" 1
TS
P | 109 | 751731141 |  | Montáž fan-coilu podstropně-parapetního dvoutrubního - nasávání spodní | KUS | 1 | 0 |  |  |  | 0 |  | CS ÚRS 2023 02 |  | 2
PP
VV |  |  |  | "7.03.01" 1
TS
P | 110 | 751791112 |  | Montáž napojovacího měděného potrubí předizolovaného 10 (3/8" x 0,8) | M | 20 | 0 |  |  |  | 0 |  | CS ÚRS 2023 02 |  | 2
PP
VV |  |  |  | "7.03" 20
TS
SD |  | 751.8 |  | VZT - zař.č. 8
P | 111 | 42952015 |  | jednotka klimatizační venkovní jednofázové napájení do 2 vnitřních jednotek o výkonu do 5,5kW | KUS | 1 | 0.05 |  |  |  | 0 |  | CS ÚRS 2023 02 |  | 2
PP
VV
TS |  |  |  | 8.03.02 "Venkovní split jednotka pro chlazení. vč. Montážní konzole a veškerého montážního materiálu. Převýšení max 5m, " Chl. Výkon 2,5 kW, 1,4kW/230V
P | 112 | 42952035 |  | fan-coil podstropně-parapetní dvoutrubní výkon topení do 5,0kW chlazení do 3,5kW | KUS | 2 | 0.028 |  |  |  | 0 |  | CS ÚRS 2023 02 |  | 2
PP
VV
TS |  |  |  | 8.03.01 "Vnitřní nástěnná jednotka pro chlazení vč. Interierového opláštění vč. Veškerého montážního materiálu, vč. Kabelového ovladače " Chladící výkon 2,5 kW při 22°C
P | 113 | 42981908 |  | trubka předizolovaná Cu 3/8" (10 mm), stěna tl 0,8 mm, izolace 9mm | M | 30.9 | 0.0007 |  |  |  | 0 |  | CS ÚRS 2023 02 |  | 2
PP
VV |  |  |  | 30 * 1,03 Přepočtené koeficientem množství
TS |  |  |  | Měděné potrubí CU pro chladírenské použití vč. Tepelné parotěsné izolace, kapalná, plynná fáze vč. Chladiva
P | 114 | 751721111 |  | Montáž klimatizační jednotky venkovní s jednofázovým napájením do 2 vnitřních jednotek | KUS | 1 | 0 |  |  |  | 0 |  | CS ÚRS 2023 02 |  | 2
PP
VV |  |  |  | "8.03.01" 1
TS
P | 115 | 751731141 |  | Montáž fan-coilu podstropně-parapetního dvoutrubního - nasávání spodní | KUS | 2 | 0 |  |  |  | 0 |  | CS ÚRS 2023 02 |  | 2
PP
VV |  |  |  | "8.03.02"2
TS
P | 116 | 751791112 |  | Montáž napojovacího měděného potrubí předizolovaného 10 (3/8" x 0,8) | M | 30 | 0 |  |  |  | 0 |  | CS ÚRS 2023 02 |  | 2
PP
VV |  |  |  | "8.03" 30
TS
SD |  | 751.9 |  | VZT - ostatní položky
P | 117 | 998751101 |  | Přesun hmot tonážní pro vzduchotechniku v objektech výšky do 12 m | T | 1.238 | 0 |  |  |  | 0 |  | CS ÚRS 2023 02 |  | 2
PP
VV
TS
P | 118 | 998751181 |  | Příplatek k přesunu hmot tonážní 751 prováděný bez použití mechanizace pro jakoukoliv výšku objektu | T | 1.238 | 0 |  |  |  | 0 |  | CS ÚRS 2023 02 |  | 2
PP
VV
TS
P | 119 | R751691.11 |  | N.11 - Vypracování projektu skutečného provedení | KPL | 1 | 0 |  |  |  | 0 |  | [bez vazby na CS] |  | 2
PP
VV
TS
P | 120 | R751691.2 |  | N.2 - Doprava materiálu | KPL | 1 | 0 |  |  |  | 0 |  | [bez vazby na CS] |  | 2
PP
VV
TS
P | 121 | R751691.3 |  | N.3 - Zařízení staveniště | KPL | 1 | 0 |  |  |  | 0 |  | [bez vazby na CS] |  | 2
PP
VV
TS
P | 122 | R751691.4 |  | N.4 - Provedení kompletních zkoušek, značení potrubí apod. | KPL | 1 | 0 |  |  |  | 0 |  | [bez vazby na CS] |  | 2
PP
VV
TS
P | 123 | R751691.5 |  | N.5 - Jemné zaregulování systému | KPL | 1 | 0 |  |  |  | 0 |  | [bez vazby na CS] |  | 2
PP
VV |  |  |  | "N5 - Jemné zaregulování systému"1
TS
P | 124 | R751691.6 |  | N.6 - Zaškolení obsluhy | KPL | 1 | 0 |  |  |  | 0 |  | [bez vazby na CS] |  | 2
PP
VV
TS
P | 125 | R751691.7 |  | N.7 - Vypracování provozních řádů | KPL | 1 | 0 |  |  |  | 0 |  | [bez vazby na CS] |  | 2
PP
VV
TS
P | 126 | R751691.8 |  | N.8 - Individuální zkoušky | KPL | 1 | 0 |  |  |  | 0 |  | [bez vazby na CS] |  | 2
PP
VV
TS
P | 127 | R751691.9 |  | N.9 - Uvedení do provozu | KPL | 1 | 0 |  |  |  | 0 |  | [bez vazby na CS] |  | 2
PP
VV
TS
P | 128 | R751692.10 |  | N.10 - Zpracování výrobně dodavatelské dokumentace | KPL | 1 | 0 |  |  |  | 0 |  | [bez vazby na CS] |  | 2
PP
VV
TS

## SO 21-02.5
SŽDC05 |  |  |  | Soupis prací objektu | [10 empty] | 3
6
S | Stavba: | 5423520019-ZM15 |  | Rekonstrukce trati v úseku Kyjice – Chomutov | [6 empty] | D.2.2.1 |  | Aspe | 0,00 | 2
O | Objekt: | D.2.2.1 |  | Pozemní objekty | [9 empty] | 15,00 | 2
Typ | Poř. číslo | Kód položky | Varianta | Název položky | MJ | Množství | Jednotková hmotnost | Celková hmotnost |  |  | Jednotková cena |  | Cenové soustavy | 21,00 | 2
Dodávka
[9 empty] | Jednotková | Celkem | Jednotková | Celkem |  |  |  | Počet položek s nulovou cenou
O1 |  | SO 21-02.5 |  | Chomutov město, budova zastávky UT
SD |  | 713 |  | Izolace tepelné
P | 1 | 63154012 |  | pouzdro izolační potrubní z minerální vlny s Al fólií max. 250/100°C 15/30mm | M | 48 | 0.00023 |  |  |  | 0 |  | [bez vazby na CS] |  | 2
PP
VV
TS
P | 2 | 63154530 |  | pouzdro izolační potrubní z minerální vlny s Al fólií max. 250/100°C 22/30mm | M | 61 | 0.00027 |  |  |  | 0 |  | [bez vazby na CS] |  | 2
PP
VV
TS
P | 3 | 63154531 |  | pouzdro izolační potrubní z minerální vlny s Al fólií max. 250/100°C 28/30mm | M | 18 | 0.00029 |  |  |  | 0 |  | [bez vazby na CS] |  | 2
PP
VV
TS
P | 4 | 63154532 |  | pouzdro izolační potrubní z minerální vlny s Al fólií max. 250/100°C 35/30mm | M | 55 | 0.00032 |  |  |  | 0 |  | [bez vazby na CS] |  | 2
PP
VV
TS
P | 5 | 63154533 |  | pouzdro izolační potrubní z minerální vlny s Al fólií max. 250/100°C 42/30mm | M | 18 | 0.00037 |  |  |  | 0 |  | [bez vazby na CS] |  | 2
PP
VV
TS
P | 6 | 713463311 |  | Montáž izolace tepelné potrubí potrubními pouzdry s Al fólií s přesahem Al páskou 1x D do 50 mm | M | 210 | 9e-05 |  |  |  | 0 |  | [bez vazby na CS] |  | 2
PP
VV |  |  |  | "Izolace ko = 0,038 W/(mK) pro měděné potrubí 15x1, tl.30 mm" 48 "Izolace ko = 0,038 W/(mK) pro měděné potrubí 22x1, tl.30 mm" 61 "Izolace ko = 0,038 W/(mK) pro měděné potrubí 28x1,5, tl.30 mm" 18 "Izolace ko = 0,038 W/(mK) pro měděné potrubí 35x1,5, tl.30 mm" 55 "Izolace ko = 0,038 W/(mK) pro měděné potrubí 42x1,5, tl.30 mm" 18 "Izolace ko = 0,038 W/(mK)pro ocelové potrubí DN20; tl.30 mm" 5 "Izolace ko = 0,038 W/(mK)pro ocelové potrubí DN32; tl.30 mm" 5 Součet 210
TS
P | 7 | 998713101 |  | Přesun hmot tonážní pro izolace tepelné v objektech v do 6 m | T | 3.01 | 0 |  |  |  | 0 |  | [bez vazby na CS] |  | 2
PP
VV
TS
P | 8 | 998713181 |  | Příplatek k přesunu hmot tonážní 713 prováděný bez použití mechanizace | T | 3.01 | 0 |  |  |  | 0 |  | [bez vazby na CS] |  | 2
PP
VV
TS
P | 9 | R63154532.1 |  | pouzdro izolační potrubní z minerální vlny s Al fólií max. 250/100°C 20/30mm | M | 5 | 0.00032 |  |  |  | 0 |  | [bez vazby na CS] |  | 2
PP
VV
TS
P | 10 | R63154532.2 |  | pouzdro izolační potrubní z minerální vlny s Al fólií max. 250/100°C 32/30mm | M | 5 | 0.00032 |  |  |  | 0 |  | [bez vazby na CS] |  | 2
PP
VV
TS
SD |  | 724 |  | Zdravotechnika - strojní vybavení
P | 11 | R7242330.13 |  | Kompaktní automatické doplňovací zařízení pro soustavy s membránovou tlakovou expanzní nádobou pro přímé doplňování z rozvodů pitné vody | SOUBOR | 1 | 0.003 |  |  |  | 0 |  | [bez vazby na CS] |  | 2
PP |  |  |  | Kompaktní automatické doplňovací zařízení pro soustavy s membránovou tlakovou expanzní nádobou pro přímé doplňování z rozvodů pitné vody. Délka (mm): 240; Šířka (mm): 91; Výška (mm): 304; DN připojení: R 1/2, R 1/2;
VV
TS
P | 12 | R7242330.14 |  | Externí tlakové čidlo je nutné při kombinaci Fillsoftu s automatickým doplňovacím zařízením Fillcontrol Plus Compact. | SOUBOR | 1 | 0.0003 |  |  |  | 0 |  | [bez vazby na CS] |  | 2
PP |  |  |  | Externí tlakové čidlo je nutné při kombinaci Fillsoftu s automatickým doplňovacím zařízením Fillcontrol Plus Compact. Délka (mm): 80; Šířka (mm): 100; Výška (mm): 140; Hmotnost (kg): 0,3;
VV
TS
P | 13 | R7242330.15 |  | Pouzdro pro změkčovací nebo demineralizační patronu. | SOUBOR | 1 | 0.0015 |  |  |  | 0 |  | [bez vazby na CS] |  | 2
PP |  |  |  | Pouzdro pro změkčovací nebo demineralizační patronu. Šířka (mm): 260; Výška (mm): 600; Hmotnost (kg): 1,5; DN připojení: Rp 1/2 / Rp 1/2;
VV
TS
P | 14 | R7242330.16 |  | "Katexová patrona pro změkčovací zařízení Fillsoft. Nelze použít s kotli s Al výměníky. Kapacita cca 6000 l/°dH | SOUBOR | 1 | 0.0015 |  |  |  | 0 |  | [bez vazby na CS] |  | 2
PP |  |  |  | "Katexová patrona pro změkčovací zařízení Fillsoft. Nelze použít s kotli s Al výměníky. Kapacita cca 6000 l/°dH, např. cca 600 l při 10°dH. Šířka (mm): 76; Výška (mm): 514; Hmotnost (kg): 1,5; Barva: zelená"
VV
TS
P | 15 | R72423300 |  | Tlaková expanzní nádoba s membránou pro uzavřené topné a chladicí soustavy | SOUBOR | 1 | 0.0096 |  |  |  | 0 |  | [bez vazby na CS] |  | 2
PP |  |  |  | "Tlaková expanzní nádoba s membránou pro uzavřené topné a chladicí soustavy. Nádoby v provedení podle DIN EN 13831. Povolení podle směrnice o tlakových zařízeních 2014/68/EU, epoxidová barva s dlouhou životností, nevyměnitelná zalisovaná membrána dle DIN EN 13831, od 35 litrů stojaté, koncentrace mrazuvzdorného prostředku nejméně 25 až 50 %, se závitovým přípojením, max. přípustná teplota soustavy 120 °C, přípustná provozní teplota 70 °C. Výška (mm): 487; Průměr (mm): 441; Hmotnost (kg): 9,6; Objem (l): 50; DN připojení: R 3/4""; Barva: šedá" 50/6
VV
TS
SD |  | 725 |  | Zdravotechnika - zařizovací předměty
P | 16 | 725532126 |  | Akumulační nádoba tepla pro TČ o objemu 200l, Průměr: 581mm, Výška: 1409mm, včetně tepelné izolace. | SOUBOR | 1 | 0.08334 |  |  |  | 0 |  | CS ÚRS 2023 02 |  | 2
PP
VV
TS
SD |  | 727 |  | Zdravotechnika - požární ochrana
P | 17 | R72711100 |  | Protipožární tmel D+M | KPL | 5 | 0.00189 |  |  |  | 0 |  | [bez vazby na CS] |  | 2
PP
VV
TS
SD |  | 732 |  | Ústřední vytápění - strojovny
P | 18 | 732523103 |  | Konzoly na zateplenou stěnu pro tepelné čerpadlo | SOUBOR | 1 | 0.028 |  |  |  | 0 |  | CS ÚRS 2023 02 |  | 2
PP |  |  |  | Tepelná čerpadla vzduch/voda příslušenství konzoly na zateplenou stěnu
VV
TS
P | 19 | 998732101 |  | Přesun hmot tonážní pro strojovny v objektech v do 6 m | T | 0.527 | 0 |  |  |  | 0 |  | CS ÚRS 2023 01 |  | 2
PP |  |  |  | Přesun hmot pro strojovny stanovený z hmotnosti přesunovaného materiálu vodorovná dopravní vzdálenost do 50 m v objektech výšky do 6 m
VV
TS
P | 20 | 998732181 |  | Příplatek k přesunu hmot tonážní 732 prováděný bez použití mechanizace | T | 0.527 | 0 |  |  |  | 0 |  | CS ÚRS 2023 01 |  | 2
PP |  |  |  | Přesun hmot pro strojovny stanovený z hmotnosti přesunovaného materiálu Příplatek k cenám za přesun prováděný bez použití mechanizace pro jakoukoliv výšku objektu
VV
TS
P | 21 | R732111125 |  | Kombinovaný rozdělovač/sběrač pro vytápění, pro 3 okruhy, DN80, | KUS | 1 | 0.02765 |  |  |  | 0 |  | [bez vazby na CS] |  | 2
PP |  |  |  | Kombinovaný rozdělovač/sběrač pro vytápění, pro 3 okruhy, DN80, rozteče hrdel 125 a 150mm, celková délka 875mm, výška hrdel: 100mm, dimenze od zdroje DN32, dimenze větví: DN25 PN 0,6MPa
VV
TS
P | 22 | R732229111 |  | Deskový výměník tepla k ohřevu zásobníkového ohřívače teplé vody z tepelného čerpadla | SOUBOR | 1 | 0.0435 |  |  |  | 0 |  | [bez vazby na CS] |  | 2
PP |  |  |  | Deskový výměník tepla k ohřevu zásobníkového ohřívače teplé vody z tepelného čerpadla. Desky výměníku tepla z nerez. oceli (1.4401) a přípojky z nerez. Oceli (1.4404) pro max. provozní teplotu až 200 °C a 30 bar přetlak podle DIN 4753 a AD. Konstrukční znaky a vyhotovení: Deskový výměník tepla, skládající se z tenkých profilovaných desek, které jsou speciálním postupem pájené natvrdo. Tepelná izolace, poloskořepina z PUR-tvrdé pěny.
VV
TS
P | 23 | R732421401 |  | Oběhové čerpadlo k natápění zásobníku pro ohřev TV | SOUBOR | 1 | 0.00298 |  |  |  | 0 |  | [bez vazby na CS] |  | 2
PP |  |  |  | Oběhové čerpadlo k natápění zásobníku pro ohřev TV, 25-60B
VV
TS
P | 24 | R73242921 |  | Oběhové čerpadlo, mokroběžné, proměnné otáčky - pro okruh podlahového vytápění a otopných těles, vč. připojovacího materiálu, montáže, oživení, nastav | KUS | 1 | 0.0023 |  |  |  | 0 |  | [bez vazby na CS] |  | 2
PP |  |  |  | Oběhové čerpadlo, mokroběžné, proměnné otáčky - pro okruh podlahového vytápění a otopných těles (O.Č.2) M=1,1 m3/h, 45kPa, el.příkon: 50W, el.proud: 0,43A, včetně připojovacího materiálu, montáže, oživení, nastavení a uvedení do provozu DN 25
VV
TS
P | 25 | R7324812.18 |  | Měřící sada pro stanovení celkové tvrdosti vody. | SOUBOR | 1 | 5e-05 |  |  |  | 0 |  | [bez vazby na CS] |  | 2
PP |  |  |  | Měřící sada pro stanovení celkové tvrdosti vody. Délka (mm): 70; Šířka (mm): 10; Výška (mm): 40; Hmotnost (kg): 0,05;
VV
TS
P | 26 | R732481231 |  | Elektronický vodoměr pro kontrolu zbývající kapacity změkčovací armatury Fillsoft a kontrolu doplňovaného množství. | SOUBOR | 1 | 0.004 |  |  |  | 0 |  | [bez vazby na CS] |  | 2
PP |  |  |  | Elektronický vodoměr pro kontrolu zbývající kapacity změkčovací armatury Fillsoft a kontrolu doplňovaného množství. Alternativně měření vodivosti demineralizované vody. Délka (mm): 100; Šířka (mm): 160; Výška (mm): 100; Hmotnost (kg): 0,4;
VV
TS
P | 27 | R7324938.1 |  | Demontáž stávajícího zařízení vytápění | KPL | 1 | 0 |  |  |  | 0 |  | [bez vazby na CS] |  | 2
PP |  |  |  | Demontáž ostatního zařízení strojoven plovákového spínacího zařízení
VV
TS
P | 28 | R7325101.5 |  | "Čidlo teploty NTC 10k Ponorné čidlo pro instalaci do zásobníkového ohřívače vody " | SOUBOR | 2 | 0.11385 |  |  |  | 0 |  | [bez vazby na CS] |  | 2
PP |  |  |  | "Čidlo teploty NTC 10k Ponorné čidlo pro instalaci do zásobníkového ohřívače vody popř. akumulačního zásobníku topné vody/multivalentního zásobníku. S připojovacím kabelem 3,7 m dlouhým."
VV
TS
P | 29 | R732522003 |  | Tepelné čerpadlo vzduch/voda v provedení split s vnitřní a venkovní jednotkou propojenou chladivovým potrubím | SOUBOR | 1 | 0.1872 |  |  |  | 0 |  | [bez vazby na CS] |  | 2
PP |  |  |  | Tepelné čerpadlo vzduch/voda v provedení split s vnitřní a venkovní jednotkou propojenou chladivovým potrubím, chladivo R410A, o výkonu 16 kW, včetně oběhového čerpadla, protimrazové ochrany a regulace, pouze pro vytápění bez chlazení, s integrovaným elektrickým ohřívačem 9kW, verze venkovní jednotky 3~400/50, Venkovní jednotka váha: 137 kg, akustický výkon: 61 dB(A), akustický tlak v 1m: 55 dB(A), jištění 16A, příkon max. 5,15 kW, el. proud provozní: 8,7 A, el. proud startovací: 15 A. Vnitřní jednotka váha: 45 kg (1~230/50), jištění 1xB16A, Integrovaný průtokový ohřívač topné vody 9 kW, (3~400/50), jištění 3xB16A
VV
TS
P | 30 | R7331208.1 |  | Demontáž stávající přípojky na CZT 2xDN80 | M | 55 | 6e-05 |  |  |  | 0 |  | [bez vazby na CS] |  | 2
PP |  |  |  | Demontáž potrubí z trubek ocelových hladkých O přes 60,3 do 89
VV
TS
SD |  | 733 |  | Ústřední vytápění - rozvodné potrubí
P | 31 | 733111104 |  | Potrubí ocelové závitové černé bezešvé běžné nízkotlaké DN 20 | M | 5 | 0.00189 |  |  |  | 0 |  | CS ÚRS 2023 01 |  | 2
PP |  |  |  | Potrubí z trubek ocelových závitových černých spojovaných svařováním bezešvých běžných nízkotlakých PN 16 do 115°C DN 20
VV
TS
P | 32 | 733111106 |  | Potrubí ocelové závitové černé bezešvé běžné nízkotlaké DN 32 | M | 5 | 0.00367 |  |  |  | 0 |  | CS ÚRS 2023 01 |  | 2
PP |  |  |  | Potrubí z trubek ocelových závitových černých spojovaných svařováním bezešvých běžných nízkotlakých PN 16 do 115°C DN 32
VV
TS
P | 33 | 733131103 |  | Kompenzátor pro ocelové potrubí pryžový G 3/4 PN 16 do 100°C závitový | KUS | 2 | 0.0014 |  |  |  | 0 |  | CS ÚRS 2023 02 |  | 2
PP |  |  |  | Kompenzátory pro ocelové potrubí pryžové PN 16 do 100°C závitové se šroubením G 3/4
VV
TS
P | 34 | 733141102 |  | Odvzdušňovací nádoba z trubek ocelových do DN 50 | KUS | 6 | 0.00163 |  |  |  | 0 |  | CS ÚRS 2023 01 |  | 2
PP |  |  |  | Odvzdušňovací nádobky, odlučovače a odkalovače nádobky z trubek ocelových do DN 50
VV
TS
P | 35 | 733223102 |  | Potrubí měděné tvrdé spojované měkkým pájením D 15x1 mm | M | 48 | 0.00047 |  |  |  | 0 |  | CS ÚRS 2023 02 |  | 2
PP |  |  |  | Potrubí z trubek měděných tvrdých spojovaných měkkým pájením O 15/1
VV
TS
P | 36 | 733223104 |  | Potrubí měděné tvrdé spojované měkkým pájením D 22x1 mm | M | 61 | 0.00073 |  |  |  | 0 |  | CS ÚRS 2023 02 |  | 2
PP |  |  |  | Potrubí z trubek měděných tvrdých spojovaných měkkým pájením O 22/1
VV
TS
P | 37 | 733223105 |  | Potrubí měděné tvrdé spojované měkkým pájením D 28x1,5 mm | M | 18 | 0.00127 |  |  |  | 0 |  | CS ÚRS 2023 02 |  | 2
PP |  |  |  | Potrubí z trubek měděných tvrdých spojovaných měkkým pájením O 28/1,5
VV
TS
P | 38 | 733223106 |  | Potrubí měděné tvrdé spojované měkkým pájením D 35x1,5 mm | M | 55 | 0.00159 |  |  |  | 0 |  | CS ÚRS 2023 02 |  | 2
PP |  |  |  | Potrubí z trubek měděných tvrdých spojovaných měkkým pájením O 35/1,5
VV
TS
P | 39 | 733223107 |  | Potrubí měděné tvrdé spojované měkkým pájením D 42x1,5 mm | M | 18 | 0.00199 |  |  |  | 0 |  | CS ÚRS 2023 02 |  | 2
PP |  |  |  | Potrubí z trubek měděných tvrdých spojovaných měkkým pájením O 42/1,5
VV
TS
P | 40 | 998733101 |  | Přesun hmot tonážní pro rozvody potrubí v objektech v do 6 m | T | 0.254 | 0 |  |  |  | 0 |  | CS ÚRS 2023 01 |  | 2
PP |  |  |  | Přesun hmot pro rozvody potrubí stanovený z hmotnosti přesunovaného materiálu vodorovná dopravní vzdálenost do 50 m v objektech výšky do 6 m
VV
TS
P | 41 | 998733181 |  | Příplatek k přesunu hmot tonážní 733 prováděný bez použití mechanizace | T | 0.254 | 0 |  |  |  | 0 |  | CS ÚRS 2023 01 |  | 2
PP |  |  |  | Přesun hmot pro rozvody potrubí stanovený z hmotnosti přesunovaného materiálu Příplatek k cenám za přesun prováděný bez použití mechanizace pro jakoukoliv výšku objektu
VV
TS
SD |  | 734 |  | Ústřední vytápění - armatury
P | 42 | 734211115 |  | Ventil závitový odvzdušňovací G 1/2 PN 10 do 120°C otopných těles | KUS | 6 | 9e-05 |  |  |  | 0 |  | CS ÚRS 2023 01 |  | 2
PP |  |  |  | Ventily odvzdušňovací závitové otopných těles PN 6 do 120°C G 1/2
VV
TS
P | 43 | 734220102 |  | Ventil závitový regulační přímý G 1 PN 20 do 100°C vyvažovací | KUS | 2 | 0.00062 |  |  |  | 0 |  | CS ÚRS 2023 01 |  | 2
PP |  |  |  | Ventily regulační závitové vyvažovací přímé PN 20 do 100°C G 1
VV
TS
P | 44 | 734242413 |  | Ventil závitový zpětný přímý G 3/4 PN 16 do 110°C | KUS | 1 | 0.00018 |  |  |  | 0 |  | CS ÚRS 2023 01 |  | 2
PP |  |  |  | Ventily zpětné závitové PN 16 do 110°C přímé G 3/4
VV
TS
P | 45 | 734242415 |  | Ventil závitový zpětný přímý G 5/4 PN 16 do 110°C | KUS | 2 | 0.00084 |  |  |  | 0 |  | CS ÚRS 2023 01 |  | 2
PP |  |  |  | Ventily zpětné závitové PN 16 do 110°C přímé G 5/4
VV
TS
P | 46 | 734261233 |  | Šroubení topenářské přímé G 1/2 PN 16 do 120°C | KUS | 5 | 0.00025 |  |  |  | 0 |  | CS ÚRS 2023 02 |  | 2
PP |  |  |  | Šroubení topenářské PN 16 do 120°C přímé G 1/2
VV
TS
P | 47 | 734291123 |  | Kohout plnící a vypouštěcí G 1/2 PN 10 do 90°C závitový | KUS | 12 | 0.00022 |  |  |  | 0 |  | CS ÚRS 2023 01 |  | 2
PP |  |  |  | Ostatní armatury kohouty plnicí a vypouštěcí PN 10 do 90°C G 1/2
VV
TS
P | 48 | 734291263 |  | Filtr závitový přímý G 3/4 PN 30 do 110°C s vnitřními závity | KUS | 1 | 0.00033 |  |  |  | 0 |  | CS ÚRS 2023 01 |  | 2
PP |  |  |  | Ostatní armatury filtry závitové PN 30 do 110°C přímé s vnitřními závity G 3/4
VV
TS
P | 49 | 734291265 |  | Filtr závitový přímý G 1 1/4 PN 30 do 110°C s vnitřními závity | KUS | 2 | 0.00124 |  |  |  | 0 |  | CS ÚRS 2023 01 |  | 2
PP |  |  |  | Ostatní armatury filtry závitové PN 30 do 110°C přímé s vnitřními závity G 1 1/4
VV
TS
P | 50 | 734292714 |  | Kohout kulový přímý G 3/4 PN 42 do 185°C vnitřní závit | KUS | 5 | 0.00034 |  |  |  | 0 |  | CS ÚRS 2023 02 |  | 2
PP |  |  |  | Ostatní armatury kulové kohouty PN 42 do 185°C přímé vnitřní závit G 3/4
VV
TS
P | 51 | 734292715 |  | Kohout kulový přímý G 1 PN 42 do 185°C vnitřní závit | KUS | 6 | 0.0005 |  |  |  | 0 |  | CS ÚRS 2023 02 |  | 2
PP |  |  |  | Ostatní armatury kulové kohouty PN 42 do 185°C přímé vnitřní závit G 1
VV
TS
P | 52 | 734292716 |  | Kohout kulový přímý G 1 1/4 PN 42 do 185°C vnitřní závit | KUS | 9 | 0.0007 |  |  |  | 0 |  | CS ÚRS 2023 02 |  | 2
PP |  |  |  | Ostatní armatury kulové kohouty PN 42 do 185°C přímé vnitřní závit G 1 1/4
VV
TS
P | 53 | 734292717 |  | Kohout kulový přímý G 1 1/2 PN 42 do 185°C vnitřní závit | KUS | 4 | 0.00107 |  |  |  | 0 |  | CS ÚRS 2023 02 |  | 2
PP |  |  |  | Ostatní armatury kulové kohouty PN 42 do 185°C přímé vnitřní závit G 1 1/2
VV
TS
P | 54 | 998734101 |  | Přesun hmot tonážní pro armatury v objektech v do 6 m | T | 0.059 | 0 |  |  |  | 0 |  | CS ÚRS 2023 01 |  | 2
PP |  |  |  | Přesun hmot pro armatury stanovený z hmotnosti přesunovaného materiálu vodorovná dopravní vzdálenost do 50 m v objektech výšky do 6 m
VV
TS
P | 55 | 998734181 |  | Příplatek k přesunu hmot tonážní 734 prováděný bez použití mechanizace | T | 0.059 | 0 |  |  |  | 0 |  | CS ÚRS 2023 01 |  | 2
PP |  |  |  | Přesun hmot pro armatury stanovený z hmotnosti přesunovaného materiálu Příplatek k cenám za přesun prováděný bez použití mechanizace pro jakoukoliv výšku objektu
VV
TS
P | 56 | R48455926 |  | Elektrické přímotopné těleso o výkonu 1000 W, výška: 451mm, délka: 443mm, D+M | KUS | 1 | 0.0135 |  |  |  | 0 |  | [bez vazby na CS] |  | 2
PP |  |  |  | Elektrické přímotopné těleso o výkonu 1000 W, výška: 451mm, délka: 443mm,
VV
TS
P | 57 | R55261230 |  | Koleno lisvací s chrom. trubkou 300 mm, 17-15 | KUS | 2 | 0.0001 |  |  |  | 0 |  | [bez vazby na CS] |  | 2
PP
VV
TS
P | 58 | R73422010 |  | Ventil závitový regulační přímý G1/2 PN 20 do 100°C vyvažovací | KUS | 1 | 0.00052 |  |  |  | 0 |  | [bez vazby na CS] |  | 2
PP |  |  |  | Ventily regulační závitové vyvažovací přímé PN 20 do 100°C G 3/4
VV
TS
P | 59 | R734221686 |  | Termostatická hlavice vosková PN 10 do 110°C otopných těles VK vč. ochrany proti odcizení | KUS | 5 | 0.00011 |  |  |  | 0 |  | [bez vazby na CS] |  | 2
PP |  |  |  | Ventily regulační závitové hlavice termostatické, pro ovládání ventilů PN 10 do 110°C voskové otopných těles VK
VV
TS
P | 60 | R73425121 |  | Pojistný ventil 1/2" x 3/4" KD, otevírací přetlak 300kPa, včetně šroubení. | KUS | 1 | 0.00094 |  |  |  | 0 |  | [bez vazby na CS] |  | 2
PP |  |  |  | Pojistný ventil 1/2" x 3/4" KD, otevírací přetlak 300kPa, včetně šroubení.
VV
TS
P | 61 | R734292.14 |  | Uzavírací kulový kohout se zajištěním v otevřené poloze s integrovaným vypouštěním | KUS | 1 | 0.0005 |  |  |  | 0 |  | [bez vazby na CS] |  | 2
PP |  |  |  | Uzavírací kulový kohout se zajištěním v otevřené poloze s integrovaným vypouštěním. DN připojení: Rp 3/4;
VV
TS
P | 62 | R7342950 |  | 3-cestný směšovací ventil se závitovým připojením, DN 15, Kv=4,0, vč. Elektromotorický pohon pro 3-cestný ventil; 230 V, (0-10V), 50 Hz a montáže | KUS | 1 | 0.00095 |  |  |  | 0 |  | [bez vazby na CS] |  | 2
PP
VV
TS
P | 63 | R7342962.10 |  | Kulový ventil 1" s motýlkem, pro připojení rozdělovačů variant I, II, III, bal. po 2ks | KUS | 4 | 0.00095 |  |  |  | 0 |  | [bez vazby na CS] |  | 2
PP
VV
TS
P | 64 | R734296201 |  | 2-cestný motorový kulový ventil DN32 pro ohřev TV | KUS | 1 | 0.00076 |  |  |  | 0 |  | [bez vazby na CS] |  | 2
PP
VV
TS
P | 65 | R734411131 |  | Teploměr technický s pevným stonkem a jímkou spodní připojení průměr 80 mm délky 50 mm 0-500 | KUS | 5 | 0.00063 |  |  |  | 0 |  | [bez vazby na CS] |  | 2
PP |  |  |  | Teploměry technické s pevným stonkem a jímkou spodní připojení (radiální) průměr 80 mm délka stonku 50 mm
VV
TS
P | 66 | R734421101 |  | Tlakoměr s pevným stonkem a zpětnou klapkou tlak 0-16 bar průměr 50 mm spodní připojení | KUS | 6 | 0.00147 |  |  |  | 0 |  | [bez vazby na CS] |  | 2
PP |  |  |  | Tlakoměry s pevným stonkem a zpětnou klapkou spodní připojení (radiální) tlaku 0–16 bar průměru 50 mm
VV
TS
SD |  | 735 |  | Ústřední vytápění - otopná tělesa
P | 67 | 735151473 |  | Otopné těleso panelové dvoudeskové 1 přídavná přestupní plocha výška/délka 600/600 mm výkon 773 W | KUS | 2 | 0.01942 |  |  |  | 0 |  | CS ÚRS 2023 01 |  | 2
PP |  |  |  | Otopná tělesa panelová dvoudesková PN 1,0 MPa, T do 110°C s jednou přídavnou přestupní plochou výšky tělesa 600 mm stavební délky / výkonu 600 mm / 773 W
VV
TS
P | 68 | 735151577 |  | Otopné těleso panelové dvoudeskové 2 přídavné přestupní plochy výška/délka 600/1000 mm výkon 1679 W | KUS | 1 | 0.0348 |  |  |  | 0 |  | CS ÚRS 2023 02 |  | 2
PP |  |  |  | Otopná tělesa panelová dvoudesková PN 1,0 MPa, T do 110°C se dvěma přídavnými přestupními plochami výšky tělesa 600 mm stavební délky / výkonu 1000 mm / 1679 W
VV
TS
P | 69 | 735151681 |  | Otopné těleso panelové třídeskové 3 přídavné přestupní plochy výška/délka 600/1600 mm výkon 3850 W | KUS | 2 | 0.09148 |  |  |  | 0 |  | CS ÚRS 2023 02 |  | 2
PP |  |  |  | Otopná tělesa panelová třídesková PN 1,0 MPa, T do 110°C se třemi přídavnými přestupními plochami výšky tělesa 600 mm stavební délky / výkonu 1600 mm / 3850 W
VV
TS
P | 70 | 735164272 |  | Otopné těleso trubkové elektrické přímotopné výška/délka 1810/600 mm | KUS | 1 | 0.0391 |  |  |  | 0 |  | CS ÚRS 2023 01 |  | 2
PP |  |  |  | Otopná tělesa trubková přímotopná elektrická na stěnu výšky tělesa 1810 mm, délky 600 mm
VV
TS
P | 71 | 735511063 |  | Podlahové vytápění - ochranná trubka potrubí podlahového topení | M | 100 | 0.0001 |  |  |  | 0 |  | CS ÚRS 2023 02 |  | 2
PP |  |  |  | Trubkové teplovodní podlahové vytápění doplňkové prvky ochranná trubka
VV |  |  |  | "pruchodka 23 mm , ochrana trubek v dilatacích " 100
TS
P | 72 | 998735101 |  | Přesun hmot tonážní pro otopná tělesa v objektech v do 6 m | T | 1.903 | 0 |  |  |  | 0 |  | CS ÚRS 2023 01 |  | 2
PP |  |  |  | Přesun hmot pro otopná tělesa stanovený z hmotnosti přesunovaného materiálu vodorovná dopravní vzdálenost do 50 m v objektech výšky do 6 m
VV
TS
P | 73 | 998735181 |  | Příplatek k přesunu hmot tonážní 735 prováděný bez použití mechanizace | T | 1.903 | 0 |  |  |  | 0 |  | CS ÚRS 2023 01 |  | 2
PP |  |  |  | Přesun hmot pro otopná tělesa stanovený z hmotnosti přesunovaného materiálu Příplatek k cenám za přesun prováděný bez použití mechanizace pro jakoukoliv výšku objektu
VV
TS
P | 74 | R7355110 |  | Vodící oblouk pro bezpečné ohnutí trubek o 90° | KUS | 36 | 2e-05 |  |  |  | 0 |  | [bez vazby na CS] |  | 2
PP
VV
TS
P | 75 | R73551106.2 |  | PVC příchytky - dlouhá 54 mm, pro připevnění fólie s rastrem a trubek | M2 | 5300 | 0.00025 |  |  |  | 0 |  | [bez vazby na CS] |  | 2
PP |  |  |  | PVC příchytky - dlouhá 54 mm, pro připevnění fólie s rastrem a trubek bal. 300
VV
TS
P | 76 | R735511061 |  | Zesílená fólie s rastrem | M2 | 309 | 0.00025 |  |  |  | 0 |  | [bez vazby na CS] |  | 2
PP |  |  |  | Zesílená fólie s rastrem role šířka 1,03m, délka 100m, tl. 0,15 mm, balení 103 m2
VV
TS
P | 77 | R735511062 |  | Podlahové vytápění - obvodový dilatační pás samolepící s folií | M | 300 | 6e-05 |  |  |  | 0 |  | [bez vazby na CS] |  | 2
PP |  |  |  | Dilatační páska 8 mm s folií a samolepem, pěnový polyuretan tl.8 mm, balení v rolích po 25 m
VV
TS
P | 78 | R735511071 |  | Čtyřvrstvá topná trubka 17x2,5 mm, POLYBUTYLENOVÉ jádro, hliníková fólie jako 100% kyslíková bariera, opletená polyesterovými vlákny a ochrannou vnějš | M | 1320 | 0.00012 |  |  |  | 0 |  | [bez vazby na CS] |  | 2
PP |  |  |  | Čtyřvrstvá topná trubka 17x2,5 mm, POLYBUTYLENOVÉ jádro, hliníková fólie jako 100% kyslíková bariera, opletená polyesterovými vlákny a ochrannou vnější vrstvou. Konstrukce trubky je ze čtyř kluzně ložených, nikoliv lepených, vrstev. Garance 25 let, bezpečná teplota 70°C a max. provozní tlak 8 bar.
VV
TS
P | 79 | R735511138 |  | Šroubení PB 17x2,5 mm, pro připojení trubek, bal. po 10 ks | KUS | 34 | 7e-05 |  |  |  | 0 |  | [bez vazby na CS] |  | 2
PP |  |  |  | Šroubení PB 17x2,5 mm, pro připojení trubek, bal. po 10 ks
VV
TS
P | 80 | R735511143 |  | Podlahové vytápění -Termopohon, pro ovládání ventilu na rozdělovači, 230V/ 3W | KUS | 16 | 0.00012 |  |  |  | 0 |  | [bez vazby na CS] |  | 2
PP |  |  |  | Trubkové teplovodní podlahové vytápění regulační zařízení elektrotermická hlavice
VV
TS
P | 81 | R735511157 |  | Podlahové vytápění - rozdělovač 1-7 okruhů, bez kulových ventilů | KUS | 1 | 0.00658 |  |  |  | 0 |  | [bez vazby na CS] |  | 2
PP |  |  |  | Trubkové teplovodní podlahové vytápění. Sestava r+s s vyvažovacím ventilem, skříň do stěny, l=780mm
VV
TS
P | 82 | R735511159 |  | Podlahové vytápění - rozdělovač 10 okruhů komplet bez kulových ventilů | KUS | 1 | 0.00676 |  |  |  | 0 |  | [bez vazby na CS] |  | 2
PP |  |  |  | Podlahové vytápění - rozdělovač 10 okruhů komplet bez kulových ventilů. Sestava r+s s vyvažovacím ventilem, skříň do stěny, l=970mm
VV
TS
P | 83 | R735531041 |  | Topný pás pro vanu kondenzátu 1,2 m | KS | 1 | 0 |  |  |  | 0 |  | [bez vazby na CS] |  | 2
PP
VV
TS
SD |  | 751 |  | Vzduchotechnika
P | 84 | 998751101 |  | Přesun hmot tonážní pro vzduchotechniku v objektech výšky do 12 m | T | 0.079 | 0 |  |  |  | 0 |  | CS ÚRS 2023 01 |  | 2
PP |  |  |  | Přesun hmot pro vzduchotechniku stanovený z hmotnosti přesunovaného materiálu vodorovná dopravní vzdálenost do 100 m v objektech výšky do 12 m
VV
TS
P | 85 | R7513550.10 |  | Stojatý smaltovaný zásobníkový ohřívač bez předávací plochy, s hořčíkovou anodou a přídavným návarkem Rp 1 1/2" pro závitové topné těleso, vč. pevné t | KUS | 1 | 0.079 |  |  |  | 0 |  | [bez vazby na CS] |  | 2
PP |  |  |  | Stojatý smaltovaný zásobníkový ohřívač bez předávací plochy, s hořčíkovou anodou a přídavným návarkem Rp 1 1/2" pro závitové topné těleso, včetně pevné tepelné izolace s krycí plastovou folií. Energetická třída B. Předávací plocha: 0,95 m2. Výška (mm): 14
VV
TS
P | 86 | R751791112 |  | Měděné předizolované potrubí k propojování klimatizací, tepelných čerpadel a dalších chladících systémů, které používají chladiva nové generace | M | 15 | 0 |  |  |  | 0 |  | [bez vazby na CS] |  | 2
PP |  |  |  | Měděné předizolované potrubí k propojování klimatizací, tepelných čerpadel a dalších chladících systémů, které používají chladiva nové generace jako chladivo R410A a R407C. Potrubí je vyrobeno v jakosti Cu-DHP dle EN 12735-1. Cu trubka 10 - 16 (9,52x0,80 - 15,88x1,00 mm) izolovaná PEX 9mm.
VV
TS
SD |  | 783 |  | Dokončovací práce - nátěry
P | 87 | 783601711 |  | Bezoplachové odrezivění potrubí DN do 50 mm | M | 10 | 1e-05 |  |  |  | 0 |  | CS ÚRS 2023 01 |  | 2
PP |  |  |  | Příprava podkladu armatur a kovových potrubí před provedením nátěru potrubí do DN 50 mm odrezivěním, odrezovačem bezoplachovým
VV
TS
P | 88 | 783601713 |  | Odmaštění vodou ředitelným odmašťovačem potrubí DN do 50 mm | M | 10 | 2e-05 |  |  |  | 0 |  | CS ÚRS 2023 01 |  | 2
PP |  |  |  | Příprava podkladu armatur a kovových potrubí před provedením nátěru potrubí do DN 50 mm odmaštěním, odmašťovačem vodou ředitelným
VV
TS
P | 89 | 783614551 |  | Základní jednonásobný syntetický nátěr potrubí DN do 50 mm | M | 10 | 2e-05 |  |  |  | 0 |  | CS ÚRS 2023 01 |  | 2
PP |  |  |  | Základní nátěr armatur a kovových potrubí jednonásobný potrubí do DN 50 mm syntetický
VV
TS
P | 90 | 783617615 |  | Krycí dvojnásobný syntetický tepelně odolný nátěr potrubí DN do 50 mm | M | 10 | 3e-05 |  |  |  | 0 |  | CS ÚRS 2023 01 |  | 2
PP |  |  |  | Krycí nátěr (email) armatur a kovových potrubí potrubí do DN 50 mm dvojnásobný syntetický tepelně odolný
VV
TS
SD |  | M |  | Práce a dodávky M
P | 91 | R230120071 |  | Štítky a popisy potrubí a zařízení | KPL | 1 | 0 |  |  |  | 0 |  | CS ÚRS 2023 01 |  | 2
PP |  |  |  | Značení potrubí smaltovaným štítkem upevněným nerezovým drátem O 0,5 mm
VV
TS
P | 92 | R73312.07 |  | Jemné zaregulování systému | KPL | 1 | 0 |  |  |  | 0 |  | [bez vazby na CS] |  | 2
PP |  |  |  | Jemné zaregulování systému
VV
TS
P | 93 | R733120.03 |  | Doprava materiálu | KPL | 1 | 0 |  |  |  | 0 |  | [bez vazby na CS] |  | 2
PP
VV
TS
P | 94 | R733120.06 |  | Pomocné ocelové konstrukce | KPL | 1 | 0 |  |  |  | 0 |  | [bez vazby na CS] |  | 2
PP
VV
TS
P | 95 | R733120.09 |  | Vyvážení dle vyhl. 193/2007 sb.včetně protokolu | KPL | 1 | 0 |  |  |  | 0 |  | [bez vazby na CS] |  | 2
PP
VV
TS
P | 96 | R733120.10 |  | Dvojnásobný proplach systému a náplň upravenou vodou | KPL | 1 | 0 |  |  |  | 0 |  | [bez vazby na CS] |  | 2
PP
VV
TS
P | 97 | R733120.13 |  | Kotevní materiál | KPL | 1 | 0 |  |  |  | 0 |  | [bez vazby na CS] |  | 2
PP |  |  |  | Kotevní materiál
VV
TS
P | 98 | R733120.14 |  | Montážní materiál | KPL | 1 | 0 |  |  |  | 0 |  | [bez vazby na CS] |  | 2
PP |  |  |  | Vyvážení dle vyhl. 193/2007 sb.včetně protokolu
VV
TS
P | 99 | R733120.5 |  | Zavěšení potrubí, kotvící systém, množství dle DN | KPL | 1 | 0 |  |  |  | 0 |  | [bez vazby na CS] |  | 2
PP |  |  |  | Pomocné ocelové konstrukce
VV
TS
P | 100 | R7331901.07 |  | Provedení komplexních zkoušek (včetně tlakové a topné zkoušky) | KPL | 1 | 0 |  |  |  | 0 |  | [bez vazby na CS] |  | 2
PP |  |  |  | Provedení komplexních zkoušek (včetně tlakové a topné zkoušky)
VV
TS
SD |  | VRN1 |  | Průzkumné, geodetické a projektové práce
P | 101 | 013203000 |  | Dokumentace stavby bez rozlišení | KPL | 1 | 0 |  |  |  | 0 |  | CS ÚRS 2023 01 |  | 2
PP
VV
TS
P | 102 | 013254000 |  | Dokumentace skutečného provedení stavby | KPL | 1 | 0 |  |  |  | 0 |  | CS ÚRS 2023 01 |  | 2
PP
VV
TS
SD |  | VRN3 |  | Zařízení staveniště
P | 103 | 030001000 |  | Zařízení staveniště | KPL | 1 | 0 |  |  |  | 0 |  | CS ÚRS 2023 01 |  | 2
PP
VV
TS
SD |  | VRN9 |  | Ostatní náklady
P | 104 | 092203000 |  | Náklady na zaškolení | KPL | 1 | 0 |  |  |  | 0 |  | CS ÚRS 2023 01 |  | 2
PP
VV
TS

## SO 21-02.6
SŽDC05 |  |  |  | Soupis prací objektu | [10 empty] | 3
6
S | Stavba: | 5423520019-ZM15 |  | Rekonstrukce trati v úseku Kyjice – Chomutov | [6 empty] | D.2.2.1 |  | Aspe | 0,00 | 2
O | Objekt: | D.2.2.1 |  | Pozemní objekty | [9 empty] | 15,00 | 2
Typ | Poř. číslo | Kód položky | Varianta | Název položky | MJ | Množství | Jednotková hmotnost | Celková hmotnost |  |  | Jednotková cena |  | Cenové soustavy | 21,00 | 2
Dodávka
[9 empty] | Jednotková | Celkem | Jednotková | Celkem |  |  |  | Počet položek s nulovou cenou
O1 |  | SO 21-02.6 |  | Chomutov město, budova zastávky - MaR
SD |  | 741 |  | Elektroinstalace - silnoproud
P | 1 | 34113140 |  | kabel ovládací průmyslový stíněný laminovanou Al fólií s příložným Cu drátem jádro Cu plné izolace PVC plášť PVC 225V (JE-Y(St)Y...Bd) 2x2x0,80mm2 | M | 299 | 7e-05 |  |  |  | 0 |  | CS ÚRS 2023 02 |  | 2
PP
VV |  |  |  | 260*1,15 "Přepočtené koeficientem množství
TS
P | 2 | 34113141 |  | kabel ovládací průmyslový stíněný laminovanou Al fólií s příložným Cu drátem jádro Cu plné izolace PVC plášť PVC 225V (JE-Y(St)Y...Bd) 4x2x0,80mm2 | M | 264.5 | 0.0001 |  |  |  | 0 |  | CS ÚRS 2023 02 |  | 2
PP
VV |  |  |  | 230*1,15 "Přepočtené koeficientem množství
TS
P | 3 | 34121001 |  | kabel ovládací průmyslový stíněný laminovanou Al fólií s příložným Cu drátem jádro Cu plné izolace PVC plášť PVC 250V (JQTQ) 7x0,80mm2 | M | 172.5 | 0.00011 |  |  |  | 0 |  | CS ÚRS 2023 02 |  | 2
PP
VV |  |  |  | 150*1,15 "Přepočtené koeficientem množství
TS
P | 4 | 34121262 |  | kabel datový jádro Cu plné plášť PVC (U/UTP) kategorie 5e | M | 46 | 3e-05 |  |  |  | 0 |  | CS ÚRS 2023 02 |  | 2
PP
VV |  |  |  | 40*1,15 "Přepočtené koeficientem množství
TS
P | 5 | 34571094 |  | trubka elektroinstalační tuhá z PVC D 28,6/32 mm, délka 3m | M | 120.75 | 0.00018 |  |  |  | 0 |  | CS ÚRS 2023 02 |  | 2
PP
VV |  |  |  | 115*1,05 "Přepočtené koeficientem množství
TS
P | 6 | 741110002 |  | Montáž trubka plastová tuhá D přes 23 do 35 mm uložená pevně | M | 115 | 0 |  |  |  | 0 |  | CS ÚRS 2023 02 |  | 2
PP
VV
TS
P | 7 | 741124731 |  | Montáž kabel Cu stíněný ovládací žíly 2 až 19x0,8 mm2 uložený pevně (např. JYTY) | M | 690 | 0 |  |  |  | 0 |  | CS ÚRS 2023 02 |  | 2
PP
VV
TS
P | 8 | 741128002 |  | Ostatní práce při montáži vodičů a kabelů - označení dalším štítkem | KUS | 100 | 0 |  |  |  | 0 |  | CS ÚRS 2023 02 |  | 2
PP
VV
TS
P | 9 | 741130001 |  | Ukončení vodič izolovaný do 2,5 mm2 v rozváděči nebo na přístroji | KUS | 74 | 0 |  |  |  | 0 |  | CS ÚRS 2023 02 |  | 2
PP
VV
TS
P | 10 | 741130004 |  | Ukončení vodič izolovaný do 6 mm2 v rozváděči nebo na přístroji | KUS | 2 | 0 |  |  |  | 0 |  | CS ÚRS 2023 02 |  | 2
PP
VV
TS
P | 11 | 741130021 |  | Ukončení vodič izolovaný do 2,5 mm2 na svorkovnici | KUS | 74 | 0 |  |  |  | 0 |  | CS ÚRS 2023 02 |  | 2
PP
VV
TS
P | 12 | 741210202 |  | Montáž rozváděč skříňový nebo panelový dělitelný pole do 300 kg | KUS | 1 | 0 |  |  |  | 0 |  | CS ÚRS 2023 02 |  | 2
PP
VV
TS
P | 13 | 741810002 |  | Celková prohlídka elektrického rozvodu a zařízení přes 100 000 do 500 000,- Kč | KUS | 1 | 0 |  |  |  | 0 |  | CS ÚRS 2023 02 |  | 2
PP
VV
TS
P | 14 | 741910101 |  | Montáž výložník typový nástěnný svařovaný se stojinou a 1 rameno | KUS | 66 | 0 |  |  |  | 0 |  | CS ÚRS 2023 02 |  | 2
PP
VV
TS
P | 15 | 741910412 |  | Montáž žlab kovový šířky do 100 mm bez víka | M | 60 | 0 |  |  |  | 0 |  | CS ÚRS 2023 02 |  | 2
PP
VV
TS
P | 16 | 741910414 |  | Montáž žlab kovový šířky do 250 mm bez víka | M | 4 | 0 |  |  |  | 0 |  | CS ÚRS 2023 02 |  | 2
PP
VV
TS
P | 17 | 741910421 |  | Montáž žlab kovový - uzavření víkem | M | 4 | 0 |  |  |  | 0 |  | CS ÚRS 2023 02 |  | 2
PP
VV
TS
P | 18 | 741910421 | 1 | Montáž žlab kovový - uzavření víkem | M | 64 | 0 |  |  |  | 0 |  | CS ÚRS 2023 02 |  | 2
PP
VV
TS
P | 19 | 741920114 |  | Ucpávka prostupu tmelem kabelové chráničky D přes 30 do 40 mm stěnou tl 100 mm požární odolnost EI 90 | KUS | 15 | 7e-05 |  |  |  | 0 |  | CS ÚRS 2023 02 |  | 2
PP
VV
TS
P | 20 | R742111001 |  | Montáž příchytky pro trubky samostatné ohniodolné pro slaboproud | KUS | 120 | 0 |  |  |  | 0 |  | [bez vazby na CS] |  | 2
PP
VV
TS
P | 21 | R742330012 |  | Montáž zařízení do rozvaděče, převodníku, switche vč. nastavení | KUS | 4 | 0 |  |  |  | 0 |  | [bez vazby na CS] |  | 2
PP
VV
TS
P | 22 | RKON0001 |  | Dodávka a montáž (kompletace) výzbroje do rozvaděče MaR | KPL | 1 | 0 |  |  |  | 0 |  | [bez vazby na CS] |  | 2
PP
VV |  |  |  | "tlačítko hřibové CENTAL STOP na dveře"1 "tlačítko černé pr. 22mm na dveře KVITACE"1 "vypínač 1x32A"1 "přepěťová ochrana 3.st., TN-C-S"1 "pojistkové svorky trubičkové+pojisky"32 "jistič 1x10A/B"6 "přechodová relé 24VDC, 2x přep. kontakt"24 "přechodová relé 230VAC, 2x přep. kontakt"8 "svorky 2,5 sestava do 100ks"3 "zdroj napájení PLC 10A/24VDC"1 "pomocný zdroj 10A/24VDC"1 "drobný materiál (vodiče, dutinky, štítky, vyvazovací materál...)"1 "přípojnice PE, N"2 "1m vkládací žlab 40x60"8 "světlo LED 230VAC a servisní zásuvka"1 "průchodky dle pr. kabelů" 50 "1m DIN lišty 35/7,5"8 "kopletace rozvaděče, prohlášení o shodě"1
TS
P | 23 | RKON0002 |  | SW práce a oživení ŘS (parametrizace, komunikace...) | HOD | 96 | 0 |  |  |  | 0 |  | [bez vazby na CS] |  | 2
PP
VV
TS
P | 24 | RKON0003 |  | Montáž ovládacího panelu vestavného | KUS | 1 | 0 |  |  |  | 0 |  | [bez vazby na CS] |  | 2
PP
VV
TS
P | 25 | RKON0004 |  | SW práce a oživení OP | HOD | 12 | 0 |  |  |  | 0 |  | [bez vazby na CS] |  | 2
PP
VV
TS
P | 26 | RKON0005 |  | Zprovoznění a odzkoušení systému MaR (ŘS a OP) | HOD | 8 | 0 |  |  |  | 0 |  | [bez vazby na CS] |  | 2
PP
VV
TS
P | 27 | RKON0006 |  | Vizualizace a přenos dat z ŘS na stávající dispečink (DDTS) | HOD | 64 | 0 |  |  |  | 0 |  | [bez vazby na CS] |  | 2
PP
VV
TS
P | 28 | RKON0007 |  | příchytka kovová požárně odolná průměr 28 – 37mm | KUS | 120 | 2e-05 |  |  |  | 0 |  | [bez vazby na CS] |  | 2
PP
VV
TS
P | 29 | RKON0008 |  | Montáž a nastavení přístroje polní instrumentace vč. příslušenství | KUS | 49 | 0 |  |  |  | 0 |  | [bez vazby na CS] |  | 2
PP
VV |  |  |  | "vodoměr"3 "snímač tlaku"3 "snímač zaplavení"3 "snímač teploty, vlhhkosti, kvality, přítomnosti"16 "elektromagnetické ventily, směšovací ventily"18 "servopohony"6 Součet 49
TS
P | 30 | RKON1001 |  | Drobné montážní práce blíže nespecifikované | KPL | 1 | 0 |  |  |  | 0 |  | [bez vazby na CS] |  | 2
PP
VV
TS
P | 31 | RMAT0001 |  | Rozvaděč oceloplechový skříňový dělitelný o rozměrech 1800x800x400 (VxŠxH) | KUS | 1 | 0 |  |  |  | 0 |  | [bez vazby na CS] |  | 2
PP
VV
TS
P | 32 | RMAT0002 |  | Sestava řídícího systému do 148 I/O, 2x ethernet | KPL | 1 | 0 |  |  |  | 0 |  | [bez vazby na CS] |  | 2
PP
VV
TS
P | 33 | RMAT0003 |  | Grafický ovládací panel vestavný do 10" | KUS | 1 | 0 |  |  |  | 0 |  | [bez vazby na CS] |  | 2
PP
VV
TS
P | 34 | RMAT0004 |  | žlab plný 100/50 | M | 60 | 0 |  |  |  | 0 |  | [bez vazby na CS] |  | 2
PP
VV
TS
P | 35 | RMAT0005 |  | víko š. 100 | M | 60 | 0 |  |  |  | 0 |  | [bez vazby na CS] |  | 2
PP
VV
TS
P | 36 | RMAT0006 |  | výložník nástěnný | KUS | 66 | 0 |  |  |  | 0 |  | [bez vazby na CS] |  | 2
PP
VV
TS
P | 37 | RMAT0007 |  | Snímač teploty, příložný, rozsah 0-100°C, 4-20mA | KUS | 2 | 0 |  |  |  | 0 |  | [bez vazby na CS] |  | 2
PP
VV
TS
P | 38 | RMAT0008 |  | Snímač tlaku, G1/2, rozsah 0-10bar, 4-20mA, včetně kondenzační smyčky a uzavíracího ventilu | KUS | 3 | 0 |  |  |  | 0 |  | [bez vazby na CS] |  | 2
PP
VV
TS
P | 39 | RMAT0009 |  | Snímač teploty, stonkový, rozsah 0-100°C, 4-20mA, včetně návarku a jímky G1/2 | KUS | 1 | 0 |  |  |  | 0 |  | [bez vazby na CS] |  | 2
PP
VV
TS
P | 40 | RMAT0010 |  | Snímač teploty, venkovní, rozsah -30 až +60°C, 4-20mA | KUS | 1 | 0 |  |  |  | 0 |  | [bez vazby na CS] |  | 2
PP
VV
TS
P | 41 | RMAT0011 |  | Kombinovaný snímač teploty, vlhkosti, CO2 a přítomnosti prostorový, rozsah 0 až +50°C, 0-2000 ppm, 0-100% r.h., výstup 3x 0-10V, MP-bus, 1xDI | KUS | 10 | 0 |  |  |  | 0 |  | [bez vazby na CS] |  | 2
PP
VV
TS
P | 42 | RMAT0012 |  | Snímač zaplavení, vnitřní, 24VDC | KUS | 3 | 0 |  |  |  | 0 |  | [bez vazby na CS] |  | 2
PP
VV
TS
P | 43 | RMAT0013 |  | Převodník MP-Bus/ethernet, 24VDC | KUS | 1 | 0 |  |  |  | 0 |  | [bez vazby na CS] |  | 2
PP
VV
TS
P | 44 | RMAT0014 |  | Převodník MBus/ModBus/ethernet, 24VDC | KUS | 2 | 0 |  |  |  | 0 |  | [bez vazby na CS] |  | 2
PP
VV
TS
P | 45 | RMAT0015 |  | Patchcord RJ45 UTP Cat.5e 0,5-2m | KUS | 6 | 0 |  |  |  | 0 |  | [bez vazby na CS] |  | 2
PP
VV
TS
P | 46 | RMAT0016 |  | switch průmyslový 8 portů ethernet Gigabit 8xRJ45, 2xSFP, na DIN lištu | KUS | 1 | 0.0004 |  |  |  | 0 |  | [bez vazby na CS] |  | 2
PP
VV
TS
P | 47 | RMAT0017 |  | žlab 200/50 plný | M | 4 | 0 |  |  |  | 0 |  | [bez vazby na CS] |  | 2
PP
VV
TS
P | 48 | RMAT0018 |  | víko 200 | M | 4 | 0 |  |  |  | 0 |  | [bez vazby na CS] |  | 2
PP
VV
TS
P | 49 | RMAT1001 |  | Drobný montážní materiál blíže nespecifikovaný | KPL | 1 | 0 |  |  |  | 0 |  | [bez vazby na CS] |  | 2
PP
VV
TS
SD |  | VRN1 |  | Průzkumné, geodetické a projektové práce
P | 50 | 013244000 |  | Dokumentace pro provádění stavby | KPL | 1 | 0 |  |  |  | 0 |  | CS ÚRS 2023 02 |  | 2
PP
VV
TS
P | 51 | 013254000 |  | Dokumentace skutečného provedení stavby | KPL | 1 | 0 |  |  |  | 0 |  | CS ÚRS 2023 02 |  | 2
PP
VV
TS
SD |  | VRN4 |  | Inženýrská činnost
P | 52 | 049103000 |  | Náklady vzniklé v souvislosti s realizací stavby | KPL | 1 | 0 |  |  |  | 0 |  | CS ÚRS 2023 02 |  | 2
PP
VV
TS
SD |  | VRN6 |  | Územní vlivy
P | 53 | 065002000 |  | Mimostaveništní doprava materiálů | KPL | 1 | 0 |  |  |  | 0 |  | CS ÚRS 2023 02 |  | 2
PP
VV
TS
SD |  | VRN9 |  | Ostatní náklady
P | 54 | 092203000 |  | Náklady na zaškolení | HOD | 8 | 0 |  |  |  | 0 |  | CS ÚRS 2023 01 |  | 2
PP
VV
TS
P | 55 | 094002000 |  | Ostatní náklady související s výstavbou | KPL | 1 | 0 |  |  |  | 0 |  | CS ÚRS 2023 02 |  | 2
PP
VV
TS

## SO 21-02.7
SŽDC05 |  |  |  | Soupis prací objektu | [10 empty] | 3
6
S | Stavba: | 5423520019-ZM15 |  | Rekonstrukce trati v úseku Kyjice – Chomutov | [6 empty] | D.2.2.1 |  | Aspe | 0,00 | 2
O | Objekt: | D.2.2.1 |  | Pozemní objekty | [9 empty] | 15,00 | 2
Typ | Poř. číslo | Kód položky | Varianta | Název položky | MJ | Množství | Jednotková hmotnost | Celková hmotnost |  |  | Jednotková cena |  | Cenové soustavy | 21,00 | 2
Dodávka
[9 empty] | Jednotková | Celkem | Jednotková | Celkem |  |  |  | Počet položek s nulovou cenou
O1 |  | SO 21-02.7 |  | Chomutov město, budova zastávky - Bezpečnostní projekt
SD |  | 741 |  | Elektroinstalace - silnoproud
P | 1 | R35889541 |  | svodič přepětí pro Ethernet Cat. 5e s napájením PoE- pro venkovní kamery, montáž na DIN lištu vč. montážního boxu | KUS | 6 | 3e-05 |  |  |  | 0 |  | [bez vazby na CS] |  | 2
PP
VV
TS
P | 2 | R74132214 |  | Montáž svodiče přepětí pro Ethernet | KUS | 6 | 0 |  |  |  | 0 |  | [bez vazby na CS] |  | 2
PP
VV
TS
SD |  | 742 |  | Elektroinstalace - slaboproud
P | 3 | 35712047 |  | Uzamykatelný RACK | KUS | 1 | 0.091 |  |  |  | 0 |  | 2022/2023 |  | 2
PP
VV
TS
P | 4 | 742220141 |  | Montáž ovládací klávesnice pro dodanou ústřednu | KUS | 3 | 0 |  |  |  | 0 |  | [bez vazby na CS] |  | 2
PP
VV
TS
P | 5 | 742230003 |  | Montáž venkovní kamery | KUS | 3 | 0 |  |  |  | 0 |  | [bez vazby na CS] |  | 2
PP
VV
TS
P | 6 | 742230004 |  | Montáž vnitřní kamery | KUS | 4 | 0 |  |  |  | 0 |  | 2022/2023 |  | 2
PP
VV |  |  |  | "Vnitřní pevná kamera , 4 K , stupeň zabezpečení 3 dle CSN 62676" 3 "Vnitřní pevná kamera FullHD, stupeň zabezpečení 2 dle ČSN 62676" 1 Součet 4
TS
P | 7 | 742240001 |  | Montáž čtečky karet k elektronické kontrole vstupu | KUS | 3 | 0 |  |  |  | 0 |  | 2022/2023 |  | 2
PP
VV |  |  |  | "bezkontaktní čtečka EACS klasif. dle ČSN EN 60839-11-1 ve stupni 2 - kompat. s kartami Mifare Desfire" 2 "bezkontaktní čtečka EACS klasif. dle ČSN EN 60839-11-1 ve stupni 3 - kompat. s kartami Mifare Desfire" 1 Součet 3
TS
P | 8 | 7423300.1 |  | Montáž serveru VSS | KUS | 1 | 0 |  |  |  | 0 |  | [bez vazby na CS] |  | 2
PP
VV
TS
P | 9 | 742330005 |  | Montáž - uzamykatelny RACK | KUS | 1 | 0 |  |  |  | 0 |  | [bez vazby na CS] |  | 2
PP
VV
TS
P | 10 | R357120.6 |  | datový rozvaděč 24U, vybavený | KUS | 1 | 0.0117 |  |  |  | 0 |  | [bez vazby na CS] |  | 2
PP
VV
TS
P | 11 | R35712085.1 |  | server VSS - záznamové zařízzení , vč. liicencí | KUS | 1 | 0.0018 |  |  |  | 0 |  | [bez vazby na CS] |  | 2
PP
VV
TS
P | 12 | R35712089 |  | swich 10/100/100 Mb/s, 4 x SFP, POE+, včetně GBIC modulů | KUS | 1 | 0.00037 |  |  |  | 0 |  | [bez vazby na CS] |  | 2
PP
VV
TS
P | 13 | R384750.2 |  | venkovní pevná kamera, FullHD, stupeň zabezpečení 3 dle ČSN 62676 | KUS | 3 | 0.00068 |  |  |  | 0 |  | [bez vazby na CS] |  | 2
PP
VV
TS
P | 14 | R384750.5 |  | instalační a propojovací box pro IP kamery | KUS | 7 | 0.00068 |  |  |  | 0 |  | [bez vazby na CS] |  | 2
PP
VV
TS
P | 15 | R38475191.3 |  | Vnitřní pevná kamera , 4 K , stupeň zabezpečení 3 dle CSN 62676 | KUS | 3 | 0.00095 |  |  |  | 0 |  | [bez vazby na CS] |  | 2
PP
VV
TS
P | 16 | R38475191.4 |  | Vnitřní pevná kamera FullHD, stupeň zabezpečení 2 dle ČSN 62676 | KUS | 1 | 0.00095 |  |  |  | 0 |  | [bez vazby na CS] |  | 2
PP
VV
TS
P | 17 | R40461.15 |  | Kabeláže a kabelové trasy, pro polachový zabezpeč. a tísňový sytém D+ M | KPL | 1 | 0.0005 |  |  |  | 0 |  | [bez vazby na CS] |  | 2
PP
VV
TS
P | 18 | R40461.6 |  | Kabelážepro EACS D+ M | KPL | 1 | 0.0005 |  |  |  | 0 |  | [bez vazby na CS] |  | 2
PP
VV
TS
P | 19 | R40461.9 |  | Kabeláže pro VSS D+ M | KPL | 1 | 0.0005 |  |  |  | 0 |  | [bez vazby na CS] |  | 2
PP
VV
TS
P | 20 | R4046100 |  | poplachový přenosový systém | KUS | 1 | 0.00023 |  |  |  | 0 |  | [bez vazby na CS] |  | 2
PP
VV
TS
P | 21 | R40461021.4 |  | magnetický detektor otevření, st. zabezpečení 3 dle ČSN EN 50-131-1 | KUS | 2 | 8e-05 |  |  |  | 0 |  | [bez vazby na CS] |  | 2
PP
VV
TS
P | 22 | R40461021.5 |  | PIR detektor pohybu, stupeň zabezpečení 2 dle ČSN EN 50-131-1 | KUS | 5 | 8e-05 |  |  |  | 0 |  | [bez vazby na CS] |  | 2
PP
VV
TS
P | 23 | R404610212.12 |  | linkový modul | KUS | 4 | 8e-05 |  |  |  | 0 |  | [bez vazby na CS] |  | 2
PP
VV
TS
P | 24 | R404610212.3 |  | magnetický detektor otevření , st. zabezpečení 2 dle ČSN En 50-131-1 | KUS | 12 | 8e-05 |  |  |  | 0 |  | [bez vazby na CS] |  | 2
PP
VV
TS
P | 25 | R404610212.7 |  | duální detektor pohybu (PIR+MW) , st. zabezpečení 2 dle ČSN EN 50-131-1 | KUS | 2 | 8e-05 |  |  |  | 0 |  | [bez vazby na CS] |  | 2
PP
VV
TS
P | 26 | R404610212.8 |  | duální detektor pohybu (PIR+MW) , st. zabezpečení 3 dle ČSN EN 50-131-1 | KUS | 1 | 8e-05 |  |  |  | 0 |  | [bez vazby na CS] |  | 2
PP
VV
TS
P | 27 | R4046103 |  | detektor tříštění skla, stupeň zabezpečení 2 dle ČSN EN 50-131-1 | KUS | 2 | 5e-05 |  |  |  | 0 |  | [bez vazby na CS] |  | 2
PP
VV
TS
P | 28 | R404620.1 |  | řídící jednotka EACS (součástí ústředny PZTS) | KUS | 1 | 0.0012 |  |  |  | 0 |  | [bez vazby na CS] |  | 2
PP
VV
TS
P | 29 | R404620.5 |  | řídící jednotka dveří | KUS | 3 | 0.0012 |  |  |  | 0 |  | [bez vazby na CS] |  | 2
PP
VV
TS
P | 30 | R40462002 |  | ústředna PZTS SZ3 | KUS | 1 | 0.00125 |  |  |  | 0 |  | [bez vazby na CS] |  | 2
PP
VV |  |  |  | "m.č. 113"1
TS
P | 31 | R40463009 |  | zálohovaný zdroj PZTS vč. AKU | KUS | 1 | 0.0008 |  |  |  | 0 |  | [bez vazby na CS] |  | 2
PP
VV
TS
P | 32 | R404670.3 |  | bezkontaktní čtečka EACS klasif. dle ČSN EN 60839-11-1 ve stupni 2 - kompat. s kartami Mifare Desfire | KUS | 2 | 0.0022 |  |  |  | 0 |  | [bez vazby na CS] |  | 2
PP
VV
TS
P | 33 | R404670.4 |  | bezkontaktní čtečka EACS klasif. dle ČSN EN 60839-11-1 ve stupni 3 - kompat. s kartami Mifare Desfire | KUS | 1 | 0.0022 |  |  |  | 0 |  | [bez vazby na CS] |  | 2
PP
VV
TS
P | 34 | R40467000 |  | Univerzální modul, linkový dveřní modul | KUS | 3 | 0.00012 |  |  |  | 0 |  | [bez vazby na CS] |  | 2
PP
VV
TS
P | 35 | R40467025 |  | klávesnice ústředny PZTS | KUS | 3 | 0.0005 |  |  |  | 0 |  | [bez vazby na CS] |  | 2
PP
VV
TS
P | 36 | R54926015 |  | zámek mechanický zadlabavací RC3 | KUS | 2 | 0.0008 |  |  |  | 0 |  | [bez vazby na CS] |  | 2
PP
VV |  |  |  | "D3 vchod do m.č 118" 1 "D2 vchodové do m.č 117" 1 Součet 2
TS
P | 37 | R549780.2 |  | elektromechanický samozamykací zadlabávací zámek . obsluha přes EACS, NO/NC kontakt pro hlídání stavu otevření | KUS | 3 | 0.0008 |  |  |  | 0 |  | [bez vazby na CS] |  | 2
PP
VV
TS
P | 38 | R5908140 |  | požární detektor | KUS | 3 | 0.0002 |  |  |  | 0 |  | [bez vazby na CS] |  | 2
PP
VV
TS
P | 39 | R59081437 |  | technologický detektor | KUS | 1 | 0.0002 |  |  |  | 0 |  | [bez vazby na CS] |  | 2
PP
VV
TS
P | 40 | R742210000 |  | Montáž poplachvého přenosového systému | KUS | 1 | 0 |  |  |  | 0 |  | [bez vazby na CS] |  | 2
PP
VV
TS
P | 41 | R7422101 |  | Montáž požárního detektoru | KUS | 3 | 0 |  |  |  | 0 |  | [bez vazby na CS] |  | 2
PP
VV
TS
P | 42 | R742210121 |  | Montáž technologického detektoru (překrocení teploty + vlhkosti + záplavový) | KUS | 1 | 0 |  |  |  | 0 |  | [bez vazby na CS] |  | 2
PP
VV
TS
P | 43 | R742220.5 |  | Montáž PIR detektoru pohybu, st. zabezpečení 2 | KUS | 5 | 0 |  |  |  | 0 |  | [bez vazby na CS] |  | 2
PP
VV
TS
P | 44 | R742220002 |  | Montáž ústředny PZTS SZ3 | KUS | 1 | 0 |  |  |  | 0 |  | [bez vazby na CS] |  | 2
PP
VV |  |  |  | "m.č. 113"1
TS
P | 45 | R742220071 |  | Montáž dveřního modulu | KUS | 3 | 0 |  |  |  | 0 |  | [bez vazby na CS] |  | 2
PP
VV
TS
P | 46 | R7422202.4 |  | Montáž magnetického detektoru otevření, st. zabezpečení 3 | KUS | 2 | 0 |  |  |  | 0 |  | [bez vazby na CS] |  | 2
PP
VV
TS
P | 47 | R74222021.12 |  | Montáž linkového modulu | KUS | 4 | 0 |  |  |  | 0 |  | [bez vazby na CS] |  | 2
PP
VV
TS
P | 48 | R74222021.3 |  | Montáž magnetického detektoru otevření , st. zabezpečení 2 | KUS | 12 | 0 |  |  |  | 0 |  | [bez vazby na CS] |  | 2
PP
VV
TS
P | 49 | R74222021.7 |  | Montáž duálního detektoru pohybu (PIR+ MW), st. zabezpečení 2 | KUS | 2 | 0 |  |  |  | 0 |  | [bez vazby na CS] |  | 2
PP
VV
TS
P | 50 | R74222021.8 |  | Montáž duálního detektoru pohybu (PIR+ MW) , st. zabezpečení 3 | KUS | 1 | 0 |  |  |  | 0 |  | [bez vazby na CS] |  | 2
PP
VV
TS
P | 51 | R742220221 |  | Montáž zálohovaného zdroje PZTS s akumulátorem | KUS | 1 | 0 |  |  |  | 0 |  | [bez vazby na CS] |  | 2
PP
VV
TS
P | 52 | R74222023 |  | Montáž detektoru tříštění skla | KUS | 2 | 0 |  |  |  | 0 |  | [bez vazby na CS] |  | 2
PP
VV
TS
P | 53 | R7422300.5 |  | Montáž instalačního a propojovacího boxu pro IP kamery | KUS | 7 | 0 |  |  |  | 0 |  | [bez vazby na CS] |  | 2
PP
VV
TS
P | 54 | R7422400.1 |  | Montáž řídící jednotky EACS (součástí ústředny PZTS) | KUS | 1 | 0 |  |  |  | 0 |  | [bez vazby na CS] |  | 2
PP
VV
TS
P | 55 | R7422400.5 |  | Montáž řídící jednotky dveří | KUS | 3 | 0 |  |  |  | 0 |  | [bez vazby na CS] |  | 2
PP
VV
TS
P | 56 | R742320.2 |  | Montáž elektromechanického samozamykacího zámku, obsluha přes EACS | KUS | 3 | 0 |  |  |  | 0 |  | [bez vazby na CS] |  | 2
PP
VV
TS
P | 57 | R742320012 |  | Montáž samozamykacího zámku | KUS | 2 | 0 |  |  |  | 0 |  | [bez vazby na CS] |  | 2
PP
VV
TS
P | 58 | R7423300.6 |  | Montáždatového rovaděče 24U | KUS | 1 | 0 |  |  |  | 0 |  | [bez vazby na CS] |  | 2
PP
VV
TS
P | 59 | R7423300.7 |  | Montáž swich 10/100/100 Mb/s, 4 x SFP, POE+, včetně GBIC modulů | KUS | 1 | 0 |  |  |  | 0 |  | [bez vazby na CS] |  | 2
PP
VV
TS
SD |  | 766 |  | Konstrukce truhlářské
P | 60 | 54917250 |  | samozavírač dveří hydraulický | KUS | 6 | 0.0024 |  |  |  | 0 |  | 2022/2023 |  | 2
PP
VV |  |  |  | "T1 místnost 101" 1 "D1 vchodové do m.č 114" 1 "D3 vchod do m.č 113" 1 "D3 vchod do m.č 118" 1 "D2 vchodové do m.č 117" 2 Součet 6
TS
P | 61 | 766660717 |  | Montáž samozavírače na ocelovou zárubeň a dveřní křídlo | KUS | 6 | 0 |  |  |  | 0 |  | 2022/2023 |  | 2
PP
VV
TS
P | 62 | R54914131 |  | kování bezpečnostní klika/klika RC3 vč. cylindrické vložky RC3 | KUS | 3 | 0.0022 |  |  |  | 0 |  | [bez vazby na CS] |  | 2
PP
VV |  |  |  | "T1 vchod do m.č. 101" 1 "D1 vchod do m.č. 114" 1 "D3 vchod do m.č. 113" 1 Součet 3
TS
P | 63 | R54914133 |  | kování bezpečnostní koule/klika RC3 vč. cylindrické vložky RC3 | KUS | 2 | 0.0022 |  |  |  | 0 |  | [bez vazby na CS] |  | 2
PP
VV |  |  |  | "D3vchod do m.č. 118" 1 "D2 vchod do m.č. 117" 1 Součet 2
TS
P | 64 | R766660733 |  | Montáž dveřního bezpečnostního kování - štítku s klikou vč. cylindriické vložky RC3 | KUS | 5 | 0 |  |  |  | 0 |  | [bez vazby na CS] |  | 2
PP
VV
TS
SD |  | 767 |  | Konstrukce zámečnické
P | 65 | 767640111 |  | Montáž dveří ocelových nebo hliníkových vchodových jednokřídlových bez nadsvětlíku | KUS | 1 | 0 |  |  |  | 0 |  | 2022/2023 |  | 2
PP
VV
TS
P | 66 | R 16 |  | Instalační materiál pro poplachový zabezpečovací a tísňový systém D+M | KPL | 1 | 0 |  |  |  | 0 |  | [bez vazby na CS] |  | 2
PP
VV
TS
P | 67 | R 7 |  | Elektroinstalační materiál D+M | KPL | 1 | 0 |  |  |  | 0 |  | [bez vazby na CS] |  | 2
PP
VV
TS
P | 68 | R 8.1 |  | Instalační materiál pro mechanické zábranní prostředky D+M | KPL | 1 | 0 |  |  |  | 0 |  | [bez vazby na CS] |  | 2
PP
VV
TS
P | 69 | R55341330 |  | Bezpečnostní dveře RC2, jednokřídlé 1100 x 2000, plechové | KUS | 1 | 0.02423 |  |  |  | 0 |  | [bez vazby na CS] |  | 2
PP
VV |  |  |  | "dveře D3 do m.č. 113" 1
TS
SD |  | 787 |  | Dokončovací práce - zasklívání
P | 70 | 63479019 |  | fólie na sklo ochranné a bezpečnostní čirá 82% | M2 | 89.61 | 0.0006 |  |  |  | 0 |  | 2022/2023 |  | 2
PP
VV |  |  |  | "m.č. 101, 111, 112, 116" 87 87 * 1,03 Přepočtené koeficientem množství
TS
P | 71 | 787911111 |  | Montáž bezpečnostní fólie na sklo | M2 | 87 | 0 |  |  |  | 0 |  | 2022/2023 |  | 2
PP
VV
TS

## SO 21-03
SŽDC05 |  |  |  | Soupis prací objektu | [10 empty] | 3
6
S | Stavba: | 5423520019-ZM15 |  | Rekonstrukce trati v úseku Kyjice – Chomutov | [6 empty] | D.2.2.1 |  | Aspe | 0,00 | 2
O | Objekt: | D.2.2.1 |  | Pozemní objekty | [9 empty] | 15,00 | 2
Typ | Poř. číslo | Kód položky | Varianta | Název položky | MJ | Množství | Jednotková hmotnost | Celková hmotnost |  |  | Jednotková cena |  | Cenové soustavy | 21,00 | 2
Dodávka
[9 empty] | Jednotková | Celkem | Jednotková | Celkem |  |  |  | Počet položek s nulovou cenou
O1 |  | SO 21-03 |  | Výhybna Kyjice, technologické objekty
SD |  | 001 |  | Zemní práce
P | 1 | 11313A |  | ODSTRANĚNÍ KRYTU ZPEVNĚNÝCH PLOCH S ASFALTOVÝM POJIVEM - BEZ DOPRAVY | M3 | 3.596 | 0 |  |  |  | 0 |  | 2023_OTSKP |  | 2
PP
VV |  |  |  | demolice zpevněné plochy před výkopem šachty zab zař a základů pro přístupové schodiště půdorysná plocha * šířka * rezerva 5% 10,2*0,25*1,052.677=2,677 [A] 3,5*0,25*1,050.919=0,919 [B] Celkem: A+B=3,596 [C]
TS |  |  |  | Položka zahrnuje veškerou manipulaci s vybouranou sutí a s vybouranými hmotami, kromě vodorovné dopravy, vč. uložení na skládku. Nezahrnuje poplatek za skládku, který se vykazuje v položce 0141** (s výjimkou malého množství bouraného materiálu, kde je možné poplatek zahrnout do jednotkové ceny bourání – tento fakt musí být uveden v doplňujícím textu k položce).
P | 2 | 11315A |  | ODSTRANĚNÍ KRYTU ZPEVNĚNÝCH PLOCH Z BETONU - BEZ DOPRAVY | M3 | 0.236 | 0 |  |  |  | 0 |  | 2023_OTSKP |  | 2
PP
VV |  |  |  | dlažba po obvodu TO - délka*šířka * výška * rezerva 5% 4*0,5*0,05*1,050.105=0,105 [A] 5*0,5*0,05*1,050.131=0,131 [B] Celkem: A+B=0,236 [C]
TS |  |  |  | Položka zahrnuje veškerou manipulaci s vybouranou sutí a s vybouranými hmotami, kromě vodorovné dopravy, vč. uložení na skládku. Nezahrnuje poplatek za skládku, který se vykazuje v položce 0141** (s výjimkou malého množství bouraného materiálu, kde je možné poplatek zahrnout do jednotkové ceny bourání – tento fakt musí být uveden v doplňujícím textu k položce).
P | 3 | 13173A |  | HLOUBENÍ JAM ZAPAŽ I NEPAŽ TŘ. I - BEZ DOPRAVY | M3 | 33.751 | 0 |  |  |  | 0 |  | 2023_OTSKP |  | 2
PP
VV |  |  |  | výkopy pro šachtu se záporovým pažením plocha příčného řezu * šířka * rezerva 5% 9,0995*3*1,0528.663=28,663 [A] výkopy pod ŽB schodištěm na rampu délka*šířka*výška * rezerva 5% 1,655*1,55*0,4*1,051.077=1,077 [B] výkopy pod přístupovým schodištěm délka*šířka*výška * rezerva 5% pas 1,55*0,64*1,1*1,051.146=1,146 [C] patky * počet 1,55*0,8*1,1*1,05*22.864=2,864 [D] Celkem: A+B+C+D=33,750 [E]
TS |  |  |  | položka zahrnuje: - svislá doprava, přemístění, přeložení, manipulace s výkopkem - kompletní provedení vykopávky nezapažené i zapažené - ošetření výkopiště po celou dobu práce v něm vč. klimatických opatření - ztížení vykopávek v blízkosti podzemního vedení, konstrukcí a objektů vč. jejich dočasného zajištění - ztížení pod vodou, v okolí výbušnin, ve stísněných prostorech a pod. - příplatek za lepivost - těžení po vrstvách, pásech a po jiných nutných částech (figurách) - čerpání vody vč. čerpacích jímek, potrubí a pohotovostní čerpací soupravy (viz ustanovení k pol. 1151,2) - potřebné snížení hladiny podzemní vody - těžení a rozpojování jednotlivých balvanů - vytahování a nošení výkopku - svahování a přesvah. svahů do konečného tvaru, výměna hornin v podloží a v pláni znehodnocené klimatickými vlivy - ruční vykopávky, odstranění kořenů a napadávek - pažení, vzepření a rozepření vč. přepažování (vyjma štětových stěn) - úpravu, ochranu a očištění dna, základové spáry, stěn a svahů - odvedení nebo obvedení vody v okolí výkopiště a ve výkopišti - třídění výkopku - veškeré pomocné konstrukce umožňující provedení vykopávky (příjezdy, sjezdy, nájezdy, lešení, podpěr. konstr., přemostění, zpevněné plochy, zakrytí a pod.) - nezahrnuje uložení zeminy (na skládku, do násypu) ani poplatky za skládku, vykazují se v položce č.0141**
P | 4 | 17481 |  | ZÁSYP JAM A RÝH Z NAKUPOVANÝCH MATERIÁLŮ | M3 | 11.985 | 0 |  |  |  | 0 |  | 2023_OTSKP |  | 2
PP
VV |  |  |  | zpětný zhutněný zásyp štěrku fr. 16-32, okolo patek přístupového schodiště - vypočteno z řezu CC - plocha příčného řezu* šířka*rezerva 5%*počet 0,825*0,64*1,05*21.109
TS |  |  |  | položka zahrnuje: - kompletní provedení zemní konstrukce včetně nákupu a dopravy materiálu dle zadávací dokumentace - úprava ukládaného materiálu vlhčením, tříděním, promícháním nebo vysoušením, příp. jiné úpravy za účelem zlepšení jeho mech. vlastností - hutnění i různé míry hutnění - ošetření úložiště po celou dobu práce v něm vč. klimatických opatření - ztížení v okolí vedení, konstrukcí a objektů a jejich dočasné zajištění - ztížení provádění vč. hutnění ve ztížených podmínkách a stísněných prostorech - ztížené ukládání sypaniny pod vodu - ukládání po vrstvách a po jiných nutných částech (figurách) vč. dosypávek - spouštění a nošení materiálu - výměna částí zemní konstrukce znehodnocené klimatickými vlivy - udržování úložiště a jeho ochrana proti vodě - odvedení nebo obvedení vody v okolí úložiště a v úložišti - veškeré pomocné konstrukce umožňující provedení zemní konstrukce (příjezdy, sjezdy, nájezdy, lešení, podpěrné konstrukce, přemostění, zpevněné plochy, zakrytí a pod.)
SD |  | 002 |  | Základy
P | 5 | 22695A |  | VÝDŘEVA ZÁPOROVÉHO PAŽENÍ DOČASNÁ (PLOCHA) | M2 | 22.503 | 0 |  |  |  | 0 |  | 2023_OTSKP |  | 2
PP
VV |  |  |  | záporové pažení pro šachtu celková délka * výška * rezerva 10% (2,675+3+2,675)*2,45*1,122.503=22,503 [A]
TS |  |  |  | položka zahrnuje osazení pažin bez ohledu na druh, jejich opotřebení a jejich odstranění
P | 6 | 272325 |  | ZÁKLADY ZE ŽELEZOBETONU DO C30/37 | M3 | 9.094 | 0 |  |  |  | 0 |  | 2023_OTSKP |  | 2
PP
VV |  |  |  | ŽB schodiště na rampu - plocha příčného řezu * šířka * rezerva 5% 1,05*1,35*1,051.488=1,488 [A] ŽB šachta základová deska - délka*šířka*výška * rezerva 5% 2,3*2,2*0,2*1,051.063=1,063 [B] stěny - půdorysná plocha * výška * rezerva 5ˇmínust otvory (1,64*1,8*1,05)-(2*0,4*1,1*0,2)2.924=2,924 [C] strop - délka*šířka*výška * rezerva 5% mínus prostup (2,3*2,2*0,2*1,05)-(0,6*0,6*0,2)0.991=0,991 [D] prostup do šachty - příčný řez * délka * rezerva 5% * počet řezů 0,0407*0,9*1,05*40.154=0,154 [E] Základy pod přístupové schodiště pas - délka*šířka*výška * rezerva 5% 1,35*0,24*1,2*1,050.408=0,408 [F] patky délka*šířka*výška * rezerva 5% * počet 0,4*0,4*1,2*1,05*40.806=0,806 [G] dobetonvání stávajících prostupů SPP2a délka*šířka*výška * rezerva 5% * počet 0,8*0,4*0,25*1,05*10.084=0,084 [H] dobetonvání stávajících prostupů SPP2b délka*šířka*výška * rezerva 5% * počet 2,5*0,4*0,25*1,05*41.05=1,050 [I] dobetonvání stávajících prostupů SPP2c délka*šířka*výška * rezerva 5% * počet 1,2*0,4*0,25*1,05*10.126=0,126 [J] Celkem: A+B+C+D+E+F+G+H+I+J=9,094 [K]
TS |  |  |  | - dodání čerstvého betonu (betonové směsi) požadované kvality, jeho uložení do požadovaného tvaru při jakékoliv hustotě výztuže, konzistenci čerstvého betonu a způsobu hutnění, ošetření a ochranu betonu, - zhotovení nepropustného, mrazuvzdorného betonu a betonu požadované trvanlivosti a vlastností, - užití potřebných přísad a technologií výroby betonu, - zřízení pracovních a dilatačních spar, včetně potřebných úprav, výplně, vložek, opracování, očištění a ošetření, - bednění požadovaných konstr. (i ztracené) s úpravou dle požadované kvality povrchu betonu, včetně odbedňovacích a odskružovacích prostředků, - podpěrné konstr. (skruže) a lešení všech druhů pro bednění, uložení čerstvého betonu, výztuže a doplňkových konstr., vč. požadovaných otvorů, ochranných a bezpečnostních opatření a základů těchto konstrukcí a lešení, - vytvoření kotevních čel, kapes, nálitků, a sedel, - zřízení všech požadovaných otvorů, kapes, výklenků, prostupů, dutin, drážek a pod., vč. ztížení práce a úprav kolem nich, - úpravy pro osazení výztuže, doplňkových konstrukcí a vybavení, - úpravy povrchu pro položení požadované izolace, povlaků a nátěrů, případně vyspravení, - ztížení práce u kabelových a injektážních trubek a ostatních zařízení osazovaných do betonu, - konstrukce betonových kloubů, upevnění kotevních prvků a doplňkových konstrukcí, - nátěry zabraňující soudržnost betonu a bednění, - výplň, těsnění a tmelení spar a spojů, - opatření povrchů betonu izolací proti zemní vlhkosti v částech, kde přijdou do styku se zeminou nebo kamenivem, - případné zřízení spojovací vrstvy u základů, - úpravy pro osazení zařízení ochrany konstrukce proti vlivu bludných proudů,
P | 7 | 272365 |  | VÝZTUŽ ZÁKLADŮ Z OCELI 10505, B500B | T | 0.757 | 0 |  |  |  | 0 |  | 2023_OTSKP |  | 2
PP
VV |  |  |  | výztuž dle tabulek na příloze D.2.2.1.3.1.10.01. - výztuže - schodiště, šachty, základů přístupového schodiště výztuž kari sítí - celková hmotnost včetně rezervy 0,360.36=0,360 [A] výztuž prutů - celková hmotnost včetně rezervy 0,3970.397=0,397 [B] Celkem: A+B=0,757 [C]
TS |  |  |  | Položka zahrnuje veškerý materiál, výrobky a polotovary, včetně mimostaveništní a vnitrostaveništní dopravy (rovněž přesuny), včetně naložení a složení, případně s uložením - dodání betonářské výztuže v požadované kvalitě, stříhání, řezání, ohýbání a spojování do všech požadovaných tvarů (vč. armakošů) a uložení s požadovaným zajištěním polohy a krytí výztuže betonem, - veškeré svary nebo jiné spoje výztuže, - pomocné konstrukce a práce pro osazení a upevnění výztuže, - zednické výpomoci pro montáž betonářské výztuže, - úpravy výztuže pro osazení doplňkových konstrukcí, - ochranu výztuže do doby jejího zabetonování, - úpravy výztuže pro zřízení železobetonových kloubů, kotevních prvků, závěsných ok a doplňkových konstrukcí, - veškerá opatření pro zajištění soudržnosti výztuže a betonu, - vodivé propojení výztuže, které je součástí ochrany konstrukce proti vlivům bludných proudů, vyvedení do měřících skříní nebo míst pro měření bludných proudů (vlastní měřící skříně se uvádějí položkami SD 74), - povrchovou antikorozní úpravu výztuže, - separaci výztuže, - osazení měřících zařízení a úpravy pro ně, - osazení měřících skříní nebo míst pro měření bludných proudů.
SD |  | 003 |  | Svislé konstrukce
P | 8 | 31123 |  | ZDI A STĚNY PODPĚR A VOLNÉ Z CIHEL PÁLENÝCH | M3 | 2.954 | 0 |  |  |  | 0 |  | 2023_OTSKP |  | 2
PP
VV |  |  |  | cihly plné pálené v nově navrhované místnosti 011 - zeď pod bateriemi v 1NP délka * šířka * výška * rezerva 5% 3,05*0,45*2,05*1,052.954=2,954 [A]
TS |  |  |  | Položka zahrnuje veškerý materiál, výrobky a polotovary, včetně mimostaveništní a vnitrostaveništní dopravy (rovněž přesuny), včetně naložení a složení, případně s uložením.
P | 9 | 34214 |  | STĚNY A PŘÍČKY VÝPLŇ A ODDĚL Z DÍLCŮ Z LEHKÉHO BETONU | M3 | 29.02 | 0 |  |  |  | 0 |  | 2023_OTSKP |  | 2
PP
VV |  |  |  | zdivo v 2NP zazděný otvor stávajícího trafa v nově navržené místnosti 116 - délka*šířka*výška*rezerva 5% 1,5*1,1*0,25*1,050.433=0,433 [A] zdivo v 1NP zazděný dveřní otvor v nově navržené místnosti 107 - délka*šířka*výška*rezerva 5% 0,8*0,25*2*1,050.42=0,420 [B] zazděný dveřní otvor v nově navržené místnosti 111 - délka*šířka*výška*rezerva 5% 0,8*0,25*2*1,050.42=0,420 [C] zazděný okenní otvory v nově navržené místnosti 111 - délka*šířka*výška*rezerva 5% * počet 1,1*0,25*2,1*1,05*21.213=1,213 [D] 1,7*0,25*2,1*1,05*32.811=2,811 [E] oddělující příčka nově navržené místnosti 107 a 116 - délka * výška * šířka * rezerva 5% mínus otvor (5,6*0,2*3,95*1,05)-(0,9*0,2*2,1)4.267=4,267 [F] oddělující příčka nově navržené místnosti 103 a 111 - délka * výška * šířka * rezerva 5% mínus otvor ((4,4+2,25)*0,2*3,95*1,05)-(0,9*0,2*2,1)5.138=5,138 [G] oddělující příčka nově navržené místnosti 109 a 109 - délka * výška * šířka * rezerva 5% mínus otvor ((1,1+0,65)*0,2*2,6*1,05)-(1,1*0,2*2,1)0.494=0,494 [H] oddělující příčka nově navržené místnosti 108 a 109 - délka * výška * šířka * rezerva 5% 0,8*0,2*20.32=0,320 [I] oddělující příčka nově navržené místnosti 106 a 109 - délka * výška * šířka * rezerva 5% mínus otvor (1,5*0,2*2,4*1,05)-(0,8*0,2*2,1)0.42=0,420 [J] oddělující příčka nově navržené místnosti 104 a 106 - délka * výška * šířka * rezerva 5% 0,8*0,2*20.32=0,320 [K] zdivo v 1PP příčka oddělující nově navrhovanou místnost 011 - délka * šířka * výška * rezerva 5% mínus otvory (5,6*0,15*1,8*1,05)-(0,45*0,15*0,8)+(13,65*0,15*2,05*1,05)-(1*0,15*1,75)+(5,45*0,15*1,8*1,05)-(0,45*0,15*0,8)-(0,25*0,15*0,3)7.158=7,158 [L] oddělující příčka nově navržené místnosti 001 a 016 - délka * výška * šířka * rezerva 5% 5,6*0,15*2,05*1,051.808=1,808 [M] oddělující příčka nově navržené místnosti 001 a 008 - délka * výška * šířka * rezerva 5% mínus otvor (6,1*0,15*2,05*1,05)-(1*0,15*2,05)1.662=1,662 [N] oddělující příčka nově navržené místnosti 001 a 004 s 008- délka * výška * šířka * rezerva 5% mínus otvor (5,6*0,15*1,8*1,05)-(1*0,15*1,75)-(0,45*0,15*0,8)1.271=1,271 [O] oddělující příčka nově navržené místnosti 001 a 004 - délka * výška * šířka * rezerva 5% 3,2*0,15*1,80.864=0,864 [P] Celkem: A+B+C+D+E+F+G+H+I+J+K+L+M+N+O+P=29,019 [Q]
TS |  |  |  | - dodání dílce požadovaného tvaru a vlastností, jeho skladování, doprava a osazení do definitivní polohy, včetně komplexní technologie výroby a montáže dílců, ošetření a ochrana dílců, - u dílců železobetonových a předpjatých veškerá výztuž, případně i tuhé kovové prvky a závěsná oka, - úpravy a zařízení pro uložení a transport dílce, - veškeré požadované úpravy dílců, včetně doplňkových konstrukcí a vybavení, - sestavení dílce na stavbě včetně montážních zařízení, plošin a prahů a pod., - výplň, těsnění a tmelení spár a spojů, - očištění a ošetření úložných ploch, - zednické výpomoce pro montáž dílců, - označení dílce výrobním štítkem nebo jiným způsobem, - úpravy dílce pro dodržení požadované přesnosti jeho osazení, včetně případných měření, - veškerá zařízení pro zajištění stability v každém okamžiku, - další práce dané případně specifikací k příslušnému prefabrik. dílci (úprava pohledových ploch, příp. rubových ploch, osazení měřících zařízení, zkoušení a měření dílců a pod.).
P | 10 | 348173 |  | ZÁBRADLÍ Z DÍLCŮ KOVOVÝCH ŽÁROVĚ ZINK PONOREM S NÁTĚREM | KG | 100 | 0 |  |  |  | 0 |  | 2023_OTSKP |  | 2
PP
VV |  |  |  | nové zábradlí za stávající 100100=100,000 [A]
TS |  |  |  | - dílenská dokumentace, včetně technologického předpisu spojování, - dodání materiálu v požadované kvalitě a výroba konstrukce (včetně pomůcek, přípravků a prostředků pro výrobu) bez ohledu na náročnost a její hmotnost, - dodání spojovacího materiálu, - zřízení montážních a dilatačních spojů, spar, včetně potřebných úprav, vložek, opracování, očištění a ošetření, - podpěr. konstr. a lešení všech druhů pro montáž konstrukcí i doplňkových, včetně požadovaných otvorů, ochranných a bezpečnostních opatření a základů pro tyto konstrukce a lešení, - montáž konstrukce na staveništi, včetně montážních prostředků a pomůcek a zednických výpomocí, - výplň, těsnění a tmelení spar a spojů, - všechny druhy ocelového kotvení, - dílenskou přejímku a montážní prohlídku, včetně požadovaných dokladů, - zřízení kotevních otvorů nebo jam, nejsou-li částí jiné konstrukce, - osazení kotvení nebo přímo částí konstrukce do podpůrné konstrukce nebo do zeminy, - výplň kotevních otvorů (příp. podlití patních desek) maltou, betonem nebo jinou speciální hmotou, vyplnění jam zeminou, - veškeré druhy protikorozní ochrany a nátěry konstrukcí, - zvláštní spojovací prostředky, rozebíratelnost konstrukce, - ochranná opatření před účinky bludných proudů - ochranu před přepětím.
P | 11 | R-1-348173 |  | PŘÍSTUPOVÉ SCHODIŠTĚ Z DÍLCŮ KOVOVÝCH ŽÁROVĚ ZINK PONOREM S NÁTĚREM | KG | 529.2 | 0 |  |  |  | 0 |  | [bez vazby na CS] |  | 2
PP
VV |  |  |  | celková výměra hmotnosti prvků dle tabulky v příloze D.2.2.1.3.1.11.01. včetně rezervy 3% 529,2529.2=529,200 [A]
TS |  |  |  | - dílenská dokumentace, včetně technologického předpisu spojování, - dodání materiálu v požadované kvalitě a výroba konstrukce (včetně pomůcek, přípravků a prostředků pro výrobu) bez ohledu na náročnost a její hmotnost, - dodání spojovacího materiálu, - zřízení montážních a dilatačních spojů, spar, včetně potřebných úprav, vložek, opracování, očištění a ošetření, - podpěr. konstr. a lešení všech druhů pro montáž konstrukcí i doplňkových, včetně požadovaných otvorů, ochranných a bezpečnostních opatření a základů pro tyto konstrukce a lešení, - montáž konstrukce na staveništi, včetně montážních prostředků a pomůcek a zednických výpomocí, - výplň, těsnění a tmelení spar a spojů, - všechny druhy ocelového kotvení, - dílenskou přejímku a montážní prohlídku, včetně požadovaných dokladů, - zřízení kotevních otvorů nebo jam, nejsou-li částí jiné konstrukce, - osazení kotvení nebo přímo částí konstrukce do podpůrné konstrukce nebo do zeminy, - výplň kotevních otvorů (příp. podlití patních desek) maltou, betonem nebo jinou speciální hmotou, vyplnění jam zeminou, - veškeré druhy protikorozní ochrany a nátěry konstrukcí, - zvláštní spojovací prostředky, rozebíratelnost konstrukce, - ochranná opatření před účinky bludných proudů - ochranu před přepětím.
P | 12 | R-2-348173 |  | POŽÁRNÍ ŽEBŘÍK Z DÍLCŮ KOVOVÝCH ŽÁROVĚ ZINK PONOREM S NÁTĚREM | KG | 650 | 0 |  |  |  | 0 |  | [bez vazby na CS] |  | 2
PP
VV |  |  |  | celková výměra obou požárních žebříků - žebřík na západní fasádě s celkovou délkou 8,75m a šířky 0,51m s maximální hmotností 250kg; žebřík na východní fasádě s celkovou délkou 6,75m a šířky 0,51m s maximální hmotností 200kg 350+300650=650,000 [A]
TS |  |  |  | - dílenská dokumentace, včetně technologického předpisu spojování, - dodání materiálu v požadované kvalitě a výroba konstrukce (včetně pomůcek, přípravků a prostředků pro výrobu) bez ohledu na náročnost a její hmotnost, - dodání spojovacího materiálu, - zřízení montážních a dilatačních spojů, spar, včetně potřebných úprav, vložek, opracování, očištění a ošetření, - podpěr. konstr. a lešení všech druhů pro montáž konstrukcí i doplňkových, včetně požadovaných otvorů, ochranných a bezpečnostních opatření a základů pro tyto konstrukce a lešení, - montáž konstrukce na staveništi, včetně montážních prostředků a pomůcek a zednických výpomocí, - výplň, těsnění a tmelení spar a spojů, - všechny druhy ocelového kotvení, - dílenskou přejímku a montážní prohlídku, včetně požadovaných dokladů, - zřízení kotevních otvorů nebo jam, nejsou-li částí jiné konstrukce, - osazení kotvení nebo přímo částí konstrukce do podpůrné konstrukce nebo do zeminy, - výplň kotevních otvorů (příp. podlití patních desek) maltou, betonem nebo jinou speciální hmotou, vyplnění jam zeminou, - veškeré druhy protikorozní ochrany a nátěry konstrukcí, - zvláštní spojovací prostředky, rozebíratelnost konstrukce, - ochranná opatření před účinky bludných proudů - ochranu před přepětím.
P | 13 | R-3-348173 |  | BEZPEČNOSTNÍ MŘÍŽE Z DÍLCŮ KOVOVÝCH ŽÁROVĚ ZINK PONOREM S NÁTĚREM | KG | 2539 | 0 |  |  |  | 0 |  | [bez vazby na CS] |  | 2
PP
VV |  |  |  | dle tabulky - zámečnické prvky celková hmotnost mříže M1 * počet 120*8960=960,000 [A] celková hmotnost mříže M2 * počet 60*160=60,000 [B] celková hmotnost mříže M3 * počet 65*7455=455,000 [C] celková hmotnost mříže M4 * počet 45*145=45,000 [D] celková hmotnost mříže M5 * počet 25*125=25,000 [E] celková hmotnost mříže M6 * počet 30*260=60,000 [F] celková hmotnost mříže M7 * počet 110*1110=110,000 [G] mříže M0 chránící venkovní VZT jednotky a split jednotky váha jedné ochranné sítě kolem jedné split jednotky * počet jednotek 18*18324=324,000 [H] nová dvířka revizních otvorů, poklopy a drobné výrobky 500500=500,000 [I] Celkem: A+B+C+D+E+F+G+H+I=2 539,000 [J]
TS |  |  |  | - dílenská dokumentace, včetně technologického předpisu spojování, - dodání materiálu v požadované kvalitě a výroba konstrukce (včetně pomůcek, přípravků a prostředků pro výrobu) bez ohledu na náročnost a její hmotnost, - dodání spojovacího materiálu, - zřízení montážních a dilatačních spojů, spar, včetně potřebných úprav, vložek, opracování, očištění a ošetření, - podpěr. konstr. a lešení všech druhů pro montáž konstrukcí i doplňkových, včetně požadovaných otvorů, ochranných a bezpečnostních opatření a základů pro tyto konstrukce a lešení, - montáž konstrukce na staveništi, včetně montážních prostředků a pomůcek a zednických výpomocí, - výplň, těsnění a tmelení spar a spojů, - všechny druhy ocelového kotvení, - dílenskou přejímku a montážní prohlídku, včetně požadovaných dokladů, - zřízení kotevních otvorů nebo jam, nejsou-li částí jiné konstrukce, - osazení kotvení nebo přímo částí konstrukce do podpůrné konstrukce nebo do zeminy, - výplň kotevních otvorů (příp. podlití patních desek) maltou, betonem nebo jinou speciální hmotou, vyplnění jam zeminou, - veškeré druhy protikorozní ochrany a nátěry konstrukcí, - zvláštní spojovací prostředky, rozebíratelnost konstrukce, - ochranná opatření před účinky bludných proudů - ochranu před přepětím.
P | 14 | R-4-348173 |  | PRVKY Z DÍLCŮ KOVOVÝCH ŽÁROVĚ ZINK PONOREM S NÁTĚREM | KG | 150.08 | 0 |  |  |  | 0 |  | [bez vazby na CS] |  | 2
PP
VV |  |  |  | ŠACHTOVÉ STUPADLO Materiál: Ocel Hmotnost: 1,18 kg Rozměry: L=295mm; P=127mm; T=25mm; W=37mm; H=35mm Norma: EN 13101 MSS DII Název normy: Stupadla pro podzemní vstupní šachty - Požadavky, označování, zkoušení a hodnocení shody POČEK * VÁHA 6*1,187.08=7,080 [A] PU KOPLOP VENKOVNÍ ŠACHTY; vnitřní rozměry 700x700mm; odolnost proti UV záření a mrazu Zátěžová třída D400. Protiskluzový povrch. Možnost uzamykání pomocí nerezových šroubů. 143143=143,000 [B] Celkem: A+B=150,080 [C]
TS |  |  |  | - dílenská dokumentace, včetně technologického předpisu spojování, - dodání materiálu v požadované kvalitě a výroba konstrukce (včetně pomůcek, přípravků a prostředků pro výrobu) bez ohledu na náročnost a její hmotnost, - dodání spojovacího materiálu, - zřízení montážních a dilatačních spojů, spar, včetně potřebných úprav, vložek, opracování, očištění a ošetření, - podpěr. konstr. a lešení všech druhů pro montáž konstrukcí i doplňkových, včetně požadovaných otvorů, ochranných a bezpečnostních opatření a základů pro tyto konstrukce a lešení, - montáž konstrukce na staveništi, včetně montážních prostředků a pomůcek a zednických výpomocí, - výplň, těsnění a tmelení spar a spojů, - všechny druhy ocelového kotvení, - dílenskou přejímku a montážní prohlídku, včetně požadovaných dokladů, - zřízení kotevních otvorů nebo jam, nejsou-li částí jiné konstrukce, - osazení kotvení nebo přímo částí konstrukce do podpůrné konstrukce nebo do zeminy, - výplň kotevních otvorů (příp. podlití patních desek) maltou, betonem nebo jinou speciální hmotou, vyplnění jam zeminou, - veškeré druhy protikorozní ochrany a nátěry konstrukcí, - zvláštní spojovací prostředky, rozebíratelnost konstrukce, - ochranná opatření před účinky bludných proudů - ochranu před přepětím.
SD |  | 004 |  | Vodorovné konstrukce
P | 15 | 411325 |  | STROPY ZE ŽELEZOBETONU DO C30/37 | M3 | 1.26 | 0 |  |  |  | 0 |  | 2023_OTSKP |  | 2
PP
VV |  |  |  | dobetonvání stávajících prostupů SPP2a délka*šířka*výška * rezerva 5% * počet 0,8*0,4*0,25*1,05*10.084=0,084 [A] dobetonvání stávajících prostupů SPP2b délka*šířka*výška * rezerva 5% * počet 2,5*0,4*0,25*1,05*41.05=1,050 [B] dobetonvání stávajících prostupů SPP2c délka*šířka*výška * rezerva 5% * počet 1,2*0,4*0,25*1,05*10.126=0,126 [C] Celkem: A+B+C=1,260 [D]
TS |  |  |  | - dodání čerstvého betonu (betonové směsi) požadované kvality, jeho uložení do požadovaného tvaru při jakékoliv hustotě výztuže, konzistenci čerstvého betonu a způsobu hutnění, ošetření a ochranu betonu, - zhotovení nepropustného, mrazuvzdorného betonu a betonu požadované trvanlivosti a vlastností, - užití potřebných přísad a technologií výroby betonu, - zřízení pracovních a dilatačních spar, včetně potřebných úprav, výplně, vložek, opracování, očištění a ošetření, - bednění požadovaných konstr. (i ztracené) s úpravou dle požadované kvality povrchu betonu, včetně odbedňovacích a odskružovacích prostředků, - podpěrné konstr. (skruže) a lešení všech druhů pro bednění, uložení čerstvého betonu, výztuže a doplňkových konstr., vč. požadovaných otvorů, ochranných a bezpečnostních opatření a základů těchto konstrukcí a lešení, - vytvoření kotevních čel, kapes, nálitků, a sedel, - zřízení všech požadovaných otvorů, kapes, výklenků, prostupů, dutin, drážek a pod., vč. ztížení práce a úprav kolem nich, - úpravy pro osazení výztuže, doplňkových konstrukcí a vybavení, - úpravy povrchu pro položení požadované izolace, povlaků a nátěrů, případně vyspravení, - ztížení práce u kabelových a injektážních trubek a ostatních zařízení osazovaných do betonu, - konstrukce betonových kloubů, upevnění kotevních prvků a doplňkových konstrukcí, - nátěry zabraňující soudržnost betonu a bednění, - výplň, těsnění a tmelení spar a spojů, - opatření povrchů betonu izolací proti zemní vlhkosti v částech, kde přijdou do styku se zeminou nebo kamenivem, - případné zřízení spojovací vrstvy u základů, - úpravy pro osazení zařízení ochrany konstrukce proti vlivu bludných proudů
P | 16 | 411365 |  | VÝZTUŽ STROPŮ Z BETONÁŘSKÉ OCELI 10505, B500B | T | 0.141 | 0 |  |  |  | 0 |  | 2023_OTSKP |  | 2
PP
VV |  |  |  | výztuž pro dobetonované prostupy SPP2a,b,c - celková hmotnost 0,1410.141=0,141 [A]
TS |  |  |  | Položka zahrnuje veškerý materiál, výrobky a polotovary, včetně mimostaveništní a vnitrostaveništní dopravy (rovněž přesuny), včetně naložení a složení, případně s uložením - dodání betonářské výztuže v požadované kvalitě, stříhání, řezání, ohýbání a spojování do všech požadovaných tvarů (vč. armakošů) a uložení s požadovaným zajištěním polohy a krytí výztuže betonem, - veškeré svary nebo jiné spoje výztuže, - pomocné konstrukce a práce pro osazení a upevnění výztuže, - zednické výpomoci pro montáž betonářské výztuže, - úpravy výztuže pro osazení doplňkových konstrukcí, - ochranu výztuže do doby jejího zabetonování, - úpravy výztuže pro zřízení železobetonových kloubů, kotevních prvků, závěsných ok a doplňkových konstrukcí, - veškerá opatření pro zajištění soudržnosti výztuže a betonu, - vodivé propojení výztuže, které je součástí ochrany konstrukce proti vlivům bludných proudů, vyvedení do měřících skříní nebo míst pro měření bludných proudů (vlastní měřící skříně se uvádějí položkami SD 74), - povrchovou antikorozní úpravu výztuže, - separaci výztuže, - osazení měřících zařízení a úpravy pro ně, - osazení měřících skříní nebo míst pro měření bludných proudů.
P | 17 | 451313 |  | PODKLADNÍ A VÝPLŇOVÉ VRSTVY Z PROSTÉHO BETONU C16/20 | M3 | 0.702 | 0 |  |  |  | 0 |  | 2023_OTSKP |  | 2
PP
VV |  |  |  | podkladní beton pod šachtou - délka* šířka * výška * rezerva 5% 2,7*2,475*0,1*1,050.702=0,702 [A]
TS |  |  |  | - dodání čerstvého betonu (betonové směsi) požadované kvality, jeho uložení do požadovaného tvaru při jakékoliv hustotě výztuže, konzistenci čerstvého betonu a způsobu hutnění, ošetření a ochranu betonu, - zhotovení nepropustného, mrazuvzdorného betonu a betonu požadované trvanlivosti a vlastností, - užití potřebných přísad a technologií výroby betonu, - zřízení pracovních a dilatačních spar, včetně potřebných úprav, výplně, vložek, opracování, očištění a ošetření, - bednění požadovaných konstr. (i ztracené) s úpravou dle požadované kvality povrchu betonu, včetně odbedňovacích a odskružovacích prostředků, - podpěrné konstr. (skruže) a lešení všech druhů pro bednění, uložení čerstvého betonu, výztuže a doplňkových konstr., vč. požadovaných otvorů, ochranných a bezpečnostních opatření a základů těchto konstrukcí a lešení, - vytvoření kotevních čel, kapes, nálitků, a sedel, - zřízení všech požadovaných otvorů, kapes, výklenků, prostupů, dutin, drážek a pod., vč. ztížení práce a úprav kolem nich, - úpravy pro osazení výztuže, doplňkových konstrukcí a vybavení, - úpravy povrchu pro položení požadované izolace, povlaků a nátěrů, případně vyspravení, - ztížení práce u kabelových a injektážních trubek a ostatních zařízení osazovaných do betonu, - konstrukce betonových kloubů, upevnění kotevních prvků a doplňkových konstrukcí, - nátěry zabraňující soudržnost betonu a bednění, - výplň, těsnění a tmelení spar a spojů, - opatření povrchů betonu izolací proti zemní vlhkosti v částech, kde přijdou do styku se zeminou nebo kamenivem, - případné zřízení spojovací vrstvy u základů, - úpravy pro osazení zařízení ochrany konstrukce proti vlivu bludných proudů
P | 18 | 46511 |  | DLAŽBY Z DÍLCŮ BETONOVÝCH | M3 | 0.236 | 0 |  |  |  | 0 |  | 2023_OTSKP |  | 2
PP
VV |  |  |  | dlažba po obvodu TO - délka*šířka * výška * rezerva 5% 4*0,5*0,05*1,050.105=0,105 [A] 5*0,5*0,05*1,050.131=0,131 [B] Celkem: A+B=0,236 [C]
TS |  |  |  | položka zahrnuje: - nutné zemní práce (svahování, úpravu pláně a pod.) - dodání dílce požadovaného tvaru a vlastností, jeho skladování, doprava a osazení do definitivní polohy, včetně komplexní technologie výroby a montáže dílců, ošetření a ochrana dílců, - úpravy a zařízení pro uložení a transport dílce, - veškeré požadované úpravy dílců, včetně doplňkových konstrukcí a vybavení, - sestavení dílce na stavbě včetně montážních zařízení, plošin a prahů a pod., - výplň, těsnění a tmelení spár a spojů, - očištění a ošetření úložných ploch, - zednické výpomoce pro montáž dílců, - označení dílce výrobním štítkem nebo jiným způsobem, - úpravy dílce pro dodržení požadované přesnosti jeho osazení, včetně případných měření, - veškerá zařízení pro zajištění stability v každém okamžiku, - další práce dané případně specifikací k příslušnému prefabrik. dílci (úprava pohledových ploch, příp. rubových ploch, osazení měřících zařízení, zkoušení a měření dílců a pod.) - nezahrnuje podklad pod dlažbu, vykazuje se samostatně položkami SD 45
P | 19 | 46591 |  | DLAŽBY Z KAMENICKÝCH VÝROBKŮ | M2 | 17.582 | 0 |  |  |  | 0 |  | 2023_OTSKP |  | 2
PP
VV |  |  |  | dlažba v nově navržené místnosti 103 - kyselinovydorná - půdorysná plocha + sokl(celková délka * šířka) * rezerva 5% (8,6+(12,5*0,25))*1,0512.311=12,311 [A] dlažba v nově navržené místnosti 105 a 106 - půdorysná plocha * rezerva 5% 5,02*1,055.271=5,271 [B] Celkem: A+B=17,582 [C]
TS |  |  |  | položka zahrnuje: - nutné zemní práce (svahování, úpravu pláně a pod.) - úpravu podkladu - zřízení spojovací vrstvy - zřízení lože dlažby z předepsaného materiálu - dodávku a uložení dlažby z předepsaných kamenických výrobků do předepsaného tvaru - spárování, těsnění, tmelení a vyplnění spar případně s vyklínováním - úprava povrchu pro odvedení srážkové vody - nezahrnuje podklad pod dlažbu, vykazuje se samostatně položkami SD 45
SD |  | 006 |  | Úpravy povrchu
P | 20 | 61442 |  | ÚPRAVY POVRCHŮ VNITŘ KONSTR ZDĚNÝCH OMÍTKOU VÁP, VÁPCEM | M2 | 1350.893 | 0 |  |  |  | 0 |  | 2023_OTSKP |  | 2
PP
VV |  |  |  | 1PP omítnutá nová příčková zeď mezi nově navrženými místnostmi 007 a 011 z pohledu z místnosti 007 - délka * výška * rezerva 5% 5,6*1,7*1,059.996=9,996 [A] omítnutá nová příčková zeď mezi nově navrženými místnostmi 007 a 011 z pohledu z místnosti 011 - délka * výška * rezerva 5% 5,45*1,7*1,059.728=9,728 [B] omítnutá nová příčková zeď mezi nově navrženými místnostmi 011 a 016 z pohledu z místnosti 016 - délka * výška * rezerva 5% 8,6*1,7*1,0515.351=15,351 [C] omítnutá nová příčková zeď mezi nově navrženými místnostmi 001, 011 a 016 z pohledu z místnosti 011 - délka * výška * rezerva 5% 13,7*1,7*1,0524.455=24,455 [D] omítnutá nová příčková zeď mezi nově navrženými místnostmi 001 a 016 z pohledu z místnosti 016 - délka * výška * rezerva 5% 5,6*1,7*1,059.996=9,996 [E] omítnutá nová příčková zeď mezi nově navrženými místnostmi 001 a 016 z pohledu z místnosti 001 - délka * výška * rezerva 5% 5,6*1,7*1,059.996=9,996 [F] omítnutá nová příčková zeď mezi nově navrženými místnostmi 001, 008 a 011 z pohledu z místnosti 011 - délka * výška * rezerva 5% 5,45*1,7*1,059.728=9,728 [G] omítnutá nová příčková zeď mezi nově navrženými místnostmi 001, 008 a 011 z pohledu z místnosti 001 - délka * výška * rezerva 5% 2,4*1,7*1,054.284=4,284 [H] omítnutá nová příčková zeď mezi nově navrženými místnostmi 001, 008 a 011 z pohledu z místnosti 008 - délka * výška * rezerva 5% 3,05*1,7*1,055.444=5,444 [I] omítnutá nová příčková zeď mezi nově navrženými místnostmi 001 a 008 z pohledu z místnosti 001 - délka * výška * rezerva 5% 6,1*2*1,0512.81=12,810 [J] omítnutá nová příčková zeď mezi nově navrženými místnostmi 001 a 008 z pohledu z místnosti 008 - délka * výška * rezerva 5% 6,1*2,*1,0512.81=12,810 [K] omítnutá nová příčková zeď mezi nově navrženými místnostmi 001, 004 a 008 z pohledu z místnosti 008 - délka * výška * rezerva 5% 3,05*1,7*1,055.444=5,444 [L] omítnutá nová příčková zeď mezi nově navrženými místnostmi 001, 004 a 008 z pohledu z místnosti 004 - délka * výška * rezerva 5% 6,25*1,7*1,0511.156=11,156 [M] omítnutá nová příčková zeď mezi nově navrženými místnostmi 001, 004 a 008 z pohledu z místnosti 001 - délka * výška * rezerva 5% 2,4*1,7*1,054.284=4,284 [N] omítnutá nová příčková zeď mezi nově navrženými místnostmi 001, 004 z pohledu z místnosti 001 - délka * výška * rezerva 5% 3,2*1,7*1,055.712=5,712 [O] omítnutá nová příčková zeď mezi nově navrženými místnostmi 001, 004 z pohledu z místnosti 004 - délka * výška * rezerva 5% 3,2*1,7*1,055.712=5,712 [P] omítnutá nová nosná zeď mezi nově navržené místnostmi 011 - celková délka * výška * rezerva 5% 6,55*2*1,0513.755=13,755 [Q] 1NP omítky v nově navržených místností 101 - obvod místnosti * výška * rezerva 5% mínus otvory (24,3*3,85*1,05)-(0,8*1,7)-(0,8*1,7)-(1,75*2,1)-(1,7*2,1)88.268=88,268 [R] omítky v nově navržených místností 102 - obvod místnosti * výška * rezerva 5% mínus otvory (21,1*3,85*1,05)-(1,75*2,1)-(1,7*2,1)78.052=78,052 [S] omítky v nově navržených místností 103 - obvod místnosti * výška * rezerva 5% mínus otvory (12,5*3,85*1,05)-(0,9*2,05)48.686=48,686 [T] omítky v nově navržených místností 104 - obvod místnosti * výška * rezerva 5% mínus otvory (19,1*3,85*1,05)-(1,1*2,05)-(1,7*2,1)71.387=71,387 [U] omítky v nově navržených místností 105 a 106 - obvod místnosti * výška * rezerva 5% mínus otvory (9,8*1,85*1,05)-(0,8*2,1)-(0,9*1,2)16.277=16,277 [V] omítky v nově navržených místností 107 - obvod místnosti * výška * rezerva 5% mínus otvory (24*3,85*1,05)-(0,9*2,1)-(1,75*2,1)-(1,7*2,1)-(1,7*2,1)84.315=84,315 [W] omítky v nově navržených místností 108 - obvod místnosti * výška * rezerva 5% mínus otvory (15,4*3,85*1,05)-(0,8*2,1)-(1,2*2,1)-(0,9*2,1)-(0,9*1,2)55.085=55,085 [X] omítky v nově navržených místností 109 - obvod místnosti * výška * rezerva 5% mínus otvory (27,1*3,85*1,05)-(1,45*2,1)-(1,75*2,1)-(1,1*2,1)-(0,8*2,1)-(1,1*2,1)-(0,7*2,1)95.062=95,062 [Y] omítky v nově navržených místností 110 - obvod místnosti * výška * rezerva 5% mínus otvory (24*3,85*1,05)-(0,9*2,1)-(1,75*2,1)-(1,7*2,1)-(1,7*2,1)84.315=84,315 [Z] omítky v nově navržených místností 111 - obvod místnosti * výška * rezerva 5% mínus otvory (40,4*3,85*1,05)-(1,1*2,1)-(0,8*2,1)159.327=159,327 [[] omítky v nově navržených místností 112 - obvod místnosti * výška * rezerva 5% mínus otvory (18,8*3,85*1,05)-(1,75*2,1)-(1,7*2,1)68.754=68,754 [\] omítky v nově navržených místností 113 - obvod místnosti * výška * rezerva 5% mínus otvory (15,5*3,85*1,05)-(1,75*2,1)58.984=58,984 []] omítky v nově navržených místností 114 - obvod místnosti * výška * rezerva 5% mínus otvory (13,82*3,85*1,05)-(1,75*2,1)52.192=52,192 [^] omítky v nově navržených místností 115 - obvod místnosti * výška * rezerva 5% mínus otvory (13,82*3,85*1,05)-(1,75*2,1)52.192=52,192 [_] omítky v nově navržených místností 116 - obvod místnosti * výška * rezerva 5% mínus otvory (28,51*3,85*1,05)-(1,75*2,1)-(1,7*2,1)-(0,9*2,1)106.117=106,117 [`] 2NP omítky v nově navržených místností 116 - obvod místnosti * výška * rezerva 5% 25,35*2,3*1,0561.22=61,220 [a] Celkem: A+B+C+D+E+F+G+H+I+J+K+L+M+N+O+P+Q+R+S+T+U+V+W+X+Y+Z+[+\+]+^+_+`+a=
TS |  |  |  | položka zahrnuje: dodávku veškerého materiálu potřebného pro předepsanou úpravu v předepsané kvalitě nutné vyspravení podkladu, případně zatření spar zdiva položení vrstvy v předepsané tloušťce potřebná lešení a podpěrné konstrukce
P | 21 | 61444 |  | ÚPRAVY POVRCHŮ VNITŘ KONSTR ZDĚNÝCH OMÍTKOU ŠTUKOVOU | M2 | 1350.893 | 0 |  |  |  | 0 |  | 2023_OTSKP |  | 2
PP
VV |  |  |  | 1PP omítnutá nová příčková zeď mezi nově navrženými místnostmi 007 a 011 z pohledu z místnosti 007 - délka * výška * rezerva 5% 5,6*1,7*1,059.996=9,996 [A] omítnutá nová příčková zeď mezi nově navrženými místnostmi 007 a 011 z pohledu z místnosti 011 - délka * výška * rezerva 5% 5,45*1,7*1,059.728=9,728 [B] omítnutá nová příčková zeď mezi nově navrženými místnostmi 011 a 016 z pohledu z místnosti 016 - délka * výška * rezerva 5% 8,6*1,7*1,0515.351=15,351 [C] omítnutá nová příčková zeď mezi nově navrženými místnostmi 001, 011 a 016 z pohledu z místnosti 011 - délka * výška * rezerva 5% 13,7*1,7*1,0524.455=24,455 [D] omítnutá nová příčková zeď mezi nově navrženými místnostmi 001 a 016 z pohledu z místnosti 016 - délka * výška * rezerva 5% 5,6*1,7*1,059.996=9,996 [E] omítnutá nová příčková zeď mezi nově navrženými místnostmi 001 a 016 z pohledu z místnosti 001 - délka * výška * rezerva 5% 5,6*1,7*1,059.996=9,996 [F] omítnutá nová příčková zeď mezi nově navrženými místnostmi 001, 008 a 011 z pohledu z místnosti 011 - délka * výška * rezerva 5% 5,45*1,7*1,059.728=9,728 [G] omítnutá nová příčková zeď mezi nově navrženými místnostmi 001, 008 a 011 z pohledu z místnosti 001 - délka * výška * rezerva 5% 2,4*1,7*1,054.284=4,284 [H] omítnutá nová příčková zeď mezi nově navrženými místnostmi 001, 008 a 011 z pohledu z místnosti 008 - délka * výška * rezerva 5% 3,05*1,7*1,055.444=5,444 [I] omítnutá nová příčková zeď mezi nově navrženými místnostmi 001 a 008 z pohledu z místnosti 001 - délka * výška * rezerva 5% 6,1*2*1,0512.81=12,810 [J] omítnutá nová příčková zeď mezi nově navrženými místnostmi 001 a 008 z pohledu z místnosti 008 - délka * výška * rezerva 5% 6,1*2,*1,0512.81=12,810 [K] omítnutá nová příčková zeď mezi nově navrženými místnostmi 001, 004 a 008 z pohledu z místnosti 008 - délka * výška * rezerva 5% 3,05*1,7*1,055.444=5,444 [L] omítnutá nová příčková zeď mezi nově navrženými místnostmi 001, 004 a 008 z pohledu z místnosti 004 - délka * výška * rezerva 5% 6,25*1,7*1,0511.156=11,156 [M] omítnutá nová příčková zeď mezi nově navrženými místnostmi 001, 004 a 008 z pohledu z místnosti 001 - délka * výška * rezerva 5% 2,4*1,7*1,054.284=4,284 [N] omítnutá nová příčková zeď mezi nově navrženými místnostmi 001, 004 z pohledu z místnosti 001 - délka * výška * rezerva 5% 3,2*1,7*1,055.712=5,712 [O] omítnutá nová příčková zeď mezi nově navrženými místnostmi 001, 004 z pohledu z místnosti 004 - délka * výška * rezerva 5% 3,2*1,7*1,055.712=5,712 [P] omítnutá nová nosná zeď mezi nově navržené místnostmi 011 - celková délka * výška * rezerva 5% 6,55*2*1,0513.755=13,755 [Q] 1NP omítky v nově navržených místností 101 - obvod místnosti * výška * rezerva 5% mínus otvory (24,3*3,85*1,05)-(0,8*1,7)-(0,8*1,7)-(1,75*2,1)-(1,7*2,1)88.268=88,268 [R] omítky v nově navržených místností 102 - obvod místnosti * výška * rezerva 5% mínus otvory (21,1*3,85*1,05)-(1,75*2,1)-(1,7*2,1)78.052=78,052 [S] omítky v nově navržených místností 103 - obvod místnosti * výška * rezerva 5% mínus otvory (12,5*3,85*1,05)-(0,9*2,05)48.686=48,686 [T] omítky v nově navržených místností 104 - obvod místnosti * výška * rezerva 5% mínus otvory (19,1*3,85*1,05)-(1,1*2,05)-(1,7*2,1)71.387=71,387 [U] omítky v nově navržených místností 105 a 106 - obvod místnosti * výška * rezerva 5% mínus otvory (9,8*1,85*1,05)-(0,8*2,1)-(0,9*1,2)16.277=16,277 [V] omítky v nově navržených místností 107 - obvod místnosti * výška * rezerva 5% mínus otvory (24*3,85*1,05)-(0,9*2,1)-(1,75*2,1)-(1,7*2,1)-(1,7*2,1)84.315=84,315 [W] omítky v nově navržených místností 108 - obvod místnosti * výška * rezerva 5% mínus otvory (15,4*3,85*1,05)-(0,8*2,1)-(1,2*2,1)-(0,9*2,1)-(0,9*1,2)55.085=55,085 [X] omítky v nově navržených místností 109 - obvod místnosti * výška * rezerva 5% mínus otvory (27,1*3,85*1,05)-(1,45*2,1)-(1,75*2,1)-(1,1*2,1)-(0,8*2,1)-(1,1*2,1)-(0,7*2,1)95.062=95,062 [Y] omítky v nově navržených místností 110 - obvod místnosti * výška * rezerva 5% mínus otvory (24*3,85*1,05)-(0,9*2,1)-(1,75*2,1)-(1,7*2,1)-(1,7*2,1)84.315=84,315 [Z] omítky v nově navržených místností 111 - obvod místnosti * výška * rezerva 5% mínus otvory (40,4*3,85*1,05)-(1,1*2,1)-(0,8*2,1)159.327=159,327 [[] omítky v nově navržených místností 112 - obvod místnosti * výška * rezerva 5% mínus otvory (18,8*3,85*1,05)-(1,75*2,1)-(1,7*2,1)68.754=68,754 [\] omítky v nově navržených místností 113 - obvod místnosti * výška * rezerva 5% mínus otvory (15,5*3,85*1,05)-(1,75*2,1)58.984=58,984 []] omítky v nově navržených místností 114 - obvod místnosti * výška * rezerva 5% mínus otvory (13,82*3,85*1,05)-(1,75*2,1)52.192=52,192 [^] omítky v nově navržených místností 115 - obvod místnosti * výška * rezerva 5% mínus otvory (13,82*3,85*1,05)-(1,75*2,1)52.192=52,192 [_] omítky v nově navržených místností 116 - obvod místnosti * výška * rezerva 5% mínus otvory (28,51*3,85*1,05)-(1,75*2,1)-(1,7*2,1)-(0,9*2,1)106.117=106,117 [`] 2NP omítky v nově navržených místností 116 - obvod místnosti * výška * rezerva 5% 25,35*2,3*1,0561.22=61,220 [a] Celkem: A+B+C+D+E+F+G+H+I+J+K+L+M+N+O+P+Q+R+S+T+U+V+W+X+Y+Z+[+\+]+^+_+`+a=
TS |  |  |  | položka zahrnuje: dodávku veškerého materiálu potřebného pro předepsanou úpravu v předepsané kvalitě nutné vyspravení podkladu, případně zatření spar zdiva položení vrstvy v předepsané tloušťce potřebná lešení a podpěrné konstrukce
P | 22 | 62442 |  | ÚPRAVA POVRCHŮ VNĚJŠ KONSTR ZDĚNÝCH OMÍTKOU VÁP, VÁPCEM | M2 | 121.025 | 0 |  |  |  | 0 |  | 2023_OTSKP |  | 2
PP
VV |  |  |  | zazděné stávající otvory - celkové plochy všech otvorů - 2x stávající dveře + 5x stávající okna + otvor pro TRAFO v 2 NP * rezerva 10% (1,6+1,6+2,31+3,57+3,57+3,57+2,31+1,65)*1,122.198=22,198 [A] oprava fasády po zasekání nové kabelizace osvětlení 4040=40,000 [B] oprava fasády okolo ostění stávajících oken a dveří po osazení nových parapetů a mříží * rezerva 10% ((6,5*0,3*9)+(7,6*0,3*9)+(4,2*0,3*2)+(6,6*0,3*1))*1,146.827=46,827 [C] oprava fasády po zakotvení požárních žebříků 5+712=12,000 [D] Celkem: A+B+C+D=121,025 [E]
TS |  |  |  | položka zahrnuje: dodávku veškerého materiálu potřebného pro předepsanou úpravu v předepsané kvalitě nutné vyspravení podkladu, případně zatření spar zdiva položení vrstvy v předepsané tloušťce potřebná lešení a podpěrné konstrukce
P | 23 | 62444 |  | ÚPRAVA POVRCHŮ VNĚJŠ KONSTR ZDĚNÝCH OMÍTKOU ŠTUKOVOU | M2 | 121.025 | 0 |  |  |  | 0 |  | 2023_OTSKP |  | 2
PP
VV |  |  |  | zazděné stávající otvory - celkové plochy všech otvorů - 2x stávající dveře + 5x stávající okna + otvor pro TRAFO v 2 NP * rezerva 10% (1,6+1,6+2,31+3,57+3,57+3,57+2,31+1,65)*1,122.198=22,198 [A] oprava fasády po zasekání nové kabelizace osvětlení 4040=40,000 [B] oprava fasády okolo ostění stávajících oken a dveří po osazení nových parapetů a mříží * rezerva 10% ((6,5*0,3*9)+(7,6*0,3*9)+(4,2*0,3*2)+(6,6*0,3*1))*1,146.827=46,827 [C] oprava fasády po zakotvení požárních žebříků 5+712=12,000 [D] Celkem: A+B+C+D=121,025 [E]
TS |  |  |  | položka zahrnuje: dodávku veškerého materiálu potřebného pro předepsanou úpravu v předepsané kvalitě nutné vyspravení podkladu, případně zatření spar zdiva položení vrstvy v předepsané tloušťce potřebná lešení a podpěrné konstrukce
P | 24 | 626122 |  | REPROFILACE PODHLEDŮ, SVISLÝCH PLOCH SANAČNÍ MALTOU DVOUVRST TL 50MM | M2 | 190.5 | 0 |  |  |  | 0 |  | 2023_OTSKP |  | 2
PP
VV |  |  |  | severní pohled - celková výměra plochy schodiště na severní straně TO - půdorysná plocha + boční plocha + plochy stupňů 60+45+3+3111=111,000 [A] jižní pohled - celková výměra plochy schodiště (západně orientováno) - půdorysná plocha + boční plocha + plochy stupňů 15+8*2,5*255=55,000 [B] jižní pohled - celková výměra plochy schodiště (jižně orientováno) - půdorysná plocha + boční plocha + plochy stupňů 12+8+2,5+224.5=24,500 [C] Celkem: A+B+C=190,500 [D]
TS |  |  |  | položka zahrnuje: dodávku veškerého materiálu potřebného pro předepsanou úpravu v předepsané kvalitě nutné vyspravení podkladu, případně zatření spar zdiva položení vrstvy v předepsané tloušťce potřebná lešení a podpěrné konstrukce
P | 25 | 62631 |  | SPOJOVACÍ MŮSTEK MEZI STARÝM A NOVÝM BETONEM | M2 | 190.5 | 0 |  |  |  | 0 |  | 2023_OTSKP |  | 2
PP
VV |  |  |  | severní pohled - celková výměra plochy schodiště na severní straně TO - půdorysná plocha + boční plocha + plochy stupňů 60+45+3+3111=111,000 [A] jižní pohled - celková výměra plochy schodiště (západně orientováno) - půdorysná plocha + boční plocha + plochy stupňů 15+8*2,5*255=55,000 [B] jižní pohled - celková výměra plochy schodiště (jižně orientováno) - půdorysná plocha + boční plocha + plochy stupňů 12+8+2,5+224.5=24,500 [C] Celkem: A+B+C=190,500 [D]
TS |  |  |  | položka zahrnuje: dodávku veškerého materiálu potřebného pro předepsanou úpravu v předepsané kvalitě nutné vyspravení podkladu, případně zatření spar zdiva položení vrstvy v předepsané tloušťce potřebná lešení a podpěrné konstrukce
P | 26 | 62651 |  | OCHRANA VÝZTUŽE PŘI DOSTATEČNÉM KRYTÍ | M2 | 190.5 | 0 |  |  |  | 0 |  | 2023_OTSKP |  | 2
PP
VV |  |  |  | severní pohled - celková výměra plochy schodiště na severní straně TO - půdorysná plocha + boční plocha + plochy stupňů 60+45+3+3111=111,000 [A] jižní pohled - celková výměra plochy schodiště (západně orientováno) - půdorysná plocha + boční plocha + plochy stupňů 15+8*2,5*255=55,000 [B] jižní pohled - celková výměra plochy schodiště (jižně orientováno) - půdorysná plocha + boční plocha + plochy stupňů 12+8+2,5+224.5=24,500 [C] Celkem: A+B+C=190,500 [D]
TS |  |  |  | položka zahrnuje: dodávku veškerého materiálu potřebného pro předepsanou úpravu v předepsané kvalitě položení vrstvy v předepsané tloušťce potřebná lešení a podpěrné konstrukce
P | 27 | 631385 |  | MAZANINA ZE ŽELEZOBETONU DO C30/37 VČET VÝZTUŽE | M3 | 26.16 | 0 |  |  |  | 0 |  | 2023_OTSKP |  | 2
PP
VV |  |  |  | nové navržené podlahy v 1NP nově navržená místnost 101 - půdorysná plocha * výška * rezerva 5% 36,66*0,1*1,053.849=3,849 [A] nově navržená místnost 104 - půdorysná plocha * výška * rezerva 5% 20,68*0,1*1,052.171=2,171 [B] nově navržená místnost 105 a 106 - půdorysná plocha * výška * rezerva 5% 5,02*0,1*1,050.527=0,527 [C] nově navržená místnost 108 - půdorysná plocha * výška * rezerva 5% 14,54*0,1*1,051.527=1,527 [D] nově navržená místnost 111 - půdorysná plocha * výška * rezerva 5% 68,58*0,1*1,057.201=7,201 [E] nově navržená místnost 103 - půdorysná plocha * výška * rezerva 5% 8,61*0,1*1,050.904=0,904 [F] nově navržená místnost 107 - půdorysná plocha * výška * rezerva 5% 33,94*0,1*1,053.564=3,564 [G] nově navržená místnost 113 - půdorysná plocha * výška * rezerva 5% - mínus stávající prostupy podlahou (13,8*0,1*1,05)-(1,8*0,1)-(1*0,1)1.169=1,169 [H] nově navržená místnost 114 - půdorysná plocha * výška * rezerva 5% - mínus stávající prostupy podlahou (13,8*0,1*1,05)-(1,8*0,1)-(1*0,1)1.169=1,169 [I] nově navržená místnost 115 - půdorysná plocha * výška * rezerva 5% - mínus stávající prostupy podlahou (13,8*0,1*1,05)-(1,8*0,1)-(1*0,1)1.169=1,169 [J] nově navržená místnost 116 - půdorysná plocha * výška * rezerva 5% - mínus stávající prostup podlahou (28,45*0,1*1,05)-(0,779*0,1)2.909=2,909 [K] Celkem: A+B+C+D+E+F+G+H+I+J+K=26,159 [L]
TS |  |  |  | - dodání čerstvého betonu (betonové směsi) požadované kvality, jeho uložení do požadovaného tvaru při jakékoliv hustotě výztuže, konzistenci čerstvého betonu a způsobu hutnění, ošetření a ochranu betonu - dodání a uložení předepsané výztuže v předepsaném množství - zhotovení nepropustného, mrazuvzdorného betonu a betonu požadované trvanlivosti a vlastností - užití potřebných přísad a technologií výroby betonu - zřízení pracovních a dilatačních spar, včetně potřebných úprav, výplně, vložek, opracování, očištění a ošetření, - bednění požadovaných konstr. (i ztracené) s úpravou dle požadované kvality povrchu betonu, včetně odbedňovacích a odskružovacích prostředků - podpěrné konstr. (skruže) a lešení všech druhů pro bednění, uložení čerstvého betonu, výztuže a doplňkových konstr., vč. požadovaných otvorů, ochranných a bezpečnostních opatření a základů těchto konstrukcí a lešení, - vytvoření kotevních čel, kapes, nálitků, a sedel - zřízení všech požadovaných otvorů, kapes, výklenků, prostupů, dutin, drážek a pod., vč. ztížení práce a úprav kolem nich - úpravy pro osazení výztuže, doplňkových konstrukcí a vybavení - úpravy povrchu pro položení požadované izolace, povlaků a nátěrů, případně vyspravení - nátěry zabraňující soudržnost betonu a bednění - výplň, těsnění a tmelení spar a spojů - opatření povrchů betonu izolací proti zemní vlhkosti v částech, kde přijdou do styku se zeminou nebo kamenivem - případné zřízení spojovací vrstvy u základů - úpravy pro osazení zařízení ochrany konstrukce proti vlivu bludných proudů
P | 28 | 642211 |  | DVEŘE KOMPLETNÍ S OCEL ZÁRUBNÍ CELODŘEV JEDNOKŘÍDLÉ | M2 | 4.86 | 0 |  |  |  | 0 |  | 2023_OTSKP |  | 2
PP
VV |  |  |  | dle tabulky výplně otvorů dveří D1 - šířka * výška 0,9*1,71.53=1,530 [A] D2 - šířka * výška 0,9*1,71.53=1,530 [B] D3 - šířka * výška 0,9*21.8=1,800 [C] Celkem: A+B+C=4,860 [D]
TS |  |  |  | položka zahrnuje: - dodávka dveří dle specifikace objednatele - montáž nových dveří do připravených otvorů (tj. zakotvení do ostění a zapěnění spáry PUR pěnou) - seřízení výrobků k jejich plné funkčnosti - případné zapravení venkovního i vnitřního ostění - zajištění prováděných prací tak, aby nebyly znečištěny a poškozeny vnitřní prostory - případná výmalba vnitřních ostění dveří - pokud se jedná o finální stavební práci, zahrnuje i zajištění úklidu vnitřních i vnějších prostor
P | 29 | 642231 |  | DVEŘE KOMPLETNÍ S OCEL ZÁRUBNÍ KOVOVÉ JEDNOKŘÍDLÉ | M2 | 6.6 | 0 |  |  |  | 0 |  | 2023_OTSKP |  | 2
PP
VV |  |  |  | dle tabulky výplně otvorů dveří D4 - šířka * výška 0,8*21.6=1,600 [A] D5 - šířka * výška 0,7*21.4=1,400 [B] D6 - šířka * výška 1*22=2,000 [C] D7 - šířka * výška 0,8*21.6=1,600 [D] Celkem: A+B+C+D=6,600 [E]
TS |  |  |  | položka zahrnuje: - dodávka dveří dle specifikace objednatele - montáž nových dveří do připravených otvorů (tj. zakotvení do ostění a zapěnění spáry PUR pěnou) - seřízení výrobků k jejich plné funkčnosti - případné zapravení venkovního i vnitřního ostění - zajištění prováděných prací tak, aby nebyly znečištěny a poškozeny vnitřní prostory - případná výmalba vnitřních ostění dveří - pokud se jedná o finální stavební práci, zahrnuje i zajištění úklidu vnitřních i vnějších prostor
SD |  | 009 |  | Ostatní konstrukce a práce
P | 30 | 703752 |  | PROTIPOŽÁRNÍ UCPÁVKA STĚNOU/STROPEM, TL DO 50CM, DO EI 90 MIN. | M2 | 1.51 | 0 |  |  |  | 0 |  | 2023_OTSKP |  | 2
PP
VV |  |  |  | v 1PP v nově navržené místnosti 007 a 016 - celková plocha 0,0314*140.44=0,440 [A] 0,0079*240.19=0,190 [B] v nově navržené místnosti 011 a 016 - celková plocha 0,0314*40.126=0,126 [C] 0,0079*120.095=0,095 [D] 0,4*1,10.44=0,440 [E] v nově navržené místnosti 004 - celková plocha 0,0314*40.126=0,126 [F] 0,0079*120.095=0,095 [G] Celkem: A+B+C+D+E+F+G=1,512 [H]
TS |  |  |  | Položka obsahuje: Dodávku a montáž protipožární ucpávky vč. příslušenství a pomocného materiálu, vyhotovéní a dodání atestu. Dále obsahuje cenu za pom. mechanismy včetně všech ostatních vedlejších nákladů.
P | 31 | 919145 |  | ŘEZÁNÍ ŽELEZOBETONOVÝCH KONSTRUKCÍ TL DO 250MM | M | 0.32 | 0 |  |  |  | 0 |  | 2023_OTSKP |  | 2
PP
VV |  |  |  | nové prostupy v nově navrhované místnosti 111 - délka * šířka * výška * počet 0,18*0,3*0,25*120.162=0,162 [A] nové prostupy v nově navrhované místnosti 107 - délka * šířka * výška * počet 0,4*0,2*0,25*40.08=0,080 [B] rozšířený prostupy ze stávající šířky 400mm na 475mm v délce 1645mm v nově navrhované místnosti 116 - délka * šířka * výška 1,645*0,075*0,250.031=0,031 [C] nové prostupy kruhového tvaru o průměru 200mm v nově navrhované místnosti 106 - půdorysná* výška * počet 0,0314*0,25*60.047=0,047 [D] Celkem: A+B+C+D=0,320 [E]
TS |  |  |  | položka zahrnuje řezání železobetonových konstrukcí v předepsané tloušťce, včetně spotřeby vody
P | 32 | 938544 |  | OČIŠTĚNÍ BETON KONSTR OTRYSKÁNÍM TLAK VODOU PŘES 1000 BARŮ | M2 | 190.5 | 0 |  |  |  | 0 |  | 2023_OTSKP |  | 2
PP
VV |  |  |  | severní pohled - celková výměra plochy schodiště na severní straně TO - půdorysná plocha + boční plocha + plochy stupňů 60+45+3+3111=111,000 [A] jižní pohled - celková výměra plochy schodiště (západně orientováno) - půdorysná plocha + boční plocha + plochy stupňů 15+8*2,5*255=55,000 [B] jižní pohled - celková výměra plochy schodiště (jižně orientováno) - půdorysná plocha + boční plocha + plochy stupňů 12+8+2,5+224.5=24,500 [C] Celkem: A+B+C=190,500 [D]
TS |  |  |  | položka zahrnuje očištění předepsaným způsobem včetně odklizení vzniklého odpadu
P | 33 | 938652 |  | OČIŠTĚNÍ OCEL KONSTR OTRYSKÁNÍM NA SUCHO KŘEMIČ PÍSKEM | M2 | 190.5 | 0 |  |  |  | 0 |  | 2023_OTSKP |  | 2
PP
VV |  |  |  | severní pohled - celková výměra plochy schodiště na severní straně TO - půdorysná plocha + boční plocha + plochy stupňů 60+45+3+3111=111,000 [A] jižní pohled - celková výměra plochy schodiště (západně orientováno) - půdorysná plocha + boční plocha + plochy stupňů 15+8*2,5*255=55,000 [B] jižní pohled - celková výměra plochy schodiště (jižně orientováno) - půdorysná plocha + boční plocha + plochy stupňů 12+8+2,5+224.5=24,500 [C] Celkem: A+B+C=190,500 [D]
TS |  |  |  | položka zahrnuje očištění předepsaným způsobem včetně odklizení vzniklého odpadu
P | 34 | 96614A |  | BOURÁNÍ KONSTRUKCÍ Z CIHEL A TVÁRNIC - BEZ DOPRAVY | M3 | 7.744 | 0 |  |  |  | 0 |  | 2023_OTSKP |  | 2
PP
VV |  |  |  | demolice příčky mezi stávajícími místnostmi 03 a 04 - délka * šířka * výška * rezerva 5% 3,35*0,2*3,95*1,052.779=2,779 [A] demolice příčky mezi stávajícími místnostmi 07 a 09 - délka * šířka * výška * rezerva 5% 1,5*0,2*2,4*1,050.756=0,756 [B] demolice příčky mezi stávajícími místnostmi 07 a 08 - délka * šířka * výška * rezerva 5% 3,415*0,2*3,95*1,052.833=2,833 [C] nový dveřní otvor ve stávající místnosti 07 do exteriéru - délka * šířka * výška * rezerva 5% 0,9*0,25*2,5*1,050.591=0,591 [D] demolice otvorů pro VZT v 1PP prostup příčkou mezi nově navrženými místnostmi 001 a 016 - rozměry otvoru * šířka zdi 0.2*0.2*0.150.006=0,006 [E] prostup příčkou mezi nově navrženými místnostmi 011, 007 a 016 - rozměry otvoru * šířka zdi * počet 0.2*0.2*0,15*20.012=0,012 [F] 0,125*0,125*0,15*30.007=0,007 [G] prostup příčkou mezi nově navrženými místnostmi 001 a 011 - rozměry otvoru * šířka zdi 0,2*0,2*0,150.006=0,006 [H] prostup příčkou mezi nově navrženými místnostmi 008 a 011 - rozměry otvoru * šířka zdi * počet 0,2*0,2*0,15*20.012=0,012 [I] prostup příčkou mezi nově navrženými místnostmi 008 a 008 - rozměry otvoru * šířka zdi * počet 0,2*0,2*0,15*20.012=0,012 [J] prostup příčkou mezi nově navrženými místnostmi 001 a 004 - rozměry otvoru * šířka zdi 0,2*0,2*0,150.006=0,006 [K] 0,315*0,315*0,150.015=0,015 [L] demolice otvorů pro VZT v 1NP prostup příčkou mezi nově navrženými místnostmi 107 a exteriér - rozměry otvoru * šířka zdi 0,6*0,6*0,250.09=0,090 [M] 0,25*0,25*0,250.016=0,016 [N] prostup příčkou mezi nově navrženými místnostmi 116 a exteriér - rozměry otvoru * šířka zdi 0,6*0,6*0,250.09=0,090 [O] 0,1*0,1*0,25*20.005=0,005 [P] prostup příčkou mezi nově navrženými místnostmi 103 a 111- rozměry otvoru * šířka zdi * počet 0,25*0,25*0,2*20.025=0,025 [Q] prostup příčkou mezi nově navrženými místnostmi 111 a exteriér - rozměry otvoru * šířka zdi* počet 0,25*0,25*0,25*20.031=0,031 [R] 0,1*0,1*0,25*40.01=0,010 [S] 0,315*0,315*0,250.025=0,025 [T] 0,6*0,6*0,25*10.09=0,090 [U] prostup příčkou mezi nově navrženými místnostmi 108 a exteriér - rozměry otvoru * šířka zdi 0,1*0,1*0,250.003=0,003 [V] prostup příčkou mezi nově navrženými místnostmi 108 a 109 - rozměry otvoru * šířka zdi 0,16*0,16*0,20.005=0,005 [W] 0,6*0,25*0,20.03=0,030 [X] prostup příčkou mezi nově navrženými místnostmi 106 a 109 - rozměry otvoru * šířka zdi 0,125*0,125*0,20.003=0,003 [Y] prostup příčkou mezi nově navrženými místnostmi 104 a exteriér - rozměry otvoru * šířka zdi 0,315*0,315*0,250.025=0,025 [Z] 0,4*0,4*0,250.04=0,040 [[] 0,1*0,1*0,250.003=0,003 [\] prostup příčkou mezi nově navrženými místnostmi 109 a 110 - rozměry otvoru * šířka zdi * počet 0,2*0,2*0,2*20.016=0,016 []] 0,16*0,16*0,20.005=0,005 [^] prostup příčkou mezi nově navrženými místnostmi 109 a 112 - rozměry otvoru * šířka zdi * počet 0,16*0,16*0,2*20.01=0,010 [_] 0,25*0,25*0,20.013=0,013 [`] prostup příčkou mezi nově navrženými místnostmi 109 a exteriér - rozměry otvoru * šířka zdi 0,315*0,315*0,250.025=0,025 [a] prostup příčkou mezi nově navrženými místnostmi 110 a 102 - rozměry otvoru * šířka zdi * počet 0,2*0,2*0,2*20.016=0,016 [b] prostup příčkou mezi nově navrženými místnostmi 112 a exteriér - rozměry otvoru * šířka zdi 0,315*0,315*0,250.025=0,025 [c] prostup příčkou mezi nově navrženými místnostmi 116 a exteriér - rozměry otvoru * šířka zdi 0,1*0,1*0,25*20.005=0,005 [d] 0,6*0,6*0,250.09=0,090 [e] 0,25*0,25*0,250.016=0,016 [f] Celkem: A+B+C+D+E+F+G+H+I+J+K+L+M+N+O+P+Q+R+S+T+U+V+W+X+Y+Z+[+\+]+^+_+`+a+b+c+d+e+f=
TS |  |  |  | položka zahrnuje: - rozbourání konstrukce bez ohledu na použitou technologii - veškeré pomocné konstrukce (lešení a pod.) - veškerou manipulaci s vybouranou sutí a hmotami, kromě vodorovné dopravy, včetně uložení na skládku. Nezahrnuje poplatek za skládku, který se vykazuje v položce 0141** (s výjimkou malého množství bouraného materiálu, kde je možné poplatek zahrnout do jednotkové ceny bourání – tento fakt musí být uveden v doplňujícím textu k položce) - veškeré další práce plynoucí z technologického předpisu a z platných předpisů
P | 35 | 96615A |  | BOURÁNÍ KONSTRUKCÍ Z PROSTÉHO BETONU - BEZ DOPRAVY | M3 | 27.872 | 0 |  |  |  | 0 |  | 2023_OTSKP |  | 2
PP
VV |  |  |  | demolice podlahové krytiny v 1PP pro založení nové opěrné zdi v nově navržené místnosti 011 pod bateriemi v 1NP - délka * šířka * výška * rezerva 5% 3,05*0,45*0,05*1,050.072=0,072 [A] pro založení příček v 1PP - celková délka * šířka * výška * rezerva 5% (5,6+13,65+5,6+5,6+6,1+5,6+3,2)*0,15*0,05*1,050.357=0,357 [B] demolice podlahové krytiny v 1NP ve stávající místnosti 01 - celková plocha * výška * rezerva 5% 36,68*0,1*1,053.851=3,851 [C] ve stávající místnosti 03 - celková plocha * výška * rezerva 5% 11,33*0,1*1,051.19=1,190 [D] ve stávající místnosti 04 - celková plocha * výška * rezerva 5% 8,71*0,1*1,050.915=0,915 [E] ve stávající místnosti 05 a 06 - celková plocha * výška * rezerva 5% 5,02*0,1*1,050.527=0,527 [F] ve stávající místnosti 07 - celková plocha * výška * rezerva 5% 5,1*0,1*1,050.536=0,536 [G] ve stávající místnosti 08 - celková plocha * výška * rezerva 5% 8,7595*0,1*1,050.92=0,920 [H] ve stávající místnosti 11 - celková plocha * výška * rezerva 5% 78,48*0,1*1,058.24=8,240 [I] ve stávající místnosti 13 - celková plocha * výška * rezerva 5% 13,78*0,1*1,051.447=1,447 [J] ve stávající místnosti 14 - celková plocha * výška * rezerva 5% 13,82*0,1*1,051.451=1,451 [K] ve stávající místnosti 15 - celková plocha * výška * rezerva 5% 14,3*0,1*1,051.502=1,502 [L] ve stávající místnosti 16 - celková plocha * výška * rezerva 5% 65,38*0,1*1,056.865=6,865 [M] Celkem: A+B+C+D+E+F+G+H+I+J+K+L+M=27,873 [N]
TS |  |  |  | položka zahrnuje: - rozbourání konstrukce bez ohledu na použitou technologii - veškeré pomocné konstrukce (lešení a pod.) - veškerou manipulaci s vybouranou sutí a hmotami, kromě vodorovné dopravy, včetně uložení na skládku. Nezahrnuje poplatek za skládku, který se vykazuje v položce 0141** (s výjimkou malého množství bouraného materiálu, kde je možné poplatek zahrnout do jednotkové ceny bourání – tento fakt musí být uveden v doplňujícím textu k položce) - veškeré další práce plynoucí z technologického předpisu a z platných předpisů
P | 36 | 96616A |  | BOURÁNÍ KONSTRUKCÍ ZE ŽELEZOBETONU - BEZ DOPRAVY | M3 | 10.968 | 0 |  |  |  | 0 |  | 2023_OTSKP |  | 2
PP
VV |  |  |  | demolice venkovního schodiště při jihozápadním rohu TO - plocha příčného řezu * šířka schodiště * rezerva 5 % 0,95*1,35*1,051.347=1,347 [A] výřez otvoru v obvodové zdi v 1PP mezi sloupy 4 a 5 pro nové napojení šachty ZabZař do TO - délka * šířka * výška * rezerva 5% 1,1*0,25*0,4*1,050.116=0,116 [B] demolice "Kobek" pod místnostmi s trafy - půdorysná plocha * výška * rezerva 10% * počet 1,38*2,05*1,1*39.336=9,336 [C] demolice otvoru pro VZT v 1PP prostup obvodovou zdí mezi nově navrženými místnostmi 007 a exteriér - rozměry otvoru * šířka zdi 0,6*0,6*0,250.09=0,090 [D] 0,4*0,4*0,250.04=0,040 [E] prostup obvodovou zdí mezi nově navrženými místnostmi 004 a exteriér - rozměry otvoru * šířka zdi 0,4*0,4*0,250.04=0,040 [F] Celkem: A+B+C+D+E+F=10,969 [G]
TS |  |  |  | položka zahrnuje: - rozbourání konstrukce bez ohledu na použitou technologii - veškeré pomocné konstrukce (lešení a pod.) - veškerou manipulaci s vybouranou sutí a hmotami, kromě vodorovné dopravy, včetně uložení na skládku. Nezahrnuje poplatek za skládku, který se vykazuje v položce 0141** (s výjimkou malého množství bouraného materiálu, kde je možné poplatek zahrnout do jednotkové ceny bourání – tento fakt musí být uveden v doplňujícím textu k položce) - veškeré další práce plynoucí z technologického předpisu a z platných předpisů
P | 37 | 96618A |  | BOURÁNÍ KONSTRUKCÍ KOVOVÝCH - BEZ DOPRAVY | T | 1.12 | 0 |  |  |  | 0 |  | 2023_OTSKP |  | 2
PP
VV |  |  |  | stávající požární žebřík 2*0,551.1=1,100 [A] stávající madla 2*0,010.02=0,020 [B] Celkem: A+B=1,120 [C]
TS |  |  |  | položka zahrnuje: - rozebrání konstrukce bez ohledu na použitou technologii - veškeré pomocné konstrukce (lešení a pod.) - veškerou manipulaci s vybouranou sutí a hmotami, kromě vodorovné dopravy, včetně uložení na skládku. Nezahrnuje poplatek za skládku, který se vykazuje v položce 0141** (s výjimkou malého množství bouraného materiálu, kde je možné poplatek zahrnout do jednotkové ceny bourání – tento fakt musí být uveden v doplňujícím textu k položce) - veškeré další práce plynoucí z technologického předpisu a z platných předpisů
P | 38 | 97619 |  | VYBOURÁNÍ DROBNÝCH PŘEDMĚTŮ OSTATNÍCH | KUS | 2 | 0 |  |  |  | 0 |  | 2023_OTSKP |  | 2
PP
VV |  |  |  | stávající umyvadlo a toaleta 22=2,000 [A]
TS |  |  |  | - položka zahrnuje veškerou manipulaci s vybouranou sutí a hmotami včetně uložení na skládku. Nezahrnuje poplatek za skládku, který se vykazuje v položce 0141** (s výjimkou malého množství bouraného materiálu, kde je možné poplatek zahrnout do jednotkové ceny bourání – tento fakt musí být uveden v doplňujícím textu k položce) - položka zahrnuje veškeré další práce plynoucí z technologického předpisu a z platných předpisů
P | 39 | 97811 |  | OTLUČENÍ OMÍTKY | M2 | 1192.232 | 0 |  |  |  | 0 |  | 2023_OTSKP |  | 2
PP
VV |  |  |  | 1NP omítky v nově navržených místností 101 - obvod místnosti * výška * rezerva 5% mínus otvory (24,3*3,85*1,05)-(0,8*1,7)-(0,8*1,7)-(1,75*2,1)-(1,7*2,1)88.268=88,268 [A] omítky v nově navržených místností 102 - obvod místnosti * výška * rezerva 5% mínus otvory (21,1*3,85*1,05)-(1,75*2,1)-(1,7*2,1)78.052=78,052 [B] omítky v nově navržených místností 103 - obvod místnosti * výška * rezerva 5% mínus otvory (12,5*3,85*1,05)-(0,9*2,05)48.686=48,686 [C] omítky v nově navržených místností 104 - obvod místnosti * výška * rezerva 5% mínus otvory (19,1*3,85*1,05)-(1,1*2,05)-(1,7*2,1)71.387=71,387 [D] omítky v nově navržených místností 105 a 106 - obvod místnosti * výška * rezerva 5% mínus otvory (9,8*1,85*1,05)-(0,8*2,1)-(0,9*1,2)16.277=16,277 [E] omítky v nově navržených místností 107 - obvod místnosti * výška * rezerva 5% mínus otvory (24*3,85*1,05)-(0,9*2,1)-(1,75*2,1)-(1,7*2,1)-(1,7*2,1)84.315=84,315 [F] omítky v nově navržených místností 108 - obvod místnosti * výška * rezerva 5% mínus otvory (15,4*3,85*1,05)-(0,8*2,1)-(1,2*2,1)-(0,9*2,1)-(0,9*1,2)55.085=55,085 [G] omítky v nově navržených místností 109 - obvod místnosti * výška * rezerva 5% mínus otvory (27,1*3,85*1,05)-(1,45*2,1)-(1,75*2,1)-(1,1*2,1)-(0,8*2,1)-(1,1*2,1)-(0,7*2,1)95.062=95,062 [H] omítky v nově navržených místností 110 - obvod místnosti * výška * rezerva 5% mínus otvory (24*3,85*1,05)-(0,9*2,1)-(1,75*2,1)-(1,7*2,1)-(1,7*2,1)84.315=84,315 [I] omítky v nově navržených místností 111 - obvod místnosti * výška * rezerva 5% mínus otvory (40,4*3,85*1,05)-(1,1*2,1)-(0,8*2,1)159.327=159,327 [J] omítky v nově navržených místností 112 - obvod místnosti * výška * rezerva 5% mínus otvory (18,8*3,85*1,05)-(1,75*2,1)-(1,7*2,1)68.754=68,754 [K] omítky v nově navržených místností 113 - obvod místnosti * výška * rezerva 5% mínus otvory (15,5*3,85*1,05)-(1,75*2,1)58.984=58,984 [L] omítky v nově navržených místností 114 - obvod místnosti * výška * rezerva 5% mínus otvory (13,82*3,85*1,05)-(1,75*2,1)52.192=52,192 [M] omítky v nově navržených místností 115 - obvod místnosti * výška * rezerva 5% mínus otvory (13,82*3,85*1,05)-(1,75*2,1)52.192=52,192 [N] omítky v nově navržených místností 116 - obvod místnosti * výška * rezerva 5% mínus otvory (28,51*3,85*1,05)-(1,75*2,1)-(1,7*2,1)-(0,9*2,1)106.117=106,117 [O] 2NP omítky v nově navržených místností 116 - obvod místnosti * výška * rezerva 5% 25,35*2,3*1,0561.22=61,220 [P] otlučení fasádní omítky pod stávajícími požárními žebříky 5+712=12,000 [Q] Celkem: A+B+C+D+E+F+G+H+I+J+K+L+M+N+O+P+Q=1 192,233 [R]
TS |  |  |  | - položka zahrnuje veškerou manipulaci s vybouranou sutí a hmotami včetně uložení na skládku. Nezahrnuje poplatek za skládku, který se vykazuje v položce 0141** (s výjimkou malého množství bouraného materiálu, kde je možné poplatek zahrnout do jednotkové ceny bourání – tento fakt musí být uveden v doplňujícím textu k položce) - položka zahrnuje veškeré další práce plynoucí z technologického předpisu a z platných předpisů
P | 40 | R-703756_ |  | Protipožární prostupy | KUS | 10 | 0 |  |  |  | 0 |  | [bez vazby na CS] |  | 2
PP
VV |  |  |  | stávající prostupy zdí (SPZ1, SPZ2) + nové prostupy zdí (PZ1) v 1PP - brány jako celek 66=6,000 [A] nové prostupy novými příčkami (PZ2, PZ3) brány jako celek 44=4,000 [B] Celkem: A+B=10,000 [C]
TS |  |  |  | Technická specifikace odpovídá názvu položky a výkazu výměr.
P | 41 | R-703763 |  | KABELOVÁ UCPÁVKA VODĚ ODOLNÁ | KUS | 10 | 0 |  |  |  | 0 |  | [bez vazby na CS] |  | 2
PP
VV |  |  |  | stávající prostupy zdí (SPZ1, SPZ2) + nové prostupy zdí (PZ1) v 1PP - brány jako celek 66=6,000 [A] nové prostupy novými příčkami (PZ2, PZ3) brány jako celek 44=4,000 [B] Celkem: A+B=10,000 [C]
TS |  |  |  | Položka obsahuje: Dodávku a montáž kabelové ucpávky vč. příslušenství ( utěsňovací spony apod. ) a pomocného materiálu, vyhotovení a dodání atestu. Dále obsahuje cenu za pom. mechanismy včetně všech ostatních vedlejších nákladů.
P | 42 | R-938551 |  | OČIŠTĚNÍ BETON OTRYSKÁNÍM NA SUCHO VZDUCHEM | M2 | 190.5 | 0 |  |  |  | 0 |  | [bez vazby na CS] |  | 2
PP
VV |  |  |  | severní pohled - celková výměra plochy schodiště na severní straně TO - půdorysná plocha + boční plocha + plochy stupňů 60+45+3+3111=111,000 [A] jižní pohled - celková výměra plochy schodiště (západně orientováno) - půdorysná plocha + boční plocha + plochy stupňů 15+8*2,5*255=55,000 [B] jižní pohled - celková výměra plochy schodiště (jižně orientováno) - půdorysná plocha + boční plocha + plochy stupňů 12+8+2,5+224.5=24,500 [C] Celkem: A+B+C=190,500 [D]
TS |  |  |  | položka zahrnuje očištění předepsaným způsobem včetně odklizení vzniklého odpadu
SD |  | 711 |  | Izolace proti vodě a vlhkosti
P | 43 | 711336 |  | IZOLACE PODZEM OBJ PROTI VOL STÉK VODĚ Z MĚKČ PVC | M2 | 29.051 | 0 |  |  |  | 0 |  | 2023_OTSKP |  | 2
PP
VV |  |  |  | měkká ucpávka prostupu zdí SPZ1 - délka * šířka * rezerva 5% * počet vrstev 1,3*0,3*1,05*20.819=0,819 [A] 1,3*0,3*1,05*20.819=0,819 [B] měkká ucpávka prostupu zdí SPZ2 - délka * šířka * rezerva 5% * počet vrstev (1,1*0,6*1,05*2)+(1*0,3*1,05*2)2.016=2,016 [C] (1,1*0,6*1,05*2)+(1*0,3*1,05*2)2.016=2,016 [D] (1,1*0,6*1,05*2)+(1*0,3*1,05*2)2.016=2,016 [E] měkká ucpávka prostupu zdí PZ1 - délka * šířka * rezerva 5% * počet vrstev 1,3*0,5*1,05*21.365=1,365 [F] výsprava poškozených izolací 2020=20,000 [G] Celkem: A+B+C+D+E+F+G=29,051 [H]
TS |  |  |  | položka zahrnuje: - dodání předepsaného izolačního materiálu - očištění a ošetření podkladu, zadávací dokumentace může zahrnout i případné vyspravení - zřízení izolace jako kompletního povlaku, případně komplet. soustavy nebo systému podle příslušného technolog. předpisu - zřízení izolace i jednotlivých vrstev po etapách, včetně pracovních spár a spojů - úprava u okrajů, rohů, hran, dilatačních i pracovních spojů, kotev, obrubníků, dilatačních zařízení, odvodnění, otvorů, neizolovaných míst a pod. - zajištění odvodnění povrchu izolace, včetně odvodnění nejnižších míst, pokud dokumentace pro zadání stavby nestanoví jinak - ochrana izolace do doby zřízení definitivní ochranné vrstvy nebo konstrukce - úprava, očištění a ošetření prostoru kolem izolace - provedení požadovaných zkoušek - nezahrnuje ochranné vrstvy, např. geotextilii, cementový potěr, izolační přizdívku
P | 44 | 711731 |  | IZOLACE ŠACHET DLE SD 37 PROTI VOL STÉK VODĚ ASFALT NÁTĚRY | M2 | 74.58 | 0 |  |  |  | 0 |  | 2023_OTSKP |  | 2
PP
VV |  |  |  | nátěr šachty - obvod šachty * výška* počet vrstev 9*2,2*359.4=59,400 [A] nátěr stropu šachty - půdorysná plocha * počet vrstev (2,3*2,2)*315.18=15,180 [B] Celkem: A+B=74,580 [C]
TS |  |  |  | položka zahrnuje: - dodání předepsaného izolačního materiálu - očištění a ošetření podkladu, zadávací dokumentace může zahrnout i případné vyspravení - zřízení izolace jako kompletního povlaku, případně komplet. soustavy nebo systému podle příslušného technolog. předpisu - zřízení izolace i jednotlivých vrstev po etapách, včetně pracovních spár a spojů - úprava u okrajů, rohů, hran, dilatačních i pracovních spojů, kotev, obrubníků, dilatačních zařízení, odvodnění, otvorů, neizolovaných míst a pod. - zajištění odvodnění povrchu izolace, včetně odvodnění nejnižších míst, pokud dokumentace pro zadání stavby nestanoví jinak - ochrana izolace do doby zřízení definitivní ochranné vrstvy nebo konstrukce - úprava, očištění a ošetření prostoru kolem izolace - provedení požadovaných zkoušek - nezahrnuje ochranné vrstvy, např. geotextilii, cementový potěr, izolační přizdívku
SD |  | 721 |  | Vnitřní kanalizace
P | 45 | 721171 |  | VNITŘNÍ KANALIZACE Z PLAST TRUB DN DO 80MM | M | 1 | 0 |  |  |  | 0 |  | 2023_OTSKP |  | 2
PP
VV |  |  |  | Hrdlové třívrstvé PP potrubí , včetně tvarovek, kotvících prvků a montáže DN 50 - napojení nové toalety na stávající kanalizaci celkové množství 11=1,000 [A]
TS |  |  |  | - výrobní dokumentaci (včetně technologického předpisu) - dodání veškerého instalačního a pomocného materiálu (trouby, trubky, armatury, tvarové kusy, spojovací a těsnící materiál a pod.), podpěrných, závěsných, upevňovacích prvků, včetně potřebných úprav - zednické výpomoci, jako je vysekávání kapes a rýh, jejich vyplnění a začištění - úprava podkladu a osazení podpěr, osazení a očištění podkladu a podpěr - zřízení plně funkční instalace, kompletní soustavy, podle příslušného technologického předpisu - zřízení instalace i jednotlivých částí po etapách, včetně pracovních spar a spojů - úprava a příprava prostupů, okolí podpěr, zaústění a napojení a upevnění odpadních výustek - ochrana potrubí nátěrem, včetně úpravy povrchu, případně izolací, nejsou-li tyto práce předmětem jiné položky - úprava, očištění a ošetření prostoru kolem instalace - provedení požadovaných zkoušek vodotěsnosti
P | 46 | R-1-721171 |  | ZÁPACHOVÁ UZÁVĚRA DN DO 80 | KUS | 1 | 0 |  |  |  | 0 |  | [bez vazby na CS] |  | 2
PP
VV |  |  |  | pro umyvadla DN40 11=1,000 [A]
TS |  |  |  | - výrobní dokumentaci (včetně technologického předpisu) - dodání veškerého instalačního a pomocného materiálu (trouby, trubky, armatury, tvarové kusy, spojovací a těsnící materiál a pod.), podpěrných, závěsných, upevňovacích prvků, včetně potřebných úprav - zednické výpomoci, jako je vysekávání kapes a rýh, jejich vyplnění a začištění - úprava podkladu a osazení podpěr, osazení a očištění podkladu a podpěr - zřízení plně funkční instalace, kompletní soustavy, podle příslušného technologického předpisu - zřízení instalace i jednotlivých částí po etapách, včetně pracovních spar a spojů - úprava a příprava prostupů, okolí podpěr, zaústění a napojení a upevnění odpadních výustek - ochrana potrubí nátěrem, včetně úpravy povrchu, případně izolací, nejsou-li tyto práce předmětem jiné položky - úprava, očištění a ošetření prostoru kolem instalace - provedení požadovaných zkoušek vodotěsnosti
SD |  | 722 |  | Vnitřní vodovod
P | 47 | 722172 |  | VNITŘNÍ VODOVOD Z PLAST TRUB DN DO 16MM | M | 4 | 0 |  |  |  | 0 |  | 2023_OTSKP |  | 2
PP
VV |  |  |  | rozvody SV k nově navrženému umyvadlu a toaletě 44=4,000 [A]
TS |  |  |  | - výrobní dokumentaci (včetně technologického předpisu) - dodání veškerého instalačního a pomocného materiálu (trouby, trubky, armatury, tvarové kusy, spojovací a těsnící materiál a pod.), podpěrných, závěsných, upevňovacích prvků, včetně potřebných úprav - zednické výpomoci, jako je vysekávání kapes a rýh, jejich vyplnění a začištění - úprava podkladu a osazení podpěr, osazení a očištění podkladu a podpěr - zřízení plně funkční instalace, kompletní soustavy, podle příslušného technologického předpisu - zřízení instalace i jednotlivých částí po etapách, včetně pracovních spar a spojů - úprava a příprava prostupů, okolí podpěr, zaústění a napojení a upevnění odpadních výustek - ochrana potrubí nátěrem, včetně úpravy povrchu, případně izolací, nejsou-li tyto práce předmětem jiné položky - úprava, očištění a ošetření prostoru kolem instalace - provedení požadovaných (i etapových) tlakových zkoušek, proplachu a desinfekce potrubí.
P | 48 | 72221 |  | VODOVODNÍ ARMATURY | KUS | 2 | 0 |  |  |  | 0 |  | 2023_OTSKP |  | 2
PP
VV |  |  |  | pro umyvadlo 11=1,000 [A] pro nově navržený průtokový ohřívaš 11=1,000 [B] Celkem: A+B=2,000 [C]
TS |  |  |  | - výrobní dokumentaci (včetně technologického předpisu) - dodání veškerého instalačního a pomocného materiálu (trouby, trubky, armatury, tvarové kusy, spojovací a těsnící materiál a pod.), podpěrných, závěsných, upevňovacích prvků, včetně potřebných úprav - zednické výpomoci, jako je vysekávání kapes a rýh, jejich vyplnění a začištění - úprava podkladu a osazení podpěr, osazení a očištění podkladu a podpěr - zřízení plně funkční instalace, kompletní soustavy, podle příslušného technologického předpisu - zřízení instalace i jednotlivých částí po etapách, včetně pracovních spar a spojů - úprava a příprava prostupů, okolí podpěr, zaústění a napojení a upevnění odpadních výustek - ochrana potrubí nátěrem, včetně úpravy povrchu, případně izolací, nejsou-li tyto práce předmětem jiné položky - úprava, očištění a ošetření prostoru kolem instalace - provedení požadovaných (i etapových) tlakových zkoušek, proplachu a desinfekce potrubí.
P | 49 | 72226 |  | VODOMĚRY | KUS | 1 | 0 |  |  |  | 0 |  | 2023_OTSKP |  | 2
PP
VV |  |  |  | celkový počet 11=1,000 [A]
TS |  |  |  | - výrobní dokumentaci (včetně technologického předpisu) - dodání veškerého instalačního a pomocného materiálu (trouby, trubky, armatury, tvarové kusy, spojovací a těsnící materiál a pod.), podpěrných, závěsných, upevňovacích prvků, včetně potřebných úprav - zednické výpomoci, jako je vysekávání kapes a rýh, jejich vyplnění a začištění - úprava podkladu a osazení podpěr, osazení a očištění podkladu a podpěr - zřízení plně funkční instalace, kompletní soustavy, podle příslušného technologického předpisu - zřízení instalace i jednotlivých částí po etapách, včetně pracovních spar a spojů - úprava a příprava prostupů, okolí podpěr, zaústění a napojení a upevnění odpadních výustek - ochrana potrubí nátěrem, včetně úpravy povrchu, případně izolací, nejsou-li tyto práce předmětem jiné položky - úprava, očištění a ošetření prostoru kolem instalace - provedení požadovaných (i etapových) tlakových zkoušek, proplachu a desinfekce potrubí.
P | 50 | R-0-1-722172 |  | PPr - DN20 | M | 4.5 | 0 |  |  |  | 0 |  | [bez vazby na CS] |  | 2
PP
VV |  |  |  | celková výměra z nově navrženého umyvadla ke stávajícímu rozvodu DN 20 44=4,000 [A] celková výměra z nově navržené ho rozvodu k umyvadlu - napojení na novou toaletu DN20 0,50.5=0,500 [B] Celkem: A+B=4,500 [C]
TS |  |  |  | - výrobní dokumentaci (včetně technologického předpisu) - dodání veškerého instalačního a pomocného materiálu (trouby, trubky, armatury, tvarové kusy, spojovací a těsnící materiál a pod.), podpěrných, závěsných, upevňovacích prvků, včetně potřebných úprav - zednické výpomoci, jako je vysekávání kapes a rýh, jejich vyplnění a začištění - úprava podkladu a osazení podpěr, osazení a očištění podkladu a podpěr - zřízení plně funkční instalace, kompletní soustavy, podle příslušného technologického předpisu - zřízení instalace i jednotlivých částí po etapách, včetně pracovních spar a spojů - úprava a příprava prostupů, okolí podpěr, zaústění a napojení a upevnění odpadních výustek - ochrana potrubí nátěrem, včetně úpravy povrchu, případně izolací, nejsou-li tyto práce předmětem jiné položky - úprava, očištění a ošetření prostoru kolem instalace - provedení požadovaných (i etapových) tlakových zkoušek, proplachu a desinfekce potrubí.
P | 51 | R-0-2-71342 |  | IZOLACE TEPELNÁ POTRUBÍ SNÍMATELNÁ DN20 | M | 4.8 | 0 |  |  |  | 0 |  | [bez vazby na CS] |  | 2
PP
VV |  |  |  | celková výměra 4,84.8=4,800 [A]
TS |  |  |  | položka zahrnuje: - dodání a uložení předepsaného izolačního materiálu předepsaným způsobem včetně vnitrostaveništní a mimostaveništní dopravy - veškerý upevňovací a pomocný materiál - předepsané přesahy (nezapočítávají se do výměry)
P | 52 | R-0-3-72226 |  | KULOVÝ UZÁVĚR DN20 | KUS | 1 | 0 |  |  |  | 0 |  | [bez vazby na CS] |  | 2
PP
VV |  |  |  | celkový počet 11=1,000 [A]
TS |  |  |  | - výrobní dokumentaci (včetně technologického předpisu) - dodání veškerého instalačního a pomocného materiálu (trouby, trubky, armatury, tvarové kusy, spojovací a těsnící materiál a pod.), podpěrných, závěsných, upevňovacích prvků, včetně potřebných úprav - zednické výpomoci, jako je vysekávání kapes a rýh, jejich vyplnění a začištění - úprava podkladu a osazení podpěr, osazení a očištění podkladu a podpěr - zřízení plně funkční instalace, kompletní soustavy, podle příslušného technologického předpisu - zřízení instalace i jednotlivých částí po etapách, včetně pracovních spar a spojů - úprava a příprava prostupů, okolí podpěr, zaústění a napojení a upevnění odpadních výustek - ochrana potrubí nátěrem, včetně úpravy povrchu, případně izolací, nejsou-li tyto práce předmětem jiné položky - úprava, očištění a ošetření prostoru kolem instalace - provedení požadovaných (i etapových) tlakových zkoušek, proplachu a desinfekce potrubí.
P | 53 | R-0-4-72226 |  | ROHOVÝ VENTIL DN20 | KUS | 1 | 0 |  |  |  | 0 |  | [bez vazby na CS] |  | 2
PP
VV |  |  |  | ventil pro toaletu 11=1,000 [A]
TS |  |  |  | - výrobní dokumentaci (včetně technologického předpisu) - dodání veškerého instalačního a pomocného materiálu (trouby, trubky, armatury, tvarové kusy, spojovací a těsnící materiál a pod.), podpěrných, závěsných, upevňovacích prvků, včetně potřebných úprav - zednické výpomoci, jako je vysekávání kapes a rýh, jejich vyplnění a začištění - úprava podkladu a osazení podpěr, osazení a očištění podkladu a podpěr - zřízení plně funkční instalace, kompletní soustavy, podle příslušného technologického předpisu - zřízení instalace i jednotlivých částí po etapách, včetně pracovních spar a spojů - úprava a příprava prostupů, okolí podpěr, zaústění a napojení a upevnění odpadních výustek - ochrana potrubí nátěrem, včetně úpravy povrchu, případně izolací, nejsou-li tyto práce předmětem jiné položky - úprava, očištění a ošetření prostoru kolem instalace - provedení požadovaných (i etapových) tlakových zkoušek, proplachu a desinfekce potrubí.
SD |  | 725 |  | Zařizovací předměty
P | 54 | 72500 |  | ZAŘIZOVACÍ PŘEDMĚTY | KUS | 4 | 0 |  |  |  | 0 |  | 2023_OTSKP |  | 2
PP
VV |  |  |  | umyvadlo 11=1,000 [A] Toaleta 11=1,000 [B] elektrický sušič rukou 11=1,000 [C] elektrický ohřívač vody 11=1,000 [D] Celkem: A+B+C+D=4,000 [E]
TS |  |  |  | - výrobní dokumentaci (včetně technologického předpisu) - dodání veškerého instalačního a pomocného materiálu (trouby, trubky, armatury, tvarové kusy, spojovací a těsnící materiál a pod.), podpěrných, závěsných, upevňovacích prvků, včetně potřebných úprav - zednické výpomoci, jako je vysekávání kapes a rýh, jejich vyplnění a začištění - úprava podkladu a osazení podpěr, osazení a očištění podkladu a podpěr - zřízení plně funkční instalace, kompletní soustavy, podle příslušného technologického předpisu - zřízení instalace i jednotlivých částí po etapách, včetně pracovních spar a spojů - úprava a příprava prostupů, okolí podpěr, zaústění a napojení a upevnění odpadních výustek - úprava, očištění a ošetření prostoru kolem instalace - provedení požadovaných (i etapových) tlakových zkoušek
SD |  | 730 |  | Ústřední vytápění
P | 55 | 703752 |  | PROTIPOŽÁRNÍ UCPÁVKA STĚNOU/STROPEM, TL DO 50CM, DO EI 90 MIN. | M2 | 2.948 | 0 |  |  |  | 0 |  | 2023_OTSKP |  | 2
PP
VV |  |  |  | ucpávky v 1PP - východní prostupy 1,2*0,210.252=0,252 [A] 0,5+(2*0,4*0,21)0.668=0,668 [B] ucpávky 1PP - jižní prostupy 1,2*0,210.252=0,252 [C] 0,5+(2*0,4*0,21)0.668=0,668 [D] 0,4*1,10.44=0,440 [E] 0,5+(2*0,4*0,21)0.668=0,668 [F] Celkem: A+B+C+D+E+F=2,948 [G]
TS |  |  |  | Položka obsahuje: Dodávku a montáž protipožární ucpávky vč. příslušenství a pomocného materiálu, vyhotovéní a dodání atestu. Dále obsahuje cenu za pom. mechanismy včetně všech ostatních vedlejších nákladů.
P | 56 | R-0061-UT |  | Demontáž stávajícího zařízení vytápění a jeho ekologická likvidace | KPL | 1 | 0 |  |  |  | 0 |  | [bez vazby na CS] |  | 2
PP
VV |  |  |  | 11=1,000 [A]
TS |  |  |  | Demontáž výměníku, komplet
P | 57 | R-01-UT |  | OHŘÍVAČ TV | KUS | 1 | 0 |  |  |  | 0 |  | [bez vazby na CS] |  | 2
PP
VV |  |  |  | Průtokový ohřívač TV, výkon 5 kW, výška: 161mm, délka: 204mm, šířka: 80mm. Malý beztlakový průtokový ohřívač pro jedno odběrné místo. Stupeň krytí IP 25. Doporučený jistič: 25A, Napětí: 1~230/50 V/Hz. 11=1,000 [A]
TS |  |  |  | Technická specifikace odpovídá názvu položky a výkazu výměr.
P | 58 | R-02-UT |  | OTOPNÁ TĚLESA - EL. PŘÍMOTOPNÉ TĚLESO 1000 W | KUS | 1 | 0 |  |  |  | 0 |  | [bez vazby na CS] |  | 2
PP
VV |  |  |  | Elektrické přímotopné těleso o výkonu 1000 W, výška: 451mm, délka: 443mm, hloubka: 78mm. Standardní typ konvektoru, vybavený přesným elektronickým termostatem (přesnost 0,1°C) s pilotním vodičem. Konvektor je tvořen karosáží z ocelového plechu, řídící jednotkou a lamelovým topným tělesem. Povrch konvektoru je opatřen bílým komaxitem včetně mřížky. Topidlo se instaluje pevně na stěnu (instalační rám je součástí výrobku) s připojením přívodního vodiče do instalační krabice. 11=1,000 [A]
TS |  |  |  | Technická specifikace odpovídá názvu položky a výkazu výměr.
P | 59 | R-03-UT |  | OTOPNÁ TĚLESA - EL. PŘÍMOTOPNÉ TĚLESO 2000 W | KUS | 1 | 0 |  |  |  | 0 |  | [bez vazby na CS] |  | 2
PP
VV |  |  |  | Elektrické přímotopné těleso o výkonu 2000 W, výška: 451mm, délka: 739mm, hloubka: 78mm. Standardní typ konvektoru, vybavený přesným elektronickým termostatem (přesnost 0,1°C) s pilotním vodičem. Konvektor je tvořen karosáží z ocelového plechu, řídící jednotkou a lamelovým topným tělesem. Povrch konvektoru je opatřen bílým komaxitem včetně mřížky. Topidlo se instaluje pevně na stěnu (instalační rám je součástí výrobku) s připojením přívodního vodiče do instalační krabice. 11=1,000 [A]
TS |  |  |  | Technická specifikace odpovídá názvu položky a výkazu výměr.
P | 60 | R-04-UT |  | Montáž ÚT | KUS | 1 | 0 |  |  |  | 0 |  | [bez vazby na CS] |  | 2
PP
VV
TS |  |  |  | Kompletní montáž ústředního vytápění SO 21-03 vč. montážního materiálu.
SD |  | 751 |  | Vzduchotechnika
P | 61 | R-04-VZT |  | 1. VZT JEDNOTKY, VENTILÁTORY, CLONY - VZT JEDNOTKA VE VNITŘNÍM PODSTROPNÍM PROVEDENÍ 600 m3/h/300Pa | KPL | 1 | 0 |  |  |  | 0 |  | [bez vazby na CS] |  | 2
PP
VV |  |  |  | 1.01.1a VZT jednotka ve vnitřním podstropním provedení, s deskovým výměníkem ZZT, vzduchovým filtrem na sání F7 a odvodu vzduchu M5, el. Dohřevem (max 5kW), , přívodní, i odvodní ventilátor s EC motorem, integrovanou regulací a ovládacím panelem, dilatačními vložkami na výstupních hrdlech VZT jednotky, vč. uzavíracích klapek ovládaných servopohem, ovládání z VZT jednotky VZT jednotka: Přívod vzduchu 600m3/h/300Pa, odvod vzduchu 50m3/h / 300Pa, el. dohřev max 5 kW., reg. Klapka vč. Servopohonu D250 mm - 2x, dilatační vložka 4x 11=1,000 [A]
TS |  |  |  | Technická specifikace odpovídá názvu položky a výkazu výměr.
P | 62 | R-05-VZT |  | 7. DISTRIBUČNÍ PRVKY - TALÍŘOVÝ VENTIL PRO PŘÍVOD VZDUCHU KOVOVÝ D 160 mm | KUS | 4 | 0 |  |  |  | 0 |  | [bez vazby na CS] |  | 2
PP
VV |  |  |  | 1.07.01 Talířový ventil pro přívod vzduchu kovový D160 mm 44=4,000 [A]
TS |  |  |  | Technická specifikace odpovídá názvu položky a výkazu výměr.
P | 63 | R-06-VZT |  | 7. DISTRIBUČNÍ PRVKY - TALÍŘOVÝ VENTIL PRO ODVOD VZDUCHU KOVOVÝ D 125 mm | KUS | 2 | 0 |  |  |  | 0 |  | [bez vazby na CS] |  | 2
PP
VV |  |  |  | 1.07.02 Talířový ventil pro odvod vzduchu kovový D125 mm 22=2,000 [A]
TS |  |  |  | Technická specifikace odpovídá názvu položky a výkazu výměr.
P | 64 | R-07-VZT |  | 7. DISTRIBUČNÍ PRVKY - TALÍŘOVÝ VENTIL PRO ODVOD VZDUCHU KOVOVÝ D 160 mm | KUS | 4 | 0 |  |  |  | 0 |  | [bez vazby na CS] |  | 2
PP
VV |  |  |  | 1.07.03 Talířový ventil pro odvod vzduchu kovový D 160 mm 44=4,000 [A]
TS |  |  |  | Technická specifikace odpovídá názvu položky a výkazu výměr.
P | 65 | R-08-VZT |  | 8. KONCOVÉ PRVKY - PROTIDEŠTOVÁ ŽALUZIE VČ. SÍTĚ A UP. RÁMU 315x250 mm | KUS | 2 | 0 |  |  |  | 0 |  | [bez vazby na CS] |  | 2
PP
VV |  |  |  | 1.08.01 Protidešťová žaluzie vč. Sítě a up. rámu 315x250 mm 22=2,000 [A]
TS |  |  |  | Technická specifikace odpovídá názvu položky a výkazu výměr.
P | 66 | R-09-VZT |  | 15. FLEXO POTRUBÍ - POTRUBÍ KRUHOVÉ OHEBNÉ S ÚTLUMEM HLUKU pr. 125 | M | 2 | 0 |  |  |  | 0 |  | [bez vazby na CS] |  | 2
PP
VV |  |  |  | 1.15.01 Potrubí kruhové ohebné s útlumem hluku pr. 125 mm 22=2,000 [A]
TS |  |  |  | Technická specifikace odpovídá názvu položky a výkazu výměr.
P | 67 | R-10-VZT |  | 15. FLEXO POTRUBÍ - POTRUBÍ KRUHOVÉ OHEBNÉ S ÚTLUMEM HLUKU pr. 160 | M | 1 | 0 |  |  |  | 0 |  | [bez vazby na CS] |  | 2
PP
VV |  |  |  | 1.15.01 Potrubí kruhové ohebné s útlumem hluku pr. 160 11=1,000 [A]
TS |  |  |  | Technická specifikace odpovídá názvu položky a výkazu výměr.
P | 68 | R-11-VZT |  | 16. SPIRÁLNĚ VINUTÉ POTRUBÍ - POTRUBÍ pr. 125 | M | 9 | 0 |  |  |  | 0 |  | [bez vazby na CS] |  | 2
PP
VV |  |  |  | 1.16.01 Potrubí kruhové spirálně vinuté; včetně závěsů, montážního materiálu a požárních ucpávek pro dotěsnění prostupů, 30% tvarovek pr. 125 99=9,000 [A]
TS |  |  |  | Technická specifikace odpovídá názvu položky a výkazu výměr.
P | 69 | R-12-VZT |  | 16. SPIRÁLNĚ VINUTÉ POTRUBÍ - POTRUBÍ pr. 160 | M | 18 | 0 |  |  |  | 0 |  | [bez vazby na CS] |  | 2
PP
VV |  |  |  | 1.16.01 Potrubí kruhové spirálně vinuté; včetně závěsů, montážního materiálu a požárních ucpávek pro dotěsnění prostupů, 30% tvarovek pr. 160 1818=18,000 [A]
TS |  |  |  | Technická specifikace odpovídá názvu položky a výkazu výměr.
P | 70 | R-13-VZT |  | 16. SPIRÁLNĚ VINUTÉ POTRUBÍ - POTRUBÍ pr. 200 | M | 30 | 0 |  |  |  | 0 |  | [bez vazby na CS] |  | 2
PP
VV |  |  |  | 1.16.01 Potrubí kruhové spirálně vinuté; včetně závěsů, montážního materiálu a požárních ucpávek pro dotěsnění prostupů, 30% tvarovek pr. 200 3030=30,000 [A]
TS |  |  |  | Technická specifikace odpovídá názvu položky a výkazu výměr.
P | 71 | R-14-VZT |  | 16. SPIRÁLNĚ VINUTÉ POTRUBÍ - POTRUBÍ pr. 250 | M | 20 | 0 |  |  |  | 0 |  | [bez vazby na CS] |  | 2
PP
VV |  |  |  | 1.16.01 Potrubí kruhové spirálně vinuté; včetně závěsů, montážního materiálu a požárních ucpávek pro dotěsnění prostupů, 30% tvarovek pr. 250 2020=20,000 [A]
TS |  |  |  | Technická specifikace odpovídá názvu položky a výkazu výměr.
P | 72 | R-15-VZT |  | 17. ČTYŘHARNNÉ POTRUBÍ - ČTYŘHARNNÉ POTRUBÍ Z OCEL. POZINK. PLECHU | M2 | 2 | 0 |  |  |  | 0 |  | [bez vazby na CS] |  | 2
PP
VV |  |  |  | 1.17.01 Čtyřhranné potrubí z ocel. pozink. plechu spojovaného přírubami do vnitřního i vnějšího prostředí, včetně závěsů, spojovacího materiálu 22=2,000 [A]
TS |  |  |  | Technická specifikace odpovídá názvu položky a výkazu výměr.
P | 73 | R-16-VZT |  | 18. TEPELNÁ IZOLACE - TEPELNÁ IZOLACE Z MINERÁLNÍ VATY S Al POLEPEM tl. 40 mm | M2 | 30 | 0 |  |  |  | 0 |  | [bez vazby na CS] |  | 2
PP
VV |  |  |  | 1.18.1 Tepelná izolace z minerální vaty s Al polepem tl. 40 mm 3030=30,000 [A]
TS |  |  |  | Technická specifikace odpovídá názvu položky a výkazu výměr.
P | 74 | R-17-VZT |  | 18. TEPELNÁ IZOLACE - PAROTĚSNÁ IZOLACE tl. 25 mm | M2 | 15 | 0 |  |  |  | 0 |  | [bez vazby na CS] |  | 2
PP
VV |  |  |  | 1.18.2 Tepelná parotěsná izolace tl. 25 mm 1515=15,000 [A]
TS |  |  |  | Technická specifikace odpovídá názvu položky a výkazu výměr.
P | 75 | R-18-VZT |  | 20. POŽÁRNĚ ODOLNÉ VZDUCHOTECHNICKÉ POTRUBÍ - POTRUBÍ S POŽÁRNÍ ODOLNOSTÍ DO El 45S | M2 | 5 | 0 |  |  |  | 0 |  | [bez vazby na CS] |  | 2
PP
VV |  |  |  | 1.20. Požárně odolné vzduchotechnické potrubí s požární odolností do EI 45S pro instalaci ve vodorovném i svislém směru Složení např. pozinkované ocelové potrubí + desky U Protect Slab 4.0 včetně závěsů, spojovacího materiálu, certifikované provedení dle požadavků výrobce 55=5,000 [A]
TS |  |  |  | Technická specifikace odpovídá názvu položky a výkazu výměr.
P | 76 | R-19-VZT |  | 1. VZT JEDNOTKY, VENTILÁTORY, CLONY - OBVODNÍ VENTILÁTOR D 315 mm, 800 m3/h, 250 Pa, 150 W, 230V | KUS | 1 | 0 |  |  |  | 0 |  | [bez vazby na CS] |  | 2
PP
VV |  |  |  | 2.01.01 Obvodní ventilátor do kruhového potrubí, ve Vnitřním provedení vč. Pružných manžet, upínací konzole a veškerého montážního materiálu.150W, 230V D 315 mm, 800 m3/h, 250Pa, 150W, 230V 11=1,000 [A]
TS |  |  |  | Technická specifikace odpovídá názvu položky a výkazu výměr.
P | 77 | R-20-VZT |  | 5. SERVOKLAPKY, VAV, VAC - UZAVÍRACÍ/ REGULAČNÍ KLAPKA TĚSNÁ vč. SERVOPOHONU 315x315 mm | KUS | 2 | 0 |  |  |  | 0 |  | [bez vazby na CS] |  | 2
PP
VV |  |  |  | 2.05.01 Uzavírací/regulační klapka těsná vč. Servopohonu 315x315 mm 22=2,000 [A]
TS |  |  |  | Technická specifikace odpovídá názvu položky a výkazu výměr.
P | 78 | R-21-VZT |  | 7. DISTRIBUČNÍ PRVKY - PŘÍVODNÍ VÝÚSTKA DVOUŘADÁ S REGULACÍ 825x225 mm | KUS | 1 | 0 |  |  |  | 0 |  | [bez vazby na CS] |  | 2
PP
VV |  |  |  | 2.07.01 Přívodní vyústka dvouřadá s regulací, pozinkovaná, s montážním rámečkem 825x225 mm 11=1,000 [A]
TS |  |  |  | Technická specifikace odpovídá názvu položky a výkazu výměr.
P | 79 | R-22-VZT |  | 7. DISTRIBUČNÍ PRVKY - ODVODNÍ VÝÚSTKA JEDNOŘADÁ S REGULACÍ 625x225 mm | KUS | 1 | 0 |  |  |  | 0 |  | [bez vazby na CS] |  | 2
PP
VV |  |  |  | 2.07.02 Odvodní vyústka jednořadá s regulací, pozinkovaná, s montážním rámečkem 625x225 mm 11=1,000 [A]
TS |  |  |  | Technická specifikace odpovídá názvu položky a výkazu výměr.
P | 80 | R-23-VZT |  | 8. KONCOVÉ PRVKY - PROTIDEŠTOVÁ ŽALUZIE VČ. SÍTĚ A UP. RÁMU 315x315 mm | KUS | 2 | 0 |  |  |  | 0 |  | [bez vazby na CS] |  | 2
PP
VV |  |  |  | 2.08.01 Protidešťová žaluzie vč. Sítě a up. rámu 315x315 mm 22=2,000 [A]
TS |  |  |  | Technická specifikace odpovídá názvu položky a výkazu výměr.
P | 81 | R-24-VZT |  | 16. SPIRÁLNĚ VINUTÉ POTRUBÍ - POTRUBÍ pr. 315 | M | 5 | 0 |  |  |  | 0 |  | [bez vazby na CS] |  | 2
PP
VV |  |  |  | 2.16.01 Potrubí kruhové spirálně vinuté; včetně závěsů, montážního materiálu a požárních ucpávek pro dotěsnění prostupů, 30% tvarovek pr. 315 mm 55=5,000 [A]
TS |  |  |  | Technická specifikace odpovídá názvu položky a výkazu výměr.
P | 82 | R-25-VZT |  | 17. ČTYŘHARNNÉ POTRUBÍ - ČTYŘHARNNÉ POTRUBÍ Z OCEL. POZINK. PLECHU | M2 | 5 | 0 |  |  |  | 0 |  | [bez vazby na CS] |  | 2
PP
VV |  |  |  | 2.17.01 Čtyřhranné potrubí z ocel. pozink. plechu spojovaného přírubami do vnitřního i vnějšího prostředí, včetně závěsů, spojovacího materiálu 55=5,000 [A]
TS |  |  |  | Technická specifikace odpovídá názvu položky a výkazu výměr.
P | 83 | R-26-VZT |  | 18. TEPELNÁ IZOLACE - TEPELNÁ IZOLACE Z MINERÁLNÍ VATY S Al POLEPEM tl. 40 mm | M2 | 2 | 0 |  |  |  | 0 |  | [bez vazby na CS] |  | 2
PP
VV |  |  |  | 2.18.1 Tepelná izolace z minerální vaty s Al polepem tl. 40 mm 22=2,000 [A]
TS |  |  |  | Technická specifikace odpovídá názvu položky a výkazu výměr.
P | 84 | R-27-VZT |  | 18. TEPELNÁ IZOLACE - PAROTĚSNÁ IZOLACE tl. 25 mm | M2 | 4 | 0 |  |  |  | 0 |  | [bez vazby na CS] |  | 2
PP
VV |  |  |  | 2.18.2 Tepelná parotěsná izolace tl. 25mm 44=4,000 [A]
TS |  |  |  | Technická specifikace odpovídá názvu položky a výkazu výměr.
P | 85 | R-28-VZT |  | 1. VZT JEDNOTKY, VENTILÁTORY, CLONY - OBVODNÍ VENTILÁTOR D 355 mm, 1500 m3/h, 250 Pa, 280 W, 230V | KUS | 1 | 0 |  |  |  | 0 |  | [bez vazby na CS] |  | 2
PP
VV |  |  |  | 3.01.01a Obvodní ventilátor do kruhového potrubí, ve Vnitřním provedení vč. Pružných manžet, upínací konzole a veškerého montážního materiálu.280W, 230V D 355 mm, 1500 m3/h, 250Pa, 280W, 230V 11=1,000 [A]
TS |  |  |  | Technická specifikace odpovídá názvu položky a výkazu výměr.
P | 86 | R-29-VZT |  | 1. VZT JEDNOTKY, VENTILÁTORY, CLONY - OBVODNÍ VENTILÁTOR D 355 mm, 1200 m3/h, 250 Pa, 280 W, 230V | KUS | 1 | 0 |  |  |  | 0 |  | [bez vazby na CS] |  | 2
PP
VV |  |  |  | 3.01.01b Obvodní ventilátor do kruhového potrubí, ve Vnitřním provedení vč. Pružných manžet, upínací konzole a veškerého montážního materiálu.280W, 230V D 355 mm, 1200 m3/h, 250Pa, 280W, 230V 11=1,000 [A]
TS |  |  |  | Technická specifikace odpovídá názvu položky a výkazu výměr.
P | 87 | R-30-VZT |  | 5. SERVOKLAPKY, VAV, VAC - UZAVÍRACÍ/ REGULAČNÍ KLAPKA TĚSNÁ vč. SERVOPOHONU 1600x250 mm | KUS | 2 | 0 |  |  |  | 0 |  | [bez vazby na CS] |  | 2
PP
VV |  |  |  | 3.05.01 Uzavírací/regulační klapka těsná vč. Servopohonu 1600x250 mm 22=2,000 [A]
TS |  |  |  | Technická specifikace odpovídá názvu položky a výkazu výměr.
P | 88 | R-31-VZT |  | 5. SERVOKLAPKY, VAV, VAC - UZAVÍRACÍ/ REGULAČNÍ KLAPKA TĚSNÁ vč. SERVOPOHONU 400x400 mm | KUS | 2 | 0 |  |  |  | 0 |  | [bez vazby na CS] |  | 2
PP
VV |  |  |  | 3.05.02 Uzavírací/regulační klapka těsná vč. Servopohonu 400x400 mm 22=2,000 [A]
TS |  |  |  | Technická specifikace odpovídá názvu položky a výkazu výměr.
P | 89 | R-32-VZT |  | 7. DISTRIBUČNÍ PRVKY - ODVODNÍ VÝÚSTKA JEDNOŘADÁ S REGULACÍ 525x225 mm | KUS | 6 | 0 |  |  |  | 0 |  | [bez vazby na CS] |  | 2
PP
VV |  |  |  | 3.07.01 Odvodní vyústka jednořadá s regulací, pozinkovaná, s montážním rámečkem 525x225 mm 66=6,000 [A]
TS |  |  |  | Technická specifikace odpovídá názvu položky a výkazu výměr.
P | 90 | R-33-VZT |  | 8. KONCOVÉ PRVKY - PROTIDEŠTOVÁ ŽALUZIE VČ. SÍTĚ A UP. RÁMU 1600x250 mm | KUS | 2 | 0 |  |  |  | 0 |  | [bez vazby na CS] |  | 2
PP
VV |  |  |  | 3.08.01 Protidešťová žaluzie vč. Sítě a up. rámu 1600x250 mm 22=2,000 [A]
TS |  |  |  | Technická specifikace odpovídá názvu položky a výkazu výměr.
P | 91 | R-34-VZT |  | 8. KONCOVÉ PRVKY - PROTIDEŠTOVÁ ŽALUZIE VČ. SÍTĚ A UP. RÁMU 600x400 mm | KUS | 2 | 0 |  |  |  | 0 |  | [bez vazby na CS] |  | 2
PP
VV |  |  |  | 3.08.02 Protidešťová žaluzie vč. Sítě a up. rámu 600x400 mm 22=2,000 [A]
TS |  |  |  | Technická specifikace odpovídá názvu položky a výkazu výměr.
P | 92 | R-35-VZT |  | 17. ČTYŘHARNNÉ POTRUBÍ - ČTYŘHARNNÉ POTRUBÍ Z OCEL. POZINK. PLECHU | M2 | 20 | 0 |  |  |  | 0 |  | [bez vazby na CS] |  | 2
PP
VV |  |  |  | 3.17.01 Čtyřhranné potrubí z ocel. pozink. plechu spojovaného přírubami do vnitřního i vnějšího prostředí, včetně závěsů, spojovacího materiálu 2020=20,000 [A]
TS |  |  |  | Technická specifikace odpovídá názvu položky a výkazu výměr.
P | 93 | R-36-VZT |  | 18. TEPELNÁ IZOLACE - TEPELNÁ IZOLACE Z MINERÁLNÍ VATY S Al POLEPEM tl. 40 mm | M2 | 6 | 0 |  |  |  | 0 |  | [bez vazby na CS] |  | 2
PP
VV |  |  |  | 3.18.1 Tepelná izolace z minerální vaty s Al polepem tl. 40 mm 66=6,000 [A]
TS |  |  |  | Technická specifikace odpovídá názvu položky a výkazu výměr.
P | 94 | R-37-VZT |  | 1. VZT JEDNOTKY, VENTILÁTORY, CLONY - OBVODNÍ VENTILÁTOR D 250 mm, 700 m3/h, 200 Pa, 150 W, 230V | KUS | 1 | 0 |  |  |  | 0 |  | [bez vazby na CS] |  | 2
PP
VV |  |  |  | 4.01.01 Obvodní ventilátor do kruhového potrubí, ve Vnitřním provedení vč. Pružných manžet, upínací konzole a veškerého montážního materiálu.150W, 230V D 250 mm, 700 m3/h, 200Pa, 150W, 230V 11=1,000 [A]
TS |  |  |  | Technická specifikace odpovídá názvu položky a výkazu výměr.
P | 95 | R-38-VZT |  | 5. SERVOKLAPKY, VAV, VAC - UZAVÍRACÍ/ REGULAČNÍ KLAPKA TĚSNÁ vč. SERVOPOHONU D 250 mm | KUS | 2 | 0 |  |  |  | 0 |  | [bez vazby na CS] |  | 2
PP
VV |  |  |  | 4.05.01 Uzavírací/regulační klapka těsná vč. Servopohonu D 250mm 22=2,000 [A]
TS |  |  |  | Technická specifikace odpovídá názvu položky a výkazu výměr.
P | 96 | R-39-VZT |  | 7. DISTRIBUČNÍ PRVKY - PŘÍVODNÍ VÝÚSTKA DVOUŘADÁ S REGULACÍ 825x225 mm | KUS | 1 | 0 |  |  |  | 0 |  | [bez vazby na CS] |  | 2
PP
VV |  |  |  | 4.07.01 Přívodní vyústka dvouřadá s regulací, pozinkovaná, s montážním rámečkem 825x225 mm 11=1,000 [A]
TS |  |  |  | Technická specifikace odpovídá názvu položky a výkazu výměr.
P | 97 | R-40-VZT |  | 7. DISTRIBUČNÍ PRVKY - ODVODNÍ VÝÚSTKA JEDNOŘADÁ S REGULACÍ 625x125 mm | KUS | 2 | 0 |  |  |  | 0 |  | [bez vazby na CS] |  | 2
PP
VV |  |  |  | 4.07.02 Odvodní vyústka jednořadá do kruhového potrubí s regulací, pozinkovaná, s montážním rámečkem 625x125 mm 22=2,000 [A]
TS |  |  |  | Technická specifikace odpovídá názvu položky a výkazu výměr.
P | 98 | R-41-VZT |  | 8. KONCOVÉ PRVKY - PROTIDEŠTOVÁ ŽALUZIE VČ. SÍTĚ A UP. RÁMU 315x315 mm | KUS | 2 | 0 |  |  |  | 0 |  | [bez vazby na CS] |  | 2
PP
VV |  |  |  | 4.08.01 Protidešťová žaluzie vč. Sítě a up. rámu 315x315 mm 22=2,000 [A]
TS |  |  |  | Technická specifikace odpovídá názvu položky a výkazu výměr.
P | 99 | R-42-VZT |  | 16. SPIRÁLNĚ VINUTÉ POTRUBÍ - POTRUBÍ pr. 250 | M | 10 | 0 |  |  |  | 0 |  | [bez vazby na CS] |  | 2
PP
VV |  |  |  | 4.16.01 Potrubí kruhové spirálně vinuté; včetně závěsů, montážního materiálu a požárních ucpávek pro dotěsnění prostupů, 30% tvarovek pr. 250 mm 1010=10,000 [A]
TS |  |  |  | Technická specifikace odpovídá názvu položky a výkazu výměr.
P | 100 | R-43-VZT |  | 17. ČTYŘHARNNÉ POTRUBÍ - ČTYŘHARNNÉ POTRUBÍ Z OCEL. POZINK. PLECHU | M2 | 2 | 0 |  |  |  | 0 |  | [bez vazby na CS] |  | 2
PP
VV |  |  |  | 4.17.01 Čtyřhranné potrubí z ocel. pozink. plechu spojovaného přírubami do vnitřního i vnějšího prostředí, včetně závěsů, spojovacího materiálu 22=2,000 [A]
TS |  |  |  | Technická specifikace odpovídá názvu položky a výkazu výměr.
P | 101 | R-44-VZT |  | 18. TEPELNÁ IZOLACE - TEPELNÁ IZOLACE Z MINERÁLNÍ VATY S Al POLEPEM tl. 40 mm | M2 | 2 | 0 |  |  |  | 0 |  | [bez vazby na CS] |  | 2
PP
VV |  |  |  | 4.18.1 Tepelná izolace z minerální vaty s Al polepem tl. 40 mm 22=2,000 [A]
TS |  |  |  | Technická specifikace odpovídá názvu položky a výkazu výměr.
P | 102 | R-45-VZT |  | 18. TEPELNÁ IZOLACE - PAROTĚSNÁ IZOLACE tl. 25 mm | M2 | 4 | 0 |  |  |  | 0 |  | [bez vazby na CS] |  | 2
PP
VV |  |  |  | 4.18.2 Tepelná parotěsná izolace tl. 25mm 44=4,000 [A]
TS |  |  |  | Technická specifikace odpovídá názvu položky a výkazu výměr.
P | 103 | R-46-VZT |  | 20. POŽÁRNĚ ODOLNÉ VZDUCHOTECHNICKÉ POTRUBÍ - POTRUBÍ S POŽÁRNÍ ODOLNOSTÍ DO El 45S | M2 | 6 | 0 |  |  |  | 0 |  | [bez vazby na CS] |  | 2
PP
VV |  |  |  | 4.20. Požárně odolné vzduchotechnické potrubí s požární odolností do EI 45S pro instalaci ve vodorovném i svislém směru Složení např. pozinkované ocelové potrubí + desky U Protect Slab 4.0 včetně závěsů, spojovacího materiálu, certifikované provedení dle požadavků výrobce 66=6,000 [A]
TS |  |  |  | Technická specifikace odpovídá názvu položky a výkazu výměr.
P | 104 | R-47-VZT |  | 1. VZT JEDNOTKY, VENTILÁTORY, CLONY - OBVODNÍ VENTILÁTOR D 400 mm, 2700 m3/h, 250 Pa, 550 W, 400V | KUS | 1 | 0 |  |  |  | 0 |  | [bez vazby na CS] |  | 2
PP
VV |  |  |  | 5.01.01 Obvodní ventilátor do kruhového potrubí, ve Vnitřním provedení vč. Pružných manžet, upínací konzole a veškerého montážního materiálu.400W, 230V D 400 mm, 2700 m3/h, 250Pa, 550W,400V 11=1,000 [A]
TS |  |  |  | Technická specifikace odpovídá názvu položky a výkazu výměr.
P | 105 | R-48-VZT |  | 5. SERVOKLAPKY, VAV, VAC - UZAVÍRACÍ/ REGULAČNÍ KLAPKA TĚSNÁ vč. SERVOPOHONU 1600x315 mm | KUS | 1 | 0 |  |  |  | 0 |  | [bez vazby na CS] |  | 2
PP
VV |  |  |  | 5.05.01 Uzavírací/regulační klapka těsná vč. Servopohonu 1600x315 mm 11=1,000 [A]
TS |  |  |  | Technická specifikace odpovídá názvu položky a výkazu výměr.
P | 106 | R-49-VZT |  | 5. SERVOKLAPKY, VAV, VAC - UZAVÍRACÍ/ REGULAČNÍ KLAPKA TĚSNÁ vč. SERVOPOHONU 400x400 mm | KUS | 1 | 0 |  |  |  | 0 |  | [bez vazby na CS] |  | 2
PP
VV |  |  |  | 5.05.02 Uzavírací/regulační klapka těsná vč. Servopohonu 400x400 mm 11=1,000 [A]
TS |  |  |  | Technická specifikace odpovídá názvu položky a výkazu výměr.
P | 107 | R-50-VZT |  | 7. DISTRIBUČNÍ PRVKY - ODVODNÍ VÝÚSTKA JEDNOŘADÁ S REGULACÍ 525x225 mm | KUS | 6 | 0 |  |  |  | 0 |  | [bez vazby na CS] |  | 2
PP
VV |  |  |  | 5.07.01 Odvodní vyústka jednořadá s regulací, pozinkovaná, s montážním rámečkem 525x225 mm 66=6,000 [A]
TS |  |  |  | Technická specifikace odpovídá názvu položky a výkazu výměr.
P | 108 | R-51-VZT |  | 8. KONCOVÉ PRVKY - PROTIDEŠTOVÁ ŽALUZIE VČ. SÍTĚ A UP. RÁMU 1600x315 mm | KUS | 1 | 0 |  |  |  | 0 |  | [bez vazby na CS] |  | 2
PP
VV |  |  |  | 5.08.01 Protidešťová žaluzie vč. Sítě a up. rámu 1600x315 mm 11=1,000 [A]
TS |  |  |  | Technická specifikace odpovídá názvu položky a výkazu výměr.
P | 109 | R-52-VZT |  | 8. KONCOVÉ PRVKY - PROTIDEŠTOVÁ ŽALUZIE VČ. SÍTĚ A UP. RÁMU 800x600 mm | KUS | 1 | 0 |  |  |  | 0 |  | [bez vazby na CS] |  | 2
PP
VV |  |  |  | 5.08.02 Protidešťová žaluzie vč. Sítě a up. rámu 800x600 mm 11=1,000 [A]
TS |  |  |  | Technická specifikace odpovídá názvu položky a výkazu výměr.
P | 110 | R-53-VZT |  | 16. SPIRÁLNĚ VINUTÉ POTRUBÍ - POTRUBÍ pr. 400 | M | 6 | 0 |  |  |  | 0 |  | [bez vazby na CS] |  | 2
PP
VV |  |  |  | 1.16.01 Potrubí kruhové spirálně vinuté; včetně závěsů a montážního materiálu, 30% tvarovek, třída těsnosti C (těsnění tvarovek s gumovým těsněním) pr. 400 mm 66=6,000 [A]
TS |  |  |  | Technická specifikace odpovídá názvu položky a výkazu výměr.
P | 111 | R-54-VZT |  | 17. ČTYŘHARNNÉ POTRUBÍ - ČTYŘHARNNÉ POTRUBÍ Z OCEL. POZINK. PLECHU | M2 | 20 | 0 |  |  |  | 0 |  | [bez vazby na CS] |  | 2
PP
VV |  |  |  | 5.17.01 Čtyřhranné potrubí z ocel. pozink. plechu spojovaného přírubami do vnitřního i vnějšího prostředí, včetně závěsů, spojovacího materiálu 2020=20,000 [A]
TS |  |  |  | Technická specifikace odpovídá názvu položky a výkazu výměr.
P | 112 | R-55-VZT |  | 18. TEPELNÁ IZOLACE - TEPELNÁ IZOLACE Z MINERÁLNÍ VATY S Al POLEPEM tl. 40 mm | M2 | 4 | 0 |  |  |  | 0 |  | [bez vazby na CS] |  | 2
PP
VV |  |  |  | 5.18.1 Tepelná izolace z minerální vaty s Al polepem tl. 40 mm 44=4,000 [A]
TS |  |  |  | Technická specifikace odpovídá názvu položky a výkazu výměr.
P | 113 | R-56-VZT |  | 1. VZT JEDNOTKY, VENTILÁTORY, CLONY - OBVODNÍ VENTILÁTOR D 400 mm, 1500 m3/h, 300 Pa, 280 W, 230 V | KUS | 1 | 0 |  |  |  | 0 |  | [bez vazby na CS] |  | 2
PP
VV |  |  |  | 6.01.1 Obvodní ventilátor do kruhového potrubí, ve Vnitřním provedení vč. Pružných manžet, upínací konzole a veškerého montážního materiálu.150W, 230V D 400 mm, 1500 m3/h, 300Pa,280 W, 230V 11=1,000 [A]
TS |  |  |  | Technická specifikace odpovídá názvu položky a výkazu výměr.
P | 114 | R-57-VZT |  | 7. DISTRIBUČNÍ PRVKY - TALÍŘOVÝ VENTIL PRO PŘÍVOD VZDUCHU KOVOVÝ D 125 mm | KUS | 3 | 0 |  |  |  | 0 |  | [bez vazby na CS] |  | 2
PP
VV |  |  |  | 6.07.01 Talířový ventil pro přívod vzduchu kovový D125 mm 33=3,000 [A]
TS |  |  |  | Technická specifikace odpovídá názvu položky a výkazu výměr.
P | 115 | R-58-VZT |  | 7. DISTRIBUČNÍ PRVKY - TALÍŘOVÝ VENTIL PRO PŘÍVOD VZDUCHU KOVOVÝ D 160 mm | KUS | 2 | 0 |  |  |  | 0 |  | [bez vazby na CS] |  | 2
PP
VV |  |  |  | 6.07.02 Talířový ventil pro přívod vzduchu kovový D 160 mm 22=2,000 [A]
TS |  |  |  | Technická specifikace odpovídá názvu položky a výkazu výměr.
P | 116 | R-59-VZT |  | 7. DISTRIBUČNÍ PRVKY - TALÍŘOVÝ VENTIL PRO PŘÍVOD VZDUCHU KOVOVÝ D 200 mm | KUS | 5 | 0 |  |  |  | 0 |  | [bez vazby na CS] |  | 2
PP
VV |  |  |  | 6.07.03 Talířový ventil pro přívod vzduchu kovový D 200 mm 55=5,000 [A]
TS |  |  |  | Technická specifikace odpovídá názvu položky a výkazu výměr.
P | 117 | R-60-VZT |  | 7. DISTRIBUČNÍ PRVKY - TALÍŘOVÝ VENTIL PRO ODVOD VZDUCHU KOVOVÝ D 125 mm | KUS | 4 | 0 |  |  |  | 0 |  | [bez vazby na CS] |  | 2
PP
VV |  |  |  | 6.07.04 Talířový ventil pro odvod vzduchu kovový D125 mm 44=4,000 [A]
TS |  |  |  | Technická specifikace odpovídá názvu položky a výkazu výměr.
P | 118 | R-61-VZT |  | 7. DISTRIBUČNÍ PRVKY - TALÍŘOVÝ VENTIL PRO ODVOD VZDUCHU KOVOVÝ D 160 mm | KUS | 4 | 0 |  |  |  | 0 |  | [bez vazby na CS] |  | 2
PP
VV |  |  |  | 6.07.05 Talířový ventil pro odvod vzduchu kovový D 160 mm 44=4,000 [A]
TS |  |  |  | Technická specifikace odpovídá názvu položky a výkazu výměr.
P | 119 | R-62-VZT |  | 7. DISTRIBUČNÍ PRVKY - TALÍŘOVÝ VENTIL PRO ODVOD VZDUCHU KOVOVÝ D 200 mm | KUS | 4 | 0 |  |  |  | 0 |  | [bez vazby na CS] |  | 2
PP
VV |  |  |  | 6.07.06 Talířový ventil pro odvod vzduchu kovový D 200 mm 44=4,000 [A]
TS |  |  |  | Technická specifikace odpovídá názvu položky a výkazu výměr.
P | 120 | R-63-VZT |  | 8. KONCOVÉ PRVKY - PROTIDEŠTOVÁ ŽALUZIE VČ. SÍTĚ A UP. RÁMU 400x250 mm | KUS | 1 | 0 |  |  |  | 0 |  | [bez vazby na CS] |  | 2
PP
VV |  |  |  | 6.08.01 Protidešťová žaluzie vč. Sítě a up. rámu 400x250 mm 11=1,000 [A]
TS |  |  |  | Technická specifikace odpovídá názvu položky a výkazu výměr.
P | 121 | R-64-VZT |  | 8. KONCOVÉ PRVKY - PROTIDEŠTOVÁ ŽALUZIE VČ. SÍTĚ A UP. RÁMU 630x250 mm | KUS | 1 | 0 |  |  |  | 0 |  | [bez vazby na CS] |  | 2
PP
VV |  |  |  | 6.08.02 Protidešťová žaluzie vč. Sítě a up. rámu 630x250 mm 11=1,000 [A]
TS |  |  |  | Technická specifikace odpovídá názvu položky a výkazu výměr.
P | 122 | R-65-VZT |  | 8. KONCOVÉ PRVKY - PROTIDEŠTOVÁ ŽALUZIE VČ. SÍTĚ A UP. RÁMU 630x400 mm | KUS | 1 | 0 |  |  |  | 0 |  | [bez vazby na CS] |  | 2
PP
VV |  |  |  | 6.08.03 Protidešťová žaluzie vč. Sítě a up. rámu 630x400 mm 11=1,000 [A]
TS |  |  |  | Technická specifikace odpovídá názvu položky a výkazu výměr.
P | 123 | R-66-VZT |  | 16. SPIRÁLNĚ VINUTÉ POTRUBÍ - POTRUBÍ pr. 125 | M | 5 | 0 |  |  |  | 0 |  | [bez vazby na CS] |  | 2
PP
VV |  |  |  | 6.16.01 Potrubí kruhové spirálně vinuté; včetně závěsů, montážního materiálu a požárních ucpávek pro dotěsnění prostupů, 30% tvarovek pr. 125 mm 55=5,000 [A]
TS |  |  |  | Technická specifikace odpovídá názvu položky a výkazu výměr.
P | 124 | R-67-VZT |  | 16. SPIRÁLNĚ VINUTÉ POTRUBÍ - POTRUBÍ pr. 200 | M | 140 | 0 |  |  |  | 0 |  | [bez vazby na CS] |  | 2
PP
VV |  |  |  | 6.16.01 Potrubí kruhové spirálně vinuté; včetně závěsů, montážního materiálu a požárních ucpávek pro dotěsnění prostupů, 30% tvarovek pr. 200 mm 140140=140,000 [A]
TS |  |  |  | Technická specifikace odpovídá názvu položky a výkazu výměr.
P | 125 | R-68-VZT |  | 16. SPIRÁLNĚ VINUTÉ POTRUBÍ - POTRUBÍ pr. 315 | M | 10 | 0 |  |  |  | 0 |  | [bez vazby na CS] |  | 2
PP
VV |  |  |  | 6.16.01 Potrubí kruhové spirálně vinuté; včetně závěsů, montážního materiálu a požárních ucpávek pro dotěsnění prostupů, 30% tvarovek pr. 315 mm 1010=10,000 [A]
TS |  |  |  | Technická specifikace odpovídá názvu položky a výkazu výměr.
P | 126 | R-69-VZT |  | 17. ČTYŘHARNNÉ POTRUBÍ - ČTYŘHARNNÉ POTRUBÍ Z OCEL. POZINK. PLECHU | M2 | 5 | 0 |  |  |  | 0 |  | [bez vazby na CS] |  | 2
PP
VV |  |  |  | 6.17.01 Čtyřhranné potrubí z ocel. pozink. plechu spojovaného přírubami do vnitřního i vnějšího prostředí, včetně závěsů, spojovacího materiálu 55=5,000 [A]
TS |  |  |  | Technická specifikace odpovídá názvu položky a výkazu výměr.
P | 127 | R-70-VZT |  | 18. TEPELNÁ IZOLACE - PAROTĚSNÁ IZOLACE tl. 25 mm | M2 | 60 | 0 |  |  |  | 0 |  | [bez vazby na CS] |  | 2
PP
VV |  |  |  | 6.18.1 Tepelná parotěsná izolace tl. 25mm 6060=60,000 [A]
TS |  |  |  | Technická specifikace odpovídá názvu položky a výkazu výměr.
P | 128 | R-71-VZT |  | 20. POŽÁRNĚ ODOLNÉ VZDUCHOTECHNICKÉ POTRUBÍ - POTRUBÍ S POŽÁRNÍ ODOLNOSTÍ DO El 45S | M2 | 15 | 0 |  |  |  | 0 |  | [bez vazby na CS] |  | 2
PP
VV |  |  |  | 6.20. Požárně odolné vzduchotechnické potrubí s požární odolností do EI 45S pro instalaci ve vodorovném i svislém směru Složení např. pozinkované ocelové potrubí + desky U Protect Slab 4.0 včetně závěsů, spojovacího materiálu, certifikované provedení dle požadavků výrobce 1515=15,000 [A]
TS |  |  |  | Technická specifikace odpovídá názvu položky a výkazu výměr.
P | 129 | R-72-VZT |  | 3. SPLITY, FCU - VNITŘNÍ PODSTROPNÍ KAZETOVÁ JEDNOTKA SPLIT PRO CHLAZENÍ 3,5 kW | KUS | 1 | 0 |  |  |  | 0 |  | [bez vazby na CS] |  | 2
PP
VV |  |  |  | CH1.03.01 Vnitřní podstropní kazetová jednotka split pro chlazení vč. čerpadla kondenzátu vč. veškerého montážního materiálu, čelního panelu, vč. kabelového ovladače Chladící výkon 3,5 kW při 26°C 11=1,000 [A]
TS |  |  |  | Technická specifikace odpovídá názvu položky a výkazu výměr.
P | 130 | R-73-VZT |  | 3. SPLITY, FCU - VENKOVNÍ SPLIT JEDNOTKA PRO CHLAZENÍ 5 kW, 2 kW/ 230 V | KUS | 1 | 0 |  |  |  | 0 |  | [bez vazby na CS] |  | 2
PP
VV |  |  |  | CH1.03.02 Venkovní split jednotka pro chlazení. vč. Montážní konzole a veškerého montážního materiálu. Převýšení max 5 m Chl. Výkon 5 kW, 2kW/230V 11=1,000 [A]
TS |  |  |  | Technická specifikace odpovídá názvu položky a výkazu výměr.
P | 131 | R-74-VZT |  | 3. SPLITY, FCU - MĚDĚNÉ POTRUBÍ CU PRO CHLADÍRENSKÉ POUŽITÍ | M | 6 | 0 |  |  |  | 0 |  | [bez vazby na CS] |  | 2
PP
VV |  |  |  | Měděné potrubí CU pro chladírenské použití vč. tepelné parotěsné izolace, kapalná, plynná fáze vč. chladiva 66=6,000 [A]
TS |  |  |  | Technická specifikace odpovídá názvu položky a výkazu výměr.
P | 132 | R-75-VZT |  | 3. SPLITY, FCU - VNITŘNÍ NÁSTĚNNÁ JEDNOTKA A VENKOVNÍ SPLIT JEDNOTKA PRO CHLAZENÍ 3 kW | KPL | 2 | 0 |  |  |  | 0 |  | [bez vazby na CS] |  | 2
PP
VV |  |  |  | CH2.03.1 Vnitřní nástěnná jednotka pro chlazení vč. Interierového opláštění vč. veškerého montážního materiálu, vč. kabelového ovladače Chladící výkon 3 kW při 22°C CH2.03.2 Venkovní split jednotka pro chlazení. vč. Montážní konzole a veškerého montážního materiálu. Převýšení max 5m Chl. Výkon 3 kW, 2kW/230V 22=2,000 [A]
TS |  |  |  | Technická specifikace odpovídá názvu položky a výkazu výměr.
P | 133 | R-76-VZT |  | 3. SPLITY, FCU - MĚDĚNÉ POTRUBÍ CU PRO CHLADÍRENSKÉ POUŽITÍ | M | 12 | 0 |  |  |  | 0 |  | [bez vazby na CS] |  | 2
PP
VV |  |  |  | Měděné potrubí CU pro chladírenské použití vč. Tepelné parotěsné izolace, kapalná, plynná fáze vč. Chladiva 1212=12,000 [A]
TS |  |  |  | Technická specifikace odpovídá názvu položky a výkazu výměr.
P | 134 | R-77-VZT |  | 3. SPLITY, FCU - VNITŘNÍ NÁSTĚNNÁ JEDNOTKA A VENKOVNÍ SPLIT JEDNOTKA PRO CHLAZENÍ 3,5 kW | KPL | 2 | 0 |  |  |  | 0 |  | [bez vazby na CS] |  | 2
PP
VV |  |  |  | CH3.03.01 Vnitřní nástěnná jednotka pro chlazení vč. Interierového opláštění vč. Veškerého montážního materiálu, vč. Kabelového ovladače Chladící výkon 3,5 kW při 26°C CH3.03.02 Venkovní split jednotka pro chlazení. vč. Montážní konzole a veškerého montážního materiálu. Převýšení max 5m Chl. Výkon 3,5 kW, 1,4kW/230V 22=2,000 [A]
TS |  |  |  | Technická specifikace odpovídá názvu položky a výkazu výměr.
P | 135 | R-78-VZT |  | 3. SPLITY, FCU - MĚDĚNÉ POTRUBÍ CU PRO CHLADÍRENSKÉ POUŽITÍ | M | 10 | 0 |  |  |  | 0 |  | [bez vazby na CS] |  | 2
PP
VV |  |  |  | Měděné potrubí CU pro chladírenské použití vč. tepelné parotěsné izolace, kapalná, plynná fáze vč. chladiva 1010=10,000 [A]
TS |  |  |  | Technická specifikace odpovídá názvu položky a výkazu výměr.
P | 136 | R-79-VZT |  | 3. SPLITY, FCU - VNITŘNÍ NÁSTĚNNÁ JEDNOTKA A VENKOVNÍ SPLIT JEDNOTKA PRO CHLAZENÍ 3,5 kW | KPL | 2 | 0 |  |  |  | 0 |  | [bez vazby na CS] |  | 2
PP
VV |  |  |  | CH4.03.01 Vnitřní nástěnná jednotka pro chlazení vč. Interierového opláštění vč. Veškerého montážního materiálu, vč. Kabelového ovladače Chladící výkon 3,5 kW při 26°C CH4.03.02 Venkovní split jednotka pro chlazení. vč. Montážní konzole a veškerého montážního materiálu. Převýšení max 5m Chl. Výkon 3,5 kW, 1,4kW/230V 22=2,000 [A]
TS |  |  |  | Technická specifikace odpovídá názvu položky a výkazu výměr.
P | 137 | R-80-VZT |  | 3. SPLITY, FCU - MĚDĚNÉ POTRUBÍ CU PRO CHLADÍRENSKÉ POUŽITÍ | M | 10 | 0 |  |  |  | 0 |  | [bez vazby na CS] |  | 2
PP
VV |  |  |  | Měděné potrubí CU pro chladírenské použití vč. Tepelné parotěsné izolace, kapalná, plynná fáze vč. Chladiva 1010=10,000 [A]
TS |  |  |  | Technická specifikace odpovídá názvu položky a výkazu výměr.
P | 138 | R-81-VZT |  | 3. SPLITY, FCU - VNITŘNÍ NÁSTĚNNÁ JEDNOTKA A VENKOVNÍ SPLIT JEDNOTKA PRO CHLAZENÍ 4,5 kW | KPL | 3 | 0 |  |  |  | 0 |  | [bez vazby na CS] |  | 2
PP
VV |  |  |  | CH5.03.1 Vnitřní nástěnná jednotka pro chlazení vč. Interierového opláštění vč. Veškerého montážního materiálu, vč. Kabelového ovladače Chladící výkon 4,5 kW při 22°C CH5.03.2 Venkovní split jednotka pro chlazení. vč. Montážní konzole a veškerého montážního materiálu. Převýšení max 5m Chl. Výkon 4,5 kW, 2,24kW/230V 33=3,000 [A]
TS |  |  |  | Technická specifikace odpovídá názvu položky a výkazu výměr.
P | 139 | R-82-VZT |  | 3. SPLITY, FCU - MĚDĚNÉ POTRUBÍ CU PRO CHLADÍRENSKÉ POUŽITÍ | M | 12 | 0 |  |  |  | 0 |  | [bez vazby na CS] |  | 2
PP
VV |  |  |  | Měděné potrubí CU pro chladírenské použití vč. Tepelné parotěsné izolace, kapalná, plynná fáze vč. Chladiva 1212=12,000 [A]
TS |  |  |  | Technická specifikace odpovídá názvu položky a výkazu výměr.
P | 140 | R-83-VZT |  | 3. SPLITY, FCU - VNITŘNÍ NÁSTĚNNÁ JEDNOTKA A VENKOVNÍ SPLIT JEDNOTKA PRO CHLAZENÍ 4 kW | KPL | 3 | 0 |  |  |  | 0 |  | [bez vazby na CS] |  | 2
PP
VV |  |  |  | CH6.03.1 Vnitřní nástěnná jednotka pro chlazení vč. Interierového opláštění vč. Veškerého montážního materiálu, vč. Kabelového ovladače Chladící výkon 4 kW při 26°C CH6.03.2 Venkovní split jednotka pro chlazení. vč. Montážní konzole a veškerého montážního materiálu. Převýšení max 5m, Chl. Výkon 4 kW, 2kW/230V 33=3,000 [A]
TS |  |  |  | Technická specifikace odpovídá názvu položky a výkazu výměr.
P | 141 | R-84-VZT |  | 3. SPLITY, FCU - MĚDĚNÉ POTRUBÍ CU PRO CHLADÍRENSKÉ POUŽITÍ | M | 18 | 0 |  |  |  | 0 |  | [bez vazby na CS] |  | 2
PP
VV |  |  |  | Měděné potrubí CU pro chladírenské použití vč. Tepelné parotěsné izolace, kapalná, plynná fáze vč. Chladiva 1818=18,000 [A]
TS |  |  |  | Technická specifikace odpovídá názvu položky a výkazu výměr.
P | 142 | R-85-VZT |  | MONTÁŽ | KPL | 1 | 0 |  |  |  | 0 |  | [bez vazby na CS] |  | 2
PP
VV |  |  |  | N.1 Montáž 11=1,000 [A]
TS |  |  |  | Technická specifikace odpovídá názvu položky a výkazu výměr.
P | 143 | R-86-VZT |  | DOPRAVA MATERIÁLU | KPL | 1 | 0 |  |  |  | 0 |  | [bez vazby na CS] |  | 2
PP
VV |  |  |  | N.2 Doprava materiálu 11=1,000 [A]
TS |  |  |  | Technická specifikace odpovídá názvu položky a výkazu výměr.
P | 144 | R-87-VZT |  | ZAŘÍZENÍ STAVENIŠTĚ | KPL | 1 | 0 |  |  |  | 0 |  | [bez vazby na CS] |  | 2
PP
VV |  |  |  | N.3 Zařízení staveniště 11=1,000 [A]
TS |  |  |  | Technická specifikace odpovídá názvu položky a výkazu výměr.
P | 145 | R-88-VZT |  | PROVEDENÍ KOMPLETNÍ ZKOUŠEK, ZNAČENÍ POTRUBÍ apod. | KPL | 1 | 0 |  |  |  | 0 |  | [bez vazby na CS] |  | 2
PP
VV |  |  |  | N.4 Provedení kompletních zkoušek, značení potrubí apod. 11=1,000 [A]
TS |  |  |  | Technická specifikace odpovídá názvu položky a výkazu výměr.
P | 146 | R-89-VZT |  | JEMNÉ ZAREGULOVÁNÍ SYSTÉMU | KPL | 1 | 0 |  |  |  | 0 |  | [bez vazby na CS] |  | 2
PP
VV |  |  |  | N.5 Jemné zaregulování systému 11=1,000 [A]
TS |  |  |  | Technická specifikace odpovídá názvu položky a výkazu výměr.
P | 147 | R-90-VZT |  | ZAŠKOLEÍ OBSLUHY | KPL | 1 | 0 |  |  |  | 0 |  | [bez vazby na CS] |  | 2
PP
VV |  |  |  | N.6 Zaškolení obsluhy 11=1,000 [A]
TS |  |  |  | Technická specifikace odpovídá názvu položky a výkazu výměr.
P | 148 | R-91-VZT |  | VYPRACOVÁNÍ PROVOZNÍCH ŘÁDŮ | KPL | 1 | 0 |  |  |  | 0 |  | [bez vazby na CS] |  | 2
PP
VV |  |  |  | N.7 Vypracování provozních řádů 11=1,000 [A]
TS |  |  |  | Technická specifikace odpovídá názvu položky a výkazu výměr.
P | 149 | R-92-VZT |  | INDIVIDUÁLNÍ ZKOUŠKY | KPL | 1 | 0 |  |  |  | 0 |  | [bez vazby na CS] |  | 2
PP
VV |  |  |  | N.8 Individuální zkoušky 11=1,000 [A]
TS |  |  |  | Technická specifikace odpovídá názvu položky a výkazu výměr.
P | 150 | R-93-VZT |  | UVEDENÍ DO PROVOZU | KPL | 1 | 0 |  |  |  | 0 |  | [bez vazby na CS] |  | 2
PP
VV |  |  |  | N.9 Uvedení do provozu 11=1,000 [A]
TS |  |  |  | Technická specifikace odpovídá názvu položky a výkazu výměr.
P | 151 | R-94-VZT |  | ZPRACOVÁNÍ VÝROBNĚ DODAVATELSKÉ DOKUMENTACE | KPL | 1 | 0 |  |  |  | 0 |  | [bez vazby na CS] |  | 2
PP
VV |  |  |  | N.10 Zpracování výrobně dodavatelské dokumentace 11=1,000 [A]
TS |  |  |  | Technická specifikace odpovídá názvu položky a výkazu výměr.
P | 152 | R-95-VZT |  | VYPRACOVÁNÍ PROJEKTU SKUTEČNÉHO PROVEDENÍ | KPL | 1 | 0 |  |  |  | 0 |  | [bez vazby na CS] |  | 2
PP
VV |  |  |  | N.11 Vypracování projektu skutečného provedení 11=1,000 [A]
TS |  |  |  | Technická specifikace odpovídá názvu položky a výkazu výměr.
P | 153 | R-96-VZT |  | OSTATNÍ DODAVATELEM SPECIFIKOVANÉ POLOŽKY | KPL | 1 | 0 |  |  |  | 0 |  | [bez vazby na CS] |  | 2
PP
VV |  |  |  | N.12 Ostatní dodavatelem specifikované položky 11=1,000 [A]
TS |  |  |  | Technická specifikace odpovídá názvu položky a výkazu výměr.
SD |  | 761 |  | Konstrukce prosvětlovací
P | 154 | 761622 |  | SKLOBETON OKNA TL 100MM MATNÁ | M2 | 4.258 | 0 |  |  |  | 0 |  | 2023_OTSKP |  | 2
PP
VV |  |  |  | zasklení okenních otvorů za pomocí tvarovek "luxfera" šířka * výška * rezerva 5% 0,9*1,2*1,051.134=1,134 [A] 1,2*2,1*1,052.646=2,646 [B] zasklení v 1PP v nově navrhované místnosti 007 - jižní strana 1,3*0,35*1,050.478=0,478 [C] Celkem: A+B+C=4,258 [D]
TS |  |  |  | - položka zahrnuje kompletní konstrukci, včetně rámů, příčlí, žeber a dilatací.
SD |  | 762 |  | Konstrukce tesařské
P | 155 | 76211 |  | STĚNY A PŘÍČKY Z ŘEZIVA | M3 | 0.076 | 0 |  |  |  | 0 |  | 2023_OTSKP |  | 2
PP
VV |  |  |  | sanační příčka LPL 24mm s dveřním otvorem mezi nově navrženými místnostmi 105 a 106 - délka* šířka * výška * rezerva 5% 1,5*0,024*2*1,050.076=0,076 [A]
TS |  |  |  | - položky tesařských konstrukcí zahrnují kompletní konstrukci, včetně úprav řeziva (i impregnaci, povrchové úpravy a pod.), spojovací a ochranné prostředky, upevňovací prvky, lemování, lištování, spárování, není-li zahrnut v jiných položkách, i nátěr konstrukcí, včetně úpravy povrchu před nátěrem.
SD |  | 764 |  | Konstrukce klempířské
P | 156 | 76425 |  | OPLECHOVÁNÍ A LEMOVÁNÍ KONSTR Z TITANZINK PLECHU | M2 | 5.229 | 0 |  |  |  | 0 |  | 2023_OTSKP |  | 2
PP
VV |  |  |  | nové parapety u stávajících oken délka*šířka * rezerva 5% * počet 1,7*0,3*1,05*84.284=4,284 [A] 0,9*0,3*1,05*10.284=0,284 [B] nové parapety u nových oken 0,9*0,3*1,05*10.284=0,284 [C] 1,2*0,3*1,05*10.378=0,378 [D] Celkem: A+B+C+D=5,230 [E]
TS |  |  |  | - položky klempířských konstrukcí zahrnují zejména kompletní konstrukci včetně úprav plechů (i povrchové úpravy a pod.), spojovací a ochranné prostředky, podkladovou lepenku, upevňovací prvky, lemování, spárování, úpravy u okapů, prostupů, výčnělků, rohů, spojů, dilatací a pod. a není-li zahrnut v samostatných položkách (SD 78), i nátěr konstrukcí, včetně úprav povrchu před nátěrem. - Položka zahrnuje veškerý materiál, výrobky a polotovary, včetně mimostaveništní a vnitrostaveništní dopravy (rovněž přesuny), včetně naložení a složení,případně s uložením.
P | 157 | 764555 |  | ODPAD TROUBY KRUH (ČTVERC) Z TITANZINK PLECHU DN DO 200MM | M | 20 | 0 |  |  |  | 0 |  | 2023_OTSKP |  | 2
PP
VV |  |  |  | nové dešťové svody - celková délka 2020=20,000 [A]
TS |  |  |  | - položky klempířských konstrukcí zahrnují zejména kompletní konstrukci včetně úprav plechů (i povrchové úpravy a pod.), spojovací a ochranné prostředky, podkladovou lepenku, upevňovací prvky, lemování, spárování, úpravy u okapů, prostupů, výčnělků, rohů, spojů, dilatací a pod. a není-li zahrnut v samostatných položkách (SD 78), i nátěr konstrukcí, včetně úprav povrchu před nátěrem. - Položka zahrnuje veškerý materiál, výrobky a polotovary, včetně mimostaveništní a vnitrostaveništní dopravy (rovněž přesuny), včetně naložení a složení,případně s uložením. - položka zahrnuje háky, zděře, čela, manžety, odbočky, kolena, rohy, hrdla, odskoky, výpusti, přechodové kusy a pod.
SD |  | 775 |  | Podlahy skládané
P | 158 | 77522 |  | PODLAHY POVLAKOVÉ Z PLASTŮ (PVC) | M2 | 308.924 | 0 |  |  |  | 0 |  | 2023_OTSKP |  | 2
PP
VV |  |  |  | antistatické PVC v nově navržené místnosti 101 - celková půdorysná plocha* rezerva 5% + sokl 36,8*1,05+24*0,2544.64=44,640 [A] antistatické PVC v nově navržené místnosti 104 - celková půdorysná plocha* rezerva 5%+ sokl 20,7*1,05+21*0,2526.985=26,985 [B] antistatické PVC v nově navržené místnosti 107 - celková půdorysná plocha* rezerva 5%+ sokl 36*1,05+24*0,2543.8=43,800 [C] antistatické PVC v nově navržené místnosti 108 - celková půdorysná plocha* rezerva 5%+ sokl 14,6*1,05+15,4*0,2519.18=19,180 [D] antistatické PVC v nově navržené místnosti 111 - celková půdorysná plocha* rezerva 5%+ sokl 68,58*1,05+42*0,2582.509=82,509 [E] antistatické PVC v nově navržené místnosti 113 - celková půdorysná plocha* rezerva 5%+ sokl 13,82*1,05+15,5*0,2518.386=18,386 [F] antistatické PVC v nově navržené místnosti 114 - celková půdorysná plocha* rezerva 5%+ sokl 14,27*1,05+15,5*0,2518.859=18,859 [G] antistatické PVC v nově navržené místnosti 115 - celková půdorysná plocha* rezerva 5%+ sokl 14,66*1,05+15,7*0,2519.318=19,318 [H] antistatické PVC v nově navržené místnosti 116 - celková půdorysná plocha* rezerva 5%+ sokl 28,45*1,05+21,5*0,2535.248=35,248 [I] Celkem: A+B+C+D+E+F+G+H+I=308,925 [J]
TS |  |  |  | - položky podlah a obkladů zahrnují kompletní podlahy a obklad, včetně úpravy podkladu, spojovací, spárové malty nebo tmely, dilatace, úpravy rohů, koutů, kolem otvorů, okrajů a pod.
SD |  | 781 |  | Obklady keramické
P | 159 | 78174 |  | OBKLADY STĚN Z HUTNÝCH DLAŽDIC (I POLOHUT) | M2 | 17.82 | 0 |  |  |  | 0 |  | 2023_OTSKP |  | 2
PP
VV |  |  |  | obklad stěn do 2m výšky v nově navržených místností 105 a 106 - obvod místnosti * výška * rezerva 5% mínus otvory (9,8*2*1,05)-(0,8*2,1)-(0,9*1,2)17.82=17,820 [A]
TS |  |  |  | - položky podlah a obkladů zahrnují kompletní podlahy a obklad, včetně úpravy podkladu, spojovací, spárové malty nebo tmely, dilatace, úpravy rohů, koutů, kolem otvorů, okrajů a pod.
SD |  | 784 |  | Malby
P | 160 | 78440 |  | MALBY POVRCHŮ | M2 | 1739.646 | 0 |  |  |  | 0 |  | 2023_OTSKP |  | 2
PP
VV |  |  |  | 1NP omítky v nově navržených místností 101 - obvod místnosti * výška * rezerva 5% mínus otvory (24,3*3,85*1,05)-(0,8*1,7)-(0,8*1,7)-(1,75*2,1)-(1,7*2,1)88.268=88,268 [A] omítky v nově navržených místností 102 - obvod místnosti * výška * rezerva 5% mínus otvory (21,1*3,85*1,05)-(1,75*2,1)-(1,7*2,1)78.052=78,052 [B] omítky v nově navržených místností 103 - obvod místnosti * výška * rezerva 5% mínus otvory (12,5*3,85*1,05)-(0,9*2,05)48.686=48,686 [C] omítky v nově navržených místností 104 - obvod místnosti * výška * rezerva 5% mínus otvory (19,1*3,85*1,05)-(1,1*2,05)-(1,7*2,1)71.387=71,387 [D] omítky v nově navržených místností 105 a 106 - obvod místnosti * výška * rezerva 5% mínus otvory (9,8*1,85*1,05)-(0,8*2,1)-(0,9*1,2)16.277=16,277 [E] omítky v nově navržených místností 107 - obvod místnosti * výška * rezerva 5% mínus otvory (24*3,85*1,05)-(0,9*2,1)-(1,75*2,1)-(1,7*2,1)-(1,7*2,1)84.315=84,315 [F] omítky v nově navržených místností 108 - obvod místnosti * výška * rezerva 5% mínus otvory (15,4*3,85*1,05)-(0,8*2,1)-(1,2*2,1)-(0,9*2,1)-(0,9*1,2)55.085=55,085 [G] omítky v nově navržených místností 109 - obvod místnosti * výška * rezerva 5% mínus otvory (27,1*3,85*1,05)-(1,45*2,1)-(1,75*2,1)-(1,1*2,1)-(0,8*2,1)-(1,1*2,1)-(0,7*2,1)95.062=95,062 [H] omítky v nově navržených místností 110 - obvod místnosti * výška * rezerva 5% mínus otvory (24*3,85*1,05)-(0,9*2,1)-(1,75*2,1)-(1,7*2,1)-(1,7*2,1)84.315=84,315 [I] omítky v nově navržených místností 111 - obvod místnosti * výška * rezerva 5% mínus otvory (40,4*3,85*1,05)-(1,1*2,1)-(0,8*2,1)159.327=159,327 [J] omítky v nově navržených místností 112 - obvod místnosti * výška * rezerva 5% mínus otvory (18,8*3,85*1,05)-(1,75*2,1)-(1,7*2,1)68.754=68,754 [K] omítky v nově navržených místností 113 - obvod místnosti * výška * rezerva 5% mínus otvory (15,5*3,85*1,05)-(1,75*2,1)58.984=58,984 [L] omítky v nově navržených místností 114 - obvod místnosti * výška * rezerva 5% mínus otvory (13,82*3,85*1,05)-(1,75*2,1)52.192=52,192 [M] omítky v nově navržených místností 115 - obvod místnosti * výška * rezerva 5% mínus otvory (13,82*3,85*1,05)-(1,75*2,1)52.192=52,192 [N] omítky v nově navržených místností 116 - obvod místnosti * výška * rezerva 5% mínus otvory (28,51*3,85*1,05)-(1,75*2,1)-(1,7*2,1)-(0,9*2,1)106.117=106,117 [O] obnova fasády TO jižní fasáda vč 2NP 200+20220=220,000 [P] západní fasáda vč. 2NP 8080=80,000 [Q] východní fasáda vč 2NP 8080=80,000 [R] severní fasáda vč 2NP 130+(1,45*36,3)+58240.635=240,635 [S] Celkem: A+B+C+D+E+F+G+H+I+J+K+L+M+N+O+P+Q+R+S=1 739,648 [T]
TS |  |  |  | - Položka zahrnuje veškerý materiál, výrobky a polotovary, včetně mimostaveništní a vnitrostaveništní dopravy (rovněž přesuny), včetně naložení a složení,případně s uložením.
P | 161 | R-78440 |  | BEZPRAŠNÝ NÁTĚR | M2 | 1751.944 | 0 |  |  |  | 0 |  | [bez vazby na CS] |  | 2
PP
VV |  |  |  | 1PP nově navržená místnost 001 bezprašný nátěr obvodových zdí(sloupů) místnosti 001 - obvod celé místnosti * maximální výška mezi podlahou a stropní konstrukcí 62,85*2,05128.843=128,843 [A] bezprašný nátěr podlahy a stropu v místnosti 001 - celková půdorysná plocha podlahy + celková půdorysná plocha stropů * 10% na stropní konstrukce(průvlaky) 139,57+139,57*1,1293.097=293,097 [B] nově navržená místnost 004 bezprašný nátěr obvodových zdí(sloupů) místnosti 004 - obvod celé místnosti * maximální výška mezi podlahou a stropní konstrukcí 19,7*2,0540.385=40,385 [C] bezprašný nátěr podlahy a stropu v místnosti 004 - celková půdorysná plocha podlahy + celková půdorysná plocha stropů * 10% na stropní konstrukce(průvlaky) 22,24+22,24*1,146.704=46,704 [D] nově navržená místnost 008 bezprašný nátěr obvodových zdí(sloupů) místnosti 008 - obvod celé místnosti * maximální výška mezi podlahou a stropní konstrukcí 19,099*2,0539.153=39,153 [E] bezprašný nátěr podlahy a stropu v místnosti 008 - celková půdorysná plocha podlahy + celková půdorysná plocha stropů * 10% na stropní konstrukce(průvlaky) 20,85+20,85*1,143.785=43,785 [F] nově navržená místnost 011 bezprašný nátěr obvodových zdí(sloupů) místnosti 011 - obvod celé místnosti * maximální výška mezi podlahou a stropní konstrukcí 47,5*2,0597.375=97,375 [G] bezprašný nátěr podlahy a stropu v místnosti 011 - celková půdorysná plocha podlahy + celková půdorysná plocha stropů * 10% na stropní konstrukce(průvlaky) 77,9+77,9*1,1163.59=163,590 [H] nově navržená místnost 007 a 016 bezprašný nátěr obvodových zdí(sloupů) místnosti 007 a 016- obvod celé místnosti * maximální výška mezi podlahou a stropní konstrukcí 62,25*2,05127.612=127,612 [I] bezprašný nátěr podlahy a stropu v místnosti 007 a 016 - celková půdorysná plocha podlahy + celková půdorysná plocha stropů * 10% na stropní konstrukce(průvlaky) 130,94+130,94*1,1274.974=274,974 [J] 1NP nátěr stropu v nově navržené místnosti 101 celková půdorysná plocha * rezerva 10% 36,8*1,140.48=40,480 [K] nátěry podlah v nově navržených místnosti 102 celková půdorysná plocha * rezerva 5% 27,3*1,0528.665=28,665 [L] nátěry stropu v nově navržených místnosti 102 celková půdorysná plocha * rezerva 10% 27,3*1,130.03=30,030 [M] nátěry stropu v nově navržených místnosti 103 celková půdorysná plocha * rezerva 10% 8,76*1,19.636=9,636 [N] nátěry stropu v nově navržených místnosti 104 celková půdorysná plocha * rezerva 10% 20,7*1,122.77=22,770 [O] nátěry stropu v nově navržených místnosti 105 a 106 celková půdorysná plocha * rezerva 10% 5*1,15.5=5,500 [P] nátěry stropu v nově navržených místnosti 107 celková půdorysná plocha * rezerva 10% 36*1,139.6=39,600 [Q] nátěry stropu v nově navržených místnosti 108 celková půdorysná plocha * rezerva 10% 14,6*1,116.06=16,060 [R] nátěry podlah v nově navržených místnosti 109 celková půdorysná plocha * rezerva 5% 24*1,0525.2=25,200 [S] nátěry stropu v nově navržených místnosti 109 celková půdorysná plocha * rezerva 10% 24*1,126.4=26,400 [T] nátěry podlah v nově navržených místnosti 110 celková půdorysná plocha * rezerva 5% 34,35*1,0536.068=36,068 [U] nátěry stropu v nově navržených místnosti 110 celková půdorysná plocha * rezerva 10% 34,35*1,137.785=37,785 [V] nátěry stropu v nově navržených místnosti 111 celková půdorysná plocha * rezerva 10% 68,58*1,175.438=75,438 [W] nátěry stropu v nově navržených místnosti 112 celková půdorysná plocha * rezerva 10% 22,25*1,124.475=24,475 [X] nátěry stropu v nově navržených místnosti 113 celková půdorysná plocha * rezerva 10% 13,82*1,115.202=15,202 [Y] nátěry stropu v nově navržených místnosti 114 celková půdorysná plocha * rezerva 10% 14,27*1,115.697=15,697 [Z] nátěry stropu v nově navržených místnosti 115 celková půdorysná plocha * rezerva 10% 14,66*1,116.126=16,126 [[] nátěry stropu v nově navržených místnosti 116 celková půdorysná plocha * rezerva 10% 28,45*1,131.295=31,295 [\] Celkem: A+B+C+D+E+F+G+H+I+J+K+L+M+N+O+P+Q+R+S+T+U+V+W+X+Y+Z+[+\=
TS |  |  |  | - Položka zahrnuje veškerý materiál, výrobky a polotovary, včetně mimostaveništní a vnitrostaveništní dopravy (rovněž přesuny), včetně naložení a složení,případně s uložením.
SD |  | R015 |  | LIKVIDACE ODPADŮ včetně dopravy
P | 162 | R015111 | 901 | LIKVIDACE ODPADŮ NEKONTAMINOVANÝCH - 17 05 04 VYTĚŽENÉ ZEMINY A HORNINY - I. TŘÍDA TĚŽITELNOSTI, včetně dopravy | T | 42.526 | 0 |  |  |  | 0 |  | ODP+d |  | 2
PP |  |  |  | EVIDENČNÍ POLOŽKA. Neoceňovat v objektu SO/PS, položka se oceňuje pouze v objektu SO 90-90.
VV |  |  |  | vč. poplatku státu v aktuální výši dle zákona 185/2001; poplatky za odstraňování odpadů skládkováním (§45 zákona 185/2001Sb.) uvažovány v aktuální výši + rekultivační rezerva v aktuální výši = dle znění zákonné úpravy k 10/2020 počítáno z položek 131738 jako 70 % celkového objemu * hmotnost 33,751*1,8*0,7=42,526 [A]
TS |  |  |  | 1. Položka obsahuje: • veškeré poplatky provozovateli skládky, recyklační linky nebo jiného zařízení na zpracování nebo likvidaci odpadů související s převzetím, uložením, zpracováním nebo likvidací odpadu, • náklady spojené s dopravou odpadu z místa stavby na místo převzetí provozovatelem skládky, recyklační linky nebo jiného zařízení na zpracování nebo likvidaci odpadů, • náklady spojené s vyložením a manipulací s materiálem v místě skládky. 3. Způsob měření: • [měrná jednotka – nejčastěji Tuna] určující množství odpadu vytříděného v souladu se zákonem č. 541/2020 Sb., o odpadech, v platném znění
P | 163 | R015120 | 904 | LIKVIDACE ODPADŮ NEKONTAMINOVANÝCH - 17 01 02 STAVEBNÍ A DEMOLIČNÍ SUŤ (CIHLY), včetně dopravy | T | 17.037 | 0 |  |  |  | 0 |  | ODP+d |  | 2
PP |  |  |  | EVIDENČNÍ POLOŽKA. Neoceňovat v objektu SO/PS, položka se oceňuje pouze v objektu SO 90-90.
VV |  |  |  | výpočet proveden z položky 966148* 2,2 objemová tíha cihel 7,744*2,217.037=17,037 [A]
TS |  |  |  | 1. Položka obsahuje: • veškeré poplatky provozovateli skládky, recyklační linky nebo jiného zařízení na zpracování nebo likvidaci odpadů související s převzetím, uložením, zpracováním nebo likvidací odpadu, • náklady spojené s dopravou odpadu z místa stavby na místo převzetí provozovatelem skládky, recyklační linky nebo jiného zařízení na zpracování nebo likvidaci odpadů, • náklady spojené s vyložením a manipulací s materiálem v místě skládky. 3. Způsob měření: • [měrná jednotka – nejčastěji Tuna] určující množství odpadu vytříděného v souladu se zákonem č. 541/2020 Sb., o odpadech, v platném znění
P | 164 | R015130 | 905 | LIKVIDACE ODPADŮ NEKONTAMINOVANÝCH - 17 03 02 VYBOURANÝ ASFALTOVÝ BETON BEZ DEHTU, včetně dopravy | T | 0.472 | 0 |  |  |  | 0 |  | ODP+d |  | 2
PP |  |  |  | EVIDENČNÍ POLOŽKA. Neoceňovat v objektu SO/PS, položka se oceňuje pouze v objektu SO 90-90.
VV |  |  |  | demolice zpevněné plochy před výkope pro šachtu a základy přístupového shodiště dle 113158 * objemová tíha 0,236*20.472=0,472 [A]
TS |  |  |  | 1. Položka obsahuje: • veškeré poplatky provozovateli skládky, recyklační linky nebo jiného zařízení na zpracování nebo likvidaci odpadů související s převzetím, uložením, zpracováním nebo likvidací odpadu, • náklady spojené s dopravou odpadu z místa stavby na místo převzetí provozovatelem skládky, recyklační linky nebo jiného zařízení na zpracování nebo likvidaci odpadů, • náklady spojené s vyložením a manipulací s materiálem v místě skládky. 3. Způsob měření: • [měrná jednotka – nejčastěji Tuna] určující množství odpadu vytříděného v souladu se zákonem č. 541/2020 Sb., o odpadech, v platném znění
P | 165 | R015140 | 906 | LIKVIDACE ODPADŮ NEKONTAMINOVANÝCH - 17 01 01 PROSTÝ BETON, včetně dopravy | T | 89.258 | 0 |  |  |  | 0 |  | ODP+d |  | 2
PP |  |  |  | EVIDENČNÍ POLOŽKA. Neoceňovat v objektu SO/PS, položka se oceňuje pouze v objektu SO 90-90.
VV |  |  |  | demolice vnitřních podlahových vrstev tl. 0,1m a betonového chodníku okolo TO v oblasti výkopů šachty a základu přístupového shodiště podlahy dle položky 966158 * objemová tíha betonu 27,872*2,261.318=61,318 [A] dlažba dle položky 113158 * objemová tíha betonu 0,236*2,20.519=0,519 [B] železobeton dle položky 966158 * objemová tíha ŽB 10,968*2,527.42=27,420 [C] Celkem: A+B+C=89,257 [D]
TS |  |  |  | 1. Položka obsahuje: • veškeré poplatky provozovateli skládky, recyklační linky nebo jiného zařízení na zpracování nebo likvidaci odpadů související s převzetím, uložením, zpracováním nebo likvidací odpadu, • náklady spojené s dopravou odpadu z místa stavby na místo převzetí provozovatelem skládky, recyklační linky nebo jiného zařízení na zpracování nebo likvidaci odpadů, • náklady spojené s vyložením a manipulací s materiálem v místě skládky. 3. Způsob měření: • [měrná jednotka – nejčastěji Tuna] určující množství odpadu vytříděného v souladu se zákonem č. 541/2020 Sb., o odpadech, v platném znění
P | 166 | R015170 | 912 | LIKVIDACE ODPADŮ NEKONTAMINOVANÝCH - 17 02 01 DŘEVO PO STAVEBNÍM POUŽITÍ, Z DEMOLIC, včetně dopravy | T | 1.688 | 0 |  |  |  | 0 |  | ODP+d |  | 2
PP |  |  |  | EVIDENČNÍ POLOŽKA. Neoceňovat v objektu SO/PS, položka se oceňuje pouze v objektu SO 90-90.
VV |  |  |  | záporové pažení pro šachtu celková délka * výška * rezerva 10%*tl. 0,1 * objemová hmotnost ((2,675+3+2,675)*2,45*1,1)*0,1*0,751.688=1,688 [A]
TS |  |  |  | 1. Položka obsahuje: • veškeré poplatky provozovateli skládky, recyklační linky nebo jiného zařízení na zpracování nebo likvidaci odpadů související s převzetím, uložením, zpracováním nebo likvidací odpadu, • náklady spojené s dopravou odpadu z místa stavby na místo převzetí provozovatelem skládky, recyklační linky nebo jiného zařízení na zpracování nebo likvidaci odpadů, • náklady spojené s vyložením a manipulací s materiálem v místě skládky. 3. Způsob měření: • [měrná jednotka – nejčastěji Tuna] určující množství odpadu vytříděného v souladu se zákonem č. 541/2020 Sb., o odpadech, v platném znění
P | 167 | R015180 | 913 | LIKVIDACE ODPADŮ NEKONTAMINOVANÝCH - 17 02 02 SKLO Z INTERIÉRŮ REKONSTRUOVANÝCH OBJEKTŮ, včetně dopravy | T | 9.581 | 0 |  |  |  | 0 |  | ODP+d |  | 2
PP |  |  |  | EVIDENČNÍ POLOŽKA. Neoceňovat v objektu SO/PS, položka se oceňuje pouze v objektu SO 90-90.
VV |  |  |  | demolice oken z "luxfer" * objemová hmotnost skla (1,1*2,1*0,25*2+1,7*2,1*0,25*3)*2,59.581=9,581 [A]
TS |  |  |  | 1. Položka obsahuje: • veškeré poplatky provozovateli skládky, recyklační linky nebo jiného zařízení na zpracování nebo likvidaci odpadů související s převzetím, uložením, zpracováním nebo likvidací odpadu, • náklady spojené s dopravou odpadu z místa stavby na místo převzetí provozovatelem skládky, recyklační linky nebo jiného zařízení na zpracování nebo likvidaci odpadů, • náklady spojené s vyložením a manipulací s materiálem v místě skládky. 3. Způsob měření: • [měrná jednotka – nejčastěji Tuna] určující množství odpadu vytříděného v souladu se zákonem č. 541/2020 Sb., o odpadech, v platném znění
P | 168 | R015190 | 914 | LIKVIDACE ODPADŮ NEKONTAMINOVANÝCH - 17 02 03 PLASTY Z INTERIÉRŮ REKONSTRUOVANÝCH OBJEKTŮ, včetně dopravy | T | 0.5 | 0 |  |  |  | 0 |  | ODP+d |  | 2
PP |  |  |  | EVIDENČNÍ POLOŽKA. Neoceňovat v objektu SO/PS, položka se oceňuje pouze v objektu SO 90-90.
VV |  |  |  | odhadované množství 0,50.5=0,500 [A]
TS |  |  |  | 1. Položka obsahuje: • veškeré poplatky provozovateli skládky, recyklační linky nebo jiného zařízení na zpracování nebo likvidaci odpadů související s převzetím, uložením, zpracováním nebo likvidací odpadu, • náklady spojené s dopravou odpadu z místa stavby na místo převzetí provozovatelem skládky, recyklační linky nebo jiného zařízení na zpracování nebo likvidaci odpadů, • náklady spojené s vyložením a manipulací s materiálem v místě skládky. 3. Způsob měření: • [měrná jednotka – nejčastěji Tuna] určující množství odpadu vytříděného v souladu se zákonem č. 541/2020 Sb., o odpadech, v platném znění
P | 169 | R015240 | 934 | LIKVIDACE ODPADŮ NEKONTAMINOVANÝCH - 20 03 99 ODPAD PODOBNÝ KOMUNÁLNÍMU ODPADU, včetně dopravy | T | 0.25 | 0 |  |  |  | 0 |  | ODP+d |  | 2
PP |  |  |  | EVIDENČNÍ POLOŽKA. Neoceňovat v objektu SO/PS, položka se oceňuje pouze v objektu SO 90-90.
VV |  |  |  | odhadované množství 0,250.25=0,250 [A]
TS |  |  |  | 1. Položka obsahuje: • veškeré poplatky provozovateli skládky, recyklační linky nebo jiného zařízení na zpracování nebo likvidaci odpadů související s převzetím, uložením, zpracováním nebo likvidací odpadu, • náklady spojené s dopravou odpadu z místa stavby na místo převzetí provozovatelem skládky, recyklační linky nebo jiného zařízení na zpracování nebo likvidaci odpadů, • náklady spojené s vyložením a manipulací s materiálem v místě skládky. 3. Způsob měření: • [měrná jednotka – nejčastěji Tuna] určující množství odpadu vytříděného v souladu se zákonem č. 541/2020 Sb., o odpadech, v platném znění
P | 170 | R015340 | 950 | LIKVIDACE ODPADŮ NEKONTAMINOVANÝCH - 02 01 03 PAŘEZY, včetně dopravy | T | 1 | 0 |  |  |  | 0 |  | ODP+d |  | 2
PP |  |  |  | EVIDENČNÍ POLOŽKA. Neoceňovat v objektu SO/PS, položka se oceňuje pouze v objektu SO 90-90.
VV |  |  |  | odhadované množství 11=1,000 [A]
TS |  |  |  | 1. Položka obsahuje: • veškeré poplatky provozovateli skládky, recyklační linky nebo jiného zařízení na zpracování nebo likvidaci odpadů související s převzetím, uložením, zpracováním nebo likvidací odpadu, • náklady spojené s dopravou odpadu z místa stavby na místo převzetí provozovatelem skládky, recyklační linky nebo jiného zařízení na zpracování nebo likvidaci odpadů, • náklady spojené s vyložením a manipulací s materiálem v místě skládky. 3. Způsob měření: • [měrná jednotka – nejčastěji Tuna] určující množství odpadu vytříděného v souladu se zákonem č. 541/2020 Sb., o odpadech, v platném znění
P | 171 | R015350 | 952 | LIKVIDACE ODPADŮ NEKONTAMINOVANÝCH - 16 02 14 VÝKONOVÉ TRANSFORMÁTORY A TLUMIVKY BEZ OLEJOVÉ NÁPLNĚ (SUCHÉ), včetně dopravy | T | 1.5 | 0 |  |  |  | 0 |  | ODP+d |  | 2
PP |  |  |  | EVIDENČNÍ POLOŽKA. Neoceňovat v objektu SO/PS, položka se oceňuje pouze v objektu SO 90-90.
VV |  |  |  | odhadované množství 1,51.5=1,500 [A]
TS |  |  |  | 1. Položka obsahuje: • veškeré poplatky provozovateli skládky, recyklační linky nebo jiného zařízení na zpracování nebo likvidaci odpadů související s převzetím, uložením, zpracováním nebo likvidací odpadu, • náklady spojené s dopravou odpadu z místa stavby na místo převzetí provozovatelem skládky, recyklační linky nebo jiného zařízení na zpracování nebo likvidaci odpadů, • náklady spojené s vyložením a manipulací s materiálem v místě skládky. 3. Způsob měření: • [měrná jednotka – nejčastěji Tuna] určující množství odpadu vytříděného v souladu se zákonem č. 541/2020 Sb., o odpadech, v platném znění
P | 172 | R015420 | 964 | LIKVIDACE ODPADŮ NEKONTAMINOVANÝCH - 17 06 04 ZBYTKY IZOLAČNÍCH MATERIÁLŮ, včetně dopravy | T | 0.5 | 0 |  |  |  | 0 |  | ODP+d |  | 2
PP |  |  |  | EVIDENČNÍ POLOŽKA. Neoceňovat v objektu SO/PS, položka se oceňuje pouze v objektu SO 90-90.
VV |  |  |  | odhadované množství 0,50.5=0,500 [A]
TS |  |  |  | 1. Položka obsahuje: • veškeré poplatky provozovateli skládky, recyklační linky nebo jiného zařízení na zpracování nebo likvidaci odpadů související s převzetím, uložením, zpracováním nebo likvidací odpadu, • náklady spojené s dopravou odpadu z místa stavby na místo převzetí provozovatelem skládky, recyklační linky nebo jiného zařízení na zpracování nebo likvidaci odpadů, • náklady spojené s vyložením a manipulací s materiálem v místě skládky. 3. Způsob měření: • [měrná jednotka – nejčastěji Tuna] určující množství odpadu vytříděného v souladu se zákonem č. 541/2020 Sb., o odpadech, v platném znění
P | 173 | R015570 | 930 | LIKVIDACE ODPADŮ NEBEZPEČNÝCH - 17 03 03 ASFALTOVÉ STAVEBNÍ NÁTĚRY, včetně dopravy | T | 0.5 | 0 |  |  |  | 0 |  | ODP+d |  | 2
PP |  |  |  | EVIDENČNÍ POLOŽKA. Neoceňovat v objektu SO/PS, položka se oceňuje pouze v objektu SO 90-90.
VV |  |  |  | odhadované množství 0,50.5=0,500 [A]
TS |  |  |  | 1. Položka obsahuje: • veškeré poplatky provozovateli skládky, recyklační linky nebo jiného zařízení na zpracování nebo likvidaci odpadů související s převzetím, uložením, zpracováním nebo likvidací odpadu, • náklady spojené s dopravou odpadu z místa stavby na místo převzetí provozovatelem skládky, recyklační linky nebo jiného zařízení na zpracování nebo likvidaci odpadů, • náklady spojené s vyložením a manipulací s materiálem v místě skládky. 3. Způsob měření: • [měrná jednotka – nejčastěji Tuna] určující množství odpadu vytříděného v souladu se zákonem č. 541/2020 Sb., o odpadech, v platném znění
P | 174 | R015610 | 933 | LIKVIDACE ODPADŮ NEBEZPEČNÝCH - 08 01 17 STARÉ NÁTĚROVÉ HMOTY, včetně dopravy | T | 0.15 | 0 |  |  |  | 0 |  | ODP+d |  | 2
PP |  |  |  | EVIDENČNÍ POLOŽKA. Neoceňovat v objektu SO/PS, položka se oceňuje pouze v objektu SO 90-90.
VV |  |  |  | odhadované množství 0,150.15=0,150 [A]
TS |  |  |  | 1. Položka obsahuje: • veškeré poplatky provozovateli skládky, recyklační linky nebo jiného zařízení na zpracování nebo likvidaci odpadů související s převzetím, uložením, zpracováním nebo likvidací odpadu, • náklady spojené s dopravou odpadu z místa stavby na místo převzetí provozovatelem skládky, recyklační linky nebo jiného zařízení na zpracování nebo likvidaci odpadů, • náklady spojené s vyložením a manipulací s materiálem v místě skládky. 3. Způsob měření: • [měrná jednotka – nejčastěji Tuna] určující množství odpadu vytříděného v souladu se zákonem č. 541/2020 Sb., o odpadech, v platném znění
P | 175 | R015620 | 941 | LIKVIDACE ODPADŮ NEBEZPEČNÝCH - 17 04 10 KABELY S IZOLACÍ PAPÍR - OLEJ, včetně dopravy | T | 2 | 0 |  |  |  | 0 |  | ODP+d |  | 2
PP |  |  |  | EVIDENČNÍ POLOŽKA. Neoceňovat v objektu SO/PS, položka se oceňuje pouze v objektu SO 90-90.
VV |  |  |  | odhadované množství 22=2,000 [A]
TS |  |  |  | 1. Položka obsahuje: • veškeré poplatky provozovateli skládky, recyklační linky nebo jiného zařízení na zpracování nebo likvidaci odpadů související s převzetím, uložením, zpracováním nebo likvidací odpadu, • náklady spojené s dopravou odpadu z místa stavby na místo převzetí provozovatelem skládky, recyklační linky nebo jiného zařízení na zpracování nebo likvidaci odpadů, • náklady spojené s vyložením a manipulací s materiálem v místě skládky. 3. Způsob měření: • [měrná jednotka – nejčastěji Tuna] určující množství odpadu vytříděného v souladu se zákonem č. 541/2020 Sb., o odpadech, v platném znění
P | 176 | R015640 | 943 | LIKVIDACE ODPADŮ NEBEZPEČNÝCH - 16 06 01 OLOVĚNÉ AKUMULÁTORY, včetně dopravy | T | 5 | 0 |  |  |  | 0 |  | ODP+d |  | 2
PP |  |  |  | EVIDENČNÍ POLOŽKA. Neoceňovat v objektu SO/PS, položka se oceňuje pouze v objektu SO 90-90.
VV |  |  |  | odhadované množství 55=5,000 [A]
TS |  |  |  | 1. Položka obsahuje: • veškeré poplatky provozovateli skládky, recyklační linky nebo jiného zařízení na zpracování nebo likvidaci odpadů související s převzetím, uložením, zpracováním nebo likvidací odpadu, • náklady spojené s dopravou odpadu z místa stavby na místo převzetí provozovatelem skládky, recyklační linky nebo jiného zařízení na zpracování nebo likvidaci odpadů, • náklady spojené s vyložením a manipulací s materiálem v místě skládky. 3. Způsob měření: • [měrná jednotka – nejčastěji Tuna] určující množství odpadu vytříděného v souladu se zákonem č. 541/2020 Sb., o odpadech, v platném znění
P | 177 | R015650 | 944 | LIKVIDACE ODPADŮ NEBEZPEČNÝCH - 16 06 02 NIKL - KADMIOVÉ BATERIE A AKUMULÁTORY, včetně dopravy | T | 5 | 0 |  |  |  | 0 |  | ODP+d |  | 2
PP |  |  |  | EVIDENČNÍ POLOŽKA. Neoceňovat v objektu SO/PS, položka se oceňuje pouze v objektu SO 90-90.
VV |  |  |  | odhadované množství 55=5,000 [A]
TS |  |  |  | 1. Položka obsahuje: • veškeré poplatky provozovateli skládky, recyklační linky nebo jiného zařízení na zpracování nebo likvidaci odpadů související s převzetím, uložením, zpracováním nebo likvidací odpadu, • náklady spojené s dopravou odpadu z místa stavby na místo převzetí provozovatelem skládky, recyklační linky nebo jiného zařízení na zpracování nebo likvidaci odpadů, • náklady spojené s vyložením a manipulací s materiálem v místě skládky. 3. Způsob měření: • [měrná jednotka – nejčastěji Tuna] určující množství odpadu vytříděného v souladu se zákonem č. 541/2020 Sb., o odpadech, v platném znění
P | 178 | R015670 | 946 | LIKVIDACE ODPADŮ NEBEZPEČNÝCH - 17 01 06 KONTAMINOVANÁ STAVEBNÍ SUŤ A BETONY Z DEMOLIC, včetně dopravy | T | 2.5 | 0 |  |  |  | 0 |  | ODP+d |  | 2
PP |  |  |  | EVIDENČNÍ POLOŽKA. Neoceňovat v objektu SO/PS, položka se oceňuje pouze v objektu SO 90-90.
VV |  |  |  | odhadované množství 2,52.5=2,500 [A]
TS |  |  |  | 1. Položka obsahuje: • veškeré poplatky provozovateli skládky, recyklační linky nebo jiného zařízení na zpracování nebo likvidaci odpadů související s převzetím, uložením, zpracováním nebo likvidací odpadu, • náklady spojené s dopravou odpadu z místa stavby na místo převzetí provozovatelem skládky, recyklační linky nebo jiného zařízení na zpracování nebo likvidaci odpadů, • náklady spojené s vyložením a manipulací s materiálem v místě skládky. 3. Způsob měření: • [měrná jednotka – nejčastěji Tuna] určující množství odpadu vytříděného v souladu se zákonem č. 541/2020 Sb., o odpadech, v platném znění
P | 179 | R015680 | 949 | LIKVIDACE ODPADŮ NEBEZPEČNÝCH - 17 06 05 STAVEBNÍ MATERIÁLY OBSAHUJÍCÍ AZBEST, včetně dopravy | T | 0.5 | 0 |  |  |  | 0 |  | ODP+d |  | 2
PP |  |  |  | EVIDENČNÍ POLOŽKA. Neoceňovat v objektu SO/PS, položka se oceňuje pouze v objektu SO 90-90.
VV |  |  |  | odhadované množství 0,50.5=0,500 [A]
TS |  |  |  | 1. Položka obsahuje: • veškeré poplatky provozovateli skládky, recyklační linky nebo jiného zařízení na zpracování nebo likvidaci odpadů související s převzetím, uložením, zpracováním nebo likvidací odpadu, • náklady spojené s dopravou odpadu z místa stavby na místo převzetí provozovatelem skládky, recyklační linky nebo jiného zařízení na zpracování nebo likvidaci odpadů, • náklady spojené s vyložením a manipulací s materiálem v místě skládky. 3. Způsob měření: • [měrná jednotka – nejčastěji Tuna] určující množství odpadu vytříděného v souladu se zákonem č. 541/2020 Sb., o odpadech, v platném znění
P | 180 | R015720 | 955 | LIKVIDACE ODPADŮ NEBEZPEČNÝCH - 16 02 13 VÝKONOVÉ VYPÍNAČE VVN, VN S OLEJOVOU NÁPLNÍ, včetně dopravy | T | 1.5 | 0 |  |  |  | 0 |  | ODP+d |  | 2
PP |  |  |  | EVIDENČNÍ POLOŽKA. Neoceňovat v objektu SO/PS, položka se oceňuje pouze v objektu SO 90-90.
VV |  |  |  | odhadované množství 1,51.5=1,500 [A]
TS |  |  |  | 1. Položka obsahuje: • veškeré poplatky provozovateli skládky, recyklační linky nebo jiného zařízení na zpracování nebo likvidaci odpadů související s převzetím, uložením, zpracováním nebo likvidací odpadu, • náklady spojené s dopravou odpadu z místa stavby na místo převzetí provozovatelem skládky, recyklační linky nebo jiného zařízení na zpracování nebo likvidaci odpadů, • náklady spojené s vyložením a manipulací s materiálem v místě skládky. 3. Způsob měření: • [měrná jednotka – nejčastěji Tuna] určující množství odpadu vytříděného v souladu se zákonem č. 541/2020 Sb., o odpadech, v platném znění
P | 181 | R015745 | 916 | LIKVIDACE ODPADŮ NEKONTAMINOVANÝCH - 17 04 05 ŽELEZO A OCEL, včetně dopravy | T | 1.02 | 0 |  |  |  | 0 |  | ODP+d |  | 2
PP |  |  |  | EVIDENČNÍ POLOŽKA. Neoceňovat v objektu SO/PS, položka se oceňuje pouze v objektu SO 90-90.
VV |  |  |  | stávající požární žebřík 1=1,000 [A] stávající madla 0,02=0,020 [B] Celkem: A+B=1,020 [C]
TS |  |  |  | 1. Položka obsahuje: • veškeré poplatky provozovateli skládky, recyklační linky nebo jiného zařízení na zpracování nebo likvidaci odpadů související s převzetím, uložením, zpracováním nebo likvidací odpadu, • náklady spojené s dopravou odpadu z místa stavby na místo převzetí provozovatelem skládky, recyklační linky nebo jiného zařízení na zpracování nebo likvidaci odpadů, • náklady spojené s vyložením a manipulací s materiálem v místě skládky. 3. Způsob měření: • [měrná jednotka – nejčastěji Tuna] určující množství odpadu vytříděného v souladu se zákonem č. 541/2020 Sb., o odpadech, v platném znění
P | 182 | R015750 | 962 | LIKVIDACE ODPADŮ NEBEZPEČNÝCH - 17 06 01 IZOLAČNÍ MATERIÁLY S OBSAHEM AZBESTU, včetně dopravy | T | 0.5 | 0 |  |  |  | 0 |  | ODP+d |  | 2
PP |  |  |  | EVIDENČNÍ POLOŽKA. Neoceňovat v objektu SO/PS, položka se oceňuje pouze v objektu SO 90-90.
VV |  |  |  | odhadované množství 0,50.5=0,500 [A]
TS |  |  |  | 1. Položka obsahuje: • veškeré poplatky provozovateli skládky, recyklační linky nebo jiného zařízení na zpracování nebo likvidaci odpadů související s převzetím, uložením, zpracováním nebo likvidací odpadu, • náklady spojené s dopravou odpadu z místa stavby na místo převzetí provozovatelem skládky, recyklační linky nebo jiného zařízení na zpracování nebo likvidaci odpadů, • náklady spojené s vyložením a manipulací s materiálem v místě skládky. 3. Způsob měření: • [měrná jednotka – nejčastěji Tuna] určující množství odpadu vytříděného v souladu se zákonem č. 541/2020 Sb., o odpadech, v platném znění
P | 183 | R015754 | 968 | LIKVIDACE ODPADŮ NEKONTAMINOVANÝCH - 17 05 04 VYTĚŽENÉ ZEMINY A HORNINY NESPLŇUJÍCÍ HODNOTY PRO POUŽITÍ NA POVRCHU TERÉNU, včetně dopravy | T | 18.226 | 0 |  |  |  | 0 |  | ODP+d |  | 2
PP |  |  |  | EVIDENČNÍ POLOŽKA. Neoceňovat v objektu SO/PS, položka se oceňuje pouze v objektu SO 90-90.
VV |  |  |  | vč. poplatku státu v aktuální výši dle zákona 185/2001; poplatky za odstraňování odpadů skládkováním (§45 zákona 185/2001Sb.) uvažovány v aktuální výši + rekultivační rezerva v aktuální výši = dle znění zákonné úpravy k 10/2020 počítáno z položek 131738 jako 30 % celkového objemu * hmotnost 33,751*1,8*0,3=18,226 [A]
TS |  |  |  | 1. Položka obsahuje: • veškeré poplatky provozovateli skládky, recyklační linky nebo jiného zařízení na zpracování nebo likvidaci odpadů související s převzetím, uložením, zpracováním nebo likvidací odpadu, • náklady spojené s dopravou odpadu z místa stavby na místo převzetí provozovatelem skládky, recyklační linky nebo jiného zařízení na zpracování nebo likvidaci odpadů, • náklady spojené s vyložením a manipulací s materiálem v místě skládky. 3. Způsob měření: • [měrná jednotka – nejčastěji Tuna] určující množství odpadu vytříděného v souladu se zákonem č. 541/2020 Sb., o odpadech, v platném znění
P | 184 | R015760 | 963 | LIKVIDACE ODPADŮ NEBEZPEČNÝCH - 17 06 03 IZOLAČNÍ MATERIÁLY OBSAHUJÍCÍ NEBEZPEČNÉ LÁTKY, včetně dopravy | T | 0.5 | 0 |  |  |  | 0 |  | ODP+d |  | 2
PP |  |  |  | EVIDENČNÍ POLOŽKA. Neoceňovat v objektu SO/PS, položka se oceňuje pouze v objektu SO 90-90.
VV |  |  |  | odhadované množství 0,50.5=0,500 [A]
TS |  |  |  | 1. Položka obsahuje: • veškeré poplatky provozovateli skládky, recyklační linky nebo jiného zařízení na zpracování nebo likvidaci odpadů související s převzetím, uložením, zpracováním nebo likvidací odpadu, • náklady spojené s dopravou odpadu z místa stavby na místo převzetí provozovatelem skládky, recyklační linky nebo jiného zařízení na zpracování nebo likvidaci odpadů, • náklady spojené s vyložením a manipulací s materiálem v místě skládky. 3. Způsob měření: • [měrná jednotka – nejčastěji Tuna] určující množství odpadu vytříděného v souladu se zákonem č. 541/2020 Sb., o odpadech, v platném znění

## SO 21-03.01
SŽDC05 |  |  |  | Soupis prací objektu | [10 empty] | 3
6
S | Stavba: | 5423520019-ZM15 |  | Rekonstrukce trati v úseku Kyjice – Chomutov | [6 empty] | D.2.2.1 |  | Aspe | 0,00 | 2
O | Objekt: | D.2.2.1 |  | Pozemní objekty | [9 empty] | 15,00 | 2
Typ | Poř. číslo | Kód položky | Varianta | Název položky | MJ | Množství | Jednotková hmotnost | Celková hmotnost |  |  | Jednotková cena |  | Cenové soustavy | 21,00 | 2
Dodávka
[9 empty] | Jednotková | Celkem | Jednotková | Celkem |  |  |  | Počet položek s nulovou cenou
O1 |  | SO 21-03.01 |  | Výhybna Kyjice, technologické objekty, Bezpečnostní projekt
SD |  | 741 |  | Elektroinstalace - silnoproud
P | 1 | R35889541 |  | svodič přepětí pro Ethernet Cat. 5e s napájením PoE- pro venkovní kamery, montáž na DIN lištu vč. montážního boxu | KUS | 6 | 3e-05 |  |  |  | 0 |  | [bez vazby na CS] |  | 2
PP
VV
TS
P | 2 | R74132214 |  | Montáž svodiče přepětí pro Ethernet | KUS | 6 | 0 |  |  |  | 0 |  | [bez vazby na CS] |  | 2
PP
VV
TS
SD |  | 742 |  | Elektroinstalace - slaboproud
P | 3 | 35712047 |  | Uzamykatelný RACK | KUS | 1 | 0.091 |  |  |  | 0 |  | 2022/2023 |  | 2
PP
VV
TS
P | 4 | 742220141 |  | Montáž ovládací klávesnice pro dodanou ústřednu | KUS | 2 | 0 |  |  |  | 0 |  | [bez vazby na CS] |  | 2
PP
VV
TS
P | 5 | 742230003 |  | Montáž venkovní kamery | KUS | 6 | 0 |  |  |  | 0 |  | [bez vazby na CS] |  | 2
PP
VV |  |  |  | "venkovní pevná kamera, FullHD, stupeň zabezpečení 3 dle ČSN 62676" 5 "venkovní pevná kamera, FullHD, stupeň zabezpečení 2 dle ČSN 62676" 1 Součet 6
TS
P | 6 | 742230004 |  | Montáž vnitřní kamery | KUS | 1 | 0 |  |  |  | 0 |  | 2022/2023 |  | 2
PP
VV
TS
P | 7 | 742240001 |  | Montáž čtečky karet k elektronické kontrole vstupu | KUS | 5 | 0 |  |  |  | 0 |  | 2022/2023 |  | 2
PP
VV
TS
P | 8 | 7423300.1 |  | Montáž VSS- záznamové zařízení | KUS | 1 | 0 |  |  |  | 0 |  | [bez vazby na CS] |  | 2
PP
VV
TS
P | 9 | 742330005 |  | Montáž - uzamykatelny RACK | KUS | 1 | 0 |  |  |  | 0 |  | [bez vazby na CS] |  | 2
PP
VV
TS
P | 10 | R357120.6 |  | datový rozvaděč 24U, vybavený | KUS | 1 | 0.0117 |  |  |  | 0 |  | [bez vazby na CS] |  | 2
PP
VV
TS
P | 11 | R35712085.1 |  | VSS - záznamové zařízení , vč. liicencí | KUS | 1 | 0.0018 |  |  |  | 0 |  | [bez vazby na CS] |  | 2
PP
VV
TS
P | 12 | R35712089 |  | swich 10/100/100 Mb/s, 4 x SFP, POE+, včetně GBIC modulů | KUS | 1 | 0.00037 |  |  |  | 0 |  | [bez vazby na CS] |  | 2
PP
VV
TS
P | 13 | R384750.2 |  | venkovní pevná kamera, FullHD, stupeň zabezpečení 3 dle ČSN 62676 | KUS | 5 | 0.00068 |  |  |  | 0 |  | [bez vazby na CS] |  | 2
PP
VV
TS
P | 14 | R384750.3 |  | venkovní pevná kamera, FullHD, stupeň zabezpečení 2 dle ČSN 62676 | KUS | 1 | 0.00068 |  |  |  | 0 |  | [bez vazby na CS] |  | 2
PP
VV
TS
P | 15 | R384750.5 |  | instalační a propojovací box pro IP kamery | KUS | 7 | 0.00068 |  |  |  | 0 |  | [bez vazby na CS] |  | 2
PP
VV
TS
P | 16 | R38475191 |  | Vnitřní pevná kamera FullHD, stupeň zabezpečení 2 dle ČSN 62676 | KUS | 1 | 0.00095 |  |  |  | 0 |  | [bez vazby na CS] |  | 2
PP
VV
TS
P | 17 | R40461.15 |  | Kabeláže a kabelové trasy, pro polachový zabezpeč. a tísňový sytém D+ M | KPL | 1 | 0.0005 |  |  |  | 0 |  | [bez vazby na CS] |  | 2
PP
VV
TS
P | 18 | R40461.6 |  | Kabelážepro EACS D+ M | KPL | 1 | 0.0005 |  |  |  | 0 |  | [bez vazby na CS] |  | 2
PP
VV
TS
P | 19 | R40461.9 |  | Kabeláže pro VSS D+ M | KPL | 1 | 0.0005 |  |  |  | 0 |  | [bez vazby na CS] |  | 2
PP
VV
TS
P | 20 | R4046100 |  | poplachový přenosový systém | KUS | 1 | 0.00023 |  |  |  | 0 |  | [bez vazby na CS] |  | 2
PP
VV
TS
P | 21 | R40461021.3 |  | magnetický detektor otevření , st. zabezpečení 2 dle ČSN En 50-131-1 | KUS | 22 | 8e-05 |  |  |  | 0 |  | [bez vazby na CS] |  | 2
PP
VV
TS
P | 22 | R40461021.4 |  | magnetický detektor otevření, st. zabezpečení 3 dle ČSN EN 50-131-1 | KUS | 5 | 8e-05 |  |  |  | 0 |  | [bez vazby na CS] |  | 2
PP
VV
TS
P | 23 | R40461021.5 |  | PIR detektor pohybu, stupeň zabezpečení 2 dle ČSN EN 50-131-1 | KUS | 5 | 8e-05 |  |  |  | 0 |  | [bez vazby na CS] |  | 2
PP
VV
TS
P | 24 | R40461021.6 |  | PIR detektor pohybu, stupeň zabezpečení 3 dle ČSN EN 50-131-1 | KUS | 1 | 8e-05 |  |  |  | 0 |  | [bez vazby na CS] |  | 2
PP
VV
TS
P | 25 | R404610212.12 |  | linkový modul | KUS | 4 | 8e-05 |  |  |  | 0 |  | [bez vazby na CS] |  | 2
PP
VV
TS
P | 26 | R404610212.7 |  | duální detektor pohybu (PIR+MW) , st. zabezpečení 2 dle ČSN EN 50-131-1 | KUS | 9 | 8e-05 |  |  |  | 0 |  | [bez vazby na CS] |  | 2
PP
VV
TS
P | 27 | R404610212.8 |  | duální detektor pohybu (PIR+MW) , st. zabezpečení 3 dle ČSN EN 50-131-1 | KUS | 2 | 8e-05 |  |  |  | 0 |  | [bez vazby na CS] |  | 2
PP
VV
TS
P | 28 | R404620.1 |  | řídící jednotka EACS (součástí ústředny PZTS) | KUS | 1 | 0.0012 |  |  |  | 0 |  | [bez vazby na CS] |  | 2
PP
VV
TS
P | 29 | R404620.5 |  | řídící jednotka dveří | KUS | 5 | 0.0012 |  |  |  | 0 |  | [bez vazby na CS] |  | 2
PP
VV
TS
P | 30 | R40462002 |  | ústředna PZTS SZ3 | KUS | 1 | 0.00125 |  |  |  | 0 |  | [bez vazby na CS] |  | 2
PP
VV
TS
P | 31 | R40463009 |  | zálohovaný zdroj PZTS vč. AKU | KUS | 2 | 0.0008 |  |  |  | 0 |  | [bez vazby na CS] |  | 2
PP
VV
TS
P | 32 | R404670.3 |  | bezkontaktní čtečka EACS klasif. dle ČSN EN 60839-11-1 ve stupni 2 - kompat. s kartami Mifare Desfire | KUS | 1 | 0.0022 |  |  |  | 0 |  | [bez vazby na CS] |  | 2
PP
VV
TS
P | 33 | R404670.4 |  | bezkontaktní čtečka EACS klasif. dle ČSN EN 60839-11-1 ve stupni 3 - kompat. s kartami Mifare Desfire | KUS | 4 | 0.0022 |  |  |  | 0 |  | [bez vazby na CS] |  | 2
PP
VV
TS
P | 34 | R40467000 |  | Univerzální modul, linkový dveřní modul | KUS | 11 | 0.00012 |  |  |  | 0 |  | [bez vazby na CS] |  | 2
PP
VV
TS
P | 35 | R40467025 |  | klávesnice ústředny PZTS | KUS | 2 | 0.0005 |  |  |  | 0 |  | [bez vazby na CS] |  | 2
PP
VV
TS
P | 36 | R54926015 |  | zámek mechanický zadlabavací RC3 | KUS | 5 | 0.0008 |  |  |  | 0 |  | [bez vazby na CS] |  | 2
PP
VV
TS
P | 37 | R549780.2 |  | elektromechanický samozamykací zadlabávací zámek . obsluha přes EACS, NO/NC kontakt pro hlídání stavu otevření | KUS | 5 | 0.0008 |  |  |  | 0 |  | [bez vazby na CS] |  | 2
PP
VV
TS
P | 38 | R5908140 |  | požární detektor | KUS | 20 | 0.0002 |  |  |  | 0 |  | [bez vazby na CS] |  | 2
PP
VV
TS
P | 39 | R59081437 |  | technologický detektor | KUS | 3 | 0.0002 |  |  |  | 0 |  | [bez vazby na CS] |  | 2
PP
VV
TS
P | 40 | R742210000 |  | Montáž poplachvého přenosového systému | KUS | 1 | 0 |  |  |  | 0 |  | [bez vazby na CS] |  | 2
PP
VV
TS
P | 41 | R7422101 |  | Montáž požárního detektoru | KUS | 20 | 0 |  |  |  | 0 |  | [bez vazby na CS] |  | 2
PP
VV
TS
P | 42 | R742210121 |  | Montáž technologického detektoru (překrocení teploty + vlhkosti + záplavový) | KUS | 3 | 0 |  |  |  | 0 |  | [bez vazby na CS] |  | 2
PP
VV
TS
P | 43 | R742220.5 |  | Montáž PIR detektoru pohybu, st. zabezpečení 2 | KUS | 5 | 0 |  |  |  | 0 |  | [bez vazby na CS] |  | 2
PP
VV
TS
P | 44 | R742220.6 |  | Montáž PIR detektoru pohybu, st. zabezpečení 3 | KUS | 1 | 0 |  |  |  | 0 |  | [bez vazby na CS] |  | 2
PP
VV
TS
P | 45 | R742220002 |  | Montáž ústředny PZTS SZ3 | KUS | 1 | 0 |  |  |  | 0 |  | [bez vazby na CS] |  | 2
PP
VV
TS
P | 46 | R742220071 |  | Montáž dveřního modulu | KUS | 11 | 0 |  |  |  | 0 |  | [bez vazby na CS] |  | 2
PP
VV
TS
P | 47 | R7422202.3 |  | Montáž magnetického detektoru otevření , st. zabezpečení 2 | KUS | 22 | 0 |  |  |  | 0 |  | [bez vazby na CS] |  | 2
PP
VV
TS
P | 48 | R7422202.4 |  | Montáž magnetického detektoru otevření, st. zabezpečení 3 | KUS | 5 | 0 |  |  |  | 0 |  | [bez vazby na CS] |  | 2
PP
VV
TS
P | 49 | R74222021.12 |  | Montáž linkového modulu | KUS | 4 | 0 |  |  |  | 0 |  | [bez vazby na CS] |  | 2
PP
VV
TS
P | 50 | R74222021.7 |  | Montáž duálního detektoru pohybu (PIR+ MW), st. zabezpečení 2 | KUS | 9 | 0 |  |  |  | 0 |  | [bez vazby na CS] |  | 2
PP
VV
TS
P | 51 | R74222021.8 |  | Montáž duálního detektoru pohybu (PIR+ MW) , st. zabezpečení 3 | KUS | 2 | 0 |  |  |  | 0 |  | [bez vazby na CS] |  | 2
PP
VV
TS
P | 52 | R742220221 |  | Montáž zálohovaného zdroje PZTS s akumulátorem | KUS | 2 | 0 |  |  |  | 0 |  | [bez vazby na CS] |  | 2
PP
VV
TS
P | 53 | R7422300.5 |  | Montáž instalačního a propojovacího boxu pro IP kamery | KUS | 7 | 0 |  |  |  | 0 |  | [bez vazby na CS] |  | 2
PP
VV
TS
P | 54 | R7422400.1 |  | Montáž řídící jednotky EACS (součástí ústředny PZTS) | KUS | 1 | 0 |  |  |  | 0 |  | [bez vazby na CS] |  | 2
PP
VV
TS
P | 55 | R7422400.5 |  | Montáž řídící jednotky dveří | KUS | 5 | 0 |  |  |  | 0 |  | [bez vazby na CS] |  | 2
PP
VV
TS
P | 56 | R742320.2 |  | Montáž elektromechanického samozamykacího zámku, obsluha přes EACS | KUS | 5 | 0 |  |  |  | 0 |  | [bez vazby na CS] |  | 2
PP
VV
TS
P | 57 | R742320012 |  | Montáž samozamykacího zámku | KUS | 5 | 0 |  |  |  | 0 |  | [bez vazby na CS] |  | 2
PP
VV
TS
P | 58 | R7423300.6 |  | Montáždatového rovaděče 24U | KUS | 1 | 0 |  |  |  | 0 |  | [bez vazby na CS] |  | 2
PP
VV
TS
P | 59 | R7423300.7 |  | Montáž swich 10/100/100 Mb/s, 4 x SFP, POE+, včetně GBIC modulů | KUS | 1 | 0 |  |  |  | 0 |  | [bez vazby na CS] |  | 2
PP
VV
TS
SD |  | 766 |  | Konstrukce truhlářské
P | 60 | 54917250 |  | samozavírač dveří hydraulický | KUS | 16 | 0.0024 |  |  |  | 0 |  | 2022/2023 |  | 2
PP
VV
TS
P | 61 | 766660717 |  | Montáž samozavírače na ocelovou zárubeň a dveřní křídlo | KUS | 16 | 0 |  |  |  | 0 |  | 2022/2023 |  | 2
PP
VV
TS
P | 62 | R54914131 |  | kování bezpečnostní klika/klika RC3 vč. cylindrické vložky RC3 | KUS | 5 | 0.0022 |  |  |  | 0 |  | [bez vazby na CS] |  | 2
PP
VV
TS
P | 63 | R54914133 |  | kování bezpečnostní koule/klika RC3 vč. cylindrické vložky RC3 | KUS | 11 | 0.0022 |  |  |  | 0 |  | [bez vazby na CS] |  | 2
PP
VV
TS
P | 64 | R766660733 |  | Montáž dveřního bezpečnostního kování - štítku s klikou vč. cylindriické vložky RC3 | KUS | 16 | 0 |  |  |  | 0 |  | [bez vazby na CS] |  | 2
PP
VV
TS
SD |  | 767 |  | Konstrukce zámečnické
P | 65 | 767640111 |  | Montáž dveří ocelových nebo hliníkových vchodových jednokřídlových bez nadsvětlíku | KUS | 4 | 0 |  |  |  | 0 |  | 2022/2023 |  | 2
PP
VV
TS
P | 66 | R 16 |  | Instalační materiál pro poplachový zabezpečovací a tísňový systém D+M | KPL | 1 | 0 |  |  |  | 0 |  | [bez vazby na CS] |  | 2
PP
VV
TS
P | 67 | R 7 |  | Elektroinstalační materiál D+M | KPL | 1 | 0 |  |  |  | 0 |  | [bez vazby na CS] |  | 2
PP
VV
TS
P | 68 | R 8.1 |  | Instalační materiál pro mechanické zábranní prostředky D+M | KPL | 1 | 0 |  |  |  | 0 |  | [bez vazby na CS] |  | 2
PP
VV
TS
P | 69 | R549240 |  | zámek visací bezpečnostní RC3 | KUS | 1 | 0.00015 |  |  |  | 0 |  | [bez vazby na CS] |  | 2
PP
VV
TS
P | 70 | R5534133.1 |  | Bezpečnostní dveře RC2, jednokřídlé 1000 x 2000, plechové | KUS | 2 | 0.02423 |  |  |  | 0 |  | [bez vazby na CS] |  | 2
PP
VV |  |  |  | "dveře D6 mezi m.č. 109 a 111" 1 "dveře D6 mezi m.č.109 a 104" 1 Součet 2
TS
P | 71 | R5534133.2 |  | Bezpečnostní dveře RC2, jednokřídlé 700 x 2000, plechové | KUS | 1 | 0.02423 |  |  |  | 0 |  | [bez vazby na CS] |  | 2
PP
VV |  |  |  | "dveře D4 mezi m.č. 108 a 109" 1
TS
P | 72 | R5534133.3 |  | Bezpečnostní dveře RC2, jednokřídlé 800 x 2000, plechové | KUS | 1 | 0.02423 |  |  |  | 0 |  | [bez vazby na CS] |  | 2
PP
VV |  |  |  | "vchodové dveře D4 do m.č.108" 1
TS

## SO 21-03.1
SŽDC05 |  |  |  | Soupis prací objektu | [10 empty] | 3
6
S | Stavba: | 5423520019-ZM15 |  | Rekonstrukce trati v úseku Kyjice – Chomutov | [6 empty] | D.2.2.1 |  | Aspe | 0,00 | 2
O | Objekt: | D.2.2.1 |  | Pozemní objekty | [9 empty] | 15,00 | 2
Typ | Poř. číslo | Kód položky | Varianta | Název položky | MJ | Množství | Jednotková hmotnost | Celková hmotnost |  |  | Jednotková cena |  | Cenové soustavy | 21,00 | 2
Dodávka
[9 empty] | Jednotková | Celkem | Jednotková | Celkem |  |  |  | Počet položek s nulovou cenou
O1 |  | SO 21-03.1 |  | Výhybna Kyjice, technologické objekty, elektroinstalace
SD |  | 7 |  | Přidružená stavební výroba
P | 1 | 703222 |  | KABELOVÝ ŽLAB NOSNÝ/DRÁTĚNÝ NEREZOVÝ VČETNĚ UPEVNĚNÍ A PŘÍSLUŠENSTVÍ SVĚTLÉ ŠÍŘKY PŘES 100 DO 250 MM | M | 330 | 0 |  |  |  | 0 |  | 2023_OTSKP |  | 2
PP
VV
TS |  |  |  | Kabelový žlab pro kabelové vedení v kabelovém prostoru
P | 2 | 741112 |  | KRABICE (ROZVODKA) INSTALAČNÍ PŘÍSTROJOVÁ SE SVORKOVNICÍ DO 4 MM2 | KUS | 120 | 0 |  |  |  | 0 |  | 2023_OTSKP |  | 2
PP
VV |  |  |  | 120
TS |  |  |  | Krabice přístrojová KU68
P | 3 | 741122 |  | KRABICE (ROZVODKA) INSTALAČNÍ ODBOČNÁ SE SVORKOVNICÍ DO 4 MM2 | KUS | 38 | 0 |  |  |  | 0 |  | 2023_OTSKP |  | 2
PP
VV |  |  |  | 38
TS |  |  |  | Krabice odboná čtvercová s víkem KO 125E
P | 4 | 741211.R1 |  | SPÍNAČ INSTALAČNÍ JEDNODUCHÝ KOMPLETNÍ MONTÁŽ NA KRABICI | KUS | 11 | 0 |  |  |  | 0 |  | [bez vazby na CS] |  | 2
PP
VV |  |  |  | 11
TS |  |  |  | Vypínač ř. 1 (jednopólový) 230 V, 10 A komplet - dle výběru investora
P | 5 | 741211.R2 |  | SPÍNAČ INSTALAČNÍ JEDNODUCHÝ KOMPLETNÍ MONTÁŽ NA KRABICI | KUS | 10 | 0 |  |  |  | 0 |  | [bez vazby na CS] |  | 2
PP
VV |  |  |  | 10
TS |  |  |  | Vypínač ř. 6 (shodišťový) 230 V, 10 A komplet - dle výběru investora
P | 6 | 741211.R3 |  | SPÍNAČ INSTALAČNÍ JEDNODUCHÝ KOMPLETNÍ MONTÁŽ NA KRABICI | KUS | 4 | 0 |  |  |  | 0 |  | [bez vazby na CS] |  | 2
PP
VV
TS |  |  |  | Vypínač ř. 7 (křížový) 230 V, 10 A komplet - dle výběru investora
P | 7 | 741311 |  | ZÁSUVKA INSTALAČNÍ JEDNODUCHÁ, MONTÁŽ NA KRABICI | KUS | 14 | 0 |  |  |  | 0 |  | 2023_OTSKP |  | 2
PP
VV |  |  |  | 14
TS |  |  |  | Zásuvka 230/16A zapuštěná, jednoduchá, komplet - dle výběru investora
P | 8 | 741331 |  | ZÁSUVKA INSTALAČNÍ DVOJNÁSOBNÁ, MONTÁŽ NA KRABICI | KUS | 81 | 0 |  |  |  | 0 |  | 2023_OTSKP |  | 2
PP
VV |  |  |  | 81
TS |  |  |  | Zásuvka 230/16A zapuštěná, dvojitá, komplet - dle výběru investora
P | 9 | 741532.R1 |  | SVÍTIDLO INTERIÉROVÉ LED (IP 40) OD 11 DO 25 W | KUS | 4 | 0 |  |  |  | 0 |  | [bez vazby na CS] |  | 2
PP
VV
TS |  |  |  | LED-3580-4K, IP40 / /interiérové - přisazené nebo závěsné / 2xLED, 13,5W, 1285,5lm, Ra80, 4000K
P | 10 | 741532.R1 | 1 | SVÍTIDLO INTERIÉROVÉ LED (IP 54) OD 11 DO 25 W | KUS | 19 | 0 |  |  |  | 0 |  | [bez vazby na CS] |  | 2
PP
VV |  |  |  | 19
TS |  |  |  | LED-PC-3890-4K, IP54 / interiérové LED svítidlo / 1xLED, 28W, 3890lm, Ra80, 4000K
P | 11 | 741532.R2 |  | SVÍTIDLO INTERIÉROVÉ LED (IP 40) OD 11 DO 25 W | KUS | 8 | 0 |  |  |  | 0 |  | [bez vazby na CS] |  | 2
PP
VV
TS |  |  |  | LED-OP-3400-4K, IP40 / Interiérové LED svítidlo / 1xLED, 20W, 2275lm, Ra80, 0K
P | 12 | 741532.R2 | 1 | SVÍTIDLO INTERIÉROVÉ LED (IP 66) OD 11 DO 25 W | KUS | 2 | 0 |  |  |  | 0 |  | [bez vazby na CS] |  | 2
PP
VV
TS |  |  |  | LED-8300-236-4K, IP66 / průmyslové LED, s krycím sklem / 4xLED, 14,5W, 1660lm, Ra80, 4000K
P | 13 | 741533.R3 |  | SVÍTIDLO INTERIÉROVÉ LED (IP66 ) OD 26 DO 45 W | KUS | 38 | 0 |  |  |  | 0 |  | [bez vazby na CS] |  | 2
PP
VV |  |  |  | 38
TS |  |  |  | LED-5000-236-4K, IP66 / průmyslové LED, zavřené / 1xLED, 38W, 4434lm, Ra80, 4000K
P | 14 | 741533.R4 |  | SVÍTIDLO INTERIÉROVÉ LED (IP40 ) OD 26 DO 45 W | KUS | 27 | 0 |  |  |  | 0 |  | [bez vazby na CS] |  | 2
PP
VV |  |  |  | 27
TS |  |  |  | LED-OP-6350-4K, IP40 / interiérové LED svítidlo / 1xLED, 45W, 4555 lm, Ra80, 0K
P | 15 | 741534.R1 |  | SVÍTIDLO INTERIÉROVÉ LED (IP 40) PŘES 45 W | KUS | 1 | 0 |  |  |  | 0 |  | [bez vazby na CS] |  | 2
PP
VV
TS |  |  |  | LED-6350-4K, IP40 / interiérové LED svítidlo / 1xLED, 47W, 4692lm, Ra800, 0K
P | 16 | 741541.R1 |  | SVÍTIDLO INTERIÉROVÉ NOUZOVÉ DO 10 W | KUS | 1 | 0 |  |  |  | 0 |  | [bez vazby na CS] |  | 2
PP
VV
TS |  |  |  | nouzové LED svítidlo + zákl.pro kolmou montáž / IP20, 1,5h / 1xLED, 3W, 200lm, Ra70, 4000K
P | 17 | 741541.R2 |  | SVÍTIDLO INTERIÉROVÉ NOUZOVÉ DO 10 W | KUS | 2 | 0 |  |  |  | 0 |  | [bez vazby na CS] |  | 2
PP
VV
TS |  |  |  | IP20 / protipanické LED svítidlo / 1xintegral module 1xLED, 3,7W, 222lm, Ra70, 5700K
P | 18 | 741541.R3 |  | SVÍTIDLO INTERIÉROVÉ NOUZOVÉ DO 10 W | KUS | 15 | 0 |  |  |  | 0 |  | [bez vazby na CS] |  | 2
PP
VV |  |  |  | 15
TS |  |  |  | LED-M5, IP65 / nouzové svítidlo LED - dočasný provoz / 1xLEED, 6W, 410lm, Ra80, 3000K, 1x , 0W, 0lm, Ra0, 0K
P | 19 | 741C01 |  | EKVIPOTENCIÁLNÍ PŘÍPOJNICE | KUS | 1 | 0 |  |  |  | 0 |  | 2023_OTSKP |  | 2
PP
VV
TS |  |  |  | MET svorkovnice
P | 20 | 741C04 |  | OCHRANNÉ POSPOJOVÁNÍ CU VODIČEM DO 16 MM2 | KUS | 6 | 0 |  |  |  | 0 |  | 2023_OTSKP |  | 2
PP
VV
TS |  |  |  | Ochranné pospojování cu vodičem do 16 mm2
P | 21 | 741Z08 |  | DEMONTÁŽ STÁVAJÍCÍ ELEKTROINSTALACE - KABELY, SVÍTIDLA, VYPÍNAČE, ZÁSUVKY, KRABICE APOD. | M2 | 45 | 0 |  |  |  | 0 |  | 2023_OTSKP |  | 2
PP
VV
TS |  |  |  | Demontáže kabelů, svítidel, vypínačů, zásuvek, krabic apod.
P | 22 | 741Z92 |  | DEMONTÁŽ - ODVOZ (NA LIKVIDACI ODPADŮ NEBO JINÉ URČENÉ MÍSTO) | tkm | 25 | 0 |  |  |  | 0 |  | 2023_OTSKP |  | 2
PP
VV
TS |  |  |  | do 10 km
P | 23 | 742F12.R1 |  | KABEL NN NEBO VODIČ JEDNOŽÍLOVÝ CU S PLASTOVOU IZOLACÍ OD 4 DO 16 MM2 | M | 50 | 0 |  |  |  | 0 |  | [bez vazby na CS] |  | 2
PP
VV |  |  |  | 50
TS |  |  |  | CYA 1x16 ZŽ
P | 24 | 742F12.R2 |  | KABEL NN NEBO VODIČ JEDNOŽÍLOVÝ CU S PLASTOVOU IZOLACÍ OD 4 DO 16 MM2 | M | 115 | 0 |  |  |  | 0 |  | [bez vazby na CS] |  | 2
PP
VV |  |  |  | 115
TS |  |  |  | CYA 1x6 ZŽ
P | 25 | 742G11.R1 |  | KABEL NN DVOU- A TŘÍŽÍLOVÝ CU S PLASTOVOU IZOLACÍ DO 2,5 MM2 | M | 2164 | 0 |  |  |  | 0 |  | [bez vazby na CS] |  | 2
PP
VV |  |  |  | 2164
TS |  |  |  | Kabel třížilový Cu s palstovou izolací CYKY 3Jx1,5 mm2
P | 26 | 742G11.R2 |  | KABEL NN DVOU- A TŘÍŽÍLOVÝ CU S PLASTOVOU IZOLACÍ DO 2,5 MM2 | M | 178 | 0 |  |  |  | 0 |  | [bez vazby na CS] |  | 2
PP
VV |  |  |  | 178
TS |  |  |  | Kabel třížilový Cu s plastovou izolací CYKY 3Ox1,5 mm2
P | 27 | 742G11.R3 |  | KABEL NN DVOU- A TŘÍŽÍLOVÝ CU S PLASTOVOU IZOLACÍ DO 2,5 MM2 | M | 2552 | 0 |  |  |  | 0 |  | [bez vazby na CS] |  | 2
PP
VV |  |  |  | 2552
TS |  |  |  | Kabel třížilový Cu s plastovou izolací CYKY 3Jx2,5 mm2
P | 28 | 742G12 |  | KABEL NN DVOU- A TŘÍŽÍLOVÝ CU S PLASTOVOU IZOLACÍ OD 4 DO 16 MM2 | M | 45 | 0 |  |  |  | 0 |  | 2023_OTSKP |  | 2
PP
VV |  |  |  | 45
TS |  |  |  | Kabel třížilový Cu s plastovou izolací CYKY 3Jx4 mm2
P | 29 | 742H11 |  | KABEL NN ČTYŘ- A PĚTIŽÍLOVÝ CU S PLASTOVOU IZOLACÍ DO 2,5 MM2 | M | 227 | 0 |  |  |  | 0 |  | 2023_OTSKP |  | 2
PP
VV |  |  |  | 92
TS |  |  |  | Kabel pětižilový Cu s plastovou izolací CYKY 5Jx1,5
P | 30 | 742H12.R1 |  | KABEL NN ČTYŘ- A PĚTIŽÍLOVÝ CU S PLASTOVOU IZOLACÍ OD 4 DO 16 MM2 | M | 45 | 0 |  |  |  | 0 |  | [bez vazby na CS] |  | 2
PP
VV |  |  |  | 45
TS |  |  |  | Kabel pětižilový Cu s plastovou izolací CYKY 5Jx4 mm2
P | 31 | 742P15 |  | OZNAČOVACÍ ŠTÍTEK NA KABEL | KUS | 49 | 0 |  |  |  | 0 |  | 2023_OTSKP |  | 2
PP
VV |  |  |  | 49
TS |  |  |  | Identifikační označení a štítek kabelu
P | 32 | 744341 |  | ROZVADĚČ NN SKŘÍŇOVÝ OCELOPLECHOVÝ VYZBROJENÝ, DO IP 40, HLOUBKY DO 500 MM, ŠÍŘKY DO 500 MM, VÝŠKY DO 2250 MM - PŘÍVODNÍ POLE S JEDNODUCHOU VÝZBROJÍ | KUS | 1 | 0 |  |  |  | 0 |  | 2023_OTSKP |  | 2
PP
VV
TS |  |  |  | rozvaděč R1
P | 33 | 744345 |  | ROZVADĚČ NN VYZBROJENÝ, DO IP 40, HLOUBKY DO 500MM, ŠÍŘKY OD 510 DO 800MM, VÝŠKY DO 2250MM-PŘÍVODNÍ POLE S JEDNODUCHOU VÝZBROJÍ | KUS | 1 | 0 |  |  |  | 0 |  | 2023_OTSKP |  | 2
PP
VV
TS |  |  |  | rozvaděč RD
P | 34 | 744R35 |  | OZNAČOVACÍ ŠTÍTEK DO ROZVADĚČE NN | KUS | 2 | 0 |  |  |  | 0 |  | 2023_OTSKP |  | 2
PP
VV
TS |  |  |  | Označovací štítek rozvaděče NN
P | 35 | 747211 |  | CELKOVÁ PROHLÍDKA, ZKOUŠENÍ, MĚŘENÍ A VYHOTOVENÍ VÝCHOZÍ REVIZNÍ ZPRÁVY, PRO OBJEM IN DO 100 TIS. | KUS | 1 | 0 |  |  |  | 0 |  | 2023_OTSKP |  | 2
PP
VV
TS |  |  |  | 1. Položka obsahuje: – cenu za celkovou prohlídku zařízení PS/SO, vč. měření, komplexních zkoušek a revizi zařízení tohoto PS/SO autorizovaným revizním technikem na silnoproudá zařízení podle požadavku ČSN, včetně hodnocení a vyhotovení celkové revizní zprávy 2. Položka neobsahuje: X 3. Způsob měření: Udává se počet kusů kompletní konstrukce nebo práce.
P | 36 | 747703 |  | ZKUŠEBNÍ PROVOZ | HOD | 40 | 0 |  |  |  | 0 |  | 2023_OTSKP |  | 2
PP
VV
TS |  |  |  | 1. Položka obsahuje: – cenu za dobu kdy je zařízení po individálních zkouškách dáno do provozu s prokázáním technických a kvalitativních parametrů zařízení 2. Položka neobsahuje: X 3. Způsob měření: Udává se čas v hodinách.
P | 37 | 74D420 |  | UCHYCENÍ KABELU NA NOSNÉ LANKO | M | 210 | 0 |  |  |  | 0 |  | 2023_OTSKP |  | 2
PP
VV |  |  |  | 210
TS |  |  |  | Uchycení kabelového vedení a svítidel na nosné lanko
P | 38 | 75H621 |  | ZÁVĚSNÉ OCELOVÉ LANO | M | 210 | 0 |  |  |  | 0 |  | 2023_OTSKP |  | 2
PP
VV |  |  |  | 210
TS |  |  |  | Závěsné lanko pro uchycení svítidel a kabelů
P | 39 | 75H62X |  | ZÁVĚSNÉ OCELOVÉ LANO - MONTÁŽ | M | 210 | 0 |  |  |  | 0 |  | 2023_OTSKP |  | 2
PP
VV |  |  |  | 210
TS |  |  |  | Montáž závěsného lanka pro uchycení svítidel a kabelů
SD |  | 9 |  | Ostatní práce
P | 40 | 96813 |  | VYSEKÁNÍ OTVORŮ, KAPES, RÝH V CIHELNÉM ZDIVU | M3 | 3.3 | 0 |  |  |  | 0 |  | 2023_OTSKP |  | 2
PP
VV |  |  |  | 3.3
TS |  |  |  | Vysekání rýhy
SD |  | R015 |  | LIKVIDACE ODPADŮ včetně dopravy
P | 41 | R015120 | 904 | LIKVIDACE ODPADŮ NEKONTAMINOVANÝCH - 17 01 02 STAVEBNÍ A DEMOLIČNÍ SUŤ (CIHLY), včetně dopravy | T | 0.35 | 0 |  |  |  | 0 |  | ODP+d |  | 2
PP |  |  |  | EVIDENČNÍ POLOŽKA. Neoceňovat v objektu SO/PS, položka se oceňuje pouze v objektu SO 90-90.
VV |  |  |  | 0.35
TS |  |  |  | 1. Položka obsahuje: • veškeré poplatky provozovateli skládky, recyklační linky nebo jiného zařízení na zpracování nebo likvidaci odpadů související s převzetím, uložením, zpracováním nebo likvidací odpadu, • náklady spojené s dopravou odpadu z místa stavby na místo převzetí provozovatelem skládky, recyklační linky nebo jiného zařízení na zpracování nebo likvidaci odpadů, • náklady spojené s vyložením a manipulací s materiálem v místě skládky. 3. Způsob měření: • [měrná jednotka – nejčastěji Tuna] určující množství odpadu vytříděného v souladu se zákonem č. 541/2020 Sb., o odpadech, v platném znění
P | 42 | R015310 | 940 | LIKVIDACE ODPADŮ NEKONTAMINOVANÝCH - 16 02 14 ELEKTROŠROT (VYŘAZENÁ EL. ZAŘÍZENÍ A PŘÍSTR. - AL, CU A VZ. KOVY), včetně dopravy | T | 0.4 | 0 |  |  |  | 0 |  | ODP+d |  | 2
PP |  |  |  | EVIDENČNÍ POLOŽKA. Neoceňovat v objektu SO/PS, položka se oceňuje pouze v objektu SO 90-90.
VV |  |  |  | 0.4
TS |  |  |  | 1. Položka obsahuje: • veškeré poplatky provozovateli skládky, recyklační linky nebo jiného zařízení na zpracování nebo likvidaci odpadů související s převzetím, uložením, zpracováním nebo likvidací odpadu, • náklady spojené s dopravou odpadu z místa stavby na místo převzetí provozovatelem skládky, recyklační linky nebo jiného zařízení na zpracování nebo likvidaci odpadů, • náklady spojené s vyložením a manipulací s materiálem v místě skládky. 3. Způsob měření: • [měrná jednotka – nejčastěji Tuna] určující množství odpadu vytříděného v souladu se zákonem č. 541/2020 Sb., o odpadech, v platném znění
P | 43 | R015749 | 929 | LIKVIDACE ODPADŮ NEKONTAMINOVANÝCH - 17 04 11 KABELY, včetně dopravy | T | 0.25 | 0 |  |  |  | 0 |  | ODP+d |  | 2
PP |  |  |  | EVIDENČNÍ POLOŽKA. Neoceňovat v objektu SO/PS, položka se oceňuje pouze v objektu SO 90-90.
VV |  |  |  | 0.25
TS |  |  |  | 1. Položka obsahuje: • veškeré poplatky provozovateli skládky, recyklační linky nebo jiného zařízení na zpracování nebo likvidaci odpadů související s převzetím, uložením, zpracováním nebo likvidací odpadu, • náklady spojené s dopravou odpadu z místa stavby na místo převzetí provozovatelem skládky, recyklační linky nebo jiného zařízení na zpracování nebo likvidaci odpadů, • náklady spojené s vyložením a manipulací s materiálem v místě skládky. 3. Způsob měření: • [měrná jednotka – nejčastěji Tuna] určující množství odpadu vytříděného v souladu se zákonem č. 541/2020 Sb., o odpadech, v platném znění

## SO 21-03.2
SŽDC05 |  |  |  | Soupis prací objektu | [10 empty] | 3
6
S | Stavba: | 5423520019-ZM15 |  | Rekonstrukce trati v úseku Kyjice – Chomutov | [6 empty] | D.2.2.1 |  | Aspe | 0,00 | 2
O | Objekt: | D.2.2.1 |  | Pozemní objekty | [9 empty] | 15,00 | 2
Typ | Poř. číslo | Kód položky | Varianta | Název položky | MJ | Množství | Jednotková hmotnost | Celková hmotnost |  |  | Jednotková cena |  | Cenové soustavy | 21,00 | 2
Dodávka
[9 empty] | Jednotková | Celkem | Jednotková | Celkem |  |  |  | Počet položek s nulovou cenou
O1 |  | SO 21-03.2 |  | Výhybna Kyjice, technologické objekty, Hromosvod
SD |  | 0 |  | Všeobecné podmínky
P | 1 | 02862 |  | PRŮZKUMNÉ PRÁCE PROTIKOROZNÍ A BLUDNÝCH PROUDŮ V PODZEMÍ | KPL | 1 | 0 |  |  |  | 0 |  | 2023_OTSKP |  | 2
PP
VV
TS |  |  |  | Antikorozní průzkum - kontrola uzeměnní, měření,
SD |  | 1 |  | Zemní práce
P | 2 | 11313A |  | ODSTRANĚNÍ KRYTU ZPEVNĚNÝCH PLOCH S ASFALTOVÝM POJIVEM - BEZ DOPRAVY | M3 | 14.6 | 0 |  |  |  | 0 |  | 2023_OTSKP |  | 2
PP
VV |  |  |  | (36,5+36,5)*2*0,1
TS |  |  |  | Položka zahrnuje veškerou manipulaci s vybouranou sutí a s vybouranými hmotami, kromě vodorovné dopravy, vč. uložení na skládku. Nezahrnuje poplatek za skládku, který se vykazuje v položce 0141** (s výjimkou malého množství bouraného materiálu, kde je možné poplatek zahrnout do jednotkové ceny bourání – tento fakt musí být uveden v doplňujícím textu k položce).
P | 3 | 13283 |  | HLOUBENÍ RÝH ŠÍŘ DO 2M PAŽ I NEPAŽ TŘ. II | M3 | 376.2 | 0 |  |  |  | 0 |  | 2023_OTSKP |  | 2
PP
VV |  |  |  | (36,5+36,5+13+13)*2*1,9
TS |  |  |  | položka zahrnuje: - vodorovná a svislá doprava, přemístění, přeložení, manipulace s výkopkem - kompletní provedení vykopávky nezapažené i zapažené - ošetření výkopiště po celou dobu práce v něm vč. klimatických opatření - ztížení vykopávek v blízkosti podzemního vedení, konstrukcí a objektů vč. jejich dočasného zajištění - ztížení pod vodou, v okolí výbušnin, ve stísněných prostorech a pod. - těžení po vrstvách, pásech a po jiných nutných částech (figurách) - čerpání vody vč. čerpacích jímek, potrubí a pohotovostní čerpací soupravy (viz ustanovení k pol. 1151,2) - potřebné snížení hladiny podzemní vody - těžení a rozpojování jednotlivých balvanů - vytahování a nošení výkopku - svahování a přesvah. svahů do konečného tvaru, výměna hornin v podloží a v pláni znehodnocené klimatickými vlivy - eventuelně nutné druhotné rozpojení odstřelené horniny - ruční vykopávky, odstranění kořenů a napadávek - pažení, vzepření a rozepření vč. přepažování (vyjma štětových stěn) - úpravu, ochranu a očištění dna, základové spáry, stěn a svahů - odvedení nebo obvedení vody v okolí výkopiště a ve výkopišti - třídění výkopku - veškeré pomocné konstrukce umožňující provedení vykopávky (příjezdy, sjezdy, nájezdy, lešení, podpěr. konstr., přemostění, zpevněné plochy, zakrytí a pod.) - nezahrnuje uložení zeminy (na skládku, do násypu) ani poplatky za skládku, vykazují se v položce č.0141**
P | 4 | 17411 |  | ZÁSYP JAM A RÝH ZEMINOU SE ZHUTNĚNÍM | M3 | 376.2 | 0 |  |  |  | 0 |  | 2023_OTSKP |  | 2
PP
VV |  |  |  | (36,5+36,5+13+13)*2*1,9
TS |  |  |  | Zásyp výkopu okolo budovy
SD |  | 5 |  | Komunikace
P | 5 | 56142 |  | KAMENIVO ZPEVNĚNÉ CEMENTEM TL. DO 100MM | M2 | 146 | 0 |  |  |  | 0 |  | 2023_OTSKP |  | 2
PP
VV |  |  |  | (36,5+36,5)*2
TS |  |  |  | Pojezdová podkladová vrstva ze štěrkodrti tl. do 100mm
P | 6 | 56332 |  | VOZOVKOVÉ VRSTVY ZE ŠTĚRKODRTI TL. DO 100MM | M2 | 146 | 0 |  |  |  | 0 |  | 2023_OTSKP |  | 2
PP
VV |  |  |  | (36,5+36,5)*2
TS |  |  |  | Pojezdová podkladová vrstva ze štěrkodrti tl. do 100mm
P | 7 | 56419 |  | VOZOVKOVÉ VRSTVY Z ASFALTOCEMENT BETONU TL 100MM | M2 | 146 | 0 |  |  |  | 0 |  | 2023_OTSKP |  | 2
PP
VV |  |  |  | (36,5+36,5)*2
TS |  |  |  | Finální pojezdová vrstva tl. 8mm
SD |  | 7 |  | Přidružená stavební výroba
P | 8 | 711311 |  | IZOLACE PODZEMNÍCH OBJEKTŮ PROTI ZEMNÍ VLHKOSTI ASFALTOVÝMI NÁTĚRY | M2 | 3.5 | 0 |  |  |  | 0 |  | 2023_OTSKP |  | 2
PP
VV |  |  |  | 3.5
TS |  |  |  | Antikorozní nátěr hromosvodového zařízení umístěného v zemi
P | 9 | 741122 |  | KRABICE (ROZVODKA) INSTALAČNÍ ODBOČNÁ SE SVORKOVNICÍ DO 4 MM2 | KUS | 6 | 0 |  |  |  | 0 |  | 2023_OTSKP |  | 2
PP
VV |  |  |  | 6ks
TS |  |  |  | Krabice odbočná čtvercová s víkem KO 125E
P | 10 | 741911 |  | UZEMŇOVACÍ VODIČ V ZEMI FEZN DO 120 MM2 | M | 147.6 | 0 |  |  |  | 0 |  | 2023_OTSKP |  | 2
PP
VV |  |  |  | (36,5+36,5+13+13+6*4)*1,2
TS |  |  |  | Nový uzemňovací vodič v zemi + připojení hromosvodou soustavu
P | 11 | 741D31 |  | HROMOSVODOVÝ VODIČ ALMGSI NA POVRCHU | M | 192.6 | 0 |  |  |  | 0 |  | 2023_OTSKP |  | 2
PP
VV |  |  |  | (12,5*3+35*2+4*2+6*7,5)*1,2
TS |  |  |  | vodič AlMgSi včetně podpěr a příslušenství
P | 12 | 741E11 |  | HROMOSVODOVÁ JÍMÁCÍ TYČ KOVOVÁ VČETNĚ STOJANU/DRŽÁKU DÉLKY DO 3 M | KUS | 6 | 0 |  |  |  | 0 |  | 2023_OTSKP |  | 2
PP
VV |  |  |  | 4ks
TS |  |  |  | 4ks délky 0,75 m
P | 13 | 741E12 |  | HROMOSVODOVÁ JÍMÁCÍ TYČ KOVOVÁ VČETNĚ STOJANU/DRŽÁKU DÉLKY PŘES 3 DO 5 M | KUS | 2 | 0 |  |  |  | 0 |  | 2023_OTSKP |  | 2
PP
VV |  |  |  | 2ks
TS |  |  |  | 2ks délky 3,25 m
P | 14 | 741I01 |  | SPOJOVÁNÍ A PŘIPOJOVÁNÍ HROMOSVODOVÝCH VODIČŮ | KUS | 66 | 0 |  |  |  | 0 |  | 2023_OTSKP |  | 2
PP
VV |  |  |  | 12+48+6
TS |  |  |  | svorka připojovací drát - páska SR3b (12ks), svorka spojovací SS (48ks), svorka okapová (6ks)
P | 15 | 741I04 |  | OCHRANNÝ ÚHELNÍK KE SVODOVÉMU VODIČI | KUS | 4 | 0 |  |  |  | 0 |  | 2023_OTSKP |  | 2
PP
VV
TS |  |  |  | ochranný úhleník OU 17 ke svodovému vodiči včetně ochranného úhleníku DUZ
P | 16 | 741Z06 |  | DEMONTÁŽ HROMOSVODOVÉHO VEDENÍ | M | 125.5 | 0 |  |  |  | 0 |  | 2023_OTSKP |  | 2
PP
VV |  |  |  | 37+37+12+12+4*6
TS |  |  |  | Demontáž stávajícího hromosvodového vedení
P | 17 | 747211 |  | CELKOVÁ PROHLÍDKA, ZKOUŠENÍ, MĚŘENÍ A VYHOTOVENÍ VÝCHOZÍ REVIZNÍ ZPRÁVY, PRO OBJEM IN DO 100 TIS. | KUS | 1 | 0 |  |  |  | 0 |  | 2023_OTSKP |  | 2
PP
VV
TS |  |  |  | 1. Položka obsahuje: – cenu za celkovou prohlídku zařízení PS/SO, vč. měření, komplexních zkoušek a revizi zařízení tohoto PS/SO autorizovaným revizním technikem na silnoproudá zařízení podle požadavku ČSN, včetně hodnocení a vyhotovení celkové revizní zprávy 2. Položka neobsahuje: X 3. Způsob měření: Udává se počet kusů kompletní konstrukce nebo práce.
P | 18 | 747703 |  | ZKUŠEBNÍ PROVOZ | HOD | 8 | 0 |  |  |  | 0 |  | 2023_OTSKP |  | 2
PP
VV
TS |  |  |  | 1. Položka obsahuje: – cenu za dobu kdy je zařízení po individálních zkouškách dáno do provozu s prokázáním technických a kvalitativních parametrů zařízení 2. Položka neobsahuje: X 3. Způsob měření: Udává se čas v hodinách.
P | 19 | 75IG21 |  | SVORKA ROZPOJOVACÍ ZKUŠEBNÍ | KUS | 4 | 0 |  |  |  | 0 |  | 2023_OTSKP |  | 2
PP
VV
TS |  |  |  | zkušební svorka SZb
SD |  | 9 |  | Ostatní práce
P | 20 | 919112 |  | ŘEZÁNÍ ASFALTOVÉHO KRYTU VOZOVEK TL DO 100MM | M | 15 | 0 |  |  |  | 0 |  | 2023_OTSKP |  | 2
PP
VV |  |  |  | 36,5+36,5
TS |  |  |  | řezání asfaltového krytu pojízdné plochy tl. 0,1 m okolo budovy
SD |  | R015 |  | LIKVIDACE ODPADŮ včetně dopravy
P | 21 | R015120 | 904 | LIKVIDACE ODPADŮ NEKONTAMINOVANÝCH - 17 01 02 STAVEBNÍ A DEMOLIČNÍ SUŤ (CIHLY), včetně dopravy | T | 0.3 | 0 |  |  |  | 0 |  | ODP+d |  | 2
PP |  |  |  | EVIDENČNÍ POLOŽKA. Neoceňovat v objektu SO/PS, položka se oceňuje pouze v objektu SO 90-90.
VV |  |  |  | 0.3
TS |  |  |  | 1. Položka obsahuje: • veškeré poplatky provozovateli skládky, recyklační linky nebo jiného zařízení na zpracování nebo likvidaci odpadů související s převzetím, uložením, zpracováním nebo likvidací odpadu, • náklady spojené s dopravou odpadu z místa stavby na místo převzetí provozovatelem skládky, recyklační linky nebo jiného zařízení na zpracování nebo likvidaci odpadů, • náklady spojené s vyložením a manipulací s materiálem v místě skládky. 3. Způsob měření: • [měrná jednotka – nejčastěji Tuna] určující množství odpadu vytříděného v souladu se zákonem č. 541/2020 Sb., o odpadech, v platném znění
P | 22 | R015130 | 905 | LIKVIDACE ODPADŮ NEKONTAMINOVANÝCH - 17 03 02 VYBOURANÝ ASFALTOVÝ BETON BEZ DEHTU, včetně dopravy | T | 14.6 | 0 |  |  |  | 0 |  | ODP+d |  | 2
PP |  |  |  | EVIDENČNÍ POLOŽKA. Neoceňovat v objektu SO/PS, položka se oceňuje pouze v objektu SO 90-90.
VV |  |  |  | (36,5+36,5)*2*0,1
TS |  |  |  | 1. Položka obsahuje: • veškeré poplatky provozovateli skládky, recyklační linky nebo jiného zařízení na zpracování nebo likvidaci odpadů související s převzetím, uložením, zpracováním nebo likvidací odpadu, • náklady spojené s dopravou odpadu z místa stavby na místo převzetí provozovatelem skládky, recyklační linky nebo jiného zařízení na zpracování nebo likvidaci odpadů, • náklady spojené s vyložením a manipulací s materiálem v místě skládky. 3. Způsob měření: • [měrná jednotka – nejčastěji Tuna] určující množství odpadu vytříděného v souladu se zákonem č. 541/2020 Sb., o odpadech, v platném znění
P | 23 | R015310 | 940 | LIKVIDACE ODPADŮ NEKONTAMINOVANÝCH - 16 02 14 ELEKTROŠROT (VYŘAZENÁ EL. ZAŘÍZENÍ A PŘÍSTR. - AL, CU A VZ. KOVY), včetně dopravy | T | 1 | 0 |  |  |  | 0 |  | ODP+d |  | 2
PP |  |  |  | EVIDENČNÍ POLOŽKA. Neoceňovat v objektu SO/PS, položka se oceňuje pouze v objektu SO 90-90.
VV
TS |  |  |  | 1. Položka obsahuje: • veškeré poplatky provozovateli skládky, recyklační linky nebo jiného zařízení na zpracování nebo likvidaci odpadů související s převzetím, uložením, zpracováním nebo likvidací odpadu, • náklady spojené s dopravou odpadu z místa stavby na místo převzetí provozovatelem skládky, recyklační linky nebo jiného zařízení na zpracování nebo likvidaci odpadů, • náklady spojené s vyložením a manipulací s materiálem v místě skládky. 3. Způsob měření: • [měrná jednotka – nejčastěji Tuna] určující množství odpadu vytříděného v souladu se zákonem č. 541/2020 Sb., o odpadech, v platném znění

## SO 21-03.3
SŽDC05 |  |  |  | Soupis prací objektu | [10 empty] | 3
6
S | Stavba: | 5423520019-ZM15 |  | Rekonstrukce trati v úseku Kyjice – Chomutov | [6 empty] | D.2.2.1 |  | Aspe | 0,00 | 2
O | Objekt: | D.2.2.1 |  | Pozemní objekty | [9 empty] | 15,00 | 2
Typ | Poř. číslo | Kód položky | Varianta | Název položky | MJ | Množství | Jednotková hmotnost | Celková hmotnost |  |  | Jednotková cena |  | Cenové soustavy | 21,00 | 2
Dodávka
[9 empty] | Jednotková | Celkem | Jednotková | Celkem |  |  |  | Počet položek s nulovou cenou
O1 |  | SO 21-03.3 |  | Výhybna Kyjice, technologické objekty MaR
SD |  | 01 |  | Měření a regulace
P | 1 | R03 |  | Měření a regulace | KPL | 1 | 0 |  |  |  | 0 |  | [bez vazby na CS] |  | 2
PP
VV
TS |  |  |  | Rozsah dle požadavků uvedených v dokumentaci.

## SO 21-04
SŽDC05 |  |  |  | Soupis prací objektu | [10 empty] | 3
6
S | Stavba: | 5423520019-ZM15 |  | Rekonstrukce trati v úseku Kyjice – Chomutov | [6 empty] | D.2.2.1 |  | Aspe | 0,00 | 2
O | Objekt: | D.2.2.1 |  | Pozemní objekty | [9 empty] | 15,00 | 2
Typ | Poř. číslo | Kód položky | Varianta | Název položky | MJ | Množství | Jednotková hmotnost | Celková hmotnost |  |  | Jednotková cena |  | Cenové soustavy | 21,00 | 2
Dodávka
[9 empty] | Jednotková | Celkem | Jednotková | Celkem |  |  |  | Počet položek s nulovou cenou
O1 |  | SO 21-04 |  | Odbočka Dolní Rybník, technologické objekty
SD |  | 000 |  | Všeobecné položky
P | 1 | 11120 |  | ODSTRANĚNÍ KŘOVIN | M2 | 80 | 0 |  |  |  | 0 |  | 2023_OTSKP |  | 2
PP |  |  |  | ODSTRANĚNÍ KŘOVIN
VV |  |  |  | celková plocha 8080=80,000 [A]
TS |  |  |  | odstranění křovin a stromů do průměru 100 mm doprava dřevin bez ohledu na vzdálenost spálení na hromadách nebo štěpkování
P | 2 | 13173A |  | HLOUBENÍ JAM ZAPAŽ I NEPAŽ TŘ. I - BEZ DOPRAVY | M3 | 129.047 | 0 |  |  |  | 0 |  | 2023_OTSKP |  | 2
PP
VV |  |  |  | výkopy pod TO, délka*šířka*výška * rezerva 5% 13,84*7,26*1,22*1,05128.713=128,713 [A] výkopy pro ukončení odvodnění drenáže - výpočet je proveden z plochy příčného řezu * délka*rezerva 5% 0,2652*1,2*1,050.334=0,334 [B] Celkem: A+B=129,047 [C]
TS |  |  |  | položka zahrnuje: - svislá doprava, přemístění, přeložení, manipulace s výkopkem - kompletní provedení vykopávky nezapažené i zapažené - ošetření výkopiště po celou dobu práce v něm vč. klimatických opatření - ztížení vykopávek v blízkosti podzemního vedení, konstrukcí a objektů vč. jejich dočasného zajištění - ztížení pod vodou, v okolí výbušnin, ve stísněných prostorech a pod. - příplatek za lepivost - těžení po vrstvách, pásech a po jiných nutných částech (figurách) - čerpání vody vč. čerpacích jímek, potrubí a pohotovostní čerpací soupravy (viz ustanovení k pol. 1151,2) - potřebné snížení hladiny podzemní vody - těžení a rozpojování jednotlivých balvanů - vytahování a nošení výkopku - svahování a přesvah. svahů do konečného tvaru, výměna hornin v podloží a v pláni znehodnocené klimatickými vlivy - ruční vykopávky, odstranění kořenů a napadávek - pažení, vzepření a rozepření vč. přepažování (vyjma štětových stěn) - úpravu, ochranu a očištění dna, základové spáry, stěn a svahů - odvedení nebo obvedení vody v okolí výkopiště a ve výkopišti - třídění výkopku - veškeré pomocné konstrukce umožňující provedení vykopávky (příjezdy, sjezdy, nájezdy, lešení, podpěr. konstr., přemostění, zpevněné plochy, zakrytí a pod.) - nezahrnuje uložení zeminy (na skládku, do násypu) ani poplatky za skládku, vykazují se v položce č.0141**
P | 3 | 13273A |  | HLOUBENÍ RÝH ŠÍŘ DO 2M PAŽ I NEPAŽ TŘ. I - BEZ DOPRAVY | M3 | 4.872 | 0 |  |  |  | 0 |  | 2023_OTSKP |  | 2
PP
VV |  |  |  | rýha pro odvodnění drenáže ve sklonu 1%, výpočet je proveden z plochy příčného řezu * šířka rýhy*rezerva 5% 12,89*0,36*1,054.872=4,872 [A]
TS |  |  |  | položka zahrnuje: - svislá doprava, přemístění, přeložení, manipulace s výkopkem - kompletní provedení vykopávky nezapažené i zapažené - ošetření výkopiště po celou dobu práce v něm vč. klimatických opatření - ztížení vykopávek v blízkosti podzemního vedení, konstrukcí a objektů vč. jejich dočasného zajištění - ztížení pod vodou, v okolí výbušnin, ve stísněných prostorech a pod. - příplatek za lepivost - těžení po vrstvách, pásech a po jiných nutných částech (figurách) - čerpání vody vč. čerpacích jímek, potrubí a pohotovostní čerpací soupravy (viz ustanovení k pol. 1151,2) - potřebné snížení hladiny podzemní vody - těžení a rozpojování jednotlivých balvanů - vytahování a nošení výkopku - svahování a přesvah. svahů do konečného tvaru, výměna hornin v podloží a v pláni znehodnocené klimatickými vlivy - ruční vykopávky, odstranění kořenů a napadávek - pažení, vzepření a rozepření vč. přepažování (vyjma štětových stěn) - úpravu, ochranu a očištění dna, základové spáry, stěn a svahů - odvedení nebo obvedení vody v okolí výkopiště a ve výkopišti - třídění výkopku - veškeré pomocné konstrukce umožňující provedení vykopávky (příjezdy, sjezdy, nájezdy, lešení, podpěr. konstr., přemostění, zpevněné plochy, zakrytí a pod.) - nezahrnuje uložení zeminy (na skládku, do násypu) ani poplatky za skládku, vykazují se v položce č.0141**
P | 4 | 17481 |  | ZÁSYP JAM A RÝH Z NAKUPOVANÝCH MATERIÁLŮ | M3 | 51.46 | 0 |  |  |  | 0 |  | 2023_OTSKP |  | 2
PP
VV |  |  |  | spodní vrstva - drcené kamenivo fr. 8-16 výšky 200mm, délka*šířka*výška*rezerva 5% - kamenivo zhutněno na Edef = 20MPa 13,84*7,26*0,2*1,0521.1=21,100 [A] horní vrstva - drcené kamenivo fr. 4-8 výšky 50mm, délka*šířka*výška*rezerva 5% - kamenivo zhutněno na Edef = 20MPa 13,84*7,26*0,05*1,055.275=5,275 [B] zpětný zhutněný zásyp štěrku fr. 16-32, výpočet je rozdělen na tři části - první zásyp TO v podélném směru - vypočteno z řezu B-B - plocha příčného řezu* délka TO*rezerva 5% 0,979*12,84*1,0513.199= 0,92*7,26*1,057.013=7,013 [D] třetí zásyp rýhy pro odvodnění drenáže - výpočet z řezu C-C plocha příčného řezu * délka rýhy* rezerva 5% 12,89*0,36*1,054.872 A=
TS |  |  |  | položka zahrnuje: - kompletní provedení zemní konstrukce včetně nákupu a dopravy materiálu dle zadávací dokumentace - úprava ukládaného materiálu vlhčením, tříděním, promícháním nebo vysoušením, příp. jiné úpravy za účelem zlepšení jeho mech. vlastností - hutnění i různé míry hutnění - ošetření úložiště po celou dobu práce v něm vč. klimatických opatření - ztížení v okolí vedení, konstrukcí a objektů a jejich dočasné zajištění - ztížení provádění vč. hutnění ve ztížených podmínkách a stísněných prostorech - ztížené ukládání sypaniny pod vodu - ukládání po vrstvách a po jiných nutných částech (figurách) vč. dosypávek - spouštění a nošení materiálu - výměna částí zemní konstrukce znehodnocené klimatickými vlivy - udržování úložiště a jeho ochrana proti vodě - odvedení nebo obvedení vody v okolí úložiště a v úložišti - veškeré pomocné konstrukce umožňující provedení zemní konstrukce (příjezdy, sjezdy, nájezdy, lešení, podpěrné konstrukce, přemostění, zpevněné plochy, zakrytí a pod.)
SD |  | 002 |  | Základy
P | 5 | 21252 |  | TRATIVODY KOMPLET Z TRUB PÁL DRENÁŽ DN DO 100MM | M | 58.275 | 0 |  |  |  | 0 |  | 2023_OTSKP |  | 2
PP
VV |  |  |  | celková délka drenáže okolo TO*rezerva 5% 41*1,0543.05=43,050 [A] celková odvodňovací drenáž ve sklonu 1% od TO do svahu * rezerva 5% 14,5*1,0515.225=15,225 [B] Celkem: A+B=58,275 [C]
TS |  |  |  | Položka platí pro kompletní konstrukce trativodů a zahrnuje zejména: - výkop rýhy předepsaného tvaru v dané třídě těžitelnosti, výplň, zásyp trativodu včetně dopravy, uložení přebytečného materiálu, dodávky předepsaného materiálu pro výplň a zásyp - zřízení spojovací vrstvy - zřízení podkladu a lože trativodu z předepsaného materiálu - dodávka a uložení trativodu předepsaného materiálu a profilu - obsyp trativodu předepsaným materiálem - ukončení trativodu zaústěním do potrubí nebo vodoteče, případně vybudování ukončujícího objektu (kapličky) dle VL - veškerý materiál, výrobky a polotovary, včetně mimostaveništní a vnitrostaveništní dopravy - nezahrnuje opláštění z geotextilie, fólie
P | 6 | 22695A |  | VÝDŘEVA ZÁPOROVÉHO PAŽENÍ DOČASNÁ (PLOCHA) | M2 | 227.388 | 0 |  |  |  | 0 |  | 2023_OTSKP |  | 2
PP
VV
TS |  |  |  | položka zahrnuje osazení pažin bez ohledu na druh, jejich opotřebení a jejich odstranění
SD |  | 004 |  | Vodorovné konstrukce
P | 7 | 45131A |  | PODKLADNÍ A VÝPLŇOVÉ VRSTVY Z PROSTÉHO BETONU C20/25 | M3 | 0.208 | 0 |  |  |  | 0 |  | 2023_OTSKP |  | 2
PP
VV |  |  |  | podkladní beton pod kamennou dlažbu - plocha příčného řezu * délka * rezerva 5% 0,1653*1,2*1,050.208=0,208 [A]
TS |  |  |  | - dodání čerstvého betonu (betonové směsi) požadované kvality, jeho uložení do požadovaného tvaru při jakékoliv hustotě výztuže, konzistenci čerstvého betonu a způsobu hutnění, ošetření a ochranu betonu, - zhotovení nepropustného, mrazuvzdorného betonu a betonu požadované trvanlivosti a vlastností, - užití potřebných přísad a technologií výroby betonu, - zřízení pracovních a dilatačních spar, včetně potřebných úprav, výplně, vložek, opracování, očištění a ošetření, - bednění požadovaných konstr. (i ztracené) s úpravou dle požadované kvality povrchu betonu, včetně odbedňovacích a odskružovacích prostředků, - podpěrné konstr. (skruže) a lešení všech druhů pro bednění, uložení čerstvého betonu, výztuže a doplňkových konstr., vč. požadovaných otvorů, ochranných a bezpečnostních opatření a základů těchto konstrukcí a lešení, - vytvoření kotevních čel, kapes, nálitků, a sedel, - zřízení všech požadovaných otvorů, kapes, výklenků, prostupů, dutin, drážek a pod., vč. ztížení práce a úprav kolem nich, - úpravy pro osazení výztuže, doplňkových konstrukcí a vybavení, - úpravy povrchu pro položení požadované izolace, povlaků a nátěrů, případně vyspravení, - ztížení práce u kabelových a injektážních trubek a ostatních zařízení osazovaných do betonu, - konstrukce betonových kloubů, upevnění kotevních prvků a doplňkových konstrukcí, - nátěry zabraňující soudržnost betonu a bednění, - výplň, těsnění a tmelení spar a spojů, - opatření povrchů betonu izolací proti zemní vlhkosti v částech, kde přijdou do styku se zeminou nebo kamenivem, - případné zřízení spojovací vrstvy u základů, - úpravy pro osazení zařízení ochrany konstrukce proti vlivu bludných proudů
P | 8 | 46511 |  | DLAŽBY Z DÍLCŮ BETONOVÝCH | M3 | 1.055 | 0 |  |  |  | 0 |  | 2023_OTSKP |  | 2
PP
VV |  |  |  | půdorysná plocha * výška dlaždice*rezerva 5% 20,1*0,05*1,051.055=1,055 [A]
TS |  |  |  | položka zahrnuje: - nutné zemní práce (svahování, úpravu pláně a pod.) - dodání dílce požadovaného tvaru a vlastností, jeho skladování, doprava a osazení do definitivní polohy, včetně komplexní technologie výroby a montáže dílců, ošetření a ochrana dílců, - úpravy a zařízení pro uložení a transport dílce, - veškeré požadované úpravy dílců, včetně doplňkových konstrukcí a vybavení, - sestavení dílce na stavbě včetně montážních zařízení, plošin a prahů a pod., - výplň, těsnění a tmelení spár a spojů, - očištění a ošetření úložných ploch, - zednické výpomoce pro montáž dílců, - označení dílce výrobním štítkem nebo jiným způsobem, - úpravy dílce pro dodržení požadované přesnosti jeho osazení, včetně případných měření, - veškerá zařízení pro zajištění stability v každém okamžiku, - další práce dané případně specifikací k příslušnému prefabrik. dílci (úprava pohledových ploch, příp. rubových ploch, osazení měřících zařízení, zkoušení a měření dílců a pod.) - nezahrnuje podklad pod dlažbu, vykazuje se samostatně položkami SD 45
P | 9 | 465512 |  | DLAŽBY Z LOMOVÉHO KAMENE NA MC | M3 | 0.105 | 0 |  |  |  | 0 |  | 2023_OTSKP |  | 2
PP
VV |  |  |  | kamenná dlažba pod výpustí drenáže do svahu - délka*šířka*výška*rezerva 5% 1*0,2*0,5*1,050.105=0,105 [A]
TS |  |  |  | položka zahrnuje: - nutné zemní práce (svahování, úpravu pláně a pod.) - zřízení spojovací vrstvy - zřízení lože dlažby z cementové malty předepsané kvality a předepsané tloušťky - dodávku a položení dlažby z lomového kamene do předepsaného tvaru - spárování, těsnění, tmelení a vyplnění spar MC případně s vyklínováním - úprava povrchu pro odvedení srážkové vody - nezahrnuje podklad pod dlažbu, vykazuje se samostatně položkami SD 45
SD |  | R015 |  | LIKVIDACE ODPADŮ včetně dopravy
P | 10 | R015111 | 901 | LIKVIDACE ODPADŮ NEKONTAMINOVANÝCH - 17 05 04 VYTĚŽENÉ ZEMINY A HORNINY - I. TŘÍDA TĚŽITELNOSTI, včetně dopravy | T | 168.738 | 0 |  |  |  | 0 |  | ODP+d |  | 2
PP |  |  |  | EVIDENČNÍ POLOŽKA. Neoceňovat v objektu SO/PS, položka se oceňuje pouze v objektu SO 90-90.
VV |  |  |  | vč. poplatku státu v aktuální výši dle zákona 185/2001; poplatky za odstraňování odpadů skládkováním (§45 zákona 185/2001Sb.) uvažovány v aktuální výši + rekultivační rezerva v aktuální výši = dle znění zákonné úpravy k 10/2020 počítáno z položek 131738 a 132738 jako 70 % celkového objemu * hmotnost (129,047+4,872)*1,8*0,7=168,738 [A]
TS |  |  |  | 1. Položka obsahuje: • veškeré poplatky provozovateli skládky, recyklační linky nebo jiného zařízení na zpracování nebo likvidaci odpadů související s převzetím, uložením, zpracováním nebo likvidací odpadu, • náklady spojené s dopravou odpadu z místa stavby na místo převzetí provozovatelem skládky, recyklační linky nebo jiného zařízení na zpracování nebo likvidaci odpadů, • náklady spojené s vyložením a manipulací s materiálem v místě skládky. 3. Způsob měření: • [měrná jednotka – nejčastěji Tuna] určující množství odpadu vytříděného v souladu se zákonem č. 541/2020 Sb., o odpadech, v platném znění
P | 11 | R015130 | 905 | LIKVIDACE ODPADŮ NEKONTAMINOVANÝCH - 17 03 02 VYBOURANÝ ASFALTOVÝ BETON BEZ DEHTU, včetně dopravy | T | 32.5 | 0 |  |  |  | 0 |  | ODP+d |  | 2
PP |  |  |  | EVIDENČNÍ POLOŽKA. Neoceňovat v objektu SO/PS, položka se oceňuje pouze v objektu SO 90-90.
VV |  |  |  | celková plocha ze zaměření 65m2 * odhadovaná výška 0,25 * objemová tíha asfaltu 2 65*0,25*232.5=32,500 [A]
TS |  |  |  | 1. Položka obsahuje: • veškeré poplatky provozovateli skládky, recyklační linky nebo jiného zařízení na zpracování nebo likvidaci odpadů související s převzetím, uložením, zpracováním nebo likvidací odpadu, • náklady spojené s dopravou odpadu z místa stavby na místo převzetí provozovatelem skládky, recyklační linky nebo jiného zařízení na zpracování nebo likvidaci odpadů, • náklady spojené s vyložením a manipulací s materiálem v místě skládky. 3. Způsob měření: • [měrná jednotka – nejčastěji Tuna] určující množství odpadu vytříděného v souladu se zákonem č. 541/2020 Sb., o odpadech, v platném znění
P | 12 | R015140 | 906 | LIKVIDACE ODPADŮ NEKONTAMINOVANÝCH - 17 01 01 PROSTÝ BETON, včetně dopravy | T | 19.5 | 0 |  |  |  | 0 |  | ODP+d |  | 2
PP |  |  |  | EVIDENČNÍ POLOŽKA. Neoceňovat v objektu SO/PS, položka se oceňuje pouze v objektu SO 90-90.
VV |  |  |  | plocha ze zaměření 65m2 * odhadovaná tl. 0,15m * objemová tíha betonu 2 65*0,15*219.5=19,500 [A]
TS |  |  |  | 1. Položka obsahuje: • veškeré poplatky provozovateli skládky, recyklační linky nebo jiného zařízení na zpracování nebo likvidaci odpadů související s převzetím, uložením, zpracováním nebo likvidací odpadu, • náklady spojené s dopravou odpadu z místa stavby na místo převzetí provozovatelem skládky, recyklační linky nebo jiného zařízení na zpracování nebo likvidaci odpadů, • náklady spojené s vyložením a manipulací s materiálem v místě skládky. 3. Způsob měření: • [měrná jednotka – nejčastěji Tuna] určující množství odpadu vytříděného v souladu se zákonem č. 541/2020 Sb., o odpadech, v platném znění
P | 13 | R015160 | 911 | LIKVIDACE ODPADŮ NEKONTAMINOVANÝCH - 02 01 03 SMÝCENÉ STROMY A KEŘE, včetně dopravy | T | 1 | 0 |  |  |  | 0 |  | ODP+d |  | 2
PP |  |  |  | EVIDENČNÍ POLOŽKA. Neoceňovat v objektu SO/PS, položka se oceňuje pouze v objektu SO 90-90.
VV |  |  |  | odhadované množství 11=1,000 [A]
TS |  |  |  | 1. Položka obsahuje: • veškeré poplatky provozovateli skládky, recyklační linky nebo jiného zařízení na zpracování nebo likvidaci odpadů související s převzetím, uložením, zpracováním nebo likvidací odpadu, • náklady spojené s dopravou odpadu z místa stavby na místo převzetí provozovatelem skládky, recyklační linky nebo jiného zařízení na zpracování nebo likvidaci odpadů, • náklady spojené s vyložením a manipulací s materiálem v místě skládky. 3. Způsob měření: • [měrná jednotka – nejčastěji Tuna] určující množství odpadu vytříděného v souladu se zákonem č. 541/2020 Sb., o odpadech, v platném znění
P | 14 | R015170 | 912 | LIKVIDACE ODPADŮ NEKONTAMINOVANÝCH - 17 02 01 DŘEVO PO STAVEBNÍM POUŽITÍ, Z DEMOLIC, včetně dopravy | T | 0.5 | 0 |  |  |  | 0 |  | ODP+d |  | 2
PP |  |  |  | EVIDENČNÍ POLOŽKA. Neoceňovat v objektu SO/PS, položka se oceňuje pouze v objektu SO 90-90.
VV |  |  |  | odhadováno množství 0,50.5=0,500 [A]
TS |  |  |  | 1. Položka obsahuje: • veškeré poplatky provozovateli skládky, recyklační linky nebo jiného zařízení na zpracování nebo likvidaci odpadů související s převzetím, uložením, zpracováním nebo likvidací odpadu, • náklady spojené s dopravou odpadu z místa stavby na místo převzetí provozovatelem skládky, recyklační linky nebo jiného zařízení na zpracování nebo likvidaci odpadů, • náklady spojené s vyložením a manipulací s materiálem v místě skládky. 3. Způsob měření: • [měrná jednotka – nejčastěji Tuna] určující množství odpadu vytříděného v souladu se zákonem č. 541/2020 Sb., o odpadech, v platném znění
P | 15 | R015240 | 934 | LIKVIDACE ODPADŮ NEKONTAMINOVANÝCH - 20 03 99 ODPAD PODOBNÝ KOMUNÁLNÍMU ODPADU, včetně dopravy | T | 0.1 | 0 |  |  |  | 0 |  | ODP+d |  | 2
PP |  |  |  | EVIDENČNÍ POLOŽKA. Neoceňovat v objektu SO/PS, položka se oceňuje pouze v objektu SO 90-90.
VV |  |  |  | odhadované množství 0,10.1=0,100 [A]
TS |  |  |  | 1. Položka obsahuje: • veškeré poplatky provozovateli skládky, recyklační linky nebo jiného zařízení na zpracování nebo likvidaci odpadů související s převzetím, uložením, zpracováním nebo likvidací odpadu, • náklady spojené s dopravou odpadu z místa stavby na místo převzetí provozovatelem skládky, recyklační linky nebo jiného zařízení na zpracování nebo likvidaci odpadů, • náklady spojené s vyložením a manipulací s materiálem v místě skládky. 3. Způsob měření: • [měrná jednotka – nejčastěji Tuna] určující množství odpadu vytříděného v souladu se zákonem č. 541/2020 Sb., o odpadech, v platném znění
P | 16 | R015340 | 950 | LIKVIDACE ODPADŮ NEKONTAMINOVANÝCH - 02 01 03 PAŘEZY, včetně dopravy | T | 1 | 0 |  |  |  | 0 |  | ODP+d |  | 2
PP |  |  |  | EVIDENČNÍ POLOŽKA. Neoceňovat v objektu SO/PS, položka se oceňuje pouze v objektu SO 90-90.
VV |  |  |  | odhadované množství 11=1,000 [A]
TS |  |  |  | 1. Položka obsahuje: • veškeré poplatky provozovateli skládky, recyklační linky nebo jiného zařízení na zpracování nebo likvidaci odpadů související s převzetím, uložením, zpracováním nebo likvidací odpadu, • náklady spojené s dopravou odpadu z místa stavby na místo převzetí provozovatelem skládky, recyklační linky nebo jiného zařízení na zpracování nebo likvidaci odpadů, • náklady spojené s vyložením a manipulací s materiálem v místě skládky. 3. Způsob měření: • [měrná jednotka – nejčastěji Tuna] určující množství odpadu vytříděného v souladu se zákonem č. 541/2020 Sb., o odpadech, v platném znění
P | 17 | R015610 | 933 | LIKVIDACE ODPADŮ NEBEZPEČNÝCH - 08 01 17 STARÉ NÁTĚROVÉ HMOTY, včetně dopravy | T | 0.1 | 0 |  |  |  | 0 |  | ODP+d |  | 2
PP |  |  |  | EVIDENČNÍ POLOŽKA. Neoceňovat v objektu SO/PS, položka se oceňuje pouze v objektu SO 90-90.
VV |  |  |  | odhadované množství 0,10.1=0,100 [A]
TS |  |  |  | 1. Položka obsahuje: • veškeré poplatky provozovateli skládky, recyklační linky nebo jiného zařízení na zpracování nebo likvidaci odpadů související s převzetím, uložením, zpracováním nebo likvidací odpadu, • náklady spojené s dopravou odpadu z místa stavby na místo převzetí provozovatelem skládky, recyklační linky nebo jiného zařízení na zpracování nebo likvidaci odpadů, • náklady spojené s vyložením a manipulací s materiálem v místě skládky. 3. Způsob měření: • [měrná jednotka – nejčastěji Tuna] určující množství odpadu vytříděného v souladu se zákonem č. 541/2020 Sb., o odpadech, v platném znění
P | 18 | R015754 | 968 | LIKVIDACE ODPADŮ NEKONTAMINOVANÝCH - 17 05 04 VYTĚŽENÉ ZEMINY A HORNINY NESPLŇUJÍCÍ HODNOTY PRO POUŽITÍ NA POVRCHU TERÉNU, včetně dopravy | T | 72.316 | 0 |  |  |  | 0 |  | ODP+d |  | 2
PP |  |  |  | EVIDENČNÍ POLOŽKA. Neoceňovat v objektu SO/PS, položka se oceňuje pouze v objektu SO 90-90.
VV |  |  |  | vč. poplatku státu v aktuální výši dle zákona 185/2001; poplatky za odstraňování odpadů skládkováním (§45 zákona 185/2001Sb.) uvažovány v aktuální výši + rekultivační rezerva v aktuální výši = dle znění zákonné úpravy k 10/2020 počítáno z položek 131738 a 132738 jako 30 % celkového objemu * hmotnost (129,047+4,872)*1,8*0,3=72,316 [A]
TS |  |  |  | 1. Položka obsahuje: • veškeré poplatky provozovateli skládky, recyklační linky nebo jiného zařízení na zpracování nebo likvidaci odpadů související s převzetím, uložením, zpracováním nebo likvidací odpadu, • náklady spojené s dopravou odpadu z místa stavby na místo převzetí provozovatelem skládky, recyklační linky nebo jiného zařízení na zpracování nebo likvidaci odpadů, • náklady spojené s vyložením a manipulací s materiálem v místě skládky. 3. Způsob měření: • [měrná jednotka – nejčastěji Tuna] určující množství odpadu vytříděného v souladu se zákonem č. 541/2020 Sb., o odpadech, v platném znění

## SO 21-05
SŽDC05 |  |  |  | Soupis prací objektu | [10 empty] | 3
6
S | Stavba: | 5423520019-ZM15 |  | Rekonstrukce trati v úseku Kyjice – Chomutov | [6 empty] | D.2.2.1 |  | Aspe | 0,00 | 2
O | Objekt: | D.2.2.1 |  | Pozemní objekty | [9 empty] | 15,00 | 2
Typ | Poř. číslo | Kód položky | Varianta | Název položky | MJ | Množství | Jednotková hmotnost | Celková hmotnost |  |  | Jednotková cena |  | Cenové soustavy | 21,00 | 2
Dodávka
[9 empty] | Jednotková | Celkem | Jednotková | Celkem |  |  |  | Počet položek s nulovou cenou
O1 |  | SO 21-05 |  | Chomutov město, technologické objekty
SD |  | 001 |  | Zemní práce
P | 1 | 11120 |  | ODSTRANĚNÍ KŘOVIN | M2 | 200 | 0 |  |  |  | 0 |  | 2023_OTSKP |  | 2
PP
VV |  |  |  | celková plocha 200200=200,000 [A]
TS |  |  |  | odstranění křovin a stromů do průměru 100 mm doprava dřevin bez ohledu na vzdálenost spálení na hromadách nebo štěpkování
P | 2 | 13173A |  | HLOUBENÍ JAM ZAPAŽ I NEPAŽ TŘ. I - BEZ DOPRAVY | M3 | 137.547 | 0 |  |  |  | 0 |  | 2023_OTSKP |  | 2
PP
VV |  |  |  | výkopy jsou pro výpočet rozděleny na 4 části první část je řešena výpočtem objemu komolého jehlanu pod technologickým objektem TS 81,24381.243=81,243 [A] druhá část je řešena výpočtem objemem komolého jehlanu pod technologickým objektem ZabZař 55,17555.175=55,175 [B] třetí část je řešena výpočtem objemu komolého jehlanu pro výkop odvodnění drenáže 0,850.85=0,850 [C] čtvrtá část je řešena výpočtem plochou příčného řezu výkopu pro kamennou dlažbu pro výtok drenáže * délka*rezerva 5% 0,2661*1*1,050.279=0,279 [D] Celkem: A+B+C+D=137,547 [E]
TS |  |  |  | položka zahrnuje: - svislá doprava, přemístění, přeložení, manipulace s výkopkem - kompletní provedení vykopávky nezapažené i zapažené - ošetření výkopiště po celou dobu práce v něm vč. klimatických opatření - ztížení vykopávek v blízkosti podzemního vedení, konstrukcí a objektů vč. jejich dočasného zajištění - ztížení pod vodou, v okolí výbušnin, ve stísněných prostorech a pod. - příplatek za lepivost - těžení po vrstvách, pásech a po jiných nutných částech (figurách) - čerpání vody vč. čerpacích jímek, potrubí a pohotovostní čerpací soupravy (viz ustanovení k pol. 1151,2) - potřebné snížení hladiny podzemní vody - těžení a rozpojování jednotlivých balvanů - vytahování a nošení výkopku - svahování a přesvah. svahů do konečného tvaru, výměna hornin v podloží a v pláni znehodnocené klimatickými vlivy - ruční vykopávky, odstranění kořenů a napadávek - pažení, vzepření a rozepření vč. přepažování (vyjma štětových stěn) - úpravu, ochranu a očištění dna, základové spáry, stěn a svahů - odvedení nebo obvedení vody v okolí výkopiště a ve výkopišti - třídění výkopku - veškeré pomocné konstrukce umožňující provedení vykopávky (příjezdy, sjezdy, nájezdy, lešení, podpěr. konstr., přemostění, zpevněné plochy, zakrytí a pod.) - nezahrnuje uložení zeminy (na skládku, do násypu) ani poplatky za skládku, vykazují se v položce č.0141**
P | 3 | 17481 |  | ZÁSYP JAM A RÝH Z NAKUPOVANÝCH MATERIÁLŮ | M3 | 89.394 | 0 |  |  |  | 0 |  | 2023_OTSKP |  | 2
PP
VV |  |  |  | spodní vrstva - drcené kamenivo fr. 8-16 výšky 200mm, celková plocha*výška*rezerva 5% - kamenivo zhutněno na Edef = 20MPa 116,7856*0,2*1,0524.525=24,525 [A] horní vrstva - drcené kamenivo fr. 4-8 výšky 50mm, celková plocha*výška*rezerva 5% - kamenivo zhutněno na Edef = 20MPa 119,6676*0,05*1,056.283=6,283 [B] zpětný zhutněný zásyp štěrku fr. 16-32, výpočet je rozdělen na šest části - první zásyp TO v podélném směru - vypočteno z řezu B-B - severozápadní plocha příčného řezu* délka TO*rezerva 5% 1,0*21,66*1,0522.743= 1,0115*6,81*1,057.233=7,233 [D] třetí zásyp TO v podélném směru - vypočteno z jihovýchodní plochy podélného řezu* délka TO *rezerva 0,95*7,62*1,057.601=7,601 [E] čtvrtý zásyp TO v podélném směru - vypočteno z řezu B-B jihovýchodní plochy podélného řezu* délka TO *rezerva 0,91*14,04*1,0513.415 A=
TS |  |  |  | položka zahrnuje: - kompletní provedení zemní konstrukce včetně nákupu a dopravy materiálu dle zadávací dokumentace - úprava ukládaného materiálu vlhčením, tříděním, promícháním nebo vysoušením, příp. jiné úpravy za účelem zlepšení jeho mech. vlastností - hutnění i různé míry hutnění - ošetření úložiště po celou dobu práce v něm vč. klimatických opatření - ztížení v okolí vedení, konstrukcí a objektů a jejich dočasné zajištění - ztížení provádění vč. hutnění ve ztížených podmínkách a stísněných prostorech - ztížené ukládání sypaniny pod vodu - ukládání po vrstvách a po jiných nutných částech (figurách) vč. dosypávek - spouštění a nošení materiálu - výměna částí zemní konstrukce znehodnocené klimatickými vlivy - udržování úložiště a jeho ochrana proti vodě - odvedení nebo obvedení vody v okolí úložiště a v úložišti - veškeré pomocné konstrukce umožňující provedení zemní konstrukce (příjezdy, sjezdy, nájezdy, lešení, podpěrné konstrukce, přemostění, zpevněné plochy, zakrytí a pod.)
P | 4 | 18231 |  | ROZPROSTŘENÍ ORNICE V ROVINĚ V TL DO 0,10M | M2 | 4.437 | 0 |  |  |  | 0 |  | 2023_OTSKP |  | 2
PP
VV |  |  |  | rozprostření ornice nad odvodňovací drenáží a svahu délka * šířka 2,465*1,84.437=4,437 [A]
TS |  |  |  | položka zahrnuje: nutné přemístění ornice z dočasných skládek vzdálených do 50m rozprostření ornice v předepsané tloušťce v rovině a ve svahu do 1:5
P | 5 | 18241 |  | ZALOŽENÍ TRÁVNÍKU RUČNÍM VÝSEVEM | M2 | 4.437 | 0 |  |  |  | 0 |  | 2023_OTSKP |  | 2
PP
VV |  |  |  | založení trávníku nad odvodňovací drenáží a svahu délka * šířka 2,465*1,84.437=4,437 [A]
TS |  |  |  | Zahrnuje dodání předepsané travní směsi, její výsev na ornici, zalévání, první pokosení, to vše bez ohledu na sklon terénu
SD |  | 002 |  | Základy
P | 6 | 21252 |  | TRATIVODY KOMPLET Z TRUB PÁL DRENÁŽ DN DO 100MM | M | 60.375 | 0 |  |  |  | 0 |  | 2023_OTSKP |  | 2
PP
VV |  |  |  | celková délka drenáže okolo TO*rezerva 5% 54*1,0556.7=56,700 [A] celková odvodňovací drenáž ve sklonu 1% od TO do svahu * rezerva 5% 3,5*1,053.675=3,675 [B] Celkem: A+B=60,375 [C]
TS |  |  |  | Položka platí pro kompletní konstrukce trativodů a zahrnuje zejména: - výkop rýhy předepsaného tvaru v dané třídě těžitelnosti, výplň, zásyp trativodu včetně dopravy, uložení přebytečného materiálu, dodávky předepsaného materiálu pro výplň a zásyp - zřízení spojovací vrstvy - zřízení podkladu a lože trativodu z předepsaného materiálu - dodávka a uložení trativodu předepsaného materiálu a profilu - obsyp trativodu předepsaným materiálem - ukončení trativodu zaústěním do potrubí nebo vodoteče, případně vybudování ukončujícího objektu (kapličky) dle VL - veškerý materiál, výrobky a polotovary, včetně mimostaveništní a vnitrostaveništní dopravy - nezahrnuje opláštění z geotextilie, fólie
SD |  | 004 |  | Vodorovné konstrukce
P | 7 | 45131A |  | PODKLADNÍ A VÝPLŇOVÉ VRSTVY Z PROSTÉHO BETONU C20/25 | M3 | 0.175 | 0 |  |  |  | 0 |  | 2023_OTSKP |  | 2
PP
VV |  |  |  | podkladní beton pod kamennou dlažbu - plocha příčného řezu * délka * rezerva 5% 0,1667*1,0*1,050.175=0,175 [A]
TS |  |  |  | - dodání čerstvého betonu (betonové směsi) požadované kvality, jeho uložení do požadovaného tvaru při jakékoliv hustotě výztuže, konzistenci čerstvého betonu a způsobu hutnění, ošetření a ochranu betonu, - zhotovení nepropustného, mrazuvzdorného betonu a betonu požadované trvanlivosti a vlastností, - užití potřebných přísad a technologií výroby betonu, - zřízení pracovních a dilatačních spar, včetně potřebných úprav, výplně, vložek, opracování, očištění a ošetření, - bednění požadovaných konstr. (i ztracené) s úpravou dle požadované kvality povrchu betonu, včetně odbedňovacích a odskružovacích prostředků, - podpěrné konstr. (skruže) a lešení všech druhů pro bednění, uložení čerstvého betonu, výztuže a doplňkových konstr., vč. požadovaných otvorů, ochranných a bezpečnostních opatření a základů těchto konstrukcí a lešení, - vytvoření kotevních čel, kapes, nálitků, a sedel, - zřízení všech požadovaných otvorů, kapes, výklenků, prostupů, dutin, drážek a pod., vč. ztížení práce a úprav kolem nich, - úpravy pro osazení výztuže, doplňkových konstrukcí a vybavení, - úpravy povrchu pro položení požadované izolace, povlaků a nátěrů, případně vyspravení, - ztížení práce u kabelových a injektážních trubek a ostatních zařízení osazovaných do betonu, - konstrukce betonových kloubů, upevnění kotevních prvků a doplňkových konstrukcí, - nátěry zabraňující soudržnost betonu a bednění, - výplň, těsnění a tmelení spar a spojů, - opatření povrchů betonu izolací proti zemní vlhkosti v částech, kde přijdou do styku se zeminou nebo kamenivem, - případné zřízení spojovací vrstvy u základů, - úpravy pro osazení zařízení ochrany konstrukce proti vlivu bludných proudů
P | 8 | 46511 |  | DLAŽBY Z DÍLCŮ BETONOVÝCH | M3 | 1.817 | 0 |  |  |  | 0 |  | 2023_OTSKP |  | 2
PP
VV |  |  |  | půdorysná plocha * výška dlaždice*rezerva 5% 34,606*0,05*1,051.817=1,817 [A]
TS |  |  |  | položka zahrnuje: - nutné zemní práce (svahování, úpravu pláně a pod.) - dodání dílce požadovaného tvaru a vlastností, jeho skladování, doprava a osazení do definitivní polohy, včetně komplexní technologie výroby a montáže dílců, ošetření a ochrana dílců, - úpravy a zařízení pro uložení a transport dílce, - veškeré požadované úpravy dílců, včetně doplňkových konstrukcí a vybavení, - sestavení dílce na stavbě včetně montážních zařízení, plošin a prahů a pod., - výplň, těsnění a tmelení spár a spojů, - očištění a ošetření úložných ploch, - zednické výpomoce pro montáž dílců, - označení dílce výrobním štítkem nebo jiným způsobem, - úpravy dílce pro dodržení požadované přesnosti jeho osazení, včetně případných měření, - veškerá zařízení pro zajištění stability v každém okamžiku, - další práce dané případně specifikací k příslušnému prefabrik. dílci (úprava pohledových ploch, příp. rubových ploch, osazení měřících zařízení, zkoušení a měření dílců a pod.) - nezahrnuje podklad pod dlažbu, vykazuje se samostatně položkami SD 45
P | 9 | 465512 |  | DLAŽBY Z LOMOVÉHO KAMENE NA MC | M3 | 0.084 | 0 |  |  |  | 0 |  | 2023_OTSKP |  | 2
PP
VV |  |  |  | kamenná dlažba pod výpustí drenáže do svahu - délka*šířka*výška*rezerva 5% 0,8*0,2*0,5*1,050.084=0,084 [A]
TS |  |  |  | položka zahrnuje: - nutné zemní práce (svahování, úpravu pláně a pod.) - zřízení spojovací vrstvy - zřízení lože dlažby z cementové malty předepsané kvality a předepsané tloušťky - dodávku a položení dlažby z lomového kamene do předepsaného tvaru - spárování, těsnění, tmelení a vyplnění spar MC případně s vyklínováním - úprava povrchu pro odvedení srážkové vody - nezahrnuje podklad pod dlažbu, vykazuje se samostatně položkami SD 45
SD |  | R015 |  | LIKVIDACE ODPADŮ včetně dopravy
P | 10 | R015111 | 901 | LIKVIDACE ODPADŮ NEKONTAMINOVANÝCH - 17 05 04 VYTĚŽENÉ ZEMINY A HORNINY - I. TŘÍDA TĚŽITELNOSTI, včetně dopravy | T | 173.309 | 0 |  |  |  | 0 |  | ODP+d |  | 2
PP |  |  |  | EVIDENČNÍ POLOŽKA. Neoceňovat v objektu SO/PS, položka se oceňuje pouze v objektu SO 90-90.
VV |  |  |  | vč. poplatku státu v aktuální výši dle zákona 185/2001; poplatky za odstraňování odpadů skládkováním (§45 zákona 185/2001Sb.) uvažovány v aktuální výši + rekultivační rezerva v aktuální výši = dle znění zákonné úpravy k 10/2020 počítáno z položek 131738 jako 70 % celkového objemu * hmotnost 137,547*1,8*0,7=173,309 [A]
TS |  |  |  | 1. Položka obsahuje: • veškeré poplatky provozovateli skládky, recyklační linky nebo jiného zařízení na zpracování nebo likvidaci odpadů související s převzetím, uložením, zpracováním nebo likvidací odpadu, • náklady spojené s dopravou odpadu z místa stavby na místo převzetí provozovatelem skládky, recyklační linky nebo jiného zařízení na zpracování nebo likvidaci odpadů, • náklady spojené s vyložením a manipulací s materiálem v místě skládky. 3. Způsob měření: • [měrná jednotka – nejčastěji Tuna] určující množství odpadu vytříděného v souladu se zákonem č. 541/2020 Sb., o odpadech, v platném znění
P | 11 | R015160 | 911 | LIKVIDACE ODPADŮ NEKONTAMINOVANÝCH - 02 01 03 SMÝCENÉ STROMY A KEŘE, včetně dopravy | T | 1 | 0 |  |  |  | 0 |  | ODP+d |  | 2
PP |  |  |  | EVIDENČNÍ POLOŽKA. Neoceňovat v objektu SO/PS, položka se oceňuje pouze v objektu SO 90-90.
VV |  |  |  | odhadované množství 11=1,000 [A]
TS |  |  |  | 1. Položka obsahuje: • veškeré poplatky provozovateli skládky, recyklační linky nebo jiného zařízení na zpracování nebo likvidaci odpadů související s převzetím, uložením, zpracováním nebo likvidací odpadu, • náklady spojené s dopravou odpadu z místa stavby na místo převzetí provozovatelem skládky, recyklační linky nebo jiného zařízení na zpracování nebo likvidaci odpadů, • náklady spojené s vyložením a manipulací s materiálem v místě skládky. 3. Způsob měření: • [měrná jednotka – nejčastěji Tuna] určující množství odpadu vytříděného v souladu se zákonem č. 541/2020 Sb., o odpadech, v platném znění
P | 12 | R015170 | 912 | LIKVIDACE ODPADŮ NEKONTAMINOVANÝCH - 17 02 01 DŘEVO PO STAVEBNÍM POUŽITÍ, Z DEMOLIC, včetně dopravy | T | 0.5 | 0 |  |  |  | 0 |  | ODP+d |  | 2
PP |  |  |  | EVIDENČNÍ POLOŽKA. Neoceňovat v objektu SO/PS, položka se oceňuje pouze v objektu SO 90-90.
VV |  |  |  | odhadované množství 0,50.5=0,500 [A]
TS |  |  |  | 1. Položka obsahuje: • veškeré poplatky provozovateli skládky, recyklační linky nebo jiného zařízení na zpracování nebo likvidaci odpadů související s převzetím, uložením, zpracováním nebo likvidací odpadu, • náklady spojené s dopravou odpadu z místa stavby na místo převzetí provozovatelem skládky, recyklační linky nebo jiného zařízení na zpracování nebo likvidaci odpadů, • náklady spojené s vyložením a manipulací s materiálem v místě skládky. 3. Způsob měření: • [měrná jednotka – nejčastěji Tuna] určující množství odpadu vytříděného v souladu se zákonem č. 541/2020 Sb., o odpadech, v platném znění
P | 13 | R015240 | 934 | LIKVIDACE ODPADŮ NEKONTAMINOVANÝCH - 20 03 99 ODPAD PODOBNÝ KOMUNÁLNÍMU ODPADU, včetně dopravy | T | 0.1 | 0 |  |  |  | 0 |  | ODP+d |  | 2
PP |  |  |  | EVIDENČNÍ POLOŽKA. Neoceňovat v objektu SO/PS, položka se oceňuje pouze v objektu SO 90-90.
VV |  |  |  | odhadované množství 0,10.1=0,100 [A]
TS |  |  |  | 1. Položka obsahuje: • veškeré poplatky provozovateli skládky, recyklační linky nebo jiného zařízení na zpracování nebo likvidaci odpadů související s převzetím, uložením, zpracováním nebo likvidací odpadu, • náklady spojené s dopravou odpadu z místa stavby na místo převzetí provozovatelem skládky, recyklační linky nebo jiného zařízení na zpracování nebo likvidaci odpadů, • náklady spojené s vyložením a manipulací s materiálem v místě skládky. 3. Způsob měření: • [měrná jednotka – nejčastěji Tuna] určující množství odpadu vytříděného v souladu se zákonem č. 541/2020 Sb., o odpadech, v platném znění
P | 14 | R015340 | 950 | LIKVIDACE ODPADŮ NEKONTAMINOVANÝCH - 02 01 03 PAŘEZY, včetně dopravy | T | 1 | 0 |  |  |  | 0 |  | ODP+d |  | 2
PP |  |  |  | EVIDENČNÍ POLOŽKA. Neoceňovat v objektu SO/PS, položka se oceňuje pouze v objektu SO 90-90.
VV |  |  |  | odhadované množství 1=1,000 [A]
TS |  |  |  | 1. Položka obsahuje: • veškeré poplatky provozovateli skládky, recyklační linky nebo jiného zařízení na zpracování nebo likvidaci odpadů související s převzetím, uložením, zpracováním nebo likvidací odpadu, • náklady spojené s dopravou odpadu z místa stavby na místo převzetí provozovatelem skládky, recyklační linky nebo jiného zařízení na zpracování nebo likvidaci odpadů, • náklady spojené s vyložením a manipulací s materiálem v místě skládky. 3. Způsob měření: • [měrná jednotka – nejčastěji Tuna] určující množství odpadu vytříděného v souladu se zákonem č. 541/2020 Sb., o odpadech, v platném znění
P | 15 | R015754 | 968 | LIKVIDACE ODPADŮ NEKONTAMINOVANÝCH - 17 05 04 VYTĚŽENÉ ZEMINY A HORNINY NESPLŇUJÍCÍ HODNOTY PRO POUŽITÍ NA POVRCHU TERÉNU, včetně dopravy | T | 74.275 | 0 |  |  |  | 0 |  | ODP+d |  | 2
PP |  |  |  | EVIDENČNÍ POLOŽKA. Neoceňovat v objektu SO/PS, položka se oceňuje pouze v objektu SO 90-90.
VV |  |  |  | vč. poplatku státu v aktuální výši dle zákona 185/2001; poplatky za odstraňování odpadů skládkováním (§45 zákona 185/2001Sb.) uvažovány v aktuální výši + rekultivační rezerva v aktuální výši = dle znění zákonné úpravy k 10/2020 počítáno z položek 131738 jako 30 % celkového objemu * hmotnost 137,547*1,8*0,3=74,275 [A]
TS |  |  |  | 1. Položka obsahuje: • veškeré poplatky provozovateli skládky, recyklační linky nebo jiného zařízení na zpracování nebo likvidaci odpadů související s převzetím, uložením, zpracováním nebo likvidací odpadu, • náklady spojené s dopravou odpadu z místa stavby na místo převzetí provozovatelem skládky, recyklační linky nebo jiného zařízení na zpracování nebo likvidaci odpadů, • náklady spojené s vyložením a manipulací s materiálem v místě skládky. 3. Způsob měření: • [měrná jednotka – nejčastěji Tuna] určující množství odpadu vytříděného v souladu se zákonem č. 541/2020 Sb., o odpadech, v platném znění

## SO 21-06
SŽDC05 |  |  |  | Soupis prací objektu | [10 empty] | 3
6
S | Stavba: | 5423520019-ZM15 |  | Rekonstrukce trati v úseku Kyjice – Chomutov | [6 empty] | D.2.2.1 |  | Aspe | 0,00 | 2
O | Objekt: | D.2.2.1 |  | Pozemní objekty | [9 empty] | 15,00 | 2
Typ | Poř. číslo | Kód položky | Varianta | Název položky | MJ | Množství | Jednotková hmotnost | Celková hmotnost |  |  | Jednotková cena |  | Cenové soustavy | 21,00 | 2
Dodávka
[9 empty] | Jednotková | Celkem | Jednotková | Celkem |  |  |  | Počet položek s nulovou cenou
O1 |  | SO 21-06 |  | Žst. Chomutov, umístění dopravní kanceláře a technologické místnosti
SD |  | 001 |  | Zemní práce
P | 1 | 11313A |  | ODSTRANĚNÍ KRYTU ZPEVNĚNÝCH PLOCH S ASFALTOVÝM POJIVEM - BEZ DOPRAVY | M3 | 11.078 | 0 |  |  |  | 0 |  | 2023_OTSKP |  | 2
PP
VV |  |  |  | demolice zpevněné plochy pod nově navrženým TO půdorysná plocha * šířka * rezerva 5% 42,2*0,25*1,0511.078=11,078 [A]
TS |  |  |  | Položka zahrnuje veškerou manipulaci s vybouranou sutí a s vybouranými hmotami, kromě vodorovné dopravy, vč. uložení na skládku. Nezahrnuje poplatek za skládku, který se vykazuje v položce 0141** (s výjimkou malého množství bouraného materiálu, kde je možné poplatek zahrnout do jednotkové ceny bourání – tento fakt musí být uveden v doplňujícím textu k položce).
P | 2 | 11315A |  | ODSTRANĚNÍ KRYTU ZPEVNĚNÝCH PLOCH Z BETONU - BEZ DOPRAVY | M3 | 2.197 | 0 |  |  |  | 0 |  | 2023_OTSKP |  | 2
PP
VV |  |  |  | demolice betonového chodníku okolo VB v oblasti nově navrženého TO délka*šířka*výška * rezerva 5% 8,3*0,8*0,1*1,050.697=0,697 [A] demolice podlah pro vnitřní žlab půdorysná plocha * výška 5*0,31.5=1,500 [B] Celkem: A+B=2,197 [C]
TS |  |  |  | Položka zahrnuje veškerou manipulaci s vybouranou sutí a s vybouranými hmotami, kromě vodorovné dopravy, vč. uložení na skládku. Nezahrnuje poplatek za skládku, který se vykazuje v položce 0141** (s výjimkou malého množství bouraného materiálu, kde je možné poplatek zahrnout do jednotkové ceny bourání – tento fakt musí být uveden v doplňujícím textu k položce).
P | 3 | 13173A |  | HLOUBENÍ JAM ZAPAŽ I NEPAŽ TŘ. I - BEZ DOPRAVY | M3 | 24.924 | 0 |  |  |  | 0 |  | 2023_OTSKP |  | 2
PP
VV |  |  |  | výpočet objemu komolého jehlanu pod technologickým objektem 24,92424.924=24,924 [A]
TS |  |  |  | položka zahrnuje: - svislá doprava, přemístění, přeložení, manipulace s výkopkem - kompletní provedení vykopávky nezapažené i zapažené - ošetření výkopiště po celou dobu práce v něm vč. klimatických opatření - ztížení vykopávek v blízkosti podzemního vedení, konstrukcí a objektů vč. jejich dočasného zajištění - ztížení pod vodou, v okolí výbušnin, ve stísněných prostorech a pod. - příplatek za lepivost - těžení po vrstvách, pásech a po jiných nutných částech (figurách) - čerpání vody vč. čerpacích jímek, potrubí a pohotovostní čerpací soupravy (viz ustanovení k pol. 1151,2) - potřebné snížení hladiny podzemní vody - těžení a rozpojování jednotlivých balvanů - vytahování a nošení výkopku - svahování a přesvah. svahů do konečného tvaru, výměna hornin v podloží a v pláni znehodnocené klimatickými vlivy - ruční vykopávky, odstranění kořenů a napadávek - pažení, vzepření a rozepření vč. přepažování (vyjma štětových stěn) - úpravu, ochranu a očištění dna, základové spáry, stěn a svahů - odvedení nebo obvedení vody v okolí výkopiště a ve výkopišti - třídění výkopku - veškeré pomocné konstrukce umožňující provedení vykopávky (příjezdy, sjezdy, nájezdy, lešení, podpěr. konstr., přemostění, zpevněné plochy, zakrytí a pod.) - nezahrnuje uložení zeminy (na skládku, do násypu) ani poplatky za skládku, vykazují se v položce č.0141**
P | 4 | 13273A |  | HLOUBENÍ RÝH ŠÍŘ DO 2M PAŽ I NEPAŽ TŘ. I - BEZ DOPRAVY | M3 | 1.295 | 0 |  |  |  | 0 |  | 2023_OTSKP |  | 2
PP
VV |  |  |  | rýha pro odvodnění drenáže ve sklonu 1%, výpočet je proveden z plochy příčného řezu * šířka rýhy*rezerva 5% 2,4659*0,5*1,051.295=1,295 [A]
TS |  |  |  | položka zahrnuje: - svislá doprava, přemístění, přeložení, manipulace s výkopkem - kompletní provedení vykopávky nezapažené i zapažené - ošetření výkopiště po celou dobu práce v něm vč. klimatických opatření - ztížení vykopávek v blízkosti podzemního vedení, konstrukcí a objektů vč. jejich dočasného zajištění - ztížení pod vodou, v okolí výbušnin, ve stísněných prostorech a pod. - příplatek za lepivost - těžení po vrstvách, pásech a po jiných nutných částech (figurách) - čerpání vody vč. čerpacích jímek, potrubí a pohotovostní čerpací soupravy (viz ustanovení k pol. 1151,2) - potřebné snížení hladiny podzemní vody - těžení a rozpojování jednotlivých balvanů - vytahování a nošení výkopku - svahování a přesvah. svahů do konečného tvaru, výměna hornin v podloží a v pláni znehodnocené klimatickými vlivy - ruční vykopávky, odstranění kořenů a napadávek - pažení, vzepření a rozepření vč. přepažování (vyjma štětových stěn) - úpravu, ochranu a očištění dna, základové spáry, stěn a svahů - odvedení nebo obvedení vody v okolí výkopiště a ve výkopišti - třídění výkopku - veškeré pomocné konstrukce umožňující provedení vykopávky (příjezdy, sjezdy, nájezdy, lešení, podpěr. konstr., přemostění, zpevněné plochy, zakrytí a pod.) - nezahrnuje uložení zeminy (na skládku, do násypu) ani poplatky za skládku, vykazují se v položce č.0141**
P | 5 | 13673A |  | VYKOP V UZAVŘ PROSTORÁCH A POD ZÁKLADY TŘ. I - BEZ DOPRAVY | M3 | 1.601 | 0 |  |  |  | 0 |  | 2023_OTSKP |  | 2
PP
VV |  |  |  | výkopy v nově navržených místnostech 101, 102, 103 a 105 pro žlaby výpočet proveden půdorysnou plochou * výška výkopu pro žlab* rezerva 5% 4,9772*0,3*1,051.568=1,568 [A] výkopy pro napojení kanalizace pod sprchovými kouty v nově navrhovaných místnostech 108 a 110 - délka * šířka * výška * rezerva 5% * počet 0,25*0,25*0,25*1,05*20.033=0,033 [B] Celkem: A+B=1,601 [C]
TS |  |  |  | položka zahrnuje: - svislá doprava, přemístění, přeložení, manipulace s výkopkem - kompletní provedení vykopávky nezapažené i zapažené - ošetření výkopiště po celou dobu práce v něm vč. klimatických opatření - ztížení vykopávek v blízkosti podzemního vedení, konstrukcí a objektů vč. jejich dočasného zajištění - ztížení pod vodou, v okolí výbušnin, ve stísněných prostorech a pod. - příplatek za lepivost - těžení po vrstvách, pásech a po jiných nutných částech (figurách) - čerpání vody vč. čerpacích jímek, potrubí a pohotovostní čerpací soupravy (viz ustanovení k pol. 1151,2) - potřebné snížení hladiny podzemní vody - těžení a rozpojování jednotlivých balvanů - vytahování a nošení výkopku - svahování a přesvah. svahů do konečného tvaru, výměna hornin v podloží a v pláni znehodnocené klimatickými vlivy - ruční vykopávky, odstranění kořenů a napadávek - pažení, vzepření a rozepření vč. přepažování (vyjma štětových stěn) - úpravu, ochranu a očištění dna, základové spáry, stěn a svahů - odvedení nebo obvedení vody v okolí výkopiště a ve výkopišti - třídění výkopku - veškeré pomocné konstrukce umožňující provedení vykopávky (příjezdy, sjezdy, nájezdy, lešení, podpěr. konstr., přemostění, zpevněné plochy, zakrytí a pod.) - nezahrnuje uložení zeminy (na skládku, do násypu) ani poplatky za skládku, vykazují se v položce č.0141**
P | 6 | 17481 |  | ZÁSYP JAM A RÝH Z NAKUPOVANÝCH MATERIÁLŮ | M3 | 19.149 | 0 |  |  |  | 0 |  | 2023_OTSKP |  | 2
PP
VV |  |  |  | spodní vrstva - drcené kamenivo fr. 8-16 výšky 100mm, celková plocha*výška*rezerva 5% - kamenivo zhutněno na Edef = 20MPa 34,68*0,1*1,053.641=3,641 [A] horní vrstva - drcené kamenivo fr. 4-8 výšky 50mm, celková plocha*výška*rezerva 5% - kamenivo zhutněno na Edef = 20MPa 35,6481*0,05*1,051.872=1,872 [B] zpětný zhutněný zásyp štěrku fr. 16-32, vypočteno z komolného jehlanu západní a východní strany * rezerva 5% (2,62+2,62)*1,055.502=5,502 [C] zpětný zhutněný zásyp štěrku fr. 16-32, vypočteno z komolného jehlanu jižní strany * rezerva 5% 3,82*1,054.011=4,011 [D] zpětný zhutněný zásyp štěrku fr. 16-32, vypočteno z komolného jehlanu severní strany * rezerva 5% 3,55*1,053.728=3,728 [E] zpětný zhutněný zásyp štěrku fr. 16-32, vypočteno z výkopu rýhy řez C-C pro odvodnění drenáže plocha - příčný řez (pod novou asfaltovou vrstvou tl. 0,45m) * šířka * rezerva 5% 0,7542*0,5*1,050.396
TS |  |  |  | položka zahrnuje: - kompletní provedení zemní konstrukce včetně nákupu a dopravy materiálu dle zadávací dokumentace - úprava ukládaného materiálu vlhčením, tříděním, promícháním nebo vysoušením, příp. jiné úpravy za účelem zlepšení jeho mech. vlastností - hutnění i různé míry hutnění - ošetření úložiště po celou dobu práce v něm vč. klimatických opatření - ztížení v okolí vedení, konstrukcí a objektů a jejich dočasné zajištění - ztížení provádění vč. hutnění ve ztížených podmínkách a stísněných prostorech - ztížené ukládání sypaniny pod vodu - ukládání po vrstvách a po jiných nutných částech (figurách) vč. dosypávek - spouštění a nošení materiálu - výměna částí zemní konstrukce znehodnocené klimatickými vlivy - udržování úložiště a jeho ochrana proti vodě - odvedení nebo obvedení vody v okolí úložiště a v úložišti - veškeré pomocné konstrukce umožňující provedení zemní konstrukce (příjezdy, sjezdy, nájezdy, lešení, podpěrné konstrukce, přemostění, zpevněné plochy, zakrytí a pod.)
SD |  | 002 |  | Základy
P | 7 | 21252 |  | TRATIVODY KOMPLET Z TRUB PÁL DRENÁŽ DN DO 100MM | M | 27.825 | 0 |  |  |  | 0 |  | 2023_OTSKP |  | 2
PP
VV |  |  |  | obvod okolo TO * rezerva 5% 21,5*1,0522.575=22,575 [A] odvodňovací drenáž ve sklonu 1% napojená na stávající kanalizační šachtu * rezerva 5% 5*1,055.25=5,250 [B] Celkem: A+B=27,825 [C]
TS |  |  |  | Položka platí pro kompletní konstrukce trativodů a zahrnuje zejména: - výkop rýhy předepsaného tvaru v dané třídě těžitelnosti, výplň, zásyp trativodu včetně dopravy, uložení přebytečného materiálu, dodávky předepsaného materiálu pro výplň a zásyp - zřízení spojovací vrstvy - zřízení podkladu a lože trativodu z předepsaného materiálu - dodávka a uložení trativodu předepsaného materiálu a profilu - obsyp trativodu předepsaným materiálem - ukončení trativodu zaústěním do potrubí nebo vodoteče, případně vybudování ukončujícího objektu (kapličky) dle VL - veškerý materiál, výrobky a polotovary, včetně mimostaveništní a vnitrostaveništní dopravy - nezahrnuje opláštění z geotextilie, fólie
SD |  | 003 |  | Svislé konstrukce
P | 8 | 34214 |  | STĚNY A PŘÍČKY VÝPLŇ A ODDĚL Z DÍLCŮ Z LEHKÉHO BETONU | M3 | 3.866 | 0 |  |  |  | 0 |  | 2023_OTSKP |  | 2
PP
VV |  |  |  | zazděný otvor mezi nově navrhovanými místnostmi 102 a 106 - půdorysná plocha * výška * rezerva 5% 0,4701*2,05*1,051.012=1,012 [A] zazděný otvor mezi nově navrhovanými místnostmi 108 a 109 - půdorysná plocha * výška * rezerva 5% 0,386*2,05*1,050.831=0,831 [B] příčka mezi nově navrhovanými místnostmi 109 a 110 - půdorysná plocha * výška * rezerva 5% mínus dveřní otvor (0,449*2,15*1,05)-(0,8*2,02*0,115)0.828=0,828 [C] sprchový kout v nově navrhované místnosti 108 - půdorysná plocha * výška * rezerva 5% mínus otvor (0,2077*2,15*1,05)-(0,7*2*0,115)0.308=0,308 [D] nadezdívka nad novým dveřním otvorem v nově navrhované místnosti 105 - délka * výška * šířka * rezerva 5% mínus prostup pro elektro (1,135*1,42*0,45*1,05)-(0,5*0,3*0,45)0.694=0,694 [E] překlad nad novým dveřním otvorem v nově navrhované místnosti 105 - délka * výška * šířka 1,435*0,3*0,450.194=0,194 [F] Celkem: A+B+C+D+E+F=3,867 [G]
TS |  |  |  | - dodání dílce požadovaného tvaru a vlastností, jeho skladování, doprava a osazení do definitivní polohy, včetně komplexní technologie výroby a montáže dílců, ošetření a ochrana dílců, - u dílců železobetonových a předpjatých veškerá výztuž, případně i tuhé kovové prvky a závěsná oka, - úpravy a zařízení pro uložení a transport dílce, - veškeré požadované úpravy dílců, včetně doplňkových konstrukcí a vybavení, - sestavení dílce na stavbě včetně montážních zařízení, plošin a prahů a pod., - výplň, těsnění a tmelení spár a spojů, - očištění a ošetření úložných ploch, - zednické výpomoce pro montáž dílců, - označení dílce výrobním štítkem nebo jiným způsobem, - úpravy dílce pro dodržení požadované přesnosti jeho osazení, včetně případných měření, - veškerá zařízení pro zajištění stability v každém okamžiku, - další práce dané případně specifikací k příslušnému prefabrik. dílci (úprava pohledových ploch, příp. rubových ploch, osazení měřících zařízení, zkoušení a měření dílců a pod.).
P | 9 | R-3-348173 |  | BEZPEČNOSTNÍ MŘÍŽE Z DÍLCŮ KOVOVÝCH ŽÁROVĚ ZINK PONOREM S NÁTĚREM | KG | 90 | 0 |  |  |  | 0 |  | [bez vazby na CS] |  | 2
PP
VV |  |  |  | mříže M0 chránící venkovní VZT jednotky a split jednotky váha jedné ochranné sítě kolem jedné split jednotky * počet jednotek 18*590=90,000 [A]
TS |  |  |  | - dílenská dokumentace, včetně technologického předpisu spojování, - dodání materiálu v požadované kvalitě a výroba konstrukce (včetně pomůcek, přípravků a prostředků pro výrobu) bez ohledu na náročnost a její hmotnost, - dodání spojovacího materiálu, - zřízení montážních a dilatačních spojů, spar, včetně potřebných úprav, vložek, opracování, očištění a ošetření, - podpěr. konstr. a lešení všech druhů pro montáž konstrukcí i doplňkových, včetně požadovaných otvorů, ochranných a bezpečnostních opatření a základů pro tyto konstrukce a lešení, - montáž konstrukce na staveništi, včetně montážních prostředků a pomůcek a zednických výpomocí, - výplň, těsnění a tmelení spar a spojů, - všechny druhy ocelového kotvení, - dílenskou přejímku a montážní prohlídku, včetně požadovaných dokladů, - zřízení kotevních otvorů nebo jam, nejsou-li částí jiné konstrukce, - osazení kotvení nebo přímo částí konstrukce do podpůrné konstrukce nebo do zeminy, - výplň kotevních otvorů (příp. podlití patních desek) maltou, betonem nebo jinou speciální hmotou, vyplnění jam zeminou, - veškeré druhy protikorozní ochrany a nátěry konstrukcí, - zvláštní spojovací prostředky, rozebíratelnost konstrukce, - ochranná opatření před účinky bludných proudů - ochranu před přepětím.
SD |  | 004 |  | Vodorovné konstrukce
P | 10 | 41717A |  | PŘEKLADY Z VÁLCOVANÝCH NOSNÍKŮ Z OCELI S 235 | T | 0.133 | 0 |  |  |  | 0 |  | 2023_OTSKP |  | 2
PP
VV |  |  |  | překlady nad novým prostupem mezi nově navrženými místnostmi 101 a 102 ks * jednotková délka *( kg/m) / 1000 (4*1,2*11,1)/10000.053=0,053 [A] překlady nad novým postupem mezi nově navrženými místnostmi 106 a 109 ks * jednotková délka *( kg/m) / 1000 (6*1,2*11,1)/10000.08=0,080 [B] Celkem: A+B=0,133 [C]
TS |  |  |  | - dílenská dokumentace, včetně technologického předpisu spojování, - dodání materiálu v požadované kvalitě a výroba konstrukce (včetně pomůcek, přípravků a prostředků pro výrobu) bez ohledu na náročnost a její hmotnost, - dodání spojovacího materiálu, - zřízení montážních a dilatačních spojů, spar, včetně potřebných úprav, vložek, opracování, očištění a ošetření, - podpěr. konstr. a lešení všech druhů pro montáž konstrukcí i doplňkových, včetně požadovaných otvorů, ochranných a bezpečnostních opatření a základů pro tyto konstrukce a lešení, - montáž konstrukce na staveništi, včetně montážních prostředků a pomůcek a zednických výpomocí, - výplň, těsnění a tmelení spar a spojů, - všechny druhy ocelového kotvení, - dílenskou přejímku a montážní prohlídku, včetně požadovaných dokladů, - zřízení kotevních otvorů nebo jam, nejsou-li částí jiné konstrukce, - osazení kotvení nebo přímo částí konstrukce do podpůrné konstrukce nebo do zeminy, - výplň kotevních otvorů (příp. podlití patních desek) maltou, betonem nebo jinou speciální hmotou, vyplnění jam zeminou, - veškeré druhy protikorozní ochrany a nátěry konstrukcí, - zvláštní spojovací prostředky, rozebíratelnost konstrukce, - ochranná opatření před účinky bludných proudů - ochranu před přepětím.
P | 11 | 46511 |  | DLAŽBY Z DÍLCŮ BETONOVÝCH | M3 | 0.61 | 0 |  |  |  | 0 |  | 2023_OTSKP |  | 2
PP
VV |  |  |  | dlažby po obvodu TO v šíři 0,5m půdorysná plocha * tloušťka dlaždice 0,05m* rezerva 5% 10,72*0,05*1,050.563=0,563 [A] dlažba mezi VB a TO půdorysná plocha * tloušťka dlaždice 0,05m * rezerva 5% 0,9*0,05*1,050.047=0,047 [B] Celkem: A+B=0,610 [C]
TS |  |  |  | položka zahrnuje: - nutné zemní práce (svahování, úpravu pláně a pod.) - dodání dílce požadovaného tvaru a vlastností, jeho skladování, doprava a osazení do definitivní polohy, včetně komplexní technologie výroby a montáže dílců, ošetření a ochrana dílců, - úpravy a zařízení pro uložení a transport dílce, - veškeré požadované úpravy dílců, včetně doplňkových konstrukcí a vybavení, - sestavení dílce na stavbě včetně montážních zařízení, plošin a prahů a pod., - výplň, těsnění a tmelení spár a spojů, - očištění a ošetření úložných ploch, - zednické výpomoce pro montáž dílců, - označení dílce výrobním štítkem nebo jiným způsobem, - úpravy dílce pro dodržení požadované přesnosti jeho osazení, včetně případných měření, - veškerá zařízení pro zajištění stability v každém okamžiku, - další práce dané případně specifikací k příslušnému prefabrik. dílci (úprava pohledových ploch, příp. rubových ploch, osazení měřících zařízení, zkoušení a měření dílců a pod.) - nezahrnuje podklad pod dlažbu, vykazuje se samostatně položkami SD 45
P | 12 | R-417125 |  | PŘEKLADY Z ŽELEZOBET DO C30/37 | M3 | 0.158 | 0 |  |  |  | 0 |  | [bez vazby na CS] |  | 2
PP
VV |  |  |  | překlady nad novým prostupem mezi nově navrženými místnostmi 101 a 102 délka * šířka * výška 1,24*0,35*0,150.065=0,065 [A] překlady nad novým postupem mezi nově navrženými místnostmi 106 a 109 ks * jednotková délka *( kg/m) / 1000 1,24*0,5*0,150.093=0,093 [B] Celkem: A+B=0,158 [C]
TS |  |  |  | - dodání dílce požadovaného tvaru a vlastností, jeho skladování, doprava a osazení do definitivní polohy, včetně komplexní technologie výroby a montáže dílců, ošetření a ochrana dílců, - u dílců železobetonových a předpjatých veškerá výztuž, případně i tuhé kovové prvky a závěsná oka, - úpravy a zařízení pro uložení a transport dílce, - veškeré požadované úpravy dílců, včetně doplňkových konstrukcí a vybavení, - sestavení dílce na stavbě včetně montážních zařízení, plošin a prahů a pod., - výplň, těsnění a tmelení spár a spojů, - očištění a ošetření úložných ploch, - zednické výpomoce pro montáž dílců, - označení dílce výrobním štítkem nebo jiným způsobem, - úpravy dílce pro dodržení požadované přesnosti jeho osazení, včetně případných měření, - veškerá zařízení pro zajištění stability v každém okamžiku, - další práce dané případně specifikací k příslušnému prefabrik. dílci (úprava pohledových ploch, příp. rubových ploch, osazení měřících zařízení, zkoušení a měření dílců a pod.).
P | 13 | R-46591 |  | DLAŽBY Z KERAMICKÝCH VÝROBKŮ | M2 | 44.132 | 0 |  |  |  | 0 |  | [bez vazby na CS] |  | 2
PP
VV |  |  |  | dlažba v nově navržené místnosti 108 - půdorysná plocha * rezerva 5% 16,55*1,0517.378=17,378 [A] dlažba v nově navržené místnosti 109 - půdorysná plocha * rezerva 5% 21,98*1,0523.079=23,079 [B] dlažba v nově navržené místnosti 110 - půdorysná plocha * rezerva 5% 3,5*1,053.675=3,675 [C] Celkem: A+B+C=44,132 [D]
TS |  |  |  | položka zahrnuje: - nutné zemní práce (svahování, úpravu pláně a pod.) - úpravu podkladu - zřízení spojovací vrstvy - zřízení lože dlažby z předepsaného materiálu - dodávku a uložení dlažby z předepsaných kamenických výrobků do předepsaného tvaru - spárování, těsnění, tmelení a vyplnění spar případně s vyklínováním - úprava povrchu pro odvedení srážkové vody - nezahrnuje podklad pod dlažbu, vykazuje se samostatně položkami SD 45
SD |  | 005 |  | Komunikace
P | 14 | 56313 |  | VOZOVKOVÉ VRSTVY Z MECHANICKY ZPEVNĚNÉHO KAMENIVA TL. DO 150MM | M2 | 2.32 | 0 |  |  |  | 0 |  | 2023_OTSKP |  | 2
PP
VV |  |  |  | celková plocha 2,322.32=2,320 [A]
TS |  |  |  | - dodání kameniva předepsané kvality a zrnitosti - rozprostření a zhutnění vrstvy v předepsané tloušťce - zřízení vrstvy bez rozlišení šířky, pokládání vrstvy po etapách - nezahrnuje postřiky, nátěry
P | 15 | 56330 |  | VOZOVKOVÉ VRSTVY ZE ŠTĚRKODRTI | M3 | 0.464 | 0 |  |  |  | 0 |  | 2023_OTSKP |  | 2
PP
VV |  |  |  | celková plocha * výška 2,32*0,20.464=0,464 [A]
TS |  |  |  | - dodání kameniva předepsané kvality a zrnitosti - rozprostření a zhutnění vrstvy v předepsané tloušťce - zřízení vrstvy bez rozlišení šířky, pokládání vrstvy po etapách - nezahrnuje postřiky, nátěry
P | 16 | 572221 |  | SPOJOVACÍ POSTŘIK Z ASFALTU DO 1,0KG/M2 | M2 | 2.32 | 0 |  |  |  | 0 |  | 2023_OTSKP |  | 2
PP
VV |  |  |  | celková plocha 2,322.32=2,320 [A]
TS |  |  |  | - dodání všech předepsaných materiálů pro postřiky v předepsaném množství - provedení dle předepsaného technologického předpisu - zřízení vrstvy bez rozlišení šířky, pokládání vrstvy po etapách - úpravu napojení, ukončení
P | 17 | 574A33 |  | ASFALTOVÝ BETON PRO OBRUSNÉ VRSTVY ACO 11 TL. 40MM | M2 | 2.32 | 0 |  |  |  | 0 |  | 2023_OTSKP |  | 2
PP
VV |  |  |  | celková plocha 2,322.32=2,320 [A]
TS |  |  |  | - dodání směsi v požadované kvalitě - očištění podkladu - uložení směsi dle předepsaného technologického předpisu, zhutnění vrstvy v předepsané tloušťce - zřízení vrstvy bez rozlišení šířky, pokládání vrstvy po etapách, včetně pracovních spar a spojů - úpravu napojení, ukončení podél obrubníků, dilatačních zařízení, odvodňovacích proužků, odvodňovačů, vpustí, šachet a pod. - nezahrnuje postřiky, nátěry - nezahrnuje těsnění podél obrubníků, dilatačních zařízení, odvodňovacích proužků, odvodňovačů, vpustí, šachet a pod.
P | 18 | 574F56 |  | ASFALTOVÝ BETON PRO PODKLADNÍ VRSTVY MODIFIK ACP 16+, 16S TL. 60MM | M2 | 2.32 | 0 |  |  |  | 0 |  | 2023_OTSKP |  | 2
PP
VV |  |  |  | celková plocha 2,322.32=2,320 [A]
TS |  |  |  | - dodání směsi v požadované kvalitě - očištění podkladu - uložení směsi dle předepsaného technologického předpisu, zhutnění vrstvy v předepsané tloušťce - zřízení vrstvy bez rozlišení šířky, pokládání vrstvy po etapách, včetně pracovních spar a spojů - úpravu napojení, ukončení podél obrubníků, dilatačních zařízení, odvodňovacích proužků, odvodňovačů, vpustí, šachet a pod. - nezahrnuje postřiky, nátěry - nezahrnuje těsnění podél obrubníků, dilatačních zařízení, odvodňovacích proužků, odvodňovačů, vpustí, šachet a pod.
SD |  | 006 |  | Úpravy povrchu
P | 19 | 61442 |  | ÚPRAVY POVRCHŮ VNITŘ KONSTR ZDĚNÝCH OMÍTKOU VÁP, VÁPCEM | M2 | 35.951 | 0 |  |  |  | 0 |  | 2023_OTSKP |  | 2
PP
VV |  |  |  | úprava povrchů v nově navrhované místnosti 101 - oblast ostění nového dveřního otvoru - šířka * celková délka * rezerva 5% 0,65*(2,02+0,9+2,02)3.211=3,211 [A] zazděný otvor mezi nově navrženými místnostmi 102 a 106 - výška * šířka * rezerva 5% 0,96*2,05*1,052.066=2,066 [B] úprava ostění v nově navržené místnosti 102 obvod okenního otvoru * šířka * rezerva 5% (2,93+1,65+2,93+1,65)*0,15*1,051.443=1,443 [C] (2,96+1,65+2,96+1,65)*0,15*1,051.452=1,452 [D] prostupy v nově navržené místnosti 104 - obvod prostupů * šířka * rezerva 5% (0,63+0,136)*0,15*1,050.121=0,121 [E] nadezdívka nad novým dveřním otvorem v nově navrhované místnosti 105 - šířka * výška mínus otvor pro elekro * rezerva 5% ((1,47*1,99)-(0,5*0,3))*1,052.914=2,914 [F] ostění nového dveřního otvoru v nově navrhované místnosti 105 - šířka * výška mínus otvor pro elekro * rezerva 5% (2,02+1,135+2,02)*0,3*1,051.63=1,630 [G] zazděný otvor mezi v nově navrženými místnostmi 108 a 109 - výška * šířka * rezerva 5% 2,02*1,19*1,052.524=2,524 [H] 2,02*0,675*1,051.432=1,432 [I] sprchový kout v nově navržené místnosti 108 - výška * šířka * rezerva 5% (0,185*2,15+0,915*2,15)*1,052.483=2,483 [J] koupelnová zeď z nově navrhované místnosti 109 - výška * šířka * rezerva 5% ((2,32*2,15)+(0,115*2,15)+(0,785*2,15))*1,057.269=7,269 [K] ostění dveřního otvoru mezi nově navrhovanými místnostmi 106 a 109 celková délka* šířka * rezerva 5% ((2,02+0,9+2,02)*0,52)*1,052.697=2,697 [L] úprava ostění v nově navržené místnosti 108 obvod okenního otvoru * šířka * rezerva 5% ((2,87+1,43+2,87+1,43)*0,15)*1,051.354=1,354 [M] úprava ostění v nově navržené místnosti 109 obvod okenního otvoru * šířka * rezerva 5% ((2,87+1,43+2,87+1,43)*0,15)*1,051.354=1,354 [N] úprava povrchu po zabudování VZT jednotek split celková výměra 44=4,000 [O] Celkem: A+B+C+D+E+F+G+H+I+J+K+L+M+N+O=35,950 [P]
TS |  |  |  | položka zahrnuje: dodávku veškerého materiálu potřebného pro předepsanou úpravu v předepsané kvalitě nutné vyspravení podkladu, případně zatření spar zdiva položení vrstvy v předepsané tloušťce potřebná lešení a podpěrné konstrukce
P | 20 | 61444 |  | ÚPRAVY POVRCHŮ VNITŘ KONSTR ZDĚNÝCH OMÍTKOU ŠTUKOVOU | M2 | 35.951 | 0 |  |  |  | 0 |  | 2023_OTSKP |  | 2
PP
VV |  |  |  | úprava povrchů v nově navrhované místnosti 101 - oblast ostění nového dveřního otvoru - šířka * celková délka * rezerva 5% 0,65*(2,02+0,9+2,02)3.211=3,211 [A] zazděný otvor mezi v nově navrženými místnostmi 102 a 106 - výška * šířka * rezerva 5% 0,96*2,05*1,052.066=2,066 [B] úprava ostění v nově navržené místnosti 102 obvod okenního otvoru * šířka * rezerva 5% (2,93+1,65+2,93+1,65)*0,15*1,051.443=1,443 [C] (2,96+1,65+2,96+1,65)*0,15*1,051.452=1,452 [D] prostupy v nově navržené místnosti 104 - obvod prostupů * šířka * rezerva 5% (0,63+0,136)*0,15*1,050.121=0,121 [E] nadezdívka nad novým dveřním otvorem v nově navrhované místnosti 105 - šířka * výška mínus otvor pro elekro * rezerva 5% ((1,47*1,99)-(0,5*0,3))*1,052.914=2,914 [F] ostění nového dveřního otvoru v nově navrhované místnosti 105 - šířka * výška mínus otvor pro elekro * rezerva 5% (2,02+1,135+2,02)*0,3*1,051.63=1,630 [G] zazděný otvor mezi v nově navrženými místnostmi 108 a 109 - výška * šířka * rezerva 5% 2,02*1,19*1,052.524=2,524 [H] 2,02*0,675*1,051.432=1,432 [I] sprchový kout v nově navržené místnosti 108 - výška * šířka * rezerva 5% (0,185*2,15+0,915*2,15)*1,052.483=2,483 [J] koupelnová zeď z nově navrhované místnosti 109 - výška * šířka * rezerva 5% ((2,32*2,15)+(0,115*2,15)+(0,785*2,15))*1,057.269=7,269 [K] ostění dveřního otvoru mezi nově navrhovanými místnostmi 106 a 109 celková délka* šířka * rezerva 5% ((2,02+0,9+2,02)*0,52)*1,052.697=2,697 [L] úprava ostění v nově navržené místnosti 108 obvod okenního otvoru * šířka * rezerva 5% ((2,87+1,43+2,87+1,43)*0,15)*1,051.354=1,354 [M] úprava ostění v nově navržené místnosti 109 obvod okenního otvoru * šířka * rezerva 5% ((2,87+1,43+2,87+1,43)*0,15)*1,051.354=1,354 [N] úprava povrchu po zabudování VZT jednotek split celková výměra 44=4,000 [O] Celkem: A+B+C+D+E+F+G+H+I+J+K+L+M+N+O=35,950 [P]
TS |  |  |  | položka zahrnuje: dodávku veškerého materiálu potřebného pro předepsanou úpravu v předepsané kvalitě nutné vyspravení podkladu, případně zatření spar zdiva položení vrstvy v předepsané tloušťce potřebná lešení a podpěrné konstrukce
P | 21 | 62442 |  | ÚPRAVA POVRCHŮ VNĚJŠ KONSTR ZDĚNÝCH OMÍTKOU VÁP, VÁPCEM | M2 | 11.647 | 0 |  |  |  | 0 |  | 2023_OTSKP |  | 2
PP
VV |  |  |  | úprava povrchů u nově navrhované místnosti 102 - oblast ostění nového okenního otvoru - šířka * celková délka * rezerva 5% ((2,93+1,65+2,93+1,65)*0,15)*1,051.443=1,443 [A] ((2,96+1,65+2,96+1,65)*0,15)*1,051.452=1,452 [B] prostupy u nově navržené místnosti 104 - obvod prostupů * šířka * rezerva 5% (0,63+0,136)*0,15*1,050.121=0,121 [C] nadezdívka nad novým dveřním otvorem u nově navrhované místnosti 105 - šířka * výška mínus otvor pro elekro * rezerva 5% ((1,47*1,85)-(0,5*0,3))*1,052.698=2,698 [D] ostění nového dveřního otvoru u nově navrhované místnosti 105 - šířka * výška mínus otvor pro elekro * rezerva 5% (2,02+1,135+2,02)*0,3*1,051.63=1,630 [E] oprav omítky v místech patních plechů nového zastřešení - šířka*výška * rezerva 5% 0,3*0,3*1,050.095=0,095 [F] úprava povrchů u nově navrhované místnosti 108 - oblast ostění nového okenního otvoru - šířka * celková délka * rezerva 5% ((2,87+1,43+2,87+1,43)*0,15)*1,051.354=1,354 [G] úprava povrchů u nově navrhované místnosti 109 - oblast ostění nového okenního otvoru - šířka * celková délka * rezerva 5% ((2,87+1,43+2,87+1,43)*0,15)*1,051.354=1,354 [H] úprava povrchu po zabudování VZT jednotek split celková výměra 1,51.5=1,500 [I] Celkem: A+B+C+D+E+F+G+H+I=11,647 [J]
TS |  |  |  | položka zahrnuje: dodávku veškerého materiálu potřebného pro předepsanou úpravu v předepsané kvalitě nutné vyspravení podkladu, případně zatření spar zdiva položení vrstvy v předepsané tloušťce potřebná lešení a podpěrné konstrukce
P | 22 | 62444 |  | ÚPRAVA POVRCHŮ VNĚJŠ KONSTR ZDĚNÝCH OMÍTKOU ŠTUKOVOU | M2 | 11.647 | 0 |  |  |  | 0 |  | 2023_OTSKP |  | 2
PP
VV |  |  |  | úprava povrchů u nově navrhované místnosti 102 - oblast ostění nového okenního otvoru - šířka * celková délka * rezerva 5% ((2,93+1,65+2,93+1,65)*0,15)*1,051.443=1,443 [A] ((2,96+1,65+2,96+1,65)*0,15)*1,051.452=1,452 [B] prostupy u nově navržené místnosti 104 - obvod prostupů * šířka * rezerva 5% (0,63+0,136)*0,15*1,050.121=0,121 [C] nadezdívka nad novým dveřním otvorem u nově navrhované místnosti 105 - šířka * výška mínus otvor pro elekro * rezerva 5% ((1,47*1,85)-(0,5*0,3))*1,052.698=2,698 [D] ostění nového dveřního otvoru u nově navrhované místnosti 105 - šířka * výška mínus otvor pro elekro * rezerva 5% (2,02+1,135+2,02)*0,3*1,051.63=1,630 [E] oprav omítky v místech patních plechů nového zastřešení - šířka*výška * rezerva 5% 0,3*0,3*1,050.095=0,095 [F] úprava povrchů u nově navrhované místnosti 108 - oblast ostění nového okenního otvoru - šířka * celková délka * rezerva 5% ((2,87+1,43+2,87+1,43)*0,15)*1,051.354=1,354 [G] úprava povrchů u nově navrhované místnosti 109 - oblast ostění nového okenního otvoru - šířka * celková délka * rezerva 5% ((2,87+1,43+2,87+1,43)*0,15)*1,051.354=1,354 [H] úprava povrchu po zabudování VZT jednotek split celková výměra 1,51.5=1,500 [I] Celkem: A+B+C+D+E+F+G+H+I=11,647 [J]
TS |  |  |  | položka zahrnuje: dodávku veškerého materiálu potřebného pro předepsanou úpravu v předepsané kvalitě nutné vyspravení podkladu, případně zatření spar zdiva položení vrstvy v předepsané tloušťce potřebná lešení a podpěrné konstrukce
P | 23 | 641322 |  | OKNA KOMPLETNÍ PLASTOVÁ DVOJITÁ DVOUKŘÍDLÁ | M2 | 17.927 | 0 |  |  |  | 0 |  | 2023_OTSKP |  | 2
PP
VV |  |  |  | okna v nově navržené místnosti 102 - šířka * výška 1,65*2,934.835=4,835 [A] 1,65*2,964.884=4,884 [B] okna v nově navržené místnosti 108 1,43*2,874.104=4,104 [C] okna v nově navržené místnosti 109 1,43*2,874.104=4,104 [D] Celkem: A+B+C+D=17,927 [E]
TS |  |  |  | položka zahrnuje: - dodávka oken dle specifikace objednatele - montáž nových oken do připravených otvorů (tj. zakotvení do ostění a zapěnění spáry PUR pěnou) - seřízení výrobků k jejich plné funkčnosti - případné zapravení venkovního i vnitřního ostění - zajištění prováděných prací tak, aby nebyly znečištěny a poškozeny vnitřní prostory - případná výmalba vnitřních ostění oken - pokud se jedná o finální stavební práci, zahrnuje i zajištění úklidu vnitřních i vnějších prostor
P | 24 | 642211 |  | DVEŘE KOMPLETNÍ S OCEL ZÁRUBNÍ CELODŘEV JEDNOKŘÍDLÉ | M2 | 3.434 | 0 |  |  |  | 0 |  | 2023_OTSKP |  | 2
PP
VV |  |  |  | dle tabulky výplně otvorů dveří D2 - šířka * výška 0,9*2,021.818=1,818 [A] D5 - šířka * výška 0,8*2,021.616=1,616 [B] Celkem: A+B=3,434 [C]
TS |  |  |  | položka zahrnuje: - dodávka dveří dle specifikace objednatele - montáž nových dveří do připravených otvorů (tj. zakotvení do ostění a zapěnění spáry PUR pěnou) - seřízení výrobků k jejich plné funkčnosti - případné zapravení venkovního i vnitřního ostění - zajištění prováděných prací tak, aby nebyly znečištěny a poškozeny vnitřní prostory - případná výmalba vnitřních ostění dveří - pokud se jedná o finální stavební práci, zahrnuje i zajištění úklidu vnitřních i vnějších prostor
P | 25 | 642231 |  | DVEŘE KOMPLETNÍ S OCEL ZÁRUBNÍ KOVOVÉ JEDNOKŘÍDLÉ | M2 | 2.222 | 0 |  |  |  | 0 |  | 2023_OTSKP |  | 2
PP
VV |  |  |  | dle tabulky výplně otvorů dveří D1 - šířka * výška 1,1*2,022.222=2,222 [A]
TS |  |  |  | položka zahrnuje: - dodávka dveří dle specifikace objednatele - montáž nových dveří do připravených otvorů (tj. zakotvení do ostění a zapěnění spáry PUR pěnou) - seřízení výrobků k jejich plné funkčnosti - případné zapravení venkovního i vnitřního ostění - zajištění prováděných prací tak, aby nebyly znečištěny a poškozeny vnitřní prostory - případná výmalba vnitřních ostění dveří - pokud se jedná o finální stavební práci, zahrnuje i zajištění úklidu vnitřních i vnějších prostor
P | 26 | 642232 |  | DVEŘE KOMPLETNÍ S OCEL ZÁRUBNÍ KOVOVÉ DVOUKŘÍDLÉ | M2 | 5.535 | 0 |  |  |  | 0 |  | 2023_OTSKP |  | 2
PP
VV |  |  |  | dle tabulky výplně otvorů dveří D3 - šířka * výška 1,35*2,052.768=2,768 [A] D4 - šířka * výška 1,35*2,052.768=2,768 [B] Celkem: A+B=5,536 [C]
TS |  |  |  | položka zahrnuje: - dodávka dveří dle specifikace objednatele - montáž nových dveří do připravených otvorů (tj. zakotvení do ostění a zapěnění spáry PUR pěnou) - seřízení výrobků k jejich plné funkčnosti - případné zapravení venkovního i vnitřního ostění - zajištění prováděných prací tak, aby nebyly znečištěny a poškozeny vnitřní prostory - případná výmalba vnitřních ostění dveří - pokud se jedná o finální stavební práci, zahrnuje i zajištění úklidu vnitřních i vnějších prostor
SD |  | 008 |  | Trubní vedení
P | 27 | 82645 |  | CHRÁNIČKY Z TRUB ŽELEZOBETONOVÝCH DN DO 300MM | M | 1.95 | 0 |  |  |  | 0 |  | 2023_OTSKP |  | 2
PP
VV |  |  |  | chráničky v nově navržené místnosti 104 - celkový počet 3 3*0,651.95=1,950 [A]
TS |  |  |  | položky pro zhotovení potrubí platí bez ohledu na sklon zahrnuje: - výrobní dokumentaci (včetně technologického předpisu) - dodání veškerého trubního a pomocného materiálu (trouby, trubky, tvarovky, spojovací a těsnící materiál a pod.), podpěrných, závěsných a upevňovacích prvků, včetně potřebných úprav - úprava a příprava podkladu a podpěr, očištění a ošetření podkladu a podpěr - zřízení plně funkčního potrubí, kompletní soustavy, podle příslušného technologického předpisu - zřízení potrubí i jednotlivých částí po etapách, včetně pracovních spar a spojů, pracovního zaslepení konců a pod. - úprava prostupů, průchodů šachtami a komorami, okolí podpěr a vyústění, zaústění, napojení, vyvedení a upevnění odpad. výustí - ochrana potrubí nátěrem (vč. úpravy povrchu), případně izolací, nejsou-li tyto práce předmětem jiné položky - úprava, očištění a ošetření prostoru kolem potrubí včetně případně předepsaného utěsnění konců chrániček - položky platí pro práce prováděné v prostoru zapaženém i nezapaženém a i v kolektorech, chráničkách
P | 28 | 893113 |  | ŠACHTY ARMATUR Z BETON DÍLCŮ PŮDORYS PLOCHY DO 3,5M2 | KUS | 1 | 0 |  |  |  | 0 |  | 2023_OTSKP |  | 2
PP
VV |  |  |  | napojení nové drenážního odvodnění od nového TO do stávající kanalizační šachty 11=1,000 [A]
TS |  |  |  | položka zahrnuje: - poklopy s rámem, mříže s rámem, stupadla, žebříky, stropy z bet. dílců a pod. - dodání dílce požadovaného tvaru a vlastností, jeho skladování, doprava a osazení do definitivní polohy, včetně komplexní technologie výroby a montáže dílců, ošetření a ochrana dílců, - u dílců železobetonových a předpjatých veškerá výztuž, případně i tuhé kovové prvky a závěsná oka, - úpravy a zařízení pro uložení a transport dílce, - veškeré požadované úpravy dílců, včetně doplňkových konstrukcí a vybavení, - sestavení dílce na stavbě včetně montážních zařízení, plošin a prahů a pod., - výplň, těsnění a tmelení spár a spojů, - očištění a ošetření úložných ploch, - zednické výpomoce pro montáž dílců, - označení dílce výrobním štítkem nebo jiným způsobem, - úpravy dílce pro dodržení požadované přesnosti jeho osazení, včetně případných měření, - veškerá zařízení pro zajištění stability v každém okamžiku, - další práce dané případně specifikací k příslušnému prefabrik. dílci (úprava pohledových ploch, příp. rubových ploch, osazení měřících zařízení, zkoušení a měření dílců a pod.) - předepsané podkladní konstrukce
SD |  | 009 |  | Ostatní konstrukce a práce
P | 29 | 703752 |  | PROTIPOŽÁRNÍ UCPÁVKA STĚNOU/STROPEM, TL DO 50CM, DO EI 90 MIN. | M2 | 0.522 | 0 |  |  |  | 0 |  | 2023_OTSKP |  | 2
PP
VV |  |  |  | v nově navržené místnosti 104 - nové prostupy pod oknem celková plocha 0,63*0,210.132=0,132 [A] nad novým vchodem do nově navržené místnosti 105 - celková plocha 0,5*0,30.15=0,150 [B] v nově navrženém podlahovém roštu - šířka * výška * počet 0,2*0,3*40.24=0,240 [C] Celkem: A+B+C=0,522 [D]
TS |  |  |  | Položka obsahuje: Dodávku a montáž protipožární ucpávky vč. příslušenství a pomocného materiálu, vyhotovéní a dodání atestu. Dále obsahuje cenu za pom. mechanismy včetně všech ostatních vedlejších nákladů.
P | 30 | 96614A |  | BOURÁNÍ KONSTRUKCÍ Z CIHEL A TVÁRNIC - BEZ DOPRAVY | M3 | 2.784 | 0 |  |  |  | 0 |  | 2023_OTSKP |  | 2
PP
VV |  |  |  | demolice nového dveřního otvoru mezi nově navrhovanými místnostmi 101 a 102 - plocha z pohledu 1 * šířka zdi * rezerva 5% 2*0,35*1,050.735=0,735 [A] demolice nového dveřního otvoru mezi nově navrhovanými místnostmi 106 a 109 - plocha z pohledu 2 * šířka zdi * rezerva 5% 2*0,5*1,051.05=1,050 [B] demolice obvodové zdi (parapetu) v nově navrhované místnosti z důvodu nového dveřního otvoru - délka*šířka*výška * rezerva 5% 1,135*0,625*0,87*1,050.648=0,648 [C] demolice prostupů zdí pro podlahový žlab - délka * šířka * výška * rezerva 5% mezi místnostmi 105 a stávající dopravní kanceláří 0,53*0,3*0,2*1,050.033=0,033 [D] mezi místnostmi 105 a 101 0,66*0,3*0,2*1,050.042=0,042 [E] mezi místnostmi 102 a 103 0,135*0,3*0,2*1,050.009=0,009 [F] otvor v obvodové zdi u místnosti 104 v parapetu 0,650*0,14*0,635*1,050.061=0,061 [G] otvor pro VZT jednotky split mezi místnostmi 103 a 107 0,5*0,3*0,3*1,050.047=0,047 [H] mezi místnostmi 104 a 107 0,3*0,3*0,3*1,050.028=0,028 [I] mezi místnostmi 107 a exteriérem 0,63*0,3*0,3*1,050.06=0,060 [J] 0,63*0,3*0,3*1,050.06=0,060 [K] 0,63*0,1*0,1*1,050.007=0,007 [L] mezi místnostmi 102 a 107 0,5*0,1*0,1*1,050.005=0,005 [M] Celkem: A+B+C+D+E+F+G+H+I+J+K+L+M=2,785 [N]
TS |  |  |  | položka zahrnuje: - rozbourání konstrukce bez ohledu na použitou technologii - veškeré pomocné konstrukce (lešení a pod.) - veškerou manipulaci s vybouranou sutí a hmotami, kromě vodorovné dopravy, včetně uložení na skládku. Nezahrnuje poplatek za skládku, který se vykazuje v položce 0141** (s výjimkou malého množství bouraného materiálu, kde je možné poplatek zahrnout do jednotkové ceny bourání – tento fakt musí být uveden v doplňujícím textu k položce) - veškeré další práce plynoucí z technologického předpisu a z platných předpisů
P | 31 | 96617A |  | BOURÁNÍ KONSTRUKCÍ ZE DŘEVA - BEZ DOPRAVY | M3 | 1.225 | 0 |  |  |  | 0 |  | 2023_OTSKP |  | 2
PP
VV |  |  |  | odstranění dřevěných příček v nově navrhovaných místnostech 102, 108 a 110 odhadovaná výměra * počet * rezerva 10% (1*2*2*3)*0,05*1,10.66=0,660 [A] odbourání dveří - délka * šířka * výška * počet 0,8*0,05*2*20.16=0,160 [B] 1,75*0,05*20.175=0,175 [C] ostění dveří (2+1,75+2)*0,8*0,050.23=0,230 [D] Celkem: A+B+C+D=1,225 [E]
TS |  |  |  | položka zahrnuje: - rozbourání konstrukce bez ohledu na použitou technologii - veškeré pomocné konstrukce (lešení a pod.) - veškerou manipulaci s vybouranou sutí a hmotami, kromě vodorovné dopravy, včetně uložení na skládku. Nezahrnuje poplatek za skládku, který se vykazuje v položce 0141** (s výjimkou malého množství bouraného materiálu, kde je možné poplatek zahrnout do jednotkové ceny bourání – tento fakt musí být uveden v doplňujícím textu k položce) - veškeré další práce plynoucí z technologického předpisu a z platných předpisů
P | 32 | 96618A |  | BOURÁNÍ KONSTRUKCÍ KOVOVÝCH - BEZ DOPRAVY | T | 0.5 | 0 |  |  |  | 0 |  | 2023_OTSKP |  | 2
PP
VV |  |  |  | odhadovaná výměra - kryt okna v nově navrhované místnosti 104 0,50.5=0,500 [A]
TS |  |  |  | položka zahrnuje: - rozebrání konstrukce bez ohledu na použitou technologii - veškeré pomocné konstrukce (lešení a pod.) - veškerou manipulaci s vybouranou sutí a hmotami, kromě vodorovné dopravy, včetně uložení na skládku. Nezahrnuje poplatek za skládku, který se vykazuje v položce 0141** (s výjimkou malého množství bouraného materiálu, kde je možné poplatek zahrnout do jednotkové ceny bourání – tento fakt musí být uveden v doplňujícím textu k položce) - veškeré další práce plynoucí z technologického předpisu a z platných předpisů
P | 33 | 97616 |  | VYBOURÁNÍ DROBNÝCH PŘEDMĚTŮ DŘEVĚNÝCH | KUS | 5 | 0 |  |  |  | 0 |  | 2023_OTSKP |  | 2
PP
VV |  |  |  | demolice dřevěných koutů u umyvadel 55=5,000 [A]
TS |  |  |  | - položka zahrnuje veškerou manipulaci s vybouranou sutí a hmotami včetně uložení na skládku. Nezahrnuje poplatek za skládku, který se vykazuje v položce 0141** (s výjimkou malého množství bouraného materiálu, kde je možné poplatek zahrnout do jednotkové ceny bourání – tento fakt musí být uveden v doplňujícím textu k položce) - položka zahrnuje veškeré další práce plynoucí z technologického předpisu a z platných předpisů
P | 34 | 97619 |  | VYBOURÁNÍ DROBNÝCH PŘEDMĚTŮ OSTATNÍCH | KUS | 8 | 0 |  |  |  | 0 |  | 2023_OTSKP |  | 2
PP
VV |  |  |  | demontáž umyvadel 44=4,000 [A] demolice oken 44=4,000 [B] Celkem: A+B=8,000 [C]
TS |  |  |  | - položka zahrnuje veškerou manipulaci s vybouranou sutí a hmotami včetně uložení na skládku. Nezahrnuje poplatek za skládku, který se vykazuje v položce 0141** (s výjimkou malého množství bouraného materiálu, kde je možné poplatek zahrnout do jednotkové ceny bourání – tento fakt musí být uveden v doplňujícím textu k položce) - položka zahrnuje veškeré další práce plynoucí z technologického předpisu a z platných předpisů
P | 35 | 97811 |  | OTLUČENÍ OMÍTKY | M2 | 0.276 | 0 |  |  |  | 0 |  | 2023_OTSKP |  | 2
PP
VV |  |  |  | otlučení vnější omítky pod patní plechy zastřešení - šířka * výška * počet 0,3*0,3*20.18=0,180 [A] otlučení omítky vnější u nově navrhované místnosti 104 v místě nový prostupů parapetem - šířka * výška * rezerva 5% 0,65*0,14*1,050.096=0,096 [B] Celkem: A+B=0,276 [C]
TS |  |  |  | - položka zahrnuje veškerou manipulaci s vybouranou sutí a hmotami včetně uložení na skládku. Nezahrnuje poplatek za skládku, který se vykazuje v položce 0141** (s výjimkou malého množství bouraného materiálu, kde je možné poplatek zahrnout do jednotkové ceny bourání – tento fakt musí být uveden v doplňujícím textu k položce) - položka zahrnuje veškeré další práce plynoucí z technologického předpisu a z platných předpisů
P | 36 | R-703756_ |  | Protipožární prostupy | KUS | 8 | 0 |  |  |  | 0 |  | [bez vazby na CS] |  | 2
PP
VV |  |  |  | v nově navržené místnosti 104 33=3,000 [A] prostup zdí mezi místnostmi 101, 102 a 105 22=2,000 [B] prostup zdí mezi místnostmi 102 a 104 11=1,000 [C] prostup zdí mezi místnostmi 105 a stávající dopravní kanceláří 11=1,000 [D] prostup zdí mezi místnostmi 105 a exteriérem ( nad novým dveřním otvorem) 11=1,000 [E] Celkem: A+B+C+D+E=8,000 [F]
TS |  |  |  | Technická specifikace odpovídá názvu položky a výkazu výměr.
P | 37 | R-703763 |  | KABELOVÁ UCPÁVKA VODĚ ODOLNÁ | KUS | 4 | 0 |  |  |  | 0 |  | [bez vazby na CS] |  | 2
PP
VV |  |  |  | v nově navržené místnosti 104 33=3,000 [A] prostup zdí mezi místnostmi 105 a exteriérem ( nad novým dveřním otvorem) 11=1,000 [B] Celkem: A+B=4,000 [C]
TS |  |  |  | Položka obsahuje: Dodávku a montáž kabelové ucpávky vč. příslušenství ( utěsňovací spony apod. ) a pomocného materiálu, vyhotovení a dodání atestu. Dále obsahuje cenu za pom. mechanismy včetně všech ostatních vedlejších nákladů.
P | 38 | R-93884 |  | OŠETŘENÍ KONSTRUKCÍ ZAKRYTÍM FÓLIÍ | M2 | 9.792 | 0 |  |  |  | 0 |  | [bez vazby na CS] |  | 2
PP
VV |  |  |  | zakrytí okenních výplní nepropustnou (tmavou) samolepící fólií v nově navržených místností 103 a 104 rozměry celých oken - šířka * výška místnost 103 1,68*2,9464.949=4,949 [A] místnost 104 1,67*2,94.843=4,843 [B] Celkem: A+B=9,792 [C]
TS |  |  |  | Položka zahrnuje veškerý materiál, výrobky a polotovary, včetně mimostaveništní a vnitrostaveništní dopravy (rovněž přesuny), včetně naložení a složení,případně s uložením.
SD |  | 721 |  | Vnitřní kanalizace
P | 39 | 721171 |  | VNITŘNÍ KANALIZACE Z PLAST TRUB DN DO 80MM | M | 7 | 0 |  |  |  | 0 |  | 2023_OTSKP |  | 2
PP
VV |  |  |  | Hrdlové třívrstvé PP potrubí , včetně tvarovek, kotvících prvků a montáže DN 40 - umyvadla celkové množství 55=5,000 [A] Hrdlové třívrstvé PP potrubí , včetně tvarovek, kotvících prvků a montáže DN 50 - sprchové vaničky celkové množství 22=2,000 [B] Celkem: A+B=7,000 [C]
TS |  |  |  | - výrobní dokumentaci (včetně technologického předpisu) - dodání veškerého instalačního a pomocného materiálu (trouby, trubky, armatury, tvarové kusy, spojovací a těsnící materiál a pod.), podpěrných, závěsných, upevňovacích prvků, včetně potřebných úprav - zednické výpomoci, jako je vysekávání kapes a rýh, jejich vyplnění a začištění - úprava podkladu a osazení podpěr, osazení a očištění podkladu a podpěr - zřízení plně funkční instalace, kompletní soustavy, podle příslušného technologického předpisu - zřízení instalace i jednotlivých částí po etapách, včetně pracovních spar a spojů - úprava a příprava prostupů, okolí podpěr, zaústění a napojení a upevnění odpadních výustek - ochrana potrubí nátěrem, včetně úpravy povrchu, případně izolací, nejsou-li tyto práce předmětem jiné položky - úprava, očištění a ošetření prostoru kolem instalace - provedení požadovaných zkoušek vodotěsnosti
P | 40 | 893113 |  | ŠACHTY ARMATUR Z BETON DÍLCŮ PŮDORYS PLOCHY DO 3,5M2 | KUS | 2 | 0 |  |  |  | 0 |  | 2023_OTSKP |  | 2
PP
VV |  |  |  | pro umyvadla DN40 22=2,000 [A]
TS |  |  |  | položka zahrnuje: - poklopy s rámem, mříže s rámem, stupadla, žebříky, stropy z bet. dílců a pod. - dodání dílce požadovaného tvaru a vlastností, jeho skladování, doprava a osazení do definitivní polohy, včetně komplexní technologie výroby a montáže dílců, ošetření a ochrana dílců, - u dílců železobetonových a předpjatých veškerá výztuž, případně i tuhé kovové prvky a závěsná oka, - úpravy a zařízení pro uložení a transport dílce, - veškeré požadované úpravy dílců, včetně doplňkových konstrukcí a vybavení, - sestavení dílce na stavbě včetně montážních zařízení, plošin a prahů a pod., - výplň, těsnění a tmelení spár a spojů, - očištění a ošetření úložných ploch, - zednické výpomoce pro montáž dílců, - označení dílce výrobním štítkem nebo jiným způsobem, - úpravy dílce pro dodržení požadované přesnosti jeho osazení, včetně případných měření, - veškerá zařízení pro zajištění stability v každém okamžiku, - další práce dané případně specifikací k příslušnému prefabrik. dílci (úprava pohledových ploch, příp. rubových ploch, osazení měřících zařízení, zkoušení a měření dílců a pod.) - předepsané podkladní konstrukce
SD |  | 722 |  | Vnitřní vodovod
P | 41 | 72221 |  | VODOVODNÍ ARMATURY | KUS | 8 | 0 |  |  |  | 0 |  | 2023_OTSKP |  | 2
PP
VV |  |  |  | umyvadlo v nově navržené místnosti 108 22=2,000 [A] sprchový kout v nově navržené místnosti 108 22=2,000 [B] umyvadlo v nově navržené místnosti 110 22=2,000 [C] sprchový kout v nově navržené místnosti 110 22=2,000 [D] Celkem: A+B+C+D=8,000 [E]
TS |  |  |  | - výrobní dokumentaci (včetně technologického předpisu) - dodání veškerého instalačního a pomocného materiálu (trouby, trubky, armatury, tvarové kusy, spojovací a těsnící materiál a pod.), podpěrných, závěsných, upevňovacích prvků, včetně potřebných úprav - zednické výpomoci, jako je vysekávání kapes a rýh, jejich vyplnění a začištění - úprava podkladu a osazení podpěr, osazení a očištění podkladu a podpěr - zřízení plně funkční instalace, kompletní soustavy, podle příslušného technologického předpisu - zřízení instalace i jednotlivých částí po etapách, včetně pracovních spar a spojů - úprava a příprava prostupů, okolí podpěr, zaústění a napojení a upevnění odpadních výustek - ochrana potrubí nátěrem, včetně úpravy povrchu, případně izolací, nejsou-li tyto práce předmětem jiné položky - úprava, očištění a ošetření prostoru kolem instalace - provedení požadovaných (i etapových) tlakových zkoušek, proplachu a desinfekce potrubí.
P | 42 | R-01-722172 |  | PPr - DN25 | M | 20 | 0 |  |  |  | 0 |  | [bez vazby na CS] |  | 2
PP
VV |  |  |  | vodovodní potrubí PN22 32x3,6mm včetně tvarovek, kotvících prvků a montáže (teplá voda) 1010=10,000 [A] vodovodní potrubí PN22 32x3,6mm včetně tvarovek, kotvících prvků a montáže (studená voda) 1010=10,000 [B] Celkem: A+B=20,000 [C]
TS |  |  |  | - výrobní dokumentaci (včetně technologického předpisu) - dodání veškerého instalačního a pomocného materiálu (trouby, trubky, armatury, tvarové kusy, spojovací a těsnící materiál a pod.), podpěrných, závěsných, upevňovacích prvků, včetně potřebných úprav - zednické výpomoci, jako je vysekávání kapes a rýh, jejich vyplnění a začištění - úprava podkladu a osazení podpěr, osazení a očištění podkladu a podpěr - zřízení plně funkční instalace, kompletní soustavy, podle příslušného technologického předpisu - zřízení instalace i jednotlivých částí po etapách, včetně pracovních spar a spojů - úprava a příprava prostupů, okolí podpěr, zaústění a napojení a upevnění odpadních výustek - ochrana potrubí nátěrem, včetně úpravy povrchu, případně izolací, nejsou-li tyto práce předmětem jiné položky - úprava, očištění a ošetření prostoru kolem instalace - provedení požadovaných (i etapových) tlakových zkoušek, proplachu a desinfekce potrubí.
P | 43 | R-02-71342 |  | IZOLACE TEPELNÁ POTRUBÍ SNÍMATELNÁ DN25 | M | 20 | 0 |  |  |  | 0 |  | [bez vazby na CS] |  | 2
PP
VV |  |  |  | pro teplou vodu tl. 13mm, d=25mm 1010=10,000 [A] pro studenou vodu tl. 9mm, d=25mm 1010=10,000 [B] Celkem: A+B=20,000 [C]
TS |  |  |  | položka zahrnuje: - dodání a uložení předepsaného izolačního materiálu předepsaným způsobem včetně vnitrostaveništní a mimostaveništní dopravy - veškerý upevňovací a pomocný materiál - předepsané přesahy (nezapočítávají se do výměry)
P | 44 | R-03-72226 |  | KULOVÝ UZÁVĚR DN25 | KUS | 4 | 0 |  |  |  | 0 |  | [bez vazby na CS] |  | 2
PP
VV |  |  |  | celkový počet 44=4,000 [A]
TS |  |  |  | - výrobní dokumentaci (včetně technologického předpisu) - dodání veškerého instalačního a pomocného materiálu (trouby, trubky, armatury, tvarové kusy, spojovací a těsnící materiál a pod.), podpěrných, závěsných, upevňovacích prvků, včetně potřebných úprav - zednické výpomoci, jako je vysekávání kapes a rýh, jejich vyplnění a začištění - úprava podkladu a osazení podpěr, osazení a očištění podkladu a podpěr - zřízení plně funkční instalace, kompletní soustavy, podle příslušného technologického předpisu - zřízení instalace i jednotlivých částí po etapách, včetně pracovních spar a spojů - úprava a příprava prostupů, okolí podpěr, zaústění a napojení a upevnění odpadních výustek - ochrana potrubí nátěrem, včetně úpravy povrchu, případně izolací, nejsou-li tyto práce předmětem jiné položky - úprava, očištění a ošetření prostoru kolem instalace - provedení požadovaných (i etapových) tlakových zkoušek, proplachu a desinfekce potrubí.
P | 45 | R-04-72226 |  | ZPĚTNÁ KLAPKA DN25 | KUS | 4 | 0 |  |  |  | 0 |  | [bez vazby na CS] |  | 2
PP
VV |  |  |  | celkový počet 44=4,000 [A]
TS |  |  |  | - výrobní dokumentaci (včetně technologického předpisu) - dodání veškerého instalačního a pomocného materiálu (trouby, trubky, armatury, tvarové kusy, spojovací a těsnící materiál a pod.), podpěrných, závěsných, upevňovacích prvků, včetně potřebných úprav - zednické výpomoci, jako je vysekávání kapes a rýh, jejich vyplnění a začištění - úprava podkladu a osazení podpěr, osazení a očištění podkladu a podpěr - zřízení plně funkční instalace, kompletní soustavy, podle příslušného technologického předpisu - zřízení instalace i jednotlivých částí po etapách, včetně pracovních spar a spojů - úprava a příprava prostupů, okolí podpěr, zaústění a napojení a upevnění odpadních výustek - ochrana potrubí nátěrem, včetně úpravy povrchu, případně izolací, nejsou-li tyto práce předmětem jiné položky - úprava, očištění a ošetření prostoru kolem instalace - provedení požadovaných (i etapových) tlakových zkoušek, proplachu a desinfekce potrubí.
P | 46 | R-05-72226 |  | ZASLEPENÍ STÁVAJÍCÍCH ROZVODŮ VODOVODU A KANALIZACE | KUS | 6 | 0 |  |  |  | 0 |  | [bez vazby na CS] |  | 2
PP
VV |  |  |  | zaslepení vodovodu SV a TUV - kanalizačního svodu v nově navržené místnosti 101 celkový počet 33=3,000 [A] zaslepení vodovodu SV a TUV - kanalizačního svodu v nově navržené místnosti 102 celkový počet 33=3,000 [B] Celkem: A+B=6,000 [C]
TS |  |  |  | - výrobní dokumentaci (včetně technologického předpisu) - dodání veškerého instalačního a pomocného materiálu (trouby, trubky, armatury, tvarové kusy, spojovací a těsnící materiál a pod.), podpěrných, závěsných, upevňovacích prvků, včetně potřebných úprav - zednické výpomoci, jako je vysekávání kapes a rýh, jejich vyplnění a začištění - úprava podkladu a osazení podpěr, osazení a očištění podkladu a podpěr - zřízení plně funkční instalace, kompletní soustavy, podle příslušného technologického předpisu - zřízení instalace i jednotlivých částí po etapách, včetně pracovních spar a spojů - úprava a příprava prostupů, okolí podpěr, zaústění a napojení a upevnění odpadních výustek - ochrana potrubí nátěrem, včetně úpravy povrchu, případně izolací, nejsou-li tyto práce předmětem jiné položky - úprava, očištění a ošetření prostoru kolem instalace - provedení požadovaných (i etapových) tlakových zkoušek, proplachu a desinfekce potrubí.
SD |  | 725 |  | Zařizovací předměty
P | 47 | R-01-72500 |  | ZAŘIZOVACÍ PŘEDMĚTY-umyvadlo | KUS | 2 | 0 |  |  |  | 0 |  | [bez vazby na CS] |  | 2
PP
VV |  |  |  | nová závěsná umyvadla do nově navržené místnosti 108 a 110 22=2,000 [A]
TS |  |  |  | - výrobní dokumentaci (včetně technologického předpisu) - dodání veškerého instalačního a pomocného materiálu (trouby, trubky, armatury, tvarové kusy, spojovací a těsnící materiál a pod.), podpěrných, závěsných, upevňovacích prvků, včetně potřebných úprav - zednické výpomoci, jako je vysekávání kapes a rýh, jejich vyplnění a začištění - úprava podkladu a osazení podpěr, osazení a očištění podkladu a podpěr - zřízení plně funkční instalace, kompletní soustavy, podle příslušného technologického předpisu - zřízení instalace i jednotlivých částí po etapách, včetně pracovních spar a spojů - úprava a příprava prostupů, okolí podpěr, zaústění a napojení a upevnění odpadních výustek - úprava, očištění a ošetření prostoru kolem instalace - provedení požadovaných (i etapových) tlakových zkoušek
P | 48 | R-02-72500 |  | ZAŘIZOVACÍ PŘEDMĚTY-baterie umyvadelnl | KUS | 2 | 0 |  |  |  | 0 |  | [bez vazby na CS] |  | 2
PP
VV |  |  |  | baterie umyvadelnl do nově navržené místnosti 108 a 110 22=2,000 [A]
TS |  |  |  | - výrobní dokumentaci (včetně technologického předpisu) - dodání veškerého instalačního a pomocného materiálu (trouby, trubky, armatury, tvarové kusy, spojovací a těsnící materiál a pod.), podpěrných, závěsných, upevňovacích prvků, včetně potřebných úprav - zednické výpomoci, jako je vysekávání kapes a rýh, jejich vyplnění a začištění - úprava podkladu a osazení podpěr, osazení a očištění podkladu a podpěr - zřízení plně funkční instalace, kompletní soustavy, podle příslušného technologického předpisu - zřízení instalace i jednotlivých částí po etapách, včetně pracovních spar a spojů - úprava a příprava prostupů, okolí podpěr, zaústění a napojení a upevnění odpadních výustek - úprava, očištění a ošetření prostoru kolem instalace - provedení požadovaných (i etapových) tlakových zkoušek
P | 49 | R-03-72500 |  | ZAŘIZOVACÍ PŘEDMĚTY-sprchová baterie | KUS | 1 | 0 |  |  |  | 0 |  | [bez vazby na CS] |  | 2
PP
VV |  |  |  | sprchová baterie do nově navržené místnosti 108 11=1,000 [A]
TS |  |  |  | - výrobní dokumentaci (včetně technologického předpisu) - dodání veškerého instalačního a pomocného materiálu (trouby, trubky, armatury, tvarové kusy, spojovací a těsnící materiál a pod.), podpěrných, závěsných, upevňovacích prvků, včetně potřebných úprav - zednické výpomoci, jako je vysekávání kapes a rýh, jejich vyplnění a začištění - úprava podkladu a osazení podpěr, osazení a očištění podkladu a podpěr - zřízení plně funkční instalace, kompletní soustavy, podle příslušného technologického předpisu - zřízení instalace i jednotlivých částí po etapách, včetně pracovních spar a spojů - úprava a příprava prostupů, okolí podpěr, zaústění a napojení a upevnění odpadních výustek - úprava, očištění a ošetření prostoru kolem instalace - provedení požadovaných (i etapových) tlakových zkoušek
P | 50 | R-04-72500 |  | ZAŘIZOVACÍ PŘEDMĚTY-sprchová vanička | KUS | 1 | 0 |  |  |  | 0 |  | [bez vazby na CS] |  | 2
PP
VV |  |  |  | sprchová vanička do nově navržené místnosti 108 11=1,000 [A]
TS |  |  |  | - výrobní dokumentaci (včetně technologického předpisu) - dodání veškerého instalačního a pomocného materiálu (trouby, trubky, armatury, tvarové kusy, spojovací a těsnící materiál a pod.), podpěrných, závěsných, upevňovacích prvků, včetně potřebných úprav - zednické výpomoci, jako je vysekávání kapes a rýh, jejich vyplnění a začištění - úprava podkladu a osazení podpěr, osazení a očištění podkladu a podpěr - zřízení plně funkční instalace, kompletní soustavy, podle příslušného technologického předpisu - zřízení instalace i jednotlivých částí po etapách, včetně pracovních spar a spojů - úprava a příprava prostupů, okolí podpěr, zaústění a napojení a upevnění odpadních výustek - úprava, očištění a ošetření prostoru kolem instalace - provedení požadovaných (i etapových) tlakových zkoušek
P | 51 | R-05-72500 |  | ZAŘIZOVACÍ PŘEDMĚTY-sprchový kout | KUS | 1 | 0 |  |  |  | 0 |  | [bez vazby na CS] |  | 2
PP
VV |  |  |  | sprchový kout vč. vaničky, odtoku, clon, sprchové baterie do nově navržené místnosti 110 11=1,000 [A]
TS |  |  |  | - výrobní dokumentaci (včetně technologického předpisu) - dodání veškerého instalačního a pomocného materiálu (trouby, trubky, armatury, tvarové kusy, spojovací a těsnící materiál a pod.), podpěrných, závěsných, upevňovacích prvků, včetně potřebných úprav - zednické výpomoci, jako je vysekávání kapes a rýh, jejich vyplnění a začištění - úprava podkladu a osazení podpěr, osazení a očištění podkladu a podpěr - zřízení plně funkční instalace, kompletní soustavy, podle příslušného technologického předpisu - zřízení instalace i jednotlivých částí po etapách, včetně pracovních spar a spojů - úprava a příprava prostupů, okolí podpěr, zaústění a napojení a upevnění odpadních výustek - úprava, očištění a ošetření prostoru kolem instalace - provedení požadovaných (i etapových) tlakových zkoušek
P | 52 | R-07-72500 |  | ZAŘIZOVACÍ PŘEDMĚTY-vertikální svislé žaluzie | M2 | 30.63 | 0 |  |  |  | 0 |  | [bez vazby na CS] |  | 2
PP
VV |  |  |  | Vertikální svislé žaluzie v nově navržené místnosti 102 - šířka * výška 1,85*35.55=5,550 [A] 1,85*35.55=5,550 [B] Vertikální svislé žaluzie v nově navržené místnosti 108 - šířka * výška 1,61*34.83=4,830 [C] 1,63*34.89=4,890 [D] Vertikální svislé žaluzie v nově navržené místnosti 109 - šířka * výška 1,63*34.89=4,890 [E] 1,64*34.92=4,920 [F] Celkem: A+B+C+D+E+F=30,630 [G]
TS |  |  |  | - výrobní dokumentaci (včetně technologického předpisu) - dodání veškerého instalačního a pomocného materiálu (trouby, trubky, armatury, tvarové kusy, spojovací a těsnící materiál a pod.), podpěrných, závěsných, upevňovacích prvků, včetně potřebných úprav - zednické výpomoci, jako je vysekávání kapes a rýh, jejich vyplnění a začištění - úprava podkladu a osazení podpěr, osazení a očištění podkladu a podpěr - zřízení plně funkční instalace, kompletní soustavy, podle příslušného technologického předpisu - zřízení instalace i jednotlivých částí po etapách, včetně pracovních spar a spojů - úprava a příprava prostupů, okolí podpěr, zaústění a napojení a upevnění odpadních výustek - úprava, očištění a ošetření prostoru kolem instalace - provedení požadovaných (i etapových) tlakových zkoušek
P | 53 | R-1-UT |  | OTOPNÁ TĚLESA - EL. PŘÍMOTOPNÉ TRUBKOVÉ KOUPELNOVÉ TĚLESO | KUS | 2 | 0 |  |  |  | 0 |  | [bez vazby na CS] |  | 2
PP
VV |  |  |  | Elektrické přímotopné trubkové koupelnové těleso žebříkového typu s rovnými profily o výkonu 700 W, výška: 1500mm, délka: 600mm, hloubka: 30mm. Trubkové přímotopné elektrické těleso, které je osazeno elektrickým topným tělesem s teplotním spínačem a omezovačem teploty. Je naplněno nemrznoucí směsí, což umožňuje použití v objektech s předpokládaným poklesem teploty do -10°C. Včetně: síťové vidlice s ručním spínačem VS 1 a elektrického regulátoru teploty RE10A 22=2,000 [A]
TS |  |  |  | Technická specifikace odpovídá názvu položky a výkazu výměr.
SD |  | 740 |  | Silnoproud
P | 54 | 702112 |  | KABELOVÝ ŽLAB ZEMNÍ VČETNĚ KRYTU SVĚTLÉ ŠÍŘKY PŘES 120 DO 250 MM | M | 17 | 0 |  |  |  | 0 |  | 2023_OTSKP |  | 2
PP
VV |  |  |  | celková výměra 1717=17,000 [A]
TS |  |  |  | 1. Položka obsahuje: – kompletní montáž, rozměření, upevnění, řezání, spojování a pod. – veškerý spojovací a montážní materiál vč. upevňovacího materiálu ( držáky apod.) – pomocné mechanismy 2. Položka neobsahuje: X 3. Způsob měření: Měří se metr délkový.
P | 55 | 703312 |  | KRYT K NOSNÉMU ŽLABU/ROŠTU ŽÁROVĚ ZINKOVANÝ VČETNĚ UPEVNĚNÍ A PŘÍSLUŠENSTVÍ SVĚTLÉ ŠÍŘKY PŘES 100 DO250 MM | M | 17 | 0 |  |  |  | 0 |  | 2023_OTSKP |  | 2
PP
VV |  |  |  | celková výměra 1717=17,000 [A]
TS |  |  |  | 1. Položka obsahuje: – kompletní montáž, rozměření, upevnění, řezání, spojování a pod. – veškerý spojovací a montážní materiál vč. upevňovacího materiálu ( držáky apod.) – pomocné mechanismy 2. Položka neobsahuje: X 3. Způsob měření: Měří se metr délkový.
SD |  | 751 |  | Vzduchotechnika
P | 56 | R-01_VZT |  | 3. SPLITY, FCU - VNITŘNÍ PODSTROPNÍ KAZETOVÁ JEDNOTKA SPLIT PRO HLAZENÍ 4 kW | KUS | 1 | 0 |  |  |  | 0 |  | [bez vazby na CS] |  | 2
PP
VV |  |  |  | CH1.03.01 Vnitřní podstropní kazetová jednotka split pro chlazení vč. Čerpadla kondenzátu vč. Veškerého montážního materiálu, čelního panelu, vč. Kabelového ovladače Chladící výkon 4 kW při 26°C 11=1,000 [A]
TS |  |  |  | Technická specifikace odpovídá názvu položky a výkazu výměr.
P | 57 | R-02_VZT |  | 3. SPLITY, FCU - VENKOVNÍ SPLIT JEDNOTKA PRO CHLAZENÍ 5 kW, 2 kW/ 230 V | KUS | 1 | 0 |  |  |  | 0 |  | [bez vazby na CS] |  | 2
PP
VV |  |  |  | CH1.03.02 Venkovní split jednotka pro chlazení. vč. Montážní konzole a veškerého montážního materiálu. Převýšení max 5m, Chl. Výkon 5 kW, 2kW/230V 11=1,000 [A]
TS |  |  |  | Technická specifikace odpovídá názvu položky a výkazu výměr.
P | 58 | R-03_VZT |  | 3. SPLITY, FCU - MĚDĚNÉ POTRUBÍ CU PRO CHLADÍRENSKÉ POUŽITÍ | M | 20 | 0 |  |  |  | 0 |  | [bez vazby na CS] |  | 2
PP
VV |  |  |  | Měděné potrubí CU pro chladírenské použití vč. Tepelné parotěsné izolace, kapalná, plynná fáze vč. Chladiva, prokabelování a pohledové lišty pro vedení potrubí chladiva 2020=20,000 [A]
TS |  |  |  | Technická specifikace odpovídá názvu položky a výkazu výměr.
P | 59 | R-04_VZT |  | 3. SPLITY, FCU - VNITŘNÍ NÁSTĚNNÁ JEDNOTKA A VENKOVMÍ SPLIT JEDNOTKA PRO HLAZENÍ 3,5 kW | KPL | 2 | 0 |  |  |  | 0 |  | [bez vazby na CS] |  | 2
PP
VV |  |  |  | CH2.03.1 Vnitřní nástěnná jednotka pro chlazení vč. Interierového opláštění vč. Veškerého montážního materiálu, vč. Kabelového ovladače Chladící výkon 3,5 kW při 22°C CH2.03.2 Venkovní split jednotka pro chlazení. vč. Montážní konzole a veškerého montážního materiálu. Převýšení max 5m, Chl. Výkon 3,5 kW, 2kW/230V 22=2,000 [A]
TS |  |  |  | Technická specifikace odpovídá názvu položky a výkazu výměr.
P | 60 | R-05_VZT |  | 3. SPLITY, FCU - MĚDĚNÉ POTRUBÍ CU PRO CHLADÍRENSKÉ POUŽITÍ | M | 22 | 0 |  |  |  | 0 |  | [bez vazby na CS] |  | 2
PP
VV |  |  |  | Měděné potrubí CU pro chladírenské použití vč. Tepelné parotěsné izolace, kapalná, plynná fáze vč. Chladiva, prokabelování a pohledové lišty pro vedení potrubí chladiva 2222=22,000 [A]
TS |  |  |  | Technická specifikace odpovídá názvu položky a výkazu výměr.
P | 61 | R-06_VZT |  | 3. SPLITY, FCU - VNITŘNÍ NÁSTĚNNÁ JEDNOTKA A VENKOVMÍ SPLIT JEDNOTKA PRO HLAZENÍ 3,5 kW, 2 kW/ 230V | KPL | 2 | 0 |  |  |  | 0 |  | [bez vazby na CS] |  | 2
PP
VV |  |  |  | CH3.03.1 Vnitřní nástěnná jednotka pro chlazení vč. Interierového opláštění vč. Veškerého montážního materiálu, vč. Kabelového ovladače Chladící výkon 3,5 kW při 22°C CH3.03.2 Venkovní split jednotka pro chlazení. vč. Montážní konzole a veškerého montážního materiálu. Převýšení max 5m, Chl. Výkon 3,5 kW, 2kW/230V 22=2,000 [A]
TS |  |  |  | Technická specifikace odpovídá názvu položky a výkazu výměr.
P | 62 | R-07_VZT |  | 3. SPLITY, FCU - MĚDĚNÉ POTRUBÍ CU PRO CHLADÍRENSKÉ POUŽITÍ | M | 20 | 0 |  |  |  | 0 |  | [bez vazby na CS] |  | 2
PP
VV |  |  |  | Měděné potrubí CU pro chladírenské použití vč. Tepelné parotěsné izolace, kapalná, plynná fáze vč. Chladiva, prokabelování a pohledové lišty pro vedení potrubí chladiva 2020=20,000 [A]
TS |  |  |  | Technická specifikace odpovídá názvu položky a výkazu výměr.
P | 63 | R-08_VZT |  | MONTÁŽ | KPL | 1 | 0 |  |  |  | 0 |  | [bez vazby na CS] |  | 2
PP
VV |  |  |  | N.1 Montáž 11=1,000 [A]
TS |  |  |  | Technická specifikace odpovídá názvu položky a výkazu výměr.
P | 64 | R-09_VZT |  | DOPRAVA MATERIÁLU | KPL | 1 | 0 |  |  |  | 0 |  | [bez vazby na CS] |  | 2
PP
VV |  |  |  | N.2 Doprava materiálu 11=1,000 [A]
TS |  |  |  | Technická specifikace odpovídá názvu položky a výkazu výměr.
P | 65 | R-10_VZT |  | ZAŘÍZENÍ STAVENIŠTĚ | KPL | 1 | 0 |  |  |  | 0 |  | [bez vazby na CS] |  | 2
PP
VV |  |  |  | N.3 Zařízení staveniště 11=1,000 [A]
TS |  |  |  | Technická specifikace odpovídá názvu položky a výkazu výměr.
P | 66 | R-11_VZT |  | PROVEDENÍ KOMPLETNÍ ZKOUŠEK, ZNAČENÍ POTRUBÍ apod. | KPL | 1 | 0 |  |  |  | 0 |  | [bez vazby na CS] |  | 2
PP
VV |  |  |  | N.4 Provedení kompletních zkoušek, značení potrubí apod. 11=1,000 [A]
TS |  |  |  | Technická specifikace odpovídá názvu položky a výkazu výměr.
P | 67 | R-12_VZT |  | JEMNÉ ZAREGULOVÁNÍ SYSTÉMU | KPL | 1 | 0 |  |  |  | 0 |  | [bez vazby na CS] |  | 2
PP
VV |  |  |  | N.5 Jemné zaregulování systému 11=1,000 [A]
TS |  |  |  | Technická specifikace odpovídá názvu položky a výkazu výměr.
P | 68 | R-13_VZT |  | ZAŠKOLEÍ OBSLUHY | KPL | 1 | 0 |  |  |  | 0 |  | [bez vazby na CS] |  | 2
PP
VV |  |  |  | N.6 Zaškolení obsluhy 11=1,000 [A]
TS |  |  |  | Technická specifikace odpovídá názvu položky a výkazu výměr.
P | 69 | R-14_VZT |  | VYPRACOVÁNÍ PROVOZNÍCH ŘÁDŮ | KPL | 1 | 0 |  |  |  | 0 |  | [bez vazby na CS] |  | 2
PP
VV |  |  |  | N.7 Vypracování provozních řádů 11=1,000 [A]
TS |  |  |  | Technická specifikace odpovídá názvu položky a výkazu výměr.
P | 70 | R-15_VZT |  | INDIVIDUÁLNÍ ZKOUŠKY | KPL | 1 | 0 |  |  |  | 0 |  | [bez vazby na CS] |  | 2
PP
VV |  |  |  | N.8 Individuální zkoušky 11=1,000 [A]
TS |  |  |  | Technická specifikace odpovídá názvu položky a výkazu výměr.
P | 71 | R-16_VZT |  | UVEDENÍ DO PROVOZU | KPL | 1 | 0 |  |  |  | 0 |  | [bez vazby na CS] |  | 2
PP
VV |  |  |  | N.9 Uvedení do provozu 11=1,000 [A]
TS |  |  |  | Technická specifikace odpovídá názvu položky a výkazu výměr.
P | 72 | R-17_VZT |  | ZPRACOVÁNÍ VÝROBNĚ DODAVATELSKÉ DOKUMENTACE | KPL | 1 | 0 |  |  |  | 0 |  | [bez vazby na CS] |  | 2
PP
VV |  |  |  | N.10 Zpracování výrobně dodavatelské dokumentace 11=1,000 [A]
TS |  |  |  | Technická specifikace odpovídá názvu položky a výkazu výměr.
P | 73 | R-18_VZT |  | VYPRACOVÁNÍ PROJEKTU SKUTEČNÉHO PROVEDENÍ | KPL | 1 | 0 |  |  |  | 0 |  | [bez vazby na CS] |  | 2
PP
VV |  |  |  | N.11 Vypracování projektu skutečného provedení 11=1,000 [A]
TS |  |  |  | Technická specifikace odpovídá názvu položky a výkazu výměr.
P | 74 | R-19_VZT |  | OSTATNÍ DODAVATELEM SPECIFIKOVANÉ POLOŽKY | KPL | 1 | 0 |  |  |  | 0 |  | [bez vazby na CS] |  | 2
PP
VV |  |  |  | N.12 Ostatní dodavatelem specifikované položky 11=1,000 [A]
TS |  |  |  | Technická specifikace odpovídá názvu položky a výkazu výměr.
SD |  | 764 |  | Konstrukce klempířské
P | 75 | 703113 |  | KABELOVÝ ROŠT/LÁVKA NOSNÝ ŽÁROVĚ ZINKOVANÝ VČETNĚ UPEVNĚNÍ A PŘÍSLUŠENSTVÍ SVĚTLÉ ŠÍŘKY PŘES 250 DO400 MM | M | 2 | 0 |  |  |  | 0 |  | 2023_OTSKP |  | 2
PP
VV |  |  |  | celková výměra 22=2,000 [A]
TS |  |  |  | 1. Položka obsahuje: – kompletní montáž, rozměření, upevnění, sváření, řezání, spojování a pod. – veškerý spojovací a montážní materiál vč. upevňovacího materiálu ( stojky, držáky, konzoly apod.) – elektrické pospojování – pomocné mechanismy a nátěr 2. Položka neobsahuje: – víko a kabelové příchytky 3. Způsob měření: Měří se metr délkový.
P | 76 | 76425 |  | OPLECHOVÁNÍ A LEMOVÁNÍ KONSTR Z TITANZINK PLECHU | M2 | 6.378 | 0 |  |  |  | 0 |  | 2023_OTSKP |  | 2
PP
VV |  |  |  | bližší popis dle tabulky klempířských prvků Vnější okenní parapet délka * šířka * rezerva 5% 1,27*0,3*1,050.4=0,400 [A] 1,275*0,3*1,050.402=0,402 [B] 1,12*0,3*1,050.353=0,353 [C] 2,15*1,3*1,052.935=2,935 [D] 2,2*0,4*1,050.924=0,924 [E] 1,3*1*1,051.365=1,365 [F] Celkem: A+B+C+D+E+F=6,379 [G]
TS |  |  |  | - položky klempířských konstrukcí zahrnují zejména kompletní konstrukci včetně úprav plechů (i povrchové úpravy a pod.), spojovací a ochranné prostředky, podkladovou lepenku, upevňovací prvky, lemování, spárování, úpravy u okapů, prostupů, výčnělků, rohů, spojů, dilatací a pod. a není-li zahrnut v samostatných položkách (SD 78), i nátěr konstrukcí, včetně úprav povrchu před nátěrem. - Položka zahrnuje veškerý materiál, výrobky a polotovary, včetně mimostaveništní a vnitrostaveništní dopravy (rovněž přesuny), včetně naložení a složení,případně s uložením.
P | 77 | 764458 |  | ŽLABY Z TITANZINK PLECHU RŠ DO 1000MM | M | 1.365 | 0 |  |  |  | 0 |  | 2023_OTSKP |  | 2
PP
VV |  |  |  | okapový žlab - délka * rezerva 5% 1,3*1,051.365=1,365 [A]
TS |  |  |  | - položky klempířských konstrukcí zahrnují zejména kompletní konstrukci včetně úprav plechů (i povrchové úpravy a pod.), spojovací a ochranné prostředky, podkladovou lepenku, upevňovací prvky, lemování, spárování, úpravy u okapů, prostupů, výčnělků, rohů, spojů, dilatací a pod. a není-li zahrnut v samostatných položkách (SD 78), i nátěr konstrukcí, včetně úprav povrchu před nátěrem. - Položka zahrnuje veškerý materiál, výrobky a polotovary, včetně mimostaveništní a vnitrostaveništní dopravy (rovněž přesuny), včetně naložení a složení,případně s uložením. - položka zahrnuje háky, zděře, čela, manžety, odbočky, kolena, rohy, hrdla, odskoky, výpusti, přechodové kusy a pod.
P | 78 | 764553 |  | ODPAD TROUBY KRUH (ČTVERC) Z TITANZINK PLECHU DN DO 120MM | M | 0.5 | 0 |  |  |  | 0 |  | 2023_OTSKP |  | 2
PP
VV |  |  |  | délka 0,50.5=0,500 [A]
TS |  |  |  | - položky klempířských konstrukcí zahrnují zejména kompletní konstrukci včetně úprav plechů (i povrchové úpravy a pod.), spojovací a ochranné prostředky, podkladovou lepenku, upevňovací prvky, lemování, spárování, úpravy u okapů, prostupů, výčnělků, rohů, spojů, dilatací a pod. a není-li zahrnut v samostatných položkách (SD 78), i nátěr konstrukcí, včetně úprav povrchu před nátěrem. - Položka zahrnuje veškerý materiál, výrobky a polotovary, včetně mimostaveništní a vnitrostaveništní dopravy (rovněž přesuny), včetně naložení a složení,případně s uložením. - položka zahrnuje háky, zděře, čela, manžety, odbočky, kolena, rohy, hrdla, odskoky, výpusti, přechodové kusy a pod.
SD |  | 766 |  | Konstrukce truhlářské
P | 79 | R-76682 |  | KONSTR TRUHLÁŘ - SKŘÍŇ | KUS | 32 | 0 |  |  |  | 0 |  | [bez vazby na CS] |  | 2
PP
VV |  |  |  | dvojité skříně pro ženy 99=9,000 [A] dvojité skříně pro muže 2323=23,000 [B] Celkem: A+B=32,000 [C]
TS |  |  |  | - zahrnuje montáž a osazení nábytku dle projektové dokumentace, vnitrostaveništní dopravu. Dodání skříní na stavbu zajistí Správa železnic
SD |  | 767 |  | Konstrukce zámečnické
P | 80 | 76411 |  | KRYTINA STŘECH Z POZINK PLECHU | M2 | 3 | 0 |  |  |  | 0 |  | 2023_OTSKP |  | 2
PP
VV |  |  |  | zastřešení nového vstupu mezi VB a TO pomocí trapézového plechu celková výměra 33=3,000 [A]
TS |  |  |  | - položky klempířských konstrukcí zahrnují zejména kompletní konstrukci včetně úprav plechů (i povrchové úpravy a pod.), spojovací a ochranné prostředky, podkladovou lepenku, upevňovací prvky, lemování, spárování, úpravy u okapů, prostupů, výčnělků, rohů, spojů, dilatací a pod. a není-li zahrnut v samostatných položkách (SD 78), i nátěr konstrukcí, včetně úprav povrchu před nátěrem. - Položka zahrnuje veškerý materiál, výrobky a polotovary, včetně mimostaveništní a vnitrostaveništní dopravy (rovněž přesuny), včetně naložení a složení,případně s uložením.
SD |  | 775 |  | Podlahy skládané
P | 81 | 77522 |  | PODLAHY POVLAKOVÉ Z PLASTŮ (PVC) | M2 | 47.66 | 0 |  |  |  | 0 |  | 2023_OTSKP |  | 2
PP
VV |  |  |  | antistatické PVC v nově navržené místnosti 102 - délka * šířka * rezerva 5% 5,59*4,76*1,0527.939=27,939 [A] antistatické PVC v nově navržené místnosti 103 - délka * šířka * rezerva 5% 5,59*3,36*1,0519.722=19,722 [B] Celkem: A+B=47,661 [C]
TS |  |  |  | - položky podlah a obkladů zahrnují kompletní podlahy a obklad, včetně úpravy podkladu, spojovací, spárové malty nebo tmely, dilatace, úpravy rohů, koutů, kolem otvorů, okrajů a pod.
SD |  | 781 |  | Obklady keramické
P | 82 | 78174 |  | OBKLADY STĚN Z HUTNÝCH DLAŽDIC (I POLOHUT) | M2 | 10.159 | 0 |  |  |  | 0 |  | 2023_OTSKP |  | 2
PP
VV |  |  |  | obložení sprchového koutu v nově navržené místnosti 108 obvod sprchového koutu * výška * rezerva 5% 0,9*2,15*1,052.032=2,032 [A] obložení nově navržené místnosti 110 obvod místnosti * výška * rezerva 5% 3,6*2,15*1,058.127=8,127 [B] Celkem: A+B=10,159 [C]
TS |  |  |  | - položky podlah a obkladů zahrnují kompletní podlahy a obklad, včetně úpravy podkladu, spojovací, spárové malty nebo tmely, dilatace, úpravy rohů, koutů, kolem otvorů, okrajů a pod.
SD |  | 784 |  | Malby
P | 83 | 78440 |  | MALBY POVRCHŮ | M2 | 627.35 | 0 |  |  |  | 0 |  | 2023_OTSKP |  | 2
PP
VV |  |  |  | malby nově omítnutých vnějších povrchů viz 62442 * rezerva 5% 10,147*1,0510.654=10,654 [A] malby v nově navrhované místnosti 101 - ostění nového dveřního otvoru a stropu - délka * výška * rezerva 5% (((2.02*2+0,9)*0,15)+(1,3*1,6))*1,052.962=2,962 [B] strop 3,15*5,57*1,0518.423=18,423 [C] malby v nově navrhované místnosti 102 - výměra stěn(mínus plochy oken/dveří) a stropu - délka * výška * rezerva 5% západní zeď ((5,59*3,81*1,05)-(0,9*2,02))*1,0521.572=21,572 [D] severní zeď ((4,76*3,81)-(1,65*2,93)-(1,65*2,96))*1,058.838=8,838 [E] východní zeď 5,59*4,48*1,0526.295=26,295 [F] jižní zeď 4,76*4,48*1,0522.391=22,391 [G] strop 5,59*4,76*1,0527.939=27,939 [H] malby v nově navrhované místnosti 103 - výměra stěn(mínus plochy oken/dveří) a stropu - délka * výška * rezerva 5% západní zeď 5,59*4,49*1,0526.354=26,354 [I] severní zeď ((3,36*4,49)-(1,65*2,946))*1,0510.737=10,737 [J] východní zeď ((5,59*4,49)-(1,58*2,65))*1,0521.958=21,958 [K] jižní zeď ((3,36*4,49)-(1,31*2,05))*1,0513.021=13,021 [L] strop 3,36*5,59*1,0519.722=19,722 [M] malby v nově navrhované místnosti 104 - výměra stěn(mínus plochy oken/dveří) a stropu - délka * výška * rezerva 5% západní zeď ((5,59*4,58)-(1,58*2,65))*1,0522.486=22,486 [N] severní zeď ((2,965*4,58)-(1,67*2,9))*1,059.174=9,174 [O] východní zeď 5,59*4,58*1,0526.882=26,882 [P] jižní zeď 2,965*4,58*1,0514.259=14,259 [Q] strop 5,59*2,965*1,0517.403=17,403 [R] malby v nově navrhované místnosti 105 - výměra stěn(mínus plochy oken/dveří) a stropu - délka * výška * rezerva 5% jižní zeď 1,47*1,99*1,053.072=3,072 [S] malby v nově navrhované místnosti 106 - výměra stěn(mínus plochy oken/dveří) a stropu - délka * výška * rezerva 5% západní zeď (2,7*4,57*1,05)-(1,31*2,05)10.27=10,270 [T] severní zeď (8*4,57*1,05)-(1,03*2,05)36.277=36,277 [U] jižní zeď (8*4,57*1,05)-(1,03*2,05)-(0,9*2,05)34.432=34,432 [V] strop 8*2,15*1,0518.06=18,060 [W] malby v nově navrhované místnosti 108 - výměra stěn(mínus plochy oken/dveří) a stropu - délka * výška * rezerva 5% západní zeď (5,68*4,51*1,05)-(1,41*2,87)*1,0522.649=22,649 [X] severní zeď (3,01*4,51*1,05)-(1,03*2,05)12.142=12,142 [Y] východní zeď 5,68*4,51*1,0526.898=26,898 [Z] jižní zeď (3,01*4,51*1,05)-(1,43*2,87)10.15=10,150 [[] strop 5,68*3,01*1,0517.952=17,952 [\] malby v nově navrhované místnosti 109 - výměra stěn(mínus plochy oken/dveří) a stropu - délka * výška * rezerva 5% západní zeď 5,68*4,49*1,0526.778=26,778 []] severní zeď (4,715*4,49*1,05)-(0,9*2,05)20.384=20,384 [^] východní zeď 5,51*4,49*1,0525.977=25,977 [_] jižní zeď (4,715*4,49*1,05)-(1,43*2,87)-(1,44*2,89)13.963=13,963 [`] strop 5,51*4,715*1,0527.279=27,279 [a] Celkem: A+B+C+D+E+F+G+H+I+J+K+L+M+N+O+P+Q+R+S+T+U+V+W+X+Y+Z+[+\+]+^+_+`+a=
TS |  |  |  | - Položka zahrnuje veškerý materiál, výrobky a polotovary, včetně mimostaveništní a vnitrostaveništní dopravy (rovněž přesuny), včetně naložení a složení,případně s uložením.
SD |  | R015 |  | LIKVIDACE ODPADŮ včetně dopravy
P | 84 | R015111 | 901 | LIKVIDACE ODPADŮ NEKONTAMINOVANÝCH - 17 05 04 VYTĚŽENÉ ZEMINY A HORNINY - I. TŘÍDA TĚŽITELNOSTI, včetně dopravy | T | 33.036 | 0 |  |  |  | 0 |  | ODP+d |  | 2
PP |  |  |  | EVIDENČNÍ POLOŽKA. Neoceňovat v objektu SO/PS, položka se oceňuje pouze v objektu SO 90-90.
VV |  |  |  | vč. poplatku státu v aktuální výši dle zákona 185/2001; poplatky za odstraňování odpadů skládkováním (§45 zákona 185/2001Sb.) uvažovány v aktuální výši + rekultivační rezerva v aktuální výši = dle znění zákonné úpravy k 10/2020 počítáno z položek 131738 a 132738 jako 70 % celkového objemu * hmotnost (24,924+1,295)*1,8*0,7=33,036 [A]
TS |  |  |  | 1. Položka obsahuje: • veškeré poplatky provozovateli skládky, recyklační linky nebo jiného zařízení na zpracování nebo likvidaci odpadů související s převzetím, uložením, zpracováním nebo likvidací odpadu, • náklady spojené s dopravou odpadu z místa stavby na místo převzetí provozovatelem skládky, recyklační linky nebo jiného zařízení na zpracování nebo likvidaci odpadů, • náklady spojené s vyložením a manipulací s materiálem v místě skládky. 3. Způsob měření: • [měrná jednotka – nejčastěji Tuna] určující množství odpadu vytříděného v souladu se zákonem č. 541/2020 Sb., o odpadech, v platném znění
P | 85 | R015120 | 904 | LIKVIDACE ODPADŮ NEKONTAMINOVANÝCH - 17 01 02 STAVEBNÍ A DEMOLIČNÍ SUŤ (CIHLY), včetně dopravy | T | 5.669 | 0 |  |  |  | 0 |  | ODP+d |  | 2
PP |  |  |  | EVIDENČNÍ POLOŽKA. Neoceňovat v objektu SO/PS, položka se oceňuje pouze v objektu SO 90-90.
VV |  |  |  | výpočet proveden z položky 966148* 2,2 objemová tíha cihel 2,577*2,25.669=5,669 [A]
TS |  |  |  | 1. Položka obsahuje: • veškeré poplatky provozovateli skládky, recyklační linky nebo jiného zařízení na zpracování nebo likvidaci odpadů související s převzetím, uložením, zpracováním nebo likvidací odpadu, • náklady spojené s dopravou odpadu z místa stavby na místo převzetí provozovatelem skládky, recyklační linky nebo jiného zařízení na zpracování nebo likvidaci odpadů, • náklady spojené s vyložením a manipulací s materiálem v místě skládky. 3. Způsob měření: • [měrná jednotka – nejčastěji Tuna] určující množství odpadu vytříděného v souladu se zákonem č. 541/2020 Sb., o odpadech, v platném znění
P | 86 | R015130 | 905 | LIKVIDACE ODPADŮ NEKONTAMINOVANÝCH - 17 03 02 VYBOURANÝ ASFALTOVÝ BETON BEZ DEHTU, včetně dopravy | T | 22.155 | 0 |  |  |  | 0 |  | ODP+d |  | 2
PP |  |  |  | EVIDENČNÍ POLOŽKA. Neoceňovat v objektu SO/PS, položka se oceňuje pouze v objektu SO 90-90.
VV |  |  |  | demolice zpevněné plochy pod nově navrženým TO půdorysná plocha * šířka * rezerva 5% * objemová tíha 42,2*0,25*1,05*222.155=22,155 [A]
TS |  |  |  | 1. Položka obsahuje: • veškeré poplatky provozovateli skládky, recyklační linky nebo jiného zařízení na zpracování nebo likvidaci odpadů související s převzetím, uložením, zpracováním nebo likvidací odpadu, • náklady spojené s dopravou odpadu z místa stavby na místo převzetí provozovatelem skládky, recyklační linky nebo jiného zařízení na zpracování nebo likvidaci odpadů, • náklady spojené s vyložením a manipulací s materiálem v místě skládky. 3. Způsob měření: • [měrná jednotka – nejčastěji Tuna] určující množství odpadu vytříděného v souladu se zákonem č. 541/2020 Sb., o odpadech, v platném znění
P | 87 | R015140 | 906 | LIKVIDACE ODPADŮ NEKONTAMINOVANÝCH - 17 01 01 PROSTÝ BETON, včetně dopravy | T | 4.833 | 0 |  |  |  | 0 |  | ODP+d |  | 2
PP |  |  |  | EVIDENČNÍ POLOŽKA. Neoceňovat v objektu SO/PS, položka se oceňuje pouze v objektu SO 90-90.
VV |  |  |  | demolice betonového chodníku okolo VB v oblasti nově navrženého TO dle položky 113158 * objemová tíha betonu 2,197*2,24.833=4,833 [A]
TS |  |  |  | 1. Položka obsahuje: • veškeré poplatky provozovateli skládky, recyklační linky nebo jiného zařízení na zpracování nebo likvidaci odpadů související s převzetím, uložením, zpracováním nebo likvidací odpadu, • náklady spojené s dopravou odpadu z místa stavby na místo převzetí provozovatelem skládky, recyklační linky nebo jiného zařízení na zpracování nebo likvidaci odpadů, • náklady spojené s vyložením a manipulací s materiálem v místě skládky. 3. Způsob měření: • [měrná jednotka – nejčastěji Tuna] určující množství odpadu vytříděného v souladu se zákonem č. 541/2020 Sb., o odpadech, v platném znění
P | 88 | R015170 | 912 | LIKVIDACE ODPADŮ NEKONTAMINOVANÝCH - 17 02 01 DŘEVO PO STAVEBNÍM POUŽITÍ, Z DEMOLIC, včetně dopravy | T | 0.5 | 0 |  |  |  | 0 |  | ODP+d |  | 2
PP |  |  |  | EVIDENČNÍ POLOŽKA. Neoceňovat v objektu SO/PS, položka se oceňuje pouze v objektu SO 90-90.
VV |  |  |  | odhadované množství 0,50.5=0,500 [A]
TS |  |  |  | 1. Položka obsahuje: • veškeré poplatky provozovateli skládky, recyklační linky nebo jiného zařízení na zpracování nebo likvidaci odpadů související s převzetím, uložením, zpracováním nebo likvidací odpadu, • náklady spojené s dopravou odpadu z místa stavby na místo převzetí provozovatelem skládky, recyklační linky nebo jiného zařízení na zpracování nebo likvidaci odpadů, • náklady spojené s vyložením a manipulací s materiálem v místě skládky. 3. Způsob měření: • [měrná jednotka – nejčastěji Tuna] určující množství odpadu vytříděného v souladu se zákonem č. 541/2020 Sb., o odpadech, v platném znění
P | 89 | R015180 | 913 | LIKVIDACE ODPADŮ NEKONTAMINOVANÝCH - 17 02 02 SKLO Z INTERIÉRŮ REKONSTRUOVANÝCH OBJEKTŮ, včetně dopravy | T | 1.358 | 0 |  |  |  | 0 |  | ODP+d |  | 2
PP |  |  |  | EVIDENČNÍ POLOŽKA. Neoceňovat v objektu SO/PS, položka se oceňuje pouze v objektu SO 90-90.
VV |  |  |  | rozměry demolovaných oken (2,93*1,214*0,05)+(2,96*1,313*0,05)+(2,96*1,23*0,05)+(2,93*1,33*0,05)+(2,87*1,01*0,05)+(2,87*1,11*0,05)+(2,87*1,01*0,05)+(2,87*1,11*0,05)1.358=1,358 [A]
TS |  |  |  | 1. Položka obsahuje: • veškeré poplatky provozovateli skládky, recyklační linky nebo jiného zařízení na zpracování nebo likvidaci odpadů související s převzetím, uložením, zpracováním nebo likvidací odpadu, • náklady spojené s dopravou odpadu z místa stavby na místo převzetí provozovatelem skládky, recyklační linky nebo jiného zařízení na zpracování nebo likvidaci odpadů, • náklady spojené s vyložením a manipulací s materiálem v místě skládky. 3. Způsob měření: • [měrná jednotka – nejčastěji Tuna] určující množství odpadu vytříděného v souladu se zákonem č. 541/2020 Sb., o odpadech, v platném znění
P | 90 | R015190 | 914 | LIKVIDACE ODPADŮ NEKONTAMINOVANÝCH - 17 02 03 PLASTY Z INTERIÉRŮ REKONSTRUOVANÝCH OBJEKTŮ, včetně dopravy | T | 0.5 | 0 |  |  |  | 0 |  | ODP+d |  | 2
PP |  |  |  | EVIDENČNÍ POLOŽKA. Neoceňovat v objektu SO/PS, položka se oceňuje pouze v objektu SO 90-90.
VV |  |  |  | odhadované množství 0,50.5=0,500 [A]
TS |  |  |  | 1. Položka obsahuje: • veškeré poplatky provozovateli skládky, recyklační linky nebo jiného zařízení na zpracování nebo likvidaci odpadů související s převzetím, uložením, zpracováním nebo likvidací odpadu, • náklady spojené s dopravou odpadu z místa stavby na místo převzetí provozovatelem skládky, recyklační linky nebo jiného zařízení na zpracování nebo likvidaci odpadů, • náklady spojené s vyložením a manipulací s materiálem v místě skládky. 3. Způsob měření: • [měrná jednotka – nejčastěji Tuna] určující množství odpadu vytříděného v souladu se zákonem č. 541/2020 Sb., o odpadech, v platném znění
P | 91 | R015240 | 934 | LIKVIDACE ODPADŮ NEKONTAMINOVANÝCH - 20 03 99 ODPAD PODOBNÝ KOMUNÁLNÍMU ODPADU, včetně dopravy | T | 0.25 | 0 |  |  |  | 0 |  | ODP+d |  | 2
PP |  |  |  | EVIDENČNÍ POLOŽKA. Neoceňovat v objektu SO/PS, položka se oceňuje pouze v objektu SO 90-90.
VV |  |  |  | odhadované množství 0,250.25=0,250 [A]
TS |  |  |  | 1. Položka obsahuje: • veškeré poplatky provozovateli skládky, recyklační linky nebo jiného zařízení na zpracování nebo likvidaci odpadů související s převzetím, uložením, zpracováním nebo likvidací odpadu, • náklady spojené s dopravou odpadu z místa stavby na místo převzetí provozovatelem skládky, recyklační linky nebo jiného zařízení na zpracování nebo likvidaci odpadů, • náklady spojené s vyložením a manipulací s materiálem v místě skládky. 3. Způsob měření: • [měrná jednotka – nejčastěji Tuna] určující množství odpadu vytříděného v souladu se zákonem č. 541/2020 Sb., o odpadech, v platném znění
P | 92 | R015420 | 964 | LIKVIDACE ODPADŮ NEKONTAMINOVANÝCH - 17 06 04 ZBYTKY IZOLAČNÍCH MATERIÁLŮ, včetně dopravy | T | 0.1 | 0 |  |  |  | 0 |  | ODP+d |  | 2
PP |  |  |  | EVIDENČNÍ POLOŽKA. Neoceňovat v objektu SO/PS, položka se oceňuje pouze v objektu SO 90-90.
VV |  |  |  | odhadované množství 0,10.1=0,100 [A]
TS |  |  |  | 1. Položka obsahuje: • veškeré poplatky provozovateli skládky, recyklační linky nebo jiného zařízení na zpracování nebo likvidaci odpadů související s převzetím, uložením, zpracováním nebo likvidací odpadu, • náklady spojené s dopravou odpadu z místa stavby na místo převzetí provozovatelem skládky, recyklační linky nebo jiného zařízení na zpracování nebo likvidaci odpadů, • náklady spojené s vyložením a manipulací s materiálem v místě skládky. 3. Způsob měření: • [měrná jednotka – nejčastěji Tuna] určující množství odpadu vytříděného v souladu se zákonem č. 541/2020 Sb., o odpadech, v platném znění
P | 93 | R015570 | 930 | LIKVIDACE ODPADŮ NEBEZPEČNÝCH - 17 03 03 ASFALTOVÉ STAVEBNÍ NÁTĚRY, včetně dopravy | T | 0.1 | 0 |  |  |  | 0 |  | ODP+d |  | 2
PP |  |  |  | EVIDENČNÍ POLOŽKA. Neoceňovat v objektu SO/PS, položka se oceňuje pouze v objektu SO 90-90.
VV |  |  |  | odhadované množství 0,10.1=0,100 [A]
TS |  |  |  | 1. Položka obsahuje: • veškeré poplatky provozovateli skládky, recyklační linky nebo jiného zařízení na zpracování nebo likvidaci odpadů související s převzetím, uložením, zpracováním nebo likvidací odpadu, • náklady spojené s dopravou odpadu z místa stavby na místo převzetí provozovatelem skládky, recyklační linky nebo jiného zařízení na zpracování nebo likvidaci odpadů, • náklady spojené s vyložením a manipulací s materiálem v místě skládky. 3. Způsob měření: • [měrná jednotka – nejčastěji Tuna] určující množství odpadu vytříděného v souladu se zákonem č. 541/2020 Sb., o odpadech, v platném znění
P | 94 | R015610 | 933 | LIKVIDACE ODPADŮ NEBEZPEČNÝCH - 08 01 17 STARÉ NÁTĚROVÉ HMOTY, včetně dopravy | T | 0.1 | 0 |  |  |  | 0 |  | ODP+d |  | 2
PP |  |  |  | EVIDENČNÍ POLOŽKA. Neoceňovat v objektu SO/PS, položka se oceňuje pouze v objektu SO 90-90.
VV |  |  |  | odhadované množství 0,10.1=0,100 [A]
TS |  |  |  | 1. Položka obsahuje: • veškeré poplatky provozovateli skládky, recyklační linky nebo jiného zařízení na zpracování nebo likvidaci odpadů související s převzetím, uložením, zpracováním nebo likvidací odpadu, • náklady spojené s dopravou odpadu z místa stavby na místo převzetí provozovatelem skládky, recyklační linky nebo jiného zařízení na zpracování nebo likvidaci odpadů, • náklady spojené s vyložením a manipulací s materiálem v místě skládky. 3. Způsob měření: • [měrná jednotka – nejčastěji Tuna] určující množství odpadu vytříděného v souladu se zákonem č. 541/2020 Sb., o odpadech, v platném znění
P | 95 | R015620 | 941 | LIKVIDACE ODPADŮ NEBEZPEČNÝCH - 17 04 10 KABELY S IZOLACÍ PAPÍR - OLEJ, včetně dopravy | T | 0.25 | 0 |  |  |  | 0 |  | ODP+d |  | 2
PP |  |  |  | EVIDENČNÍ POLOŽKA. Neoceňovat v objektu SO/PS, položka se oceňuje pouze v objektu SO 90-90.
VV |  |  |  | odhadované množství 0,250.25=0,250 [A]
TS |  |  |  | 1. Položka obsahuje: • veškeré poplatky provozovateli skládky, recyklační linky nebo jiného zařízení na zpracování nebo likvidaci odpadů související s převzetím, uložením, zpracováním nebo likvidací odpadu, • náklady spojené s dopravou odpadu z místa stavby na místo převzetí provozovatelem skládky, recyklační linky nebo jiného zařízení na zpracování nebo likvidaci odpadů, • náklady spojené s vyložením a manipulací s materiálem v místě skládky. 3. Způsob měření: • [měrná jednotka – nejčastěji Tuna] určující množství odpadu vytříděného v souladu se zákonem č. 541/2020 Sb., o odpadech, v platném znění
P | 96 | R015670 | 946 | LIKVIDACE ODPADŮ NEBEZPEČNÝCH - 17 01 06 KONTAMINOVANÁ STAVEBNÍ SUŤ A BETONY Z DEMOLIC, včetně dopravy | T | 0.25 | 0 |  |  |  | 0 |  | ODP+d |  | 2
PP |  |  |  | EVIDENČNÍ POLOŽKA. Neoceňovat v objektu SO/PS, položka se oceňuje pouze v objektu SO 90-90.
VV |  |  |  | odhadované množství 0,250.25=0,250 [A]
TS |  |  |  | 1. Položka obsahuje: • veškeré poplatky provozovateli skládky, recyklační linky nebo jiného zařízení na zpracování nebo likvidaci odpadů související s převzetím, uložením, zpracováním nebo likvidací odpadu, • náklady spojené s dopravou odpadu z místa stavby na místo převzetí provozovatelem skládky, recyklační linky nebo jiného zařízení na zpracování nebo likvidaci odpadů, • náklady spojené s vyložením a manipulací s materiálem v místě skládky. 3. Způsob měření: • [měrná jednotka – nejčastěji Tuna] určující množství odpadu vytříděného v souladu se zákonem č. 541/2020 Sb., o odpadech, v platném znění
P | 97 | R015680 | 949 | LIKVIDACE ODPADŮ NEBEZPEČNÝCH - 17 06 05 STAVEBNÍ MATERIÁLY OBSAHUJÍCÍ AZBEST, včetně dopravy | T | 0.1 | 0 |  |  |  | 0 |  | ODP+d |  | 2
PP |  |  |  | EVIDENČNÍ POLOŽKA. Neoceňovat v objektu SO/PS, položka se oceňuje pouze v objektu SO 90-90.
VV |  |  |  | odhadované množství 0,10.1=0,100 [A]
TS |  |  |  | 1. Položka obsahuje: • veškeré poplatky provozovateli skládky, recyklační linky nebo jiného zařízení na zpracování nebo likvidaci odpadů související s převzetím, uložením, zpracováním nebo likvidací odpadu, • náklady spojené s dopravou odpadu z místa stavby na místo převzetí provozovatelem skládky, recyklační linky nebo jiného zařízení na zpracování nebo likvidaci odpadů, • náklady spojené s vyložením a manipulací s materiálem v místě skládky. 3. Způsob měření: • [měrná jednotka – nejčastěji Tuna] určující množství odpadu vytříděného v souladu se zákonem č. 541/2020 Sb., o odpadech, v platném znění
P | 98 | R015745 | 916 | LIKVIDACE ODPADŮ NEKONTAMINOVANÝCH - 17 04 05 ŽELEZO A OCEL, včetně dopravy | T | 0.5 | 0 |  |  |  | 0 |  | ODP+d |  | 2
PP |  |  |  | EVIDENČNÍ POLOŽKA. Neoceňovat v objektu SO/PS, položka se oceňuje pouze v objektu SO 90-90.
VV |  |  |  | odhadovaná výměra - kryt okna v nově navrhované místnosti 104 0,500=0,500 [A]
TS |  |  |  | 1. Položka obsahuje: • veškeré poplatky provozovateli skládky, recyklační linky nebo jiného zařízení na zpracování nebo likvidaci odpadů související s převzetím, uložením, zpracováním nebo likvidací odpadu, • náklady spojené s dopravou odpadu z místa stavby na místo převzetí provozovatelem skládky, recyklační linky nebo jiného zařízení na zpracování nebo likvidaci odpadů, • náklady spojené s vyložením a manipulací s materiálem v místě skládky. 3. Způsob měření: • [měrná jednotka – nejčastěji Tuna] určující množství odpadu vytříděného v souladu se zákonem č. 541/2020 Sb., o odpadech, v platném znění
P | 99 | R015750 | 962 | LIKVIDACE ODPADŮ NEBEZPEČNÝCH - 17 06 01 IZOLAČNÍ MATERIÁLY S OBSAHEM AZBESTU, včetně dopravy | T | 0.1 | 0 |  |  |  | 0 |  | ODP+d |  | 2
PP |  |  |  | EVIDENČNÍ POLOŽKA. Neoceňovat v objektu SO/PS, položka se oceňuje pouze v objektu SO 90-90.
VV |  |  |  | odhadované množství 0,10.1=0,100 [A]
TS |  |  |  | 1. Položka obsahuje: • veškeré poplatky provozovateli skládky, recyklační linky nebo jiného zařízení na zpracování nebo likvidaci odpadů související s převzetím, uložením, zpracováním nebo likvidací odpadu, • náklady spojené s dopravou odpadu z místa stavby na místo převzetí provozovatelem skládky, recyklační linky nebo jiného zařízení na zpracování nebo likvidaci odpadů, • náklady spojené s vyložením a manipulací s materiálem v místě skládky. 3. Způsob měření: • [měrná jednotka – nejčastěji Tuna] určující množství odpadu vytříděného v souladu se zákonem č. 541/2020 Sb., o odpadech, v platném znění
P | 100 | R015754 | 968 | LIKVIDACE ODPADŮ NEKONTAMINOVANÝCH - 17 05 04 VYTĚŽENÉ ZEMINY A HORNINY NESPLŇUJÍCÍ HODNOTY PRO POUŽITÍ NA POVRCHU TERÉNU, včetně dopravy | T | 14.158 | 0 |  |  |  | 0 |  | ODP+d |  | 2
PP |  |  |  | EVIDENČNÍ POLOŽKA. Neoceňovat v objektu SO/PS, položka se oceňuje pouze v objektu SO 90-90.
VV |  |  |  | vč. poplatku státu v aktuální výši dle zákona 185/2001; poplatky za odstraňování odpadů skládkováním (§45 zákona 185/2001Sb.) uvažovány v aktuální výši + rekultivační rezerva v aktuální výši = dle znění zákonné úpravy k 10/2020 počítáno z položek 131738 a 132738 jako 30 % celkového objemu * hmotnost (24,924+1,295)*1,8*0,3=14,158 [A]
TS |  |  |  | 1. Položka obsahuje: • veškeré poplatky provozovateli skládky, recyklační linky nebo jiného zařízení na zpracování nebo likvidaci odpadů související s převzetím, uložením, zpracováním nebo likvidací odpadu, • náklady spojené s dopravou odpadu z místa stavby na místo převzetí provozovatelem skládky, recyklační linky nebo jiného zařízení na zpracování nebo likvidaci odpadů, • náklady spojené s vyložením a manipulací s materiálem v místě skládky. 3. Způsob měření: • [měrná jednotka – nejčastěji Tuna] určující množství odpadu vytříděného v souladu se zákonem č. 541/2020 Sb., o odpadech, v platném znění
P | 101 | R015760 | 963 | LIKVIDACE ODPADŮ NEBEZPEČNÝCH - 17 06 03 IZOLAČNÍ MATERIÁLY OBSAHUJÍCÍ NEBEZPEČNÉ LÁTKY, včetně dopravy | T | 0.1 | 0 |  |  |  | 0 |  | ODP+d |  | 2
PP |  |  |  | EVIDENČNÍ POLOŽKA. Neoceňovat v objektu SO/PS, položka se oceňuje pouze v objektu SO 90-90.
VV |  |  |  | odhadované množství 0,10.1=0,100 [A]
TS |  |  |  | 1. Položka obsahuje: • veškeré poplatky provozovateli skládky, recyklační linky nebo jiného zařízení na zpracování nebo likvidaci odpadů související s převzetím, uložením, zpracováním nebo likvidací odpadu, • náklady spojené s dopravou odpadu z místa stavby na místo převzetí provozovatelem skládky, recyklační linky nebo jiného zařízení na zpracování nebo likvidaci odpadů, • náklady spojené s vyložením a manipulací s materiálem v místě skládky. 3. Způsob měření: • [měrná jednotka – nejčastěji Tuna] určující množství odpadu vytříděného v souladu se zákonem č. 541/2020 Sb., o odpadech, v platném znění

## SO 21-06.02
SŽDC05 |  |  |  | Soupis prací objektu | [10 empty] | 3
6
S | Stavba: | 5423520019-ZM15 |  | Rekonstrukce trati v úseku Kyjice – Chomutov | [6 empty] | D.2.2.1 |  | Aspe | 0,00 | 2
O | Objekt: | D.2.2.1 |  | Pozemní objekty | [9 empty] | 15,00 | 2
Typ | Poř. číslo | Kód položky | Varianta | Název položky | MJ | Množství | Jednotková hmotnost | Celková hmotnost |  |  | Jednotková cena |  | Cenové soustavy | 21,00 | 2
Dodávka
[9 empty] | Jednotková | Celkem | Jednotková | Celkem |  |  |  | Počet položek s nulovou cenou
O1 |  | SO 21-06.02 |  | Žst. Chomutov, 2. NP
SD |  | 3 |  | Svislé a kompletní konstrukce
P | 1 | 310271055 |  | Zazdívka otvorů ve zdivu nadzákladovém pl přes 1 do 4 m2 pórobetonovými tvárnicemi přes P2 do P4 na tenkovrstvou maltu tl 200 mm | M2 | 1.6 | 0.1576 |  |  |  | 0 |  | CS ÚRS 2023 02 |  | 2
PP
VV |  |  |  | "zazdívka dveří" 0,8*2
TS
P | 2 | 317944321 |  | Válcované nosníky do č.12 dodatečně osazované do připravených otvorů | T | 0.027 | 1.09 |  |  |  | 0 |  | CS ÚRS 2023 02 |  | 2
PP
VV |  |  |  | "PŘ 1" 2*0,0111*1,2
TS
P | 3 | 346244381 |  | Plentování jednostranné v do 200 mm válcovaných nosníků cihlami | M2 | 0.288 | 0.17818 |  |  |  | 0 |  | CS ÚRS 2023 02 |  | 2
PP
VV |  |  |  | "Př 1 " 1,2*0,12*2
TS
P | 4 | 346481111 |  | Zaplentování rýh, potrubí, výklenků nebo nik ve stěnách rabicovým pletivem | M2 | 0.51 | 0.00785 |  |  |  | 0 |  | CS ÚRS 2023 02 |  | 2
PP
VV |  |  |  | "Př 1 "( 2*0,125+0,175)*1,2
TS
P | 5 | 61144019 |  | koncovka k parapetu plastovému vnitřnímu 1 pár | SADA | 3 | 0.0002 |  |  |  | 0 |  | CS ÚRS 2023 02 |  | 2
PP
VV
TS
SD |  | 6 |  | Úpravy povrchů, podlahy a osazování výplní
P | 6 | 612325412 |  | Oprava vnitřní vápenocementové hladké omítky stěn v rozsahu plochy přes 10 do 30 % | M2 | 195.656 | 0.0156 |  |  |  | 0 |  | CS ÚRS 2023 02 |  | 2
PP
VV |  |  |  | "m.č. 1" (2*(3,2+5,525))* 3,7 "m.č. 2" (2*(2,52+5,845))* 3,7 "m.č. 3" (2*(2+2,75))* 3,7 "m.č. 4" (2*(2+2,6))* 3,7 Součet 195,656
TS
P | 7 | 978013191 |  | Otlučení (osekání) vnitřní vápenné nebo vápenocementové omítky stěn v rozsahu přes 50 do 100 % | M2 | 17.48 | 0 |  |  |  | 0 |  | CS ÚRS 2023 02 |  | 2
PP
VV |  |  |  | "mč. 4 pod dlažbou " (2*(2+2,6))*1,9
TS
SD |  | 713 |  | Izolace tepelné
P | 8 | 28375013 |  | deska EPS 70 pro konstrukce s malým zatížením ?=0,039 tl 140mm | M2 | 5.46 | 0.00313 |  |  |  | 0 |  | CS ÚRS 2023 02 |  | 2
PP
VV |  |  |  | 5,2 * 1,05 Přepočtené koeficientem množství
TS
P | 9 | 713121111 |  | Montáž izolace tepelné podlah volně kladenými rohožemi, pásy, dílci, deskami 1 vrstva | M2 | 5.2 | 0 |  |  |  | 0 |  | CS ÚRS 2023 02 |  | 2
PP
VV |  |  |  | "WC " 2,6*2
TS
P | 10 | 998713101 |  | Přesun hmot tonážní pro izolace tepelné v objektech v do 6 m | T | 0.017 | 0 |  |  |  | 0 |  | CS ÚRS 2023 02 |  | 2
PP
VV
TS
P | 11 | 998713181 |  | Příplatek k přesunu hmot tonážní 713 prováděný bez použití mechanizace | T | 0.017 | 0 |  |  |  | 0 |  | CS ÚRS 2023 02 |  | 2
PP
VV
TS
SD |  | 721 |  | Zdravotechnika - vnitřní kanalizace
P | 12 | 721174005 |  | Potrubí kanalizační z PP svodné DN 110 | M | 2 | 0.00206 |  |  |  | 0 |  | CS ÚRS 2023 02 |  | 2
PP
VV
TS
P | 13 | 721174043 |  | Potrubí kanalizační z PP připojovací DN 50 | M | 2 | 0.00048 |  |  |  | 0 |  | CS ÚRS 2023 02 |  | 2
PP
VV
TS
P | 14 | 721274126 |  | Přivzdušňovací ventil vnitřní odpadních potrubí DN 110 | KUS | 1 | 0.00015 |  |  |  | 0 |  | CS ÚRS 2023 02 |  | 2
PP
VV
TS
P | 15 | 998721101 |  | Přesun hmot tonážní pro vnitřní kanalizace v objektech v do 6 m | T | 0.005 | 0 |  |  |  | 0 |  | CS ÚRS 2023 02 |  | 2
PP
VV
TS
P | 16 | 998721181 |  | Příplatek k přesunu hmot tonážní 721 prováděný bez použití mechanizace | T | 0.005 | 0 |  |  |  | 0 |  | CS ÚRS 2023 02 |  | 2
PP
VV
TS
SD |  | 722 |  | Zdravotechnika - vnitřní vodovod
P | 17 | 722175002 |  | Potrubí vodovodní plastové PP-RCT svar polyfúze D 20x2,8 mm | M | 2 | 0.00073 |  |  |  | 0 |  | CS ÚRS 2023 02 |  | 2
PP
VV
TS
P | 18 | 722181221 |  | Ochrana vodovodního potrubí přilepenými termoizolačními trubicemi z PE tl přes 6 do 9 mm DN do 22 mm | M | 2 | 5e-05 |  |  |  | 0 |  | CS ÚRS 2023 02 |  | 2
PP
VV
TS
P | 19 | 998722101 |  | Přesun hmot tonážní pro vnitřní vodovod v objektech v do 6 m | T | 0.002 | 0 |  |  |  | 0 |  | CS ÚRS 2023 02 |  | 2
PP
VV
TS
P | 20 | 998722181 |  | Příplatek k přesunu hmot tonážní 722 prováděný bez použití mechanizace | T | 0.002 | 0 |  |  |  | 0 |  | CS ÚRS 2023 02 |  | 2
PP
VV
TS
SD |  | 723 |  | Zdravotechnika - vnitřní plynovod
P | 21 | 723150367 |  | Chránička D 57x3,2 mm | M | 1.005 | 0.00468 |  |  |  | 0 |  | CS ÚRS 2023 02 |  | 2
PP
VV |  |  |  | 0,460 0,545 Součet 1,005
TS
P | 22 | 723181013 |  | Potrubí měděné polotvrdé spojované lisováním D 22x1 mm | M | 22 | 0.00071 |  |  |  | 0 |  | CS ÚRS 2023 02 |  | 2
PP
VV |  |  |  | 22
TS
P | 23 | 723230104 |  | Kulový uzávěr přímý PN 5 G 1" FF s protipožární armaturou a 2x vnitřním závitem | KUS | 2 | 0.00093 |  |  |  | 0 |  | CS ÚRS 2023 02 |  | 2
PP
VV
TS
P | 24 | 998723101 |  | Přesun hmot tonážní pro vnitřní plynovod v objektech v do 6 m | T | 0.059 | 0 |  |  |  | 0 |  | CS ÚRS 2023 02 |  | 2
PP
VV
TS
P | 25 | 998723181 |  | Příplatek k přesunu hmot tonážní 723 prováděný bez použití mechanizace | T | 0.059 | 0 |  |  |  | 0 |  | CS ÚRS 2023 02 |  | 2
PP
VV
TS
P | 26 | R 54141100 |  | D+M topidlo plynové "vafky" standard 4,7kW | KUS | 2 | 0.018 |  |  |  | 0 |  | [bez vazby na CS] |  | 2
PP
VV
TS
P | 27 | R723230152 |  | Flexi hadička připojení plynového zařízení | KUS | 2 | 0.00035 |  |  |  | 0 |  | [bez vazby na CS] |  | 2
PP
VV
TS
SD |  | 725 |  | Zdravotechnika - zařizovací předměty
P | 28 | 725112022.1 |  | Klozet keramický závěsný na nosné stěny s hlubokým splachováním odpad vodorovný | SOUBOR | 1 | 0.01697 |  |  |  | 0 |  | CS ÚRS 2023 02 |  | 2
PP
VV |  |  |  | "Z2 specifikace dle tabulky zařiz. předmětů" 1
TS
P | 29 | 725210821 |  | Demontáž umyvadel bez výtokových armatur | SOUBOR | 1 | 0 |  |  |  | 0 |  | CS ÚRS 2023 02 |  | 2
PP
VV
TS
P | 30 | 725211603.1 |  | Umyvadlo keramické bílé šířky 600 mm bez krytu na sifon připevněné na stěnu šrouby | SOUBOR | 1 | 0.01647 |  |  |  | 0 |  | CS ÚRS 2023 02 |  | 2
PP
VV |  |  |  | "Z1 specifikace dle tabulky zařizovacích předmětů" 1
TS
P | 31 | 725531101 |  | Elektrický ohřívač zásobníkový přepadový beztlakový 5 l / 2 kW | SOUBOR | 1 | 0.01066 |  |  |  | 0 |  | CS ÚRS 2023 02 |  | 2
PP
VV |  |  |  | "N5" 1
TS
P | 32 | 998725101 |  | Přesun hmot tonážní pro zařizovací předměty v objektech v do 6 m | T | 0.044 | 0 |  |  |  | 0 |  | CS ÚRS 2023 02 |  | 2
PP
VV
TS
SD |  | 725.1 |  | Zařizovací předměty
P | 33 | R725100.1 |  | Kancelářské židle kolečková | KPL | 4 | 0 |  |  |  | 0 |  | [bez vazby na CS] |  | 2
PP
VV
TS
P | 34 | R725100.2 |  | Pracovní stul | KPL | 1.4 | 0 |  |  |  | 0 |  | [bez vazby na CS] |  | 2
PP
VV
TS
P | 35 | R725100.3 |  | Skříň dřevěná | KPL | 2 | 0 |  |  |  | 0 |  | [bez vazby na CS] |  | 2
PP
VV
TS
P | 36 | R725100.4 |  | Elektrické trubkové těleso | KPL | 1 | 0 |  |  |  | 0 |  | [bez vazby na CS] |  | 2
PP
VV |  |  |  | "N4 specifikace dle tabulky nábytku a vnitřního vybavení" 1
TS
SD |  | 726 |  | Zdravotechnika - předstěnové instalace
P | 37 | 726131041 |  | Instalační předstěna pro klozet závěsný v 1120 mm s ovládáním zepředu do lehkých stěn s kovovou kcí | SOUBOR | 1 | 0.01665 |  |  |  | 0 |  | CS ÚRS 2023 02 |  | 2
PP
VV
TS
P | 38 | 998726111 |  | Přesun hmot tonážní pro instalační prefabrikáty v objektech v do 6 m | T | 0.017 | 0 |  |  |  | 0 |  | CS ÚRS 2023 02 |  | 2
PP
VV
TS
SD |  | 731 |  | Ústřední vytápění - kotelny
P | 39 | 731200826 |  | Demontáž kotle ocelového na plynná nebo kapalná paliva výkon přes 40 do 60 kW | KUS | 1 | 0.00017 |  |  |  | 0 |  | CS ÚRS 2023 02 |  | 2
PP
VV
TS
SD |  | 733 |  | Ústřední vytápění - rozvodné potrubí
P | 40 | 733811212 |  | Ochrana potrubí ústředního vytápění termoizolačními trubicemi z PE tl do 6 mm DN přes 22 do 32 mm | M | 11 | 4e-05 |  |  |  | 0 |  | CS ÚRS 2023 02 |  | 2
PP
VV
TS
SD |  | 735 |  | Ústřední vytápění - otopná tělesa
P | 41 | 735151821 |  | Demontáž otopného tělesa panelového dvouřadého dl do 1500 mm | KUS | 3 | 8e-05 |  |  |  | 0 |  | CS ÚRS 2023 02 |  | 2
PP
VV
TS
SD |  | 741 |  | Elektroinstalace - silnoproud
P | 42 | R741371821 |  | Demontáž osvětlení a elektroinstalace | KPL | 1 | 0 |  |  |  | 0 |  | [bez vazby na CS] |  | 2
PP
VV
TS
SD |  | 762 |  | Konstrukce tesařské
P | 43 | 60512130 |  | hranol stavební řezivo průřezu do 224cm2 do dl 6m | M3 | 0.314 | 0.55 |  |  |  | 0 |  | CS ÚRS 2023 02 |  | 2
PP
VV |  |  |  | 0,3136
TS
P | 44 | 762526110 |  | Položení polštáře pod podlahy při osové vzdálenosti do 65 cm | M2 | 5.2 | 0 |  |  |  | 0 |  | CS ÚRS 2023 02 |  | 2
PP
VV |  |  |  | "podlaha WC" 2*2,6
TS
P | 45 | 762810014 |  | Záklop stropů z desek OSB tl 18 mm na sraz šroubovaných na trámy | M2 | 86.22 | 0.0113 |  |  |  | 0 |  | CS ÚRS 2023 02 |  | 2
PP
VV |  |  |  | 2*18 mm křížem "m.č. 1" 17,68*2 "m.č. 2" 14,73*2 "m.č. 3" 5,5*2 "m.č. 4" 5,2*2 Součet 86,22
TS
P | 46 | 762810017 |  | Záklop stropů z desek OSB tl 25 mm na sraz šroubovaných na trámy | M2 | 10.4 | 0.01572 |  |  |  | 0 |  | CS ÚRS 2023 02 |  | 2
PP
VV |  |  |  | "m.č. 4" 5,2*2
TS
P | 47 | 762812811 |  | Demontáž záklopů stropů z hoblovaných prken tl do 32 mm | M2 | 43.11 | 0 |  |  |  | 0 |  | CS ÚRS 2023 02 |  | 2
PP
VV |  |  |  | "m.č. 1" 17,68 "m.č. 2" 14,73 "m.č. 3" 5,5 "m.č. 4" 5,2 Součet 43,11
TS
P | 48 | 998762101 |  | Přesun hmot tonážní pro kce tesařské v objektech v do 6 m | T | 1.31 | 0 |  |  |  | 0 |  | CS ÚRS 2023 02 |  | 2
PP
VV
TS
P | 49 | 998762181 |  | Příplatek k přesunu hmot tonážní 762 prováděný bez použití mechanizace | T | 1.31 | 0 |  |  |  | 0 |  | CS ÚRS 2023 02 |  | 2
PP
VV
TS
SD |  | 763 |  | Konstrukce suché výstavby
P | 50 | 59036521 |  | deska podhledová minerální polodrážka strukturovaná mikroperforovaná bílá 15x600x600mm | M2 | 43.11 | 0.0035 |  |  |  | 0 |  | CS ÚRS 2023 02 |  | 2
PP
VV
TS
P | 51 | 763121411 |  | SDK stěna předsazená tl 62,5 mm profil CW+UW 50 deska 1xA 12,5 bez izolace EI 15 | M2 | 2.58 | 0.01182 |  |  |  | 0 |  | CS ÚRS 2023 02 |  | 2
PP
VV |  |  |  | "wc" 2*1,2+0,15*1,2
TS
P | 52 | 763431011 |  | Montáž minerálního podhledu s vyjímatelnými panely vel. do 0,36 m2 na zavěšený polozapuštěný rošt | M2 | 43.11 | 0.00117 |  |  |  | 0 |  | CS ÚRS 2023 02 |  | 2
PP
VV |  |  |  | "m.č. 1" 17,68 "m.č. 2" 14,73 "m.č. 3" 5,5 "m.č. 4" 5,2 Součet 43,11
TS
P | 53 | 998763100 |  | Přesun hmot tonážní pro dřevostavby v objektech v do 6 m | T | 0.232 | 0 |  |  |  | 0 |  | CS ÚRS 2023 02 |  | 2
PP
VV
TS
SD |  | 766 |  | Konstrukce truhlářské
P | 54 | 61140077 |  | parapet plastový vnitřní – š 150mm, barva bílá | M | 4.28 | 0.0008 |  |  |  | 0 |  | CS ÚRS 2023 02 |  | 2
PP
VV |  |  |  | "P1 šíže 120 mm"2*1,420 "P2 šíže 120 mm"1*1,440 Součet 4,28
TS
P | 55 | 766660191 |  | Montáž dveřních křídel otvíravých jednokřídlových š do 0,8 m masivní dřevo polodrážka obložková zárubeň | KUS | 1 | 0 |  |  |  | 0 |  | CS ÚRS 2023 02 |  | 2
PP
VV
TS
P | 56 | 766660729 |  | Montáž dveřního interiérového kování - štítku s klikou | KUS | 1 | 0 |  |  |  | 0 |  | CS ÚRS 2023 02 |  | 2
PP
VV
TS
P | 57 | 766682112 |  | Montáž zárubní obložkových pro dveře jednokřídlové tl stěny přes 170 do 350 mm | KUS | 1 | 0.00048 |  |  |  | 0 |  | CS ÚRS 2023 02 |  | 2
PP
VV
TS
P | 58 | 766694116 |  | Montáž parapetních desek dřevěných nebo plastových š do 30 cm | M | 4.28 | 0 |  |  |  | 0 |  | CS ÚRS 2023 02 |  | 2
PP
VV |  |  |  | "P1 šíže 120 mm"2*1,420 "P2 šíže 120 mm"1*1,440 Součet 4,28
TS
P | 59 | 998766101 |  | Přesun hmot tonážní pro kce truhlářské v objektech v do 6 m | T | 0.048 | 0 |  |  |  | 0 |  | CS ÚRS 2023 02 |  | 2
PP
VV
TS
P | 60 | 998766181 |  | Příplatek k přesunu hmot tonážní 766 prováděný bez použití mechanizace | T | 0.048 | 0 |  |  |  | 0 |  | CS ÚRS 2023 02 |  | 2
PP
VV
TS
P | 61 | R54914123 |  | kování společné klika/klika | KUS | 1 | 0.0022 |  |  |  | 0 |  | [bez vazby na CS] |  | 2
PP
VV
TS
P | 62 | R54964103 |  | vložka cylindrická | KUS | 1 | 0.00015 |  |  |  | 0 |  | [bez vazby na CS] |  | 2
PP
VV
TS
P | 63 | R61160051 |  | dveře jednokřídlé dřevěné bez povrchové úpravy plné 700x1970mm | KUS | 1 | 0.0155 |  |  |  | 0 |  | [bez vazby na CS] |  | 2
PP
VV |  |  |  | dveře podobné jako ostatní dveře 1
TS
P | 64 | R61182308 |  | zárubeň jednokřídlá obložková s laminátovým povrchem tl stěny 160-250mm rozměru 600-1100/1970, 2100mm | KUS | 1 | 0.026 |  |  |  | 0 |  | [bez vazby na CS] |  | 2
PP
VV |  |  |  | Zárubeň obdobná jako u ostatních dveří 1
TS
SD |  | 771 |  | Podlahy z dlaždic
P | 65 | 771573810 |  | Demontáž podlah z dlaždic keramických lepených | M2 | 5.2 | 0 |  |  |  | 0 |  | CS ÚRS 2023 02 |  | 2
PP
VV |  |  |  | "WC" 2,6*2
TS
SD |  | 776 |  | Podlahy povlakové
P | 66 | 28411126 |  | PVC vinyl antistatický tl 2mm, hm 3100g/m2, hořlavost Bfl-s1, smykové tření µ 0,6, třída zátěže 34/43, odpor krytiny ?10^8 | M2 | 11.77 | 0.0031 |  |  |  | 0 |  | CS ÚRS 2023 02 |  | 2
PP
VV |  |  |  | 10,7 * 1,1 Přepočtené koeficientem množství
TS
P | 67 | 69751063 |  | koberec zátěžový vpichovaný role š 2m, vlákno 100% PA, hm 800g/m2, R ? 100M?, zátěž 33, útlum 25dB, hořlavost Bfl S1 | M2 | 35.651 | 0.0017 |  |  |  | 0 |  | CS ÚRS 2023 02 |  | 2
PP
VV |  |  |  | 32,41 * 1,1 Přepočtené koeficientem množství
TS
P | 68 | 776201813 |  | Demontáž lepených povlakových podlah strojně | M2 | 37.91 | 0 |  |  |  | 0 |  | CS ÚRS 2023 02 |  | 2
PP
VV |  |  |  | odstranění koberce "m.č. 1" 17,68 "m.č. 2" 14,73 "m.č. 3" 5,5 Součet 37,91
TS
P | 69 | 776211111 |  | Lepení textilních pásů | M2 | 32.41 | 0.0005 |  |  |  | 0 |  | CS ÚRS 2023 02 |  | 2
PP
VV |  |  |  | "m.č. 1 " 17,68 "m.č. 2 " 14,73 Součet 32,41
TS
P | 70 | 776221111 |  | Lepení pásů z PVC standardním lepidlem | M2 | 10.7 | 0.0003 |  |  |  | 0 |  | CS ÚRS 2023 02 |  | 2
PP
VV |  |  |  | "m.č. 3" 5,5 "m.č. 3" 5,2 Součet 10,7
TS
P | 71 | 998776101 |  | Přesun hmot tonážní pro podlahy povlakové v objektech v do 6 m | T | 0.117 | 0 |  |  |  | 0 |  | CS ÚRS 2023 02 |  | 2
PP
VV
TS
P | 72 | 998776181 |  | Příplatek k přesunu hmot tonážní 776 prováděný bez použití mechanizace | T | 0.117 | 0 |  |  |  | 0 |  | CS ÚRS 2023 02 |  | 2
PP
VV
TS
SD |  | 781 |  | Dokončovací práce - obklady
P | 73 | 59761061 |  | dekor keramický pro interiér i exteriér přes 6 do 9ks/m2 | M2 | 17.48 | 0.002 |  |  |  | 0 |  | CS ÚRS 2023 02 |  | 2
PP
VV
TS
P | 74 | 781111011 |  | Ometení (oprášení) stěny při přípravě podkladu | M2 | 17.48 | 0 |  |  |  | 0 |  | CS ÚRS 2023 02 |  | 2
PP
VV |  |  |  | "mč. 4 " (2*(2+2,6))*1,9
TS
P | 75 | 781121011 |  | Nátěr penetrační na stěnu | M2 | 17.48 | 0.0003 |  |  |  | 0 |  | CS ÚRS 2023 02 |  | 2
PP
VV |  |  |  | "mč. 4 " (2*(2+2,6))*1,9
TS
P | 76 | 781473810 |  | Demontáž obkladů z obkladaček keramických lepených | M2 | 14.72 | 0 |  |  |  | 0 |  | CS ÚRS 2023 02 |  | 2
PP
VV |  |  |  | "WC" 2*(2,6+2)*1,6
TS
P | 77 | 781474111 |  | Montáž obkladů vnitřních keramických hladkých přes 6 do 9 ks/m2 lepených flexibilním lepidlem | M2 | 17.48 | 0.0073 |  |  |  | 0 |  | CS ÚRS 2023 02 |  | 2
PP
VV |  |  |  | "mč. 4 " (2*(2+2,6))*1,9
TS
P | 78 | 781495211 |  | Čištění vnitřních ploch stěn po provedení obkladu chemickými prostředky | M2 | 17.48 | 5e-05 |  |  |  | 0 |  | CS ÚRS 2023 02 |  | 2
PP
VV |  |  |  | "mč. 4 " (2*(2+2,6))*1,9
TS
P | 79 | 998781101 |  | Přesun hmot tonážní pro obklady keramické v objektech v do 6 m | T | 0.169 | 0 |  |  |  | 0 |  | CS ÚRS 2023 02 |  | 2
PP
VV
TS
P | 80 | 998781102 |  | Přesun hmot tonážní pro obklady keramické v objektech v přes 6 do 12 m | T | 0.169 | 0 |  |  |  | 0 |  | CS ÚRS 2023 02 |  | 2
PP
VV
TS
SD |  | 783 |  | Dokončovací práce - nátěry
P | 81 | 783101401 |  | Ometení podkladu truhlářských konstrukcí před provedením nátěru | M2 | 1 | 0 |  |  |  | 0 |  | CS ÚRS 2023 02 |  | 2
PP
VV
TS
P | 82 | 783101403 |  | Oprášení podkladu truhlářských konstrukcí před provedením nátěru | M2 | 1 | 0 |  |  |  | 0 |  | CS ÚRS 2023 02 |  | 2
PP
VV
TS
P | 83 | 783113101 |  | Jednonásobný napouštěcí syntetický nátěr truhlářských konstrukcí | M2 | 78.749 | 0.00017 |  |  |  | 0 |  | CS ÚRS 2023 02 |  | 2
PP
VV |  |  |  | "okna špaletová 3 ks" 3*(4*1,140*2,65) Dveře kazetové koeficient členitosti 1,5 (2*0,750*2,0)*1,5 (2*0,850*2,0)*1,5 (2*1,3*2,2)*1,5 (2*1,560*2,2)*1,5 zárubně (2*0,15+0,175)*(2*2+0,8) (2*0,15+0,2)*(2*2+0,9) (2*0,15+0,545)*(2*2,2+1,5) (2*0,15+0,460)*(2*2,2+1,265) Součet 78,749
TS
P | 84 | 783114101 |  | Základní jednonásobný syntetický nátěr truhlářských konstrukcí | M2 | 78.749 | 0.00013 |  |  |  | 0 |  | CS ÚRS 2023 02 |  | 2
PP
VV |  |  |  | "okna špaletová 3 ks" 3*(4*1,140*2,65) Dveře kazetové koeficient členitosti 1,5 (2*0,750*2,0)*1,5 (2*0,850*2,0)*1,5 (2*1,3*2,2)*1,5 (2*1,560*2,2)*1,5 zárubně (2*0,15+0,175)*(2*2+0,8) (2*0,15+0,2)*(2*2+0,9) (2*0,15+0,545)*(2*2,2+1,5) (2*0,15+0,460)*(2*2,2+1,265) Součet 78,749
TS
P | 85 | 783117101 |  | Krycí jednonásobný syntetický nátěr truhlářských konstrukcí | M2 | 78.749 | 0.00012 |  |  |  | 0 |  | CS ÚRS 2023 02 |  | 2
PP
VV |  |  |  | "okna špaletová 3 ks" 3*(4*1,140*2,65) Dveře kazetové koeficient členitosti 1,5 (2*0,750*2,0)*1,5 (2*0,850*2,0)*1,5 (2*1,3*2,2)*1,5 (2*1,560*2,2)*1,5 zárubně (2*0,15+0,175)*(2*2+0,8) (2*0,15+0,2)*(2*2+0,9) (2*0,15+0,545)*(2*2,2+1,5) (2*0,15+0,460)*(2*2,2+1,265) Součet 78,749
TS
P | 86 | 783132211 |  | Vysekání stávajícího sklenářského tmelu ze sklenářských výplní | M | 90 | 0 |  |  |  | 0 |  | CS ÚRS 2023 02 |  | 2
PP
VV |  |  |  | 90
TS
P | 87 | 783162201 |  | Dotmelení skleněných výplní truhlářských konstrukcí sklenářským tmelem | M | 90 | 3e-05 |  |  |  | 0 |  | CS ÚRS 2023 02 |  | 2
PP
VV |  |  |  | 90
TS
P | 88 | 783206801 |  | Odstranění nátěrů z tesařských konstrukcí obroušením | M2 | 71.969 | 6e-05 |  |  |  | 0 |  | CS ÚRS 2023 02 |  | 2
PP
VV |  |  |  | "okna špaletová 3 ks" 3*(4*1,140*2,65) Dveře kazetové koeficient členitosti 1,5 (2*0,850*2,0)*1,5 (2*1,3*2,2)*1,5 (2*1,560*2,2)*1,5 zárubně (2*0,15+0,2)*(2*2+0,9) (2*0,15+0,545)*(2*2,2+1,5) (2*0,15+0,460)*(2*2,2+1,265) Součet 71,969
TS
SD |  | 784 |  | Dokončovací práce - malby a tapety
P | 89 | 58124965 |  | hmota nátěrová akrylátová základní penetrační transparentní | litr | 6.529 | 0.00103 |  |  |  | 0 |  | CS ÚRS 2023 02 |  | 2
PP
VV |  |  |  | 163,232 * 0,04 Přepočtené koeficientem množství
TS
P | 90 | 784111001 |  | Oprášení (ometení ) podkladu v místnostech v do 3,80 m | M2 | 163.232 | 0 |  |  |  | 0 |  | CS ÚRS 2023 02 |  | 2
PP
VV |  |  |  | "m.č. 1" (2*(3,2+5,525))* 3,4 "m.č. 2" (2*(2,52+5,845))* 3,4 "m.č. 3" (2*(2+2,75))* 3,4 "m.č. 4" (2*(2+2,6))* (3,5-1,9) Součet 163,232
TS
P | 91 | 784185001 |  | Provedení jednonásobné penetrace podkladu v místnostech v do 3,80 m | M2 | 163.232 | 0 |  |  |  | 0 |  | CS ÚRS 2023 02 |  | 2
PP
VV |  |  |  | "m.č. 1" (2*(3,2+5,525))* 3,4 "m.č. 2" (2*(2,52+5,845))* 3,4 "m.č. 3" (2*(2+2,75))* 3,4 "m.č. 4" (2*(2+2,6))* (3,5-1,9) Součet 163,232
TS
P | 92 | 784221101 |  | Dvojnásobné bílé malby ze směsí za sucha dobře otěruvzdorných v místnostech do 3,80 m | M2 | 163.232 | 0.00029 |  |  |  | 0 |  | CS ÚRS 2023 02 |  | 2
PP
VV |  |  |  | "m.č. 1" (2*(3,2+5,525))* 3,4 "m.č. 2" (2*(2,52+5,845))* 3,4 "m.č. 3" (2*(2+2,75))* 3,4 "m.č. 4" (2*(2+2,6))* (3,5-1,9) Součet 163,232
TS
SD |  | 9 |  | Ostatní konstrukce a práce, bourání
P | 93 | 784121001 |  | Oškrabání malby v místnostech v do 3,80 m | M2 | 178.176 | 0.001 |  |  |  | 0 |  | CS ÚRS 2023 02 |  | 2
PP
VV |  |  |  | "m.č. 1" (2*(3,2+5,525))* 3,7 "m.č. 2" (2*(2,52+5,845))* 3,7 "m.č. 3" (2*(2+2,75))* 3,7 "m.č. 4" (2*(2+2,6))*(3,7-1,9) Součet 178,176
TS
P | 94 | 968072455 |  | Vybourání kovových dveřních zárubní pl do 2 m2 | M2 | 1.576 | 0 |  |  |  | 0 |  | CS ÚRS 2023 02 |  | 2
PP
VV |  |  |  | 0,8*1,970
TS
P | 95 | 971033641 |  | Vybourání otvorů ve zdivu cihelném pl do 4 m2 na MVC nebo MV tl do 300 mm | M3 | 0.28 | 0 |  |  |  | 0 |  | CS ÚRS 2023 02 |  | 2
PP
VV |  |  |  | 0,8*2*0,175
TS
SD |  | 998 |  | Přesun hmot
P | 96 | 998011001 |  | Přesun hmot pro budovy zděné v do 6 m | T | 3.568 | 0 |  |  |  | 0 |  | CS ÚRS 2023 02 |  | 2
PP
VV
TS
P | 97 | 998017001 |  | Přesun hmot s omezením mechanizace pro budovy v do 6 m | T | 3.568 | 0 |  |  |  | 0 |  | CS ÚRS 2023 02 |  | 2
PP
VV
TS
SD |  | R015 |  | LIKVIDACE ODPADŮ včetně dopravy
P | 98 | R015120 | 904 | POPLATKY ZA LIKVIDACŮ ODPADŮ NEKONTAMINOVANÝCH - 17 01 02 STAVEBNÍ A DEMOLIČNÍ SUŤ (CIHLY) - VČETNĚ DOPRAVY | T | 2.066 | 0 |  |  |  | 0 |  | [bez vazby na CS] |  | 2
PP |  |  |  | EVIDENČNÍ POLOŽKA. Neoceňovat v objektu SO/PS, položka se oceňuje pouze v objektu SO 90-90.
VV |  |  |  | omítky 0,804=0,804 [A] zdivo 0,659=0,659 [B] sanita 0,019=0,019 [C] obklady a dlazby 0,184+0,4=0,584 [D] Celkem: A+B+C+D=2,066 [E]
TS |  |  |  | 1. Položka obsahuje: • veškeré poplatky provozovateli skládky, recyklační linky nebo jiného zařízení na zpracování nebo likvidaci odpadů související s převzetím, uložením, zpracováním nebo likvidací odpadu, • náklady spojené s dopravou odpadu z místa stavby na místo převzetí provozovatelem skládky, recyklační linky nebo jiného zařízení na zpracování nebo likvidaci odpadů, • náklady spojené s vyložením a manipulací s materiálem v místě skládky. 3. Způsob měření: • [měrná jednotka – nejčastěji Tuna] určující množství odpadu vytříděného v souladu se zákonem č. 541/2020 Sb., o odpadech, v platném znění
P | 99 | R015170 | 912 | POPLATKY ZA LIKVIDACŮ ODPADŮ NEKONTAMINOVANÝCH - 17 02 01 DŘEVO PO STAVEBNÍM POUŽITÍ, Z DEMOLIC VČ. DOPRAVY | T | 0.6 | 0 |  |  |  | 0 |  | [bez vazby na CS] |  | 2
PP |  |  |  | EVIDENČNÍ POLOŽKA. Neoceňovat v objektu SO/PS, položka se oceňuje pouze v objektu SO 90-90.
VV |  |  |  | 0,6=0,600 [A]
TS |  |  |  | 1. Položka obsahuje: • veškeré poplatky provozovateli skládky, recyklační linky nebo jiného zařízení na zpracování nebo likvidaci odpadů související s převzetím, uložením, zpracováním nebo likvidací odpadu, • náklady spojené s dopravou odpadu z místa stavby na místo převzetí provozovatelem skládky, recyklační linky nebo jiného zařízení na zpracování nebo likvidaci odpadů, • náklady spojené s vyložením a manipulací s materiálem v místě skládky. 3. Způsob měření: • [měrná jednotka – nejčastěji Tuna] určující množství odpadu vytříděného v souladu se zákonem č. 541/2020 Sb., o odpadech, v platném znění
P | 100 | R015240 | 934 | POPLATKY ZA LIKVIDACŮ ODPADŮ NEKONTAMINOVANÝCH - 20 03 99 ODPAD PODOBNÝ KOMUNÁLNÍMU ODPADU - VČETNĚ DOPRAVY | T | 0.114 | 0 |  |  |  | 0 |  | [bez vazby na CS] |  | 2
PP |  |  |  | EVIDENČNÍ POLOŽKA. Neoceňovat v objektu SO/PS, položka se oceňuje pouze v objektu SO 90-90.
VV |  |  |  | povlakové krytiny 0,114=0,114 [A]
TS |  |  |  | 1. Položka obsahuje: • veškeré poplatky provozovateli skládky, recyklační linky nebo jiného zařízení na zpracování nebo likvidaci odpadů související s převzetím, uložením, zpracováním nebo likvidací odpadu, • náklady spojené s dopravou odpadu z místa stavby na místo převzetí provozovatelem skládky, recyklační linky nebo jiného zařízení na zpracování nebo likvidaci odpadů, • náklady spojené s vyložením a manipulací s materiálem v místě skládky. 3. Způsob měření: • [měrná jednotka – nejčastěji Tuna] určující množství odpadu vytříděného v souladu se zákonem č. 541/2020 Sb., o odpadech, v platném znění
P | 101 | R015310 | 940 | LIKVIDACE ODPADŮ NEKONTAMINOVANÝCH - 16 02 14 ELEKTROŠROT (VYŘAZENÁ EL. ZAŘÍZENÍ A PŘÍSTR. - AL, CU A VZ. KOVY), včetně dopravy | T | 0.05 | 0 |  |  |  | 0 |  | ODP+d |  | 2
PP |  |  |  | EVIDENČNÍ POLOŽKA. Neoceňovat v objektu SO/PS, položka se oceňuje pouze v objektu SO 90-90.
VV |  |  |  | 0,05=0,050 [A]
TS |  |  |  | 1. Položka obsahuje: • veškeré poplatky provozovateli skládky, recyklační linky nebo jiného zařízení na zpracování nebo likvidaci odpadů související s převzetím, uložením, zpracováním nebo likvidací odpadu, • náklady spojené s dopravou odpadu z místa stavby na místo převzetí provozovatelem skládky, recyklační linky nebo jiného zařízení na zpracování nebo likvidaci odpadů, • náklady spojené s vyložením a manipulací s materiálem v místě skládky. 3. Způsob měření: • [měrná jednotka – nejčastěji Tuna] určující množství odpadu vytříděného v souladu se zákonem č. 541/2020 Sb., o odpadech, v platném znění
P | 102 | R015745 | 916 | POPLATKY ZA LIKVIDACE ODPADŮ NEKONTAMINOVANÝCH - 17 04 05 ŽELEZO A OCEL, VČETNĚ DOPRAVY | T | 0.451 | 0 |  |  |  | 0 |  | [bez vazby na CS] |  | 2
PP |  |  |  | EVIDENČNÍ POLOŽKA. Neoceňovat v objektu SO/PS, položka se oceňuje pouze v objektu SO 90-90.
VV |  |  |  | 0,451=0,451 [A]
TS |  |  |  | 1. Položka obsahuje: • veškeré poplatky provozovateli skládky, recyklační linky nebo jiného zařízení na zpracování nebo likvidaci odpadů související s převzetím, uložením, zpracováním nebo likvidací odpadu, • náklady spojené s dopravou odpadu z místa stavby na místo převzetí provozovatelem skládky, recyklační linky nebo jiného zařízení na zpracování nebo likvidaci odpadů, • náklady spojené s vyložením a manipulací s materiálem v místě skládky. 3. Způsob měření: • [měrná jednotka – nejčastěji Tuna] určující množství odpadu vytříděného v souladu se zákonem č. 541/2020 Sb., o odpadech, v platném znění

## SO 21-06.02.1
SŽDC05 |  |  |  | Soupis prací objektu | [10 empty] | 3
6
S | Stavba: | 5423520019-ZM15 |  | Rekonstrukce trati v úseku Kyjice – Chomutov | [6 empty] | D.2.2.1 |  | Aspe | 0,00 | 2
O | Objekt: | D.2.2.1 |  | Pozemní objekty | [9 empty] | 15,00 | 2
Typ | Poř. číslo | Kód položky | Varianta | Název položky | MJ | Množství | Jednotková hmotnost | Celková hmotnost |  |  | Jednotková cena |  | Cenové soustavy | 21,00 | 2
Dodávka
[9 empty] | Jednotková | Celkem | Jednotková | Celkem |  |  |  | Počet položek s nulovou cenou
O1 |  | SO 21-06.02.1 |  | Žst. Chomutov, 2.NP - elektroinstalace
SD |  | 7 |  | Přidružená stavební výroba
P | 1 | 741112 |  | KRABICE (ROZVODKA) INSTALAČNÍ PŘÍSTROJOVÁ SE SVORKOVNICÍ DO 4 MM2 | KUS | 38 | 0 |  |  |  | 0 |  | 2023_OTSKP |  | 2
PP
VV |  |  |  | 38
TS |  |  |  | Krabice přístrojová KU68
P | 2 | 741122 |  | KRABICE (ROZVODKA) INSTALAČNÍ ODBOČNÁ SE SVORKOVNICÍ DO 4 MM2 | KUS | 14 | 0 |  |  |  | 0 |  | 2023_OTSKP |  | 2
PP
VV |  |  |  | 14
TS |  |  |  | Krabice odboná čvercová s víkem KO 125E
P | 3 | 741211.R1 |  | SPÍNAČ INSTALAČNÍ JEDNODUCHÝ KOMPLETNÍ MONTÁŽ NA KRABICI | KUS | 4 | 0 |  |  |  | 0 |  | [bez vazby na CS] |  | 2
PP
VV
TS |  |  |  | Vypínač ř. 1 (jednopólový) 230 V, 10 A komplet - dle výběru investora
P | 4 | 741211.R2 |  | SPÍNAČ INSTALAČNÍ JEDNODUCHÝ KOMPLETNÍ MONTÁŽ NA KRABICI | KUS | 2 | 0 |  |  |  | 0 |  | [bez vazby na CS] |  | 2
PP
VV
TS |  |  |  | Vypínač ř. 6 (shodišťový) 230 V, 10 A komplet - dle výběru investora
P | 5 | 741311 |  | ZÁSUVKA INSTALAČNÍ JEDNODUCHÁ, MONTÁŽ NA KRABICI | KUS | 6 | 0 |  |  |  | 0 |  | 2023_OTSKP |  | 2
PP
VV
TS |  |  |  | Zásuvka 230/16A zapuštěná, jednoduchá, komplet - dle výběru investora
P | 6 | 741331 |  | ZÁSUVKA INSTALAČNÍ DVOJNÁSOBNÁ, MONTÁŽ NA KRABICI | KUS | 12 | 0 |  |  |  | 0 |  | 2023_OTSKP |  | 2
PP
VV |  |  |  | 26
TS |  |  |  | Zásuvka 230/16A zapuštěná, dvojitá, komplet - dle výběru investora
P | 7 | 741532.R1 |  | SVÍTIDLO INTERIÉROVÉ LED (IP 40) OD 11 DO 25 W | KUS | 1 | 0 |  |  |  | 0 |  | [bez vazby na CS] |  | 2
PP
VV
TS |  |  |  | LED-8960-4K, IP40 / Interiérové - přisazené nebo závěsné / 5 x LED, 13W, 1285, 8lm, Ra80, 4000K
P | 8 | 741534.R1 |  | SVÍTIDLO INTERIÉROVÉ LED (IP 40) PŘES 45 W | KUS | 9 | 0 |  |  |  | 0 |  | [bez vazby na CS] |  | 2
PP
VV
TS |  |  |  | LED-OP-9500-4K / interierové LED svítidlo, IP40, 1 x LED, 68 W, 6480lm, Ra80, 0K
P | 9 | 741581.R1 |  | SVÍTIDLO NOUZOVÉ LED ANTIVANDAL S/BEZ PIKTOGRAMU (IP 44) TŘÍDA II, DO 10 W | KUS | 2 | 0 |  |  |  | 0 |  | [bez vazby na CS] |  | 2
PP
VV
TS |  |  |  | IP65 / Emergency LED luminaire / 5xLED, 0,2W, 25,6lm, Ra70, 5700K
P | 10 | 741C01 |  | OCHRANNÉ POSPOJOVÁNÍ CU VODIČEM DO 16 MM2 | KUS | 6 | 0 |  |  |  | 0 |  | 2023_OTSKP |  | 2
PP
VV
TS |  |  |  | Ochranné pospojování cu vodičem do 16 mm2
P | 11 | 742G11.R1 |  | KABEL NN DVOU- A TŘÍŽÍLOVÝ CU S PLASTOVOU IZOLACÍ DO 2,5 MM2 | M | 110 | 0 |  |  |  | 0 |  | [bez vazby na CS] |  | 2
PP
VV |  |  |  | 187
TS |  |  |  | Kabel třížilový Cu s palstovou izolací CYKY 3Jx1,5 mm2
P | 12 | 742G11.R2 |  | KABEL NN DVOU- A TŘÍŽÍLOVÝ CU S PLASTOVOU IZOLACÍ DO 2,5 MM2 | M | 13.2 | 0 |  |  |  | 0 |  | [bez vazby na CS] |  | 2
PP
VV |  |  |  | 13.2
TS |  |  |  | Kabel třížilový Cu s plastovou izolací CYKY 3Ox1,5 mm2
P | 13 | 742G11.R3 |  | KABEL NN DVOU- A TŘÍŽÍLOVÝ CU S PLASTOVOU IZOLACÍ DO 2,5 MM2 | M | 250 | 0 |  |  |  | 0 |  | [bez vazby na CS] |  | 2
PP
VV |  |  |  | 410
TS |  |  |  | Kabel třížilový Cu s plastovou izolací CYKY 3Jx2,5 mm2
P | 14 | 742P15 |  | OZNAČOVACÍ ŠTÍTEK NA KABEL | KUS | 12 | 0 |  |  |  | 0 |  | 2023_OTSKP |  | 2
PP
VV |  |  |  | 13
TS |  |  |  | Identifikační označení a štítek kabelu
P | 15 | 744613 |  | JISTIČ JEDNOPÓLOVÝ (10 KA) OD 13 DO 20 A | KUS | 2 | 0 |  |  |  | 0 |  | 2023_OTSKP |  | 2
PP
VV |  |  |  | 12
TS |  |  |  | Jistič jednopólový 16B / 1
P | 16 | 744635 |  | JISTIČ TŘÍPOLOVÝ (10 KA) OD 50 DO 63 A | KUS | 1 | 0 |  |  |  | 0 |  | 2023_OTSKP |  | 2
PP
VV
TS |  |  |  | Jistič třípolový 63B / 3
P | 17 | 744811 |  | PROUDOVÝ CHRÁNIČ DVOUPÓLOVÝ S NADPROUDOVOU OCHRANOU (10 KA) DO 30 MA, DO 25 A | KUS | 2 | 0 |  |  |  | 0 |  | 2023_OTSKP |  | 2
PP
VV
TS |  |  |  | Proudový chránič dvoupólový s nadproudovou ochranou 10B / 1, 30 mA
P | 18 | 744912 |  | PROUDOVÝ CHRÁNIČ ČTYŘPÓLOVÝ (10 KA) DO 30 MA, PŘES 25 DO 63 A | KUS | 1 | 0 |  |  |  | 0 |  | 2023_OTSKP |  | 2
PP
VV
TS |  |  |  | Proudový chránič čtyřpólový 40-4p / 30mA / 40A
P | 19 | 744E12 |  | ODPÍNAČ PRO VÁLCOVÉ POJISTKY JEDNÓLOVÝ PŘES 32 DO 63 A | KUS | 1 | 0 |  |  |  | 0 |  | 2023_OTSKP |  | 2
PP
VV
TS |  |  |  | Pojistkový odpínač 50A
P | 20 | 744Q22 |  | SVODIČ PŘEPĚTÍ TYP 1+2 (TŘÍDA B+C) 3-4 PÓLOVÝ | KUS | 1 | 0 |  |  |  | 0 |  | 2023_OTSKP |  | 2
PP
VV
TS |  |  |  | Svodič přepětí B+C
P | 21 | 744R35 |  | OZNAČOVACÍ ŠTÍTEK DO ROZVADĚČE NN | KUS | 1 | 0 |  |  |  | 0 |  | 2023_OTSKP |  | 2
PP
VV
TS |  |  |  | Označovací štítek rozvaděče NN
P | 22 | 747211 |  | CELKOVÁ PROHLÍDKA, ZKOUŠENÍ, MĚŘENÍ A VYHOTOVENÍ VÝCHOZÍ REVIZNÍ ZPRÁVY, PRO OBJEM IN DO 100 TIS. | KUS | 1 | 0 |  |  |  | 0 |  | 2023_OTSKP |  | 2
PP
VV
TS |  |  |  | 1. Položka obsahuje: – cenu za celkovou prohlídku zařízení PS/SO, vč. měření, komplexních zkoušek a revizi zařízení tohoto PS/SO autorizovaným revizním technikem na silnoproudá zařízení podle požadavku ČSN, včetně hodnocení a vyhotovení celkové revizní zprávy 2. Položka neobsahuje: X 3. Způsob měření: Udává se počet kusů kompletní konstrukce nebo práce.
P | 23 | 747703 |  | ZKUŠEBNÍ PROVOZ | HOD | 8 | 0 |  |  |  | 0 |  | 2023_OTSKP |  | 2
PP
VV
TS |  |  |  | 1. Položka obsahuje: – cenu za dobu kdy je zařízení po individálních zkouškách dáno do provozu s prokázáním technických a kvalitativních parametrů zařízení 2. Položka neobsahuje: X 3. Způsob měření: Udává se čas v hodinách.
P | 24 | R74000 | 1 | PARAPETNÍ ŽLAB | M | 4 | 0 |  |  |  | 0 |  | [bez vazby na CS] |  | 2
PP
VV
TS
P | 25 | R74000 | 2 | MODULOVÉ ZÁSUVKY (ELKTRO / DATA) | KS | 16 | 0 |  |  |  | 0 |  | [bez vazby na CS] |  | 2
PP |  |  |  | 12 ks ELEKTRO / 4 KS DATA MODULOVÉ ZÁSUVKY DO PARAPETNÍHO ŽLABU
VV |  |  |  | 12 ks ELEKTRO / 4 KS DATA MODULOVÉ ZÁSUVKY DO PARAPETNÍHO ŽLABU
TS
SD |  | 9 |  | Ostatní práce
P | 26 | 96813 |  | VYSEKÁNÍ OTVORŮ, KAPES, RÝH V CIHELNÉM ZDIVU | M3 | 1.3 | 0 |  |  |  | 0 |  | 2023_OTSKP |  | 2
PP
VV |  |  |  | 1.3
TS |  |  |  | Vysekání rýhy
SD |  | R015 |  | LIKVIDACE ODPADŮ včetně dopravy
P | 27 | R015120 | 904 | LIKVIDACE ODPADŮ NEKONTAMINOVANÝCH - 17 01 02 STAVEBNÍ A DEMOLIČNÍ SUŤ (CIHLY), včetně dopravy | T | 0.15 | 0 |  |  |  | 0 |  | ODP+d |  | 2
PP |  |  |  | EVIDENČNÍ POLOŽKA. Neoceňovat v objektu SO/PS, položka se oceňuje pouze v objektu SO 90-90.
VV
TS |  |  |  | 1. Položka obsahuje: • veškeré poplatky provozovateli skládky, recyklační linky nebo jiného zařízení na zpracování nebo likvidaci odpadů související s převzetím, uložením, zpracováním nebo likvidací odpadu, • náklady spojené s dopravou odpadu z místa stavby na místo převzetí provozovatelem skládky, recyklační linky nebo jiného zařízení na zpracování nebo likvidaci odpadů, • náklady spojené s vyložením a manipulací s materiálem v místě skládky. 3. Způsob měření: • [měrná jednotka – nejčastěji Tuna] určující množství odpadu vytříděného v souladu se zákonem č. 541/2020 Sb., o odpadech, v platném znění
P | 28 | R015310 | 940 | LIKVIDACE ODPADŮ NEKONTAMINOVANÝCH - 16 02 14 ELEKTROŠROT (VYŘAZENÁ EL. ZAŘÍZENÍ A PŘÍSTR. - AL, CU A VZ. KOVY), včetně dopravy | T | 0.08 | 0 |  |  |  | 0 |  | ODP+d |  | 2
PP |  |  |  | EVIDENČNÍ POLOŽKA. Neoceňovat v objektu SO/PS, položka se oceňuje pouze v objektu SO 90-90.
VV |  |  |  | 0.1
TS |  |  |  | 1. Položka obsahuje: • veškeré poplatky provozovateli skládky, recyklační linky nebo jiného zařízení na zpracování nebo likvidaci odpadů související s převzetím, uložením, zpracováním nebo likvidací odpadu, • náklady spojené s dopravou odpadu z místa stavby na místo převzetí provozovatelem skládky, recyklační linky nebo jiného zařízení na zpracování nebo likvidaci odpadů, • náklady spojené s vyložením a manipulací s materiálem v místě skládky. 3. Způsob měření: • [měrná jednotka – nejčastěji Tuna] určující množství odpadu vytříděného v souladu se zákonem č. 541/2020 Sb., o odpadech, v platném znění
P | 29 | R015620 | 941 | LIKVIDACE ODPADŮ NEBEZPEČNÝCH - 17 04 10 KABELY S IZOLACÍ PAPÍR - OLEJ, včetně dopravy | T | 0.1 | 0 |  |  |  | 0 |  | ODP+d |  | 2
PP |  |  |  | EVIDENČNÍ POLOŽKA. Neoceňovat v objektu SO/PS, položka se oceňuje pouze v objektu SO 90-90.
VV |  |  |  | 0.25
TS |  |  |  | 1. Položka obsahuje: • veškeré poplatky provozovateli skládky, recyklační linky nebo jiného zařízení na zpracování nebo likvidaci odpadů související s převzetím, uložením, zpracováním nebo likvidací odpadu, • náklady spojené s dopravou odpadu z místa stavby na místo převzetí provozovatelem skládky, recyklační linky nebo jiného zařízení na zpracování nebo likvidaci odpadů, • náklady spojené s vyložením a manipulací s materiálem v místě skládky. 3. Způsob měření: • [měrná jednotka – nejčastěji Tuna] určující množství odpadu vytříděného v souladu se zákonem č. 541/2020 Sb., o odpadech, v platném znění

## SO 21-06.1
SŽDC05 |  |  |  | Soupis prací objektu | [10 empty] | 3
6
S | Stavba: | 5423520019-ZM15 |  | Rekonstrukce trati v úseku Kyjice – Chomutov | [6 empty] | D.2.2.1 |  | Aspe | 0,00 | 2
O | Objekt: | D.2.2.1 |  | Pozemní objekty | [9 empty] | 15,00 | 2
Typ | Poř. číslo | Kód položky | Varianta | Název položky | MJ | Množství | Jednotková hmotnost | Celková hmotnost |  |  | Jednotková cena |  | Cenové soustavy | 21,00 | 2
Dodávka
[9 empty] | Jednotková | Celkem | Jednotková | Celkem |  |  |  | Počet položek s nulovou cenou
O1 |  | SO 21-06.1 |  | Žst. Chomutov, umístění dopravní kanceláře a technologické místnosti - elektroinstalace
SD |  | 7 |  | Přidružená stavební výroba
P | 1 | 741112 |  | KRABICE (ROZVODKA) INSTALAČNÍ PŘÍSTROJOVÁ SE SVORKOVNICÍ DO 4 MM2 | KUS | 38 | 0 |  |  |  | 0 |  | 2023_OTSKP |  | 2
PP
VV |  |  |  | 38
TS |  |  |  | Krabice přístrojová KU68
P | 2 | 741122 |  | KRABICE (ROZVODKA) INSTALAČNÍ ODBOČNÁ SE SVORKOVNICÍ DO 4 MM2 | KUS | 14 | 0 |  |  |  | 0 |  | 2023_OTSKP |  | 2
PP
VV |  |  |  | 14
TS |  |  |  | Krabice odboná čvercová s víkem KO 125E
P | 3 | 741211.R1 |  | SPÍNAČ INSTALAČNÍ JEDNODUCHÝ KOMPLETNÍ MONTÁŽ NA KRABICI | KUS | 4 | 0 |  |  |  | 0 |  | [bez vazby na CS] |  | 2
PP
VV
TS |  |  |  | Vypínač ř. 1 (jednopólový) 230 V, 10 A komplet - dle výběru investora
P | 4 | 741211.R2 |  | SPÍNAČ INSTALAČNÍ JEDNODUCHÝ KOMPLETNÍ MONTÁŽ NA KRABICI | KUS | 2 | 0 |  |  |  | 0 |  | [bez vazby na CS] |  | 2
PP
VV
TS |  |  |  | Vypínač ř. 6 (shodišťový) 230 V, 10 A komplet - dle výběru investora
P | 5 | 741311 |  | ZÁSUVKA INSTALAČNÍ JEDNODUCHÁ, MONTÁŽ NA KRABICI | KUS | 6 | 0 |  |  |  | 0 |  | 2023_OTSKP |  | 2
PP
VV
TS |  |  |  | Zásuvka 230/16A zapuštěná, jednoduchá, komplet - dle výběru investora
P | 6 | 741331 |  | ZÁSUVKA INSTALAČNÍ DVOJNÁSOBNÁ, MONTÁŽ NA KRABICI | KUS | 26 | 0 |  |  |  | 0 |  | 2023_OTSKP |  | 2
PP
VV |  |  |  | 26
TS |  |  |  | Zásuvka 230/16A zapuštěná, dvojitá, komplet - dle výběru investora
P | 7 | 741532.R1 |  | SVÍTIDLO INTERIÉROVÉ LED (IP 40) OD 11 DO 25 W | KUS | 2 | 0 |  |  |  | 0 |  | [bez vazby na CS] |  | 2
PP
VV
TS |  |  |  | LED-8960-4K, IP40 / Interiérové - přisazené nebo závěsné / 5 x LED, 13W, 1285, 8lm, Ra80, 4000K
P | 8 | 741534.R1 |  | SVÍTIDLO INTERIÉROVÉ LED (IP 40) PŘES 45 W | KUS | 7 | 0 |  |  |  | 0 |  | [bez vazby na CS] |  | 2
PP
VV
TS |  |  |  | LED-OP-9500-4K / interierové LED svítidlo, IP40, 1 x LED, 68 W, 6480lm, Ra80, 0K
P | 9 | 741534.R2 |  | SVÍTIDLO INTERIÉROVÉ LED (IP 40) PŘES 45 W | KUS | 4 | 0 |  |  |  | 0 |  | [bez vazby na CS] |  | 2
PP
VV
TS |  |  |  | LED-6350-4K, IP 40 / interiérové LED svítidlo / 1xLED, 47W, 4692lm, Ra80, 0K
P | 10 | 741534.R3 |  | SVÍTIDLO INTERIÉROVÉ LED (IP 40) PŘES 45 W | KUS | 1 | 0 |  |  |  | 0 |  | [bez vazby na CS] |  | 2
PP
VV
TS |  |  |  | LED-PC-7640-4K, IP54 / interiérové LED svítidlo, přisazené / 1 x LED, 56W, 7640lm, Ra80, 4000K
P | 11 | 741581.R1 |  | SVÍTIDLO NOUZOVÉ LED ANTIVANDAL S/BEZ PIKTOGRAMU (IP 44) TŘÍDA II, DO 10 W | KUS | 4 | 0 |  |  |  | 0 |  | [bez vazby na CS] |  | 2
PP
VV
TS |  |  |  | IP65 / Emergency LED luminaire / 5xLED, 0,2W, 25,6lm, Ra70, 5700K
P | 12 | 741C01 |  | OCHRANNÉ POSPOJOVÁNÍ CU VODIČEM DO 16 MM2 | KUS | 6 | 0 |  |  |  | 0 |  | 2023_OTSKP |  | 2
PP
VV
TS |  |  |  | Ochranné pospojování cu vodičem do 16 mm2
P | 13 | 742G11.R1 |  | KABEL NN DVOU- A TŘÍŽÍLOVÝ CU S PLASTOVOU IZOLACÍ DO 2,5 MM2 | M | 187 | 0 |  |  |  | 0 |  | [bez vazby na CS] |  | 2
PP
VV |  |  |  | 187
TS |  |  |  | Kabel třížilový Cu s palstovou izolací CYKY 3Jx1,5 mm2
P | 14 | 742G11.R2 |  | KABEL NN DVOU- A TŘÍŽÍLOVÝ CU S PLASTOVOU IZOLACÍ DO 2,5 MM2 | M | 13.2 | 0 |  |  |  | 0 |  | [bez vazby na CS] |  | 2
PP
VV |  |  |  | 13.2
TS |  |  |  | Kabel třížilový Cu s plastovou izolací CYKY 3Ox1,5 mm2
P | 15 | 742G11.R3 |  | KABEL NN DVOU- A TŘÍŽÍLOVÝ CU S PLASTOVOU IZOLACÍ DO 2,5 MM2 | M | 410 | 0 |  |  |  | 0 |  | [bez vazby na CS] |  | 2
PP
VV |  |  |  | 410
TS |  |  |  | Kabel třížilový Cu s plastovou izolací CYKY 3Jx2,5 mm2
P | 16 | 742P15 |  | OZNAČOVACÍ ŠTÍTEK NA KABEL | KUS | 13 | 0 |  |  |  | 0 |  | 2023_OTSKP |  | 2
PP
VV |  |  |  | 13
TS |  |  |  | Identifikační označení a štítek kabelu
P | 17 | 744613 |  | JISTIČ JEDNOPÓLOVÝ (10 KA) OD 13 DO 20 A | KUS | 12 | 0 |  |  |  | 0 |  | 2023_OTSKP |  | 2
PP
VV |  |  |  | 12
TS |  |  |  | Jistič jednopólový 16B / 1
P | 18 | 744635 |  | JISTIČ TŘÍPOLOVÝ (10 KA) OD 50 DO 63 A | KUS | 1 | 0 |  |  |  | 0 |  | 2023_OTSKP |  | 2
PP
VV
TS |  |  |  | Jistič třípolový 63B / 3
P | 19 | 744811 |  | PROUDOVÝ CHRÁNIČ DVOUPÓLOVÝ S NADPROUDOVOU OCHRANOU (10 KA) DO 30 MA, DO 25 A | KUS | 2 | 0 |  |  |  | 0 |  | 2023_OTSKP |  | 2
PP
VV
TS |  |  |  | Proudový chránič dvoupólový s nadproudovou ochranou 10B / 1, 30 mA
P | 20 | 744912 |  | PROUDOVÝ CHRÁNIČ ČTYŘPÓLOVÝ (10 KA) DO 30 MA, PŘES 25 DO 63 A | KUS | 1 | 0 |  |  |  | 0 |  | 2023_OTSKP |  | 2
PP
VV
TS |  |  |  | Proudový chránič čtyřpólový 40-4p / 30mA / 40A
P | 21 | 744E12 |  | ODPÍNAČ PRO VÁLCOVÉ POJISTKY JEDNÓLOVÝ PŘES 32 DO 63 A | KUS | 1 | 0 |  |  |  | 0 |  | 2023_OTSKP |  | 2
PP
VV
TS |  |  |  | Pojistkový odpínač 50A
P | 22 | 744Q22 |  | SVODIČ PŘEPĚTÍ TYP 1+2 (TŘÍDA B+C) 3-4 PÓLOVÝ | KUS | 1 | 0 |  |  |  | 0 |  | 2023_OTSKP |  | 2
PP
VV
TS |  |  |  | Svodič přepětí B+C
P | 23 | 744R35 |  | OZNAČOVACÍ ŠTÍTEK DO ROZVADĚČE NN | KUS | 1 | 0 |  |  |  | 0 |  | 2023_OTSKP |  | 2
PP
VV
TS |  |  |  | Označovací štítek rozvaděče NN
P | 24 | 747211 |  | CELKOVÁ PROHLÍDKA, ZKOUŠENÍ, MĚŘENÍ A VYHOTOVENÍ VÝCHOZÍ REVIZNÍ ZPRÁVY, PRO OBJEM IN DO 100 TIS. | KUS | 1 | 0 |  |  |  | 0 |  | 2023_OTSKP |  | 2
PP
VV
TS |  |  |  | 1. Položka obsahuje: – cenu za celkovou prohlídku zařízení PS/SO, vč. měření, komplexních zkoušek a revizi zařízení tohoto PS/SO autorizovaným revizním technikem na silnoproudá zařízení podle požadavku ČSN, včetně hodnocení a vyhotovení celkové revizní zprávy 2. Položka neobsahuje: X 3. Způsob měření: Udává se počet kusů kompletní konstrukce nebo práce.
P | 25 | 747703 |  | ZKUŠEBNÍ PROVOZ | HOD | 8 | 0 |  |  |  | 0 |  | 2023_OTSKP |  | 2
PP
VV
TS |  |  |  | 1. Položka obsahuje: – cenu za dobu kdy je zařízení po individálních zkouškách dáno do provozu s prokázáním technických a kvalitativních parametrů zařízení 2. Položka neobsahuje: X 3. Způsob měření: Udává se čas v hodinách.
SD |  | 9 |  | Ostatní práce
P | 26 | 96813 |  | VYSEKÁNÍ OTVORŮ, KAPES, RÝH V CIHELNÉM ZDIVU | M3 | 1.3 | 0 |  |  |  | 0 |  | 2023_OTSKP |  | 2
PP
VV |  |  |  | 1.3
TS |  |  |  | Vysekání rýhy
SD |  | R015 |  | LIKVIDACE ODPADŮ včetně dopravy
P | 27 | R015120 | 904 | LIKVIDACE ODPADŮ NEKONTAMINOVANÝCH - 17 01 02 STAVEBNÍ A DEMOLIČNÍ SUŤ (CIHLY), včetně dopravy | T | 0.15 | 0 |  |  |  | 0 |  | ODP+d |  | 2
PP |  |  |  | EVIDENČNÍ POLOŽKA. Neoceňovat v objektu SO/PS, položka se oceňuje pouze v objektu SO 90-90.
VV
TS |  |  |  | 1. Položka obsahuje: • veškeré poplatky provozovateli skládky, recyklační linky nebo jiného zařízení na zpracování nebo likvidaci odpadů související s převzetím, uložením, zpracováním nebo likvidací odpadu, • náklady spojené s dopravou odpadu z místa stavby na místo převzetí provozovatelem skládky, recyklační linky nebo jiného zařízení na zpracování nebo likvidaci odpadů, • náklady spojené s vyložením a manipulací s materiálem v místě skládky. 3. Způsob měření: • [měrná jednotka – nejčastěji Tuna] určující množství odpadu vytříděného v souladu se zákonem č. 541/2020 Sb., o odpadech, v platném znění
P | 28 | R015310 | 940 | LIKVIDACE ODPADŮ NEKONTAMINOVANÝCH - 16 02 14 ELEKTROŠROT (VYŘAZENÁ EL. ZAŘÍZENÍ A PŘÍSTR. - AL, CU A VZ. KOVY), včetně dopravy | T | 0.3 | 0 |  |  |  | 0 |  | ODP+d |  | 2
PP |  |  |  | EVIDENČNÍ POLOŽKA. Neoceňovat v objektu SO/PS, položka se oceňuje pouze v objektu SO 90-90.
VV |  |  |  | 0.1
TS |  |  |  | 1. Položka obsahuje: • veškeré poplatky provozovateli skládky, recyklační linky nebo jiného zařízení na zpracování nebo likvidaci odpadů související s převzetím, uložením, zpracováním nebo likvidací odpadu, • náklady spojené s dopravou odpadu z místa stavby na místo převzetí provozovatelem skládky, recyklační linky nebo jiného zařízení na zpracování nebo likvidaci odpadů, • náklady spojené s vyložením a manipulací s materiálem v místě skládky. 3. Způsob měření: • [měrná jednotka – nejčastěji Tuna] určující množství odpadu vytříděného v souladu se zákonem č. 541/2020 Sb., o odpadech, v platném znění
P | 29 | R015749 | 929 | LIKVIDACE ODPADŮ NEKONTAMINOVANÝCH - 17 04 11 KABELY, včetně dopravy | T | 0.1 | 0 |  |  |  | 0 |  | ODP+d |  | 2
PP |  |  |  | EVIDENČNÍ POLOŽKA. Neoceňovat v objektu SO/PS, položka se oceňuje pouze v objektu SO 90-90.
VV |  |  |  | 0.25
TS |  |  |  | 1. Položka obsahuje: • veškeré poplatky provozovateli skládky, recyklační linky nebo jiného zařízení na zpracování nebo likvidaci odpadů související s převzetím, uložením, zpracováním nebo likvidací odpadu, • náklady spojené s dopravou odpadu z místa stavby na místo převzetí provozovatelem skládky, recyklační linky nebo jiného zařízení na zpracování nebo likvidaci odpadů, • náklady spojené s vyložením a manipulací s materiálem v místě skládky. 3. Způsob měření: • [měrná jednotka – nejčastěji Tuna] určující množství odpadu vytříděného v souladu se zákonem č. 541/2020 Sb., o odpadech, v platném znění

## SO 21-07
SŽDC05 |  |  |  | Soupis prací objektu | [10 empty] | 3
6
S | Stavba: | 5423520019-ZM15 |  | Rekonstrukce trati v úseku Kyjice – Chomutov | [6 empty] | D.2.2.1 |  | Aspe | 0,00 | 2
O | Objekt: | D.2.2.1 |  | Pozemní objekty | [9 empty] | 15,00 | 2
Typ | Poř. číslo | Kód položky | Varianta | Název položky | MJ | Množství | Jednotková hmotnost | Celková hmotnost |  |  | Jednotková cena |  | Cenové soustavy | 21,00 | 2
Dodávka
[9 empty] | Jednotková | Celkem | Jednotková | Celkem |  |  |  | Počet položek s nulovou cenou
O1 |  | SO 21-07 |  | Clony proti oslnění
SD |  | 001 |  | Zemní práce
P | 1 | 11120 |  | ODSTRANĚNÍ KŘOVIN | M2 | 40 | 0 |  |  |  | 0 |  | 2023_OTSKP |  | 2
PP
VV |  |  |  | ODHAD 4040=40,000 [A]
TS |  |  |  | odstranění křovin a stromů do průměru 100 mm doprava dřevin bez ohledu na vzdálenost spálení na hromadách nebo štěpkování
P | 2 | 12373A |  | ODKOP PRO SPOD STAVBU SILNIC A ŽELEZNIC TŘ. I - BEZ DOPRAVY | M3 | 111.6 | 0 |  |  |  | 0 |  | 2023_OTSKP |  | 2
PP
VV |  |  |  | PLOCHA VÝKOPU * DÉLKA STĚNY 3,1 * 36111.6=111,600 [A]
TS |  |  |  | položka zahrnuje: - svislá doprava, přemístění, přeložení, manipulace s výkopkem - kompletní provedení vykopávky nezapažené i zapažené - ošetření výkopiště po celou dobu práce v něm vč. klimatických opatření - ztížení vykopávek v blízkosti podzemního vedení, konstrukcí a objektů vč. jejich dočasného zajištění - ztížení pod vodou, v okolí výbušnin, ve stísněných prostorech a pod. - příplatek za lepivost - těžení po vrstvách, pásech a po jiných nutných částech (figurách) - čerpání vody vč. čerpacích jímek, potrubí a pohotovostní čerpací soupravy (viz ustanovení k pol. 1151,2) - potřebné snížení hladiny podzemní vody - těžení a rozpojování jednotlivých balvanů - vytahování a nošení výkopku - svahování a přesvah. svahů do konečného tvaru, výměna hornin v podloží a v pláni znehodnocené klimatickými vlivy - ruční vykopávky, odstranění kořenů a napadávek - pažení, vzepření a rozepření vč. přepažování (vyjma štětových stěn) - úpravu, ochranu a očištění dna, základové spáry, stěn a svahů - zhutnění podloží, případně i svahů vč. svahování - zřízení stupňů v podloží a lavic na svazích, není-li pro tyto práce zřízena samostatná položka - udržování výkopiště a jeho ochrana proti vodě - odvedení nebo obvedení vody v okolí výkopiště a ve výkopišti - třídění výkopku - veškeré pomocné konstrukce umožňující provedení vykopávky (příjezdy, sjezdy, nájezdy, lešení, podpěr. konstr., přemostění, zpevněné plochy, zakrytí a pod.) - nezahrnuje uložení zeminy (na skládku, do násypu) ani poplatky za skládku, vykazují se v položce č.0141**
P | 3 | 17411 |  | ZÁSYP JAM A RÝH ZEMINOU SE ZHUTNĚNÍM | M3 | 61.2 | 0 |  |  |  | 0 |  | 2023_OTSKP |  | 2
PP
VV |  |  |  | PLOCHA ZÁSYPU * DÉLKA STĚNY 1,7 * 36=61,200 [A]
TS |  |  |  | položka zahrnuje: - kompletní provedení zemní konstrukce vč. výběru vhodného materiálu - úprava ukládaného materiálu vlhčením, tříděním, promícháním nebo vysoušením, příp. jiné úpravy za účelem zlepšení jeho mech. vlastností - hutnění i různé míry hutnění - ošetření úložiště po celou dobu práce v něm vč. klimatických opatření - ztížení v okolí vedení, konstrukcí a objektů a jejich dočasné zajištění - ztížení provádění vč. hutnění ve ztížených podmínkách a stísněných prostorech - ztížené ukládání sypaniny pod vodu - ukládání po vrstvách a po jiných nutných částech (figurách) vč. dosypávek - spouštění a nošení materiálu - výměna částí zemní konstrukce znehodnocené klimatickými vlivy - ruční hutnění - udržování úložiště a jeho ochrana proti vodě - odvedení nebo obvedení vody v okolí úložiště a v úložišti - veškeré pomocné konstrukce umožňující provedení zemní konstrukce (příjezdy, sjezdy, nájezdy, lešení, podpěrné konstrukce, přemostění, zpevněné plochy, zakrytí a pod.)
P | 4 | 17481 |  | ZÁSYP JAM A RÝH Z NAKUPOVANÝCH MATERIÁLŮ | M3 | 36 | 0 |  |  |  | 0 |  | 2023_OTSKP |  | 2
PP
VV |  |  |  | zásyp frakce 16/32 36=36,000 [A]
TS |  |  |  | položka zahrnuje: - kompletní provedení zemní konstrukce včetně nákupu a dopravy materiálu dle zadávací dokumentace - úprava ukládaného materiálu vlhčením, tříděním, promícháním nebo vysoušením, příp. jiné úpravy za účelem zlepšení jeho mech. vlastností - hutnění i různé míry hutnění - ošetření úložiště po celou dobu práce v něm vč. klimatických opatření - ztížení v okolí vedení, konstrukcí a objektů a jejich dočasné zajištění - ztížení provádění vč. hutnění ve ztížených podmínkách a stísněných prostorech - ztížené ukládání sypaniny pod vodu - ukládání po vrstvách a po jiných nutných částech (figurách) vč. dosypávek - spouštění a nošení materiálu - výměna částí zemní konstrukce znehodnocené klimatickými vlivy - udržování úložiště a jeho ochrana proti vodě - odvedení nebo obvedení vody v okolí úložiště a v úložišti - veškeré pomocné konstrukce umožňující provedení zemní konstrukce (příjezdy, sjezdy, nájezdy, lešení, podpěrné konstrukce, přemostění, zpevněné plochy, zakrytí a pod.)
P | 5 | 18221 |  | ROZPROSTŘENÍ ORNICE VE SVAHU V TL DO 0,10M | M2 | 39.6 | 0 |  |  |  | 0 |  | 2023_OTSKP |  | 2
PP
VV |  |  |  | SÍŘKA ROZPROSTŘENÍ * DÉLKA STĚNY 1,1 * 3639.6=39,600 [A]
TS |  |  |  | položka zahrnuje: nutné přemístění ornice z dočasných skládek vzdálených do 50m rozprostření ornice v předepsané tloušťce ve svahu přes 1:5
P | 6 | 18245 |  | ZALOŽENÍ TRÁVNÍKU ZATRAVŇOVACÍ TEXTILIÍ (ROHOŽÍ) | M2 | 39.6 | 0 |  |  |  | 0 |  | 2023_OTSKP |  | 2
PP
VV |  |  |  | SÍŘKA ZATRAVNĚNÍ * DÉLKA STĚNY 1,1 * 3639.6=39,600 [A]
TS |  |  |  | Zahrnuje dodání a položení předepsané zatravňovací textilie bez ohledu na sklon terénu, zalévání, první pokosení
SD |  | 002 |  | Základy
P | 7 | 224324 |  | PILOTY ZE ŽELEZOBETONU C25/30 | M3 | 11.928 | 0 |  |  |  | 0 |  | 2023_OTSKP |  | 2
PP
VV |  |  |  | POČET PILOT * PLOCHA PODSTAVY * VÝŠKA PILOTY 9 * 0,25 * PI * 0,75 * 0,75 * 311.928=11,928 [A]
TS |  |  |  | položka zahrnuje: - dodání čerstvého betonu (betonové směsi) požadované kvality, jeho uložení do požadovaného tvaru při jakékoliv hustotě výztuže, konzistenci čerstvého betonu a způsobu hutnění, ošetření a ochranu betonu - zhotovení nepropustného, mrazuvzdorného betonu a betonu požadované trvanlivosti a vlastností - užití potřebných přísad a technologií výroby betonu - zřízení pracovních a dilatačních spar, včetně potřebných úprav, výplně, vložek, opracování, očištění a ošetření - bednění požadovaných konstr. (i ztracené) s úpravou dle požadované kvality povrchu betonu, včetně odbedňovacích a odskružovacích prostředků - podpěrné konstr. (skruže) a lešení všech druhů pro bednění, uložení čerstvého betonu, výztuže a doplňkových konstr., vč. požadovaných otvorů, ochranných a bezpečnostních opatření a základů těchto konstrukcí a lešení - vytvoření kotevních čel, kapes, nálitků, a sedel - zřízení všech požadovaných otvorů, kapes, výklenků, prostupů, dutin, drážek a pod., vč. ztížení práce a úprav kolem nich - úpravy pro osazení výztuže, doplňkových konstrukcí a vybavení - úpravy povrchu pro položení požadované izolace, povlaků a nátěrů, případně vyspravení - upevnění kotevních prvků a doplňkových konstrukcí - nátěry zabraňující soudržnost betonu a bednění - výplň, těsnění a tmelení spar a spojů - opatření povrchů betonu izolací proti zemní vlhkosti v částech, kde přijdou do styku se zeminou nebo kamenivem - případné zřízení spojovací vrstvy u základů - úpravy pro osazení zařízení ochrany konstrukce proti vlivu bludných proudů - objem betonu pro přebetonování a nadbetonování, který se nepřičítá ke stanovenému objemu výplně piloty - ukončení piloty pod ústím vrtu a vyplnění zbývající části sypaninou nebo kamenivem - odbourání a odstranění znehodnocené části výplně a úprava hlavy piloty před výstavbou další konstrukční části - zřízení výplně piloty pod hladinou vody - veškerý materiál, výrobky a polotovary, včetně mimostaveništní a vnitrostaveništní dopravy - nezahrnuje dodání a osazení výztuže, nezahrnuje vrty
P | 8 | 224365 |  | VÝZTUŽ PILOT Z OCELI 10505, B500B | T | 1.311 | 0 |  |  |  | 0 |  | 2023_OTSKP |  | 2
PP
VV |  |  |  | VIZ TABULKA VÝZTUŽE - VÝKRES VÝZTUŽE 1311,4/1000=1,311 [A]
TS |  |  |  | položka zahrnuje: - veškerý materiál, výrobky a polotovary, včetně mimostaveništní a vnitrostaveništní dopravy - dodání betonářské výztuže v požadované kvalitě, stříhání, řezání, ohýbání a spojování do všech požadovaných tvarů (vč. armakošů) a uložení s požadovaným zajištěním polohy a krytí výztuže betonem - veškeré svary nebo jiné spoje výztuže - pomocné konstrukce a práce pro osazení a upevnění výztuže - zednické výpomoci pro montáž betonářské výztuže - úpravy výztuže pro osazení doplňkových konstrukcí - ochranu výztuže do doby jejího zabetonování - úpravy výztuže pro zřízení kotevních prvků, závěsných ok a doplňkových konstrukcí - veškerá opatření pro zajištění soudržnosti výztuže a betonu - vodivé propojení výztuže, které je součástí ochrany konstrukce proti vlivům bludných proudů, vyvedení do měřících skříní nebo míst pro měření bludných proudů (vlastní měřící skříně se uvádějí položkami SD 74) - povrchovou antikorozní úpravu výztuže - separaci výztuže - osazení měřících zařízení a úpravy pro ně - osazení měřících skříní nebo míst pro měření bludných proudů
P | 9 | 264130 |  | VRTY PRO PILOTY TŘ. I D DO 800MM | M | 27 | 0 |  |  |  | 0 |  | 2023_OTSKP |  | 2
PP
VV |  |  |  | POČET PILOT * DÉLKA PILOTY 9 * 327=27,000 [A]
TS |  |  |  | položka zahrnuje: - zřízení vrtu, svislou a vodorovnou dopravu zeminy bez uložení na skládku, vrtací práce zapaž. i nepaž. vrtu - čerpání vody z vrtu, vyčištění vrtu - zabezpečení vrtacích prací - dopravu, nájem, provoz a přemístění, montáž a demontáž vrtacích zařízení a dalších mechanismů - lešení a podpěrné konstrukce pro práci a manipulaci s vrtacím zařízení a dalších mechanismů - vrtací plošiny vč. zemních prací, zpevnění, odvodnění a pod. - v případě zapažení dočasnými pažnicemi jejich opotřebení - v případě zapažení suspenzí veškeré hospodaření s ní - nezahrnuje zapažení trvalými pažnicemi - nezahrnuje uložení zeminy na skládku a poplatek za skládku nevykazuje se hluché vrtání
SD |  | 003 |  | Svislé konstrukce
P | 10 | 34217A |  | STĚNY A PŘÍČKY VÝPL A ODDĚL Z KOV DÍLCŮ Z OCELI S 235 | T | 2.402 | 0 |  |  |  | 0 |  | 2023_OTSKP |  | 2
PP
VV |  |  |  | VIZ TABULKA VÝKAZ PRVKŮ - HMOTNOST OCELOVÉ KONSTRUKCE - VÝKRES DETAIL STĚNY POČET SLOUPŮ * ( PROFIL HEB180 +2 X VYZTUHA PRO PROFIL HEB180 + PATNÍ PLECH) 9 * (207,36 + 1,51 * 2 + 56,52) / 10002.402=2,402 [A]
TS |  |  |  | - dodání dílce požadovaného tvaru a vlastností, jeho skladování, doprava a osazení do definitivní polohy, včetně komplexní technologie výroby a montáže dílců, ošetření a ochrana dílců, - úpravy a zařízení pro uložení a transport dílce, - veškeré požadované úpravy dílců, včetně doplňkových konstrukcí a vybavení, - sestavení dílce na stavbě včetně montážních zařízení, plošin a prahů a pod., - výplň, těsnění a tmelení spár a spojů, - očištění a ošetření úložných ploch, - zednické výpomoce pro montáž dílců, - označení dílce výrobním štítkem nebo jiným způsobem, - úpravy dílce pro dodržení požadované přesnosti jeho osazení, včetně případných měření, - veškerá zařízení pro zajištění stability v každém okamžiku, - další práce dané případně specifikací k příslušnému dílci (úprava pohledových ploch, příp. rubových ploch, osazení měřících zařízení, zkoušení a měření dílců a pod.). - dílenská dokumentace, včetně technologického předpisu spojování, - dodání materiálu v požadované kvalitě a výroba konstrukce i dílenská (včetně pomůcek, přípravků a prostředků pro výrobu) bez ohledu na náročnost a její hmotnost, dílenská montáž, - dodání spojovacího materiálu, - zřízení montážních a dilatačních spojů, spar, včetně potřebných úprav, vložek, opracování, očištění a ošetření, - podpěr. konstr. a lešení všech druhů pro montáž konstrukcí i doplňkových, včetně požadovaných otvorů, ochranných a bezpečnostních opatření a základů pro tyto konstrukce a lešení, - jakákoliv doprava a manipulace dílců a montážních sestav, včetně dopravy konstrukce z výrobny na stavbu, - montáž konstrukce na staveništi, včetně montážních prostředků a pomůcek a zednických výpomocí, - montážní dokumentace včetně technologického předpisu montáže, - výplň, těsnění a tmelení spar a spojů, - čištění konstrukce a odstranění všech vrubů (vrypy, otlačeniny a pod.), - veškeré druhy opracování povrchů, včetně úprav pod nátěry a pod izolaci, - veškeré druhy dílenských základů a základních nátěrů a povlaků, - všechny druhy ocelového kotvení, - dílenskou přejímku a montážní prohlídku, včetně požadovaných dokladů, - zřízení kotevních otvorů nebo jam, nejsou-li částí jiné konstrukce, jejich úpravy, očištění a ošetření, - osazení kotvení nebo přímo částí konstrukce do podpůrné konstrukce nebo do zeminy, - výplň kotevních otvorů (příp. podlití patních desek) maltou, betonem nebo jinou speciální hmotou, vyplnění jam zeminou, - ošetření kotevní oblasti proti vzniku trhlin, vlivu povětrnosti a pod., - osazení nivelačních značek, včetně jejich zaměření, označení znakem výrobce a vyznačení letopočtu. Dokumentace pro zadání stavby může dále předepsat že cena položky ještě obsahuje například: - veškeré druhy protikorozní ochrany a nátěry konstrukcí, - žárové zinkování ponorem nebo žárové stříkání (metalizace) kovem, - zvláštní spojovací prostředky, rozebíratelnost konstrukce, - osazení měřících zařízení a úpravy pro ně - ochranná opatření před účinky bludných proudů - ochranu před přepětím.
P | 11 | 347125 |  | STĚNY PROTIHLUKOVÉ Z DÍLCŮ ŽELEZOBETON DO C30/37 | M2 | 35.68 | 0 |  |  |  | 0 |  | 2023_OTSKP |  | 2
PP
VV |  |  |  | SOKLOVÝ PANEL VID VÝKAZ PRVKŮ VÝKRES DETAIL STĚNY (ŠÍŘKA SP01 * VÝŠKA SP01) * POČET SP01 (1,66 * 1 )*11.66=1,660 [A] (ŠÍŘKA SP02 * VÝŠKA SP02) * POČET SP02 (4,86 * 1) * 734.02=34,020 [B] Celkem: A+B=35,680 [C]
TS |  |  |  | - dodání dílce požadovaného tvaru a vlastností, jeho skladování, doprava a osazení do definitivní polohy, včetně komplexní technologie výroby a montáže dílců, ošetření a ochrana dílců, - u dílců železobetonových a předpjatých veškerá výztuž, případně i tuhé kovové prvky a závěsná oka, - úpravy a zařízení pro uložení a transport dílce, - veškeré požadované úpravy dílců, včetně doplňkových konstrukcí a vybavení, - sestavení dílce na stavbě včetně montážních zařízení, plošin a prahů a pod., - výplň, těsnění a tmelení spár a spojů, - očištění a ošetření úložných ploch, - zednické výpomoce pro montáž dílců, - označení dílce výrobním štítkem nebo jiným způsobem, - úpravy dílce pro dodržení požadované přesnosti jeho osazení, včetně případných měření, - veškerá zařízení pro zajištění stability v každém okamžiku, - další práce dané případně specifikací k příslušnému prefabrik. dílci (úprava pohledových ploch, příp. rubových ploch, osazení měřících zařízení, zkoušení a měření dílců a pod.).
P | 12 | R34716 |  | STĚNY PROTIHLUKOVÉ Z DÍLCŮ SENDVIČOVÝ PANEL | M2 | 107.04 | 0 |  |  |  | 0 |  | [bez vazby na CS] |  | 2
PP
VV |  |  |  | SENDVIČOVÝ PUR PANEL VID VÝKAZ PRVKŮ VÝKRES DETAIL STĚNY (ŠÍŘKA SE01 * VÝŠKA SE01) * POČET SE01 (1,66 * 3 ) * 14.98=4,980 [A] (ŠÍŘKA SE02 * VÝŠKA SE02) * POČET SE02 (4,86 * 3) * 7102.06=102,060 [B] Celkem: A+B=107,040 [C]
TS |  |  |  | - dodání dílce požadovaného tvaru a vlastností, jeho skladování, doprava a osazení do definitivní polohy, včetně komplexní technologie výroby a montáže dílců, ošetření a ochrana dílců, - úpravy a zařízení pro uložení a transport dílce, - veškeré požadované úpravy dílců, včetně doplňkových konstrukcí a vybavení, - sestavení dílce na stavbě včetně montážních zařízení, plošin a prahů a pod., - výplň, těsnění a tmelení spár a spojů, - očištění a ošetření úložných ploch, - zednické výpomoce pro montáž dílců, - označení dílce výrobním štítkem nebo jiným způsobem, - úpravy dílce pro dodržení požadované přesnosti jeho osazení, včetně případných měření, - veškerá zařízení pro zajištění stability v každém okamžiku, - další práce dané případně specifikací k příslušnému dílci (úprava pohledových ploch, příp. rubových ploch, osazení měřících zařízení, zkoušení a měření dílců a pod.).
SD |  | 004 |  | Vodorovné konstrukce
P | 13 | 45734 |  | VYROVNÁVACÍ A SPÁD BETON ZVLÁŠTNÍ (PLASTBETON) | M3 | 0.057 | 0 |  |  |  | 0 |  | 2023_OTSKP |  | 2
PP
VV |  |  |  | POČET SLOUPŮ * OBJEM PLASTBETONU POD PATNÍ PLECH 1 SLOUPU 9 * (0,65 * 0,65 * 0,015)0.057=0,057 [A]
TS |  |  |  | položka zahrnuje: - dodání zvláštního betonu (plastbetonu) předepsané kvality a jeho rozprostření v předepsané tloušťce a v předepsaném tvaru
P | 14 | 461385 |  | PATKY ZE ŽELEZOBETONU DO C30/37 VČET VÝZTUŽE | M3 | 4.5 | 0 |  |  |  | 0 |  | 2023_OTSKP |  | 2
PP
VV |  |  |  | POČET PILOT * OBJEM ZÁKLADOVÉ PATKY 9 * (1 * 1 * 0,5)4.5=4,500 [A]
TS |  |  |  | položka zahrnuje: - nutné zemní práce (hloubení rýh a pod.) - dodání čerstvého betonu (betonové směsi) požadované kvality, jeho uložení do požadovaného tvaru při jakékoliv hustotě výztuže, konzistenci čerstvého betonu a způsobu hutnění, ošetření a ochranu betonu, - zhotovení nepropustného, mrazuvzdorného betonu a betonu požadované trvanlivosti a vlastností, - užití potřebných přísad a technologií výroby betonu, - zřízení pracovních a dilatačních spar, včetně potřebných úprav, výplně, vložek, opracování, očištění a ošetření, - bednění požadovaných konstr. (i ztracené) s úpravou dle požadované kvality povrchu betonu, včetně odbedňovacích a odskružovacích prostředků, - podpěrné konstr. (skruže) a lešení všech druhů pro bednění, uložení čerstvého betonu, výztuže a doplňkových konstr., vč. požadovaných otvorů, ochranných a bezpečnostních opatření a základů těchto konstrukcí a lešení, - vytvoření kotevních čel, kapes, nálitků, a sedel, - zřízení všech požadovaných otvorů, kapes, výklenků, prostupů, dutin, drážek a pod., vč. ztížení práce a úprav kolem nich, - úpravy pro osazení výztuže, doplňkových konstrukcí a vybavení, - úpravy povrchu pro položení požadované izolace, povlaků a nátěrů, případně vyspravení, - ztížení práce u kabelových a injektážních trubek a ostatních zařízení osazovaných do betonu, - konstrukce betonových kloubů, upevnění kotevních prvků a doplňkových konstrukcí, - nátěry zabraňující soudržnost betonu a bednění, - výplň, těsnění a tmelení spar a spojů, - opatření povrchů betonu izolací proti zemní vlhkosti v částech, kde přijdou do styku se zeminou nebo kamenivem, - případné zřízení spojovací vrstvy u základů, - dodání betonářské výztuže v požadované kvalitě, stříhání, řezání, ohýbání a spojování do všech požadovaných tvarů (vč. armakošů) a uložení s požadovaným zajištěním polohy a krytí výztuže betonem, - veškeré svary nebo jiné spoje výztuže, - pomocné konstrukce a práce pro osazení a upevnění výztuže, - zednické výpomoci pro montáž betonářské výztuže, - úpravy výztuže pro osazení doplňkových konstrukcí, - ochranu výztuže do doby jejího zabetonování, - úpravy výztuže pro zřízení železobetonových kloubů, kotevních prvků, závěsných ok a doplňkových konstrukcí, - veškerá opatření pro zajištění soudržnosti výztuže a betonu, - vodivé propojení výztuže, které je součástí ochrany konstrukce proti vlivům bludných proudů, vyvedení do měřících skříní nebo míst pro měření bludných proudů (vlastní měřící skříně se uvádějí položkami SD 74), - povrchovou antikorozní úpravu výztuže, - separaci výztuže, - osazení měřících zařízení a úpravy pro ně, - osazení měřících skříní nebo míst pro měření bludných proudů.
SD |  | 005 |  | Komunikace
P | 15 | 58301 |  | KRYT ZE SINIČNÍCH DÍLCŮ (PANELŮ) TL 150MM | M2 | 45 | 0 |  |  |  | 0 |  | 2023_OTSKP |  | 2
PP
VV |  |  |  | ODHADOVANÁ DÉLKA VOZOVKY * ŠÍRKA VOZOVKY 15 * 345=45,000 [A]
TS |  |  |  | - dodání dílců v požadované kvalitě, dodání materiálu pro předepsané lože v tloušťce předepsané dokumentací a pro předepsanou výplň spar - očištění podkladu - uložení dílců dle předepsaného technologického předpisu včetně předepsané podkladní vrstvy a předepsané výplně spar - zřízení vrstvy bez rozlišení šířky, pokládání vrstvy po etapách - úpravu napojení, ukončení podél obrubníků, dilatačních zařízení, odvodňovacích proužků, odvodňovačů, vpustí, šachet a pod., nestanoví-li zadávací dokumentace jinak - nezahrnuje postřiky, nátěry - nezahrnuje těsnění podél obrubníků, dilatačních zařízení, odvodňovacích proužků, odvodňovačů, vpustí, šachet a pod.
SD |  | R015 |  | LIKVIDACE ODPADŮ včetně dopravy
P | 16 | R015111 | 901 | LIKVIDACE ODPADŮ NEKONTAMINOVANÝCH - 17 05 04 VYTĚŽENÉ ZEMINY A HORNINY - I. TŘÍDA TĚŽITELNOSTI, včetně dopravy | T | 86.47 | 0 |  |  |  | 0 |  | ODP+d |  | 2
PP |  |  |  | EVIDENČNÍ POLOŽKA. Neoceňovat v objektu SO/PS, položka se oceňuje pouze v objektu SO 90-90.
VV |  |  |  | KÓD POLOŽKY12337 * 70 % 111,6 * 0,778.12=78,120 [A] POCET PILOT * OBJEM PILOTY * 70 % 9 * (0,25 * PI * 0,75 * 0,75 * 3) * 0,78.35=8,350 [B] Celkem: A+B=86,470 [C]
TS |  |  |  | 1. Položka obsahuje: • veškeré poplatky provozovateli skládky, recyklační linky nebo jiného zařízení na zpracování nebo likvidaci odpadů související s převzetím, uložením, zpracováním nebo likvidací odpadu, • náklady spojené s dopravou odpadu z místa stavby na místo převzetí provozovatelem skládky, recyklační linky nebo jiného zařízení na zpracování nebo likvidaci odpadů, • náklady spojené s vyložením a manipulací s materiálem v místě skládky. 3. Způsob měření: • [měrná jednotka – nejčastěji Tuna] určující množství odpadu vytříděného v souladu se zákonem č. 541/2020 Sb., o odpadech, v platném znění
P | 17 | R015160 | 911 | LIKVIDACE ODPADŮ NEKONTAMINOVANÝCH - 02 01 03 SMÝCENÉ STROMY A KEŘE, včetně dopravy | T | 0.2 | 0 |  |  |  | 0 |  | ODP+d |  | 2
PP |  |  |  | EVIDENČNÍ POLOŽKA. Neoceňovat v objektu SO/PS, položka se oceňuje pouze v objektu SO 90-90.
VV |  |  |  | KÓD POLOŽKY R015160 * ODHAD 5KG/M2 40 * 0,0050.2=0,200 [A]
TS |  |  |  | 1. Položka obsahuje: • veškeré poplatky provozovateli skládky, recyklační linky nebo jiného zařízení na zpracování nebo likvidaci odpadů související s převzetím, uložením, zpracováním nebo likvidací odpadu, • náklady spojené s dopravou odpadu z místa stavby na místo převzetí provozovatelem skládky, recyklační linky nebo jiného zařízení na zpracování nebo likvidaci odpadů, • náklady spojené s vyložením a manipulací s materiálem v místě skládky. 3. Způsob měření: • [měrná jednotka – nejčastěji Tuna] určující množství odpadu vytříděného v souladu se zákonem č. 541/2020 Sb., o odpadech, v platném znění
P | 18 | R015754 | 968 | LIKVIDACE ODPADŮ NEKONTAMINOVANÝCH - 17 05 04 VYTĚŽENÉ ZEMINY A HORNINY NESPLŇUJÍCÍ HODNOTY PRO POUŽITÍ NA POVRCHU TERÉNU, včetně dopravy | T | 37.058 | 0 |  |  |  | 0 |  | ODP+d |  | 2
PP |  |  |  | EVIDENČNÍ POLOŽKA. Neoceňovat v objektu SO/PS, položka se oceňuje pouze v objektu SO 90-90.
VV |  |  |  | KÓD POLOŽKY12337 * 30 % 111,6 * 0,3 33.48=33,480 [A] POCET PILOT * OBJEM PILOTY * 30 % 9 * (0,25 * PI * 0,75 * 0,75 * 3) * 0,3 3.578=3,578 [B] Celkem: A+B=37,058 [C]
TS |  |  |  | 1. Položka obsahuje: • veškeré poplatky provozovateli skládky, recyklační linky nebo jiného zařízení na zpracování nebo likvidaci odpadů související s převzetím, uložením, zpracováním nebo likvidací odpadu, • náklady spojené s dopravou odpadu z místa stavby na místo převzetí provozovatelem skládky, recyklační linky nebo jiného zařízení na zpracování nebo likvidaci odpadů, • náklady spojené s vyložením a manipulací s materiálem v místě skládky. 3. Způsob měření: • [měrná jednotka – nejčastěji Tuna] určující množství odpadu vytříděného v souladu se zákonem č. 541/2020 Sb., o odpadech, v platném znění

## SO 22-01
SŽDC05 |  |  |  | Soupis prací objektu | [10 empty] | 3
6
S | Stavba: | 5423520019-ZM15 |  | Rekonstrukce trati v úseku Kyjice – Chomutov | [6 empty] | D.2.2.1 |  | Aspe | 0,00 | 2
O | Objekt: | D.2.2.1 |  | Pozemní objekty | [9 empty] | 15,00 | 2
Typ | Poř. číslo | Kód položky | Varianta | Název položky | MJ | Množství | Jednotková hmotnost | Celková hmotnost |  |  | Jednotková cena |  | Cenové soustavy | 21,00 | 2
Dodávka
[9 empty] | Jednotková | Celkem | Jednotková | Celkem |  |  |  | Počet položek s nulovou cenou
O1 |  | SO 22-01 |  | Jirkov zastávka, zastřešení nástupišť
SD |  | 0 |  | Všeobecné konstrukce a práce
P | 1 | 02940 |  | OSTATNÍ POŽADAVKY - VYPRACOVÁNÍ DOKUMENTACE | KPL | 1 | 0 |  |  |  | 0 |  | 2023_OTSKP |  | 2
PP
VV |  |  |  | výrobní dokumentace zhotovitele 1=1,000 [A]
TS |  |  |  | zahrnuje veškeré náklady spojené s objednatelem požadovanými pracemi
SD |  | 1 |  | Zemní práce
P | 2 | 13173A |  | HLOUBENÍ JAM ZAPAŽ I NEPAŽ TŘ. I - BEZ DOPRAVY | M3 | 191.479 | 0 |  |  |  | 0 |  | 2023_OTSKP |  | 2
PP
VV |  |  |  | nástupiště c2 PR1 52,935=52,935 [A] PR2 53,123=53,123 [B] nástupiště c1 PR1 35,593=35,593 [C] PR2 35,315=35,315 [D] PR3 14,513=14,513 [E] Celkem: A+B+C+D+E=191,479 [F]
TS |  |  |  | položka zahrnuje: - svislá doprava, přemístění, přeložení, manipulace s výkopkem - kompletní provedení vykopávky nezapažené i zapažené - ošetření výkopiště po celou dobu práce v něm vč. klimatických opatření - ztížení vykopávek v blízkosti podzemního vedení, konstrukcí a objektů vč. jejich dočasného zajištění - ztížení pod vodou, v okolí výbušnin, ve stísněných prostorech a pod. - příplatek za lepivost - těžení po vrstvách, pásech a po jiných nutných částech (figurách) - čerpání vody vč. čerpacích jímek, potrubí a pohotovostní čerpací soupravy (viz ustanovení k pol. 1151,2) - potřebné snížení hladiny podzemní vody - těžení a rozpojování jednotlivých balvanů - vytahování a nošení výkopku - svahování a přesvah. svahů do konečného tvaru, výměna hornin v podloží a v pláni znehodnocené klimatickými vlivy - ruční vykopávky, odstranění kořenů a napadávek - pažení, vzepření a rozepření vč. přepažování (vyjma štětových stěn) - úpravu, ochranu a očištění dna, základové spáry, stěn a svahů - odvedení nebo obvedení vody v okolí výkopiště a ve výkopišti - třídění výkopku - veškeré pomocné konstrukce umožňující provedení vykopávky (příjezdy, sjezdy, nájezdy, lešení, podpěr. konstr., přemostění, zpevněné plochy, zakrytí a pod.) - nezahrnuje uložení zeminy (na skládku, do násypu) ani poplatky za skládku, vykazují se v položce č.0141**
P | 3 | 17481 |  | ZÁSYP JAM A RÝH Z NAKUPOVANÝCH MATERIÁLŮ | M3 | 158.791 | 0 |  |  |  | 0 |  | 2023_OTSKP |  | 2
PP |  |  |  | Zásyp - zhutněný nenamrzavý materiál ŠD fr. 0/32 musí být zhutněno ID = 95 % (0,95).
VV |  |  |  | Zásyp - zhutněný nenamrzavý materiál ŠD fr. 0/32 musí být zhutněno ID = 95 % (0,95). nástupiště c2 PR1 45,751=45,751 [A] PR2 45,939=45,939 [B] nástupiště c1 PR1 28,265=28,265 [C] PR2 27,987=27,987 [D] PR3 10,849=10,849 [E] Celkem: A+B+C+D+E=158,791 [F]
TS |  |  |  | položka zahrnuje: - kompletní provedení zemní konstrukce včetně nákupu a dopravy materiálu dle zadávací dokumentace - úprava ukládaného materiálu vlhčením, tříděním, promícháním nebo vysoušením, příp. jiné úpravy za účelem zlepšení jeho mech. vlastností - hutnění i různé míry hutnění - ošetření úložiště po celou dobu práce v něm vč. klimatických opatření - ztížení v okolí vedení, konstrukcí a objektů a jejich dočasné zajištění - ztížení provádění vč. hutnění ve ztížených podmínkách a stísněných prostorech - ztížené ukládání sypaniny pod vodu - ukládání po vrstvách a po jiných nutných částech (figurách) vč. dosypávek - spouštění a nošení materiálu - výměna částí zemní konstrukce znehodnocené klimatickými vlivy - udržování úložiště a jeho ochrana proti vodě - odvedení nebo obvedení vody v okolí úložiště a v úložišti - veškeré pomocné konstrukce umožňující provedení zemní konstrukce (příjezdy, sjezdy, nájezdy, lešení, podpěrné konstrukce, přemostění, zpevněné plochy, zakrytí a pod.)
SD |  | 2 |  | Základy
P | 4 | 272324 |  | ZÁKLADY ZE ŽELEZOBETONU DO C25/30 | M3 | 30.14 | 0 |  |  |  | 0 |  | 2023_OTSKP |  | 2
PP |  |  |  | Beton C25/30 - XC2, XF2
VV |  |  |  | nástupiště 1 patky typ 1 - sloup SHS 250x250x8 3,38*4=13,520 [A] sloup RHS 450x250x12,5 3,38*1=3,380 [B] nástupiště 2 patky typ 1 - sloup SHS 250x250x8 3,38*1=3,380 [G] sloup RHS 450x250x12,5 3,38*1=3,380 [L] typ 2 sloup SHS 250x250x8 3,24*2=6,480 [H] Celkem: A+B+G+L+H=30,140 [M]
TS |  |  |  | - dodání čerstvého betonu (betonové směsi) požadované kvality, jeho uložení do požadovaného tvaru při jakékoliv hustotě výztuže, konzistenci čerstvého betonu a způsobu hutnění, ošetření a ochranu betonu, - zhotovení nepropustného, mrazuvzdorného betonu a betonu požadované trvanlivosti a vlastností, - užití potřebných přísad a technologií výroby betonu, - zřízení pracovních a dilatačních spar, včetně potřebných úprav, výplně, vložek, opracování, očištění a ošetření, - bednění požadovaných konstr. (i ztracené) s úpravou dle požadované kvality povrchu betonu, včetně odbedňovacích a odskružovacích prostředků, - podpěrné konstr. (skruže) a lešení všech druhů pro bednění, uložení čerstvého betonu, výztuže a doplňkových konstr., vč. požadovaných otvorů, ochranných a bezpečnostních opatření a základů těchto konstrukcí a lešení, - vytvoření kotevních čel, kapes, nálitků, a sedel, - zřízení všech požadovaných otvorů, kapes, výklenků, prostupů, dutin, drážek a pod., vč. ztížení práce a úprav kolem nich, - úpravy pro osazení výztuže, doplňkových konstrukcí a vybavení, - úpravy povrchu pro položení požadované izolace, povlaků a nátěrů, případně vyspravení, - ztížení práce u kabelových a injektážních trubek a ostatních zařízení osazovaných do betonu, - konstrukce betonových kloubů, upevnění kotevních prvků a doplňkových konstrukcí, - nátěry zabraňující soudržnost betonu a bednění, - výplň, těsnění a tmelení spar a spojů, - opatření povrchů betonu izolací proti zemní vlhkosti v částech, kde přijdou do styku se zeminou nebo kamenivem, - případné zřízení spojovací vrstvy u základů, - úpravy pro osazení zařízení ochrany konstrukce proti vlivu bludných proudů,
P | 5 | 272365 |  | VÝZTUŽ ZÁKLADŮ Z OCELI 10505, B500B | T | 2.975 | 0 |  |  |  | 0 |  | 2023_OTSKP |  | 2
PP
VV |  |  |  | nástupiště 1 výztuž patky typ 1 - sloup SHS 250x250x8 0,200*4=0,800 [A] sloup RHS 450x250x12,5 0,201*1=0,201 [B] kotevní prvky do základů SHS 250x250x8 závit tyč M42 1,115*0,0094*4*4=0,168 [M] rám kotvení L50x50x5 0,5*4*2*0,00377*4=0,060 [N] kotevní prvky do základů RHS 450x250x12,5 závit tyč M42 1,115*0,0094*4*1=0,042 [O] rám kotvení L50x50x5 (0,5+0,7)*2*0,00377*1=0,009 [P] kotvení do zídky SHS 250x250x6,3 závit tyč M42 1,45*2*0,0094*9=0,245 [U] tyč pr. 30 mm 0,6*2*0,00555*9=0,060 [V] nástupiště 2 patky typ 1 - sloup SHS 250x250x8 0,200*1=0,200 [G] kotevní prvky do základů SHS 250x250x8 závit tyč M42 1,115*0,0094*4*3=0,126 [W] rám kotvení L50x50x5 0,5*4*2*0,00377*1=0,015 [X] nástupiště 2 patky typ 1 sloup RHS 450x250x12,5 0,201*1=0,201 [AD] kotevní prvky do základů RHS 450x250x12,5 závit tyč M42 1,115*0,0094*4*1=0,042 [AM] rám kotvení L50x50x5 (0,5+0,7)*2*0,00377*1=0,009 [AF] nástupiště 2 patky typ 2 sloup SHS 250x250x8 0,179*2=0,358 [AJ] závit tyč M42 1,115*0,0094*4*2=0,084 [AK] rám kotvení L50x50x5 0,5*4*0,00377*2=0,015 [AL] kotvení do zídky SHS 250x250x6,3 závit tyč M42 1,45*2*0,0094*10=0,273 [AG] tyč pr. 30 mm 0,6*2*0,00555*10=0,067 [AH] Celkem: A+B+M+N+O+P+U+V+G+W+X+AD+AM+AF+AJ+AK+AL+AG+AH=2,975 [AN]
TS |  |  |  | Položka zahrnuje veškerý materiál, výrobky a polotovary, včetně mimostaveništní a vnitrostaveništní dopravy (rovněž přesuny), včetně naložení a složení, případně s uložením - dodání betonářské výztuže v požadované kvalitě, stříhání, řezání, ohýbání a spojování do všech požadovaných tvarů (vč. armakošů) a uložení s požadovaným zajištěním polohy a krytí výztuže betonem, - veškeré svary nebo jiné spoje výztuže, - pomocné konstrukce a práce pro osazení a upevnění výztuže, - zednické výpomoci pro montáž betonářské výztuže, - úpravy výztuže pro osazení doplňkových konstrukcí, - ochranu výztuže do doby jejího zabetonování, - úpravy výztuže pro zřízení železobetonových kloubů, kotevních prvků, závěsných ok a doplňkových konstrukcí, - veškerá opatření pro zajištění soudržnosti výztuže a betonu, - vodivé propojení výztuže, které je součástí ochrany konstrukce proti vlivům bludných proudů, vyvedení do měřících skříní nebo míst pro měření bludných proudů (vlastní měřící skříně se uvádějí položkami SD 74), - povrchovou antikorozní úpravu výztuže, - separaci výztuže, - osazení měřících zařízení a úpravy pro ně, - osazení měřících skříní nebo míst pro měření bludných proudů.
SD |  | 3 |  | Svislé konstrukce
P | 6 | 318945 |  | ZDI ODDĚLOVACÍ A OHRADNÍ Z NEREZ OCELI | T | 0.092 | 0 |  |  |  | 0 |  | 2023_OTSKP |  | 2
PP |  |  |  | Nerezová síť - nerez ocel 1.4401 profil 30x30x1,5 mm pro uchycení nerezové sítě
VV |  |  |  | nerezová síť NS1 až NS3 + V1 73,76 m2 73,76*0,001*1,08=0,080 [A] profíl pro uchycení nerezové sítě 30x30x1,5 mm V1 7,8 m, 1,41 kg/m 7,8*0,00141*1,08=0,012 [B] lano pro uchycení nerezové sítě pr. 5 mm 78,1*0,0001*1,08=0,008 [D] Celkem: A+B=0,092 [C]
TS |  |  |  | - dílenská dokumentace, včetně technologického předpisu spojování, - dodání materiálu v požadované kvalitě a výroba konstrukce (včetně pomůcek, přípravků a prostředků pro výrobu) bez ohledu na náročnost a její hmotnost, - dodání spojovacího materiálu, - zřízení montážních a dilatačních spojů, spar, včetně potřebných úprav, vložek, opracování, očištění a ošetření, - podpěr. konstr. a lešení všech druhů pro montáž konstrukcí i doplňkových, včetně požadovaných otvorů, ochranných a bezpečnostních opatření a základů pro tyto konstrukce a lešení, - montáž konstrukce na staveništi, včetně montážních prostředků a pomůcek a zednických výpomocí, - výplň, těsnění a tmelení spar a spojů, - všechny druhy ocelového kotvení, - dílenskou přejímku a montážní prohlídku, včetně požadovaných dokladů, - zřízení kotevních otvorů nebo jam, nejsou-li částí jiné konstrukce, - osazení kotvení nebo přímo částí konstrukce do podpůrné konstrukce nebo do zeminy, - výplň kotevních otvorů (příp. podlití patních desek) maltou, betonem nebo jinou speciální hmotou, vyplnění jam zeminou, - veškeré druhy protikorozní ochrany a nátěry konstrukcí, - zvláštní spojovací prostředky, rozebíratelnost konstrukce, - ochranná opatření před účinky bludných proudů - ochranu před přepětím.
P | 7 | 33894A |  | SLOUPKY OHRADNÍ A PLOTOVÉ KOVOVÉ KOTVENÉ DO PATEK NEBO BERANĚNÉ | T | 0.839 | 0 |  |  |  | 0 |  | 2023_OTSKP |  | 2
PP |  |  |  | nosná konstrukce oplocení - sloupky zábradlí RHS tl. 4 mm, oko 100x50 mm včetně patních desek a ostatních prvků dle výkazu materiálu ocelové konstrukce a kotvení do patek chemickou kotvou M16 8.8, dl. 200 mm
VV |  |  |  | nosná konstrukce oplocení dle výkazu materiálu 0,81452*1,03=0,839 [A]
TS |  |  |  | - dodání a osazení předepsaného sloupku včetně PKO - případnou betonovou patku z předepsané třídy betonu - nutné zemní práce
SD |  | 4 |  | Vodorovné konstrukce
P | 8 | 41394A |  | STROPNÍ NOSNÍKY Z OCELI S 235 | T | 100.903 | 0 |  |  |  | 0 |  | 2023_OTSKP |  | 2
PP
VV |  |  |  | Ocelová konstrukce zastřešení nástupiště komplet Z přílohy 13: - Kotvení sloupů do žb patek (mínus závitové tyče) = 2,139 - 0,377 = 1,762 t - Kotvení sloupů do žb zdí (mínus závitové tyče) = 1,203 - 0,518 = 0,685 t Z přílohy 14: - Příčné vazby nadpodpěrové Nc2 = 8,676 t - Příčné vazby mezilehlé Nc2 = 15,857 t - Příčné vazby nadpodpěrové Nc1 = 8,929 t - Příčné vazby mezilehlé Nc1 = 16,423 t Z přílohy 15: - Vnější a vnitřní vaznice včetně spojů u Nc2 a Nc1 = 33,705 t - Dvousloupy u Nc2 a Nc1 = 10,605 t - Odvodňovací žlaby ( ) = 3,314 t - Kryty svodů = 0,019 + 0,208 = 0,227 t Z přílohy 16: - Čelo nástupiště Nc2: = 0,352 t - Čelo nástupiště Nc1: = 0,368 t Celkem = 1,762+0,685+8,676+15,857+8,929+16,423+33,705+10,605+3,314+0,227+0,352+0,368 =100,903 [A]
TS |  |  |  | - dílenská dokumentace, včetně technologického předpisu spojování, - dodání materiálu v požadované kvalitě a výroba konstrukce (včetně pomůcek, přípravků a prostředků pro výrobu) bez ohledu na náročnost a její hmotnost, - dodání spojovacího materiálu, - zřízení montážních a dilatačních spojů, spar, včetně potřebných úprav, vložek, opracování, očištění a ošetření, - podpěr. konstr. a lešení všech druhů pro montáž konstrukcí i doplňkových, včetně požadovaných otvorů, ochranných a bezpečnostních opatření a základů pro tyto konstrukce a lešení, - montáž konstrukce na staveništi, včetně montážních prostředků a pomůcek a zednických výpomocí, - výplň, těsnění a tmelení spar a spojů, - všechny druhy ocelového kotvení, - dílenskou přejímku a montážní prohlídku, včetně požadovaných dokladů, - zřízení kotevních otvorů nebo jam, nejsou-li částí jiné konstrukce, - osazení kotvení nebo přímo částí konstrukce do podpůrné konstrukce nebo do zeminy, - výplň kotevních otvorů (příp. podlití patních desek) maltou, betonem nebo jinou speciální hmotou, vyplnění jam zeminou, - veškeré druhy protikorozní ochrany a nátěry konstrukcí, - zvláštní spojovací prostředky, rozebíratelnost konstrukce, - ochranná opatření před účinky bludných proudů - ochranu před přepětím.
P | 9 | 451312 |  | PODKLADNÍ A VÝPLŇOVÉ VRSTVY Z PROSTÉHO BETONU C12/15 | M3 | 2.889 | 0 |  |  |  | 0 |  | 2023_OTSKP |  | 2
PP
VV |  |  |  | nástupiště 1 patky typ 1 - sloup SHS 250x250x8 1,7*1,7*0,1*4=1,156 [A] sloup RHS 450x250x12,5 1,7*1,7*0,1*1=0,289 [B] nástupiště 2 patky typ 1 - sloup SHS 250x250x8 1,7*1,7*0,1*1=0,289 [G] sloup RHS 450x250x12,5 1,4*2*0,1*1=0,280 [H] typ 2 - sloup SHS 250x250x8 1,4*2*0,1*2=0,560 [E] nástupiště 1 patky zábradlí 0,5*0,35*0,1*18=0,315 [J] Celkem: A+B+G+H+E+J=2,889 [K]
TS |  |  |  | - dodání čerstvého betonu (betonové směsi) požadované kvality, jeho uložení do požadovaného tvaru při jakékoliv hustotě výztuže, konzistenci čerstvého betonu a způsobu hutnění, ošetření a ochranu betonu, - zhotovení nepropustného, mrazuvzdorného betonu a betonu požadované trvanlivosti a vlastností, - užití potřebných přísad a technologií výroby betonu, - zřízení pracovních a dilatačních spar, včetně potřebných úprav, výplně, vložek, opracování, očištění a ošetření, - bednění požadovaných konstr. (i ztracené) s úpravou dle požadované kvality povrchu betonu, včetně odbedňovacích a odskružovacích prostředků, - podpěrné konstr. (skruže) a lešení všech druhů pro bednění, uložení čerstvého betonu, výztuže a doplňkových konstr., vč. požadovaných otvorů, ochranných a bezpečnostních opatření a základů těchto konstrukcí a lešení, - vytvoření kotevních čel, kapes, nálitků, a sedel, - zřízení všech požadovaných otvorů, kapes, výklenků, prostupů, dutin, drážek a pod., vč. ztížení práce a úprav kolem nich, - úpravy pro osazení výztuže, doplňkových konstrukcí a vybavení, - úpravy povrchu pro položení požadované izolace, povlaků a nátěrů, případně vyspravení, - ztížení práce u kabelových a injektážních trubek a ostatních zařízení osazovaných do betonu, - konstrukce betonových kloubů, upevnění kotevních prvků a doplňkových konstrukcí, - nátěry zabraňující soudržnost betonu a bednění, - výplň, těsnění a tmelení spar a spojů, - opatření povrchů betonu izolací proti zemní vlhkosti v částech, kde přijdou do styku se zeminou nebo kamenivem, - případné zřízení spojovací vrstvy u základů, - úpravy pro osazení zařízení ochrany konstrukce proti vlivu bludných proudů
P | 10 | 45747 |  | VYROVNÁVACÍ A SPÁD VRSTVY Z MALTY ZVLÁŠTNÍ (PLASTMALTA) | M3 | 0.286 | 0 |  |  |  | 0 |  | 2023_OTSKP |  | 2
PP |  |  |  | Polymerní malta na bázi epoxydu
VV |  |  |  | nástupiště 1 patky 0,55*0,55*0,04*4=0,048 [A] 0,55*0,75*0,04*1=0,017 [B] ŽB stěny 0,3*0,62*0,04*9=0,067 [C] nástupiště 2 patky 0,55*0,55*0,04*3=0,036 [D] 0,55*0,75*0,04*1=0,017 [E] ŽB stěny 0,3*0,62*0,04*10=0,074 [F] pro podlití sloupů oplocení 0,0013*21=0,027 [H] Celkem: A+B+C+D+E+F+H=0,286 [I]
TS |  |  |  | položka zahrnuje: - dodání zvláštní malty (plastmalty) předepsané kvality a její rozprostření v předepsané tloušťce a v předepsaném tvaru
P | 11 | R44417 |  | STŘEŠNÍ PLÁŠŤ Z KOV DÍLCŮ | M2 | 1081.595 | 0 |  |  |  | 0 |  | [bez vazby na CS] |  | 2
PP
VV |  |  |  | krytina nástupišť - sendvičový panel tl. 160 mm+ vlna nástupiště 1 Krytina vlevo - PIR panel (sendvičový panel s trapézovým profilem 160 mm + vlna 40 mm) 62,25*4,995=310,939 [A] Krytina vpravo - PIR panel (sendvičový panel s trapézovým profilem 160 mm + vlna 40 mm) 62,25*3,895=242,464 [B] nástupiště 2 Krytina vkevo - PIR panel (sendvičový panel s trapézovým profilem 160 mm + vlna 40 mm) 62,25*3,49=217,253 [C] Krytina vpravo - PIR panel (sendvičový panel s trapézovým profilem 160 mm + vlna 40 mm) 62,25*4,995=310,939 [D] Celkem: A+B+C+D=1 081,595 [E]
TS |  |  |  | - dodání dílce požadovaného tvaru a vlastností, jeho skladování, doprava a osazení do definitivní polohy, včetně komplexní technologie výroby a montáže dílců, ošetření a ochrana dílců, - úpravy a zařízení pro uložení a transport dílce, - veškeré požadované úpravy dílců, včetně doplňkových konstrukcí a vybavení, - sestavení dílce na stavbě včetně montážních zařízení, plošin a prahů a pod., - výplň, těsnění a tmelení spár a spojů, - očištění a ošetření úložných ploch, - zednické výpomoce pro montáž dílců, - označení dílce výrobním štítkem nebo jiným způsobem, - úpravy dílce pro dodržení požadované přesnosti jeho osazení, včetně případných měření, - veškerá zařízení pro zajištění stability v každém okamžiku, - další práce dané případně specifikací k příslušnému dílci (úprava pohledových ploch, příp. rubových ploch, osazení měřících zařízení, zkoušení a měření dílců a pod.). - dílenská dokumentace, včetně technologického předpisu spojování, - dodání materiálu v požadované kvalitě a výroba konstrukce i dílenská (včetně pomůcek, přípravků a prostředků pro výrobu) bez ohledu na náročnost a její hmotnost, dílenská montáž, - dodání spojovacího materiálu, - zřízení montážních a dilatačních spojů, spar, včetně potřebných úprav, vložek, opracování, očištění a ošetření, - podpěr. konstr. a lešení všech druhů pro montáž konstrukcí i doplňkových, včetně požadovaných otvorů, ochranných a bezpečnostních opatření a základů pro tyto konstrukce a lešení, - jakákoliv doprava a manipulace dílců a montážních sestav, včetně dopravy konstrukce z výrobny na stavbu, - montáž konstrukce na staveništi, včetně montážních prostředků a pomůcek a zednických výpomocí, - montážní dokumentace včetně technologického předpisu montáže, - výplň, těsnění a tmelení spar a spojů, - čištění konstrukce a odstranění všech vrubů (vrypy, otlačeniny a pod.), - veškeré druhy opracování povrchů, včetně úprav pod nátěry a pod izolaci, - veškeré druhy dílenských základů a základních nátěrů a povlaků, - všechny druhy ocelového kotvení, - dílenskou přejímku a montážní prohlídku, včetně požadovaných dokladů, - zřízení kotevních otvorů nebo jam, nejsou-li částí jiné konstrukce, jejich úpravy, očištění a ošetření, - osazení kotvení nebo přímo částí konstrukce do podpůrné konstrukce nebo do zeminy, - výplň kotevních otvorů (příp. podlití patních desek) maltou, betonem nebo jinou speciální hmotou, vyplnění jam zeminou, - ošetření kotevní oblasti proti vzniku trhlin, vlivu povětrnosti a pod., - osazení nivelačních značek, včetně jejich zaměření, označení znakem výrobce a vyznačení letopočtu. Dokumentace pro zadání stavby může dále předepsat že cena položky ještě obsahuje například: - veškeré druhy protikorozní ochrany a nátěry konstrukcí, - žárové zinkování ponorem nebo žárové stříkání (metalizace) kovem, - zvláštní spojovací prostředky, rozebíratelnost konstrukce, - osazení měřících zařízení a úpravy pro ně - ochranná opatření před účinky bludných proudů - ochranu před přepětím.
SD |  | 7 |  | Přidružená stavební výroba
P | 12 | 721123 |  | VNITŘNÍ KANALIZACE Z OCEL TRUB DN DO 150MM | M | 42 | 0 |  |  |  | 0 |  | 2023_OTSKP |  | 2
PP
VV |  |  |  | svody ocelová trubka DN 125 127x4 (3+3)*7=42,000 [A]
TS |  |  |  | - výrobní dokumentaci (včetně technologického předpisu) - dodání veškerého instalačního a pomocného materiálu (trouby, trubky, armatury, tvarové kusy, spojovací a těsnící materiál a pod.), podpěrných, závěsných, upevňovacích prvků, včetně potřebných úprav - zednické výpomoci, jako je vysekávání kapes a rýh, jejich vyplnění a začištění - úprava podkladu a osazení podpěr, osazení a očištění podkladu a podpěr - zřízení plně funkční instalace, kompletní soustavy, podle příslušného technologického předpisu - zřízení instalace i jednotlivých částí po etapách, včetně pracovních spar a spojů - úprava a příprava prostupů, okolí podpěr, zaústění a napojení a upevnění odpadních výustek - ochrana potrubí nátěrem, včetně úpravy povrchu, případně izolací, nejsou-li tyto práce předmětem jiné položky - úprava, očištění a ošetření prostoru kolem instalace - provedení požadovaných zkoušek vodotěsnosti
P | 13 | 72121 |  | PODLAHOVE VPUSTI | KUS | 3 | 0 |  |  |  | 0 |  | 2023_OTSKP |  | 2
PP
VV |  |  |  | nástupiště 1 2=2,000 [A] nástupiště 2 1=1,000 [B] Celkem: A+B=3,000 [C]
TS |  |  |  | - výrobní dokumentaci (včetně technologického předpisu) - dodání veškerého instalačního a pomocného materiálu (trouby, trubky, armatury, tvarové kusy, spojovací a těsnící materiál a pod.), podpěrných, závěsných, upevňovacích prvků, včetně potřebných úprav - zednické výpomoci, jako je vysekávání kapes a rýh, jejich vyplnění a začištění - úprava podkladu a osazení podpěr, osazení a očištění podkladu a podpěr - zřízení plně funkční instalace, kompletní soustavy, podle příslušného technologického předpisu - zřízení instalace i jednotlivých částí po etapách, včetně pracovních spar a spojů - úprava a příprava prostupů, okolí podpěr, zaústění a napojení a upevnění odpadních výustek - úprava, očištění a ošetření prostoru kolem instalace
P | 14 | 72124 |  | LAPAČE STŘEŠNÍCH SPLAVENIN | KUS | 3 | 0 |  |  |  | 0 |  | 2023_OTSKP |  | 2
PP
VV |  |  |  | nástupiště 1 1=1,000 [A] nástupiště 2 2=2,000 [B] Celkem: A+B=3,000 [C]
TS |  |  |  | - výrobní dokumentaci (včetně technologického předpisu) - dodání veškerého instalačního a pomocného materiálu (trouby, trubky, armatury, tvarové kusy, spojovací a těsnící materiál a pod.), podpěrných, závěsných, upevňovacích prvků, včetně potřebných úprav - zednické výpomoci, jako je vysekávání kapes a rýh, jejich vyplnění a začištění - úprava podkladu a osazení podpěr, osazení a očištění podkladu a podpěr - zřízení plně funkční instalace, kompletní soustavy, podle příslušného technologického předpisu - zřízení instalace i jednotlivých částí po etapách, včetně pracovních spar a spojů - úprava a příprava prostupů, okolí podpěr, zaústění a napojení a upevnění odpadních výustek - úprava, očištění a ošetření prostoru kolem instalace
P | 15 | R70323.1 |  | KABELOVÝ ŽLAB NOSNÝ VČETNĚ UPEVNĚNÍ A PŘÍSLUŠENSTVÍ SVĚTLÉ ŠÍŘKY PŘES 100 DO 250 MM | M | 249 | 0 |  |  |  | 0 |  | [bez vazby na CS] |  | 2
PP
VV |  |  |  | Kabelový žlab U 150x60x0,75 (plnostěnný) nástupiště 1 62,25*2=124,500 [A] nástupiště 2 62,25*2=124,500 [B] Celkem: A+B=249,000 [C]
TS |  |  |  | 1. Položka obsahuje: – kompletní montáž, rozměření, upevnění, sváření, řezání, spojování a pod. – veškerý spojovací a montážní materiál – pomocné mechanismy a nátěr 2. Položka neobsahuje: X 3. Způsob měření: Měří se metr délkový.
P | 16 | R7642.1 |  | OPLECHOVÁNÍ A LEMOVÁNÍ KONSTRUKCÍ Z ocelového plechu | T | 2.146 | 0 |  |  |  | 0 |  | [bez vazby na CS] |  | 2
PP |  |  |  | klempířské konstrukce z oel plechu tl. 3 mm pozinkované a protikorozní ochrana dle vzorového listu ŽL 13.
VV |  |  |  | klempířské prvky na zastřešení tl. 3 mm, dl. x š x hmotnost 1m2 nástupiště 1 Podélný lem střechy z profilu tvaru U 200x60x3 62,25*0,32*0,003*7,85*2=0,938 [V] Lem střechy z profilu tvaru U 200x60x3 u čela nástupiště 9,135*0,32*0,003*7,850*2=0,138 [W] nástupiště 2 Podélný lem střechy z profilu tvaru U 200x60x3 62,25*0,32*0,003*7,85*2=0,938 [X] Lem střechy z profilu tvaru U 200x60x3 u čela nástupiště 8,735*0,32*0,003*7,850*2=0,132 [Y] Celkem: V+W+X+Y=2,146 [Z]
TS |  |  |  | - položky klempířských konstrukcí zahrnují zejména kompletní konstrukci včetně úprav plechů (i povrchové úpravy a pod.), spojovací a ochranné prostředky, podkladovou lepenku, upevňovací prvky, lemování, spárování, úpravy u okapů, prostupů, výčnělků, rohů, spojů, dilatací a pod. a není-li zahrnut v samostatných položkách (SD 78), i nátěr konstrukcí, včetně úprav povrchu před nátěrem. - Položka zahrnuje veškerý materiál, výrobky a polotovary, včetně mimostaveništní a vnitrostaveništní dopravy (rovněž přesuny), včetně naložení a složení,případně s uložením.
P | 17 | R7642.2 |  | OPLECHOVÁNÍ A LEMOVÁNÍ KONSTR Z nerezového plechu tl. 0,5 mm | M2 | 160.606 | 0 |  |  |  | 0 |  | [bez vazby na CS] |  | 2
PP
VV |  |  |  | Okapnička odvodňovacího žlabu dle VL Ž13 r.š. 265 mm nástupiště 1 62,25*2*0,265=32,993 [A]] nástupiště 2 62,25*2*0,265=32,993 [B]] Okapnička u vnějšího kraje střechy - plech tl. 0,5 mm (Lišta profilovaná pro PIR panel) nerez nástupiště 1 62,25*2*0,07=8,715 [C] nástupiště 2 62,25*2*0,07=8,715 [D] Okapnička u čela nástupiště - plech tl. 0,5 mm nerez nástupiště 1 62,25*2*0,310=38,595 [E] nástupiště 2 62,25*2*0,310=38,595 [F] Celkem: A+B+C+D+E+F=160,606 [G]
TS |  |  |  | - položky klempířských konstrukcí zahrnují zejména kompletní konstrukci včetně úprav plechů (i povrchové úpravy a pod.), spojovací a ochranné prostředky, podkladovou lepenku, upevňovací prvky, lemování, spárování, úpravy u okapů, prostupů, výčnělků, rohů, spojů, dilatací a pod. a není-li zahrnut v samostatných položkách (SD 78), i nátěr konstrukcí, včetně úprav povrchu před nátěrem. - Položka zahrnuje veškerý materiál, výrobky a polotovary, včetně mimostaveništní a vnitrostaveništní dopravy (rovněž přesuny), včetně naložení a složení,případně s uložením.
P | 18 | R7679.1 |  | OSTATNÍ KOVOVÉ DOPLŇK KONSTRUKCE - podhled Al | M2 | 601.336 | 0 |  |  |  | 0 |  | [bez vazby na CS] |  | 2
PP |  |  |  | podhled středové části opláštění do tvaru "V" z celohliníkových panelů s trapézovým jádrem z plechu tl. 0,3 mm a povrch s opláštěním z AL plechu tl. 1 mm, celková tl. 15 mm, vč. nosné kce podhledu část pevná a část otvíravá dle VL Ž13 š. 6,75 m, dl. 20,48 m
VV |  |  |  | podhled středové části opláštění do tvaru "V" z celohliníkových panelů s trapézovým jádrem z plechu tl. 0,3 mm a povrch s opláštěním z AL plechu tl. 1 mm, celková tl. 15 mm, vč. nosné kce podhledu část pevná a část otvíravá dle VL Ž13l. nástupiště 1 Vnitřní celokovový kompozitní hliníkový panel (+trapézové jádro) 62,25*1,41=87,773 [A] Vnější "pevný" celokovový kompozitní hliníkový panel (+trapézové jádro) 62,25*0,86*2=107,070 [B] Vnější "otevíratelný" celokovový kompozitní hliníkový panel (+trapézové jádro) 62,25*0,85*2=105,825 [C] nástupiště 2 Vnitřní celokovový kompozitní hliníkový panel (+trapézové jádro) 62,25*1,41=87,773 [D] Vnější "pevný" celokovový kompozitní hliníkový panel (+trapézové jádro) 62,25*0,86*2=107,070 [E] Vnější "otevíratelný" celokovový kompozitní hliníkový panel (+trapézové jádro) 62,25*0,85*2=105,825 [F] Celkem: A+B+C+D+E+F=601,336 [G]
TS |  |  |  | - položky doplňkových konstrukcí zahrnují vedle vlastních zámečnických výrobků i rámy, rošty, lišty, kování, podpěrné, závěsné, upevňovací prvky, spojovací a těsnící materiál, pomocný materiál, kompletní povrchovou úpravu, u doplňkových stavebních konstrukcí je zahrnuto drobné zasklení nebo jiná předepsaná výplň.
P | 19 | R7679.2 |  | OSTATNÍ KOVOVÉ DOPLŇK KONSTRUKCE - světelný tunel | M | 224.2 | 0 |  |  |  | 0 |  | [bez vazby na CS] |  | 2
PP |  |  |  | světelný tunel dle VL Ž13 0,25x0,2 m mezi vazbami zastřešení z Al plechu, odnímatelné kryty z Al plechu
VV |  |  |  | světelný tunel dle VL Ž13 0,25x0,2 m mezi vazbami zastřešení nástupiště 1 56,05*2=112,100 [A] nástupiště 2 56,05*2=112,100 [B] Celkem: A+B=224,200 [C]
TS |  |  |  | - položky doplňkových konstrukcí zahrnují vedle vlastních zámečnických výrobků i rámy, rošty, lišty, kování, podpěrné, závěsné, upevňovací prvky, spojovací a těsnící materiál, pomocný materiál, kompletní povrchovou úpravu, u doplňkových stavebních konstrukcí je zahrnuto drobné zasklení nebo jiná předepsaná výplň.
P | 20 | R7679.3 |  | Rektifikovatelný závěsný prvek | M | 672.6 | 0 |  |  |  | 0 |  | [bez vazby na CS] |  | 2
PP
VV |  |  |  | nástupiště 1 Rektifikovatelný závěsný prvek 56,05*6=336,300 [A] nástupiště 2 Rektifikovatelný závěsný prvek 56,05*6=336,300 [B] Celkem: A+B=672,600 [C]
TS
SD |  | 9 |  | Ostatní konstrukce a práce
P | 21 | 93261 |  | POCHOZÍ ROŠT Z KOMPOZITU | M2 | 74.7 | 0 |  |  |  | 0 |  | 2023_OTSKP |  | 2
PP
VV |  |  |  | nástupiště 1 62,25*0,6=37,350 [A] nástupiště 2 62,25*0,6=37,350 [B] Celkem: A+B=74,700 [C]
TS |  |  |  | položka zahrnuje: - dodání a uložení předepsané konstrukce z předepsaného materiálu včetně vnitrostaveništní a mimostaveništní dopravy - veškeré potřebné pomocné práce - veškerý pomocný a upevňovací materiál
P | 22 | 936502 |  | DROBNÉ DOPLŇK KONSTR KOVOVÉ POZINK | KG | 242 | 0 |  |  |  | 0 |  | 2023_OTSKP |  | 2
PP
VV |  |  |  | dle tabulky JIR_IS_ORI_výkaz jedná se pouze o konzoly, tabule zůstávají v SO 24-01 Orientační systém OCELOVÉ PRVKY - ZAVĚŠENÍ INFORMAČNÍCH PANELŮ NA NÁS. č. 2 a č. 1 62=62,000 [J] OCELOVÉ PRVKY - ZAVĚŠENÍ TABULÍ j1b1 NA NÁSTUPIŠTÍCH Č. 2 A Č. 1 101=101,000 [K] OCELOVÉ PRVKY - ZAVĚŠENÍ TABULÍ j1b2 NA NÁSTUPIŠTÍCH Č. 2 A Č. 1 47=47,000 [L] OCELOVÉ PRVKY - ZAVĚŠENÍ TABULÍ j2 A j3 NA NÁSTUPIŠTÍCH Č. 2 A Č. 1 11=11,000 [M] OCELOVÉ PRVKY - ZAVĚŠENÍ TABULÍ j7 A j6 NA NÁSTUPIŠTÍCH Č. 2 A Č. 1 12=12,000 [N] OCELOVÉ PRVKY - ZAVĚŠENÍ TABULÍ j8 NA NÁSTUPIŠTÍCH Č. 2 A Č. 1 3=3,000 [O] OCELOVÉ PRVKY - ZAVĚŠENÍ TABULÍ SEKTORY NA NÁSTUPIŠTÍCH Č. 2 A Č. 1 6=6,000 [P] Celkem: J+K+L+M+N+O+P=242,000 [Q]
TS |  |  |  | položka zahrnuje: - dílenská dokumentace, včetně technologického předpisu spojování - dodání materiálu v požadované kvalitě a výroba konstrukce i dílenská (včetně pomůcek, přípravků a prostředků pro výrobu) bez ohledu na náročnost a její hmotnost, dílenská montáž - dodání spojovacího materiálu - zřízení montážních a dilatačních spojů, spar, včetně potřebných úprav, vložek, opracování, očištění a ošetření - podpěr. konstr. a lešení všech druhů pro montáž konstrukcí i doplňkových, včetně požadovaných otvorů, ochranných a bezpečnostních opatření a základů pro tyto konstrukce a lešení - jakákoliv doprava a manipulace dílců a montážních sestav, včetně dopravy konstrukce z výrobny na stavbu - montáž konstrukce na staveništi, včetně montážních prostředků a pomůcek a zednických výpomocí - výplň, těsnění a tmelení spar a spojů - čištění konstrukce a odstranění všech vrubů (vrypy, otlačeniny a pod.) - všechny druhy ocelového kotvení - dílenskou přejímku a montážní prohlídku, včetně požadovaných dokladů - zřízení kotevních otvorů nebo jam, nejsou-li částí jiné konstrukce, jejich úpravy, očištění a ošetření - osazení kotvení nebo přímo částí konstrukce do podpůrné konstrukce nebo do zeminy - výplň kotevních otvorů (příp. podlití patních desek) maltou, betonem nebo jinou speciální hmotou, vyplnění jam zeminou - předepsanou protikorozní ochranu a nátěry konstrukcí - osazení měřících zařízení a úpravy pro ně - ochranná opatření před účinky bludných proudů
P | 23 | 966168 |  | BOURÁNÍ KONSTRUKCÍ ZE ŽELEZOBETONU | M3 | 46.57 | 0 |  |  |  | 0 |  | 19-I |  | 2
PP
VV |  |  |  | patky pod příčnou vazbou o rozměrech délky * šířky * výšky * rezerva 10% * kusu 2,1*1,4*1,2*1,1*1246.57=46,570 [A]
TS |  |  |  | položka zahrnuje: - rozbourání konstrukce bez ohledu na použitou technologii - veškeré pomocné konstrukce (lešení a pod.) - veškerou manipulaci s vybouranou sutí a hmotami včetně uložení na skládku. Nezahrnuje poplatek za skládku, který se vykazuje v položce 0141** (s výjimkou malého množství bouraného materiálu, kde je možné poplatek zahrnout do jednotkové ceny bourání – tento fakt musí být uveden v doplňujícím textu k položce) - veškeré další práce plynoucí z technologického předpisu a z platných předpisů
P | 24 | 966188 |  | DEMONTÁŽ KONSTRUKCÍ KOVOVÝCH | T | 39.5 | 0 |  |  |  | 0 |  | 19-I |  | 2
PP
VV |  |  |  | ocel zastřešení dle tabluky podle vykresu D_2_2_2_1_4 35,6+3,939.5=39,500 [A]
TS |  |  |  | položka zahrnuje: - rozebrání konstrukce bez ohledu na použitou technologii - veškeré pomocné konstrukce (lešení a pod.) - veškerou manipulaci s vybouranou sutí a hmotami včetně uložení na skládku. Nezahrnuje poplatek za skládku, který se vykazuje v položce 0141** (s výjimkou malého množství bouraného materiálu, kde je možné poplatek zahrnout do jednotkové ceny bourání – tento fakt musí být uveden v doplňujícím textu k položce) - veškeré další práce plynoucí z technologického předpisu a z platných předpisů
SD |  | R015 |  | LIKVIDACE ODPADŮ včetně dopravy
P | 25 | R015111 | 901 | LIKVIDACE ODPADŮ NEKONTAMINOVANÝCH - 17 05 04 VYTĚŽENÉ ZEMINY A HORNINY - I. TŘÍDA TĚŽITELNOSTI, včetně dopravy | T | 241.264 | 0 |  |  |  | 0 |  | ODP+d |  | 2
PP |  |  |  | EVIDENČNÍ POLOŽKA. Neoceňovat v objektu SO/PS, položka se oceňuje pouze v objektu SO 90-90.
VV |  |  |  | vč. poplatku státu v aktuální výši dle zákona 185/2001; poplatky za odstraňování odpadů skládkováním (§45 zákona 185/2001Sb.) uvažovány v aktuální výši + rekultivační rezerva v aktuální výši = dle znění zákonné úpravy k 10/2020 počítáno jako 70 % celkových výkopů o rozměrech délky * šířky * výšky * počet kusu* rezerva 10% *hmotnist zeminy (suti) 1,8t/m nástupiště c2 PR1 52,935=52,935 [A] PR2 53,123=53,123 [B] nástupiště c1 PR1 35,593=35,593 [C] PR2 35,315=35,315 [D] PR3 14,513=14,513 [E] Celkem: (A+B+C+D+E)*1,8*0,7=241,264 [F]
TS |  |  |  | 1. Položka obsahuje: • veškeré poplatky provozovateli skládky, recyklační linky nebo jiného zařízení na zpracování nebo likvidaci odpadů související s převzetím, uložením, zpracováním nebo likvidací odpadu, • náklady spojené s dopravou odpadu z místa stavby na místo převzetí provozovatelem skládky, recyklační linky nebo jiného zařízení na zpracování nebo likvidaci odpadů, • náklady spojené s vyložením a manipulací s materiálem v místě skládky. 3. Způsob měření: • [měrná jednotka – nejčastěji Tuna] určující množství odpadu vytříděného v souladu se zákonem č. 541/2020 Sb., o odpadech, v platném znění
P | 26 | R015141 | 907 | LIKVIDACE ODPADŮ NEKONTAMINOVANÝCH - 17 01 01 ARMOVANÉ BETONY V KUSOVITOSTI DO 0,5 M, včetně dopravy | T | 46.57 | 0 |  |  |  | 0 |  | ODP+d |  | 2
PP |  |  |  | EVIDENČNÍ POLOŽKA. Neoceňovat v objektu SO/PS, položka se oceňuje pouze v objektu SO 90-90.
VV |  |  |  | patky pod příčnou vazbou o rozměrech délky * šířky * výšky * rezerva 10% * kusu 2,1*1,4*1,2*1,1*12=46,570 [A]
TS |  |  |  | 1. Položka obsahuje: • veškeré poplatky provozovateli skládky, recyklační linky nebo jiného zařízení na zpracování nebo likvidaci odpadů související s převzetím, uložením, zpracováním nebo likvidací odpadu, • náklady spojené s dopravou odpadu z místa stavby na místo převzetí provozovatelem skládky, recyklační linky nebo jiného zařízení na zpracování nebo likvidaci odpadů, • náklady spojené s vyložením a manipulací s materiálem v místě skládky. 3. Způsob měření: • [měrná jednotka – nejčastěji Tuna] určující množství odpadu vytříděného v souladu se zákonem č. 541/2020 Sb., o odpadech, v platném znění
P | 27 | R015745 | 916 | LIKVIDACE ODPADŮ NEKONTAMINOVANÝCH - 17 04 05 ŽELEZO A OCEL, včetně dopravy | T | 39.5 | 0 |  |  |  | 0 |  | ODP+d |  | 2
PP |  |  |  | EVIDENČNÍ POLOŽKA. Neoceňovat v objektu SO/PS, položka se oceňuje pouze v objektu SO 90-90.
VV |  |  |  | ocel zastřešení dle tabluky podle vykresu D_2_2_2_1_4 35,6+3,9=39,500 [A]
TS |  |  |  | 1. Položka obsahuje: • veškeré poplatky provozovateli skládky, recyklační linky nebo jiného zařízení na zpracování nebo likvidaci odpadů související s převzetím, uložením, zpracováním nebo likvidací odpadu, • náklady spojené s dopravou odpadu z místa stavby na místo převzetí provozovatelem skládky, recyklační linky nebo jiného zařízení na zpracování nebo likvidaci odpadů, • náklady spojené s vyložením a manipulací s materiálem v místě skládky. 3. Způsob měření: • [měrná jednotka – nejčastěji Tuna] určující množství odpadu vytříděného v souladu se zákonem č. 541/2020 Sb., o odpadech, v platném znění
P | 28 | R015754 | 968 | LIKVIDACE ODPADŮ NEKONTAMINOVANÝCH - 17 05 04 VYTĚŽENÉ ZEMINY A HORNINY NESPLŇUJÍCÍ HODNOTY PRO POUŽITÍ NA POVRCHU TERÉNU, včetně dopravy | T | 103.399 | 0 |  |  |  | 0 |  | ODP+d |  | 2
PP |  |  |  | EVIDENČNÍ POLOŽKA. Neoceňovat v objektu SO/PS, položka se oceňuje pouze v objektu SO 90-90.
VV |  |  |  | Vytěžené zeminy a horniny - nesplňující povrch terénu - 30% vč. poplatku státu v aktuální výši dle zákona 185/2001; poplatky za odstaňování odpadů skládkováním (§45 zákona 185/2001Sb.) uvažován v aktuální výši + rekultivacční rezerva v aktuální výši = dle znění zákonné úpravy k 10/2020) součet položky odkopu s položkou hloubení a odečet zásypu* objemová hmotnost PR1 52,935=52,935 [A] PR2 53,123=53,123 [B] nástupiště c1 PR1 35,593=35,593 [C] PR2 35,315=35,315 [D] PR3 14,513=14,513 [E] Celkem: (A+B+C+D+E)*1,8*0,3=103,399 [F]
TS |  |  |  | 1. Položka obsahuje: • veškeré poplatky provozovateli skládky, recyklační linky nebo jiného zařízení na zpracování nebo likvidaci odpadů související s převzetím, uložením, zpracováním nebo likvidací odpadu, • náklady spojené s dopravou odpadu z místa stavby na místo převzetí provozovatelem skládky, recyklační linky nebo jiného zařízení na zpracování nebo likvidaci odpadů, • náklady spojené s vyložením a manipulací s materiálem v místě skládky. 3. Způsob měření: • [měrná jednotka – nejčastěji Tuna] určující množství odpadu vytříděného v souladu se zákonem č. 541/2020 Sb., o odpadech, v platném znění

## SO 22-02
SŽDC05 |  |  |  | Soupis prací objektu | [10 empty] | 3
6
S | Stavba: | 5423520019-ZM15 |  | Rekonstrukce trati v úseku Kyjice – Chomutov | [6 empty] | D.2.2.1 |  | Aspe | 0,00 | 2
O | Objekt: | D.2.2.1 |  | Pozemní objekty | [9 empty] | 15,00 | 2
Typ | Poř. číslo | Kód položky | Varianta | Název položky | MJ | Množství | Jednotková hmotnost | Celková hmotnost |  |  | Jednotková cena |  | Cenové soustavy | 21,00 | 2
Dodávka
[9 empty] | Jednotková | Celkem | Jednotková | Celkem |  |  |  | Počet položek s nulovou cenou
O1 |  | SO 22-02 |  | Chomutov město, zastřešení nástupišť
SD |  | 0 |  | Všeobecné konstrukce a práce
P | 1 | 02940 |  | OSTATNÍ POŽADAVKY - VYPRACOVÁNÍ DOKUMENTACE | KPL | 1 | 0 |  |  |  | 0 |  | 2023_OTSKP |  | 2
PP
VV |  |  |  | výrobní dokumentace zhotovitele 1=1,000 [A]
TS |  |  |  | zahrnuje veškeré náklady spojené s objednatelem požadovanými pracemi
SD |  | 1 |  | Zemní práce
P | 2 | 13173A |  | HLOUBENÍ JAM ZAPAŽ I NEPAŽ TŘ. I - BEZ DOPRAVY | M3 | 218.943 | 0 |  |  |  | 0 |  | 2023_OTSKP |  | 2
PP
VV |  |  |  | nástupiště c1 PR1 33,514=33,514 [A] PR2 33,625=33,625 [B] PR3 12,471=12,471 [C] PR4 14,128=14,128 [D] PR5 9,492=9,492 [E] PR6 8,527=8,527 [F] nástupiště 2 PR1 30,163=30,163 [G] PR2 30,251=30,251 [H] PR3 13,169=13,169 [I] PR4 14,763=14,763 [J] PR5 9,352=9,352 [K] PR6 9,488=9,488 [L] Celkem: A+B+C+D+E+F+G+H+I+J+K+L=218,943 [M]
TS |  |  |  | položka zahrnuje: - svislá doprava, přemístění, přeložení, manipulace s výkopkem - kompletní provedení vykopávky nezapažené i zapažené - ošetření výkopiště po celou dobu práce v něm vč. klimatických opatření - ztížení vykopávek v blízkosti podzemního vedení, konstrukcí a objektů vč. jejich dočasného zajištění - ztížení pod vodou, v okolí výbušnin, ve stísněných prostorech a pod. - příplatek za lepivost - těžení po vrstvách, pásech a po jiných nutných částech (figurách) - čerpání vody vč. čerpacích jímek, potrubí a pohotovostní čerpací soupravy (viz ustanovení k pol. 1151,2) - potřebné snížení hladiny podzemní vody - těžení a rozpojování jednotlivých balvanů - vytahování a nošení výkopku - svahování a přesvah. svahů do konečného tvaru, výměna hornin v podloží a v pláni znehodnocené klimatickými vlivy - ruční vykopávky, odstranění kořenů a napadávek - pažení, vzepření a rozepření vč. přepažování (vyjma štětových stěn) - úpravu, ochranu a očištění dna, základové spáry, stěn a svahů - odvedení nebo obvedení vody v okolí výkopiště a ve výkopišti - třídění výkopku - veškeré pomocné konstrukce umožňující provedení vykopávky (příjezdy, sjezdy, nájezdy, lešení, podpěr. konstr., přemostění, zpevněné plochy, zakrytí a pod.) - nezahrnuje uložení zeminy (na skládku, do násypu) ani poplatky za skládku, vykazují se v položce č.0141**
P | 3 | 17481 |  | ZÁSYP JAM A RÝH Z NAKUPOVANÝCH MATERIÁLŮ | M3 | 158.05 | 0 |  |  |  | 0 |  | 2023_OTSKP |  | 2
PP |  |  |  | Zásyp - zhutněný nenamrzavý materiál ŠD fr. 0/32 musí být zhutněno ID = 95 % (0,95).
VV |  |  |  | Zásyp - zhutněný nenamrzavý materiál ŠD fr. 0/32 musí být zhutněno ID = 95 % (0,95). nástupiště c1 PR1 26,186=26,186 [A] PR2 26,297=26,297 [B] PR3 8,807=8,807 [C] PR4 10,464=10,464 [N] PR5 5,036=5,036 [E] PR6 4,354=4,354 [F] nástupiště 2 PR1 22,835=22,835 [G] PR2 22,923=22,923 [H] PR3 9,505=9,505 [I] PR4 11,099=11,099 [J] PR5 5,204=5,204 [K] PR6 5,340=5,340 [L] Celkem: A+B+C+N+E+F+G+H+I+J+K+L=158,050 [O]
TS |  |  |  | položka zahrnuje: - kompletní provedení zemní konstrukce včetně nákupu a dopravy materiálu dle zadávací dokumentace - úprava ukládaného materiálu vlhčením, tříděním, promícháním nebo vysoušením, příp. jiné úpravy za účelem zlepšení jeho mech. vlastností - hutnění i různé míry hutnění - ošetření úložiště po celou dobu práce v něm vč. klimatických opatření - ztížení v okolí vedení, konstrukcí a objektů a jejich dočasné zajištění - ztížení provádění vč. hutnění ve ztížených podmínkách a stísněných prostorech - ztížené ukládání sypaniny pod vodu - ukládání po vrstvách a po jiných nutných částech (figurách) vč. dosypávek - spouštění a nošení materiálu - výměna částí zemní konstrukce znehodnocené klimatickými vlivy - udržování úložiště a jeho ochrana proti vodě - odvedení nebo obvedení vody v okolí úložiště a v úložišti - veškeré pomocné konstrukce umožňující provedení zemní konstrukce (příjezdy, sjezdy, nájezdy, lešení, podpěrné konstrukce, přemostění, zpevněné plochy, zakrytí a pod.)
SD |  | 2 |  | Základy
P | 4 | 272324 |  | ZÁKLADY ZE ŽELEZOBETONU DO C25/30 | M3 | 54.08 | 0 |  |  |  | 0 |  | 2023_OTSKP |  | 2
PP |  |  |  | Beton C25/30 - XC2, XF2
VV |  |  |  | nástupiště 1 patky typ 1 - sloup SHS 250x250x8 3,38*7=23,660 [A] sloup RHS 450x250x12,5 3,38*1=3,380 [B] nástupiště 2 patky typ 1 - sloup SHS 250x250x8 3,38*7=23,660 [G] sloup RHS 450x250x12,5 3,38*1=3,380 [L] Celkem: A+B+G+L=54,080 [M]
TS |  |  |  | - dodání čerstvého betonu (betonové směsi) požadované kvality, jeho uložení do požadovaného tvaru při jakékoliv hustotě výztuže, konzistenci čerstvého betonu a způsobu hutnění, ošetření a ochranu betonu, - zhotovení nepropustného, mrazuvzdorného betonu a betonu požadované trvanlivosti a vlastností, - užití potřebných přísad a technologií výroby betonu, - zřízení pracovních a dilatačních spar, včetně potřebných úprav, výplně, vložek, opracování, očištění a ošetření, - bednění požadovaných konstr. (i ztracené) s úpravou dle požadované kvality povrchu betonu, včetně odbedňovacích a odskružovacích prostředků, - podpěrné konstr. (skruže) a lešení všech druhů pro bednění, uložení čerstvého betonu, výztuže a doplňkových konstr., vč. požadovaných otvorů, ochranných a bezpečnostních opatření a základů těchto konstrukcí a lešení, - vytvoření kotevních čel, kapes, nálitků, a sedel, - zřízení všech požadovaných otvorů, kapes, výklenků, prostupů, dutin, drážek a pod., vč. ztížení práce a úprav kolem nich, - úpravy pro osazení výztuže, doplňkových konstrukcí a vybavení, - úpravy povrchu pro položení požadované izolace, povlaků a nátěrů, případně vyspravení, - ztížení práce u kabelových a injektážních trubek a ostatních zařízení osazovaných do betonu, - konstrukce betonových kloubů, upevnění kotevních prvků a doplňkových konstrukcí, - nátěry zabraňující soudržnost betonu a bednění, - výplň, těsnění a tmelení spar a spojů, - opatření povrchů betonu izolací proti zemní vlhkosti v částech, kde přijdou do styku se zeminou nebo kamenivem, - případné zřízení spojovací vrstvy u základů, - úpravy pro osazení zařízení ochrany konstrukce proti vlivu bludných proudů,
P | 5 | 272365 |  | VÝZTUŽ ZÁKLADŮ Z OCELI 10505, B500B | T | 8.307 | 0 |  |  |  | 0 |  | 2023_OTSKP |  | 2
PP
VV |  |  |  | nástupiště 1 výztuž patky typ 1 - sloup SHS 250x250x8 0,200*7=1,400 [AO] sloup RHS 450x250x12,5 0,201*1=0,201 [B] nástupiště 2 patky typ 1 - sloup SHS 250x250x8 0,200*7=1,400 [G] sloup RHS 450x250x12,5 0,201*1=0,201 [AR] kotevní prvky do základů patek 3,714*1,08=4,011 [AP] kotvení do zídky SHS 250x250x6,3 1,013*1,08=1,094 [AQ] Celkem: AO+B+G+AR+AP+AQ=8,307 [AS]
TS |  |  |  | Položka zahrnuje veškerý materiál, výrobky a polotovary, včetně mimostaveništní a vnitrostaveništní dopravy (rovněž přesuny), včetně naložení a složení, případně s uložením - dodání betonářské výztuže v požadované kvalitě, stříhání, řezání, ohýbání a spojování do všech požadovaných tvarů (vč. armakošů) a uložení s požadovaným zajištěním polohy a krytí výztuže betonem, - veškeré svary nebo jiné spoje výztuže, - pomocné konstrukce a práce pro osazení a upevnění výztuže, - zednické výpomoci pro montáž betonářské výztuže, - úpravy výztuže pro osazení doplňkových konstrukcí, - ochranu výztuže do doby jejího zabetonování, - úpravy výztuže pro zřízení železobetonových kloubů, kotevních prvků, závěsných ok a doplňkových konstrukcí, - veškerá opatření pro zajištění soudržnosti výztuže a betonu, - vodivé propojení výztuže, které je součástí ochrany konstrukce proti vlivům bludných proudů, vyvedení do měřících skříní nebo míst pro měření bludných proudů (vlastní měřící skříně se uvádějí položkami SD 74), - povrchovou antikorozní úpravu výztuže, - separaci výztuže, - osazení měřících zařízení a úpravy pro ně, - osazení měřících skříní nebo míst pro měření bludných proudů.
SD |  | 4 |  | Vodorovné konstrukce
P | 6 | 41394A |  | STROPNÍ NOSNÍKY Z OCELI S 235 | T | 108.379 | 0 |  |  |  | 0 |  | 2023_OTSKP |  | 2
PP
VV |  |  |  | Ocelová konstrukce zastřešení nástupiště komplet nástupiště 1 11,165+21,755+4,419+13,922+7,067=58,328 [D] Z přílohy 15 - Odvodňovací žlaby ( ) 1,726=1,726 [G] - Čelo nástupiště Nc1: 0,384=0,384 [H] nástupiště 2 10,337+14,675+4,498+10,383+5,943=45,836 [E] Z přílohy 16: - Odvodňovací žlaby ( ) 1,757=1,757 [I] - Čelo nástupiště Nc2: 0,348=0,348 [J] Celkem: D+G+H+E+I+J=108,379 [K]
TS |  |  |  | - dílenská dokumentace, včetně technologického předpisu spojování, - dodání materiálu v požadované kvalitě a výroba konstrukce (včetně pomůcek, přípravků a prostředků pro výrobu) bez ohledu na náročnost a její hmotnost, - dodání spojovacího materiálu, - zřízení montážních a dilatačních spojů, spar, včetně potřebných úprav, vložek, opracování, očištění a ošetření, - podpěr. konstr. a lešení všech druhů pro montáž konstrukcí i doplňkových, včetně požadovaných otvorů, ochranných a bezpečnostních opatření a základů pro tyto konstrukce a lešení, - montáž konstrukce na staveništi, včetně montážních prostředků a pomůcek a zednických výpomocí, - výplň, těsnění a tmelení spar a spojů, - všechny druhy ocelového kotvení, - dílenskou přejímku a montážní prohlídku, včetně požadovaných dokladů, - zřízení kotevních otvorů nebo jam, nejsou-li částí jiné konstrukce, - osazení kotvení nebo přímo částí konstrukce do podpůrné konstrukce nebo do zeminy, - výplň kotevních otvorů (příp. podlití patních desek) maltou, betonem nebo jinou speciální hmotou, vyplnění jam zeminou, - veškeré druhy protikorozní ochrany a nátěry konstrukcí, - zvláštní spojovací prostředky, rozebíratelnost konstrukce, - ochranná opatření před účinky bludných proudů - ochranu před přepětím.
P | 7 | 451312 |  | PODKLADNÍ A VÝPLŇOVÉ VRSTVY Z PROSTÉHO BETONU C12/15 | M3 | 4.624 | 0 |  |  |  | 0 |  | 2023_OTSKP |  | 2
PP
VV |  |  |  | podkladní beton patek nástupiště 1 patky typ 1 - sloup SHS 250x250x8 1,7*1,7*0,1*7=2,023 [A] sloup RHS 450x250x12,5 1,7*1,7*0,1*1=0,289 [B] nástupiště 2 patky typ 1 - sloup SHS 250x250x8 1,7*1,7*0,1*7=2,023 [G] sloup RHS 450x250x12,5 1,7*1,7*0,1*1=0,289 [H] Celkem: A+B+G+H=4,624 [I]
TS |  |  |  | - dodání čerstvého betonu (betonové směsi) požadované kvality, jeho uložení do požadovaného tvaru při jakékoliv hustotě výztuže, konzistenci čerstvého betonu a způsobu hutnění, ošetření a ochranu betonu, - zhotovení nepropustného, mrazuvzdorného betonu a betonu požadované trvanlivosti a vlastností, - užití potřebných přísad a technologií výroby betonu, - zřízení pracovních a dilatačních spar, včetně potřebných úprav, výplně, vložek, opracování, očištění a ošetření, - bednění požadovaných konstr. (i ztracené) s úpravou dle požadované kvality povrchu betonu, včetně odbedňovacích a odskružovacích prostředků, - podpěrné konstr. (skruže) a lešení všech druhů pro bednění, uložení čerstvého betonu, výztuže a doplňkových konstr., vč. požadovaných otvorů, ochranných a bezpečnostních opatření a základů těchto konstrukcí a lešení, - vytvoření kotevních čel, kapes, nálitků, a sedel, - zřízení všech požadovaných otvorů, kapes, výklenků, prostupů, dutin, drážek a pod., vč. ztížení práce a úprav kolem nich, - úpravy pro osazení výztuže, doplňkových konstrukcí a vybavení, - úpravy povrchu pro položení požadované izolace, povlaků a nátěrů, případně vyspravení, - ztížení práce u kabelových a injektážních trubek a ostatních zařízení osazovaných do betonu, - konstrukce betonových kloubů, upevnění kotevních prvků a doplňkových konstrukcí, - nátěry zabraňující soudržnost betonu a bednění, - výplň, těsnění a tmelení spar a spojů, - opatření povrchů betonu izolací proti zemní vlhkosti v částech, kde přijdou do styku se zeminou nebo kamenivem, - případné zřízení spojovací vrstvy u základů, - úpravy pro osazení zařízení ochrany konstrukce proti vlivu bludných proudů
P | 8 | 45747 |  | VYROVNÁVACÍ A SPÁD VRSTVY Z MALTY ZVLÁŠTNÍ (PLASTMALTA) | M3 | 0.264 | 0 |  |  |  | 0 |  | 2023_OTSKP |  | 2
PP |  |  |  | Polymerní malta na bázi epoxydu
VV |  |  |  | nástupiště 1 patky 0,55*0,55*0,04*7=0,085 [A] 0,55*0,75*0,04*1=0,017 [B] ŽB stěny 0,3*0,62*0,04*4=0,030 [C] nástupiště 2 patky 0,55*0,55*0,04*7=0,085 [D] 0,55*0,75*0,04*1=0,017 [E] ŽB stěny 0,3*0,62*0,04*4=0,030 [F] Celkem: A+B+C+D+E+F=0,264 [G]
TS |  |  |  | položka zahrnuje: - dodání zvláštní malty (plastmalty) předepsané kvality a její rozprostření v předepsané tloušťce a v předepsaném tvaru
P | 9 | R44417 |  | STŘEŠNÍ PLÁŠŤ Z KOV DÍLCŮ | M2 | 1188.75 | 0 |  |  |  | 0 |  | [bez vazby na CS] |  | 2
PP
VV |  |  |  | krytina nástupišť - sendvičový panel tl. 160 mm+ vlna 40 mm nástupiště 1 Krytina vlevo - PIR panel (sendvičový panel s trapézovým profilem 160 mm + vlna 40 mm) 64,64*5,25=339,360 [A] Krytina vpravo - PIR panel (sendvičový panel s trapézovým profilem 160 mm + vlna 40 mm) 64,64*4,33=279,891 [F] nástupiště 2 Krytina vkevo - PIR panel (sendvičový panel s trapézovým profilem 160 mm + vlna 40 mm) 65,8*4,61=303,338 [C] Krytina vpravo - PIR panel (sendvičový panel s trapézovým profilem 160 mm + vlna 40 mm) 65,8*4,045=266,161 [D] Celkem: A+F+C+D=1 188,750 [G]
TS |  |  |  | - dodání dílce požadovaného tvaru a vlastností, jeho skladování, doprava a osazení do definitivní polohy, včetně komplexní technologie výroby a montáže dílců, ošetření a ochrana dílců, - úpravy a zařízení pro uložení a transport dílce, - veškeré požadované úpravy dílců, včetně doplňkových konstrukcí a vybavení, - sestavení dílce na stavbě včetně montážních zařízení, plošin a prahů a pod., - výplň, těsnění a tmelení spár a spojů, - očištění a ošetření úložných ploch, - zednické výpomoce pro montáž dílců, - označení dílce výrobním štítkem nebo jiným způsobem, - úpravy dílce pro dodržení požadované přesnosti jeho osazení, včetně případných měření, - veškerá zařízení pro zajištění stability v každém okamžiku, - další práce dané případně specifikací k příslušnému dílci (úprava pohledových ploch, příp. rubových ploch, osazení měřících zařízení, zkoušení a měření dílců a pod.). - dílenská dokumentace, včetně technologického předpisu spojování, - dodání materiálu v požadované kvalitě a výroba konstrukce i dílenská (včetně pomůcek, přípravků a prostředků pro výrobu) bez ohledu na náročnost a její hmotnost, dílenská montáž, - dodání spojovacího materiálu, - zřízení montážních a dilatačních spojů, spar, včetně potřebných úprav, vložek, opracování, očištění a ošetření, - podpěr. konstr. a lešení všech druhů pro montáž konstrukcí i doplňkových, včetně požadovaných otvorů, ochranných a bezpečnostních opatření a základů pro tyto konstrukce a lešení, - jakákoliv doprava a manipulace dílců a montážních sestav, včetně dopravy konstrukce z výrobny na stavbu, - montáž konstrukce na staveništi, včetně montážních prostředků a pomůcek a zednických výpomocí, - montážní dokumentace včetně technologického předpisu montáže, - výplň, těsnění a tmelení spar a spojů, - čištění konstrukce a odstranění všech vrubů (vrypy, otlačeniny a pod.), - veškeré druhy opracování povrchů, včetně úprav pod nátěry a pod izolaci, - veškeré druhy dílenských základů a základních nátěrů a povlaků, - všechny druhy ocelového kotvení, - dílenskou přejímku a montážní prohlídku, včetně požadovaných dokladů, - zřízení kotevních otvorů nebo jam, nejsou-li částí jiné konstrukce, jejich úpravy, očištění a ošetření, - osazení kotvení nebo přímo částí konstrukce do podpůrné konstrukce nebo do zeminy, - výplň kotevních otvorů (příp. podlití patních desek) maltou, betonem nebo jinou speciální hmotou, vyplnění jam zeminou, - ošetření kotevní oblasti proti vzniku trhlin, vlivu povětrnosti a pod., - osazení nivelačních značek, včetně jejich zaměření, označení znakem výrobce a vyznačení letopočtu. Dokumentace pro zadání stavby může dále předepsat že cena položky ještě obsahuje například: - veškeré druhy protikorozní ochrany a nátěry konstrukcí, - žárové zinkování ponorem nebo žárové stříkání (metalizace) kovem, - zvláštní spojovací prostředky, rozebíratelnost konstrukce, - osazení měřících zařízení a úpravy pro ně - ochranná opatření před účinky bludných proudů - ochranu před přepětím.
SD |  | 7 |  | Přidružená stavební výroba
P | 10 | 721123 |  | VNITŘNÍ KANALIZACE Z OCEL TRUB DN DO 150MM | M | 42 | 0 |  |  |  | 0 |  | 2023_OTSKP |  | 2
PP
VV |  |  |  | svody ocelová trubka DN 125 127x4 (3+3)*7=42,000 [A]
TS |  |  |  | - výrobní dokumentaci (včetně technologického předpisu) - dodání veškerého instalačního a pomocného materiálu (trouby, trubky, armatury, tvarové kusy, spojovací a těsnící materiál a pod.), podpěrných, závěsných, upevňovacích prvků, včetně potřebných úprav - zednické výpomoci, jako je vysekávání kapes a rýh, jejich vyplnění a začištění - úprava podkladu a osazení podpěr, osazení a očištění podkladu a podpěr - zřízení plně funkční instalace, kompletní soustavy, podle příslušného technologického předpisu - zřízení instalace i jednotlivých částí po etapách, včetně pracovních spar a spojů - úprava a příprava prostupů, okolí podpěr, zaústění a napojení a upevnění odpadních výustek - ochrana potrubí nátěrem, včetně úpravy povrchu, případně izolací, nejsou-li tyto práce předmětem jiné položky - úprava, očištění a ošetření prostoru kolem instalace - provedení požadovaných zkoušek vodotěsnosti
P | 11 | 72121 |  | PODLAHOVE VPUSTI | KUS | 6 | 0 |  |  |  | 0 |  | 2023_OTSKP |  | 2
PP
VV |  |  |  | nástupiště 1 3=3,000 [A] nástupiště 2 3=3,000 [B] Celkem: A+B=6,000 [C]
TS |  |  |  | - výrobní dokumentaci (včetně technologického předpisu) - dodání veškerého instalačního a pomocného materiálu (trouby, trubky, armatury, tvarové kusy, spojovací a těsnící materiál a pod.), podpěrných, závěsných, upevňovacích prvků, včetně potřebných úprav - zednické výpomoci, jako je vysekávání kapes a rýh, jejich vyplnění a začištění - úprava podkladu a osazení podpěr, osazení a očištění podkladu a podpěr - zřízení plně funkční instalace, kompletní soustavy, podle příslušného technologického předpisu - zřízení instalace i jednotlivých částí po etapách, včetně pracovních spar a spojů - úprava a příprava prostupů, okolí podpěr, zaústění a napojení a upevnění odpadních výustek - úprava, očištění a ošetření prostoru kolem instalace
P | 12 | R70323.1 |  | KABELOVÝ ŽLAB NOSNÝ VČETNĚ UPEVNĚNÍ A PŘÍSLUŠENSTVÍ SVĚTLÉ ŠÍŘKY PŘES 100 DO 250 MM | M | 260.02 | 0 |  |  |  | 0 |  | [bez vazby na CS] |  | 2
PP |  |  |  | kabelový žlab U 150´x60x0,75 mm, (plnostěný) dl. 64,41 m a 65,6 m, konzole pro kabelový žlab U 40x40x4, délky 250 mm - 82 ks + 82 ks
VV |  |  |  | Kabelový žlab U 150x60x0,75 (plnostěnný) nástupiště 1 64,41*2=128,820 [A] nástupiště 2 65,6*2=131,200 [B] Celkem: A+B=260,020 [C]
TS |  |  |  | 1. Položka obsahuje: – kompletní montáž, rozměření, upevnění, sváření, řezání, spojování a pod. – veškerý spojovací a montážní materiál – pomocné mechanismy a nátěr 2. Položka neobsahuje: X 3. Způsob měření: Měří se metr délkový.
P | 13 | R7642.1 |  | OPLECHOVÁNÍ A LEMOVÁNÍ KONSTRUKCÍ Z ocelového plechu | T | 5.93 | 0 |  |  |  | 0 |  | [bez vazby na CS] |  | 2
PP |  |  |  | klempířské konstrukce z oel plechu tl. 3 mm pozinkované a protikorozní ochrana dle vzorového listu ŽL 13.
VV |  |  |  | nástupiště 1 Podélný lem střechy z profilu tvaru U 200x60x3 487,12704*2*0,001=0,974 [AU] Lem střechy z profilu tvaru U 200x60x3 u čela nástupiště 72,00648*2*0,001=0,144 [AV] nástupiště 2 Podélný lem střechy z profilu tvaru U 200x60x3 495,8688*2*0,001=0,992 [AW] Lem střechy z profilu tvaru U 200x60x3 u čela nástupiště 65,22408*2*0,001=0,130 [AX] Ostatní konstrukce jako u SO 22-01 3,69=3,690 [AZ] Celkem: AU+AV+AW+AX+AZ=5,930 [BA]
TS |  |  |  | - položky klempířských konstrukcí zahrnují zejména kompletní konstrukci včetně úprav plechů (i povrchové úpravy a pod.), spojovací a ochranné prostředky, podkladovou lepenku, upevňovací prvky, lemování, spárování, úpravy u okapů, prostupů, výčnělků, rohů, spojů, dilatací a pod. a není-li zahrnut v samostatných položkách (SD 78), i nátěr konstrukcí, včetně úprav povrchu před nátěrem. - Položka zahrnuje veškerý materiál, výrobky a polotovary, včetně mimostaveništní a vnitrostaveništní dopravy (rovněž přesuny), včetně naložení a složení,případně s uložením.
P | 14 | R7642.2 |  | OPLECHOVÁNÍ A LEMOVÁNÍ KONSTR Z nerezového plechu tl. 0,5 mm | M2 | 98.429 | 0 |  |  |  | 0 |  | [bez vazby na CS] |  | 2
PP
VV |  |  |  | Okapnička odvodňovacího žlabu dle VL Ž13 r.š. 265 mm nástupiště 1 64,41*2*0,265=34,137 [A]] nástupiště 2 65,6*2*0,265=34,768 [B]] Okapnička u vnějšího kraje střechy - plech tl. 0,5 mm (Lišta profilovaná pro PIR panel) nerez nástupiště 1 64,64*2*0,07=9,050 [C] nástupiště 2 65,6*2*0,07=9,184 [D] Okapnička u čela nástupiště - plech tl. 0,5 mm nerez nástupiště 1 9,555*2*0,310=5,924 [E] nástupiště 2 8,655*2*0,310=5,366 [F] Celkem: A+B+C+D+E+F=98,429 [G]
TS |  |  |  | - položky klempířských konstrukcí zahrnují zejména kompletní konstrukci včetně úprav plechů (i povrchové úpravy a pod.), spojovací a ochranné prostředky, podkladovou lepenku, upevňovací prvky, lemování, spárování, úpravy u okapů, prostupů, výčnělků, rohů, spojů, dilatací a pod. a není-li zahrnut v samostatných položkách (SD 78), i nátěr konstrukcí, včetně úprav povrchu před nátěrem. - Položka zahrnuje veškerý materiál, výrobky a polotovary, včetně mimostaveništní a vnitrostaveništní dopravy (rovněž přesuny), včetně naložení a složení,případně s uložením.
P | 15 | R7679.1 |  | OSTATNÍ KOVOVÉ DOPLŇK KONSTRUKCE - podhled Al | M2 | 416.886 | 0 |  |  |  | 0 |  | [bez vazby na CS] |  | 2
PP |  |  |  | podhled středové části opláštění do tvaru "V" z celohliníkových panelů s trapézovým jádrem z plechu tl. 0,3 mm a povrch s opláštěním z AL plechu tl. 1 mm, celková tl. 15 mm část pevná a část otvíravá dle VL Ž13 š. 6,75 m, dl. 20,48 m
VV |  |  |  | podhled středové části opláštění do tvaru "V" z celohliníkových panelů s trapézovým jádrem z plechu tl. 0,3 mm a povrch s opláštěním z AL plechu tl. 1 mm, celková tl. 15 mm, vč. část pevná a část otvíravá dle VL Ž13l. nástupiště 1 Vnitřní celokovový kompozitní hliníkový panel (+trapézové jádro) 64,64*0,442=28,571 [A] Vnější "pevný" celokovový kompozitní hliníkový panel (+trapézové jádro) 64,64*0,683*2=88,298 [B] Vnější "otevíratelný" celokovový kompozitní hliníkový panel (+trapézové jádro) 64,64*0,694*2=89,720 [C] nástupiště 2 Vnitřní celokovový kompozitní hliníkový panel (+trapézové jádro) 65,8*0,442=29,084 [D] Vnější "pevný" celokovový kompozitní hliníkový panel (+trapézové jádro) 65,8*0,683*2=89,883 [E] Vnější "otevíratelný" celokovový kompozitní hliníkový panel (+trapézové jádro) 65,8*0,694*2=91,330 [F] Celkem: A+B+C+D+E+F=416,886 [G]
TS |  |  |  | - položky doplňkových konstrukcí zahrnují vedle vlastních zámečnických výrobků i rámy, rošty, lišty, kování, podpěrné, závěsné, upevňovací prvky, spojovací a těsnící materiál, pomocný materiál, kompletní povrchovou úpravu, u doplňkových stavebních konstrukcí je zahrnuto drobné zasklení nebo jiná předepsaná výplň.
P | 16 | R7679.2 |  | OSTATNÍ KOVOVÉ DOPLŇK KONSTRUKCE - světelný tunel | M | 225.44 | 0 |  |  |  | 0 |  | [bez vazby na CS] |  | 2
PP |  |  |  | světelný tunel dle VL Ž13 0,25x0,2 m mezi vazbami zastřešení z Al plechu, odnímatelné kryty z Al plechu
VV |  |  |  | světelný tunel dle VL Ž13 0,25x0,2 m mezi vazbami zastřešení nástupiště 1 55,77*2=111,540 [A] nástupiště 2 56,95*2=113,900 [B] Celkem: A+B=225,440 [C]
TS |  |  |  | - položky doplňkových konstrukcí zahrnují vedle vlastních zámečnických výrobků i rámy, rošty, lišty, kování, podpěrné, závěsné, upevňovací prvky, spojovací a těsnící materiál, pomocný materiál, kompletní povrchovou úpravu, u doplňkových stavebních konstrukcí je zahrnuto drobné zasklení nebo jiná předepsaná výplň.
P | 17 | R7679.3 |  | Rektifikovatelný závěsný prvek | M | 677.64 | 0 |  |  |  | 0 |  | [bez vazby na CS] |  | 2
PP
VV |  |  |  | nástupiště 1 Rektifikovatelný závěsný prvek 55,89*6=335,340 [A] nástupiště 2 Rektifikovatelný závěsný prvek 57,05*6=342,300 [B] Celkem: A+B=677,640 [C]
TS
SD |  | 9 |  | Ostatní konstrukce a práce
P | 18 | 93261 |  | POCHOZÍ ROŠT Z KOMPOZITU | M2 | 78.006 | 0 |  |  |  | 0 |  | 2023_OTSKP |  | 2
PP |  |  |  | kompozitní pororošt š. 0,6 m, výška 0,038 m, rám pro uložení roštů L 60x60x4 mm, výztuhy P4 620x40x4 mm
VV |  |  |  | nástupiště 1 64,41*0,6=38,646 [A] nástupiště 2 65,6*0,6=39,360 [B] Celkem: A+B=78,006 [C]
TS |  |  |  | položka zahrnuje: - dodání a uložení předepsané konstrukce z předepsaného materiálu včetně vnitrostaveništní a mimostaveništní dopravy - veškeré potřebné pomocné práce - veškerý pomocný a upevňovací materiál
P | 19 | 936502 |  | DROBNÉ DOPLŇK KONSTR KOVOVÉ POZINK | KG | 225 | 0 |  |  |  | 0 |  | 2023_OTSKP |  | 2
PP
VV |  |  |  | dle tabulky JIR_IS_ORI_výkaz jedná se pouze o konzoly, tabule zůstávají v SO 24-01 Orientační systém OCELOVÉ PRVKY - ZAVĚŠENÍ INFORMAČNÍCH PANELŮ NA NÁS. č. 2 a č. 1 59=59,000 [A] OCELOVÉ PRVKY - ZAVĚŠENÍ TABULÍ c1c NA NÁSTUPIŠTÍCH Č. 2 A Č. 1 89=89,000 [B] OCELOVÉ PRVKY - ZAVĚŠENÍ TABULÍ c1c NA NÁSTUPIŠTÍCH Č. 2 A Č. 1 40=40,000 [C] OCELOVÉ PRVKY - ZAVĚŠENÍ TABULÍ c2, c3 NA NÁSTUPIŠTÍCH Č. 2 A Č. 1 6=6,000 [D] OCELOVÉ PRVKY - ZAVĚŠENÍ TABULÍ c4 NA NÁSTUPIŠTÍCH Č. 2 A Č. 1 6=6,000 [E] OCELOVÉ PRVKY - ZAVĚŠENÍ TABULÍ c8, c7 NA NÁSTUPIŠTÍCH Č. 2 A Č. 1 13=13,000 [H] OCELOVÉ PRVKY - ZAVĚŠENÍ TABULÍ c11 NA NÁSTUPIŠTÍCH Č. 2 A Č. 1 6=6,000 [G] OCELOVÉ PRVKY - ZAVĚŠENÍ TABULÍ SEKTORY NA NÁSTUPIŠTÍCH Č. 2 A Č.1 6=6,000 [I] Celkem: A+B+C+D+E+H+G+I=225,000 [J]
TS |  |  |  | položka zahrnuje: - dílenská dokumentace, včetně technologického předpisu spojování - dodání materiálu v požadované kvalitě a výroba konstrukce i dílenská (včetně pomůcek, přípravků a prostředků pro výrobu) bez ohledu na náročnost a její hmotnost, dílenská montáž - dodání spojovacího materiálu - zřízení montážních a dilatačních spojů, spar, včetně potřebných úprav, vložek, opracování, očištění a ošetření - podpěr. konstr. a lešení všech druhů pro montáž konstrukcí i doplňkových, včetně požadovaných otvorů, ochranných a bezpečnostních opatření a základů pro tyto konstrukce a lešení - jakákoliv doprava a manipulace dílců a montážních sestav, včetně dopravy konstrukce z výrobny na stavbu - montáž konstrukce na staveništi, včetně montážních prostředků a pomůcek a zednických výpomocí - výplň, těsnění a tmelení spar a spojů - čištění konstrukce a odstranění všech vrubů (vrypy, otlačeniny a pod.) - všechny druhy ocelového kotvení - dílenskou přejímku a montážní prohlídku, včetně požadovaných dokladů - zřízení kotevních otvorů nebo jam, nejsou-li částí jiné konstrukce, jejich úpravy, očištění a ošetření - osazení kotvení nebo přímo částí konstrukce do podpůrné konstrukce nebo do zeminy - výplň kotevních otvorů (příp. podlití patních desek) maltou, betonem nebo jinou speciální hmotou, vyplnění jam zeminou - předepsanou protikorozní ochranu a nátěry konstrukcí - osazení měřících zařízení a úpravy pro ně - ochranná opatření před účinky bludných proudů
P | 20 | 966168 |  | BOURÁNÍ KONSTRUKCÍ ZE ŽELEZOBETONU | M3 | 46.57 | 0 |  |  |  | 0 |  | 19-I |  | 2
PP
VV |  |  |  | patky pod příčnou vazbou o rozměrech délky * šířky * výšky * rezerva 10% * počet kusu 2,1*1,4*1,2*1,1*12 =46,570 [A]
TS |  |  |  | položka zahrnuje: - rozbourání konstrukce bez ohledu na použitou technologii - veškeré pomocné konstrukce (lešení a pod.) - veškerou manipulaci s vybouranou sutí a hmotami včetně uložení na skládku. Nezahrnuje poplatek za skládku, který se vykazuje v položce 0141** (s výjimkou malého množství bouraného materiálu, kde je možné poplatek zahrnout do jednotkové ceny bourání – tento fakt musí být uveden v doplňujícím textu k položce) - veškeré další práce plynoucí z technologického předpisu a z platných předpisů
P | 21 | 966188 |  | DEMONTÁŽ KONSTRUKCÍ KOVOVÝCH | T | 42.9 | 0 |  |  |  | 0 |  | 19-I |  | 2
PP
VV |  |  |  | ocel zastřešení dle tabluky podle vykresu D_2_2_2_1_4 42,6+0,3=42,900 [A]
TS |  |  |  | položka zahrnuje: - rozebrání konstrukce bez ohledu na použitou technologii - veškeré pomocné konstrukce (lešení a pod.) - veškerou manipulaci s vybouranou sutí a hmotami včetně uložení na skládku. Nezahrnuje poplatek za skládku, který se vykazuje v položce 0141** (s výjimkou malého množství bouraného materiálu, kde je možné poplatek zahrnout do jednotkové ceny bourání – tento fakt musí být uveden v doplňujícím textu k položce) - veškeré další práce plynoucí z technologického předpisu a z platných předpisů
SD |  | R015 |  | LIKVIDACE ODPADŮ včetně dopravy
P | 22 | R015111 | 901 | LIKVIDACE ODPADŮ NEKONTAMINOVANÝCH - 17 05 04 VYTĚŽENÉ ZEMINY A HORNINY - I. TŘÍDA TĚŽITELNOSTI, včetně dopravy | T | 275.868 | 0 |  |  |  | 0 |  | ODP+d |  | 2
PP |  |  |  | EVIDENČNÍ POLOŽKA. Neoceňovat v objektu SO/PS, položka se oceňuje pouze v objektu SO 90-90.
VV |  |  |  | vč. poplatku státu v aktuální výši dle zákona 185/2001; poplatky za odstraňování odpadů skládkováním (§45 zákona 185/2001Sb.) uvažovány v aktuální výši + rekultivační rezerva v aktuální výši = dle znění zákonné úpravy k 10/2020 počítáno jako 70 % celkových výkopů o rozměrech délky * šířky * výšky * počet kusu* rezerva 10% *hmotnist zeminy (suti) 1,8t/m nástupiště c1 PR1 33,514=33,514 [A] PR2 33,625=33,625 [B] PR3 12,471=12,471 [C] PR4 14,128=14,128 [D] PR5 9,492=9,492 [E] PR6 8,527=8,527 [F] nástupiště 2 PR1 30,163=30,163 [G] PR2 30,251=30,251 [H] PR3 13,169=13,169 [I] PR4 14,763=14,763 [J] PR5 9,352=9,352 [K] PR6 9,488=9,488 [L] Celkem: (A+B+C+D+E+F+G+H+I+J+K+L)*1,8*0,7=275,868 [M]
TS |  |  |  | 1. Položka obsahuje: • veškeré poplatky provozovateli skládky, recyklační linky nebo jiného zařízení na zpracování nebo likvidaci odpadů související s převzetím, uložením, zpracováním nebo likvidací odpadu, • náklady spojené s dopravou odpadu z místa stavby na místo převzetí provozovatelem skládky, recyklační linky nebo jiného zařízení na zpracování nebo likvidaci odpadů, • náklady spojené s vyložením a manipulací s materiálem v místě skládky. 3. Způsob měření: • [měrná jednotka – nejčastěji Tuna] určující množství odpadu vytříděného v souladu se zákonem č. 541/2020 Sb., o odpadech, v platném znění
P | 23 | R015141 | 907 | LIKVIDACE ODPADŮ NEKONTAMINOVANÝCH - 17 01 01 ARMOVANÉ BETONY V KUSOVITOSTI DO 0,5 M, včetně dopravy | T | 46.57 | 0 |  |  |  | 0 |  | ODP+d |  | 2
PP |  |  |  | EVIDENČNÍ POLOŽKA. Neoceňovat v objektu SO/PS, položka se oceňuje pouze v objektu SO 90-90.
VV |  |  |  | patky pod příčnou vazbou o rozměrech délky * šířky * výšky * rezerva 10% * kusu 2,1*1,4*1,2*1,1*12=46,570 [A]
TS |  |  |  | 1. Položka obsahuje: • veškeré poplatky provozovateli skládky, recyklační linky nebo jiného zařízení na zpracování nebo likvidaci odpadů související s převzetím, uložením, zpracováním nebo likvidací odpadu, • náklady spojené s dopravou odpadu z místa stavby na místo převzetí provozovatelem skládky, recyklační linky nebo jiného zařízení na zpracování nebo likvidaci odpadů, • náklady spojené s vyložením a manipulací s materiálem v místě skládky. 3. Způsob měření: • [měrná jednotka – nejčastěji Tuna] určující množství odpadu vytříděného v souladu se zákonem č. 541/2020 Sb., o odpadech, v platném znění
P | 24 | R015742 | 927 | LIKVIDACE ODPADŮ NEKONTAMINOVANÝCH - 17 04 02 HLINÍK, včetně dopravy | T | 0.3 | 0 |  |  |  | 0 |  | ODP+d |  | 2
PP |  |  |  | EVIDENČNÍ POLOŽKA. Neoceňovat v objektu SO/PS, položka se oceňuje pouze v objektu SO 90-90.
VV |  |  |  | hliník zastřešení dle tabluky podle vykresu D_2_2_2_1_4 0,3=0,300 [A]
TS |  |  |  | 1. Položka obsahuje: • veškeré poplatky provozovateli skládky, recyklační linky nebo jiného zařízení na zpracování nebo likvidaci odpadů související s převzetím, uložením, zpracováním nebo likvidací odpadu, • náklady spojené s dopravou odpadu z místa stavby na místo převzetí provozovatelem skládky, recyklační linky nebo jiného zařízení na zpracování nebo likvidaci odpadů, • náklady spojené s vyložením a manipulací s materiálem v místě skládky. 3. Způsob měření: • [měrná jednotka – nejčastěji Tuna] určující množství odpadu vytříděného v souladu se zákonem č. 541/2020 Sb., o odpadech, v platném znění
P | 25 | R015745 | 916 | LIKVIDACE ODPADŮ NEKONTAMINOVANÝCH - 17 04 05 ŽELEZO A OCEL, včetně dopravy | T | 42.6 | 0 |  |  |  | 0 |  | ODP+d |  | 2
PP |  |  |  | EVIDENČNÍ POLOŽKA. Neoceňovat v objektu SO/PS, položka se oceňuje pouze v objektu SO 90-90.
VV |  |  |  | ocel zastřešení dle tabluky podle vykresu D_2_2_2_1_4 42,6=42,600 [A]
TS |  |  |  | 1. Položka obsahuje: • veškeré poplatky provozovateli skládky, recyklační linky nebo jiného zařízení na zpracování nebo likvidaci odpadů související s převzetím, uložením, zpracováním nebo likvidací odpadu, • náklady spojené s dopravou odpadu z místa stavby na místo převzetí provozovatelem skládky, recyklační linky nebo jiného zařízení na zpracování nebo likvidaci odpadů, • náklady spojené s vyložením a manipulací s materiálem v místě skládky. 3. Způsob měření: • [měrná jednotka – nejčastěji Tuna] určující množství odpadu vytříděného v souladu se zákonem č. 541/2020 Sb., o odpadech, v platném znění
P | 26 | R015754 | 968 | LIKVIDACE ODPADŮ NEKONTAMINOVANÝCH - 17 05 04 VYTĚŽENÉ ZEMINY A HORNINY NESPLŇUJÍCÍ HODNOTY PRO POUŽITÍ NA POVRCHU TERÉNU, včetně dopravy | T | 118.229 | 0 |  |  |  | 0 |  | ODP+d |  | 2
PP |  |  |  | EVIDENČNÍ POLOŽKA. Neoceňovat v objektu SO/PS, položka se oceňuje pouze v objektu SO 90-90.
VV |  |  |  | Vytěžené zeminy a horniny - nesplňující povrch terénu - 30% vč. poplatku státu v aktuální výši dle zákona 185/2001; poplatky za odstaňování odpadů skládkováním (§45 zákona 185/2001Sb.) uvažován v aktuální výši + rekultivacční rezerva v aktuální výši = dle znění zákonné úpravy k 10/2020) součet položky odkopu s položkou hloubení a odečet zásypu* objemová hmotnost nástupiště c1 PR1 33,514=33,514 [A] PR2 33,625=33,625 [B] PR3 12,471=12,471 [C] PR4 14,128=14,128 [D] PR5 9,492=9,492 [E] PR6 8,527=8,527 [F] nástupiště 2 PR1 30,163=30,163 [G] PR2 30,251=30,251 [H] PR3 13,169=13,169 [I] PR4 14,763=14,763 [J] PR5 9,352=9,352 [K] PR6 9,488=9,488 [L] Celkem: (A+B+C+D+E+F+G+H+I+J+K+L)*1,8*0,3=118,229 [M]
TS |  |  |  | 1. Položka obsahuje: • veškeré poplatky provozovateli skládky, recyklační linky nebo jiného zařízení na zpracování nebo likvidaci odpadů související s převzetím, uložením, zpracováním nebo likvidací odpadu, • náklady spojené s dopravou odpadu z místa stavby na místo převzetí provozovatelem skládky, recyklační linky nebo jiného zařízení na zpracování nebo likvidaci odpadů, • náklady spojené s vyložením a manipulací s materiálem v místě skládky. 3. Způsob měření: • [měrná jednotka – nejčastěji Tuna] určující množství odpadu vytříděného v souladu se zákonem č. 541/2020 Sb., o odpadech, v platném znění

## SO 24-01
SŽDC05 |  |  |  | Soupis prací objektu | [10 empty] | 3
6
S | Stavba: | 5423520019-ZM15 |  | Rekonstrukce trati v úseku Kyjice – Chomutov | [6 empty] | D.2.2.1 |  | Aspe | 0,00 | 2
O | Objekt: | D.2.2.1 |  | Pozemní objekty | [9 empty] | 15,00 | 2
Typ | Poř. číslo | Kód položky | Varianta | Název položky | MJ | Množství | Jednotková hmotnost | Celková hmotnost |  |  | Jednotková cena |  | Cenové soustavy | 21,00 | 2
Dodávka
[9 empty] | Jednotková | Celkem | Jednotková | Celkem |  |  |  | Počet položek s nulovou cenou
O1 |  | SO 24-01 |  | Jirkov zastávka, orientační systém
SD |  | 002 |  | Základy
P | 1 | 272314 |  | ZÁKLADY Z PROSTÉHO BETONU DO C25/30 | M3 | 2.425 | 0 |  |  |  | 0 |  | 2023_OTSKP |  | 2
PP
VV |  |  |  | Položka obsahuje betonový základ pro tabule s názvem stanice před vjezdem do stanice. Výpočet: počet základů na tabuli * počet tabuli * průměrný objem jednoho základu. Průměrný objem jednoho betonového základu uvažován 0,30313 m3. 2*4*0,303132.425=2,425 [A]
TS |  |  |  | - dodání čerstvého betonu (betonové směsi) požadované kvality, jeho uložení do požadovaného tvaru při jakékoliv hustotě výztuže, konzistenci čerstvého betonu a způsobu hutnění, ošetření a ochranu betonu, - zhotovení nepropustného, mrazuvzdorného betonu a betonu požadované trvanlivosti a vlastností, - užití potřebných přísad a technologií výroby betonu, - zřízení pracovních a dilatačních spar, včetně potřebných úprav, výplně, vložek, opracování, očištění a ošetření, - bednění požadovaných konstr. (i ztracené) s úpravou dle požadované kvality povrchu betonu, včetně odbedňovacích a odskružovacích prostředků, - podpěrné konstr. (skruže) a lešení všech druhů pro bednění, uložení čerstvého betonu, výztuže a doplňkových konstr., vč. požadovaných otvorů, ochranných a bezpečnostních opatření a základů těchto konstrukcí a lešení, - vytvoření kotevních čel, kapes, nálitků, a sedel, - zřízení všech požadovaných otvorů, kapes, výklenků, prostupů, dutin, drážek a pod., vč. ztížení práce a úprav kolem nich, - úpravy pro osazení výztuže, doplňkových konstrukcí a vybavení, - úpravy povrchu pro položení požadované izolace, povlaků a nátěrů, případně vyspravení, - ztížení práce u kabelových a injektážních trubek a ostatních zařízení osazovaných do betonu, - konstrukce betonových kloubů, upevnění kotevních prvků a doplňkových konstrukcí, - nátěry zabraňující soudržnost betonu a bednění, - výplň, těsnění a tmelení spar a spojů, - opatření povrchů betonu izolací proti zemní vlhkosti v částech, kde přijdou do styku se zeminou nebo kamenivem, - případné zřízení spojovací vrstvy u základů, - úpravy pro osazení zařízení ochrany konstrukce proti vlivu bludných proudů,
SD |  | 009 |  | Ostatní konstrukce a práce
P | 2 | 923791 |  | PIKTOGRAMY ZE SAMOLEPÍCÍ FOLIE | M2 | 0.5 | 0 |  |  |  | 0 |  | 2023_OTSKP |  | 2
PP
VV |  |  |  | Samolepící piktogramy "c12" Nepovolaným vstup zakázán, "c13" Zákaz kouření a "c14" Prostor je střežen kamerovým systémem
TS |  |  |  | 1. Položka obsahuje: – dodávku a montáž návěsti v příslušném provedení na sloupek, popř. jinou podpůrnou konstrukci včetně upevňovacího a pomocného materiálu – protikorozní úpravu, není-li tato provedena již z výroby nebo daná vlastnostmi použitého materiálu – odrazky nebo retroreflexní fólie 2. Položka neobsahuje: – nosnou konstrukci, např. sloupek, konzolu apod. včetně základu a zemních prácí 3. Způsob měření: Udává se počet kusů kompletní konstrukce nebo práce.
P | 3 | 923811 |  | SLOUPEK DN 127 PRO NÁVĚST | KUS | 16 | 0 |  |  |  | 0 |  | 2023_OTSKP |  | 2
PP
VV |  |  |  | Položka obsahuje sloupky pro tabule s názvem stanice. Počet sloupků viz. tabulka „KONSTRUKCE PRO TABULE“ ve výkresech. 16=16,000 [A]
TS |  |  |  | 1. Položka obsahuje: – dodání a osazení sloupku v příslušném provedení včetně základu nebo patky a zemních prací – protikorozní úpravu, není-li tato provedena již z výroby nebo daná vlastnostmi použitého materiálu 2. Položka neobsahuje: X 3. Způsob měření: Udává se počet kusů kompletní konstrukce nebo práce.
P | 4 | 923831 |  | KONZOLA PRO NÁVĚST | KUS | 29 | 0 |  |  |  | 0 |  | 2023_OTSKP |  | 2
PP
VV |  |  |  | Položka obsahuje konzoly pro tabule koleje a sektory na nástupišti a tabule zavěšené na zastřešení. Počet konzol viz. tabulka „KONSTRUKCE PRO TABULE“ ve výkresech. 42=42,000 [D] odpočet konzol přesunutých do SO 22-01 j1b1, j1b2, j2, j3, j4, j5, j6, j7, j8, -9=-9,000 [B] odpočet sektorové tabule 1b, 1c, 2b, 2c -4=-4,000 [C] Celkem: D+B+C=29,000 [E]
TS |  |  |  | 1. Položka obsahuje: – dodání a osazení konzoly v příslušném provedení včetně vyvrtání otvorů do nosné konstrukce, vyrovnání podkladů a dalších souvisejících prací – protikorozní úpravu, není-li tato provedena již z výroby nebo daná vlastnostmi použitého materiálu 2. Položka neobsahuje: X 3. Způsob měření: Udává se počet kusů kompletní konstrukce nebo práce.
P | 5 | 936501 |  | DROBNÉ DOPLŇK KONSTR KOVOVÉ NEREZ | KG | 2.4 | 0 |  |  |  | 0 |  | 2023_OTSKP |  | 2
PP
VV |  |  |  | Stahovací nerezová páska 12,7 mm x 0,76 mm x 30 m. 2.4=2,400 [A]
TS |  |  |  | položka zahrnuje: - dílenská dokumentace, včetně technologického předpisu spojování - dodání materiálu v požadované kvalitě a výroba konstrukce i dílenská (včetně pomůcek, přípravků a prostředků pro výrobu) bez ohledu na náročnost a její hmotnost, dílenská montáž - dodání spojovacího materiálu - zřízení montážních a dilatačních spojů, spar, včetně potřebných úprav, vložek, opracování, očištění a ošetření - podpěr. konstr. a lešení všech druhů pro montáž konstrukcí i doplňkových, včetně požadovaných otvorů, ochranných a bezpečnostních opatření a základů pro tyto konstrukce a lešení - jakákoliv doprava a manipulace dílců a montážních sestav, včetně dopravy konstrukce z výrobny na stavbu - montáž konstrukce na staveništi, včetně montážních prostředků a pomůcek a zednických výpomocí - výplň, těsnění a tmelení spar a spojů - čištění konstrukce a odstranění všech vrubů (vrypy, otlačeniny a pod.) - všechny druhy ocelového kotvení - dílenskou přejímku a montážní prohlídku, včetně požadovaných dokladů - zřízení kotevních otvorů nebo jam, nejsou-li částí jiné konstrukce, jejich úpravy, očištění a ošetření - osazení kotvení nebo přímo částí konstrukce do podpůrné konstrukce nebo do zeminy - výplň kotevních otvorů (příp. podlití patních desek) maltou, betonem nebo jinou speciální hmotou, vyplnění jam zeminou - předepsanou protikorozní ochranu a nátěry konstrukcí - osazení měřících zařízení a úpravy pro ně - ochranná opatření před účinky bludných proudů
P | 6 | 936502 |  | DROBNÉ DOPLŇK KONSTR KOVOVÉ POZINK | KG | 101.08 | 0 |  |  |  | 0 |  | 2023_OTSKP |  | 2
PP
VV |  |  |  | Příložky P10x160-85, P10x140-85, šrouby M8 8.8 - 50mm, dvoudílné objímky a ocelové spony. 101.08=101,080 [A]
TS |  |  |  | položka zahrnuje: - dílenská dokumentace, včetně technologického předpisu spojování - dodání materiálu v požadované kvalitě a výroba konstrukce i dílenská (včetně pomůcek, přípravků a prostředků pro výrobu) bez ohledu na náročnost a její hmotnost, dílenská montáž - dodání spojovacího materiálu - zřízení montážních a dilatačních spojů, spar, včetně potřebných úprav, vložek, opracování, očištění a ošetření - podpěr. konstr. a lešení všech druhů pro montáž konstrukcí i doplňkových, včetně požadovaných otvorů, ochranných a bezpečnostních opatření a základů pro tyto konstrukce a lešení - jakákoliv doprava a manipulace dílců a montážních sestav, včetně dopravy konstrukce z výrobny na stavbu - montáž konstrukce na staveništi, včetně montážních prostředků a pomůcek a zednických výpomocí - výplň, těsnění a tmelení spar a spojů - čištění konstrukce a odstranění všech vrubů (vrypy, otlačeniny a pod.) - všechny druhy ocelového kotvení - dílenskou přejímku a montážní prohlídku, včetně požadovaných dokladů - zřízení kotevních otvorů nebo jam, nejsou-li částí jiné konstrukce, jejich úpravy, očištění a ošetření - osazení kotvení nebo přímo částí konstrukce do podpůrné konstrukce nebo do zeminy - výplň kotevních otvorů (příp. podlití patních desek) maltou, betonem nebo jinou speciální hmotou, vyplnění jam zeminou - předepsanou protikorozní ochranu a nátěry konstrukcí - osazení měřících zařízení a úpravy pro ně - ochranná opatření před účinky bludných proudů
P | 7 | 965891 |  | DEMONTÁŽ INFORMAČNÍ TABULE ORIENTAČNÍHO SYSTÉMU | KUS | 24 | 0 |  |  |  | 0 |  | 2023_OTSKP |  | 2
PP
VV |  |  |  | Položka obsahuje demontáž stávajících tabulí. Tabule s názvem stanice na nástupišti 6 ks, tabule s názvem stanice na budově zastávky 2 ks, tabule směr jízd vlaků 3 ks, tabule s číslem nástupiště 2 ks, směrové tabule v podchodu 6 ks, tabule ve VB 5 ks. 6+2+3+2+6+5=24,000 [B]
TS |  |  |  | 1. Položka obsahuje: – zahrnuje veškeré činnosti, zařízení a materiál nutných k odstranění konstrukce – naložení vybouraného materiálu na dopravní prostředek – příplatky za ztížené podmínky při práci v kolejišti, např. za překážky na straně koleje apod. 2. Položka neobsahuje: – odvoz vybouraného materiálu do skladu nebo na likvidaci – poplatky za likvidaci odpadů, nacení se položkami ze ssd 0 3. Způsob měření: Udává se počet kusů kompletní konstrukce nebo práce.
P | 8 | 96618A |  | BOURÁNÍ KONSTRUKCÍ KOVOVÝCH - BEZ DOPRAVY | T | 0.423 | 0 |  |  |  | 0 |  | 2023_OTSKP |  | 2
PP
VV |  |  |  | Položka zahrnuje odpady „17 04 05 Železný šrot - konstrukce, stožáry, kolej " a „17 04 11 Zbytky kabelů a vodičů" 0.423=0,423 [A]
TS |  |  |  | položka zahrnuje: - rozebrání konstrukce bez ohledu na použitou technologii - veškeré pomocné konstrukce (lešení a pod.) - veškerou manipulaci s vybouranou sutí a hmotami, kromě vodorovné dopravy, včetně uložení na skládku. Nezahrnuje poplatek za skládku, který se vykazuje v položce 0141** (s výjimkou malého množství bouraného materiálu, kde je možné poplatek zahrnout do jednotkové ceny bourání – tento fakt musí být uveden v doplňujícím textu k položce) - veškeré další práce plynoucí z technologického předpisu a z platných předpisů
P | 9 | R-923711 |  | „NÁZEV STANICE“ 2660 X 600 MM | KUS | 12 | 0 |  |  |  | 0 |  | [bez vazby na CS] |  | 2
PP
VV |  |  |  | Tabule s názvem stanice před vjezdem do stanice "4 ks", tabule s názvem stanice na nástupišti "4 ks" , tabule s názvem stanice na nástupišti zavěšené pod zastřešením "4 ks". 4+4+4=12,000 [B]
TS |  |  |  | 1. Položka obsahuje: – dodávku a montáž návěsti v příslušném provedení na sloupek, popř. jinou podpůrnou konstrukci včetně upevňovacího a pomocného materiálu – protikorozní úpravu, není-li tato provedena již z výroby nebo daná vlastnostmi použitého materiálu – odrazky nebo retroreflexní fólie –nosnou konstrukci-upínací objímky 3. Způsob měření: Udává se počet kusů kompletní konstrukce nebo práce.
P | 10 | R-923712 |  | „NÁZEV STANICE“ 3230 X 600 MM | KUS | 1 | 0 |  |  |  | 0 |  | [bez vazby na CS] |  | 2
PP
VV |  |  |  | Tabule s názvem stanice na budově zastávky "1 ks". 1=1,000 [B]
TS |  |  |  | 1. Položka obsahuje: – dodávku a montáž návěsti v příslušném provedení na sloupek, popř. jinou podpůrnou konstrukci včetně upevňovacího a pomocného materiálu – protikorozní úpravu, není-li tato provedena již z výroby nebo daná vlastnostmi použitého materiálu – odrazky nebo retroreflexní fólie –nosnou konstrukci-upínací objímky 3. Způsob měření: Udává se počet kusů kompletní konstrukce nebo práce.
P | 11 | R-923722 |  | TABULE SMĚROVÁ / CÍLOVÁ 440 X 240 MM | KUS | 4 | 0 |  |  |  | 0 |  | [bez vazby na CS] |  | 2
PP
VV |  |  |  | Směrová tabule „j8“ a cílové tabule „b1“ a „b2“ . Popis tabulí viz. technická zpráva a výkresová část. Celkem 2 ks + 2 ks. 2+2=4,000 [A]
TS |  |  |  | 1. Položka obsahuje: – dodávku a montáž návěsti v příslušném provedení na sloupek, popř. jinou podpůrnou konstrukci včetně upevňovacího a pomocného materiálu – protikorozní úpravu, není-li tato provedena již z výroby nebo daná vlastnostmi použitého materiálu – odrazky nebo retroreflexní fólie –nosnou konstrukci, chemické kotvy a dvoudílnou objímku 3. Způsob měření: Udává se počet kusů kompletní konstrukce nebo práce.
P | 12 | R-923723 |  | SMĚROVÁ / CÍLOVÁ TABULE 240 X 240 MM | KUS | 3 | 0 |  |  |  | 0 |  | [bez vazby na CS] |  | 2
PP
VV |  |  |  | Tabule „b2“ „b9“ „b10“. Popis tabule viz. technická zpráva a Dodatek. Celkem 3 ks. 3=3,000 [A]
TS |  |  |  | 1. Položka obsahuje: – dodávku a montáž návěsti v příslušném provedení na sloupek, popř. jinou podpůrnou konstrukci včetně upevňovacího a pomocného materiálu – protikorozní úpravu, není-li tato provedena již z výroby nebo daná vlastnostmi použitého materiálu – odrazky nebo retroreflexní fólie 2. Položka neobsahuje: – nosnou konstrukci, např. sloupek, konzolu apod. včetně základu a zemních prácí 3. Způsob měření: Udává se počet kusů kompletní konstrukce nebo práce.
P | 13 | R-923724 |  | TABULE 100 X 100 MM | KUS | 2 | 0 |  |  |  | 0 |  | [bez vazby na CS] |  | 2
PP
VV |  |  |  | Tabule „Sklopné madlo“ a „Přivolání pomoci“: „b8, b7“. Popis tabulí viz. technická zpráva a Dodatek. Celkem 1 ks + 1 ks. 1+1=2,000 [A]
TS |  |  |  | 1. Položka obsahuje: – dodávku a montáž návěsti v příslušném provedení na sloupek, popř. jinou podpůrnou konstrukci včetně upevňovacího a pomocného materiálu – protikorozní úpravu, není-li tato provedena již z výroby nebo daná vlastnostmi použitého materiálu – odrazky nebo retroreflexní fólie 2. Položka neobsahuje: – nosnou konstrukci, např. sloupek, konzolu apod. včetně základu a zemních prácí 3. Způsob měření: Udává se počet kusů kompletní konstrukce nebo práce.
P | 14 | R-923731 |  | „SMĚR JÍZD VLAKŮ“ 1250 X 355 MM | KUS | 2 | 0 |  |  |  | 0 |  | [bez vazby na CS] |  | 2
PP
VV |  |  |  | Tabule směr jízd vlaků „j6“ a „j7“ na nástupišti. Popis tabulí viz. technická zpráva a výkresová část. Celkem 2 ks. 2=2,000 [B]
TS |  |  |  | 1. Položka obsahuje: – dodávku a montáž návěsti v příslušném provedení na sloupek, popř. jinou podpůrnou konstrukci včetně upevňovacího a pomocného materiálu – protikorozní úpravu, není-li tato provedena již z výroby nebo daná vlastnostmi použitého materiálu – odrazky nebo retroreflexní fólie –nosnou konstrukci, objímky pro upevnění 3. Způsob měření: Udává se počet kusů kompletní konstrukce nebo práce.
P | 15 | R-923741 |  | ,,KOLEJE" V PODCHODU 340 X 340 MM | KUS | 8 | 0 |  |  |  | 0 |  | [bez vazby na CS] |  | 2
PP
VV |  |  |  | Tabule koleje v podchodu. Popis tabulí viz. technická zpráva a výkresová část. Celkem 8 ks. 8=8,000 [B]
TS |  |  |  | 1. Položka obsahuje: – dodávku a montáž návěsti v příslušném provedení na sloupek, popř. jinou podpůrnou konstrukci včetně upevňovacího a pomocného materiálu – protikorozní úpravu, není-li tato provedena již z výroby nebo daná vlastnostmi použitého materiálu – odrazky nebo retroreflexní fólie –nosnou konstrukci, chemické kotvy 3. Způsob měření: Udává se počet kusů kompletní konstrukce nebo práce.
P | 16 | R-923742 |  | HMATNÉ ŠTÍTKY S INF. O ČÍSLE KOLEJÍ | KUS | 4 | 0 |  |  |  | 0 |  | [bez vazby na CS] |  | 2
PP
VV |  |  |  | Hmatné štítky s Braillovým písmem „lk2, pk1“. Popis štítků viz. technická zpráva a výkresová část. Celkem 4 ks. 4=4,000 [B]
TS |  |  |  | 1. Položka obsahuje: – dodávku a montáž hmatného štítku na spodní hranu zábradlí včetně upínacího materiálu
P | 17 | R-923743 |  | HMATNÉ ŠTÍTKY S INF. O ROZSAHU SEKTORŮ | KUS | 4 | 0 |  |  |  | 0 |  | [bez vazby na CS] |  | 2
PP
VV |  |  |  | Hmatné štítky s Braillovým a prismatickým písmem s informací o rozsahu sektorů. Popis štítků viz. technická zpráva a výkresová část. Celkem 4 ks. 4=4,000 [B]
TS |  |  |  | 1. Položka obsahuje: – dodávku a montáž hmatného štítku na spodní hranu zábradlí včetně upínacího materiálu
P | 18 | R-923744 |  | HMATNÉ ŠTÍTKY S INF. O DRUHU WC | KUS | 3 | 0 |  |  |  | 0 |  | [bez vazby na CS] |  | 2
PP
VV |  |  |  | Hmatné štítky s Braillovým a prismatickým písmem s informací o druhu WC. Popis štítků viz. technická zpráva a výkresová část. Celkem 3 ks. 3=3,000 [A]
TS |  |  |  | 1. Položka obsahuje: – dodávku a montáž hmatného štítku na spodní hranu zábradlí včetně upínacího materiálu
P | 19 | R-923745 |  | HMATNÉ ŠTÍTKY - PŘEBALOVACÍ PULT | KUS | 3 | 0 |  |  |  | 0 |  | [bez vazby na CS] |  | 2
PP
VV |  |  |  | Hmatné štítky s Braillovým a prismatickým písmem - Přebalovací pult. Popis štítků viz. technická zpráva a výkresová část. Celkem 3 ks. 3=3,000 [A]
TS |  |  |  | 1. Položka obsahuje: – dodávku a montáž hmatného štítku na spodní hranu zábradlí včetně upínacího materiálu
P | 20 | R-923746 |  | ,,SEKTORY" V PODCHODU 340 X 340 MM | KUS | 4 | 0 |  |  |  | 0 |  | [bez vazby na CS] |  | 2
PP
VV |  |  |  | Tabule sektory v podchodu. Popis tabulí viz. technická zpráva a výkresová část. Celkem 4 ks. 4=4,000 [B]
TS |  |  |  | 1. Položka obsahuje: – dodávku a montáž návěsti v příslušném provedení na sloupek, popř. jinou podpůrnou konstrukci včetně upevňovacího a pomocného materiálu – protikorozní úpravu, není-li tato provedena již z výroby nebo daná vlastnostmi použitého materiálu – odrazky nebo retroreflexní fólie –nosnou konstrukci, chemické kotvy 3. Způsob měření: Udává se počet kusů kompletní konstrukce nebo práce.
P | 21 | R-923747 |  | HMATNÉ ŠTÍTKY - MINCOVNÍK | KUS | 2 | 0 |  |  |  | 0 |  | [bez vazby na CS] |  | 2
PP
VV |  |  |  | Hmatné štítky s Braillovým a prismatickým písmem na mincovníku. Popis štítků viz. technická zpráva a výkresová část. Celkem 2 ks. 2=2,000 [A]
TS |  |  |  | 1. Položka obsahuje: – dodávku a montáž návěsti v příslušném provedení na sloupek, popř. jinou podpůrnou konstrukci včetně upevňovacího a pomocného materiálu – protikorozní úpravu, není-li tato provedena již z výroby nebo daná vlastnostmi použitého materiálu – odrazky nebo retroreflexní fólie 2. Položka neobsahuje: – nosnou konstrukci, např. sloupek, konzolu apod. včetně základu a zemních prácí 3. Způsob měření: Udává se počet kusů kompletní konstrukce nebo práce.
P | 22 | R-923751 |  | TABULE VELIKOSTI 450X340 MM "OZNAČENÍ KOLEJE A SEKTORU" | KUS | 16 | 0 |  |  |  | 0 |  | [bez vazby na CS] |  | 2
PP
VV |  |  |  | Tabule koleje a sektory na nástupišti. Celkem 16 ks. 16=16,000 [B]
TS |  |  |  | 1. Položka obsahuje: – dodávku a montáž návěsti v příslušném provedení na sloupek, popř. jinou podpůrnou konstrukci včetně upevňovacího a pomocného materiálu – protikorozní úpravu, není-li tato provedena již z výroby nebo daná vlastnostmi použitého materiálu – odrazky nebo retroreflexní fólie 3. Způsob měření: Udává se počet kusů kompletní konstrukce nebo práce.
P | 23 | R-923761 |  | SMĚROVÁ TABULE NA NÁST. 1480 X 240 MM | KUS | 4 | 0 |  |  |  | 0 |  | [bez vazby na CS] |  | 2
PP
VV |  |  |  | Směrové tabule „j2“ a „j3“ na nástupišti. Popis tabulí viz. technická zpráva a výkresová část. Celkem 4 ks. 4=4,000 [B]
TS |  |  |  | 1. Položka obsahuje: – dodávku a montáž návěsti v příslušném provedení na sloupek, popř. jinou podpůrnou konstrukci včetně upevňovacího a pomocného materiálu – protikorozní úpravu, není-li tato provedena již z výroby nebo daná vlastnostmi použitého materiálu – odrazky nebo retroreflexní fólie –nosnou konstrukci, objímky pro upevnění 3. Způsob měření: Udává se počet kusů kompletní konstrukce nebo práce.
P | 24 | R-923762 |  | SMĚROVÁ TABULE NA NÁST. 640 X 240 MM | KUS | 2 | 0 |  |  |  | 0 |  | [bez vazby na CS] |  | 2
PP
VV |  |  |  | Směrová tabule „j4“. Popis tabule viz. technická zpráva a výkresová část. Celkem 2 ks. 2=2,000 [B]
TS |  |  |  | 1. Položka obsahuje: – dodávku a montáž návěsti v příslušném provedení na sloupek, popř. jinou podpůrnou konstrukci včetně upevňovacího a pomocného materiálu – protikorozní úpravu, není-li tato provedena již z výroby nebo daná vlastnostmi použitého materiálu – odrazky nebo retroreflexní fólie –nosnou konstrukci, chemické kotvy 3. Způsob měření: Udává se počet kusů kompletní konstrukce nebo práce.
P | 25 | R-923763 |  | SMĚROVÁ TABULE NA NÁST. 1280 X 240 MM | KUS | 1 | 0 |  |  |  | 0 |  | [bez vazby na CS] |  | 2
PP
VV |  |  |  | Směrová tabule „j5“. Popis tabule viz. technická zpráva a výkresová část. Celkem 1 ks. 1=1,000 [B]
TS |  |  |  | 1. Položka obsahuje: – dodávku a montáž návěsti v příslušném provedení na sloupek, popř. jinou podpůrnou konstrukci včetně upevňovacího a pomocného materiálu – protikorozní úpravu, není-li tato provedena již z výroby nebo daná vlastnostmi použitého materiálu – odrazky nebo retroreflexní fólie –nosnou konstrukci, chemické kotvy 3. Způsob měření: Udává se počet kusů kompletní konstrukce nebo práce.
P | 26 | R-923764 |  | SMĚROVÁ TABULE 840 X 240 MM | KUS | 1 | 0 |  |  |  | 0 |  | [bez vazby na CS] |  | 2
PP
VV |  |  |  | Směrová tabule „b5“. Popis tabule viz. technická zpráva a výkresová část. Celkem 1 ks. 1=1,000 [A]
TS |  |  |  | 1. Položka obsahuje: – dodávku a montáž návěsti v příslušném provedení na sloupek, popř. jinou podpůrnou konstrukci včetně upevňovacího a pomocného materiálu – protikorozní úpravu, není-li tato provedena již z výroby nebo daná vlastnostmi použitého materiálu – odrazky nebo retroreflexní fólie –nosnou konstrukci, dvoudílnou objímku 3. Způsob měření: Udává se počet kusů kompletní konstrukce nebo práce.
P | 27 | R-923765 |  | SMĚROVÁ TABULE V PODCH. 990 X 240 MM, BÍLO-ČERNÁ | KUS | 1 | 0 |  |  |  | 0 |  | [bez vazby na CS] |  | 2
PP
VV |  |  |  | Směrová tabule bíločerná „p1“. Popis tabule viz. technická zpráva a výkresová část. Celkem 1 ks. 1=1,000 [B]
TS |  |  |  | 1. Položka obsahuje: – dodávku a montáž návěsti v příslušném provedení na sloupek, popř. jinou podpůrnou konstrukci včetně upevňovacího a pomocného materiálu – protikorozní úpravu, není-li tato provedena již z výroby nebo daná vlastnostmi použitého materiálu – odrazky nebo retroreflexní fólie –nosnou konstrukci, chemické kotvy 3. Způsob měření: Udává se počet kusů kompletní konstrukce nebo práce.
P | 28 | R-923766 |  | SMĚROVÁ TABULE V PODCH. 1380 X 240 MM, BÍLO-ČERNÁ | KUS | 1 | 0 |  |  |  | 0 |  | [bez vazby na CS] |  | 2
PP
VV |  |  |  | Směrová tabule bíločerná „p2“ . Popis tabule viz. technická zpráva a výkresová část. Celkem 1 ks. 1=1,000 [B]
TS |  |  |  | 1. Položka obsahuje: – dodávku a montáž návěsti v příslušném provedení na sloupek, popř. jinou podpůrnou konstrukci včetně upevňovacího a pomocného materiálu – protikorozní úpravu, není-li tato provedena již z výroby nebo daná vlastnostmi použitého materiálu – odrazky nebo retroreflexní fólie –nosnou konstrukci, chemické kotvy 3. Způsob měření: Udává se počet kusů kompletní konstrukce nebo práce.
P | 29 | R-923770 |  | SMĚROVÁ TABULE 702 X 240 MM | KUS | 1 | 0 |  |  |  | 0 |  | [bez vazby na CS] |  | 2
PP
VV |  |  |  | Směrová tabule „b6“. Popis tabule viz. technická zpráva a výkresová část. Celkem 1 ks. 1=1,000 [B]
TS |  |  |  | 1. Položka obsahuje: – dodávku a montáž návěsti v příslušném provedení na sloupek, popř. jinou podpůrnou konstrukci včetně upevňovacího a pomocného materiálu – protikorozní úpravu, není-li tato provedena již z výroby nebo daná vlastnostmi použitého materiálu – odrazky nebo retroreflexní fólie –nosnou konstrukci, dvoudílnou objímku 3. Způsob měření: Udává se počet kusů kompletní konstrukce nebo práce.
SD |  | 750 |  | Slaboproud
P | 30 | 75L3A1 |  | INFORMAČNÍ PRVEK, HLASOVÝ MODUL PRO NEVIDOMÉ | KUS | 4 | 0 |  |  |  | 0 |  | 2023_OTSKP |  | 2
PP
VV |  |  |  | Orientační hlasové majáčky (OHM) Popis OHM viz. technická zpráva a výkresová část. Celkem 4 ks. 4=4,000 [B]
TS |  |  |  | 1. Položka obsahuje: – dodávku specifikovaného bloku/zařízení včetně potřebného drobného montážního materiálu – dodávku souvisejícího příslušenství pro specifikovaný blok/zařízení – dopravu a skladování – kompletní montáž (oživení, konfigurace, nastavení a uvedení do provozu) specifikovaného bloku/zařízení a souvisejícího příslušenství včetně drobného montážního materiálu – veškeré potřebné mechanizmy, včetně obsluhy, náklady na mzdy a přibližné (průměrné) náklady na pořízení potřebných materiálů včetně všech ostatních vedlejších nákladů 2. Položka neobsahuje: X 3. Způsob měření: Udává se počet kusů kompletní konstrukce a práce.
SD |  | R015 |  | LIKVIDACE ODPADŮ včetně dopravy
P | 31 | R015140 | 906 | LIKVIDACE ODPADŮ NEKONTAMINOVANÝCH - 17 01 01 PROSTÝ BETON, včetně dopravy | T | 6.305 | 0 |  |  |  | 0 |  | ODP+d |  | 2
PP |  |  |  | EVIDENČNÍ POLOŽKA. Neoceňovat v objektu SO/PS, položka se oceňuje pouze v objektu SO 90-90.
VV |  |  |  | 1. Položka obsahuje: – veškeré poplatky provozovateli skládky, recyklační linky nebo jiného zařízení na zpracování nebo likvidaci odpadů související s převzetím, uložením, zpracováním nebo likvidací odpadu 2. Položka neobsahuje: – náklady spojené s dopravou odpadu z místa stavby na místo převzetí provozovatelem skládky, recyklační linky nebo jiného zařízení na zpracování nebo likvidaci odpadů 3. Způsob měření: Tunou se rozumí hmotnost odpadu vytříděného v souladu se zákonem č. 185/2001 Sb., o nakládání s odpady, v platném znění. Likvidace stávajících základů tabulí s názvem stanice. 6,3056.305=6,305 [A]
TS |  |  |  | 1. Položka obsahuje: • veškeré poplatky provozovateli skládky, recyklační linky nebo jiného zařízení na zpracování nebo likvidaci odpadů související s převzetím, uložením, zpracováním nebo likvidací odpadu, • náklady spojené s dopravou odpadu z místa stavby na místo převzetí provozovatelem skládky, recyklační linky nebo jiného zařízení na zpracování nebo likvidaci odpadů, • náklady spojené s vyložením a manipulací s materiálem v místě skládky. 3. Způsob měření: • [měrná jednotka – nejčastěji Tuna] určující množství odpadu vytříděného v souladu se zákonem č. 541/2020 Sb., o odpadech, v platném znění
P | 32 | R015310 | 940 | LIKVIDACE ODPADŮ NEKONTAMINOVANÝCH - 16 02 14 ELEKTROŠROT (VYŘAZENÁ EL. ZAŘÍZENÍ A PŘÍSTR. - AL, CU A VZ. KOVY), včetně dopravy | T | 0.306 | 0 |  |  |  | 0 |  | ODP+d |  | 2
PP |  |  |  | EVIDENČNÍ POLOŽKA. Neoceňovat v objektu SO/PS, položka se oceňuje pouze v objektu SO 90-90.
VV |  |  |  | 1. Položka obsahuje: – veškeré poplatky provozovateli skládky, recyklační linky nebo jiného zařízení na zpracování nebo likvidaci odpadů související s převzetím, uložením, zpracováním nebo likvidací odpadu 2. Položka neobsahuje: – náklady spojené s dopravou odpadu z místa stavby na místo převzetí provozovatelem skládky, recyklační linky nebo jiného zařízení na zpracování nebo likvidaci odpadů 3. Způsob měření: Tunou se rozumí hmotnost odpadu vytříděného v souladu se zákonem č. 185/2001 Sb., o nakládání s odpady, v platném znění. Likvidace prosvětlených tabulí s názvem stanice 0,3060.306=0,306 [A]
TS |  |  |  | 1. Položka obsahuje: • veškeré poplatky provozovateli skládky, recyklační linky nebo jiného zařízení na zpracování nebo likvidaci odpadů související s převzetím, uložením, zpracováním nebo likvidací odpadu, • náklady spojené s dopravou odpadu z místa stavby na místo převzetí provozovatelem skládky, recyklační linky nebo jiného zařízení na zpracování nebo likvidaci odpadů, • náklady spojené s vyložením a manipulací s materiálem v místě skládky. 3. Způsob měření: • [měrná jednotka – nejčastěji Tuna] určující množství odpadu vytříděného v souladu se zákonem č. 541/2020 Sb., o odpadech, v platném znění
P | 33 | R015745 | 916 | LIKVIDACE ODPADŮ NEKONTAMINOVANÝCH - 17 04 05 ŽELEZO A OCEL, včetně dopravy | T | 0.423 | 0 |  |  |  | 0 |  | ODP+d |  | 2
PP |  |  |  | EVIDENČNÍ POLOŽKA. Neoceňovat v objektu SO/PS, položka se oceňuje pouze v objektu SO 90-90.
VV |  |  |  | 0,423=0,423 [A]
TS |  |  |  | 1. Položka obsahuje: • veškeré poplatky provozovateli skládky, recyklační linky nebo jiného zařízení na zpracování nebo likvidaci odpadů související s převzetím, uložením, zpracováním nebo likvidací odpadu, • náklady spojené s dopravou odpadu z místa stavby na místo převzetí provozovatelem skládky, recyklační linky nebo jiného zařízení na zpracování nebo likvidaci odpadů, • náklady spojené s vyložením a manipulací s materiálem v místě skládky. 3. Způsob měření: • [měrná jednotka – nejčastěji Tuna] určující množství odpadu vytříděného v souladu se zákonem č. 541/2020 Sb., o odpadech, v platném znění

## SO 24-02
SŽDC05 |  |  |  | Soupis prací objektu | [10 empty] | 3
6
S | Stavba: | 5423520019-ZM15 |  | Rekonstrukce trati v úseku Kyjice – Chomutov | [6 empty] | D.2.2.1 |  | Aspe | 0,00 | 2
O | Objekt: | D.2.2.1 |  | Pozemní objekty | [9 empty] | 15,00 | 2
Typ | Poř. číslo | Kód položky | Varianta | Název položky | MJ | Množství | Jednotková hmotnost | Celková hmotnost |  |  | Jednotková cena |  | Cenové soustavy | 21,00 | 2
Dodávka
[9 empty] | Jednotková | Celkem | Jednotková | Celkem |  |  |  | Počet položek s nulovou cenou
O1 |  | SO 24-02 |  | Chomutov město, orientační systém
SD |  | 002 |  | Základy
P | 1 | 272314 |  | ZÁKLADY Z PROSTÉHO BETONU DO C25/30 | M3 | 5.025 | 0 |  |  |  | 0 |  | 2023_OTSKP |  | 2
PP
VV |  |  |  | Položka obsahuje betonový základ pro tabule s názvem stanice před vjezdem do stanice a tabule s názvem stanice na ploše nástupiště. Výpočet: počet základů na tabuli * počet tabuli *průměrný objem jednoho základu. Průměrný objem jednoho betonového základu uvažován 0,27916 m3. 3*6*0,279165.025=5,025 [A]
TS |  |  |  | - dodání čerstvého betonu (betonové směsi) požadované kvality, jeho uložení do požadovaného tvaru při jakékoliv hustotě výztuže, konzistenci čerstvého betonu a způsobu hutnění, ošetření a ochranu betonu, - zhotovení nepropustného, mrazuvzdorného betonu a betonu požadované trvanlivosti a vlastností, - užití potřebných přísad a technologií výroby betonu, - zřízení pracovních a dilatačních spar, včetně potřebných úprav, výplně, vložek, opracování, očištění a ošetření, - bednění požadovaných konstr. (i ztracené) s úpravou dle požadované kvality povrchu betonu, včetně odbedňovacích a odskružovacích prostředků, - podpěrné konstr. (skruže) a lešení všech druhů pro bednění, uložení čerstvého betonu, výztuže a doplňkových konstr., vč. požadovaných otvorů, ochranných a bezpečnostních opatření a základů těchto konstrukcí a lešení, - vytvoření kotevních čel, kapes, nálitků, a sedel, - zřízení všech požadovaných otvorů, kapes, výklenků, prostupů, dutin, drážek a pod., vč. ztížení práce a úprav kolem nich, - úpravy pro osazení výztuže, doplňkových konstrukcí a vybavení, - úpravy povrchu pro položení požadované izolace, povlaků a nátěrů, případně vyspravení, - ztížení práce u kabelových a injektážních trubek a ostatních zařízení osazovaných do betonu, - konstrukce betonových kloubů, upevnění kotevních prvků a doplňkových konstrukcí, - nátěry zabraňující soudržnost betonu a bednění, - výplň, těsnění a tmelení spar a spojů, - opatření povrchů betonu izolací proti zemní vlhkosti v částech, kde přijdou do styku se zeminou nebo kamenivem, - případné zřízení spojovací vrstvy u základů, - úpravy pro osazení zařízení ochrany konstrukce proti vlivu bludných proudů,
SD |  | 009 |  | Ostatní konstrukce a práce
P | 2 | 923791 |  | PIKTOGRAMY ZE SAMOLEPÍCÍ FOLIE | M2 | 0.5 | 0 |  |  |  | 0 |  | 2023_OTSKP |  | 2
PP
VV |  |  |  | Samolepící piktogramy "c12" Nepovolaným vstup zakázán, "c13" Zákaz kouření a "c14" Prostor je střežen kamerovým systémem
TS |  |  |  | 1. Položka obsahuje: – dodávku a montáž návěsti v příslušném provedení na sloupek, popř. jinou podpůrnou konstrukci včetně upevňovacího a pomocného materiálu – protikorozní úpravu, není-li tato provedena již z výroby nebo daná vlastnostmi použitého materiálu – odrazky nebo retroreflexní fólie 2. Položka neobsahuje: – nosnou konstrukci, např. sloupek, konzolu apod. včetně základu a zemních prácí 3. Způsob měření: Udává se počet kusů kompletní konstrukce nebo práce.
P | 3 | 923811 |  | SLOUPEK DN 127 PRO NÁVĚST | KUS | 20 | 0 |  |  |  | 0 |  | 2023_OTSKP |  | 2
PP
VV |  |  |  | Položka obsahuje sloupky pro tabule s názvem stanice a sloupky pro koleje a sektory na nástupišti. Počet sloupků viz. tabulka „KONSTRUKCE PRO TABULE“ ve výkresech. 18+220=20,000 [A]
TS |  |  |  | 1. Položka obsahuje: – dodání a osazení sloupku v příslušném provedení včetně základu nebo patky a zemních prací – protikorozní úpravu, není-li tato provedena již z výroby nebo daná vlastnostmi použitého materiálu 2. Položka neobsahuje: X 3. Způsob měření: Udává se počet kusů kompletní konstrukce nebo práce.
P | 4 | 923831 |  | KONZOLA PRO NÁVĚST | KUS | 23 | 0 |  |  |  | 0 |  | 2023_OTSKP |  | 2
PP
VV |  |  |  | Položka obsahuje konzoly pro tabule koleje a sektory na nástupišti a tabule zavěšené na zastřešení. Počet konzol viz. tabulka „KONSTRUKCE PRO TABULE“ ve výkresech. 45=45,000 [A] odpočet konzol přesunutých do SO 22-02 informační panel, tabule -2 c1c -4-2=-8,000 [B] c1c -4=-4,000 [C] c3. c2 -2=-2,000 [D] c4 -2=-2,000 [E] c8, c7 -2=-2,000 [F] c11 -2=-2,000 [G] odpočet sektorové tabule -2=-2,000 [H] Celkem: A+B+C+D+E+F+G+H=23,000 [I]
TS |  |  |  | 1. Položka obsahuje: – dodání a osazení konzoly v příslušném provedení včetně vyvrtání otvorů do nosné konstrukce, vyrovnání podkladů a dalších souvisejících prací – protikorozní úpravu, není-li tato provedena již z výroby nebo daná vlastnostmi použitého materiálu 2. Položka neobsahuje: X 3. Způsob měření: Udává se počet kusů kompletní konstrukce nebo práce.
P | 5 | 936501 |  | DROBNÉ DOPLŇK KONSTR KOVOVÉ NEREZ | KG | 2.4 | 0 |  |  |  | 0 |  | 2023_OTSKP |  | 2
PP
VV |  |  |  | Stahovací nerezová páska 12,7 mm x 0,76 mm x 30 m. 2,42.4=2,400 [A]
TS |  |  |  | položka zahrnuje: - dílenská dokumentace, včetně technologického předpisu spojování - dodání materiálu v požadované kvalitě a výroba konstrukce i dílenská (včetně pomůcek, přípravků a prostředků pro výrobu) bez ohledu na náročnost a její hmotnost, dílenská montáž - dodání spojovacího materiálu - zřízení montážních a dilatačních spojů, spar, včetně potřebných úprav, vložek, opracování, očištění a ošetření - podpěr. konstr. a lešení všech druhů pro montáž konstrukcí i doplňkových, včetně požadovaných otvorů, ochranných a bezpečnostních opatření a základů pro tyto konstrukce a lešení - jakákoliv doprava a manipulace dílců a montážních sestav, včetně dopravy konstrukce z výrobny na stavbu - montáž konstrukce na staveništi, včetně montážních prostředků a pomůcek a zednických výpomocí - výplň, těsnění a tmelení spar a spojů - čištění konstrukce a odstranění všech vrubů (vrypy, otlačeniny a pod.) - všechny druhy ocelového kotvení - dílenskou přejímku a montážní prohlídku, včetně požadovaných dokladů - zřízení kotevních otvorů nebo jam, nejsou-li částí jiné konstrukce, jejich úpravy, očištění a ošetření - osazení kotvení nebo přímo částí konstrukce do podpůrné konstrukce nebo do zeminy - výplň kotevních otvorů (příp. podlití patních desek) maltou, betonem nebo jinou speciální hmotou, vyplnění jam zeminou - předepsanou protikorozní ochranu a nátěry konstrukcí - osazení měřících zařízení a úpravy pro ně - ochranná opatření před účinky bludných proudů
P | 6 | 936502 |  | DROBNÉ DOPLŇK KONSTR KOVOVÉ POZINK | KG | 171.69 | 0 |  |  |  | 0 |  | 2023_OTSKP |  | 2
PP
VV |  |  |  | Patní plechy P20x210-210, Příložky P10x160-85, P10x140-85, šrouby M8 8.8 - 50mm, dvoudílné objímky a ocelové spony. 171,690=171,690 [A]
TS |  |  |  | položka zahrnuje: - dílenská dokumentace, včetně technologického předpisu spojování - dodání materiálu v požadované kvalitě a výroba konstrukce i dílenská (včetně pomůcek, přípravků a prostředků pro výrobu) bez ohledu na náročnost a její hmotnost, dílenská montáž - dodání spojovacího materiálu - zřízení montážních a dilatačních spojů, spar, včetně potřebných úprav, vložek, opracování, očištění a ošetření - podpěr. konstr. a lešení všech druhů pro montáž konstrukcí i doplňkových, včetně požadovaných otvorů, ochranných a bezpečnostních opatření a základů pro tyto konstrukce a lešení - jakákoliv doprava a manipulace dílců a montážních sestav, včetně dopravy konstrukce z výrobny na stavbu - montáž konstrukce na staveništi, včetně montážních prostředků a pomůcek a zednických výpomocí - výplň, těsnění a tmelení spar a spojů - čištění konstrukce a odstranění všech vrubů (vrypy, otlačeniny a pod.) - všechny druhy ocelového kotvení - dílenskou přejímku a montážní prohlídku, včetně požadovaných dokladů - zřízení kotevních otvorů nebo jam, nejsou-li částí jiné konstrukce, jejich úpravy, očištění a ošetření - osazení kotvení nebo přímo částí konstrukce do podpůrné konstrukce nebo do zeminy - výplň kotevních otvorů (příp. podlití patních desek) maltou, betonem nebo jinou speciální hmotou, vyplnění jam zeminou - předepsanou protikorozní ochranu a nátěry konstrukcí - osazení měřících zařízení a úpravy pro ně - ochranná opatření před účinky bludných proudů
P | 7 | 965891 |  | DEMONTÁŽ INFORMAČNÍ TABULE ORIENTAČNÍHO SYSTÉMU | KUS | 26 | 0 |  |  |  | 0 |  | 2023_OTSKP |  | 2
PP
VV |  |  |  | Položka obsahuje demontáž stávajících tabulí. Tabule s názvem stanice na nástupišti 6 ks, tabule s názvem stanice na budově zastávky 2 ks, tabule směr jízd vlaků 3 ks, tabule s číslem nástupiště 2 ks, směrové tabule v podchodu 7 ks, tabule ve VB 6 ks. 6+2+3+2+7+626=26,000 [A]
TS |  |  |  | 1. Položka obsahuje: – zahrnuje veškeré činnosti, zařízení a materiál nutných k odstranění konstrukce – naložení vybouraného materiálu na dopravní prostředek – příplatky za ztížené podmínky při práci v kolejišti, např. za překážky na straně koleje apod. 2. Položka neobsahuje: – odvoz vybouraného materiálu do skladu nebo na likvidaci – poplatky za likvidaci odpadů, nacení se položkami ze ssd 0 3. Způsob měření: Udává se počet kusů kompletní konstrukce nebo práce.
P | 8 | 96618A |  | BOURÁNÍ KONSTRUKCÍ KOVOVÝCH - BEZ DOPRAVY | T | 0.551 | 0 |  |  |  | 0 |  | 2023_OTSKP |  | 2
PP
VV |  |  |  | Položka zahrnuje odpady „17 04 05 Železný šrot - konstrukce, stožáry, kolej " a „17 04 11 Zbytky kabelů a vodičů" 0,541+0,010.551=0,551 [A]
TS |  |  |  | položka zahrnuje: - rozebrání konstrukce bez ohledu na použitou technologii - veškeré pomocné konstrukce (lešení a pod.) - veškerou manipulaci s vybouranou sutí a hmotami, kromě vodorovné dopravy, včetně uložení na skládku. Nezahrnuje poplatek za skládku, který se vykazuje v položce 0141** (s výjimkou malého množství bouraného materiálu, kde je možné poplatek zahrnout do jednotkové ceny bourání – tento fakt musí být uveden v doplňujícím textu k položce) - veškeré další práce plynoucí z technologického předpisu a z platných předpisů
P | 9 | R-923712 |  | „NÁZEV STANICE“ 3940 X 600 MM | KUS | 1 | 0 |  |  |  | 0 |  | [bez vazby na CS] |  | 2
PP
VV |  |  |  | Tabule s názvem stanice na budově zastávky 1=1
TS |  |  |  | 1. Položka obsahuje: – dodávku a montáž návěsti v příslušném provedení na sloupek, popř. jinou podpůrnou konstrukci včetně upevňovacího a pomocného materiálu – protikorozní úpravu, není-li tato provedena již z výroby nebo daná vlastnostmi použitého materiálu – odrazky nebo retroreflexní fólie 2. Položka neobsahuje: – nosnou konstrukci, např. sloupek, konzolu apod. včetně základu a zemních prácí 3. Způsob měření: Udává se počet kusů kompletní konstrukce nebo práce.
P | 10 | R-923713 |  | „NÁZEV STANICE“ 3400 X 600 MM | KUS | 12 | 0 |  |  |  | 0 |  | [bez vazby na CS] |  | 2
PP
VV |  |  |  | Tabule s názvem stanice před vjezdem do stanice "4 ks", tabule s názvem stanice na nástupišti "6 ks" a tabule s názvem stanice na budově zastávky a nad vchodem do podchodu "2 ks" 4+6+2=14,000 [A]
TS |  |  |  | 1. Položka obsahuje: – dodávku a montáž návěsti v příslušném provedení na sloupek, popř. jinou podpůrnou konstrukci včetně upevňovacího a pomocného materiálu – protikorozní úpravu, není-li tato provedena již z výroby nebo daná vlastnostmi použitého materiálu – odrazky nebo retroreflexní fólie –nosnou konstrukci-upínací objímky 3. Způsob měření: Udává se počet kusů kompletní konstrukce nebo práce.
P | 11 | R-923714 |  | TABULE SMĚROVÁ / CÍLOVÁ 640 X 240 MM | KUS | 9 | 0 |  |  |  | 0 |  | [bez vazby na CS] |  | 2
PP
VV |  |  |  | Tabule „c2“, „c3“, „c9“,„c11“, „b3“ a „b4“. Popis tabulí viz. technická zpráva a výkresová část. Celkem 9ks. 9=9,000 [A]
TS |  |  |  | 1. Položka obsahuje: – dodávku a montáž návěsti v příslušném provedení na sloupek, popř. jinou podpůrnou konstrukci včetně upevňovacího a pomocného materiálu – protikorozní úpravu, není-li tato provedena již z výroby nebo daná vlastnostmi použitého materiálu – odrazky nebo retroreflexní fólie –nosnou konstrukci-upínací objímky 3. Způsob měření: Udává se počet kusů kompletní konstrukce nebo práce.
P | 12 | R-923722 |  | TABULE SMĚROVÁ / CÍLOVÁ 440 X 240 MM | KUS | 4 | 0 |  |  |  | 0 |  | [bez vazby na CS] |  | 2
PP
VV |  |  |  | Tabule „c4“, „c6“, „b1“. Popis tabulí viz. technická zpráva a výkresová část. Celkem 4ks. 4=4,000 [A]
TS |  |  |  | 1. Položka obsahuje: – dodávku a montáž návěsti v příslušném provedení na sloupek, popř. jinou podpůrnou konstrukci včetně upevňovacího a pomocného materiálu – protikorozní úpravu, není-li tato provedena již z výroby nebo daná vlastnostmi použitého materiálu – odrazky nebo retroreflexní fólie –nosnou konstrukci, chemické kotvy a dvoudílnou objímku 3. Způsob měření: Udává se počet kusů kompletní konstrukce nebo práce.
P | 13 | R-923723 |  | SMĚROVÁ / CÍLOVÁ TABULE 240 X 240 MM | KUS | 2 | 0 |  |  |  | 0 |  | [bez vazby na CS] |  | 2
PP
VV |  |  |  | Tabule „b2“, „b8“. Popis tabule viz. technická zpráva a Dodatek. Celkem 2 ks. 2=2,000 [A]
TS |  |  |  | 1. Položka obsahuje: – dodávku a montáž návěsti v příslušném provedení na sloupek, popř. jinou podpůrnou konstrukci včetně upevňovacího a pomocného materiálu – protikorozní úpravu, není-li tato provedena již z výroby nebo daná vlastnostmi použitého materiálu – odrazky nebo retroreflexní fólie 2. Položka neobsahuje: – nosnou konstrukci, např. sloupek, konzolu apod. včetně základu a zemních prácí 3. Způsob měření: Udává se počet kusů kompletní konstrukce nebo práce.
P | 14 | R-923724 |  | TABULE 100 X 100 MM | KUS | 2 | 0 |  |  |  | 0 |  | [bez vazby na CS] |  | 2
PP
VV |  |  |  | Tabule „Sklopné madlo“ a „Přivolání pomoci“: „b7, b6“. Popis tabulí viz. technická zpráva a Dodatek. Celkem 1 ks + 1 ks. 1+1=2,000 [A]
TS |  |  |  | 1. Položka obsahuje: – dodávku a montáž návěsti v příslušném provedení na sloupek, popř. jinou podpůrnou konstrukci včetně upevňovacího a pomocného materiálu – protikorozní úpravu, není-li tato provedena již z výroby nebo daná vlastnostmi použitého materiálu – odrazky nebo retroreflexní fólie 2. Položka neobsahuje: – nosnou konstrukci, např. sloupek, konzolu apod. včetně základu a zemních prácí 3. Způsob měření: Udává se počet kusů kompletní konstrukce nebo práce.
P | 15 | R-923731 |  | „SMĚR JÍZD VLAKŮ“ 1250 X 355 MM | KUS | 2 | 0 |  |  |  | 0 |  | [bez vazby na CS] |  | 2
PP
VV |  |  |  | Tabule směr jízd vlaků „c8“ a „c9“ na nástupišti. Popis tabulí viz. technická zpráva a výkresová část. Celkem 2 ks. 2=2,000 [A]
TS |  |  |  | 1. Položka obsahuje: – dodávku a montáž návěsti v příslušném provedení na sloupek, popř. jinou podpůrnou konstrukci včetně upevňovacího a pomocného materiálu – protikorozní úpravu, není-li tato provedena již z výroby nebo daná vlastnostmi použitého materiálu – odrazky nebo retroreflexní fólie –nosnou konstrukci, objímky pro upevnění 3. Způsob měření: Udává se počet kusů kompletní konstrukce nebo práce.
P | 16 | R-923741 |  | ,,KOLEJE" V PODCHODU 340 X 340 MM | KUS | 8 | 0 |  |  |  | 0 |  | [bez vazby na CS] |  | 2
PP
VV |  |  |  | Tabule koleje v podchodu. Popis tabulí viz. technická zpráva a výkresová část. Celkem 8 ks. 8=8,000 [A]
TS |  |  |  | 1. Položka obsahuje: – dodávku a montáž návěsti v příslušném provedení na sloupek, popř. jinou podpůrnou konstrukci včetně upevňovacího a pomocného materiálu – protikorozní úpravu, není-li tato provedena již z výroby nebo daná vlastnostmi použitého materiálu – odrazky nebo retroreflexní fólie –nosnou konstrukci, chemické kotvy 3. Způsob měření: Udává se počet kusů kompletní konstrukce nebo práce.
P | 17 | R-923742 |  | HMATNÉ ŠTÍTKY S INF. O ČÍSLE KOLEJÍ | KUS | 4 | 0 |  |  |  | 0 |  | [bez vazby na CS] |  | 2
PP
VV |  |  |  | Hmatné štítky s Braillovým písmem „lk1, pk2“. Popis štítků viz. technická zpráva a výkresová část. Celkem 2 ks + 2 ks. 2+24==
TS |  |  |  | 1. Položka obsahuje: – dodávku a montáž hmatného štítku na spodní hranu zábradlí včetně upínacího materiálu
P | 18 | R-923743 |  | HMATNÉ ŠTÍTKY S INF. O ROZSAHU SEKTORŮ | KUS | 4 | 0 |  |  |  | 0 |  | [bez vazby na CS] |  | 2
PP
VV |  |  |  | Hmatné štítky s Braillovým a prismatickým písmem s informací o rozsahu sektorů. Popis štítků viz. technická zpráva a výkresová část. Celkem 4 ks. 4=4,000 [A]
TS |  |  |  | 1. Položka obsahuje: – dodávku a montáž hmatného štítku na spodní hranu zábradlí včetně upínacího materiálu
P | 19 | R-923744 |  | HMATNÉ ŠTÍTKY S INF. O DRUHU WC | KUS | 3 | 0 |  |  |  | 0 |  | [bez vazby na CS] |  | 2
PP
VV |  |  |  | Hmatné štítky s Braillovým a prismatickým písmem s informací o druhu WC. Popis štítků viz. technická zpráva a výkresová část. Celkem 3 ks. 33==
TS |  |  |  | 1. Položka obsahuje: – dodávku a montáž hmatného štítku na spodní hranu zábradlí včetně upínacího materiálu
P | 20 | R-923745 |  | HMATNÉ ŠTÍTKY - PŘEBALOVACÍ PULT | KUS | 3 | 0 |  |  |  | 0 |  | [bez vazby na CS] |  | 2
PP
VV |  |  |  | Hmatné štítky s Braillovým a prismatickým písmem - Přebalovací pult. Popis štítků viz. technická zpráva a výkresová část. Celkem 3 ks. 3=3,000 [A]
TS
P | 21 | R-923747 |  | HMATNÉ ŠTÍTKY - MINCOVNÍK | KUS | 2 | 0 |  |  |  | 0 |  | [bez vazby na CS] |  | 2
PP
VV |  |  |  | Hmatné štítky s Braillovým a prismatickým písmem na mincovníku. Popis štítků viz. technická zpráva a výkresová část. Celkem 2 ks. 2=2,000 [A]
TS |  |  |  | 1. Položka obsahuje: – dodávku a montáž návěsti v příslušném provedení na sloupek, popř. jinou podpůrnou konstrukci včetně upevňovacího a pomocného materiálu – protikorozní úpravu, není-li tato provedena již z výroby nebo daná vlastnostmi použitého materiálu – odrazky nebo retroreflexní fólie 2. Položka neobsahuje: – nosnou konstrukci, např. sloupek, konzolu apod. včetně základu a zemních prácí 3. Způsob měření: Udává se počet kusů kompletní konstrukce nebo práce.
P | 22 | R-923751 |  | TABULE VELIKOSTI 450X340 MM "OZNAČENÍ KOLEJE A SEKTORU" | KUS | 20 | 0 |  |  |  | 0 |  | [bez vazby na CS] |  | 2
PP
VV |  |  |  | Tabule koleje a sektory na nástupišti. Celkem 20 ks. 2020=20,0=
TS |  |  |  | 1. Položka obsahuje: – dodávku a montáž návěsti v příslušném provedení na sloupek, popř. jinou podpůrnou konstrukci včetně upevňovacího a pomocného materiálu – protikorozní úpravu, není-li tato provedena již z výroby nebo daná vlastnostmi použitého materiálu – odrazky nebo retroreflexní fólie 3. Způsob měření: Udává se počet kusů kompletní konstrukce nebo práce.
P | 23 | R-923763 |  | SMĚROVÁ TABULE NA NÁST. 1280 X 240 MM | KUS | 1 | 0 |  |  |  | 0 |  | [bez vazby na CS] |  | 2
PP
VV |  |  |  | Směrové tabule „c10“. Popis tabule viz. technická zpráva a výkresová část. Celkem 1 ks. 1=1,000 [A]
TS |  |  |  | 1. Položka obsahuje: – dodávku a montáž návěsti v příslušném provedení na sloupek, popř. jinou podpůrnou konstrukci včetně upevňovacího a pomocného materiálu – protikorozní úpravu, není-li tato provedena již z výroby nebo daná vlastnostmi použitého materiálu – odrazky nebo retroreflexní fólie –nosnou konstrukci, chemické kotvy 3. Způsob měření: Udává se počet kusů kompletní konstrukce nebo práce.
P | 24 | R-923764 |  | SMĚROVÁ TABULE 840 X 240 MM | KUS | 1 | 0 |  |  |  | 0 |  | [bez vazby na CS] |  | 2
PP
VV |  |  |  | Směrová tabule „b5“. Popis tabule viz. technická zpráva a výkresová část. Celkem 1 ks. 1=1,000 [B]
TS |  |  |  | 1. Položka obsahuje: – dodávku a montáž návěsti v příslušném provedení na sloupek, popř. jinou podpůrnou konstrukci včetně upevňovacího a pomocného materiálu – protikorozní úpravu, není-li tato provedena již z výroby nebo daná vlastnostmi použitého materiálu – odrazky nebo retroreflexní fólie –nosnou konstrukci, dvoudílnou objímku 3. Způsob měření: Udává se počet kusů kompletní konstrukce nebo práce.
SD |  | 750 |  | Slaboproud
P | 25 | 75L3A1 |  | INFORMAČNÍ PRVEK, HLASOVÝ MODUL PRO NEVIDOMÉ | KUS | 5 | 0 |  |  |  | 0 |  | 2023_OTSKP |  | 2
PP
VV |  |  |  | 1. Položka obsahuje: – dodávku specifikovaného bloku/zařízení včetně potřebného drobného montážního materiálu – dodávku souvisejícího příslušenství pro specifikovaný blok/zařízení – dopravu a skladování – kompletní montáž (oživení, konfigurace, nastavení a uvedení do provozu) specifikovaného bloku/zařízení a souvisejícího příslušenství včetně drobného montážního materiálu – veškeré potřebné mechanizmy, včetně obsluhy, náklady na mzdy a přibližné (průměrné) náklady na pořízení potřebných materiálů včetně všech ostatních vedlejších nákladů Orientační hlasové majáčky (OHM) Popis OHM viz. technická zpráva a výkresová část. Celkem 5 ks. 55=5,000 [A]
TS |  |  |  | 1. Položka obsahuje: – dodávku specifikovaného bloku/zařízení včetně potřebného drobného montážního materiálu – dodávku souvisejícího příslušenství pro specifikovaný blok/zařízení – dopravu a skladování – kompletní montáž (oživení, konfigurace, nastavení a uvedení do provozu) specifikovaného bloku/zařízení a souvisejícího příslušenství včetně drobného montážního materiálu – veškeré potřebné mechanizmy, včetně obsluhy, náklady na mzdy a přibližné (průměrné) náklady na pořízení potřebných materiálů včetně všech ostatních vedlejších nákladů 2. Položka neobsahuje: X 3. Způsob měření: Udává se počet kusů kompletní konstrukce a práce.
SD |  | R015 |  | LIKVIDACE ODPADŮ včetně dopravy
P | 26 | R015140 | 906 | LIKVIDACE ODPADŮ NEKONTAMINOVANÝCH - 17 01 01 PROSTÝ BETON, včetně dopravy | T | 8.931 | 0 |  |  |  | 0 |  | ODP+d |  | 2
PP |  |  |  | EVIDENČNÍ POLOŽKA. Neoceňovat v objektu SO/PS, položka se oceňuje pouze v objektu SO 90-90.
VV |  |  |  | 1. Položka obsahuje: – veškeré poplatky provozovateli skládky, recyklační linky nebo jiného zařízení na zpracování nebo likvidaci odpadů související s převzetím, uložením, zpracováním nebo likvidací odpadu 2. Položka neobsahuje: – náklady spojené s dopravou odpadu z místa stavby na místo převzetí provozovatelem skládky, recyklační linky nebo jiného zařízení na zpracování nebo likvidaci odpadů 3. Způsob měření: Tunou se rozumí hmotnost odpadu vytříděného v souladu se zákonem č. 185/2001 Sb., o nakládání s odpady, v platném znění. Likvidace stávajících základů tabulí s názvem stanice. 8,9318.931=8,931 [A]
TS |  |  |  | 1. Položka obsahuje: • veškeré poplatky provozovateli skládky, recyklační linky nebo jiného zařízení na zpracování nebo likvidaci odpadů související s převzetím, uložením, zpracováním nebo likvidací odpadu, • náklady spojené s dopravou odpadu z místa stavby na místo převzetí provozovatelem skládky, recyklační linky nebo jiného zařízení na zpracování nebo likvidaci odpadů, • náklady spojené s vyložením a manipulací s materiálem v místě skládky. 3. Způsob měření: • [měrná jednotka – nejčastěji Tuna] určující množství odpadu vytříděného v souladu se zákonem č. 541/2020 Sb., o odpadech, v platném znění
P | 27 | R015310 | 940 | LIKVIDACE ODPADŮ NEKONTAMINOVANÝCH - 16 02 14 ELEKTROŠROT (VYŘAZENÁ EL. ZAŘÍZENÍ A PŘÍSTR. - AL, CU A VZ. KOVY), včetně dopravy | T | 0.294 | 0 |  |  |  | 0 |  | ODP+d |  | 2
PP |  |  |  | EVIDENČNÍ POLOŽKA. Neoceňovat v objektu SO/PS, položka se oceňuje pouze v objektu SO 90-90.
VV |  |  |  | 1. Položka obsahuje: – veškeré poplatky provozovateli skládky, recyklační linky nebo jiného zařízení na zpracování nebo likvidaci odpadů související s převzetím, uložením, zpracováním nebo likvidací odpadu 2. Položka neobsahuje: – náklady spojené s dopravou odpadu z místa stavby na místo převzetí provozovatelem skládky, recyklační linky nebo jiného zařízení na zpracování nebo likvidaci odpadů 3. Způsob měření: Tunou se rozumí hmotnost odpadu vytříděného v souladu se zákonem č. 185/2001 Sb., o nakládání s odpady, v platném znění. Likvidace prosvětlených tabulí s názvem stanice 0,2940.294=0,294 [A]
TS |  |  |  | 1. Položka obsahuje: • veškeré poplatky provozovateli skládky, recyklační linky nebo jiného zařízení na zpracování nebo likvidaci odpadů související s převzetím, uložením, zpracováním nebo likvidací odpadu, • náklady spojené s dopravou odpadu z místa stavby na místo převzetí provozovatelem skládky, recyklační linky nebo jiného zařízení na zpracování nebo likvidaci odpadů, • náklady spojené s vyložením a manipulací s materiálem v místě skládky. 3. Způsob měření: • [měrná jednotka – nejčastěji Tuna] určující množství odpadu vytříděného v souladu se zákonem č. 541/2020 Sb., o odpadech, v platném znění
P | 28 | R015745 | 916 | LIKVIDACE ODPADŮ NEKONTAMINOVANÝCH - 17 04 05 ŽELEZO A OCEL, včetně dopravy | T | 0.921 | 0 |  |  |  | 0 |  | ODP+d |  | 2
PP |  |  |  | EVIDENČNÍ POLOŽKA. Neoceňovat v objektu SO/PS, položka se oceňuje pouze v objektu SO 90-90.
VV |  |  |  | z položky 96618 A 0,551=0,551 [A] demontované stávající tabule 0,37=0,370 [B] Celkem: A+B=0,921 [C]
TS |  |  |  | 1. Položka obsahuje: • veškeré poplatky provozovateli skládky, recyklační linky nebo jiného zařízení na zpracování nebo likvidaci odpadů související s převzetím, uložením, zpracováním nebo likvidací odpadu, • náklady spojené s dopravou odpadu z místa stavby na místo převzetí provozovatelem skládky, recyklační linky nebo jiného zařízení na zpracování nebo likvidaci odpadů, • náklady spojené s vyložením a manipulací s materiálem v místě skládky. 3. Způsob měření: • [měrná jednotka – nejčastěji Tuna] určující množství odpadu vytříděného v souladu se zákonem č. 541/2020 Sb., o odpadech, v platném znění

## SO 25-01
SŽDC05 |  |  |  | Soupis prací objektu | [10 empty] | 3
6
S | Stavba: | 5423520019-ZM15 |  | Rekonstrukce trati v úseku Kyjice – Chomutov | [6 empty] | D.2.2.1 |  | Aspe | 0,00 | 2
O | Objekt: | D.2.2.1 |  | Pozemní objekty | [9 empty] | 15,00 | 2
Typ | Poř. číslo | Kód položky | Varianta | Název položky | MJ | Množství | Jednotková hmotnost | Celková hmotnost |  |  | Jednotková cena |  | Cenové soustavy | 21,00 | 2
Dodávka
[9 empty] | Jednotková | Celkem | Jednotková | Celkem |  |  |  | Počet položek s nulovou cenou
O1 |  | SO 25-01 |  | Chomutov město, demolice čekárny
SD |  | 001 |  | Zemní práce
P | 1 | 13183A |  | HLOUBENÍ JAM ZAPAŽ I NEPAŽ TŘ II - BEZ DOPRAVY | M3 | 35.23 | 0 |  |  |  | 0 |  | 2023_OTSKP |  | 2
PP
VV |  |  |  | plocha*hloubka+30% rezerva 54,2*0,5*1,335.23=35,230 [A]
TS |  |  |  | položka zahrnuje: - svislá doprava, přemístění, přeložení, manipulace s výkopkem - kompletní provedení vykopávky nezapažené i zapažené - ošetření výkopiště po celou dobu práce v něm vč. klimatických opatření - ztížení vykopávek v blízkosti podzemního vedení, konstrukcí a objektů vč. jejich dočasného zajištění - ztížení pod vodou, v okolí výbušnin, ve stísněných prostorech a pod. - těžení po vrstvách, pásech a po jiných nutných částech (figurách) - čerpání vody vč. čerpacích jímek, potrubí a pohotovostní čerpací soupravy (viz ustanovení k pol. 1151,2) - potřebné snížení hladiny podzemní vody - těžení a rozpojování jednotlivých balvanů - vytahování a nošení výkopku - svahování a přesvah. svahů do konečného tvaru, výměna hornin v podloží a v pláni znehodnocené klimatickými vlivy - eventuelně nutné druhotné rozpojení odstřelené horniny - ruční vykopávky, odstranění kořenů a napadávek - pažení, vzepření a rozepření vč. přepažování (vyjma štětových stěn) - úpravu, ochranu a očištění dna, základové spáry, stěn a svahů - odvedení nebo obvedení vody v okolí výkopiště a ve výkopišti - třídění výkopku - veškeré pomocné konstrukce umožňující provedení vykopávky (příjezdy, sjezdy, nájezdy, lešení, podpěr. konstr., přemostění, zpevněné plochy, zakrytí a pod.) - nezahrnuje uložení zeminy (na skládku, do násypu) ani poplatky za skládku, vykazují se v položce č.0141**
P | 2 | 17411 |  | ZÁSYP JAM A RÝH ZEMINOU SE ZHUTNĚNÍM | M3 | 35.23 | 0 |  |  |  | 0 |  | 2023_OTSKP |  | 2
PP
VV |  |  |  | viz. hloubení jam zapaž i nezapaž tř II, odvoz do 20 km 35,2335.23=35,230 [A]
TS |  |  |  | položka zahrnuje: - kompletní provedení zemní konstrukce vč. výběru vhodného materiálu - úprava ukládaného materiálu vlhčením, tříděním, promícháním nebo vysoušením, příp. jiné úpravy za účelem zlepšení jeho mech. vlastností - hutnění i různé míry hutnění - ošetření úložiště po celou dobu práce v něm vč. klimatických opatření - ztížení v okolí vedení, konstrukcí a objektů a jejich dočasné zajištění - ztížení provádění vč. hutnění ve ztížených podmínkách a stísněných prostorech - ztížené ukládání sypaniny pod vodu - ukládání po vrstvách a po jiných nutných částech (figurách) vč. dosypávek - spouštění a nošení materiálu - výměna částí zemní konstrukce znehodnocené klimatickými vlivy - ruční hutnění - udržování úložiště a jeho ochrana proti vodě - odvedení nebo obvedení vody v okolí úložiště a v úložišti - veškeré pomocné konstrukce umožňující provedení zemní konstrukce (příjezdy, sjezdy, nájezdy, lešení, podpěrné konstrukce, přemostění, zpevněné plochy, zakrytí a pod.)
SD |  | 009 |  | Ostatní konstrukce a práce
P | 3 | 96614A |  | BOURÁNÍ KONSTRUKCÍ Z CIHEL A TVÁRNIC - BEZ DOPRAVY | M3 | 46.949 | 0 |  |  |  | 0 |  | 2023_OTSKP |  | 2
PP
VV |  |  |  | (PLOCHA OBVODOVÉHO ZIVA * VÝŠKA OBVODOVÉHO ZDIVA+PLOCHA ZDIVA MEZI DVEŘMI*VÝŠKA)+ 30% REZERVA (11,28*3+4,55*0,5)*1,346.949=46,949 [A]
TS |  |  |  | položka zahrnuje: - rozbourání konstrukce bez ohledu na použitou technologii - veškeré pomocné konstrukce (lešení a pod.) - veškerou manipulaci s vybouranou sutí a hmotami, kromě vodorovné dopravy, včetně uložení na skládku. Nezahrnuje poplatek za skládku, který se vykazuje v položce 0141** (s výjimkou malého množství bouraného materiálu, kde je možné poplatek zahrnout do jednotkové ceny bourání – tento fakt musí být uveden v doplňujícím textu k položce) - veškeré další práce plynoucí z technologického předpisu a z platných předpisů
P | 4 | 96616A |  | BOURÁNÍ KONSTRUKCÍ ZE ŽELEZOBETONU - BEZ DOPRAVY | M3 | 39.746 | 0 |  |  |  | 0 |  | 2023_OTSKP |  | 2
PP
VV |  |  |  | (PLOCHA OBVODOVÉHO ZDIVA*HLOUBKA ZÁKLADŮ + PLOCHA PODLAHOVÉ KONSTRUCE*VÝŠKA PODKLADNÍ DESKY+ PLOCHA STŘEŠNÍ KONSTRUKCE* VÝŠKA DESKY STŘEŠNÍ KONSTRUKCE) + 30% REZERVA (11,28*0,8+43,1*0,2+43,1*0,3)*1,339.746=39,746 [A]
TS |  |  |  | položka zahrnuje: - rozbourání konstrukce bez ohledu na použitou technologii - veškeré pomocné konstrukce (lešení a pod.) - veškerou manipulaci s vybouranou sutí a hmotami, kromě vodorovné dopravy, včetně uložení na skládku. Nezahrnuje poplatek za skládku, který se vykazuje v položce 0141** (s výjimkou malého množství bouraného materiálu, kde je možné poplatek zahrnout do jednotkové ceny bourání – tento fakt musí být uveden v doplňujícím textu k položce) - veškeré další práce plynoucí z technologického předpisu a z platných předpisů
P | 5 | 96617A |  | BOURÁNÍ KONSTRUKCÍ ZE DŘEVA - BEZ DOPRAVY | M3 | 0.8 | 0 |  |  |  | 0 |  | 2023_OTSKP |  | 2
PP
VV |  |  |  | odhad 0,80.8=0,800 [A]
TS |  |  |  | položka zahrnuje: - rozbourání konstrukce bez ohledu na použitou technologii - veškeré pomocné konstrukce (lešení a pod.) - veškerou manipulaci s vybouranou sutí a hmotami, kromě vodorovné dopravy, včetně uložení na skládku. Nezahrnuje poplatek za skládku, který se vykazuje v položce 0141** (s výjimkou malého množství bouraného materiálu, kde je možné poplatek zahrnout do jednotkové ceny bourání – tento fakt musí být uveden v doplňujícím textu k položce) - veškeré další práce plynoucí z technologického předpisu a z platných předpisů
SD |  | R015 |  | LIKVIDACE ODPADŮ včetně dopravy
P | 6 | R015111 | 901 | LIKVIDACE ODPADŮ NEKONTAMINOVANÝCH - 17 05 04 VYTĚŽENÉ ZEMINY A HORNINY - I. TŘÍDA TĚŽITELNOSTI, včetně dopravy | T | 46.856 | 0 |  |  |  | 0 |  | ODP+d |  | 2
PP |  |  |  | EVIDENČNÍ POLOŽKA. Neoceňovat v objektu SO/PS, položka se oceňuje pouze v objektu SO 90-90.
VV |  |  |  | vč. poplatku státu v aktuální výši dle zákona 185/2001; poplatky za odstraňování odpadů skládkováním (§45 zákona 185/2001Sb.) uvažovány v aktuální výši + rekultivační rezerva v aktuální výši = dle znění zákonné úpravy k 10/2020 počítáno z položek 131738 jako 70 % CHODNÍK * HLOUBKA VÝKOPU * OBJEMOVÁ HMOTNOST + 30% REZERVA 54,2*0,5*1,9*1,3*0,7=46,856 [A]
TS |  |  |  | 1. Položka obsahuje: • veškeré poplatky provozovateli skládky, recyklační linky nebo jiného zařízení na zpracování nebo likvidaci odpadů související s převzetím, uložením, zpracováním nebo likvidací odpadu, • náklady spojené s dopravou odpadu z místa stavby na místo převzetí provozovatelem skládky, recyklační linky nebo jiného zařízení na zpracování nebo likvidaci odpadů, • náklady spojené s vyložením a manipulací s materiálem v místě skládky. 3. Způsob měření: • [měrná jednotka – nejčastěji Tuna] určující množství odpadu vytříděného v souladu se zákonem č. 541/2020 Sb., o odpadech, v platném znění
P | 7 | R015120 | 904 | LIKVIDACE ODPADŮ NEKONTAMINOVANÝCH - 17 01 02 STAVEBNÍ A DEMOLIČNÍ SUŤ (CIHLY), včetně dopravy | T | 89.204 | 0 |  |  |  | 0 |  | ODP+d |  | 2
PP |  |  |  | EVIDENČNÍ POLOŽKA. Neoceňovat v objektu SO/PS, položka se oceňuje pouze v objektu SO 90-90.
VV |  |  |  | (PLOCHA OBVODOVÉHO ZIVA * VÝŠKA OBVODOVÉHO ZDIVA+PLOCHA ZDIVA MEZI DVEŘMI*VÝŠKA) * OBJEMOVÁ HMOTNOST ZDIVA + 30% REZERVA (11,28*3+4,55*0,5)*1,9*1,389.204=89,204 [A]
TS |  |  |  | 1. Položka obsahuje: • veškeré poplatky provozovateli skládky, recyklační linky nebo jiného zařízení na zpracování nebo likvidaci odpadů související s převzetím, uložením, zpracováním nebo likvidací odpadu, • náklady spojené s dopravou odpadu z místa stavby na místo převzetí provozovatelem skládky, recyklační linky nebo jiného zařízení na zpracování nebo likvidaci odpadů, • náklady spojené s vyložením a manipulací s materiálem v místě skládky. 3. Způsob měření: • [měrná jednotka – nejčastěji Tuna] určující množství odpadu vytříděného v souladu se zákonem č. 541/2020 Sb., o odpadech, v platném znění
P | 8 | R015130 | 905 | LIKVIDACE ODPADŮ NEKONTAMINOVANÝCH - 17 03 02 VYBOURANÝ ASFALTOVÝ BETON BEZ DEHTU, včetně dopravy | T | 1 | 0 |  |  |  | 0 |  | ODP+d |  | 2
PP |  |  |  | EVIDENČNÍ POLOŽKA. Neoceňovat v objektu SO/PS, položka se oceňuje pouze v objektu SO 90-90.
VV |  |  |  | odhad 11=1,000 [A]
TS |  |  |  | 1. Položka obsahuje: • veškeré poplatky provozovateli skládky, recyklační linky nebo jiného zařízení na zpracování nebo likvidaci odpadů související s převzetím, uložením, zpracováním nebo likvidací odpadu, • náklady spojené s dopravou odpadu z místa stavby na místo převzetí provozovatelem skládky, recyklační linky nebo jiného zařízení na zpracování nebo likvidaci odpadů, • náklady spojené s vyložením a manipulací s materiálem v místě skládky. 3. Způsob měření: • [měrná jednotka – nejčastěji Tuna] určující množství odpadu vytříděného v souladu se zákonem č. 541/2020 Sb., o odpadech, v platném znění
P | 9 | R015140 | 906 | LIKVIDACE ODPADŮ NEKONTAMINOVANÝCH - 17 01 01 PROSTÝ BETON, včetně dopravy | T | 99.366 | 0 |  |  |  | 0 |  | ODP+d |  | 2
PP |  |  |  | EVIDENČNÍ POLOŽKA. Neoceňovat v objektu SO/PS, položka se oceňuje pouze v objektu SO 90-90.
VV |  |  |  | (PLOCHA OBVODOVÉHO ZDIVA*HLOUBKA ZÁKLADŮ + PLOCHA PODLAHOVÉ KONSTRUCE*VÝŠKA PODKLADNÍ DESKY+ PLOCHA STŘEŠNÍ KONSTRUKCE* VÝŠKA DESKY STŘEŠNÍ KONSTRUKCE) * OBJEMOVÁ HMOTNOST + 30% REZERVA (11,28*0,8+43,1*0,2+43,1*0,3)*2,5*1,399.366=99,366 [A]
TS |  |  |  | 1. Položka obsahuje: • veškeré poplatky provozovateli skládky, recyklační linky nebo jiného zařízení na zpracování nebo likvidaci odpadů související s převzetím, uložením, zpracováním nebo likvidací odpadu, • náklady spojené s dopravou odpadu z místa stavby na místo převzetí provozovatelem skládky, recyklační linky nebo jiného zařízení na zpracování nebo likvidaci odpadů, • náklady spojené s vyložením a manipulací s materiálem v místě skládky. 3. Způsob měření: • [měrná jednotka – nejčastěji Tuna] určující množství odpadu vytříděného v souladu se zákonem č. 541/2020 Sb., o odpadech, v platném znění
P | 10 | R015160 | 911 | LIKVIDACE ODPADŮ NEKONTAMINOVANÝCH - 02 01 03 SMÝCENÉ STROMY A KEŘE, včetně dopravy | T | 2 | 0 |  |  |  | 0 |  | ODP+d |  | 2
PP |  |  |  | EVIDENČNÍ POLOŽKA. Neoceňovat v objektu SO/PS, položka se oceňuje pouze v objektu SO 90-90.
VV |  |  |  | odhad 22=2,000 [A]
TS |  |  |  | 1. Položka obsahuje: • veškeré poplatky provozovateli skládky, recyklační linky nebo jiného zařízení na zpracování nebo likvidaci odpadů související s převzetím, uložením, zpracováním nebo likvidací odpadu, • náklady spojené s dopravou odpadu z místa stavby na místo převzetí provozovatelem skládky, recyklační linky nebo jiného zařízení na zpracování nebo likvidaci odpadů, • náklady spojené s vyložením a manipulací s materiálem v místě skládky. 3. Způsob měření: • [měrná jednotka – nejčastěji Tuna] určující množství odpadu vytříděného v souladu se zákonem č. 541/2020 Sb., o odpadech, v platném znění
P | 11 | R015170 | 912 | LIKVIDACE ODPADŮ NEKONTAMINOVANÝCH - 17 02 01 DŘEVO PO STAVEBNÍM POUŽITÍ, Z DEMOLIC, včetně dopravy | T | 0.8 | 0 |  |  |  | 0 |  | ODP+d |  | 2
PP |  |  |  | EVIDENČNÍ POLOŽKA. Neoceňovat v objektu SO/PS, položka se oceňuje pouze v objektu SO 90-90.
VV |  |  |  | odhad + nábytek 0,80.8=0,800 [A]
TS |  |  |  | 1. Položka obsahuje: • veškeré poplatky provozovateli skládky, recyklační linky nebo jiného zařízení na zpracování nebo likvidaci odpadů související s převzetím, uložením, zpracováním nebo likvidací odpadu, • náklady spojené s dopravou odpadu z místa stavby na místo převzetí provozovatelem skládky, recyklační linky nebo jiného zařízení na zpracování nebo likvidaci odpadů, • náklady spojené s vyložením a manipulací s materiálem v místě skládky. 3. Způsob měření: • [měrná jednotka – nejčastěji Tuna] určující množství odpadu vytříděného v souladu se zákonem č. 541/2020 Sb., o odpadech, v platném znění
P | 12 | R015180 | 913 | LIKVIDACE ODPADŮ NEKONTAMINOVANÝCH - 17 02 02 SKLO Z INTERIÉRŮ REKONSTRUOVANÝCH OBJEKTŮ, včetně dopravy | T | 1.152 | 0 |  |  |  | 0 |  | ODP+d |  | 2
PP |  |  |  | EVIDENČNÍ POLOŽKA. Neoceňovat v objektu SO/PS, položka se oceňuje pouze v objektu SO 90-90.
VV |  |  |  | PLOCHA SKLENĚNÝCH VÝPLNÍ OKEN A DVEŘÍ *ŠÍŘKA*OBJEMVÁ HMOTNOST + 10% REZERVA 20,14*0,02*2,6*1,11.152=1,152 [A]
TS |  |  |  | 1. Položka obsahuje: • veškeré poplatky provozovateli skládky, recyklační linky nebo jiného zařízení na zpracování nebo likvidaci odpadů související s převzetím, uložením, zpracováním nebo likvidací odpadu, • náklady spojené s dopravou odpadu z místa stavby na místo převzetí provozovatelem skládky, recyklační linky nebo jiného zařízení na zpracování nebo likvidaci odpadů, • náklady spojené s vyložením a manipulací s materiálem v místě skládky. 3. Způsob měření: • [měrná jednotka – nejčastěji Tuna] určující množství odpadu vytříděného v souladu se zákonem č. 541/2020 Sb., o odpadech, v platném znění
P | 13 | R015190 | 914 | LIKVIDACE ODPADŮ NEKONTAMINOVANÝCH - 17 02 03 PLASTY Z INTERIÉRŮ REKONSTRUOVANÝCH OBJEKTŮ, včetně dopravy | T | 0.182 | 0 |  |  |  | 0 |  | ODP+d |  | 2
PP |  |  |  | EVIDENČNÍ POLOŽKA. Neoceňovat v objektu SO/PS, položka se oceňuje pouze v objektu SO 90-90.
VV |  |  |  | DVEŘE * OBJEMOVÁ HMOTNOST+30% REZERVA 0,1*1,4*1,30.182=0,182 [A]
TS |  |  |  | 1. Položka obsahuje: • veškeré poplatky provozovateli skládky, recyklační linky nebo jiného zařízení na zpracování nebo likvidaci odpadů související s převzetím, uložením, zpracováním nebo likvidací odpadu, • náklady spojené s dopravou odpadu z místa stavby na místo převzetí provozovatelem skládky, recyklační linky nebo jiného zařízení na zpracování nebo likvidaci odpadů, • náklady spojené s vyložením a manipulací s materiálem v místě skládky. 3. Způsob měření: • [měrná jednotka – nejčastěji Tuna] určující množství odpadu vytříděného v souladu se zákonem č. 541/2020 Sb., o odpadech, v platném znění
P | 14 | R015240 | 934 | LIKVIDACE ODPADŮ NEKONTAMINOVANÝCH - 20 03 99 ODPAD PODOBNÝ KOMUNÁLNÍMU ODPADU, včetně dopravy | T | 0.8 | 0 |  |  |  | 0 |  | ODP+d |  | 2
PP |  |  |  | EVIDENČNÍ POLOŽKA. Neoceňovat v objektu SO/PS, položka se oceňuje pouze v objektu SO 90-90.
VV |  |  |  | odhad 0,80.8=0,800 [A]
TS |  |  |  | 1. Položka obsahuje: • veškeré poplatky provozovateli skládky, recyklační linky nebo jiného zařízení na zpracování nebo likvidaci odpadů související s převzetím, uložením, zpracováním nebo likvidací odpadu, • náklady spojené s dopravou odpadu z místa stavby na místo převzetí provozovatelem skládky, recyklační linky nebo jiného zařízení na zpracování nebo likvidaci odpadů, • náklady spojené s vyložením a manipulací s materiálem v místě skládky. 3. Způsob měření: • [měrná jednotka – nejčastěji Tuna] určující množství odpadu vytříděného v souladu se zákonem č. 541/2020 Sb., o odpadech, v platném znění
P | 15 | R015310 | 940 | LIKVIDACE ODPADŮ NEKONTAMINOVANÝCH - 16 02 14 ELEKTROŠROT (VYŘAZENÁ EL. ZAŘÍZENÍ A PŘÍSTR. - AL, CU A VZ. KOVY), včetně dopravy | T | 1 | 0 |  |  |  | 0 |  | ODP+d |  | 2
PP |  |  |  | EVIDENČNÍ POLOŽKA. Neoceňovat v objektu SO/PS, položka se oceňuje pouze v objektu SO 90-90.
VV |  |  |  | odhad 11=1,000 [A]
TS |  |  |  | 1. Položka obsahuje: • veškeré poplatky provozovateli skládky, recyklační linky nebo jiného zařízení na zpracování nebo likvidaci odpadů související s převzetím, uložením, zpracováním nebo likvidací odpadu, • náklady spojené s dopravou odpadu z místa stavby na místo převzetí provozovatelem skládky, recyklační linky nebo jiného zařízení na zpracování nebo likvidaci odpadů, • náklady spojené s vyložením a manipulací s materiálem v místě skládky. 3. Způsob měření: • [měrná jednotka – nejčastěji Tuna] určující množství odpadu vytříděného v souladu se zákonem č. 541/2020 Sb., o odpadech, v platném znění
P | 16 | R015320 | 947 | LIKVIDACE ODPADŮ NEKONTAMINOVANÝCH - 17 05 04 STÁVAJÍCÍ SYPANÝ MATERIÁL Z NÁSTUPIŠŤ, včetně dopravy | T | 10 | 0 |  |  |  | 0 |  | ODP+d |  | 2
PP |  |  |  | EVIDENČNÍ POLOŽKA. Neoceňovat v objektu SO/PS, položka se oceňuje pouze v objektu SO 90-90.
VV |  |  |  | odhad 10=10,000 [A]
TS |  |  |  | 1. Položka obsahuje: • veškeré poplatky provozovateli skládky, recyklační linky nebo jiného zařízení na zpracování nebo likvidaci odpadů související s převzetím, uložením, zpracováním nebo likvidací odpadu, • náklady spojené s dopravou odpadu z místa stavby na místo převzetí provozovatelem skládky, recyklační linky nebo jiného zařízení na zpracování nebo likvidaci odpadů, • náklady spojené s vyložením a manipulací s materiálem v místě skládky. 3. Způsob měření: • [měrná jednotka – nejčastěji Tuna] určující množství odpadu vytříděného v souladu se zákonem č. 541/2020 Sb., o odpadech, v platném znění
P | 17 | R015390 | 958 | LIKVIDACE ODPADŮ NEKONTAMINOVANÝCH - 16 02 14 PRŮCHODKY, POJISTKY, včetně dopravy | T | 0.1 | 0 |  |  |  | 0 |  | ODP+d |  | 2
PP |  |  |  | EVIDENČNÍ POLOŽKA. Neoceňovat v objektu SO/PS, položka se oceňuje pouze v objektu SO 90-90.
VV |  |  |  | odhad 0,10.1=0,100 [A]
TS |  |  |  | 1. Položka obsahuje: • veškeré poplatky provozovateli skládky, recyklační linky nebo jiného zařízení na zpracování nebo likvidaci odpadů související s převzetím, uložením, zpracováním nebo likvidací odpadu, • náklady spojené s dopravou odpadu z místa stavby na místo převzetí provozovatelem skládky, recyklační linky nebo jiného zařízení na zpracování nebo likvidaci odpadů, • náklady spojené s vyložením a manipulací s materiálem v místě skládky. 3. Způsob měření: • [měrná jednotka – nejčastěji Tuna] určující množství odpadu vytříděného v souladu se zákonem č. 541/2020 Sb., o odpadech, v platném znění
P | 18 | R015420 | 964 | LIKVIDACE ODPADŮ NEKONTAMINOVANÝCH - 17 06 04 ZBYTKY IZOLAČNÍCH MATERIÁLŮ, včetně dopravy | T | 1.409 | 0 |  |  |  | 0 |  | ODP+d |  | 2
PP |  |  |  | EVIDENČNÍ POLOŽKA. Neoceňovat v objektu SO/PS, položka se oceňuje pouze v objektu SO 90-90.
VV |  |  |  | STŘECHA * TL * OBJEMOVÁ HMOTNOST + 30% REZERVA 54,2*0,2*0,1*1,31.409=1,409 [A]
TS |  |  |  | 1. Položka obsahuje: • veškeré poplatky provozovateli skládky, recyklační linky nebo jiného zařízení na zpracování nebo likvidaci odpadů související s převzetím, uložením, zpracováním nebo likvidací odpadu, • náklady spojené s dopravou odpadu z místa stavby na místo převzetí provozovatelem skládky, recyklační linky nebo jiného zařízení na zpracování nebo likvidaci odpadů, • náklady spojené s vyložením a manipulací s materiálem v místě skládky. 3. Způsob měření: • [měrná jednotka – nejčastěji Tuna] určující množství odpadu vytříděného v souladu se zákonem č. 541/2020 Sb., o odpadech, v platném znění
P | 19 | R015570 | 930 | LIKVIDACE ODPADŮ NEBEZPEČNÝCH - 17 03 03 ASFALTOVÉ STAVEBNÍ NÁTĚRY, včetně dopravy | T | 0.1 | 0 |  |  |  | 0 |  | ODP+d |  | 2
PP |  |  |  | EVIDENČNÍ POLOŽKA. Neoceňovat v objektu SO/PS, položka se oceňuje pouze v objektu SO 90-90.
VV |  |  |  | odhad 0,10.1=0,100 [A]
TS |  |  |  | 1. Položka obsahuje: • veškeré poplatky provozovateli skládky, recyklační linky nebo jiného zařízení na zpracování nebo likvidaci odpadů související s převzetím, uložením, zpracováním nebo likvidací odpadu, • náklady spojené s dopravou odpadu z místa stavby na místo převzetí provozovatelem skládky, recyklační linky nebo jiného zařízení na zpracování nebo likvidaci odpadů, • náklady spojené s vyložením a manipulací s materiálem v místě skládky. 3. Způsob měření: • [měrná jednotka – nejčastěji Tuna] určující množství odpadu vytříděného v souladu se zákonem č. 541/2020 Sb., o odpadech, v platném znění
P | 20 | R015580 | 931 | LIKVIDACE ODPADŮ NEBEZPEČNÝCH - 07 03 04 ODPADNÍ ŘEDIDLA, včetně dopravy | T | 0.1 | 0 |  |  |  | 0 |  | ODP+d |  | 2
PP |  |  |  | EVIDENČNÍ POLOŽKA. Neoceňovat v objektu SO/PS, položka se oceňuje pouze v objektu SO 90-90.
VV |  |  |  | odhad 0,10.1=0,100 [A]
TS |  |  |  | 1. Položka obsahuje: • veškeré poplatky provozovateli skládky, recyklační linky nebo jiného zařízení na zpracování nebo likvidaci odpadů související s převzetím, uložením, zpracováním nebo likvidací odpadu, • náklady spojené s dopravou odpadu z místa stavby na místo převzetí provozovatelem skládky, recyklační linky nebo jiného zařízení na zpracování nebo likvidaci odpadů, • náklady spojené s vyložením a manipulací s materiálem v místě skládky. 3. Způsob měření: • [měrná jednotka – nejčastěji Tuna] určující množství odpadu vytříděného v souladu se zákonem č. 541/2020 Sb., o odpadech, v platném znění
P | 21 | R015590 | 932 | LIKVIDACE ODPADŮ NEBEZPEČNÝCH - 08 01 11 ODPADNÍ NÁTĚROVÉ HMOTY, včetně dopravy | T | 0.1 | 0 |  |  |  | 0 |  | ODP+d |  | 2
PP |  |  |  | EVIDENČNÍ POLOŽKA. Neoceňovat v objektu SO/PS, položka se oceňuje pouze v objektu SO 90-90.
VV |  |  |  | odhad 0,10.1=0,100 [A]
TS |  |  |  | 1. Položka obsahuje: • veškeré poplatky provozovateli skládky, recyklační linky nebo jiného zařízení na zpracování nebo likvidaci odpadů související s převzetím, uložením, zpracováním nebo likvidací odpadu, • náklady spojené s dopravou odpadu z místa stavby na místo převzetí provozovatelem skládky, recyklační linky nebo jiného zařízení na zpracování nebo likvidaci odpadů, • náklady spojené s vyložením a manipulací s materiálem v místě skládky. 3. Způsob měření: • [měrná jednotka – nejčastěji Tuna] určující množství odpadu vytříděného v souladu se zákonem č. 541/2020 Sb., o odpadech, v platném znění
P | 22 | R015610 | 933 | LIKVIDACE ODPADŮ NEBEZPEČNÝCH - 08 01 17 STARÉ NÁTĚROVÉ HMOTY, včetně dopravy | T | 0.1 | 0 |  |  |  | 0 |  | ODP+d |  | 2
PP |  |  |  | EVIDENČNÍ POLOŽKA. Neoceňovat v objektu SO/PS, položka se oceňuje pouze v objektu SO 90-90.
VV |  |  |  | odhad 0,10.1=0,100 [A]
TS |  |  |  | 1. Položka obsahuje: • veškeré poplatky provozovateli skládky, recyklační linky nebo jiného zařízení na zpracování nebo likvidaci odpadů související s převzetím, uložením, zpracováním nebo likvidací odpadu, • náklady spojené s dopravou odpadu z místa stavby na místo převzetí provozovatelem skládky, recyklační linky nebo jiného zařízení na zpracování nebo likvidaci odpadů, • náklady spojené s vyložením a manipulací s materiálem v místě skládky. 3. Způsob měření: • [měrná jednotka – nejčastěji Tuna] určující množství odpadu vytříděného v souladu se zákonem č. 541/2020 Sb., o odpadech, v platném znění
P | 23 | R015650 | 944 | LIKVIDACE ODPADŮ NEBEZPEČNÝCH - 16 06 02 NIKL - KADMIOVÉ BATERIE A AKUMULÁTORY, včetně dopravy | T | 0.1 | 0 |  |  |  | 0 |  | ODP+d |  | 2
PP |  |  |  | EVIDENČNÍ POLOŽKA. Neoceňovat v objektu SO/PS, položka se oceňuje pouze v objektu SO 90-90.
VV |  |  |  | odhad 0,10.1=0,100 [A]
TS |  |  |  | 1. Položka obsahuje: • veškeré poplatky provozovateli skládky, recyklační linky nebo jiného zařízení na zpracování nebo likvidaci odpadů související s převzetím, uložením, zpracováním nebo likvidací odpadu, • náklady spojené s dopravou odpadu z místa stavby na místo převzetí provozovatelem skládky, recyklační linky nebo jiného zařízení na zpracování nebo likvidaci odpadů, • náklady spojené s vyložením a manipulací s materiálem v místě skládky. 3. Způsob měření: • [měrná jednotka – nejčastěji Tuna] určující množství odpadu vytříděného v souladu se zákonem č. 541/2020 Sb., o odpadech, v platném znění
P | 24 | R015680 | 949 | LIKVIDACE ODPADŮ NEBEZPEČNÝCH - 17 06 05 STAVEBNÍ MATERIÁLY OBSAHUJÍCÍ AZBEST, včetně dopravy | T | 0.1 | 0 |  |  |  | 0 |  | ODP+d |  | 2
PP |  |  |  | EVIDENČNÍ POLOŽKA. Neoceňovat v objektu SO/PS, položka se oceňuje pouze v objektu SO 90-90.
VV |  |  |  | odhad 0,10.1=0,100 [A]
TS |  |  |  | 1. Položka obsahuje: • veškeré poplatky provozovateli skládky, recyklační linky nebo jiného zařízení na zpracování nebo likvidaci odpadů související s převzetím, uložením, zpracováním nebo likvidací odpadu, • náklady spojené s dopravou odpadu z místa stavby na místo převzetí provozovatelem skládky, recyklační linky nebo jiného zařízení na zpracování nebo likvidaci odpadů, • náklady spojené s vyložením a manipulací s materiálem v místě skládky. 3. Způsob měření: • [měrná jednotka – nejčastěji Tuna] určující množství odpadu vytříděného v souladu se zákonem č. 541/2020 Sb., o odpadech, v platném znění
P | 25 | R015750 | 962 | LIKVIDACE ODPADŮ NEBEZPEČNÝCH - 17 06 01 IZOLAČNÍ MATERIÁLY S OBSAHEM AZBESTU, včetně dopravy | T | 0.1 | 0 |  |  |  | 0 |  | ODP+d |  | 2
PP |  |  |  | EVIDENČNÍ POLOŽKA. Neoceňovat v objektu SO/PS, položka se oceňuje pouze v objektu SO 90-90.
VV |  |  |  | odhaad 0,10.1=0,100 [A]
TS |  |  |  | 1. Položka obsahuje: • veškeré poplatky provozovateli skládky, recyklační linky nebo jiného zařízení na zpracování nebo likvidaci odpadů související s převzetím, uložením, zpracováním nebo likvidací odpadu, • náklady spojené s dopravou odpadu z místa stavby na místo převzetí provozovatelem skládky, recyklační linky nebo jiného zařízení na zpracování nebo likvidaci odpadů, • náklady spojené s vyložením a manipulací s materiálem v místě skládky. 3. Způsob měření: • [měrná jednotka – nejčastěji Tuna] určující množství odpadu vytříděného v souladu se zákonem č. 541/2020 Sb., o odpadech, v platném znění
P | 26 | R015754 | 968 | LIKVIDACE ODPADŮ NEKONTAMINOVANÝCH - 17 05 04 VYTĚŽENÉ ZEMINY A HORNINY NESPLŇUJÍCÍ HODNOTY PRO POUŽITÍ NA POVRCHU TERÉNU, včetně dopravy | T | 20.081 | 0 |  |  |  | 0 |  | ODP+d |  | 2
PP |  |  |  | EVIDENČNÍ POLOŽKA. Neoceňovat v objektu SO/PS, položka se oceňuje pouze v objektu SO 90-90.
VV |  |  |  | vč. poplatku státu v aktuální výši dle zákona 185/2001; poplatky za odstraňování odpadů skládkováním (§45 zákona 185/2001Sb.) uvažovány v aktuální výši + rekultivační rezerva v aktuální výši = dle znění zákonné úpravy k 10/2020 počítáno z položek 131738 jako 30 % CHODNÍK * HLOUBKA VÝKOPU * OBJEMOVÁ HMOTNOST + 30% REZERVA 54,2*0,5*1,9*1,3*0,3=20,081 [A]
TS |  |  |  | 1. Položka obsahuje: • veškeré poplatky provozovateli skládky, recyklační linky nebo jiného zařízení na zpracování nebo likvidaci odpadů související s převzetím, uložením, zpracováním nebo likvidací odpadu, • náklady spojené s dopravou odpadu z místa stavby na místo převzetí provozovatelem skládky, recyklační linky nebo jiného zařízení na zpracování nebo likvidaci odpadů, • náklady spojené s vyložením a manipulací s materiálem v místě skládky. 3. Způsob měření: • [měrná jednotka – nejčastěji Tuna] určující množství odpadu vytříděného v souladu se zákonem č. 541/2020 Sb., o odpadech, v platném znění
P | 27 | R015760 | 963 | LIKVIDACE ODPADŮ NEBEZPEČNÝCH - 17 06 03 IZOLAČNÍ MATERIÁLY OBSAHUJÍCÍ NEBEZPEČNÉ LÁTKY, včetně dopravy | T | 6.535 | 0 |  |  |  | 0 |  | ODP+d |  | 2
PP |  |  |  | EVIDENČNÍ POLOŽKA. Neoceňovat v objektu SO/PS, položka se oceňuje pouze v objektu SO 90-90.
VV |  |  |  | (STŘECHA + HYDROIZOLACE)*TL. * OBJEMOVÁ HMOTNOST + 30%REZERVA (54,2*0,03+54,2*0,03+11,28*0,03)*1,4*1,36.535=6,535 [A]
TS |  |  |  | 1. Položka obsahuje: • veškeré poplatky provozovateli skládky, recyklační linky nebo jiného zařízení na zpracování nebo likvidaci odpadů související s převzetím, uložením, zpracováním nebo likvidací odpadu, • náklady spojené s dopravou odpadu z místa stavby na místo převzetí provozovatelem skládky, recyklační linky nebo jiného zařízení na zpracování nebo likvidaci odpadů, • náklady spojené s vyložením a manipulací s materiálem v místě skládky. 3. Způsob měření: • [měrná jednotka – nejčastěji Tuna] určující množství odpadu vytříděného v souladu se zákonem č. 541/2020 Sb., o odpadech, v platném znění

## SO 25-02
SŽDC05 |  |  |  | Soupis prací objektu | [10 empty] | 3
6
S | Stavba: | 5423520019-ZM15 |  | Rekonstrukce trati v úseku Kyjice – Chomutov | [6 empty] | D.2.2.1 |  | Aspe | 0,00 | 2
O | Objekt: | D.2.2.1 |  | Pozemní objekty | [9 empty] | 15,00 | 2
Typ | Poř. číslo | Kód položky | Varianta | Název položky | MJ | Množství | Jednotková hmotnost | Celková hmotnost |  |  | Jednotková cena |  | Cenové soustavy | 21,00 | 2
Dodávka
[9 empty] | Jednotková | Celkem | Jednotková | Celkem |  |  |  | Počet položek s nulovou cenou
O1 |  | SO 25-02 |  | Odbočka Dolní Rybník, demolice technologických objektů
SD |  | 001 |  | Zemní práce
P | 1 | 13183A |  | HLOUBENÍ JAM ZAPAŽ I NEPAŽ TŘ II - BEZ DOPRAVY | M3 | 326.95 | 0 |  |  |  | 0 |  | 2023_OTSKP |  | 2
PP
VV |  |  |  | (plocha trafostanice * hloubka výkopu + plocha stavědla * hloubka výkopu) + 30% rezerva (287*0,5+216*0,5)*1,3326.95=326,950 [A]
TS |  |  |  | položka zahrnuje: - svislá doprava, přemístění, přeložení, manipulace s výkopkem - kompletní provedení vykopávky nezapažené i zapažené - ošetření výkopiště po celou dobu práce v něm vč. klimatických opatření - ztížení vykopávek v blízkosti podzemního vedení, konstrukcí a objektů vč. jejich dočasného zajištění - ztížení pod vodou, v okolí výbušnin, ve stísněných prostorech a pod. - těžení po vrstvách, pásech a po jiných nutných částech (figurách) - čerpání vody vč. čerpacích jímek, potrubí a pohotovostní čerpací soupravy (viz ustanovení k pol. 1151,2) - potřebné snížení hladiny podzemní vody - těžení a rozpojování jednotlivých balvanů - vytahování a nošení výkopku - svahování a přesvah. svahů do konečného tvaru, výměna hornin v podloží a v pláni znehodnocené klimatickými vlivy - eventuelně nutné druhotné rozpojení odstřelené horniny - ruční vykopávky, odstranění kořenů a napadávek - pažení, vzepření a rozepření vč. přepažování (vyjma štětových stěn) - úpravu, ochranu a očištění dna, základové spáry, stěn a svahů - odvedení nebo obvedení vody v okolí výkopiště a ve výkopišti - třídění výkopku - veškeré pomocné konstrukce umožňující provedení vykopávky (příjezdy, sjezdy, nájezdy, lešení, podpěr. konstr., přemostění, zpevněné plochy, zakrytí a pod.) - nezahrnuje uložení zeminy (na skládku, do násypu) ani poplatky za skládku, vykazují se v položce č.0141**
P | 2 | 17411 |  | ZÁSYP JAM A RÝH ZEMINOU SE ZHUTNĚNÍM | M3 | 326.95 | 0 |  |  |  | 0 |  | 2023_OTSKP |  | 2
PP
VV |  |  |  | viz. hloubení jam zapaž i nezapaž tř II, odvoz do 20 km 326,95326.95=326,950 [A]
TS |  |  |  | položka zahrnuje: - kompletní provedení zemní konstrukce vč. výběru vhodného materiálu - úprava ukládaného materiálu vlhčením, tříděním, promícháním nebo vysoušením, příp. jiné úpravy za účelem zlepšení jeho mech. vlastností - hutnění i různé míry hutnění - ošetření úložiště po celou dobu práce v něm vč. klimatických opatření - ztížení v okolí vedení, konstrukcí a objektů a jejich dočasné zajištění - ztížení provádění vč. hutnění ve ztížených podmínkách a stísněných prostorech - ztížené ukládání sypaniny pod vodu - ukládání po vrstvách a po jiných nutných částech (figurách) vč. dosypávek - spouštění a nošení materiálu - výměna částí zemní konstrukce znehodnocené klimatickými vlivy - ruční hutnění - udržování úložiště a jeho ochrana proti vodě - odvedení nebo obvedení vody v okolí úložiště a v úložišti - veškeré pomocné konstrukce umožňující provedení zemní konstrukce (příjezdy, sjezdy, nájezdy, lešení, podpěrné konstrukce, přemostění, zpevněné plochy, zakrytí a pod.)
SD |  | 009 |  | Ostatní konstrukce a práce
P | 3 | 96614A |  | BOURÁNÍ KONSTRUKCÍ Z CIHEL A TVÁRNIC - BEZ DOPRAVY | M3 | 479.99 | 0 |  |  |  | 0 |  | 2023_OTSKP |  | 2
PP
VV |  |  |  | (PLOCHA ZDIVA * VÝŠKA ZDIVA) * + 30% REZERVA ((2*20+10*2+7,1*3+2,7+5,5+3,4+2)*0,3*4+(3*22+4*11,5+2*4)*0,3*5+(4*6+2*8)*0,3*4+(7*3)*0,15*4+(4)*0,15*4+9,8*2*0,03+67*0,5*0,05+288*0,02+216*0,02)*1,3479.99=479,990 [A]
TS |  |  |  | položka zahrnuje: - rozbourání konstrukce bez ohledu na použitou technologii - veškeré pomocné konstrukce (lešení a pod.) - veškerou manipulaci s vybouranou sutí a hmotami, kromě vodorovné dopravy, včetně uložení na skládku. Nezahrnuje poplatek za skládku, který se vykazuje v položce 0141** (s výjimkou malého množství bouraného materiálu, kde je možné poplatek zahrnout do jednotkové ceny bourání – tento fakt musí být uveden v doplňujícím textu k položce) - veškeré další práce plynoucí z technologického předpisu a z platných předpisů
P | 4 | 96616A |  | BOURÁNÍ KONSTRUKCÍ ZE ŽELEZOBETONU - BEZ DOPRAVY | M3 | 811.766 | 0 |  |  |  | 0 |  | 2023_OTSKP |  | 2
PP
VV |  |  |  | (PLOCHA*VÝŠKA ZÁKLADU SLOUPU+PLOCHA*VÝŠKA PANELŮ+PLOCHA*VÝŠKA TRÁMU+PLOCHA*VÝŠKA ZÁKLADOVÉ DESKY+PLOCHA*VÝŠKA PODLAHY) + 30% rezerva ((1)*0,4*0,4*4+(216)*0,25+(288)*0,25+(1)*0,225+(216)*0,5+(288)*0,5+216*(0,12+0,05+0,15+0,35)+288*(0,25+0,1)+1*0,05)*1,3811.766=811,766 [A]
TS |  |  |  | položka zahrnuje: - rozbourání konstrukce bez ohledu na použitou technologii - veškeré pomocné konstrukce (lešení a pod.) - veškerou manipulaci s vybouranou sutí a hmotami, kromě vodorovné dopravy, včetně uložení na skládku. Nezahrnuje poplatek za skládku, který se vykazuje v položce 0141** (s výjimkou malého množství bouraného materiálu, kde je možné poplatek zahrnout do jednotkové ceny bourání – tento fakt musí být uveden v doplňujícím textu k položce) - veškeré další práce plynoucí z technologického předpisu a z platných předpisů
P | 5 | 96617A |  | BOURÁNÍ KONSTRUKCÍ ZE DŘEVA - BEZ DOPRAVY | M3 | 2.5 | 0 |  |  |  | 0 |  | 2023_OTSKP |  | 2
PP
VV |  |  |  | odhad 2,52.5=2,500 [A]
TS |  |  |  | položka zahrnuje: - rozbourání konstrukce bez ohledu na použitou technologii - veškeré pomocné konstrukce (lešení a pod.) - veškerou manipulaci s vybouranou sutí a hmotami, kromě vodorovné dopravy, včetně uložení na skládku. Nezahrnuje poplatek za skládku, který se vykazuje v položce 0141** (s výjimkou malého množství bouraného materiálu, kde je možné poplatek zahrnout do jednotkové ceny bourání – tento fakt musí být uveden v doplňujícím textu k položce) - veškeré další práce plynoucí z technologického předpisu a z platných předpisů
SD |  | R015 |  | LIKVIDACE ODPADŮ včetně dopravy
P | 6 | R015111 | 901 | LIKVIDACE ODPADŮ NEKONTAMINOVANÝCH - 17 05 04 VYTĚŽENÉ ZEMINY A HORNINY - I. TŘÍDA TĚŽITELNOSTI, včetně dopravy | T | 48.504 | 0 |  |  |  | 0 |  | ODP+d |  | 2
PP |  |  |  | EVIDENČNÍ POLOŽKA. Neoceňovat v objektu SO/PS, položka se oceňuje pouze v objektu SO 90-90.
VV |  |  |  | vč. poplatku státu v aktuální výši dle zákona 185/2001; poplatky za odstraňování odpadů skládkováním (§45 zákona 185/2001Sb.) uvažovány v aktuální výši + rekultivační rezerva v aktuální výši = dle znění zákonné úpravy k 10/2020 počítáno z položek 131738 jako 70 % ZÁKLADY*OBJEMOVÁ HMOTNOST ZEMINY + 30% REZERVA (1,7+0,09+5)*7,85*1,3*0,7=48,504 [A]
TS |  |  |  | 1. Položka obsahuje: • veškeré poplatky provozovateli skládky, recyklační linky nebo jiného zařízení na zpracování nebo likvidaci odpadů související s převzetím, uložením, zpracováním nebo likvidací odpadu, • náklady spojené s dopravou odpadu z místa stavby na místo převzetí provozovatelem skládky, recyklační linky nebo jiného zařízení na zpracování nebo likvidaci odpadů, • náklady spojené s vyložením a manipulací s materiálem v místě skládky. 3. Způsob měření: • [měrná jednotka – nejčastěji Tuna] určující množství odpadu vytříděného v souladu se zákonem č. 541/2020 Sb., o odpadech, v platném znění
P | 7 | R015120 | 904 | LIKVIDACE ODPADŮ NEKONTAMINOVANÝCH - 17 01 02 STAVEBNÍ A DEMOLIČNÍ SUŤ (CIHLY), včetně dopravy | T | 911.981 | 0 |  |  |  | 0 |  | ODP+d |  | 2
PP |  |  |  | EVIDENČNÍ POLOŽKA. Neoceňovat v objektu SO/PS, položka se oceňuje pouze v objektu SO 90-90.
VV |  |  |  | (PLOCHA ZDIVA * VÝŠKA ZDIVA) * OBJEMOVÁ HMOTNOST ZDIVA + 30% REZERVA ((2*20+10*2+7,1*3+2,7+5,5+3,4+2)*0,3*4+(3*22+4*11,5+2*4)*0,3*5+(4*6+2*8)*0,3*4+(7*3)*0,15*4+(4)*0,15*4+9,8*2*0,03+67*0,5*0,05+288*0,02+216*0,02)*1,9*1,3911.981=911,981 [A]
TS |  |  |  | 1. Položka obsahuje: • veškeré poplatky provozovateli skládky, recyklační linky nebo jiného zařízení na zpracování nebo likvidaci odpadů související s převzetím, uložením, zpracováním nebo likvidací odpadu, • náklady spojené s dopravou odpadu z místa stavby na místo převzetí provozovatelem skládky, recyklační linky nebo jiného zařízení na zpracování nebo likvidaci odpadů, • náklady spojené s vyložením a manipulací s materiálem v místě skládky. 3. Způsob měření: • [měrná jednotka – nejčastěji Tuna] určující množství odpadu vytříděného v souladu se zákonem č. 541/2020 Sb., o odpadech, v platném znění
P | 8 | R015130 | 905 | LIKVIDACE ODPADŮ NEKONTAMINOVANÝCH - 17 03 02 VYBOURANÝ ASFALTOVÝ BETON BEZ DEHTU, včetně dopravy | T | 2 | 0 |  |  |  | 0 |  | ODP+d |  | 2
PP |  |  |  | EVIDENČNÍ POLOŽKA. Neoceňovat v objektu SO/PS, položka se oceňuje pouze v objektu SO 90-90.
VV |  |  |  | odhad 22=2,000 [A]
TS |  |  |  | 1. Položka obsahuje: • veškeré poplatky provozovateli skládky, recyklační linky nebo jiného zařízení na zpracování nebo likvidaci odpadů související s převzetím, uložením, zpracováním nebo likvidací odpadu, • náklady spojené s dopravou odpadu z místa stavby na místo převzetí provozovatelem skládky, recyklační linky nebo jiného zařízení na zpracování nebo likvidaci odpadů, • náklady spojené s vyložením a manipulací s materiálem v místě skládky. 3. Způsob měření: • [měrná jednotka – nejčastěji Tuna] určující množství odpadu vytříděného v souladu se zákonem č. 541/2020 Sb., o odpadech, v platném znění
P | 9 | R015140 | 906 | LIKVIDACE ODPADŮ NEKONTAMINOVANÝCH - 17 01 01 PROSTÝ BETON, včetně dopravy | T | 2029.414 | 0 |  |  |  | 0 |  | ODP+d |  | 2
PP |  |  |  | EVIDENČNÍ POLOŽKA. Neoceňovat v objektu SO/PS, položka se oceňuje pouze v objektu SO 90-90.
VV |  |  |  | PLOCHA*VÝŠKA ZÁKLADU SLOUPU+PLOCHA*VÝŠKA PANELŮ+PLOCHA*VÝŠKA TRÁMU+PLOCHA*VÝŠKA ZÁKLADOVÉ DESKY+PLOCHA*VÝŠKA PODLAHY ((1)*0,4*0,4*4+(216)*0,25+(288)*0,25+(1)*0,225+(216)*0,5+(288)*0,5+216*(0,12+0,05+0,15+0,35)+288*(0,25+0,1)+1*0,05)*2,5*1,32029.414=2 029,414 [A]
TS |  |  |  | 1. Položka obsahuje: • veškeré poplatky provozovateli skládky, recyklační linky nebo jiného zařízení na zpracování nebo likvidaci odpadů související s převzetím, uložením, zpracováním nebo likvidací odpadu, • náklady spojené s dopravou odpadu z místa stavby na místo převzetí provozovatelem skládky, recyklační linky nebo jiného zařízení na zpracování nebo likvidaci odpadů, • náklady spojené s vyložením a manipulací s materiálem v místě skládky. 3. Způsob měření: • [měrná jednotka – nejčastěji Tuna] určující množství odpadu vytříděného v souladu se zákonem č. 541/2020 Sb., o odpadech, v platném znění
P | 10 | R015160 | 911 | LIKVIDACE ODPADŮ NEKONTAMINOVANÝCH - 02 01 03 SMÝCENÉ STROMY A KEŘE, včetně dopravy | T | 4 | 0 |  |  |  | 0 |  | ODP+d |  | 2
PP |  |  |  | EVIDENČNÍ POLOŽKA. Neoceňovat v objektu SO/PS, položka se oceňuje pouze v objektu SO 90-90.
VV |  |  |  | odhad 44=4,000 [A]