## ZP Mostní objekty žel mosty
Příloha K.1 - Tabulka objektů (žel. mosty, lávky) | [36 empty] | pro záměr projektu
Poloha | [6 empty] | Popis objektu |  |  |  |  | Stav |  |  | Prostorové uspořádání na objektu | [7 empty] | Prostorové uspořádání pod objektem | [6 empty] | Návrh úprav | Podklady pro ZP
TÚ | DÚ | Objekt | Číslo SO | ev. km km | Obrázek | Poloha | Výstavba | Spodní stavba | Nosná konstrukce | Popis NK | Šikmost | Zatížitelnost | Přechodnost | Stavební stav | Počet kolejí | Směr | Rychlost | VMP | Nutný obrys k. l. | Šířka | Posun | Zdvih | Překážka | Délka mostu | Délka přemostění | Rozpětí | Počet polí | Světlá výška | Konstruční výška | Popis | Délka | Šířka | Plocha | Položka | Koeficient | Sazba | Náklady
[7 empty] | [rok] |  |  |  | [°] | [-] |  | [K/S] |  |  | [km/h] |  |  | [m] | [m] | [mm] |  | [m] | [m] | [m] | [m] | [m] | [m] |  | [m] | [m] | [m2] |  | [-] | [tis./m2] | [mil. Kč]
1191 | 08 | M | SO 22-20-01 | 321.03 |  | stanice | 1990 | opěry a pilíř z kam. Zdiva se žb úložným prahem | Ocelová, trámová, plnostěnná, spojitá konstrukce o dvou polích s mezilehlou prvkovou mostovkou |  | 90 | - | - | 2/1 | 2 | přímá | 120 | 3 | - | 11.32 | jiná poloha kolejí | 0.78 | vodoteč - Mrlina | 29.3 | 9,12+14,7 | 10,8 + 16,2 | 2 | 2,9-4,58 | 1.35 | přestavba původního objektu s prvkovou mostovkou na most s průběžným kolejovým ložem, rozšíření o dvě koleje - nová spodní stavba | 30 | 11.8 | 354 | H06 | 0.8 | 22 | 6.2304 | Nymburk | H01 |  | H05 | H06 | H11 |  | H16
|  |  |  | 321.03 |  | stanice | 2025 | nová železobeton. - opěry a pilíř | Spojitá ocelová plnostěnná konstrukce s průběžným kolejovým ložem |  | 90 | 1.21 | D4/120 D2/160 |  | 4 | přímá | 160 | 3 | ANO | 22.5 |  |  |  | 33.9 | 14,5 + 14,5 | 15,35+ 15,35 | 2 | 3,2 - 4,9 | 1.62 |  | 31.5 | 22.5 | 708.75 | H01 | 1.2 | 81 | 68.8905 |  | 862.75 |  |  | 1122.43 | 649.35 |  | 1434.224 | 4068.754
|  | L | SO 23-22-01 | [19 empty] | trať Nymburk - Lysá | [6 empty] | lehká OK s ocelobetonovou mostovkou z trapézového plechu. V prostoru kolejí příhradový nosník.. Vzhledem ke stísněným prost. podmínkám a sklonu mostovky max. 1:12 a výšky 7,2 m nad TK, je zvoleno půdorysné vedení z rondelu (vlevo) a chodníku vpravo
|  |  |  | 321.24 |  | stanice | [6 empty] | - |  | - | - | - | - | - | 2.8 |  |  |  | 230 | 180 |  | 11 | 6.5 | 0.5 |  | 230 | 4.5 | 1035 | H16 | 1.5 | 37 | 57.4425
| 09 | M | SO 23-20-01 | 322.585 |  | stanice | 1980 | žb rámová konstrukce, podchod pro cestující |  | žb uzavřený rám | 90 | - | - | 2/2 | 9 | přímá | 120 | - | - | 62.2 |  |  | průchod cestujících | 4.85 |  |  | 1 | 2.7 |  | demolice stávajícího podchodu | 4.9 | 62.2 | 304.78 | H06 | 0.8 | 22 | 5.3641
|  |  |  | 322.585 |  | stanice | 2025 | je navrhována demolice objektu |  |  | 90
|  | M | SO 23-20-02 | 322.715 |  | stanice |  | žb rámová konstrukce, podchod pro cestující |  | žb uzavřený rám | 90 | - | - | 1/1 | 9 | přímá | [6 empty] | průchod cestujících | 62.1 | 5.96 | 6.3 | 1 | 2.7 | 0.66 | náhrada stávajícího podchodu novýcm podchodem v nové posunuté poloze v žst. Nymburk os. N. | 62.1 | 6.5 | 403.65 | H06 | 0.8 | 22 | 7.1042
|  |  |  | 322.715 |  | stanice |  | žb rámová konstrukce, podchod pro cestující |  | žb uzavřený rám | 90 | 1.21 | D4/120 D2/160 |  | 11 | přímá | 160 | 3 | ANO | 22.5 |  |  |  | 99.9 | 6,0; 4,0 | 6,5; 4,5 | 1 | 2.8 | 0.5 |  | 99.9 | 6.5 | 649.35 | H11 | 1 | 123 | 79.8701
|  | M |  | 323.531 |  | trať |  | železobetonová masivní | ocelová, strámová se spodní prvkovou mostovkou |  | 58 | - | - | - | 1 | přímá | - | 2.5 | - | 4.74 | - | - | trať Nymburk - Lysá | 20.5 | 9.5 | 12.1 | 1 | 5.53 | 1.23 | demolice stávajícího mostu a výstavba nového žel. nadjezdu trati Nymburk město - Veleliby v posunuté poloze - podle posunu kolejí trati Nymburk - Kostomlaty | 12.5 | 4.8 | 60 | H06 | 0.8 | 22 | 1.056
|  |  |  | 323.531 |  | trať |  | železobeton. masivní | ocelová trámová s kolejovým žlabem |  | 58 | 1.21 | D4/120 D2/160 |  | 1 | přímá | 160 | 3 | ANO | 7 |  |  |  | 30 | 20 | 21 | 1 | 6.9 | 2.1 |  | 22 | 7 | 154 | H01 | 1.2 | 81 | 14.9688
| 10 | L | SO 31-25-01 | [19 empty] | trať Nymburk - Lysá | [6 empty] | Lávka pro pěší tvoří náhradu zrušeného přejezdu P3597
|  |  |  | 323.63 |  | trať | 2025 | opěry monolit., pilíře ocelobeton., založ. plošné | Spojitá spřaž. ocelobeton. NK se se dvěma nosníky (mimo trať) a příhradová NK s dolní ortotropní mostovkou přes trať |  | 90 | - | - |  | - | - | - | - | - | 2.8 |  |  |  | 190.9 | 141.9 | 8+4*12+17,9+5*12+8 | 11 | 2,5-7,1 | 0,7-2,23 |  | 142.58 | 2.8 | 399.224 | H16 | 1.5 | 37 | 22.1569
|  | M | SO 31-20-02 | [19 empty] | trať Nymburk - Lysá | [6 empty] | nový podchod pro cestující v zastávce Kamenné Zboží, výstupní schodiště, bez chodníků - bezbariérový přístup přes přilehlý přejezd | [7 empty] | Ny - Ko | H01 |  | H05 | H06 | H11 |  | H16
|  |  |  | 325.845 |  | trať | 2025 | žb rámová konstrukce, podchod pro cestující v zastávce |  | žb uzavřený rám | 90 | 1.21 | D4/120 D2/160 |  | 3 | přímá | 160 | 3 | ANO | 19 |  |  |  | 3.4 | 2.5 | 2.8 | 1 | 2.5 | 0.3 |  | 3.4 | 23 | 78.2 | H11 | 1.5 | 123 | 14.4279 | [5 empty] | 78.2 |  |  | 78.2
| F1 | M | SO 32-20-01 | [34 empty] | Kostomlaty | H01 |  | H05 | H06 | H11 |  | H16
|  |  |  | 328.8 |  | stanice | 2025 | žb rámová konstrukce, podchod pro cestující včetně výstupních chodníků a schodišť |  | žb uzavřený rám | 90 | 1.21 | D4/120 D2/160 |  | 5 | přímá | 160 | 3 | ANO | 47.2 |  |  | trať Nymburk - Lysá | 4.8 | 4 | 4.4 | 1 | 2.5 | 0.4 | nový podchod pro cestující v žst. Kostomlaty, výstupní schodiště, výstupní chodníky - bezbariérový přístup na nástupiště | 35 | 5 | 175 | H11 | 1.6 | 123 | 34.44 |  | 300 |  |  | 144 | 287.68 |  |  | 731.68
| 11 | M | SO 32-20-02 | 329.149 |  | stanice | 1909, 1942 | opěry kámen, pilíř žb | ZBN desková, dvě prostá pole |  | 90 |  | D4/120 | 1/2 | 2 | R=1200 | 120 | 3 | ANO | 12 | jiná poloha kolejí | 0.5 | vodoteč | 16 | 10 | 2x 5,25 | 2 | 2.25 | 0.4 | náhrada stávajícího mostu - posun kolejí ve zhlaví stanice | 12 | 12 | 144 | H06 | 0.8 | 22 | 2.5344
|  |  |  | 329.149 |  | stanice | 2025 | žb polorámová konstrukce se založením na pilotách |  |  | 90 | 1.21 | D4/120 D2/160 |  | 4 | přechodnice | 160 | 3 | ANO | 24 |  |  |  | 23.4 | 10 | 10.9 | 1 | 3.4 | 0.65 |  | 12 | 25 | 300 | H01 | 1 | 81 | 24.3
| 11 | M | SO 32-20-03 | [17 empty] | jiná poloha kolejí | 0.5
|  |  |  | 329.29 |  | trať | 2025 | žb rámová konstrukce, podchod pro pěší |  | žb uzavřený rám | 90 | 1.21 | D4/120 D2/160 |  | 3 | přechodnice | 160 | 3 | ANO | 31.3 |  |  | podchod | 3.6 | 3 | 3.3 | 1 | 2.5 | 0.3 | nový podchod pro pěší v Kostomlatech, náhrada přejezdu P3602 | 31.3 | 3.6 | 112.68 | H11 | 1 | 123 | 13.8596
| 12 | M | SO 33-20-01 | [34 empty] | Ko - Ly | H01 | H02 | H05 | H06 | H11 |  | H16
|  |  |  | 330.872 |  | trať | 2025 | žb rámová konstrukce, podchod pro pěší |  | žb uzavřený rám | 90 | 1.21 | D4/120 D2/160 |  | 3 | přechodnice | 160 | 3 | ANO | 11.1 |  |  | podchod | 3.6 | 3 | 3.3 | 1 | 2.5 | 0.3 | nový podchod pro pěší u obce Rozkoš, náhrada přejezdu P3603 | 11.1 | 3.6 | 39.96 | H11 | 1 | 123 | 4.9151 |  | 97.5 |  |  | 80.1 | 196.36 |  |  | 373.96
| 12 | M | SO 33-20-02 | 330.889 |  | trať | 1906 | kamenná, masivní | pískovcová klenba | klenba | 90 | 1.71 | D4/120 D2/160 | 2/2 | 2 | přímá | 160 | NE | NE | 9 | 0.4 | 0.22 | vodoteč | 8.9 | 4.95 | 5.5 | 1 | 3.9 | 0.6 | demolice stávajícího klenbového mostu, výstavba nového pro 3 koleje | 8.9 | 9 | 80.1 | H06 | 1 | 22 | 1.7622
|  |  |  | 330.889 |  | trať | 2025 | žb polorámová konstrukce založená hlubinně |  |  | 90 | 1.21 | D4/120 D2/160 |  | 3 | přímá | 160 | 3 | ANO | 15 |  |  |  | 12 | 5 | 5.6 | 1 | 4 | 0.5 |  | 6.5 | 15 | 97.5 | H01 | 1.2 | 81 | 9.477
| 12 | M | SO 33-20-03 | [19 empty] | trať Nymburk - Lysá | [6 empty] | nový podchod pro cestující v zastávce Stratov, výstupní schodiště, bez chodníků - bezbariérový přístup přes přilehlý přejezd
|  |  |  | 332.675 |  | trať | 2025 | žb rámová konstrukce, podchod pro cestující v zastávce |  | žb uzavřený rám | 90 | 1.21 | D4/120 D2/160 |  | 3 | přímá | 160 | 3 | ANO | 19 |  |  |  | 3.4 | 2.5 | 2.8 | 1 | 2.5 | 0.3 |  | 3.4 | 23 | 78.2 | H11 | 1 | 123 | 9.6186
| 12 | M | SO 33-20-04 | [19 empty] | trať Nymburk - Lysá | [6 empty] | nový podchod pro cestující v zastávce Ostrá, výstupní schodiště, bez chodníků - bezbariérový přístup přes přilehlý přejezd
|  |  |  | 333.804 |  | trať | 2025 | žb rámová konstrukce, podchod pro cestující v zastávce |  | žb uzavřený rám | 90 | 1.21 | D4/120 D2/160 |  | 3 | přímá | 160 | 3 | ANO | 19 |  |  |  | 3.4 | 2.5 | 2.8 | 1 | 2.5 | 0.3 |  | 3.4 | 23 | 78.2 | H11 | 1 | 123 | 9.6186
| 12 | M | [18 empty] | - | - | trať Nymburk - Lysá | [6 empty] | výstavba nového železničního nadjezdu - pro přesmyk 3. TK trati Kostomlaty - Lysá n/L | [7 empty] | Lysá 1 | H01 | H02 | H05 | H06 | H11 |  | H16
|  |  |  | 335.68 |  | trať | 2025 | železobeton. masivní | ocelová trámová s kolejovým žlabem, Langerův trám |  | 25 | 1.21 | D4/120 D2/160 |  | 1 | přímá | 160 | 3 | ANO | 7 |  |  |  | 90 | 53 | 55 | 1 | 6.9 | 8 |  | 56 | 7 | 392 | H02 | 1.2 | 102 | 47.9808 |  |  | 392 |  | 0 |  |  |  | 392
| G1 | M | SO 01-20-01 | 337.455 |  | stanice | 1996 | žb rámová konstrukce, podchod pro cestující |  | žb uzavřený rám | 90 | 1.58 | D4/120 D2/160 | 1/2 | 13 | přímá | 40-120 | 3 | ANO | 71.2 |  |  | podchod pro cestující | 6.8 | 6 | 6.4 | 1 | 2.5 | 0.5 | přestavba podchodu pro nové uspořádání nástupišť a kolejí ve stanici - doplnění výtahových šachet a schodišť, izolace mostovky | 71.2 | 6.8 | 484.16 | H14 | 1.5 | 53 | 38.4907 | Lysá 2 | H01 | H02 | H05 | H06 | H11 | h14 | H16
[42 empty] | 0 | 0 | 484.16 |  | 484.16
| 12 | M | [18 empty] | - | - | trať Nymburk - Lysá | [6 empty] | výstavba nového železničního nadjezdu dvojkolejné trati do Milovic | [7 empty] | všejan. Spojka | H01 | H02 | H05 | H06 | H11 | h14 | H16
|  |  |  | 335.18 |  | trať | 2025 | železobeton. masivní | ocelová trámová spřažená s kolejovým žlabem |  | 50 | 1.21 | D4/120 D2/160 |  | 2 | přímá | 160 | 3 | ANO | 10.8 |  |  |  | 95 | 56 | 29+29 | 2 | 6.9 | 1.5 |  | 58 | 10.8 | 626.4 | H02 | 1.5 | 102 | 95.8392
| 12 | M | [18 empty] | - | - | trať Nymburk - Lysá | [6 empty] | výstavba nového železničního mostu přes silnici III/2725 Lysá - Stratov
|  |  |  | 3.2 |  | trať | 2025 | železobeton. masivní | ocelová trámová spřažená s kolejovým žlabem |  | 50 | 1.21 | D4/120 D2/160 |  | 2 | přímá | 160 | 3 | ANO | 10.8 |  |  |  | 95 | 56 | 29+29 | 2 | 6.9 | 1.5 |  | 16 | 10.8 | 172.8 | H02 | 1.5 | 102 | 26.4384 |  |  | 799.2
[31 empty] | Celkové náklady [mil. Kč] |  |  |  |  | 474.5085
Poznámky pro vyplnění:
Každý objekt (most, propustek, nadjezd, lávka, krakorec) se zapíše do tabulky, a vyplní se patřičné údaje do tabulky, tam kde se nedá nic vyplnit, buňka se proškrtne.
Do sloupce objekt se vyplní "M" - pro most, "P" - pro propustek, "N" - pro nadjezd, "L" - lávka, "K" - krakorec
V Záměru projektu není nutné určovat objektovou skladbu, políčko "číslo SO" je možné proškrtnout.
První řádek u každého objektu je stávající stav.
Druhý řádek u každého objektu je nový stav, vyplní se buňky, které se liší oproti stávajícímu stavu. Text se odliší tučně oranžovou barvou.
Pro poznámky se použije políčko "popis".
Zdvih kladný je nahoru, záporný je dolů.
V případě mostu o více polích se popíšou parametry hlavního pole, případně se jednotlivé konstrukce K01, K02, K03 popíší do jediné buňky pod sebe (použije se Alt+Enter, pro nový řádek v jedné buňce).
Pokud dochází k úplné přestavbě mostu, je potřeba použít položku H06 jako demolice stávajícícho mostu poníženou koeficientem (není nutné výkopy po demolici zasypávat) společně s položkou H01 respektive H02.
Pokud dochází k náhradě propustku, je potřeba použít položku H10 jako demolice stávajícícho propustku poníženou koeficientem (není nutné výkopy po demolici zasypávat) společně s položkou H08.
Upozorňujeme, že položka H12 je oceňena 3 tis. za Kč/m2, což odpovídá chodníku na terénu. Přístupové chodníky z podchodu (na nástupiště nebo na terén přibližně v úrovni kolejí) doporučujeme oceňovat individuální kalkulací.
Nutný obrys kolejového lože - předpokládá se dodržení rozměru min. 2200x300 mm.
Tabulka je připravena pro formát A3 na šířku.

## ZP Mostní objekty propustky
Příloha K.xx - Tabulka objektů (mosty, propustky, nadjezdy, lávky, krakorce) | [36 empty] | pro záměr projektu
Poloha | [6 empty] | Popis objektu |  |  |  |  | Stav |  |  | Prostorové uspořádání na objektu | [7 empty] | Prostorové uspořádání pod objektem | [6 empty] | Návrh úprav | Podklady pro ZP
TÚ | DÚ | Objekt | Číslo SO | ev. km km | Obrázek | Poloha | Výstavba | Spodní stavba | Nosná konstrukce | Popis NK | Šikmost | Zatížitelnost | Přechodnost | Stavební stav | Počet kolejí | Směr | Rychlost | VMP | Nutný obrys k. l. | Šířka | Posun | Zdvih | Překážka | Délka mostu | Délka přemostění | Rozpětí | Počet polí | Světlá výška | Konstruční výška | Popis | Délka | Šířka | Plocha | Položka | Koeficient | Sazba | Náklady
[7 empty] | [rok] |  |  |  | [°] | [-] |  | [K/S] |  |  | [km/h] |  |  | [m] | [m] | [mm] |  | [m] | [m] | [m] | [m] | [m] | [m] |  | [m] | [m] | [m2] |  | [-] | [tis./m2] | [mil. Kč]
1191 | 18 | P | SO 22-21-01 | 320.39 |  | trať | 1958 | trubní propustek |  | DN 800 | 90 | - | - |  | 2 | přímá | 120 | 3 | ANO | 10.4 | -- | - | odvodnění žel. spodku | 1 | 0.8 | 0.9 | 1 | 0.8 | 0.2 | demolice stávajícího propustku a výstavba nového trubního DN 800 | 1.6 | 10.4 | 16.64 | H10 | 1.5 | 5 | 0.1248 | Ba - Ny
|  |  |  | 320.39 |  | trať | 2025 | trubní propustek ze žb trub DN 800 |  |  | 90 | 1.21 | D4/120 D2/160 |  | 3 | přímá | 160 | 3 | ANO | 16.5 |  |  |  | 1.2 | 0.8 | 1 | 1 | 0.8 | 0.2 |  | 1.2 | 16.5 | 19.8 | H08 | 1.2 | 75 | 1.782
| 08 | P | SO 31-21-01 | 323.756 |  | trať | 1995 | kamenná masivní | kamenná klenba | klenba | 90 | 0.91 | D4/120 |  | 2 | přímá | 120 | 3 | ANO | 9.9 | 0.2 | 120 | vodoteč | 7.5 | 2 | 2.6 | 1 | 2 | 0.6 | oprava stávajícího klenbového propustku, rozšíření pro 3. kolej, nasazená deska s izolací | [7 empty] | Nymburk
|  |  |  | 323.756 |  | trať | 2025 | kamenná masivní | kamenná klenba | klenba | 90 | 1.21 | D4/120 D2/160 |  | 3 | přímá | 160 | 3 | ANO | 14.9 |  |  |  | 12 | 2 | 2.6 | 1 | 2 | 0.6 |  | 7.5 | 14.9 | 111.75 | H09 | 1.5 | 48 | 8.046
| 09 | P | SO 31-21-02 | 324.433 |  | trať | 1980 | kamenná masivní | kamenná deska | deskový | 60 | - | - |  | 2 | přímá | 120 | - | - | 26.6 | -- | - | občasná vodoteč | 1.5 | 0.5 | 1 | 1 | 0.5 | 0.2 | demolice stávajícího propustku a výstavba nového trubního DN 1000 | 1.5 | 22.6 | 33.9 | H10 | 1 | 5 | 0.1695
|  |  |  | 324.433 |  | trať | 2025 | trubní propustek ze žb trub DN 1000 |  |  | 90 | 1.21 | D4/120 D2/160 |  | 3 | přímá | 160 | 3 | ANO | 29.6 |  |  |  | 1.5 | 1 | 1.2 | 1 | 1 | 0.2 |  | 1.5 | 29.6 | 44.4 | H08 | 1 | 75 | 3.33
|  | p | SO 31-21-04 | 325.607 |  | trať |  | trubní propustek |  | DN 1000 | 90 | - | - |  | 2 | přímá | 120 | 3 | ANO | 13.1 |  |  | odvodnění žel. spodku | 1.2 | 1 | 1.1 | 1 | 1 | 0.2 | demolice stávajícího trubního propustku DN 1000 | 1.2 | 13.1 | 15.72 | H10 | 1.5 | 5 | 0.1179 | Ny - Ko
3
|  | p | SO 31-21-05 | 326.268 |  | trať |  | trubní propustek |  | DN 900 | 90 | - | - | - | 2 | přímá | - | 3 | - | 12.3 | - | - | občasná vodoteč | 1.1 | 0.9 | 1 | 1 | 0.9 | 0.2 | demolice stávajícího propustku a výstavba nového trubního DN 1600 | 1.1 | 12.3 | 13.53 | H10 | 1.5 | 5 | 0.10148
|  |  |  | 326.268 |  | trať |  | trubní propustek ze žb trub DN 1600 |  |  | 90 | 1.21 | D4/120 D2/160 |  | 3 | přímá | 160 | 3 | ANO | 19 |  |  |  | 1.8 | 1.6 | 1.7 | 1 | 1.6 | 0.2 |  | 1.8 | 19 | 34.2 | H08 | 1 | 75 | 2.565
| 10 | p | SO 31-21-06 | 327.271 |  | trať |  | kamenná masivní | kamenná deska | deskový | 90 | - | - |  | 2 | přímá | 120 | - | - | 13.3 |  |  | odvodnění žel. spodku | 3.3 | 0.6 | 0.9 | 1 | 0.8 | 0.2 | demolice stávajícího deskového propustku a výstavba nového trubního DN 800 | 1.6 | 13.3 | 21.28 | H10 | 1.5 | 5 | 0.1596 | Kostomlaty
|  |  |  | 327.271 |  | trať | 2025 | trubní propustek ze žb trub DN 800 |  |  | 90 | 1.21 | D4/120 D2/160 |  | 3 | přímá | 160 | 3 | ANO | 16.5 |  |  |  | 1.2 | 0.8 | 1 | 1 | 0.8 | 0.2 |  | 1.2 | 16.5 | 19.8 | H08 | 1.2 | 75 | 1.782
|  | p | SO 31-21-07 | 327.718 |  | trať | 1960 | trubní propustek |  | DN 800 | 90 |  |  |  | 2 | přímá | 120 | - | - | 14.2 |  |  | odvodnění žel. spodku | 1 | 0.8 | 0.9 | 1 | 0.8 | 0.2 | demolice stávajícího trubního propustku DN 800 | 1 | 14.2 | 14.2 | H10 | 1.5 | 5 | 0.1065
| F1 | p | SO 32-21-01 | 328.37 |  | trať | 1960 | trubní propustek |  | DN 1000 | 90 | - | - |  | 2 | přímá | 120 | - | - | 32.8 |  |  | vodoteč | 1.4 | 1 | 1.2 | 1 | 1 | 0.2 | demolice stávajícího propustku a výstavba nového trubního DN 1200 | 1.4 | 32.8 | 45.92 | H10 | 1.5 | 5 | 0.3444
|  |  |  | 328.37 |  | trať | 2025 | trubní propustek ze žb trub DN 1200 |  |  | 90 | 1.21 | D4/120 D2/160 |  | 5 | přímá | 160 | 3 | ANO | 47.2 |  |  |  | 1.6 | 1.2 | 1.4 | 1 | 1.2 | 0.2 |  | 1.6 | 45 | 72 | H08 | 1.2 | 75 | 6.48
| 11 | P | SO 33-21-01 | 329.295 |  | trať | 1960 | kamenná masivní | kamenná deska | deskový | 90 |  | - |  | 2 | přímá | 120 | - | - | 12.7 |  |  | odvodnění žel. spodku | 1.9 | 0.65 | 1.1 | 1 | 0.8 | 0.2 | demolice stávajícího deskového propustku | 1.9 | 12.7 | 24.13 | H10 | 1.5 | 5 | 0.18097
| 11 | P | SO 33-21-02 | 331.487 |  | trať |  | kamenná masivní | kamenná deska | deskový | 90 |  | - |  | 2 | přímá | 120 | - | - | 11.1 |  |  | odvodnění žel. spodku | 2.1 | 0.5 | 0.8 | 1 | 0.8 | 0.2 | demolice stávajícího propustku a výstavba nového trubního DN 1000 | 2.1 | 11.1 | 23.31 | H10 | 1.5 | 5 | 0.17482 | Ko - Ly
|  |  |  | 331.487 |  | trať | 2025 | trubní propustek ze žb trub DN 1000 |  |  | 90 | 1.21 | D4/120 D2/160 |  | 3 | přímá | 160 | 3 | ANO | 19.4 |  |  |  | 1.4 | 1 | 1.2 | 1 | 1 | 0.2 |  | 1.4 | 19.4 | 27.16 | H08 | 1.2 | 75 | 2.4444
| 12 | P | SO 33-21-03 | 332.734 |  | trať |  | trubní propustek |  | 2xDN 500 |  |  | - |  | 2 | přímá | 120 | - | - | 13.2 |  |  | odvodnění žel. spodku | 1.6 | 1 | 2*0,5 | 2 | 0.5 | 0.2 | demolice stávajícího propustku a výstavba nového rámového 2000/1000 mm | 1.6 | 13.2 | 21.12 | H10 | 1.5 | 5 | 0.1584
|  |  |  | 332.734 |  | trať | 2025 | rámový propustek 2000/1000 mm |  |  | 90 | 1.21 | D4/120 D2/160 |  | 3 | přímá | 160 | 3 | ANO | 17.5 |  |  |  | 2.4 | 2 | 2.2 | 1 | 1 | 0.2 |  | 2.4 | 17.5 | 42 | H08 | 1.2 | 75 | 3.78
| 12 | P | SO 33-21-04 | 335.097 |  | trať |  | trubní propustek |  | 2xDN 500 | 90 |  | - |  | 2 | přímá | 120 | - | - | 9.5 |  |  | odvodnění žel. spodku | 1.6 | 1 | 2*0,5 | 2 | 0.5 | 0.2 | demolice stávajícího trubního propustku | 1.6 | 9.5 | 15.2 | H10 | 1.5 | 5 | 0.114 | Lysá 1
| 12 | P | SO 33-21-05 | 336.225 |  | trať |  | kamenná masivní | kamenná deska | deskový | 90 |  | - |  | 2 | přímá | 120 | - | - | 11.1 |  |  | odvodnění žel. spodku | 1.9 | 0.6 | 0.8 | 1 | 0.8 | 0.2 | demolice stávajícího propustku a výstavba nového trubního DN 1000 | 1.9 | 11.1 | 21.09 | H10 | 1.5 | 5 | 0.15818
|  |  |  | 336.225 |  | trať | 2025 | trubní propustek ze žb trub DN 1000 |  |  | 90 | 1.21 | D4/120 D2/160 |  | 3 | přímá | 160 | 3 | ANO | 18 |  |  |  | 1.4 | 1 | 1.2 | 1 | 1 | 0.2 |  | 1.4 | 18 | 25.2 | H08 | 1.2 | 75 | 2.268
| 12 | P | SO 02-21-01 | 337.27 |  | trať |  | kamenná masivní | deska ze ZBN | deskový | 90 |  | - |  | 11 | přímá | 120 | - | - | 84 |  |  | odvodnění žel. spodku | 4.6 | 2 | 2.4 | 1 | 1.3 | 0.3 | demolice stávajícího propustku a výstavba nového rámového 2000/2000 mm | 4.6 | 84 | 386.4 | H10 | 1.5 | 5 | 2.898 | Lysá 2
|  |  |  | 337.27 |  | trať | 2025 | rámový propustek 2000/2000 mm |  |  | 90 | 1.21 | D4/120 D2/160 |  | 9 | přímá | 160 | 3 | ANO | 85.8 |  |  |  | 2.4 | 2 | 2.2 | 1 | 2 | 0.3 |  | 2.4 | 85.8 | 205.92 | H08 | 1.2 | 75 | 18.5328
| 12 | P | SO 02-21-02 | 338.32 |  | trať |  | trubní propustek |  | DN 800 | 90 |  | - |  | 2 | přímá | 120 | - | - | 35 |  |  | odvodnění žel. spodku | 1.2 | 0.8 | 0.9 | 1 | 0.8 | 0.2 | demolice stávajícího propustku a výstavba nového trubního DN 1000 | 1.2 | 35 | 42 | H10 | 1.5 | 5 | 0.315
|  |  |  | 338.32 |  | trať | 2025 | trubní propustek ze žb trub DN 1000 |  |  | 90 | 1.21 | D4/120 D2/160 |  | 2 | přímá | 160 | 3 | ANO | 37.2 |  |  |  | 1.4 | 1 | 1.2 | 1 | 1 | 0.2 |  | 1.4 | 37.2 | 52.08 | H08 | 1.2 | 75 | 4.6872
[31 empty] | Celkové náklady [mil. Kč] |  |  |  |  | 58.9141
Poznámky pro vyplnění:
Každý objekt (most, propustek, nadjezd, lávka, krakorec) se zapíše do tabulky, a vyplní se patřičné údaje do tabulky, tam kde se nedá nic vyplnit, buňka se proškrtne.
Do sloupce objekt se vyplní "M" - pro most, "P" - pro propustek, "N" - pro nadjezd, "L" - lávka, "K" - krakorec
V Záměru projektu není nutné určovat objektovou skladbu, políčko "číslo SO" je možné proškrtnout.
První řádek u každého objektu je stávající stav.
Druhý řádek u každého objektu je nový stav, vyplní se buňky, které se liší oproti stávajícímu stavu. Text se odliší tučně oranžovou barvou.
Pro poznámky se použije políčko "popis".
Zdvih kladný je nahoru, záporný je dolů.
V případě mostu o více polích se popíšou parametry hlavního pole, případně se jednotlivé konstrukce K01, K02, K03 popíší do jediné buňky pod sebe (použije se Alt+Enter, pro nový řádek v jedné buňce).
Pokud dochází k úplné přestavbě mostu, je potřeba použít položku H06 jako demolice stávajícícho mostu poníženou koeficientem (není nutné výkopy po demolici zasypávat) společně s položkou H01 respektive H02.
Pokud dochází k náhradě propustku, je potřeba použít položku H10 jako demolice stávajícícho propustku poníženou koeficientem (není nutné výkopy po demolici zasypávat) společně s položkou H08.
Upozorňujeme, že položka H12 je oceňena 3 tis. za Kč/m2, což odpovídá chodníku na terénu. Přístupové chodníky z podchodu (na nástupiště nebo na terén přibližně v úrovni kolejí) doporučujeme oceňovat individuální kalkulací.
Nutný obrys kolejového lože - předpokládá se dodržení rozměru min. 2200x300 mm.
Tabulka je připravena pro formát A3 na šířku.

## ZP Mostní objekty nadjezdy
Příloha K.xx - Tabulka objektů (mosty, propustky, nadjezdy, lávky, krakorce) | [36 empty] | pro záměr projektu
Poloha | [6 empty] | Popis objektu |  |  |  |  | Stav |  |  | Prostorové uspořádání na objektu | [7 empty] | Prostorové uspořádání pod objektem | [6 empty] | Návrh úprav | Podklady pro ZP
TÚ | DÚ | Objekt | Číslo SO | ev. km km | Obrázek | Poloha | Výstavba | Spodní stavba | Nosná konstrukce | Popis NK | Šikmost | Zatížitelnost | Přechodnost | Stavební stav | Počet kolejí | Směr | Rychlost | VMP | Nutný obrys k. l. | Šířka | Posun | Zdvih | Překážka | Délka mostu | Délka přemostění | Rozpětí | Počet polí | Světlá výška | Konstruční výška | Popis | Délka | Šířka | Plocha | Položka | Koeficient | Sazba | Náklady
[7 empty] | [rok] |  |  |  | [°] | [-] |  | [K/S] |  |  | [km/h] |  |  | [m] | [m] | [mm] |  | [m] | [m] | [m] | [m] | [m] | [m] |  | [m] | [m] | [m2] |  | [-] | [tis./m2] | [mil. Kč]
1191 | 07 | N | SO 22-22-01 | 320.66 |  | trať | 1995 | masivní železobeton. opěry | železobetonová deska prosté pole | desková | 80 | - | - | IV | - | - | - | - | - | 10.15 | - | - | žel. trať- 2 koleje | 16 | 10 | 12 | 1 | 6.01 | 0.6 | demolice stávajícího nadjezdu přes dvojkolejnou trať a výstavba nového přes 3 koleje | 14 | 10.15 | 142.1 | K11 | 1 | 22 | 3.1262 | Nymnburk
|  |  |  | 320.66 |  | trať | 2025 | železobetonové stojky polorámu | polorámová s příčlí ze zabetonovaných ocelových nosníků |  | 80 | - | - |  | - | - | - | - | - | 9.1 | - | - | žel. trať- 3 koleje | 24 | 17.5 | 19 | 1 | 6.9 | 1.25 |  | 21.5 | 9.1 | 195.65 | K10 | 1.5 | 67 | 19.6628
| 08 | N | SO 31-25-02
|  |  |  | 324.585 |  | trať | 2025 | Ocelobetonová integrovaná spřažená konstrukce, integrovaného uspořádání Opěry tvořeny úložným prahem na pilotách, armovanou zemní konstrukcí s lícovými prefabrikáty |  |  | 90 | - | - |  | - | - | - | - | - | 11.2 |  |  |  | 45.5 | 30.3 | 34 | 1 | 6.9 | 1.6 | nový silniční nadjezd pro přeložku silnice III. třídy mezi Nymburkem a Kamenným Zbožím, náhrada přejezdů P3597 a P3598 | 36 | 11.2 | 403.2 | K10 | 1.5 | 67 | 40.5216
N
|  |  |  | 325.69 |  | trať | 2025 | Ocelobetonová integrovaná spřažená konstrukce, integrovaného uspořádání Opěry tvořeny úložným prahem na pilotách, armovanou zemní konstrukcí s lícovými prefabrikáty |  |  | 90 | - | - |  | - | - | - | - | - | 7 |  |  |  | 45.5 | 30.3 | 34 | 1 | 6.9 | 1.6 | nový silniční nadjezd pro místní komunikaci u obce Kamenné Zboží, náhrada přejezdu P3599 u zastávky | 36 | 7 | 252 | K10 | 1.5 | 67 | 25.326 | Ny-Ko
N
|  |  |  | 328.06 |  | trať | 2025 | Ocelobetonová integrovaná spřažená konstrukce, integrovaného uspořádání Opěry tvořeny úložným prahem na pilotách, armovanou zemní konstrukcí s lícovými prefabrikáty |  |  | 90 | - | - |  | - | - | - | - | - | 7 |  |  |  | 45.5 | 30.3 | 34 | 1 | 6.9 | 1.6 | nový silniční nadjezd pro polní cestu u obce Kostomlaty n/L, náhrada přejezdu P3601 | 36 | 7 | 252 | K10 | 1.5 | 67 | 25.326 | Kostomlaty
| 12 | N | SO 33-25-01
|  |  |  | 330.693 |  | trať | 2025 | Ocelobetonová integrovaná spřažená konstrukce, integrovaného uspořádání Opěry tvořeny úložným prahem na pilotách, armovanou zemní konstrukcí s lícovými prefabrikáty |  |  | 90 | - | - |  | - | - | - | - | - | 11.2 |  |  |  | 45.5 | 30.3 | 34 | 1 | 6.9 | 1.6 | nový silniční nadjezd pro přeložku silnice III. třídy v Kostomlatech, náhrada přejezdů P3602 a P3603 | 36 | 11.2 | 403.2 | K10 | 1.5 | 67 | 40.5216 | Kosto - Lysá
N
|  |  |  | 332.74 |  | trať | 2025 | nový silniční nadjezd - spojitá konstrukce z předpjatého betonu - 3 pole, rozpětí 18+25+18 m = 61 m, šířka mostu 10 m |  |  | 90 | - | - |  | - | - | - | - | - | 10 |  |  |  | 77 | 59 | 18+25+18 | 3 | 7 | 1.1364 | nový silniční nadjezd pro místní komunikaci u obce Stratov, náhrada přejezdu P3606 u zastávky | 63 | 10 | 630 | K10 | 1.5 | 67 | 63.315
N
|  |  |  | 333.89 |  |  |  | Ocelobetonová integrovaná spřažená konstrukce, integrovaného uspořádání Opěry tvořeny úložným prahem na pilotách, armovanou zemní konstrukcí s lícovými prefabrikáty |  |  | 90 | - | - |  | - | - | - | - | - | 11.2 |  |  |  | 45.5 | 30.3 | 34 | 1 | 6.9 | 1.6 | nový silniční nadjezd pro místní komunikaci u obce Ostrá, náhrada přejezdu P3606 u zastávky | 36 | 11.2 | 403.2 | K10 | 1.5 | 67 | 40.5216
[31 empty] | Celkové náklady [mil. Kč] |  |  |  |  | 235.5318
Poznámky pro vyplnění:
Každý objekt (most, propustek, nadjezd, lávka, krakorec) se zapíše do tabulky, a vyplní se patřičné údaje do tabulky, tam kde se nedá nic vyplnit, buňka se proškrtne.
Do sloupce objekt se vyplní "M" - pro most, "P" - pro propustek, "N" - pro nadjezd, "L" - lávka, "K" - krakorec
V Záměru projektu není nutné určovat objektovou skladbu, políčko "číslo SO" je možné proškrtnout.
První řádek u každého objektu je stávající stav.
Druhý řádek u každého objektu je nový stav, vyplní se buňky, které se liší oproti stávajícímu stavu. Text se odliší tučně oranžovou barvou.
Pro poznámky se použije políčko "popis".
Zdvih kladný je nahoru, záporný je dolů.
V případě mostu o více polích se popíšou parametry hlavního pole, případně se jednotlivé konstrukce K01, K02, K03 popíší do jediné buňky pod sebe (použije se Alt+Enter, pro nový řádek v jedné buňce).
Pokud dochází k úplné přestavbě mostu, je potřeba použít položku H06 jako demolice stávajícícho mostu poníženou koeficientem (není nutné výkopy po demolici zasypávat) společně s položkou H01 respektive H02.
Pokud dochází k náhradě propustku, je potřeba použít položku H10 jako demolice stávajícícho propustku poníženou koeficientem (není nutné výkopy po demolici zasypávat) společně s položkou H08.
Upozorňujeme, že položka H12 je oceňena 3 tis. za Kč/m2, což odpovídá chodníku na terénu. Přístupové chodníky z podchodu (na nástupiště nebo na terén přibližně v úrovni kolejí) doporučujeme oceňovat individuální kalkulací.
Nutný obrys kolejového lože - předpokládá se dodržení rozměru min. 2200x300 mm.
Tabulka je připravena pro formát A3 na šířku.

## xxZP Zdi
Příloha K.xx - Tabulka objektů (zdi) | [31 empty] | pro záměr projektu
Poloha | [8 empty] | Popis objektu |  |  | Stav |  |  | Parametry zdi | [9 empty] | Návrh úprav | Podklady pro ZP
TÚ | DÚ | Objekt | Číslo SO | km začátek | km konec | vpravo vlevo | Obrázek | Poloha | Výstavba | Materiál | Typ | Zatížitelnost | Přechodnost | Stavební stav | Směr | Rychlost | VMP/VSMP | Nutný obrys k. l. | Posun | Zdvih | Překážka | Délka zdi | Maximální výška | Průměrná výška | Popis | Délka | Výška | Plocha | Položka | Koeficient | Sazba | Náklady
[9 empty] | [rok] |  |  | [-] |  | [K/S] |  | [km/h] |  |  | [m] | [mm] |  | [m] | [m] | [m] |  | [m] | [m] | [m2] |  | [-] | [tis./m2] | [mil. Kč]
[26 empty] | Celkové náklady [mil. Kč] |  |  |  |  | 0
Poznámky pro vyplnění:
Každý objekt se zapíše do tabulky, a vyplní se patřičné údaje do tabulky, tam kde se nedá nic vyplnit, buňka se proškrtne.
Do sloupce objekt se vyplní "O" - pro opěrné zdi, "Z" - pro zárubní zdi
V Záměru projektu není nutné určovat objektovou skladbu, políčko "číslo SO" je možné proškrtnout.
První řádek u každého objektu je stávající stav.
Druhý řádek u každého objektu je nový stav, vyplní se buňky, které se liší oproti stávajícímu stavu. Text se odliší tučně oranžovou barvou.
Pro poznámky se použije políčko "popis".
Zdvih kladný je nahoru, záporný je dolů.
Posun kladný je ve směru zvětšení VMP nebo VSMP, záporný je proti směru VMP nebo VSMP.
Nutný obrys kolejového lože - předpokládá se dodržení rozměru min. 2200x300 mm.
Tabulka je připravena pro formát A3 na šířku.

## xxZP Mostní obj. příklad vypl
Příloha K.1 - Tabulka objektů (mosty, propustky, nadjezdy, lávky, krakorce) | [36 empty] | pro záměr projektu
Poloha | [6 empty] | Popis objektu |  |  |  |  | Stav |  |  | Prostorové uspořádání na objektu | [7 empty] | Prostorové uspořádání pod objektem | [6 empty] | Návrh úprav | Podklady pro ZP
TÚ | DÚ | Objekt | Číslo SO | ev. km km | Obrázek | Poloha | Výstavba | Spodní stavba | Nosná konstrukce | Popis NK | Šikmost | Zatížitelnost | Přechodnost | Stavební stav | Počet kolejí | Směr | Rychlost | VMP | Nutný obrys k. l. | Šířka | Posun | Zdvih | Překážka | Délka mostu | Délka přemostění | Rozpětí | Počet polí | Světlá výška | Konstruční výška | Popis | Délka | Šířka | Plocha | Položka | Koeficient | Sazba | Náklady
[7 empty] | [rok] |  |  |  | [°] | [-] |  | [K/S] |  |  | [km/h] |  |  | [m] | [m] | [mm] |  | [m] | [m] | [m] | [m] | [m] | [m] |  | [m] | [m] | [m2] |  | [-] | [tis./m2] | [mil. Kč]
0371 | 04 | M | SO 01-20-01 | 271.771 |  | širá trať | 1998 | kamenné zdivo | zabet. nosníky | desková | 90 | 1 | D4/120 | 2/2 | 2 | přímá | 90 | 2.5 | ANO | 10 | 0.222 | 125 | silnice II/2505 | 181.1 | 128 | 45 | 3 | 3.5 | 1.4 | Kompletní přestavba mostu | 120 | 10 | 1200 | H06 | 0.8 | 60.5 | 58.08
|  |  |  | 271.75 |  | stanice | 2020 | železobeton | zabet. nosníky | desková | 85 | 1.21 | D4/120 D2/160 |  | 2 | 1900m | 135 | 3 | ANO | 12 |  |  |  | 180 | 120 | 40 | 2 | 4 | 1.5 |  | 150 | 10 | 1500 | H02 | 1 | 50.2 | 75.3
|  | M | SO 01-20-02 | 278.355 |  | širá trať | 2015 | železobeton | ocelový oblouk + ocelový trám | oblouková trámová | 90 | 1 | D4/120 | 1/1 | 2 | přímá | 90 | 2.5 | ANO | 10 | 0 | 20 | Dálnice D8 | 200 | 150 | 60,0 30,0 | 2 | 5,0 3,2 | 1 | bez úprav - nový most z roku 2015, pouze zdvih nivelety, zatížitelnost stanovena v roce 2015 při relizaci | - | - | - | - | - | - | -
|  |  |  | - |  | - | - | - | - | - | - | - | D4/120 D2/160 | - | - | - | 160 | - | - | - |  |  |  | - | - | - | - | - | - |  | - | - | - | - | - | - | -
|  | P | SO 01-21-01 | 281.15 |  | stanice | 1998 | - | žb trouba | trubní | 85 | 0.54 | C3/80 | 3 | 3 | 300m | 80 | 2.2 | NE | 10 | 5.3 | 375 | odvodnění žs | 3 | 0.6 | 0.6 | 1 | 0.6 | 0.7 | Demolice stávajícího proustku a náhrada za nový trubní z důvodu nevyhovujícícho stavu a posunu kolejí | 10 | 3 | 30 | H10 | 0.8 | 5 | 0.12
|  |  |  | 281.15 |  | širá trať | 2020 | - | žb trouba | trubní | 90 | 1.21 | D4/120 D2/160 |  | 2 | 720m | 140 | 3 | ANO | 12 |  |  |  | 3 | 1.2 | 1.2 | 1 | 1.2 | 1.4 |  | 12 | 3 | 36 | H08 | 0.9 | 30 | 0.972
| C1 | P | SO 01-21-02 | 282.367 |  | širá trať | 1977 | kamenné zdivo | kamenná deska | deskový | 90 | 1.5 | D4/120 | 2 | 2 | přímá | 90 | 2.5 | ANO | 10 | 0 | 0 | vodoteč | 181.1 | 128 | 45 | 3 | 3.5 | 1.4 | bez úrpav - stanovena zatížitelnost v kategorii "A" | - | - | - | - | - | - | -
|  |  |  | 282.377 |  | - | - | - | - | - | - | 1.21 | D4/120 D2/160 |  | 2 | přímá | 155 | 3 | ANO | 12 |  |  |  | - | - | - | - | - | - |  | - | - | - | - | - | - | -
|  | M | SO 01-20-02 | 278.355 |  | širá trať | 2015 | železobeton | ocelový oblouk + ocelový trám | oblouková trámová | 90 | 1 | D4/120 | 1/1 | 2 | přímá | 90 | 2.5 | ANO | 10 | 0 | 20 | Dálnice D8 | 250 | 150 | 30 | 2 | 5 | 1 | bez úprav - nový most z roku 2015, pouze zdvih nivelety, zatížitelnost stanovena v roce 2015 při relizaci | - | - | - | - | - | - | -
|  |  |  | - |  | - | - | - | - | - | - | - | D4/120 D2/160 | - | - | - | 160 | - | - | - |  |  |  | - | - | - | - | - | - |  | - | - | - | - | - | - | -
|  | P | SO 01-21-01 | 281.15 |  | stanice | 1998 | - | žb trouba | trubní | 85 | 0.54 | C3/80 | 3 | 3 | 300m | 80 | 2.2 | NE | 10 | 5.3 | 375 | odvodnění žs | 3 | 0.6 | 0.6 | 1 | 0.6 | 0.7 | Demolice stávajícího proustku a náhrada za nový trubní z důvodu nevyhovujícícho stavu a posunu kolejí | 10 | 3 | 30 | H10 | 0.8 | 5 | 0.12
|  |  |  | 281.15 |  | širá trať | 2020 | - | žb trouba | trubní | 90 | 1.21 | D4/120 D2/160 | - | 2 | 720m | 140 | 3 | ANO | 12 |  |  |  | 3 | 1.2 | 1.2 | 1 | 1.2 | 1.4 |  | 12 | 3 | 36 | H08 | 0.9 | 30 | 0.972
|  | P | SO 01-21-02 | 282.367 |  | širá trať | 1977 | kamenné zdivo | kamenná deska | deskový | 90 | 1.5 | D4/120 | 2 | 2 | přímá | 90 | 2.5 | ANO | 10 | 0 | 0 | vodoteč | 181.1 | 128 | 45 | 3 | 3.5 | 1.4 | bez úrpav - stanovena zatížitelnost v kategorii "A" | - | - | - | - | - | - | -
|  |  |  | 282.377 |  | - | - | - | - | - | - | 1.21 | D4/120 D2/160 | - | 2 | přímá | 155 | 3 | ANO | 12 |  |  |  | - | - | - | - | - | - |  | - | - | - | - | - | - | -
|  | M | SO 01-20-01 | 271.771 |  | širá trať | 1998 | kamenné zdivo | zabet. nosníky | desková | 90 | 1 | D4/120 | 2/2 | 2 | přímá | 90 | 2.5 | ANO | 10 | 0.222 | 125 | silnice II/2505 | 181.1 | 128 | 45 | 3 | 3.5 | 1.4 | Kompletní přestavba mostu | 120 | 10 | 1200 | H06 | 0.8 | 60.5 | 58.08
|  |  |  | 271.75 |  | stanice | 2020 | železobeton | zabet. nosníky | desková | 85 | 1.21 | D4/120 D2/160 | - | 2 | 1900m | 135 | 3 | ANO | 12 |  |  |  | 180 | 120 | 40 | 2 | 4 | 1.5 |  | 150 | 10 | 1500 | H02 | 1 | 50.2 | 75.3
|  | N | SO 01-22-01 | 271.771 |  | - | - | - | - | - | - | - | - | - | - | - | - | - | - | - | 0.25 | 250 | - | - | - | - | - | 6.8 | - | Doplnění protidorykových zábran, správce ŘSD (silnice I/30) | - | - | - | - | - | - | -
|  |  |  | 271.75 |  | - | - | - | - | - | - | - | - | - | - | - | - | - | - | - |  |  |  | - | - | - | - | 6.55 | - |  | - | - | - | H24 | - | - | 0.09
[31 empty] | Celkové náklady [mil. Kč] |  |  |  |  | 269.034
Informace jsou smyšlené, tabulka má ilustrativní charakter.

## xxZP Zdi příklad vyplnění
Příloha K.2 - Tabulka objektů (zdi) | [31 empty] | pro záměr projektu
Poloha | [8 empty] | Popis objektu |  |  | Stav |  |  | Parametry zdi | [9 empty] | Návrh úprav | Podklady pro ZP
TÚ | DÚ | Objekt | Číslo SO | km začátek | km konec | vpravo vlevo | Obrázek | Poloha | Výstavba | Materiál | Typ | Zatížitelnost | Přechodnost | Stavební stav | Směr | Rychlost | VMP/VSMP | Nutný obrys k. l. | Posun | Zdvih | Překážka | Délka zdi | Maximální výška | Průměrná výška | Popis | Délka | Výška | Plocha | Položka | Koeficient | Sazba | Náklady
[9 empty] | [rok] |  |  | [-] |  | [K/S] |  | [km/h] |  |  | [m] | [mm] |  | [m] | [m] | [m] |  | [m] | [m] | [m2] |  | [-] | [tis./m2] | [mil. Kč]
0371 | 04 | Z | SO 01-24-01 | 271.771 | 271.785 | P |  | širá trať | 1998 | kamenné zdivo | tížná | 1 | D4/120 | 3 | přímá | 90 | 2.5 | ANO | 0.222 | 125 | silnice II/2505 | 181.1 | 128 | 45 | sanace spodní stavby - ošetření odhalené výztuže, sanace betonových povrchů, nové úložné bloky a rekonstrukce ložisek sanace NK - obnova PKO, lokální opravy konstrukce | 120 | 10 | 1200 | H03 | 1 | 60.5 | 72.6
|  |  |  | 271.75 | 271.775 |  |  | stanice | 2023 | železobeton | úhlová | 1.21 | D4/120 D2/160 | - | 1900m | 135 | 3 | ANO |  |  |  | 180 | 120 | 40 |  | 150 | 10 | 1500 | H06 | 0.5 | 50.2 | 37.65
|  | Z | SO 01-24-02 | 278.355 | 278.42 | L |  | širá trať | 2015 | železobeton | úhlová | 1 | D4/120 | 1 | přímá | 90 | 2.5 | ANO | 0 | 20 | svah | 250 | 150 | 30 | bez úprav - nový most z roku 2015, pouze zdvih nivelety, zatížitelnost stanovena v roce 2015 při relizaci | - | - | - | - | - | - | -
|  |  |  | - | - |  |  | - | - | - | - | - | D4/120 D2/160 | - | - | 160 | - | - |  |  |  | - | - | - |  | - | - | - | - | - | - | -
|  | O | SO 01-23-01 | 281.15 | 281.25 | P |  | stanice | 1998 | kamenné zdivo | obkladní | - | - | 2 | 300m | 80 | 2.2 | NE | 5.3 | 375 | silnice a chodník | 3 | 0.6 | 0.6 | Demolice stávajícího proustku a náhrada za nový trubní z důvodu nevyhovujícícho stavu a posunu kolejí | 10 | 3 | 30 | H12 | 1 | 5 | 0.15
|  |  |  | 281.15 | 281.25 |  |  |  | 2023 | železobeton | kotvená vetknutá | - | - | - | 720m | 140 | 3 | ANO |  |  |  | 3 | 1.2 | 1.2 |  | 12 | 3 | 36 | H14 | 0.9 | 30 | 0.972
[26 empty] | Celkové náklady [mil. Kč] |  |  |  |  | 111.372
Informace jsou smyšlené, tabulka má ilustrativní charakter.