## ZP železniční mosty
Příloha č. K.3.1 - Tabulka objektů (mosty, propustky, nadjezdy) | [36 empty] | pro záměr projektu
Poloha | [6 empty] | Popis objektu |  |  |  |  | Stav |  |  | Prostorové uspořádání na mostě | [7 empty] | Prostorové uspořádání pod mostem | [6 empty] | Návrh úprav | Podklady pro ZP
TÚ | DÚ | Objekt | Číslo SO | ev. km km | Obrázek | Poloha | Výstavba | Spodní stavba | Nosná konstrukce | Popis NK | Šikmost | Zat. | Přech. | Stav. | Počet kolejí | Směr | Rychlost | VMP | Nutný obrys k. l. | Šířka | Posun | Zdvih | Překážka | Délka mostu | Délka přemostění | Rozpětí | Počet polí | Světlá výška | Konstruční výška | Popis | Délka | Šířka | Plocha | Položka | Koeficient | Sazba | Náklady
[7 empty] | [rok] |  |  |  | [°] | [-] |  | [K/S] |  |  | [km/h] |  |  | [m] | [m] | [mm] |  | [m] | [m] | [m] | [m] | [m] | [m] |  | [m] | [m] | [m2] |  | [-] | [tis./m2] | [mil. Kč]
|  | M | SO 41-20-01 | 339.682 |  | širá trať | 2010 | železobeton | zabetonované nosníky | desková |  | 1.3 | D4/120 D2/160 | 1 / 1 | 2 |  |  |  |  | 9.86 |  |  |  | 12.6 | 4.52 | 5.62 | 1 | 2.6 | 0.51 | úprava mostu - nová zábradlí pro VMP 3,0
[8 empty] | zůstane | ZBN | [14 empty] | 12.6 | 4.52 | 5.62 | 1 | 2.6 | 0.5 |  | 12.6 | 9.86 | 124.236 | H04 | 0.2 | 43 | 1.0684
|  | M | SO 41-20-02 | 343.656 |  | širá trať | 1908 | kamenné zdivo | železobeton | desková |  |  |  | 2 / 2 | 2 |  |  |  |  | 9.96 |  |  |  | 9.82 | 3.15 | 3.7 | 1 | 4.37 | 0.98 | přestavba mostu - navržena žb. polorámová NK, dl. přemostění 4.0 m | 9.82 | 9.96 | 97.8072 | H06 | 1 | 21 | 2.054
[8 empty] | žb | polorám | rámová | 90° | 1.21 | D4/120 D2/160 |  | 2 | přímá | 120 | 3 | ANO | 10.82 |  |  |  | 10.5 | 3.2 |  | 1 | 4.5 | 0.3 |  | 10.5 | 10.82 | 113.61 | H01 | 1 | 80 | 9.0888
|  | M | SO 41-20-03 | 344.001 |  | širá trať | 1909 | kamenné zdivo | ocel | trámová komorová uzavřená |  |  |  | 2 / 2 | 2 |  |  |  |  | 11.75 |  |  |  | 98.07 | 88.1 | 26.12 | 3 | 6.76 | 2.35 | náhrada stávající komorové nosné konstrukce s přímým upevněním kolejnic nosnou konstrukcí typu Langerův nosník | 98.07 | 11.75 | 1152.3225 | H06 | 0.5 | 21 | 12.0994
[8 empty] | beton s obkladem | Langerův trám + kratší pole plnostěnný nosník se spodní mostovkou |  |  | 1.21 | D4/120 D2/160 |  |  | přímá | 120 | 3 | ANO | 12 |  |  |  | 130 | 118 | 30+60+30 | 1 |  |  |  | 130 | 12 | 1560 | H02 | 1 | 101 | 157.56
|  | M |  | 344.375 | [25 empty] | Podchod pro pěší a cyklisty náhradou za zrušení přejezdu P2777, rámový podchod sv. 4,5 m se šikmými chodníky
[6 empty] | širá trať |  | žb rámová konstrukce, podchod pro pěší |  | žb uzavřený rám | 90° | 1.21 | D4/120 D2/160 |  | 2 | přímá | 120 | 3 | ANO | 12 |  |  |  | 5.2 | 4.5 | 4.8 | 1 | 2.5 | 0.45 |  | 5.2 | 12 | 62.4 | H11 | 1 | 122 | 7.6128
|  | M |  | 344.696 | [25 empty] | Jednopolový most přes přeložku komunikace o světlosti 18,5 m náhradou za zrušení přejezdu P2777, NK ze ZBN
[8 empty] | žb monolitická | ZBN | desková | 90° | 1.21 | D4/120 D2/160 |  | 2 | přímá | 120 | 3 | ANO | 12 |  |  |  | 30 | 18.5 | 19.8 | 1 | 2.5 | 1.6 |  | 30 | 12 | 360 | H01 | 1 | 80 | 28.8
|  | M | SO 41-20-04 | 348.054 | most přes D11 | stanice | 1961 | železobeton | železobeton | desková |  |  |  | 2 / 2 | 4 |  |  |  |  | 21.73 |  |  |  | 45 | 28.98 | 12.8 | 2 | 7.28 | 1.9 | nový most v nové poloze - ocelová příhradová dvojkolejná nosná konstrukce s průběžným štěrkovým ložem, se spodní mostovkou o rozpětí cca 38 m, demolice stávajícího mostu | 45 | 21.73 | 977.85 | H06 | 1 | 21 | 20.5349
[8 empty] | žb monolitická | OK příhradová se spodní mostovkou |  | 90° | 1.21 | D4/120 D2/160 |  | 2 | oblouk | 120 | 3 | ANO | 13.5 |  |  |  | 58 | 36 | 38 | 1 | 4.95 | 1.5 |  | 58 | 13.5 | 783 | H01 | 1 | 80 | 62.64
|  | M | SO 41-20-05 | 348.087 | most přes MK | stanice | 1979 | železobeton | železobeton | desková |  |  |  | 2 / 2 | 4 |  |  |  |  | 21.73 |  |  |  | 19.15 | 9 | 10.2 | 1 | 6.73 | 1.4 | nový most - polorámová NK, dl. přemostění 11 m; alternativně NK ze ZBN, rozpětí 12 m; 2 koleje v nové poloze | 19.15 | 21.73 | 416.1295 | H06 | 1 | 21 | 8.7387
[8 empty] | žb monolitická | ZBN | desková | 90° | 1.21 | D4/120 D2/160 |  | 2 | přímá | 120 | 3 | ANO | 12 |  |  |  | 19 | 11 | 12 | 1 | 5.5 | 1.6 |  | 19 | 12 | 228 | H01 | 1 | 80 | 18.24
| 04 | M |  | 348.235 |  | stanice | [23 empty] | nový podchod v zast. Stará Boleslav světlé šířky 3,0 m a výšky 2,5 m. Oba vstupy do podchodu jsou řešeny schodištěm v kombinaci s přístupovým chodníkem. Šířka schodišť i chodníků je 2,0 m (1,8 m mezi madly). | 144 | 2.6 | 374.4 | H12 | 1 | 72 | 26.9568
[8 empty] | žb rámová konstrukce, podchod pro cestující |  | žb uzavřený rám | 90° | 1.21 | D4/120 D2/160 |  | 5 | přímá | 120 | 3 | ANO | 16.2 |  |  |  | 4 | 3 | 3.5 | 1 | 2.5 | 0.35 |  | 4 | 16.2 | 64.8 | H11 | 1 | 122 | 7.9056
|  | M | SO 43-20-01 | 353.467 |  | stanice | 1874 | kamenné zdivo | zabetonované nosníky | desková |  |  |  | 1 / 1 | 2 |  |  |  |  | 10.59 |  |  |  | 12.5 | 4.4 | 5.6 | 1 | 3.08 | 0.9 | náhrada stávající NK ze ZBN za polorámovou NK - rozpětí 10 m, stavební výška 1,35, demolice stávjící NK a podpěr; 2 koleje | 12.5 | 10.59 | 132.375 | H06 | 1 | 21 | 2.7799
[8 empty] | žb | polorám | rámová | 90° | 1.21 | D4/120 D2/160 |  | 2 |  |  | 3 | ANO | 21.2 |  |  |  | 11.5 | 9 | 10 | 1 | 1.97 | 0.6 |  | 11.5 | 21.2 | 243.8 | H01 | 1 | 80 | 19.504
| 06 | M |  | 353.838 |  | širá trať | [23 empty] | nový podchod v zast. Dřísy, náhradou za zrušený přejezd P 2782, rámový podchod se schodišti, světlost 1,5m |  |  | 2 | H13 | 1 | 1105 | 2.21
[8 empty] | žb rámová konstrukce, podchod pro cestující |  | žb uzavřený rám | 90° | 1.21 | D4/120 D2/160 |  | 2 | přímá | 120 | 3 | ANO | 16.2 |  |  |  | 2.5 | 1.5 | 1.8 | 1 | 2.5 | 0.3 |  | 2.5 | 16.2 | 40.5 | H01 | 1 | 80 | 3.24
|  | M |  | 355.787 |  | širá trať | [23 empty] | nový podchod v zast. Ovčáry, pro pěší a cyklisty náhradou za zrušení přejezdu P2783, rámový podchod sv. 3 m se šikmými chodníky | 95 | 3 | 285 | H12 | 1 | 72 | 20.52
[8 empty] | žb rámová konstrukce, podchod pro cestující |  | žb uzavřený rám | 90° | 1.21 | D4/120 D2/160 |  | 2 | přímá | 120 | 3 | ANO | 56 |  |  |  | 3.8 | 3 | 3.4 | 1 | 2.5 | 0.3 |  | 3.8 | 56 | 212.8 | H11 | 1 | 122 | 25.9616
|  | M | SO 45-20-01 | 358.512 |  | širá trať | 1909 | železobeton | zabetonované nosníky | desková |  |  |  | 2 / 1 | 2 |  |  |  |  | 9.8 |  |  |  | 7.02 | 3.05 | 3.4 | 1 | 1.89 | 0.85 | navržena kompletní přestavba objektu, která zároveň zajistí lepší průchodnost velkých vod. Je navržena polorámová, železobetonová konstrukce založená na vrtaných pilotách. Světlost mostu bude 7,0 m. | 7.02 | 9.8 | 68.796 | H06 | 1 | 21 | 1.4447
[8 empty] | žb | polorám | rámová | 90° | 1.21 | D4/120 D2/160 |  | 2 | přímá | 120 | 3 | ANO | 10.5 |  |  |  | 13 | 7 | 8 | 1 | 1.97 | 0.6 |  | 13 | 10.5 | 136.5 | H01 | 1 | 80 | 10.92
|  | M | SO 45-20-02 | 359.276 |  | širá trať | 1909 | kamenné zdivo | kamenné zdivo | klenbová |  |  |  | 2 / 2 | 2 |  |  |  |  | 9.3 |  |  |  | 8.46 | 4 | 4.7 | 1 | 4.95 | 1.55 | navržena kompletní přestavba objektu; je navržena polorámová, železobetonová konstrukce založená na vrtaných pilotách. Světlost mostu bude 7, 5m. | 8.46 | 9.3 | 78.678 | H06 | 1 | 21 | 1.6522
[8 empty] | žb | polorám | rámová | 90° | 1.21 | D4/120 D2/160 |  | 2 | přímá | 120 | 3 | ANO | 10.5 |  |  |  | 14 | 7.5 | 8.5 | 1 | 1.97 | 0.6 |  | 14 | 10.5 | 147 | H01 | 1 | 80 | 11.76
|  | M | SO 45-20-03 | 359.752 |  | širá trať | 1908 | kamenné zdivo | ocel | trámová plnostěnná |  |  |  | 2 / 2 | 2 |  |  |  |  | 11.5 |  |  |  | 25.8 | 12.2 | 13.55 | 1 | 6.3 | 0.88 | navržena kompletní přestavba objektu. Nový most je navržen jako 2 samostatné jednokolejné nosné konstrukce. Nosné konstrukce staticky působí jako kolmo uložený prostý nosník. Celosvařované ocelové nosné konstrukce se skládají z ocelové mostovky s příčníky nesené 2 hlavními nosníky z ocelových uzavřených profilů. | 25.8 | 11.5 | 296.7 | H06 | 1 | 21 | 6.2307
[8 empty] | žb monolitická | ocelový rošt | desková |  | 1.21 | D4/120 D2/160 |  |  | přímá | 120 | 3 | ANO | 13 |  |  |  | 30 | 18.5 | 19.8 | 1 | 2.5 | 1.6 |  | 30 | 13 | 390 | H01 | 1 | 80 | 31.2
1001 | 02 | M |  | 360.97 |  | stanice | [23 empty] | nový podchod - železobetonový uzavřený rám světlé šířky 4,5m a délky 38 m, pro přístup na nástupiště jsou navržena výstupní schodiště šířky 1,65 m a výtahy pro cestující a pro bezbariérový přístup od obce je navržen výtah |  |  | 6 | H13 | 1 | 1105 | 6.63
[8 empty] | žb rámová konstrukce, podchod pro cestující |  | žb uzavřený rám | 90° | 1.21 | D4/120 D2/160 |  | 5 | přímá | 120 | 3 | ANO | 38 |  |  |  | 6 | 4.5 | 5 | 1 | 2.5 | 0.35 |  | 6 | 38 | 228 | H11 | 1 | 122 | 27.816
|  | M |  | 361.129 |  | stanice | [23 empty] | nový podchod pro pěší, náhrada za přejezd P 2675 - železobetonový uzavřený rám světlé šířky 4,5m a délky 25 m, se šikmými chodníky | 130 | 3 | 390 | H12 | 1 | 72 | 28.08
[8 empty] | žb rámová konstrukce, podchod pro pěší a cyklisty |  | žb uzavřený rám | 90° | 1.21 | D4/120 D2/160 |  | 5 | přímá | 120 | 3 | ANO | 25 |  |  |  | 6 | 4.5 | 5 | 1 | 2.5 | 0.35 |  | 6 | 25 | 150 | H11 | 1 | 122 | 18.3
|  | M | SO 47-20-01 | 362.392 |  | širá trať | 1873 | kamenné zdivo + železobeton | zabetonované nosníky | desková |  |  |  | 1 / 1 | 2 |  |  |  |  | 11.73 |  |  |  | 16.45 | 9.2 | 10 | 1 | 2.85 | 0.85 | navržena kompletní přestavba mostu - nová spodní stavba + dvě nové NK (pod každou kolejí 1 NK) - nová NK ze ZBN rozpětí 9.5 m , stavební výška 1.36 m | 16.45 | 11.73 | 192.9585 | H06 | 1 | 21 | 4.0521
[8 empty] | žb monolitická | ZBN | desková | 90° | 1.21 | D4/120 D2/160 |  | 2 | přímá | 120 | 3 | ANO | 11 |  |  |  | 17.7 | 10.2 | 11 | 1 | 1 | 1.3 |  | 17.7 | 11 | 194.7 | H01 | 1 | 80 | 15.576
|  |  |  | 368.457 |  | širá trať | [23 empty] | podchod v zast. Malý Újezd, náhradou za zrušený přejezd P 2932, rámový podchod se schodišti a šikmými chodníky, světlost 2,5m, dl.19m | 95 | 3 | 285 | H12 | 1 | 72 | 20.52
[8 empty] | žb rámová konstrukce, podchod pro cestující |  | žb uzavřený rám | 90° | 1.21 | D4/120 D2/160 |  | 3 | přímá | 120 | 3 | ANO | 56 |  |  |  | 3.8 | 3 | 3.4 | 1 | 2.5 | 0.3 |  | 3.8 | 56 | 212.8 | H11 | 1 | 122 | 25.9616
|  | M | SO 47-20-02 | 368.567 |  | širá trať | 1967 | beton | železobeton | desková |  |  |  | 1 / 2 | 2 |  |  |  |  | 12.85 |  |  |  | 10.3 | 2.45 | 3.3 | 1 | 3.5 | 0.95 | demolice stávajícího mostu ; nový železniční most pro přeložku komunikace - šikmý žb polorám, sv. šířky 13 m, pro 3 koleje, šířka cca 15 m | 10.3 | 12.85 | 132.355 | H06 | 1 | 21 | 2.7795
[8 empty] | žb | polorám | rámová | 60° | 1.21 | D4/120 D2/160 |  | 3 | přímá | 120 | 3 | ANO | 15 |  |  |  | 23 | 13 | 15 | 1 | 4.5 | 1.2 |  | 23 | 15 | 345 | H01 | 1 | 80 | 27.6
|  | M | SO 47-20-03 | 369.041 |  | širá trať | 1869 | různý např. kamenné zdivo | železobeton | desková |  |  |  | 1 / 1 | 2 |  |  |  |  | 9.9 |  |  |  | 8.39 | 4.39 | 5.19 | 1 | 2.33 | 1.22 | stávající most tvoří 2 žb. nosné konstrukce z roku 2015 úpravy zajišťující VMP 3.0 - úprava kotvení zábradlí | 9.9 | 8.39 | 83.061 | H04 | 0.1 | 43 | 0.35716
|  | M | SO 47-20-04 | 369.768 |  | širá trať | 2003 | železobeton | zabetonované nosníky | desková |  |  |  | 1 / 1 | 2 |  |  |  |  | 9.91 |  |  |  | 17.8 | 9.55 | 10.5 | 1 | 3.02 | 1.2 | přestavba stávající NK - nová NK - ZBN a rozšíření pro 3 koleje (160km/h, VMP3.0) podobné rozpětí NK
[8 empty] | žb monolitická | ZBN | desková | 90° | 1.21 | D4/120 D2/160 |  | 2 | přímá | 120 | 3 | ANO | 15.5 |  |  |  | 20.6 | 10.2 | 11 | 1 | 1 | 1.3 |  | 20.6 | 15.5 | 319.3 | H01 | 0.8 | 80 | 20.4352
|  | P/M | SO 47-20-05 | 370.148 |  | širá trať | 1974 | různý např. jiný materiál | železobeton | trubní (kruhová) |  |  |  | 1 | 2 |  |  |  |  | 12 |  |  |  | 2 |  | 0.95 | 1 | 2.66 |  | kompletní přestavba stávajícího propustku na most - nová NK -monolitická železobetonová polorámová konstrukce s náběhy o 2 polích o světlé šířce 2 x 4,50 m. Stěny jsou vetknuté do základových pasů šířky 1,00 m, výšky 0,50 m. Založení mostu se předpokládá hlubinné na vrtaných pilotách Ø 600 mm. | 12 | 2 | 24 | H10 | 1 | 5 | 0.12
[8 empty] | žb | polorám | rámová | 90° | 1.21 | D4/120 D2/160 |  | 2 | přímá | 120 | 3 | ANO | 10.8 |  |  |  | 18.5 | 4,5 + 4,5 | 5+5 | 2 | 1.6 | 0.4 |  | 18.5 | 10.8 | 199.8 | H01 | 0.8 | 80 | 12.7872
[31 empty] | Celkové náklady [mil. Kč] |  |  |  |  | 711.7372
Poznámky pro vyplnění:
Každý objekt (most, propustek, nadjezd, lávka) se zapíše do tabulky, a vyplní se patřičné údaje do tabulky, tam kde se nedá nic vyplnit, buňka se proškrtne.
První řádek u každého objektu je stávající stav.
Druhý řádek u každého objektu je nový stav, vyplní se buňky, které se liší oproti stávajícímu stavu. Text se odliší tučně oranžovou barvou.
Pro poznámky se použije políčko "popis".
V Záměru projektu není nutné určovat objektovou skladbu, políčko je možné přeškrtnout.
Zdvih kladný je nahoru, záporný je dolů.
Pokud dochází k úplné přestavbě mostu, je potřeba použít položku H06 jako demolice stávajícícho mostu poníženou koeficientem (není nutné výkopy po demolici zasypávat) společně s položkou H01 respektive H02.
Pokud dochází k náhradě propustku, je potřeba použít položku H10 jako demolice stávajícícho propustku poníženou koeficientem (není nutné výkopy po demolici zasypávat) společně s položkou H08.
Upozorňujeme, že položka H12 je oceňena 3 tis. za Kč/m2, což odpovídá chodníku na terénu. Přístupové chodníky z podchodu (na nástupiště nebo na terén přibližně v úrovni kolejí) doporučujeme oceňovat individuální kalkulací.
Tabulka je připravena pro formát A3 na šířku.

## ZP Propustky
Příloha č. K.3.2 - Tabulka objektů (mosty, propustky, nadjezdy) | [36 empty] | pro záměr projektu
Poloha | [6 empty] | Popis objektu |  |  |  |  | Stav |  |  | Prostorové uspořádání na mostě | [7 empty] | Prostorové uspořádání pod mostem | [6 empty] | Návrh úprav | Podklady pro ZP
TÚ | DÚ | Objekt | Číslo SO | ev. km km | Obrázek | Poloha | Výstavba | Spodní stavba | Nosná konstrukce | Popis NK | Šikmost | Zat. | Přech. | Stav. | Počet kolejí | Směr | Rychlost | VMP | Nutný obrys k. l. | Šířka | Posun | Zdvih | Překážka | Délka mostu | Délka přemostění | Rozpětí | Počet polí | Světlá výška | Konstruční výška | Popis | Délka | Šířka | Plocha | Položka | Koeficient | Sazba | Náklady
[7 empty] | [rok] |  |  |  | [°] | [-] |  | [K/S] |  |  | [km/h] |  |  | [m] | [m] | [mm] |  | [m] | [m] | [m] | [m] | [m] | [m] |  | [m] | [m] | [m2] |  | [-] | [tis./m2] | [mil. Kč]
1001 |  | P | SO 41-21-01 | 338.647 |  | širá trať |  | různý např. jiný materiál | železobeton | trubní (kruhová) |  |  |  | 2 | 2 | [8 empty] | 10.45 |  | 0.93 | 1 | 1.4 |  | Zrušení propustku bez náhrady. | 10.45 | 0.93 | 9.7185 | H10 | 1 | 5 | 0.048593
[31 empty] | - | - | - | - | - | - | -
|  | P | SO 41-21-02 | 339.199 |  | širá trať | 1973 | různý např. jiný materiál | železobeton | trubní (kruhová) |  |  |  | 2 | 2 | [8 empty] | 15.9 | 1 | 1.02 | 1 | 2.5 |  | Přestavba propustku na rámový propustek 2.0x1.75 m, zakončení - vlevo šikmé čelo, vpravo svislé čelo s čelní zídkou | 15.9 | 2 | 31.8 | H10 | 1 | 5 | 0.159
[8 empty] | železobeton | žb | rámový |  | 1.21 | D4/120 D2/160 |  | 2 |  |  | 3 | ANO | 23.1 |  |  |  | 2.4 | 2 |  | 1 | 1.75 |  |  | 23.1 | 2.4 | 55.44 | H08 | 1 | 75 | 4.158
|  | P | SO 41-21-03 | 339.207 |  | širá trať |  | kamenné zdivo | kamenné zdivo | desková |  |  |  | 2 | 2 |  |  |  |  | 21.4 |  |  |  | 10.4 |  | 1.1 | 1 | 2.2 |  | Zrušení propustku bez náhrady. | 10.4 | 1.1 | 11.44 | H10 | 1 | 5 | 0.0572
[31 empty] | - | - | - | - | - | - | -
|  | P | SO 41-21-04 | 339.665 |  | širá trať | [23 empty] | nový rámový propustek - inundační vedle stávajícího mostu s nízkou kapacitu podle hydrotechnického výpočtu
[8 empty] | železobeton | žb | rámový |  | 1.21 | D4/120 D2/160 |  | 2 |  |  | 3 | ANO | 10.8 |  |  |  | 2.4 | 2 |  | 1 | 1.75 |  |  | 10.8 | 2.4 | 25.92 | H08 | 1 | 75 | 1.944
|  | P | SO 41-21-05 | 344.669 |  | širá trať |  | kamenné zdivo | kamenné zdivo | desková |  |  |  | 2 | 2 |  |  |  |  | 18 |  |  |  | 15 | 1 | 1.3 | 1 | 4.45 |  | náhrada stávajícího propustku novým propustkem z prefabrikované žb. trouby DN 1200 | 18 | 1.2 | 21.6 | H10 | 1 | 5 | 0.108
[8 empty] | trubní žb |  |  |  | 1.21 | D4/120 D2/160 |  | 2 |  |  | 3 | ANO | 21.8 | [10 empty] | 21.8 | 1.8 | 39.24 | H08 | 1 | 75 | 2.943
|  | P | SO 41-21-06 | 347.93 |  | širá trať |  | kamenné zdivo | železobeton | trubní (kruhová) |  |  |  | 2 | 2 |  |  |  |  | 31.6 |  |  |  | 32.4 |  | 1.1 | 1 | 6.15 |  | Zrušení propustku bez náhrady. Konstrukce ponechána a otvor vyplněn, např. popílkobetonem. | 31.6 | 1 | 31.6 | H10 | 1 | 5 | 0.158
-
| 04 | P | SO 43-21-01 | 351.595 |  | širá trať |  | kamenné zdivo | zabetonované kolejnice | desková |  |  |  | 2 | 2 | [8 empty] | 8.5 |  | 1.25 | 1 | 1.95 |  | Zrušení propustku bez náhrady. | 8.5 | 1.25 | 10.625 | H10 | 1 | 5 | 0.053125
[31 empty] | - | - | - | - | - | - | -
|  | P | SO 43-21-02 | 352.932 |  | širá trať |  | kamenné zdivo | zabetonované kolejnice | desková |  |  |  | 2 | 2 | [8 empty] | 8.6 |  | 0.9 | 1 | 1.45 |  | Zrušení propustku bez náhrady. | 8.6 | 0.9 | 7.74 | H10 | 1 | 5 | 0.0387
[12 empty] | 1.21 | D4/120 D2/160 |  |  |  |  | 3 | ANO | 12 | [10 empty] | - | - | - | - | - | - | -
| 06 | P | SO 45-21-01 | 356.613 |  | širá trať |  | různý např. jiný materiál | železobeton | trubní (kruhová) |  |  |  | 1 | 2 | [8 empty] | 29.3 |  | 0.73 | 1 | 2.65 |  | náhrada stávajícího propustku novým propustkem z prefabrikované žb. trouby DN 1600, nový propustek je veden i pod přilehlými polními cestami | 0 | 1.2 | 0 | H10 | 1 | 5 | 0
[8 empty] | trubní žb |  |  |  | 1.21 | D4/120 D2/160 |  | 2 |  |  | 3 | ANO | 21.8 | [10 empty] | 21.8 | 1.8 | 39.24 | H08 | 1 | 75 | 2.943
|  | P | SO 45-21-02 | 357.85 |  | širá trať |  | různý např. jiný materiál | železobeton | trubní (kruhová) |  |  |  | 2 | 2 | [8 empty] | 27.1 |  | 0.73 | 1 | 2.5 |  | náhrada stávajícího propustku novým propustkem z prefabrikované žb. trouby DN 1000, nový propustek je veden i pod přilehlými polními cestami celková délka 27.2 m | 0 | 1.2 | 0 | H10 | 1 | 5 | 0
[8 empty] | trubní žb |  |  |  | 1.21 | D4/120 D2/160 |  | 2 |  |  | 3 | ANO | 21.8 | [10 empty] | 21.8 | 1.8 | 39.24 | H08 | 1 | 75 | 2.943
1001 | 02 | P | SO 46-21-01 | 362.008 |  | širá trať | 1965 | různý např. jiný materiál | železobeton | trubní (kruhová) |  |  |  | 3 | 2 | [8 empty] | 10.5 |  | 1.17 | 1 | 1.76 |  | Zrušení propustku bez náhrady. | 10.5 | 1.17 | 12.285 | H10 | 1 | 5 | 0.061425
[31 empty] | - | - | - | - | - | - | -
|  | P | SO 47-21-01 | 362.31 |  | širá trať | 1965 | různý např. jiný materiál | železobeton | trubní (kruhová) |  |  |  | 3 | 2 | [8 empty] | 13.8 |  | 1.05 | 1 | 2.2 |  | náhrada stávajícího propustku novým propustkem z prefabrikované žb. trouby DN 1200,délka 23.5 m, propustek zakončen šikmým čelem a čelní zídkou | 0 | 1.2 | 0 | H10 | 1 | 5 | 0
[8 empty] | trubní žb |  |  |  | 1.21 | D4/120 D2/160 |  | 2 |  |  | 3 | ANO | 21.8 | [10 empty] | 21.8 | 1.8 | 39.24 | H08 | 1 | 75 | 2.943
|  | P | SO 47-21-02 | 362.32 |  | širá trať | 1925 | kamenné zdivo | zabetonované kolejnice | desková |  |  |  | 3 | 2 |  |  |  |  | 13.2 |  |  |  | 14 |  | 1.3 | 1 | 1.9 |  | Zrušení propustku bez náhrady. Konstrukce ponechána a otvor vyplněn, např. popílkobetonem. | 13.2 | 1 | 13.2 | H10 | 1 | 5 | 0.066
|  | P | SO 47-21-03 | 362.906 |  | širá trať | 1965 | různý např. jiný materiál | železobeton | trubní (kruhová) |  |  |  | 3 | 2 | [8 empty] | 8.9 |  | 0.57 | 1 | 1.18 |  | Zrušení propustku bez náhrady. | 8.9 | 0.57 | 5.073 | H10 | 1 | 5 | 0.025365
[31 empty] | - | - | - | - | - | - | -
|  | P | SO 47-21-05 | 363.308 |  | širá trať | 1950 | různý např. jiný materiál | železobeton | trubní (kruhová) |  |  |  | 3 | 2 | [8 empty] | 9 |  | 0.57 | 1 | 1.06 |  | Zrušení propustku bez náhrady. | 9 | 0.57 | 5.13 | H10 | 1 | 5 | 0.02565
[31 empty] | - | - | - | - | - | - | -
|  | P | SO 47-21-06 | 363.495 |  | širá trať | 1977 | různý např. jiný materiál | železobeton | trubní (kruhová) |  |  |  | 2 | 2 |  |  |  |  | 10.5 |  |  |  | 10.25 |  | 1.5 | 1 | 1.28 |  | Přestavba propustku na rámový propustek 2.0 m, délka 11.8 m; zakončení - čelní zídky | 10.25 | 1.5 | 15.375 | H10 | 1 | 5 | 0.076875
[8 empty] | železobeton | žb | rámový |  | 1.21 | D4/120 D2/160 |  | 2 |  |  | 3 | ANO | 11.8 |  |  |  | 2.4 | 2 |  | 1 | 1.75 |  |  | 11.8 | 2.4 | 28.32 | H08 | 1 | 75 | 2.124
|  | P | SO 47-21-07 | 363.761 |  | širá trať | 1873 | kamenné zdivo | kamenné zdivo | desková |  |  |  | 3 | 2 | [8 empty] | 10.39 |  | 1.25 | 1 | 1.85 |  | Zrušení propustku bez náhrady. | 10.39 | 1.25 | 12.9875 | H10 | 1 | 5 | 0.064937
[31 empty] | - | - | - | - | - | - | -
|  | P | SO 47-21-08 | 364.404 |  | širá trať | 1950 | různý např. jiný materiál | železobeton | trubní (kruhová) |  |  |  | 1 | 2 | [8 empty] | 9.45 |  | 0.85 | 1 | 2.4 |  | náhrada stávajícího propustku novým propustkem z prefabrikované žb. trouby DN 800,délka 12.6 m | 0 | 1.2 | 0 | H10 | 1 | 5 | 0
[8 empty] | trubní žb |  |  |  | 1.21 | D4/120 D2/160 |  | 2 |  |  | 3 | ANO | 12.6 | [10 empty] | 12.6 | 1.8 | 22.68 | H08 | 1 | 75 | 1.701
|  | P | SO 47-21-09 | 365.298 |  | širá trať | 1963 | různý např. jiný materiál | železobeton | trubní (kruhová) |  |  |  | 1 | 2 |  |  |  |  | 13.68 |  |  |  | 13.68 |  | 1.17 | 1 | 2.4 |  | náhrada stávajícího propustku novým propustkem z prefabrikované žb. trouby DN 1200,délka 20 m, propustek zakončen šikmými čely | 13.68 | 1.2 | 16.416 | H10 | 1 | 5 | 0.08208
[8 empty] | trubní žb |  |  |  | 1.21 | D4/120 D2/160 |  | 2 |  |  | 3 | ANO | 20 | [10 empty] | 20 | 1.8 | 36 | H08 | 1 | 75 | 2.7
|  | P | SO 47-21-10 | 365.872 |  | širá trať | 1963 | různý např. jiný materiál | železobeton | trubní (kruhová) |  |  |  | 1 | 2 |  |  |  |  | 13.8 |  |  |  | 13.82 |  | 1.17 | 1 | 1.9 |  | náhrada stávajícího propustku novým propustkem z prefabrikované žb. trouby DN 1200,délka 19.3 m, propustek zakončen šikmými čely | 13.8 | 1.2 | 16.56 | H10 | 1 | 5 | 0.0828
[8 empty] | trubní žb |  |  |  | 1.21 | D4/120 D2/160 |  | 2 |  |  | 3 | ANO | 19.3 | [10 empty] | 19.3 | 1.8 | 34.74 | H08 | 1 | 75 | 2.6055
|  | P | SO 47-21-11 | 366.358 |  | širá trať | 1907 | kamenné zdivo | zabetonované kolejnice | desková |  |  |  | 3 | 2 | [8 empty] | 9.3 |  | 1.25 | 1 | 1.7 |  | Přestavba propustku na rámový propustek 2.0 m, délka 19 m; zakončení - výtoková část - šikmé čelo | 9.3 | 1 | 9.3 | H10 | 1 | 5 | 0.0465
[8 empty] | železobeton | žb | rámový |  | 1.21 | D4/120 D2/160 |  | 2 |  |  | 3 | ANO | 10.8 |  |  |  | 2.4 | 2 |  | 1 | 1.75 |  |  | 10.8 | 2.4 | 25.92 | H08 | 1 | 75 | 1.944
|  | P | SO 47-21-12 | 367.335 |  | širá trať | 1907 | kamenné zdivo | zabetonované kolejnice | desková |  |  |  | 2 | 2 | [8 empty] | 9.3 |  | 0.85 | 1 | 1.23 |  | Zrušení propustku bez náhrady. | 9.3 | 0.85 | 7.905 | H10 | 1 | 5 | 0.039525
[31 empty] | - | - | - | - | - | - | -
|  | P | SO 47-21-13 | 367.724 |  | širá trať | 1954 | kamenné zdivo | železobeton | trubní (kruhová) |  |  |  | 2 | 2 | [8 empty] | 10.9 |  | 0.95 | 1 | 2.15 |  | Zrušení propustku bez náhrady. | 10.9 | 0.95 | 10.355 | H10 | 1 | 5 | 0.051775
[31 empty] | - | - | - | - | - | - | -
|  | P | SO 47-21-14 | 368.189 |  | širá trať | 1937 | různý např. jiný materiál | železobeton | trubní (kruhová) |  |  |  | 3 | 2 | [8 empty] | 9.35 |  | 0.57 | 1 | 1.1 |  | Zrušení propustku bez náhrady. | 9.35 | 0.57 | 5.3295 | H10 | 1 | 5 | 0.026648
[31 empty] | - | - | - | - | - | - | -
|  | P | SO 47-21-15 | 369.811 |  | širá trať | 1975 | různý např. jiný materiál | železobeton | trubní (kruhová) |  |  |  | 1 | 2 |  |  |  |  | 16.4 |  |  |  | 16.38 |  | 1.17 | 1 | 3.23 |  | náhrada stávajícího propustku novým propustkem z prefabrikované žb. trouby DN 1200,délka 19.3 m, propustek zakončen šikmými čely | 16.4 | 1.2 | 19.68 | H10 | 1 | 5 | 0.0984
[8 empty] | trubní žb |  |  |  | 1.21 | D4/120 D2/160 |  | 2 |  |  | 3 | ANO | 19.3 | [10 empty] | 19.3 | 1.8 | 34.74 | H08 | 1 | 75 | 2.6055
|  | P |  | 370.148 |  | širá trať | 1975 | různý např. jiný materiál | železobeton | trubní (kruhová) |  |  |  | 1 | 2 |  |  |  |  | 11.75 |  |  |  | 11.75 |  | 1.17 | 1 | 0.8 |  | náhrada stávajícího propustku novým mostem, stávající propustek zrušen | 11.75 | 1.17 | 13.7475 | H10 | 1 | 5 | 0.068737
[31 empty] | - | - | - | - | - | - | -
[31 empty] | Celkové náklady [mil. Kč] |  |  |  |  | 32.9933
Poznámky pro vyplnění:
Každý objekt (most, propustek, nadjezd, lávka) se zapíše do tabulky, a vyplní se patřičné údaje do tabulky, tam kde se nedá nic vyplnit, buňka se proškrtne.
První řádek u každého objektu je stávající stav.
Druhý řádek u každého objektu je nový stav, vyplní se buňky, které se liší oproti stávajícímu stavu. Text se odliší tučně oranžovou barvou.
Pro poznámky se použije políčko "popis".
V Záměru projektu není nutné určovat objektovou skladbu, políčko je možné přeškrtnout.
Zdvih kladný je nahoru, záporný je dolů.
Pokud dochází k úplné přestavbě mostu, je potřeba použít položku H06 jako demolice stávajícícho mostu poníženou koeficientem (není nutné výkopy po demolici zasypávat) společně s položkou H01 respektive H02.
Pokud dochází k náhradě propustku, je potřeba použít položku H10 jako demolice stávajícícho propustku poníženou koeficientem (není nutné výkopy po demolici zasypávat) společně s položkou H08.
Upozorňujeme, že položka H12 je oceňena 3 tis. za Kč/m2, což odpovídá chodníku na terénu. Přístupové chodníky z podchodu (na nástupiště nebo na terén přibližně v úrovni kolejí) doporučujeme oceňovat individuální kalkulací.
Tabulka je připravena pro formát A3 na šířku.

## ZP Silniční nadjezdy
Příloha č. K.3.3 - Tabulka objektů (silniční nadjezdy) | [36 empty] | pro záměr projektu
Poloha | [6 empty] | Popis objektu |  |  |  |  | Stav |  |  | Prostorové uspořádání na mostě | [7 empty] | Prostorové uspořádání pod mostem | [6 empty] | Návrh úprav | Podklady pro ZP
TÚ | DÚ | Objekt | Číslo SO | ev. km km | Obrázek | Poloha | Výstavba | Spodní stavba | Nosná konstrukce | Popis NK | Šikmost | Zat. | Přech. | Stav. | Počet kolejí | Směr | Rychlost | VMP | Nutný obrys k. l. | Šířka | Posun | Zdvih | Překážka | Délka mostu | Délka přemostění | Rozpětí | Počet polí | Světlá výška | Konstruční výška | Popis | Délka | Šířka | Plocha | Položka | Koeficient | Sazba | Náklady
[7 empty] | [rok] |  |  |  | [°] | [-] |  | [K/S] |  |  | [km/h] |  |  | [m] | [m] | [mm] |  | [m] | [m] | [m] | [m] | [m] | [m] |  | [m] | [m] | [m2] |  | [-] | [tis./m2] | [mil. Kč]
[23 empty] | žel. trať | [6 empty] | nový silniční nadjezd, náhrada žel. přejezdu na silnici III/3315 u Lysé nad Labem
|  |  |  | 339.013 |  | širá trať |  | monolitická žb | pref. nosníky | spřažená žb | [13 empty] | 52 |  | 12+16+12 | 3 |  | 0.9 |  | 52 | 10 | 520 | dle silničního Sborníku
[23 empty] | žel. trať | [6 empty] | nový silniční nadjezd u zast. Lysá Dvorce
|  |  |  | 340.393 |  | širá trať |  | monolitická žb | pref. nosníky | spřažená žb | [13 empty] | 75 |  | 18+24+18 | 3 |  | 0.9 |  | 75 | 11.5 | 862.5 | dle silničního Sborníku
[23 empty] | žel. trať | [6 empty] | nový silniční nadjezd - náhrada žel. přejezdu na silnici II/610 u Lysé nad Labem
|  |  |  | 347.18 |  | širá trať |  | monolitická žb | pref. nosníky | spřažená žb | [13 empty] | 75 |  | 18+24+18 | 3 |  | 0.9 |  | 75 | 11.5 | 862.5 | dle silničního Sborníku
[23 empty] | žel. trať | [6 empty] | nový silniční nadjezd - náhrada žel. přejezdu na silnici III/24417 u obce Lhota
|  |  |  | 352.293 |  | širá trať |  | monolitická žb | pref. nosníky | spřažená žb | [13 empty] | 75 |  | 18+24+18 | 3 |  | 0.9 |  | 75 | 11.5 | 862.5 | dle silničního Sborníku
[23 empty] | žel. trať | [6 empty] | nový silniční nadjezd MK u obce Lhota
|  |  |  | 352.95 |  | stanice |  | monolitická žb | pref. nosníky | spřažená žb | [13 empty] | 75 |  | 18+24+18 | 3 |  | 0.9 |  | 75 | 11.5 | 862.5 | dle silničního Sborníku
[23 empty] | žel. trať | [6 empty] | nový silniční nadjezd - náhrada žel. přejezdu na silnici III/10158 u žst. Dřísy
|  |  |  | 353.534 |  | širá trať |  | monolitická žb | pref. nosníky | spřažená žb | [13 empty] | 96 |  | 18+24+24+18 | 4 |  | 0.9 |  | 96 | 10.5 | 1008 | dle silničního Sborníku
[23 empty] | žel. trať | [6 empty] | nový silniční nadjezd - náhrada přejezdu č. P2783 u obce Ovčáry
|  |  |  | 355.505 |  | stanice |  | monolitická žb | pref. nosníky | spřažená žb | [13 empty] | 84 |  | 21+30+21 | 3 |  | 1.3 |  | 84 | 11.5 | 966 | dle silničního Sborníku
[23 empty] | žel. trať | [6 empty] | nový silniční nadjezd - náhrada žel. přejezdu na silnici II/244
|  |  |  | 358.186 |  | širá trať |  | monolitická žb | pref. nosníky | spřažená žb | [13 empty] | 84 |  | 21+30+21 | 3 |  | 1.3 |  | 84 | 10 | 840 | dle silničního Sborníku
[23 empty] | žel. trať | [6 empty] | nový silniční nadjezd - náhrada žel. přejezdu P2675 na silnici III/24421 - žst. Všetaty
|  |  |  | 360.868 |  | širá trať |  | monolitická žb | pref. nosníky | spřažená žb | [13 empty] | 114 |  | 21+30+30+21 | 4 |  | 1.2 |  | 114 | 11 | 1254 | dle silničního Sborníku
[23 empty] | žel. trať | [6 empty] | nový silniční nadjezd - náhrada žel. přejezdu P2928 na silnici III/24423
|  |  |  | 362.375 |  | širá trať |  | monolitická žb | pref. nosníky | spřažená žb | [13 empty] | 75 |  | 18+24+18 | 3 |  | 0.9 |  | 75 | 10.5 | 787.5 | dle silničního Sborníku
[23 empty] | žel. trať | [6 empty] | nový silniční nadjezd - náhrada žel. přejezdu na místní komunikaci u obce Mikov
|  |  |  | 366.218 |  | širá trať |  | monolitická žb | pref. nosníky | spřažená žb | [13 empty] | 75 |  | 18+24+18 | 3 |  | 0.9 |  | 75 | 10.5 | 787.5 | dle silničního Sborníku
[6 empty] | širá trať |  | monolitická žb | spojitá deska z nosníků KA | spojitý nosník | [12 empty] | žel. trať | [6 empty] | nové zábrany proti dotyku
367.949
[23 empty] | žel. trať | [6 empty] | nový silniční nadjezd - náhrada žel. přejezdu P 2933 na silnici III/2732 u obce Skuhrov
|  |  |  | 370.02 |  | širá trať |  | monolitická žb | pref. nosníky | spřažená žb | [13 empty] | 84 |  | 21+30+21 | 3 |  | 1.3 |  | 84 | 11.5 | 966 | dle silničního Sborníku
[31 empty] | Celkové náklady [mil. Kč] |  |  |  |  | 0
Poznámky pro vyplnění:
Každý objekt (most, propustek, nadjezd, lávka) se zapíše do tabulky, a vyplní se patřičné údaje do tabulky, tam kde se nedá nic vyplnit, buňka se proškrtne.
První řádek u každého objektu je stávající stav.
Druhý řádek u každého objektu je nový stav, vyplní se buňky, které se liší oproti stávajícímu stavu. Text se odliší tučně oranžovou barvou.
Pro poznámky se použije políčko "popis".
V Záměru projektu není nutné určovat objektovou skladbu, políčko je možné přeškrtnout.
Zdvih kladný je nahoru, záporný je dolů.
Pokud dochází k úplné přestavbě mostu, je potřeba použít položku H06 jako demolice stávajícícho mostu poníženou koeficientem (není nutné výkopy po demolici zasypávat) společně s položkou H01 respektive H02.
Pokud dochází k náhradě propustku, je potřeba použít položku H10 jako demolice stávajícícho propustku poníženou koeficientem (není nutné výkopy po demolici zasypávat) společně s položkou H08.
Upozorňujeme, že položka H12 je oceňena 3 tis. za Kč/m2, což odpovídá chodníku na terénu. Přístupové chodníky z podchodu (na nástupiště nebo na terén přibližně v úrovni kolejí) doporučujeme oceňovat individuální kalkulací.
Tabulka je připravena pro formát A3 na šířku.