## Rekapitulace
Rekapitulace ceny
S631500293 | Optimalizace trati Praha Smíchov (mimo) - Černošice (mimo), varianta nadjezd |  |  |  | Aspe
ZŘ | 20221214-FIN
| Celková cena bez DPH: | 0
| Celková cena s DPH: | 0
Objekt | Popis | Cena bez DPH | DPH | Cena s DPH | Počet neoceněných položek
D.1.1 | Železniční zabezpečovací zařízení | 0 | 0 | 0 | 100
PS 61-21-01 | Praha Velká Chuchle, silniční nadjezd, úprava SZZ | 0 | 0 | 0 | 100
D.1.2 | Železniční sdělovací zařízení | 0 | 0 | 0 | 210
PS 61-22-02 | PRAHA VELKÁ CHUCHLE, SILNIČNÍ NADJEZD, ÚPRAVA MÍSTNÍ KABELIZACE | 0 | 0 | 0 | 78
PS 61-22-03 | PRAHA VELKÁ CHUCHLE, SILNIČNÍ NADJEZD, ÚPRAVA STÁVAJÍCÍCH DK | 0 | 0 | 0 | 40
PS 61-22-04 | Praha Velká Chuchle, silniční nadjezd, úprava stávajícího DOK ČD-Telematika a.s. | 0 | 0 | 0 | 31
PS 61-22-05 | Praha Velká Chuchle, silniční nadjezd, úprava stávajících DOK a TK | 0 | 0 | 0 | 61
D.1.4.1 | Osobní výtahy, schodišťové výtahy | 0 | 0 | 0 | 3
PS 61-24-01 | Praha Velká Chuchle, výtahy | 0 | 0 | 0 | 3
D.2.1.1.0 | Železniční svršek | 0 | 0 | 0 | 39
SO 61-31-03 | Odbočka Závodiště, železniční svršek, lichá skupina | 0 | 0 | 0 | 10
SO 61-31-04 | Odbočka Závodiště, železniční svršek, sudá skupina | 0 | 0 | 0 | 11
SO 61-31-05 | Odbočka Závodiště, provizorní kolejové spojky | 0 | 0 | 0 | 18
D.2.1.1.1 | Železniční spodek | 0 | 0 | 0 | 23
SO 61-31-13 | Odbočka Závodiště, železniční spodek, lichá skupina | 0 | 0 | 0 | 12
SO 61-31-14 | Odbočka Závodiště, železniční spodek, sudá skupina | 0 | 0 | 0 | 11
D.2.1.10 | Protihlukové objekty | 0 | 0 | 0 | 70
SO 61-40-01 | Praha Velká Chuchle, ulice Mezichuchelská, protihluková stěna | 0 | 0 | 0 | 24
SO 61-40-02 | PROTIHLUKOVÁ STĚNA VELKÁ CHUCHLE, ULICE STAROCHUCHELSKÁ | 0 | 0 | 0 | 19
SO 61-40-03 | Praha Velká Chuchle, ulice Nad Drahou, protihluková stěna | 0 | 0 | 0 | 27
D.2.1.4 | Mosty, propustky, zdi | 0 | 0 | 0 | 253
SO 61-34-11 | Praha Velká Chuchle, ulice Nad Drahou, silniční nadjezd | 0 | 0 | 0 | 91
SO 61-34-12 | Praha Velká Chuchle, ulice Nad Drahou, most přes Vrutici | 0 | 0 | 0 | 35
SO 61-34-21 | Podchod pro pěší | 0 | 0 | 0 | 44
SO 61-34-51 | Praha Velká Chuchle, ul. Nad Drahou, opěrná zeď | 0 | 0 | 0 | 61
SO 61-34-73 | Praha Smíchov - Praha Radotín, úprava návěstní lávky v km 6,330 | 0 | 0 | 0 | 22
D.2.1.5 | Ostatní inženýrské objekty | 0 | 0 | 0 | 179
SO 61-35-11 | Veřejné osvětlení + osvětlení podchod | 0 | 0 | 0 | 106
SO 61-35-23 | Praha Velká Chuchle, úpravy a ochrana metalických rozvodů TVNET | 0 | 0 | 0 | 24
SO 61-35-51 | Praha Velká Chuchle, potok Vrutice | 0 | 0 | 0 | 20
SO 61-35-61 | Přípojka pro výtah | 0 | 0 | 0 | 20
SO 61-35-63 | Přípojka pro čerpadlo podchodu pro pěší | 0 | 0 | 0 | 9
D.2.1.6 | Potrubní vedení | 0 | 0 | 0 | 421
SO 61-36-11 | Praha Velká Chuchle, ulice Starochuchelská, úprava vodovodů 225PE, 160PE | 0 | 0 | 0 | 37
SO 61-36-12 | Praha Velká Chuchle, ulice Nad Drahou, úprava vodovodů 225PE, 110PE | 0 | 0 | 0 | 47
SO 61-36-13 | Praha Velká Chuchle, ulice Nad Drahou, úprava vodovodů DN 300, 225PE a 90PE | 0 | 0 | 0 | 53
SO 61-36-14 | Praha Velká Chuchle, podchod, úprava vodovodů DN 400 | 0 | 0 | 0 | 39
SO 61-36-15 | Praha Velká Chuchle, podchod, úprava vodovodů DN 100, 110PE | 0 | 0 | 0 | 44
SO 61-36-16 | Praha Velká Chuchle, ulice Nad Drahou, úprava přípojky DN 80 | 0 | 0 | 0 | 31
SO 61-36-31 | Praha Velká Chuchle, ulice Nad Drahou, dešťová kanalizace | 0 | 0 | 0 | 37
SO 61-36-32 | Praha Velká Chuchle, přípojky odvodnění silničního nadjezdu | 0 | 0 | 0 | 22
SO 61-36-33 | Praha Velká Chuchle, ulice Starochuchelská, přípojky odvodnění | 0 | 0 | 0 | 30
SO 61-36-41 | Praha Velká Chuchle, úprava šachet stávající kanalizace | 0 | 0 | 0 | 1
SO 61-36-42 | Praha Velká Chuchle, úprava výtlaku kanalizace 90PE | 0 | 0 | 0 | 32
SO 61-36-71 | Praha Velká Chuchle, ulice Nad Drahou, úprava STL plynovodu | 0 | 0 | 0 | 26
SO 61-36-72 | Praha Velká Chuchle, podchod, úprava STL plynovodů PE 50 | 0 | 0 | 0 | 22
D.2.1.8 | Pozemní komunikace | 0 | 0 | 0 | 146
SO 61-38-01 | Praha Velká Chuchle, silniční nadjezd, komunikace a chodníky | 0 | 0 | 0 | 69
SO 61-38-02 | Praha Velká Chuchle, úprava komunikací u podchodu pro pěší | 0 | 0 | 0 | 66
SO 61-38-91 | Praha Velká Chuchle, dopravní značení | 0 | 0 | 0 | 11
D.2.1.9 | Kabelovody, kolektory | 0 | 0 | 0 | 39
SO 61-39-10 | Praha Velká Chuchle, kabelovod | 0 | 0 | 0 | 39
D.2.2 | Pozemní stavební objekty | 0 | 0 | 0 | 48
SO 61-51-54 | Velká Chuchle, oplocení | 0 | 0 | 0 | 6
SO 61-52-03 | Praha Velká Chuchle, zastř. výst. z podchodu pro pěší do ulice Starochuchelská | 0 | 0 | 0 | 7
SO 61-52-04 | Praha Velká Chuchle, zastř. výst. z podchodu pro pěší k zastávce | 0 | 0 | 0 | 7
SO 61-52-05 | Praha Velká Chuchle, zastř. výst. z podchodu pro pěší do ulice Dostihová | 0 | 0 | 0 | 28
D.2.3.1 | Trakční vedení | 0 | 0 | 0 | 236
SO 61-61-01 | Praha Velká Chuchle, silniční nadjezd, úprava trakčního vedení | 0 | 0 | 0 | 138
SO 61-61-02 | Odbočka Barrandov, úprava trakčního vedení | 0 | 0 | 0 | 98
D.2.3.6 | Rozvodny vn, nn, osvětlení a dálkové ovládání odpojovačů | 0 | 0 | 0 | 113
SO 61-66-01 | Praha Velká Chuchle, silniční nadjezd, úprava rozvodů nn a osvětlení | 0 | 0 | 0 | 113
D.2.3.7 | Ukolejnění kovových konstrukcí | 0 | 0 | 0 | 16
SO 61-67-01 | Praha Velká Chuchle, silniční nadjezd, ukolejnění | 0 | 0 | 0 | 16
D.2.3.8 | Vnější uzemnění | 0 | 0 | 0 | 22
SO 61-68-51 | Ochrana stavby před účinky bludných proudů, ochrana proti přepětí a blesku | 0 | 0 | 0 | 22
D.2.4.1 | Příprava území a kácení | 0 | 0 | 0 | 6
SO 61-71-01 | Praha Velká Chuchle, odstranění mimolesní zeleně u silničního nadjezdu | 0 | 0 | 0 | 6
D.2.4.2 | Náhradní výsadba | 0 | 0 | 0 | 8
SO 61-71-02 | Praha Velká Chuchle, náhradní výsadba u silničního nadjezdu | 0 | 0 | 0 | 8
D.3.1.1 | SO 90-90 a SO 98-98 | 0 | 0 | 0 | 28
SO 90-90 | LIKVIDACE ODPADŮ včetně dopravy | 0 | 0 | 0 | 19
SO 98-98 | Všeobecný objekt | 0 | 0 | 0 | 9

## PS 61-21-01 aktualizované
| SOPS/PR/2022/prozatimní |  |  |  | SOUPIS PRACÍ / ROZPOČET | [5 empty] | PS 61-21-01
| Stavba: |  |  |  | Optimalizace trati Praha Smíchov (mimo) - Černošice (mimo), varianta nadjezd |  |  | CELKEM: |  | 0
| SO/PS: |  | PS 61-21-01 |  | Praha Velká Chuchle, silniční nadjezd, úprava SZZ
| Kategorie monitoringu: |  |  | D.1.1 | Zabezpečovací zařízení |  |  | Klasifikace SO/PS:
| Stupeň dokumentace: |  |  | Stádium 3 | Projektová dokumentace (DOS/DSP) |  |  | ISPROFIN:
| Majetek: |  |  | SŽ |  |  |  | Označení (S-kód):
| Zahájení realizace SO/PS: |  |  | 01.09.2023 | Zpracovatel: |  |  | Cenová úroveň:
| Ukončení realizace SO/PS. |  |  | 01.03.2025 | SUDOP EU a.s. | Titul Jméno Příjmení |  | Datum zpracování: |  | 2024-01-09
| Optimalizace trati Praha Smíchov (mimo) - Černošice (mimo), varianta nadjezd | [8 empty] | ISPROFIN: | 0
| Poř. číslo | Kód položky | Varianta | Cenová soustava | Název položky/dílu | MJ | Množství | Jednotková hmotnost | Celková hmotnost | Cena
[10 empty] | Jednotková | Celkem
D | Díl: | 1 |  |  | Část A, odb. Závodiště - definitivní SZZ
P | 1 | 13273 |  | 2022_OTSKP | HLOUBENÍ RÝH ŠÍŘ DO 2M PAŽ I NEPAŽ TŘ. I | M3 | 3.75 | 0 | 0 |  | 0
PP
VV |  |  |  |  | viz textová a výkresová část projektové dokumentace
TS |  |  |  |  | Technická specifikace položky odpovídá příslušné cenové soustavě
P | 2 | 17411 |  | 2022_OTSKP | ZÁSYP JAM A RÝH ZEMINOU SE ZHUTNĚNÍM | M3 | 3.75 | 0 | 0 |  | 0
PP
VV |  |  |  |  | viz textová a výkresová část projektové dokumentace
TS |  |  |  |  | Technická specifikace položky odpovídá příslušné cenové soustavě
P | 3 | 702111 |  | 2022_OTSKP | KABELOVÝ ŽLAB ZEMNÍ VČETNĚ KRYTU SVĚTLÉ ŠÍŘKY DO 120 MM | M | 10 | 0 | 0 |  | 0
PP
VV |  |  |  |  | viz textová a výkresová část projektové dokumentace
TS |  |  |  |  | Technická specifikace položky odpovídá příslušné cenové soustavě
P | 4 | 702112 |  | 2022_OTSKP | KABELOVÝ ŽLAB ZEMNÍ VČETNĚ KRYTU SVĚTLÉ ŠÍŘKY PŘES 120 DO 250 MM | M | 40 | 0 | 0 |  | 0
PP
VV |  |  |  |  | viz textová a výkresová část projektové dokumentace
TS |  |  |  |  | Technická specifikace položky odpovídá příslušné cenové soustavě
P | 5 | 75A131 |  | 2022_OTSKP | KABEL METALICKÝ DVOUPLÁŠŤOVÝ DO 12 PÁRŮ - DODÁVKA | KMPÁR | 2.4 | 0 | 0 |  | 0
PP
VV |  |  |  |  | viz textová a výkresová část projektové dokumentace
TS |  |  |  |  | Technická specifikace položky odpovídá příslušné cenové soustavě
P | 6 | 75A151 |  | 2022_OTSKP | KABEL METALICKÝ SE STÍNĚNÍM DO 12 PÁRŮ - DODÁVKA | KMPÁR | 7.04 | 0 | 0 |  | 0
PP
VV |  |  |  |  | viz textová a výkresová část projektové dokumentace
TS |  |  |  |  | Technická specifikace položky odpovídá příslušné cenové soustavě
P | 7 | 75A161 |  | 2022_OTSKP | KABEL METALICKÝ SE STÍNĚNÍM PŘES 12 PÁRŮ - DODÁVKA | KMPÁR | 16.32 | 0 | 0 |  | 0
PP
VV |  |  |  |  | viz textová a výkresová část projektové dokumentace
TS |  |  |  |  | Technická specifikace položky odpovídá příslušné cenové soustavě
P | 8 | 75A217 |  | 2022_OTSKP | ZATAŽENÍ A SPOJKOVÁNÍ KABELŮ DO 12 PÁRŮ - MONTÁŽ | KMPÁR | 2.4 | 0 | 0 |  | 0
PP
VV |  |  |  |  | viz textová a výkresová část projektové dokumentace
TS |  |  |  |  | Technická specifikace položky odpovídá příslušné cenové soustavě
P | 9 | 75A237 |  | 2022_OTSKP | ZATAŽENÍ A SPOJKOVÁNÍ KABELŮ SE STÍNĚNÍM DO 12 PÁRŮ - MONTÁŽ | KMPÁR | 7.04 | 0 | 0 |  | 0
PP
VV |  |  |  |  | viz textová a výkresová část projektové dokumentace
TS |  |  |  |  | Technická specifikace položky odpovídá příslušné cenové soustavě
P | 10 | 75A247 |  | 2022_OTSKP | ZATAŽENÍ A SPOJKOVÁNÍ KABELŮ SE STÍNĚNÍM PŘES 12 PÁRŮ - MONTÁŽ | KMPÁR | 16.32 | 0 | 0 |  | 0
PP
VV |  |  |  |  | viz textová a výkresová část projektové dokumentace
TS |  |  |  |  | Technická specifikace položky odpovídá příslušné cenové soustavě
P | 11 | 75B118 |  | 2022_OTSKP | VNITŘNÍ KABELOVÉ ROZVODY DO 20 KABELŮ - DEMONTÁŽ | M | 5 | 0 | 0 |  | 0
PP
VV |  |  |  |  | viz textová a výkresová část projektové dokumentace
TS |  |  |  |  | Technická specifikace položky odpovídá příslušné cenové soustavě
P | 12 | 75B569 |  | 2022_OTSKP | ÚPRAVA RELÉOVÝCH, NAPÁJECÍCH NEBO KABELOVÝCH STOJANŮ NEBO SKŘÍNÍ | KUS | 3 | 0 | 0 |  | 0
PP
VV |  |  |  |  | viz textová a výkresová část projektové dokumentace
TS |  |  |  |  | Technická specifikace položky odpovídá příslušné cenové soustavě
P | 13 | 75B9A7 |  | 2022_OTSKP | DOPRACOVÁNÍ SW DLE DALŠÍCH POŽADAVKŮ PRO JEDEN VENKOVNÍ PRVEK - MONTÁŽ | KUS | 48 | 0 | 0 |  | 0
PP
VV |  |  |  |  | viz textová a výkresová část projektové dokumentace
TS |  |  |  |  | Technická specifikace položky odpovídá příslušné cenové soustavě
P | 14 | 75D128 |  | 2022_OTSKP | SKŘÍŇ LOGIKY ELEKTRONICKÉHO PŘEJEZDOVÉHO ZABEZPEČOVACÍHO ZAŘÍZENÍ - DEMONTÁŽ | KUS | 1 | 0 | 0 |  | 0
PP
VV |  |  |  |  | viz textová a výkresová část projektové dokumentace
TS |  |  |  |  | Technická specifikace položky odpovídá příslušné cenové soustavě
P | 15 | 75D141 |  | 2022_OTSKP | KABELOVÁ SKŘÍŇ - DODÁVKA | KUS | 1 | 0 | 0 |  | 0
PP
VV |  |  |  |  | viz textová a výkresová část projektové dokumentace
TS |  |  |  |  | Technická specifikace položky odpovídá příslušné cenové soustavě
P | 16 | 75D147 |  | 2022_OTSKP | KABELOVÁ SKŘÍŇ - MONTÁŽ | KUS | 1 | 0 | 0 |  | 0
PP
VV |  |  |  |  | viz textová a výkresová část projektové dokumentace
TS |  |  |  |  | Technická specifikace položky odpovídá příslušné cenové soustavě
P | 17 | 75D148 |  | 2022_OTSKP | KABELOVÁ SKŘÍŇ - DEMONTÁŽ | KUS | 1 | 0 | 0 |  | 0
PP
VV |  |  |  |  | viz textová a výkresová část projektové dokumentace
TS |  |  |  |  | Technická specifikace položky odpovídá příslušné cenové soustavě
P | 18 | 75D168 |  | 2022_OTSKP | RELÉOVÝ DOMEK (DO 18 M2) PREFABRIKOVANÝ - DEMONTÁŽ | KUS | 1 | 0 | 0 |  | 0
PP
VV |  |  |  |  | viz textová a výkresová část projektové dokumentace
TS |  |  |  |  | Technická specifikace položky odpovídá příslušné cenové soustavě
P | 19 | 75D188 |  | 2022_OTSKP | NAPÁJECÍ SKŘÍŇ PŘEJEZDOVÉHO ZABEZPEČOVACÍHO ZAŘÍZENÍ - DEMONTÁŽ | KUS | 1 | 0 | 0 |  | 0
PP
VV |  |  |  |  | viz textová a výkresová část projektové dokumentace
TS |  |  |  |  | Technická specifikace položky odpovídá příslušné cenové soustavě
P | 20 | 75D218 |  | 2022_OTSKP | VÝSTRAŽNÍK SE ZÁVOROU, 1 SKŘÍŇ - DEMONTÁŽ | KUS | 5 | 0 | 0 |  | 0
PP
VV |  |  |  |  | viz textová a výkresová část projektové dokumentace
TS |  |  |  |  | Technická specifikace položky odpovídá příslušné cenové soustavě
P | 21 | 75D228 |  | 2022_OTSKP | VÝSTRAŽNÍK BEZ ZÁVORY, 1 SKŘÍŇ - DEMONTÁŽ | KUS | 1 | 0 | 0 |  | 0
PP
VV |  |  |  |  | viz textová a výkresová část projektové dokumentace
TS |  |  |  |  | Technická specifikace položky odpovídá příslušné cenové soustavě
P | 22 | 75D248 |  | 2022_OTSKP | VÝSTRAŽNÍK BEZ ZÁVORY, 2 SKŘÍNĚ - DEMONTÁŽ | KUS | 1 | 0 | 0 |  | 0
PP
VV |  |  |  |  | viz textová a výkresová část projektové dokumentace
TS |  |  |  |  | Technická specifikace položky odpovídá příslušné cenové soustavě
P | 23 | 75E117 |  | 2022_OTSKP | DOZOR PRACOVNÍKŮ PROVOZOVATELE PŘI PRÁCI NA ŽIVÉM ZAŘÍZENÍ | HOD | 80 | 0 | 0 |  | 0
PP
VV |  |  |  |  | viz textová a výkresová část projektové dokumentace
TS |  |  |  |  | Technická specifikace položky odpovídá příslušné cenové soustavě
P | 24 | 75E127 |  | 2022_OTSKP | CELKOVÁ PROHLÍDKA ZAŘÍZENÍ A VYHOTOVENÍ REVIZNÍ ZPRÁVY | HOD | 8 | 0 | 0 |  | 0
PP
VV |  |  |  |  | viz textová a výkresová část projektové dokumentace
TS |  |  |  |  | Technická specifikace položky odpovídá příslušné cenové soustavě
P | 25 | 75E137 |  | 2022_OTSKP | PŘEZKOUŠENÍ VLAKOVÝCH CEST | KUS | 12 | 0 | 0 |  | 0
PP
VV |  |  |  |  | viz textová a výkresová část projektové dokumentace
TS |  |  |  |  | Technická specifikace položky odpovídá příslušné cenové soustavě
P | 26 | 75E187 |  | 2022_OTSKP | PŘÍPRAVA A CELKOVÉ ZKOUŠKY ELEKTRONICKÉHO STAVĚDLA PRO JEDNU VLAKOVOU CESTU | KUS | 12 | 0 | 0 |  | 0
PP
VV |  |  |  |  | viz textová a výkresová část projektové dokumentace
TS |  |  |  |  | Technická specifikace položky odpovídá příslušné cenové soustavě
P | 27 | 75E1C7 |  | 2022_OTSKP | PROTOKOL UTZ | KUS | 1 | 0 | 0 |  | 0
PP
VV |  |  |  |  | viz textová a výkresová část projektové dokumentace
TS |  |  |  |  | Technická specifikace položky odpovídá příslušné cenové soustavě
W | Součet | za Díl |  |  | Část A, odb. Závodiště - definitivní SZZ | [5 empty] | 0
D | Díl: | 2 |  |  | Část B, odb. Závodiště - Provizorní SZZ
P | 28 | 11120 |  | 2022_OTSKP | ODSTRANĚNÍ KŘOVIN | M2 | 151 | 0 | 0 |  | 0
PP
VV |  |  |  |  | viz textová a výkresová část projektové dokumentace
TS |  |  |  |  | Technická specifikace položky odpovídá příslušné cenové soustavě
P | 29 | 13273 |  | 2022_OTSKP | HLOUBENÍ RÝH ŠÍŘ DO 2M PAŽ I NEPAŽ TŘ. I | M3 | 107.235 | 0 | 0 |  | 0
PP
VV |  |  |  |  | viz textová a výkresová část projektové dokumentace
TS |  |  |  |  | Technická specifikace položky odpovídá příslušné cenové soustavě
P | 30 | 17411 |  | 2022_OTSKP | ZÁSYP JAM A RÝH ZEMINOU SE ZHUTNĚNÍM | M3 | 107.235 | 0 | 0 |  | 0
PP
VV |  |  |  |  | viz textová a výkresová část projektové dokumentace
TS |  |  |  |  | Technická specifikace položky odpovídá příslušné cenové soustavě
P | 31 | 702111 |  | 2022_OTSKP | KABELOVÝ ŽLAB ZEMNÍ VČETNĚ KRYTU SVĚTLÉ ŠÍŘKY DO 120 MM | M | 492 | 0 | 0 |  | 0
PP
VV |  |  |  |  | viz textová a výkresová část projektové dokumentace
TS |  |  |  |  | Technická specifikace položky odpovídá příslušné cenové soustavě
P | 32 | 702112 |  | 2022_OTSKP | KABELOVÝ ŽLAB ZEMNÍ VČETNĚ KRYTU SVĚTLÉ ŠÍŘKY PŘES 120 DO 250 MM | M | 452 | 0 | 0 |  | 0
PP
VV |  |  |  |  | viz textová a výkresová část projektové dokumentace
TS |  |  |  |  | Technická specifikace položky odpovídá příslušné cenové soustavě
P | 33 | 702212 |  | 2022_OTSKP | KABELOVÁ CHRÁNIČKA ZEMNÍ DN PŘES 100 DO 200 MM | M | 227 | 0 | 0 |  | 0
PP
VV |  |  |  |  | viz textová a výkresová část projektové dokumentace
TS |  |  |  |  | Technická specifikace položky odpovídá příslušné cenové soustavě
P | 34 | 709210 |  | 2022_OTSKP | KŘIŽOVATKA KABELOVÝCH VEDENÍ SE STÁVAJÍCÍ INŽENÝRSKOU SÍTÍ (KABELEM, POTRUBÍM APOD.) | KUS | 22 | 0 | 0 |  | 0
PP
VV |  |  |  |  | viz textová a výkresová část projektové dokumentace
TS |  |  |  |  | Technická specifikace položky odpovídá příslušné cenové soustavě
P | 35 | 709400 |  | 2022_OTSKP | ZATAŽENÍ LANKA DO CHRÁNIČKY NEBO ŽLABU | M | 227 | 0 | 0 |  | 0
PP
VV |  |  |  |  | viz textová a výkresová část projektové dokumentace
TS |  |  |  |  | Technická specifikace položky odpovídá příslušné cenové soustavě
P | 36 | 709611 |  | 2022_OTSKP | DEMONTÁŽ KABELOVÉHO ŽLABU/LIŠTY VČETNĚ KRYTU | M | 492 | 0 | 0 |  | 0
PP
VV |  |  |  |  | viz textová a výkresová část projektové dokumentace
TS |  |  |  |  | Technická specifikace položky odpovídá příslušné cenové soustavě
P | 37 | 709612 |  | 2022_OTSKP | DEMONTÁŽ CHRÁNIČKY/TRUBKY | M | 227 | 0 | 0 |  | 0
PP
VV |  |  |  |  | viz textová a výkresová část projektové dokumentace
TS |  |  |  |  | Technická specifikace položky odpovídá příslušné cenové soustavě
P | 38 | 75A131 |  | 2022_OTSKP | KABEL METALICKÝ DVOUPLÁŠŤOVÝ DO 12 PÁRŮ - DODÁVKA | KMPÁR | 17.02 | 0 | 0 |  | 0
PP
VV |  |  |  |  | viz textová a výkresová část projektové dokumentace
TS |  |  |  |  | Technická specifikace položky odpovídá příslušné cenové soustavě
P | 39 | 75A151 |  | 2022_OTSKP | KABEL METALICKÝ SE STÍNĚNÍM DO 12 PÁRŮ - DODÁVKA | KMPÁR | 17.215 | 0 | 0 |  | 0
PP
VV |  |  |  |  | viz textová a výkresová část projektové dokumentace
TS |  |  |  |  | Technická specifikace položky odpovídá příslušné cenové soustavě
P | 40 | 75A161 |  | 2022_OTSKP | KABEL METALICKÝ SE STÍNĚNÍM PŘES 12 PÁRŮ - DODÁVKA | KMPÁR | 18.12 | 0 | 0 |  | 0
PP
VV |  |  |  |  | viz textová a výkresová část projektové dokumentace
TS |  |  |  |  | Technická specifikace položky odpovídá příslušné cenové soustavě
P | 41 | 75A217 |  | 2022_OTSKP | ZATAŽENÍ A SPOJKOVÁNÍ KABELŮ DO 12 PÁRŮ - MONTÁŽ | KMPÁR | 17.02 | 0 | 0 |  | 0
PP
VV |  |  |  |  | viz textová a výkresová část projektové dokumentace
TS |  |  |  |  | Technická specifikace položky odpovídá příslušné cenové soustavě
P | 42 | 75A218 |  | 2022_OTSKP | ZATAŽENÍ A SPOJKOVÁNÍ KABELŮ DO 12 PÁRŮ - DEMONTÁŽ | KMPÁR | 17.02 | 0 | 0 |  | 0
PP
VV |  |  |  |  | viz textová a výkresová část projektové dokumentace
TS |  |  |  |  | Technická specifikace položky odpovídá příslušné cenové soustavě
P | 43 | 75A237 |  | 2022_OTSKP | ZATAŽENÍ A SPOJKOVÁNÍ KABELŮ SE STÍNĚNÍM DO 12 PÁRŮ - MONTÁŽ | KMPÁR | 17.215 | 0 | 0 |  | 0
PP
VV |  |  |  |  | viz textová a výkresová část projektové dokumentace
TS |  |  |  |  | Technická specifikace položky odpovídá příslušné cenové soustavě
P | 44 | 75A238 |  | 2022_OTSKP | ZATAŽENÍ A SPOJKOVÁNÍ KABELŮ SE STÍNĚNÍM DO 12 PÁRŮ - DEMONTÁŽ | KMPÁR | 17.215 | 0 | 0 |  | 0
PP
VV |  |  |  |  | viz textová a výkresová část projektové dokumentace
TS |  |  |  |  | Technická specifikace položky odpovídá příslušné cenové soustavě
P | 45 | 75A247 |  | 2022_OTSKP | ZATAŽENÍ A SPOJKOVÁNÍ KABELŮ SE STÍNĚNÍM PŘES 12 PÁRŮ - MONTÁŽ | KMPÁR | 18.12 | 0 | 0 |  | 0
PP
VV |  |  |  |  | viz textová a výkresová část projektové dokumentace
TS |  |  |  |  | Technická specifikace položky odpovídá příslušné cenové soustavě
P | 46 | 75A248 |  | 2022_OTSKP | ZATAŽENÍ A SPOJKOVÁNÍ KABELŮ SE STÍNĚNÍM PŘES 12 PÁRŮ - DEMONTÁŽ | KMPÁR | 18.12 | 0 | 0 |  | 0
PP
VV |  |  |  |  | viz textová a výkresová část projektové dokumentace
TS |  |  |  |  | Technická specifikace položky odpovídá příslušné cenové soustavě
P | 47 | 75B111 |  | 2022_OTSKP | VNITŘNÍ KABELOVÉ ROZVODY DO 20 KABELŮ - DODÁVKA | M | 20 | 0 | 0 |  | 0
PP
VV |  |  |  |  | viz textová a výkresová část projektové dokumentace
TS |  |  |  |  | Technická specifikace položky odpovídá příslušné cenové soustavě
P | 48 | 75B117 |  | 2022_OTSKP | VNITŘNÍ KABELOVÉ ROZVODY DO 20 KABELŮ - MONTÁŽ | M | 20 | 0 | 0 |  | 0
PP
VV |  |  |  |  | viz textová a výkresová část projektové dokumentace
TS |  |  |  |  | Technická specifikace položky odpovídá příslušné cenové soustavě
P | 49 | 75B118 |  | 2022_OTSKP | VNITŘNÍ KABELOVÉ ROZVODY DO 20 KABELŮ - DEMONTÁŽ | M | 20 | 0 | 0 |  | 0
PP
VV |  |  |  |  | viz textová a výkresová část projektové dokumentace
TS |  |  |  |  | Technická specifikace položky odpovídá příslušné cenové soustavě
P | 50 | 75B521 |  | 2022_OTSKP | ELEKTRONICKÁ VAZBA S PROVÁDĚCÍMI POČÍTAČI PRO ZABEZPEČENÍ VÝHYBKOVÉ JEDNOTKY - DODÁVKA | V.J. | 2 | 0 | 0 |  | 0
PP
VV |  |  |  |  | viz textová a výkresová část projektové dokumentace
TS |  |  |  |  | Technická specifikace položky odpovídá příslušné cenové soustavě
P | 51 | 75B527 |  | 2022_OTSKP | ELEKTRONICKÁ VAZBA S PROVÁDĚCÍMI POČÍTAČI PRO ZABEZPEČENÍ VÝHYBKOVÉ JEDNOTKY - MONTÁŽ | V.J. | 2 | 0 | 0 |  | 0
PP
VV |  |  |  |  | viz textová a výkresová část projektové dokumentace
TS |  |  |  |  | Technická specifikace položky odpovídá příslušné cenové soustavě
P | 52 | 75B528 |  | 2022_OTSKP | ELEKTRONICKÁ VAZBA S PROVÁDĚCÍMI POČÍTAČI PRO ZABEZPEČENÍ VÝHYBKOVÉ JEDNOTKY - DEMONTÁŽ | V.J. | 2 | 0 | 0 |  | 0
PP
VV |  |  |  |  | viz textová a výkresová část projektové dokumentace
TS |  |  |  |  | Technická specifikace položky odpovídá příslušné cenové soustavě
P | 53 | 75B569 |  | 2022_OTSKP | ÚPRAVA RELÉOVÝCH, NAPÁJECÍCH NEBO KABELOVÝCH STOJANŮ NEBO SKŘÍNÍ | KUS | 4 | 0 | 0 |  | 0
PP
VV |  |  |  |  | viz textová a výkresová část projektové dokumentace
TS |  |  |  |  | Technická specifikace položky odpovídá příslušné cenové soustavě
P | 54 | 75B772 |  | 2022_OTSKP | OCHRANNÁ OPATŘENÍ PROTI ATMOSFÉRICKÝM VLIVŮM - DVOUKOLEJNÁ TRAŤ S TRAKCÍ | KM | 1.3 | 0 | 0 |  | 0
PP
VV |  |  |  |  | viz textová a výkresová část projektové dokumentace
TS |  |  |  |  | Technická specifikace položky odpovídá příslušné cenové soustavě
P | 55 | 75B949 |  | 2022_OTSKP | INDIVIDUÁLNÍ SW ELEKTRONICKÉHO STAVĚDLA S ELEKTRONICKÝM ROZHRANÍM - ÚPRAVA | V.J. | 10 | 0 | 0 |  | 0
PP
VV |  |  |  |  | viz textová a výkresová část projektové dokumentace
TS |  |  |  |  | Technická specifikace položky odpovídá příslušné cenové soustavě
P | 56 | 75B967 |  | 2022_OTSKP | SW PRO ELEKTRONICKÝ AUTOMATICKÝ BLOK - MONTÁŽ | KUS | 2 | 0 | 0 |  | 0
PP
VV |  |  |  |  | viz textová a výkresová část projektové dokumentace
TS |  |  |  |  | Technická specifikace položky odpovídá příslušné cenové soustavě
P | 57 | 75B969 |  | 2022_OTSKP | SW PRO ELEKTRONICKÝ AUTOMATICKÝ BLOK - ÚPRAVA | KUS | 2 | 0 | 0 |  | 0
PP
VV |  |  |  |  | viz textová a výkresová část projektové dokumentace
TS |  |  |  |  | Technická specifikace položky odpovídá příslušné cenové soustavě
P | 58 | 75B989 |  | 2022_OTSKP | SW PRO GRAFICKO-TECHNOLOGICKOU NADSTAVBU - ÚPRAVA | KUS | 1 | 0 | 0 |  | 0
PP
VV |  |  |  |  | viz textová a výkresová část projektové dokumentace
TS |  |  |  |  | Technická specifikace položky odpovídá příslušné cenové soustavě
P | 59 | 75C111 |  | 2022_OTSKP | PŘESTAVNÍK ELEKTROMOTORICKÝ - DODÁVKA | KUS | 4 | 0 | 0 |  | 0
PP
VV |  |  |  |  | viz textová a výkresová část projektové dokumentace
TS |  |  |  |  | Technická specifikace položky odpovídá příslušné cenové soustavě
P | 60 | 75C117 |  | 2022_OTSKP | PŘESTAVNÍK ELEKTROMOTORICKÝ - MONTÁŽ | KUS | 4 | 0 | 0 |  | 0
PP
VV |  |  |  |  | viz textová a výkresová část projektové dokumentace
TS |  |  |  |  | Technická specifikace položky odpovídá příslušné cenové soustavě
P | 61 | 75C178 |  | 2022_OTSKP | PŘESTAVNÍK ELEKTROMOTORICKÝ - DEMONTÁŽ | KUS | 4 | 0 | 0 |  | 0
PP
VV |  |  |  |  | viz textová a výkresová část projektové dokumentace
TS |  |  |  |  | Technická specifikace položky odpovídá příslušné cenové soustavě
P | 62 | 75C411 |  | 2022_OTSKP | ZÁMEK VÝMĚNOVÝ NEBO ODTLAČNÝ (JEDNODUCHÝ, KONTROLNÍ) - DODÁVKA | KUS | 12 | 0 | 0 |  | 0
PP
VV |  |  |  |  | viz textová a výkresová část projektové dokumentace
TS |  |  |  |  | Technická specifikace položky odpovídá příslušné cenové soustavě
P | 63 | 75C417 |  | 2022_OTSKP | ZÁMEK VÝMĚNOVÝ NEBO ODTLAČNÝ (JEDNODUCHÝ, KONTROLNÍ) - MONTÁŽ | KUS | 20 | 0 | 0 |  | 0
PP
VV |  |  |  |  | viz textová a výkresová část projektové dokumentace
TS |  |  |  |  | Technická specifikace položky odpovídá příslušné cenové soustavě
P | 64 | 75C418 |  | 2022_OTSKP | ZÁMEK VÝMĚNOVÝ NEBO ODTLAČNÝ (JEDNODUCHÝ, KONTROLNÍ) - DEMONTÁŽ | KUS | 20 | 0 | 0 |  | 0
PP
VV |  |  |  |  | viz textová a výkresová část projektové dokumentace
TS |  |  |  |  | Technická specifikace položky odpovídá příslušné cenové soustavě
P | 65 | 75C521 |  | 2022_OTSKP | STOŽÁROVÉ NÁVĚSTIDLO TŘÍSVĚTLOVÉ - DODÁVKA | KUS | 3 | 0 | 0 |  | 0
PP
VV |  |  |  |  | viz textová a výkresová část projektové dokumentace
TS |  |  |  |  | Technická specifikace položky odpovídá příslušné cenové soustavě
P | 66 | 75C527 |  | 2022_OTSKP | STOŽÁROVÉ NÁVĚSTIDLO TŘÍSVĚTLOVÉ - MONTÁŽ | KUS | 3 | 0 | 0 |  | 0
PP
VV |  |  |  |  | viz textová a výkresová část projektové dokumentace
TS |  |  |  |  | Technická specifikace položky odpovídá příslušné cenové soustavě
P | 67 | 75C528 |  | 2022_OTSKP | STOŽÁROVÉ NÁVĚSTIDLO TŘÍSVĚTLOVÉ - DEMONTÁŽ | KUS | 3 | 0 | 0 |  | 0
PP
VV |  |  |  |  | viz textová a výkresová část projektové dokumentace
TS |  |  |  |  | Technická specifikace položky odpovídá příslušné cenové soustavě
P | 68 | 75C531 |  | 2022_OTSKP | STOŽÁROVÉ NÁVĚSTIDLO OD ČTYŘ SVĚTEL - DODÁVKA | KUS | 5 | 0 | 0 |  | 0
PP
VV |  |  |  |  | viz textová a výkresová část projektové dokumentace
TS |  |  |  |  | Technická specifikace položky odpovídá příslušné cenové soustavě
P | 69 | 75C537 |  | 2022_OTSKP | STOŽÁROVÉ NÁVĚSTIDLO OD ČTYŘ SVĚTEL - MONTÁŽ | KUS | 5 | 0 | 0 |  | 0
PP
VV |  |  |  |  | viz textová a výkresová část projektové dokumentace
TS |  |  |  |  | Technická specifikace položky odpovídá příslušné cenové soustavě
P | 70 | 75C538 |  | 2022_OTSKP | STOŽÁROVÉ NÁVĚSTIDLO OD ČTYŘ SVĚTEL - DEMONTÁŽ | KUS | 5 | 0 | 0 |  | 0
PP
VV |  |  |  |  | viz textová a výkresová část projektové dokumentace
TS |  |  |  |  | Technická specifikace položky odpovídá příslušné cenové soustavě
P | 71 | 75C721 |  | 2022_OTSKP | VZDÁLENOSTNÍ UPOZORNOVADLO, NEPROMĚNNÉ NÁVĚSTIDLO SE ZÁKLADEM - DODÁVKA | KUS | 13 | 0 | 0 |  | 0
PP
VV |  |  |  |  | viz textová a výkresová část projektové dokumentace
TS |  |  |  |  | Technická specifikace položky odpovídá příslušné cenové soustavě
P | 72 | 75C727 |  | 2022_OTSKP | VZDÁLENOSTNÍ UPOZORNOVADLO, NEPROMĚNNÉ NÁVĚSTIDLO SE ZÁKLADEM - MONTÁŽ | KUS | 13 | 0 | 0 |  | 0
PP
VV |  |  |  |  | viz textová a výkresová část projektové dokumentace
TS |  |  |  |  | Technická specifikace položky odpovídá příslušné cenové soustavě
P | 73 | 75C728 |  | 2022_OTSKP | VZDÁLENOSTNÍ UPOZORNOVADLO, NEPROMĚNNÉ NÁVĚSTIDLO SE ZÁKLADEM - DEMONTÁŽ | KUS | 13 | 0 | 0 |  | 0
PP
VV |  |  |  |  | viz textová a výkresová část projektové dokumentace
TS |  |  |  |  | Technická specifikace položky odpovídá příslušné cenové soustavě
P | 74 | 75C751 |  | 2022_OTSKP | INDIKÁTOROVÁ TABULKA, NÁVĚST "STANOVIŠTĚ SAMOSTANÉ PŘEDVĚSTI", NÁVĚST "STANOVIŠTĚ ODDÍLOVÉHO NÁVĚSTIDLA" - DODÁVKA | KUS | 15 | 0 | 0 |  | 0
PP
VV |  |  |  |  | viz textová a výkresová část projektové dokumentace
TS |  |  |  |  | Technická specifikace položky odpovídá příslušné cenové soustavě
P | 75 | 75C757 |  | 2022_OTSKP | INDIKÁTOROVÁ TABULKA, NÁVĚST "STANOVIŠTĚ SAMOSTANÉ PŘEDVĚSTI", NÁVĚST "STANOVIŠTĚ ODDÍLOVÉHO NÁVĚSTIDLA" - MONTÁŽ | KUS | 15 | 0 | 0 |  | 0
PP
VV |  |  |  |  | viz textová a výkresová část projektové dokumentace
TS |  |  |  |  | Technická specifikace položky odpovídá příslušné cenové soustavě
P | 76 | 75C758 |  | 2022_OTSKP | INDIKÁTOROVÁ TABULKA, NÁVĚST "STANOVIŠTĚ SAMOSTANÉ PŘEDVĚSTI", NÁVĚST "STANOVIŠTĚ ODDÍLOVÉHO NÁVĚSTIDLA" - DEMONTÁŽ | KUS | 15 | 0 | 0 |  | 0
PP
VV |  |  |  |  | viz textová a výkresová část projektové dokumentace
TS |  |  |  |  | Technická specifikace položky odpovídá příslušné cenové soustavě
P | 77 | 75C911 |  | 2022_OTSKP | SNÍMAČ POČÍTAČE NÁPRAV - DODÁVKA | KUS | 8 | 0 | 0 |  | 0
PP
VV |  |  |  |  | viz textová a výkresová část projektové dokumentace
TS |  |  |  |  | Technická specifikace položky odpovídá příslušné cenové soustavě
P | 78 | 75C917 |  | 2022_OTSKP | SNÍMAČ POČÍTAČE NÁPRAV - MONTÁŽ | KUS | 20 | 0 | 0 |  | 0
PP
VV |  |  |  |  | viz textová a výkresová část projektové dokumentace
TS |  |  |  |  | Technická specifikace položky odpovídá příslušné cenové soustavě
P | 79 | 75C918 |  | 2022_OTSKP | SNÍMAČ POČÍTAČE NÁPRAV - DEMONTÁŽ | KUS | 20 | 0 | 0 |  | 0
PP
VV |  |  |  |  | viz textová a výkresová část projektové dokumentace
TS |  |  |  |  | Technická specifikace položky odpovídá příslušné cenové soustavě
P | 80 | 75C941 |  | 2022_OTSKP | DOŘEŠENÍ DALŠÍHO JEDNOHO BODU VE SKŘÍNI S POČÍTAČI NÁPRAV - DODÁVKA | KUS | 8 | 0 | 0 |  | 0
PP
VV |  |  |  |  | viz textová a výkresová část projektové dokumentace
TS |  |  |  |  | Technická specifikace položky odpovídá příslušné cenové soustavě
P | 81 | 75C951 |  | 2022_OTSKP | DOŘEŠENÍ DALŠÍHO JEDNOHO ÚSEKU VE SKŘÍNI S POČÍTAČI NÁPRAV - DODÁVKA | KUS | 6 | 0 | 0 |  | 0
PP
VV |  |  |  |  | viz textová a výkresová část projektové dokumentace
TS |  |  |  |  | Technická specifikace položky odpovídá příslušné cenové soustavě
P | 82 | 75D147 |  | 2022_OTSKP | KABELOVÁ SKŘÍŇ - MONTÁŽ | KUS | 1 | 0 | 0 |  | 0
PP
VV |  |  |  |  | viz textová a výkresová část projektové dokumentace
TS |  |  |  |  | Technická specifikace položky odpovídá příslušné cenové soustavě
P | 83 | 75D148 |  | 2022_OTSKP | KABELOVÁ SKŘÍŇ - DEMONTÁŽ | KUS | 1 | 0 | 0 |  | 0
PP
VV |  |  |  |  | viz textová a výkresová část projektové dokumentace
TS |  |  |  |  | Technická specifikace položky odpovídá příslušné cenové soustavě
P | 84 | 75E117 |  | 2022_OTSKP | DOZOR PRACOVNÍKŮ PROVOZOVATELE PŘI PRÁCI NA ŽIVÉM ZAŘÍZENÍ | HOD | 160 | 0 | 0 |  | 0
PP
VV |  |  |  |  | viz textová a výkresová část projektové dokumentace
TS |  |  |  |  | Technická specifikace položky odpovídá příslušné cenové soustavě
P | 85 | 75E127 |  | 2022_OTSKP | CELKOVÁ PROHLÍDKA ZAŘÍZENÍ A VYHOTOVENÍ REVIZNÍ ZPRÁVY | HOD | 8 | 0 | 0 |  | 0
PP
VV |  |  |  |  | viz textová a výkresová část projektové dokumentace
TS |  |  |  |  | Technická specifikace položky odpovídá příslušné cenové soustavě
P | 86 | 75E137 |  | 2022_OTSKP | PŘEZKOUŠENÍ VLAKOVÝCH CEST | KUS | 22 | 0 | 0 |  | 0
PP
VV |  |  |  |  | viz textová a výkresová část projektové dokumentace
TS |  |  |  |  | Technická specifikace položky odpovídá příslušné cenové soustavě
P | 87 | 75E147 |  | 2022_OTSKP | PŘEZKOUŠENÍ A REGULACE AUTOMATICKÉHO BLOKU | KUS | 4 | 0 | 0 |  | 0
PP
VV |  |  |  |  | viz textová a výkresová část projektové dokumentace
TS |  |  |  |  | Technická specifikace položky odpovídá příslušné cenové soustavě
P | 88 | 75E157 |  | 2022_OTSKP | PŘEZKOUŠENÍ A REGULACE NÁVĚSTIDEL | KUS | 8 | 0 | 0 |  | 0
PP
VV |  |  |  |  | viz textová a výkresová část projektové dokumentace
TS |  |  |  |  | Technická specifikace položky odpovídá příslušné cenové soustavě
P | 89 | 75E187 |  | 2022_OTSKP | PŘÍPRAVA A CELKOVÉ ZKOUŠKY ELEKTRONICKÉHO STAVĚDLA PRO JEDNU VLAKOVOU CESTU | KUS | 22 | 0 | 0 |  | 0
PP
VV |  |  |  |  | viz textová a výkresová část projektové dokumentace
TS |  |  |  |  | Technická specifikace položky odpovídá příslušné cenové soustavě
P | 90 | 75E197 |  | 2022_OTSKP | PŘÍPRAVA A CELKOVÉ ZKOUŠKY PŘEJEZDOVÉHO ZABEZPEČOVACÍHO ZAŘÍZENÍ PRO JEDNU KOLEJ | KUS | 4 | 0 | 0 |  | 0
PP
VV |  |  |  |  | viz textová a výkresová část projektové dokumentace
TS |  |  |  |  | Technická specifikace položky odpovídá příslušné cenové soustavě
P | 91 | 75E1B7 |  | 2022_OTSKP | REGULACE A ZKOUŠENÍ ZABEZPEČOVACÍHO ZAŘÍZENÍ | HOD | 72 | 0 | 0 |  | 0
PP
VV |  |  |  |  | viz textová a výkresová část projektové dokumentace
TS |  |  |  |  | Technická specifikace položky odpovídá příslušné cenové soustavě
P | 92 | 75E1C7 |  | 2022_OTSKP | PROTOKOL UTZ | KUS | 1 | 0 | 0 |  | 0
PP
VV |  |  |  |  | viz textová a výkresová část projektové dokumentace
TS |  |  |  |  | Technická specifikace položky odpovídá příslušné cenové soustavě
W | Součet | za Díl |  |  | Část B, odb. Závodiště - Provizorní SZZ | [5 empty] | 0
D | Díl: | R015 |  |  | LIKVIDACE ODPADŮ včetně dopravy
P | 93 | R015111 | 901 | ODP+d | LIKVIDACE ODPADŮ NEKONTAMINOVANÝCH - 17 05 04 VYTĚŽENÉ ZEMINY A HORNINY - I. TŘÍDA TĚŽITELNOSTI, včetně dopravy | T | 7.288 | 0 | 0 |  | 0
PP |  |  |  |  | Evidenční položka. Neoceňovat v objektu SO/PS, položka se oceňuje pouze v objektu SO 90-90.
VV
TS |  |  |  |  | 1. Položka obsahuje: - veškeré poplatky provozovateli skládky, recyklační linky nebo jiného zařízení na zpracování nebo likvidaci odpadů související s převzetím, uložením, zpracováním nebo likvidací odpadu, - náklady spojené s dopravou odpadu z místa stavby na místo převzetí provozovatelem skládky, recyklační linky nebo jiného zařízení na zpracování nebo likvidaci odpadů, - náklady spojené s vyložením a manipulací s materiálem v místě skládky. 3. Způsob měření: - [měrná jednotka – nejčastěji Tuna] určující množství odpadu vytříděného v souladu se zákonem č. 541/2020 Sb., o odpadech, v platném znění
P | 94 | R015112 | 902 | ODP+d | LIKVIDACE ODPADŮ NEKONTAMINOVANÝCH - 17 05 04 VYTĚŽENÉ ZEMINY A HORNINY - II. TŘÍDA TĚŽITELNOSTI, včetně dopravy | T | 1.822 | 0 | 0 |  | 0
PP |  |  |  |  | Evidenční položka. Neoceňovat v objektu SO/PS, položka se oceňuje pouze v objektu SO 90-90.
VV
TS |  |  |  |  | 1. Položka obsahuje: - veškeré poplatky provozovateli skládky, recyklační linky nebo jiného zařízení na zpracování nebo likvidaci odpadů související s převzetím, uložením, zpracováním nebo likvidací odpadu, - náklady spojené s dopravou odpadu z místa stavby na místo převzetí provozovatelem skládky, recyklační linky nebo jiného zařízení na zpracování nebo likvidaci odpadů, - náklady spojené s vyložením a manipulací s materiálem v místě skládky. 3. Způsob měření: - [měrná jednotka – nejčastěji Tuna] určující množství odpadu vytříděného v souladu se zákonem č. 541/2020 Sb., o odpadech, v platném znění
P | 95 | R015113 | 903 | ODP+d | LIKVIDACE ODPADŮ NEKONTAMINOVANÝCH - 17 05 04 VYTĚŽENÉ ZEMINY A HORNINY - III. TŘÍDA TĚŽITELNOSTI, včetně dopravy | T | 0.48 | 0 | 0 |  | 0
PP |  |  |  |  | Evidenční položka. Neoceňovat v objektu SO/PS, položka se oceňuje pouze v objektu SO 90-90.
VV
TS |  |  |  |  | 1. Položka obsahuje: - veškeré poplatky provozovateli skládky, recyklační linky nebo jiného zařízení na zpracování nebo likvidaci odpadů související s převzetím, uložením, zpracováním nebo likvidací odpadu, - náklady spojené s dopravou odpadu z místa stavby na místo převzetí provozovatelem skládky, recyklační linky nebo jiného zařízení na zpracování nebo likvidaci odpadů, - náklady spojené s vyložením a manipulací s materiálem v místě skládky. 3. Způsob měření: - [měrná jednotka – nejčastěji Tuna] určující množství odpadu vytříděného v souladu se zákonem č. 541/2020 Sb., o odpadech, v platném znění
P | 96 | R015130 | 905 | ODP+d | LIKVIDACE ODPADŮ NEKONTAMINOVANÝCH - 17 03 02 VYBOURANÝ ASFALTOVÝ BETON BEZ DEHTU, včetně dopravy | T | 3 | 0 | 0 |  | 0
PP |  |  |  |  | Evidenční položka. Neoceňovat v objektu SO/PS, položka se oceňuje pouze v objektu SO 90-90.
VV
TS |  |  |  |  | 1. Položka obsahuje: - veškeré poplatky provozovateli skládky, recyklační linky nebo jiného zařízení na zpracování nebo likvidaci odpadů související s převzetím, uložením, zpracováním nebo likvidací odpadu, - náklady spojené s dopravou odpadu z místa stavby na místo převzetí provozovatelem skládky, recyklační linky nebo jiného zařízení na zpracování nebo likvidaci odpadů, - náklady spojené s vyložením a manipulací s materiálem v místě skládky. 3. Způsob měření: - [měrná jednotka – nejčastěji Tuna] určující množství odpadu vytříděného v souladu se zákonem č. 541/2020 Sb., o odpadech, v platném znění
P | 97 | R015160 | 911 | ODP+d | LIKVIDACE ODPADŮ NEKONTAMINOVANÝCH - 02 01 03 SMÝCENÉ STROMY A KEŘE, včetně dopravy | T | 0.132 | 0 | 0 |  | 0
PP |  |  |  |  | Evidenční položka. Neoceňovat v objektu SO/PS, položka se oceňuje pouze v objektu SO 90-90.
VV
TS |  |  |  |  | 1. Položka obsahuje: - veškeré poplatky provozovateli skládky, recyklační linky nebo jiného zařízení na zpracování nebo likvidaci odpadů související s převzetím, uložením, zpracováním nebo likvidací odpadu, - náklady spojené s dopravou odpadu z místa stavby na místo převzetí provozovatelem skládky, recyklační linky nebo jiného zařízení na zpracování nebo likvidaci odpadů, - náklady spojené s vyložením a manipulací s materiálem v místě skládky. 3. Způsob měření: - [měrná jednotka – nejčastěji Tuna] určující množství odpadu vytříděného v souladu se zákonem č. 541/2020 Sb., o odpadech, v platném znění
P | 98 | R015240 | 934 | ODP+d | LIKVIDACE ODPADŮ NEKONTAMINOVANÝCH - 20 03 99 ODPAD PODOBNÝ KOMUNÁLNÍMU ODPADU, včetně dopravy | T | 0.08 | 0 | 0 |  | 0
PP |  |  |  |  | Evidenční položka. Neoceňovat v objektu SO/PS, položka se oceňuje pouze v objektu SO 90-90.
VV
TS |  |  |  |  | 1. Položka obsahuje: - veškeré poplatky provozovateli skládky, recyklační linky nebo jiného zařízení na zpracování nebo likvidaci odpadů související s převzetím, uložením, zpracováním nebo likvidací odpadu, - náklady spojené s dopravou odpadu z místa stavby na místo převzetí provozovatelem skládky, recyklační linky nebo jiného zařízení na zpracování nebo likvidaci odpadů, - náklady spojené s vyložením a manipulací s materiálem v místě skládky. 3. Způsob měření: - [měrná jednotka – nejčastěji Tuna] určující množství odpadu vytříděného v souladu se zákonem č. 541/2020 Sb., o odpadech, v platném znění
P | 99 | R015310 | 940 | ODP+d | LIKVIDACE ODPADŮ NEKONTAMINOVANÝCH - 16 02 14 ELEKTROŠROT (VYŘAZENÁ EL. ZAŘÍZENÍ A PŘÍSTR. - AL, CU A VZ. KOVY), včetně dopravy | T | 0.15 | 0 | 0 |  | 0
PP |  |  |  |  | Evidenční položka. Neoceňovat v objektu SO/PS, položka se oceňuje pouze v objektu SO 90-90.
VV
TS |  |  |  |  | 1. Položka obsahuje: - veškeré poplatky provozovateli skládky, recyklační linky nebo jiného zařízení na zpracování nebo likvidaci odpadů související s převzetím, uložením, zpracováním nebo likvidací odpadu, - náklady spojené s dopravou odpadu z místa stavby na místo převzetí provozovatelem skládky, recyklační linky nebo jiného zařízení na zpracování nebo likvidaci odpadů, - náklady spojené s vyložením a manipulací s materiálem v místě skládky. 3. Způsob měření: - [měrná jednotka – nejčastěji Tuna] určující množství odpadu vytříděného v souladu se zákonem č. 541/2020 Sb., o odpadech, v platném znění
P | 100 | R015340 | 950 | ODP+d | LIKVIDACE ODPADŮ NEKONTAMINOVANÝCH - 02 01 03 PAŘEZY, včetně dopravy | T | 0.036 | 0 | 0 |  | 0
PP |  |  |  |  | Evidenční položka. Neoceňovat v objektu SO/PS, položka se oceňuje pouze v objektu SO 90-90.
VV
TS |  |  |  |  | 1. Položka obsahuje: - veškeré poplatky provozovateli skládky, recyklační linky nebo jiného zařízení na zpracování nebo likvidaci odpadů související s převzetím, uložením, zpracováním nebo likvidací odpadu, - náklady spojené s dopravou odpadu z místa stavby na místo převzetí provozovatelem skládky, recyklační linky nebo jiného zařízení na zpracování nebo likvidaci odpadů, - náklady spojené s vyložením a manipulací s materiálem v místě skládky. 3. Způsob měření: - [měrná jednotka – nejčastěji Tuna] určující množství odpadu vytříděného v souladu se zákonem č. 541/2020 Sb., o odpadech, v platném znění
W | Součet | za Díl |  |  | LIKVIDACE ODPADŮ včetně dopravy | [5 empty] | 0
Vložit
položku
Součet za Díl
včetně přepočítání Dílu
Vložit
Díl
Note on I3: Vložení nové položky: pro přidání další položky umístěte kurzor do sloupce "B" pod poslední řádek předešlé položky, nebo pod začátek následného dílu a spusťte "Vložení položky". Chcete-li přidat další položku k uzavřenému Dílu, umístěte kurzor do sloupce "B", a to buď na číslo položky, před kterou chcete položku přidat, nebo na řádek se součtem dílu a spusťte "Vložení položky". Po přidání položky do již uzavřeného Dílu musí být Díl znovu přepočítán
Note on J3: Vložení nového Dílu: nový Díl bude vytvořen až po uzavření předešlého Dílu součtem. Díly nesmí mít shodné číslování ani názvy. Pro vložení nového Dílu umístěte kurzor do sloupce "B" pod poslední řádek položky "Součet za díl" a spusťte "Vloži Díl" nebo požijte klávesovou zkratku "ctrl a".
Note on K3: Uzavření a součet Dílu: položky rozpočtu musí být zařazené do samostatně očíslovaných Dílů. Každý rozpočet musí mít minimálně jeden Díl, který je ukončen řádkem "Součet za Díl" Před vytvoření nového Dílu musí být předchozí Díl vždy uzavřen součtem za Díl. Pro součet za Díl umístěte kurzor do sloupce "B" pod poslední řádek poslední položky v Dílu a spusťte "Součet za Díl". Chcete-li přepočítat Díl po dodatečném přidání položky do již uzavřeného Dílu, umístěte kurzor do sloupce "B" se součtem za daný Díl a spusťte "Součet za Díl". Po přidání položky do již uzavřeného Dílu musí být Díl vždy znovu přepočítán. Nový Díl bude vytvořen až po uzavření předešlého Dílu součtem. Díly nesmí mít shodné číslování ani názvy.
Note on E4: Vybrat kategorii dle seznamu D.1.1 Zabezpečovací zařízení D.1.2 Sdělovací zařízení D.1.3 Silnoproudá technologie včetně DŘT D.1.4 Ostatní technologická zařízení D.2.1.1.0 Kolejový svršek D.2.1.1 .1 Kolejový spodek D.2.1.2 Nástupiště D.2.1.3 Přejezdy a přechody D.2.1.4 Mosty, propustky, zdi D.2.1.5 Ostatní inženýrské objekty D.2.1.6 Potrubní vedení D.2.1.7 Tunely D.2.1.8 Pozemní komunikace D.2.1.9 Kabelovody, kolektory D.2.1.10 Protihlukové objekty D.2.2.1 Pozemní stavební objekty budov D.2.2.2 Zastřešení nástupišť, přístřešky na nástupištích D.2.2.3 Individuální protihluková opatření D.2.2.4 Orientační systém D.2.2.5 Demolice D.2.2.6 Drobná architektura a oplocení D.2.3.1 Trakční vedení D.2.3.2 Napájecí stanice - stavební část D.2.3.3 Spínací stanice - stavební část D.2.3.4 Ohřev výhybek (elektrický, plynový) D.2.3.5 Elektrické předtápěcí zařízení D.2.3.6 Rozvody VN, NN, osvětlení a dálkové ovládání odpojovačů D.2.3.7 Ukolejnění kovových konstrukcí D.2.3.8 Vnější uzemnění D.2.3.9 Ostatní kabelizace D.2.4.1 Příprava území a kácení D.2.4.2 Náhradní výsadba D.2.4.3 Zabezpečení veřejných zájmů D.9.8 SO 98-98 – Všeobecný objekt D.9.9 SO 90-90 – Odpady
Note on I4: Klasifikace pro zatřídění stavebních a inženýrských objektů (viz Portál veřejných zakázek MMR): Struktura klasifikace: 1. až 3. místo obor 4. místo skupina 5. místo podskupina 6. místo konstrukčně materiálová charakteristika 7. místo druh stavební akce
Note on K4: 1. až 3. místo obor: obory stavebních objektů: 801 Budovy občanské výstavby 802 Haly občanské výstavby 803 Budovy pro bydlení 811 Haly pro výrobu a služby 812 Budovy pro výrobu a služby 813 Věže, stožáry a komíny 814 Nádrže a jímky čistíren vod a ostatní pozemní nádrže, jímky zásobníky a jámy 815 Objekty pozemní zvláštní 817 Objekty jaderných zařízení 821 Mosty 822 Komunikace pozemní a letiště 823 Plochy a úpravy území 824 Dráhy kolejové 825 Objekty podzemní (mimo důlní) 826 Objekty podzemní důlní 827 Vedení trubní dálková a přípojná 828 Vedení elektrická a dráhy visuté 831 Hydromeliorace 832 Hráze a objekty na tocích 833 Nádrže na tocích, úpravy toků a kanály obory stavebních prací výrobní povahy: 838 Práce stavební při budování technologických zařizení 839 Práce výrobní povahy ve stavebnictví
Note on L4: povinné: 4. místo skupina volitelné v případě, že lze zařadit: 5. místo podskupina 6. místo konstrukčně materiálová charakteristika 7. místo druh stavební akce
Note on E5: Vybrat stádium dle seznamu: Nejčastěji se zpracovává rozpočet ve Stádiu 3 jako rozpočet jednotlivých SO a PS v rozsahu oceněných soupisů prací dle požadavků vyhlášky č. 169/2016 Sb. V případě, že je podkladem pro výběr zhotovitele na realizaci díla dokumentace ve Stádiu 2 - DUR (tj. v případě staveb kdy projektovou dokumentaci ve stádiu 3 zpracovává zhotovitel stavby), jsou rozpočty jednotlivých SO a PS zpracované ve Formulářích SOPS stádia 3 jako podklad pro sestavení souhrnného rozpočtu a určení předpokládané hodnoty zakázky pro další stádia. V Řádku se uveden, že se jedná o Stádium 2.
Note on F6: Jiný vlastník SO/PS než SŽDC v přípdě jiného vlastníka SO/PS než SŽDC, tj. v případě, že je uvedeno "Ostatní" v položce "Majetek" bude doplněn vlastník daného SO/PS (např. ČD a.s., PRE as.s, Veolie atd).
Note on C10: Třídící kód položky dle použité cenové soustavy. V případě, že pro činnosti nejsou v použité cenové soustavě odpovídající položky, budou pro dané činnosti vytvořené nové samostatné položky (R-položky) s označením na první pozici R a číselným pořadím položky. (např. R123) detailně viz Směrnice SŽDC č. 20 kap. 3.4.4.
Note on D10: Číselné označení varianty položky v jednom Díle. Vyplní se v případě, že v jednom Díle je použitá položka se shodným třídícím kódem víc než jednou. Když je jeden druh činnosti se shodným třídícím kódem zařazen v jednom Díle víckrát bude pro účely následného zpracování očíslován počet použití dané položky v Díle vzestupnou číselnou řadou (1, 2 ,3...).
Note on E10: Prioritně bude použita cenová soustava OTSKP. v případě, že není v dané cenové soustavě položka zohledňující danou činnost, je možné použít jinou volně dostupnou cenovou soustavu, ke které je zajištěný neomezený dálkový přístup, za podmínek dodržení požadavků vyhlášky č.169/2016 Sb. V případě individuální položky neuvedené v dané cenové soustavě bude uvedeno R-položka. detailně viz Směrnice SŽDC č. 20 kap. 3.4.3 a 3.4.4
Note on H10: Množství v položce bude zaokrouhleno na 3 desetinná místa.
Note on K12: Jednotková cena bude zaokrouhlená na 2 desetinná místa.
Note on F14: Přesný název položky dle cenové soustavy, nebo vlastní název v případě položky mimo cenovou soustavu.
Note on F15: Doplnění názvu položky upřesňující popis dané položky. V případě, že název položky odpovídá popisu položky, pole zůstane bez vyplnění.
Note on F16: Způsob stanovení množství položky, nebo odkaz na příslušnou přílohu dokumentace.
Note on F17: Technická specifikace položky : uvede se odkaz na cenovou soustavu, nebo přesný popis specifikující dodávku materiálů nebo výrobků s jednoznačným popisem materiálu nebo výrobku s uvedením technických parametrů nebo vlastností požadovaných materiálů nebo výrobků za podmínek dodržení požadavků vyhlášky č.169/2016 Sb. Shodně označené R-položky použité v jednom SO nebo PS musí mít shodný název a technickou specifikaci a musí vycházet ze stejné individuální kalkulace. V případě, že je technická specifikace položky bude provedena odkazem na cenovou stoustavu, uvede se: "Technická specifikace položky odpovídá příslušné cenové soustavě."

## PS 61-21-01 (hidden)
SŽDC05 |  |  |  | Soupis prací objektu | [10 empty] | 3
3
S | Stavba: | S631500293 |  | Optimalizace trati Praha Smíchov (mimo) - Černošice (mimo), varianta nadjezd | [6 empty] | D.1.1 | 0 | Aspe | 0,00 | 2
O | Objekt: | D.1.1 |  | Železniční zabezpečovací zařízení | [9 empty] | 15,00 | 2
Typ | Poř. číslo | Kód položky | Varianta | Název položky | MJ | Množství | Jednotková hmotnost | Celková hmotnost |  |  | Jednotková cena |  | Cenové soustavy | 21,00 | 2
Dodávka
[9 empty] | Jednotková | Celkem | Jednotková | Celkem |  |  |  | Počet položek s nulovou cenou | 100
O1 |  | PS 61-21-01 |  | Praha Velká Chuchle, silniční nadjezd, úprava SZZ |  |  |  |  | 0 | 0 | 0 | 0
SD |  | 1 |  | Část A, odb. Závodiště - definitivní SZZ |  |  |  |  | 0 | 0 | 0 | 0
P | 2 | 13273 |  | HLOUBENÍ RÝH ŠÍŘ DO 2M PAŽ I NEPAŽ TŘ. I | M3 | 3.75 | 0 | 0 |  |  | 0 | 0 | 2022_OTSKP | 0 | 2
PP
VV |  |  |  | viz textová a výkresová část projektové dokumentace
TS |  |  |  | Technická specifikace položky odpovídá příslušné cenové soustavě
P | 3 | 17411 |  | ZÁSYP JAM A RÝH ZEMINOU SE ZHUTNĚNÍM | M3 | 3.75 | 0 | 0 |  |  | 0 | 0 | 2022_OTSKP | 0 | 2
PP
VV |  |  |  | viz textová a výkresová část projektové dokumentace
TS |  |  |  | Technická specifikace položky odpovídá příslušné cenové soustavě
P | 4 | 702111 |  | KABELOVÝ ŽLAB ZEMNÍ VČETNĚ KRYTU SVĚTLÉ ŠÍŘKY DO 120 MM | M | 10 | 0 | 0 |  |  | 0 | 0 | 2022_OTSKP | 0 | 2
PP
VV |  |  |  | viz textová a výkresová část projektové dokumentace
TS |  |  |  | Technická specifikace položky odpovídá příslušné cenové soustavě
P | 5 | 702112 |  | KABELOVÝ ŽLAB ZEMNÍ VČETNĚ KRYTU SVĚTLÉ ŠÍŘKY PŘES 120 DO 250 MM | M | 40 | 0 | 0 |  |  | 0 | 0 | 2022_OTSKP | 0 | 2
PP
VV |  |  |  | viz textová a výkresová část projektové dokumentace
TS |  |  |  | Technická specifikace položky odpovídá příslušné cenové soustavě
P | 11 | 75A131 |  | KABEL METALICKÝ DVOUPLÁŠŤOVÝ DO 12 PÁRŮ - DODÁVKA | KMPÁR | 2.4 | 0 | 0 |  |  | 0 | 0 | 2022_OTSKP | 0 | 2
PP
VV |  |  |  | viz textová a výkresová část projektové dokumentace
TS |  |  |  | Technická specifikace položky odpovídá příslušné cenové soustavě
P | 12 | 75A151 |  | KABEL METALICKÝ SE STÍNĚNÍM DO 12 PÁRŮ - DODÁVKA | KMPÁR | 5.12 | 0 | 0 |  |  | 0 | 0 | 2022_OTSKP | 0 | 2
PP
VV |  |  |  | viz textová a výkresová část projektové dokumentace
TS |  |  |  | Technická specifikace položky odpovídá příslušné cenové soustavě
P | 13 | 75A161 |  | KABEL METALICKÝ SE STÍNĚNÍM PŘES 12 PÁRŮ - DODÁVKA | KMPÁR | 16.32 | 0 | 0 |  |  | 0 | 0 | 2022_OTSKP | 0 | 2
PP
VV |  |  |  | viz textová a výkresová část projektové dokumentace
TS |  |  |  | Technická specifikace položky odpovídá příslušné cenové soustavě
P | 14 | 75A217 |  | ZATAŽENÍ A SPOJKOVÁNÍ KABELŮ DO 12 PÁRŮ - MONTÁŽ | KMPÁR | 2.4 | 0 | 0 |  |  | 0 | 0 | 2022_OTSKP | 0 | 2
PP
VV |  |  |  | viz textová a výkresová část projektové dokumentace
TS |  |  |  | Technická specifikace položky odpovídá příslušné cenové soustavě
P | 16 | 75A237 |  | ZATAŽENÍ A SPOJKOVÁNÍ KABELŮ SE STÍNĚNÍM DO 12 PÁRŮ - MONTÁŽ | KMPÁR | 5.12 | 0 | 0 |  |  | 0 | 0 | 2022_OTSKP | 0 | 2
PP
VV |  |  |  | viz textová a výkresová část projektové dokumentace
TS |  |  |  | Technická specifikace položky odpovídá příslušné cenové soustavě
P | 18 | 75A247 |  | ZATAŽENÍ A SPOJKOVÁNÍ KABELŮ SE STÍNĚNÍM PŘES 12 PÁRŮ - MONTÁŽ | KMPÁR | 16.32 | 0 | 0 |  |  | 0 | 0 | 2022_OTSKP | 0 | 2
PP
VV |  |  |  | viz textová a výkresová část projektové dokumentace
TS |  |  |  | Technická specifikace položky odpovídá příslušné cenové soustavě
P | 22 | 75B118 |  | VNITŘNÍ KABELOVÉ ROZVODY DO 20 KABELŮ - DEMONTÁŽ | M | 5 | 0 | 0 |  |  | 0 | 0 | 2022_OTSKP | 0 | 2
PP
VV |  |  |  | viz textová a výkresová část projektové dokumentace
TS |  |  |  | Technická specifikace položky odpovídá příslušné cenové soustavě
P | 26 | 75B569 |  | ÚPRAVA RELÉOVÝCH, NAPÁJECÍCH NEBO KABELOVÝCH STOJANŮ NEBO SKŘÍNÍ | KUS | 3 | 0 | 0 |  |  | 0 | 0 | 2022_OTSKP | 0 | 2
PP
VV |  |  |  | viz textová a výkresová část projektové dokumentace
TS |  |  |  | Technická specifikace položky odpovídá příslušné cenové soustavě
P | 32 | 75B9A7 |  | DOPRACOVÁNÍ SW DLE DALŠÍCH POŽADAVKŮ PRO JEDEN VENKOVNÍ PRVEK - MONTÁŽ | KUS | 48 | 0 | 0 |  |  | 0 | 0 | 2022_OTSKP | 0 | 2
PP
VV |  |  |  | viz textová a výkresová část projektové dokumentace
TS |  |  |  | Technická specifikace položky odpovídá příslušné cenové soustavě
P | 56 | 75D128 |  | SKŘÍŇ LOGIKY ELEKTRONICKÉHO PŘEJEZDOVÉHO ZABEZPEČOVACÍHO ZAŘÍZENÍ - DEMONTÁŽ | KUS | 1 | 0 | 0 |  |  | 0 | 0 | 2022_OTSKP | 0 | 2
PP
VV |  |  |  | viz textová a výkresová část projektové dokumentace
TS |  |  |  | Technická specifikace položky odpovídá příslušné cenové soustavě
P | 57 | 75D141 |  | KABELOVÁ SKŘÍŇ - DODÁVKA | KUS | 1 | 0 | 0 |  |  | 0 | 0 | 2022_OTSKP | 0 | 2
PP
VV |  |  |  | viz textová a výkresová část projektové dokumentace
TS |  |  |  | Technická specifikace položky odpovídá příslušné cenové soustavě
P | 58 | 75D147 |  | KABELOVÁ SKŘÍŇ - MONTÁŽ | KUS | 1 | 0 | 0 |  |  | 0 | 0 | 2022_OTSKP | 0 | 2
PP
VV |  |  |  | viz textová a výkresová část projektové dokumentace
TS |  |  |  | Technická specifikace položky odpovídá příslušné cenové soustavě
P | 59 | 75D148 |  | KABELOVÁ SKŘÍŇ - DEMONTÁŽ | KUS | 1 | 0 | 0 |  |  | 0 | 0 | 2022_OTSKP | 0 | 2
PP
VV |  |  |  | viz textová a výkresová část projektové dokumentace
TS |  |  |  | Technická specifikace položky odpovídá příslušné cenové soustavě
P | 60 | 75D168 |  | RELÉOVÝ DOMEK (DO 18 M2) PREFABRIKOVANÝ - DEMONTÁŽ | KUS | 1 | 0 | 0 |  |  | 0 | 0 | 2022_OTSKP | 0 | 2
PP
VV |  |  |  | viz textová a výkresová část projektové dokumentace
TS |  |  |  | Technická specifikace položky odpovídá příslušné cenové soustavě
P | 61 | 75D188 |  | NAPÁJECÍ SKŘÍŇ PŘEJEZDOVÉHO ZABEZPEČOVACÍHO ZAŘÍZENÍ - DEMONTÁŽ | KUS | 1 | 0 | 0 |  |  | 0 | 0 | 2022_OTSKP | 0 | 2
PP
VV |  |  |  | viz textová a výkresová část projektové dokumentace
TS |  |  |  | Technická specifikace položky odpovídá příslušné cenové soustavě
P | 62 | 75D218 |  | VÝSTRAŽNÍK SE ZÁVOROU, 1 SKŘÍŇ - DEMONTÁŽ | KUS | 5 | 0 | 0 |  |  | 0 | 0 | 2022_OTSKP | 0 | 2
PP
VV |  |  |  | viz textová a výkresová část projektové dokumentace
TS |  |  |  | Technická specifikace položky odpovídá příslušné cenové soustavě
P | 63 | 75D228 |  | VÝSTRAŽNÍK BEZ ZÁVORY, 1 SKŘÍŇ - DEMONTÁŽ | KUS | 1 | 0 | 0 |  |  | 0 | 0 | 2022_OTSKP | 0 | 2
PP
VV |  |  |  | viz textová a výkresová část projektové dokumentace
TS |  |  |  | Technická specifikace položky odpovídá příslušné cenové soustavě
P | 64 | 75D248 |  | VÝSTRAŽNÍK BEZ ZÁVORY, 2 SKŘÍNĚ - DEMONTÁŽ | KUS | 1 | 0 | 0 |  |  | 0 | 0 | 2022_OTSKP | 0 | 2
PP
VV |  |  |  | viz textová a výkresová část projektové dokumentace
TS |  |  |  | Technická specifikace položky odpovídá příslušné cenové soustavě
P | 65 | 75E117 |  | DOZOR PRACOVNÍKŮ PROVOZOVATELE PŘI PRÁCI NA ŽIVÉM ZAŘÍZENÍ | HOD | 80 | 0 | 0 |  |  | 0 | 0 | 2022_OTSKP | 0 | 2
PP
VV |  |  |  | viz textová a výkresová část projektové dokumentace
TS |  |  |  | Technická specifikace položky odpovídá příslušné cenové soustavě
P | 66 | 75E127 |  | CELKOVÁ PROHLÍDKA ZAŘÍZENÍ A VYHOTOVENÍ REVIZNÍ ZPRÁVY | HOD | 8 | 0 | 0 |  |  | 0 | 0 | 2022_OTSKP | 0 | 2
PP
VV |  |  |  | viz textová a výkresová část projektové dokumentace
TS |  |  |  | Technická specifikace položky odpovídá příslušné cenové soustavě
P | 67 | 75E137 |  | PŘEZKOUŠENÍ VLAKOVÝCH CEST | KUS | 12 | 0 | 0 |  |  | 0 | 0 | 2022_OTSKP | 0 | 2
PP
VV |  |  |  | viz textová a výkresová část projektové dokumentace
TS |  |  |  | Technická specifikace položky odpovídá příslušné cenové soustavě
P | 70 | 75E187 |  | PŘÍPRAVA A CELKOVÉ ZKOUŠKY ELEKTRONICKÉHO STAVĚDLA PRO JEDNU VLAKOVOU CESTU | KUS | 12 | 0 | 0 |  |  | 0 | 0 | 2022_OTSKP | 0 | 2
PP
VV |  |  |  | viz textová a výkresová část projektové dokumentace
TS |  |  |  | Technická specifikace položky odpovídá příslušné cenové soustavě
P | 73 | 75E1C7 |  | PROTOKOL UTZ | KUS | 1 | 0 | 0 |  |  | 0 | 0 | 2022_OTSKP | 0 | 2
PP
VV |  |  |  | viz textová a výkresová část projektové dokumentace
TS |  |  |  | Technická specifikace položky odpovídá příslušné cenové soustavě
SD |  | 2 |  | Část B, odb. Závodiště - Provizorní SZZ |  |  |  |  | 0 | 0 | 0 | 0
P | 1 | 11120 |  | ODSTRANĚNÍ KŘOVIN | M2 | 151 | 0 | 0 |  |  | 0 | 0 | 2022_OTSKP | 0 | 2
PP
VV |  |  |  | viz textová a výkresová část projektové dokumentace
TS |  |  |  | Technická specifikace položky odpovídá příslušné cenové soustavě
P | 2 | 13273 |  | HLOUBENÍ RÝH ŠÍŘ DO 2M PAŽ I NEPAŽ TŘ. I | M3 | 107.235 | 0 | 0 |  |  | 0 | 0 | 2022_OTSKP | 0 | 2
PP
VV |  |  |  | viz textová a výkresová část projektové dokumentace
TS |  |  |  | Technická specifikace položky odpovídá příslušné cenové soustavě
P | 3 | 17411 |  | ZÁSYP JAM A RÝH ZEMINOU SE ZHUTNĚNÍM | M3 | 107.235 | 0 | 0 |  |  | 0 | 0 | 2022_OTSKP | 0 | 2
PP
VV |  |  |  | viz textová a výkresová část projektové dokumentace
TS |  |  |  | Technická specifikace položky odpovídá příslušné cenové soustavě
P | 4 | 702111 |  | KABELOVÝ ŽLAB ZEMNÍ VČETNĚ KRYTU SVĚTLÉ ŠÍŘKY DO 120 MM | M | 492 | 0 | 0 |  |  | 0 | 0 | 2022_OTSKP | 0 | 2
PP
VV |  |  |  | viz textová a výkresová část projektové dokumentace
TS |  |  |  | Technická specifikace položky odpovídá příslušné cenové soustavě
P | 5 | 702112 |  | KABELOVÝ ŽLAB ZEMNÍ VČETNĚ KRYTU SVĚTLÉ ŠÍŘKY PŘES 120 DO 250 MM | M | 452 | 0 | 0 |  |  | 0 | 0 | 2022_OTSKP | 0 | 2
PP
VV |  |  |  | viz textová a výkresová část projektové dokumentace
TS |  |  |  | Technická specifikace položky odpovídá příslušné cenové soustavě
P | 6 | 702212 |  | KABELOVÁ CHRÁNIČKA ZEMNÍ DN PŘES 100 DO 200 MM | M | 227 | 0 | 0 |  |  | 0 | 0 | 2022_OTSKP | 0 | 2
PP
VV |  |  |  | viz textová a výkresová část projektové dokumentace
TS |  |  |  | Technická specifikace položky odpovídá příslušné cenové soustavě
P | 7 | 709210 |  | KŘIŽOVATKA KABELOVÝCH VEDENÍ SE STÁVAJÍCÍ INŽENÝRSKOU SÍTÍ (KABELEM, POTRUBÍM APOD.) | KUS | 22 | 0 | 0 |  |  | 0 | 0 | 2022_OTSKP | 0 | 2
PP
VV |  |  |  | viz textová a výkresová část projektové dokumentace
TS |  |  |  | Technická specifikace položky odpovídá příslušné cenové soustavě
P | 8 | 709400 |  | ZATAŽENÍ LANKA DO CHRÁNIČKY NEBO ŽLABU | M | 227 | 0 | 0 |  |  | 0 | 0 | 2022_OTSKP | 0 | 2
PP
VV |  |  |  | viz textová a výkresová část projektové dokumentace
TS |  |  |  | Technická specifikace položky odpovídá příslušné cenové soustavě
P | 9 | 709611 |  | DEMONTÁŽ KABELOVÉHO ŽLABU/LIŠTY VČETNĚ KRYTU | M | 492 | 0 | 0 |  |  | 0 | 0 | 2022_OTSKP | 0 | 2
PP
VV |  |  |  | viz textová a výkresová část projektové dokumentace
TS |  |  |  | Technická specifikace položky odpovídá příslušné cenové soustavě
P | 10 | 709612 |  | DEMONTÁŽ CHRÁNIČKY/TRUBKY | M | 227 | 0 | 0 |  |  | 0 | 0 | 2022_OTSKP | 0 | 2
PP
VV |  |  |  | viz textová a výkresová část projektové dokumentace
TS |  |  |  | Technická specifikace položky odpovídá příslušné cenové soustavě
P | 11 | 75A131 |  | KABEL METALICKÝ DVOUPLÁŠŤOVÝ DO 12 PÁRŮ - DODÁVKA | KMPÁR | 17.02 | 0 | 0 |  |  | 0 | 0 | 2022_OTSKP | 0 | 2
PP
VV |  |  |  | viz textová a výkresová část projektové dokumentace
TS |  |  |  | Technická specifikace položky odpovídá příslušné cenové soustavě
P | 12 | 75A151 |  | KABEL METALICKÝ SE STÍNĚNÍM DO 12 PÁRŮ - DODÁVKA | KMPÁR | 17.215 | 0 | 0 |  |  | 0 | 0 | 2022_OTSKP | 0 | 2
PP
VV |  |  |  | viz textová a výkresová část projektové dokumentace
TS |  |  |  | Technická specifikace položky odpovídá příslušné cenové soustavě
P | 13 | 75A161 |  | KABEL METALICKÝ SE STÍNĚNÍM PŘES 12 PÁRŮ - DODÁVKA | KMPÁR | 18.12 | 0 | 0 |  |  | 0 | 0 | 2022_OTSKP | 0 | 2
PP
VV |  |  |  | viz textová a výkresová část projektové dokumentace
TS |  |  |  | Technická specifikace položky odpovídá příslušné cenové soustavě
P | 14 | 75A217 |  | ZATAŽENÍ A SPOJKOVÁNÍ KABELŮ DO 12 PÁRŮ - MONTÁŽ | KMPÁR | 17.02 | 0 | 0 |  |  | 0 | 0 | 2022_OTSKP | 0 | 2
PP
VV |  |  |  | viz textová a výkresová část projektové dokumentace
TS |  |  |  | Technická specifikace položky odpovídá příslušné cenové soustavě
P | 15 | 75A218 |  | ZATAŽENÍ A SPOJKOVÁNÍ KABELŮ DO 12 PÁRŮ - DEMONTÁŽ | KMPÁR | 17.02 | 0 | 0 |  |  | 0 | 0 | 2022_OTSKP | 0 | 2
PP
VV |  |  |  | viz textová a výkresová část projektové dokumentace
TS |  |  |  | Technická specifikace položky odpovídá příslušné cenové soustavě
P | 16 | 75A237 |  | ZATAŽENÍ A SPOJKOVÁNÍ KABELŮ SE STÍNĚNÍM DO 12 PÁRŮ - MONTÁŽ | KMPÁR | 17.215 | 0 | 0 |  |  | 0 | 0 | 2022_OTSKP | 0 | 2
PP
VV |  |  |  | viz textová a výkresová část projektové dokumentace
TS |  |  |  | Technická specifikace položky odpovídá příslušné cenové soustavě
P | 17 | 75A238 |  | ZATAŽENÍ A SPOJKOVÁNÍ KABELŮ SE STÍNĚNÍM DO 12 PÁRŮ - DEMONTÁŽ | KMPÁR | 17.215 | 0 | 0 |  |  | 0 | 0 | 2022_OTSKP | 0 | 2
PP
VV |  |  |  | viz textová a výkresová část projektové dokumentace
TS |  |  |  | Technická specifikace položky odpovídá příslušné cenové soustavě
P | 18 | 75A247 |  | ZATAŽENÍ A SPOJKOVÁNÍ KABELŮ SE STÍNĚNÍM PŘES 12 PÁRŮ - MONTÁŽ | KMPÁR | 18.12 | 0 | 0 |  |  | 0 | 0 | 2022_OTSKP | 0 | 2
PP
VV |  |  |  | viz textová a výkresová část projektové dokumentace
TS |  |  |  | Technická specifikace položky odpovídá příslušné cenové soustavě
P | 19 | 75A248 |  | ZATAŽENÍ A SPOJKOVÁNÍ KABELŮ SE STÍNĚNÍM PŘES 12 PÁRŮ - DEMONTÁŽ | KMPÁR | 18.12 | 0 | 0 |  |  | 0 | 0 | 2022_OTSKP | 0 | 2
PP
VV |  |  |  | viz textová a výkresová část projektové dokumentace
TS |  |  |  | Technická specifikace položky odpovídá příslušné cenové soustavě
P | 20 | 75B111 |  | VNITŘNÍ KABELOVÉ ROZVODY DO 20 KABELŮ - DODÁVKA | M | 20 | 0 | 0 |  |  | 0 | 0 | 2022_OTSKP | 0 | 2
PP
VV |  |  |  | viz textová a výkresová část projektové dokumentace
TS |  |  |  | Technická specifikace položky odpovídá příslušné cenové soustavě
P | 21 | 75B117 |  | VNITŘNÍ KABELOVÉ ROZVODY DO 20 KABELŮ - MONTÁŽ | M | 20 | 0 | 0 |  |  | 0 | 0 | 2022_OTSKP | 0 | 2
PP
VV |  |  |  | viz textová a výkresová část projektové dokumentace
TS |  |  |  | Technická specifikace položky odpovídá příslušné cenové soustavě
P | 22 | 75B118 |  | VNITŘNÍ KABELOVÉ ROZVODY DO 20 KABELŮ - DEMONTÁŽ | M | 20 | 0 | 0 |  |  | 0 | 0 | 2022_OTSKP | 0 | 2
PP
VV |  |  |  | viz textová a výkresová část projektové dokumentace
TS |  |  |  | Technická specifikace položky odpovídá příslušné cenové soustavě
P | 23 | 75B521 |  | ELEKTRONICKÁ VAZBA S PROVÁDĚCÍMI POČÍTAČI PRO ZABEZPEČENÍ VÝHYBKOVÉ JEDNOTKY - DODÁVKA | V.J. | 2 | 0 | 0 |  |  | 0 | 0 | 2022_OTSKP | 0 | 2
PP
VV |  |  |  | viz textová a výkresová část projektové dokumentace
TS |  |  |  | Technická specifikace položky odpovídá příslušné cenové soustavě
P | 24 | 75B527 |  | ELEKTRONICKÁ VAZBA S PROVÁDĚCÍMI POČÍTAČI PRO ZABEZPEČENÍ VÝHYBKOVÉ JEDNOTKY - MONTÁŽ | V.J. | 2 | 0 | 0 |  |  | 0 | 0 | 2022_OTSKP | 0 | 2
PP
VV |  |  |  | viz textová a výkresová část projektové dokumentace
TS |  |  |  | Technická specifikace položky odpovídá příslušné cenové soustavě
P | 25 | 75B528 |  | ELEKTRONICKÁ VAZBA S PROVÁDĚCÍMI POČÍTAČI PRO ZABEZPEČENÍ VÝHYBKOVÉ JEDNOTKY - DEMONTÁŽ | V.J. | 2 | 0 | 0 |  |  | 0 | 0 | 2022_OTSKP | 0 | 2
PP
VV |  |  |  | viz textová a výkresová část projektové dokumentace
TS |  |  |  | Technická specifikace položky odpovídá příslušné cenové soustavě
P | 26 | 75B569 |  | ÚPRAVA RELÉOVÝCH, NAPÁJECÍCH NEBO KABELOVÝCH STOJANŮ NEBO SKŘÍNÍ | KUS | 4 | 0 | 0 |  |  | 0 | 0 | 2022_OTSKP | 0 | 2
PP
VV |  |  |  | viz textová a výkresová část projektové dokumentace
TS |  |  |  | Technická specifikace položky odpovídá příslušné cenové soustavě
P | 27 | 75B772 |  | OCHRANNÁ OPATŘENÍ PROTI ATMOSFÉRICKÝM VLIVŮM - DVOUKOLEJNÁ TRAŤ S TRAKCÍ | KM | 1.3 | 0 | 0 |  |  | 0 | 0 | 2022_OTSKP | 0 | 2
PP
VV |  |  |  | viz textová a výkresová část projektové dokumentace
TS |  |  |  | Technická specifikace položky odpovídá příslušné cenové soustavě
P | 28 | 75B949 |  | INDIVIDUÁLNÍ SW ELEKTRONICKÉHO STAVĚDLA S ELEKTRONICKÝM ROZHRANÍM - ÚPRAVA | V.J. | 10 | 0 | 0 |  |  | 0 | 0 | 2022_OTSKP | 0 | 2
PP
VV |  |  |  | viz textová a výkresová část projektové dokumentace
TS |  |  |  | Technická specifikace položky odpovídá příslušné cenové soustavě
P | 29 | 75B967 |  | SW PRO ELEKTRONICKÝ AUTOMATICKÝ BLOK - MONTÁŽ | KUS | 2 | 0 | 0 |  |  | 0 | 0 | 2022_OTSKP | 0 | 2
PP
VV |  |  |  | viz textová a výkresová část projektové dokumentace
TS |  |  |  | Technická specifikace položky odpovídá příslušné cenové soustavě
P | 30 | 75B969 |  | SW PRO ELEKTRONICKÝ AUTOMATICKÝ BLOK - ÚPRAVA | KUS | 2 | 0 | 0 |  |  | 0 | 0 | 2022_OTSKP | 0 | 2
PP
VV |  |  |  | viz textová a výkresová část projektové dokumentace
TS |  |  |  | Technická specifikace položky odpovídá příslušné cenové soustavě
P | 31 | 75B989 |  | SW PRO GRAFICKO-TECHNOLOGICKOU NADSTAVBU - ÚPRAVA | KUS | 1 | 0 | 0 |  |  | 0 | 0 | 2022_OTSKP | 0 | 2
PP
VV |  |  |  | viz textová a výkresová část projektové dokumentace
TS |  |  |  | Technická specifikace položky odpovídá příslušné cenové soustavě
P | 33 | 75C111 |  | PŘESTAVNÍK ELEKTROMOTORICKÝ - DODÁVKA | KUS | 4 | 0 | 0 |  |  | 0 | 0 | 2022_OTSKP | 0 | 2
PP
VV |  |  |  | viz textová a výkresová část projektové dokumentace
TS |  |  |  | Technická specifikace položky odpovídá příslušné cenové soustavě
P | 34 | 75C117 |  | PŘESTAVNÍK ELEKTROMOTORICKÝ - MONTÁŽ | KUS | 4 | 0 | 0 |  |  | 0 | 0 | 2022_OTSKP | 0 | 2
PP
VV |  |  |  | viz textová a výkresová část projektové dokumentace
TS |  |  |  | Technická specifikace položky odpovídá příslušné cenové soustavě
P | 35 | 75C178 |  | PŘESTAVNÍK ELEKTROMOTORICKÝ - DEMONTÁŽ | KUS | 4 | 0 | 0 |  |  | 0 | 0 | 2022_OTSKP | 0 | 2
PP
VV |  |  |  | viz textová a výkresová část projektové dokumentace
TS |  |  |  | Technická specifikace položky odpovídá příslušné cenové soustavě
P | 36 | 75C411 |  | ZÁMEK VÝMĚNOVÝ NEBO ODTLAČNÝ (JEDNODUCHÝ, KONTROLNÍ) - DODÁVKA | KUS | 12 | 0 | 0 |  |  | 0 | 0 | 2022_OTSKP | 0 | 2
PP
VV |  |  |  | viz textová a výkresová část projektové dokumentace
TS |  |  |  | Technická specifikace položky odpovídá příslušné cenové soustavě
P | 37 | 75C417 |  | ZÁMEK VÝMĚNOVÝ NEBO ODTLAČNÝ (JEDNODUCHÝ, KONTROLNÍ) - MONTÁŽ | KUS | 20 | 0 | 0 |  |  | 0 | 0 | 2022_OTSKP | 0 | 2
PP
VV |  |  |  | viz textová a výkresová část projektové dokumentace
TS |  |  |  | Technická specifikace položky odpovídá příslušné cenové soustavě
P | 38 | 75C418 |  | ZÁMEK VÝMĚNOVÝ NEBO ODTLAČNÝ (JEDNODUCHÝ, KONTROLNÍ) - DEMONTÁŽ | KUS | 20 | 0 | 0 |  |  | 0 | 0 | 2022_OTSKP | 0 | 2
PP
VV |  |  |  | viz textová a výkresová část projektové dokumentace
TS |  |  |  | Technická specifikace položky odpovídá příslušné cenové soustavě
P | 39 | 75C521 |  | STOŽÁROVÉ NÁVĚSTIDLO TŘÍSVĚTLOVÉ - DODÁVKA | KUS | 3 | 0 | 0 |  |  | 0 | 0 | 2022_OTSKP | 0 | 2
PP
VV |  |  |  | viz textová a výkresová část projektové dokumentace
TS |  |  |  | Technická specifikace položky odpovídá příslušné cenové soustavě
P | 40 | 75C527 |  | STOŽÁROVÉ NÁVĚSTIDLO TŘÍSVĚTLOVÉ - MONTÁŽ | KUS | 3 | 0 | 0 |  |  | 0 | 0 | 2022_OTSKP | 0 | 2
PP
VV |  |  |  | viz textová a výkresová část projektové dokumentace
TS |  |  |  | Technická specifikace položky odpovídá příslušné cenové soustavě
P | 41 | 75C528 |  | STOŽÁROVÉ NÁVĚSTIDLO TŘÍSVĚTLOVÉ - DEMONTÁŽ | KUS | 3 | 0 | 0 |  |  | 0 | 0 | 2022_OTSKP | 0 | 2
PP
VV |  |  |  | viz textová a výkresová část projektové dokumentace
TS |  |  |  | Technická specifikace položky odpovídá příslušné cenové soustavě
P | 42 | 75C531 |  | STOŽÁROVÉ NÁVĚSTIDLO OD ČTYŘ SVĚTEL - DODÁVKA | KUS | 5 | 0 | 0 |  |  | 0 | 0 | 2022_OTSKP | 0 | 2
PP
VV |  |  |  | viz textová a výkresová část projektové dokumentace
TS |  |  |  | Technická specifikace položky odpovídá příslušné cenové soustavě
P | 43 | 75C537 |  | STOŽÁROVÉ NÁVĚSTIDLO OD ČTYŘ SVĚTEL - MONTÁŽ | KUS | 5 | 0 | 0 |  |  | 0 | 0 | 2022_OTSKP | 0 | 2
PP
VV |  |  |  | viz textová a výkresová část projektové dokumentace
TS |  |  |  | Technická specifikace položky odpovídá příslušné cenové soustavě
P | 44 | 75C538 |  | STOŽÁROVÉ NÁVĚSTIDLO OD ČTYŘ SVĚTEL - DEMONTÁŽ | KUS | 5 | 0 | 0 |  |  | 0 | 0 | 2022_OTSKP | 0 | 2
PP
VV |  |  |  | viz textová a výkresová část projektové dokumentace
TS |  |  |  | Technická specifikace položky odpovídá příslušné cenové soustavě
P | 45 | 75C721 |  | VZDÁLENOSTNÍ UPOZORNOVADLO, NEPROMĚNNÉ NÁVĚSTIDLO SE ZÁKLADEM - DODÁVKA | KUS | 13 | 0 | 0 |  |  | 0 | 0 | 2022_OTSKP | 0 | 2
PP
VV |  |  |  | viz textová a výkresová část projektové dokumentace
TS |  |  |  | Technická specifikace položky odpovídá příslušné cenové soustavě
P | 46 | 75C727 |  | VZDÁLENOSTNÍ UPOZORNOVADLO, NEPROMĚNNÉ NÁVĚSTIDLO SE ZÁKLADEM - MONTÁŽ | KUS | 13 | 0 | 0 |  |  | 0 | 0 | 2022_OTSKP | 0 | 2
PP
VV |  |  |  | viz textová a výkresová část projektové dokumentace
TS |  |  |  | Technická specifikace položky odpovídá příslušné cenové soustavě
P | 47 | 75C728 |  | VZDÁLENOSTNÍ UPOZORNOVADLO, NEPROMĚNNÉ NÁVĚSTIDLO SE ZÁKLADEM - DEMONTÁŽ | KUS | 13 | 0 | 0 |  |  | 0 | 0 | 2022_OTSKP | 0 | 2
PP
VV |  |  |  | viz textová a výkresová část projektové dokumentace
TS |  |  |  | Technická specifikace položky odpovídá příslušné cenové soustavě
P | 48 | 75C751 |  | INDIKÁTOROVÁ TABULKA, NÁVĚST "STANOVIŠTĚ SAMOSTANÉ PŘEDVĚSTI", NÁVĚST "STANOVIŠTĚ ODDÍLOVÉHO NÁVĚSTIDLA" - DODÁVKA | KUS | 15 | 0 | 0 |  |  | 0 | 0 | 2022_OTSKP | 0 | 2
PP
VV |  |  |  | viz textová a výkresová část projektové dokumentace
TS |  |  |  | Technická specifikace položky odpovídá příslušné cenové soustavě
P | 49 | 75C757 |  | INDIKÁTOROVÁ TABULKA, NÁVĚST "STANOVIŠTĚ SAMOSTANÉ PŘEDVĚSTI", NÁVĚST "STANOVIŠTĚ ODDÍLOVÉHO NÁVĚSTIDLA" - MONTÁŽ | KUS | 15 | 0 | 0 |  |  | 0 | 0 | 2022_OTSKP | 0 | 2
PP
VV |  |  |  | viz textová a výkresová část projektové dokumentace
TS |  |  |  | Technická specifikace položky odpovídá příslušné cenové soustavě
P | 50 | 75C758 |  | INDIKÁTOROVÁ TABULKA, NÁVĚST "STANOVIŠTĚ SAMOSTANÉ PŘEDVĚSTI", NÁVĚST "STANOVIŠTĚ ODDÍLOVÉHO NÁVĚSTIDLA" - DEMONTÁŽ | KUS | 15 | 0 | 0 |  |  | 0 | 0 | 2022_OTSKP | 0 | 2
PP
VV |  |  |  | viz textová a výkresová část projektové dokumentace
TS |  |  |  | Technická specifikace položky odpovídá příslušné cenové soustavě
P | 51 | 75C911 |  | SNÍMAČ POČÍTAČE NÁPRAV - DODÁVKA | KUS | 8 | 0 | 0 |  |  | 0 | 0 | 2022_OTSKP | 0 | 2
PP
VV |  |  |  | viz textová a výkresová část projektové dokumentace
TS |  |  |  | Technická specifikace položky odpovídá příslušné cenové soustavě
P | 52 | 75C917 |  | SNÍMAČ POČÍTAČE NÁPRAV - MONTÁŽ | KUS | 20 | 0 | 0 |  |  | 0 | 0 | 2022_OTSKP | 0 | 2
PP
VV |  |  |  | viz textová a výkresová část projektové dokumentace
TS |  |  |  | Technická specifikace položky odpovídá příslušné cenové soustavě
P | 53 | 75C918 |  | SNÍMAČ POČÍTAČE NÁPRAV - DEMONTÁŽ | KUS | 20 | 0 | 0 |  |  | 0 | 0 | 2022_OTSKP | 0 | 2
PP
VV |  |  |  | viz textová a výkresová část projektové dokumentace
TS |  |  |  | Technická specifikace položky odpovídá příslušné cenové soustavě
P | 54 | 75C941 |  | DOŘEŠENÍ DALŠÍHO JEDNOHO BODU VE SKŘÍNI S POČÍTAČI NÁPRAV - DODÁVKA | KUS | 8 | 0 | 0 |  |  | 0 | 0 | 2022_OTSKP | 0 | 2
PP
VV |  |  |  | viz textová a výkresová část projektové dokumentace
TS |  |  |  | Technická specifikace položky odpovídá příslušné cenové soustavě
P | 55 | 75C951 |  | DOŘEŠENÍ DALŠÍHO JEDNOHO ÚSEKU VE SKŘÍNI S POČÍTAČI NÁPRAV - DODÁVKA | KUS | 6 | 0 | 0 |  |  | 0 | 0 | 2022_OTSKP | 0 | 2
PP
VV |  |  |  | viz textová a výkresová část projektové dokumentace
TS |  |  |  | Technická specifikace položky odpovídá příslušné cenové soustavě
P | 58 | 75D147 |  | KABELOVÁ SKŘÍŇ - MONTÁŽ | KUS | 1 | 0 | 0 |  |  | 0 | 0 | 2022_OTSKP | 0 | 2
PP
VV |  |  |  | viz textová a výkresová část projektové dokumentace
TS |  |  |  | Technická specifikace položky odpovídá příslušné cenové soustavě
P | 59 | 75D148 |  | KABELOVÁ SKŘÍŇ - DEMONTÁŽ | KUS | 1 | 0 | 0 |  |  | 0 | 0 | 2022_OTSKP | 0 | 2
PP
VV |  |  |  | viz textová a výkresová část projektové dokumentace
TS |  |  |  | Technická specifikace položky odpovídá příslušné cenové soustavě
P | 65 | 75E117 |  | DOZOR PRACOVNÍKŮ PROVOZOVATELE PŘI PRÁCI NA ŽIVÉM ZAŘÍZENÍ | HOD | 160 | 0 | 0 |  |  | 0 | 0 | 2022_OTSKP | 0 | 2
PP
VV |  |  |  | viz textová a výkresová část projektové dokumentace
TS |  |  |  | Technická specifikace položky odpovídá příslušné cenové soustavě
P | 66 | 75E127 |  | CELKOVÁ PROHLÍDKA ZAŘÍZENÍ A VYHOTOVENÍ REVIZNÍ ZPRÁVY | HOD | 8 | 0 | 0 |  |  | 0 | 0 | 2022_OTSKP | 0 | 2
PP
VV |  |  |  | viz textová a výkresová část projektové dokumentace
TS |  |  |  | Technická specifikace položky odpovídá příslušné cenové soustavě
P | 67 | 75E137 |  | PŘEZKOUŠENÍ VLAKOVÝCH CEST | KUS | 22 | 0 | 0 |  |  | 0 | 0 | 2022_OTSKP | 0 | 2
PP
VV |  |  |  | viz textová a výkresová část projektové dokumentace
TS |  |  |  | Technická specifikace položky odpovídá příslušné cenové soustavě
P | 68 | 75E147 |  | PŘEZKOUŠENÍ A REGULACE AUTOMATICKÉHO BLOKU | KUS | 4 | 0 | 0 |  |  | 0 | 0 | 2022_OTSKP | 0 | 2
PP
VV |  |  |  | viz textová a výkresová část projektové dokumentace
TS |  |  |  | Technická specifikace položky odpovídá příslušné cenové soustavě
P | 69 | 75E157 |  | PŘEZKOUŠENÍ A REGULACE NÁVĚSTIDEL | KUS | 8 | 0 | 0 |  |  | 0 | 0 | 2022_OTSKP | 0 | 2
PP
VV |  |  |  | viz textová a výkresová část projektové dokumentace
TS |  |  |  | Technická specifikace položky odpovídá příslušné cenové soustavě
P | 70 | 75E187 |  | PŘÍPRAVA A CELKOVÉ ZKOUŠKY ELEKTRONICKÉHO STAVĚDLA PRO JEDNU VLAKOVOU CESTU | KUS | 22 | 0 | 0 |  |  | 0 | 0 | 2022_OTSKP | 0 | 2
PP
VV |  |  |  | viz textová a výkresová část projektové dokumentace
TS |  |  |  | Technická specifikace položky odpovídá příslušné cenové soustavě
P | 71 | 75E197 |  | PŘÍPRAVA A CELKOVÉ ZKOUŠKY PŘEJEZDOVÉHO ZABEZPEČOVACÍHO ZAŘÍZENÍ PRO JEDNU KOLEJ | KUS | 4 | 0 | 0 |  |  | 0 | 0 | 2022_OTSKP | 0 | 2
PP
VV |  |  |  | viz textová a výkresová část projektové dokumentace
TS |  |  |  | Technická specifikace položky odpovídá příslušné cenové soustavě
P | 72 | 75E1B7 |  | REGULACE A ZKOUŠENÍ ZABEZPEČOVACÍHO ZAŘÍZENÍ | HOD | 72 | 0 | 0 |  |  | 0 | 0 | 2022_OTSKP | 0 | 2
PP
VV |  |  |  | viz textová a výkresová část projektové dokumentace
TS |  |  |  | Technická specifikace položky odpovídá příslušné cenové soustavě
P | 73 | 75E1C7 |  | PROTOKOL UTZ | KUS | 1 | 0 | 0 |  |  | 0 | 0 | 2022_OTSKP | 0 | 2
PP
VV |  |  |  | viz textová a výkresová část projektové dokumentace
TS |  |  |  | Technická specifikace položky odpovídá příslušné cenové soustavě
SD |  | R015 |  | LIKVIDACE ODPADŮ včetně dopravy |  |  |  |  | 0 | 0 | 0 | 0
P | 74 | R015111 | 901 | LIKVIDACE ODPADŮ NEKONTAMINOVANÝCH - 17 05 04 VYTĚŽENÉ ZEMINY A HORNINY - I. TŘÍDA TĚŽITELNOSTI, včetně dopravy | T | 7.288 | 0 | 0 |  |  | 0 | 0 | ODP+d | 0 | 2
PP |  |  |  | Evidenční položka. Neoceňovat v objektu SO/PS, položka se oceňuje pouze v objektu SO 90-90.
VV
TS |  |  |  | 1. Položka obsahuje: - veškeré poplatky provozovateli skládky, recyklační linky nebo jiného zařízení na zpracování nebo likvidaci odpadů související s převzetím, uložením, zpracováním nebo likvidací odpadu, - náklady spojené s dopravou odpadu z místa stavby na místo převzetí provozovatelem skládky, recyklační linky nebo jiného zařízení na zpracování nebo likvidaci odpadů, - náklady spojené s vyložením a manipulací s materiálem v místě skládky. 3. Způsob měření: - [měrná jednotka – nejčastěji Tuna] určující množství odpadu vytříděného v souladu se zákonem č. 541/2020 Sb., o odpadech, v platném znění
P | 75 | R015112 | 902 | LIKVIDACE ODPADŮ NEKONTAMINOVANÝCH - 17 05 04 VYTĚŽENÉ ZEMINY A HORNINY - II. TŘÍDA TĚŽITELNOSTI, včetně dopravy | T | 1.822 | 0 | 0 |  |  | 0 | 0 | ODP+d | 0 | 2
PP |  |  |  | Evidenční položka. Neoceňovat v objektu SO/PS, položka se oceňuje pouze v objektu SO 90-90.
VV
TS |  |  |  | 1. Položka obsahuje: - veškeré poplatky provozovateli skládky, recyklační linky nebo jiného zařízení na zpracování nebo likvidaci odpadů související s převzetím, uložením, zpracováním nebo likvidací odpadu, - náklady spojené s dopravou odpadu z místa stavby na místo převzetí provozovatelem skládky, recyklační linky nebo jiného zařízení na zpracování nebo likvidaci odpadů, - náklady spojené s vyložením a manipulací s materiálem v místě skládky. 3. Způsob měření: - [měrná jednotka – nejčastěji Tuna] určující množství odpadu vytříděného v souladu se zákonem č. 541/2020 Sb., o odpadech, v platném znění
P | 76 | R015113 | 903 | LIKVIDACE ODPADŮ NEKONTAMINOVANÝCH - 17 05 04 VYTĚŽENÉ ZEMINY A HORNINY - III. TŘÍDA TĚŽITELNOSTI, včetně dopravy | T | 0.48 | 0 | 0 |  |  | 0 | 0 | ODP+d | 0 | 2
PP |  |  |  | Evidenční položka. Neoceňovat v objektu SO/PS, položka se oceňuje pouze v objektu SO 90-90.
VV
TS |  |  |  | 1. Položka obsahuje: - veškeré poplatky provozovateli skládky, recyklační linky nebo jiného zařízení na zpracování nebo likvidaci odpadů související s převzetím, uložením, zpracováním nebo likvidací odpadu, - náklady spojené s dopravou odpadu z místa stavby na místo převzetí provozovatelem skládky, recyklační linky nebo jiného zařízení na zpracování nebo likvidaci odpadů, - náklady spojené s vyložením a manipulací s materiálem v místě skládky. 3. Způsob měření: - [měrná jednotka – nejčastěji Tuna] určující množství odpadu vytříděného v souladu se zákonem č. 541/2020 Sb., o odpadech, v platném znění
P | 77 | R015130 | 905 | LIKVIDACE ODPADŮ NEKONTAMINOVANÝCH - 17 03 02 VYBOURANÝ ASFALTOVÝ BETON BEZ DEHTU, včetně dopravy | T | 3 | 0 | 0 |  |  | 0 | 0 | ODP+d | 0 | 2
PP |  |  |  | Evidenční položka. Neoceňovat v objektu SO/PS, položka se oceňuje pouze v objektu SO 90-90.
VV
TS |  |  |  | 1. Položka obsahuje: - veškeré poplatky provozovateli skládky, recyklační linky nebo jiného zařízení na zpracování nebo likvidaci odpadů související s převzetím, uložením, zpracováním nebo likvidací odpadu, - náklady spojené s dopravou odpadu z místa stavby na místo převzetí provozovatelem skládky, recyklační linky nebo jiného zařízení na zpracování nebo likvidaci odpadů, - náklady spojené s vyložením a manipulací s materiálem v místě skládky. 3. Způsob měření: - [měrná jednotka – nejčastěji Tuna] určující množství odpadu vytříděného v souladu se zákonem č. 541/2020 Sb., o odpadech, v platném znění
P | 78 | R015160 | 911 | LIKVIDACE ODPADŮ NEKONTAMINOVANÝCH - 02 01 03 SMÝCENÉ STROMY A KEŘE, včetně dopravy | T | 0.132 | 0 | 0 |  |  | 0 | 0 | ODP+d | 0 | 2
PP |  |  |  | Evidenční položka. Neoceňovat v objektu SO/PS, položka se oceňuje pouze v objektu SO 90-90.
VV
TS |  |  |  | 1. Položka obsahuje: - veškeré poplatky provozovateli skládky, recyklační linky nebo jiného zařízení na zpracování nebo likvidaci odpadů související s převzetím, uložením, zpracováním nebo likvidací odpadu, - náklady spojené s dopravou odpadu z místa stavby na místo převzetí provozovatelem skládky, recyklační linky nebo jiného zařízení na zpracování nebo likvidaci odpadů, - náklady spojené s vyložením a manipulací s materiálem v místě skládky. 3. Způsob měření: - [měrná jednotka – nejčastěji Tuna] určující množství odpadu vytříděného v souladu se zákonem č. 541/2020 Sb., o odpadech, v platném znění
P | 79 | R015240 | 934 | LIKVIDACE ODPADŮ NEKONTAMINOVANÝCH - 20 03 99 ODPAD PODOBNÝ KOMUNÁLNÍMU ODPADU, včetně dopravy | T | 0.08 | 0 | 0 |  |  | 0 | 0 | ODP+d | 0 | 2
PP |  |  |  | Evidenční položka. Neoceňovat v objektu SO/PS, položka se oceňuje pouze v objektu SO 90-90.
VV
TS |  |  |  | 1. Položka obsahuje: - veškeré poplatky provozovateli skládky, recyklační linky nebo jiného zařízení na zpracování nebo likvidaci odpadů související s převzetím, uložením, zpracováním nebo likvidací odpadu, - náklady spojené s dopravou odpadu z místa stavby na místo převzetí provozovatelem skládky, recyklační linky nebo jiného zařízení na zpracování nebo likvidaci odpadů, - náklady spojené s vyložením a manipulací s materiálem v místě skládky. 3. Způsob měření: - [měrná jednotka – nejčastěji Tuna] určující množství odpadu vytříděného v souladu se zákonem č. 541/2020 Sb., o odpadech, v platném znění
P | 80 | R015310 | 940 | LIKVIDACE ODPADŮ NEKONTAMINOVANÝCH - 16 02 14 ELEKTROŠROT (VYŘAZENÁ EL. ZAŘÍZENÍ A PŘÍSTR. - AL, CU A VZ. KOVY), včetně dopravy | T | 0.15 | 0 | 0 |  |  | 0 | 0 | ODP+d | 0 | 2
PP |  |  |  | Evidenční položka. Neoceňovat v objektu SO/PS, položka se oceňuje pouze v objektu SO 90-90.
VV
TS |  |  |  | 1. Položka obsahuje: - veškeré poplatky provozovateli skládky, recyklační linky nebo jiného zařízení na zpracování nebo likvidaci odpadů související s převzetím, uložením, zpracováním nebo likvidací odpadu, - náklady spojené s dopravou odpadu z místa stavby na místo převzetí provozovatelem skládky, recyklační linky nebo jiného zařízení na zpracování nebo likvidaci odpadů, - náklady spojené s vyložením a manipulací s materiálem v místě skládky. 3. Způsob měření: - [měrná jednotka – nejčastěji Tuna] určující množství odpadu vytříděného v souladu se zákonem č. 541/2020 Sb., o odpadech, v platném znění
P | 81 | R015340 | 950 | LIKVIDACE ODPADŮ NEKONTAMINOVANÝCH - 02 01 03 PAŘEZY, včetně dopravy | T | 0.036 | 0 | 0 |  |  | 0 | 0 | ODP+d | 0 | 2
PP |  |  |  | Evidenční položka. Neoceňovat v objektu SO/PS, položka se oceňuje pouze v objektu SO 90-90.
VV
TS |  |  |  | 1. Položka obsahuje: - veškeré poplatky provozovateli skládky, recyklační linky nebo jiného zařízení na zpracování nebo likvidaci odpadů související s převzetím, uložením, zpracováním nebo likvidací odpadu, - náklady spojené s dopravou odpadu z místa stavby na místo převzetí provozovatelem skládky, recyklační linky nebo jiného zařízení na zpracování nebo likvidaci odpadů, - náklady spojené s vyložením a manipulací s materiálem v místě skládky. 3. Způsob měření: - [měrná jednotka – nejčastěji Tuna] určující množství odpadu vytříděného v souladu se zákonem č. 541/2020 Sb., o odpadech, v platném znění

## PS 61-22-02 (hidden)
SŽDC05 |  |  |  | Soupis prací objektu | [10 empty] | 3
3
S | Stavba: | S631500293 |  | Optimalizace trati Praha Smíchov (mimo) - Černošice (mimo), varianta nadjezd | [6 empty] | D.1.2 | 0 | Aspe | 0,00 | 2
O | Objekt: | D.1.2 |  | Železniční sdělovací zařízení | [9 empty] | 15,00 | 2
Typ | Poř. číslo | Kód položky | Varianta | Název položky | MJ | Množství | Jednotková hmotnost | Celková hmotnost |  |  | Jednotková cena |  | Cenové soustavy | 21,00 | 2
Dodávka
[9 empty] | Jednotková | Celkem | Jednotková | Celkem |  |  |  | Počet položek s nulovou cenou | 78
O1 |  | PS 61-22-02 |  | PRAHA VELKÁ CHUCHLE, SILNIČNÍ NADJEZD, ÚPRAVA MÍSTNÍ KABELIZACE |  |  |  |  | 0 | 0 | 0 | 0
SD |  | 1 |  | Zemní práce |  |  |  |  | 0 | 0 | 0 | 0
P | 1 | 029113R |  | PŘEVZETÍ A PŘÍPRAVA STAVENIŠTĚ, VYTÝČENÍ SÍTÍ, REVIZE, ZAJIŠTĚNÍ VÝLUK A DOZORŮ V CELÉM ÚSEKU PS | KM | 1.27 | 0 | 0 |  |  | 0 | 0 | SUDOP-R-208 | 0 | 2
PP
VV |  |  |  | 23: 1,27; viz textová a výkresová část projektové dokumentace
TS |  |  |  | 1. Položka obsahuje: – Zahrnuje veškeré náklady spojené s objednatelem požadovanými pracemi. Dále obsahuje cenu za pom. mechanismy včetně všech ostatních vedlejších nákladů. 2. Položka neobsahuje: X 3. Způsob měření: Udává se v km.
P | 2 | 13173 |  | HLOUBENÍ JAM ZAPAŽ I NEPAŽ TŘ. I | M3 | 1 | 0 | 0 |  |  | 0 | 0 | 2022_OTSKP | 0 | 2
PP
VV |  |  |  | 3: 1; viz textová a výkresová část projektové dokumentace
TS |  |  |  | Technická specifikace položky odpovídá příslušné cenové soustavě
P | 3 | 131738 |  | HLOUBENÍ JAM ZAPAŽ I NEPAŽ TŘ. I, ODVOZ DO 20KM | M3 | 0.5 | 0 | 0 |  |  | 0 | 0 | 2022_OTSKP | 0 | 2
PP
VV |  |  |  | 4: 0,5; viz textová a výkresová část projektové dokumentace
TS |  |  |  | Technická specifikace položky odpovídá příslušné cenové soustavě
P | 4 | 13273 |  | HLOUBENÍ RÝH ŠÍŘ DO 2M PAŽ I NEPAŽ TŘ. I | M3 | 12.6 | 0 | 0 |  |  | 0 | 0 | 2022_OTSKP | 0 | 2
PP
VV |  |  |  | 5: 12,6; viz textová a výkresová část projektové dokumentace
TS |  |  |  | Technická specifikace položky odpovídá příslušné cenové soustavě
P | 5 | 132738 |  | HLOUBENÍ RÝH ŠÍŘ DO 2M PAŽ I NEPAŽ TŘ. I, ODVOZ DO 20KM | M3 | 1.3 | 0 | 0 |  |  | 0 | 0 | 2022_OTSKP | 0 | 2
PP
VV |  |  |  | 6: 1,3; viz textová a výkresová část projektové dokumentace
TS |  |  |  | Technická specifikace položky odpovídá příslušné cenové soustavě
P | 6 | 17411 |  | ZÁSYP JAM A RÝH ZEMINOU SE ZHUTNĚNÍM | M3 | 11.8 | 0 | 0 |  |  | 0 | 0 | 2022_OTSKP | 0 | 2
PP
VV |  |  |  | 7: 11,8; viz textová a výkresová část projektové dokumentace
TS |  |  |  | Technická specifikace položky odpovídá příslušné cenové soustavě
P | 7 | 701001 |  | OZNAČOVACÍ ŠTÍTEK KABELOVÉHO VEDENÍ, SPOJKY NEBO KABELOVÉ SKŘÍNĚ (VČETNĚ OBJÍMKY) | KUS | 5 | 0 | 0 |  |  | 0 | 0 | 2022_OTSKP | 0 | 2
PP
VV |  |  |  | 8: 5; viz textová a výkresová část projektové dokumentace
TS |  |  |  | Technická specifikace položky odpovídá příslušné cenové soustavě
P | 8 | 701003 |  | BETONOVÝ OZNAČNÍK | KUS | 1 | 0 | 0 |  |  | 0 | 0 | 2022_OTSKP | 0 | 2
PP
VV |  |  |  | 21: 1; viz textová a výkresová část projektové dokumentace
TS |  |  |  | Technická specifikace položky odpovídá příslušné cenové soustavě
P | 9 | 701004 |  | VYHLEDÁVACÍ MARKER ZEMNÍ | KUS | 2 | 0 | 0 |  |  | 0 | 0 | 2022_OTSKP | 0 | 2
PP
VV |  |  |  | 22: 2; viz textová a výkresová část projektové dokumentace
TS |  |  |  | Technická specifikace položky odpovídá příslušné cenové soustavě
P | 10 | 701011R |  | VYTYČENÍ TRASY | KM | 1.27 | 0 | 0 |  |  | 0 | 0 | SUDOP-R-208 | 0 | 2
PP
VV |  |  |  | 1: 1,27; viz textová a výkresová část projektové dokumentace
TS |  |  |  | 1. Položka obsahuje: – vytyčení nové trasy vedení na stěně či v terénu. Položka neobsahuje: X 3. Způsob měření: Udává se v metrech vybourané rýhy
P | 11 | 701ADCR |  | GEODETICKÉ ZAMĚŘENÍ TRASY | KM | 1.27 | 0 | 0 |  |  | 0 | 0 | SUDOP-R-208 | 0 | 2
PP
VV |  |  |  | 24: 1,27; viz textová a výkresová část projektové dokumentace
TS |  |  |  | Položka obsahuje: Geodetické zaměření trasy. Dále obsahuje cenu za pom. mechanismy včetně všech ostatních vedlejších nákladů.
P | 12 | 702111 |  | KABELOVÝ ŽLAB ZEMNÍ VČETNĚ KRYTU SVĚTLÉ ŠÍŘKY DO 120 MM | M | 40 | 0 | 0 |  |  | 0 | 0 | 2022_OTSKP | 0 | 2
PP
VV |  |  |  | 9: 40; viz textová a výkresová část projektové dokumentace
TS |  |  |  | Technická specifikace položky odpovídá příslušné cenové soustavě
P | 13 | 702211 |  | KABELOVÁ CHRÁNIČKA ZEMNÍ DN DO 100 MM | M | 5 | 0 | 0 |  |  | 0 | 0 | 2022_OTSKP | 0 | 2
PP
VV |  |  |  | 11: 5; viz textová a výkresová část projektové dokumentace
TS |  |  |  | Technická specifikace položky odpovídá příslušné cenové soustavě
P | 14 | 702212 |  | KABELOVÁ CHRÁNIČKA ZEMNÍ DN PŘES 100 DO 200 MM | M | 5 | 0 | 0 |  |  | 0 | 0 | 2022_OTSKP | 0 | 2
PP
VV |  |  |  | 12: 5; viz textová a výkresová část projektové dokumentace
TS |  |  |  | Technická specifikace položky odpovídá příslušné cenové soustavě
P | 15 | 702312 |  | ZAKRYTÍ KABELŮ VÝSTRAŽNOU FÓLIÍ ŠÍŘKY PŘES 20 DO 40 CM | M | 45 | 0 | 0 |  |  | 0 | 0 | 2022_OTSKP | 0 | 2
PP
VV |  |  |  | 20: 45; viz textová a výkresová část projektové dokumentace
TS |  |  |  | Technická specifikace položky odpovídá příslušné cenové soustavě
P | 16 | 702422 |  | KABELOVÝ PROSTUP DO OBJEKTU PŘES ZÁKLAD BETONOVÝ SVĚTLÉ ŠÍŘKY PŘES 100 DO 200 MM | KUS | 1 | 0 | 0 |  |  | 0 | 0 | 2022_OTSKP | 0 | 2
PP
VV |  |  |  | 14: 1; viz textová a výkresová část projektové dokumentace
TS |  |  |  | Technická specifikace položky odpovídá příslušné cenové soustavě
P | 17 | 702610 |  | ODKRYTÍ A ZAKRYTÍ KABELOVÉHO ŽLABU | M | 20 | 0 | 0 |  |  | 0 | 0 | 2022_OTSKP | 0 | 2
PP
VV |  |  |  | 15: 20; viz textová a výkresová část projektové dokumentace
TS |  |  |  | Technická specifikace položky odpovídá příslušné cenové soustavě
P | 18 | 702901 |  | ZASYPÁNÍ KABELOVÉHO ŽLABU VRSTVOU Z PŘESÁTÉHO PÍSKU ČI VÝKOPKU SVĚTLÉ ŠÍŘKY DO 120 MM | M | 40 | 0 | 0 |  |  | 0 | 0 | 2022_OTSKP | 0 | 2
PP
VV |  |  |  | 10: 40; viz textová a výkresová část projektové dokumentace
TS |  |  |  | Technická specifikace položky odpovídá příslušné cenové soustavě
P | 20 | 703755 |  | PROTIPOŽÁRNÍ UCPÁVKA PROSTUPU KABELOVÉHO PR. DO 200MM, DO EI 90 MIN. | KUS | 2 | 0 | 0 |  |  | 0 | 0 | 2022_OTSKP | 0 | 2
PP
VV |  |  |  | 17: 2; viz textová a výkresová část projektové dokumentace
TS |  |  |  | Technická specifikace položky odpovídá příslušné cenové soustavě
P | 21 | 703756 |  | PROTIPOŽÁRNÍ TMEL ( TUBA - 1000ML ), DO EI 90 MIN. | KUS | 2 | 0 | 0 |  |  | 0 | 0 | 2022_OTSKP | 0 | 2
PP
VV |  |  |  | 18: 2; viz textová a výkresová část projektové dokumentace
TS |  |  |  | Technická specifikace položky odpovídá příslušné cenové soustavě
P | 22 | 703762 |  | KABELOVÁ UCPÁVKA VODĚ ODOLNÁ PRO VNITŘNÍ PRŮMĚR OTVORU 65 - 110MM | KUS | 2 | 0 | 0 |  |  | 0 | 0 | 2022_OTSKP | 0 | 2
PP
VV |  |  |  | 19: 2; viz textová a výkresová část projektové dokumentace
TS |  |  |  | Technická specifikace položky odpovídá příslušné cenové soustavě
P | 23 | 709210 |  | KŘIŽOVATKA KABELOVÝCH VEDENÍ SE STÁVAJÍCÍ INŽENÝRSKOU SÍTÍ (KABELEM, POTRUBÍM APOD.) | KUS | 2 | 0 | 0 |  |  | 0 | 0 | 2022_OTSKP | 0 | 2
PP
VV |  |  |  | 16: 2; viz textová a výkresová část projektové dokumentace
TS |  |  |  | Technická specifikace položky odpovídá příslušné cenové soustavě
P | 24 | 709400 |  | ZATAŽENÍ LANKA DO CHRÁNIČKY NEBO ŽLABU | M | 10 | 0 | 0 |  |  | 0 | 0 | 2022_OTSKP | 0 | 2
PP
VV |  |  |  | 13: 10; viz textová a výkresová část projektové dokumentace
TS |  |  |  | Technická specifikace položky odpovídá příslušné cenové soustavě
P | 25 | 742P17 |  | VYHLEDÁNÍ STÁVAJÍCÍHO KABELU (MĚŘENÍ, SONDA) | KUS | 1 | 0 | 0 |  |  | 0 | 0 | 2022_OTSKP | 0 | 2
PP
VV |  |  |  | 2: 1; viz textová a výkresová část projektové dokumentace
TS |  |  |  | Technická specifikace položky odpovídá příslušné cenové soustavě
SD |  | 2 |  | Montáže + Nosný materiál |  |  |  |  | 0 | 0 | 0 | 0
P | 19 | 703452 |  | ELEKTROINSTALAČNÍ TRUBKA S FUNKČNÍ ODOLNOSTÍ PŘI POŽÁRU VČETNĚ UPEVNĚNÍ A PŘÍSLUŠENSTVÍ DN PRŮMĚRU PŘES 25 DO 40 MM | M | 20 | 0 | 0 |  |  | 0 | 0 | 2022_OTSKP | 0 | 2
PP
VV |  |  |  | 55: 20; viz textová a výkresová část projektové dokumentace
TS |  |  |  | Technická specifikace položky odpovídá příslušné cenové soustavě
P | 26 | 75E117 |  | DOZOR PRACOVNÍKŮ PROVOZOVATELE PŘI PRÁCI NA ŽIVÉM ZAŘÍZENÍ | HOD | 16 | 0 | 0 |  |  | 0 | 0 | 2022_OTSKP | 0 | 2
PP
VV |  |  |  | 76: 16; viz textová a výkresová část projektové dokumentace
TS |  |  |  | Technická specifikace položky odpovídá příslušné cenové soustavě
P | 27 | 75I31Y |  | KABEL ZEMNÍ DVOUPLÁŠŤOVÝ S PANCÍŘEM PRŮMĚRU ŽÍLY 0,6 MM - DEMONTÁŽ | M | 5 | 0 | 0 |  |  | 0 | 0 | 2022_OTSKP | 0 | 2
PP
VV |  |  |  | 58: 5; viz textová a výkresová část projektové dokumentace
TS |  |  |  | Technická specifikace položky odpovídá příslušné cenové soustavě
P | 28 | 75I811 |  | KABEL OPTICKÝ SINGLEMODE DO 12 VLÁKEN | KMVLÁKNO | 7.98 | 0 | 0 |  |  | 0 | 0 | 2022_OTSKP | 0 | 2
PP
VV |  |  |  | 25: 7,98; viz textová a výkresová část projektové dokumentace
TS |  |  |  | Technická specifikace položky odpovídá příslušné cenové soustavě
P | 29 | 75I81X |  | KABEL OPTICKÝ SINGLEMODE - MONTÁŽ | M | 1330 | 0 | 0 |  |  | 0 | 0 | 2022_OTSKP | 0 | 2
PP
VV |  |  |  | 26: 1330; viz textová a výkresová část projektové dokumentace
TS |  |  |  | Technická specifikace položky odpovídá příslušné cenové soustavě
P | 30 | 75I851 |  | KABEL OPTICKÝ - REZERVA PŘES 500 MM | KUS | 1 | 0 | 0 |  |  | 0 | 0 | 2022_OTSKP | 0 | 2
PP
VV |  |  |  | 27: 1; viz textová a výkresová část projektové dokumentace
TS |  |  |  | Technická specifikace položky odpovídá příslušné cenové soustavě
P | 31 | 75I85X |  | KABEL OPTICKÝ - REZERVA PŘES 500 MM - MONTÁŽ | KUS | 1 | 0 | 0 |  |  | 0 | 0 | 2022_OTSKP | 0 | 2
PP
VV |  |  |  | 28: 1; viz textová a výkresová část projektové dokumentace
TS |  |  |  | Technická specifikace položky odpovídá příslušné cenové soustavě
P | 32 | 75I911 |  | OPTOTRUBKA HDPE PRŮMĚRU DO 40 MM | M | 40 | 0 | 0 |  |  | 0 | 0 | 2022_OTSKP | 0 | 2
PP
VV |  |  |  | 29: 40; viz textová a výkresová část projektové dokumentace
TS |  |  |  | Technická specifikace položky odpovídá příslušné cenové soustavě
P | 33 | 75I91X |  | OPTOTRUBKA HDPE - MONTÁŽ | M | 40 | 0 | 0 |  |  | 0 | 0 | 2022_OTSKP | 0 | 2
PP
VV |  |  |  | 30: 40; viz textová a výkresová část projektové dokumentace
TS |  |  |  | Technická specifikace položky odpovídá příslušné cenové soustavě
P | 34 | 75I961 |  | OPTOTRUBKA - HERMETIZACE ÚSEKU DO 2000 M | ÚSEK | 1 | 0 | 0 |  |  | 0 | 0 | 2022_OTSKP | 0 | 2
PP
VV |  |  |  | 31: 1; viz textová a výkresová část projektové dokumentace
TS |  |  |  | Technická specifikace položky odpovídá příslušné cenové soustavě
P | 35 | 75I962 |  | OPTOTRUBKA - KALIBRACE | M | 1270 | 0 | 0 |  |  | 0 | 0 | 2022_OTSKP | 0 | 2
PP
VV |  |  |  | 32: 1270; viz textová a výkresová část projektové dokumentace
TS |  |  |  | Technická specifikace položky odpovídá příslušné cenové soustavě
P | 36 | 75IA11 |  | OPTOTRUBKOVÁ SPOJKA PRŮMĚRU DO 40 MM | KUS | 1 | 0 | 0 |  |  | 0 | 0 | 2022_OTSKP | 0 | 2
PP
VV |  |  |  | 33: 1; viz textová a výkresová část projektové dokumentace
TS |  |  |  | Technická specifikace položky odpovídá příslušné cenové soustavě
P | 37 | 75IA1X |  | OPTOTRUBKOVÁ SPOJKA - MONTÁŽ | KUS | 1 | 0 | 0 |  |  | 0 | 0 | 2022_OTSKP | 0 | 2
PP
VV |  |  |  | 34: 1; viz textová a výkresová část projektové dokumentace
TS |  |  |  | Technická specifikace položky odpovídá příslušné cenové soustavě
P | 38 | 75IA5Y |  | OPTOTRUBKOVÁ KONCOVKA - DEMONTÁŽ | KUS | 1 | 0 | 0 |  |  | 0 | 0 | 2022_OTSKP | 0 | 2
PP
VV |  |  |  | 35: 1; viz textová a výkresová část projektové dokumentace
TS |  |  |  | Technická specifikace položky odpovídá příslušné cenové soustavě
P | 39 | 75IE1Y |  | SKŘÍŇ ROZVODNÁ DO 20 PÁRŮ - DEMONTÁŽ | KUS | 1 | 0 | 0 |  |  | 0 | 0 | 2022_OTSKP | 0 | 2
PP
VV |  |  |  | 59: 1; viz textová a výkresová část projektové dokumentace
TS |  |  |  | Technická specifikace položky odpovídá příslušné cenové soustavě
P | 40 | 75IE4Y |  | SLOUPKOVÝ ROZVADĚČ DO 100 PÁRŮ - DEMONTÁŽ | KUS | 1 | 0 | 0 |  |  | 0 | 0 | 2022_OTSKP | 0 | 2
PP
VV |  |  |  | 60: 1; viz textová a výkresová část projektové dokumentace
TS |  |  |  | Technická specifikace položky odpovídá příslušné cenové soustavě
P | 41 | 75IECY |  | VENKOVNÍ TELEFONNÍ OBJEKT - DEMONTÁŽ | KUS | 1 | 0 | 0 |  |  | 0 | 0 | 2022_OTSKP | 0 | 2
PP
VV |  |  |  | 61: 1; viz textová a výkresová část projektové dokumentace
TS |  |  |  | Technická specifikace položky odpovídá příslušné cenové soustavě
P | 42 | 75IEF1 |  | OPTICKÝ ROZVADĚČ NA ZEĎ DO 12 VLÁKEN | KUS | 1 | 0 | 0 |  |  | 0 | 0 | 2022_OTSKP | 0 | 2
PP
VV |  |  |  | 36: 1; viz textová a výkresová část projektové dokumentace
TS |  |  |  | Technická specifikace položky odpovídá příslušné cenové soustavě
P | 43 | 75IEFX |  | OPTICKÝ ROZVADĚČ NA ZEĎ - MONTÁŽ | KUS | 1 | 0 | 0 |  |  | 0 | 0 | 2022_OTSKP | 0 | 2
PP
VV |  |  |  | 37: 1; viz textová a výkresová část projektové dokumentace
TS |  |  |  | Technická specifikace položky odpovídá příslušné cenové soustavě
P | 44 | 75IEG1 |  | KAZETA PRO ULOŽENÍ SVÁRŮ - DODÁVKA | KUS | 2 | 0 | 0 |  |  | 0 | 0 | 2022_OTSKP | 0 | 2
PP
VV |  |  |  | 38: 2; viz textová a výkresová část projektové dokumentace
TS |  |  |  | Technická specifikace položky odpovídá příslušné cenové soustavě
P | 45 | 75IEGX |  | KAZETA PRO ULOŽENÍ SVÁRŮ - MONTÁŽ | KUS | 2 | 0 | 0 |  |  | 0 | 0 | 2022_OTSKP | 0 | 2
PP
VV |  |  |  | 39: 2; viz textová a výkresová část projektové dokumentace
TS |  |  |  | Technická specifikace položky odpovídá příslušné cenové soustavě
P | 46 | 75IEH1 |  | KONEKTOROVÝ MODUL 12 VLÁKEN - DODÁVKA | KUS | 1 | 0 | 0 |  |  | 0 | 0 | 2022_OTSKP | 0 | 2
PP
VV |  |  |  | 40: 1; viz textová a výkresová část projektové dokumentace
TS |  |  |  | Technická specifikace položky odpovídá příslušné cenové soustavě
P | 47 | 75IEHX |  | KONEKTOROVÝ MODUL 12 VLÁKEN - MONTÁŽ | KUS | 1 | 0 | 0 |  |  | 0 | 0 | 2022_OTSKP | 0 | 2
PP
VV |  |  |  | 41: 1; viz textová a výkresová část projektové dokumentace
TS |  |  |  | Technická specifikace položky odpovídá příslušné cenové soustavě
P | 48 | 75IEJY |  | ZASLEPOVACÍ MODUL 12 VLÁKEN - DEMONTÁŽ | KUS | 1 | 0 | 0 |  |  | 0 | 0 | 2022_OTSKP | 0 | 2
PP
VV |  |  |  | 42: 1; viz textová a výkresová část projektové dokumentace
TS |  |  |  | Technická specifikace položky odpovídá příslušné cenové soustavě
P | 49 | 75IF2Y |  | ROZPOJOVACÍ SVORKOVNICE 2/10, 2/8 - DEMONTÁŽ | KUS | 4 | 0 | 0 |  |  | 0 | 0 | 2022_OTSKP | 0 | 2
PP
VV |  |  |  | 62: 4; viz textová a výkresová část projektové dokumentace
TS |  |  |  | Technická specifikace položky odpovídá příslušné cenové soustavě
P | 50 | 75IF3Y |  | ZEMNÍCÍ SVORKOVNICE - DEMONTÁŽ | KUS | 1 | 0 | 0 |  |  | 0 | 0 | 2022_OTSKP | 0 | 2
PP
VV |  |  |  | 63: 1; viz textová a výkresová část projektové dokumentace
TS |  |  |  | Technická specifikace položky odpovídá příslušné cenové soustavě
P | 51 | 75IF4Y |  | MONTÁŽNÍ RÁM DO 10+1 - DEMONTÁŽ | KUS | 2 | 0 | 0 |  |  | 0 | 0 | 2022_OTSKP | 0 | 2
PP
VV |  |  |  | 64: 2; viz textová a výkresová část projektové dokumentace
TS |  |  |  | Technická specifikace položky odpovídá příslušné cenové soustavě
P | 52 | 75IF91 |  | KONSTRUKCE DO SKŘÍNĚ 19" PRO UPEVNĚNÍ ZAŘÍZENÍ | KUS | 1 | 0 | 0 |  |  | 0 | 0 | 2022_OTSKP | 0 | 2
PP
VV |  |  |  | 56: 1; viz textová a výkresová část projektové dokumentace
TS |  |  |  | Technická specifikace položky odpovídá příslušné cenové soustavě
P | 53 | 75IF9X |  | KONSTRUKCE DO SKŘÍNĚ 19" PRO UPEVNĚNÍ ZAŘÍZENÍ - MONTÁŽ | KUS | 1 | 0 | 0 |  |  | 0 | 0 | 2022_OTSKP | 0 | 2
PP
VV |  |  |  | 57: 1; viz textová a výkresová část projektové dokumentace
TS |  |  |  | Technická specifikace položky odpovídá příslušné cenové soustavě
P | 54 | 75IFAY |  | NOSNÍK BLESKOJISTEK - DEMONTÁŽ | KUS | 4 | 0 | 0 |  |  | 0 | 0 | 2022_OTSKP | 0 | 2
PP
VV |  |  |  | 65: 4; viz textová a výkresová část projektové dokumentace
TS |  |  |  | Technická specifikace položky odpovídá příslušné cenové soustavě
P | 55 | 75IFBY |  | BLESKOJISTKA - DEMONTÁŽ | KUS | 10 | 0 | 0 |  |  | 0 | 0 | 2022_OTSKP | 0 | 2
PP
VV |  |  |  | 66: 10; viz textová a výkresová část projektové dokumentace
TS |  |  |  | Technická specifikace položky odpovídá příslušné cenové soustavě
P | 56 | 75IG2Y |  | SVORKA ROZPOJOVACÍ ZKUŠEBNÍ - DEMONTÁŽ | KUS | 1 | 0 | 0 |  |  | 0 | 0 | 2022_OTSKP | 0 | 2
PP
VV |  |  |  | 67: 1; viz textová a výkresová část projektové dokumentace
TS |  |  |  | Technická specifikace položky odpovídá příslušné cenové soustavě
P | 57 | 75IG4Y |  | VODIČ SVODOVÝ Z FEZN DRÁTU Ř 10 MM - DEMONTÁŽ | M | 3 | 0 | 0 |  |  | 0 | 0 | 2022_OTSKP | 0 | 2
PP
VV |  |  |  | 68: 3; viz textová a výkresová část projektové dokumentace
TS |  |  |  | Technická specifikace položky odpovídá příslušné cenové soustavě
P | 58 | 75IH2Y |  | UKONČENÍ KABELU CELOPLASTOVÝHO S PANCÍŘEM - DEMONTÁŽ | KUS | 3 | 0 | 0 |  |  | 0 | 0 | 2022_OTSKP | 0 | 2
PP
VV |  |  |  | 69: 3; viz textová a výkresová část projektové dokumentace
TS |  |  |  | Technická specifikace položky odpovídá příslušné cenové soustavě
P | 59 | 75IH3Y |  | UKONČENÍ KABELU FORMA KABELOVÁ DÉLKY DO 0,5 M - DEMONTÁŽ | KUS | 1 | 0 | 0 |  |  | 0 | 0 | 2022_OTSKP | 0 | 2
PP
VV |  |  |  | 70: 1; viz textová a výkresová část projektové dokumentace
TS |  |  |  | Technická specifikace položky odpovídá příslušné cenové soustavě
P | 60 | 75IH61 |  | UKONČENÍ KABELU OPTICKÉHO DO 12 VLÁKEN | KUS | 2 | 0 | 0 |  |  | 0 | 0 | 2022_OTSKP | 0 | 2
PP
VV |  |  |  | 43: 2; viz textová a výkresová část projektové dokumentace
TS |  |  |  | Technická specifikace položky odpovídá příslušné cenové soustavě
P | 61 | 75IH71 |  | UKONČENÍ KABELU SMRŠŤOVACÍ KONCOVKA DO 40 MM | KUS | 1 | 0 | 0 |  |  | 0 | 0 | 2022_OTSKP | 0 | 2
PP
VV |  |  |  | 71: 1; viz textová a výkresová část projektové dokumentace
TS |  |  |  | Technická specifikace položky odpovídá příslušné cenové soustavě
P | 62 | 75IH7X |  | UKONČENÍ KABELU SMRŠŤOVACÍ KONCOVKA - MONTÁŽ | KUS | 1 | 0 | 0 |  |  | 0 | 0 | 2022_OTSKP | 0 | 2
PP
VV |  |  |  | 72: 1; viz textová a výkresová část projektové dokumentace
TS |  |  |  | Technická specifikace položky odpovídá příslušné cenové soustavě
P | 63 | 75IH81 |  | UKONČENÍ KABELU OBJÍMKA KABELOVÁ | KUS | 4 | 0 | 0 |  |  | 0 | 0 | 2022_OTSKP | 0 | 2
PP
VV |  |  |  | 44: 4; viz textová a výkresová část projektové dokumentace
TS |  |  |  | Technická specifikace položky odpovídá příslušné cenové soustavě
P | 64 | 75IH8X |  | UKONČENÍ KABELU OBJÍMKA KABELOVÁ - MONTÁŽ | KUS | 4 | 0 | 0 |  |  | 0 | 0 | 2022_OTSKP | 0 | 2
PP
VV |  |  |  | 45: 4; viz textová a výkresová část projektové dokumentace
TS |  |  |  | Technická specifikace položky odpovídá příslušné cenové soustavě
P | 65 | 75IH8Y |  | UKONČENÍ KABELU OBJÍMKA KABELOVÁ - DEMONTÁŽ | KUS | 2 | 0 | 0 |  |  | 0 | 0 | 2022_OTSKP | 0 | 2
PP
VV |  |  |  | 73: 2; viz textová a výkresová část projektové dokumentace
TS |  |  |  | Technická specifikace položky odpovídá příslušné cenové soustavě
P | 66 | 75IH91 |  | UKONČENÍ KABELU ŠTÍTEK KABELOVÝ | KUS | 4 | 0 | 0 |  |  | 0 | 0 | 2022_OTSKP | 0 | 2
PP
VV |  |  |  | 46: 4; viz textová a výkresová část projektové dokumentace
TS |  |  |  | Technická specifikace položky odpovídá příslušné cenové soustavě
P | 67 | 75IH9X |  | UKONČENÍ KABELU ŠTÍTEK KABELOVÝ - MONTÁŽ | KUS | 4 | 0 | 0 |  |  | 0 | 0 | 2022_OTSKP | 0 | 2
PP
VV |  |  |  | 47: 4; viz textová a výkresová část projektové dokumentace
TS |  |  |  | Technická specifikace položky odpovídá příslušné cenové soustavě
P | 68 | 75IH9Y |  | UKONČENÍ KABELU ŠTÍTEK KABELOVÝ - DEMONTÁŽ | KUS | 2 | 0 | 0 |  |  | 0 | 0 | 2022_OTSKP | 0 | 2
PP
VV |  |  |  | 74: 2; viz textová a výkresová část projektové dokumentace
TS |  |  |  | Technická specifikace položky odpovídá příslušné cenové soustavě
P | 69 | 75IJ12 |  | MĚŘENÍ JEDNOSMĚRNÉ NA SDĚLOVACÍM KABELU | KUS | 20 | 0 | 0 |  |  | 0 | 0 | 2022_OTSKP | 0 | 2
PP
VV |  |  |  | 75: 20; viz textová a výkresová část projektové dokumentace
TS |  |  |  | Technická specifikace položky odpovídá příslušné cenové soustavě
P | 70 | 75IK21 |  | MĚŘENÍ KOMPLEXNÍ OPTICKÉHO KABELU | VLÁKNO | 6 | 0 | 0 |  |  | 0 | 0 | 2022_OTSKP | 0 | 2
PP
VV |  |  |  | 48: 6; viz textová a výkresová část projektové dokumentace
TS |  |  |  | Technická specifikace položky odpovídá příslušné cenové soustavě
P | 71 | 75J111 |  | NOSNÁ LIŠTA PLASTOVÁ | M | 5 | 0 | 0 |  |  | 0 | 0 | 2022_OTSKP | 0 | 2
PP
VV |  |  |  | 49: 5; viz textová a výkresová část projektové dokumentace
TS |  |  |  | Technická specifikace položky odpovídá příslušné cenové soustavě
P | 72 | 75J11X |  | NOSNÁ LIŠTA PLASTOVÁ - MONTÁŽ | M | 5 | 0 | 0 |  |  | 0 | 0 | 2022_OTSKP | 0 | 2
PP
VV |  |  |  | 50: 5; viz textová a výkresová část projektové dokumentace
TS |  |  |  | Technická specifikace položky odpovídá příslušné cenové soustavě
P | 73 | 75J821 |  | OPTICKÝ PIGTAIL SINGLEMODE DO 2 M | KUS | 12 | 0 | 0 |  |  | 0 | 0 | 2022_OTSKP | 0 | 2
PP
VV |  |  |  | 51: 12; viz textová a výkresová část projektové dokumentace
TS |  |  |  | Technická specifikace položky odpovídá příslušné cenové soustavě
P | 74 | 75J82X |  | OPTICKÝ PIGTAIL SINGLEMODE - MONTÁŽ | KUS | 12 | 0 | 0 |  |  | 0 | 0 | 2022_OTSKP | 0 | 2
PP
VV |  |  |  | 52: 12; viz textová a výkresová část projektové dokumentace
TS |  |  |  | Technická specifikace položky odpovídá příslušné cenové soustavě
P | 75 | 75J921 |  | OPTICKÝ PATCHCORD SINGLEMODE DO 5 M | KUS | 4 | 0 | 0 |  |  | 0 | 0 | 2022_OTSKP | 0 | 2
PP
VV |  |  |  | 53: 4; viz textová a výkresová část projektové dokumentace
TS |  |  |  | Technická specifikace položky odpovídá příslušné cenové soustavě
P | 76 | 75J92X |  | OPTICKÝ PATCHCORD SINGLEMODE - MONTÁŽ | KUS | 4 | 0 | 0 |  |  | 0 | 0 | 2022_OTSKP | 0 | 2
PP
VV |  |  |  | 54: 4; viz textová a výkresová část projektové dokumentace
TS |  |  |  | Technická specifikace položky odpovídá příslušné cenové soustavě
SD |  | R015 |  | LIKVIDACE ODPADŮ včetně dopravy |  |  |  |  | 0 | 0 | 0 | 0
P | 77 | R015111 | 901 | LIKVIDACE ODPADŮ NEKONTAMINOVANÝCH - 17 05 04 VYTĚŽENÉ ZEMINY A HORNINY - I. TŘÍDA TĚŽITELNOSTI, včetně dopravy | T | 3.4 | 0 | 0 |  |  | 0 | 0 | ODP+d | 0 | 2
PP |  |  |  | Evidenční položka. Neoceňovat v objektu SO/PS, položka se oceňuje pouze v objektu SO 90-90.
VV |  |  |  | 78: 3,4; viz textová a výkresová část projektové dokumentace
TS |  |  |  | 1. Položka obsahuje: - veškeré poplatky provozovateli skládky, recyklační linky nebo jiného zařízení na zpracování nebo likvidaci odpadů související s převzetím, uložením, zpracováním nebo likvidací odpadu, - náklady spojené s dopravou odpadu z místa stavby na místo převzetí provozovatelem skládky, recyklační linky nebo jiného zařízení na zpracování nebo likvidaci odpadů, - náklady spojené s vyložením a manipulací s materiálem v místě skládky. 3. Způsob měření: - [měrná jednotka – nejčastěji Tuna] určující množství odpadu vytříděného v souladu se zákonem č. 541/2020 Sb., o odpadech, v platném znění
P | 78 | R015310 | 940 | LIKVIDACE ODPADŮ NEKONTAMINOVANÝCH - 16 02 14 ELEKTROŠROT (VYŘAZENÁ EL. ZAŘÍZENÍ A PŘÍSTR. - AL, CU A VZ. KOVY), včetně dopravy | T | 0.2 | 0 | 0 |  |  | 0 | 0 | ODP+d | 0 | 2
PP |  |  |  | Evidenční položka. Neoceňovat v objektu SO/PS, položka se oceňuje pouze v objektu SO 90-90.
VV |  |  |  | 79: 0,2; viz textová a výkresová část projektové dokumentace
TS |  |  |  | 1. Položka obsahuje: - veškeré poplatky provozovateli skládky, recyklační linky nebo jiného zařízení na zpracování nebo likvidaci odpadů související s převzetím, uložením, zpracováním nebo likvidací odpadu, - náklady spojené s dopravou odpadu z místa stavby na místo převzetí provozovatelem skládky, recyklační linky nebo jiného zařízení na zpracování nebo likvidaci odpadů, - náklady spojené s vyložením a manipulací s materiálem v místě skládky. 3. Způsob měření: - [měrná jednotka – nejčastěji Tuna] určující množství odpadu vytříděného v souladu se zákonem č. 541/2020 Sb., o odpadech, v platném znění

## PS 61-22-03
SŽDC05 |  |  |  | Soupis prací objektu | [10 empty] | 3
3
S | Stavba: | S631500293 |  | Optimalizace trati Praha Smíchov (mimo) - Černošice (mimo), varianta nadjezd | [6 empty] | D.1.2 | 0 | Aspe | 0,00 | 2
O | Objekt: | D.1.2 |  | Železniční sdělovací zařízení | [9 empty] | 15,00 | 2
Typ | Poř. číslo | Kód položky | Varianta | Název položky | MJ | Množství | Jednotková hmotnost | Celková hmotnost |  |  | Jednotková cena |  | Cenové soustavy | 21,00 | 2
Dodávka
[9 empty] | Jednotková | Celkem | Jednotková | Celkem |  |  |  | Počet položek s nulovou cenou | 40
O1 |  | PS 61-22-03 |  | PRAHA VELKÁ CHUCHLE, SILNIČNÍ NADJEZD, ÚPRAVA STÁVAJÍCÍCH DK |  |  |  |  | 0 | 0 | 0 | 0
SD |  | 1 |  | Zemní práce |  |  |  |  | 0 | 0 | 0 | 0
P | 1 | 029113R |  | PŘEVZETÍ A PŘÍPRAVA STAVENIŠTĚ, VYTÝČENÍ SÍTÍ, REVIZE, ZAJIŠTĚNÍ VÝLUK A DOZORŮ V CELÉM ÚSEKU PS | KM | 0.425 | 0 | 0 |  |  | 0 | 0 | SUDOP-R-208 | 0 | 2
PP
VV |  |  |  | 25: 0,425; viz textová a výkresová část projektové dokumentace
TS |  |  |  | 1. Položka obsahuje: – Zahrnuje veškeré náklady spojené s objednatelem požadovanými pracemi. Dále obsahuje cenu za pom. mechanismy včetně všech ostatních vedlejších nákladů. 2. Položka neobsahuje: X 3. Způsob měření: Udává se v km.
P | 2 | 123201R |  | ODKOPÁVKY A PROKOPÁVKY KOMUNIKACÍ, PLOCH A PODKLADOVÝCH VRSTEV TŘ. TĚŽITELNOSTI II., VČETNĚ KOMPLETNÍ OBNOVY POVRCHŮ A PROVIZORNÍCH LÁVEK | M3 | 25 | 0 | 0 |  |  | 0 | 0 | SUDOP-R-208 | 0 | 2
PP
VV |  |  |  | 3: 25; viz textová a výkresová část projektové dokumentace
TS |  |  |  | 1. Položka obsahuje: – kompletní provedení vykopávky nezapažené i zapažené, včetně kompletní obnovy povrchů – ošetření výkopiště po celou dobu práce v něm vč. klimatických opatření – ztížení vykopávek v blízkosti podzemního vedení, konstrukcí a objektů vč. jejich dočasného zajištění – ztížení pod vodou, v okolí výbušnin, ve stísněných prostorech ap. – příplatek za lepivost – těžení po vrstvách, pásech a po jiných nutných částech (figurách) – čerpání vody vč. čerpacích jímek, potrubí a pohotovostní čerpací soupravy, odvedení nebo obvedení vody v okolí výkopiště a ve výkopišti – potřebné snížení hladiny podzemní vody – těžení a rozpojování jednotlivých balvanů, eventuelně nutné druhotné rozpojení odstřelené horniny – ruční vykopávky, odstranění kořenů a napadávek – vytahování a nošení výkopku – svahování a přesvahování svahů do konečného tvaru, výměnu hornin v podloží a v pláni znehodnocené klimatickými vlivy – pažení, vzepření a rozepření vč. přepažování – hradící a štětové stěny dočasné (adekvátně platí ustanovení k pol. 1151,2) – úpravu, ochranu a očištění dna, základové spáry, stěn a svahů – zhutnění podloží, případně i svahů vč. svahování – třídění výkopku – veškeré pomocné konstrukce umožňující provedení vykopávky (příjezdy, sjezdy, nájezdy, lešení, podpěrné konstrukce, přemostění, zpevněné plochy, zakrytí a pod.) – naložení výkopku na dopravní prostředek 2. Položka neobsahuje: – hradící a štětové stěny – zřízení stupňů v podloží a lavic na svazích – dolamování – odvoz výkopku na mezideponii, likvidaci nebo jiné určené místo – poplatky za likvidaci odpadů, nacení se položkami ze ssd 0 3. Způsob měření: Měří se metr krychlový výkopku v ulehlém (původním) stavu.
P | 3 | 13173 |  | HLOUBENÍ JAM ZAPAŽ I NEPAŽ TŘ. I | M3 | 20 | 0 | 0 |  |  | 0 | 0 | 2022_OTSKP | 0 | 2
PP
VV |  |  |  | 4: 20; viz textová a výkresová část projektové dokumentace
TS |  |  |  | Technická specifikace položky odpovídá příslušné cenové soustavě
P | 4 | 131738 |  | HLOUBENÍ JAM ZAPAŽ I NEPAŽ TŘ. I, ODVOZ DO 20KM | M3 | 15 | 0 | 0 |  |  | 0 | 0 | 2022_OTSKP | 0 | 2
PP
VV |  |  |  | 5: 15; viz textová a výkresová část projektové dokumentace
TS |  |  |  | Technická specifikace položky odpovídá příslušné cenové soustavě
P | 5 | 13273 |  | HLOUBENÍ RÝH ŠÍŘ DO 2M PAŽ I NEPAŽ TŘ. I | M3 | 107 | 0 | 0 |  |  | 0 | 0 | 2022_OTSKP | 0 | 2
PP
VV |  |  |  | 6: 107; viz textová a výkresová část projektové dokumentace
TS |  |  |  | Technická specifikace položky odpovídá příslušné cenové soustavě
P | 6 | 132738 |  | HLOUBENÍ RÝH ŠÍŘ DO 2M PAŽ I NEPAŽ TŘ. I, ODVOZ DO 20KM | M3 | 10.7 | 0 | 0 |  |  | 0 | 0 | 2022_OTSKP | 0 | 2
PP
VV |  |  |  | 7: 10,7; viz textová a výkresová část projektové dokumentace
TS |  |  |  | Technická specifikace položky odpovídá příslušné cenové soustavě
P | 7 | 14173 |  | PROTLAČOVÁNÍ POTRUBÍ Z PLAST HMOT DN DO 200MM | M | 100 | 0 | 0 |  |  | 0 | 0 | 2022_OTSKP | 0 | 2
PP
VV |  |  |  | 9: 100; viz textová a výkresová část projektové dokumentace
TS |  |  |  | Technická specifikace položky odpovídá příslušné cenové soustavě
P | 8 | 17411 |  | ZÁSYP JAM A RÝH ZEMINOU SE ZHUTNĚNÍM | M3 | 101.3 | 0 | 0 |  |  | 0 | 0 | 2022_OTSKP | 0 | 2
PP
VV |  |  |  | 8: 101,3; viz textová a výkresová část projektové dokumentace
TS |  |  |  | Technická specifikace položky odpovídá příslušné cenové soustavě
P | 9 | 701001 |  | OZNAČOVACÍ ŠTÍTEK KABELOVÉHO VEDENÍ, SPOJKY NEBO KABELOVÉ SKŘÍNĚ (VČETNĚ OBJÍMKY) | KUS | 30 | 0 | 0 |  |  | 0 | 0 | 2022_OTSKP | 0 | 2
PP
VV |  |  |  | 10: 30; viz textová a výkresová část projektové dokumentace
TS |  |  |  | Technická specifikace položky odpovídá příslušné cenové soustavě
P | 10 | 701002 |  | ZNAČKOVACÍ TYČ | KUS | 6 | 0 | 0 |  |  | 0 | 0 | 2022_OTSKP | 0 | 2
PP
VV |  |  |  | 11: 6; viz textová a výkresová část projektové dokumentace
TS |  |  |  | Technická specifikace položky odpovídá příslušné cenové soustavě
P | 11 | 701003 |  | BETONOVÝ OZNAČNÍK | KUS | 6 | 0 | 0 |  |  | 0 | 0 | 2022_OTSKP | 0 | 2
PP
VV |  |  |  | 12: 6; viz textová a výkresová část projektové dokumentace
TS |  |  |  | Technická specifikace položky odpovídá příslušné cenové soustavě
P | 12 | 701004 |  | VYHLEDÁVACÍ MARKER ZEMNÍ | KUS | 12 | 0 | 0 |  |  | 0 | 0 | 2022_OTSKP | 0 | 2
PP
VV |  |  |  | 13: 12; viz textová a výkresová část projektové dokumentace
TS |  |  |  | Technická specifikace položky odpovídá příslušné cenové soustavě
P | 13 | 701011R |  | VYTYČENÍ TRASY | KM | 0.425 | 0 | 0 |  |  | 0 | 0 | SUDOP-R-208 | 0 | 2
PP
VV |  |  |  | 1: 0,425; viz textová a výkresová část projektové dokumentace
TS |  |  |  | 1. Položka obsahuje: – vytyčení nové trasy vedení na stěně či v terénu. Položka neobsahuje: X 3. Způsob měření: Udává se v metrech vybourané rýhy
P | 14 | 701ADCR |  | GEODETICKÉ ZAMĚŘENÍ TRASY | KM | 0.425 | 0 | 0 |  |  | 0 | 0 | SUDOP-R-208 | 0 | 2
PP
VV |  |  |  | 26: 0,425; viz textová a výkresová část projektové dokumentace
TS |  |  |  | 1. Položka obsahuje: – Geodetické zaměření trasy. Dále obsahuje cenu za pom. mechanismy včetně všech ostatních vedlejších nákladů. 2. Položka neobsahuje: X 3. Způsob měření: Udává se v km
P | 15 | 702112 |  | KABELOVÝ ŽLAB ZEMNÍ VČETNĚ KRYTU SVĚTLÉ ŠÍŘKY PŘES 120 DO 250 MM | M | 270 | 0 | 0 |  |  | 0 | 0 | 2022_OTSKP | 0 | 2
PP
VV |  |  |  | 14: 270; viz textová a výkresová část projektové dokumentace
TS |  |  |  | Technická specifikace položky odpovídá příslušné cenové soustavě
P | 16 | 702212 |  | KABELOVÁ CHRÁNIČKA ZEMNÍ DN PŘES 100 DO 200 MM | M | 60 | 0 | 0 |  |  | 0 | 0 | 2022_OTSKP | 0 | 2
PP
VV |  |  |  | 16: 60; viz textová a výkresová část projektové dokumentace
TS |  |  |  | Technická specifikace položky odpovídá příslušné cenové soustavě
P | 17 | 702312 |  | ZAKRYTÍ KABELŮ VÝSTRAŽNOU FÓLIÍ ŠÍŘKY PŘES 20 DO 40 CM | M | 300 | 0 | 0 |  |  | 0 | 0 | 2022_OTSKP | 0 | 2
PP
VV |  |  |  | 18: 300; viz textová a výkresová část projektové dokumentace
TS |  |  |  | Technická specifikace položky odpovídá příslušné cenové soustavě
P | 18 | 702610 |  | ODKRYTÍ A ZAKRYTÍ KABELOVÉHO ŽLABU | M | 20 | 0 | 0 |  |  | 0 | 0 | 2022_OTSKP | 0 | 2
PP
VV |  |  |  | 19: 20; viz textová a výkresová část projektové dokumentace
TS |  |  |  | Technická specifikace položky odpovídá příslušné cenové soustavě
P | 19 | 702902 |  | ZASYPÁNÍ KABELOVÉHO ŽLABU VRSTVOU Z PŘESÁTÉHO PÍSKU ČI VÝKOPKU SVĚTLÉ ŠÍŘKY PŘES 120 DO 250 MM | M | 270 | 0 | 0 |  |  | 0 | 0 | 2022_OTSKP | 0 | 2
PP
VV |  |  |  | 15: 270; viz textová a výkresová část projektové dokumentace
TS |  |  |  | Technická specifikace položky odpovídá příslušné cenové soustavě
P | 20 | 709110 |  | PROVIZORNÍ ZAJIŠTĚNÍ KABELU VE VÝKOPU | KUS | 10 | 0 | 0 |  |  | 0 | 0 | 2022_OTSKP | 0 | 2
PP
VV |  |  |  | 20: 10; viz textová a výkresová část projektové dokumentace
TS |  |  |  | Technická specifikace položky odpovídá příslušné cenové soustavě
P | 21 | 709120 |  | PROVIZORNÍ ZAJIŠTĚNÍ POTRUBÍ VE VÝKOPU | KUS | 5 | 0 | 0 |  |  | 0 | 0 | 2022_OTSKP | 0 | 2
PP
VV |  |  |  | 21: 5; viz textová a výkresová část projektové dokumentace
TS |  |  |  | Technická specifikace položky odpovídá příslušné cenové soustavě
P | 22 | 709210 |  | KŘIŽOVATKA KABELOVÝCH VEDENÍ SE STÁVAJÍCÍ INŽENÝRSKOU SÍTÍ (KABELEM, POTRUBÍM APOD.) | KUS | 10 | 0 | 0 |  |  | 0 | 0 | 2022_OTSKP | 0 | 2
PP
VV |  |  |  | 22: 10; viz textová a výkresová část projektové dokumentace
TS |  |  |  | Technická specifikace položky odpovídá příslušné cenové soustavě
P | 23 | 709310 |  | VYPODLOŽENÍ, ODDĚLENÍ A KRYTÍ SPOJKY NEBO ODBOČNICE PRO KABEL DO 10 KV | KUS | 16 | 0 | 0 |  |  | 0 | 0 | 2022_OTSKP | 0 | 2
PP
VV |  |  |  | 23: 16; viz textová a výkresová část projektové dokumentace
TS |  |  |  | Technická specifikace položky odpovídá příslušné cenové soustavě
P | 24 | 709400 |  | ZATAŽENÍ LANKA DO CHRÁNIČKY NEBO ŽLABU | M | 60 | 0 | 0 |  |  | 0 | 0 | 2022_OTSKP | 0 | 2
PP
VV |  |  |  | 17: 60; viz textová a výkresová část projektové dokumentace
TS |  |  |  | Technická specifikace položky odpovídá příslušné cenové soustavě
P | 25 | 709512 |  | PODPŮRNÉ A POMOCNÉ KONSTRUKCE OCELOVÉ Z PROFILŮ SVAŘOVANÝCH A ŠROUBOVANÝCH S POVRCHOVOU ÚPRAVOU NÁTĚREM | KG | 20 | 0 | 0 |  |  | 0 | 0 | 2022_OTSKP | 0 | 2
PP
VV |  |  |  | 24: 20; viz textová a výkresová část projektové dokumentace
TS |  |  |  | Technická specifikace položky odpovídá příslušné cenové soustavě
P | 26 | 742P17 |  | VYHLEDÁNÍ STÁVAJÍCÍHO KABELU (MĚŘENÍ, SONDA) | KUS | 16 | 0 | 0 |  |  | 0 | 0 | 2022_OTSKP | 0 | 2
PP
VV |  |  |  | 2: 16; viz textová a výkresová část projektové dokumentace
TS |  |  |  | Technická specifikace položky odpovídá příslušné cenové soustavě
SD |  | 2 |  | Montáže + Nosný materiál |  |  |  |  | 0 | 0 | 0 | 0
P | 27 | 75E117 | 1 | DOZOR PRACOVNÍKŮ PROVOZOVATELE PŘI PRÁCI NA ŽIVÉM ZAŘÍZENÍ | HOD | 16 | 0 | 0 |  |  | 0 | 0 | 2022_OTSKP | 0 | 2
PP
VV |  |  |  | 37: 16; viz textová a výkresová část projektové dokumentace
TS |  |  |  | Technická specifikace položky odpovídá příslušné cenové soustavě
P | 28 | 75I323 |  | KABEL ZEMNÍ DVOUPLÁŠŤOVÝ S PANCÍŘEM PRŮMĚRU ŽÍLY 0,8 MM DO 50XN | KMČTYŘKA | 39.95 | 0 | 0 |  |  | 0 | 0 | 2022_OTSKP | 0 | 2
PP
VV |  |  |  | 27: 39,95; viz textová a výkresová část projektové dokumentace
TS |  |  |  | Technická specifikace položky odpovídá příslušné cenové soustavě
P | 29 | 75I32X |  | KABEL ZEMNÍ DVOUPLÁŠŤOVÝ S PANCÍŘEM PRŮMĚRU ŽÍLY 0,8 MM - MONTÁŽ | M | 940 | 0 | 0 |  |  | 0 | 0 | 2022_OTSKP | 0 | 2
PP
VV |  |  |  | 28: 940; viz textová a výkresová část projektové dokumentace
TS |  |  |  | Technická specifikace položky odpovídá příslušné cenové soustavě
P | 30 | 75I32Y |  | KABEL ZEMNÍ DVOUPLÁŠŤOVÝ S PANCÍŘEM PRŮMĚRU ŽÍLY 0,8 MM - DEMONTÁŽ | M | 200 | 0 | 0 |  |  | 0 | 0 | 2022_OTSKP | 0 | 2
PP
VV |  |  |  | 29: 200; viz textová a výkresová část projektové dokumentace
TS |  |  |  | Technická specifikace položky odpovídá příslušné cenové soustavě
P | 31 | 75I72Y |  | KABEL KLASICKÝ DÁLKOVÝ DVOUPLÁŠŤOVÝ S PANCÍŘEM - DEMONTÁŽ | M | 50 | 0 | 0 |  |  | 0 | 0 | 2022_OTSKP | 0 | 2
PP
VV |  |  |  | 30: 50; viz textová a výkresová část projektové dokumentace
TS |  |  |  | Technická specifikace položky odpovídá příslušné cenové soustavě
P | 32 | 75II32 |  | SPOJKA DÁLKOVÉHO KABELU PŘES 100 ŽIL | KUS | 16 | 0 | 0 |  |  | 0 | 0 | 2022_OTSKP | 0 | 2
PP
VV |  |  |  | 31: 16; viz textová a výkresová část projektové dokumentace
TS |  |  |  | Technická specifikace položky odpovídá příslušné cenové soustavě
P | 33 | 75II3X |  | SPOJKA DÁLKOVÉHO KABELU - MONTÁŽ | KUS | 16 | 0 | 0 |  |  | 0 | 0 | 2022_OTSKP | 0 | 2
PP
VV |  |  |  | 32: 16; viz textová a výkresová část projektové dokumentace
TS |  |  |  | Technická specifikace položky odpovídá příslušné cenové soustavě
P | 34 | 75II3Y |  | SPOJKA DÁLKOVÉHO KABELU - DEMONTÁŽ | KUS | 4 | 0 | 0 |  |  | 0 | 0 | 2022_OTSKP | 0 | 2
PP
VV |  |  |  | 33: 4; viz textová a výkresová část projektové dokumentace
TS |  |  |  | Technická specifikace položky odpovídá příslušné cenové soustavě
P | 35 | 75IJ11 |  | MĚŘENÍ - ZŘÍZENÍ VÝVODU KABELOVÉHO PLÁŠTĚ PRO MĚŘENÍ | KUS | 2 | 0 | 0 |  |  | 0 | 0 | 2022_OTSKP | 0 | 2
PP
VV |  |  |  | 34: 2; viz textová a výkresová část projektové dokumentace
TS |  |  |  | Technická specifikace položky odpovídá příslušné cenové soustavě
P | 36 | 75IJ12 |  | MĚŘENÍ JEDNOSMĚRNÉ NA SDĚLOVACÍM KABELU | KUS | 340 | 0 | 0 |  |  | 0 | 0 | 2022_OTSKP | 0 | 2
PP
VV |  |  |  | 35: 340; viz textová a výkresová část projektové dokumentace
TS |  |  |  | Technická specifikace položky odpovídá příslušné cenové soustavě
P | 37 | 75IJ21 |  | MĚŘENÍ ZKRÁCENÉ ZÁVĚREČNÉ DÁLKOVÉHO KABELU V OBOU SMĚRECH ZA PROVOZU | ČTYŘKA | 85 | 0 | 0 |  |  | 0 | 0 | 2022_OTSKP | 0 | 2
PP
VV |  |  |  | 36: 85; viz textová a výkresová část projektové dokumentace
TS |  |  |  | Technická specifikace položky odpovídá příslušné cenové soustavě
SD |  | R015 |  | LIKVIDACE ODPADŮ včetně dopravy |  |  |  |  | 0 | 0 | 0 | 0
P | 38 | R015111 | 901 | LIKVIDACE ODPADŮ NEKONTAMINOVANÝCH - 17 05 04 VYTĚŽENÉ ZEMINY A HORNINY - I. TŘÍDA TĚŽITELNOSTI, včetně dopravy | T | 46.3 | 0 | 0 |  |  | 0 | 0 | ODP+d | 0 | 2
PP |  |  |  | Evidenční položka. Neoceňovat v objektu SO/PS, položka se oceňuje pouze v objektu SO 90-90.
VV |  |  |  | 39: 46,3; viz textová a výkresová část projektové dokumentace
TS |  |  |  | 1. Položka obsahuje: - veškeré poplatky provozovateli skládky, recyklační linky nebo jiného zařízení na zpracování nebo likvidaci odpadů související s převzetím, uložením, zpracováním nebo likvidací odpadu, - náklady spojené s dopravou odpadu z místa stavby na místo převzetí provozovatelem skládky, recyklační linky nebo jiného zařízení na zpracování nebo likvidaci odpadů, - náklady spojené s vyložením a manipulací s materiálem v místě skládky. 3. Způsob měření: - [měrná jednotka – nejčastěji Tuna] určující množství odpadu vytříděného v souladu se zákonem č. 541/2020 Sb., o odpadech, v platném znění
P | 39 | R015140 | 906 | LIKVIDACE ODPADŮ NEKONTAMINOVANÝCH - 17 01 01 PROSTÝ BETON, včetně dopravy | T | 0.5 | 0 | 0 |  |  | 0 | 0 | ODP+d | 0 | 2
PP |  |  |  | Evidenční položka. Neoceňovat v objektu SO/PS, položka se oceňuje pouze v objektu SO 90-90.
VV |  |  |  | 40: 0,5; viz textová a výkresová část projektové dokumentace
TS |  |  |  | 1. Položka obsahuje: - veškeré poplatky provozovateli skládky, recyklační linky nebo jiného zařízení na zpracování nebo likvidaci odpadů související s převzetím, uložením, zpracováním nebo likvidací odpadu, - náklady spojené s dopravou odpadu z místa stavby na místo převzetí provozovatelem skládky, recyklační linky nebo jiného zařízení na zpracování nebo likvidaci odpadů, - náklady spojené s vyložením a manipulací s materiálem v místě skládky. 3. Způsob měření: - [měrná jednotka – nejčastěji Tuna] určující množství odpadu vytříděného v souladu se zákonem č. 541/2020 Sb., o odpadech, v platném znění
P | 40 | R015310 | 940 | LIKVIDACE ODPADŮ NEKONTAMINOVANÝCH - 16 02 14 ELEKTROŠROT (VYŘAZENÁ EL. ZAŘÍZENÍ A PŘÍSTR. - AL, CU A VZ. KOVY), včetně dopravy | T | 1 | 0 | 0 |  |  | 0 | 0 | ODP+d | 0 | 2
PP |  |  |  | Evidenční položka. Neoceňovat v objektu SO/PS, položka se oceňuje pouze v objektu SO 90-90.
VV |  |  |  | 41: 1; viz textová a výkresová část projektové dokumentace
TS |  |  |  | 1. Položka obsahuje: - veškeré poplatky provozovateli skládky, recyklační linky nebo jiného zařízení na zpracování nebo likvidaci odpadů související s převzetím, uložením, zpracováním nebo likvidací odpadu, - náklady spojené s dopravou odpadu z místa stavby na místo převzetí provozovatelem skládky, recyklační linky nebo jiného zařízení na zpracování nebo likvidaci odpadů, - náklady spojené s vyložením a manipulací s materiálem v místě skládky. 3. Způsob měření: - [měrná jednotka – nejčastěji Tuna] určující množství odpadu vytříděného v souladu se zákonem č. 541/2020 Sb., o odpadech, v platném znění

## PS 61-22-04 (hidden)
SŽDC05 |  |  |  | Soupis prací objektu | [10 empty] | 3
3
S | Stavba: | S631500293 |  | Optimalizace trati Praha Smíchov (mimo) - Černošice (mimo), varianta nadjezd | [6 empty] | D.1.2 | 0 | Aspe | 0,00 | 2
O | Objekt: | D.1.2 |  | Železniční sdělovací zařízení | [9 empty] | 15,00 | 2
Typ | Poř. číslo | Kód položky | Varianta | Název položky | MJ | Množství | Jednotková hmotnost | Celková hmotnost |  |  | Jednotková cena |  | Cenové soustavy | 21,00 | 2
Dodávka
[9 empty] | Jednotková | Celkem | Jednotková | Celkem |  |  |  | Počet položek s nulovou cenou | 31
O1 |  | PS 61-22-04 |  | Praha Velká Chuchle, silniční nadjezd, úprava stávajícího DOK ČD-Telematika a.s. |  |  |  |  | 0 | 0 | 0 | 0
SD |  | 1 |  | Zemní práce |  |  |  |  | 0 | 0 | 0 | 0
P | 1 | 13173 | 1 | HLOUBENÍ JAM ZAPAŽ I NEPAŽ TŘ. I | M3 | 12 | 0 | 0 |  |  | 0 | 0 | 2022_OTSKP | 0 | 2
PP
VV |  |  |  | 3: 12; viz textová a výkresová část projektové dokumentace
TS |  |  |  | Technická specifikace položky odpovídá příslušné cenové soustavě
P | 2 | 17411 | 1 | ZÁSYP JAM A RÝH ZEMINOU SE ZHUTNĚNÍM | M3 | 12 | 0 | 0 |  |  | 0 | 0 | 2022_OTSKP | 0 | 2
PP
VV |  |  |  | 4: 12; viz textová a výkresová část projektové dokumentace
TS |  |  |  | Technická specifikace položky odpovídá příslušné cenové soustavě
P | 3 | 701003 | 1 | BETONOVÝ OZNAČNÍK | KUS | 2 | 0 | 0 |  |  | 0 | 0 | 2022_OTSKP | 0 | 2
PP
VV |  |  |  | 8: 2; viz textová a výkresová část projektové dokumentace
TS |  |  |  | Technická specifikace položky odpovídá příslušné cenové soustavě
P | 4 | 701004 | 1 | VYHLEDÁVACÍ MARKER ZEMNÍ | KUS | 2 | 0 | 0 |  |  | 0 | 0 | 2022_OTSKP | 0 | 2
PP
VV |  |  |  | 9: 2; viz textová a výkresová část projektové dokumentace
TS |  |  |  | Technická specifikace položky odpovídá příslušné cenové soustavě
P | 5 | 701005 | 1 | VYHLEDÁVACÍ MARKER ZEMNÍ S MOŽNOSTÍ ZÁPISU | KUS | 1 | 0 | 0 |  |  | 0 | 0 | 2022_OTSKP | 0 | 2
PP
VV |  |  |  | 10: 1; viz textová a výkresová část projektové dokumentace
TS |  |  |  | Technická specifikace položky odpovídá příslušné cenové soustavě
P | 6 | 701011R | 1 | Vytyčení trasy | KM | 0.1 | 0 | 0 |  |  | 0 | 0 | SUDOP-R-208 | 0 | 2
PP
VV |  |  |  | 1: 0,1; viz textová a výkresová část projektové dokumentace
TS |  |  |  | 1. Položka obsahuje: – vytyčení nové trasy vedení na stěně či v terénu. Položka neobsahuje: X 3. Způsob měření: Udává se v metrech vybourané rýhy
P | 7 | 701ADCR | 1 | Geodetické zaměření trasy | KM | 0.1 | 0 | 0 |  |  | 0 | 0 | SUDOP-R-208 | 0 | 2
PP
VV |  |  |  | 12: 0,1; viz textová a výkresová část projektové dokumentace
TS |  |  |  | Položka obsahuje: Geodetické zaměření trasy. Dále obsahuje cenu za pom. mechanismy včetně všech ostatních vedlejších nákladů.
P | 8 | 702820 | 1 | VYČIŠTĚNÍ STÁVAJÍCÍHO KABELOVÉHO PROSTUPU Z TVÁRNIC NEBO CHRÁNIČEK BEZ KABELOVÉ KOMORY | M | 70 | 0 | 0 |  |  | 0 | 0 | 2022_OTSKP | 0 | 2
PP
VV |  |  |  | 5: 70; viz textová a výkresová část projektové dokumentace
TS |  |  |  | Technická specifikace položky odpovídá příslušné cenové soustavě
P | 9 | 703754 | 1 | PROTIPOŽÁRNÍ UCPÁVKA PROSTUPU KABELOVÉHO PR. DO 110MM, DO EI 90 MIN. | KUS | 2 | 0 | 0 |  |  | 0 | 0 | 2022_OTSKP | 0 | 2
PP
VV |  |  |  | 7: 2; viz textová a výkresová část projektové dokumentace
TS |  |  |  | Technická specifikace položky odpovídá příslušné cenové soustavě
P | 10 | 703763 | 1 | KABELOVÁ UCPÁVKA VODĚ ODOLNÁ PRO VNITŘNÍ PRŮMĚR OTVORU 105 - 185MM | KUS | 2 | 0 | 0 |  |  | 0 | 0 | 2022_OTSKP | 0 | 2
PP
VV |  |  |  | 6: 2; viz textová a výkresová část projektové dokumentace
TS |  |  |  | Technická specifikace položky odpovídá příslušné cenové soustavě
P | 11 | 709400 | 1 | ZATAŽENÍ LANKA DO CHRÁNIČKY NEBO ŽLABU | M | 70 | 0 | 0 |  |  | 0 | 0 | 2022_OTSKP | 0 | 2
PP
VV |  |  |  | 11: 70; viz textová a výkresová část projektové dokumentace
TS |  |  |  | Technická specifikace položky odpovídá příslušné cenové soustavě
P | 12 | 742P17 | 1 | VYHLEDÁNÍ STÁVAJÍCÍHO KABELU (MĚŘENÍ, SONDA) | KUS | 4 | 0 | 0 |  |  | 0 | 0 | 2022_OTSKP | 0 | 2
PP
VV |  |  |  | 2: 4; viz textová a výkresová část projektové dokumentace
TS |  |  |  | Technická specifikace položky odpovídá příslušné cenové soustavě
SD |  | 2 |  | Montáže + Nosný materiál |  |  |  |  | 0 | 0 | 0 | 0
P | 13 | 75E117 | 1 | DOZOR PRACOVNÍKŮ PROVOZOVATELE PŘI PRÁCI NA ŽIVÉM ZAŘÍZENÍ | HOD | 40 | 0 | 0 |  |  | 0 | 0 | 2022_OTSKP | 0 | 2
PP
VV |  |  |  | 31: 40; viz textová a výkresová část projektové dokumentace
TS |  |  |  | Technická specifikace položky odpovídá příslušné cenové soustavě
P | 14 | 75I81X | 1 | KABEL OPTICKÝ SINGLEMODE - MONTÁŽ | M | 3080 | 0 | 0 |  |  | 0 | 0 | 2022_OTSKP | 0 | 2
PP
VV |  |  |  | 13: 3080; viz textová a výkresová část projektové dokumentace
TS |  |  |  | Technická specifikace položky odpovídá příslušné cenové soustavě
P | 15 | 75I81Y | 1 | KABEL OPTICKÝ SINGLEMODE - DEMONTÁŽ | M | 3080 | 0 | 0 |  |  | 0 | 0 | 2022_OTSKP | 0 | 2
PP
VV |  |  |  | 14: 3080; viz textová a výkresová část projektové dokumentace
TS |  |  |  | Technická specifikace položky odpovídá příslušné cenové soustavě
P | 16 | 75I911 | 1 | OPTOTRUBKA HDPE PRŮMĚRU DO 40 MM | M | 230 | 0 | 0 |  |  | 0 | 0 | 2022_OTSKP | 0 | 2
PP
VV |  |  |  | 15: 230; viz textová a výkresová část projektové dokumentace
TS |  |  |  | Technická specifikace položky odpovídá příslušné cenové soustavě
P | 17 | 75I91X | 1 | OPTOTRUBKA HDPE - MONTÁŽ | M | 230 | 0 | 0 |  |  | 0 | 0 | 2022_OTSKP | 0 | 2
PP
VV |  |  |  | 16: 230; viz textová a výkresová část projektové dokumentace
TS |  |  |  | Technická specifikace položky odpovídá příslušné cenové soustavě
P | 18 | 75I91Y | 1 | OPTOTRUBKA HDPE - DEMONTÁŽ | M | 230 | 0 | 0 |  |  | 0 | 0 | 2022_OTSKP | 0 | 2
PP
VV |  |  |  | 17: 230; viz textová a výkresová část projektové dokumentace
TS |  |  |  | Technická specifikace položky odpovídá příslušné cenové soustavě
P | 19 | 75I961 | 1 | OPTOTRUBKA - HERMETIZACE ÚSEKU DO 2000 M | ÚSEK | 2 | 0 | 0 |  |  | 0 | 0 | 2022_OTSKP | 0 | 2
PP
VV |  |  |  | 18: 2; viz textová a výkresová část projektové dokumentace
TS |  |  |  | Technická specifikace položky odpovídá příslušné cenové soustavě
P | 20 | 75I962 | 1 | OPTOTRUBKA - KALIBRACE | M | 230 | 0 | 0 |  |  | 0 | 0 | 2022_OTSKP | 0 | 2
PP
VV |  |  |  | 19: 230; viz textová a výkresová část projektové dokumentace
TS |  |  |  | Technická specifikace položky odpovídá příslušné cenové soustavě
P | 21 | 75IA11 | 1 | OPTOTRUBKOVÁ SPOJKA PRŮMĚRU DO 40 MM | KUS | 4 | 0 | 0 |  |  | 0 | 0 | 2022_OTSKP | 0 | 2
PP
VV |  |  |  | 20: 4; viz textová a výkresová část projektové dokumentace
TS |  |  |  | Technická specifikace položky odpovídá příslušné cenové soustavě
P | 22 | 75IA1Y | 1 | OPTOTRUBKOVÁ SPOJKA - DEMONTÁŽ | KUS | 4 | 0 | 0 |  |  | 0 | 0 | 2022_OTSKP | 0 | 2
PP
VV |  |  |  | 21: 4; viz textová a výkresová část projektové dokumentace
TS |  |  |  | Technická specifikace položky odpovídá příslušné cenové soustavě
P | 23 | 75ID1X | 1 | PLASTOVÁ ZEMNÍ KOMORA PRO ULOŽENÍ REZERVY - MONTÁŽ | KUS | 4 | 0 | 0 |  |  | 0 | 0 | 2022_OTSKP | 0 | 2
PP
VV |  |  |  | 22: 4; viz textová a výkresová část projektové dokumentace
TS |  |  |  | Technická specifikace položky odpovídá příslušné cenové soustavě
P | 24 | 75ID1Y | 1 | PLASTOVÁ ZEMNÍ KOMORA PRO ULOŽENÍ REZERVY - DEMONTÁŽ | KUS | 4 | 0 | 0 |  |  | 0 | 0 | 2022_OTSKP | 0 | 2
PP
VV |  |  |  | 23: 4; viz textová a výkresová část projektové dokumentace
TS |  |  |  | Technická specifikace položky odpovídá příslušné cenové soustavě
P | 25 | 75ID2X | 1 | PLASTOVÁ ZEMNÍ KOMORA PRO ULOŽENÍ SPOJKY - MONTÁŽ | KUS | 2 | 0 | 0 |  |  | 0 | 0 | 2022_OTSKP | 0 | 2
PP
VV |  |  |  | 24: 2; viz textová a výkresová část projektové dokumentace
TS |  |  |  | Technická specifikace položky odpovídá příslušné cenové soustavě
P | 26 | 75ID2Y | 11 | PLASTOVÁ ZEMNÍ KOMORA PRO ULOŽENÍ SPOJKY - DEMONTÁŽ | KUS | 2 | 0 | 0 |  |  | 0 | 0 | 2022_OTSKP | 0 | 2
PP
VV |  |  |  | 25: 2; viz textová a výkresová část projektové dokumentace
TS |  |  |  | Technická specifikace položky odpovídá příslušné cenové soustavě
P | 27 | 75IH81 | 1 | UKONČENÍ KABELU OBJÍMKA KABELOVÁ | KUS | 4 | 0 | 0 |  |  | 0 | 0 | 2022_OTSKP | 0 | 2
PP
VV |  |  |  | 26: 4; viz textová a výkresová část projektové dokumentace
TS |  |  |  | Technická specifikace položky odpovídá příslušné cenové soustavě
P | 28 | 75IH91 | 1 | UKONČENÍ KABELU ŠTÍTEK KABELOVÝ | KUS | 4 | 0 | 0 |  |  | 0 | 0 | 2022_OTSKP | 0 | 2
PP
VV |  |  |  | 27: 4; viz textová a výkresová část projektové dokumentace
TS |  |  |  | Technická specifikace položky odpovídá příslušné cenové soustavě
P | 29 | 75II71 | 1 | SPOJKA OPTICKÁ DO 72 VLÁKEN | KUS | 2 | 0 | 0 |  |  | 0 | 0 | 2022_OTSKP | 0 | 2
PP
VV |  |  |  | 28: 2; viz textová a výkresová část projektové dokumentace
TS |  |  |  | Technická specifikace položky odpovídá příslušné cenové soustavě
P | 30 | 75II7Y | 1 | SPOJKA OPTICKÁ - DEMONTÁŽ | KUS | 2 | 0 | 0 |  |  | 0 | 0 | 2022_OTSKP | 0 | 2
PP
VV |  |  |  | 29: 2; viz textová a výkresová část projektové dokumentace
TS |  |  |  | Technická specifikace položky odpovídá příslušné cenové soustavě
P | 31 | 75IK21 | 1 | MĚŘENÍ KOMPLEXNÍ OPTICKÉHO KABELU | VLÁKNO | 72 | 0 | 0 |  |  | 0 | 0 | 2022_OTSKP | 0 | 2
PP
VV |  |  |  | 30: 72; viz textová a výkresová část projektové dokumentace
TS |  |  |  | Technická specifikace položky odpovídá příslušné cenové soustavě

## PS 61-22-05
SŽDC05 |  |  |  | Soupis prací objektu | [10 empty] | 3
3
S | Stavba: | S631500293 |  | Optimalizace trati Praha Smíchov (mimo) - Černošice (mimo), varianta nadjezd | [6 empty] | D.1.2 | 0 | Aspe | 0,00 | 2
O | Objekt: | D.1.2 |  | Železniční sdělovací zařízení | [9 empty] | 15,00 | 2
Typ | Poř. číslo | Kód položky | Varianta | Název položky | MJ | Množství | Jednotková hmotnost | Celková hmotnost |  |  | Jednotková cena |  | Cenové soustavy | 21,00 | 2
Dodávka
[9 empty] | Jednotková | Celkem | Jednotková | Celkem |  |  |  | Počet položek s nulovou cenou | 61
O1 |  | PS 61-22-05 |  | Praha Velká Chuchle, silniční nadjezd, úprava stávajících DOK a TK |  |  |  |  | 0 | 0 | 0 | 0
SD |  | 1 |  | Zemní práce |  |  |  |  | 0 | 0 | 0 | 0
P | 1 | 13173 | 1 | HLOUBENÍ JAM ZAPAŽ I NEPAŽ TŘ. I | M3 | 27 | 0 | 0 |  |  | 0 | 0 | 2022_OTSKP | 0 | 2
PP
VV |  |  |  | 3: 27; viz textová a výkresová část projektové dokumentace
TS |  |  |  | Technická specifikace položky odpovídá příslušné cenové soustavě
P | 2 | 131737 | 1 | HLOUBENÍ JAM ZAPAŽ I NEPAŽ TŘ. I, ODVOZ DO 16KM | M3 | 0.9 | 0 | 0 |  |  | 0 | 0 | 2022_OTSKP | 0 | 2
PP
VV |  |  |  | 4: 0,9; viz textová a výkresová část projektové dokumentace
TS |  |  |  | Technická specifikace položky odpovídá příslušné cenové soustavě
P | 3 | 13273 | 1 | HLOUBENÍ RÝH ŠÍŘ DO 2M PAŽ I NEPAŽ TŘ. I | M3 | 32 | 0 | 0 |  |  | 0 | 0 | 2022_OTSKP | 0 | 2
PP
VV |  |  |  | 5: 32; viz textová a výkresová část projektové dokumentace
TS |  |  |  | Technická specifikace položky odpovídá příslušné cenové soustavě
P | 4 | 132737 | 1 | HLOUBENÍ RÝH ŠÍŘ DO 2M PAŽ I NEPAŽ TŘ. I, ODVOZ DO 16KM | M3 | 3.2 | 0 | 0 |  |  | 0 | 0 | 2022_OTSKP | 0 | 2
PP
VV |  |  |  | 6: 3,2; viz textová a výkresová část projektové dokumentace
TS |  |  |  | Technická specifikace položky odpovídá příslušné cenové soustavě
P | 5 | 17411 | 1 | ZÁSYP JAM A RÝH ZEMINOU SE ZHUTNĚNÍM | M3 | 54.9 | 0 | 0 |  |  | 0 | 0 | 2022_OTSKP | 0 | 2
PP
VV |  |  |  | 7: 54,9; viz textová a výkresová část projektové dokumentace
TS |  |  |  | Technická specifikace položky odpovídá příslušné cenové soustavě
P | 6 | 701003 | 1 | BETONOVÝ OZNAČNÍK | KUS | 2 | 0 | 0 |  |  | 0 | 0 | 2022_OTSKP | 0 | 2
PP
VV |  |  |  | 19: 2; viz textová a výkresová část projektové dokumentace
TS |  |  |  | Technická specifikace položky odpovídá příslušné cenové soustavě
P | 7 | 701004 | 1 | VYHLEDÁVACÍ MARKER ZEMNÍ | KUS | 5 | 0 | 0 |  |  | 0 | 0 | 2022_OTSKP | 0 | 2
PP
VV |  |  |  | 20: 5; viz textová a výkresová část projektové dokumentace
TS |  |  |  | Technická specifikace položky odpovídá příslušné cenové soustavě
P | 8 | 701005 | 1 | VYHLEDÁVACÍ MARKER ZEMNÍ S MOŽNOSTÍ ZÁPISU | KUS | 7 | 0 | 0 |  |  | 0 | 0 | 2022_OTSKP | 0 | 2
PP
VV |  |  |  | 21: 7; viz textová a výkresová část projektové dokumentace
TS |  |  |  | Technická specifikace položky odpovídá příslušné cenové soustavě
P | 9 | 701011R | 1 | Vytyčení trasy | KM | 0.3 | 0 | 0 |  |  | 0 | 0 | SUDOP-R-208 | 0 | 2
PP
VV |  |  |  | 1: 0,3; viz textová a výkresová část projektové dokumentace
TS |  |  |  | 1. Položka obsahuje: – vytyčení nové trasy vedení na stěně či v terénu. Položka neobsahuje: X 3. Způsob měření: Udává se v metrech vybourané rýhy
P | 10 | 701ADCR | 1 | Geodetické zaměření trasy | KM | 0.1 | 0 | 0 |  |  | 0 | 0 | SUDOP-R-208 | 0 | 2
PP
VV |  |  |  | 23: 0,1; viz textová a výkresová část projektové dokumentace
TS |  |  |  | Položka obsahuje: Geodetické zaměření trasy. Dále obsahuje cenu za pom. mechanismy včetně všech ostatních vedlejších nákladů.
P | 11 | 702111 | 1 | KABELOVÝ ŽLAB ZEMNÍ VČETNĚ KRYTU SVĚTLÉ ŠÍŘKY DO 120 MM | M | 85 | 0 | 0 |  |  | 0 | 0 | 2022_OTSKP | 0 | 2
PP
VV |  |  |  | 8: 85; viz textová a výkresová část projektové dokumentace
TS |  |  |  | Technická specifikace položky odpovídá příslušné cenové soustavě
P | 12 | 702112 | 1 | KABELOVÝ ŽLAB ZEMNÍ VČETNĚ KRYTU SVĚTLÉ ŠÍŘKY PŘES 120 DO 250 MM | M | 21 | 0 | 0 |  |  | 0 | 0 | 2022_OTSKP | 0 | 2
PP
VV |  |  |  | 10: 21; viz textová a výkresová část projektové dokumentace
TS |  |  |  | Technická specifikace položky odpovídá příslušné cenové soustavě
P | 13 | 702212 | 1 | KABELOVÁ CHRÁNIČKA ZEMNÍ DN PŘES 100 DO 200 MM | M | 35 | 0 | 0 |  |  | 0 | 0 | 2022_OTSKP | 0 | 2
PP
VV |  |  |  | 12: 35; viz textová a výkresová část projektové dokumentace
TS |  |  |  | Technická specifikace položky odpovídá příslušné cenové soustavě
P | 14 | 702312 | 1 | ZAKRYTÍ KABELŮ VÝSTRAŽNOU FÓLIÍ ŠÍŘKY PŘES 20 DO 40 CM | M | 106 | 0 | 0 |  |  | 0 | 0 | 2022_OTSKP | 0 | 2
PP
VV |  |  |  | 13: 106; viz textová a výkresová část projektové dokumentace
TS |  |  |  | Technická specifikace položky odpovídá příslušné cenové soustavě
P | 15 | 702313 | 1 | ZAKRYTÍ KABELŮ VÝSTRAŽNOU FÓLIÍ ŠÍŘKY PŘES 40 CM | M | 17 | 0 | 0 |  |  | 0 | 0 | 2022_OTSKP | 0 | 2
PP
VV |  |  |  | 14: 17; viz textová a výkresová část projektové dokumentace
TS |  |  |  | Technická specifikace položky odpovídá příslušné cenové soustavě
P | 16 | 702820 | 1 | VYČIŠTĚNÍ STÁVAJÍCÍHO KABELOVÉHO PROSTUPU Z TVÁRNIC NEBO CHRÁNIČEK BEZ KABELOVÉ KOMORY | M | 350 | 0 | 0 |  |  | 0 | 0 | 2022_OTSKP | 0 | 2
PP
VV |  |  |  | 15: 350; viz textová a výkresová část projektové dokumentace
TS |  |  |  | Technická specifikace položky odpovídá příslušné cenové soustavě
P | 17 | 702901 | 1 | ZASYPÁNÍ KABELOVÉHO ŽLABU VRSTVOU Z PŘESÁTÉHO PÍSKU ČI VÝKOPKU SVĚTLÉ ŠÍŘKY DO 120 MM | M | 85 | 0 | 0 |  |  | 0 | 0 | 2022_OTSKP | 0 | 2
PP
VV |  |  |  | 9: 85; viz textová a výkresová část projektové dokumentace
TS |  |  |  | Technická specifikace položky odpovídá příslušné cenové soustavě
P | 18 | 702902 | 1 | ZASYPÁNÍ KABELOVÉHO ŽLABU VRSTVOU Z PŘESÁTÉHO PÍSKU ČI VÝKOPKU SVĚTLÉ ŠÍŘKY PŘES 120 DO 250 MM | M | 21 | 0 | 0 |  |  | 0 | 0 | 2022_OTSKP | 0 | 2
PP
VV |  |  |  | 11: 21; viz textová a výkresová část projektové dokumentace
TS |  |  |  | Technická specifikace položky odpovídá příslušné cenové soustavě
P | 20 | 703754 | 1 | PROTIPOŽÁRNÍ UCPÁVKA PROSTUPU KABELOVÉHO PR. DO 110MM, DO EI 90 MIN. | KUS | 10 | 0 | 0 |  |  | 0 | 0 | 2022_OTSKP | 0 | 2
PP
VV |  |  |  | 17: 10; viz textová a výkresová část projektové dokumentace
TS |  |  |  | Technická specifikace položky odpovídá příslušné cenové soustavě
P | 21 | 703763 | 1 | KABELOVÁ UCPÁVKA VODĚ ODOLNÁ PRO VNITŘNÍ PRŮMĚR OTVORU 105 - 185MM | KUS | 10 | 0 | 0 |  |  | 0 | 0 | 2022_OTSKP | 0 | 2
PP
VV |  |  |  | 16: 10; viz textová a výkresová část projektové dokumentace
TS |  |  |  | Technická specifikace položky odpovídá příslušné cenové soustavě
P | 22 | 709210 | 1 | KŘIŽOVATKA KABELOVÝCH VEDENÍ SE STÁVAJÍCÍ INŽENÝRSKOU SÍTÍ (KABELEM, POTRUBÍM APOD.) | KUS | 6 | 0 | 0 |  |  | 0 | 0 | 2022_OTSKP | 0 | 2
PP
VV |  |  |  | 18: 6; viz textová a výkresová část projektové dokumentace
TS |  |  |  | Technická specifikace položky odpovídá příslušné cenové soustavě
P | 23 | 709400 | 1 | ZATAŽENÍ LANKA DO CHRÁNIČKY NEBO ŽLABU | M | 350 | 0 | 0 |  |  | 0 | 0 | 2022_OTSKP | 0 | 2
PP
VV |  |  |  | 22: 350; viz textová a výkresová část projektové dokumentace
TS |  |  |  | Technická specifikace položky odpovídá příslušné cenové soustavě
P | 24 | 742P17 | 1 | VYHLEDÁNÍ STÁVAJÍCÍHO KABELU (MĚŘENÍ, SONDA) | KUS | 10 | 0 | 0 |  |  | 0 | 0 | 2022_OTSKP | 0 | 2
PP
VV |  |  |  | 2: 10; viz textová a výkresová část projektové dokumentace
TS |  |  |  | Technická specifikace položky odpovídá příslušné cenové soustavě
SD |  | 2 |  | Montáže + Nosný materiál |  |  |  |  | 0 | 0 | 0 | 0
P | 19 | 703452 | 1 | ELEKTROINSTALAČNÍ TRUBKA S FUNKČNÍ ODOLNOSTÍ PŘI POŽÁRU VČETNĚ UPEVNĚNÍ A PŘÍSLUŠENSTVÍ DN PRŮMĚRU PŘES 25 DO 40 MM | M | 40 | 0 | 0 |  |  | 0 | 0 | 2022_OTSKP | 0 | 2
PP
VV |  |  |  | 29: 40; viz textová a výkresová část projektové dokumentace
TS |  |  |  | Technická specifikace položky odpovídá příslušné cenové soustavě
P | 25 | 75E117 | 1 | DOZOR PRACOVNÍKŮ PROVOZOVATELE PŘI PRÁCI NA ŽIVÉM ZAŘÍZENÍ | HOD | 40 | 0 | 0 |  |  | 0 | 0 | 2022_OTSKP | 0 | 2
PP
VV |  |  |  | 59: 40; viz textová a výkresová část projektové dokumentace
TS |  |  |  | Technická specifikace položky odpovídá příslušné cenové soustavě
P | 26 | 75I322 | 1 | KABEL ZEMNÍ DVOUPLÁŠŤOVÝ S PANCÍŘEM PRŮMĚRU ŽÍLY 0,8 MM DO 25XN | KMČTYŘKA | 3.45 | 0 | 0 |  |  | 0 | 0 | 2022_OTSKP | 0 | 2
PP
VV |  |  |  | 24: 3,45; viz textová a výkresová část projektové dokumentace
TS |  |  |  | Technická specifikace položky odpovídá příslušné cenové soustavě
P | 27 | 75I32X | 1 | KABEL ZEMNÍ DVOUPLÁŠŤOVÝ S PANCÍŘEM PRŮMĚRU ŽÍLY 0,8 MM - MONTÁŽ | M | 230 | 0 | 0 |  |  | 0 | 0 | 2022_OTSKP | 0 | 2
PP
VV |  |  |  | 25: 230; viz textová a výkresová část projektové dokumentace
TS |  |  |  | Technická specifikace položky odpovídá příslušné cenové soustavě
P | 28 | 75I32Y | 1 | KABEL ZEMNÍ DVOUPLÁŠŤOVÝ S PANCÍŘEM PRŮMĚRU ŽÍLY 0,8 MM - DEMONTÁŽ | M | 230 | 0 | 0 |  |  | 0 | 0 | 2022_OTSKP | 0 | 2
PP
VV |  |  |  | 26: 230; viz textová a výkresová část projektové dokumentace
TS |  |  |  | Technická specifikace položky odpovídá příslušné cenové soustavě
P | 29 | 75I81X | 1 | KABEL OPTICKÝ SINGLEMODE - MONTÁŽ | M | 6120 | 0 | 0 |  |  | 0 | 0 | 2022_OTSKP | 0 | 2
PP
VV |  |  |  | 27: 6120; viz textová a výkresová část projektové dokumentace
TS |  |  |  | Technická specifikace položky odpovídá příslušné cenové soustavě
P | 30 | 75I81Y | 1 | KABEL OPTICKÝ SINGLEMODE - DEMONTÁŽ | M | 6120 | 0 | 0 |  |  | 0 | 0 | 2022_OTSKP | 0 | 2
PP
VV |  |  |  | 28: 6120; viz textová a výkresová část projektové dokumentace
TS |  |  |  | Technická specifikace položky odpovídá příslušné cenové soustavě
P | 31 | 75I911 | 1 | OPTOTRUBKA HDPE PRŮMĚRU DO 40 MM | M | 660 | 0 | 0 |  |  | 0 | 0 | 2022_OTSKP | 0 | 2
PP
VV |  |  |  | 30: 660; viz textová a výkresová část projektové dokumentace
TS |  |  |  | Technická specifikace položky odpovídá příslušné cenové soustavě
P | 32 | 75I91X | 1 | OPTOTRUBKA HDPE - MONTÁŽ | M | 660 | 0 | 0 |  |  | 0 | 0 | 2022_OTSKP | 0 | 2
PP
VV |  |  |  | 31: 660; viz textová a výkresová část projektové dokumentace
TS |  |  |  | Technická specifikace položky odpovídá příslušné cenové soustavě
P | 33 | 75I91Y | 1 | OPTOTRUBKA HDPE - DEMONTÁŽ | M | 660 | 0 | 0 |  |  | 0 | 0 | 2022_OTSKP | 0 | 2
PP
VV |  |  |  | 32: 660; viz textová a výkresová část projektové dokumentace
TS |  |  |  | Technická specifikace položky odpovídá příslušné cenové soustavě
P | 34 | 75I961 | 1 | OPTOTRUBKA - HERMETIZACE ÚSEKU DO 2000 M | ÚSEK | 6 | 0 | 0 |  |  | 0 | 0 | 2022_OTSKP | 0 | 2
PP
VV |  |  |  | 33: 6; viz textová a výkresová část projektové dokumentace
TS |  |  |  | Technická specifikace položky odpovídá příslušné cenové soustavě
P | 35 | 75I962 | 1 | OPTOTRUBKA - KALIBRACE | M | 660 | 0 | 0 |  |  | 0 | 0 | 2022_OTSKP | 0 | 2
PP
VV |  |  |  | 34: 660; viz textová a výkresová část projektové dokumentace
TS |  |  |  | Technická specifikace položky odpovídá příslušné cenové soustavě
P | 36 | 75IA11 | 1 | OPTOTRUBKOVÁ SPOJKA PRŮMĚRU DO 40 MM | KUS | 12 | 0 | 0 |  |  | 0 | 0 | 2022_OTSKP | 0 | 2
PP
VV |  |  |  | 35: 12; viz textová a výkresová část projektové dokumentace
TS |  |  |  | Technická specifikace položky odpovídá příslušné cenové soustavě
P | 37 | 75IA1Y | 1 | OPTOTRUBKOVÁ SPOJKA - DEMONTÁŽ | KUS | 4 | 0 | 0 |  |  | 0 | 0 | 2022_OTSKP | 0 | 2
PP
VV |  |  |  | 36: 4; viz textová a výkresová část projektové dokumentace
TS |  |  |  | Technická specifikace položky odpovídá příslušné cenové soustavě
P | 38 | 75IA51 | 1 | OPTOTRUBKOVÁ KONCOVKA PRŮMĚRU DO 40 MM | KUS | 4 | 0 | 0 |  |  | 0 | 0 | 2022_OTSKP | 0 | 2
PP
VV |  |  |  | 37: 4; viz textová a výkresová část projektové dokumentace
TS |  |  |  | Technická specifikace položky odpovídá příslušné cenové soustavě
P | 39 | 75IA5Y | 1 | OPTOTRUBKOVÁ KONCOVKA - DEMONTÁŽ | KUS | 4 | 0 | 0 |  |  | 0 | 0 | 2022_OTSKP | 0 | 2
PP
VV |  |  |  | 38: 4; viz textová a výkresová část projektové dokumentace
TS |  |  |  | Technická specifikace položky odpovídá příslušné cenové soustavě
P | 40 | 75ID1X | 1 | PLASTOVÁ ZEMNÍ KOMORA PRO ULOŽENÍ REZERVY - MONTÁŽ | KUS | 8 | 0 | 0 |  |  | 0 | 0 | 2022_OTSKP | 0 | 2
PP
VV |  |  |  | 39: 8; viz textová a výkresová část projektové dokumentace
TS |  |  |  | Technická specifikace položky odpovídá příslušné cenové soustavě
P | 41 | 75ID1Y |  | PLASTOVÁ ZEMNÍ KOMORA PRO ULOŽENÍ REZERVY - DEMONTÁŽ | KUS | 8 | 0 | 0 |  |  | 0 | 0 | 2022_OTSKP | 0 | 2
PP
VV |  |  |  | 40: 8; viz textová a výkresová část projektové dokumentace
TS |  |  |  | Technická specifikace položky odpovídá příslušné cenové soustavě
P | 42 | 75IH63 | 1 | UKONČENÍ KABELU OPTICKÉHO DO 72 VLÁKEN | KUS | 4 | 0 | 0 |  |  | 0 | 0 | 2022_OTSKP | 0 | 2
PP
VV |  |  |  | 41: 4; viz textová a výkresová část projektové dokumentace
TS |  |  |  | Technická specifikace položky odpovídá příslušné cenové soustavě
P | 43 | 75IH6Y | 1 | UKONČENÍ KABELU OPTICKÉHO - DEMONTÁŽ | KUS | 4 | 0 | 0 |  |  | 0 | 0 | 2022_OTSKP | 0 | 2
PP
VV |  |  |  | 42: 4; viz textová a výkresová část projektové dokumentace
TS |  |  |  | Technická specifikace položky odpovídá příslušné cenové soustavě
P | 44 | 75IH81 | 1 | UKONČENÍ KABELU OBJÍMKA KABELOVÁ | KUS | 22 | 0 | 0 |  |  | 0 | 0 | 2022_OTSKP | 0 | 2
PP
VV |  |  |  | 43: 22; viz textová a výkresová část projektové dokumentace
TS |  |  |  | Technická specifikace položky odpovídá příslušné cenové soustavě
P | 45 | 75IH91 | 1 | UKONČENÍ KABELU ŠTÍTEK KABELOVÝ | KUS | 22 | 0 | 0 |  |  | 0 | 0 | 2022_OTSKP | 0 | 2
PP
VV |  |  |  | 44: 22; viz textová a výkresová část projektové dokumentace
TS |  |  |  | Technická specifikace položky odpovídá příslušné cenové soustavě
P | 46 | 75II21 | 1 | SPOJKA PRO CELOPLASTOVÉ KABELY S PANCÍŘEM DO 100 ŽIL | KUS | 4 | 0 | 0 |  |  | 0 | 0 | 2022_OTSKP | 0 | 2
PP
VV |  |  |  | 45: 4; viz textová a výkresová část projektové dokumentace
TS |  |  |  | Technická specifikace položky odpovídá příslušné cenové soustavě
P | 47 | 75II2X | 1 | SPOJKA PRO CELOPLASTOVÉ KABELY S PANCÍŘEM - MONTÁŽ | KUS | 4 | 0 | 0 |  |  | 0 | 0 | 2022_OTSKP | 0 | 2
PP
VV |  |  |  | 46: 4; viz textová a výkresová část projektové dokumentace
TS |  |  |  | Technická specifikace položky odpovídá příslušné cenové soustavě
P | 48 | 75II2Y | 1 | SPOJKA PRO CELOPLASTOVÉ KABELY S PANCÍŘEM - DEMONTÁŽ | KUS | 4 | 0 | 0 |  |  | 0 | 0 | 2022_OTSKP | 0 | 2
PP
VV |  |  |  | 47: 4; viz textová a výkresová část projektové dokumentace
TS |  |  |  | Technická specifikace položky odpovídá příslušné cenové soustavě
P | 49 | 75IJ11 | 1 | MĚŘENÍ - ZŘÍZENÍ VÝVODU KABELOVÉHO PLÁŠTĚ PRO MĚŘENÍ | KUS | 4 | 0 | 0 |  |  | 0 | 0 | 2022_OTSKP | 0 | 2
PP
VV |  |  |  | 49: 4; viz textová a výkresová část projektové dokumentace
TS |  |  |  | Technická specifikace položky odpovídá příslušné cenové soustavě
P | 50 | 75IJ12 | 1 | MĚŘENÍ JEDNOSMĚRNÉ NA SDĚLOVACÍM KABELU | KUS | 2 | 0 | 0 |  |  | 0 | 0 | 2022_OTSKP | 0 | 2
PP
VV |  |  |  | 50: 2; viz textová a výkresová část projektové dokumentace
TS |  |  |  | Technická specifikace položky odpovídá příslušné cenové soustavě
P | 51 | 75IJ13 | 1 | MĚŘENÍ ÚTLUMU PŘESLECHU NA BLÍZKÉM KONCI NA MÍSTNÍM SDĚL. KABELU ZA 1 ČTYŘKU XN A 1 MĚŘENÝ ÚSEK | KUS | 30 | 0 | 0 |  |  | 0 | 0 | 2022_OTSKP | 0 | 2
PP
VV |  |  |  | 51: 30; viz textová a výkresová část projektové dokumentace
TS |  |  |  | Technická specifikace položky odpovídá příslušné cenové soustavě
P | 52 | 75IJ15 | 1 | MĚŘENÍ A VYROVNÁNÍ KAPACITNÍCH NEROVNOVÁH NA MÍSTNÍM SDĚLOVACÍM KABELU, KABEL DO 4 KM DÉLKY, 1 ČTYŘKA | ÚSEK | 2 | 0 | 0 |  |  | 0 | 0 | 2022_OTSKP | 0 | 2
PP
VV |  |  |  | 52: 2; viz textová a výkresová část projektové dokumentace
TS |  |  |  | Technická specifikace položky odpovídá příslušné cenové soustavě
P | 53 | 75IK21 | 1 | MĚŘENÍ KOMPLEXNÍ OPTICKÉHO KABELU | VLÁKNO | 240 | 0 | 0 |  |  | 0 | 0 | 2022_OTSKP | 0 | 2
PP
VV |  |  |  | 53: 240; viz textová a výkresová část projektové dokumentace
TS |  |  |  | Technická specifikace položky odpovídá příslušné cenové soustavě
P | 54 | 75J821 | 1 | OPTICKÝ PIGTAIL SINGLEMODE DO 2 M | KUS | 96 | 0 | 0 |  |  | 0 | 0 | 2022_OTSKP | 0 | 2
PP
VV |  |  |  | 54: 96; viz textová a výkresová část projektové dokumentace
TS |  |  |  | Technická specifikace položky odpovídá příslušné cenové soustavě
P | 55 | 75J82X | 1 | OPTICKÝ PIGTAIL SINGLEMODE - MONTÁŽ | KUS | 96 | 0 | 0 |  |  | 0 | 0 | 2022_OTSKP | 0 | 2
PP
VV |  |  |  | 55: 96; viz textová a výkresová část projektové dokumentace
TS |  |  |  | Technická specifikace položky odpovídá příslušné cenové soustavě
P | 56 | 75J82Y | 1 | OPTICKÝ PIGTAIL SINGLEMODE - DEMONTÁŽ | KUS | 96 | 0 | 0 |  |  | 0 | 0 | 2022_OTSKP | 0 | 2
PP
VV |  |  |  | 56: 96; viz textová a výkresová část projektové dokumentace
TS |  |  |  | Technická specifikace položky odpovídá příslušné cenové soustavě
P | 57 | 75J92X | 1 | OPTICKÝ PATCHCORD SINGLEMODE - MONTÁŽ | KUS | 48 | 0 | 0 |  |  | 0 | 0 | 2022_OTSKP | 0 | 2
PP
VV |  |  |  | 57: 48; viz textová a výkresová část projektové dokumentace
TS |  |  |  | Technická specifikace položky odpovídá příslušné cenové soustavě
P | 58 | 75J92Y | 1 | OPTICKÝ PATCHCORD SINGLEMODE - DEMONTÁŽ | KUS | 48 | 0 | 0 |  |  | 0 | 0 | 2022_OTSKP | 0 | 2
PP
VV |  |  |  | 58: 48; viz textová a výkresová část projektové dokumentace
TS |  |  |  | Technická specifikace položky odpovídá příslušné cenové soustavě
P | 61 | SUDOP R-208 | 1 | Převedení provozu ze stávajících TK do nového TK | KUS | 30 | 0 | 0 |  |  | 0 | 0 | SUDOP-R-208 | 0 | 2
PP
VV |  |  |  | 48: 30; viz textová a výkresová část projektové dokumentace
TS |  |  |  | 1. Položka obsahuje: – kompletní ukončení specifikované kabelizace včetně potřebného drobného montážního materiálu a převedení provozu – veškeré potřebné mechanizmy, včetně obsluhy, náklady na mzdy a přibližné (průměrné) náklady na pořízení potřebných materiálů včetně všech ostatních vedlejších nákladů 2. Položka neobsahuje: X 3. Způsob měření: Udává se počet kusů kompletní konstrukce nebo práce.
SD |  | R015 |  | LIKVIDACE ODPADŮ včetně dopravy |  |  |  |  | 0 | 0 | 0 | 0
P | 59 | R015111 | 901 | LIKVIDACE ODPADŮ NEKONTAMINOVANÝCH - 17 05 04 VYTĚŽENÉ ZEMINY A HORNINY - I. TŘÍDA TĚŽITELNOSTI, včetně dopravy | T | 7.5 | 0 | 0 |  |  | 0 | 0 | ODP+d | 0 | 2
PP |  |  |  | Evidenční položka. Neoceňovat v objektu SO/PS, položka se oceňuje pouze v objektu SO 90-90.
VV |  |  |  | 60: 7,5; viz textová a výkresová část projektové dokumentace
TS |  |  |  | 1. Položka obsahuje: - veškeré poplatky provozovateli skládky, recyklační linky nebo jiného zařízení na zpracování nebo likvidaci odpadů související s převzetím, uložením, zpracováním nebo likvidací odpadu, - náklady spojené s dopravou odpadu z místa stavby na místo převzetí provozovatelem skládky, recyklační linky nebo jiného zařízení na zpracování nebo likvidaci odpadů, - náklady spojené s vyložením a manipulací s materiálem v místě skládky. 3. Způsob měření: - [měrná jednotka – nejčastěji Tuna] určující množství odpadu vytříděného v souladu se zákonem č. 541/2020 Sb., o odpadech, v platném znění
P | 60 | R015310 | 940 | LIKVIDACE ODPADŮ NEKONTAMINOVANÝCH - 16 02 14 ELEKTROŠROT (VYŘAZENÁ EL. ZAŘÍZENÍ A PŘÍSTR. - AL, CU A VZ. KOVY), včetně dopravy | T | 0.35 | 0 | 0 |  |  | 0 | 0 | ODP+d | 0 | 2
PP |  |  |  | Evidenční položka. Neoceňovat v objektu SO/PS, položka se oceňuje pouze v objektu SO 90-90.
VV |  |  |  | 61: 0,35; viz textová a výkresová část projektové dokumentace
TS |  |  |  | 1. Položka obsahuje: - veškeré poplatky provozovateli skládky, recyklační linky nebo jiného zařízení na zpracování nebo likvidaci odpadů související s převzetím, uložením, zpracováním nebo likvidací odpadu, - náklady spojené s dopravou odpadu z místa stavby na místo převzetí provozovatelem skládky, recyklační linky nebo jiného zařízení na zpracování nebo likvidaci odpadů, - náklady spojené s vyložením a manipulací s materiálem v místě skládky. 3. Způsob měření: - [měrná jednotka – nejčastěji Tuna] určující množství odpadu vytříděného v souladu se zákonem č. 541/2020 Sb., o odpadech, v platném znění

## PS 61-24-01
SŽDC05 |  |  |  | Soupis prací objektu | [10 empty] | 3
3
S | Stavba: | S631500293 |  | Optimalizace trati Praha Smíchov (mimo) - Černošice (mimo), varianta nadjezd | [6 empty] | D.1.4.1 | 0 | Aspe | 0,00 | 2
O | Objekt: | D.1.4.1 |  | Osobní výtahy, schodišťové výtahy | [9 empty] | 15,00 | 2
Typ | Poř. číslo | Kód položky | Varianta | Název položky | MJ | Množství | Jednotková hmotnost | Celková hmotnost |  |  | Jednotková cena |  | Cenové soustavy | 21,00 | 2
Dodávka
[9 empty] | Jednotková | Celkem | Jednotková | Celkem |  |  |  | Počet položek s nulovou cenou | 3
O1 |  | PS 61-24-01 |  | Praha Velká Chuchle, výtahy |  |  |  |  | 0 | 0 | 0 | 0
SD |  | 700 |  | Název dílu |  |  |  |  | 0 | 0 | 0 | 0
P | 1 | R7001 |  | Dodávka výtahu , 2 stanice, 1150 kg., 1 m/sec, průchozí, posuvné dveře, přímotop | KS | 1 | 0 | 0 |  |  | 0 | 0 | R-položka | 0 | 2
PP |  |  |  | Dodání prvku k místu zabudování - doprava na místo stavby, přeusn k místu zabudování, ochranné a pomocné konstrukce, práce a výkony
VV
TS |  |  |  | komletní prvek vč. vybavení - viz TZ dokumentace - podrobná specifikace prvku
P | 2 | R7002 |  | Montáž výtahu | KS | 1 | 0 | 0 |  |  | 0 | 0 | R-položka | 0 | 2
PP |  |  |  | Monfáž výtahu vč. pomocných a montážních prvků a doplňků
VV
TS |  |  |  | Provedení veškerých prací a výkonů, nutných k uvedení výtahu do provozu
P | 3 | R7003 |  | Revize | KS | 1 | 0 | 0 |  |  | 0 | 0 | R-položka | 0 | 2
PP |  |  |  | provedení revize zdvihacího zařízení, vydání revizní zprávy
VV
TS |  |  |  | Provedení veškerých prací a výkonů dle popisu položky

## SO 61-31-03
SŽDC05 |  |  |  | Soupis prací objektu | [10 empty] | 3
3
S | Stavba: | S631500293 |  | Optimalizace trati Praha Smíchov (mimo) - Černošice (mimo), varianta nadjezd | [6 empty] | D.2.1.1.0 | 0 | Aspe | 0,00 | 2
O | Objekt: | D.2.1.1.0 |  | Železniční svršek | [9 empty] | 15,00 | 2
Typ | Poř. číslo | Kód položky | Varianta | Název položky | MJ | Množství | Jednotková hmotnost | Celková hmotnost |  |  | Jednotková cena |  | Cenové soustavy | 21,00 | 2
Dodávka
[9 empty] | Jednotková | Celkem | Jednotková | Celkem |  |  |  | Počet položek s nulovou cenou | 10
O1 |  | SO 61-31-03 |  | Odbočka Závodiště, železniční svršek, lichá skupina |  |  |  |  | 0 | 0 | 0 | 0
SD |  | 52 |  | Zřízení železničního svršku |  |  |  |  | 0 | 0 | 0 | 0
P | 2 | 512550 |  | KOLEJOVÉ LOŽE - ZŘÍZENÍ Z KAMENIVA HRUBÉHO DRCENÉHO (ŠTĚRK) | M3 | 10 | 0 | 0 |  |  | 0 | 0 | 2022_OTSKP | 0 | 2
PP
VV |  |  |  | 1:10
TS |  |  |  | Technická specifikace položky odpovídá příslušné cenové soustavě
P | 3 | 523352 |  | KOLEJ 60 E2, ROZD. "U", BEZSTYKOVÁ, PR. BET. BEZPODKLADNICOVÝ, UP. PRUŽNÉ | M | 119 | 0 | 0 |  |  | 0 | 0 | 2022_OTSKP | 0 | 2
PP
VV
TS |  |  |  | Technická specifikace položky odpovídá příslušné cenové soustavě
SD |  | 54 |  | Svary kolejnic a izolované styky |  |  |  |  | 0 | 0 | 0 | 0
P | 4 | 542121 |  | SMĚROVÉ A VÝŠKOVÉ VYROVNÁNÍ KOLEJE NA PRAŽCÍCH BETONOVÝCH DO 0,05 M | M | 305 | 0 | 0 |  |  | 0 | 0 | 2022_OTSKP | 0 | 2
PP
VV |  |  |  | 1.305
TS |  |  |  | Technická specifikace položky odpovídá příslušné cenové soustavě
SD |  | 56 |  | Bourání a demontáže |  |  |  |  | 0 | 0 | 0 | 0
P | 1 | 11313A |  | ODSTRANĚNÍ KRYTU ZPEVNĚNÝCH PLOCH S ASFALTOVÝM POJIVEM - BEZ DOPRAVY | M3 | 2.1 | 0 | 0 |  |  | 0 | 0 | 2022_OTSKP | 0 | 2
PP
VV
TS |  |  |  | Technická specifikace položky odpovídá příslušné cenové soustavě
P | 4 | 965112 |  | DEMONTÁŽ KOLEJE NA BETONOVÝCH PRAŽCÍCH DO KOLEJOVÝCH POLÍ S ODVOZEM NA MONTÁŽNÍ ZÁKLADNU BEZ NÁSLEDNÉHO ROZEBRÁNÍ | M | 119 | 0 | 0 |  |  | 0 | 0 | 2022_OTSKP | 0 | 2
PP
VV
TS |  |  |  | Technická specifikace položky odpovídá příslušné cenové soustavě
P | 5 | 965311 |  | ROZEBRÁNÍ PŘEJEZDU, PŘECHODU Z DÍLCŮ | M2 | 46.5 | 0 | 0 |  |  | 0 | 0 | 2022_OTSKP | 0 | 2
PP
VV |  |  |  | 1: Demontáž pryžových přejezdových panelů, předání správci ; 46,5
TS |  |  |  | Technická specifikace položky odpovídá příslušné cenové soustavě
P | 6 | 965312 |  | ROZEBRÁNÍ PŘEJEZDU, PŘECHODU Z DÍLCŮ - ODVOZ (NA LIKVIDACI ODPADŮ NEBO JINÉ URČENÉ MÍSTO) | tkm | 62.45 | 0 | 0 |  |  | 0 | 0 | 2022_OTSKP | 0 | 2
PP
VV |  |  |  | 1: 1,3*46,5+0,2*10
TS |  |  |  | Technická specifikace položky odpovídá příslušné cenové soustavě
P | 7 | 96616 |  | BOURÁNÍ KONSTRUKCÍ ZE ŽELEZOBETONU | M3 | 8.61 | 0 | 0 |  |  | 0 | 0 | 2022_OTSKP | 0 | 2
PP
VV |  |  |  | 1: Demolice závěrných zídek z betonu, odvoz na skládku; 8,61
TS |  |  |  | Technická specifikace položky odpovídá příslušné cenové soustavě
SD |  | R015 |  | LIKVIDACE ODPADŮ včetně dopravy |  |  |  |  | 0 | 0 | 0 | 0
P | 8 | R015130 | 905 | LIKVIDACE ODPADŮ NEKONTAMINOVANÝCH - 17 03 02 VYBOURANÝ ASFALTOVÝ BETON BEZ DEHTU, včetně dopravy | T | 4.62 | 0 | 0 |  |  | 0 | 0 | ODP+d | 0 | 2
PP |  |  |  | Evidenční položka. Neoceňovat v objektu SO/PS, položka se oceňuje pouze v objektu SO 90-90.
VV |  |  |  | 1: 2,1*2,2
TS |  |  |  | 1. Položka obsahuje: - veškeré poplatky provozovateli skládky, recyklační linky nebo jiného zařízení na zpracování nebo likvidaci odpadů související s převzetím, uložením, zpracováním nebo likvidací odpadu, - náklady spojené s dopravou odpadu z místa stavby na místo převzetí provozovatelem skládky, recyklační linky nebo jiného zařízení na zpracování nebo likvidaci odpadů, - náklady spojené s vyložením a manipulací s materiálem v místě skládky. 3. Způsob měření: - [měrná jednotka – nejčastěji Tuna] určující množství odpadu vytříděného v souladu se zákonem č. 541/2020 Sb., o odpadech, v platném znění
P | 9 | R015140 | 906 | LIKVIDACE ODPADŮ NEKONTAMINOVANÝCH - 17 01 01 ARMOVANÉ BETONY V KUSOVITOSTI DO 0,5 M, včetně dopravy | T | 18.942 | 0 | 0 |  |  | 0 | 0 | ODP+d | 0 | 2
PP |  |  |  | Evidenční položka. Neoceňovat v objektu SO/PS, položka se oceňuje pouze v objektu SO 90-90.
VV |  |  |  | 1: 8,61*2,2
TS |  |  |  | 1. Položka obsahuje: - veškeré poplatky provozovateli skládky, recyklační linky nebo jiného zařízení na zpracování nebo likvidaci odpadů související s převzetím, uložením, zpracováním nebo likvidací odpadu, - náklady spojené s dopravou odpadu z místa stavby na místo převzetí provozovatelem skládky, recyklační linky nebo jiného zařízení na zpracování nebo likvidaci odpadů, - náklady spojené s vyložením a manipulací s materiálem v místě skládky. 3. Způsob měření: - [měrná jednotka – nejčastěji Tuna] určující množství odpadu vytříděného v souladu se zákonem č. 541/2020 Sb., o odpadech, v platném znění

## SO 61-31-04
SŽDC05 |  |  |  | Soupis prací objektu | [10 empty] | 3
3
S | Stavba: | S631500293 |  | Optimalizace trati Praha Smíchov (mimo) - Černošice (mimo), varianta nadjezd | [6 empty] | D.2.1.1.0 | 0 | Aspe | 0,00 | 2
O | Objekt: | D.2.1.1.0 |  | Železniční svršek | [9 empty] | 15,00 | 2
Typ | Poř. číslo | Kód položky | Varianta | Název položky | MJ | Množství | Jednotková hmotnost | Celková hmotnost |  |  | Jednotková cena |  | Cenové soustavy | 21,00 | 2
Dodávka
[9 empty] | Jednotková | Celkem | Jednotková | Celkem |  |  |  | Počet položek s nulovou cenou | 11
O1 |  | SO 61-31-04 |  | Odbočka Závodiště, železniční svršek, sudá skupina |  |  |  |  | 0 | 0 | 0 | 0
SD |  | 52 |  | Zřízení železničního svršku |  |  |  |  | 0 | 0 | 0 | 0
P | 2 | 512550 |  | KOLEJOVÉ LOŽE - ZŘÍZENÍ Z KAMENIVA HRUBÉHO DRCENÉHO (ŠTĚRK) | M3 | 10 | 0 | 0 |  |  | 0 | 0 | 2022_OTSKP | 0 | 2
PP
VV |  |  |  | 1:10
TS |  |  |  | Technická specifikace položky odpovídá příslušné cenové soustavě
P | 3 | 523352 |  | KOLEJ 60 E2, ROZD. "U", BEZSTYKOVÁ, PR. BET. BEZPODKLADNICOVÝ, UP. PRUŽNÉ | M | 53 | 0 | 0 |  |  | 0 | 0 | 2022_OTSKP | 0 | 2
PP
VV
TS |  |  |  | Technická specifikace položky odpovídá příslušné cenové soustavě
SD |  | 54 |  | Svary kolejnic a izolované styky |  |  |  |  | 0 | 0 | 0 | 0
P | 4 | 542121 |  | SMĚROVÉ A VÝŠKOVÉ VYROVNÁNÍ KOLEJE NA PRAŽCÍCH BETONOVÝCH DO 0,05 M | M | 302 | 0 | 0 |  |  | 0 | 0 | 2022_OTSKP | 0 | 2
PP
VV |  |  |  | 1. 302
TS |  |  |  | Technická specifikace položky odpovídá příslušné cenové soustavě
SD |  | 56 |  | Bourání a demontáže |  |  |  |  | 0 | 0 | 0 | 0
P | 1 | 11313A |  | ODSTRANĚNÍ KRYTU ZPEVNĚNÝCH PLOCH S ASFALTOVÝM POJIVEM - BEZ DOPRAVY | M3 | 2.1 | 0 | 0 |  |  | 0 | 0 | 2022_OTSKP | 0 | 2
PP
VV
TS |  |  |  | Technická specifikace položky odpovídá příslušné cenové soustavě
P | 5 | 94818 |  | DOČASNÉ KONSTRUKCE DŘEVĚNÉ VČET ODSTRAN | M3 | 0.15 | 0 | 0 |  |  | 0 | 0 | 2022_OTSKP | 0 | 2
PP
VV |  |  |  | 1: Ochrana trativodní šachty dřevěným bedněním, tl. 0.05 cm; 3*0,05
TS |  |  |  | Technická specifikace položky odpovídá příslušné cenové soustavě
P | 6 | 965112 |  | DEMONTÁŽ KOLEJE NA BETONOVÝCH PRAŽCÍCH DO KOLEJOVÝCH POLÍ S ODVOZEM NA MONTÁŽNÍ ZÁKLADNU BEZ NÁSLEDNÉHO ROZEBRÁNÍ | M | 53 | 0 | 0 |  |  | 0 | 0 | 2022_OTSKP | 0 | 2
PP
VV
TS |  |  |  | Technická specifikace položky odpovídá příslušné cenové soustavě
P | 7 | 965311 |  | ROZEBRÁNÍ PŘEJEZDU, PŘECHODU Z DÍLCŮ | M2 | 46.5 | 0 | 0 |  |  | 0 | 0 | 2022_OTSKP | 0 | 2
PP
VV |  |  |  | 1: Demontáž pryžových přejezdových panelů, předání správci ; 46,5
TS |  |  |  | Technická specifikace položky odpovídá příslušné cenové soustavě
P | 8 | 965312 |  | ROZEBRÁNÍ PŘEJEZDU, PŘECHODU Z DÍLCŮ - ODVOZ (NA LIKVIDACI ODPADŮ NEBO JINÉ URČENÉ MÍSTO) | tkm | 62.45 | 0 | 0 |  |  | 0 | 0 | 2022_OTSKP | 0 | 2
PP
VV |  |  |  | 1: 1,3*46,5+0,2*10
TS |  |  |  | Technická specifikace položky odpovídá příslušné cenové soustavě
P | 9 | 96616 |  | BOURÁNÍ KONSTRUKCÍ ZE ŽELEZOBETONU | M3 | 8.61 | 0 | 0 |  |  | 0 | 0 | 2022_OTSKP | 0 | 2
PP
VV |  |  |  | 1: Demolice závěrných zídek z betonu, odvoz na skládku; 8,61
TS |  |  |  | Technická specifikace položky odpovídá příslušné cenové soustavě
SD |  | R015 |  | LIKVIDACE ODPADŮ včetně dopravy |  |  |  |  | 0 | 0 | 0 | 0
P | 10 | R015130 | 905 | LIKVIDACE ODPADŮ NEKONTAMINOVANÝCH - 17 03 02 VYBOURANÝ ASFALTOVÝ BETON BEZ DEHTU, včetně dopravy | T | 4.62 | 0 | 0 |  |  | 0 | 0 | ODP+d | 0 | 2
PP |  |  |  | Evidenční položka. Neoceňovat v objektu SO/PS, položka se oceňuje pouze v objektu SO 90-90.
VV |  |  |  | 1: 2,1*2,2
TS |  |  |  | 1. Položka obsahuje: - veškeré poplatky provozovateli skládky, recyklační linky nebo jiného zařízení na zpracování nebo likvidaci odpadů související s převzetím, uložením, zpracováním nebo likvidací odpadu, - náklady spojené s dopravou odpadu z místa stavby na místo převzetí provozovatelem skládky, recyklační linky nebo jiného zařízení na zpracování nebo likvidaci odpadů, - náklady spojené s vyložením a manipulací s materiálem v místě skládky. 3. Způsob měření: - [měrná jednotka – nejčastěji Tuna] určující množství odpadu vytříděného v souladu se zákonem č. 541/2020 Sb., o odpadech, v platném znění
P | 11 | R015140 | 906 | LIKVIDACE ODPADŮ NEKONTAMINOVANÝCH - 17 01 01 ARMOVANÉ BETONY V KUSOVITOSTI DO 0,5 M, včetně dopravy | T | 18.942 | 0 | 0 |  |  | 0 | 0 | ODP+d | 0 | 2
PP |  |  |  | Evidenční položka. Neoceňovat v objektu SO/PS, položka se oceňuje pouze v objektu SO 90-90.
VV |  |  |  | 1: 8,61*2,2
TS |  |  |  | 1. Položka obsahuje: - veškeré poplatky provozovateli skládky, recyklační linky nebo jiného zařízení na zpracování nebo likvidaci odpadů související s převzetím, uložením, zpracováním nebo likvidací odpadu, - náklady spojené s dopravou odpadu z místa stavby na místo převzetí provozovatelem skládky, recyklační linky nebo jiného zařízení na zpracování nebo likvidaci odpadů, - náklady spojené s vyložením a manipulací s materiálem v místě skládky. 3. Způsob měření: - [měrná jednotka – nejčastěji Tuna] určující množství odpadu vytříděného v souladu se zákonem č. 541/2020 Sb., o odpadech, v platném znění

## SO 61-31-05
SŽDC05 |  |  |  | Soupis prací objektu | [10 empty] | 3
3
S | Stavba: | S631500293 |  | Optimalizace trati Praha Smíchov (mimo) - Černošice (mimo), varianta nadjezd | [6 empty] | D.2.1.1.0 | 0 | Aspe | 0,00 | 2
O | Objekt: | D.2.1.1.0 |  | Železniční svršek | [9 empty] | 15,00 | 2
Typ | Poř. číslo | Kód položky | Varianta | Název položky | MJ | Množství | Jednotková hmotnost | Celková hmotnost |  |  | Jednotková cena |  | Cenové soustavy | 21,00 | 2
Dodávka
[9 empty] | Jednotková | Celkem | Jednotková | Celkem |  |  |  | Počet položek s nulovou cenou | 18
O1 |  | SO 61-31-05 |  | Odbočka Závodiště, provizorní kolejové spojky |  |  |  |  | 0 | 0 | 0 | 0
SD |  | 52 |  | Zřízení železničního svršku |  |  |  |  | 0 | 0 | 0 | 0
P | 1 | 18110 |  | ÚPRAVA PLÁNĚ SE ZHUTNĚNÍM V HORNINĚ TŘ. I | M2 | 1387.2 | 0 | 0 |  |  | 0 | 0 | 2022_OTSKP | 0 | 2
PP
VV |  |  |  | 1: Úprava pláně kolejového lože (rozhrnutí štěrku); 693,6+693,6
TS |  |  |  | Technická specifikace položky odpovídá příslušné cenové soustavě
P | 2 | 512550 |  | KOLEJOVÉ LOŽE - ZŘÍZENÍ Z KAMENIVA HRUBÉHO DRCENÉHO (ŠTĚRK) | M3 | 60 | 0 | 0 |  |  | 0 | 0 | 2022_OTSKP | 0 | 2
PP
VV |  |  |  | 1: 30*2
TS |  |  |  | Technická specifikace položky odpovídá příslušné cenové soustavě
P | 3 | 512570 |  | KOLEJOVÉ LOŽE - ZŘÍZENÍ Z KAMENIVA HRUBÉHO UŽITÉHO | M3 | 253.776 | 0 | 0 |  |  | 0 | 0 | 2022_OTSKP | 0 | 2
PP
VV |  |  |  | 1: 126,888*2
TS |  |  |  | Technická specifikace položky odpovídá příslušné cenové soustavě
P | 4 | 523352 |  | KOLEJ 60 E2, ROZD. "U", BEZSTYKOVÁ, PR. BET. BEZPODKLADNICOVÝ, UP. PRUŽNÉ | M | 204 | 0 | 0 |  |  | 0 | 0 | 2022_OTSKP | 0 | 2
PP
VV
TS |  |  |  | Technická specifikace položky odpovídá příslušné cenové soustavě
P | 5 | 533192 |  | J 60 1:11-300, PR. DŘ., UP. PRUŽNÉ | KUS | 4 | 0 | 0 |  |  | 0 | 0 | 2022_OTSKP | 0 | 2
PP
VV
TS |  |  |  | Technická specifikace položky odpovídá příslušné cenové soustavě
P | 18 | R523311 |  | KOLEJ 60 E2, ROZD. "U", BEZSTYKOVÁ, PR. DŘ., - UPEVNĚNÍ PRUŽNÉ | M | 120 | 0 | 0 |  |  | 0 | 0 | R-položka | 0 | 2
PP
VV
TS |  |  |  | 1. Položka obsahuje: – defektoskopické zkoušky kolejnic, jsou-li vyžadovány – dodávku uvedeného typu kolejnic, pražců (popř. mostnic), upevňovadel a drobného kolejiva v uvedeném rozdělení koleje pro normální rozchod kolejí (1435 mm) – montáž kolejových polí ze součástí železničního svršku uvedených typů na montážní základně, popř. přímo na staveništi nebo strojní linkou – dopravu smontovaných kolejových polí nebo součástí z montážní základny na místo určení, pokud si to zvolená technologie pokládky vyžaduje – zřízení koleje pomocí kolejových polí za použití vhodného kladecího prostředku – sespojkování kolejových polí bez jejich svaření – směrovou a výškovou úpravu koleje do předepsané polohy včetně stabilizace kolejového lože – očištění a naolejování spojkových a svěrkových šroubů před zahájením provozu – pomocné a dokončovací práce – případné ztížení práce při překážách na jedné nebo obou stranách, v tunelu i při rekonstrukcích 2. Položka neobsahuje: – zřízení kolejového lože – svařování kolejnic do bezstykové koleje – broušení koleje – případnou dodávku a montáž pražcových kotev – následnou úpravu směrového a výškového uspořádání koleje 3.Způsob měření: Měří se délka koleje ve smyslu ČSN 73 6360, tj. v ose koleje
SD |  | 54 |  | Svary kolejnic a izolované styky |  |  |  |  | 0 | 0 | 0 | 0
P | 6 | 542111 |  | SMĚROVÉ A VÝŠKOVÉ VYROVNÁNÍ KOLEJE NA PRAŽCÍCH DŘEVĚNÝCH DO 0,05 M | M | 287 | 0 | 0 |  |  | 0 | 0 | 2022_OTSKP | 0 | 2
PP
VV |  |  |  | 1: 287
TS |  |  |  | Technická specifikace položky odpovídá příslušné cenové soustavě
P | 7 | 542121 |  | SMĚROVÉ A VÝŠKOVÉ VYROVNÁNÍ KOLEJE NA PRAŽCÍCH BETONOVÝCH DO 0,05 M | M | 251 | 0 | 0 |  |  | 0 | 0 | 2022_OTSKP | 0 | 2
PP
VV |  |  |  | 1: 262
TS |  |  |  | Technická specifikace položky odpovídá příslušné cenové soustavě
P | 8 | 545112 |  | SVAR KOLEJNIC (STEJNÉHO TVARU) 60 E2, R 65 SPOJITĚ | KUS | 40 | 0 | 0 |  |  | 0 | 0 | 2022_OTSKP | 0 | 2
PP
VV
TS |  |  |  | Technická specifikace položky odpovídá příslušné cenové soustavě
SD |  | 96 |  | Bourání a demontáže |  |  |  |  | 0 | 0 | 0 | 0
P | 9 | 935233 |  | PŘEDLÁŽDĚNÍ ŽLABŮ Z TVÁRNIC ŠÍŘ DO 1200MM | M | 15 | 0 | 0 |  |  | 0 | 0 | 2022_OTSKP | 0 | 2
PP
VV |  |  |  | 1: Rozebrání a vložení příkopových tvárnic TZZ3; 15
TS |  |  |  | Technická specifikace položky odpovídá příslušné cenové soustavě
P | 10 | 93530 |  | ŽLABY A RIGOLY MONOLITICKÉ BETONOVÉ | M3 | 1 | 0 | 0 |  |  | 0 | 0 | 2022_OTSKP | 0 | 2
PP
VV
TS |  |  |  | Technická specifikace položky odpovídá příslušné cenové soustavě
P | 11 | 965010 |  | ODSTRANĚNÍ KOLEJOVÉHO LOŽE A DRÁŽNÍCH STEZEK | M3 | 253.776 | 0 | 0 |  |  | 0 | 0 | 2022_OTSKP | 0 | 2
PP
VV |  |  |  | 1: 126,888*2
TS |  |  |  | Technická specifikace položky odpovídá příslušné cenové soustavě
P | 12 | 965022 |  | ODSTRANĚNÍ KOLEJOVÉHO LOŽE A DRÁŽNÍCH STEZEK - ODVOZ NA MEZIDEPONII | M3KM | 1268.88 | 0 | 0 |  |  | 0 | 0 | 2022_OTSKP | 0 | 2
PP
VV |  |  |  | 1: 126,888 * 10
TS |  |  |  | Technická specifikace položky odpovídá příslušné cenové soustavě
P | 13 | 965112 |  | DEMONTÁŽ KOLEJE NA BETONOVÝCH PRAŽCÍCH DO KOLEJOVÝCH POLÍ S ODVOZEM NA MONTÁŽNÍ ZÁKLADNU BEZ NÁSLEDNÉHO ROZEBRÁNÍ | M | 204 | 0 | 0 |  |  | 0 | 0 | 2022_OTSKP | 0 | 2
PP
VV
TS |  |  |  | Technická specifikace položky odpovídá příslušné cenové soustavě
P | 14 | 965122 |  | DEMONTÁŽ KOLEJE NA DŘEVĚNÝCH PRAŽCÍCH DO KOLEJOVÝCH POLÍ S ODVOZEM NA MONTÁŽNÍ ZÁKLADNU BEZ NÁSLEDNÉHO ROZEBRÁNÍ | M | 103 | 0 | 0 |  |  | 0 | 0 | 2022_OTSKP | 0 | 2
PP
VV
TS |  |  |  | Technická specifikace položky odpovídá příslušné cenové soustavě
P | 15 | 965222 |  | DEMONTÁŽ VÝHYBKOVÉ KONSTRUKCE NA DŘEVĚNÝCH PRAŽCÍCH DO KOLEJOVÝCH POLÍ S ODVOZEM NA MONTÁŽNÍ ZÁKLADNU BEZ NÁSLEDNÉHO ROZEBRÁNÍ | M | 215 | 0 | 0 |  |  | 0 | 0 | 2022_OTSKP | 0 | 2
PP
VV |  |  |  | 1: Demontáž výhybek J60-1:11-300 na dřevěných pražcích ; 215
TS |  |  |  | Technická specifikace položky odpovídá příslušné cenové soustavě
P | 16 | 96615A |  | BOURÁNÍ KONSTRUKCÍ Z PROSTÉHO BETONU - BEZ DOPRAVY | M3 | 1 | 0 | 0 |  |  | 0 | 0 | 2022_OTSKP | 0 | 2
PP
VV
TS |  |  |  | Technická specifikace položky odpovídá příslušné cenové soustavě
SD |  | R015 |  | LIKVIDACE ODPADŮ včetně dopravy |  |  |  |  | 0 | 0 | 0 | 0
P | 17 | R015140 | 906 | LIKVIDACE ODPADŮ NEKONTAMINOVANÝCH - 17 01 01 PROSTÝ BETON, včetně dopravy | T | 2.2 | 0 | 0 |  |  | 0 | 0 | ODP+d | 0 | 2
PP |  |  |  | Evidenční položka. Neoceňovat v objektu SO/PS, položka se oceňuje pouze v objektu SO 90-90.
VV
TS |  |  |  | 1. Položka obsahuje: - veškeré poplatky provozovateli skládky, recyklační linky nebo jiného zařízení na zpracování nebo likvidaci odpadů související s převzetím, uložením, zpracováním nebo likvidací odpadu, - náklady spojené s dopravou odpadu z místa stavby na místo převzetí provozovatelem skládky, recyklační linky nebo jiného zařízení na zpracování nebo likvidaci odpadů, - náklady spojené s vyložením a manipulací s materiálem v místě skládky. 3. Způsob měření: - [měrná jednotka – nejčastěji Tuna] určující množství odpadu vytříděného v souladu se zákonem č. 541/2020 Sb., o odpadech, v platném znění

## SO 61-31-13
SŽDC05 |  |  |  | Soupis prací objektu | [10 empty] | 3
3
S | Stavba: | S631500293 |  | Optimalizace trati Praha Smíchov (mimo) - Černošice (mimo), varianta nadjezd | [6 empty] | D.2.1.1.1 | 0 | Aspe | 0,00 | 2
O | Objekt: | D.2.1.1.1 |  | Železniční spodek | [9 empty] | 15,00 | 2
Typ | Poř. číslo | Kód položky | Varianta | Název položky | MJ | Množství | Jednotková hmotnost | Celková hmotnost |  |  | Jednotková cena |  | Cenové soustavy | 21,00 | 2
Dodávka
[9 empty] | Jednotková | Celkem | Jednotková | Celkem |  |  |  | Počet položek s nulovou cenou | 12
O1 |  | SO 61-31-13 |  | Odbočka Závodiště, železniční spodek, lichá skupina |  |  |  |  | 0 | 0 | 0 | 0
SD |  | 10 |  | Zemní práce |  |  |  |  | 0 | 0 | 0 | 0
P | 2 | 17120 |  | ULOŽENÍ SYPANINY DO NÁSYPŮ A NA SKLÁDKY BEZ ZHUTNĚNÍ | M3 | 96 | 0 | 0 |  |  | 0 | 0 | 2022_OTSKP | 0 | 2
PP
VV
TS |  |  |  | Technická specifikace položky odpovídá příslušné cenové soustavě
P | 3 | 17180 |  | ULOŽENÍ SYPANINY DO NÁSYPŮ Z NAKUPOVANÝCH MATERIÁLŮ | M3 | 96 | 0 | 0 |  |  | 0 | 0 | 2022_OTSKP | 0 | 2
PP
VV |  |  |  | 1: Zásyp nástupiště; 96
TS |  |  |  | Technická specifikace položky odpovídá příslušné cenové soustavě
P | 4 | 123734 |  | ODKOP PRO SPOD STAVBU SILNIC A ŽELEZNIC TŘ. I, ODVOZ DO 5KM | M3 | 96 | 0 | 0 |  |  | 0 | 0 | 2022_OTSKP | 0 | 2
PP
VV
TS |  |  |  | Technická specifikace položky odpovídá příslušné cenové soustavě
SD |  | 50 |  | Komunikace |  |  |  |  | 0 | 0 | 0 | 0
P | 5 | 501101 |  | ZŘÍZENÍ KONSTRUKČNÍ VRSTVY TĚLESA ŽELEZNIČNÍHO SPODKU ZE ŠTĚRKODRTI NOVÉ | M3 | 29.7 | 0 | 0 |  |  | 0 | 0 | 2022_OTSKP | 0 | 2
PP
VV |  |  |  | 1: ZKPP; 29,7
TS |  |  |  | Technická specifikace položky odpovídá příslušné cenové soustavě
P | 6 | 501410 |  | ZŘÍZENÍ KONSTRUKČNÍ VRSTVY TĚLESA ŽELEZNIČNÍHO SPODKU ZE ZEMINY ZLEPŠENÉ (STABILIZOVANÉ) CEMENTEM | M3 | 49.5 | 0 | 0 |  |  | 0 | 0 | 2022_OTSKP | 0 | 2
PP
VV |  |  |  | 1: Obnova ZKPP; 49,5
TS |  |  |  | Technická specifikace položky odpovídá příslušné cenové soustavě
P | 7 | 502941 |  | ZŘÍZENÍ KONSTRUKČNÍ VRSTVY TĚLESA ŽELEZNIČNÍHO SPODKU Z GEOTEXTILIE | M2 | 384 | 0 | 0 |  |  | 0 | 0 | 2022_OTSKP | 0 | 2
PP
VV |  |  |  | 1: Separační geotextilie; 384
TS |  |  |  | Technická specifikace položky odpovídá příslušné cenové soustavě
SD |  | 90 |  | Ostatní konstrukce a práce |  |  |  |  | 0 | 0 | 0 | 0
P | 1 | 02742 |  | PROVIZORNÍ LÁVKY | M2 | 12.25 | 0 | 0 |  |  | 0 | 0 | 2022_OTSKP | 0 | 2
PP |  |  |  | Pronájem provizorních lávek v délce cca 370 dní (pro nástupiště mezi kolejemi č. 1 a 3), délky 3.5 m
VV |  |  |  | 1: Provizorní lávky; 2
TS |  |  |  | Technická specifikace položky odpovídá příslušné cenové soustavě
P | 8 | 924242 |  | NÁSTUPIŠTĚ TISCHER ÚROVŇOVÉ JEDNOSTRANNÉ, O. V. 4,75 M, 2X TVÁRNICE Z UŽITÉHO MATERIÁLU | M | 160 | 0 | 0 |  |  | 0 | 0 | 2022_OTSKP | 0 | 2
PP
VV
TS |  |  |  | Technická specifikace položky odpovídá příslušné cenové soustavě
P | 9 | 94818 |  | DOČASNÉ KONSTRUKCE DŘEVĚNÉ VČET ODSTRAN | M3 | 0.15 | 0 | 0 |  |  | 0 | 0 | 2022_OTSKP | 0 | 2
PP
VV |  |  |  | 1: Ochrana trativodní šachty dřevěným bedněním, tl. 0.05 cm; 3*0,05
TS |  |  |  | Technická specifikace položky odpovídá příslušné cenové soustavě
P | 10 | 965511 |  | ROZEBRÁNÍ NÁSTUPIŠTĚ TYPU TISCHER | M | 160 | 0 | 0 |  |  | 0 | 0 | 2022_OTSKP | 0 | 2
PP |  |  |  | Deska KD 145
VV
TS |  |  |  | Technická specifikace položky odpovídá příslušné cenové soustavě
P | 11 | 965512 |  | ROZEBRÁNÍ NÁSTUPIŠTĚ TYPU TISCHER - ODVOZ (NA LIKVIDACI ODPADŮ NEBO JINÉ URČENÉ MÍSTO) | tkm | 400 | 0 | 0 |  |  | 0 | 0 | 2022_OTSKP | 0 | 2
PP |  |  |  | předání zpět správci
VV |  |  |  | 1: 80*5
TS |  |  |  | Technická specifikace položky odpovídá příslušné cenové soustavě
SD |  | R015 |  | LIKVIDACE ODPADŮ včetně dopravy |  |  |  |  | 0 | 0 | 0 | 0
P | 12 | R015140 | 906 | LIKVIDACE ODPADŮ NEKONTAMINOVANÝCH - 17 01 01 PROSTÝ BETON, včetně dopravy | T | 2.2 | 0 | 0 |  |  | 0 | 0 | ODP+d | 0 | 2
PP |  |  |  | Evidenční položka. Neoceňovat v objektu SO/PS, položka se oceňuje pouze v objektu SO 90-90.
VV |  |  |  | 1: 1*2,2
TS |  |  |  | 1. Položka obsahuje: - veškeré poplatky provozovateli skládky, recyklační linky nebo jiného zařízení na zpracování nebo likvidaci odpadů související s převzetím, uložením, zpracováním nebo likvidací odpadu, - náklady spojené s dopravou odpadu z místa stavby na místo převzetí provozovatelem skládky, recyklační linky nebo jiného zařízení na zpracování nebo likvidaci odpadů, - náklady spojené s vyložením a manipulací s materiálem v místě skládky. 3. Způsob měření: - [měrná jednotka – nejčastěji Tuna] určující množství odpadu vytříděného v souladu se zákonem č. 541/2020 Sb., o odpadech, v platném znění

## SO 61-31-14
SŽDC05 |  |  |  | Soupis prací objektu | [10 empty] | 3
3
S | Stavba: | S631500293 |  | Optimalizace trati Praha Smíchov (mimo) - Černošice (mimo), varianta nadjezd | [6 empty] | D.2.1.1.1 | 0 | Aspe | 0,00 | 2
O | Objekt: | D.2.1.1.1 |  | Železniční spodek | [9 empty] | 15,00 | 2
Typ | Poř. číslo | Kód položky | Varianta | Název položky | MJ | Množství | Jednotková hmotnost | Celková hmotnost |  |  | Jednotková cena |  | Cenové soustavy | 21,00 | 2
Dodávka
[9 empty] | Jednotková | Celkem | Jednotková | Celkem |  |  |  | Počet položek s nulovou cenou | 11
O1 |  | SO 61-31-14 |  | Odbočka Závodiště, železniční spodek, sudá skupina |  |  |  |  | 0 | 0 | 0 | 0
SD |  | 10 |  | Zemní práce |  |  |  |  | 0 | 0 | 0 | 0
P | 2 | 17180 |  | ULOŽENÍ SYPANINY DO NÁSYPŮ Z NAKUPOVANÝCH MATERIÁLŮ | M3 | 40 | 0 | 0 |  |  | 0 | 0 | 2022_OTSKP | 0 | 2
PP |  |  |  | popis položky
VV |  |  |  | 1: Zásyp nástupiště doplnění; 160*0,25
TS |  |  |  | Technická specifikace položky odpovídá příslušné cenové soustavě
P | 3 | 18110 |  | ÚPRAVA PLÁNĚ SE ZHUTNĚNÍM V HORNINĚ TŘ. I | M2 | 1632 | 0 | 0 |  |  | 0 | 0 | 2022_OTSKP | 0 | 2
PP
VV |  |  |  | 1: 160*1,7*6
TS |  |  |  | Technická specifikace položky odpovídá příslušné cenové soustavě
SD |  | 50 |  | Komunikace |  |  |  |  | 0 | 0 | 0 | 0
P | 4 | 501101 |  | ZŘÍZENÍ KONSTRUKČNÍ VRSTVY TĚLESA ŽELEZNIČNÍHO SPODKU ZE ŠTĚRKODRTI NOVÉ | M3 | 29.7 | 0 | 0 |  |  | 0 | 0 | 2022_OTSKP | 0 | 2
PP
VV |  |  |  | 1: ZKPP; 29,7
TS |  |  |  | Technická specifikace položky odpovídá příslušné cenové soustavě
P | 5 | 501410 |  | ZŘÍZENÍ KONSTRUKČNÍ VRSTVY TĚLESA ŽELEZNIČNÍHO SPODKU ZE ZEMINY ZLEPŠENÉ (STABILIZOVANÉ) CEMENTEM | M3 | 49.5 | 0 | 0 |  |  | 0 | 0 | 2022_OTSKP | 0 | 2
PP
VV |  |  |  | 1: Obnova ZKPP; 49,5
TS |  |  |  | Technická specifikace položky odpovídá příslušné cenové soustavě
P | 6 | 502941 |  | ZŘÍZENÍ KONSTRUKČNÍ VRSTVY TĚLESA ŽELEZNIČNÍHO SPODKU Z GEOTEXTILIE | M2 | 464 | 0 | 0 |  |  | 0 | 0 | 2022_OTSKP | 0 | 2
PP
VV |  |  |  | 1: Separační geotextilie;464
TS |  |  |  | Technická specifikace položky odpovídá příslušné cenové soustavě
SD |  | 90 |  | Ostatní konstrukce a práce |  |  |  |  | 0 | 0 | 0 | 0
P | 1 | 02742 |  | PROVIZORNÍ LÁVKY | M2 | 6 | 0 | 0 |  |  | 0 | 0 | 2022_OTSKP | 0 | 2
PP |  |  |  | Pronájem provizorní lávky v délce cca 370 dní (pro nástupiště mezi kolejemi č. 2 a 4), délky 3.5 m
VV |  |  |  | 1: Provizorní lávky; 2
TS |  |  |  | Technická specifikace položky odpovídá příslušné cenové soustavě
P | 7 | 924110 |  | NÁSTUPIŠTĚ PROVIZORNÍ SYPANÉ ÚROVŇOVÉ JEDNOSTRANNÉ | M | 160 | 0 | 0 |  |  | 0 | 0 | 2022_OTSKP | 0 | 2
PP
VV |  |  |  | 1: Zásyp nástupiště 120m3; 160
TS |  |  |  | Technická specifikace položky odpovídá příslušné cenové soustavě
P | 8 | 924414 |  | NÁSTUPIŠTĚ L (H) S KONZOLOVÝMI DESKAMI 145 Z Z UŽITÉHO MATERIÁLU | M | 160 | 0 | 0 |  |  | 0 | 0 | 2022_OTSKP | 0 | 2
PP |  |  |  | Deska KDH 145
VV |  |  |  | 1: 160
TS |  |  |  | Technická specifikace položky odpovídá příslušné cenové soustavě
P | 9 | 94818 |  | DOČASNÉ KONSTRUKCE DŘEVĚNÉ VČET ODSTRAN | M3 | 0.05 | 0 | 0 |  |  | 0 | 0 | 2022_OTSKP | 0 | 2
PP
VV |  |  |  | 1: Ochrana trativodní šachty dřevěným bedněním, tl. 0.05 cm; 1*0,05
TS |  |  |  | Technická specifikace položky odpovídá příslušné cenové soustavě
P | 10 | 965531 |  | ROZEBRÁNÍ NÁSTUPIŠTĚ TYPU L | M | 960 | 0 | 0 |  |  | 0 | 0 | 2022_OTSKP | 0 | 2
PP |  |  |  | Úpravy desek KD 145 dle výluk
VV |  |  |  | 1: 160*6
TS |  |  |  | Technická specifikace položky odpovídá příslušné cenové soustavě
P | 11 | 965532 |  | ROZEBRÁNÍ NÁSTUPIŠTĚ TYPU L - ODVOZ (NA LIKVIDACI ODPADŮ NEBO JINÉ URČENÉ MÍSTO) | tkm | 1395 | 0 | 0 |  |  | 0 | 0 | 2022_OTSKP | 0 | 2
PP |  |  |  | předání správci
VV |  |  |  | 1: desky KD 145+ štěrkodrť; 51*5+120*1,9*5
TS |  |  |  | Technická specifikace položky odpovídá příslušné cenové soustavě

## SO 61-40-01
SŽDC05 |  |  |  | Soupis prací objektu | [10 empty] | 3
3
S | Stavba: | S631500293 |  | Optimalizace trati Praha Smíchov (mimo) - Černošice (mimo), varianta nadjezd | [6 empty] | D.2.1.10 | 0 | Aspe | 0,00 | 2
O | Objekt: | D.2.1.10 |  | Protihlukové objekty | [9 empty] | 15,00 | 2
Typ | Poř. číslo | Kód položky | Varianta | Název položky | MJ | Množství | Jednotková hmotnost | Celková hmotnost |  |  | Jednotková cena |  | Cenové soustavy | 21,00 | 2
Dodávka
[9 empty] | Jednotková | Celkem | Jednotková | Celkem |  |  |  | Počet položek s nulovou cenou | 24
O1 |  | SO 61-40-01 |  | Praha Velká Chuchle, ulice Mezichuchelská, protihluková stěna |  |  |  |  | 0 | 0 | 0 | 0
SD |  | 0 |  | VŠEOBECNÉ POLOŽKY |  |  |  |  | 0 | 0 | 0 | 0
P | 22 | R2940 |  | OSTATNÍ POŽADAVKY - VÝROBNÍ DOKUMENTACE | KPL | 1 | 0 | 0 |  |  | 0 | 0 | R-položka | 0 | 2
PP |  |  |  | Vypracování výrobní dokumentace panelů PHS
VV
TS |  |  |  | Dle požadavku Objednatele
SD |  | 1 |  | ZEMNÍ PRÁCE |  |  |  |  | 0 | 0 | 0 | 0
P | 1 | 123734 |  | ODKOP PRO SPOD STAVBU SILNIC A ŽELEZNIC TŘ. I, ODVOZ DO 5KM | M3 | 124.794 | 0 | 0 |  |  | 0 | 0 | 2022_OTSKP | 0 | 2
PP |  |  |  | odkop do úrovně vrtání pilot, kolem hlavy pilot, s odvozem výkopku na mezideponii - bude zpětně využit
VV |  |  |  | 90*3,14*0,3*0,3+99,36
TS |  |  |  | Technická specifikace položky odpovídá příslušné cenové soustavě
P | 2 | 125734 |  | VYKOPÁVKY ZE ZEMNÍKŮ A SKLÁDEK TŘ. I, ODVOZ DO 5KM | M3 | 126.36 | 0 | 0 |  |  | 0 | 0 | 2022_OTSKP | 0 | 2
PP |  |  |  | Odtěžení výkopku z mezideponie pro zpětný zásyp dle pol. 17411
VV |  |  |  | 126.36
TS |  |  |  | Technická specifikace položky odpovídá příslušné cenové soustavě
P | 3 | 17120 |  | ULOŽENÍ SYPANINY DO NÁSYPŮ A NA SKLÁDKY BEZ ZHUTNĚNÍ | M3 | 150.228 | 0 | 0 |  |  | 0 | 0 | 2022_OTSKP | 0 | 2
PP |  |  |  | Uložení výkopku z odkopávek a z vrtů pro piloty na mezideponii nebo na skládku
VV |  |  |  | 124,794+25,434
TS |  |  |  | Technická specifikace položky odpovídá příslušné cenové soustavě
P | 4 | 17411 |  | ZÁSYP JAM A RÝH ZEMINOU SE ZHUTNĚNÍM | M3 | 126.36 | 0 | 0 |  |  | 0 | 0 | 2022_OTSKP | 0 | 2
PP |  |  |  | zásyp ze stávajícího materiálu - využití výkopku v rámci stavby. terénu po vybourání prahu stávající PHS + kolem hlavy pilot;
VV |  |  |  | 45*0,6*10+2,4*2,3*18
TS |  |  |  | Technická specifikace položky odpovídá příslušné cenové soustavě
P | 5 | 184A1 |  | VYSAZOVÁNÍ KEŘŮ LISTNATÝCH S BALEM VČETNĚ VÝKOPU JAMKY | KUS | 61 | 0 | 0 |  |  | 0 | 0 | 2022_OTSKP | 0 | 2
PP |  |  |  | Výsadba popínavé rostliny Herba Helix (břečťan) podél vnější části zdi dl 60 m, rostliny po 1 m
VV |  |  |  | 61
TS |  |  |  | Technická specifikace položky odpovídá příslušné cenové soustavě
SD |  | 2 |  | ZÁKLADY |  |  |  |  | 0 | 0 | 0 | 0
P | 6 | 224324 |  | PILOTY ZE ŽELEZOBETONU C25/30 | M3 | 25.434 | 0 | 0 |  |  | 0 | 0 | 2022_OTSKP | 0 | 2
PP |  |  |  | 90 m pilot, D 600
VV |  |  |  | 3,14*0,3*0,3*90
TS |  |  |  | Technická specifikace položky odpovídá příslušné cenové soustavě
P | 7 | 224365 |  | VÝZTUŽ PILOT Z OCELI 10505, B500B | T | 1.954 | 0 | 0 |  |  | 0 | 0 | 2022_OTSKP | 0 | 2
PP |  |  |  | výztuž pilot z oceli
VV |  |  |  | 1954,3/1000
TS |  |  |  | Technická specifikace položky odpovídá příslušné cenové soustavě
P | 8 | 264228 |  | VRTY PRO PILOTY TŘ. II D DO 600MM | M | 90 | 0 | 0 |  |  | 0 | 0 | 2022_OTSKP | 0 | 2
PP |  |  |  | Viz. TZ, rozvinutý pohled a řezy
VV |  |  |  | 90
TS |  |  |  | Technická specifikace položky odpovídá příslušné cenové soustavě
SD |  | 3 |  | SVISLÉ KONSTRUKCE |  |  |  |  | 0 | 0 | 0 | 0
P | 9 | 33717 |  | SLOUPKY PROTIHLUK STĚN Z DÍLCŮ KOVOVÝCH | T | 5.284 | 0 | 0 |  |  | 0 | 0 | 2022_OTSKP | 0 | 2
PP |  |  |  | sloupky HEB 180 s PKO a barevným nátěrem, odhad hmotnosti 51,2
VV |  |  |  | 103,2*51,2/1000
TS |  |  |  | Technická specifikace položky odpovídá příslušné cenové soustavě
P | 23 | R3471 |  | STĚNY PROTIHLUKOVÉ Z DÍLCŮ AKUSTICKÝCH BETONOVÝCH TL. 120 MM | M2 | 237.68 | 0 | 0 |  |  | 0 | 0 | R-položka | 0 | 2
PP |  |  |  | Nová PHS z betonových akustických panelů tl. 120 mm s barevným nátěrem
VV |  |  |  | akustické panely; 237,68
TS |  |  |  | Položka obsahuje kompletní dotávku a provedení stěny dle PD, vč. dopravy materiálu a spojovacích prvků.
P | 24 | R3472 |  | STĚNY PROTIHLUKOVÉ Z DÍLCŮ SOKLOVÝCH TL. 120 MM | M2 | 33.28 | 0 | 0 |  |  | 0 | 0 | R-položka | 0 | 2
PP |  |  |  | Nová PHS ze soklových panelů tl. 120 mm
VV |  |  |  | 33.28
TS |  |  |  | Technická specifikace položky odpovídá uvedené cenové soustavě
SD |  | 4 |  | VODOROVNÉ KONSTRUKCE |  |  |  |  | 0 | 0 | 0 | 0
P | 10 | 45152 |  | PODKLADNÍ A VÝPLŇOVÉ VRSTVY Z KAMENIVA DRCENÉHO | M3 | 9.048 | 0 | 0 |  |  | 0 | 0 | 2022_OTSKP | 0 | 2
PP |  |  |  | podsyp podél trasy odvodnění ze štěrku fr. 16/32
VV |  |  |  | 60,32*0,5*0,3
TS |  |  |  | Technická specifikace položky odpovídá příslušné cenové soustavě
SD |  | 5 |  | KOMUNIKACE |  |  |  |  | 0 | 0 | 0 | 0
P | 11 | 587206 |  | PŘEDLÁŽDĚNÍ KRYTU Z BETONOVÝCH DLAŽDIC SE ZÁMKEM | M2 | 72 | 0 | 0 |  |  | 0 | 0 | 2022_OTSKP | 0 | 2
PP |  |  |  | předláždění chodníku ze zámk.dlažby
VV |  |  |  | 464
TS |  |  |  | Technická specifikace položky odpovídá příslušné cenové soustavě
SD |  | 711 |  | IZOLACE PROTI VODĚ |  |  |  |  | 0 | 0 | 0 | 0
P | 12 | 711311 |  | IZOLACE PODZEMNÍCH OBJEKTŮ PROTI ZEMNÍ VLHKOSTI ASFALTOVÝMI NÁTĚRY | M2 | 172.78 | 0 | 0 |  |  | 0 | 0 | 2022_OTSKP | 0 | 2
PP |  |  |  | Izolace podél hlavy pilot,dvojitý asf. nátěr;
VV |  |  |  | 86,39*2
TS |  |  |  | Technická specifikace položky odpovídá příslušné cenové soustavě
SD |  | 783 |  | NÁTĚRY |  |  |  |  | 0 | 0 | 0 | 0
P | 13 | 748211 |  | POVRCHOVÁ ÚPRAVA NÁTĚREM | M2 | 2.88 | 0 | 0 |  |  | 0 | 0 | 2022_OTSKP | 0 | 2
PP |  |  |  | barevný nátěr HEB sloupku, na který se bude napojovat nová PHS
VV |  |  |  | 2.88
TS |  |  |  | Technická specifikace položky odpovídá příslušné cenové soustavě
P | 14 | 78311 |  | PROTIKOROZ OCHRANA OCEL KONSTR NÁTĚREM JEDNOVRST | M2 | 2.88 | 0 | 0 |  |  | 0 | 0 | 2022_OTSKP | 0 | 2
PP |  |  |  | PKO nátěr HEB sloupku, na který se bude napojovat nová PHS
VV |  |  |  | 2.88
TS |  |  |  | Technická specifikace položky odpovídá příslušné cenové soustavě
SD |  | 9 |  | OSTATNÍ KONSTRUKCE A PRÁCE |  |  |  |  | 0 | 0 | 0 | 0
P | 15 | 966156 |  | BOURÁNÍ KONSTRUKCÍ Z PROST BETONU S ODVOZEM DO 12KM | M3 | 43.2 | 0 | 0 |  |  | 0 | 0 | 2022_OTSKP | 0 | 2
PP |  |  |  | Bourání bet. práhu stávající PHS
VV |  |  |  | 45*0,6*1,6
TS |  |  |  | Technická specifikace položky odpovídá příslušné cenové soustavě
P | 16 | 966166 |  | BOURÁNÍ KONSTRUKCÍ ZE ŽELEZOBETONU S ODVOZEM DO 12KM | M3 | 4.24 | 0 | 0 |  |  | 0 | 0 | 2022_OTSKP | 0 | 2
PP |  |  |  | piloty ze ŽB
VV |  |  |  | 4.24
TS |  |  |  | Technická specifikace položky odpovídá příslušné cenové soustavě
P | 17 | 96661 |  | ODSTRANĚNÍ PROTIHLUKOVÝCH STĚN Z DÍLCŮ BETONOVÝCH | M2 | 27.3 | 0 | 0 |  |  | 0 | 0 | 2022_OTSKP | 0 | 2
PP |  |  |  | Odstranění stávající PHS ze soklových betonových panelů vč. sloupků s odvozem na skládku k likvidaci
VV |  |  |  | 27.3
TS |  |  |  | Technická specifikace položky odpovídá příslušné cenové soustavě
P | 18 | 96663 |  | ODSTRANĚNÍ PROTIHLUKOVÝCH STĚN Z DÍLCŮ PLASTOVÝCH | M2 | 252 | 0 | 0 |  |  | 0 | 0 | 2022_OTSKP | 0 | 2
PP |  |  |  | Odstranění stávající PHS z recyklovaného směsného plastu a transparentních betonových panelů vč. sloupků s odvozem k likvidaci
VV |  |  |  | 243+9
TS |  |  |  | Technická specifikace položky odpovídá příslušné cenové soustavě
SD |  | R015 |  | LIKVIDACE ODPADŮ vč. dopravy |  |  |  |  | 0 | 0 | 0 | 0
P | 19 | R015140 | 906 | LIKVIDACE ODPADŮ NEKONTAMINOVANÝCH - 17 01 01 PROSTÝ BETON, včetně dopravy | T | 106.895 | 0 | 0 |  |  | 0 | 0 | ODP+d | 0 | 2
PP |  |  |  | Evidenční položka.
VV |  |  |  | Vybouraný bet. práh stávající PHS, přepočet na tuny 1 m3 = 2,3 t + Betonové panely tl. 120 mm z vybourané PHS, přepočet na tuny 1 m3 = 2,3 t; 43,2*2,3+27,3*0,12*2,3
TS |  |  |  | 1. Položka obsahuje: - veškeré poplatky provozovateli skládky, recyklační linky nebo jiného zařízení na zpracování nebo likvidaci odpadů související s převzetím, uložením, zpracováním nebo likvidací odpadu, - náklady spojené s dopravou odpadu z místa stavby na místo převzetí provozovatelem skládky, recyklační linky nebo jiného zařízení na zpracování nebo likvidaci odpadů, - náklady spojené s vyložením a manipulací s materiálem v místě skládky. 3. Způsob měření: - [měrná jednotka – nejčastěji Tuna] určující množství odpadu vytříděného v souladu se zákonem č. 541/2020 Sb., o odpadech, v platném znění
P | 20 | R015141 | 907 | LIKVIDACE ODPADŮ NEKONTAMINOVANÝCH - 17 01 01 ARMOVANÉ BETONY V KUSOVITOSTI DO 0,5 M, včetně dopravy | T | 10.176 | 0 | 0 |  |  | 0 | 0 | ODP+d | 0 | 2
PP |  |  |  | Evidenční položka.
VV |  |  |  | Vybourané ŽB piloty, přepočet na tuny 1 m3 = 2,4 t; 4,24*2,4
TS |  |  |  | 1. Položka obsahuje: - veškeré poplatky provozovateli skládky, recyklační linky nebo jiného zařízení na zpracování nebo likvidaci odpadů související s převzetím, uložením, zpracováním nebo likvidací odpadu, - náklady spojené s dopravou odpadu z místa stavby na místo převzetí provozovatelem skládky, recyklační linky nebo jiného zařízení na zpracování nebo likvidaci odpadů, - náklady spojené s vyložením a manipulací s materiálem v místě skládky. 3. Způsob měření: - [měrná jednotka – nejčastěji Tuna] určující množství odpadu vytříděného v souladu se zákonem č. 541/2020 Sb., o odpadech, v platném znění
P | 21 | R015190 | 914 | LIKVIDACE ODPADŮ NEKONTAMINOVANÝCH - 17 02 03 PLASTY Z INTERIÉRŮ REKONSTRUOVANÝCH OBJEKTŮ, včetně dopravy | T | 17.118 | 0 | 0 |  |  | 0 | 0 | ODP+d | 0 | 2
PP |  |  |  | Evidenční položka.
VV |  |  |  | plastové panely z demolované PHS, odhad hmotnosti panelů z recykl. plastu 70 kg/m2 a transparentních panelů 12 kg/m2; 243*70/1000+9*12/1000
TS |  |  |  | 1. Položka obsahuje: - veškeré poplatky provozovateli skládky, recyklační linky nebo jiného zařízení na zpracování nebo likvidaci odpadů související s převzetím, uložením, zpracováním nebo likvidací odpadu, - náklady spojené s dopravou odpadu z místa stavby na místo převzetí provozovatelem skládky, recyklační linky nebo jiného zařízení na zpracování nebo likvidaci odpadů, - náklady spojené s vyložením a manipulací s materiálem v místě skládky. 3. Způsob měření: - [měrná jednotka – nejčastěji Tuna] určující množství odpadu vytříděného v souladu se zákonem č. 541/2020 Sb., o odpadech, v platném znění

## SO 61-40-02
SŽDC05 |  |  |  | Soupis prací objektu | [10 empty] | 3
3
S | Stavba: | S631500293 |  | Optimalizace trati Praha Smíchov (mimo) - Černošice (mimo), varianta nadjezd | [6 empty] | D.2.1.10 | 0 | Aspe | 0,00 | 2
O | Objekt: | D.2.1.10 |  | Protihlukové objekty | [9 empty] | 15,00 | 2
Typ | Poř. číslo | Kód položky | Varianta | Název položky | MJ | Množství | Jednotková hmotnost | Celková hmotnost |  |  | Jednotková cena |  | Cenové soustavy | 21,00 | 2
Dodávka
[9 empty] | Jednotková | Celkem | Jednotková | Celkem |  |  |  | Počet položek s nulovou cenou | 19
O1 |  | SO 61-40-02 |  | PROTIHLUKOVÁ STĚNA VELKÁ CHUCHLE, ULICE STAROCHUCHELSKÁ |  |  |  |  | 0 | 0 | 0 | 0
SD |  | 1 |  | Zemní práce |  |  |  |  | 0 | 0 | 0 | 0
P | 1 | 12273A |  | ODKOPÁVKY A PROKOPÁVKY OBECNÉ TŘ. I - BEZ DOPRAVY | M3 | 15 | 0 | 0 |  |  | 0 | 0 | 2022_OTSKP | 0 | 2
PP |  |  |  | odkop pro osazení soklového panelu
VV |  |  |  | 30*0,5
TS |  |  |  | Technická specifikace položky odpovídá příslušné cenové soustavě
P | 2 | 17110 |  | ULOŽENÍ SYPANINY DO NÁSYPŮ SE ZHUTNĚNÍM | M3 | 15 | 0 | 0 |  |  | 0 | 0 | 2022_OTSKP | 0 | 2
PP |  |  |  | dosypání po dokončení PHS
VV |  |  |  | 30*0,5
TS |  |  |  | Technická specifikace položky odpovídá příslušné cenové soustavě
SD |  | 2 |  | Základy |  |  |  |  | 0 | 0 | 0 | 0
P | 3 | 224325 |  | PILOTY ZE ŽELEZOBETONU C30/37 | M3 | 5.52 | 0 | 0 |  |  | 0 | 0 | 2022_OTSKP | 0 | 2
PP
VV |  |  |  | =3,14*0,75/2*0,75/2*12,5
TS |  |  |  | Technická specifikace položky odpovídá příslušné cenové soustavě
P | 4 | 224365 |  | VÝZTUŽ PILOT Z OCELI 10505, B500B | T | 0.13 | 0 | 0 |  |  | 0 | 0 | 2022_OTSKP | 0 | 2
PP
VV |  |  |  | =33,59+38,05+57,91 kg
TS |  |  |  | Technická specifikace položky odpovídá příslušné cenové soustavě
P | 5 | 264141 |  | VRTY PRO PILOTY TŘ. I D DO 1000MM | M | 1.25 | 0 | 0 |  |  | 0 | 0 | 2022_OTSKP | 0 | 2
PP
VV |  |  |  | =12,5*0,1
TS |  |  |  | Technická specifikace položky odpovídá příslušné cenové soustavě
P | 6 | 264241 |  | VRTY PRO PILOTY TŘ. II D DO 1000MM | M | 5 | 0 | 0 |  |  | 0 | 0 | 2022_OTSKP | 0 | 2
PP
VV |  |  |  | =12,5*0,4
TS |  |  |  | Technická specifikace položky odpovídá příslušné cenové soustavě
P | 7 | 264341 |  | VRTY PRO PILOTY TŘ. III D DO 1000MM | M | 5 | 0 | 0 |  |  | 0 | 0 | 2022_OTSKP | 0 | 2
PP
VV |  |  |  | =12,5*0,4
TS |  |  |  | Technická specifikace položky odpovídá příslušné cenové soustavě
P | 8 | 264441 |  | VRTY PRO PILOTY TŘ. IV D DO 1000MM | M | 1.25 | 0 | 0 |  |  | 0 | 0 | 2022_OTSKP | 0 | 2
PP
VV |  |  |  | =12,5*0,1
TS |  |  |  | Technická specifikace položky odpovídá příslušné cenové soustavě
P | 9 | 272325 |  | ZÁKLADY ZE ŽELEZOBETONU DO C30/37 | M3 | 2.025 | 0 | 0 |  |  | 0 | 0 | 2022_OTSKP | 0 | 2
PP
VV |  |  |  | =0,75*0,75*0,9*4
TS |  |  |  | Technická specifikace položky odpovídá příslušné cenové soustavě
SD |  | 3 |  | Svislé konstrukce |  |  |  |  | 0 | 0 | 0 | 0
P | 10 | 33712 |  | SLOUPKY PROTIHLUKOVÝCH STĚN ZE ŽELEZOBETONOVÝCH DÍLCŮ | M3 | 1.161 | 0 | 0 |  |  | 0 | 0 | 2022_OTSKP | 0 | 2
PP
VV |  |  |  | =0,09*(4,5+4,2*2)
TS |  |  |  | Technická specifikace položky odpovídá příslušné cenové soustavě
P | 11 | 33717 |  | SLOUPKY PROTIHLUK STĚN Z DÍLCŮ KOVOVÝCH | T | 0.751 | 0 | 0 |  |  | 0 | 0 | 2022_OTSKP | 0 | 2
PP
VV |  |  |  | viz statika
TS |  |  |  | Technická specifikace položky odpovídá příslušné cenové soustavě
P | 12 | 347125 |  | STĚNY PROTIHLUKOVÉ Z DÍLCŮ ŽELEZOBETON DO C30/37 | M2 | 15.633 | 0 | 0 |  |  | 0 | 0 | 2022_OTSKP | 0 | 2
PP
VV |  |  |  | tabulka prvků
TS |  |  |  | Technická specifikace položky odpovídá příslušné cenové soustavě
P | 13 | 34714 |  | STĚNY PROTIHLUKOVÉ Z DÍLCŮ Z LEHKÉHO BETONU | M2 | 50.873 | 0 | 0 |  |  | 0 | 0 | 2022_OTSKP | 0 | 2
PP |  |  |  | ABSORBČNÍ
VV |  |  |  | tabulka prvků
TS |  |  |  | Technická specifikace položky odpovídá příslušné cenové soustavě
P | 14 | 34715 |  | STĚNY PROTIHLUKOVÉ Z DÍLCŮ Z PLAST HMOT | M2 | 20.46 | 0 | 0 |  |  | 0 | 0 | 2022_OTSKP | 0 | 2
PP |  |  |  | TRANSPARENTNÍ
VV |  |  |  | tabulka prvků
TS |  |  |  | Technická specifikace položky odpovídá příslušné cenové soustavě
P | 18 | R374001 |  | Demontáž stávající PHS, transport, uskladnění, oprava v nutném rozsahu a zpětná montáž | M2 | 78 | 0 | 0 |  |  | 0 | 0 | R-položka | 0 | 2
PP
VV |  |  |  | =26*3
TS |  |  |  | Položka zahrnuje veškeré práce, výkony a dodávky, nutné k realizaci konstrukce/prvku dle PD.
SD |  | 783 |  | Nátěry |  |  |  |  | 0 | 0 | 0 | 0
P | 19 | R783001 |  | Pružný hydrofibizační nátěr s odolností proti CHRL a UV záření soklových panelů | M2 | 34.393 | 0 | 0 |  |  | 0 | 0 | R-položka | 0 | 2
PP |  |  |  | nátěr
VV |  |  |  | =15,633*2*1,1
TS |  |  |  | - položka zahrnuje kompletní povlaky (i různobarevné), včetně úpravy podkladu (odmaštění, odstranění starých nátěrů a nečistot) a jeho vyspravení, provedení nátěru předepsaným postupem a splnění všech požadavků daných technologickým předpisem.
SD |  | 96 |  | Bourání |  |  |  |  | 0 | 0 | 0 | 0
P | 15 | 96616A |  | BOURÁNÍ KONSTRUKCÍ ZE ŽELEZOBETONU - BEZ DOPRAVY | M3 | 19.44 | 0 | 0 |  |  | 0 | 0 | 2022_OTSKP | 0 | 2
PP |  |  |  | likvidace stávajígí PHS vš. udřezání sloupků na úrovni terénu
VV |  |  |  | 19.44
TS |  |  |  | Technická specifikace položky odpovídá příslušné cenové soustavě
SD |  | R015 |  | LIKVIDACE ODPADŮ včetně dopravy |  |  |  |  | 0 | 0 | 0 | 0
P | 16 | R015111 | 901 | LIKVIDACE ODPADŮ NEKONTAMINOVANÝCH - 17 05 04 VYTĚŽENÉ ZEMINY A HORNINY - I. TŘÍDA TĚŽITELNOSTI, včetně dopravy | T | 37.1 | 0 | 0 |  |  | 0 | 0 | ODP+d | 0 | 2
PP |  |  |  | Evidenční položka. Neoceňovat v objektu SO/PS, položka se oceňuje pouze v objektu SO 90-90.
VV |  |  |  | viz zemní práce =(15+5,52)*1,808
TS |  |  |  | 1. Položka obsahuje: - veškeré poplatky provozovateli skládky, recyklační linky nebo jiného zařízení na zpracování nebo likvidaci odpadů související s převzetím, uložením, zpracováním nebo likvidací odpadu, - náklady spojené s dopravou odpadu z místa stavby na místo převzetí provozovatelem skládky, recyklační linky nebo jiného zařízení na zpracování nebo likvidaci odpadů, - náklady spojené s vyložením a manipulací s materiálem v místě skládky. 3. Způsob měření: - [měrná jednotka – nejčastěji Tuna] určující množství odpadu vytříděného v souladu se zákonem č. 541/2020 Sb., o odpadech, v platném znění
P | 17 | R015140 | 906 | LIKVIDACE ODPADŮ NEKONTAMINOVANÝCH - 17 01 01 PROSTÝ BETON, včetně dopravy | T | 46.656 | 0 | 0 |  |  | 0 | 0 | ODP+d | 0 | 2
PP |  |  |  | Evidenční položka. Neoceňovat v objektu SO/PS, položka se oceňuje pouze v objektu SO 90-90.
VV |  |  |  | =19,44*2,4
TS |  |  |  | 1. Položka obsahuje: - veškeré poplatky provozovateli skládky, recyklační linky nebo jiného zařízení na zpracování nebo likvidaci odpadů související s převzetím, uložením, zpracováním nebo likvidací odpadu, - náklady spojené s dopravou odpadu z místa stavby na místo převzetí provozovatelem skládky, recyklační linky nebo jiného zařízení na zpracování nebo likvidaci odpadů, - náklady spojené s vyložením a manipulací s materiálem v místě skládky. 3. Způsob měření: - [měrná jednotka – nejčastěji Tuna] určující množství odpadu vytříděného v souladu se zákonem č. 541/2020 Sb., o odpadech, v platném znění

## SO 61-40-03
SŽDC05 |  |  |  | Soupis prací objektu | [10 empty] | 3
3
S | Stavba: | S631500293 |  | Optimalizace trati Praha Smíchov (mimo) - Černošice (mimo), varianta nadjezd | [6 empty] | D.2.1.10 | 0 | Aspe | 0,00 | 2
O | Objekt: | D.2.1.10 |  | Protihlukové objekty | [9 empty] | 15,00 | 2
Typ | Poř. číslo | Kód položky | Varianta | Název položky | MJ | Množství | Jednotková hmotnost | Celková hmotnost |  |  | Jednotková cena |  | Cenové soustavy | 21,00 | 2
Dodávka
[9 empty] | Jednotková | Celkem | Jednotková | Celkem |  |  |  | Počet položek s nulovou cenou | 27
O1 |  | SO 61-40-03 |  | Praha Velká Chuchle, ulice Nad Drahou, protihluková stěna |  |  |  |  | 0 | 0 | 0 | 0
SD |  | 0 |  | VŠEOBECNÉ POLOŽKY |  |  |  |  | 0 | 0 | 0 | 0
P | 27 | R2940 |  | OSTATNÍ POŽADAVKY - VÝROBNÍ DOKUMENTACE | KPL | 1 | 0 | 0 |  |  | 0 | 0 | R-položka | 0 | 2
PP |  |  |  | Vypracování výrobní dokumentace panelů PHS
VV
TS |  |  |  | Dle požadavku Objednatele
SD |  | 1 |  | ZEMNÍ PRÁCE |  |  |  |  | 0 | 0 | 0 | 0
P | 1 | 132738 |  | HLOUBENÍ RÝH ŠÍŘ DO 2M PAŽ I NEPAŽ TŘ. I, ODVOZ DO 20KM | M3 | 25.36 | 0 | 0 |  |  | 0 | 0 | 2022_OTSKP | 0 | 2
PP |  |  |  | Výkop rýhy pro zákl. pás s odvozem výkopuku na skládku
VV |  |  |  | 25.36
TS |  |  |  | Technická specifikace položky odpovídá příslušné cenové soustavě
P | 2 | 17481 |  | ZÁSYP JAM A RÝH Z NAKUPOVANÝCH MATERIÁLŮ | M3 | 2.355 | 0 | 0 |  |  | 0 | 0 | 2022_OTSKP | 0 | 2
PP |  |  |  | štěrkový zásyp ke zdi
VV |  |  |  | 2.355
TS |  |  |  | Technická specifikace položky odpovídá příslušné cenové soustavě
SD |  | 2 |  | ZÁKLADY |  |  |  |  | 0 | 0 | 0 | 0
P | 3 | 272314 |  | ZÁKLADY Z PROSTÉHO BETONU DO C25/30 | M3 | 25.36 | 0 | 0 |  |  | 0 | 0 | 2022_OTSKP | 0 | 2
PP |  |  |  | Základová pás z betonu C 25/30
VV |  |  |  | 25.36
TS |  |  |  | Technická specifikace položky odpovídá příslušné cenové soustavě
SD |  | 3 |  | SVISLÉ KONSTRUKCE |  |  |  |  | 0 | 0 | 0 | 0
P | 4 | 311313 |  | ZDI A STĚNY PODP A VOL Z PROST BET DO C16/20 | M3 | 4.148 | 0 | 0 |  |  | 0 | 0 | 2022_OTSKP | 0 | 2
PP |  |  |  | dozdívka z betonového zdiva v mezeře tl. 150 mm a dobetonávka mezery beton C16/20
VV |  |  |  | 20,330*0,150 + 1,099
TS |  |  |  | Technická specifikace položky odpovídá příslušné cenové soustavě
P | 5 | 34711 |  | STĚNY PROTIHLUKOVÉ Z DÍLCŮ BETON | M2 | 70.104 | 0 | 0 |  |  | 0 | 0 | 2022_OTSKP | 0 | 2
PP |  |  |  | zdivo prolévané tl. 200 mm + zdivo prolévané tl. 400 mm + krycí desky šířky 400 mm tl. 50 mm + krycí desky šířky 200 mm tl. 50 mm, ztratné 1%
VV |  |  |  | (47,21+20,64+0,05*8,2+0,05*23)*1,01
TS |  |  |  | Technická specifikace položky odpovídá příslušné cenové soustavě
P | 6 | 347365 |  | VÝZTUŽ PROTIHLUKOVÝCH STĚN Z OCELI 10505, B500B | T | 0.701 | 0 | 0 |  |  | 0 | 0 | 2022_OTSKP | 0 | 2
PP |  |  |  | výztuž bet. PHS
VV |  |  |  | 701/1000
TS |  |  |  | Technická specifikace položky odpovídá příslušné cenové soustavě
P | 7 | 34796 |  | STĚNY PROTIHLUKOVÉ A OHRADNÍ Z DÍLCŮ SKLENĚNÝCH | M2 | 32.24 | 0 | 0 |  |  | 0 | 0 | 2022_OTSKP | 0 | 2
PP |  |  |  | transparentní panel z kaleného skla tl. 15 mm, rozměr 1,55 x 2,6 m, 8 ks, součástí je 48 ks chemických kotev M12
VV |  |  |  | 8*2,6*1,55
TS |  |  |  | Technická specifikace položky odpovídá příslušné cenové soustavě
SD |  | 4 |  | VODOROVNÉ KONSTRUKCE |  |  |  |  | 0 | 0 | 0 | 0
P | 8 | 45152 |  | PODKLADNÍ A VÝPLŇOVÉ VRSTVY Z KAMENIVA DRCENÉHO | M3 | 3.8 | 0 | 0 |  |  | 0 | 0 | 2022_OTSKP | 0 | 2
PP |  |  |  | podsyp ze štěrku fr. 16/32
VV |  |  |  | 3.8
TS |  |  |  | Technická specifikace položky odpovídá příslušné cenové soustavě
SD |  | 5 |  | TRUBNÍ VEDENÍ |  |  |  |  | 0 | 0 | 0 | 0
P | 13 | 87434 |  | POTRUBÍ Z TRUB PLASTOVÝCH ODPADNÍCH DN DO 200MM | M | 2 | 0 | 0 |  |  | 0 | 0 | 2022_OTSKP | 0 | 2
PP |  |  |  | Dešťová kanalizace z potrubí PVC DN 200
VV
TS |  |  |  | Technická specifikace položky odpovídá příslušné cenové soustavě
P | 14 | 87633 |  | CHRÁNIČKY Z TRUB PLASTOVÝCH DN DO 150MM | M | 15 | 0 | 0 |  |  | 0 | 0 | 2022_OTSKP | 0 | 2
PP |  |  |  | Chráničky plynu a elektro DN 110
VV |  |  |  | 15
TS |  |  |  | Technická specifikace položky odpovídá příslušné cenové soustavě
SD |  | 711 |  | IZOLACE PROTI VODĚ |  |  |  |  | 0 | 0 | 0 | 0
P | 10 | 711111 |  | IZOLACE BĚŽNÝCH KONSTRUKCÍ PROTI ZEMNÍ VLHKOSTI ASFALTOVÝMI NÁTĚRY | M2 | 49.38 | 0 | 0 |  |  | 0 | 0 | 2022_OTSKP | 0 | 2
PP |  |  |  | 1 x hydroizolační nátěr
VV |  |  |  | 49.38
TS |  |  |  | Technická specifikace položky odpovídá příslušné cenové soustavě
P | 11 | 711112 |  | IZOLACE BĚŽNÝCH KONSTRUKCÍ PROTI ZEMNÍ VLHKOSTI ASFALTOVÝMI PÁSY | M2 | 49.38 | 0 | 0 |  |  | 0 | 0 | 2022_OTSKP | 0 | 2
PP |  |  |  | 1 x hydroizolace asf. pásy
VV |  |  |  | 49.38
TS |  |  |  | Technická specifikace položky odpovídá příslušné cenové soustavě
SD |  | 767 |  | ZÁMEČNICKÉ KONSTRUKCE |  |  |  |  | 0 | 0 | 0 | 0
P | 9 | 709513 |  | PODPŮRNÉ A POMOCNÉ KONSTRUKCE OCELOVÉ Z PROFILŮ SVAŘOVANÝCH A ŠROUBOVANÝCH S POVRCHOVOU ÚPRAVOU ŽÁROVÝM ZINKOVÁNÍM | KG | 243.536 | 0 | 0 |  |  | 0 | 0 | 2022_OTSKP | 0 | 2
PP |  |  |  | ocelové profily UPE 100 k panelům, nátěr PKO, barevný
VV |  |  |  | délka UPE dílce, tj. 16 ks d. 1,55 m x hmotnost 9,82 kg/bm; 24,8*9,82
TS |  |  |  | Technická specifikace položky odpovídá příslušné cenové soustavě
P | 12 | 76796 |  | VRATA A VRÁTKA | M2 | 10.22 | 0 | 0 |  |  | 0 | 0 | 2022_OTSKP | 0 | 2
PP |  |  |  | vrata hliníková plná do otvoru š. 2,9 m výška 2,8 m; 2,9*2,8
VV |  |  |  | vrata hliníková plná do otvoru š. 1 m výška 2,1; 1*2,1
TS |  |  |  | Technická specifikace položky odpovídá příslušné cenové soustavě
SD |  | 9 |  | OSTATNÍ KONSTRUKCE A PRÁCE |  |  |  |  | 0 | 0 | 0 | 0
P | 15 | 916811 |  | ODDĚL OPLOCENÍ S PODSTAVCI DRÁTĚNNÉ - DOD A MONTÁŽ | M | 34.5 | 0 | 0 |  |  | 0 | 0 | 2022_OTSKP | 0 | 2
PP |  |  |  | provizorní oplocení oddělující pozemky soukromých vlastníků
VV |  |  |  | 34.5
TS |  |  |  | Technická specifikace položky odpovídá příslušné cenové soustavě
P | 16 | 916813 |  | ODDĚL OPLOCENÍ S PODSTAVCI DRÁTĚNNÉ - DEMONTÁŽ | M | 34.5 | 0 | 0 |  |  | 0 | 0 | 2022_OTSKP | 0 | 2
PP |  |  |  | Odstranění provizorního oplocení oddělující pozemky soukromých vlastníků
VV |  |  |  | 34.5
TS |  |  |  | Technická specifikace položky odpovídá příslušné cenové soustavě
P | 17 | 931182 |  | VÝPLŇ DILATAČNÍCH SPAR Z POLYSTYRENU TL 20MM | M2 | 1 | 0 | 0 |  |  | 0 | 0 | 2022_OTSKP | 0 | 2
PP |  |  |  | xps tl. 20 mm
VV
TS |  |  |  | Technická specifikace položky odpovídá příslušné cenové soustavě
P | 18 | 931384 |  | TĚSNĚNÍ DILATAČNÍCH SPAR SILIKONOVÝM TMELEM PRŮŘEZU DO 400MM2 | M | 1.6 | 0 | 0 |  |  | 0 | 0 | 2022_OTSKP | 0 | 2
PP |  |  |  | dilatace plotu stavebním tmelem tl. výplně 20 mm, šíře 200 mm
VV |  |  |  | 1.6
TS |  |  |  | Technická specifikace položky odpovídá příslušné cenové soustavě
P | 19 | 966146 |  | BOURÁNÍ KONSTRUKCÍ Z CIHEL A TVÁRNIC S ODVOZEM DO 12KM | M3 | 3.319 | 0 | 0 |  |  | 0 | 0 | 2022_OTSKP | 0 | 2
PP |  |  |  | Ubourání plotu 1 ze štípaných beton. cihel tl. 0,2 m a z plných cihel tl. 0,6 m; 2,916*0,2+4,4*0,6
VV |  |  |  | Ubourání plotu 2 ze zděných sloupků u vrátek tl. 0,3 m; 0,32*0,3
TS |  |  |  | Technická specifikace položky odpovídá příslušné cenové soustavě
P | 20 | 966156 |  | BOURÁNÍ KONSTRUKCÍ Z PROST BETONU S ODVOZEM DO 12KM | M3 | 2.5 | 0 | 0 |  |  | 0 | 0 | 2022_OTSKP | 0 | 2
PP |  |  |  | Odbourání části bet. Soklu
VV |  |  |  | 2.5
TS |  |  |  | Technická specifikace položky odpovídá příslušné cenové soustavě
P | 21 | 966841 |  | ODSTRANĚNÍ OPLOCENÍ DŘEVĚNÉHO | M | 8.5 | 0 | 0 |  |  | 0 | 0 | 2022_OTSKP | 0 | 2
PP |  |  |  | Odstranění plotu 1 - z prken vč, dřevěných vrátek v rámu s odvozem na skládku
VV |  |  |  | 8.5
TS |  |  |  | Technická specifikace položky odpovídá příslušné cenové soustavě
P | 22 | 966843 |  | ODSTRANĚNÍ OPLOCENÍ Z RÁMEČ PLETIVA | M | 2.5 | 0 | 0 |  |  | 0 | 0 | 2022_OTSKP | 0 | 2
PP |  |  |  | Ubourání části plotu 2 s odvozem kovu do sběrných kovů
VV |  |  |  | 2.5
TS |  |  |  | Technická specifikace položky odpovídá příslušné cenové soustavě
SD |  | R015 |  | LIKVIDACE ODPADŮ vč. dopravy |  |  |  |  | 0 | 0 | 0 | 0
P | 23 | R015111 | 901 | LIKVIDACE ODPADŮ NEKONTAMINOVANÝCH - 17 05 04 VYTĚŽENÉ ZEMINY A HORNINY - I. TŘÍDA TĚŽITELNOSTI, včetně dopravy | T | 45.648 | 0 | 0 |  |  | 0 | 0 | ODP+d | 0 | 2
PP |  |  |  | Evidenční položka.
VV |  |  |  | Poplatek za uložení výkopku z pol. 132738, přepočet na tuny 1 m3 = 1,8t; 25,36*1,8
TS |  |  |  | 1. Položka obsahuje: - veškeré poplatky provozovateli skládky, recyklační linky nebo jiného zařízení na zpracování nebo likvidaci odpadů související s převzetím, uložením, zpracováním nebo likvidací odpadu, - náklady spojené s dopravou odpadu z místa stavby na místo převzetí provozovatelem skládky, recyklační linky nebo jiného zařízení na zpracování nebo likvidaci odpadů, - náklady spojené s vyložením a manipulací s materiálem v místě skládky. 3. Způsob měření: - [měrná jednotka – nejčastěji Tuna] určující množství odpadu vytříděného v souladu se zákonem č. 541/2020 Sb., o odpadech, v platném znění
P | 24 | R015120 | 904 | LIKVIDACE ODPADŮ NEKONTAMINOVANÝCH - 17 01 02 STAVEBNÍ A DEMOLIČNÍ SUŤ (CIHLY), včetně dopravy | T | 5.974 | 0 | 0 |  |  | 0 | 0 | ODP+d | 0 | 2
PP |  |  |  | Evidenční položka.
VV |  |  |  | Odbourané zdivo dle pol. 966148, přepočet na tuny 1 m3 = 1,8 t; 3,319*1,8
TS |  |  |  | 1. Položka obsahuje: - veškeré poplatky provozovateli skládky, recyklační linky nebo jiného zařízení na zpracování nebo likvidaci odpadů související s převzetím, uložením, zpracováním nebo likvidací odpadu, - náklady spojené s dopravou odpadu z místa stavby na místo převzetí provozovatelem skládky, recyklační linky nebo jiného zařízení na zpracování nebo likvidaci odpadů, - náklady spojené s vyložením a manipulací s materiálem v místě skládky. 3. Způsob měření: - [měrná jednotka – nejčastěji Tuna] určující množství odpadu vytříděného v souladu se zákonem č. 541/2020 Sb., o odpadech, v platném znění
P | 25 | R015140 | 906 | LIKVIDACE ODPADŮ NEKONTAMINOVANÝCH - 17 01 01 PROSTÝ BETON, včetně dopravy | T | 5.75 | 0 | 0 |  |  | 0 | 0 | ODP+d | 0 | 2
PP |  |  |  | Evidenční položka.
VV |  |  |  | Odbouraná část bet. skolku, přepočet na tuny 1 m3 = 2,3 t; 2,5*2,3
TS |  |  |  | 1. Položka obsahuje: - veškeré poplatky provozovateli skládky, recyklační linky nebo jiného zařízení na zpracování nebo likvidaci odpadů související s převzetím, uložením, zpracováním nebo likvidací odpadu, - náklady spojené s dopravou odpadu z místa stavby na místo převzetí provozovatelem skládky, recyklační linky nebo jiného zařízení na zpracování nebo likvidaci odpadů, - náklady spojené s vyložením a manipulací s materiálem v místě skládky. 3. Způsob měření: - [měrná jednotka – nejčastěji Tuna] určující množství odpadu vytříděného v souladu se zákonem č. 541/2020 Sb., o odpadech, v platném znění
P | 26 | R015170 | 912 | LIKVIDACE ODPADŮ NEKONTAMINOVANÝCH - 17 02 01 DŘEVO PO STAVEBNÍM POUŽITÍ, Z DEMOLIC, včetně dopravy | T | 0.134 | 0 | 0 |  |  | 0 | 0 | ODP+d | 0 | 2
PP |  |  |  | Evidenční položka.
VV |  |  |  | Prkna z vybouraného dřevěného plotu a vrátek, přepočet na tuny 1 m3 = 0,7 t; (0,096+4,8*0,02)*0,7
TS |  |  |  | 1. Položka obsahuje: - veškeré poplatky provozovateli skládky, recyklační linky nebo jiného zařízení na zpracování nebo likvidaci odpadů související s převzetím, uložením, zpracováním nebo likvidací odpadu, - náklady spojené s dopravou odpadu z místa stavby na místo převzetí provozovatelem skládky, recyklační linky nebo jiného zařízení na zpracování nebo likvidaci odpadů, - náklady spojené s vyložením a manipulací s materiálem v místě skládky. 3. Způsob měření: - [měrná jednotka – nejčastěji Tuna] určující množství odpadu vytříděného v souladu se zákonem č. 541/2020 Sb., o odpadech, v platném znění

## SO 61-34-11
SŽDC05 |  |  |  | Soupis prací objektu | [10 empty] | 3
3
S | Stavba: | S631500293 |  | Optimalizace trati Praha Smíchov (mimo) - Černošice (mimo), varianta nadjezd | [6 empty] | D.2.1.4 | 0 | Aspe | 0,00 | 2
O | Objekt: | D.2.1.4 |  | Mosty, propustky, zdi | [9 empty] | 15,00 | 2
Typ | Poř. číslo | Kód položky | Varianta | Název položky | MJ | Množství | Jednotková hmotnost | Celková hmotnost |  |  | Jednotková cena |  | Cenové soustavy | 21,00 | 2
Dodávka
[9 empty] | Jednotková | Celkem | Jednotková | Celkem |  |  |  | Počet položek s nulovou cenou | 91
O1 |  | SO 61-34-11 |  | Praha Velká Chuchle, ulice Nad Drahou, silniční nadjezd |  |  |  |  | 0 | 0 | 0 | 0
SD |  | 0 |  | Všeobecné konstrukce a práce |  |  |  |  | 0 | 0 | 0 | 0
P | 1 | 029113 |  | OSTATNÍ POŽADAVKY - GEODETICKÉ ZAMĚŘENÍ - CELKY | KUS | 1 | 0 | 0 |  |  | 0 | 0 | 2022_OTSKP | 0 | 2
PP |  |  |  | Geodetické zaměření: mostní konstrukce
VV
TS |  |  |  | Technická specifikace položky odpovídá příslušné cenové soustavě
P | 2 | 02940 |  | OSTATNÍ POŽADAVKY - VYPRACOVÁNÍ DOKUMENTACE | KPL | 1 | 0 | 0 |  |  | 0 | 0 | 2022_OTSKP | 0 | 2
PP |  |  |  | vypracování dokumentace RDS, VTD, MOSTNÍ LIST
VV
TS |  |  |  | Technická specifikace položky odpovídá příslušné cenové soustavě
P | 3 | 02960 |  | OSTATNÍ POŽADAVKY - ODBORNÝ DOZOR | KPL | 1 | 0 | 0 |  |  | 0 | 0 | 2022_OTSKP | 0 | 2
PP |  |  |  | Odborný dozor geotechnika při vrtání pilot, přítomnost při každé 1. pilotě dané pilotové skupiny
VV |  |  |  | Celkem 7 podpěr = 7x přítomnost na stavbě
TS |  |  |  | Technická specifikace položky odpovídá příslušné cenové soustavě
P | 4 | 029711 |  | OSTAT POŽADAVKY - GEOT MONIT NA POVRCHU - MĚŘ (GEODET) BODY | KUS | 5 | 0 | 0 |  |  | 0 | 0 | 2022_OTSKP | 0 | 2
PP |  |  |  | body HVB s nucenou centrací
VV |  |  |  | Předokládaný počet bodů = 5ks
TS |  |  |  | Technická specifikace položky odpovídá příslušné cenové soustavě
SD |  | 1 |  | Zemní práce |  |  |  |  | 0 | 0 | 0 | 0
P | 5 | 11346 |  | ODSTRANĚNÍ KRYTU ZPEVNĚNÝCH PLOCH ZE SILNIČ DÍLCŮ (PANELŮ) VČET PODKL | M3 | 75.15 | 0 | 0 |  |  | 0 | 0 | 2022_OTSKP | 0 | 2
PP |  |  |  | Odstranění zapanelování v prostoru P2 (pro vrtání pilot) a v prostoru schodišťové věže P3
VV |  |  |  | P2-plocha podélného řezu 3,60m2*16m=57,6m3, P3=plocha půdorys 58,5m2*0,15m=17,55m3
TS |  |  |  | Technická specifikace položky odpovídá příslušné cenové soustavě
P | 6 | 11348 |  | ODSTRANĚNÍ KRYTU ZPEVNĚNÝCH PLOCH Z DLAŽDIC VČETNĚ PODKLADU | M3 | 7.68 | 0 | 0 |  |  | 0 | 0 | 2022_OTSKP | 0 | 2
PP |  |  |  | odstranění stávajícího chodníku v místě zakládání podpěry P3
VV |  |  |  | délka 16m, šířka 1,6m; předpokládaná tloušťka odstranění = 0,30m
TS |  |  |  | Technická specifikace položky odpovídá příslušné cenové soustavě
P | 7 | 121104 |  | SEJMUTÍ ORNICE NEBO LESNÍ PŮDY S ODVOZEM DO 5KM | M3 | 1084.5 | 0 | 0 |  |  | 0 | 0 | 2022_OTSKP | 0 | 2
PP |  |  |  | sejmutí ornice v prostoru P03-P07, odvoz na meziskládku - k opětovnému uložení
VV |  |  |  | prostor pod mostem mimo zpevněné plochy - tl. dle výsledků IGP = 0,30 m; A = 3615 m2
TS |  |  |  | Technická specifikace položky odpovídá příslušné cenové soustavě
P | 8 | 131738 |  | HLOUBENÍ JAM ZAPAŽ I NEPAŽ TŘ. I, ODVOZ DO 20KM | M3 | 3522.5 | 0 | 0 |  |  | 0 | 0 | 2022_OTSKP | 0 | 2
PP |  |  |  | Jámy pro založení vnitřních podpěr a opěr
VV |  |  |  | Krajní opěra P01= 2600,0 m3 (dopočítáno z 3D terénního modelu) Vnitřní podpěry 02-06 = 922,5m3 (P02=109,9 ; P03=133,1; P04=230,6; P05=228,0; P06=220,9)
TS |  |  |  | Technická specifikace položky odpovídá příslušné cenové soustavě
P | 9 | 17110 |  | ULOŽENÍ SYPANINY DO NÁSYPŮ SE ZHUTNĚNÍM | M3 | 82.1 | 0 | 0 |  |  | 0 | 0 | 2022_OTSKP | 0 | 2
PP |  |  |  | násypové těleso komunikace pod opěrou 07 - po rub krajní opěry 07
VV |  |  |  | plocha podélného řezu A=4,54m2, šířka zemního tělesa = 18,08m, Objem=82,1
TS |  |  |  | Technická specifikace položky odpovídá příslušné cenové soustavě
P | 10 | 17120 |  | ULOŽENÍ SYPANINY DO NÁSYPŮ A NA SKLÁDKY BEZ ZHUTNĚNÍ | M3 | 4650.5 | 0 | 0 |  |  | 0 | 0 | 2022_OTSKP | 0 | 2
PP |  |  |  | Jámy pro základy opěr a pilířů
VV |  |  |  | Krajní opěra P01= 2600,0 m3 (viz výkaz výkopů pro opěru 01 v položce č. 131738) Vnitřní podpěry 02-06 = 922,5m3 (P02=109,9 ; P03=133,1; P04=230,6; P05=228,0; P06=220,9) zemina z vrtu= 1128,0m3 (271m*průměr200m; 300m*průměr 500mm, 938,4m*průměr 1200mm)
TS |  |  |  | Technická specifikace položky odpovídá příslušné cenové soustavě
P | 11 | 17411 |  | ZÁSYP JAM A RÝH ZEMINOU SE ZHUTNĚNÍM | M3 | 2644.4 | 0 | 0 |  |  | 0 | 0 | 2022_OTSKP | 0 | 2
PP |  |  |  | zásyp výkopu základu opěr a pilířů (objem výkopu - zasypané betonové části spodní stavby)
VV |  |  |  | a/ Vnitřní podpěry P02-P06=646,1m3 (P02=54,6; P03=76,0; P04=176,1; P05=173,3; P06=166,1) b/ Opěra 01= 900,0 m3 (zásyp v líci opěry komplet z 3D terénního modelu) = původní zemina c/ Opěra 01= 1049,6 m3-(zásyp v rubu opěry komplet = 2340m3 z 3D terénního modelu - ŠD drenážní obsyp = 321,4m3 - Beton opěr+křídel+PD= 969,0m3) = zemina vhodná do násypu dle ČSN 73 6244 d/ Opěra 07=48,7 m3= zemina vhodná do násypu dle ČSN 73 6244
TS |  |  |  | Technická specifikace položky odpovídá příslušné cenové soustavě
P | 12 | 17511 |  | OBSYP POTRUBÍ A OBJEKTŮ SE ZHUTNĚNÍM | M3 | 93.5 | 0 | 0 |  |  | 0 | 0 | 2022_OTSKP | 0 | 2
PP |  |  |  | obsyp svahové kužely opěry 07, obsyp líce křídel u opěry 01
VV |  |  |  | Celkem =93,5m3 (P07 líc=7,6m2, P07 křídlo L=41,2m3, křÍdlo P= 44,7m3)
TS |  |  |  | Technická specifikace položky odpovídá příslušné cenové soustavě
P | 13 | 18110 |  | ÚPRAVA PLÁNĚ SE ZHUTNĚNÍM V HORNINĚ TŘ. I | M2 | 487.5 | 0 | 0 |  |  | 0 | 0 | 2022_OTSKP | 0 | 2
PP |  |  |  | úprava základové spáry
VV |  |  |  | P01=162,30; P01kridla=56,90; P02=30,20; P03=33,80; P04= 33,80; P05= 33,80; P06=33,80; P07=44,40 pod schodišťovou věž = 58,5m2
TS |  |  |  | Technická specifikace položky odpovídá příslušné cenové soustavě
P | 14 | 18223 |  | ROZPROSTŘENÍ ORNICE VE SVAHU V TL DO 0,20M | M2 | 1635 | 0 | 0 |  |  | 0 | 0 | 2022_OTSKP | 0 | 2
PP |  |  |  | ornice na svazích podél mostních křídel
VV |  |  |  | P01 Apud=1313m2, sklon 1:2 -> Askut=1,12*Apud=1470m2 ; P07= 165m2
TS |  |  |  | Technická specifikace položky odpovídá příslušné cenové soustavě
P | 15 | 18230 |  | ROZPROSTŘENÍ ORNICE V ROVINĚ | M3 | 987.6 | 0 | 0 |  |  | 0 | 0 | 2022_OTSKP | 0 | 2
PP |  |  |  | rozprostření ornice v prostoru P03-P07
VV |  |  |  | A=3292 M2, tloušťka 0,30m
TS |  |  |  | Technická specifikace položky odpovídá příslušné cenové soustavě
P | 16 | 18242 |  | ZALOŽENÍ TRÁVNÍKU HYDROOSEVEM NA ORNICI | M2 | 1635 | 0 | 0 |  |  | 0 | 0 | 2022_OTSKP | 0 | 2
PP |  |  |  | trávník na svazích podél mostních křídel
VV |  |  |  | P01= 1470m2; P07= 165m2
TS |  |  |  | Technická specifikace položky odpovídá příslušné cenové soustavě
SD |  | 2 |  | Základy |  |  |  |  | 0 | 0 | 0 | 0
P | 17 | 21264 |  | TRATIVODY KOMPLET Z TRUB Z PLAST HMOT DN DO 200MM | M | 69.8 | 0 | 0 |  |  | 0 | 0 | 2022_OTSKP | 0 | 2
PP |  |  |  | drenáž DN 160 za rubem opěr a křídel opěry 01+07
VV |  |  |  | P01 rub= 25m+2+2m, křídlo vprav P01=6,8m, křídlo vlevo P01=17,0; P07 rub=12+5=17m
TS |  |  |  | Technická specifikace položky odpovídá příslušné cenové soustavě
P | 18 | 21341 |  | DRENÁŽNÍ VRSTVY Z PLASTBETONU (PLASTMALTY) | M3 | 2.677 | 0 | 0 |  |  | 0 | 0 | 2022_OTSKP | 0 | 2
PP |  |  |  | Drenáž na izolaci NK, polymerbeton v úžlabí NK
VV |  |  |  | podélná drenáž 2,157m3; u odvodňovačů=0,327m3; u odv. trub.=0,027m3; příčně u závěrů=0,166m3
TS |  |  |  | Technická specifikace položky odpovídá příslušné cenové soustavě
P | 19 | 21361 |  | DRENÁŽNÍ VRSTVY Z GEOTEXTILIE | M2 | 1603.6 | 0 | 0 |  |  | 0 | 0 | 2022_OTSKP | 0 | 2
PP |  |  |  | geotextilie - všechny základy + pilíře a opěry 200 mm pod terén. Za rubem opěr a křídel geotextílie s ochrannou a drenážní funkcí (vykázáno ve 2 vrstvách)
VV |  |  |  | Základy pilířů = 297,1m2 (P02=70,3; P03=56,70; P04=56,70; P05=56,70; P06=56,70) Opěry = 490,5m2 (P01= 395,7; P07= 94,80) Křídla P01 = 310,3m2 (levé křídlo=76,1+52,4+31,2=159,7m2; pravé křídlo= 150,6 m2) Pilíře = 16,1m2 ( P02=3,68; P03=4,68; P04=2,75; P05=2,64; P06=2,37) Ochrana PE fólie za rubem opěr 371,7 m2 (P01= 336,9; P07=34,80) Ochrana PE fólie za rubem křídel 117,9m2 (P01 vlevo=24+24+22,2=70,2m2, P01vpravo=47,7m2)
TS |  |  |  | Technická specifikace položky odpovídá příslušné cenové soustavě
P | 20 | 224324 |  | PILOTY ZE ŽELEZOBETONU C25/30 | M3 | 1029.79 | 0 | 0 |  |  | 0 | 0 | 2022_OTSKP | 0 | 2
PP |  |  |  | beton C25/30
VV |  |  |  | P01=322,16; P02=81,95; P03=105,13; P04=145,82; P05=125,47; P06=118,69; P07=130,56
TS |  |  |  | Technická specifikace položky odpovídá příslušné cenové soustavě
P | 21 | 224365 |  | VÝZTUŽ PILOT Z OCELI 10505, B500B | T | 79.563 | 0 | 0 |  |  | 0 | 0 | 2022_OTSKP | 0 | 2
PP |  |  |  | B500B,
VV |  |  |  | P01=42,056; P02=4,29; P03=5,516; P04=7,722; P05=6,619; P06=6,251; P07=7,109
TS |  |  |  | Technická specifikace položky odpovídá příslušné cenové soustavě
P | 22 | 22694 |  | ZÁPOROVÉ PAŽENÍ Z KOVU DOČASNÉ | T | 46.5 | 0 | 0 |  |  | 0 | 0 | 2022_OTSKP | 0 | 2
PP |  |  |  | HEB400 - ocel S 235
VV |  |  |  | 25 ks dl. 12,0 m (155kg/1m)
TS |  |  |  | Technická specifikace položky odpovídá příslušné cenové soustavě
P | 23 | 22695A |  | VÝDŘEVA ZÁPOROVÉHO PAŽENÍ DOČASNÁ (PLOCHA) | M2 | 154 | 0 | 0 |  |  | 0 | 0 | 2022_OTSKP | 0 | 2
PP |  |  |  | Dočasné záporové pažení výkopové jámy u opěry 01
VV |  |  |  | čerpání této položky dle skutečného rozsahu použití - závisí na nutnosti rozsahu zajištění stav. jam dle reálného stavu - čerpání položky schvaluje objednavatel.
TS |  |  |  | Technická specifikace položky odpovídá příslušné cenové soustavě
P | 24 | 23117 |  | ŠTĚTOVÉ STĚNY BERANĚNÉ Z KOVOVÝCH DÍLCŮ TRVALÉ (HMOTNOST) | T | 44.64 | 0 | 0 |  |  | 0 | 0 | 2022_OTSKP | 0 | 2
PP |  |  |  | 155kg/m2, LARSEN III
VV |  |  |  | P02=2*9*16*0,155=44,64
TS |  |  |  | Technická specifikace položky odpovídá příslušné cenové soustavě
P | 25 | 23217 |  | ŠTĚTOVÉ STĚNY BERANĚNÉ Z KOVOVÝCH DÍLCŮ DOČASNÉ (HMOTNOST) | T | 38.08 | 0 | 0 |  |  | 0 | 0 | 2022_OTSKP | 0 | 2
PP |  |  |  | 155kg/m2, LARSEN III
VV |  |  |  | P03=(2*10,75+5,80)*9*0,155=38,08
TS |  |  |  | Technická specifikace položky odpovídá příslušné cenové soustavě
P | 26 | 237171 |  | VYTAŽENÍ ŠTĚTOVÝCH STĚN Z KOVOVÝCH DÍLCŮ (HMOTNOST) | T | 38.08 | 0 | 0 |  |  | 0 | 0 | 2022_OTSKP | 0 | 2
PP |  |  |  | 155kg/m2, LARSEN III
VV |  |  |  | P03=(2*10,75+5,80)*9*0,155=38,08
TS |  |  |  | Technická specifikace položky odpovídá příslušné cenové soustavě
P | 27 | 26174 |  | VRTY PRO KOTV, INJEKT, MIKROPIL NA POVR TŘ I A II D DO 200MM | M | 271 | 0 | 0 |  |  | 0 | 0 | 2022_OTSKP | 0 | 2
PP |  |  |  | vrty pro zemní kotvy záporové stěny
VV |  |  |  | horní řada 11ks*17m, spodní řada 6*ks*14m, celková délka
TS |  |  |  | Technická specifikace položky odpovídá příslušné cenové soustavě
P | 28 | 264728 |  | VRTY PRO PILOTY TŘ I A II D DO 600MM | M | 300 | 0 | 0 |  |  | 0 | 0 | 2022_OTSKP | 0 | 2
PP |  |  |  | vrty pro záporové pažení průměru min. 500mm
VV |  |  |  | P01=25ks * 12m = 300m
TS |  |  |  | Technická specifikace položky odpovídá příslušné cenové soustavě
P | 29 | 264742 |  | VRTY PRO PILOTY TŘ I A II D DO 1200MM | M | 740.4 | 0 | 0 |  |  | 0 | 0 | 2022_OTSKP | 0 | 2
PP |  |  |  | všechny piloty P01 - P07
VV |  |  |  | P01= 30*9,0=270,0m; P02=5*(14+2)=80m, P03=6*(15+2,4)=104,4m; P04=6*(21+2,0)=138m; P05=6*(18+2)=120m; P06=6*(17+2)=114m; P07=7*16=112m - délka pilot pro vrtatelnost tř. III = - 198,0m
TS |  |  |  | Technická specifikace položky odpovídá příslušné cenové soustavě
P | 30 | 264842 |  | VRTY PRO PILOTY TŘ III A IV D DO 1200MM | M | 198 | 0 | 0 |  |  | 0 | 0 | 2022_OTSKP | 0 | 2
PP |  |  |  | všechny piloty P01 - P07 - poslední 3m délky pilot (do horniny typu R4)
VV |  |  |  | Celkem= 198,0m (P01= 30*3,0=90,0m; P02=5*3,0=15m, P03 až P06=4*6*3,0=72,0m; P07=7*3,0=21,0m)
TS |  |  |  | Technická specifikace položky odpovídá příslušné cenové soustavě
P | 31 | 27152 |  | POLŠTÁŘE POD ZÁKLADY Z KAMENIVA DRCENÉHO | M3 | 32.875 | 0 | 0 |  |  | 0 | 0 | 2022_OTSKP | 0 | 2
PP |  |  |  | zpevnění pod panelovou rovnaninou pro uložení dočasné schodišťové věže v poli 3, pod panely u P2
VV |  |  |  | P03 schodišťová věž =7,5*7,5*0,3=16,875m3, v prostoru P02 pro vrtnou=5*16*0,2=16,0m3
TS |  |  |  | Technická specifikace položky odpovídá příslušné cenové soustavě
P | 32 | 27231 |  | ZÁKLADY Z PROSTÉHO BETONU | M3 | 85.78 | 0 | 0 |  |  | 0 | 0 | 2022_OTSKP | 0 | 2
PP |  |  |  | opěry + křídla + podpěry
VV |  |  |  | P01=32,45; P01 křídla=11,38 ;P02=6,03; P03=6,76; P04=6,76; P05=6,76 ;P06=6,76 ; P07=8,88
TS |  |  |  | Technická specifikace položky odpovídá příslušné cenové soustavě
P | 33 | 272324 |  | ZÁKLADY ZE ŽELEZOBETONU DO C25/30 | M3 | 387.1 | 0 | 0 |  |  | 0 | 0 | 2022_OTSKP | 0 | 2
PP |  |  |  | Základ krajní opěry 01 a křídel této opěry, beton C30/37
VV |  |  |  | P01 opěra - 192,4m*1,50m - (snížení výšky přesahující části přes rub = 30,1m2*0,10m) = 285,6m3 křídlo pravé P01 - 39,50m2 *1,40m = 55,30m3 křídlo levé P01 - 4,79m2*4,0m + 3,92m2*4,0m + 3,07m2*3,70m = 46,20m3
TS |  |  |  | Technická specifikace položky odpovídá příslušné cenové soustavě
P | 34 | 272325 |  | ZÁKLADY ZE ŽELEZOBETONU DO C30/37 | M3 | 244.03 | 0 | 0 |  |  | 0 | 0 | 2022_OTSKP | 0 | 2
PP |  |  |  | Základy vnitřních podpěr - beton základu C35/45
VV |  |  |  | P02=77,83; P03=41,55; P04=41,55; P05=41,55; P06=41,55
TS |  |  |  | Technická specifikace položky odpovídá příslušné cenové soustavě
P | 35 | 272365 | A | VÝZTUŽ ZÁKLADŮ Z OCELI 10505, B500B | T | 29.424 | 0 | 0 |  |  | 0 | 0 | 2022_OTSKP | 0 | 2
PP |  |  |  | B500B, základy krajní opěry 01 a základy křídel opěry 01
VV |  |  |  | Celková tonáž výztuže krajní opěry 01 včetně základů = 67,901t Celkem výztuž zákadů krajní opěry 01 = 67,901-38,477 (výztuž opěry a křídel) = 29,424t
TS |  |  |  | Technická specifikace položky odpovídá příslušné cenové soustavě
P | 36 | 272365 | B | VÝZTUŽ ZÁKLADŮ Z OCELI 10505, B500B | T | 48.361 | 0 | 0 |  |  | 0 | 0 | 2022_OTSKP | 0 | 2
PP |  |  |  | B500B, základy vnitřních podpěr P02-P06
VV |  |  |  | P02=10,783; P03=10,077; P04=10,077; P05=8,712; P06=8,712
TS |  |  |  | Technická specifikace položky odpovídá příslušné cenové soustavě
P | 37 | 282611 |  | INJEKTOVÁNÍ VYSOKOTLAKÉ Z CEMENTOVÝCH POJIV NA POVRCHU | M3 | 27.15 | 0 | 0 |  |  | 0 | 0 | 2022_OTSKP | 0 | 2
PP |  |  |  | Injektáž zemních kotev záporové stěny
VV |  |  |  | horní řada 11ks*17m*průměr 200mm + kořen 11ks*7m*průměr 500-200 = 5,88 + 12,69 = 18,57 spodní řada 6*ks*14m*průměr 200mm+ kořen 6ks*6m*průměr 500-200 = 2,64 + 5,94 = 8,58
TS |  |  |  | Technická specifikace položky odpovídá příslušné cenové soustavě
P | 38 | 285378 |  | KOTVENÍ NA POVRCHU Z PŘEDPÍNACÍ VÝZTUŽE DL. DO 10M | KUS | 17 | 0 | 0 |  |  | 0 | 0 | 2022_OTSKP | 0 | 2
PP |  |  |  | kotvení záporové stěny předpínací výztuží - každý kabel je tvořen 4-mi lany á 140mm2
VV |  |  |  | Předpínací výztuž horní řady 11ks délky 17m Předpínací výztuž spodní řady 6ks délky 14m Vykázáno v délce 10m a přesahující délka vykázána v následující položce č. 285379
TS |  |  |  | Technická specifikace položky odpovídá příslušné cenové soustavě
P | 39 | 285379 |  | PŘÍPLATEK ZA DALŠÍ 1M KOTVENÍ NA POVRCHU Z PŘEDPÍNACÍ VÝZTUŽE | M | 101 | 0 | 0 |  |  | 0 | 0 | 2022_OTSKP | 0 | 2
PP |  |  |  | příplatek za delší kotvy z předešlé položky č. 285378.
VV |  |  |  | Horní řada 11ks délky 17m - tj vykázáno navíc nad 10m = 11*(17-10)=77m Spodní řada 6ks délky 14m - tj. vykázáno navíc nad 10m = 6*(14-10)=24m
TS |  |  |  | Technická specifikace položky odpovídá příslušné cenové soustavě
SD |  | 3 |  | Svislé konstrukce |  |  |  |  | 0 | 0 | 0 | 0
P | 40 | 317326 |  | ŘÍMSY ZE ŽELEZOBETONU DO C40/50 | M3 | 191.56 | 0 | 0 |  |  | 0 | 0 | 2022_OTSKP | 0 | 2
PP |  |  |  | beton C35/45
VV |  |  |  | levá římsa 51,49m3; pravá římsa 140,07m3 v římse bude zabetonováno 8 zámečnických přípravků pro kotvení stožáru VO (součast položky)
TS |  |  |  | Technická specifikace položky odpovídá příslušné cenové soustavě
P | 41 | 317365 |  | VÝZTUŽ ŘÍMS Z OCELI 10505, B500B | T | 31.669 | 0 | 0 |  |  | 0 | 0 | 2022_OTSKP | 0 | 2
PP |  |  |  | B500B
VV |  |  |  | levá římsa 8128kg, pravá římsa 23541kg
TS |  |  |  | Technická specifikace položky odpovídá příslušné cenové soustavě
P | 42 | 333325 |  | MOSTNÍ OPĚRY A KŘÍDLA ZE ŽELEZOVÉHO BETONU DO C30/37 | M3 | 600.6 | 0 | 0 |  |  | 0 | 0 | 2022_OTSKP | 0 | 2
PP |  |  |  | beton C30/37, opěra 01+07
VV |  |  |  | P01= 346,6 (úl.práh) + 33,9 (záv. zídka) -> P01 celkem = 380,5 m3 P01 křídlo pravé=45,3+12,5=57,8m3; P01 křídlo levé=67,9m3 -> P01 křídla = 125,7 m3 P07= 67,6 (úl.práh) + 16,9 (záv. zídka) + 9,9 (křídlo L+P) -> P07 celkem = 94,4 m3 V krajní opěře 01 budou zabetonované přípravky umožńující výstup do revizního prostoru opěry
TS |  |  |  | Technická specifikace položky odpovídá příslušné cenové soustavě
P | 43 | 333365 |  | VÝZTUŽ MOSTNÍCH OPĚR A KŘÍDEL Z OCELI 10505, B500B | T | 47.34 | 0 | 0 |  |  | 0 | 0 | 2022_OTSKP | 0 | 2
PP |  |  |  | B500B
VV |  |  |  | Celková tonáž výztuže krajní opěry 01 včetně základů = 67,901t (OP01=50,958 + křídla L = 7,410 + křídlo P = 9,534) Celkem výztuž krajní opěry 01 bez základů= 67,901*(506,2m3 opěr / 893,3m3 opěry+zákl) = 38,477 t Celková tonáž výztuže krajní opěry 07 = 8,863t
TS |  |  |  | Technická specifikace položky odpovídá příslušné cenové soustavě
P | 44 | 334326 |  | MOSTNÍ PILÍŘE A STATIVA ZE ŽELEZOVÉHO BETONU DO C40/50 | M3 | 118.233 | 0 | 0 |  |  | 0 | 0 | 2022_OTSKP | 0 | 2
PP |  |  |  | beton C45/55, pilíře P02-P06
VV |  |  |  | P02=26,152; P03=28,224; P04=26,443; P05=21,473; P06=15,941
TS |  |  |  | Technická specifikace položky odpovídá příslušné cenové soustavě
P | 45 | 334365 |  | VÝZTUŽ MOSTNÍCH PILÍŘŮ A STATIV Z OCELI 10505, B500B | T | 28.469 | 0 | 0 |  |  | 0 | 0 | 2022_OTSKP | 0 | 2
PP |  |  |  | B500B
VV |  |  |  | Dříky pilířů P02=5,035; P03=5,348; P04=4,978; P05=3,916; P06=2,748 Hlavice pilířů 5*1,2887=6,444
TS |  |  |  | Technická specifikace položky odpovídá příslušné cenové soustavě
SD |  | 4 |  | Vodorovné konstrukce |  |  |  |  | 0 | 0 | 0 | 0
P | 46 | 420324 |  | PŘECHODOVÉ DESKY MOSTNÍCH OPĚR ZE ŽELEZOBETONU C25/30 | M3 | 41.9 | 0 | 0 |  |  | 0 | 0 | 2022_OTSKP | 0 | 2
PP |  |  |  | beton C25/30, přechodová deska opěry 01+07
VV |  |  |  | P01=31,8m3; P07=10,1m3
TS |  |  |  | Technická specifikace položky odpovídá příslušné cenové soustavě
P | 47 | 420365 |  | VÝZTUŽ PŘECHODOVÝCH DESEK MOSTNÍCH OPĚR Z OCELI 10505, B500B | T | 7.712 | 0 | 0 |  |  | 0 | 0 | 2022_OTSKP | 0 | 2
PP |  |  |  | B500B
VV |  |  |  | P01=6,085t; P07=1,627t
TS |  |  |  | Technická specifikace položky odpovídá příslušné cenové soustavě
P | 48 | 422336 |  | MOSTNÍ NOSNÉ TRÁM KONSTR Z PŘEDPJ BET DO C40/50 | M3 | 1715 | 0 | 0 |  |  | 0 | 0 | 2022_OTSKP | 0 | 2
PP |  |  |  | beton C35/45
VV |  |  |  | koncové příčníky 61,5m3 nosná konstrukce mezi konc. Příčníky 1653,5m3
TS |  |  |  | Technická specifikace položky odpovídá příslušné cenové soustavě
P | 49 | 422365 |  | VÝZTUŽ MOSTNÍ TRÁMOVÉ KONSTRUKCE Z OCELI 10505, B500B | T | 179.669 | 0 | 0 |  |  | 0 | 0 | 2022_OTSKP | 0 | 2
PP |  |  |  | B500B
VV |  |  |  | běžná NK = 170,553t; příčník P01=5,967t; příčník P07=3,149t
TS |  |  |  | Technická specifikace položky odpovídá příslušné cenové soustavě
P | 50 | 422373 |  | VÝZTUŽ MOST NOSNÉ TRÁM KONSTR PŘEDP Z LAN PRO VNITŘ PŘEDPJ | T | 56.847 | 0 | 0 |  |  | 0 | 0 | 2022_OTSKP | 0 | 2
PP |  |  |  | předpínací lana Y1860-S7-15,7-I-F1-C1
VV |  |  |  | 12ks 19-ti lanných + 2ks 12-ti lanných kabelů po celé délce mostu 5ks 19-ti lanných kabelů v krajní poli 01 zakotvených za podpěrou 02
TS |  |  |  | Technická specifikace položky odpovídá příslušné cenové soustavě
P | 51 | 42838 |  | KLOUB ZE ŽELEZOBETONU VČET VÝZTUŽE | M | 28.36 | 0 | 0 |  |  | 0 | 0 | 2022_OTSKP | 0 | 2
PP |  |  |  | vrubový kloub přechodových desek
VV |  |  |  | P01=19,96m, P07=8,4m
TS |  |  |  | Technická specifikace položky odpovídá příslušné cenové soustavě
P | 52 | 42853 |  | MOSTNÍ LOŽISKA HRNCOVÁ PRO ZATÍŽ DO 5,0MN | KUS | 2 | 0 | 0 |  |  | 0 | 0 | 2022_OTSKP | 0 | 2
PP |  |  |  | ložiska na krajní opěře P07
VV |  |  |  | celkem 2ks (obě ložiska dočasně blokovaná proti posunům)
TS |  |  |  | Technická specifikace položky odpovídá příslušné cenové soustavě
P | 53 | 42854 |  | MOSTNÍ LOŽISKA HRNCOVÁ PRO ZATÍŽ PŘES 5,0MN | KUS | 12 | 0 | 0 |  |  | 0 | 0 | 2022_OTSKP | 0 | 2
PP |  |  |  | ložiska na krajní opěře 01 a vnitřní podpěře P02-P06
VV |  |  |  | celkem 2*6=12ks (z toho 2 ložiska dočasně blokované proti posunům)
TS |  |  |  | Technická specifikace položky odpovídá příslušné cenové soustavě
P | 54 | 43112 |  | SCHODIŠŤ KONSTR Z DÍLCŮ ŽELEZOBETON | M3 | 3.286 | 0 | 0 |  |  | 0 | 0 | 2022_OTSKP | 0 | 2
PP |  |  |  | schodiště z prefa dílců osazených do betonů podél křídla opěry 07
VV |  |  |  | P01=61 stupňů *0,33*0,15*0,75= 2,265m3, P07= 28 stupňů * 0,27*0,18*0,75=1,021m3, Celkem = 3,286m3
TS |  |  |  | Technická specifikace položky odpovídá příslušné cenové soustavě
P | 55 | 43117 |  | SCHODIŠŤ KONSTR Z DÍLCŮ KOVOVÝCH | T | 6.3 | 0 | 0 |  |  | 0 | 0 | 2022_OTSKP | 0 | 2
PP |  |  |  | dočasná schodišťová věž v poli 3 ze systémových prvků
VV |  |  |  | P03 - schodišťová věž o hmotnosti cca 6,30t
TS |  |  |  | Technická specifikace položky odpovídá příslušné cenové soustavě
P | 56 | 451314 |  | PODKLADNÍ A VÝPLŇOVÉ VRSTVY Z PROSTÉHO BETONU C25/30 | M3 | 38.78 | 0 | 0 |  |  | 0 | 0 | 2022_OTSKP | 0 | 2
PP |  |  |  | podkladní beton drenáže za opěrami + revizní schodiště + zpevnění pod mostem + přechodové desky
VV |  |  |  | drenáž= 69,8*0,2*0,3=4,19m3 ;rev.schody= 32,7*1,0*0,2=6,54m3; zpevnění=143,5m2*0,1=14,35m3; přech.desky=13,7m3
TS |  |  |  | Technická specifikace položky odpovídá příslušné cenové soustavě
P | 57 | 458523 |  | VÝPLŇ ZA OPĚRAMI A ZDMI Z KAMENIVA DRCENÉHO, INDEX ZHUTNĚNÍ ID DO 0,9 | M3 | 321.4 | 0 | 0 |  |  | 0 | 0 | 2022_OTSKP | 0 | 2
PP |  |  |  | Zásyp rubu opěr a křídel - drenážní vrstva
VV |  |  |  | P01=225,6m3; P01 křídlo pravé=23,8m3; P01 křídlo levé= 17,7+9,8+3,0=30,5m3; P07= 41,5m3
TS |  |  |  | Technická specifikace položky odpovídá příslušné cenové soustavě
P | 58 | 46112 |  | PATKY Z DÍLCŮ ŽELEZOBETON | M3 | 75.15 | 0 | 0 |  |  | 0 | 0 | 2022_OTSKP | 0 | 2
PP |  |  |  | zpevněné plochy ze silničních panelů u P02 pro realizaci pilot a u P03 (založení schodišťové věže)
VV |  |  |  | P2-plocha podélného řezu 3,60m2*16m=57,6m3, P3=plocha půdorys 58,5m2*0,15m=17,55m3
TS |  |  |  | Technická specifikace položky odpovídá příslušné cenové soustavě
P | 59 | 465512 |  | DLAŽBY Z LOMOVÉHO KAMENE NA MC | M3 | 28.7 | 0 | 0 |  |  | 0 | 0 | 2022_OTSKP | 0 | 2
PP |  |  |  | zpevnění ploch za koncem říms, podél křídel, před lícem opěry a po obvodu pilířů
VV |  |  |  | P01=54,1m2 ; P03=8,0m2; P04-06=3*9,56=28,7m2; P07=52,7m2; Celkem 143,5m2 * tl. 0,20m (kámen tl. 200mm do podkladního betonu tl. 100mm)
TS |  |  |  | Technická specifikace položky odpovídá příslušné cenové soustavě
SD |  | 5 |  | Komunikace |  |  |  |  | 0 | 0 | 0 | 0
P | 60 | 572214 |  | SPOJOVACÍ POSTŘIK Z MODIFIK EMULZE DO 0,5KG/M2 | M2 | 1497.2 | 0 | 0 |  |  | 0 | 0 | 2022_OTSKP | 0 | 2
PP |  |  |  | spojovací postřik mezi vrstvou ochrany izolace a obrusnou vrstvou vozovky
VV |  |  |  | plocha mostu odečtena z Acad = 1497,2m2
TS |  |  |  | Technická specifikace položky odpovídá příslušné cenové soustavě
P | 61 | 574A06 |  | ASFALTOVÝ BETON PRO OBRUSNÉ VRSTVY ACO 16+, 16S | M3 | 74.86 | 0 | 0 |  |  | 0 | 0 | 2022_OTSKP | 0 | 2
PP |  |  |  | obrusná vrstva vozovky - vykázáno v prostoru mezi mostními závěry
VV |  |  |  | plocha vozovky odečtena z Acad = 1497,2m2; tl.=0,05m, V=74,86m3
TS |  |  |  | Technická specifikace položky odpovídá příslušné cenové soustavě
P | 62 | 575A53 |  | LITÝ ASFALT MA I (SILNICE, DÁLNICE) 11 TL. 40MM | M2 | 1445.6 | 0 | 0 |  |  | 0 | 0 | 2022_OTSKP | 0 | 2
PP |  |  |  | ochranná vrstva izolace mostu v místě vozovky
VV |  |  |  | plocha komplet vozovky z Acad = 1497,2m2 - plocha dren. proužku=(182,15+137,36+17,19+7,5)*0,15=51,6m2
TS |  |  |  | Technická specifikace položky odpovídá příslušné cenové soustavě
P | 63 | 582611 |  | KRYTY Z BETON DLAŽDIC SE ZÁMKEM ŠEDÝCH TL 60MM DO LOŽE Z KAM | M2 | 24 | 0 | 0 |  |  | 0 | 0 | 2022_OTSKP | 0 | 2
PP |  |  |  | znovuobnovení chodníku procházející podél podpěry 3
VV |  |  |  | délka úpravy 16m, šířka úprava 1,50m
TS |  |  |  | Technická specifikace položky odpovídá příslušné cenové soustavě
SD |  | 7 |  | Přidružená stavební výroba |  |  |  |  | 0 | 0 | 0 | 0
P | 64 | 711112 |  | IZOLACE BĚŽNÝCH KONSTRUKCÍ PROTI ZEMNÍ VLHKOSTI ASFALTOVÝMI PÁSY | M2 | 860.4 | 0 | 0 |  |  | 0 | 0 | 2022_OTSKP | 0 | 2
PP |  |  |  | izolace zasypaných částí spodní stavby
VV |  |  |  | Základy podpěr = 297,1m2 (P02=70,3; P03=56,70; P04=56,70; P05=56,70; P06=56,70) Opěry = 324,9m2 (P01=250,6; P07= 74,3) P01křídla - 222,3m2 (Levé křídlo=53,3+41,2+27,6=122,1m2; pravé křídlo P=100,2 m2) Pilíře = 16,1m2 ( P02=3,68; P03=4,68; P04=2,75; P05=2,64; P06=2,37)
TS |  |  |  | Technická specifikace položky odpovídá příslušné cenové soustavě
P | 65 | 711117 |  | IZOLACE BĚŽNÝCH KONSTRUKCÍ PROTI ZEMNÍ VLHKOSTI Z PE FÓLIÍ | M2 | 244.8 | 0 | 0 |  |  | 0 | 0 | 2022_OTSKP | 0 | 2
PP |  |  |  | HDPE těsnící folie v přechodových oblastech
VV |  |  |  | HDPE fólie za rubem opěr P01= 168,5m2; P07=11,6*1,5=17,4m2 P01 křídlo levé=12+12+11,1=35,1m2, P01 křídlo pravé=23,8 m2
TS |  |  |  | Technická specifikace položky odpovídá příslušné cenové soustavě
P | 66 | 711422 |  | IZOLACE MOSTOVEK POD VOZOVKOU ASFALTOVÝMI PÁSY | M2 | 2057.8 | 0 | 0 |  |  | 0 | 0 | 2022_OTSKP | 0 | 2
PP |  |  |  | NAIP - vykázáno v prostoru mezi mostními závěry
VV |  |  |  | plocha mostovky z Acad = 2057,8m2
TS |  |  |  | Technická specifikace položky odpovídá příslušné cenové soustavě
P | 67 | 711502 |  | OCHRANA IZOLACE NA POVRCHU ASFALTOVÝMI PÁSY | M2 | 607.4 | 0 | 0 |  |  | 0 | 0 | 2022_OTSKP | 0 | 2
PP |  |  |  | ochrana izolace říms - asfalt. pásy s hliníkovou vložkou
VV |  |  |  | délka levé římsy 162,35m*šířka 0,55+0,15=113,65m2 délka pravé římsy 182,87*šířka 2,55+0,15=493,75m2
TS |  |  |  | Technická specifikace položky odpovídá příslušné cenové soustavě
P | 68 | 78383 |  | NÁTĚRY BETON KONSTR TYP S4 (OS-C) | M2 | 122.23 | 0 | 0 |  |  | 0 | 0 | 2022_OTSKP | 0 | 2
PP |  |  |  | ochranný nátěr římsové obruby
VV |  |  |  | Levá římsa délka 185,2*0,32=59,27m2; Pravá římsa 196,73*0,32=62,96m2
TS |  |  |  | Technická specifikace položky odpovídá příslušné cenové soustavě
P | 69 | 7838H |  | NÁTĚRY BETON KONSTR ANTIGRAFITI | M2 | 360.7 | 0 | 0 |  |  | 0 | 0 | 2022_OTSKP | 0 | 2
PP |  |  |  | ochranný nátěr líce opěr a podpěr do výšky 3,5 m (dtto pro okapový nos římsy a pohledové plochy NK)
VV |  |  |  | P01=24,9+84,9+55,9=165,7m2; P02-P06=5*6,7m*3,5=117,3m2, P07=25,8m2 Okapový nos římsy křídlo op01L=10M, nad operou 07=2*8m, výška = 0,60m -> A=15,6,m2 NK nad revizní lavičkou op 07 = obvod 12,1m* délka 3,0 -> 36,3m2
TS |  |  |  | Technická specifikace položky odpovídá příslušné cenové soustavě
SD |  | 8 |  | Potrubí |  |  |  |  | 0 | 0 | 0 | 0
P | 70 | 87626 |  | CHRÁNIČKY Z TRUB PLAST DN DO 80MM | M | 1481.6 | 0 | 0 |  |  | 0 | 0 | 2022_OTSKP | 0 | 2
PP |  |  |  | chráničky pro kabelové vedení (sdělovácí) + napájení VO v levé mostní římse
VV |  |  |  | Celková délka římsy = 185,2m, počet chrániček 6+2=8ks
TS |  |  |  | Technická specifikace položky odpovídá příslušné cenové soustavě
P | 71 | 87644 |  | CHRÁNIČKY Z TRUB PLASTOVÝCH DN DO 250MM | M | 57 | 0 | 0 |  |  | 0 | 0 | 2022_OTSKP | 0 | 2
PP |  |  |  | pojistná chráničky v místě přechodu odvodňovacího potrubí nad trakcí železnice a ochrana potrubí v přechodové oblasti opěry 07
VV |  |  |  | nad trakcí l=42m, v přechodové oblasti opěr=2*7,5=15m
TS |  |  |  | Technická specifikace položky odpovídá příslušné cenové soustavě
P | 72 | 87913 |  | POTRUBÍ ODPADNÍ MOSTNÍCH OBJEKTŮ Z PLAST TRUB DN DO 150 MM | M | 333.15 | 0 | 0 |  |  | 0 | 0 | 2022_OTSKP | 0 | 2
PP |  |  |  | Podélný svod odvodnění zavěšený pod konzolou NK
VV |  |  |  | Levá konzola 136,7m; pravá konzola 181,45m; potrubí v PD op 07 = 2*7,5m
TS |  |  |  | Technická specifikace položky odpovídá příslušné cenové soustavě
P | 73 | 899632 |  | ZKOUŠKA VODOTĚSNOSTI POTRUBÍ DN DO 150MM | M | 37 | 0 | 0 |  |  | 0 | 0 | 2022_OTSKP | 0 | 2
PP |  |  |  | zkouška vodotěsnoti v prostoru průchodu potrubí nad železnicí
VV |  |  |  | délka testovaného potrubí l=37m
TS |  |  |  | Technická specifikace položky odpovídá příslušné cenové soustavě
SD |  | 9 |  | Ostatní konstrukce a práce |  |  |  |  | 0 | 0 | 0 | 0
P | 74 | 9111C1 |  | ZÁBRADLÍ SILNIČNÍ LANKOVÉ - DODÁVKA A MONTÁŽ | M | 72.8 | 0 | 0 |  |  | 0 | 0 | 2022_OTSKP | 0 | 2
PP |  |  |  | zábradlí podél revizních schodišť u krajních opěr
VV |  |  |  | P01 = 24,6m, P07=10,6m, na zárubní zdi před lícem opěry 01 33,7+3,9=37.6m
TS |  |  |  | Technická specifikace položky odpovídá příslušné cenové soustavě
P | 75 | 9112B1 |  | ZÁBRADLÍ MOSTNÍ SE SVISLOU VÝPLNÍ - DODÁVKA A MONTÁŽ | M | 197.8 | 0 | 0 |  |  | 0 | 0 | 2022_OTSKP | 0 | 2
PP |  |  |  | Zábradlí na vnějším okraji pravé římsy
VV |  |  |  | délka zábradlí 197,8m
TS |  |  |  | Technická specifikace položky odpovídá příslušné cenové soustavě
P | 76 | 9113C1 |  | SVODIDLO OCEL SILNIČ JEDNOSTR, ÚROVEŇ ZADRŽ H2 - DODÁVKA A MONTÁŽ | M | 20 | 0 | 0 |  |  | 0 | 0 | 2022_OTSKP | 0 | 2
PP |  |  |  | ukončení svodidla na straně opěry 01 vlevo a u opěry 07 vlevo i vpravo (přechod svodidla za koncem říms výškovým náběhem do krajnice)
VV |  |  |  | op01L = 7,0m; op07L=6,0; op07p=7,0m
TS |  |  |  | Technická specifikace položky odpovídá příslušné cenové soustavě
P | 77 | 9115C1 |  | SVODIDLO OCEL MOSTNÍ JEDNOSTR, ÚROVEŇ ZADRŽ H2 - DODÁVKA A MONTÁŽ | M | 197.46 | 0 | 0 |  |  | 0 | 0 | 2022_OTSKP | 0 | 2
PP |  |  |  | svodidlo úrovně zadržení H2 v líci pravé chodníkové římsy
VV |  |  |  | délka římsy v líci 197,46m
TS |  |  |  | Technická specifikace položky odpovídá příslušné cenové soustavě
P | 78 | 9117C1 |  | SVOD OCEL ZÁBRADEL ÚROVEŇ ZADRŽ H2 - DODÁVKA A MONTÁŽ | M | 185.2 | 0 | 0 |  |  | 0 | 0 | 2022_OTSKP | 0 | 2
PP |  |  |  | svodidlo úrovně zadržení H2 v líci levé chodníkové římsy
VV |  |  |  | délka římsy v líci 185,2m
TS |  |  |  | Technická specifikace položky odpovídá příslušné cenové soustavě
P | 79 | 91238 |  | SMĚROVÉ SLOUPKY Z PLAST HMOT - NÁSTAVCE NA SVODIDLA VČETNĚ ODRAZNÉHO PÁSKU | KUS | 78 | 0 | 0 |  |  | 0 | 0 | 2022_OTSKP | 0 | 2
PP |  |  |  | odrazky na svodidla bílé a modré barvy
VV |  |  |  | pro poloměr oblouku 50-250m odrazky á 10m. Celková délka svodidla 382,7/10=39ks +39ks modré+bílé
TS |  |  |  | Technická specifikace položky odpovídá příslušné cenové soustavě
P | 80 | 91345 |  | NIVELAČNÍ ZNAČKY KOVOVÉ | KUS | 70 | 0 | 0 |  |  | 0 | 0 | 2022_OTSKP | 0 | 2
PP |  |  |  | pro sledování mostní konstrukce
VV |  |  |  | Sedání spodní st. - 2*každá opěra=4ks + 2*každý dil. celek křídla=8ks + 1*každý pilíř =5ks; Celkem 17ks Vyklánění spodní st. = obdobně dle sedání (pouze měřící terče ve zhlaví) = 17ks Nosná konstrukce - 14 příčných profilů * 2 značky + 2*4 měřící body na oddilatovaných křídlech=36ks
TS |  |  |  | Technická specifikace položky odpovídá příslušné cenové soustavě
P | 81 | 91355 |  | EVIDENČNÍ ČÍSLO MOSTU | KUS | 2 | 0 | 0 |  |  | 0 | 0 | 2022_OTSKP | 0 | 2
PP |  |  |  | Označení mostu na začátku každé římsy ve směru jízdy
VV |  |  |  | celkem 2ks
TS |  |  |  | Technická specifikace položky odpovídá příslušné cenové soustavě
P | 82 | 917223 |  | SILNIČNÍ A CHODNÍKOVÉ OBRUBY Z BETONOVÝCH OBRUBNÍKŮ ŠÍŘ 100MM | M | 32 | 0 | 0 |  |  | 0 | 0 | 2022_OTSKP | 0 | 2
PP |  |  |  | podél nově realizovaného chodníku u podpěry 03
VV |  |  |  | délka úpravy 16m, chodníkové obruby na obou stranách
TS |  |  |  | Technická specifikace položky odpovídá příslušné cenové soustavě
P | 83 | 93154 |  | MOSTNÍ ZÁVĚRY POVRCHOVÉ POSUN DO 240MM | M | 35.77 | 0 | 0 |  |  | 0 | 0 | 2022_OTSKP | 0 | 2
PP |  |  |  | povrchové závěry nad krajními opěrami, vykázány délkou jako půdorysný průmět
VV |  |  |  | P01 dil. posun podélný 125mm, příčný 115mm, vektorový součet = 170mm, délka závěru = 23,67m P07 dil. posun podélný 180mm, příčný 55mm, vektorový součet = 189mm, délka závěru = 12,1m Závěr nad opěrou 01 je v římsové části půdorysně zalomený, u levé římsy nátrubky pro převední chrániček
TS |  |  |  | Technická specifikace položky odpovídá příslušné cenové soustavě
P | 84 | 932111 |  | PROTIDOTYKOVÉ ZÁBRANY ŠTÍTOVÉ - ZŘÍZENÍ S DODÁNÍM | M2 | 136.3 | 0 | 0 |  |  | 0 | 0 | 2022_OTSKP | 0 | 2
PP |  |  |  | protidotykové zábrany nad železnicí v poli 1
VV |  |  |  | délka u levé římsy 28m, délky u pravé římsy 40,15m; výška protidotyku 2,0m
TS |  |  |  | Technická specifikace položky odpovídá příslušné cenové soustavě
P | 85 | 93312 |  | ZATĚŽOVACÍ ZKOUŠKA MOSTU STATICKÁ 1. POLE DO 500M2 | KUS | 1 | 0 | 0 |  |  | 0 | 0 | 2022_OTSKP | 0 | 2
PP |  |  |  | zatížení krajního pole 01 na železnicí
VV |  |  |  | symetrický zatěžovací stav - 1ks
TS |  |  |  | Technická specifikace položky odpovídá příslušné cenové soustavě
P | 86 | 93315 |  | ZATĚŽOVACÍ ZKOUŠKA MOSTU STATICKÁ 2. A DALŠÍ POLE DO 300M2 | KUS | 2 | 0 | 0 |  |  | 0 | 0 | 2022_OTSKP | 0 | 2
PP |  |  |  | zatížení 1 vnitřního pole a krajního pole 06
VV |  |  |  | symetrický zatěžovací stav - 2ks
TS |  |  |  | Technická specifikace položky odpovídá příslušné cenové soustavě
P | 87 | 93316 |  | ZATĚŽOVACÍ ZKOUŠKA MOSTU STATICKÁ 2. A DALŠÍ POLE DO 500M2 | KUS | 1 | 0 | 0 |  |  | 0 | 0 | 2022_OTSKP | 0 | 2
PP |  |  |  | zatížení krajního pole 01 na železnicí
VV |  |  |  | nesymetrický zatěžovací stav - 1ks
TS |  |  |  | Technická specifikace položky odpovídá příslušné cenové soustavě
P | 88 | 936532 |  | MOSTNÍ ODVODŇOVACÍ SOUPRAVA 300/500 | KUS | 22 | 0 | 0 |  |  | 0 | 0 | 2022_OTSKP | 0 | 2
PP |  |  |  | mostní odvodňovače podél římsových obrub
VV |  |  |  | podél pravé římsy=5ks, podél levé římsy=17ks
TS |  |  |  | Technická specifikace položky odpovídá příslušné cenové soustavě
P | 89 | 936541 |  | MOSTNÍ ODVODŇOVACÍ TRUBKA (POVRCHŮ IZOLACE) Z NEREZ OCELI | KUS | 3 | 0 | 0 |  |  | 0 | 0 | 2022_OTSKP | 0 | 2
PP |  |  |  | odvodnění izolace před koncovým příčníkem
VV |  |  |  | opěry 01 - 1ks, opěra 07 - 2ks
TS |  |  |  | Technická specifikace položky odpovídá příslušné cenové soustavě
SD |  | R015 |  | LIKVIDACE ODPADŮ včetně dopravy |  |  |  |  | 0 | 0 | 0 | 0
P | 90 | R015111 | 901 | LIKVIDACE ODPADŮ NEKONTAMINOVANÝCH - 17 05 04 VYTĚŽENÉ ZEMINY A HORNINY - I. TŘÍDA TĚŽITELNOSTI, včetně dopravy | T | 6208.8 | 0 | 0 |  |  | 0 | 0 | ODP+d | 0 | 2
PP |  |  |  | Evidenční položka. Neoceňovat v objektu SO/PS, položka se oceňuje pouze v objektu SO 90-90.
VV |  |  |  | Výkopy u podpěr + zemina z pilot (objemová hmotnost zeminy cca 2000 kg/m3): Přebytečná zemina z hloubení=1976,4 m3 (kompletní objem výkopu položka č. 131738 = 3522,5 m3 - zpětný zásyp opěry 01 v líci a zásyp vnitřních podpěr = položka č. 17411 a+b = 1546,1 m3) zemina z pilot =1128 m3 Celkem přebytečná zemina = 3104,4m3 *2000kg/m3 = 6208,8t
TS |  |  |  | 1. Položka obsahuje: - veškeré poplatky provozovateli skládky, recyklační linky nebo jiného zařízení na zpracování nebo likvidaci odpadů související s převzetím, uložením, zpracováním nebo likvidací odpadu, - náklady spojené s dopravou odpadu z místa stavby na místo převzetí provozovatelem skládky, recyklační linky nebo jiného zařízení na zpracování nebo likvidaci odpadů, - náklady spojené s vyložením a manipulací s materiálem v místě skládky. 3. Způsob měření: - [měrná jednotka – nejčastěji Tuna] určující množství odpadu vytříděného v souladu se zákonem č. 541/2020 Sb., o odpadech, v platném znění
P | 91 | R015140 | 906 | LIKVIDACE ODPADŮ NEKONTAMINOVANÝCH - 17 01 01 PROSTÝ BETON, včetně dopravy | T | 17.66 | 0 | 0 |  |  | 0 | 0 | ODP+d | 0 | 2
PP |  |  |  | Evidenční položka. Neoceňovat v objektu SO/PS, položka se oceňuje pouze v objektu SO 90-90.
VV |  |  |  | KRYTY Z BETONOVÝCH DLAŽDIC A OBRUBNÍKY CHODNÍKU PODÉL PODPĚRY P3: objem viz výkaz položky č. 11348 = 7,68m3 (objemová hmotnost cca 2300kg/m3)
TS |  |  |  | 1. Položka obsahuje: - veškeré poplatky provozovateli skládky, recyklační linky nebo jiného zařízení na zpracování nebo likvidaci odpadů související s převzetím, uložením, zpracováním nebo likvidací odpadu, - náklady spojené s dopravou odpadu z místa stavby na místo převzetí provozovatelem skládky, recyklační linky nebo jiného zařízení na zpracování nebo likvidaci odpadů, - náklady spojené s vyložením a manipulací s materiálem v místě skládky. 3. Způsob měření: - [měrná jednotka – nejčastěji Tuna] určující množství odpadu vytříděného v souladu se zákonem č. 541/2020 Sb., o odpadech, v platném znění

## SO 61-34-12
SŽDC05 |  |  |  | Soupis prací objektu | [10 empty] | 3
3
S | Stavba: | S631500293 |  | Optimalizace trati Praha Smíchov (mimo) - Černošice (mimo), varianta nadjezd | [6 empty] | D.2.1.4 | 0 | Aspe | 0,00 | 2
O | Objekt: | D.2.1.4 |  | Mosty, propustky, zdi | [9 empty] | 15,00 | 2
Typ | Poř. číslo | Kód položky | Varianta | Název položky | MJ | Množství | Jednotková hmotnost | Celková hmotnost |  |  | Jednotková cena |  | Cenové soustavy | 21,00 | 2
Dodávka
[9 empty] | Jednotková | Celkem | Jednotková | Celkem |  |  |  | Počet položek s nulovou cenou | 35
O1 |  | SO 61-34-12 |  | Praha Velká Chuchle, ulice Nad Drahou, most přes Vrutici |  |  |  |  | 0 | 0 | 0 | 0
SD |  | 0 |  | Všeobecné konstrukce a práce |  |  |  |  | 0 | 0 | 0 | 0
P | 35 | 02940 |  | OSTATNÍ POŽADAVKY - VYPRACOVÁNÍ DOKUMENTACE | KPL | 1 | 0 | 0 |  |  | 0 | 0 | 2022_OTSKP | 0 | 2
PP |  |  |  | vypracování dokumentace RDS, VTD, MOSTNÍ LIST
VV
TS |  |  |  | Technická specifikace položky odpovídá příslušné cenové soustavě
SD |  | 10 |  | Zemní práce |  |  |  |  | 0 | 0 | 0 | 0
P | 1 | 11527 |  | PŘEV VOD NA POVRCHU POTR DN DO 1000MM NEBO ŽLAB R.O. DO 3,6M | M | 32 | 0 | 0 |  |  | 0 | 0 | 2022_OTSKP | 0 | 2
PP
VV |  |  |  | 1: Dle technické zprávy, výkresových příloh projektové dokumentace a dle TKP staveb státních drah. Dle výkazů materiálu projektu. Dle tabulky kubatur projektanta. 2: dočasné potrubí DN1000, měřeno digitálně, dle výkresu 2.1.4; 32,00
TS |  |  |  | Technická specifikace položky odpovídá příslušné cenové soustavě
P | 2 | 12960 |  | ČIŠTĚNÍ VODOTEČÍ A MELIORAČ KANÁLŮ OD NÁNOSŮ | M3 | 37.5 | 0 | 0 |  |  | 0 | 0 | 2022_OTSKP | 0 | 2
PP
VV |  |  |  | 1: Dle technické zprávy, výkresových příloh projektové dokumentace a dle TKP staveb státních drah. Dle výkazů materiálu projektu. Dle tabulky kubatur projektanta. 2: předpoklad; 25,00*1,50
TS |  |  |  | Technická specifikace položky odpovídá příslušné cenové soustavě
P | 3 | 13173 |  | HLOUBENÍ JAM ZAPAŽ I NEPAŽ TŘ. I | M3 | 582.9 | 0 | 0 |  |  | 0 | 0 | 2022_OTSKP | 0 | 2
PP
VV |  |  |  | 1: Dle technické zprávy, výkresových příloh projektové dokumentace a dle TKP staveb státních drah. Dle výkazů materiálu projektu. Dle tabulky kubatur projektanta. 2: měřeno digitálně, levá strana; 7,70*32,00 3: měřeno digitálně, pravá strana; 8,20*32,00 4: měřeno digitálně, přístup do stavební jámy; 38,00*3,90/2
TS |  |  |  | Technická specifikace položky odpovídá příslušné cenové soustavě
P | 4 | 17120 |  | ULOŽENÍ SYPANINY DO NÁSYPŮ A NA SKLÁDKY BEZ ZHUTNĚNÍ | M3 | 582.9 | 0 | 0 |  |  | 0 | 0 | 2022_OTSKP | 0 | 2
PP
VV |  |  |  | 1: dle pol. 13173; 582,900
TS |  |  |  | Technická specifikace položky odpovídá příslušné cenové soustavě
SD |  | 20 |  | Základy |  |  |  |  | 0 | 0 | 0 | 0
P | 5 | 22695A |  | VÝDŘEVA ZÁPOROVÉHO PAŽENÍ DOČASNÁ (PLOCHA) | M2 | 40 | 0 | 0 |  |  | 0 | 0 | 2022_OTSKP | 0 | 2
PP
VV |  |  |  | 1: Dle technické zprávy, výkresových příloh projektové dokumentace a dle TKP staveb státních drah. Dle výkazů materiálu projektu. Dle tabulky kubatur projektanta. 2: zajištění svahu dočasného odvodnění výdřevou; 32,00*1,25
TS |  |  |  | Technická specifikace položky odpovídá příslušné cenové soustavě
P | 6 | 23217 |  | ŠTĚTOVÉ STĚNY BERANĚNÉ Z KOVOVÝCH DÍLCŮ DOČASNÉ (HMOTNOST) | T | 117.588 | 0 | 0 |  |  | 0 | 0 | 2022_OTSKP | 0 | 2
PP
VV |  |  |  | 1: Dle technické zprávy, výkresových příloh projektové dokumentace a dle TKP staveb státních drah. Dle výkazů materiálu projektu. Dle tabulky kubatur projektanta. 2: dle výkresu 2.1.4, štětovnice Larsen IIIn; 63,00*12,00*155,5/1000 3: dle výkresu 2.8.1; kotvení; 29,60/1000
TS |  |  |  | Technická specifikace položky odpovídá příslušné cenové soustavě
P | 7 | 237171 |  | VYTAŽENÍ ŠTĚTOVÝCH STĚN Z KOVOVÝCH DÍLCŮ (HMOTNOST) | T | 117.588 | 0 | 0 |  |  | 0 | 0 | 2022_OTSKP | 0 | 2
PP
VV |  |  |  | 1: Dle technické zprávy, výkresových příloh projektové dokumentace a dle TKP staveb státních drah. Dle výkazů materiálu projektu. Dle tabulky kubatur projektanta. 2: dle pol. 23217; 117,588
TS |  |  |  | Technická specifikace položky odpovídá příslušné cenové soustavě
P | 8 | 261512 |  | VRTY PRO KOTVENÍ A INJEKTÁŽ TŘ V NA POVRCHU D DO 16MM | M | 80 | 0 | 0 |  |  | 0 | 0 | 2022_OTSKP | 0 | 2
PP
VV |  |  |  | 1: Dle technické zprávy, výkresových příloh projektové dokumentace a dle TKP staveb státních drah. Dle výkazů materiálu projektu. Dle tabulky kubatur projektanta. 2: vrtání kot. trnů pr. 14mm; 400 ks; 400*0,20
TS |  |  |  | Technická specifikace položky odpovídá příslušné cenové soustavě
P | 9 | 261514 |  | VRTY PRO KOTVENÍ A INJEKTÁŽ TŘ V NA POVRCHU D DO 35MM | M | 5.36 | 0 | 0 |  |  | 0 | 0 | 2022_OTSKP | 0 | 2
PP
VV |  |  |  | 1: Dle technické zprávy, výkresových příloh projektové dokumentace a dle TKP staveb státních drah. Dle výkazů materiálu projektu. Dle tabulky kubatur projektanta. 2: vrtání otvorů pro osazení 11 ks stupadel, průměr 27 mm; 11*2*0,08 3: vrtání otvorů pro kotvení říms, pr. 30mm; 24 ks; 24*0,15
TS |  |  |  | Technická specifikace položky odpovídá příslušné cenové soustavě
SD |  | 30 |  | Svislé konstrukce |  |  |  |  | 0 | 0 | 0 | 0
P | 10 | 317325 |  | ŘÍMSY ZE ŽELEZOBETONU DO C30/37 | M3 | 12.2 | 0 | 0 |  |  | 0 | 0 | 2022_OTSKP | 0 | 2
PP
VV |  |  |  | 1: Dle technické zprávy, výkresových příloh projektové dokumentace a dle TKP staveb státních drah. Dle výkazů materiálu projektu. Dle tabulky kubatur projektanta. 2: levá římsa, měřeno digitálně; 9,10 3: pravá římsa, měřeno digitálně; 3,10
TS |  |  |  | Technická specifikace položky odpovídá příslušné cenové soustavě
P | 11 | 317365 |  | VÝZTUŽ ŘÍMS Z OCELI 10505, B500B | T | 1.312 | 0 | 0 |  |  | 0 | 0 | 2022_OTSKP | 0 | 2
PP
VV |  |  |  | 1: Dle technické zprávy, výkresových příloh projektové dokumentace a dle TKP staveb státních drah. Dle výkazů materiálu projektu. Dle tabulky kubatur projektanta. 2: dle výkresu 2.6.2; 1312,00/1000
TS |  |  |  | Technická specifikace položky odpovídá příslušné cenové soustavě
P | 12 | 348173 |  | ZÁBRADLÍ Z DÍLCŮ KOVOVÝCH ŽÁROVĚ ZINK PONOREM S NÁTĚREM | KG | 756.59 | 0 | 0 |  |  | 0 | 0 | 2022_OTSKP | 0 | 2
PP
VV |  |  |  | 1: Dle technické zprávy, výkresových příloh projektové dokumentace a dle TKP staveb státních drah. Dle výkazů materiálu projektu. Dle tabulky kubatur projektanta. 2: dle výkazu materiálu zábradlí, příloha 2.7.1; 756,59
TS |  |  |  | Technická specifikace položky odpovídá příslušné cenové soustavě
P | 13 | 389325 |  | MOSTNÍ RÁMOVÉ KONSTRUKCE ZE ŽELEZOBETONU C30/37 | M3 | 201 | 0 | 0 |  |  | 0 | 0 | 2022_OTSKP | 0 | 2
PP
VV |  |  |  | 1: Dle technické zprávy, výkresových příloh projektové dokumentace a dle TKP staveb státních drah. Dle výkazů materiálu projektu. Dle tabulky kubatur projektanta. 2: žb rám, dle výkresu tvaru 2.5.1; 201,00
TS |  |  |  | Technická specifikace položky odpovídá příslušné cenové soustavě
P | 14 | 389365 |  | VÝZTUŽ MOSTNÍ RÁMOVÉ KONSTRUKCE Z OCELI 10505, B500B | T | 26.527 | 0 | 0 |  |  | 0 | 0 | 2022_OTSKP | 0 | 2
PP
VV |  |  |  | 1: Dle technické zprávy, výkresových příloh projektové dokumentace a dle TKP staveb státních drah. Dle výkazů materiálu projektu. Dle tabulky kubatur projektanta. 2: dle výkresu 2.6.1; 26527,08/1000
TS |  |  |  | Technická specifikace položky odpovídá příslušné cenové soustavě
SD |  | 40 |  | Vodorovné konstrukce |  |  |  |  | 0 | 0 | 0 | 0
P | 15 | 451312 |  | PODKLADNÍ A VÝPLŇOVÉ VRSTVY Z PROSTÉHO BETONU C12/15 | M3 | 22.5 | 0 | 0 |  |  | 0 | 0 | 2022_OTSKP | 0 | 2
PP
VV |  |  |  | 1: Dle technické zprávy, výkresových příloh projektové dokumentace a dle TKP staveb státních drah. Dle výkazů materiálu projektu. Dle tabulky kubatur projektanta. 2: podkl. beton spodní příčle rámu, tl. 200 mm; dle výkresu tvaru; 22,50
TS |  |  |  | Technická specifikace položky odpovídá příslušné cenové soustavě
P | 16 | 451315 |  | PODKLADNÍ A VÝPLŇOVÉ VRSTVY Z PROSTÉHO BETONU C30/37 | M3 | 64.425 | 0 | 0 |  |  | 0 | 0 | 2022_OTSKP | 0 | 2
PP
VV |  |  |  | 1: Dle technické zprávy, výkresových příloh projektové dokumentace a dle TKP staveb státních drah. Dle výkazů materiálu projektu. Dle tabulky kubatur projektanta. 2: podkl. beton dlažby uvnitř rámu, měřeno digitálně, stěny; 18,62*0,58*2 3: podkl. beton dlažby uvnitř rámu, měřeno digitálně, dno; 18,62*4,60*0,50
TS |  |  |  | Technická specifikace položky odpovídá příslušné cenové soustavě
P | 17 | 458312 |  | VÝPLŇ ZA OPĚRAMI A ZDMI Z PROST BETONU DO C12/15 | M3 | 412.861 | 0 | 0 |  |  | 0 | 0 | 2022_OTSKP | 0 | 2
PP
VV |  |  |  | 1: Dle technické zprávy, výkresových příloh projektové dokumentace a dle TKP staveb státních drah. Dle výkazů materiálu projektu. Dle tabulky kubatur projektanta. 2: přechodový klín, měřeno digitálně; (10,3+10,52)*19,83
TS |  |  |  | Technická specifikace položky odpovídá příslušné cenové soustavě
P | 18 | 465512 |  | DLAŽBY Z LOMOVÉHO KAMENE NA MC | M3 | 36.123 | 0 | 0 |  |  | 0 | 0 | 2022_OTSKP | 0 | 2
PP
VV |  |  |  | 1: Dle technické zprávy, výkresových příloh projektové dokumentace a dle TKP staveb státních drah. Dle výkazů materiálu projektu. Dle tabulky kubatur projektanta. 2: dlažba uvnitř rámu, měřeno digitálně, stěny; 18,62*0,51*2 3: dlažba uvnitř rámu, tl. 200 mm, dno; 18,62*4,60*0,20
TS |  |  |  | Technická specifikace položky odpovídá příslušné cenové soustavě
SD |  | 50 |  | Komunikace |  |  |  |  | 0 | 0 | 0 | 0
P | 19 | 572211 |  | SPOJOVACÍ POSTŘIK Z ASFALTU DO 0,5KG/M2 | M2 | 114.996 | 0 | 0 |  |  | 0 | 0 | 2022_OTSKP | 0 | 2
PP
VV |  |  |  | 1: Dle technické zprávy, výkresových příloh projektové dokumentace a dle TKP staveb státních drah. Dle výkazů materiálu projektu. Dle tabulky kubatur projektanta. 2: dle skladby izolace 1; horní povrch NK mimo římsy pod vozovkou; 7,40*15,54
TS |  |  |  | Technická specifikace položky odpovídá příslušné cenové soustavě
P | 20 | 575C43 |  | LITÝ ASFALT MA IV (OCHRANA MOSTNÍ IZOLACE) 11 TL. 35MM | M2 | 114.996 | 0 | 0 |  |  | 0 | 0 | 2022_OTSKP | 0 | 2
PP
VV |  |  |  | 1: Dle technické zprávy, výkresových příloh projektové dokumentace a dle TKP staveb státních drah. Dle výkazů materiálu projektu. Dle tabulky kubatur projektanta. 2: dle skladby izolací 1, ochrana izolace - litý asfalt; 7,40*15,54
TS |  |  |  | Technická specifikace položky odpovídá příslušné cenové soustavě
SD |  | 711 |  | Izolace proti vodě |  |  |  |  | 0 | 0 | 0 | 0
P | 21 | 711131 |  | IZOLACE BĚŽNÝCH KONSTRUKCÍ PROTI VOLNĚ STÉKAJÍCÍ VODĚ ASFALTOVÝMI NÁTĚRY | M2 | 681.032 | 0 | 0 |  |  | 0 | 0 | 2022_OTSKP | 0 | 2
PP
VV |  |  |  | 1: Dle technické zprávy, výkresových příloh projektové dokumentace a dle TKP staveb státních drah. Dle výkazů materiálu projektu. Dle tabulky kubatur projektanta. 2: dle výkresu 2.7.2 3: dle skladby 1; ALP; 7,40*15,54 4: dle skladby 2, ALP; uvnitř rámu; 2*0,6*18,62+4,60*18,62 5: dle skladby 2, ALP; stěny vnější strana; 4,15*18,62*2 6: dle skladby 3, ALP pod římsami; 5,40*3,91+5,40*1,36 7: dle skladby 4 vnitřní strana stojek rámu, 2xALN, 1xALP; 45,7+46,9 8: dle skladby 4, izolace spádového betonu; 2xALN, 1x ALP, měřeno digitálně; 19,83*4,60*2
TS |  |  |  | Technická specifikace položky odpovídá příslušné cenové soustavě
P | 22 | 711132 |  | IZOLACE BĚŽNÝCH KONSTRUKCÍ PROTI VOLNĚ STÉKAJÍCÍ VODĚ ASFALTOVÝMI PÁSY | M2 | 262.542 | 0 | 0 |  |  | 0 | 0 | 2022_OTSKP | 0 | 2
PP
VV |  |  |  | 1: Dle technické zprávy, výkresových příloh projektové dokumentace a dle TKP staveb státních drah. Dle výkazů materiálu projektu. Dle tabulky kubatur projektanta. 2: dle výkresu 2.1.4 - výkres izolací 3: skladba 2 4: uvnitř rámu - stěny; 2*0,60*18,62 5: uvnitř rámu - dno; 4,60*18,62 6: stěny vnější strana; 4,15*18,62*2
TS |  |  |  | Technická specifikace položky odpovídá příslušné cenové soustavě
P | 23 | 711432 |  | IZOLACE MOSTOVEK POD ŘÍMSOU ASFALTOVÝMI PÁSY | M2 | 56.268 | 0 | 0 |  |  | 0 | 0 | 2022_OTSKP | 0 | 2
PP
VV |  |  |  | 1: Dle technické zprávy, výkresových příloh projektové dokumentace a dle TKP staveb státních drah. Dle výkazů materiálu projektu. Dle tabulky kubatur projektanta. 2: izolace mostovky pod římsou, měřeno digitálně, levá římsa; 5,40*3,92 3: izolace mostovky pod římsou, měřeno digitálně, pravá římsa; 5,40*1,29 4: asfalt. pásy s hliníkovou vložkou, dle skladby 3; 5,40*3,92+5,40*1,29
TS |  |  |  | Technická specifikace položky odpovídá příslušné cenové soustavě
P | 24 | 711442 |  | IZOLACE MOSTOVEK CELOPLOŠNÁ ASFALTOVÝMI PÁSY S PEČETÍCÍ VRSTVOU | M2 | 114.996 | 0 | 0 |  |  | 0 | 0 | 2022_OTSKP | 0 | 2
PP
VV |  |  |  | 1: Dle technické zprávy, výkresových příloh projektové dokumentace a dle TKP staveb státních drah. Dle výkazů materiálu projektu. Dle tabulky kubatur projektanta. 2: skladba 1 - izolace NK mimo římsy; 7,40* 15,54
TS |  |  |  | Technická specifikace položky odpovídá příslušné cenové soustavě
P | 25 | 711509 |  | OCHRANA IZOLACE NA POVRCHU TEXTILIÍ | M2 | 262.542 | 0 | 0 |  |  | 0 | 0 | 2022_OTSKP | 0 | 2
PP
VV |  |  |  | 1: Dle technické zprávy, výkresových příloh projektové dokumentace a dle TKP staveb státních drah. Dle výkazů materiálu projektu. Dle tabulky kubatur projektanta. 2: dle výkresu 2.7.2 3: dle skladby 2, geotextilie 800 g/m2; uvnitř rámu; 2*0,60*18,62+4,60*18,62 4: dle skladby 2, geotextilie 800 g/m2; stěny vnější strana; 4,15*18,62*2
TS |  |  |  | Technická specifikace položky odpovídá příslušné cenové soustavě
P | 33 | R931231 |  | VÝPLŇ PRACOVNíCH SPAR Z BENTONITOVÝCH PÁSŮ BOBTNAJÍCÍ | M | 37.7 | 0 | 0 |  |  | 0 | 0 | R-položky MCO | 0 | 2
PP
VV |  |  |  | 1: Dle technické zprávy, výkresových příloh projektové dokumentace a dle TKP staveb státních drah. Dle výkazů materiálu projektu. Dle tabulky kubatur projektanta. 2: bob. bentonit. pásek do prac. spáry; OP1; 20,00 3: bob. bentonit. pásek do prac. spáry; OP2; 17,70
TS |  |  |  | položka zahrnuje dodávku a osazení předepsaného materiálu, očištění ploch spáry před úpravou, očištění okolí spáry po úpravě
SD |  | 750 |  | Slaboproud |  |  |  |  | 0 | 0 | 0 | 0
P | 32 | R75720 |  | MĚŘENÍ BLUDNÝCH PROUDŮ | KUS | 2 | 0 | 0 |  |  | 0 | 0 | R-položky MCO | 0 | 2
PP
VV |  |  |  | 1: Dle technické zprávy, výkresových příloh projektové dokumentace a dle TKP staveb státních drah. Dle výkazů materiálu projektu. Dle tabulky kubatur projektanta. 2: provedení ochrany a měření proti blud. proudům; 2
TS |  |  |  | zahrnuje veškeré náklady spojené s požadovanými pracemi
SD |  | 80 |  | Trubní vedení |  |  |  |  | 0 | 0 | 0 | 0
P | 26 | 87633 |  | CHRÁNIČKY Z TRUB PLASTOVÝCH DN DO 150MM | M | 94.05 | 0 | 0 |  |  | 0 | 0 | 2022_OTSKP | 0 | 2
PP
VV |  |  |  | 1: Dle technické zprávy, výkresových příloh projektové dokumentace a dle TKP staveb státních drah. Dle výkazů materiálu projektu. Dle tabulky kubatur projektanta. 2: chráničky v římse 8+3 ks; (8+3)*8,55
TS |  |  |  | Technická specifikace položky odpovídá příslušné cenové soustavě
SD |  | 90 |  | Ostatní konstrukce a práce |  |  |  |  | 0 | 0 | 0 | 0
P | 27 | 91345 |  | NIVELAČNÍ ZNAČKY KOVOVÉ | KUS | 4 | 0 | 0 |  |  | 0 | 0 | 2022_OTSKP | 0 | 2
PP
VV |  |  |  | 1: Dle technické zprávy, výkresových příloh projektové dokumentace a dle TKP staveb státních drah. Dle výkazů materiálu projektu. Dle tabulky kubatur projektanta. 2: značky na římsách; 2*2
TS |  |  |  | Technická specifikace položky odpovídá příslušné cenové soustavě
P | 28 | 91355 |  | EVIDENČNÍ ČÍSLO MOSTU | KUS | 2 | 0 | 0 |  |  | 0 | 0 | 2022_OTSKP | 0 | 2
PP
VV |  |  |  | 1: Dle technické zprávy, výkresových příloh projektové dokumentace a dle TKP staveb státních drah. Dle výkazů materiálu projektu. Dle tabulky kubatur projektanta. 2: tabulky ev. čísla; 2
TS |  |  |  | Technická specifikace položky odpovídá příslušné cenové soustavě
P | 29 | 93650 |  | DROBNÉ DOPLŇK KONSTR KOVOVÉ | KG | 150.58 | 0 | 0 |  |  | 0 | 0 | 2022_OTSKP | 0 | 2
PP
VV |  |  |  | 1: Dle technické zprávy, výkresových příloh projektové dokumentace a dle TKP staveb státních drah. Dle výkazů materiálu projektu. Dle tabulky kubatur projektanta. 2: vývody pro měření bludných proudů, 2 ks; 2*1,45 3: kotvení říms, dle výkresu 2.5.1; 134,70 4: ocelová šachtová stupadla 1,18 kg/ks; 11*1,18
TS |  |  |  | Technická specifikace položky odpovídá příslušné cenové soustavě
P | 30 | 936501 |  | DROBNÉ DOPLŇK KONSTR KOVOVÉ NEREZ | KG | 421.161 | 0 | 0 |  |  | 0 | 0 | 2022_OTSKP | 0 | 2
PP
VV |  |  |  | 1: Dle technické zprávy, výkresových příloh projektové dokumentace a dle TKP staveb státních drah. Dle výkazů materiálu projektu. Dle tabulky kubatur projektanta. 2: pásek na uchycení izolace, 1,57 kg/m; 2*18,65*1,57 3: dle výkresu 2.4.2; kotevní trny - nerez - profil 14mm, 400 ks dl. 750mm; 362,60
TS |  |  |  | Technická specifikace položky odpovídá příslušné cenové soustavě
P | 34 | R936001 |  | LETOPOČET VÝSTAVBY - VLYS DO BETONU | KUS | 2 | 0 | 0 |  |  | 0 | 0 | R-položky MCO | 0 | 2
PP
VV |  |  |  | 1: Dle technické zprávy, výkresových příloh projektové dokumentace a dle TKP staveb státních drah. Dle výkazů materiálu projektu. Dle tabulky kubatur projektanta. 2: na obou římsách, výška písma 200 mm; 2
TS |  |  |  | Dodávka formy, osazení do bednění, ošetření separačním prostředkem, odbednění, začištění, příp. vyspravení sanační maltou
SD |  | R015 |  | LIKVIDACE ODPADŮ včetně dopravy |  |  |  |  | 0 | 0 | 0 | 0
P | 31 | R015111 | 901 | LIKVIDACE ODPADŮ NEKONTAMINOVANÝCH - 17 05 04 VYTĚŽENÉ ZEMINY A HORNINY - I. TŘÍDA TĚŽITELNOSTI, včetně dopravy | T | 1178.76 | 0 | 0 |  |  | 0 | 0 | ODP+d | 0 | 2
PP |  |  |  | Evidenční položka. Neoceňovat v objektu SO/PS, položka se oceňuje pouze v objektu SO 90-90.
VV |  |  |  | 1: viz pol. 17120; 582,90*1,90 2: viz pol. 12960; 37,50*1,90
TS |  |  |  | 1. Položka obsahuje: - veškeré poplatky provozovateli skládky, recyklační linky nebo jiného zařízení na zpracování nebo likvidaci odpadů související s převzetím, uložením, zpracováním nebo likvidací odpadu, - náklady spojené s dopravou odpadu z místa stavby na místo převzetí provozovatelem skládky, recyklační linky nebo jiného zařízení na zpracování nebo likvidaci odpadů, - náklady spojené s vyložením a manipulací s materiálem v místě skládky. 3. Způsob měření: - [měrná jednotka – nejčastěji Tuna] určující množství odpadu vytříděného v souladu se zákonem č. 541/2020 Sb., o odpadech, v platném znění

## SO 61-34-21
SŽDC05 |  |  |  | Soupis prací objektu | [10 empty] | 3
3
S | Stavba: | S631500293 |  | Optimalizace trati Praha Smíchov (mimo) - Černošice (mimo), varianta nadjezd | [6 empty] | D.2.1.4 | 0 | Aspe | 0,00 | 2
O | Objekt: | D.2.1.4 |  | Mosty, propustky, zdi | [9 empty] | 15,00 | 2
Typ | Poř. číslo | Kód položky | Varianta | Název položky | MJ | Množství | Jednotková hmotnost | Celková hmotnost |  |  | Jednotková cena |  | Cenové soustavy | 21,00 | 2
Dodávka
[9 empty] | Jednotková | Celkem | Jednotková | Celkem |  |  |  | Počet položek s nulovou cenou | 44
O1 |  | SO 61-34-21 |  | Podchod pro pěší |  |  |  |  | 0 | 0 | 0 | 0
SD |  | 0 |  | VŠEOBECNÉ POLOŽKY |  |  |  |  | 0 | 0 | 0 | 0
P | 42 | R2940 |  | OSTATNÍ POŽADAVKY - VÝROBNÍ DOKUMENTACE | KPL | 1 | 0 | 0 |  |  | 0 | 0 | R-položka | 0 | 2
PP |  |  |  | Vypracování výrobní dokumentace madla, elektroinstalace (chráničky a prostupů) a pažení podchodu
VV
TS |  |  |  | Dle požadavku Objednatele
SD |  | 1 |  | ZEMNÍ PRÁCE |  |  |  |  | 0 | 0 | 0 | 0
P | 1 | 131738 |  | HLOUBENÍ JAM ZAPAŽ I NEPAŽ TŘ. I, ODVOZ DO 20KM | M3 | 2256 | 0 | 0 |  |  | 0 | 0 | 2022_OTSKP | 0 | 2
PP |  |  |  | výkopy, třída těžitelnosti I (ČSN 73 6133), viz přílohy 2.9.1-2.9.4
VV |  |  |  | 1640+562+54
TS |  |  |  | Technická specifikace položky odpovídá příslušné cenové soustavě
SD |  | 2 |  | ZÁKLADY |  |  |  |  | 0 | 0 | 0 | 0
P | 2 | 22694 |  | ZÁPOROVÉ PAŽENÍ Z KOVU DOČASNÉ | T | 44.6 | 0 | 0 |  |  | 0 | 0 | 2022_OTSKP | 0 | 2
PP |  |  |  | zápory HEB 280, viz přílohy 2.9.1-2.9.4
VV |  |  |  | 44.6
TS |  |  |  | Technická specifikace položky odpovídá příslušné cenové soustavě
P | 3 | 22695 |  | VÝDŘEVA ZÁPOROVÉHO PAŽENÍ DOČASNÁ (KUBATURA) | M3 | 13.5 | 0 | 0 |  |  | 0 | 0 | 2022_OTSKP | 0 | 2
PP |  |  |  | 13.5
VV |  |  |  | viz přílohy 2.9.1-2.9.4
TS |  |  |  | Technická specifikace položky odpovídá příslušné cenové soustavě
P | 4 | 23217 |  | ŠTĚTOVÉ STĚNY BERANĚNÉ Z KOVOVÝCH DÍLCŮ DOČASNÉ (HMOTNOST) | T | 228.904 | 0 | 0 |  |  | 0 | 0 | 2022_OTSKP | 0 | 2
PP |  |  |  | 66,6 kg = 1 m štětovnice
VV |  |  |  | délka x hmotnost/1m;((182+34)*10+(23+78)*7+57*10)*0,0666
TS |  |  |  | Technická specifikace položky odpovídá příslušné cenové soustavě
P | 5 | 23717A |  | ODSTRANĚNÍ ŠTĚTOVÝCH STĚN Z KOVOVÝCH DÍLCŮ V PLOŠE | M2 | 800 | 0 | 0 |  |  | 0 | 0 | 2022_OTSKP | 0 | 2
PP |  |  |  | odříznutí a odvezení štětovnic na skládku, viz přílohy 2.9.1-2.9.4
VV |  |  |  | 800
TS |  |  |  | Technická specifikace položky odpovídá příslušné cenové soustavě
P | 6 | 272313 |  | ZÁKLADY Z PROSTÉHO BETONU DO C16/20 | M3 | 75 | 0 | 0 |  |  | 0 | 0 | 2022_OTSKP | 0 | 2
PP |  |  |  | podkladní beton C12/15-XA1, viz přílohy 2.9.1-2.9.4
VV |  |  |  | 53+7+6+9
TS |  |  |  | Technická specifikace položky odpovídá příslušné cenové soustavě
P | 7 | 272314 |  | ZÁKLADY Z PROSTÉHO BETONU DO C25/30 | M3 | 147 | 0 | 0 |  |  | 0 | 0 | 2022_OTSKP | 0 | 2
PP |  |  |  | ochrana zpětného spoje C25/30-XF2, viz přílohy 2.3.7 a 2.3.3
VV |  |  |  | 109+38
TS |  |  |  | Technická specifikace položky odpovídá příslušné cenové soustavě
P | 8 | 272325 |  | ZÁKLADY ZE ŽELEZOBETONU DO C30/37 | M3 | 196.5 | 0 | 0 |  |  | 0 | 0 | 2022_OTSKP | 0 | 2
PP |  |  |  | HYV C30/37-XC2,XA1, viz přílohy 2.4.1, 2.4.2 a 2.9.1-2.9.4
VV |  |  |  | 140+19,5+25+12
TS |  |  |  | Technická specifikace položky odpovídá příslušné cenové soustavě
P | 9 | 272365 |  | VÝZTUŽ ZÁKLADŮ Z OCELI 10505, B500B | T | 8.235 | 0 | 0 |  |  | 0 | 0 | 2022_OTSKP | 0 | 2
PP |  |  |  | výztuž HYV (prutová výztuž) + rezerva 10%, viz přílohy 2.6.x
VV |  |  |  | (256+265+174+825+818+930+666+614+1491+763+684)/1000*1,1
TS |  |  |  | Technická specifikace položky odpovídá příslušné cenové soustavě
P | 10 | 272366 |  | VÝZTUŽ ZÁKLADŮ Z KARI SÍTÍ | T | 9.363 | 0 | 0 |  |  | 0 | 0 | 2022_OTSKP | 0 | 2
PP |  |  |  | výztuž HYV (KARI sítě) + rezerva 10%, viz příloha 2.6.1
VV |  |  |  | 8512/1000*1,1
TS |  |  |  | Technická specifikace položky odpovídá příslušné cenové soustavě
SD |  | 3 |  | SVISLÉ KONSTRUKCE |  |  |  |  | 0 | 0 | 0 | 0
P | 11 | 389325 |  | MOSTNÍ RÁMOVÉ KONSTRUKCE ZE ŽELEZOBETONU C30/37 | M3 | 435 | 0 | 0 |  |  | 0 | 0 | 2022_OTSKP | 0 | 2
PP |  |  |  | tubus podchodu včetně schodišť a přístupového chodníku C30/37-XC3,XD1,XF2,XA1, viz přílohy 2.6.1-2.63 a 2.9.1-2.9.4
VV |  |  |  | 302+133
TS |  |  |  | Technická specifikace položky odpovídá příslušné cenové soustavě
P | 12 | 389365 |  | VÝZTUŽ MOSTNÍ RÁMOVÉ KONSTRUKCE Z OCELI 10505, B500B | T | 97.397 | 0 | 0 |  |  | 0 | 0 | 2022_OTSKP | 0 | 2
PP |  |  |  | výztuž tubusu + rezerva 10%; viz přílohy 2.7.x
VV |  |  |  | (7500+4592+3408+2577+9615+9895+11918+11447+10620+13377+3594)/1000*1,1
TS |  |  |  | Technická specifikace položky odpovídá příslušné cenové soustavě
SD |  | 4 |  | VODOROVNÉ KONSTRUKCE |  |  |  |  | 0 | 0 | 0 | 0
P | 13 | 431324 |  | SCHODIŠŤ KONSTR ZE ŽELEZOBETONU DO C25/30 | M3 | 12.6 | 0 | 0 |  |  | 0 | 0 | 2022_OTSKP | 0 | 2
PP |  |  |  | betonové stupně, viz přílohy 2.1.2-2.1.4
VV |  |  |  | 2,1*3*2
TS |  |  |  | Technická specifikace položky odpovídá příslušné cenové soustavě
P | 14 | 431366 |  | VÝZTUŽ SCHODIŠŤ KONSTR Z KARI SÍTÍ | T | 0.1 | 0 | 0 |  |  | 0 | 0 | 2022_OTSKP | 0 | 2
PP |  |  |  | KARI sítě pr. 8 oka 150/150, viz přílohy 2.1.2-2.1.4
VV |  |  |  | 2*50/1000
TS |  |  |  | Technická specifikace položky odpovídá příslušné cenové soustavě
P | 15 | 45212 |  | PODKLAD KONSTR Z DÍLCŮ ŽELEZOBETON | M3 | 2 | 0 | 0 |  |  | 0 | 0 | 2022_OTSKP | 0 | 2
PP |  |  |  | podkladní panely pro provizorní kabelovou lávku, viz příloha Provizorní převedení kabelů přes výkop
VV
TS |  |  |  | Technická specifikace položky odpovídá příslušné cenové soustavě
P | 16 | 457314 |  | VYROVNÁVACÍ A SPÁDOVÝ PROSTÝ BETON C25/30 | M3 | 58.994 | 0 | 0 |  |  | 0 | 0 | 2022_OTSKP | 0 | 2
PP |  |  |  | spádový beton podlahy tubusu a chodníku, výtahové šachty, konce schodišť a konce chodníku; C25/30-XF2, viz přílohy 2.1.2-2.1.4
VV |  |  |  | (0,83+0,81)*3+0,85*42,8+5*0,25+5*0,2+0,24*38,1+3,15*2
TS |  |  |  | Technická specifikace položky odpovídá příslušné cenové soustavě
P | 17 | 457366 |  | VÝZTUŽ VYROVNÁVACÍHO A SPÁDOVÉHO BETONU Z KARI SÍTÍ | T | 1.039 | 0 | 0 |  |  | 0 | 0 | 2022_OTSKP | 0 | 2
PP |  |  |  | podlaha tubusu KARI sítě při obou površích pr. 6 oka 150/150; 6 kg/m2 + podlaha chodníku KARI v jedné vrstvě pr. 6 oka 150/150; 3 kg/m2
VV |  |  |  | 135*6/1000+ 38,1*2*3/1000
TS |  |  |  | Technická specifikace položky odpovídá příslušné cenové soustavě
P | 18 | 457384 |  | VYROVNÁVACÍ A SPÁD ŽELEZOBETON DO C25/30 VČET VÝZTUŽE | M3 | 28.104 | 0 | 0 |  |  | 0 | 0 | 2022_OTSKP | 0 | 2
PP |  |  |  | tvrdá ochrana izolace horní desky tubusu; C25/30-XC2,XF1 a tvrdá ochrana izolace spodní desky HYV; C25/30-XC2,XF1
VV |  |  |  | 4,03*(43+6,4)*0,05+((3,8*67,7+2,79*37,9)*0,05)
TS |  |  |  | Technická specifikace položky odpovídá příslušné cenové soustavě
P | 19 | 458523 |  | VÝPLŇ ZA OPĚRAMI A ZDMI Z KAMENIVA DRCENÉHO, INDEX ZHUTNĚNÍ ID DO 0,9 | M3 | 711 | 0 | 0 |  |  | 0 | 0 | 2022_OTSKP | 0 | 2
PP |  |  |  | zásyp za opěrami, viz přílohy 2.9.1-2.9.4
VV |  |  |  | 550+161
TS |  |  |  | Technická specifikace položky odpovídá příslušné cenové soustavě
P | 20 | 45860 |  | VÝPLŇ ZA OPĚRAMI A ZDMI Z MEZEROVITÉHO BETONU | M3 | 72 | 0 | 0 |  |  | 0 | 0 | 2022_OTSKP | 0 | 2
PP |  |  |  | pažící bloky mezi etapami I a II, deska pro rozepření mezi HYV a pažením, C12/15-XA1
VV |  |  |  | 31+12+21+8
TS |  |  |  | Technická specifikace položky odpovídá příslušné cenové soustavě
SD |  | 711 |  | IZOLACE PROTI VODĚ |  |  |  |  | 0 | 0 | 0 | 0
P | 22 | 711322 |  | IZOLACE PODZEM OBJ PROTI TLAK VODĚ ASFALT PÁSY | M2 | 1807.998 | 0 | 0 |  |  | 0 | 0 | 2022_OTSKP | 0 | 2
PP |  |  |  | izolace proti stékající vodě z natavovaných asfaltových pásů 2x10 mm; deska a stěny HYV + 20% rezerva
VV |  |  |  | (8,92*(41+4,6*0,6*2)+12*5,1+11,1*0,9+2,6*2,1+3,9*1,9+(4,84*1,8+4,64*6,5)*2+22,4*2,55+20,75*2+0,59*22,3*2+(0,3*2+3,24)*5,2+(0,2*2+3,24)*8,7)*2*1,2
TS |  |  |  | Technická specifikace položky odpovídá příslušné cenové soustavě
P | 23 | 711332 |  | IZOLACE PODZEM OBJ PROTI VOL STÉK VODĚ ASFALT PÁSY | M2 | 1097.594 | 0 | 0 |  |  | 0 | 0 | 2022_OTSKP | 0 | 2
PP |  |  |  | hydroizolace z natavovaných pásů tl 10 mm; horní deska tubusu, stěny tubusu, schodišť, chodníku a výtahové šachty + 20% rezerva
VV |  |  |  | (42,8*(7,4+1,65*2)+(5,1+1,65)*4,85+1,7*2*2,1+21*2+19,9*2+2*3,7*2+(66,8+2,1*2)*2+58,9*2+37,8+2,7+2,93*6,8)*1,2
TS |  |  |  | Technická specifikace položky odpovídá příslušné cenové soustavě
P | 24 | 71150 |  | OCHRANA IZOLACE NA POVRCHU | M2 | 470.645 | 0 | 0 |  |  | 0 | 0 | 2022_OTSKP | 0 | 2
PP |  |  |  | měkká ochrana extrudovaným polystyrenem; dle položky 711509 (část se stěnami)
VV |  |  |  | 470.645
TS |  |  |  | Technická specifikace položky odpovídá příslušné cenové soustavě
P | 25 | 711507 |  | OCHRANA IZOLACE NA POVRCHU Z PE FÓLIE | M2 | 674.496 | 0 | 0 |  |  | 0 | 0 | 2022_OTSKP | 0 | 2
PP |  |  |  | dle položky 457384 + 20% rezerva
VV |  |  |  | 28,104/0,05*1,2
TS |  |  |  | Technická specifikace položky odpovídá příslušné cenové soustavě
P | 26 | 711509 |  | OCHRANA IZOLACE NA POVRCHU TEXTILIÍ | M2 | 1111.416 | 0 | 0 |  |  | 0 | 0 | 2022_OTSKP | 0 | 2
PP |  |  |  | horní + spodní deska, 300g/m2; dle položky 457384 + 20% rezerva a stěny 500 g/m2 + 20% rezerva
VV |  |  |  | 28,104/0,05*1,2 + (104,1*2+3*4+3*2,7+2*60,2+2,5*5,2+2*1,2)*1,2
TS |  |  |  | Technická specifikace položky odpovídá příslušné cenové soustavě
SD |  | 724 |  | STROJNÍ VYBAVENÍ |  |  |  |  | 0 | 0 | 0 | 0
P | 30 | 741736 |  | KALOVÉ ČERPADLO 500-1000 W, 230 V, S TEPELNOU OCHRANOU | KUS | 1 | 0 | 0 |  |  | 0 | 0 | 2022_OTSKP | 0 | 2
PP |  |  |  | stacionární kalové čerpadlo v čerpací jímce podchodu, Viz. TZ
VV
TS |  |  |  | Technická specifikace položky odpovídá příslušné cenové soustavě
SD |  | 740 |  | SILNOPROUD |  |  |  |  | 0 | 0 | 0 | 0
P | 21 | 703114 |  | KABELOVÝ ROŠT/LÁVKA NOSNÝ ŽÁROVĚ ZINKOVANÝ VČETNĚ UPEVNĚNÍ A PŘÍSLUŠENSTVÍ SVĚTLÉ ŠÍŘKY PŘES 400 DO 600 MM | M | 9 | 0 | 0 |  |  | 0 | 0 | 2022_OTSKP | 0 | 2
PP |  |  |  | provedení provizorní kabelové lávky přes výkop v etapě I, viz příloha 2.9.5
VV
TS |  |  |  | Technická specifikace položky odpovídá příslušné cenové soustavě
P | 27 | 721171 |  | VNITŘNÍ KANALIZACE Z PLAST TRUB DN DO 80MM | M | 3.2 | 0 | 0 |  |  | 0 | 0 | 2022_OTSKP | 0 | 2
PP |  |  |  | výtlakové potrubí čerpadla z čerp. jímky stěnou ven z podchodu, viz výkresy tvaru tubusu
VV |  |  |  | 3.2
TS |  |  |  | Technická specifikace položky odpovídá příslušné cenové soustavě
P | 28 | 721172 |  | VNITŘNÍ KANALIZACE Z PLAST TRUB DN DO 100MM | M | 2.5 | 0 | 0 |  |  | 0 | 0 | 2022_OTSKP | 0 | 2
PP |  |  |  | odvodnění výtahové šachty a žlábku podél opěry DN 100; viz výkresy tvaru tubusu
VV |  |  |  | 2.5
TS |  |  |  | Technická specifikace položky odpovídá příslušné cenové soustavě
P | 29 | 741154 |  | KRABICE (ROZVODKA) INSTALAČNÍ PRO ULOŽENÍ DO BETONU VČETNĚ UPEVNĚNÍ A PŘÍSLUŠENSTVÍ SE SVORKOVNICÍ DO 4 MM2, KRYTÍ MIN. IP 44, TŘÍDA IZOLACE II | KUS | 45 | 0 | 0 |  |  | 0 | 0 | 2022_OTSKP | 0 | 2
PP |  |  |  | osvětlení a elektroinstalace + kamerový systém
VV |  |  |  | 35+10
TS |  |  |  | Technická specifikace položky odpovídá příslušné cenové soustavě
P | 31 | 74C413 |  | KOTVENÍ PŘÍČNÝCH NL | KUS | 1 | 0 | 0 |  |  | 0 | 0 | 2022_OTSKP | 0 | 2
PP |  |  |  | kotvení návěstní lávky, viz příloha Kotevní koš návěstní lávky
VV
TS |  |  |  | Technická specifikace položky odpovídá příslušné cenové soustavě
P | 32 | 74C594 |  | ZAKOTVENÍ STOŽÁRU 21-40 KN | KUS | 1 | 0 | 0 |  |  | 0 | 0 | 2022_OTSKP | 0 | 2
PP |  |  |  | kotvení stožáru trakce (kotevní koš KSB 30), viz výkresy tvaru tubusu
VV
TS |  |  |  | Technická specifikace položky odpovídá příslušné cenové soustavě
SD |  | 767 |  | KONSTRUKCE ZÁMEČNICKÉ |  |  |  |  | 0 | 0 | 0 | 0
P | 33 | 76799 |  | OSTATNÍ KOVOVÉ DOPLŇK KONSTRUKCE | T | 5.995 | 0 | 0 |  |  | 0 | 0 | 2022_OTSKP | 0 | 2
PP |  |  |  | madla na schodištích a chodníku + zastřešení výtahové šachty + provizorní lávka pro převedení kabelů přes výkop + profily pro kotvení výtahu ve výtahové šachtě
VV |  |  |  | 2,884+0,666+(83,2*9*2+7850*0,8*0,015*9)/1000+0,1
TS |  |  |  | Technická specifikace položky odpovídá příslušné cenové soustavě
SD |  | 772 |  | PODLAHY Z KAMENE |  |  |  |  | 0 | 0 | 0 | 0
P | 34 | 77202 |  | PODLAHY Z PŘÍRODNÍHO KAMENE TVRDÉHO | M2 | 293.79 | 0 | 0 |  |  | 0 | 0 | 2022_OTSKP | 0 | 2
PP |  |  |  | dlažba podlahy tubusu včetně žlábku + 10% rezerva + stupnice schodiště+mezipodest + podlaha chodníku
VV |  |  |  | 135,1*1,1 + (0,33*(2*16+2*14)*3+2*0,63*3+2*1*3) + 38*2
TS |  |  |  | Technická specifikace položky odpovídá příslušné cenové soustavě
SD |  | 782 |  | OBKLADY Z KAMENE |  |  |  |  | 0 | 0 | 0 | 0
P | 35 | 78272 |  | OBKLADY STĚN Z PŘÍROD KAMENE TVRDÉHO | M2 | 341.323 | 0 | 0 |  |  | 0 | 0 | 2022_OTSKP | 0 | 2
PP |  |  |  | sokl výšky 0,1 m podél stěn tubusu a chodníku + sokl výšky 0,1 m na schodištích + podstupnice schodišť
VV |  |  |  | 0,1*(44,7+26,23+20,3+38*2) +(((2*16+2*14)*0,43+2*730+2*1,1)*0,1*2) + (2*16+2*14)*3*0,15
TS |  |  |  | Technická specifikace položky odpovídá příslušné cenové soustavě
SD |  | 783 |  | NÁTĚRY |  |  |  |  | 0 | 0 | 0 | 0
P | 36 | 7838H |  | NÁTĚRY BETON KONSTR ANTIGRAFITI | M2 | 1030.744 | 0 | 0 |  |  | 0 | 0 | 2022_OTSKP | 0 | 2
PP |  |  |  | nátěr všech vnějších pohledových betonových povrchů
VV |  |  |  | 26,2*1,2+8,7+32,8*1,2+9,1+3,95*1,99+1,2*5,7+2,9*2,5+67,5*1,2+3,5*2+6*2+2,7*2,2+4,6*2+4,3*2+98,1*2+3,4*2+12,1*2+7,76*39,9+7,2*2,8+2,85*2,8+97,1+33,3+2,93*3+3*3,5+40,9*2
TS |  |  |  | Technická specifikace položky odpovídá příslušné cenové soustavě
SD |  | 8 |  | TRUBNÍ VEDENÍ |  |  |  |  | 0 | 0 | 0 | 0
P | 37 | 87614 |  | CHRÁNIČKY Z TRUB PLAST DN DO 40MM | M | 223.73 | 0 | 0 |  |  | 0 | 0 | 2022_OTSKP | 0 | 2
PP |  |  |  | chráničky osvětlení + rezerva 30% a chráničky kamerového vedení + rezerva 30%
VV |  |  |  | 103,2*1,3+68,9*1,3
TS |  |  |  | Technická specifikace položky odpovídá příslušné cenové soustavě
P | 38 | 89911B |  | PLASTOVÝ POKLOP B125 | KUS | 1 | 0 | 0 |  |  | 0 | 0 | 2022_OTSKP | 0 | 2
PP |  |  |  | viz přílohy 2.6.1-2.6.3 a 3
VV
TS |  |  |  | Technická specifikace položky odpovídá příslušné cenové soustavě
P | 43 | R87615 |  | VODOTĚSNÁ PRŮCHODKA DN DO 80MM | M | 4 | 0 | 0 |  |  | 0 | 0 | R-položka | 0 | 2
PP |  |  |  | Vodotěsná chránička proti tlakové vodě DN 80 včetně těsnící vložky pro kabel elektro + pro kabel sděl.; viz přílohy 2.6.1-2.6.3 a 3
VV |  |  |  | 2+2
TS |  |  |  | Položka obsahuje kompletní dodávku a osazení průchodek na stavbě dle PD, vč. spojovacího materiálu a dopravy.
P | 44 | R87633 |  | CHRÁNIČKY Z TRUB PLASTOVÝCH DN DO 150MM | M | 1 | 0 | 0 |  |  | 0 | 0 | R-položka | 0 | 2
PP |  |  |  | DN 125 proti tlakové vodě včetně těsnící vložky s 4x chráničkou 40 mm pro kabely sdělzař, chránička zavedena do instalační krabice 260x260x170 mm
VV
TS |  |  |  | Položka obsahuje kompletní dodávku a osazení chráničky na stavbě dle PD, vč. spojovacího materiálu a dopravy.
SD |  | 9 |  | OSTATNÍ KONSTRUKCE A PRÁCE |  |  |  |  | 0 | 0 | 0 | 0
P | 39 | 931244 |  | VLOŽKA DILAT SPAR Z PRYŽ PÁSŮ ŠÍŘ DO 400MM PROFIL TL DO 12MM | M | 223 | 0 | 0 |  |  | 0 | 0 | 2022_OTSKP | 0 | 2
PP |  |  |  | 2x waterstop v každé dilatační spáře
VV |  |  |  | (12,5+13,5)*5+12+11,5+12+11+18,5+15+13
TS |  |  |  | Technická specifikace položky odpovídá příslušné cenové soustavě
P | 40 | 94817 |  | DOČASNÉ KONSTRUKCE Z OCEL NOSNÍKŮ VČET ODSTRAN | T | 2.345 | 0 | 0 |  |  | 0 | 0 | 2022_OTSKP | 0 | 2
PP |  |  |  | provizorní kabelová lávka dlouhá 9 m přes výkop v etapě I
VV |  |  |  | (83,2*9*2+7850*0,8*0,015*9)/1000
TS |  |  |  | Technická specifikace položky odpovídá příslušné cenové soustavě
SD |  | R015 |  | LIKVIDACE ODPADŮ vč. dopravy |  |  |  |  | 0 | 0 | 0 | 0
P | 41 | R015111 | 901 | LIKVIDACE ODPADŮ NEKONTAMINOVANÝCH - 17 05 04 VYTĚŽENÉ ZEMINY A HORNINY - I. TŘÍDA TĚŽITELNOSTI, včetně dopravy | T | 4060.8 | 0 | 0 |  |  | 0 | 0 | ODP+d | 0 | 2
PP |  |  |  | Evidenční položka.
VV |  |  |  | 2256*1,8
TS |  |  |  | 1. Položka obsahuje: - veškeré poplatky provozovateli skládky, recyklační linky nebo jiného zařízení na zpracování nebo likvidaci odpadů související s převzetím, uložením, zpracováním nebo likvidací odpadu, - náklady spojené s dopravou odpadu z místa stavby na místo převzetí provozovatelem skládky, recyklační linky nebo jiného zařízení na zpracování nebo likvidaci odpadů, - náklady spojené s vyložením a manipulací s materiálem v místě skládky. 3. Způsob měření: - [měrná jednotka – nejčastěji Tuna] určující množství odpadu vytříděného v souladu se zákonem č. 541/2020 Sb., o odpadech, v platném znění

## SO 61-34-51
SŽDC05 |  |  |  | Soupis prací objektu | [10 empty] | 3
3
S | Stavba: | S631500293 |  | Optimalizace trati Praha Smíchov (mimo) - Černošice (mimo), varianta nadjezd | [6 empty] | D.2.1.4 | 0 | Aspe | 0,00 | 2
O | Objekt: | D.2.1.4 |  | Mosty, propustky, zdi | [9 empty] | 15,00 | 2
Typ | Poř. číslo | Kód položky | Varianta | Název položky | MJ | Množství | Jednotková hmotnost | Celková hmotnost |  |  | Jednotková cena |  | Cenové soustavy | 21,00 | 2
Dodávka
[9 empty] | Jednotková | Celkem | Jednotková | Celkem |  |  |  | Počet položek s nulovou cenou | 61
O1 |  | SO 61-34-51 |  | Praha Velká Chuchle, ul. Nad Drahou, opěrná zeď |  |  |  |  | 0 | 0 | 0 | 0
SD |  | 0 |  | Všeobecné konstrukce a práce |  |  |  |  | 0 | 0 | 0 | 0
P | 61 | 02940 |  | OSTATNÍ POŽADAVKY - VYPRACOVÁNÍ DOKUMENTACE | KPL | 1 | 0 | 0 |  |  | 0 | 0 | 2022_OTSKP | 0 | 2
PP |  |  |  | vypracování dokumentace RDS, VTD, MOSTNÍ LIST
VV
TS |  |  |  | Technická specifikace položky odpovídá příslušné cenové soustavě
SD |  | 1 |  | Zemní práce |  |  |  |  | 0 | 0 | 0 | 0
P | 1 | 11120 |  | ODSTRANĚNÍ KŘOVIN | M2 | 1045.618 | 0 | 0 |  |  | 0 | 0 | 2022_OTSKP | 0 | 2
PP
VV |  |  |  | 1: Dle technické zprávy, výkresových příloh projektové dokumentace a dle TKP staveb státních drah. Dle výkazů materiálu projektu. Dle tabulky kubatur projektanta. 2: odstranění křovin;9,5*(10*10+10,065) 3: dle přílohy 2.4.1
TS |  |  |  | Technická specifikace položky odpovídá příslušné cenové soustavě
P | 2 | 11211 |  | KÁCENÍ STROMŮ D KMENE DO 0,5M | KUS | 5 | 0 | 0 |  |  | 0 | 0 | 2022_OTSKP | 0 | 2
PP
VV |  |  |  | 1: Dle technické zprávy, výkresových příloh projektové dokumentace a dle TKP staveb státních drah. Dle výkazů materiálu projektu. Dle tabulky kubatur projektanta. 2: odstranění stromů;5 3: dle přílohy 2.4.1
TS |  |  |  | Technická specifikace položky odpovídá příslušné cenové soustavě
P | 3 | 11212 |  | KÁCENÍ STROMŮ D KMENE DO 0,9M | KUS | 5 | 0 | 0 |  |  | 0 | 0 | 2022_OTSKP | 0 | 2
PP
VV |  |  |  | 1: Dle technické zprávy, výkresových příloh projektové dokumentace a dle TKP staveb státních drah. Dle výkazů materiálu projektu. Dle tabulky kubatur projektanta. 2: odstranění stromů;5 3: dle přílohy 2.4.1
TS |  |  |  | Technická specifikace položky odpovídá příslušné cenové soustavě
P | 4 | 11221 |  | ODSTRANĚNÍ PAŘEZŮ D DO 0,5M | KUS | 5 | 0 | 0 |  |  | 0 | 0 | 2022_OTSKP | 0 | 2
PP
VV |  |  |  | 1: Dle technické zprávy, výkresových příloh projektové dokumentace a dle TKP staveb státních drah. Dle výkazů materiálu projektu. Dle tabulky kubatur projektanta. 2: odstranění stromů;5 3: dle přílohy 2.4.1
TS |  |  |  | Technická specifikace položky odpovídá příslušné cenové soustavě
P | 5 | 11222 |  | ODSTRANĚNÍ PAŘEZŮ D DO 0,9M | KUS | 5 | 0 | 0 |  |  | 0 | 0 | 2022_OTSKP | 0 | 2
PP
VV |  |  |  | 1: Dle technické zprávy, výkresových příloh projektové dokumentace a dle TKP staveb státních drah. Dle výkazů materiálu projektu. Dle tabulky kubatur projektanta. 2: odstranění stromů;5 3: dle přílohy 2.4.1
TS |  |  |  | Technická specifikace položky odpovídá příslušné cenové soustavě
P | 6 | 12110 |  | SEJMUTÍ ORNICE NEBO LESNÍ PŮDY | M3 | 104.562 | 0 | 0 |  |  | 0 | 0 | 2022_OTSKP | 0 | 2
PP
VV |  |  |  | 1: Dle technické zprávy, výkresových příloh projektové dokumentace a dle TKP staveb státních drah. Dle výkazů materiálu projektu. Dle tabulky kubatur projektanta. 2: 9,5*(10*10+10,065)*0,1 3: dle přílohy 2.4.1
TS |  |  |  | Technická specifikace položky odpovídá příslušné cenové soustavě
P | 7 | 12273 |  | ODKOPÁVKY A PROKOPÁVKY OBECNÉ TŘ. I | M3 | 1796.77 | 0 | 0 |  |  | 0 | 0 | 2022_OTSKP | 0 | 2
PP
VV |  |  |  | 1: Dle technické zprávy, výkresových příloh projektové dokumentace a dle TKP staveb státních drah. Dle výkazů materiálu projektu. Dle tabulky kubatur projektanta. 2: odkop 3: 1.etapa;976,92 4: 2.etapa;819,85 5: dle přílohy 2.4.1
TS |  |  |  | Technická specifikace položky odpovídá příslušné cenové soustavě
P | 8 | 12573 |  | VYKOPÁVKY ZE ZEMNÍKŮ A SKLÁDEK TŘ. I | M3 | 1180.999 | 0 | 0 |  |  | 0 | 0 | 2022_OTSKP | 0 | 2
PP
VV |  |  |  | 1: Dle technické zprávy, výkresových příloh projektové dokumentace a dle TKP staveb státních drah. Dle výkazů materiálu projektu. Dle tabulky kubatur projektanta. 2: pro zásypy, násypy a obsypy;1090,607+73,332 3: pro ohumusování;17,06
TS |  |  |  | Technická specifikace položky odpovídá příslušné cenové soustavě
P | 9 | 13373 |  | HLOUBENÍ ŠACHET ZAPAŽ I NEPAŽ TŘ. I | M3 | 11.675 | 0 | 0 |  |  | 0 | 0 | 2022_OTSKP | 0 | 2
PP
VV |  |  |  | 1: Dle technické zprávy, výkresových příloh projektové dokumentace a dle TKP staveb státních drah. Dle výkazů materiálu projektu. Dle tabulky kubatur projektanta. 2: piloty 750 mm - zásyp hluché vrtání dl. 0,55 m;0,55*(32*2)*(0,325*0,325*3,14) 3: dle přílohy 2.4.2.
TS |  |  |  | Technická specifikace položky odpovídá příslušné cenové soustavě
P | 10 | 17411 |  | ZÁSYP JAM A RÝH ZEMINOU SE ZHUTNĚNÍM | M3 | 1090.607 | 0 | 0 |  |  | 0 | 0 | 2022_OTSKP | 0 | 2
PP
VV |  |  |  | 1: Dle technické zprávy, výkresových příloh projektové dokumentace a dle TKP staveb státních drah. Dle výkazů materiálu projektu. Dle tabulky kubatur projektanta. 2: 1.etapa dosypávka 3: 7,33 4: zásyp za zdí 5: 15,25*(10*10+10,065) 7: výplňové vrstvy;-203,594-391,62 8: dle přílohy 2.4.2.
TS |  |  |  | Technická specifikace položky odpovídá příslušné cenové soustavě
P | 11 | 17511 |  | OBSYP POTRUBÍ A OBJEKTŮ SE ZHUTNĚNÍM | M3 | 73.332 | 0 | 0 |  |  | 0 | 0 | 2022_OTSKP | 0 | 2
PP
VV |  |  |  | 1: Dle technické zprávy, výkresových příloh projektové dokumentace a dle TKP staveb státních drah. Dle výkazů materiálu projektu. Dle tabulky kubatur projektanta. 2: obsyp líc;0,665*(10*10+10,273) 3: dle přílohy 2.4.2.
TS |  |  |  | Technická specifikace položky odpovídá příslušné cenové soustavě
P | 12 | 18110 |  | ÚPRAVA PLÁNĚ SE ZHUTNĚNÍM V HORNINĚ TŘ. I | M2 | 682.403 | 0 | 0 |  |  | 0 | 0 | 2022_OTSKP | 0 | 2
PP
VV |  |  |  | 1: Dle technické zprávy, výkresových příloh projektové dokumentace a dle TKP staveb státních drah. Dle výkazů materiálu projektu. Dle tabulky kubatur projektanta. 2: 6,2*(10*10+10,065) 3: dle přílohy 2.4.1
TS |  |  |  | Technická specifikace položky odpovídá příslušné cenové soustavě
P | 13 | 18220 |  | ROZPROSTŘENÍ ORNICE VE SVAHU | M3 | 17.06 | 0 | 0 |  |  | 0 | 0 | 2022_OTSKP | 0 | 2
PP
VV |  |  |  | 1: Dle technické zprávy, výkresových příloh projektové dokumentace a dle TKP staveb státních drah. Dle výkazů materiálu projektu. Dle tabulky kubatur projektanta. 2: 1,55*(10*10+10,065)*0,1 3: dle přílohy 2.3.4.
TS |  |  |  | Technická specifikace položky odpovídá příslušné cenové soustavě
P | 14 | 18241 |  | ZALOŽENÍ TRÁVNÍKU RUČNÍM VÝSEVEM | M2 | 170.601 | 0 | 0 |  |  | 0 | 0 | 2022_OTSKP | 0 | 2
PP
VV |  |  |  | 1: Dle technické zprávy, výkresových příloh projektové dokumentace a dle TKP staveb státních drah. Dle výkazů materiálu projektu. Dle tabulky kubatur projektanta. 2: 1,55*(10*10+10,065) 3: dle přílohy 2.3.4.
TS |  |  |  | Technická specifikace položky odpovídá příslušné cenové soustavě
P | 15 | 18247 |  | OŠETŘOVÁNÍ TRÁVNÍKU | M2 | 170.601 | 0 | 0 |  |  | 0 | 0 | 2022_OTSKP | 0 | 2
PP
VV |  |  |  | 1: Dle technické zprávy, výkresových příloh projektové dokumentace a dle TKP staveb státních drah. Dle výkazů materiálu projektu. Dle tabulky kubatur projektanta. 2: 1,55*(10*10+10,065) 3: dle přílohy 2.3.4.
TS |  |  |  | Technická specifikace položky odpovídá příslušné cenové soustavě
P | 16 | 18600 |  | ZALÉVÁNÍ VODOU | M3 | 1.706 | 0 | 0 |  |  | 0 | 0 | 2022_OTSKP | 0 | 2
PP
VV |  |  |  | 1: Dle technické zprávy, výkresových příloh projektové dokumentace a dle TKP staveb státních drah. Dle výkazů materiálu projektu. Dle tabulky kubatur projektanta. 2: 1,55*(10*10+10,065)*0,01 3: dle přílohy 2.3.4.
TS |  |  |  | Technická specifikace položky odpovídá příslušné cenové soustavě
P | 58 | R18510 |  | ULOŽENÍ PŘEBYTKU HUMÓZNÍ VRSTVY NA DEPONII VČ. BIOLOGICKÉ REKULTIVACE DVOULETÉ A DOPRAVY | M3 | 87.502 | 0 | 0 |  |  | 0 | 0 | R-položky MCO | 0 | 2
PP
VV |  |  |  | 1: Dle technické zprávy, výkresových příloh projektové dokumentace a dle TKP staveb státních drah. Dle výkazů materiálu projektu. Dle tabulky kubatur projektanta. 2: přebytek ornice;104,562-17,06 3: dle přílohy 2.4.1.
TS |  |  |  | položka zahrnuje: - naložení včetně vnitrostaveništní dopravy, převoz na určenou vzdálenost a uložení na mezideponii - náklady na zřízení mezideponie (dle platných ČSN) včetně souvisejících prací a dodávky materiálů (např. geotextilie apod.) - náklady na ošetřování ornice po dobu uložení na mezideponii včetně souvisejících prací a dodávek materiálu (např. osevní směs, pesticidy apod.) - naložení na dopravní prostředek - náklady na dopravu na místo využití ornice - složení a rozhrnutí ornice - biologickou rekultivaci dvouletou (veškerý materiál, výrobky a polotovary, včetně mimostaveništní a vnitrostaveništní dopravy, 2 x zaorání, výsev luskoobilné směsi)
SD |  | 2 |  | Základy |  |  |  |  | 0 | 0 | 0 | 0
P | 17 | 21461 |  | SEPARAČNÍ GEOTEXTILIE | M2 | 468 | 0 | 0 |  |  | 0 | 0 | 2022_OTSKP | 0 | 2
PP
VV |  |  |  | 1: Dle technické zprávy, výkresových příloh projektové dokumentace a dle TKP staveb státních drah. Dle výkazů materiálu projektu. Dle tabulky kubatur projektanta. 2: sep textilie 300g/m2 záporové pažení;78*6 3: dle přílohy 2.3.4.
TS |  |  |  | Technická specifikace položky odpovídá příslušné cenové soustavě
P | 18 | 224324 |  | PILOTY ZE ŽELEZOBETONU C25/30 | M3 | 232.98 | 0 | 0 |  |  | 0 | 0 | 2022_OTSKP | 0 | 2
PP
VV |  |  |  | 1: Dle technické zprávy, výkresových příloh projektové dokumentace a dle TKP staveb státních drah. Dle výkazů materiálu projektu. Dle tabulky kubatur projektanta. 2: piloty 750 mm dl. 8 m, beton C 25/30 XA1 + XC2;(3,53)*(33*2) 3: dle přílohy 2.4.2.
TS |  |  |  | Technická specifikace položky odpovídá příslušné cenové soustavě
P | 19 | 224365 |  | VÝZTUŽ PILOT Z OCELI 10505, B500B | T | 41.415 | 0 | 0 |  |  | 0 | 0 | 2022_OTSKP | 0 | 2
PP
VV |  |  |  | 1: Dle technické zprávy, výkresových příloh projektové dokumentace a dle TKP staveb státních drah. Dle výkazů materiálu projektu. Dle tabulky kubatur projektanta. 2: výztuž pilot;41,415 3: dle přílohy 2.4.2.
TS |  |  |  | Technická specifikace položky odpovídá příslušné cenové soustavě
P | 20 | 22694 |  | ZÁPOROVÉ PAŽENÍ Z KOVU DOČASNÉ | T | 44.37 | 0 | 0 |  |  | 0 | 0 | 2022_OTSKP | 0 | 2
PP
VV |  |  |  | 1: Dle technické zprávy, výkresových příloh projektové dokumentace a dle TKP staveb státních drah. Dle výkazů materiálu projektu. Dle tabulky kubatur projektanta. 2: zápory 3: HEB 200;(22*7+30*8)*0,0613 4: HEB 240;27*9*0,0832 5: dle přílohy 2.8.3. a technická zpráva
TS |  |  |  | Technická specifikace položky odpovídá příslušné cenové soustavě
P | 21 | 22695A |  | VÝDŘEVA ZÁPOROVÉHO PAŽENÍ DOČASNÁ (PLOCHA) | M2 | 468 | 0 | 0 |  |  | 0 | 0 | 2022_OTSKP | 0 | 2
PP
VV |  |  |  | 1: Dle technické zprávy, výkresových příloh projektové dokumentace a dle TKP staveb státních drah. Dle výkazů materiálu projektu. Dle tabulky kubatur projektanta. 2: záporové pažení;78*6 3: dle přílohy 2.8.3. a technická zpráva
TS |  |  |  | Technická specifikace položky odpovídá příslušné cenové soustavě
P | 22 | 26115 |  | VRTY PRO KOTVENÍ, INJEKTÁŽ A MIKROPILOTY NA POVRCHU TŘ. I D DO 300MM | M | 624 | 0 | 0 |  |  | 0 | 0 | 2022_OTSKP | 0 | 2
PP
VV |  |  |  | 1: Dle technické zprávy, výkresových příloh projektové dokumentace a dle TKP staveb státních drah. Dle výkazů materiálu projektu. Dle tabulky kubatur projektanta. 2: zemní kotvy;18*8+30*9+21*10 3: dle přílohy 2.8.3. a technická zpráva
TS |  |  |  | Technická specifikace položky odpovídá příslušné cenové soustavě
P | 23 | 264141 |  | VRTY PRO PILOTY TŘ. I D DO 1000MM | M | 564.3 | 0 | 0 |  |  | 0 | 0 | 2022_OTSKP | 0 | 2
PP
VV |  |  |  | 1: Dle technické zprávy, výkresových příloh projektové dokumentace a dle TKP staveb státních drah. Dle výkazů materiálu projektu. Dle tabulky kubatur projektanta. 2: piloty 750 mm dl. 8 m;8*(33*2) 3: piloty 750 mm - hluché vrtání dl. 0,55 m;0,55*(33*2) 4: dle přílohy 2.4.2.
TS |  |  |  | Technická specifikace položky odpovídá příslušné cenové soustavě
P | 24 | 27152 |  | POLŠTÁŘE POD ZÁKLADY Z KAMENIVA DRCENÉHO | M3 | 31.192 | 0 | 0 |  |  | 0 | 0 | 2022_OTSKP | 0 | 2
PP
VV |  |  |  | 1: Dle technické zprávy, výkresových příloh projektové dokumentace a dle TKP staveb státních drah. Dle výkazů materiálu projektu. Dle tabulky kubatur projektanta. 2: pod dilat. celky DC1,DC2 a DC3 štěrk s příměsí jemnozrnných zemin;4,15*0,25*(10*2+10,065) 3: dle přílohy 2.4.3. a technická zpráva
TS |  |  |  | Technická specifikace položky odpovídá příslušné cenové soustavě
P | 25 | 286563 |  | KOTVY OCEL INJEKTOVANÉ V PODZEMÍ DÉLKY DO 8M ÚNOS DO 150KN | KUS | 18 | 0 | 0 |  |  | 0 | 0 | 2022_OTSKP | 0 | 2
PP
VV |  |  |  | 1: Dle technické zprávy, výkresových příloh projektové dokumentace a dle TKP staveb státních drah. Dle výkazů materiálu projektu. Dle tabulky kubatur projektanta. 2: kotvy záporové pažení;18 3: dle přílohy 2.8.3
TS |  |  |  | Technická specifikace položky odpovídá příslušné cenové soustavě
P | 26 | 286573 |  | KOTVY OCEL INJEKTOVANÉ V PODZEMÍ DÉLKY DO 9M ÚNOS DO 150KN | KUS | 30 | 0 | 0 |  |  | 0 | 0 | 2022_OTSKP | 0 | 2
PP
VV |  |  |  | 1: Dle technické zprávy, výkresových příloh projektové dokumentace a dle TKP staveb státních drah. Dle výkazů materiálu projektu. Dle tabulky kubatur projektanta. 2: kotvy záporové pažení;30 3: dle přílohy 2.8.3
TS |  |  |  | Technická specifikace položky odpovídá příslušné cenové soustavě
P | 27 | 286583 |  | KOTVY OCEL INJEKTOVANÉ V PODZEMÍ DÉLKY DO 10M ÚNOS DO 150KN | KUS | 21 | 0 | 0 |  |  | 0 | 0 | 2022_OTSKP | 0 | 2
PP
VV |  |  |  | 1: Dle technické zprávy, výkresových příloh projektové dokumentace a dle TKP staveb státních drah. Dle výkazů materiálu projektu. Dle tabulky kubatur projektanta. 2: kotvy záporové pažení;21 3: dle přílohy 2.8.3
TS |  |  |  | Technická specifikace položky odpovídá příslušné cenové soustavě
P | 28 | 289973 |  | OPLÁŠTĚNÍ (ZPEVNĚNÍ) Z GEOSÍTÍ A GEOROHOŽÍ | M2 | 351.062 | 0 | 0 |  |  | 0 | 0 | 2022_OTSKP | 0 | 2
PP
VV |  |  |  | 1: Dle technické zprávy, výkresových příloh projektové dokumentace a dle TKP staveb státních drah. Dle výkazů materiálu projektu. Dle tabulky kubatur projektanta. 2: 351,062 3: dle přílohy 2.4.3. a technická zpráva
TS |  |  |  | Technická specifikace položky odpovídá příslušné cenové soustavě
SD |  | 3 |  | Svislé konstrukce |  |  |  |  | 0 | 0 | 0 | 0
P | 29 | 31717 |  | KOVOVÉ KONSTRUKCE PRO KOTVENÍ ŘÍMSY | KG | 1100 | 0 | 0 |  |  | 0 | 0 | 2022_OTSKP | 0 | 2
PP
VV |  |  |  | 1: Dle technické zprávy, výkresových příloh projektové dokumentace a dle TKP staveb státních drah. Dle výkazů materiálu projektu. Dle tabulky kubatur projektanta. 2: kotvení římsy á 5kg/ks po 500 mm;5*(2*110) 3: dle přílohy 2.3.4.
TS |  |  |  | Technická specifikace položky odpovídá příslušné cenové soustavě
P | 30 | 317325 |  | ŘÍMSY ZE ŽELEZOBETONU DO C30/37 | M3 | 38.663 | 0 | 0 |  |  | 0 | 0 | 2022_OTSKP | 0 | 2
PP
VV |  |  |  | 1: Dle technické zprávy, výkresových příloh projektové dokumentace a dle TKP staveb státních drah. Dle výkazů materiálu projektu. Dle tabulky kubatur projektanta. 2: materiál beton C 30/37 XF4 XC4 XD3 - Dmax=22 - Cl=0,4 - S3 3: A1-A12;38,663 4: dle přílohy 2.5.
TS |  |  |  | Technická specifikace položky odpovídá příslušné cenové soustavě
P | 31 | 317365 |  | VÝZTUŽ ŘÍMS Z OCELI 10505, B500B | T | 6.888 | 0 | 0 |  |  | 0 | 0 | 2022_OTSKP | 0 | 2
PP
VV |  |  |  | 1: Dle technické zprávy, výkresových příloh projektové dokumentace a dle TKP staveb státních drah. Dle výkazů materiálu projektu. Dle tabulky kubatur projektanta. 2: výztuž říms;6,88764 3: dle přílohy 2.6.12.
TS |  |  |  | Technická specifikace položky odpovídá příslušné cenové soustavě
P | 32 | 327325 |  | ZDI OPĚRNÉ, ZÁRUBNÍ, NÁBŘEŽNÍ ZE ŽELEZOVÉHO BETONU DO C30/37 | M3 | 487.745 | 0 | 0 |  |  | 0 | 0 | 2022_OTSKP | 0 | 2
PP
VV |  |  |  | 1: Dle technické zprávy, výkresových příloh projektové dokumentace a dle TKP staveb státních drah. Dle výkazů materiálu projektu. Dle tabulky kubatur projektanta. 2: dřík beton C 30/37 XF4, XC4,XD3 - CL 0,40 - Dmax22 - S3 3: základové desky beton C 30/37 – XA1+XC2+XF1 4: DC1 5: 25,494 6: DC2 7: 29,054 8: DC3 9: 13,027 10: DC4 11: 23,762 12: DC5 13: 28,228 14: DC6 15: 35,813 16: DC7 17: 40,626 18: DC8 19: 47,910 20: DC9 21: 49,483 22: DC10 23: 53,87 24: DC11 25: 66,92 26: DC12 27: 73,558 28: dle přílohy 2.5.
TS |  |  |  | Technická specifikace položky odpovídá příslušné cenové soustavě
P | 33 | 327365 |  | VÝZTUŽ ZDÍ OPĚRNÝCH, ZÁRUBNÍCH, NÁBŘEŽNÍCH Z OCELI 10505, B500B | T | 58.314 | 0 | 0 |  |  | 0 | 0 | 2022_OTSKP | 0 | 2
PP
VV |  |  |  | 1: Dle technické zprávy, výkresových příloh projektové dokumentace a dle TKP staveb státních drah. Dle výkazů materiálu projektu. Dle tabulky kubatur projektanta. 2: dle výkazu výztuže 2.6.1.;3,495+3,769+1,7396+4,015+3,357+4,837+5,182+5,663+5,81+6,001+6,8089+7,467 3: kotvení mezi DC;(0,00385*0,5)*(8)*11
TS |  |  |  | Technická specifikace položky odpovídá příslušné cenové soustavě
P | 59 | R34714 |  | STĚNY - PROTIHLUKOVÁ VRSTVA Z LEHKÉHO BETONU | M2 | 202.843 | 0 | 0 |  |  | 0 | 0 | R-položky MCO | 0 | 2
PP
VV |  |  |  | 1: Dle technické zprávy, výkresových příloh projektové dokumentace a dle TKP staveb státních drah. Dle výkazů materiálu projektu. Dle tabulky kubatur projektanta. 2: protihluková vrstva např. z lehčeného betonu;202,843 3: dle přílohy 2.3.2.
TS |  |  |  | - dodání dílce požadovaného tvaru a vlastností, jeho skladování, doprava a osazení do definitivní polohy, včetně komplexní technologie výroby a montáže dílců, ošetření a ochrana dílců, - u dílců železobetonových a předpjatých veškerá výztuž, případně i tuhé kovové prvky a závěsná oka, - úpravy a zařízení pro uložení a transport dílce, - veškeré požadované úpravy dílců, včetně doplňkových konstrukcí a vybavení, - sestavení dílce na stavbě včetně montážních zařízení, plošin a prahů a pod., - výplň, těsnění a tmelení spár a spojů, - očištění a ošetření úložných ploch, - zednické výpomoce pro montáž dílců, - označení dílce výrobním štítkem nebo jiným způsobem, - úpravy dílce pro dodržení požadované přesnosti jeho osazení, včetně případných měření, - veškerá zařízení pro zajištění stability v každém okamžiku, - další práce dané případně specifikací k příslušnému prefabrik. dílci (úprava pohledových ploch, příp. rubových ploch, osazení měřících zařízení, zkoušení a měření dílců a pod.).
SD |  | 4 |  | Vodorovné konstrukce |  |  |  |  | 0 | 0 | 0 | 0
P | 34 | 451313 |  | PODKLADNÍ A VÝPLŇOVÉ VRSTVY Z PROSTÉHO BETONU C16/20 | M3 | 123.06 | 0 | 0 |  |  | 0 | 0 | 2022_OTSKP | 0 | 2
PP
VV |  |  |  | 1: Dle technické zprávy, výkresových příloh projektové dokumentace a dle TKP staveb státních drah. Dle výkazů materiálu projektu. Dle tabulky kubatur projektanta. 2: podkl. beton C16/20 XA1 3: DC1 4: 0,2*(0,5+1,3+2,53)*10 5: 0,2*(0,5+1,3+2,5)*10 6: 0,2*(0,5+1,3+3,15)*10 7: 0,2*(0,5+1,3+3,15)*10 8: 0,2*(0,5+1,3+3,15)*10 9: 0,2*(0,5+1,3+3,75)*10 10: 0,2*(0,5+1,3+4,56)*10 11: 0,2*(0,5+1,3+4,56)*10 12: 0,2*(0,5+1,3+4,48)*10 13: 0,2*(0,5+1,3+4,9)*10 14: 0,2*(0,5+1,3+5)*10 15: dle přílohy 2.5. a 2.3.3.
TS |  |  |  | Technická specifikace položky odpovídá příslušné cenové soustavě
P | 35 | 451366 |  | VÝZTUŽ PODKL VRSTEV Z KARI-SÍTÍ | T | 3.685 | 0 | 0 |  |  | 0 | 0 | 2022_OTSKP | 0 | 2
PP
VV |  |  |  | 1: Dle technické zprávy, výkresových příloh projektové dokumentace a dle TKP staveb státních drah. Dle výkazů materiálu projektu. Dle tabulky kubatur projektanta. 2: podkl. beton - KARI 8/150/150;(10,065+10*10)*6,2*(0,0054)
TS |  |  |  | Technická specifikace položky odpovídá příslušné cenové soustavě
P | 36 | 45145 |  | PODKL A VÝPLŇ VRSTVY Z MALTY CEMENTOVÉ | M3 | 2 | 0 | 0 |  |  | 0 | 0 | 2022_OTSKP | 0 | 2
PP
VV |  |  |  | 1: Dle technické zprávy, výkresových příloh projektové dokumentace a dle TKP staveb státních drah. Dle výkazů materiálu projektu. Dle tabulky kubatur projektanta. 2: pod kotvení svodidel;2
TS |  |  |  | Technická specifikace položky odpovídá příslušné cenové soustavě
P | 37 | 45157 |  | PODKLADNÍ A VÝPLŇOVÉ VRSTVY Z KAMENIVA TĚŽENÉHO | M3 | 11.675 | 0 | 0 |  |  | 0 | 0 | 2022_OTSKP | 0 | 2
PP
VV |  |  |  | 1: Dle technické zprávy, výkresových příloh projektové dokumentace a dle TKP staveb státních drah. Dle výkazů materiálu projektu. Dle tabulky kubatur projektanta. 2: piloty 750 mm - zásyp hluché vrtání dl. 0,55 m;0,55*(32*2)*(0,325*0,325*3,14) 3: dle přílohy 2.4.2.
TS |  |  |  | Technická specifikace položky odpovídá příslušné cenové soustavě
P | 38 | 458311 |  | VÝPLŇ ZA OPĚRAMI A ZDMI Z PROSTÉHO BETONU C8/10 | M3 | 391.62 | 0 | 0 |  |  | 0 | 0 | 2022_OTSKP | 0 | 2
PP
VV |  |  |  | 1: Dle technické zprávy, výkresových příloh projektové dokumentace a dle TKP staveb státních drah. Dle výkazů materiálu projektu. Dle tabulky kubatur projektanta. 2: zásyp beton C8/10 3: 4,2*(10*8) 4: 1,85*(2*10+10,065)
TS |  |  |  | Technická specifikace položky odpovídá příslušné cenové soustavě
P | 39 | 45852 |  | VÝPLŇ ZA OPĚRAMI A ZDMI Z KAMENIVA DRCENÉHO | M3 | 203.594 | 0 | 0 |  |  | 0 | 0 | 2022_OTSKP | 0 | 2
PP
VV |  |  |  | 1: Dle technické zprávy, výkresových příloh projektové dokumentace a dle TKP staveb státních drah. Dle výkazů materiálu projektu. Dle tabulky kubatur projektanta. 2: kamenivo 3: 2*(10*8) 4: 1,45*(2*10+10,065)
TS |  |  |  | Technická specifikace položky odpovídá příslušné cenové soustavě
SD |  | 711 |  | Izolace proti vodě |  |  |  |  | 0 | 0 | 0 | 0
P | 40 | 711112 |  | IZOLACE BĚŽNÝCH KONSTRUKCÍ PROTI ZEMNÍ VLHKOSTI ASFALTOVÝMI PÁSY | M2 | 845.247 | 0 | 0 |  |  | 0 | 0 | 2022_OTSKP | 0 | 2
PP
VV |  |  |  | 1: Dle technické zprávy, výkresových příloh projektové dokumentace a dle TKP staveb státních drah. Dle výkazů materiálu projektu. Dle tabulky kubatur projektanta. 2: základ NAIP + AN;(10,065+10*10)*4,8 3: dřík NAIP + AN;(427-((10*10+10,065)*1)) 4: dle přílohy 2.3.4.
TS |  |  |  | Technická specifikace položky odpovídá příslušné cenové soustavě
P | 41 | 711127 |  | IZOLACE BĚŽN KONSTR PROTI TLAK VODĚ Z PE FÓLIÍ | M2 | 594.351 | 0 | 0 |  |  | 0 | 0 | 2022_OTSKP | 0 | 2
PP
VV |  |  |  | 1: Dle technické zprávy, výkresových příloh projektové dokumentace a dle TKP staveb státních drah. Dle výkazů materiálu projektu. Dle tabulky kubatur projektanta. 2: zásyp nopová folie;(10,065+10*10)*5,4
TS |  |  |  | Technická specifikace položky odpovídá příslušné cenové soustavě
SD |  | 783 |  | Nátěry |  |  |  |  | 0 | 0 | 0 | 0
P | 42 | 78383 |  | NÁTĚRY BETON KONSTR TYP S4 (OS-C) | M2 | 16.554 | 0 | 0 |  |  | 0 | 0 | 2022_OTSKP | 0 | 2
PP
VV |  |  |  | 1: Dle technické zprávy, výkresových příloh projektové dokumentace a dle TKP staveb státních drah. Dle výkazů materiálu projektu. Dle tabulky kubatur projektanta. 2: polymerový nátěr;(70,4+39,96)*0,15 3: dle přílohy 2.3.4.
TS |  |  |  | Technická specifikace položky odpovídá příslušné cenové soustavě
P | 43 | 7838H |  | NÁTĚRY BETON KONSTR ANTIGRAFITI | M2 | 330.819 | 0 | 0 |  |  | 0 | 0 | 2022_OTSKP | 0 | 2
PP
VV |  |  |  | 1: Dle technické zprávy, výkresových příloh projektové dokumentace a dle TKP staveb státních drah. Dle výkazů materiálu projektu. Dle tabulky kubatur projektanta. 2: antigrafitti nátěr do v.3m;3*(10*10+10,273)
TS |  |  |  | Technická specifikace položky odpovídá příslušné cenové soustavě
SD |  | 8 |  | Trubní vedení |  |  |  |  | 0 | 0 | 0 | 0
P | 44 | 87434 |  | POTRUBÍ Z TRUB PLASTOVÝCH ODPADNÍCH DN DO 200MM | M | 32.4 | 0 | 0 |  |  | 0 | 0 | 2022_OTSKP | 0 | 2
PP
VV |  |  |  | 1: Dle technické zprávy, výkresových příloh projektové dokumentace a dle TKP staveb státních drah. Dle výkazů materiálu projektu. Dle tabulky kubatur projektanta. 2: vyústění drenáže do žlabu 27 ks;27*1,2 3: dle přílohy 2.3.4.
TS |  |  |  | Technická specifikace položky odpovídá příslušné cenové soustavě
P | 45 | 875342 |  | POTRUBÍ DREN Z TRUB PLAST DN DO 200MM DĚROVANÝCH | M | 110.675 | 0 | 0 |  |  | 0 | 0 | 2022_OTSKP | 0 | 2
PP
VV |  |  |  | 1: Dle technické zprávy, výkresových příloh projektové dokumentace a dle TKP staveb státních drah. Dle výkazů materiálu projektu. Dle tabulky kubatur projektanta. 2: drenážní potrubí;110,675 3: dle přílohy 2.3.4. a technická zpráva
TS |  |  |  | Technická specifikace položky odpovídá příslušné cenové soustavě
P | 46 | 87626 |  | CHRÁNIČKY Z TRUB PLAST DN DO 80MM | M | 220.55 | 0 | 0 |  |  | 0 | 0 | 2022_OTSKP | 0 | 2
PP
VV |  |  |  | 1: Dle technické zprávy, výkresových příloh projektové dokumentace a dle TKP staveb státních drah. Dle výkazů materiálu projektu. Dle tabulky kubatur projektanta. 2: 2xchránička dn70 v římse (vč. víček);2*(110,275) 3: dle přílohy 2.5. a technická zpráva
TS |  |  |  | Technická specifikace položky odpovídá příslušné cenové soustavě
SD |  | 90 |  | Ostatní konstrukce a práce |  |  |  |  | 0 | 0 | 0 | 0
P | 48 | 91345 |  | NIVELAČNÍ ZNAČKY KOVOVÉ | KUS | 10 | 0 | 0 |  |  | 0 | 0 | 2022_OTSKP | 0 | 2
PP
VV |  |  |  | 1: Dle technické zprávy, výkresových příloh projektové dokumentace a dle TKP staveb státních drah. Dle výkazů materiálu projektu. Dle tabulky kubatur projektanta. 2: geodetické značky DC2-DC11;10 3: dle přílohy 2.3.4. a technická zpráva
TS |  |  |  | Technická specifikace položky odpovídá příslušné cenové soustavě
P | 51 | 933333 |  | ZKOUŠKA INTEGRITY ULTRAZVUKEM ODRAZ METOD PIT PILOT SYSTÉMOVÝCH | KUS | 64 | 0 | 0 |  |  | 0 | 0 | 2022_OTSKP | 0 | 2
PP
VV |  |  |  | 1: Dle technické zprávy, výkresových příloh projektové dokumentace a dle TKP staveb státních drah. Dle výkazů materiálu projektu. Dle tabulky kubatur projektanta. 2: zkouška pilot;32*2 3: dle technická zpráva
TS |  |  |  | Technická specifikace položky odpovídá příslušné cenové soustavě
P | 53 | 93650 |  | DROBNÉ DOPLŇK KONSTR KOVOVÉ | KG | 362.428 | 0 | 0 |  |  | 0 | 0 | 2022_OTSKP | 0 | 2
PP
VV |  |  |  | 1: Dle technické zprávy, výkresových příloh projektové dokumentace, TKP staveb státních drah a výkazů materiálu projektu. 2: patní kříž;2,158*66 3: dle přílohy 2.4.2. 4: kovový přípravek pro měření bludných proudů hm. 10 kg;10*(2*11)
TS |  |  |  | Technická specifikace položky odpovídá příslušné cenové soustavě
P | 60 | R936001 |  | LETOPOČET VÝSTAVBY - VLYS DO BETONU | KUS | 2 | 0 | 0 |  |  | 0 | 0 | R-položky MCO | 0 | 2
PP
VV |  |  |  | 1: Dle technické zprávy, výkresových příloh projektové dokumentace a dle TKP staveb státních drah. Dle výkazů materiálu projektu. Dle tabulky kubatur projektanta. 2: vlys;2 3: dle technické zprávy
TS |  |  |  | Dodávka formy, osazení do bednění, ošetření separačním prostředkem, odbednění, začištění, příp. vyspravení sanační maltou
SD |  | 92 |  | Doplňující konstrukce a práce |  |  |  |  | 0 | 0 | 0 | 0
P | 47 | 9117C1 |  | SVOD OCEL ZÁBRADEL ÚROVEŇ ZADRŽ H2 - DODÁVKA A MONTÁŽ | M | 110.2 | 0 | 0 |  |  | 0 | 0 | 2022_OTSKP | 0 | 2
PP
VV |  |  |  | 1: Dle technické zprávy, výkresových příloh projektové dokumentace a dle TKP staveb státních drah. Dle výkazů materiálu projektu. Dle tabulky kubatur projektanta. 2: úroveň zadržení H2;110,2 3: dle přílohy 2.7.1. 4: změřeno digitálně
TS |  |  |  | Technická specifikace položky odpovídá příslušné cenové soustavě
P | 49 | 931182 |  | VÝPLŇ DILATAČNÍCH SPAR Z POLYSTYRENU TL 20MM | M2 | 69.3 | 0 | 0 |  |  | 0 | 0 | 2022_OTSKP | 0 | 2
PP
VV |  |  |  | 1: Dle technické zprávy, výkresových příloh projektové dokumentace a dle TKP staveb státních drah. Dle výkazů materiálu projektu. Dle tabulky kubatur projektanta. 2: dilatace;11*6,3 3: dle přílohy 2.4.3. a technická zpráva
TS |  |  |  | Technická specifikace položky odpovídá příslušné cenové soustavě
P | 50 | 931382 |  | TĚSNĚNÍ DILATAČNÍCH SPAR SILIKONOVÝM TMELEM PRŮŘEZU DO 200MM2 | M | 49.5 | 0 | 0 |  |  | 0 | 0 | 2022_OTSKP | 0 | 2
PP
VV |  |  |  | 1: Dle technické zprávy, výkresových příloh projektové dokumentace a dle TKP staveb státních drah. Dle výkazů materiálu projektu. Dle tabulky kubatur projektanta. 2: těsnění dilatačních spár;11*4,5 3: dle přílohy 2.4.3. a technická zpráva
TS |  |  |  | Technická specifikace položky odpovídá příslušné cenové soustavě
P | 52 | 935222 |  | PŘÍKOPOVÉ ŽLABY Z BETON TVÁRNIC ŠÍŘ DO 900MM DO BETONU TL 100MM | M | 90 | 0 | 0 |  |  | 0 | 0 | 2022_OTSKP | 0 | 2
PP
VV |  |  |  | 1: Dle technické zprávy, výkresových příloh projektové dokumentace a dle TKP staveb státních drah. Dle výkazů materiálu projektu. Dle tabulky kubatur projektanta. 2: odvodňovací žlabovka;90 3: dle přílohy 2.4.3. a technická zpráva
TS |  |  |  | Technická specifikace položky odpovídá příslušné cenové soustavě
SD |  | 96 |  | Bourání a demontáže |  |  |  |  | 0 | 0 | 0 | 0
P | 54 | 966157 |  | BOURÁNÍ KONSTRUKCÍ Z PROST BETONU S ODVOZEM DO 16KM | M3 | 16.5 | 0 | 0 |  |  | 0 | 0 | 2022_OTSKP | 0 | 2
PP
VV |  |  |  | 1: Dle technické zprávy, výkresových příloh projektové dokumentace a dle TKP staveb státních drah. Dle výkazů materiálu projektu. Dle tabulky kubatur projektanta. 2: ubourání pilot á 0,25m3/pilota;0,25*33*2 3: dle přílohy 2.4.2 a technická zpráva
TS |  |  |  | Technická specifikace položky odpovídá příslušné cenové soustavě
SD |  | R015 |  | LIKVIDACE ODPADŮ včetně dopravy |  |  |  |  | 0 | 0 | 0 | 0
P | 55 | R015111 | 901 | LIKVIDACE ODPADŮ NEKONTAMINOVANÝCH - 17 05 04 VYTĚŽENÉ ZEMINY A HORNINY - I. TŘÍDA TĚŽITELNOSTI, včetně dopravy | T | 1667.537 | 0 | 0 |  |  | 0 | 0 | ODP+d | 0 | 2
PP |  |  |  | Evidenční položka. Neoceňovat v objektu SO/PS, položka se oceňuje pouze v objektu SO 90-90.
VV |  |  |  | 1: Dle technické zprávy, výkresových příloh projektové dokumentace a dle TKP staveb státních drah. Dle výkazů materiálu projektu. Dle tabulky kubatur projektanta. 2: odečten od výkopu zásyp;1,9*((1796,77+11,675)-(1090,607+73,332)) 3: vrty;1,9*((3,14*0,375*0,375)*33*2*8)
TS |  |  |  | 1. Položka obsahuje: - veškeré poplatky provozovateli skládky, recyklační linky nebo jiného zařízení na zpracování nebo likvidaci odpadů související s převzetím, uložením, zpracováním nebo likvidací odpadu, - náklady spojené s dopravou odpadu z místa stavby na místo převzetí provozovatelem skládky, recyklační linky nebo jiného zařízení na zpracování nebo likvidaci odpadů, - náklady spojené s vyložením a manipulací s materiálem v místě skládky. 3. Způsob měření: - [měrná jednotka – nejčastěji Tuna] určující množství odpadu vytříděného v souladu se zákonem č. 541/2020 Sb., o odpadech, v platném znění
P | 56 | R015140 | 906 | LIKVIDACE ODPADŮ NEKONTAMINOVANÝCH - 17 01 01 PROSTÝ BETON, včetně dopravy | T | 39.6 | 0 | 0 |  |  | 0 | 0 | ODP+d | 0 | 2
PP |  |  |  | Evidenční položka. Neoceňovat v objektu SO/PS, položka se oceňuje pouze v objektu SO 90-90.
VV |  |  |  | 1: Dle technické zprávy, výkresových příloh projektové dokumentace a dle TKP staveb státních drah. Dle výkazů materiálu projektu. Dle tabulky kubatur projektanta. 2: ubourání pilot á 0,25m3/pilota;0,25*33*2*2,4
TS |  |  |  | 1. Položka obsahuje: - veškeré poplatky provozovateli skládky, recyklační linky nebo jiného zařízení na zpracování nebo likvidaci odpadů související s převzetím, uložením, zpracováním nebo likvidací odpadu, - náklady spojené s dopravou odpadu z místa stavby na místo převzetí provozovatelem skládky, recyklační linky nebo jiného zařízení na zpracování nebo likvidaci odpadů, - náklady spojené s vyložením a manipulací s materiálem v místě skládky. 3. Způsob měření: - [měrná jednotka – nejčastěji Tuna] určující množství odpadu vytříděného v souladu se zákonem č. 541/2020 Sb., o odpadech, v platném znění
P | 57 | R015160 | 911 | LIKVIDACE ODPADŮ NEKONTAMINOVANÝCH - 02 01 03 SMÝCENÉ STROMY A KEŘE, včetně dopravy | T | 15 | 0 | 0 |  |  | 0 | 0 | ODP+d | 0 | 2
PP |  |  |  | Evidenční položka. Neoceňovat v objektu SO/PS, položka se oceňuje pouze v objektu SO 90-90.
VV |  |  |  | 1: Dle technické zprávy, výkresových příloh projektové dokumentace a dle TKP staveb státních drah. Dle výkazů materiálu projektu. Dle tabulky kubatur projektanta. 2: smýcené stromy a keře;15
TS |  |  |  | 1. Položka obsahuje: - veškeré poplatky provozovateli skládky, recyklační linky nebo jiného zařízení na zpracování nebo likvidaci odpadů související s převzetím, uložením, zpracováním nebo likvidací odpadu, - náklady spojené s dopravou odpadu z místa stavby na místo převzetí provozovatelem skládky, recyklační linky nebo jiného zařízení na zpracování nebo likvidaci odpadů, - náklady spojené s vyložením a manipulací s materiálem v místě skládky. 3. Způsob měření: - [měrná jednotka – nejčastěji Tuna] určující množství odpadu vytříděného v souladu se zákonem č. 541/2020 Sb., o odpadech, v platném znění

## SO 61-34-73
SŽDC05 |  |  |  | Soupis prací objektu | [10 empty] | 3
3
S | Stavba: | S631500293 |  | Optimalizace trati Praha Smíchov (mimo) - Černošice (mimo), varianta nadjezd | [6 empty] | D.2.1.4 | 0 | Aspe | 0,00 | 2
O | Objekt: | D.2.1.4 |  | Mosty, propustky, zdi | [9 empty] | 15,00 | 2
Typ | Poř. číslo | Kód položky | Varianta | Název položky | MJ | Množství | Jednotková hmotnost | Celková hmotnost |  |  | Jednotková cena |  | Cenové soustavy | 21,00 | 2
Dodávka
[9 empty] | Jednotková | Celkem | Jednotková | Celkem |  |  |  | Počet položek s nulovou cenou | 22
O1 |  | SO 61-34-73 |  | Praha Smíchov - Praha Radotín, úprava návěstní lávky v km 6,330 |  |  |  |  | 0 | 0 | 0 | 0
SD |  | 1 |  | ZEMNÍ PRÁCE |  |  |  |  | 0 | 0 | 0 | 0
P | 1 | 125734 |  | VYKOPÁVKY ZE ZEMNÍKŮ A SKLÁDEK TŘ. I, ODVOZ DO 5KM | M3 | 4.16 | 0 | 0 |  |  | 0 | 0 | 2022_OTSKP | 0 | 2
PP |  |  |  | odtěženízpětně využitého materiálu z mezideponie dle položky 131738
VV |  |  |  | 4.16
TS |  |  |  | Technická specifikace položky odpovídá příslušné cenové soustavě
P | 2 | 131734 |  | HLOUBENÍ JAM ZAPAŽ I NEPAŽ TŘ. I, ODVOZ DO 5KM | M3 | 4.16 | 0 | 0 |  |  | 0 | 0 | 2022_OTSKP | 0 | 2
PP |  |  |  | zpětně využitý materiál manipulačního výkopu
VV |  |  |  | 1,04*4
TS |  |  |  | Technická specifikace položky odpovídá příslušné cenové soustavě
P | 3 | 131738 |  | HLOUBENÍ JAM ZAPAŽ I NEPAŽ TŘ. I, ODVOZ DO 20KM | M3 | 10.084 | 0 | 0 |  |  | 0 | 0 | 2022_OTSKP | 0 | 2
PP |  |  |  | manipulační výkop - odpočet zpětně využitého výkopku dle pol. 131734 + výkop pro odbourání části pilot
VV |  |  |  | 2,31*4-4,16+1,56*(1,07+2,5)-0,565
TS |  |  |  | Technická specifikace položky odpovídá příslušné cenové soustavě
P | 4 | 17120 |  | ULOŽENÍ SYPANINY DO NÁSYPŮ A NA SKLÁDKY BEZ ZHUTNĚNÍ | M3 | 14.244 | 0 | 0 |  |  | 0 | 0 | 2022_OTSKP | 0 | 2
PP |  |  |  | uložení výkopku na mezideponii a na skládku z manipulačního výkopu + z výkopu pro odbourání pilot
VV |  |  |  | 2,31*4+(1,56*(1,07+2,5)-0,565)
TS |  |  |  | Technická specifikace položky odpovídá příslušné cenové soustavě
P | 5 | 17411 |  | ZÁSYP JAM A RÝH ZEMINOU SE ZHUTNĚNÍM | M3 | 4.16 | 0 | 0 |  |  | 0 | 0 | 2022_OTSKP | 0 | 2
PP |  |  |  | zásyp manipulačního výkopu dle položky 131738
VV |  |  |  | 4.16
TS |  |  |  | Technická specifikace položky odpovídá příslušné cenové soustavě
P | 6 | 17481 |  | ZÁSYP JAM A RÝH Z NAKUPOVANÝCH MATERIÁLŮ | M3 | 5.569 | 0 | 0 |  |  | 0 | 0 | 2022_OTSKP | 0 | 2
PP |  |  |  | zásyp výkopu pro odbourání pilot
VV |  |  |  | 1,56*(1,07+2,5)
TS |  |  |  | Technická specifikace položky odpovídá příslušné cenové soustavě
SD |  | 2 |  | ZÁKLADY |  |  |  |  | 0 | 0 | 0 | 0
P | 7 | 224314 |  | PILOTY Z PROST BETONU DO C25/30 (B30) | M3 | 3.676 | 0 | 0 |  |  | 0 | 0 | 2022_OTSKP | 0 | 2
PP |  |  |  | piloty založení provizorní podpěry lávky
VV |  |  |  | pi*(0,6^2)/4*6,5*2
TS |  |  |  | Technická specifikace položky odpovídá příslušné cenové soustavě
P | 8 | 264128 |  | VRTY PRO PILOTY TŘ. I D DO 600MM | M | 13 | 0 | 0 |  |  | 0 | 0 | 2022_OTSKP | 0 | 2
PP |  |  |  | vrty pro piloty založení provizorní podpěry, Viz. TZ, rozvinutý pohled a řez
VV |  |  |  | 2*6,5
TS |  |  |  | Technická specifikace položky odpovídá příslušné cenové soustavě
SD |  | 3 |  | SVISLÉ KONSTRUKCE |  |  |  |  | 0 | 0 | 0 | 0
P | 9 | 33394A |  | MOSTNÍ OPĚRY A KŘÍDLA Z OCELI S 235 | T | 0.273 | 0 | 0 |  |  | 0 | 0 | 2022_OTSKP | 0 | 2
PP |  |  |  | dílenská úprava žebříku, části sloupu včetně přepravy a PKO, Viz. TZ, rozvinutý pohled a řez
VV |  |  |  | 0,189+0,084
TS |  |  |  | Technická specifikace položky odpovídá příslušné cenové soustavě
P | 10 | 33394B |  | MOSTNÍ OPĚRY A KŘÍDLA Z OCELI S 355 | T | 3.021 | 0 | 0 |  |  | 0 | 0 | 2022_OTSKP | 0 | 2
PP |  |  |  | dílenská úprava původního sloupu lávky včetně přepravy a PKO + provizorní podpěra + rezerva pro svary a prořez
VV |  |  |  | 1,158+1,702+0,161
TS |  |  |  | Technická specifikace položky odpovídá příslušné cenové soustavě
SD |  | 4 |  | VODOROVNÉ KONSTRUKCE |  |  |  |  | 0 | 0 | 0 | 0
P | 11 | 42194A |  | MOSTNÍ NOSNÉ DESKOVÉ KONSTR Z OCELI S 235 | T | 1.487 | 0 | 0 |  |  | 0 | 0 | 2022_OTSKP | 0 | 2
PP |  |  |  | Viz. příloha č. 006 - Výkaz oceli pro konstrukci lávky
VV |  |  |  | 1487,3/1000
TS |  |  |  | Technická specifikace položky odpovídá příslušné cenové soustavě
P | 12 | 42194B |  | MOSTNÍ NOSNÉ DESKOVÉ KONSTR Z OCELI S 355 | T | 2.46 | 0 | 0 |  |  | 0 | 0 | 2022_OTSKP | 0 | 2
PP |  |  |  | Viz. příloha č. 006 - Výkaz oceli pro konstrukci lávky
VV |  |  |  | 2459,79/1000
TS |  |  |  | Technická specifikace položky odpovídá příslušné cenové soustavě
SD |  | 740 |  | SILNOPROUD |  |  |  |  | 0 | 0 | 0 | 0
P | 13 | 75C647 |  | NÁVĚSTIDLO OD ČTYŘ SVĚTEL NA LÁVKU, ZASTŘEŠENÍ, KONSTRUKCI - MONTÁŽ | KUS | 2 | 0 | 0 |  |  | 0 | 0 | 2022_OTSKP | 0 | 2
PP |  |  |  | zpětná montáž návěstidel nad kolejí č. 3
VV
TS |  |  |  | Technická specifikace položky odpovídá příslušné cenové soustavě
P | 14 | 75C648 |  | NÁVĚSTIDLO OD ČTYŘ SVĚTEL NA LÁVKU, ZASTŘEŠENÍ, KONSTRUKCI - DEMONTÁŽ | KUS | 2 | 0 | 0 |  |  | 0 | 0 | 2022_OTSKP | 0 | 2
PP |  |  |  | snesení návěstidel nad kolejí č. 3
VV
TS |  |  |  | Technická specifikace položky odpovídá příslušné cenové soustavě
P | 15 | 75H14X |  | STOŽÁR (SLOUP) OCELOVÝ - MONTÁŽ | KUS | 2 | 0 | 0 |  |  | 0 | 0 | 2022_OTSKP | 0 | 2
PP |  |  |  | zpětná montáž upraveného sloupu lávky + vztyčení provizorní podpěry
VV |  |  |  | 1+1
TS |  |  |  | Technická specifikace položky odpovídá příslušné cenové soustavě
P | 16 | 75H14Y |  | STOŽÁR (SLOUP) OCELOVÝ - DEMONTÁŽ | KUS | 2 | 0 | 0 |  |  | 0 | 0 | 2022_OTSKP | 0 | 2
PP |  |  |  | demontáž původního sloupu lávky + provizorního podepření
VV |  |  |  | 1+1
TS |  |  |  | Technická specifikace položky odpovídá příslušné cenové soustavě
SD |  | 9 |  | OSTATNÍ KONSTRUKCE A PRÁCE |  |  |  |  | 0 | 0 | 0 | 0
P | 17 | 9112A2 |  | ZÁBRADLÍ MOSTNÍ S VODOR MADLY - MONTÁŽ S PŘESUNEM (BEZ DODÁVKY) | M | 0.345 | 0 | 0 |  |  | 0 | 0 | 2022_OTSKP | 0 | 2
PP |  |  |  | zpětná montáž zábradlí na lávku
VV |  |  |  | 0.345
TS |  |  |  | Technická specifikace položky odpovídá příslušné cenové soustavě
P | 18 | 9112A3 |  | ZÁBRADLÍ MOSTNÍ S VODOR MADLY - DEMONTÁŽ S PŘESUNEM | M | 0.345 | 0 | 0 |  |  | 0 | 0 | 2022_OTSKP | 0 | 2
PP |  |  |  | demontáž zábradlí lávky nad kolejí č. 3
VV |  |  |  | 0.345
TS |  |  |  | Technická specifikace položky odpovídá příslušné cenové soustavě
P | 19 | 966158 |  | BOURÁNÍ KONSTRUKCÍ Z PROST BETONU S ODVOZEM DO 20KM | M3 | 0.565 | 0 | 0 |  |  | 0 | 0 | 2022_OTSKP | 0 | 2
PP |  |  |  | odbourání části pilot založení provizorního podepření
VV |  |  |  | pi*(0,6^2)/4*2
TS |  |  |  | Technická specifikace položky odpovídá příslušné cenové soustavě
P | 20 | 966168 |  | BOURÁNÍ KONSTRUKCÍ ZE ŽELEZOBETONU S ODVOZEM DO 20KM | M3 | 24.96 | 0 | 0 |  |  | 0 | 0 | 2022_OTSKP | 0 | 2
PP |  |  |  | vybourání původní základové patky sloupu
VV |  |  |  | 2,4*3,8*2+2,8*1,6*1,5
TS |  |  |  | Technická specifikace položky odpovídá příslušné cenové soustavě
SD |  | R015 |  | LIKVIDACE ODPADŮ vč. dopravy |  |  |  |  | 0 | 0 | 0 | 0
P | 21 | R015111 | 901 | LIKVIDACE ODPADŮ NEKONTAMINOVANÝCH - 17 05 04 VYTĚŽENÉ ZEMINY A HORNINY - I. TŘÍDA TĚŽITELNOSTI, včetně dopravy | T | 18.151 | 0 | 0 |  |  | 0 | 0 | ODP+d | 0 | 2
PP |  |  |  | Evidenční položka.
VV |  |  |  | (14,244-4,16)*1,8
TS |  |  |  | 1. Položka obsahuje: - veškeré poplatky provozovateli skládky, recyklační linky nebo jiného zařízení na zpracování nebo likvidaci odpadů související s převzetím, uložením, zpracováním nebo likvidací odpadu, - náklady spojené s dopravou odpadu z místa stavby na místo převzetí provozovatelem skládky, recyklační linky nebo jiného zařízení na zpracování nebo likvidaci odpadů, - náklady spojené s vyložením a manipulací s materiálem v místě skládky. 3. Způsob měření: - [měrná jednotka – nejčastěji Tuna] určující množství odpadu vytříděného v souladu se zákonem č. 541/2020 Sb., o odpadech, v platném znění
P | 22 | R015141 | 907 | LIKVIDACE ODPADŮ NEKONTAMINOVANÝCH - 17 01 01 ARMOVANÉ BETONY V KUSOVITOSTI DO 0,5 M, včetně dopravy | T | 61.26 | 0 | 0 |  |  | 0 | 0 | ODP+d | 0 | 2
PP |  |  |  | Evidenční položka.
VV |  |  |  | vybouraný ŽB ze základové patky původního sloupu a vybouraný PB z pilot založení provizorního podepření; 24,96*2,4+0,565*2,4
TS |  |  |  | 1. Položka obsahuje: - veškeré poplatky provozovateli skládky, recyklační linky nebo jiného zařízení na zpracování nebo likvidaci odpadů související s převzetím, uložením, zpracováním nebo likvidací odpadu, - náklady spojené s dopravou odpadu z místa stavby na místo převzetí provozovatelem skládky, recyklační linky nebo jiného zařízení na zpracování nebo likvidaci odpadů, - náklady spojené s vyložením a manipulací s materiálem v místě skládky. 3. Způsob měření: - [měrná jednotka – nejčastěji Tuna] určující množství odpadu vytříděného v souladu se zákonem č. 541/2020 Sb., o odpadech, v platném znění

## SO 61-35-11
SŽDC05 |  |  |  | Soupis prací objektu | [10 empty] | 3
3
S | Stavba: | S631500293 |  | Optimalizace trati Praha Smíchov (mimo) - Černošice (mimo), varianta nadjezd | [6 empty] | D.2.1.5 | 0 | Aspe | 0,00 | 2
O | Objekt: | D.2.1.5 |  | Ostatní inženýrské objekty | [9 empty] | 15,00 | 2
Typ | Poř. číslo | Kód položky | Varianta | Název položky | MJ | Množství | Jednotková hmotnost | Celková hmotnost |  |  | Jednotková cena |  | Cenové soustavy | 21,00 | 2
Dodávka
[9 empty] | Jednotková | Celkem | Jednotková | Celkem |  |  |  | Počet položek s nulovou cenou | 106
O1 |  | SO 61-35-11 |  | Veřejné osvětlení + osvětlení podchod |  |  |  |  | 0 | 0 | 0 | 0
SD |  | 46-M |  | Zemní práce při extr.mont.pracích |  |  |  |  | 0 | 0 | 0 | 0
P | 1 | 104800 |  | deska zákrytová KD 2 500/230/45 | M | 516 | 0 | 0 |  |  | 0 | 0 | PRE 2022 | 0 | 2
PP
VV
TS |  |  |  | Technická specifikace položky odpovídá příslušné cenové soustavě
P | 2 | 000104800 | 1 | deska zákrytová KD 2 500/230/45 | M | 290 | 0 | 0 |  |  | 0 | 0 | PRE 2022 | 0 | 2
PP
VV
TS |  |  |  | Technická specifikace položky odpovídá příslušné cenové soustavě
P | 3 | 000110123V30 |  | spojka smršťovací SVCZ 25/35 | KS | 1 | 0 | 0 |  |  | 0 | 0 | URS | 0 | 2
PP
VV
TS |  |  |  | Technická specifikace položky odpovídá příslušné cenové soustavě
P | 4 | 000999079 |  | Betonová dlažba, zámková dlažba | M2 | 8 | 0 | 0 |  |  | 0 | 0 | PRE 2022 | 0 | 2
PP
VV
TS |  |  |  | Technická specifikace položky odpovídá příslušné cenové soustavě
P | 5 | 000999456 |  | chránička hladká trubka, pr.110 dle KP | M | 185 | 0 | 0 |  |  | 0 | 0 | PRE 2022 | 0 | 2
PP
VV
TS |  |  |  | Technická specifikace položky odpovídá příslušné cenové soustavě
P | 12 | 210101233.P |  | Propojení kabelů celoplastových spojkou do 1 kV venkovní smršťovací žíly do 4x10až16 mm2 | KS | 1 | 0 | 0 |  |  | 0 | 0 | PRE 2022 | 0 | 2
PP
VV
TS |  |  |  | Technická specifikace položky odpovídá příslušné cenové soustavě
P | 28 | 28619320 |  | trubka kanalizační PE-HD D 110mm | M | 15 | 0 | 0 |  |  | 0 | 0 | PRE 2022 | 0 | 2
PP
VV
TS |  |  |  | Technická specifikace položky odpovídá příslušné cenové soustavě
P | 59 | 460010001V10 |  | Vytýčení pouzder pro stožáry | KS | 19 | 0 | 0 |  |  | 0 | 0 | PRE 2022 | 0 | 2
PP
VV
TS |  |  |  | Technická specifikace položky odpovídá příslušné cenové soustavě
P | 60 | 460010024 |  | Vytyčení trasy vedení kabelového podzemního v zastavěném prostoru | KM | 0.7 | 0 | 0 |  |  | 0 | 0 | PRE 2022 | 0 | 2
PP
VV
TS |  |  |  | Technická specifikace položky odpovídá příslušné cenové soustavě
P | 61 | 460030011 |  | Sejmutí drnu jakékoliv tloušťky | M2 | 24 | 0 | 0 |  |  | 0 | 0 | PRE 2022 | 0 | 2
PP
VV
TS |  |  |  | Technická specifikace položky odpovídá příslušné cenové soustavě
P | 62 | 460030031.P |  | Rozebrání dlažeb ručně z kostek velkých, zámkové dlažby do písku spáry nezalité | M2 | 105 | 0 | 0 |  |  | 0 | 0 | PRE 2022 | 0 | 2
PP
VV
TS |  |  |  | Technická specifikace položky odpovídá příslušné cenové soustavě
P | 63 | 460050703 |  | Hloubení nezapažených jam pro stožáry veřejného osvětlení ručně v hornině tř 3 | KS | 19 | 0 | 0 |  |  | 0 | 0 | PRE 2022 | 0 | 2
PP
VV
TS |  |  |  | Technická specifikace položky odpovídá příslušné cenové soustavě
P | 64 | 460080013 |  | Základové konstrukce z monolitického betonu C 12/15 bez bednění | M3 | 9.31 | 0 | 0 |  |  | 0 | 0 | PRE 2022 | 0 | 2
PP
VV
TS |  |  |  | Technická specifikace položky odpovídá příslušné cenové soustavě
P | 65 | 460080201 |  | Zřízení nezabudovaného bednění základových konstrukcí | M2 | 19 | 0 | 0 |  |  | 0 | 0 | PRE 2022 | 0 | 2
PP
VV
TS |  |  |  | Technická specifikace položky odpovídá příslušné cenové soustavě
P | 66 | 460080301 |  | Odstranění nezabudovaného bednění základových konstrukcí | M2 | 19 | 0 | 0 |  |  | 0 | 0 | PRE 2022 | 0 | 2
PP
VV
TS |  |  |  | Technická specifikace položky odpovídá příslušné cenové soustavě
P | 67 | 460200143.P |  | Hloubení kabelových zapažených a nezapažených rýh ručně š 35 cm, hl 60 cm, v hornině tř 3 | M | 258 | 0 | 0 |  |  | 0 | 0 | PRE 2022 | 0 | 2
PP
VV
TS |  |  |  | Technická specifikace položky odpovídá příslušné cenové soustavě
P | 68 | 460200243.P |  | Hloubení kabelových zapažených a nezapažených rýh ručně š 50 cm, hl 60 cm, v hornině tř 3 | M | 145 | 0 | 0 |  |  | 0 | 0 | PRE 2022 | 0 | 2
PP
VV
TS |  |  |  | Technická specifikace položky odpovídá příslušné cenové soustavě
P | 69 | 460200304.P |  | Hloubení kabelových zapažených a nezapažených rýh ručně š 50 cm, hl 120 cm, v hornině tř 4 | M | 88 | 0 | 0 |  |  | 0 | 0 | PRE 2022 | 0 | 2
PP
VV
TS |  |  |  | Technická specifikace položky odpovídá příslušné cenové soustavě
P | 70 | 460230003.P |  | Hloubení zapažených a nezapažených jam kabelových spojek do 1 kV ručně v hornině tř 3 (1,2 m3) | KS | 1 | 0 | 0 |  |  | 0 | 0 | PRE 2022 | 0 | 2
PP
VV
TS |  |  |  | Technická specifikace položky odpovídá příslušné cenové soustavě
P | 71 | 460230414 |  | Odkop zeminy ručně s vodorovným přemístěním do 50 m na skládku v hornině tř 3 a 4 | M3 | 0.5 | 0 | 0 |  |  | 0 | 0 | PRE 2022 | 0 | 2
PP
VV
TS |  |  |  | Technická specifikace položky odpovídá příslušné cenové soustavě
P | 72 | 460300252.P |  | Protlačení trub průměru do 160 mm v hornině třídy 1 až 4 včetně dodání ocelových a PVC trub | M | 22 | 0 | 0 |  |  | 0 | 0 | PRE 2022 | 0 | 2
PP
VV
TS |  |  |  | Technická specifikace položky odpovídá příslušné cenové soustavě
P | 73 | 460421141.P |  | Lože kabelů písek, štěrkopísek tl 10 cm nad kabel, beton nebo plast deska 50x25 cm, š lože do 35 cm | M | 258 | 0 | 0 |  |  | 0 | 0 | PRE 2022 | 0 | 2
PP
VV
TS |  |  |  | Technická specifikace položky odpovídá příslušné cenové soustavě
P | 74 | 460421172 |  | Lože kabelů z písku nebo štěrkopísku tl 10 cm nad kabel, kryté plastovou deskou, š lože do 50 cm | M | 145 | 0 | 0 |  |  | 0 | 0 | PRE 2022 | 0 | 2
PP
VV
TS |  |  |  | Technická specifikace položky odpovídá příslušné cenové soustavě
P | 75 | 460490051 |  | Krytí spojek, koncovek a odbočnic pro kabely do 6 kV cihlami s ložem a zásypem pískem | KS | 1 | 0 | 0 |  |  | 0 | 0 | PRE 2022 | 0 | 2
PP
VV
TS |  |  |  | Technická specifikace položky odpovídá příslušné cenové soustavě
P | 76 | 460510004.P |  | Kabelové prostupy z trub betonových do rýhy bez obsypu, průměru do 15 cm | M | 185 | 0 | 0 |  |  | 0 | 0 | PRE 2022 | 0 | 2
PP
VV
TS |  |  |  | Technická specifikace položky odpovídá příslušné cenové soustavě
P | 77 | 460510054 |  | Kabelové prostupy z trub plastových do rýhy bez obsypu, průměru do 10 cm | M | 15 | 0 | 0 |  |  | 0 | 0 | PRE 2022 | 0 | 2
PP
VV
TS |  |  |  | Technická specifikace položky odpovídá příslušné cenové soustavě
P | 78 | 460560133.P |  | Zásyp rýh ručně šířky 35 cm, hloubky 50 cm, z horniny třídy 3 | M | 145 | 0 | 0 |  |  | 0 | 0 | PRE 2022 | 0 | 2
PP
VV
TS |  |  |  | Technická specifikace položky odpovídá příslušné cenové soustavě
P | 79 | 460560223.P |  | Zásyp rýh ručně šířky 50 cm, hloubky 40 cm, z horniny třídy 3 | M | 258 | 0 | 0 |  |  | 0 | 0 | PRE 2022 | 0 | 2
PP
VV
TS |  |  |  | Technická specifikace položky odpovídá příslušné cenové soustavě
P | 80 | 460560274.P |  | Zásyp rýh ručně šířky 50 cm, hloubky 90 cm, z horniny třídy 4 | M | 88 | 0 | 0 |  |  | 0 | 0 | PRE 2022 | 0 | 2
PP
VV
TS |  |  |  | Technická specifikace položky odpovídá příslušné cenové soustavě
P | 81 | 460561811 |  | Zásyp rýh strojně včetně zhutnění a urovnání povrchu - ve volném terénu | M3 | 0.8 | 0 | 0 |  |  | 0 | 0 | PRE 2022 | 0 | 2
PP
VV
TS |  |  |  | Technická specifikace položky odpovídá příslušné cenové soustavě
P | 82 | 460600031.P |  | Příplatek k vodorovnému přemístění horniny za každých dalších 1000 m (km x m3) | M2 | 536.731 | 0 | 0 |  |  | 0 | 0 | PRE 2022 | 0 | 2
PP
VV
TS |  |  |  | Technická specifikace položky odpovídá příslušné cenové soustavě
P | 83 | 460600082.P |  | Poplatek za skládku zeminy | M3 | 28.249 | 0 | 0 |  |  | 0 | 0 | PRE 2022 | 0 | 2
PP
VV
TS |  |  |  | Technická specifikace položky odpovídá příslušné cenové soustavě
P | 84 | 460620002 |  | Položení drnu včetně zalití vodou na rovině | M2 | 24 | 0 | 0 |  |  | 0 | 0 | PRE 2022 | 0 | 2
PP
VV
TS |  |  |  | Technická specifikace položky odpovídá příslušné cenové soustavě
P | 85 | 460650052.P |  | Zřízení podkladní vrstvy vozovky a chodníku ze štěrkodrti se zhutněním tloušťky do 10 cm | M2 | 80 | 0 | 0 |  |  | 0 | 0 | PRE 2022 | 0 | 2
PP
VV
TS |  |  |  | Technická specifikace položky odpovídá příslušné cenové soustavě
P | 86 | 460650061 |  | Zřízení podkladní vrstvy vozovky a chodníku z kameniva drceného se zhutněním tloušťky do 10 cm | M2 | 2.25 | 0 | 0 |  |  | 0 | 0 | PRE 2022 | 0 | 2
PP
VV
TS |  |  |  | Technická specifikace položky odpovídá příslušné cenové soustavě
P | 87 | 460650151.P |  | Kladení dlažby z kostek kamenných velkých do lože z kameniva těženého | M2 | 105 | 0 | 0 |  |  | 0 | 0 | PRE 2022 | 0 | 2
PP
VV
TS |  |  |  | Technická specifikace položky odpovídá příslušné cenové soustavě
P | 88 | 460650176.P |  | Očištění dlaždic betonových tvarovaných nebo zámkových z rozebraných dlažeb | M2 | 105 | 0 | 0 |  |  | 0 | 0 | PRE 2022 | 0 | 2
PP
VV
TS |  |  |  | Technická specifikace položky odpovídá příslušné cenové soustavě
P | 100 | 748719100V11 |  | Stožárové pouzdro pr.300mm - doprava + montáž | KS | 19 | 0 | 0 |  |  | 0 | 0 | PRE 2022 | 0 | 2
PP
VV
TS |  |  |  | Technická specifikace položky odpovídá příslušné cenové soustavě
P | 101 | 997006519.P |  | Příplatek k vodorovnému přemístění suti na skládku ZKD 1 km přes 1 km | T | 68.286 | 0 | 0 |  |  | 0 | 0 | PRE 2022 | 0 | 2
PP
VV
TS |  |  |  | Technická specifikace položky odpovídá příslušné cenové soustavě
SD |  | 741 |  | Elektroinstalace - silnoproud osvětlení podchod |  |  |  |  | 0 | 0 | 0 | 0
P | 27 | 220061574V41 |  | protažení kabelu Cu trubkou | M | 200 | 0 | 0 |  |  | 0 | 0 | URS | 0 | 2
PP
VV
TS |  |  |  | Technická specifikace položky odpovídá příslušné cenové soustavě
P | 37 | 34111090 |  | kabel silový s Cu jádrem 1 kV 5x1,5mm2 | M | 200 | 0 | 0 |  |  | 0 | 0 | PRE 2022 | 0 | 2
PP
VV
TS |  |  |  | Technická specifikace položky odpovídá příslušné cenové soustavě
P | 41 | 34571532 |  | krabice přístrojová odbočná s víčkem z PH, 107x107 mm, hloubka 50 mm | KS | 20 | 0 | 0 |  |  | 0 | 0 | URS | 0 | 2
PP
VV
TS |  |  |  | Technická specifikace položky odpovídá příslušné cenové soustavě
P | 44 | 34812112V39 |  | svítidlo Schréder MY1 / 0 / 16 LED / 175mA / NW / 23 W / 373562 | KS | 25 | 0 | 0 |  |  | 0 | 0 | URS | 0 | 2
PP
VV
TS |  |  |  | Technická specifikace položky odpovídá příslušné cenové soustavě
P | 52 | 34853167 |  | svítidlo zářivkové nouzové osvětlení | KS | 10 | 0 | 0 |  |  | 0 | 0 | URS | 0 | 2
PP
VV
TS |  |  |  | Technická specifikace položky odpovídá příslušné cenové soustavě
P | 53 | 35432545 |  | příchytka kabelová 29-40mm | KS | 30 | 0 | 0 |  |  | 0 | 0 | URS | 0 | 2
PP
VV
TS |  |  |  | Technická specifikace položky odpovídá příslušné cenové soustavě
P | 90 | 741122031 |  | Montáž kabel Cu bez ukončení uložený pod omítku plný kulatý 5x1,5 až 2,5 mm2 (CYKY) | M | 200 | 0 | 0 |  |  | 0 | 0 | PRE 2022 | 0 | 2
PP
VV
TS |  |  |  | Technická specifikace položky odpovídá příslušné cenové soustavě
P | 96 | 741130001 |  | Ukončení vodič izolovaný do 2,5mm2 v rozváděči nebo na přístroji | KS | 115 | 0 | 0 |  |  | 0 | 0 | URS | 0 | 2
PP
VV
TS |  |  |  | Technická specifikace položky odpovídá příslušné cenové soustavě
P | 97 | 741371021V38 |  | Montáž svítidlo zářivkové stropní vestavné 1 zdroj | KS | 25 | 0 | 0 |  |  | 0 | 0 | PRE 2022 | 0 | 2
PP
VV
TS |  |  |  | Technická specifikace položky odpovídá příslušné cenové soustavě
P | 98 | 741371021V40 |  | Montáž svítidlo zářivkové bytové stropní vestavné 1 zdroj - nouzové osvětlení | KS | 10 | 0 | 0 |  |  | 0 | 0 | PRE 2022 | 0 | 2
PP
VV
TS |  |  |  | Technická specifikace položky odpovídá příslušné cenové soustavě
P | 99 | 741910611 |  | Montáž příchytka kovová pro kabelové lávky a žebříky kabel D do 40 mm | KS | 30 | 0 | 0 |  |  | 0 | 0 | URS | 0 | 2
PP
VV
TS |  |  |  | Technická specifikace položky odpovídá příslušné cenové soustavě
SD |  | 741.1 |  | Elektroinstalace - silnoproud |  |  |  |  | 0 | 0 | 0 | 0
P | 8 | 210100001 |  | Ukončení vodičů v rozváděči nebo na přístroji včetně zapojení průřezu žíly do 2,5 mm2 | KS | 75 | 0 | 0 |  |  | 0 | 0 | URS | 0 | 2
PP |  |  |  | popis položky
VV |  |  |  | výkaz výměr
TS |  |  |  | Technická specifikace položky odpovídá příslušné cenové soustavě
P | 9 | 210100096 |  | Ukončení vodičů na svorkovnici s otevřením a uzavřením krytu včetně zapojení průřezu žíly do 2,5mm2 | KS | 125 | 0 | 0 |  |  | 0 | 0 | URS | 0 | 2
PP
VV
TS |  |  |  | Technická specifikace položky odpovídá příslušné cenové soustavě
P | 10 | 210100099 |  | Ukončení vodičů na svorkovnici s otevřením a uzavřením krytu včetně zapojení průřezu žíly do 10 mm2 | KS | 25 | 0 | 0 |  |  | 0 | 0 | URS | 0 | 2
PP
VV
TS |  |  |  | Technická specifikace položky odpovídá příslušné cenové soustavě
P | 11 | 210100099V01 |  | Ukončení vodičů na svorkovnici s otevřením a uzavřením krytu včetně zapojení průřezu žíly do 10 mm2 - opětovná montáž | KS | 10 | 0 | 0 |  |  | 0 | 0 | URS | 0 | 2
PP
VV
TS |  |  |  | Technická specifikace položky odpovídá příslušné cenové soustavě
P | 13 | 210102155 |  | Ukončení kabelů silových celoplastových koncovkou do 1 kV Raychem 502K033-53/42 | KS | 60 | 0 | 0 |  |  | 0 | 0 | URS | 0 | 2
PP
VV
TS |  |  |  | Technická specifikace položky odpovídá příslušné cenové soustavě
P | 14 | 210202016V02 |  | Montáž svítidla výbojkového na stožár | KS | 25 | 0 | 0 |  |  | 0 | 0 | URS | 0 | 2
PP
VV
TS |  |  |  | Technická specifikace položky odpovídá příslušné cenové soustavě
P | 15 | 210204011 |  | Montáž stožárů osvětlení ocelových samostatně stojících délky do 12 m | KS | 25 | 0 | 0 |  |  | 0 | 0 | URS | 0 | 2
PP
VV
TS |  |  |  | Technická specifikace položky odpovídá příslušné cenové soustavě
P | 16 | 210204011V00 |  | Opětovná montáž stožárů osvětlení ocelových samostatně stojících délky do 12 m | KS | 8 | 0 | 0 |  |  | 0 | 0 | URS | 0 | 2
PP
VV
TS |  |  |  | Technická specifikace položky odpovídá příslušné cenové soustavě
P | 17 | 210204011VO17 |  | Zapínací bod VO - podstavec | KS | 3 | 0 | 0 |  |  | 0 | 0 | URS | 0 | 2
PP
VV
TS |  |  |  | Technická specifikace položky odpovídá příslušné cenové soustavě
P | 18 | 210204011VO18 |  | Zapínací bod VO | KS | 3 | 0 | 0 |  |  | 0 | 0 | URS | 0 | 2
PP
VV
TS |  |  |  | Technická specifikace položky odpovídá příslušné cenové soustavě
P | 19 | 210204011VO19 |  | Spínací hodiny | KS | 3 | 0 | 0 |  |  | 0 | 0 | URS | 0 | 2
PP
VV
TS |  |  |  | Technická specifikace položky odpovídá příslušné cenové soustavě
P | 20 | 210204011VO20 |  | Oddělovací transformátor 1ks | KS | 9 | 0 | 0 |  |  | 0 | 0 | URS | 0 | 2
PP
VV
TS |  |  |  | Technická specifikace položky odpovídá příslušné cenové soustavě
P | 21 | 210204201 |  | Montáž elektrovýzbroje stožárů osvětlení 1 okruh | KS | 25 | 0 | 0 |  |  | 0 | 0 | URS | 0 | 2
PP
VV
TS |  |  |  | Technická specifikace položky odpovídá příslušné cenové soustavě
P | 22 | 210220002 |  | Montáž uzemňovacích vedení vodičů FeZn pomocí svorek na povrchu drátem nebo lanem do 10 mm | M | 25 | 0 | 0 |  |  | 0 | 0 | URS | 0 | 2
PP
VV
TS |  |  |  | Technická specifikace položky odpovídá příslušné cenové soustavě
P | 23 | 210220022 |  | Montáž uzemňovacího vedení vodičů FeZn pomocí svorek v zemi drátem do 10 mm ve městské zástavbě | M | 650 | 0 | 0 |  |  | 0 | 0 | URS | 0 | 2
PP
VV
TS |  |  |  | Technická specifikace položky odpovídá příslušné cenové soustavě
P | 24 | 210220302 |  | Montáž svorek hromosvodných typu ST, SJ, SK, SZ, SR 01, 02 se 3 a více šrouby | KS | 41 | 0 | 0 |  |  | 0 | 0 | URS | 0 | 2
PP
VV
TS |  |  |  | Technická specifikace položky odpovídá příslušné cenové soustavě
P | 25 | 210280542 |  | Měření impedance nulové smyčky okruhu vedení třífázového | KS | 6 | 0 | 0 |  |  | 0 | 0 | URS | 0 | 2
PP
VV
TS |  |  |  | Technická specifikace položky odpovídá příslušné cenové soustavě
P | 26 | 210280712 |  | Měření intenzity osvětlení na pracovišti do 50 svítidel | KS | 1 | 0 | 0 |  |  | 0 | 0 | URS | 0 | 2
PP
VV
TS |  |  |  | Technická specifikace položky odpovídá příslušné cenové soustavě
P | 29 | 31674067V012 |  | stožár K8-133/89/60 | KS | 11 | 0 | 0 |  |  | 0 | 0 | URS | 0 | 2
PP
VV
TS |  |  |  | Technická specifikace položky odpovídá příslušné cenové soustavě
P | 30 | 31674067V014 |  | stožár K6-133/89/60 | KS | 8 | 0 | 0 |  |  | 0 | 0 | URS | 0 | 2
PP
VV
TS |  |  |  | Technická specifikace položky odpovídá příslušné cenové soustavě
P | 31 | 31674067V015 |  | výložník SK 1 - 1500 | KS | 2 | 0 | 0 |  |  | 0 | 0 | URS | 0 | 2
PP
VV
TS |  |  |  | Technická specifikace položky odpovídá příslušné cenové soustavě
P | 32 | 31674067V016 |  | stožár K8-133/89/60 s přírubou - nutno objednat jako atyp | KS | 6 | 0 | 0 |  |  | 0 | 0 | URS | 0 | 2
PP
VV
TS |  |  |  | Technická specifikace položky odpovídá příslušné cenové soustavě
P | 34 | 341110300 |  | kabel silový s Cu jádrem CYKY 3x1,5 mm2 | M | 200 | 0 | 0 |  |  | 0 | 0 | URS | 0 | 2
PP
VV
TS |  |  |  | Technická specifikace položky odpovídá příslušné cenové soustavě
P | 35 | 341110760 |  | kabel silový s Cu jádrem CYKY 4x10 mm2 | M | 637 | 0 | 0 |  |  | 0 | 0 | URS | 0 | 2
PP
VV
TS |  |  |  | Technická specifikace položky odpovídá příslušné cenové soustavě
P | 36 | 34111080 |  | kabel silový s Cu jádrem 1 kV 4x16mm2 | M | 986 | 0 | 0 |  |  | 0 | 0 | URS | 0 | 2
PP
VV
TS |  |  |  | Technická specifikace položky odpovídá příslušné cenové soustavě
P | 38 | 34113120 |  | kabel silový s Al jádrem 1 kV 4x25mm2 | M | 20 | 0 | 0 |  |  | 0 | 0 | URS | 0 | 2
PP
VV
TS |  |  |  | Technická specifikace položky odpovídá příslušné cenové soustavě
P | 39 | 34140840 |  | vodič izolovaný s Cu jádrem 1,50mm2 | M | 12.5 | 0 | 0 |  |  | 0 | 0 | URS | 0 | 2
PP
VV
TS |  |  |  | Technická specifikace položky odpovídá příslušné cenové soustavě
P | 40 | 34140846 |  | vodič izolovaný s Cu jádrem 10mm2 | M | 12.5 | 0 | 0 |  |  | 0 | 0 | URS | 0 | 2
PP
VV
TS |  |  |  | Technická specifikace položky odpovídá příslušné cenové soustavě
P | 42 | 34760409 |  | AMPERA MIDI / 5139 / 48 LEDs / 400mA / WW 730 / 57W / 403252 | KS | 10 | 0 | 0 |  |  | 0 | 0 | URS | 0 | 2
PP
VV
TS |  |  |  | Technická specifikace položky odpovídá příslušné cenové soustavě
P | 43 | 34760510 |  | AMPERA MIDI / 5141 / 48 LEDs / 400mA / WW 730 / 57W / 403272 | KS | 4 | 0 | 0 |  |  | 0 | 0 | URS | 0 | 2
PP
VV
TS |  |  |  | Technická specifikace položky odpovídá příslušné cenové soustavě
P | 45 | 34844454V03 |  | výložník SK 1 - 1250 | KS | 3 | 0 | 0 |  |  | 0 | 0 | URS | 0 | 2
PP
VV
TS |  |  |  | Technická specifikace položky odpovídá příslušné cenové soustavě
P | 46 | 34844454V03 | 1 | AMPERA MINI / 5139 / 16 LEDs / 600mA / WW 730 / 31W / 404622 | KS | 1 | 0 | 0 |  |  | 0 | 0 | URS | 0 | 2
PP
VV
TS |  |  |  | Technická specifikace položky odpovídá příslušné cenové soustavě
P | 47 | 34844471V36 |  | AMPERA MINI / 5139 / 24 LEDs / 500mA / WW 730 / 37,2W / 404622 | KS | 1 | 0 | 0 |  |  | 0 | 0 | URS | 0 | 2
PP
VV
TS |  |  |  | Technická specifikace položky odpovídá příslušné cenové soustavě
P | 48 | 34844471V37 |  | AMPERA MINI / 5139 / 16 LEDs / 600mA / WW 730 / 31W / 404622 | KS | 1 | 0 | 0 |  |  | 0 | 0 | URS | 0 | 2
PP
VV
TS
P | 49 | 34844471V37 | 1 | AMPERA MIDI / 5144 / 32 LEDs / 500mA / NW 740 / 49,5W / 415052 | KS | 3 | 0 | 0 |  |  | 0 | 0 | URS | 0 | 2
PP
VV
TS
P | 50 | 34844471V37 | 2 | AMPERA MIDI / 5144 / 32 LEDs / 500mA / NW 740 / 49,5W / 415052 | KS | 1 | 0 | 0 |  |  | 0 | 0 | URS | 0 | 2
PP
VV
TS
P | 51 | 34844471V37 | 3 | AMPERA MIDI / 5144 / 32 LEDs / 500mA / NW 740 / 49,5W / 415052 | KS | 4 | 0 | 0 |  |  | 0 | 0 | URS | 0 | 2
PP
VV
TS |  |  |  | Technická specifikace položky odpovídá příslušné cenové soustavě
P | 54 | 354363140 |  | hlava rozdělovací, smršťovaná přímá do 1kV SKESKE 4f/1+2 kabel 12-32mm/průřez 1,5-35mm | KS | 60 | 0 | 0 |  |  | 0 | 0 | URS | 0 | 2
PP
VV
TS |  |  |  | Technická specifikace položky odpovídá příslušné cenové soustavě
P | 55 | 35441073 |  | drát D 10mm FeZn | KG | 650 | 0 | 0 |  |  | 0 | 0 | URS | 0 | 2
PP
VV
TS |  |  |  | Technická specifikace položky odpovídá příslušné cenové soustavě
P | 56 | 354410730 |  | drát průměr 10 mm FeZn | KG | 25 | 0 | 0 |  |  | 0 | 0 | URS | 0 | 2
PP
VV
TS |  |  |  | Technická specifikace položky odpovídá příslušné cenové soustavě
P | 57 | 354418750 |  | svorka křížová SK pro vodič D6-10 mm | KS | 25 | 0 | 0 |  |  | 0 | 0 | URS | 0 | 2
PP
VV
TS |  |  |  | Technická specifikace položky odpovídá příslušné cenové soustavě
P | 58 | 354418950 |  | svorka připojovací SP1 k připojení kovových částí | KS | 16 | 0 | 0 |  |  | 0 | 0 | URS | 0 | 2
PP
VV
TS |  |  |  | Technická specifikace položky odpovídá příslušné cenové soustavě
P | 89 | 741120201 |  | Montáž vodič Cu izolovaný plný a laněný s PVC pláštěm žíla 1,5-16 mm2 volně (CY, CHAH-R(V)) | M | 25 | 0 | 0 |  |  | 0 | 0 | URS | 0 | 2
PP
VV
TS |  |  |  | Technická specifikace položky odpovídá příslušné cenové soustavě
P | 91 | 741122222 |  | Montáž kabel Cu plný kulatý žíla 4x10 mm2 uložený volně (CYKY) | M | 637 | 0 | 0 |  |  | 0 | 0 | URS | 0 | 2
PP
VV
TS |  |  |  | Technická specifikace položky odpovídá příslušné cenové soustavě
P | 92 | 741122223 |  | Montáž kabel Cu plný kulatý žíla 4x16 až 25 mm2 uložený volně (CYKY) | M | 20 | 0 | 0 |  |  | 0 | 0 | URS | 0 | 2
PP
VV
TS |  |  |  | Technická specifikace položky odpovídá příslušné cenové soustavě
P | 93 | 741122223 | 1 | Montáž kabel Cu plný kulatý žíla 4x16 až 25 mm2 uložený volně (CYKY) | M | 986 | 0 | 0 |  |  | 0 | 0 | URS | 0 | 2
PP
VV
TS |  |  |  | Technická specifikace položky odpovídá příslušné cenové soustavě
P | 94 | 741122611 |  | Montáž kabel Cu plný kulatý žíla 3x1,5 až 6 mm2 uložený pevně (CYKY) | M | 200 | 0 | 0 |  |  | 0 | 0 | URS | 0 | 2
PP
VV
TS |  |  |  | Technická specifikace položky odpovídá příslušné cenové soustavě
P | 95 | 741128002 |  | Ostatní práce při montáži vodičů a kabelů - označení dalším štítkem | KS | 60 | 0 | 0 |  |  | 0 | 0 | URS | 0 | 2
PP
VV
TS |  |  |  | Technická specifikace položky odpovídá příslušné cenové soustavě
P | 102 | HZS4131V21 |  | Práce jeřábu | HOD | 20 | 0 | 0 |  |  | 0 | 0 | URS | 0 | 2
PP
VV
TS |  |  |  | Technická specifikace položky odpovídá příslušné cenové soustavě
P | 103 | V06 |  | Stožárová svorkovnice SCHM 1,5-35 vč. pojistky | KS | 23 | 0 | 0 |  |  | 0 | 0 | URS | 0 | 2
PP
VV
TS |  |  |  | Technická specifikace položky odpovídá příslušné cenové soustavě
P | 104 | V07 |  | Stožárová svorkovnice odbočná SCHM 1,5-35 vč. pojistky | KS | 2 | 0 | 0 |  |  | 0 | 0 | URS | 0 | 2
PP
VV
TS |  |  |  | Technická specifikace položky odpovídá příslušné cenové soustavě
SD |  | OST |  | Ostatní |  |  |  |  | 0 | 0 | 0 | 0
P | 6 | 012303000 |  | Geodetické práce po výstavbě | KS | 1 | 0 | 0 |  |  | 0 | 0 | PRE 2022 | 0 | 2
PP
VV
TS |  |  |  | Technická specifikace položky odpovídá příslušné cenové soustavě
P | 7 | 044002000 |  | Revize | sb | 25 | 0 | 0 |  |  | 0 | 0 | PRE 2022 | 0 | 2
PP
VV
TS |  |  |  | Technická specifikace položky odpovídá příslušné cenové soustavě
P | 33 | 32603000 |  | Ostatní náklady | KS | 1 | 0 | 0 |  |  | 0 | 0 | PRE 2022 | 0 | 2
PP
VV
TS |  |  |  | Technická specifikace položky odpovídá příslušné cenové soustavě
P | 105 | V130 |  | Vlastní manipulace v síti VO při přepojování | HOD | 14 | 0 | 0 |  |  | 0 | 0 | PRE 2022 | 0 | 2
PP
VV
TS |  |  |  | Technická specifikace položky odpovídá příslušné cenové soustavě
P | 106 | V140 |  | Pomocné montáže, manipulace | sb | 25 | 0 | 0 |  |  | 0 | 0 | PRE 2022 | 0 | 2
PP
VV
TS |  |  |  | Technická specifikace položky odpovídá příslušné cenové soustavě

## SO 61-35-23
SŽDC05 |  |  |  | Soupis prací objektu | [10 empty] | 3
3
S | Stavba: | S631500293 |  | Optimalizace trati Praha Smíchov (mimo) - Černošice (mimo), varianta nadjezd | [6 empty] | D.2.1.5 | 0 | Aspe | 0,00 | 2
O | Objekt: | D.2.1.5 |  | Ostatní inženýrské objekty | [9 empty] | 15,00 | 2
Typ | Poř. číslo | Kód položky | Varianta | Název položky | MJ | Množství | Jednotková hmotnost | Celková hmotnost |  |  | Jednotková cena |  | Cenové soustavy | 21,00 | 2
Dodávka
[9 empty] | Jednotková | Celkem | Jednotková | Celkem |  |  |  | Počet položek s nulovou cenou | 24
O1 |  | SO 61-35-23 |  | Praha Velká Chuchle, úpravy a ochrana metalických rozvodů TVNET |  |  |  |  | 0 | 0 | 0 | 0
SD |  | 1 |  | Zemní práce |  |  |  |  | 0 | 0 | 0 | 0
P | 1 | 13283A |  | HLOUBENÍ RÝH ŠÍŘ DO 2M PAŽ I NEPAŽ TŘ. II - BEZ DOPRAVY | M3 | 264 | 0 | 0 |  |  | 0 | 0 | 2022_OTSKP | 0 | 2
PP
VV |  |  |  | délka tras x šířka kynety x hloubka kynety
TS |  |  |  | Technická specifikace položky odpovídá příslušné cenové soustavě
P | 2 | 14173 |  | PROTLAČOVÁNÍ POTRUBÍ Z PLAST HMOT DN DO 200MM | M | 25 | 0 | 0 |  |  | 0 | 0 | 2022_OTSKP | 0 | 2
PP |  |  |  | 1x podvrt drážního tělesa
VV |  |  |  | dékla podvrtu
TS |  |  |  | Technická specifikace položky odpovídá příslušné cenové soustavě
P | 3 | 701011R |  | Vytyčení trasy | KM | 3 | 0 | 0 |  |  | 0 | 0 | SUDOP-R-208 | 0 | 2
PP |  |  |  | nová trasa
VV |  |  |  | délka nové trasy
TS |  |  |  | Technická specifikace položky odpovídá příslušné cenové soustavě
P | 4 | 701ADCR |  | Geodetické zaměření trasy | KM | 3 | 0 | 0 |  |  | 0 | 0 | SUDOP-R-208 | 0 | 2
PP
VV |  |  |  | nová trasa
TS |  |  |  | Technická specifikace položky odpovídá příslušné cenové soustavě
P | 5 | 702212 |  | KABELOVÁ CHRÁNIČKA ZEMNÍ DN PŘES 100 DO 200 MM | M | 75 | 0 | 0 |  |  | 0 | 0 | 2022_OTSKP | 0 | 2
PP
VV |  |  |  | v přechodech komunikací a parkovacích stání
TS |  |  |  | Technická specifikace položky odpovídá příslušné cenové soustavě
P | 6 | 702312 |  | ZAKRYTÍ KABELŮ VÝSTRAŽNOU FÓLIÍ ŠÍŘKY PŘES 20 DO 40 CM | M | 275 | 0 | 0 |  |  | 0 | 0 | 2022_OTSKP | 0 | 2
PP
VV |  |  |  | mimo podvrtu
TS |  |  |  | Technická specifikace položky odpovídá příslušné cenové soustavě
P | 7 | 702332 |  | ZAKRYTÍ KABELŮ PLASTOVOU DESKOU/PÁSEM ŠÍŘKY PŘES 20 DO 40 CM | M | 275 | 0 | 0 |  |  | 0 | 0 | 2022_OTSKP | 0 | 2
PP
VV |  |  |  | mimo podvrtu
TS |  |  |  | Technická specifikace položky odpovídá příslušné cenové soustavě
P | 8 | 702620 |  | ODKRYTÍ A ZAKRYTÍ KABELŮ KRYTÝCH FÓLIÍ, PÁSEM NEBO DESKOU | M | 360 | 0 | 0 |  |  | 0 | 0 | 2022_OTSKP | 0 | 2
PP
VV |  |  |  | v původní rušené trase
TS |  |  |  | Technická specifikace položky odpovídá příslušné cenové soustavě
P | 9 | 703412 |  | ELEKTROINSTALAČNÍ TRUBKA PLASTOVÁ VČETNĚ UPEVNĚNÍ A PŘÍSLUŠENSTVÍ DN PRŮMĚRU PŘES 25 DO 40 MM | M | 30 | 0 | 0 |  |  | 0 | 0 | 2022_OTSKP | 0 | 2
PP
VV |  |  |  | veden po odezdívce plotu
TS |  |  |  | Technická specifikace položky odpovídá příslušné cenové soustavě
SD |  | 2 |  | Dodávky a montáže |  |  |  |  | 0 | 0 | 0 | 0
P | 10 | 75I61X |  | KABEL ZEMNÍ KOAXIÁLNÍ PRŮMĚR DO 10 CM - MONTÁŽ | M | 350 | 0 | 0 |  |  | 0 | 0 | 2022_OTSKP | 0 | 2
PP
VV |  |  |  | nová trasa
TS |  |  |  | Technická specifikace položky odpovídá příslušné cenové soustavě
P | 11 | 75I61Y |  | KABEL ZEMNÍ KOAXIÁLNÍ PRŮMĚR DO 10 CM - DEMONTÁŽ | M | 360 | 0 | 0 |  |  | 0 | 0 | 2022_OTSKP | 0 | 2
PP
VV |  |  |  | původní trasa
TS |  |  |  | Technická specifikace položky odpovídá příslušné cenové soustavě
P | 12 | 75I911 |  | OPTOTRUBKA HDPE PRŮMĚRU DO 40 MM | M | 330 | 0 | 0 |  |  | 0 | 0 | 2022_OTSKP | 0 | 2
PP
VV |  |  |  | nová trasa
TS |  |  |  | Technická specifikace položky odpovídá příslušné cenové soustavě
P | 13 | 75I961 |  | Optotrubka - hermetizace úseku do 2000 m | ÚSEK | 1 | 0 | 0 |  |  | 0 | 0 | 2022_OTSKP | 0 | 2
PP
VV |  |  |  | nová trasa
TS |  |  |  | Technická specifikace položky odpovídá příslušné cenové soustavě
P | 14 | 75I962 |  | Optotrubka - kalibrace | M | 330 | 0 | 0 |  |  | 0 | 0 | 2022_OTSKP | 0 | 2
PP
VV |  |  |  | nová trasa
TS |  |  |  | Technická specifikace položky odpovídá příslušné cenové soustavě
P | 15 | 75IJ31 |  | MĚŘENÍ ZÁVĚREČNÉ KOAXIÁLNÍHO KABELU | ÚSEK | 3 | 0 | 0 |  |  | 0 | 0 | 2022_OTSKP | 0 | 2
PP
VV |  |  |  | nová trasa
TS |  |  |  | Technická specifikace položky odpovídá příslušné cenové soustavě
P | 16 | R1 |  | Koaxiální kabelová spojka/konektor montáž | KUS | 9 | 0 | 0 |  |  | 0 | 0 | R-položka | 0 | 2
PP
VV |  |  |  | na oba konce kabelu
TS |  |  |  | odhad ceny
P | 17 | R2 |  | Deska krycí plast. 250x1000 mm | KUS | 275 | 0 | 0 |  |  | 0 | 0 | R-položka | 0 | 2
PP
VV |  |  |  | nová trasa
TS |  |  |  | cena dle ceníku CETIN
P | 18 | R3 |  | Fólie výstražná 220mm PE oranžová | M | 275 | 0 | 0 |  |  | 0 | 0 | R-položka | 0 | 2
PP
VV |  |  |  | nová trasa
TS |  |  |  | cena dle ceníku CETIN
P | 19 | R4 |  | Trubka PE 125/7,1/6000mm | KUS | 5 | 0 | 0 |  |  | 0 | 0 | R-položka | 0 | 2
PP
VV |  |  |  | chránička do podvrtu
TS |  |  |  | cena dle ceníku CETIN
P | 20 | R5 |  | Koncovka trubky HDPE 40mm Plasson | KUS | 2 | 0 | 0 |  |  | 0 | 0 | R-položka | 0 | 2
PP
VV |  |  |  | na oba konce HDPE trubky
TS |  |  |  | cena dle ceníku CETIN
P | 21 | R6 |  | Trubka HDPE 40/33 modrá | M | 330 | 0 | 0 |  |  | 0 | 0 | R-položka | 0 | 2
PP
VV |  |  |  | nová trasa
TS |  |  |  | cena dle ceníku CETIN
P | 22 | R7 |  | koaxiální kabel Cavel typ 34/145FC | M | 350 | 0 | 0 |  |  | 0 | 0 | R-položka | 0 | 2
PP
VV |  |  |  | nová trasa
TS |  |  |  | odhad ceny
P | 23 | R8 |  | koaxiální spojka 5/8F-5/8F | KUS | 3 | 0 | 0 |  |  | 0 | 0 | R-položka | 0 | 2
PP
VV |  |  |  | nová trasa
TS |  |  |  | odhad ceny
P | 24 | R9 |  | koaxiální konektor 5/8M na 34/155 | KUS | 6 | 0 | 0 |  |  | 0 | 0 | R-položka | 0 | 2
PP
VV |  |  |  | nová trasa
TS |  |  |  | odhad ceny

## SO 61-35-51
SŽDC05 |  |  |  | Soupis prací objektu | [10 empty] | 3
3
S | Stavba: | S631500293 |  | Optimalizace trati Praha Smíchov (mimo) - Černošice (mimo), varianta nadjezd | [6 empty] | D.2.1.5 | 0 | Aspe | 0,00 | 2
O | Objekt: | D.2.1.5 |  | Ostatní inženýrské objekty | [9 empty] | 15,00 | 2
Typ | Poř. číslo | Kód položky | Varianta | Název položky | MJ | Množství | Jednotková hmotnost | Celková hmotnost |  |  | Jednotková cena |  | Cenové soustavy | 21,00 | 2
Dodávka
[9 empty] | Jednotková | Celkem | Jednotková | Celkem |  |  |  | Počet položek s nulovou cenou | 20
O1 |  | SO 61-35-51 |  | Praha Velká Chuchle, potok Vrutice |  |  |  |  | 0 | 0 | 0 | 0
SD |  | 0 |  | Všeobecné konstrukce a práce |  |  |  |  | 0 | 0 | 0 | 0
P | 16 | 02852 |  | PRŮZKUMNÉ PRÁCE DIAGNOSTIKY KONSTRUKCÍ V PODZEMÍ | KPL | 1 | 0 | 0 |  |  | 0 | 0 | 2022_OTSKP | 0 | 2
PP |  |  |  | zjištění stáv.stavu koryta Vrutice - opěrné zdi a opevnění koryta
VV |  |  |  | 1=1,000 [A]
TS |  |  |  | Technická specifikace položky odpovídá příslušné cenové soustavě
P | 17 | R02911 |  | OSTATNÍ POŽADAVKY - GEODETICKÉ ZAMĚŘENÍ A VYTÝČENÍ | KPL | 1 | 0 | 0 |  |  | 0 | 0 | R-položka | 0 | 2
PP |  |  |  | ověření směrové a výškové polohy opěrných zdí koryta Vrutice
VV |  |  |  | 1=1,000 [A]
TS |  |  |  | Technická specifikace položky odpovídá příslušné cenové soustavě
P | 18 | 02943 |  | OSTATNÍ POŽADAVKY - VYPRACOVÁNÍ RDS | KPL | 1 | 0 | 0 |  |  | 0 | 0 | 2022_OTSKP | 0 | 2
PP
VV |  |  |  | 1=1,000 [A]
TS |  |  |  | Technická specifikace položky odpovídá příslušné cenové soustavě
P | 19 | R02945 |  | OSTAT POŽADAVKY - GEOMETRICKÝ PLÁN | KPL | 1 | 0 | 0 |  |  | 0 | 0 | R-položka | 0 | 2
PP |  |  |  | zaměření nových zdí v průběhu výstavby
VV |  |  |  | 1=1,000 [A]
TS |  |  |  | položka zahrnuje: - přípravu podkladů, vyhotovení žádosti pro vklad na katastrální úřad - polní práce spojené s vyhotovením geometrického plánu - výpočetní a grafické kancelářské práce - úřední ověření výsledného elaborátu - schválení návrhu vkladu do katastru nemovitostí příslušným katastrálním úřadem
P | 20 | 02960 |  | OSTATNÍ POŽADAVKY - ODBORNÝ DOZOR | KPL | 1 | 0 | 0 |  |  | 0 | 0 | 2022_OTSKP | 0 | 2
PP |  |  |  | správce toku
VV |  |  |  | 1=1,000 [A]
TS |  |  |  | Technická specifikace položky odpovídá příslušné cenové soustavě
SD |  | 015 |  | Poplatky za likvidaci odpadů |  |  |  |  | 0 | 0 | 0 | 0
P | 14 | R015111 | 901 | LIKVIDACE ODPADŮ NEKONTAMINOVANÝCH - 17 05 04 VYTĚŽENÉ ZEMINY A HORNINY - I. TŘÍDA TĚŽITELNOSTI, včetně dopravy | T | 699.972 | 0 | 0 |  |  | 0 | 0 | ODP+d | 0 | 2
PP |  |  |  | přebytek výkopku - vytlačená kubatura
VV |  |  |  | (883,58-550,26)*2,1=699,972 [A]
TS |  |  |  | 1. Položka obsahuje: - veškeré poplatky provozovateli skládky, recyklační linky nebo jiného zařízení na zpracování nebo likvidaci odpadů související s převzetím, uložením, zpracováním nebo likvidací odpadu, - náklady spojené s dopravou odpadu z místa stavby na místo převzetí provozovatelem skládky, recyklační linky nebo jiného zařízení na zpracování nebo likvidaci odpadů, - náklady spojené s vyložením a manipulací s materiálem v místě skládky. 3. Způsob měření: - [měrná jednotka – nejčastěji Tuna] určující množství odpadu vytříděného v souladu se zákonem č. 541/2020 Sb., o odpadech, v platném znění
P | 15 | R015141 | 907 | LIKVIDACE ODPADŮ NEKONTAMINOVANÝCH - 17 01 01 ARMOVANÉ BETONY V KUSOVITOSTI DO 0,5 M, včetně dopravy | T | 558.9 | 0 | 0 |  |  | 0 | 0 | ODP+d | 0 | 2
PP |  |  |  | materiál z vybouraných opěrných zdí- kam.zdivo do betonu, říms a opevnění koryta (kam.dlažba do betonu) potoka Vrutice - beton, kámen
VV |  |  |  | (175,65+29,35+2)*2,7=558,900 [A]
TS |  |  |  | 1. Položka obsahuje: - veškeré poplatky provozovateli skládky, recyklační linky nebo jiného zařízení na zpracování nebo likvidaci odpadů související s převzetím, uložením, zpracováním nebo likvidací odpadu, - náklady spojené s dopravou odpadu z místa stavby na místo převzetí provozovatelem skládky, recyklační linky nebo jiného zařízení na zpracování nebo likvidaci odpadů, - náklady spojené s vyložením a manipulací s materiálem v místě skládky. 3. Způsob měření: - [měrná jednotka – nejčastěji Tuna] určující množství odpadu vytříděného v souladu se zákonem č. 541/2020 Sb., o odpadech, v platném znění
SD |  | 1 |  | Zemní práce |  |  |  |  | 0 | 0 | 0 | 0
P | 1 | 13173A |  | HLOUBENÍ JAM ZAPAŽ I NEPAŽ TŘ. I - BEZ DOPRAVY | M3 | 883.58 | 0 | 0 |  |  | 0 | 0 | 2022_OTSKP | 0 | 2
PP |  |  |  | hloubení svahované jámy sklon svahů 1:1 pro odstranění stáv.opěr.zdí a opevnění koryta vodoteče, výkopek pro zpětný zásyp uložen podél jámy, vč. provizorního převedení vody v potoce
VV |  |  |  | 195,29+368,58+154,11+165,6=883,580 [A] výměra převzata z výkresu Autocadu
TS |  |  |  | Technická specifikace položky odpovídá příslušné cenové soustavě
P | 2 | 17120 |  | ULOŽENÍ SYPANINY DO NÁSYPŮ A NA SKLÁDKY BEZ ZHUTNĚNÍ | M3 | 333.32 | 0 | 0 |  |  | 0 | 0 | 2022_OTSKP | 0 | 2
PP |  |  |  | uložení přebytku výkopku na skládku- vytlačená kubatura
VV |  |  |  | 883,58-550,26=333,320 [A]
TS |  |  |  | Technická specifikace položky odpovídá příslušné cenové soustavě
P | 3 | 17411 |  | ZÁSYP JAM A RÝH ZEMINOU SE ZHUTNĚNÍM | M3 | 550.26 | 0 | 0 |  |  | 0 | 0 | 2022_OTSKP | 0 | 2
PP |  |  |  | zpětný zásyp jam pro koryto vodoteče výkopkem uloženým podél jámy
VV |  |  |  | 177,46+191,47+92,14+89,190=550,260 [A]
TS |  |  |  | Technická specifikace položky odpovídá příslušné cenové soustavě
SD |  | 2 |  | Základy |  |  |  |  | 0 | 0 | 0 | 0
P | 4 | 21264 |  | TRATIVODY KOMPLET Z TRUB Z PLAST HMOT DN DO 200MM | M | 33 | 0 | 0 |  |  | 0 | 0 | 2022_OTSKP | 0 | 2
PP |  |  |  | rubová drenáž DN 200 poloděrovaná, vč.obsypu štěrkem 16/32
VV |  |  |  | 33=33,000 [A] výměra převzata z výkresu Autocadu
TS |  |  |  | Technická specifikace položky odpovídá příslušné cenové soustavě
P | 5 | 27152 |  | POLŠTÁŘE POD ZÁKLADY Z KAMENIVA DRCENÉHO | M3 | 12.24 | 0 | 0 |  |  | 0 | 0 | 2022_OTSKP | 0 | 2
PP |  |  |  | štěrkopískový podsyp tl. 10 cm pod polorámem opěrných zdí
VV |  |  |  | 3,05+4,62+2,38+2,19=12,240 [A]
TS |  |  |  | Technická specifikace položky odpovídá příslušné cenové soustavě
SD |  | 3 |  | Svislé konstrukce |  |  |  |  | 0 | 0 | 0 | 0
P | 6 | 325325 |  | ZDI PŘEHRADNÍ ZE ŽELEZOBETONU DO C30/37 | M3 | 188.68 | 0 | 0 |  |  | 0 | 0 | 2022_OTSKP | 0 | 2
PP |  |  |  | opěrné zdi z železobetonu - U profil polorám, tl.zdí ve vrchní části 600 mm, sklon 10:1, tl.dna 700 mm, pro koryto potoka Vrutice, beton C 30/37 XF4, vč.výztuže
VV |  |  |  | 56,08+68,72+34,09+29,79=188,680 [A] výměra převzata z výkresu Autocadu
TS |  |  |  | Technická specifikace položky odpovídá příslušné cenové soustavě
P | 7 | 327213 |  | OBKLAD ZDÍ OPĚR, ZÁRUB, NÁBŘEŽ Z LOM KAMENE | M3 | 43.77 | 0 | 0 |  |  | 0 | 0 | 2022_OTSKP | 0 | 2
PP |  |  |  | obkladní žulové zdivo spárované, skladba "na divoko", tl. 300 mm,opěrných zdí, vč. ukotvení do žel.bet.konstrukce - polorám U profil - opěrné zdi
VV |  |  |  | 13,4+15,83+7,79+6,75=43,770 [A]
TS |  |  |  | Technická specifikace položky odpovídá příslušné cenové soustavě
SD |  | 4 |  | Vodorovné konstrukce |  |  |  |  | 0 | 0 | 0 | 0
P | 8 | 45131A |  | PODKLADNÍ A VÝPLŇOVÉ VRSTVY Z PROSTÉHO BETONU C20/25 | M3 | 56.76 | 0 | 0 |  |  | 0 | 0 | 2022_OTSKP | 0 | 2
PP |  |  |  | výplńový beton mezi konstrukcí - polorámem U profil a opevněním koryta vodoteče dlažbou do betonu
VV |  |  |  | 21,78+21,25+8,42+5,31=56,760 [A]
TS |  |  |  | Technická specifikace položky odpovídá příslušné cenové soustavě
P | 9 | 465512 |  | DLAŽBY Z LOMOVÉHO KAMENE NA MC | M3 | 21.98 | 0 | 0 |  |  | 0 | 0 | 2022_OTSKP | 0 | 2
PP |  |  |  | spárovaná dlažba (MC 25) z lom.kamene tl.300 mm do betonu tl.200 mm - opevnění dna koryta vodoteče
VV |  |  |  | 43,96*0,50=21,980 [A] výměra převzata z výkresu Autocadu
TS |  |  |  | Technická specifikace položky odpovídá příslušné cenové soustavě
P | 10 | 467314 |  | STUPNĚ A PRAHY VODNÍCH KORYT Z PROSTÉHO BETONU C25/30 | M3 | 18.2 | 0 | 0 |  |  | 0 | 0 | 2022_OTSKP | 0 | 2
PP |  |  |  | stupně z prostého betonu prokládané kamenem, stupně v korytě Vrutice - délky cca 3,5 m, šíře 1,0 m, výšky 1,3 m hloubky 0,5 m (1ks), šíře 0,6 m , výšky 0,4 m hloubky 0,8 m (2ks), šíře 0,6 m , výšky 0,3 m hloubky 0,8 m (5ks)
VV |  |  |  | 4+4,2+10=18,200 [A]
TS |  |  |  | Technická specifikace položky odpovídá příslušné cenové soustavě
SD |  | 9 |  | Ostatní konstrukce a práce |  |  |  |  | 0 | 0 | 0 | 0
P | 11 | 9111A1 |  | ZÁBRADLÍ SILNIČNÍ S VODOR MADLY - DODÁVKA A MONTÁŽ | M | 33 | 0 | 0 |  |  | 0 | 0 | 2022_OTSKP | 0 | 2
PP |  |  |  | zábradlí na opěrné zdi, vč.kotvení, vč.nátěrů
VV |  |  |  | 33=33,000 [A]
TS |  |  |  | Technická specifikace položky odpovídá příslušné cenové soustavě
P | 12 | 96613A |  | BOURÁNÍ KONSTRUKCÍ Z KAMENE NA MC - BEZ DOPRAVY | M3 | 205 | 0 | 0 |  |  | 0 | 0 | 2022_OTSKP | 0 | 2
PP |  |  |  | vybourání stávajících opěrných zdí a dlažby na dně koryta, zbourání zdí stáv.zahradního domku
VV |  |  |  | 175,65+29,35=205,000 [A] výměra převzata z výkresu Autocadu
TS |  |  |  | Technická specifikace položky odpovídá příslušné cenové soustavě
P | 13 | 96616A |  | BOURÁNÍ KONSTRUKCÍ ZE ŽELEZOBETONU - BEZ DOPRAVY | M3 | 2 | 0 | 0 |  |  | 0 | 0 | 2022_OTSKP | 0 | 2
PP |  |  |  | vybourání římsy opěrných zdí
VV |  |  |  | 2=2,000 [A] výměra převzata z výkresu Autocadu
TS |  |  |  | Technická specifikace položky odpovídá příslušné cenové soustavě

## SO 61-35-61
SŽDC05 |  |  |  | Soupis prací objektu | [10 empty] | 3
3
S | Stavba: | S631500293 |  | Optimalizace trati Praha Smíchov (mimo) - Černošice (mimo), varianta nadjezd | [6 empty] | D.2.1.5 | 0 | Aspe | 0,00 | 2
O | Objekt: | D.2.1.5 |  | Ostatní inženýrské objekty | [9 empty] | 15,00 | 2
Typ | Poř. číslo | Kód položky | Varianta | Název položky | MJ | Množství | Jednotková hmotnost | Celková hmotnost |  |  | Jednotková cena |  | Cenové soustavy | 21,00 | 2
Dodávka
[9 empty] | Jednotková | Celkem | Jednotková | Celkem |  |  |  | Počet položek s nulovou cenou | 20
O1 |  | SO 61-35-61 |  | Přípojka pro výtah |  |  |  |  | 0 | 0 | 0 | 0
SD |  | 46-M |  | Zemní práce při extr.mont.pracích |  |  |  |  | 0 | 0 | 0 | 0
P | 1 | 000104800 |  | deska zákrytová KD 2 500/230/45 | KS | 60 | 0 | 0 |  |  | 0 | 0 | PRE 2022 | 0 | 2
PP
VV
TS |  |  |  | Technická specifikace položky odpovídá příslušné cenové soustavě
P | 9 | 460010024 |  | Vytyčení trasy vedení kabelového podzemního v zastavěném prostoru | KM | 0.1 | 0 | 0 |  |  | 0 | 0 | PRE 2022 | 0 | 2
PP
VV
TS |  |  |  | Technická specifikace položky odpovídá příslušné cenové soustavě
P | 10 | 460200143.P |  | Hloubení kabelových zapažených a nezapažených rýh ručně š 35 cm, hl 60 cm, v hornině tř 3 | M | 30 | 0 | 0 |  |  | 0 | 0 | PRE 2022 | 0 | 2
PP
VV
TS |  |  |  | Technická specifikace položky odpovídá příslušné cenové soustavě
P | 11 | 460421141.P |  | Lože kabelů písek, štěrkopísek tl 10 cm nad kabel, beton nebo plast deska 50x25 cm, š lože do 35 cm | M | 30 | 0 | 0 |  |  | 0 | 0 | PRE 2022 | 0 | 2
PP
VV
TS |  |  |  | Technická specifikace položky odpovídá příslušné cenové soustavě
P | 12 | 460600031.P |  | Příplatek k vodorovnému přemístění horniny za každých dalších 1000 m (km x m3) | M3 | 53.01 | 0 | 0 |  |  | 0 | 0 | PRE 2022 | 0 | 2
PP
VV
TS |  |  |  | Technická specifikace položky odpovídá příslušné cenové soustavě
P | 13 | 460600082.P |  | Poplatek za skládku zeminy | M3 | 2.79 | 0 | 0 |  |  | 0 | 0 | PRE 2022 | 0 | 2
PP
VV
TS |  |  |  | Technická specifikace položky odpovídá příslušné cenové soustavě
P | 14 | 460600084.P |  | Poplatek za skládku asfaltu | M3 | 1.2 | 0 | 0 |  |  | 0 | 0 | PRE 2022 | 0 | 2
PP
VV
TS |  |  |  | Technická specifikace položky odpovídá příslušné cenové soustavě
P | 18 | 997006519.P |  | Příplatek k vodorovnému přemístění suti na skládku ZKD 1 km přes 1 km | T | 1.2 | 0 | 0 |  |  | 0 | 0 | PRE 2022 | 0 | 2
PP
VV
TS |  |  |  | Technická specifikace položky odpovídá příslušné cenové soustavě
P | 20 | PRE000505.P |  | PRE000505.P | M2 | 18 | 0 | 0 |  |  | 0 | 0 | PRE 2022 | 0 | 2
PP
VV
TS |  |  |  | Technická specifikace položky odpovídá příslušné cenové soustavě
SD |  | 741 |  | Elektroinstalace - silnoproud |  |  |  |  | 0 | 0 | 0 | 0
P | 3 | 210100014 |  | Ukončení vodičů v rozváděči nebo na přístroji včetně zapojení průřezu žíly do 10 mm2 | KS | 16 | 0 | 0 |  |  | 0 | 0 | PRE 2022 | 0 | 2
PP
VV
TS |  |  |  | Technická specifikace položky odpovídá příslušné cenové soustavě
P | 4 | 210102155 |  | Ukončení kabelů silových celoplastových koncovkou do 1 kV Raychem 502K033-53/42 | KS | 6 | 0 | 0 |  |  | 0 | 0 | URS | 0 | 2
PP
VV
TS |  |  |  | Technická specifikace položky odpovídá příslušné cenové soustavě
P | 5 | 34111068 |  | kabel silový s Cu jádrem 1 kV 4x4mm2 | M | 78 | 0 | 0 |  |  | 0 | 0 | URS | 0 | 2
PP
VV
TS |  |  |  | Technická specifikace položky odpovídá příslušné cenové soustavě
P | 6 | 341110760 |  | kabel silový s Cu jádrem CYKY 4x10 mm2 | M | 38 | 0 | 0 |  |  | 0 | 0 | URS | 0 | 2
PP
VV
TS |  |  |  | Technická specifikace položky odpovídá příslušné cenové soustavě
P | 7 | 354363140 |  | hlava rozdělovací, smršťovaná přímá do 1kV SKESKE 4f/1+2 kabel 12-32mm/průřez 1,5-35mm | KS | 6 | 0 | 0 |  |  | 0 | 0 | URS | 0 | 2
PP
VV
TS |  |  |  | Technická specifikace položky odpovídá příslušné cenové soustavě
P | 15 | 741122221 |  | Montáž kabel Cu plný kulatý žíla 4x6 mm2 uložený volně (CYKY) | M | 78 | 0 | 0 |  |  | 0 | 0 | URS | 0 | 2
PP |  |  |  | popis položky
VV |  |  |  | výkaz výměr
TS |  |  |  | Technická specifikace položky odpovídá příslušné cenové soustavě
P | 16 | 741122222 |  | Montáž kabel Cu plný kulatý žíla 4x10 mm2 uložený volně (CYKY) | M | 38 | 0 | 0 |  |  | 0 | 0 | URS | 0 | 2
PP
VV
TS |  |  |  | Technická specifikace položky odpovídá příslušné cenové soustavě
P | 17 | 741128002 |  | Ostatní práce při montáži vodičů a kabelů - označení dalším štítkem | KS | 3 | 0 | 0 |  |  | 0 | 0 | URS | 0 | 2
PP
VV
TS |  |  |  | Technická specifikace položky odpovídá příslušné cenové soustavě
SD |  | OST |  | Ostatní |  |  |  |  | 0 | 0 | 0 | 0
P | 2 | 012303000 |  | Geodetické práce po výstavbě | KS | 1 | 0 | 0 |  |  | 0 | 0 | PRE 2022 | 0 | 2
PP
VV
TS |  |  |  | Technická specifikace položky odpovídá příslušné cenové soustavě
P | 8 | 44002000 |  | Revize | KS | 1 | 0 | 0 |  |  | 0 | 0 | URS | 0 | 2
PP
VV
TS |  |  |  | Technická specifikace položky odpovídá příslušné cenové soustavě
SD |  | OST.1 |  | Ostatní VRN |  |  |  |  | 0 | 0 | 0 | 0
P | 19 | ELE100 |  | Vedlejší rozpočtové náklady | KS | 1 | 0 | 0 |  |  | 0 | 0 | PRE 2022 | 0 | 2
PP
VV
TS |  |  |  | Technická specifikace položky odpovídá příslušné cenové soustavě

## SO 61-35-63
SŽDC05 |  |  |  | Soupis prací objektu | [10 empty] | 3
3
S | Stavba: | S631500293 |  | Optimalizace trati Praha Smíchov (mimo) - Černošice (mimo), varianta nadjezd | [6 empty] | D.2.1.5 | 0 | Aspe | 0,00 | 2
O | Objekt: | D.2.1.5 |  | Ostatní inženýrské objekty | [9 empty] | 15,00 | 2
Typ | Poř. číslo | Kód položky | Varianta | Název položky | MJ | Množství | Jednotková hmotnost | Celková hmotnost |  |  | Jednotková cena |  | Cenové soustavy | 21,00 | 2
Dodávka
[9 empty] | Jednotková | Celkem | Jednotková | Celkem |  |  |  | Počet položek s nulovou cenou | 9
O1 |  | SO 61-35-63 |  | Přípojka pro čerpadlo podchodu pro pěší |  |  |  |  | 0 | 0 | 0 | 0
SD |  | 741 |  | Elektroinstalace - silnoproud |  |  |  |  | 0 | 0 | 0 | 0
P | 2 | 210100001 |  | Ukončení vodičů v rozváděči nebo na přístroji včetně zapojení průřezu žíly do 2,5 mm2 | KS | 5 | 0 | 0 |  |  | 0 | 0 | PRE 2022 | 0 | 2
PP
VV
TS |  |  |  | Technická specifikace položky odpovídá příslušné cenové soustavě
P | 3 | 210102155 |  | Ukončení kabelů silových celoplastových koncovkou do 1 kV Raychem 502K033-53/42 | KS | 1 | 0 | 0 |  |  | 0 | 0 | URS | 0 | 2
PP |  |  |  | popis položky
VV |  |  |  | výkaz výměr
TS |  |  |  | Technická specifikace položky odpovídá příslušné cenové soustavě
P | 4 | 34111094 |  | kabel silový s Cu jádrem 1 kV 5x2,5mm2 | M | 30 | 0 | 0 |  |  | 0 | 0 | PRE 2022 | 0 | 2
PP
VV
TS |  |  |  | Technická specifikace položky odpovídá příslušné cenové soustavě
P | 5 | 354363140 |  | hlava rozdělovací, smršťovaná přímá do 1kV SKESKE 4f/1+2 kabel 12-32mm/průřez 1,5-35mm | KS | 1 | 0 | 0 |  |  | 0 | 0 | URS | 0 | 2
PP
VV
TS |  |  |  | Technická specifikace položky odpovídá příslušné cenové soustavě
P | 7 | 741122231 |  | Montáž kabel Cu plný kulatý žíla 5x1,5 až 2,5 mm2 uložený volně (CYKY) | M | 38 | 0 | 0 |  |  | 0 | 0 | PRE 2022 | 0 | 2
PP
VV
TS |  |  |  | Technická specifikace položky odpovídá příslušné cenové soustavě
P | 8 | 741128002 |  | Ostatní práce při montáži vodičů a kabelů - označení dalším štítkem | KS | 10 | 0 | 0 |  |  | 0 | 0 | PRE 2022 | 0 | 2
PP
VV
TS |  |  |  | Technická specifikace položky odpovídá příslušné cenové soustavě
SD |  | OST |  | Ostatní |  |  |  |  | 0 | 0 | 0 | 0
P | 1 | 012303000 |  | Geodetické práce po výstavbě | KS | 1 | 0 | 0 |  |  | 0 | 0 | PRE 2022 | 0 | 2
PP
VV
TS |  |  |  | Technická specifikace položky odpovídá příslušné cenové soustavě
P | 6 | 44002000 |  | Revize | KS | 1 | 0 | 0 |  |  | 0 | 0 | URS | 0 | 2
PP
VV
TS |  |  |  | Technická specifikace položky odpovídá příslušné cenové soustavě
SD |  | OST.1 |  | Ostatní VRN |  |  |  |  | 0 | 0 | 0 | 0
P | 9 | ELE100 |  | Vedlejší rozpočtové náklady | KS | 1 | 0 | 0 |  |  | 0 | 0 | PRE 2022 | 0 | 2
PP
VV
TS |  |  |  | Technická specifikace položky odpovídá příslušné cenové soustavě

## SO 61-36-11 (hidden)
SŽDC05 |  |  |  | Soupis prací objektu | [10 empty] | 3
3
S | Stavba: | S631500293 |  | Optimalizace trati Praha Smíchov (mimo) - Černošice (mimo), varianta nadjezd | [6 empty] | D.2.1.6 | 0 | Aspe | 0,00 | 2
O | Objekt: | D.2.1.6 |  | Potrubní vedení | [9 empty] | 15,00 | 2
Typ | Poř. číslo | Kód položky | Varianta | Název položky | MJ | Množství | Jednotková hmotnost | Celková hmotnost |  |  | Jednotková cena |  | Cenové soustavy | 21,00 | 2
Dodávka
[9 empty] | Jednotková | Celkem | Jednotková | Celkem |  |  |  | Počet položek s nulovou cenou | 37
O1 |  | SO 61-36-11 |  | Praha Velká Chuchle, ulice Starochuchelská, úprava vodovodů 225PE, 160PE |  |  |  |  | 0 | 0 | 0 | 0
SD |  | 0 |  | Všeobecné konstrukce a práce |  |  |  |  | 0 | 0 | 0 | 0
P | 32 | 02852 |  | PRŮZKUMNÉ PRÁCE DIAGNOSTIKY KONSTRUKCÍ V PODZEMÍ | KPL | 1 | 0 | 0 |  |  | 0 | 0 | 2022_OTSKP | 0 | 2
PP |  |  |  | zjištění stáv.stavu potrubí
VV |  |  |  | 1=1,000 [A]
TS |  |  |  | Technická specifikace položky odpovídá příslušné cenové soustavě
P | 33 | R02911 |  | OSTATNÍ POŽADAVKY - GEODETICKÉ ZAMĚŘENÍ A VYTÝČENÍ | KPL | 1 | 0 | 0 |  |  | 0 | 0 | R-položka | 0 | 2
PP |  |  |  | ověření směrové a výškové polohy vodovodu
VV |  |  |  | 1=1,000 [A]
TS |  |  |  | zahrnuje veškeré náklady spojené s objednatelem požadovanými pracemi
P | 34 | 02943 |  | OSTATNÍ POŽADAVKY - VYPRACOVÁNÍ RDS | KPL | 1 | 0 | 0 |  |  | 0 | 0 | 2022_OTSKP | 0 | 2
PP
VV |  |  |  | 1=1,000 [A]
TS |  |  |  | Technická specifikace položky odpovídá příslušné cenové soustavě
P | 35 | R02945 |  | OSTAT POŽADAVKY - GEOMETRICKÝ PLÁN | KPL | 1 | 0 | 0 |  |  | 0 | 0 | R-položka | 0 | 2
PP
VV |  |  |  | 1=1,000 [A]
TS |  |  |  | položka zahrnuje: - přípravu podkladů, vyhotovení žádosti pro vklad na katastrální úřad - polní práce spojené s vyhotovením geometrického plánu - výpočetní a grafické kancelářské práce - úřední ověření výsledného elaborátu - schválení návrhu vkladu do katastru nemovitostí příslušným katastrálním úřadem
P | 36 | 02960 |  | OSTATNÍ POŽADAVKY - ODBORNÝ DOZOR | KPL | 1 | 0 | 0 |  |  | 0 | 0 | 2022_OTSKP | 0 | 2
PP
VV |  |  |  | 1=1,000 [A]
TS |  |  |  | Technická specifikace položky odpovídá příslušné cenové soustavě
SD |  | 015 |  | Poplatky za likvidaci odpadů |  |  |  |  | 0 | 0 | 0 | 0
P | 28 | R015111 | 901 | LIKVIDACE ODPADŮ NEKONTAMINOVANÝCH - 17 05 04 VYTĚŽENÉ ZEMINY A HORNINY - I. TŘÍDA TĚŽITELNOSTI, včetně dopravy | T | 23.52 | 0 | 0 |  |  | 0 | 0 | ODP+d | 0 | 2
PP |  |  |  | podkladní vrstvy komunikace a chodníku z kameniva
VV |  |  |  | 11,2*2,1=23,520 [A]
TS |  |  |  | 1. Položka obsahuje: - veškeré poplatky provozovateli skládky, recyklační linky nebo jiného zařízení na zpracování nebo likvidaci odpadů související s převzetím, uložením, zpracováním nebo likvidací odpadu, - náklady spojené s dopravou odpadu z místa stavby na místo převzetí provozovatelem skládky, recyklační linky nebo jiného zařízení na zpracování nebo likvidaci odpadů, - náklady spojené s vyložením a manipulací s materiálem v místě skládky. 3. Způsob měření: - [měrná jednotka – nejčastěji Tuna] určující množství odpadu vytříděného v souladu se zákonem č. 541/2020 Sb., o odpadech, v platném znění
P | 29 | R015130 | 905 | LIKVIDACE ODPADŮ NEKONTAMINOVANÝCH - 17 03 02 VYBOURANÝ ASFALTOVÝ BETON BEZ DEHTU, včetně dopravy | T | 7.28 | 0 | 0 |  |  | 0 | 0 | ODP+d | 0 | 2
PP |  |  |  | odstranění stáv.vozovky a chodníku - povrch
VV |  |  |  | 2,8*2,6=7,280 [A] dle pol.11313
TS |  |  |  | 1. Položka obsahuje: - veškeré poplatky provozovateli skládky, recyklační linky nebo jiného zařízení na zpracování nebo likvidaci odpadů související s převzetím, uložením, zpracováním nebo likvidací odpadu, - náklady spojené s dopravou odpadu z místa stavby na místo převzetí provozovatelem skládky, recyklační linky nebo jiného zařízení na zpracování nebo likvidaci odpadů, - náklady spojené s vyložením a manipulací s materiálem v místě skládky. 3. Způsob měření: - [měrná jednotka – nejčastěji Tuna] určující množství odpadu vytříděného v souladu se zákonem č. 541/2020 Sb., o odpadech, v platném znění
P | 30 | R015141 | 907 | LIKVIDACE ODPADŮ NEKONTAMINOVANÝCH - 17 01 01 ARMOVANÉ BETONY V KUSOVITOSTI DO 0,5 M, včetně dopravy | T | 31.768 | 0 | 0 |  |  | 0 | 0 | ODP+d | 0 | 2
PP |  |  |  | vybouraná regul.šachta
VV |  |  |  | ((3,9*2,3*2,5)-(3,3*1,7*1,9))*2,7=31,768 [A]
TS |  |  |  | 1. Položka obsahuje: - veškeré poplatky provozovateli skládky, recyklační linky nebo jiného zařízení na zpracování nebo likvidaci odpadů související s převzetím, uložením, zpracováním nebo likvidací odpadu, - náklady spojené s dopravou odpadu z místa stavby na místo převzetí provozovatelem skládky, recyklační linky nebo jiného zařízení na zpracování nebo likvidaci odpadů, - náklady spojené s vyložením a manipulací s materiálem v místě skládky. 3. Způsob měření: - [měrná jednotka – nejčastěji Tuna] určující množství odpadu vytříděného v souladu se zákonem č. 541/2020 Sb., o odpadech, v platném znění
P | 31 | R015250 | 935 | LIKVIDACE ODPADŮ NEKONTAMINOVANÝCH - 17 02 03 POLYETYLÉNOVÉ PODLOŽKY (ŽEL. SVRŠEK), včetně dopravy | T | 0.852 | 0 | 0 |  |  | 0 | 0 | ODP+d | 0 | 2
PP |  |  |  | srovnatelně - odstranění PE potrubí d.160 , d.225, d.355, případně předání provozovateli vodovodu
VV |  |  |  | 14*0,00674+7*0,01328+19*0,035=0,852 [A]
TS |  |  |  | 1. Položka obsahuje: - veškeré poplatky provozovateli skládky, recyklační linky nebo jiného zařízení na zpracování nebo likvidaci odpadů související s převzetím, uložením, zpracováním nebo likvidací odpadu, - náklady spojené s dopravou odpadu z místa stavby na místo převzetí provozovatelem skládky, recyklační linky nebo jiného zařízení na zpracování nebo likvidaci odpadů, - náklady spojené s vyložením a manipulací s materiálem v místě skládky. 3. Způsob měření: - [měrná jednotka – nejčastěji Tuna] určující množství odpadu vytříděného v souladu se zákonem č. 541/2020 Sb., o odpadech, v platném znění
SD |  | 1 |  | Zemní práce |  |  |  |  | 0 | 0 | 0 | 0
P | 1 | 11313 |  | ODSTRANĚNÍ KRYTU ZPEVNĚNÝCH PLOCH S ASFALTOVÝM POJIVEM | M3 | 2.8 | 0 | 0 |  |  | 0 | 0 | 2022_OTSKP | 0 | 2
PP |  |  |  | odstranění stáv.vozovky a chodníku - bez dopravy
VV |  |  |  | (8+6)*2*0,1=2,800 [A]
TS |  |  |  | Technická specifikace položky odpovídá příslušné cenové soustavě
P | 2 | 11332 |  | ODSTRANĚNÍ PODKLADŮ ZPEVNĚNÝCH PLOCH Z KAMENIVA NESTMELENÉHO | M3 | 11.2 | 0 | 0 |  |  | 0 | 0 | 2022_OTSKP | 0 | 2
PP |  |  |  | podkladní vrstvy z kameniva, odstranění stáv.vozovky a chodníku, bez dopravy
VV |  |  |  | (8+6)*2*0,4=11,200 [A]
TS |  |  |  | Technická specifikace položky odpovídá příslušné cenové soustavě
P | 3 | 12573 |  | VYKOPÁVKY ZE ZEMNÍKŮ A SKLÁDEK TŘ. I | M3 | 13.86 | 0 | 0 |  |  | 0 | 0 | 2022_OTSKP | 0 | 2
PP |  |  |  | natěžení a dovoz materiálů (výkopku) z mezideponie, včetně rozvozných vzdáleností, pro zásyp rýh a jam - nedostatek výkopku
VV |  |  |  | 127,62-113,76=13,860 [A]
TS |  |  |  | Technická specifikace položky odpovídá příslušné cenové soustavě
P | 4 | 13173 |  | HLOUBENÍ JAM ZAPAŽ I NEPAŽ TŘ. I | M3 | 22.2 | 0 | 0 |  |  | 0 | 0 | 2022_OTSKP | 0 | 2
PP |  |  |  | výkop pro odstranění reg.šachty, výkopek uložen podél jámy - bude použit pro zásyp
VV |  |  |  | 5,1*3,5*2,5-3,9*2,3*2,5=22,200 [A]
TS |  |  |  | Technická specifikace položky odpovídá příslušné cenové soustavě
P | 5 | 13273A |  | HLOUBENÍ RÝH ŠÍŘ DO 2M PAŽ I NEPAŽ TŘ. I - BEZ DOPRAVY | M3 | 90.56 | 0 | 0 |  |  | 0 | 0 | 2022_OTSKP | 0 | 2
PP |  |  |  | rýha šíře 1,13 m, výkop pro přeložku (21,37m3), výkop rušené potrubí (69,19 m3), výkopek pro zásyp uložen podél rýhy
VV |  |  |  | 21,37+69,19=90,560 [A]
TS |  |  |  | Technická specifikace položky odpovídá příslušné cenové soustavě
P | 6 | 17411 |  | ZÁSYP JAM A RÝH ZEMINOU SE ZHUTNĚNÍM | M3 | 127.62 | 0 | 0 |  |  | 0 | 0 | 2022_OTSKP | 0 | 2
PP |  |  |  | zásyp rýh- přeložka 13,8 m3, rušené potrubí 69,19 m3, zásyp jámy pro odstranění šachty (44,63 m3)
VV |  |  |  | 13,8+69,19+44,63=127,620 [A]
TS |  |  |  | Technická specifikace položky odpovídá příslušné cenové soustavě
P | 7 | 17581 |  | OBSYP POTRUBÍ A OBJEKTŮ Z NAKUPOVANÝCH MATERIÁLŮ | M3 | 6.57 | 0 | 0 |  |  | 0 | 0 | 2022_OTSKP | 0 | 2
PP |  |  |  | obsyp potrubí štěrkopískem 0-25 mm
VV |  |  |  | 6,57=6,570 [A]
TS |  |  |  | Technická specifikace položky odpovídá příslušné cenové soustavě
SD |  | 4 |  | Vodorovné konstrukce |  |  |  |  | 0 | 0 | 0 | 0
P | 8 | 451312 |  | PODKLADNÍ A VÝPLŇOVÉ VRSTVY Z PROSTÉHO BETONU C12/15 | M3 | 0.4 | 0 | 0 |  |  | 0 | 0 | 2022_OTSKP | 0 | 2
PP |  |  |  | opěrné bloky a základové bloky u tvarovek a armatur - 1 ks, beton C 12/15
VV |  |  |  | 1*0,4=0,400 [A]
TS |  |  |  | Technická specifikace položky odpovídá příslušné cenové soustavě
P | 9 | 45152 |  | PODKLADNÍ A VÝPLŇOVÉ VRSTVY Z KAMENIVA DRCENÉHO | M3 | 1.76 | 0 | 0 |  |  | 0 | 0 | 2022_OTSKP | 0 | 2
PP |  |  |  | pískový podsyp (0-8 mm) potrubí
VV |  |  |  | 1,76=1,760 [A]
TS |  |  |  | Technická specifikace položky odpovídá příslušné cenové soustavě
SD |  | 8 |  | Potrubí |  |  |  |  | 0 | 0 | 0 | 0
P | 10 | 87333 |  | POTRUBÍ Z TRUB PLASTOVÝCH TLAKOVÝCH SVAŘOVANÝCH DN DO 150MM | M | 2 | 0 | 0 |  |  | 0 | 0 | 2022_OTSKP | 0 | 2
PP |  |  |  | PE 100 RC SDR 11 d.160 - propojení 2 m
VV |  |  |  | 2=2,000 [A]
TS |  |  |  | Technická specifikace položky odpovídá příslušné cenové soustavě
P | 11 | 87334 |  | POTRUBÍ Z TRUB PLASTOVÝCH TLAKOVÝCH SVAŘOVANÝCH DN DO 200MM | M | 8 | 0 | 0 |  |  | 0 | 0 | 2022_OTSKP | 0 | 2
PP |  |  |  | PE 100 RC SDR 11 d.225 - přeložka 8m
VV |  |  |  | 8=8,000 [A]
TS |  |  |  | Technická specifikace položky odpovídá příslušné cenové soustavě
P | 12 | 891133 |  | ŠOUPÁTKA DN DO 150MM | KUS | 3 | 0 | 0 |  |  | 0 | 0 | 2022_OTSKP | 0 | 2
PP |  |  |  | šoupě DN 150
VV |  |  |  | 3=3,000 [A]
TS |  |  |  | Technická specifikace položky odpovídá příslušné cenové soustavě
P | 13 | 891933 |  | ZEMNÍ SOUPRAVY DN DO 150MM S POKLOPEM | KUS | 3 | 0 | 0 |  |  | 0 | 0 | 2022_OTSKP | 0 | 2
PP |  |  |  | zem. souprava DN 150 pro šoupě, vč. poklopu a podkladové desky
VV |  |  |  | 3=3,000 [A]
TS |  |  |  | Technická specifikace položky odpovídá příslušné cenové soustavě
P | 14 | 89923 |  | VÝŠKOVÁ ÚPRAVA KRYCÍCH HRNCŮ | KUS | 5 | 0 | 0 |  |  | 0 | 0 | 2022_OTSKP | 0 | 2
PP |  |  |  | výšková úprava stávajících šoupátkových poklopů (4 ks), hydrantových pklopů (1 ks)
VV |  |  |  | 4+1=5,000 [A]
TS |  |  |  | Technická specifikace položky odpovídá příslušné cenové soustavě
P | 15 | 899308 |  | DOPLŇKY NA POTRUBÍ - SIGNALIZAČ VODIČ | M | 10.5 | 0 | 0 |  |  | 0 | 0 | 2022_OTSKP | 0 | 2
PP |  |  |  | přeložka a propoj +5%
VV |  |  |  | 10*1,05=10,500 [A]
TS |  |  |  | Technická specifikace položky odpovídá příslušné cenové soustavě
P | 16 | 899309 |  | DOPLŇKY NA POTRUBÍ - VÝSTRAŽNÁ FÓLIE | M | 10 | 0 | 0 |  |  | 0 | 0 | 2022_OTSKP | 0 | 2
PP |  |  |  | bílá barva - pozor vodovod
VV |  |  |  | 8+2=10,000 [A]
TS |  |  |  | Technická specifikace položky odpovídá příslušné cenové soustavě
P | 17 | 89943 |  | VÝŘEZ, VÝSEK, ÚTES NA POTRUBÍ DN DO 150MM | KUS | 5 | 0 | 0 |  |  | 0 | 0 | 2022_OTSKP | 0 | 2
PP |  |  |  | v místě napojení přeložky a propoje
VV |  |  |  | 5=5,000 [A]
TS |  |  |  | Technická specifikace položky odpovídá příslušné cenové soustavě
P | 18 | 89944 |  | VÝŘEZ, VÝSEK, ÚTES NA POTRUBÍ DN DO 200MM | KUS | 1 | 0 | 0 |  |  | 0 | 0 | 2022_OTSKP | 0 | 2
PP |  |  |  | v místě napojení přeložky
VV |  |  |  | 1=1,000 [A]
TS |  |  |  | Technická specifikace položky odpovídá příslušné cenové soustavě
P | 19 | 899631 |  | TLAKOVÉ ZKOUŠKY POTRUBÍ DN DO 150MM | M | 2 | 0 | 0 |  |  | 0 | 0 | 2022_OTSKP | 0 | 2
PP |  |  |  | PE 100 RC SDR 11 d.160 - propojení 2 m
VV |  |  |  | 2=2,000 [A]
TS |  |  |  | Technická specifikace položky odpovídá příslušné cenové soustavě
P | 20 | 899641 |  | TLAKOVÉ ZKOUŠKY POTRUBÍ DN DO 200MM | M | 8 | 0 | 0 |  |  | 0 | 0 | 2022_OTSKP | 0 | 2
PP |  |  |  | PE 100 RC SDR 11 d.225 - přeložka 8m
VV |  |  |  | 8=8,000 [A]
TS |  |  |  | Technická specifikace položky odpovídá příslušné cenové soustavě
P | 21 | 89973 |  | PROPLACH A DEZINFEKCE VODOVODNÍHO POTRUBÍ DN DO 150MM | M | 2 | 0 | 0 |  |  | 0 | 0 | 2022_OTSKP | 0 | 2
PP |  |  |  | PE 100 RC SDR 11 d.160 - propojení 2 m
VV |  |  |  | 2=2,000 [A]
TS |  |  |  | Technická specifikace položky odpovídá příslušné cenové soustavě
P | 22 | 89974 |  | PROPLACH A DEZINFEKCE VODOVODNÍHO POTRUBÍ DN DO 200MM | M | 8 | 0 | 0 |  |  | 0 | 0 | 2022_OTSKP | 0 | 2
PP |  |  |  | PE 100 RC SDR 11 d.225 - přeložka 8m
VV |  |  |  | 8=8,000 [A]
TS |  |  |  | Technická specifikace položky odpovídá příslušné cenové soustavě
P | 37 | R899305 |  | DOPLŇKY NA POTRUBÍ - ORIENTAČ SLOUPKY | KUS | 6 | 0 | 0 |  |  | 0 | 0 | R-položka | 0 | 2
PP |  |  |  | orientační sloupek - ocel.trubka DN 40, dl.3,5 m žárově zinkovaná, vč.uzavření vrchu trubky, vč.bílo-modrého nátěru a kloboučku a orientační tabulky, vč.bet patky
VV |  |  |  | 6=6,000 [A]
TS |  |  |  | Položka zahrnuje veškerý materiál, výrobky a polotovary, včetně mimostaveništní a vnitrostaveništní dopravy (rovněž přesuny), včetně naložení a složení,případně s uložením.
SD |  | 9 |  | Ostatní konstrukce a práce |  |  |  |  | 0 | 0 | 0 | 0
P | 23 | 919112 |  | ŘEZÁNÍ ASFALTOVÉHO KRYTU VOZOVEK TL DO 100MM | M | 28 | 0 | 0 |  |  | 0 | 0 | 2022_OTSKP | 0 | 2
PP |  |  |  | řezání asf.krytu v místě překopu místních komunikací
VV |  |  |  | (8+6)*2=28,000 [A]
TS |  |  |  | Technická specifikace položky odpovídá příslušné cenové soustavě
P | 24 | 96616A |  | BOURÁNÍ KONSTRUKCÍ ZE ŽELEZOBETONU - BEZ DOPRAVY | M3 | 11.766 | 0 | 0 |  |  | 0 | 0 | 2022_OTSKP | 0 | 2
PP |  |  |  | vybourání stávající regulační šachty - 1ks
VV |  |  |  | (3,9*2,3*2,5)-3,3*1,7*1,9=11,766 [B]
TS |  |  |  | Technická specifikace položky odpovídá příslušné cenové soustavě
P | 25 | 969133 |  | VYBOURÁNÍ POTRUBÍ DN DO 150MM VODOVODNÍCH | M | 14 | 0 | 0 |  |  | 0 | 0 | 2022_OTSKP | 0 | 2
PP |  |  |  | stávající PE DN 150 d.160 (14 m), vč.tvarovek a armatur, bez odvozu na skládku nebo předání provozovateli vodovodu
VV |  |  |  | 14=14,000 [A]
TS |  |  |  | Technická specifikace položky odpovídá příslušné cenové soustavě
P | 26 | 969134 |  | VYBOURÁNÍ POTRUBÍ DN DO 200MM VODOVODNÍCH | M | 7 | 0 | 0 |  |  | 0 | 0 | 2022_OTSKP | 0 | 2
PP |  |  |  | stávající PE DN 200 d.225 (7 m), vč.tvarovek a armatur, bez odvozu na skládku nebo předání provozovateli vodovodu
VV |  |  |  | 7=7,000 [A]
TS |  |  |  | Technická specifikace položky odpovídá příslušné cenové soustavě
P | 27 | 969145 |  | VYBOURÁNÍ POTRUBÍ DN DO 300MM VODOVODNÍCH | M | 19 | 0 | 0 |  |  | 0 | 0 | 2022_OTSKP | 0 | 2
PP |  |  |  | stávající PE DN 300 d.355 (19 m), vč.tvarovek a armatur, bez odvozu na skládku nebo předání provozovateli vodovodu
VV |  |  |  | 19=19,000 [A]
TS |  |  |  | Technická specifikace položky odpovídá příslušné cenové soustavě

## SO 61-36-11 aktualizovaný
| SOUPIS PRACÍ / ROZPOČET | [9 empty] | SO 61-36-11
| Stavba: |  |  |  | Optimalizace trati Praha Smíchov (mimo) - Černošice (mimo), varianta nadjezd |  |  | CELKEM: |  | 341648.35
| SO/PS: |  | SO 61-36-11 |  | Praha Velká Chuchle, ulice Starochuchelská, úprava vodovodů 225PE, 160PE
| Kategorie monitoringu: |  |  | E.1.6 | Potrubní vedení |  |  | Klasifikace SO/PS: |  | 827
| Stupeň dokumentace: |  |  | Stádium 3 | Projektová dokumentace (DOS/DSP) |  |  | ISPROFIN: |  | 5213510006
| Majetek: |  |  | Ostatní |  |  |  | Označení (S-kód): |  | 631500293
| Zahájení realizace SO/PS: |  |  | 2022-03-01 | Zpracovatel: |  |  | Cenová úroveň: |  | 2021
| Ukončení realizace SO/PS. |  |  | 2024-08-31 | 4roads | ing.František Kos |  | Datum zpracování: |  | 2022-03-11
| - Optimalizace trati Praha Smíchov (mimo) - Černošice (mimo), varianta nadjezd | [8 empty] | ISPROFIN: | 5213510006
| Poř. číslo | Kód položky | Varianta | Cenová soustava | Název položky/dílu | MJ | Množství | Jednotková hmotnost | Celková hmotnost | Cena
[10 empty] | Jednotková | Celkem
D | Díl: | 0 |  |  | Všeobecné konstrukce a práce
P | 1 | R02852 |  | 2021_OTSKP | PRŮZKUMNÉ PRÁCE DIAGNOSTIKY KONSTRUKCÍ V PODZEMÍ | KČ | 1 | 0 | 0 | 10000 | 10000
PP |  |  |  |  | zjištění stáv.stavu potrubí
VV |  |  |  |  | 1=1,000 [A]
TS |  |  |  |  | Technická specifikace položky odpovídá příslušné cenové soustavě
P | 2 | R02911 |  | 2021_OTSKP | OSTATNÍ POŽADAVKY - GEODETICKÉ ZAMĚŘENÍ A VYTÝČENÍ | KPL | 1 | 0 | 0 | 10000 | 10000
PP |  |  |  |  | ověření směrové a výškové polohy vodovodu
VV |  |  |  |  | 1=1,000 [A]
TS |  |  |  |  | Technická specifikace položky odpovídá příslušné cenové soustavě
P | 3 | R02943 |  | 2021_OTSKP | OSTATNÍ POŽADAVKY - VYPRACOVÁNÍ RDS | KPL | 1 | 0 | 0 | 10000 | 10000
PP
VV |  |  |  |  | 1=1,000 [A]
TS |  |  |  |  | Technická specifikace položky odpovídá příslušné cenové soustavě
P | 4 | R02945 |  | 2021_OTSKP | OSTAT POŽADAVKY - GEOMETRICKÝ PLÁN | KČ | 1 | 0 | 0 | 5000 | 5000
PP
VV |  |  |  |  | 1=1,000 [A]
TS |  |  |  |  | Technická specifikace položky odpovídá příslušné cenové soustavě
P | 5 | R02960 |  | 2021_OTSKP | OSTATNÍ POŽADAVKY - ODBORNÝ DOZOR | KPL | 1 | 0 | 0 | 15000 | 15000
PP
VV |  |  |  |  | 1=1,000 [A]
TS |  |  |  |  | Technická specifikace položky odpovídá příslušné cenové soustavě
W | Součet | za Díl |  |  | Všeobecné konstrukce a práce | [5 empty] | 50000
D | Díl: | 015 |  |  | Poplatky za likvidaci odpadů
P | 6 | R015111 | 901 | ODP+d | LIKVIDACE ODPADŮ NEKONTAMINOVANÝCH - 17 05 04 VYTĚŽENÉ ZEMINY A HORNINY - I. TŘÍDA TĚŽITELNOSTI, včetně dopravy | T | 23.52 | 0 | 0 | 700.8 | 16482.82
PP |  |  |  |  | podkladní vrstvy komunikace a chodníku z kameniva
VV |  |  |  |  | 11,2*2,1=23,520 [A]
TS |  |  |  |  | 1. Položka obsahuje: • veškeré poplatky provozovateli skládky, recyklační linky nebo jiného zařízení na zpracování nebo likvidaci odpadů související s převzetím, uložením, zpracováním nebo likvidací odpadu, • náklady spojené s dopravou odpadu z místa stavby na místo převzetí provozovatelem skládky, recyklační linky nebo jiného zařízení na zpracování nebo likvidaci odpadů, • náklady spojené s vyložením a manipulací s materiálem v místě skládky. 3. Způsob měření: • [měrná jednotka – nejčastěji Tuna] určující množství odpadu vytříděného v souladu se zákonem č. 541/2020 Sb., o odpadech, v platném znění
P | 7 | R015130 | 905 | ODP+d | LIKVIDACE ODPADŮ NEKONTAMINOVANÝCH - 17 03 02 VYBOURANÝ ASFALTOVÝ BETON BEZ DEHTU, včetně dopravy | T | 7.28 | 0 | 0 | 658.4 | 4793.15
PP |  |  |  |  | odstranění stáv.vozovky a chodníku - asf.kryt
VV |  |  |  |  | 2,8*2,6=7,280 [A] dle pol.11313
TS |  |  |  |  | 1. Položka obsahuje: • veškeré poplatky provozovateli skládky, recyklační linky nebo jiného zařízení na zpracování nebo likvidaci odpadů související s převzetím, uložením, zpracováním nebo likvidací odpadu, • náklady spojené s dopravou odpadu z místa stavby na místo převzetí provozovatelem skládky, recyklační linky nebo jiného zařízení na zpracování nebo likvidaci odpadů, • náklady spojené s vyložením a manipulací s materiálem v místě skládky. 3. Způsob měření: • [měrná jednotka – nejčastěji Tuna] určující množství odpadu vytříděného v souladu se zákonem č. 541/2020 Sb., o odpadech, v platném znění
P | 8 | R015141 | 907 | ODP+d | LIKVIDACE ODPADŮ NEKONTAMINOVANÝCH - 17 01 01 ARMOVANÉ BETONY V KUSOVITOSTI DO 0,5 M, včetně dopravy | T | 31.768 | 0 | 0 | 418.4 | 13291.73
PP |  |  |  |  | vybouraná regul.šachta
VV |  |  |  |  | ((3,9*2,3*2,5)-(3,3*1,7*1,9))*2,7=31,768 [A]
TS |  |  |  |  | 1. Položka obsahuje: • veškeré poplatky provozovateli skládky, recyklační linky nebo jiného zařízení na zpracování nebo likvidaci odpadů související s převzetím, uložením, zpracováním nebo likvidací odpadu, • náklady spojené s dopravou odpadu z místa stavby na místo převzetí provozovatelem skládky, recyklační linky nebo jiného zařízení na zpracování nebo likvidaci odpadů, • náklady spojené s vyložením a manipulací s materiálem v místě skládky. 3. Způsob měření: • [měrná jednotka – nejčastěji Tuna] určující množství odpadu vytříděného v souladu se zákonem č. 541/2020 Sb., o odpadech, v platném znění
P | 9 | R015250 | 935 | ODP+d | LIKVIDACE ODPADŮ NEKONTAMINOVANÝCH - 17 02 03 POLYETYLÉNOVÉ PODLOŽKY (ŽEL. SVRŠEK), včetně dopravy | T | 0.852 | 0 | 0 | 2356.4 | 2007.65
PP |  |  |  |  | srovnatelně - odstranění PE potrubí d.160 , d.225, d.355, případně předání provozovateli vodovodu
VV |  |  |  |  | 14*0,00674+7*0,01328+19*0,035=0,852 [A]
TS |  |  |  |  | 1. Položka obsahuje: • veškeré poplatky provozovateli skládky, recyklační linky nebo jiného zařízení na zpracování nebo likvidaci odpadů související s převzetím, uložením, zpracováním nebo likvidací odpadu, • náklady spojené s dopravou odpadu z místa stavby na místo převzetí provozovatelem skládky, recyklační linky nebo jiného zařízení na zpracování nebo likvidaci odpadů, • náklady spojené s vyložením a manipulací s materiálem v místě skládky. 3. Způsob měření: • [měrná jednotka – nejčastěji Tuna] určující množství odpadu vytříděného v souladu se zákonem č. 541/2020 Sb., o odpadech, v platném znění
W | Součet | za Díl |  |  | Poplatky za likvidaci odpadů | [5 empty] | 36575.35
D | Díl: | 1 |  |  | Zemní práce
P | 10 | 11313 |  | 2021_OTSKP | ODSTRANĚNÍ KRYTU ZPEVNĚNÝCH PLOCH S ASFALTOVÝM POJIVEM | M3 | 2.8 | 0 | 0 | 649 | 1817.2
PP |  |  |  |  | odstranění stáv.vozovky a chodníku - bez dopravy
VV |  |  |  |  | (8+6)*2*0,1=2,800 [A]
TS |  |  |  |  | Technická specifikace položky odpovídá příslušné cenové soustavě
P | 11 | 11332 |  | 2021_OTSKP | ODSTRANĚNÍ PODKLADŮ ZPEVNĚNÝCH PLOCH Z KAMENIVA NESTMELENÉHO | M3 | 11.2 | 0 | 0 | 267 | 2990.4
PP |  |  |  |  | podkladní vrstvy z kameniva, odstranění stáv.vozovky a chodníku, bez dopravy
VV |  |  |  |  | (8+6)*2*0,4=11,200 [A]
TS |  |  |  |  | Technická specifikace položky odpovídá příslušné cenové soustavě
P | 12 | 12573 |  | 2021_OTSKP | VYKOPÁVKY ZE ZEMNÍKŮ A SKLÁDEK TŘ. I | M3 | 13.86 | 0 | 0 | 103 | 1427.58
PP |  |  |  |  | natěžení a dovoz materiálů (výkopku) z mezideponie, včetně rozvozných vzdáleností, pro zásyp rýh a jam - nedostatek výkopku
VV |  |  |  |  | 127,62-113,76=13,860 [A]
TS |  |  |  |  | Technická specifikace položky odpovídá příslušné cenové soustavě
P | 13 | 13173 |  | 2021_OTSKP | HLOUBENÍ JAM ZAPAŽ I NEPAŽ TŘ. I | M3 | 22.2 | 0 | 0 | 245 | 5439
PP |  |  |  |  | výkop pro odstranění reg.šachty, výkopek uložen podél jámy - bude použit pro zásyp
VV |  |  |  |  | 5,1*3,5*2,5-3,9*2,3*2,5=22,200 [A]
TS |  |  |  |  | Technická specifikace položky odpovídá příslušné cenové soustavě
P | 14 | 13273A |  | 2021_OTSKP | HLOUBENÍ RÝH ŠÍŘ DO 2M PAŽ I NEPAŽ TŘ. I - BEZ DOPRAVY | M3 | 90.56 | 0 | 0 | 272 | 24632.32
PP |  |  |  |  | rýha šíře 1,13 m, výkop pro přeložku (21,37m3), výkop rušené potrubí (69,19 m3), výkopek pro zásyp uložen podél rýhy
VV |  |  |  |  | 21,37+69,19=90,560 [A]
TS |  |  |  |  | Technická specifikace položky odpovídá příslušné cenové soustavě
P | 15 | 17411 |  | 2021_OTSKP | ZÁSYP JAM A RÝH ZEMINOU SE ZHUTNĚNÍM | M3 | 127.62 | 0 | 0 | 125 | 15952.5
PP |  |  |  |  | zásyp rýh- přeložka 13,8 m3, rušené potrubí 69,19 m3, zásyp jámy pro odstranění šachty (44,63 m3)
VV |  |  |  |  | 13,8+69,19+44,63=127,620 [A]
TS |  |  |  |  | Technická specifikace položky odpovídá příslušné cenové soustavě
P | 16 | 17581 |  | 2021_OTSKP | OBSYP POTRUBÍ A OBJEKTŮ Z NAKUPOVANÝCH MATERIÁLŮ | M3 | 6.57 | 0 | 0 | 830 | 5453.1
PP |  |  |  |  | obsyp potrubí štěrkopískem 0-25 mm
VV |  |  |  |  | 6,57=6,570 [A]
TS |  |  |  |  | Technická specifikace položky odpovídá příslušné cenové soustavě
W | Součet | za Díl |  |  | Zemní práce | [5 empty] | 57712.1
D | Díl: | 4 |  |  | Vodorovné konstrukce
P | 17 | 451312 |  | 2021_OTSKP | PODKLADNÍ A VÝPLŇOVÉ VRSTVY Z PROSTÉHO BETONU C12/15 | M3 | 0.4 | 0 | 0 | 2760 | 1104
PP |  |  |  |  | opěrné bloky a základové bloky u tvarovek a armatur - 1 ks, beton C 12/15
VV |  |  |  |  | 1*0,4=0,400 [A]
TS |  |  |  |  | Technická specifikace položky odpovídá příslušné cenové soustavě
P | 18 | 45152 |  | 2021_OTSKP | PODKLADNÍ A VÝPLŇOVÉ VRSTVY Z KAMENIVA DRCENÉHO | M3 | 1.76 | 0 | 0 | 899 | 1582.24
PP |  |  |  |  | pískový podsyp (0-8 mm) potrubí
VV |  |  |  |  | 1,76=1,760 [A]
TS |  |  |  |  | Technická specifikace položky odpovídá příslušné cenové soustavě
W | Součet | za Díl |  |  | Vodorovné konstrukce | [5 empty] | 2686.24
D | Díl: | 8 |  |  | Potrubí
P | 19 | 87333 |  | 2021_OTSKP | POTRUBÍ Z TRUB PLASTOVÝCH TLAKOVÝCH SVAŘOVANÝCH DN DO 150MM | M | 2 | 0 | 0 | 445 | 890
PP |  |  |  |  | PE 100 RC SDR 11 d.160 - propojení 2 m
VV |  |  |  |  | 2=2,000 [A]
TS |  |  |  |  | Technická specifikace položky odpovídá příslušné cenové soustavě
P | 20 | 87334 |  | 2021_OTSKP | POTRUBÍ Z TRUB PLASTOVÝCH TLAKOVÝCH SVAŘOVANÝCH DN DO 200MM | M | 8 | 0 | 0 | 898 | 7184
PP |  |  |  |  | PE 100 RC SDR 11 d.225 - přeložka 8m
VV |  |  |  |  | 8=8,000 [A]
TS |  |  |  |  | Technická specifikace položky odpovídá příslušné cenové soustavě
P | 21 | 891133 |  | 2021_OTSKP | ŠOUPÁTKA DN DO 150MM | KUS | 3 | 0 | 0 | 11300 | 33900
PP |  |  |  |  | šoupě DN 150
VV |  |  |  |  | 3=3,000 [A]
TS |  |  |  |  | Technická specifikace položky odpovídá příslušné cenové soustavě
P | 22 | 891933 |  | 2021_OTSKP | ZEMNÍ SOUPRAVY DN DO 150MM S POKLOPEM | KUS | 3 | 0 | 0 | 1840 | 5520
PP |  |  |  |  | zem. souprava DN 150 pro šoupě, vč. poklopu a podkladové desky
VV |  |  |  |  | 3=3,000 [A]
TS |  |  |  |  | Technická specifikace položky odpovídá příslušné cenové soustavě
P | 23 | 89923 |  | 2021_OTSKP | VÝŠKOVÁ ÚPRAVA KRYCÍCH HRNCŮ | KUS | 5 | 0 | 0 | 924 | 4620
PP |  |  |  |  | výšková úprava stávajících šoupátkových poklopů (4 ks), hydrantových pklopů (1 ks)
VV |  |  |  |  | 4+1=5,000 [A]
TS |  |  |  |  | Technická specifikace položky odpovídá příslušné cenové soustavě
P | 24 | 899308 |  | 2021_OTSKP | DOPLŇKY NA POTRUBÍ - SIGNALIZAČ VODIČ | M | 10.5 | 0 | 0 | 17.2 | 180.6
PP |  |  |  |  | přeložka a propoj +5%
VV |  |  |  |  | 10*1,05=10,500 [A]
TS |  |  |  |  | Technická specifikace položky odpovídá příslušné cenové soustavě
P | 25 | 899309 |  | 2021_OTSKP | DOPLŇKY NA POTRUBÍ - VÝSTRAŽNÁ FÓLIE | M | 10 | 0 | 0 | 17.2 | 172
PP |  |  |  |  | bílá barva - pozor vodovod
VV |  |  |  |  | 8+2=10,000 [A]
TS |  |  |  |  | Technická specifikace položky odpovídá příslušné cenové soustavě
P | 26 | 89943 |  | 2021_OTSKP | VÝŘEZ, VÝSEK, ÚTES NA POTRUBÍ DN DO 150MM | KUS | 5 | 0 | 0 | 2410 | 12050
PP |  |  |  |  | v místě napojení přeložky a propoje
VV |  |  |  |  | 5=5,000 [A]
TS |  |  |  |  | Technická specifikace položky odpovídá příslušné cenové soustavě
P | 27 | 89944 |  | 2021_OTSKP | VÝŘEZ, VÝSEK, ÚTES NA POTRUBÍ DN DO 200MM | KUS | 1 | 0 | 0 | 2520 | 2520
PP |  |  |  |  | v místě napojení přeložky
VV |  |  |  |  | 1=1,000 [A]
TS |  |  |  |  | Technická specifikace položky odpovídá příslušné cenové soustavě
P | 28 | 899631 |  | 2021_OTSKP | TLAKOVÉ ZKOUŠKY POTRUBÍ DN DO 150MM | M | 2 | 0 | 0 | 90 | 180
PP |  |  |  |  | PE 100 RC SDR 11 d.160 - propojení 2 m
VV |  |  |  |  | 2=2,000 [A]
TS |  |  |  |  | Technická specifikace položky odpovídá příslušné cenové soustavě
P | 29 | 899641 |  | 2021_OTSKP | TLAKOVÉ ZKOUŠKY POTRUBÍ DN DO 200MM | M | 8 | 0 | 0 | 95 | 760
PP |  |  |  |  | PE 100 RC SDR 11 d.225 - přeložka 8m
VV |  |  |  |  | 8=8,000 [A]
TS |  |  |  |  | Technická specifikace položky odpovídá příslušné cenové soustavě
P | 30 | 89973 |  | 2021_OTSKP | PROPLACH A DEZINFEKCE VODOVODNÍHO POTRUBÍ DN DO 150MM | M | 2 | 0 | 0 | 107 | 214
PP |  |  |  |  | PE 100 RC SDR 11 d.160 - propojení 2 m
VV |  |  |  |  | 2=2,000 [A]
TS |  |  |  |  | Technická specifikace položky odpovídá příslušné cenové soustavě
P | 31 | 89974 |  | 2021_OTSKP | PROPLACH A DEZINFEKCE VODOVODNÍHO POTRUBÍ DN DO 200MM | M | 8 | 0 | 0 | 107 | 856
PP |  |  |  |  | PE 100 RC SDR 11 d.225 - přeložka 8m
VV |  |  |  |  | 8=8,000 [A]
TS |  |  |  |  | Technická specifikace položky odpovídá příslušné cenové soustavě
P | 32 | R899305 |  | 2021_OTSKP | DOPLŇKY NA POTRUBÍ - ORIENTAČ SLOUPKY | KUS | 6 | 0 | 0 | 1310 | 7860
PP |  |  |  |  | orientační sloupek - ocel.trubka DN 40, dl.3,5 m žárově zinkovaná, vč.uzavření vrchu trubky, vč.bílo-modrého nátěru a kloboučku a orientační tabulky, vč.bet patky
VV |  |  |  |  | 6=6,000 [A]
TS |  |  |  |  | Technická specifikace položky odpovídá příslušné cenové soustavě
P | 501 | 891426 |  | 2021_OTSKP | HYDRANTY PODZEMNÍ DN 80MM | KUS | 1 | 0 | 0 | 17900 | 17900
PP |  |  |  |  | podz.hydrant DN 80
VV |  |  |  |  | 1=1,000 [A]
TS |  |  |  |  | Technická specifikace položky odpovídá příslušné cenové soustavě
P | 502 | 89913 |  | 2021_OTSKP | KRYCÍ HRNCE SAMOSTATNÉ | KUS | 1 | 0 | 0 | 1010 | 1010
PP |  |  |  |  | hydrantový poklop vč.podkladní desky
VV |  |  |  |  | 1=1,000 [A]
TS |  |  |  |  | Technická specifikace položky odpovídá příslušné cenové soustavě
W | Součet | za Díl |  |  | Potrubí | [5 empty] | 95816.6
D | Díl: | 9 |  |  | Ostatní konstrukce a práce
P | 33 | 919112 |  | 2021_OTSKP | ŘEZÁNÍ ASFALTOVÉHO KRYTU VOZOVEK TL DO 100MM | M | 28 | 0 | 0 | 157 | 4396
PP |  |  |  |  | řezání asf.krytu v místě překopu místních komunikací
VV |  |  |  |  | (8+6)*2=28,000 [A]
TS |  |  |  |  | Technická specifikace položky odpovídá příslušné cenové soustavě
P | 34 | 96616A |  | 2021_OTSKP | BOURÁNÍ KONSTRUKCÍ ZE ŽELEZOBETONU - BEZ DOPRAVY | M3 | 11.766 | 0 | 0 | 5410 | 63654.06
PP |  |  |  |  | vybourání stávající regulační šachty - 1ks
VV |  |  |  |  | (3,9*2,3*2,5)-3,3*1,7*1,9=11,766 [B]
TS |  |  |  |  | Technická specifikace položky odpovídá příslušné cenové soustavě
P | 35 | 969133 |  | 2021_OTSKP | VYBOURÁNÍ POTRUBÍ DN DO 150MM VODOVODNÍCH | M | 14 | 0 | 0 | 628 | 8792
PP |  |  |  |  | stávající PE DN 150 d.160 (14 m), vč.tvarovek a armatur, bez odvozu na skládku nebo předání provozovateli vodovodu
VV |  |  |  |  | 14=14,000 [A]
TS |  |  |  |  | Technická specifikace položky odpovídá příslušné cenové soustavě
P | 36 | 969134 |  | 2021_OTSKP | VYBOURÁNÍ POTRUBÍ DN DO 200MM VODOVODNÍCH | M | 7 | 0 | 0 | 762 | 5334
PP |  |  |  |  | stávající PE DN 200 d.225 (7 m), vč.tvarovek a armatur, bez odvozu na skládku nebo předání provozovateli vodovodu
VV |  |  |  |  | 7=7,000 [A]
TS |  |  |  |  | Technická specifikace položky odpovídá příslušné cenové soustavě
P | 37 | 969145 |  | 2021_OTSKP | VYBOURÁNÍ POTRUBÍ DN DO 300MM VODOVODNÍCH | M | 19 | 0 | 0 | 878 | 16682
PP |  |  |  |  | stávající PE DN 300 d.355 (19 m), vč.tvarovek a armatur, bez odvozu na skládku nebo předání provozovateli vodovodu
VV |  |  |  |  | 19=19,000 [A]
TS |  |  |  |  | Technická specifikace položky odpovídá příslušné cenové soustavě
W | Součet | za Díl |  |  | Ostatní konstrukce a práce | [5 empty] | 98858.06
Vložit
položku
Součet za Díl
včetně přepočítání Dílu
Vložit
Díl
Note on I3: Vložení nové položky: pro přidání další položky umístěte kurzor do sloupce "B" pod poslední řádek předešlé položky, nebo pod začátek následného dílu a spusťte "Vložení položky". Chcete-li přidat další položku k uzavřenému Dílu, umístěte kurzor do sloupce "B", a to buď na číslo položky, před kterou chcete položku přidat, nebo na řádek se součtem dílu a spusťte "Vložení položky". Po přidání položky do již uzavřeného Dílu musí být Díl znovu přepočítán
Note on J3: Vložení nového Dílu: nový Díl bude vytvořen až po uzavření předešlého Dílu součtem. Díly nesmí mít shodné číslování ani názvy. Pro vložení nového Dílu umístěte kurzor do sloupce "B" pod poslední řádek položky "Součet za díl" a spusťte "Vloži Díl" nebo požijte klávesovou zkratku "ctrl a".
Note on K3: Uzavření a součet Dílu: položky rozpočtu musí být zařazené do samostatně očíslovaných Dílů. Každý rozpočet musí mít minimálně jeden Díl, který je ukončen řádkem "Součet za Díl" Před vytvoření nového Dílu musí být předchozí Díl vždy uzavřen součtem za Díl. Pro součet za Díl umístěte kurzor do sloupce "B" pod poslední řádek poslední položky v Dílu a spusťte "Součet za Díl". Chcete-li přepočítat Díl po dodatečném přidání položky do již uzavřeného Dílu, umístěte kurzor do sloupce "B" se součtem za daný Díl a spusťte "Součet za Díl". Po přidání položky do již uzavřeného Dílu musí být Díl vždy znovu přepočítán. Nový Díl bude vytvořen až po uzavření předešlého Dílu součtem. Díly nesmí mít shodné číslování ani názvy.
Note on E4: Vybrat kategorii dle seznamu E.1.1.1 Železniční svršek E.1.1.2 Železniční spodek E.1.2 Nástupiště E.1.3 Železniční přejezdy E.1.4 Mosty, propustky, zdi E.1.5 Ostatní inženýrské objekty E.1.6 Potrubní vedení E.1.7 Železniční tunely E.1.8 Pozemní komunikace E.1.9 Kabelovody, kolektory E.1.10 Protihlukové objekty E.2 Pozemní stavební objekty E.3.1 Trakční vedení E.3.2 Napájecí stanice (měnírna, trakční transformovna) – stavební část E.3.3 Spínací stanice – stavební část E.3.4 Ohřev výměn (elektrický - EOV, plynový - POV) E.3.5 Elektrické předtápěcí zařízení (EPZ) E.3.6 Rozvodny vn, nn, osvětlení a dálkové ovládání odpojovačů E.3.7 Ukolejnění kovových konstrukcí E.3.8 Vnější uzemnění E.3.9 Ostatní kabelizace D.1 Železniční zabezpečovací zařízení D.2 Železniční sdělovací zařízení D.3 Silnoproudá technologie včetně DŘT D.4 Ostatní technologická zařízení
Note on I4: Klasifikace pro zatřídění stavebních a inženýrských objektů (viz Portál veřejných zakázek MMR): Struktura klasifikace: 1. až 3. místo obor 4. místo skupina 5. místo podskupina 6. místo konstrukčně materiálová charakteristika 7. místo druh stavební akce
Note on K4: 1. až 3. místo obor: obory stavebních objektů: 801 Budovy občanské výstavby 802 Haly občanské výstavby 803 Budovy pro bydlení 811 Haly pro výrobu a služby 812 Budovy pro výrobu a služby 813 Věže, stožáry a komíny 814 Nádrže a jímky čistíren vod a ostatní pozemní nádrže, jímky zásobníky a jámy 815 Objekty pozemní zvláštní 817 Objekty jaderných zařízení 821 Mosty 822 Komunikace pozemní a letiště 823 Plochy a úpravy území 824 Dráhy kolejové 825 Objekty podzemní (mimo důlní) 826 Objekty podzemní důlní 827 Vedení trubní dálková a přípojná 828 Vedení elektrická a dráhy visuté 831 Hydromeliorace 832 Hráze a objekty na tocích 833 Nádrže na tocích, úpravy toků a kanály obory stavebních prací výrobní povahy: 838 Práce stavební při budování technologických zařizení 839 Práce výrobní povahy ve stavebnictví
Note on L4: povinné: 4. místo skupina volitelné v případě, že lze zařadit: 5. místo podskupina 6. místo konstrukčně materiálová charakteristika 7. místo druh stavební akce
Note on E5: Vybrat stádium dle seznamu: Nejčastěji se zpracovává rozpočet ve Stádiu 3 jako rozpočet jednotlivých SO a PS v rozsahu oceněných soupisů prací dle požadavků vyhlášky č. 169/2016 Sb. V případě, že je podkladem pro výběr zhotovitele na realizaci díla dokumentace ve Stádiu 2 - DUR (tj. v případě staveb kdy projektovou dokumentaci ve stádiu 3 zpracovává zhotovitel stavby), jsou rozpočty jednotlivých SO a PS zpracované ve Formulářích SOPS stádia 3 jako podklad pro sestavení souhrnného rozpočtu a určení předpokládané hodnoty zakázky pro další stádia. V Řádku se uveden, že se jedná o Stádium 2.
Note on F6: Jiný vlastník SO/PS než SŽDC v přípdě jiného vlastníka SO/PS než SŽDC, tj. v případě, že je uvedeno "Ostatní" v položce "Majetek" bude doplněn vlastník daného SO/PS (např. ČD a.s., PRE as.s, Veolie atd).
Note on C10: Třídící kód položky dle použité cenové soustavy. V případě, že pro činnosti nejsou v použité cenové soustavě odpovídající položky, budou pro dané činnosti vytvořené nové samostatné položky (R-položky) s označením na první pozici R a číselným pořadím položky. (např. R123) detailně viz Směrnice SŽDC č. 20 kap. 3.4.4.
Note on D10: Číselné označení varianty položky v jednom Díle. Vyplní se v případě, že v jednom Díle je použitá položka se shodným třídícím kódem víc než jednou. Když je jeden druh činnosti se shpdným třídícím kódem zařazen v jednom Díle víckrát bude pro účely následného zprcování očíslován počet použití dané položky v Díle vzestupnou číselnou řadou (1, 2 ,3...).
Note on E10: Prioritně bude použita cenová soustava OTSKP. v případě, že není v dané cenové soustavě položka zohledňující danou činnost, je možné použít jinou volně dostupnou cenovou soustavu, ke které je zajištěný neomezený dálkový přístup, za podmínek dodržení požadavků vyhlášky č.169/2016 Sb. V případě individuální položky neuvedené v dané senové soustavě bude uvedeno R-položka. detailně viz Směrnice SŽDC č. 20 kap. 3.4.3 a 3.4.4
Note on H10: Množství v položce bude zaokrouhledno na 3 desetinná místa.
Note on K12: Jednotková cena bude zaokrouhledná na 2 desetinná místa.
Note on F14: Přesný název položky dle cenové soustavy, nebo vlastní název v případě položky mimo cenovou soustavu.
Note on F15: Doplnění názvu položky upřesňující popis dané položky. V případě, že název položky odpovídá popisu položky, pole zůstane bez vyplnění.
Note on F16: Způsob stanovení množství položky, nebo odkaz na příslušnou přílohu dokumentace.
Note on F17: Technická specifikace položky : uvede se odkaz na cenovou soustavu, nebo přesný popis specifikující dodávku materiálů nebo výrobků s jednoznačným popisem materiálu nebo výrobku s uvedením technických parametrů nebo vlastností požadovaných materiálů nebo výrobků za podmínek dodržení požadavků vyhlášky č.169/2016 Sb. Shodně označené R-položky použité v jednom SO nebo PS musí mít shodný název a technickou specifikaci a musí vycházet ze stejné individuální kalkulace. V případě, že je technická specifikace položky bude provedena odkazem na cenovou stoustavu, uvede se: "Technická specifikace položky odpovídá příslušné cenové soustavě."
Note on F21: Technická specifikace položky : uvede se odkaz na cenovou soustavu, nebo přesný popis specifikující dodávku materiálů nebo výrobků s jednoznačným popisem materiálu nebo výrobku s uvedením technických parametrů nebo vlastností požadovaných materiálů nebo výrobků za podmínek dodržení požadavků vyhlášky č.169/2016 Sb. Shodně označené R-položky použité v jednom SO nebo PS musí mít shodný název a technickou specifikaci a musí vycházet ze stejné individuální kalkulace. V případě, že je technická specifikace položky bude provedena odkazem na cenovou stoustavu, uvede se: "Technická specifikace položky odpovídá příslušné cenové soustavě."
Note on F25: Technická specifikace položky : uvede se odkaz na cenovou soustavu, nebo přesný popis specifikující dodávku materiálů nebo výrobků s jednoznačným popisem materiálu nebo výrobku s uvedením technických parametrů nebo vlastností požadovaných materiálů nebo výrobků za podmínek dodržení požadavků vyhlášky č.169/2016 Sb. Shodně označené R-položky použité v jednom SO nebo PS musí mít shodný název a technickou specifikaci a musí vycházet ze stejné individuální kalkulace. V případě, že je technická specifikace položky bude provedena odkazem na cenovou stoustavu, uvede se: "Technická specifikace položky odpovídá příslušné cenové soustavě."
Note on F29: Technická specifikace položky : uvede se odkaz na cenovou soustavu, nebo přesný popis specifikující dodávku materiálů nebo výrobků s jednoznačným popisem materiálu nebo výrobku s uvedením technických parametrů nebo vlastností požadovaných materiálů nebo výrobků za podmínek dodržení požadavků vyhlášky č.169/2016 Sb. Shodně označené R-položky použité v jednom SO nebo PS musí mít shodný název a technickou specifikaci a musí vycházet ze stejné individuální kalkulace. V případě, že je technická specifikace položky bude provedena odkazem na cenovou stoustavu, uvede se: "Technická specifikace položky odpovídá příslušné cenové soustavě."
Note on F33: Technická specifikace položky : uvede se odkaz na cenovou soustavu, nebo přesný popis specifikující dodávku materiálů nebo výrobků s jednoznačným popisem materiálu nebo výrobku s uvedením technických parametrů nebo vlastností požadovaných materiálů nebo výrobků za podmínek dodržení požadavků vyhlášky č.169/2016 Sb. Shodně označené R-položky použité v jednom SO nebo PS musí mít shodný název a technickou specifikaci a musí vycházet ze stejné individuální kalkulace. V případě, že je technická specifikace položky bude provedena odkazem na cenovou stoustavu, uvede se: "Technická specifikace položky odpovídá příslušné cenové soustavě."
Note on F39: Technická specifikace položky : uvede se odkaz na cenovou soustavu, nebo přesný popis specifikující dodávku materiálů nebo výrobků s jednoznačným popisem materiálu nebo výrobku s uvedením technických parametrů nebo vlastností požadovaných materiálů nebo výrobků za podmínek dodržení požadavků vyhlášky č.169/2016 Sb. Shodně označené R-položky použité v jednom SO nebo PS musí mít shodný název a technickou specifikaci a musí vycházet ze stejné individuální kalkulace. V případě, že je technická specifikace položky bude provedena odkazem na cenovou stoustavu, uvede se: "Technická specifikace položky odpovídá příslušné cenové soustavě."
Note on F43: Technická specifikace položky : uvede se odkaz na cenovou soustavu, nebo přesný popis specifikující dodávku materiálů nebo výrobků s jednoznačným popisem materiálu nebo výrobku s uvedením technických parametrů nebo vlastností požadovaných materiálů nebo výrobků za podmínek dodržení požadavků vyhlášky č.169/2016 Sb. Shodně označené R-položky použité v jednom SO nebo PS musí mít shodný název a technickou specifikaci a musí vycházet ze stejné individuální kalkulace. V případě, že je technická specifikace položky bude provedena odkazem na cenovou stoustavu, uvede se: "Technická specifikace položky odpovídá příslušné cenové soustavě."
Note on F47: Technická specifikace položky : uvede se odkaz na cenovou soustavu, nebo přesný popis specifikující dodávku materiálů nebo výrobků s jednoznačným popisem materiálu nebo výrobku s uvedením technických parametrů nebo vlastností požadovaných materiálů nebo výrobků za podmínek dodržení požadavků vyhlášky č.169/2016 Sb. Shodně označené R-položky použité v jednom SO nebo PS musí mít shodný název a technickou specifikaci a musí vycházet ze stejné individuální kalkulace. V případě, že je technická specifikace položky bude provedena odkazem na cenovou stoustavu, uvede se: "Technická specifikace položky odpovídá příslušné cenové soustavě."
Note on F51: Technická specifikace položky : uvede se odkaz na cenovou soustavu, nebo přesný popis specifikující dodávku materiálů nebo výrobků s jednoznačným popisem materiálu nebo výrobku s uvedením technických parametrů nebo vlastností požadovaných materiálů nebo výrobků za podmínek dodržení požadavků vyhlášky č.169/2016 Sb. Shodně označené R-položky použité v jednom SO nebo PS musí mít shodný název a technickou specifikaci a musí vycházet ze stejné individuální kalkulace. V případě, že je technická specifikace položky bude provedena odkazem na cenovou stoustavu, uvede se: "Technická specifikace položky odpovídá příslušné cenové soustavě."
Note on F57: Technická specifikace položky : uvede se odkaz na cenovou soustavu, nebo přesný popis specifikující dodávku materiálů nebo výrobků s jednoznačným popisem materiálu nebo výrobku s uvedením technických parametrů nebo vlastností požadovaných materiálů nebo výrobků za podmínek dodržení požadavků vyhlášky č.169/2016 Sb. Shodně označené R-položky použité v jednom SO nebo PS musí mít shodný název a technickou specifikaci a musí vycházet ze stejné individuální kalkulace. V případě, že je technická specifikace položky bude provedena odkazem na cenovou stoustavu, uvede se: "Technická specifikace položky odpovídá příslušné cenové soustavě."
Note on F61: Technická specifikace položky : uvede se odkaz na cenovou soustavu, nebo přesný popis specifikující dodávku materiálů nebo výrobků s jednoznačným popisem materiálu nebo výrobku s uvedením technických parametrů nebo vlastností požadovaných materiálů nebo výrobků za podmínek dodržení požadavků vyhlášky č.169/2016 Sb. Shodně označené R-položky použité v jednom SO nebo PS musí mít shodný název a technickou specifikaci a musí vycházet ze stejné individuální kalkulace. V případě, že je technická specifikace položky bude provedena odkazem na cenovou stoustavu, uvede se: "Technická specifikace položky odpovídá příslušné cenové soustavě."
Note on F65: Technická specifikace položky : uvede se odkaz na cenovou soustavu, nebo přesný popis specifikující dodávku materiálů nebo výrobků s jednoznačným popisem materiálu nebo výrobku s uvedením technických parametrů nebo vlastností požadovaných materiálů nebo výrobků za podmínek dodržení požadavků vyhlášky č.169/2016 Sb. Shodně označené R-položky použité v jednom SO nebo PS musí mít shodný název a technickou specifikaci a musí vycházet ze stejné individuální kalkulace. V případě, že je technická specifikace položky bude provedena odkazem na cenovou stoustavu, uvede se: "Technická specifikace položky odpovídá příslušné cenové soustavě."
Note on F69: Technická specifikace položky : uvede se odkaz na cenovou soustavu, nebo přesný popis specifikující dodávku materiálů nebo výrobků s jednoznačným popisem materiálu nebo výrobku s uvedením technických parametrů nebo vlastností požadovaných materiálů nebo výrobků za podmínek dodržení požadavků vyhlášky č.169/2016 Sb. Shodně označené R-položky použité v jednom SO nebo PS musí mít shodný název a technickou specifikaci a musí vycházet ze stejné individuální kalkulace. V případě, že je technická specifikace položky bude provedena odkazem na cenovou stoustavu, uvede se: "Technická specifikace položky odpovídá příslušné cenové soustavě."
Note on F73: Technická specifikace položky : uvede se odkaz na cenovou soustavu, nebo přesný popis specifikující dodávku materiálů nebo výrobků s jednoznačným popisem materiálu nebo výrobku s uvedením technických parametrů nebo vlastností požadovaných materiálů nebo výrobků za podmínek dodržení požadavků vyhlášky č.169/2016 Sb. Shodně označené R-položky použité v jednom SO nebo PS musí mít shodný název a technickou specifikaci a musí vycházet ze stejné individuální kalkulace. V případě, že je technická specifikace položky bude provedena odkazem na cenovou stoustavu, uvede se: "Technická specifikace položky odpovídá příslušné cenové soustavě."
Note on F77: Technická specifikace položky : uvede se odkaz na cenovou soustavu, nebo přesný popis specifikující dodávku materiálů nebo výrobků s jednoznačným popisem materiálu nebo výrobku s uvedením technických parametrů nebo vlastností požadovaných materiálů nebo výrobků za podmínek dodržení požadavků vyhlášky č.169/2016 Sb. Shodně označené R-položky použité v jednom SO nebo PS musí mít shodný název a technickou specifikaci a musí vycházet ze stejné individuální kalkulace. V případě, že je technická specifikace položky bude provedena odkazem na cenovou stoustavu, uvede se: "Technická specifikace položky odpovídá příslušné cenové soustavě."
Note on F81: Technická specifikace položky : uvede se odkaz na cenovou soustavu, nebo přesný popis specifikující dodávku materiálů nebo výrobků s jednoznačným popisem materiálu nebo výrobku s uvedením technických parametrů nebo vlastností požadovaných materiálů nebo výrobků za podmínek dodržení požadavků vyhlášky č.169/2016 Sb. Shodně označené R-položky použité v jednom SO nebo PS musí mít shodný název a technickou specifikaci a musí vycházet ze stejné individuální kalkulace. V případě, že je technická specifikace položky bude provedena odkazem na cenovou stoustavu, uvede se: "Technická specifikace položky odpovídá příslušné cenové soustavě."
Note on F87: Technická specifikace položky : uvede se odkaz na cenovou soustavu, nebo přesný popis specifikující dodávku materiálů nebo výrobků s jednoznačným popisem materiálu nebo výrobku s uvedením technických parametrů nebo vlastností požadovaných materiálů nebo výrobků za podmínek dodržení požadavků vyhlášky č.169/2016 Sb. Shodně označené R-položky použité v jednom SO nebo PS musí mít shodný název a technickou specifikaci a musí vycházet ze stejné individuální kalkulace. V případě, že je technická specifikace položky bude provedena odkazem na cenovou stoustavu, uvede se: "Technická specifikace položky odpovídá příslušné cenové soustavě."
Note on F91: Technická specifikace položky : uvede se odkaz na cenovou soustavu, nebo přesný popis specifikující dodávku materiálů nebo výrobků s jednoznačným popisem materiálu nebo výrobku s uvedením technických parametrů nebo vlastností požadovaných materiálů nebo výrobků za podmínek dodržení požadavků vyhlášky č.169/2016 Sb. Shodně označené R-položky použité v jednom SO nebo PS musí mít shodný název a technickou specifikaci a musí vycházet ze stejné individuální kalkulace. V případě, že je technická specifikace položky bude provedena odkazem na cenovou stoustavu, uvede se: "Technická specifikace položky odpovídá příslušné cenové soustavě."
Note on F97: Technická specifikace položky : uvede se odkaz na cenovou soustavu, nebo přesný popis specifikující dodávku materiálů nebo výrobků s jednoznačným popisem materiálu nebo výrobku s uvedením technických parametrů nebo vlastností požadovaných materiálů nebo výrobků za podmínek dodržení požadavků vyhlášky č.169/2016 Sb. Shodně označené R-položky použité v jednom SO nebo PS musí mít shodný název a technickou specifikaci a musí vycházet ze stejné individuální kalkulace. V případě, že je technická specifikace položky bude provedena odkazem na cenovou stoustavu, uvede se: "Technická specifikace položky odpovídá příslušné cenové soustavě."
Note on F101: Technická specifikace položky : uvede se odkaz na cenovou soustavu, nebo přesný popis specifikující dodávku materiálů nebo výrobků s jednoznačným popisem materiálu nebo výrobku s uvedením technických parametrů nebo vlastností požadovaných materiálů nebo výrobků za podmínek dodržení požadavků vyhlášky č.169/2016 Sb. Shodně označené R-položky použité v jednom SO nebo PS musí mít shodný název a technickou specifikaci a musí vycházet ze stejné individuální kalkulace. V případě, že je technická specifikace položky bude provedena odkazem na cenovou stoustavu, uvede se: "Technická specifikace položky odpovídá příslušné cenové soustavě."
Note on F105: Technická specifikace položky : uvede se odkaz na cenovou soustavu, nebo přesný popis specifikující dodávku materiálů nebo výrobků s jednoznačným popisem materiálu nebo výrobku s uvedením technických parametrů nebo vlastností požadovaných materiálů nebo výrobků za podmínek dodržení požadavků vyhlášky č.169/2016 Sb. Shodně označené R-položky použité v jednom SO nebo PS musí mít shodný název a technickou specifikaci a musí vycházet ze stejné individuální kalkulace. V případě, že je technická specifikace položky bude provedena odkazem na cenovou stoustavu, uvede se: "Technická specifikace položky odpovídá příslušné cenové soustavě."
Note on F109: Technická specifikace položky : uvede se odkaz na cenovou soustavu, nebo přesný popis specifikující dodávku materiálů nebo výrobků s jednoznačným popisem materiálu nebo výrobku s uvedením technických parametrů nebo vlastností požadovaných materiálů nebo výrobků za podmínek dodržení požadavků vyhlášky č.169/2016 Sb. Shodně označené R-položky použité v jednom SO nebo PS musí mít shodný název a technickou specifikaci a musí vycházet ze stejné individuální kalkulace. V případě, že je technická specifikace položky bude provedena odkazem na cenovou stoustavu, uvede se: "Technická specifikace položky odpovídá příslušné cenové soustavě."
Note on F113: Technická specifikace položky : uvede se odkaz na cenovou soustavu, nebo přesný popis specifikující dodávku materiálů nebo výrobků s jednoznačným popisem materiálu nebo výrobku s uvedením technických parametrů nebo vlastností požadovaných materiálů nebo výrobků za podmínek dodržení požadavků vyhlášky č.169/2016 Sb. Shodně označené R-položky použité v jednom SO nebo PS musí mít shodný název a technickou specifikaci a musí vycházet ze stejné individuální kalkulace. V případě, že je technická specifikace položky bude provedena odkazem na cenovou stoustavu, uvede se: "Technická specifikace položky odpovídá příslušné cenové soustavě."
Note on F117: Technická specifikace položky : uvede se odkaz na cenovou soustavu, nebo přesný popis specifikující dodávku materiálů nebo výrobků s jednoznačným popisem materiálu nebo výrobku s uvedením technických parametrů nebo vlastností požadovaných materiálů nebo výrobků za podmínek dodržení požadavků vyhlášky č.169/2016 Sb. Shodně označené R-položky použité v jednom SO nebo PS musí mít shodný název a technickou specifikaci a musí vycházet ze stejné individuální kalkulace. V případě, že je technická specifikace položky bude provedena odkazem na cenovou stoustavu, uvede se: "Technická specifikace položky odpovídá příslušné cenové soustavě."
Note on F121: Technická specifikace položky : uvede se odkaz na cenovou soustavu, nebo přesný popis specifikující dodávku materiálů nebo výrobků s jednoznačným popisem materiálu nebo výrobku s uvedením technických parametrů nebo vlastností požadovaných materiálů nebo výrobků za podmínek dodržení požadavků vyhlášky č.169/2016 Sb. Shodně označené R-položky použité v jednom SO nebo PS musí mít shodný název a technickou specifikaci a musí vycházet ze stejné individuální kalkulace. V případě, že je technická specifikace položky bude provedena odkazem na cenovou stoustavu, uvede se: "Technická specifikace položky odpovídá příslušné cenové soustavě."
Note on F125: Technická specifikace položky : uvede se odkaz na cenovou soustavu, nebo přesný popis specifikující dodávku materiálů nebo výrobků s jednoznačným popisem materiálu nebo výrobku s uvedením technických parametrů nebo vlastností požadovaných materiálů nebo výrobků za podmínek dodržení požadavků vyhlášky č.169/2016 Sb. Shodně označené R-položky použité v jednom SO nebo PS musí mít shodný název a technickou specifikaci a musí vycházet ze stejné individuální kalkulace. V případě, že je technická specifikace položky bude provedena odkazem na cenovou stoustavu, uvede se: "Technická specifikace položky odpovídá příslušné cenové soustavě."
Note on F129: Technická specifikace položky : uvede se odkaz na cenovou soustavu, nebo přesný popis specifikující dodávku materiálů nebo výrobků s jednoznačným popisem materiálu nebo výrobku s uvedením technických parametrů nebo vlastností požadovaných materiálů nebo výrobků za podmínek dodržení požadavků vyhlášky č.169/2016 Sb. Shodně označené R-položky použité v jednom SO nebo PS musí mít shodný název a technickou specifikaci a musí vycházet ze stejné individuální kalkulace. V případě, že je technická specifikace položky bude provedena odkazem na cenovou stoustavu, uvede se: "Technická specifikace položky odpovídá příslušné cenové soustavě."
Note on F133: Technická specifikace položky : uvede se odkaz na cenovou soustavu, nebo přesný popis specifikující dodávku materiálů nebo výrobků s jednoznačným popisem materiálu nebo výrobku s uvedením technických parametrů nebo vlastností požadovaných materiálů nebo výrobků za podmínek dodržení požadavků vyhlášky č.169/2016 Sb. Shodně označené R-položky použité v jednom SO nebo PS musí mít shodný název a technickou specifikaci a musí vycházet ze stejné individuální kalkulace. V případě, že je technická specifikace položky bude provedena odkazem na cenovou stoustavu, uvede se: "Technická specifikace položky odpovídá příslušné cenové soustavě."
Note on F137: Technická specifikace položky : uvede se odkaz na cenovou soustavu, nebo přesný popis specifikující dodávku materiálů nebo výrobků s jednoznačným popisem materiálu nebo výrobku s uvedením technických parametrů nebo vlastností požadovaných materiálů nebo výrobků za podmínek dodržení požadavků vyhlášky č.169/2016 Sb. Shodně označené R-položky použité v jednom SO nebo PS musí mít shodný název a technickou specifikaci a musí vycházet ze stejné individuální kalkulace. V případě, že je technická specifikace položky bude provedena odkazem na cenovou stoustavu, uvede se: "Technická specifikace položky odpovídá příslušné cenové soustavě."
Note on F141: Technická specifikace položky : uvede se odkaz na cenovou soustavu, nebo přesný popis specifikující dodávku materiálů nebo výrobků s jednoznačným popisem materiálu nebo výrobku s uvedením technických parametrů nebo vlastností požadovaných materiálů nebo výrobků za podmínek dodržení požadavků vyhlášky č.169/2016 Sb. Shodně označené R-položky použité v jednom SO nebo PS musí mít shodný název a technickou specifikaci a musí vycházet ze stejné individuální kalkulace. V případě, že je technická specifikace položky bude provedena odkazem na cenovou stoustavu, uvede se: "Technická specifikace položky odpovídá příslušné cenové soustavě."
Note on F145: Technická specifikace položky : uvede se odkaz na cenovou soustavu, nebo přesný popis specifikující dodávku materiálů nebo výrobků s jednoznačným popisem materiálu nebo výrobku s uvedením technických parametrů nebo vlastností požadovaných materiálů nebo výrobků za podmínek dodržení požadavků vyhlášky č.169/2016 Sb. Shodně označené R-položky použité v jednom SO nebo PS musí mít shodný název a technickou specifikaci a musí vycházet ze stejné individuální kalkulace. V případě, že je technická specifikace položky bude provedena odkazem na cenovou stoustavu, uvede se: "Technická specifikace položky odpovídá příslušné cenové soustavě."
Note on F149: Technická specifikace položky : uvede se odkaz na cenovou soustavu, nebo přesný popis specifikující dodávku materiálů nebo výrobků s jednoznačným popisem materiálu nebo výrobku s uvedením technických parametrů nebo vlastností požadovaných materiálů nebo výrobků za podmínek dodržení požadavků vyhlášky č.169/2016 Sb. Shodně označené R-položky použité v jednom SO nebo PS musí mít shodný název a technickou specifikaci a musí vycházet ze stejné individuální kalkulace. V případě, že je technická specifikace položky bude provedena odkazem na cenovou stoustavu, uvede se: "Technická specifikace položky odpovídá příslušné cenové soustavě."
Note on F153: Technická specifikace položky : uvede se odkaz na cenovou soustavu, nebo přesný popis specifikující dodávku materiálů nebo výrobků s jednoznačným popisem materiálu nebo výrobku s uvedením technických parametrů nebo vlastností požadovaných materiálů nebo výrobků za podmínek dodržení požadavků vyhlášky č.169/2016 Sb. Shodně označené R-položky použité v jednom SO nebo PS musí mít shodný název a technickou specifikaci a musí vycházet ze stejné individuální kalkulace. V případě, že je technická specifikace položky bude provedena odkazem na cenovou stoustavu, uvede se: "Technická specifikace položky odpovídá příslušné cenové soustavě."
Note on F157: Technická specifikace položky : uvede se odkaz na cenovou soustavu, nebo přesný popis specifikující dodávku materiálů nebo výrobků s jednoznačným popisem materiálu nebo výrobku s uvedením technických parametrů nebo vlastností požadovaných materiálů nebo výrobků za podmínek dodržení požadavků vyhlášky č.169/2016 Sb. Shodně označené R-položky použité v jednom SO nebo PS musí mít shodný název a technickou specifikaci a musí vycházet ze stejné individuální kalkulace. V případě, že je technická specifikace položky bude provedena odkazem na cenovou stoustavu, uvede se: "Technická specifikace položky odpovídá příslušné cenové soustavě."
Note on F163: Technická specifikace položky : uvede se odkaz na cenovou soustavu, nebo přesný popis specifikující dodávku materiálů nebo výrobků s jednoznačným popisem materiálu nebo výrobku s uvedením technických parametrů nebo vlastností požadovaných materiálů nebo výrobků za podmínek dodržení požadavků vyhlášky č.169/2016 Sb. Shodně označené R-položky použité v jednom SO nebo PS musí mít shodný název a technickou specifikaci a musí vycházet ze stejné individuální kalkulace. V případě, že je technická specifikace položky bude provedena odkazem na cenovou stoustavu, uvede se: "Technická specifikace položky odpovídá příslušné cenové soustavě."
Note on F167: Technická specifikace položky : uvede se odkaz na cenovou soustavu, nebo přesný popis specifikující dodávku materiálů nebo výrobků s jednoznačným popisem materiálu nebo výrobku s uvedením technických parametrů nebo vlastností požadovaných materiálů nebo výrobků za podmínek dodržení požadavků vyhlášky č.169/2016 Sb. Shodně označené R-položky použité v jednom SO nebo PS musí mít shodný název a technickou specifikaci a musí vycházet ze stejné individuální kalkulace. V případě, že je technická specifikace položky bude provedena odkazem na cenovou stoustavu, uvede se: "Technická specifikace položky odpovídá příslušné cenové soustavě."
Note on F171: Technická specifikace položky : uvede se odkaz na cenovou soustavu, nebo přesný popis specifikující dodávku materiálů nebo výrobků s jednoznačným popisem materiálu nebo výrobku s uvedením technických parametrů nebo vlastností požadovaných materiálů nebo výrobků za podmínek dodržení požadavků vyhlášky č.169/2016 Sb. Shodně označené R-položky použité v jednom SO nebo PS musí mít shodný název a technickou specifikaci a musí vycházet ze stejné individuální kalkulace. V případě, že je technická specifikace položky bude provedena odkazem na cenovou stoustavu, uvede se: "Technická specifikace položky odpovídá příslušné cenové soustavě."
Note on F175: Technická specifikace položky : uvede se odkaz na cenovou soustavu, nebo přesný popis specifikující dodávku materiálů nebo výrobků s jednoznačným popisem materiálu nebo výrobku s uvedením technických parametrů nebo vlastností požadovaných materiálů nebo výrobků za podmínek dodržení požadavků vyhlášky č.169/2016 Sb. Shodně označené R-položky použité v jednom SO nebo PS musí mít shodný název a technickou specifikaci a musí vycházet ze stejné individuální kalkulace. V případě, že je technická specifikace položky bude provedena odkazem na cenovou stoustavu, uvede se: "Technická specifikace položky odpovídá příslušné cenové soustavě."
Note on F179: Technická specifikace položky : uvede se odkaz na cenovou soustavu, nebo přesný popis specifikující dodávku materiálů nebo výrobků s jednoznačným popisem materiálu nebo výrobku s uvedením technických parametrů nebo vlastností požadovaných materiálů nebo výrobků za podmínek dodržení požadavků vyhlášky č.169/2016 Sb. Shodně označené R-položky použité v jednom SO nebo PS musí mít shodný název a technickou specifikaci a musí vycházet ze stejné individuální kalkulace. V případě, že je technická specifikace položky bude provedena odkazem na cenovou stoustavu, uvede se: "Technická specifikace položky odpovídá příslušné cenové soustavě."

## SO 61-36-12 aktualizovaný
| SOUPIS PRACÍ / ROZPOČET | [9 empty] | SO 61-36-12
| Stavba: |  |  |  | Optimalizace trati Praha Smíchov (mimo) - Černošice (mimo), varianta nadjezd |  |  | CELKEM: |  | 1179366.5
| SO/PS: |  | SO 61-36-12 |  | Praha Velká Chuchle, ulice Nad Drahou, úprava vodovodů 225PE, 110PE
| Kategorie monitoringu: |  |  | E.1.6 | Potrubní vedení |  |  | Klasifikace SO/PS: |  | 827
| Stupeň dokumentace: |  |  | Stádium 3 | Projektová dokumentace (DOS/DSP) |  |  | ISPROFIN: |  | 5213510006
| Majetek: |  |  | Ostatní |  |  |  | Označení (S-kód): |  | 631500293
| Zahájení realizace SO/PS: |  |  | 14.11.2019 | Zpracovatel: |  |  | Cenová úroveň: |  | 2021
| Ukončení realizace SO/PS. |  |  | 14.11.2019 | 4roads | ing.František Kos |  | Datum zpracování: |  | 2022-03-11
| - Optimalizace trati Praha Smíchov (mimo) - Černošice (mimo), varianta nadjezd | [8 empty] | ISPROFIN: | 5213510006
| Poř. číslo | Kód položky | Varianta | Cenová soustava | Název položky/dílu | MJ | Množství | Jednotková hmotnost | Celková hmotnost | Cena
[10 empty] | Jednotková | Celkem
D | Díl: | 0 |  |  | Všeobecné konstrukce a práce
P | 1 | R02852 |  | 2021_OTSKP | PRŮZKUMNÉ PRÁCE DIAGNOSTIKY KONSTRUKCÍ V PODZEMÍ | KČ | 1 | 0 | 0 | 10000 | 10000
PP |  |  |  |  | zjištění stáv.stavu potrubí
VV |  |  |  |  | 1=1,000 [A]
TS |  |  |  |  | Technická specifikace položky odpovídá příslušné cenové soustavě
P | 2 | R02911 |  | 2021_OTSKP | OSTATNÍ POŽADAVKY - GEODETICKÉ ZAMĚŘENÍ A VYTÝČENÍ | KPL | 1 | 0 | 0 | 10000 | 10000
PP |  |  |  |  | ověření směrové a výškové polohy vodovodu
VV |  |  |  |  | 1=1,000 [A]
TS |  |  |  |  | Technická specifikace položky odpovídá příslušné cenové soustavě
P | 3 | R02943 |  | 2021_OTSKP | OSTATNÍ POŽADAVKY - VYPRACOVÁNÍ RDS | KPL | 1 | 0 | 0 | 30000 | 30000
PP
VV |  |  |  |  | 1=1,000 [A]
TS |  |  |  |  | Technická specifikace položky odpovídá příslušné cenové soustavě
P | 4 | R02945 |  | 2021_OTSKP | OSTAT POŽADAVKY - GEOMETRICKÝ PLÁN | KČ | 1 | 0 | 0 | 10000 | 10000
PP
VV |  |  |  |  | 1=1,000 [A]
TS |  |  |  |  | Technická specifikace položky odpovídá příslušné cenové soustavě
P | 5 | R02960 |  | 2021_OTSKP | OSTATNÍ POŽADAVKY - ODBORNÝ DOZOR | KPL | 1 | 0 | 0 | 15000 | 15000
PP
VV |  |  |  |  | 1=1,000 [A]
TS |  |  |  |  | Technická specifikace položky odpovídá příslušné cenové soustavě
W | Součet | za Díl |  |  | Všeobecné konstrukce a práce | [5 empty] | 75000
D | Díl: | 015 |  |  | Poplatky za likvidaci odpadů
P | 6 | R015111 | 901 | ODP+d | LIKVIDACE ODPADŮ NEKONTAMINOVANÝCH - 17 05 04 VYTĚŽENÉ ZEMINY A HORNINY - I. TŘÍDA TĚŽITELNOSTI, včetně dopravy | T | 501.249 | 0 | 0 | 700.8 | 351275.3
PP |  |  |  |  | přebytek výkopku - 73,65 m3, podkladní vrstvy komunikace a chodníku z kameniva - 165,04 m3
VV |  |  |  |  | 73,65*2,1+165,04*2,1=501,249 [A]
TS |  |  |  |  | 1. Položka obsahuje: • veškeré poplatky provozovateli skládky, recyklační linky nebo jiného zařízení na zpracování nebo likvidaci odpadů související s převzetím, uložením, zpracováním nebo likvidací odpadu, • náklady spojené s dopravou odpadu z místa stavby na místo převzetí provozovatelem skládky, recyklační linky nebo jiného zařízení na zpracování nebo likvidaci odpadů, • náklady spojené s vyložením a manipulací s materiálem v místě skládky. 3. Způsob měření: • [měrná jednotka – nejčastěji Tuna] určující množství odpadu vytříděného v souladu se zákonem č. 541/2020 Sb., o odpadech, v platném zněníjednotka – nejčastěji Tuna] určující množství odpadu vytříděného v souladu se zákonem č. 541/2020 Sb., o odpadech, v platném znění
P | 7 | R015130 | 905 | ODP+d | LIKVIDACE ODPADŮ NEKONTAMINOVANÝCH - 17 03 02 VYBOURANÝ ASFALTOVÝ BETON BEZ DEHTU, včetně dopravy | T | 107.276 | 0 | 0 | 658.4 | 70630.52
PP |  |  |  |  | odstranění stáv.vozovky a chodníku - asf.kryt
VV |  |  |  |  | 41,26*2,6=107,276 [A] dle pol.11313
TS |  |  |  |  | 1. Položka obsahuje: • veškeré poplatky provozovateli skládky, recyklační linky nebo jiného zařízení na zpracování nebo likvidaci odpadů související s převzetím, uložením, zpracováním nebo likvidací odpadu, • náklady spojené s dopravou odpadu z místa stavby na místo převzetí provozovatelem skládky, recyklační linky nebo jiného zařízení na zpracování nebo likvidaci odpadů, • náklady spojené s vyložením a manipulací s materiálem v místě skládky. 3. Způsob měření: • [měrná jednotka – nejčastěji Tuna] určující množství odpadu vytříděného v souladu se zákonem č. 541/2020 Sb., o odpadech, v platném zněníjednotka – nejčastěji Tuna] určující množství odpadu vytříděného v souladu se zákonem č. 541/2020 Sb., o odpadech, v platném znění
P | 8 | R015250 | 935 | ODP+d | LIKVIDACE ODPADŮ NEKONTAMINOVANÝCH - 17 02 03 POLYETYLÉNOVÉ PODLOŽKY (ŽEL. SVRŠEK), včetně dopravy | T | 0.646 | 0 | 0 | 2356.4 | 1522.23
PP |  |  |  |  | srovnatelně - odstranění PE potrubí d.110 a d.225, d.32, případně předání provozovateli vodovodu
VV |  |  |  |  | 90,1*0,00318+27*0,01328+5*0,00028=0,646 [A]
TS |  |  |  |  | 1. Položka obsahuje: • veškeré poplatky provozovateli skládky, recyklační linky nebo jiného zařízení na zpracování nebo likvidaci odpadů související s převzetím, uložením, zpracováním nebo likvidací odpadu, • náklady spojené s dopravou odpadu z místa stavby na místo převzetí provozovatelem skládky, recyklační linky nebo jiného zařízení na zpracování nebo likvidaci odpadů, • náklady spojené s vyložením a manipulací s materiálem v místě skládky. 3. Způsob měření: • [měrná jednotka – nejčastěji Tuna] určující množství odpadu vytříděného v souladu se zákonem č. 541/2020 Sb., o odpadech, v platném zněníjednotka – nejčastěji Tuna] určující množství odpadu vytříděného v souladu se zákonem č. 541/2020 Sb., o odpadech, v platném znění
W | Součet | za Díl |  |  | Poplatky za likvidaci odpadů | [5 empty] | 423428.05
D | Díl: | 1 |  |  | Zemní práce
P | 9 | 11313 |  | 2021_OTSKP | ODSTRANĚNÍ KRYTU ZPEVNĚNÝCH PLOCH S ASFALTOVÝM POJIVEM | M3 | 41.26 | 0 | 0 | 649 | 26777.74
PP |  |  |  |  | odstranění stáv.vozovky a chodníku - bez dopravy
VV |  |  |  |  | (94,7+16,5+90,1+5)*2*0,1=41,260 [A]
TS |  |  |  |  | Technická specifikace položky odpovídá příslušné cenové soustavě
P | 10 | 11332 |  | 2021_OTSKP | ODSTRANĚNÍ PODKLADŮ ZPEVNĚNÝCH PLOCH Z KAMENIVA NESTMELENÉHO | M3 | 165.04 | 0 | 0 | 267 | 44065.68
PP |  |  |  |  | odstranění stáv.vozovky a chodníku - podkladní vrstvy, bez dopravy
VV |  |  |  |  | (94,7+16,5+90,1+5)*2*0,4=165,040 [A]
TS |  |  |  |  | Technická specifikace položky odpovídá příslušné cenové soustavě
P | 11 | 13273A |  | 2021_OTSKP | HLOUBENÍ RÝH ŠÍŘ DO 2M PAŽ I NEPAŽ TŘ. I - BEZ DOPRAVY | M3 | 358.58 | 0 | 0 | 272 | 97533.76
PP |  |  |  |  | rýha šíře 1,01 m (d.110), 1,13 m (d.225), 0,94 m(d.32), výkop pro přeložky a přípojku (239,65m3), výkop rušené potrubí (118,93 m3), výkopek pro zásyp (284,93 m3) uložen podéll rýhy
VV |  |  |  |  | 239,65+118.93=358,580 [A]
TS |  |  |  |  | Technická specifikace položky odpovídá příslušné cenové soustavě
P | 12 | 17120 |  | 2021_OTSKP | ULOŽENÍ SYPANINY DO NÁSYPŮ A NA SKLÁDKY BEZ ZHUTNĚNÍ | M3 | 73.65 | 0 | 0 | 18.2 | 1340.43
PP |  |  |  |  | uložení přebytku výkopku na skládku
VV |  |  |  |  | 358,58-284,93=73,650 [A]
TS |  |  |  |  | Technická specifikace položky odpovídá příslušné cenové soustavě
P | 13 | 17411 |  | 2021_OTSKP | ZÁSYP JAM A RÝH ZEMINOU SE ZHUTNĚNÍM | M3 | 284.93 | 0 | 0 | 125 | 35616.25
PP |  |  |  |  | zásyp rýh- přeložka 166 m3, rušené potrubí 118,93 m3
VV |  |  |  |  | 166+118,93=284,930 [A]
TS |  |  |  |  | Technická specifikace položky odpovídá příslušné cenové soustavě
P | 14 | 17581 |  | 2021_OTSKP | OBSYP POTRUBÍ A OBJEKTŮ Z NAKUPOVANÝCH MATERIÁLŮ | M3 | 54.7 | 0 | 0 | 830 | 45401
PP |  |  |  |  | obsyp potrubí štěrkopískem 0-25 mm
VV |  |  |  |  | 54,70=54,700 [A]
TS |  |  |  |  | Technická specifikace položky odpovídá příslušné cenové soustavě
W | Součet | za Díl |  |  | Zemní práce | [5 empty] | 250734.86
D | Díl: | 4 |  |  | Vodorovné konstrukce
P | 15 | 451312 |  | 2021_OTSKP | PODKLADNÍ A VÝPLŇOVÉ VRSTVY Z PROSTÉHO BETONU C12/15 | M3 | 1.8 | 0 | 0 | 2760 | 4968
PP |  |  |  |  | opěrné bloky a základové bloky u tvarovek a armatur - 6 ks, beton C 12/15
VV |  |  |  |  | 6*0,3=1,800 [A]
TS |  |  |  |  | Technická specifikace položky odpovídá příslušné cenové soustavě
P | 16 | 45152 |  | 2021_OTSKP | PODKLADNÍ A VÝPLŇOVÉ VRSTVY Z KAMENIVA DRCENÉHO | M3 | 16.95 | 0 | 0 | 899 | 15238.05
PP |  |  |  |  | pískový podsyp (0-8 mm) potrubí
VV |  |  |  |  | 16,95=16,950 [A]
TS |  |  |  |  | Technická specifikace položky odpovídá příslušné cenové soustavě
W | Součet | za Díl |  |  | Vodorovné konstrukce | [5 empty] | 20206.05
D | Díl: | 8 |  |  | Potrubí
P | 17 | 85227 |  | 2021_OTSKP | POTRUBÍ Z TRUB LITINOVÝCH TLAKOVÝCH PŘÍRUBOVÝCH DN DO 100MM | M | 0 | 0 | 0 | 2810 | 0
PP |  |  |  |  | přípojka hydrantu TLT DN 100
VV |  |  |  |  | 0=0,000 [A]
TS |  |  |  |  | Technická specifikace položky odpovídá příslušné cenové soustavě
P | 18 | 87313 |  | 2021_OTSKP | POTRUBÍ Z TRUB PLASTOVÝCH TLAKOVÝCH SVAŘOVANÝCH DN DO 25MM | M | 5 | 0 | 0 | 24 | 120
PP |  |  |  |  | PE 100 RC SDR 11 d.32 - přípojka 5m
VV |  |  |  |  | 5=5,000 [A]
TS |  |  |  |  | Technická specifikace položky odpovídá příslušné cenové soustavě
P | 19 | 87327 |  | 2021_OTSKP | POTRUBÍ Z TRUB PLASTOVÝCH TLAKOVÝCH SVAŘOVANÝCH DN DO 100MM | M | 94.7 | 0 | 0 | 363 | 34376.1
PP |  |  |  |  | PE 100 RC SDR 11 d.110 - přeložka 94,7 m
VV |  |  |  |  | 94,7=94,700 [A]
TS |  |  |  |  | Technická specifikace položky odpovídá příslušné cenové soustavě
P | 20 | 87334 |  | 2021_OTSKP | POTRUBÍ Z TRUB PLASTOVÝCH TLAKOVÝCH SVAŘOVANÝCH DN DO 200MM | M | 26.6 | 0 | 0 | 898 | 23886.8
PP |  |  |  |  | PE 100 RC SDR 11 d.225 - přeložka 26,6 m
VV |  |  |  |  | 26,6=26,600 [A]
TS |  |  |  |  | Technická specifikace položky odpovídá příslušné cenové soustavě
P | 21 | 87657 |  | 2021_OTSKP | CHRÁNIČKY Z TRUB PLASTOVÝCH DN DO 500MM | M | 0 | 0 | 0 | 2170 | 0
PP |  |  |  |  | plastová chránička DN 500 - podchod pod opěrnou zdí
VV |  |  |  |  | 0=0,000 [A]
TS |  |  |  |  | Technická specifikace položky odpovídá příslušné cenové soustavě
P | 22 | 87834 |  | 2021_OTSKP | NASUNUTÍ PLAST TRUB DN DO 200MM DO CHRÁNIČKY | M | 10 | 0 | 0 | 738 | 7380
PP |  |  |  |  | nasunutí PE d.225 do ocel.chráničky DN 500, vč.kluzných objímek a těsnících manžet
VV |  |  |  |  | 10=10,000 [A]
TS |  |  |  |  | Technická specifikace položky odpovídá příslušné cenové soustavě
P | 23 | 891113 |  | 2021_OTSKP | ŠOUPÁTKA DN DO 25MM | KUS | 1 | 0 | 0 | 2620 | 2620
PP |  |  |  |  | šoupě DN 25 - přípojka
VV |  |  |  |  | 1=1,000 [A]
TS |  |  |  |  | Technická specifikace položky odpovídá příslušné cenové soustavě
P | 24 | 891127 |  | 2021_OTSKP | ŠOUPÁTKA DN DO 100MM | KUS | 1 | 0 | 0 | 7440 | 7440
PP |  |  |  |  | Š DN 100 na řadu
VV |  |  |  |  | 1=1,000 [A]
TS |  |  |  |  | Technická specifikace položky odpovídá příslušné cenové soustavě
P | 25 | 891134 |  | 2021_OTSKP | ŠOUPÁTKA DN DO 200MM | KUS | 4 | 0 | 0 | 17100 | 68400
PP |  |  |  |  | šoupě DN 200
VV |  |  |  |  | 4=4,000 [A]
TS |  |  |  |  | Technická specifikace položky odpovídá příslušné cenové soustavě
P | 26 | 891427 |  | 2021_OTSKP | HYDRANTY PODZEMNÍ DN 100MM | KUS | 0 | 0 | 0 | 21300 | 0
PP |  |  |  |  | podz.hydrant DN 100
VV |  |  |  |  | 0=0,000 [A]
TS |  |  |  |  | Technická specifikace položky odpovídá příslušné cenové soustavě
P | 27 | 891827 |  | 2021_OTSKP | NAVRTÁVACÍ PASY DN DO 100MM | KUS | 1 | 0 | 0 | 1800 | 1800
PP |  |  |  |  | navrtávací pas 110/32 - přepojení přípojky
VV |  |  |  |  | 1=1,000 [A]
TS |  |  |  |  | Technická specifikace položky odpovídá příslušné cenové soustavě
P | 28 | 891915 |  | 2021_OTSKP | ZEMNÍ SOUPRAVY DN DO 50MM S POKLOPEM | KUS | 1 | 0 | 0 | 1840 | 1840
PP |  |  |  |  | zem. souprava DN 25 pro šoupě přípojky, vč. poklopu a podkladové desky
VV |  |  |  |  | 1=1,000 [A]
TS |  |  |  |  | Technická specifikace položky odpovídá příslušné cenové soustavě
P | 29 | 891927 |  | 2021_OTSKP | ZEMNÍ SOUPRAVY DN DO 100MM S POKLOPEM | KUS | 1 | 0 | 0 | 1840 | 1840
PP |  |  |  |  | zem. souprava DN 100 pro šoupě, vč. poklopu a podkladové desky
VV |  |  |  |  | 1=1,000 [A]
TS |  |  |  |  | Technická specifikace položky odpovídá příslušné cenové soustavě
P | 30 | 891934 |  | 2021_OTSKP | ZEMNÍ SOUPRAVY DN DO 200MM S POKLOPEM | KUS | 4 | 0 | 0 | 1840 | 7360
PP |  |  |  |  | zem. souprava DN 200 pro šoupě, vč. poklopu a podkladové desky
VV |  |  |  |  | 4=4,000 [A]
TS |  |  |  |  | Technická specifikace položky odpovídá příslušné cenové soustavě
P | 31 | 89913 |  | 2021_OTSKP | KRYCÍ HRNCE SAMOSTATNÉ | KUS | 2 | 0 | 0 | 1010 | 2020
PP |  |  |  |  | hydrantový poklop
VV |  |  |  |  | 1+1=2,000 [A]
TS |  |  |  |  | Technická specifikace položky odpovídá příslušné cenové soustavě
P | 32 | 89923 |  | 2021_OTSKP | VÝŠKOVÁ ÚPRAVA KRYCÍCH HRNCŮ | KUS | 3 | 0 | 0 | 924 | 2772
PP |  |  |  |  | výšková úprava stávajících šoupátkových poklopů (2 ks), hydrantových pklopů (1 ks)
VV |  |  |  |  | 2+1=3,000 [A]
TS |  |  |  |  | Technická specifikace položky odpovídá příslušné cenové soustavě
P | 33 | 899308 |  | 2021_OTSKP | DOPLŇKY NA POTRUBÍ - SIGNALIZAČ VODIČ | M | 132.615 | 0 | 0 | 17.2 | 2280.98
PP |  |  |  |  | přeložky a přípoj +5%
VV |  |  |  |  | (26,6+94,7+5)*1,05=132,615 [A]
TS |  |  |  |  | Technická specifikace položky odpovídá příslušné cenové soustavě
P | 34 | 899309 |  | 2021_OTSKP | DOPLŇKY NA POTRUBÍ - VÝSTRAŽNÁ FÓLIE | M | 126.3 | 0 | 0 | 17.2 | 2172.36
PP |  |  |  |  | bílá barva - pozor vodovod
VV |  |  |  |  | 26,6+94,7+5=126,300 [A]
TS |  |  |  |  | Technická specifikace položky odpovídá příslušné cenové soustavě
P | 35 | 89942 |  | 2021_OTSKP | VÝŘEZ, VÝSEK, ÚTES NA POTRUBÍ DN DO 100MM | KUS | 1 | 0 | 0 | 2280 | 2280
PP |  |  |  |  | v místě napojení přeložky
VV |  |  |  |  | 1=1,000 [A]
TS |  |  |  |  | Technická specifikace položky odpovídá příslušné cenové soustavě
P | 36 | 89944 |  | 2021_OTSKP | VÝŘEZ, VÝSEK, ÚTES NA POTRUBÍ DN DO 200MM | KUS | 2 | 0 | 0 | 2520 | 5040
PP |  |  |  |  | v místě napojení přeložky
VV |  |  |  |  | 2=2,000 [A]
TS |  |  |  |  | Technická specifikace položky odpovídá příslušné cenové soustavě
P | 37 | 899611 |  | 2021_OTSKP | TLAKOVÉ ZKOUŠKY POTRUBÍ DN DO 80MM | M | 5.5 | 0 | 0 | 90 | 495
PP |  |  |  |  | přípojka PE d.32, přípojka hydrantu TLT DN 80
VV |  |  |  |  | 5+2*0,25=5,500 [A]
TS |  |  |  |  | Technická specifikace položky odpovídá příslušné cenové soustavě
P | 38 | 899621 |  | 2021_OTSKP | TLAKOVÉ ZKOUŠKY POTRUBÍ DN DO 100MM | M | 94.7 | 0 | 0 | 90 | 8523
PP |  |  |  |  | PE 100 RC SDR 11 d.110 - přeložka 94,7 m
VV |  |  |  |  | 94,7=94,700 [A]
TS |  |  |  |  | Technická specifikace položky odpovídá příslušné cenové soustavě
P | 39 | 899641 |  | 2021_OTSKP | TLAKOVÉ ZKOUŠKY POTRUBÍ DN DO 200MM | M | 26.6 | 0 | 0 | 95 | 2527
PP |  |  |  |  | PE 100 RC SDR 11 d.225 - přeložka 26,6 m
VV |  |  |  |  | 26,6=26,600 [A]
TS |  |  |  |  | Technická specifikace položky odpovídá příslušné cenové soustavě
P | 40 | 89971 |  | 2021_OTSKP | PROPLACH A DEZINFEKCE VODOVODNÍHO POTRUBÍ DN DO 80MM | M | 5.5 | 0 | 0 | 71 | 390.5
PP |  |  |  |  | přípojka PE d.32, přípojka hydrantu TLT DN 80
VV |  |  |  |  | 5+2*0,25=5,500 [A]
TS |  |  |  |  | - napuštění a vypuštění vody, dodání vody a dezinfekčního prostředku, bakteriologický rozbor vody.
P | 41 | 89972 |  | 2021_OTSKP | PROPLACH A DEZINFEKCE VODOVODNÍHO POTRUBÍ DN DO 100MM | M | 94.7 | 0 | 0 | 76 | 7197.2
PP |  |  |  |  | PE 100 RC SDR 11 d.110 - přeložka 94,7 m
VV |  |  |  |  | 94,7=94,700 [A]
TS |  |  |  |  | Technická specifikace položky odpovídá příslušné cenové soustavě
P | 42 | 89974 |  | 2021_OTSKP | PROPLACH A DEZINFEKCE VODOVODNÍHO POTRUBÍ DN DO 200MM | M | 26.6 | 0 | 0 | 107 | 2846.2
PP |  |  |  |  | PE 100 RC SDR 11 d.225 - přeložka 26,6 m
VV |  |  |  |  | 26,6=26,600 [A]
TS |  |  |  |  | Technická specifikace položky odpovídá příslušné cenové soustavě
P | 43 | 899901 |  | 2021_OTSKP | PŘEPOJENÍ PŘÍPOJEK | KUS | 1 | 0 | 0 | 6300 | 6300
PP |  |  |  |  | přepojení stávající a nové přípojky d.32
VV |  |  |  |  | 1=1,000 [A]
TS |  |  |  |  | Technická specifikace položky odpovídá příslušné cenové soustavě
P | 44 | R899305 |  | 2021_OTSKP | DOPLŇKY NA POTRUBÍ - ORIENTAČ SLOUPKY | KUS | 8 | 0 | 0 | 1310 | 10480
PP |  |  |  |  | orientační sloupek - ocel.trubka DN 40, dl.3,5 m žárově zinkovaná, vč.uzavření vrchu trubky, vč.bílo-modrého nátěru a kloboučku a orientační tabulky, vč.bet.patky
VV |  |  |  |  | 8=8,000 [A]
TS |  |  |  |  | Technická specifikace položky odpovídá příslušné cenové soustavě
P | 501 | 85226 |  | 2021_OTSKP | POTRUBÍ Z TRUB LITINOVÝCH TLAKOVÝCH PŘÍRUBOVÝCH DN DO 80MM | M | 0.5 | 0 | 0 | 2470 | 1235
PP |  |  |  |  | přípojka hydrantu TLT DN 80
VV |  |  |  |  | 2*0,25=0,500 [A]
TS |  |  |  |  | Technická specifikace položky odpovídá příslušné cenové soustavě
P | 502 | 86657 |  | 2021_OTSKP | CHRÁNIČKY Z TRUB OCELOVÝCH DN DO 500MM | M | 10 | 0 | 0 | 4430 | 44300
PP |  |  |  |  | ocelová chránička DN 500 - podchod pod opěrnou zdí, vč.antikorozního nátěru chráničky
VV |  |  |  |  | 10=10,000 [A]
TS |  |  |  |  | Technická specifikace položky odpovídá příslušné cenové soustavě
P | 503 | 891426 |  | 2021_OTSKP | HYDRANTY PODZEMNÍ DN 80MM | KUS | 2 | 0 | 0 | 17900 | 35800
PP |  |  |  |  | podzemní hydrant DN 80
VV |  |  |  |  | 1+1=2,000 [A]
TS |  |  |  |  | Technická specifikace položky odpovídá příslušné cenové soustavě
W | Součet | za Díl |  |  | Potrubí | [5 empty] | 293722.14
D | Díl: | 9 |  |  | Ostatní konstrukce a práce
P | 45 | 919112 |  | 2021_OTSKP | ŘEZÁNÍ ASFALTOVÉHO KRYTU VOZOVEK TL DO 100MM | M | 420.6 | 0 | 0 | 157 | 66034.2
PP |  |  |  |  | řezání asf.krytu v místě překopu místních komunikací
VV |  |  |  |  | (94,7+16,5+90,1+5)*2+2*4=420,600 [A]
TS |  |  |  |  | Technická specifikace položky odpovídá příslušné cenové soustavě
P | 46 | 96912 |  | 2021_OTSKP | VYBOURÁNÍ POTRUBÍ DN DO 100MM VODOVODNÍCH | M | 90.1 | 0 | 0 | 322 | 29012.2
PP |  |  |  |  | stávající PE DN 100 d.110 (90,1 m), vč.tvarovek a armatur, bez odvozu na skládku nebo předání provozovateli vodovodu
VV |  |  |  |  | 90,1=90,100 [A]
TS |  |  |  |  | Technická specifikace položky odpovídá příslušné cenové soustavě
P | 47 | 969134 |  | 2021_OTSKP | VYBOURÁNÍ POTRUBÍ DN DO 200MM VODOVODNÍCH | M | 27 | 0 | 0 | 762 | 20574
PP |  |  |  |  | stávající PE DN 200 d.225 (27 m), vč.tvarovek a armatur, bez odvozu na skládku nebo předání provozovateli vodovodu
VV |  |  |  |  | 27=27,000 [A]
TS |  |  |  |  | Technická specifikace položky odpovídá příslušné cenové soustavě
P | 504 | 96911 |  | 2021_OTSKP | VYBOURÁNÍ POTRUBÍ DN DO 50MM VODOVODNÍCH | M | 5 | 0 | 0 | 131 | 655
PP |  |  |  |  | stávající přípojka PE d.32 (5 m), vč.tvarovek a armatur, bez odvozu na skládku nebo předání provozovateli vodovodu
VV |  |  |  |  | 5=5,000 [A]
TS |  |  |  |  | Technická specifikace položky odpovídá příslušné cenové soustavě
W | Součet | za Díl |  |  | Ostatní konstrukce a práce | [5 empty] | 116275.4
Vložit
položku
Součet za Díl
včetně přepočítání Dílu
Vložit
Díl
Note on I3: Vložení nové položky: pro přidání další položky umístěte kurzor do sloupce "B" pod poslední řádek předešlé položky, nebo pod začátek následného dílu a spusťte "Vložení položky". Chcete-li přidat další položku k uzavřenému Dílu, umístěte kurzor do sloupce "B", a to buď na číslo položky, před kterou chcete položku přidat, nebo na řádek se součtem dílu a spusťte "Vložení položky". Po přidání položky do již uzavřeného Dílu musí být Díl znovu přepočítán
Note on J3: Vložení nového Dílu: nový Díl bude vytvořen až po uzavření předešlého Dílu součtem. Díly nesmí mít shodné číslování ani názvy. Pro vložení nového Dílu umístěte kurzor do sloupce "B" pod poslední řádek položky "Součet za díl" a spusťte "Vloži Díl" nebo požijte klávesovou zkratku "ctrl a".
Note on K3: Uzavření a součet Dílu: položky rozpočtu musí být zařazené do samostatně očíslovaných Dílů. Každý rozpočet musí mít minimálně jeden Díl, který je ukončen řádkem "Součet za Díl" Před vytvoření nového Dílu musí být předchozí Díl vždy uzavřen součtem za Díl. Pro součet za Díl umístěte kurzor do sloupce "B" pod poslední řádek poslední položky v Dílu a spusťte "Součet za Díl". Chcete-li přepočítat Díl po dodatečném přidání položky do již uzavřeného Dílu, umístěte kurzor do sloupce "B" se součtem za daný Díl a spusťte "Součet za Díl". Po přidání položky do již uzavřeného Dílu musí být Díl vždy znovu přepočítán. Nový Díl bude vytvořen až po uzavření předešlého Dílu součtem. Díly nesmí mít shodné číslování ani názvy.
Note on E4: Vybrat kategorii dle seznamu E.1.1.1 Železniční svršek E.1.1.2 Železniční spodek E.1.2 Nástupiště E.1.3 Železniční přejezdy E.1.4 Mosty, propustky, zdi E.1.5 Ostatní inženýrské objekty E.1.6 Potrubní vedení E.1.7 Železniční tunely E.1.8 Pozemní komunikace E.1.9 Kabelovody, kolektory E.1.10 Protihlukové objekty E.2 Pozemní stavební objekty E.3.1 Trakční vedení E.3.2 Napájecí stanice (měnírna, trakční transformovna) – stavební část E.3.3 Spínací stanice – stavební část E.3.4 Ohřev výměn (elektrický - EOV, plynový - POV) E.3.5 Elektrické předtápěcí zařízení (EPZ) E.3.6 Rozvodny vn, nn, osvětlení a dálkové ovládání odpojovačů E.3.7 Ukolejnění kovových konstrukcí E.3.8 Vnější uzemnění E.3.9 Ostatní kabelizace D.1 Železniční zabezpečovací zařízení D.2 Železniční sdělovací zařízení D.3 Silnoproudá technologie včetně DŘT D.4 Ostatní technologická zařízení
Note on I4: Klasifikace pro zatřídění stavebních a inženýrských objektů (viz Portál veřejných zakázek MMR): Struktura klasifikace: 1. až 3. místo obor 4. místo skupina 5. místo podskupina 6. místo konstrukčně materiálová charakteristika 7. místo druh stavební akce
Note on K4: 1. až 3. místo obor: obory stavebních objektů: 801 Budovy občanské výstavby 802 Haly občanské výstavby 803 Budovy pro bydlení 811 Haly pro výrobu a služby 812 Budovy pro výrobu a služby 813 Věže, stožáry a komíny 814 Nádrže a jímky čistíren vod a ostatní pozemní nádrže, jímky zásobníky a jámy 815 Objekty pozemní zvláštní 817 Objekty jaderných zařízení 821 Mosty 822 Komunikace pozemní a letiště 823 Plochy a úpravy území 824 Dráhy kolejové 825 Objekty podzemní (mimo důlní) 826 Objekty podzemní důlní 827 Vedení trubní dálková a přípojná 828 Vedení elektrická a dráhy visuté 831 Hydromeliorace 832 Hráze a objekty na tocích 833 Nádrže na tocích, úpravy toků a kanály obory stavebních prací výrobní povahy: 838 Práce stavební při budování technologických zařizení 839 Práce výrobní povahy ve stavebnictví
Note on L4: povinné: 4. místo skupina volitelné v případě, že lze zařadit: 5. místo podskupina 6. místo konstrukčně materiálová charakteristika 7. místo druh stavební akce
Note on E5: Vybrat stádium dle seznamu: Nejčastěji se zpracovává rozpočet ve Stádiu 3 jako rozpočet jednotlivých SO a PS v rozsahu oceněných soupisů prací dle požadavků vyhlášky č. 169/2016 Sb. V případě, že je podkladem pro výběr zhotovitele na realizaci díla dokumentace ve Stádiu 2 - DUR (tj. v případě staveb kdy projektovou dokumentaci ve stádiu 3 zpracovává zhotovitel stavby), jsou rozpočty jednotlivých SO a PS zpracované ve Formulářích SOPS stádia 3 jako podklad pro sestavení souhrnného rozpočtu a určení předpokládané hodnoty zakázky pro další stádia. V Řádku se uveden, že se jedná o Stádium 2.
Note on F6: Jiný vlastník SO/PS než SŽDC v přípdě jiného vlastníka SO/PS než SŽDC, tj. v případě, že je uvedeno "Ostatní" v položce "Majetek" bude doplněn vlastník daného SO/PS (např. ČD a.s., PRE as.s, Veolie atd).
Note on C10: Třídící kód položky dle použité cenové soustavy. V případě, že pro činnosti nejsou v použité cenové soustavě odpovídající položky, budou pro dané činnosti vytvořené nové samostatné položky (R-položky) s označením na první pozici R a číselným pořadím položky. (např. R123) detailně viz Směrnice SŽDC č. 20 kap. 3.4.4.
Note on D10: Číselné označení varianty položky v jednom Díle. Vyplní se v případě, že v jednom Díle je použitá položka se shodným třídícím kódem víc než jednou. Když je jeden druh činnosti se shpdným třídícím kódem zařazen v jednom Díle víckrát bude pro účely následného zprcování očíslován počet použití dané položky v Díle vzestupnou číselnou řadou (1, 2 ,3...).
Note on E10: Prioritně bude použita cenová soustava OTSKP. v případě, že není v dané cenové soustavě položka zohledňující danou činnost, je možné použít jinou volně dostupnou cenovou soustavu, ke které je zajištěný neomezený dálkový přístup, za podmínek dodržení požadavků vyhlášky č.169/2016 Sb. V případě individuální položky neuvedené v dané senové soustavě bude uvedeno R-položka. detailně viz Směrnice SŽDC č. 20 kap. 3.4.3 a 3.4.4
Note on H10: Množství v položce bude zaokrouhledno na 3 desetinná místa.
Note on K12: Jednotková cena bude zaokrouhledná na 2 desetinná místa.
Note on F14: Přesný název položky dle cenové soustavy, nebo vlastní název v případě položky mimo cenovou soustavu.
Note on F15: Doplnění názvu položky upřesňující popis dané položky. V případě, že název položky odpovídá popisu položky, pole zůstane bez vyplnění.
Note on F16: Způsob stanovení množství položky, nebo odkaz na příslušnou přílohu dokumentace.
Note on F17: Technická specifikace položky : uvede se odkaz na cenovou soustavu, nebo přesný popis specifikující dodávku materiálů nebo výrobků s jednoznačným popisem materiálu nebo výrobku s uvedením technických parametrů nebo vlastností požadovaných materiálů nebo výrobků za podmínek dodržení požadavků vyhlášky č.169/2016 Sb. Shodně označené R-položky použité v jednom SO nebo PS musí mít shodný název a technickou specifikaci a musí vycházet ze stejné individuální kalkulace. V případě, že je technická specifikace položky bude provedena odkazem na cenovou stoustavu, uvede se: "Technická specifikace položky odpovídá příslušné cenové soustavě."
Note on F21: Technická specifikace položky : uvede se odkaz na cenovou soustavu, nebo přesný popis specifikující dodávku materiálů nebo výrobků s jednoznačným popisem materiálu nebo výrobku s uvedením technických parametrů nebo vlastností požadovaných materiálů nebo výrobků za podmínek dodržení požadavků vyhlášky č.169/2016 Sb. Shodně označené R-položky použité v jednom SO nebo PS musí mít shodný název a technickou specifikaci a musí vycházet ze stejné individuální kalkulace. V případě, že je technická specifikace položky bude provedena odkazem na cenovou stoustavu, uvede se: "Technická specifikace položky odpovídá příslušné cenové soustavě."
Note on F25: Technická specifikace položky : uvede se odkaz na cenovou soustavu, nebo přesný popis specifikující dodávku materiálů nebo výrobků s jednoznačným popisem materiálu nebo výrobku s uvedením technických parametrů nebo vlastností požadovaných materiálů nebo výrobků za podmínek dodržení požadavků vyhlášky č.169/2016 Sb. Shodně označené R-položky použité v jednom SO nebo PS musí mít shodný název a technickou specifikaci a musí vycházet ze stejné individuální kalkulace. V případě, že je technická specifikace položky bude provedena odkazem na cenovou stoustavu, uvede se: "Technická specifikace položky odpovídá příslušné cenové soustavě."
Note on F29: Technická specifikace položky : uvede se odkaz na cenovou soustavu, nebo přesný popis specifikující dodávku materiálů nebo výrobků s jednoznačným popisem materiálu nebo výrobku s uvedením technických parametrů nebo vlastností požadovaných materiálů nebo výrobků za podmínek dodržení požadavků vyhlášky č.169/2016 Sb. Shodně označené R-položky použité v jednom SO nebo PS musí mít shodný název a technickou specifikaci a musí vycházet ze stejné individuální kalkulace. V případě, že je technická specifikace položky bude provedena odkazem na cenovou stoustavu, uvede se: "Technická specifikace položky odpovídá příslušné cenové soustavě."
Note on F33: Technická specifikace položky : uvede se odkaz na cenovou soustavu, nebo přesný popis specifikující dodávku materiálů nebo výrobků s jednoznačným popisem materiálu nebo výrobku s uvedením technických parametrů nebo vlastností požadovaných materiálů nebo výrobků za podmínek dodržení požadavků vyhlášky č.169/2016 Sb. Shodně označené R-položky použité v jednom SO nebo PS musí mít shodný název a technickou specifikaci a musí vycházet ze stejné individuální kalkulace. V případě, že je technická specifikace položky bude provedena odkazem na cenovou stoustavu, uvede se: "Technická specifikace položky odpovídá příslušné cenové soustavě."
Note on F53: Technická specifikace položky : uvede se odkaz na cenovou soustavu, nebo přesný popis specifikující dodávku materiálů nebo výrobků s jednoznačným popisem materiálu nebo výrobku s uvedením technických parametrů nebo vlastností požadovaných materiálů nebo výrobků za podmínek dodržení požadavků vyhlášky č.169/2016 Sb. Shodně označené R-položky použité v jednom SO nebo PS musí mít shodný název a technickou specifikaci a musí vycházet ze stejné individuální kalkulace. V případě, že je technická specifikace položky bude provedena odkazem na cenovou stoustavu, uvede se: "Technická specifikace položky odpovídá příslušné cenové soustavě."
Note on F57: Technická specifikace položky : uvede se odkaz na cenovou soustavu, nebo přesný popis specifikující dodávku materiálů nebo výrobků s jednoznačným popisem materiálu nebo výrobku s uvedením technických parametrů nebo vlastností požadovaných materiálů nebo výrobků za podmínek dodržení požadavků vyhlášky č.169/2016 Sb. Shodně označené R-položky použité v jednom SO nebo PS musí mít shodný název a technickou specifikaci a musí vycházet ze stejné individuální kalkulace. V případě, že je technická specifikace položky bude provedena odkazem na cenovou stoustavu, uvede se: "Technická specifikace položky odpovídá příslušné cenové soustavě."
Note on F61: Technická specifikace položky : uvede se odkaz na cenovou soustavu, nebo přesný popis specifikující dodávku materiálů nebo výrobků s jednoznačným popisem materiálu nebo výrobku s uvedením technických parametrů nebo vlastností požadovaných materiálů nebo výrobků za podmínek dodržení požadavků vyhlášky č.169/2016 Sb. Shodně označené R-položky použité v jednom SO nebo PS musí mít shodný název a technickou specifikaci a musí vycházet ze stejné individuální kalkulace. V případě, že je technická specifikace položky bude provedena odkazem na cenovou stoustavu, uvede se: "Technická specifikace položky odpovídá příslušné cenové soustavě."
Note on F65: Technická specifikace položky : uvede se odkaz na cenovou soustavu, nebo přesný popis specifikující dodávku materiálů nebo výrobků s jednoznačným popisem materiálu nebo výrobku s uvedením technických parametrů nebo vlastností požadovaných materiálů nebo výrobků za podmínek dodržení požadavků vyhlášky č.169/2016 Sb. Shodně označené R-položky použité v jednom SO nebo PS musí mít shodný název a technickou specifikaci a musí vycházet ze stejné individuální kalkulace. V případě, že je technická specifikace položky bude provedena odkazem na cenovou stoustavu, uvede se: "Technická specifikace položky odpovídá příslušné cenové soustavě."
Note on F69: Technická specifikace položky : uvede se odkaz na cenovou soustavu, nebo přesný popis specifikující dodávku materiálů nebo výrobků s jednoznačným popisem materiálu nebo výrobku s uvedením technických parametrů nebo vlastností požadovaných materiálů nebo výrobků za podmínek dodržení požadavků vyhlášky č.169/2016 Sb. Shodně označené R-položky použité v jednom SO nebo PS musí mít shodný název a technickou specifikaci a musí vycházet ze stejné individuální kalkulace. V případě, že je technická specifikace položky bude provedena odkazem na cenovou stoustavu, uvede se: "Technická specifikace položky odpovídá příslušné cenové soustavě."
Note on F73: Technická specifikace položky : uvede se odkaz na cenovou soustavu, nebo přesný popis specifikující dodávku materiálů nebo výrobků s jednoznačným popisem materiálu nebo výrobku s uvedením technických parametrů nebo vlastností požadovaných materiálů nebo výrobků za podmínek dodržení požadavků vyhlášky č.169/2016 Sb. Shodně označené R-položky použité v jednom SO nebo PS musí mít shodný název a technickou specifikaci a musí vycházet ze stejné individuální kalkulace. V případě, že je technická specifikace položky bude provedena odkazem na cenovou stoustavu, uvede se: "Technická specifikace položky odpovídá příslušné cenové soustavě."
Note on F79: Technická specifikace položky : uvede se odkaz na cenovou soustavu, nebo přesný popis specifikující dodávku materiálů nebo výrobků s jednoznačným popisem materiálu nebo výrobku s uvedením technických parametrů nebo vlastností požadovaných materiálů nebo výrobků za podmínek dodržení požadavků vyhlášky č.169/2016 Sb. Shodně označené R-položky použité v jednom SO nebo PS musí mít shodný název a technickou specifikaci a musí vycházet ze stejné individuální kalkulace. V případě, že je technická specifikace položky bude provedena odkazem na cenovou stoustavu, uvede se: "Technická specifikace položky odpovídá příslušné cenové soustavě."
Note on F83: Technická specifikace položky : uvede se odkaz na cenovou soustavu, nebo přesný popis specifikující dodávku materiálů nebo výrobků s jednoznačným popisem materiálu nebo výrobku s uvedením technických parametrů nebo vlastností požadovaných materiálů nebo výrobků za podmínek dodržení požadavků vyhlášky č.169/2016 Sb. Shodně označené R-položky použité v jednom SO nebo PS musí mít shodný název a technickou specifikaci a musí vycházet ze stejné individuální kalkulace. V případě, že je technická specifikace položky bude provedena odkazem na cenovou stoustavu, uvede se: "Technická specifikace položky odpovídá příslušné cenové soustavě."
Note on F89: Technická specifikace položky : uvede se odkaz na cenovou soustavu, nebo přesný popis specifikující dodávku materiálů nebo výrobků s jednoznačným popisem materiálu nebo výrobku s uvedením technických parametrů nebo vlastností požadovaných materiálů nebo výrobků za podmínek dodržení požadavků vyhlášky č.169/2016 Sb. Shodně označené R-položky použité v jednom SO nebo PS musí mít shodný název a technickou specifikaci a musí vycházet ze stejné individuální kalkulace. V případě, že je technická specifikace položky bude provedena odkazem na cenovou stoustavu, uvede se: "Technická specifikace položky odpovídá příslušné cenové soustavě."
Note on F93: Technická specifikace položky : uvede se odkaz na cenovou soustavu, nebo přesný popis specifikující dodávku materiálů nebo výrobků s jednoznačným popisem materiálu nebo výrobku s uvedením technických parametrů nebo vlastností požadovaných materiálů nebo výrobků za podmínek dodržení požadavků vyhlášky č.169/2016 Sb. Shodně označené R-položky použité v jednom SO nebo PS musí mít shodný název a technickou specifikaci a musí vycházet ze stejné individuální kalkulace. V případě, že je technická specifikace položky bude provedena odkazem na cenovou stoustavu, uvede se: "Technická specifikace položky odpovídá příslušné cenové soustavě."
Note on F97: Technická specifikace položky : uvede se odkaz na cenovou soustavu, nebo přesný popis specifikující dodávku materiálů nebo výrobků s jednoznačným popisem materiálu nebo výrobku s uvedením technických parametrů nebo vlastností požadovaných materiálů nebo výrobků za podmínek dodržení požadavků vyhlášky č.169/2016 Sb. Shodně označené R-položky použité v jednom SO nebo PS musí mít shodný název a technickou specifikaci a musí vycházet ze stejné individuální kalkulace. V případě, že je technická specifikace položky bude provedena odkazem na cenovou stoustavu, uvede se: "Technická specifikace položky odpovídá příslušné cenové soustavě."
Note on F101: Technická specifikace položky : uvede se odkaz na cenovou soustavu, nebo přesný popis specifikující dodávku materiálů nebo výrobků s jednoznačným popisem materiálu nebo výrobku s uvedením technických parametrů nebo vlastností požadovaných materiálů nebo výrobků za podmínek dodržení požadavků vyhlášky č.169/2016 Sb. Shodně označené R-položky použité v jednom SO nebo PS musí mít shodný název a technickou specifikaci a musí vycházet ze stejné individuální kalkulace. V případě, že je technická specifikace položky bude provedena odkazem na cenovou stoustavu, uvede se: "Technická specifikace položky odpovídá příslušné cenové soustavě."
Note on F105: Technická specifikace položky : uvede se odkaz na cenovou soustavu, nebo přesný popis specifikující dodávku materiálů nebo výrobků s jednoznačným popisem materiálu nebo výrobku s uvedením technických parametrů nebo vlastností požadovaných materiálů nebo výrobků za podmínek dodržení požadavků vyhlášky č.169/2016 Sb. Shodně označené R-položky použité v jednom SO nebo PS musí mít shodný název a technickou specifikaci a musí vycházet ze stejné individuální kalkulace. V případě, že je technická specifikace položky bude provedena odkazem na cenovou stoustavu, uvede se: "Technická specifikace položky odpovídá příslušné cenové soustavě."
Note on F109: Technická specifikace položky : uvede se odkaz na cenovou soustavu, nebo přesný popis specifikující dodávku materiálů nebo výrobků s jednoznačným popisem materiálu nebo výrobku s uvedením technických parametrů nebo vlastností požadovaných materiálů nebo výrobků za podmínek dodržení požadavků vyhlášky č.169/2016 Sb. Shodně označené R-položky použité v jednom SO nebo PS musí mít shodný název a technickou specifikaci a musí vycházet ze stejné individuální kalkulace. V případě, že je technická specifikace položky bude provedena odkazem na cenovou stoustavu, uvede se: "Technická specifikace položky odpovídá příslušné cenové soustavě."
Note on F113: Technická specifikace položky : uvede se odkaz na cenovou soustavu, nebo přesný popis specifikující dodávku materiálů nebo výrobků s jednoznačným popisem materiálu nebo výrobku s uvedením technických parametrů nebo vlastností požadovaných materiálů nebo výrobků za podmínek dodržení požadavků vyhlášky č.169/2016 Sb. Shodně označené R-položky použité v jednom SO nebo PS musí mít shodný název a technickou specifikaci a musí vycházet ze stejné individuální kalkulace. V případě, že je technická specifikace položky bude provedena odkazem na cenovou stoustavu, uvede se: "Technická specifikace položky odpovídá příslušné cenové soustavě."
Note on F117: Technická specifikace položky : uvede se odkaz na cenovou soustavu, nebo přesný popis specifikující dodávku materiálů nebo výrobků s jednoznačným popisem materiálu nebo výrobku s uvedením technických parametrů nebo vlastností požadovaných materiálů nebo výrobků za podmínek dodržení požadavků vyhlášky č.169/2016 Sb. Shodně označené R-položky použité v jednom SO nebo PS musí mít shodný název a technickou specifikaci a musí vycházet ze stejné individuální kalkulace. V případě, že je technická specifikace položky bude provedena odkazem na cenovou stoustavu, uvede se: "Technická specifikace položky odpovídá příslušné cenové soustavě."
Note on F121: Technická specifikace položky : uvede se odkaz na cenovou soustavu, nebo přesný popis specifikující dodávku materiálů nebo výrobků s jednoznačným popisem materiálu nebo výrobku s uvedením technických parametrů nebo vlastností požadovaných materiálů nebo výrobků za podmínek dodržení požadavků vyhlášky č.169/2016 Sb. Shodně označené R-položky použité v jednom SO nebo PS musí mít shodný název a technickou specifikaci a musí vycházet ze stejné individuální kalkulace. V případě, že je technická specifikace položky bude provedena odkazem na cenovou stoustavu, uvede se: "Technická specifikace položky odpovídá příslušné cenové soustavě."
Note on F125: Technická specifikace položky : uvede se odkaz na cenovou soustavu, nebo přesný popis specifikující dodávku materiálů nebo výrobků s jednoznačným popisem materiálu nebo výrobku s uvedením technických parametrů nebo vlastností požadovaných materiálů nebo výrobků za podmínek dodržení požadavků vyhlášky č.169/2016 Sb. Shodně označené R-položky použité v jednom SO nebo PS musí mít shodný název a technickou specifikaci a musí vycházet ze stejné individuální kalkulace. V případě, že je technická specifikace položky bude provedena odkazem na cenovou stoustavu, uvede se: "Technická specifikace položky odpovídá příslušné cenové soustavě."
Note on F129: Technická specifikace položky : uvede se odkaz na cenovou soustavu, nebo přesný popis specifikující dodávku materiálů nebo výrobků s jednoznačným popisem materiálu nebo výrobku s uvedením technických parametrů nebo vlastností požadovaných materiálů nebo výrobků za podmínek dodržení požadavků vyhlášky č.169/2016 Sb. Shodně označené R-položky použité v jednom SO nebo PS musí mít shodný název a technickou specifikaci a musí vycházet ze stejné individuální kalkulace. V případě, že je technická specifikace položky bude provedena odkazem na cenovou stoustavu, uvede se: "Technická specifikace položky odpovídá příslušné cenové soustavě."
Note on F133: Technická specifikace položky : uvede se odkaz na cenovou soustavu, nebo přesný popis specifikující dodávku materiálů nebo výrobků s jednoznačným popisem materiálu nebo výrobku s uvedením technických parametrů nebo vlastností požadovaných materiálů nebo výrobků za podmínek dodržení požadavků vyhlášky č.169/2016 Sb. Shodně označené R-položky použité v jednom SO nebo PS musí mít shodný název a technickou specifikaci a musí vycházet ze stejné individuální kalkulace. V případě, že je technická specifikace položky bude provedena odkazem na cenovou stoustavu, uvede se: "Technická specifikace položky odpovídá příslušné cenové soustavě."
Note on F137: Technická specifikace položky : uvede se odkaz na cenovou soustavu, nebo přesný popis specifikující dodávku materiálů nebo výrobků s jednoznačným popisem materiálu nebo výrobku s uvedením technických parametrů nebo vlastností požadovaných materiálů nebo výrobků za podmínek dodržení požadavků vyhlášky č.169/2016 Sb. Shodně označené R-položky použité v jednom SO nebo PS musí mít shodný název a technickou specifikaci a musí vycházet ze stejné individuální kalkulace. V případě, že je technická specifikace položky bude provedena odkazem na cenovou stoustavu, uvede se: "Technická specifikace položky odpovídá příslušné cenové soustavě."
Note on F141: Technická specifikace položky : uvede se odkaz na cenovou soustavu, nebo přesný popis specifikující dodávku materiálů nebo výrobků s jednoznačným popisem materiálu nebo výrobku s uvedením technických parametrů nebo vlastností požadovaných materiálů nebo výrobků za podmínek dodržení požadavků vyhlášky č.169/2016 Sb. Shodně označené R-položky použité v jednom SO nebo PS musí mít shodný název a technickou specifikaci a musí vycházet ze stejné individuální kalkulace. V případě, že je technická specifikace položky bude provedena odkazem na cenovou stoustavu, uvede se: "Technická specifikace položky odpovídá příslušné cenové soustavě."
Note on F145: Technická specifikace položky : uvede se odkaz na cenovou soustavu, nebo přesný popis specifikující dodávku materiálů nebo výrobků s jednoznačným popisem materiálu nebo výrobku s uvedením technických parametrů nebo vlastností požadovaných materiálů nebo výrobků za podmínek dodržení požadavků vyhlášky č.169/2016 Sb. Shodně označené R-položky použité v jednom SO nebo PS musí mít shodný název a technickou specifikaci a musí vycházet ze stejné individuální kalkulace. V případě, že je technická specifikace položky bude provedena odkazem na cenovou stoustavu, uvede se: "Technická specifikace položky odpovídá příslušné cenové soustavě."
Note on F149: Technická specifikace položky : uvede se odkaz na cenovou soustavu, nebo přesný popis specifikující dodávku materiálů nebo výrobků s jednoznačným popisem materiálu nebo výrobku s uvedením technických parametrů nebo vlastností požadovaných materiálů nebo výrobků za podmínek dodržení požadavků vyhlášky č.169/2016 Sb. Shodně označené R-položky použité v jednom SO nebo PS musí mít shodný název a technickou specifikaci a musí vycházet ze stejné individuální kalkulace. V případě, že je technická specifikace položky bude provedena odkazem na cenovou stoustavu, uvede se: "Technická specifikace položky odpovídá příslušné cenové soustavě."
Note on F153: Technická specifikace položky : uvede se odkaz na cenovou soustavu, nebo přesný popis specifikující dodávku materiálů nebo výrobků s jednoznačným popisem materiálu nebo výrobku s uvedením technických parametrů nebo vlastností požadovaných materiálů nebo výrobků za podmínek dodržení požadavků vyhlášky č.169/2016 Sb. Shodně označené R-položky použité v jednom SO nebo PS musí mít shodný název a technickou specifikaci a musí vycházet ze stejné individuální kalkulace. V případě, že je technická specifikace položky bude provedena odkazem na cenovou stoustavu, uvede se: "Technická specifikace položky odpovídá příslušné cenové soustavě."
Note on F157: Technická specifikace položky : uvede se odkaz na cenovou soustavu, nebo přesný popis specifikující dodávku materiálů nebo výrobků s jednoznačným popisem materiálu nebo výrobku s uvedením technických parametrů nebo vlastností požadovaných materiálů nebo výrobků za podmínek dodržení požadavků vyhlášky č.169/2016 Sb. Shodně označené R-položky použité v jednom SO nebo PS musí mít shodný název a technickou specifikaci a musí vycházet ze stejné individuální kalkulace. V případě, že je technická specifikace položky bude provedena odkazem na cenovou stoustavu, uvede se: "Technická specifikace položky odpovídá příslušné cenové soustavě."
Note on F161: Technická specifikace položky : uvede se odkaz na cenovou soustavu, nebo přesný popis specifikující dodávku materiálů nebo výrobků s jednoznačným popisem materiálu nebo výrobku s uvedením technických parametrů nebo vlastností požadovaných materiálů nebo výrobků za podmínek dodržení požadavků vyhlášky č.169/2016 Sb. Shodně označené R-položky použité v jednom SO nebo PS musí mít shodný název a technickou specifikaci a musí vycházet ze stejné individuální kalkulace. V případě, že je technická specifikace položky bude provedena odkazem na cenovou stoustavu, uvede se: "Technická specifikace položky odpovídá příslušné cenové soustavě."
Note on F165: Technická specifikace položky : uvede se odkaz na cenovou soustavu, nebo přesný popis specifikující dodávku materiálů nebo výrobků s jednoznačným popisem materiálu nebo výrobku s uvedením technických parametrů nebo vlastností požadovaných materiálů nebo výrobků za podmínek dodržení požadavků vyhlášky č.169/2016 Sb. Shodně označené R-položky použité v jednom SO nebo PS musí mít shodný název a technickou specifikaci a musí vycházet ze stejné individuální kalkulace. V případě, že je technická specifikace položky bude provedena odkazem na cenovou stoustavu, uvede se: "Technická specifikace položky odpovídá příslušné cenové soustavě."
Note on F169: Technická specifikace položky : uvede se odkaz na cenovou soustavu, nebo přesný popis specifikující dodávku materiálů nebo výrobků s jednoznačným popisem materiálu nebo výrobku s uvedením technických parametrů nebo vlastností požadovaných materiálů nebo výrobků za podmínek dodržení požadavků vyhlášky č.169/2016 Sb. Shodně označené R-položky použité v jednom SO nebo PS musí mít shodný název a technickou specifikaci a musí vycházet ze stejné individuální kalkulace. V případě, že je technická specifikace položky bude provedena odkazem na cenovou stoustavu, uvede se: "Technická specifikace položky odpovídá příslušné cenové soustavě."
Note on F173: Technická specifikace položky : uvede se odkaz na cenovou soustavu, nebo přesný popis specifikující dodávku materiálů nebo výrobků s jednoznačným popisem materiálu nebo výrobku s uvedením technických parametrů nebo vlastností požadovaných materiálů nebo výrobků za podmínek dodržení požadavků vyhlášky č.169/2016 Sb. Shodně označené R-položky použité v jednom SO nebo PS musí mít shodný název a technickou specifikaci a musí vycházet ze stejné individuální kalkulace. V případě, že je technická specifikace položky bude provedena odkazem na cenovou stoustavu, uvede se: "Technická specifikace položky odpovídá příslušné cenové soustavě."
Note on F177: Technická specifikace položky : uvede se odkaz na cenovou soustavu, nebo přesný popis specifikující dodávku materiálů nebo výrobků s jednoznačným popisem materiálu nebo výrobku s uvedením technických parametrů nebo vlastností požadovaných materiálů nebo výrobků za podmínek dodržení požadavků vyhlášky č.169/2016 Sb. Shodně označené R-položky použité v jednom SO nebo PS musí mít shodný název a technickou specifikaci a musí vycházet ze stejné individuální kalkulace. V případě, že je technická specifikace položky bude provedena odkazem na cenovou stoustavu, uvede se: "Technická specifikace položky odpovídá příslušné cenové soustavě."
Note on F185: Technická specifikace položky : uvede se odkaz na cenovou soustavu, nebo přesný popis specifikující dodávku materiálů nebo výrobků s jednoznačným popisem materiálu nebo výrobku s uvedením technických parametrů nebo vlastností požadovaných materiálů nebo výrobků za podmínek dodržení požadavků vyhlášky č.169/2016 Sb. Shodně označené R-položky použité v jednom SO nebo PS musí mít shodný název a technickou specifikaci a musí vycházet ze stejné individuální kalkulace. V případě, že je technická specifikace položky bude provedena odkazem na cenovou stoustavu, uvede se: "Technická specifikace položky odpovídá příslušné cenové soustavě."
Note on F189: Technická specifikace položky : uvede se odkaz na cenovou soustavu, nebo přesný popis specifikující dodávku materiálů nebo výrobků s jednoznačným popisem materiálu nebo výrobku s uvedením technických parametrů nebo vlastností požadovaných materiálů nebo výrobků za podmínek dodržení požadavků vyhlášky č.169/2016 Sb. Shodně označené R-položky použité v jednom SO nebo PS musí mít shodný název a technickou specifikaci a musí vycházet ze stejné individuální kalkulace. V případě, že je technická specifikace položky bude provedena odkazem na cenovou stoustavu, uvede se: "Technická specifikace položky odpovídá příslušné cenové soustavě."
Note on F193: Technická specifikace položky : uvede se odkaz na cenovou soustavu, nebo přesný popis specifikující dodávku materiálů nebo výrobků s jednoznačným popisem materiálu nebo výrobku s uvedením technických parametrů nebo vlastností požadovaných materiálů nebo výrobků za podmínek dodržení požadavků vyhlášky č.169/2016 Sb. Shodně označené R-položky použité v jednom SO nebo PS musí mít shodný název a technickou specifikaci a musí vycházet ze stejné individuální kalkulace. V případě, že je technická specifikace položky bude provedena odkazem na cenovou stoustavu, uvede se: "Technická specifikace položky odpovídá příslušné cenové soustavě."
Note on F197: Technická specifikace položky : uvede se odkaz na cenovou soustavu, nebo přesný popis specifikující dodávku materiálů nebo výrobků s jednoznačným popisem materiálu nebo výrobku s uvedením technických parametrů nebo vlastností požadovaných materiálů nebo výrobků za podmínek dodržení požadavků vyhlášky č.169/2016 Sb. Shodně označené R-položky použité v jednom SO nebo PS musí mít shodný název a technickou specifikaci a musí vycházet ze stejné individuální kalkulace. V případě, že je technická specifikace položky bude provedena odkazem na cenovou stoustavu, uvede se: "Technická specifikace položky odpovídá příslušné cenové soustavě."
Note on F201: Technická specifikace položky : uvede se odkaz na cenovou soustavu, nebo přesný popis specifikující dodávku materiálů nebo výrobků s jednoznačným popisem materiálu nebo výrobku s uvedením technických parametrů nebo vlastností požadovaných materiálů nebo výrobků za podmínek dodržení požadavků vyhlášky č.169/2016 Sb. Shodně označené R-položky použité v jednom SO nebo PS musí mít shodný název a technickou specifikaci a musí vycházet ze stejné individuální kalkulace. V případě, že je technická specifikace položky bude provedena odkazem na cenovou stoustavu, uvede se: "Technická specifikace položky odpovídá příslušné cenové soustavě."
Note on F205: Technická specifikace položky : uvede se odkaz na cenovou soustavu, nebo přesný popis specifikující dodávku materiálů nebo výrobků s jednoznačným popisem materiálu nebo výrobku s uvedením technických parametrů nebo vlastností požadovaných materiálů nebo výrobků za podmínek dodržení požadavků vyhlášky č.169/2016 Sb. Shodně označené R-položky použité v jednom SO nebo PS musí mít shodný název a technickou specifikaci a musí vycházet ze stejné individuální kalkulace. V případě, že je technická specifikace položky bude provedena odkazem na cenovou stoustavu, uvede se: "Technická specifikace položky odpovídá příslušné cenové soustavě."
Note on F209: Technická specifikace položky : uvede se odkaz na cenovou soustavu, nebo přesný popis specifikující dodávku materiálů nebo výrobků s jednoznačným popisem materiálu nebo výrobku s uvedením technických parametrů nebo vlastností požadovaných materiálů nebo výrobků za podmínek dodržení požadavků vyhlášky č.169/2016 Sb. Shodně označené R-položky použité v jednom SO nebo PS musí mít shodný název a technickou specifikaci a musí vycházet ze stejné individuální kalkulace. V případě, že je technická specifikace položky bude provedena odkazem na cenovou stoustavu, uvede se: "Technická specifikace položky odpovídá příslušné cenové soustavě."
Note on F215: Technická specifikace položky : uvede se odkaz na cenovou soustavu, nebo přesný popis specifikující dodávku materiálů nebo výrobků s jednoznačným popisem materiálu nebo výrobku s uvedením technických parametrů nebo vlastností požadovaných materiálů nebo výrobků za podmínek dodržení požadavků vyhlášky č.169/2016 Sb. Shodně označené R-položky použité v jednom SO nebo PS musí mít shodný název a technickou specifikaci a musí vycházet ze stejné individuální kalkulace. V případě, že je technická specifikace položky bude provedena odkazem na cenovou stoustavu, uvede se: "Technická specifikace položky odpovídá příslušné cenové soustavě."
Note on F219: Technická specifikace položky : uvede se odkaz na cenovou soustavu, nebo přesný popis specifikující dodávku materiálů nebo výrobků s jednoznačným popisem materiálu nebo výrobku s uvedením technických parametrů nebo vlastností požadovaných materiálů nebo výrobků za podmínek dodržení požadavků vyhlášky č.169/2016 Sb. Shodně označené R-položky použité v jednom SO nebo PS musí mít shodný název a technickou specifikaci a musí vycházet ze stejné individuální kalkulace. V případě, že je technická specifikace položky bude provedena odkazem na cenovou stoustavu, uvede se: "Technická specifikace položky odpovídá příslušné cenové soustavě."
Note on F223: Technická specifikace položky : uvede se odkaz na cenovou soustavu, nebo přesný popis specifikující dodávku materiálů nebo výrobků s jednoznačným popisem materiálu nebo výrobku s uvedením technických parametrů nebo vlastností požadovaných materiálů nebo výrobků za podmínek dodržení požadavků vyhlášky č.169/2016 Sb. Shodně označené R-položky použité v jednom SO nebo PS musí mít shodný název a technickou specifikaci a musí vycházet ze stejné individuální kalkulace. V případě, že je technická specifikace položky bude provedena odkazem na cenovou stoustavu, uvede se: "Technická specifikace položky odpovídá příslušné cenové soustavě."
Note on F227: Technická specifikace položky : uvede se odkaz na cenovou soustavu, nebo přesný popis specifikující dodávku materiálů nebo výrobků s jednoznačným popisem materiálu nebo výrobku s uvedením technických parametrů nebo vlastností požadovaných materiálů nebo výrobků za podmínek dodržení požadavků vyhlášky č.169/2016 Sb. Shodně označené R-položky použité v jednom SO nebo PS musí mít shodný název a technickou specifikaci a musí vycházet ze stejné individuální kalkulace. V případě, že je technická specifikace položky bude provedena odkazem na cenovou stoustavu, uvede se: "Technická specifikace položky odpovídá příslušné cenové soustavě."

## SO 61-36-12 (hidden)
SŽDC05 |  |  |  | Soupis prací objektu | [10 empty] | 3
3
S | Stavba: | S631500293 |  | Optimalizace trati Praha Smíchov (mimo) - Černošice (mimo), varianta nadjezd | [6 empty] | D.2.1.6 | 0 | Aspe | 0,00 | 2
O | Objekt: | D.2.1.6 |  | Potrubní vedení | [9 empty] | 15,00 | 2
Typ | Poř. číslo | Kód položky | Varianta | Název položky | MJ | Množství | Jednotková hmotnost | Celková hmotnost |  |  | Jednotková cena |  | Cenové soustavy | 21,00 | 2
Dodávka
[9 empty] | Jednotková | Celkem | Jednotková | Celkem |  |  |  | Počet položek s nulovou cenou | 47
O1 |  | SO 61-36-12 |  | Praha Velká Chuchle, ulice Nad Drahou, úprava vodovodů 225PE, 110PE |  |  |  |  | 0 | 0 | 0 | 0
SD |  | 0 |  | Všeobecné konstrukce a práce |  |  |  |  | 0 | 0 | 0 | 0
P | 42 | 02852 |  | PRŮZKUMNÉ PRÁCE DIAGNOSTIKY KONSTRUKCÍ V PODZEMÍ | KPL | 1 | 0 | 0 |  |  | 0 | 0 | 2022_OTSKP | 0 | 2
PP |  |  |  | zjištění stáv.stavu potrubí
VV |  |  |  | 1=1,000 [A]
TS |  |  |  | Technická specifikace položky odpovídá příslušné cenové soustavě
P | 43 | R02911 |  | OSTATNÍ POŽADAVKY - GEODETICKÉ ZAMĚŘENÍ A VYTÝČENÍ | KPL | 1 | 0 | 0 |  |  | 0 | 0 | R-položka | 0 | 2
PP |  |  |  | ověření směrové a výškové polohy vodovodu
VV |  |  |  | 1=1,000 [A]
TS |  |  |  | zahrnuje veškeré náklady spojené s objednatelem požadovanými pracemi
P | 44 | R02943 |  | OSTATNÍ POŽADAVKY - VYPRACOVÁNÍ RDS | KPL | 1 | 0 | 0 |  |  | 0 | 0 | R-položka | 0 | 2
PP
VV |  |  |  | 1=1,000 [A]
TS |  |  |  | zahrnuje veškeré náklady spojené s objednatelem požadovanými pracemi
P | 45 | R02945 |  | OSTAT POŽADAVKY - GEOMETRICKÝ PLÁN | KPL | 1 | 0 | 0 |  |  | 0 | 0 | R-položka | 0 | 2
PP
VV |  |  |  | 1=1,000 [A]
TS |  |  |  | položka zahrnuje: - přípravu podkladů, vyhotovení žádosti pro vklad na katastrální úřad - polní práce spojené s vyhotovením geometrického plánu - výpočetní a grafické kancelářské práce - úřední ověření výsledného elaborátu - schválení návrhu vkladu do katastru nemovitostí příslušným katastrálním úřadem
P | 46 | 02960 |  | OSTATNÍ POŽADAVKY - ODBORNÝ DOZOR | KPL | 1 | 0 | 0 |  |  | 0 | 0 | 2022_OTSKP | 0 | 2
PP
VV |  |  |  | 1=1,000 [A]
TS |  |  |  | Technická specifikace položky odpovídá příslušné cenové soustavě
SD |  | 015 |  | Poplatky za likvidaci odpadů |  |  |  |  | 0 | 0 | 0 | 0
P | 39 | R015111 | 901 | LIKVIDACE ODPADŮ NEKONTAMINOVANÝCH - 17 05 04 VYTĚŽENÉ ZEMINY A HORNINY - I. TŘÍDA TĚŽITELNOSTI, včetně dopravy | T | 334.971 | 0 | 0 |  |  | 0 | 0 | ODP+d | 0 | 2
PP |  |  |  | přebytek výkopku - 72,31 m3, podkladní vrstvy komunikace a chodníku z kameniva - 87,2 m3
VV |  |  |  | 72,31*2,1+87,2*2,1=334,971 [A]
TS |  |  |  | 1. Položka obsahuje: - veškeré poplatky provozovateli skládky, recyklační linky nebo jiného zařízení na zpracování nebo likvidaci odpadů související s převzetím, uložením, zpracováním nebo likvidací odpadu, - náklady spojené s dopravou odpadu z místa stavby na místo převzetí provozovatelem skládky, recyklační linky nebo jiného zařízení na zpracování nebo likvidaci odpadů, - náklady spojené s vyložením a manipulací s materiálem v místě skládky. 3. Způsob měření: - [měrná jednotka – nejčastěji Tuna] určující množství odpadu vytříděného v souladu se zákonem č. 541/2020 Sb., o odpadech, v platném znění
P | 40 | R015130 | 905 | LIKVIDACE ODPADŮ NEKONTAMINOVANÝCH - 17 03 02 VYBOURANÝ ASFALTOVÝ BETON BEZ DEHTU, včetně dopravy | T | 56.68 | 0 | 0 |  |  | 0 | 0 | ODP+d | 0 | 2
PP |  |  |  | odstranění stáv.vozovky a chodníku - povrch
VV |  |  |  | 21,8*2,6=56,680 [A] dle pol.11313
TS |  |  |  | 1. Položka obsahuje: - veškeré poplatky provozovateli skládky, recyklační linky nebo jiného zařízení na zpracování nebo likvidaci odpadů související s převzetím, uložením, zpracováním nebo likvidací odpadu, - náklady spojené s dopravou odpadu z místa stavby na místo převzetí provozovatelem skládky, recyklační linky nebo jiného zařízení na zpracování nebo likvidaci odpadů, - náklady spojené s vyložením a manipulací s materiálem v místě skládky. 3. Způsob měření: - [měrná jednotka – nejčastěji Tuna] určující množství odpadu vytříděného v souladu se zákonem č. 541/2020 Sb., o odpadech, v platném znění
P | 41 | R015250 | 935 | LIKVIDACE ODPADŮ NEKONTAMINOVANÝCH - 17 02 03 POLYETYLÉNOVÉ PODLOŽKY (ŽEL. SVRŠEK), včetně dopravy | T | 0.635 | 0 | 0 |  |  | 0 | 0 | ODP+d | 0 | 2
PP |  |  |  | srovnatelně - odstranění PE potrubí d.110 a d.225, případně předání provozovateli vodovodu
VV |  |  |  | 87*0,00318+27*0,01328=0,635 [A]
TS |  |  |  | 1. Položka obsahuje: - veškeré poplatky provozovateli skládky, recyklační linky nebo jiného zařízení na zpracování nebo likvidaci odpadů související s převzetím, uložením, zpracováním nebo likvidací odpadu, - náklady spojené s dopravou odpadu z místa stavby na místo převzetí provozovatelem skládky, recyklační linky nebo jiného zařízení na zpracování nebo likvidaci odpadů, - náklady spojené s vyložením a manipulací s materiálem v místě skládky. 3. Způsob měření: - [měrná jednotka – nejčastěji Tuna] určující množství odpadu vytříděného v souladu se zákonem č. 541/2020 Sb., o odpadech, v platném znění
SD |  | 1 |  | Zemní práce |  |  |  |  | 0 | 0 | 0 | 0
P | 1 | 11313 |  | ODSTRANĚNÍ KRYTU ZPEVNĚNÝCH PLOCH S ASFALTOVÝM POJIVEM | M3 | 21.8 | 0 | 0 |  |  | 0 | 0 | 2022_OTSKP | 0 | 2
PP |  |  |  | odstranění stáv.vozovky a chodníku - bez dopravy
VV |  |  |  | (87+15+7)*2*0,1=21,800 [A]
TS |  |  |  | Technická specifikace položky odpovídá příslušné cenové soustavě
P | 2 | 11332 |  | ODSTRANĚNÍ PODKLADŮ ZPEVNĚNÝCH PLOCH Z KAMENIVA NESTMELENÉHO | M3 | 87.2 | 0 | 0 |  |  | 0 | 0 | 2022_OTSKP | 0 | 2
PP |  |  |  | odstranění stáv.vozovky a chodníku - podkladní vrstvy, bez dopravy
VV |  |  |  | (87+15+7)*2*0,4=87,200 [A]
TS |  |  |  | Technická specifikace položky odpovídá příslušné cenové soustavě
P | 3 | 13273A |  | HLOUBENÍ RÝH ŠÍŘ DO 2M PAŽ I NEPAŽ TŘ. I - BEZ DOPRAVY | M3 | 493.37 | 0 | 0 |  |  | 0 | 0 | 2022_OTSKP | 0 | 2
PP |  |  |  | rýha šíře 1,01 m (d.110), 1,13 m (d.225), 0,94 m(d.32), výkop pro přeložky a přípojku (285,80m3), výkop rušené potrubí (207,57 m3), výkopek pro zásyp (421,06 m3) uložen podéll rýhy
VV |  |  |  | 285,8+207.57=493,370 [A]
TS |  |  |  | Technická specifikace položky odpovídá příslušné cenové soustavě
P | 4 | 17120 |  | ULOŽENÍ SYPANINY DO NÁSYPŮ A NA SKLÁDKY BEZ ZHUTNĚNÍ | M3 | 72.31 | 0 | 0 |  |  | 0 | 0 | 2022_OTSKP | 0 | 2
PP |  |  |  | uložení přebytku výkopku na skládku
VV |  |  |  | 493,37-421,06=72,310 [A]
TS |  |  |  | Technická specifikace položky odpovídá příslušné cenové soustavě
P | 5 | 17411 |  | ZÁSYP JAM A RÝH ZEMINOU SE ZHUTNĚNÍM | M3 | 421.06 | 0 | 0 |  |  | 0 | 0 | 2022_OTSKP | 0 | 2
PP |  |  |  | zásyp rýh- přeložka 213,49 m3, rušené potrubí 207,57 m3
VV |  |  |  | 213,49+207,57=421,060 [A]
TS |  |  |  | Technická specifikace položky odpovídá příslušné cenové soustavě
P | 6 | 17581 |  | OBSYP POTRUBÍ A OBJEKTŮ Z NAKUPOVANÝCH MATERIÁLŮ | M3 | 53.69 | 0 | 0 |  |  | 0 | 0 | 2022_OTSKP | 0 | 2
PP |  |  |  | obsyp potrubí štěrkopískem 0-25 mm
VV |  |  |  | 53,69=53,690 [A]
TS |  |  |  | Technická specifikace položky odpovídá příslušné cenové soustavě
SD |  | 4 |  | Vodorovné konstrukce |  |  |  |  | 0 | 0 | 0 | 0
P | 7 | 451312 |  | PODKLADNÍ A VÝPLŇOVÉ VRSTVY Z PROSTÉHO BETONU C12/15 | M3 | 1.5 | 0 | 0 |  |  | 0 | 0 | 2022_OTSKP | 0 | 2
PP |  |  |  | opěrné bloky a základové bloky u tvarovek a armatur - 5 ks, beton C 12/15
VV |  |  |  | 5*0,3=1,500 [A]
TS |  |  |  | Technická specifikace položky odpovídá příslušné cenové soustavě
P | 8 | 45152 |  | PODKLADNÍ A VÝPLŇOVÉ VRSTVY Z KAMENIVA DRCENÉHO | M3 | 16.73 | 0 | 0 |  |  | 0 | 0 | 2022_OTSKP | 0 | 2
PP |  |  |  | pískový podsyp (0-8 mm) potrubí
VV |  |  |  | 16,73=16,730 [A]
TS |  |  |  | Technická specifikace položky odpovídá příslušné cenové soustavě
SD |  | 8 |  | Potrubí |  |  |  |  | 0 | 0 | 0 | 0
P | 9 | 85227 |  | POTRUBÍ Z TRUB LITINOVÝCH TLAKOVÝCH PŘÍRUBOVÝCH DN DO 100MM | M | 1 | 0 | 0 |  |  | 0 | 0 | 2022_OTSKP | 0 | 2
PP |  |  |  | přípojka hydrantu TLT DN 100
VV |  |  |  | 1=1,000 [A]
TS |  |  |  | Technická specifikace položky odpovídá příslušné cenové soustavě
P | 10 | 87313 |  | POTRUBÍ Z TRUB PLASTOVÝCH TLAKOVÝCH SVAŘOVANÝCH DN DO 25MM | M | 2 | 0 | 0 |  |  | 0 | 0 | 2022_OTSKP | 0 | 2
PP |  |  |  | PE 100 RC SDR 11 d.32 - přípojka 6 m
VV |  |  |  | 2=2,000 [A]
TS |  |  |  | Technická specifikace položky odpovídá příslušné cenové soustavě
P | 11 | 87327 |  | POTRUBÍ Z TRUB PLASTOVÝCH TLAKOVÝCH SVAŘOVANÝCH DN DO 100MM | M | 95 | 0 | 0 |  |  | 0 | 0 | 2022_OTSKP | 0 | 2
PP |  |  |  | PE 100 RC SDR 11 d.110 - přeložka 95 m
VV |  |  |  | 95=95,000 [A]
TS |  |  |  | Technická specifikace položky odpovídá příslušné cenové soustavě
P | 12 | 87334 |  | POTRUBÍ Z TRUB PLASTOVÝCH TLAKOVÝCH SVAŘOVANÝCH DN DO 200MM | M | 27 | 0 | 0 |  |  | 0 | 0 | 2022_OTSKP | 0 | 2
PP |  |  |  | PE 100 RC SDR 11 d.225 - přeložka 27 m
VV |  |  |  | 27=27,000 [A]
TS |  |  |  | Technická specifikace položky odpovídá příslušné cenové soustavě
P | 13 | 87657 |  | CHRÁNIČKY Z TRUB PLASTOVÝCH DN DO 500MM | M | 4 | 0 | 0 |  |  | 0 | 0 | 2022_OTSKP | 0 | 2
PP |  |  |  | plastová chránička DN 500 - podchod pod opěrnou zdí
VV |  |  |  | 4=4,000 [A]
TS |  |  |  | Technická specifikace položky odpovídá příslušné cenové soustavě
P | 14 | 87834 |  | NASUNUTÍ PLAST TRUB DN DO 200MM DO CHRÁNIČKY | M | 4 | 0 | 0 |  |  | 0 | 0 | 2022_OTSKP | 0 | 2
PP |  |  |  | nasunutí PE d.225 od plast.chráničky DN 500, vč.kluzných objímek a těsnících manžet
VV |  |  |  | 4=4,000 [A]
TS |  |  |  | Technická specifikace položky odpovídá příslušné cenové soustavě
P | 15 | 891113 |  | ŠOUPÁTKA DN DO 25MM | KUS | 1 | 0 | 0 |  |  | 0 | 0 | 2022_OTSKP | 0 | 2
PP |  |  |  | šoupě DN 25 - přípojka
VV |  |  |  | 1=1,000 [A]
TS |  |  |  | Technická specifikace položky odpovídá příslušné cenové soustavě
P | 16 | 891127 |  | ŠOUPÁTKA DN DO 100MM | KUS | 2 | 0 | 0 |  |  | 0 | 0 | 2022_OTSKP | 0 | 2
PP |  |  |  | Š DN 100 na řadu a u hydrantu
VV |  |  |  | 1+1=2,000 [A]
TS |  |  |  | Technická specifikace položky odpovídá příslušné cenové soustavě
P | 17 | 891134 |  | ŠOUPÁTKA DN DO 200MM | KUS | 4 | 0 | 0 |  |  | 0 | 0 | 2022_OTSKP | 0 | 2
PP |  |  |  | šoupě DN 200
VV |  |  |  | 4=4,000 [A]
TS |  |  |  | Technická specifikace položky odpovídá příslušné cenové soustavě
P | 18 | 891427 |  | HYDRANTY PODZEMNÍ DN 100MM | KUS | 1 | 0 | 0 |  |  | 0 | 0 | 2022_OTSKP | 0 | 2
PP |  |  |  | podz.hydrant DN 100
VV |  |  |  | 1=1,000 [A]
TS |  |  |  | Technická specifikace položky odpovídá příslušné cenové soustavě
P | 19 | 891827 |  | NAVRTÁVACÍ PASY DN DO 100MM | KUS | 1 | 0 | 0 |  |  | 0 | 0 | 2022_OTSKP | 0 | 2
PP |  |  |  | navrtávací pas 110/32 - přepojení přípojky
VV |  |  |  | 1=1,000 [A]
TS |  |  |  | Technická specifikace položky odpovídá příslušné cenové soustavě
P | 20 | 891915 |  | ZEMNÍ SOUPRAVY DN DO 50MM S POKLOPEM | KUS | 1 | 0 | 0 |  |  | 0 | 0 | 2022_OTSKP | 0 | 2
PP |  |  |  | zem. souprava DN 25 pro šoupě přípojky, vč. poklopu a podkladové desky
VV |  |  |  | 1=1,000 [A]
TS |  |  |  | Technická specifikace položky odpovídá příslušné cenové soustavě
P | 21 | 891927 |  | ZEMNÍ SOUPRAVY DN DO 100MM S POKLOPEM | KUS | 2 | 0 | 0 |  |  | 0 | 0 | 2022_OTSKP | 0 | 2
PP |  |  |  | zem. souprava DN 100 pro šoupě, vč. poklopu a podkladové desky
VV |  |  |  | 2=2,000 [A]
TS |  |  |  | Technická specifikace položky odpovídá příslušné cenové soustavě
P | 22 | 891934 |  | ZEMNÍ SOUPRAVY DN DO 200MM S POKLOPEM | KUS | 4 | 0 | 0 |  |  | 0 | 0 | 2022_OTSKP | 0 | 2
PP |  |  |  | zem. souprava DN 200 pro šoupě, vč. poklopu a podkladové desky
VV |  |  |  | 4=4,000 [A]
TS |  |  |  | Technická specifikace položky odpovídá příslušné cenové soustavě
P | 23 | 89913 |  | KRYCÍ HRNCE SAMOSTATNÉ | KUS | 1 | 0 | 0 |  |  | 0 | 0 | 2022_OTSKP | 0 | 2
PP |  |  |  | hydrantový poklop
VV |  |  |  | 1=1,000 [A]
TS |  |  |  | Technická specifikace položky odpovídá příslušné cenové soustavě
P | 24 | 89923 |  | VÝŠKOVÁ ÚPRAVA KRYCÍCH HRNCŮ | KUS | 3 | 0 | 0 |  |  | 0 | 0 | 2022_OTSKP | 0 | 2
PP |  |  |  | výšková úprava stávajících šoupátkových poklopů (2 ks), hydrantových pklopů (1 ks)
VV |  |  |  | 2+1=3,000 [A]
TS |  |  |  | Technická specifikace položky odpovídá příslušné cenové soustavě
P | 25 | 899308 |  | DOPLŇKY NA POTRUBÍ - SIGNALIZAČ VODIČ | M | 135.45 | 0 | 0 |  |  | 0 | 0 | 2022_OTSKP | 0 | 2
PP |  |  |  | přeložky a přípoj +5%
VV |  |  |  | (27+95+1+6)*1,05=135,450 [A]
TS |  |  |  | Technická specifikace položky odpovídá příslušné cenové soustavě
P | 26 | 899309 |  | DOPLŇKY NA POTRUBÍ - VÝSTRAŽNÁ FÓLIE | M | 129 | 0 | 0 |  |  | 0 | 0 | 2022_OTSKP | 0 | 2
PP |  |  |  | bílá barva - pozor vodovod
VV |  |  |  | 27+95+6+1=129,000 [A]
TS |  |  |  | Technická specifikace položky odpovídá příslušné cenové soustavě
P | 27 | 89942 |  | VÝŘEZ, VÝSEK, ÚTES NA POTRUBÍ DN DO 100MM | KUS | 1 | 0 | 0 |  |  | 0 | 0 | 2022_OTSKP | 0 | 2
PP |  |  |  | v místě napojení přeložky
VV |  |  |  | 1=1,000 [A]
TS |  |  |  | Technická specifikace položky odpovídá příslušné cenové soustavě
P | 28 | 89944 |  | VÝŘEZ, VÝSEK, ÚTES NA POTRUBÍ DN DO 200MM | KUS | 2 | 0 | 0 |  |  | 0 | 0 | 2022_OTSKP | 0 | 2
PP |  |  |  | v místě napojení přeložky
VV |  |  |  | 2=2,000 [A]
TS |  |  |  | Technická specifikace položky odpovídá příslušné cenové soustavě
P | 29 | 899611 |  | TLAKOVÉ ZKOUŠKY POTRUBÍ DN DO 80MM | M | 6 | 0 | 0 |  |  | 0 | 0 | 2022_OTSKP | 0 | 2
PP |  |  |  | přípojka PE d.32
VV |  |  |  | 6=6,000 [A]
TS |  |  |  | Technická specifikace položky odpovídá příslušné cenové soustavě
P | 30 | 899621 |  | TLAKOVÉ ZKOUŠKY POTRUBÍ DN DO 100MM | M | 96 | 0 | 0 |  |  | 0 | 0 | 2022_OTSKP | 0 | 2
PP |  |  |  | PE 100 RC SDR 11 d.110 - přeložka 95 m, 1 m TLT DN 100
VV |  |  |  | 95+1=96,000 [A]
TS |  |  |  | Technická specifikace položky odpovídá příslušné cenové soustavě
P | 31 | 899641 |  | TLAKOVÉ ZKOUŠKY POTRUBÍ DN DO 200MM | M | 27 | 0 | 0 |  |  | 0 | 0 | 2022_OTSKP | 0 | 2
PP |  |  |  | PE 100 RC SDR 11 d.225 - přeložka 27 m
VV |  |  |  | 27=27,000 [A]
TS |  |  |  | Technická specifikace položky odpovídá příslušné cenové soustavě
P | 32 | 89971 |  | PROPLACH A DEZINFEKCE VODOVODNÍHO POTRUBÍ DN DO 80MM | M | 6 | 0 | 0 |  |  | 0 | 0 | 2022_OTSKP | 0 | 2
PP |  |  |  | přípojka PE d.32
VV |  |  |  | 6=6,000 [A]
TS |  |  |  | Technická specifikace položky odpovídá příslušné cenové soustavě
P | 33 | 89972 |  | PROPLACH A DEZINFEKCE VODOVODNÍHO POTRUBÍ DN DO 100MM | M | 96 | 0 | 0 |  |  | 0 | 0 | 2022_OTSKP | 0 | 2
PP |  |  |  | PE 100 RC SDR 11 d.110 - přeložka 95 m,1 m TLT DN 100
VV |  |  |  | 95+1=96,000 [A]
TS |  |  |  | Technická specifikace položky odpovídá příslušné cenové soustavě
P | 34 | 89974 |  | PROPLACH A DEZINFEKCE VODOVODNÍHO POTRUBÍ DN DO 200MM | M | 27 | 0 | 0 |  |  | 0 | 0 | 2022_OTSKP | 0 | 2
PP |  |  |  | PE 100 RC SDR 11 d.225 - přeložka 27 m
VV |  |  |  | 27=27,000 [A]
TS |  |  |  | Technická specifikace položky odpovídá příslušné cenové soustavě
P | 35 | 899901 |  | PŘEPOJENÍ PŘÍPOJEK | KUS | 1 | 0 | 0 |  |  | 0 | 0 | 2022_OTSKP | 0 | 2
PP |  |  |  | přepojení stávající a nové přípojky d.32
VV |  |  |  | 1=1,000 [A]
TS |  |  |  | Technická specifikace položky odpovídá příslušné cenové soustavě
P | 47 | R899305 |  | DOPLŇKY NA POTRUBÍ - ORIENTAČ SLOUPKY | KUS | 8 | 0 | 0 |  |  | 0 | 0 | R-položka | 0 | 2
PP |  |  |  | orientační sloupek - ocel.trubka DN 40, dl.3,5 m žárově zinkovaná, vč.uzavření vrchu trubky, vč.bílo-modrého nátěru a kloboučku a orientační tabulky, vč.bet.patky
VV |  |  |  | 8=8,000 [A]
TS |  |  |  | Položka zahrnuje veškerý materiál, výrobky a polotovary, včetně mimostaveništní a vnitrostaveništní dopravy (rovněž přesuny), včetně naložení a složení,případně s uložením.
SD |  | 9 |  | Ostatní konstrukce a práce |  |  |  |  | 0 | 0 | 0 | 0
P | 36 | 919112 |  | ŘEZÁNÍ ASFALTOVÉHO KRYTU VOZOVEK TL DO 100MM | M | 218 | 0 | 0 |  |  | 0 | 0 | 2022_OTSKP | 0 | 2
PP |  |  |  | řezání asf.krytu v místě překopu místních komunikací
VV |  |  |  | 109*2=218,000 [A]
TS |  |  |  | Technická specifikace položky odpovídá příslušné cenové soustavě
P | 37 | 96912 |  | VYBOURÁNÍ POTRUBÍ DN DO 100MM VODOVODNÍCH | M | 87 | 0 | 0 |  |  | 0 | 0 | 2022_OTSKP | 0 | 2
PP |  |  |  | stávající PE DN 10 d.110 (87 m), vč.tvarovek a armatur, bez odvozu na skládku nebo předání provozovateli vodovodu
VV |  |  |  | 87=87,000 [A]
TS |  |  |  | Technická specifikace položky odpovídá příslušné cenové soustavě
P | 38 | 969134 |  | VYBOURÁNÍ POTRUBÍ DN DO 200MM VODOVODNÍCH | M | 27 | 0 | 0 |  |  | 0 | 0 | 2022_OTSKP | 0 | 2
PP |  |  |  | stávající PE DN 200 d.225 (27 m), vč.tvarovek a armatur, bez odvozu na skládku nebo předání provozovateli vodovodu
VV |  |  |  | 27=27,000 [A]
TS |  |  |  | Technická specifikace položky odpovídá příslušné cenové soustavě

## SO 61-36-13 (hidden)
SŽDC05 |  |  |  | Soupis prací objektu | [10 empty] | 3
3
S | Stavba: | S631500293 |  | Optimalizace trati Praha Smíchov (mimo) - Černošice (mimo), varianta nadjezd | [6 empty] | D.2.1.6 | 0 | Aspe | 0,00 | 2
O | Objekt: | D.2.1.6 |  | Potrubní vedení | [9 empty] | 15,00 | 2
Typ | Poř. číslo | Kód položky | Varianta | Název položky | MJ | Množství | Jednotková hmotnost | Celková hmotnost |  |  | Jednotková cena |  | Cenové soustavy | 21,00 | 2
Dodávka
[9 empty] | Jednotková | Celkem | Jednotková | Celkem |  |  |  | Počet položek s nulovou cenou | 53
O1 |  | SO 61-36-13 |  | Praha Velká Chuchle, ulice Nad Drahou, úprava vodovodů DN 300, 225PE a 90PE |  |  |  |  | 0 | 0 | 0 | 0
SD |  | 0 |  | Všeobecné konstrukce a práce |  |  |  |  | 0 | 0 | 0 | 0
P | 48 | 02852 |  | PRŮZKUMNÉ PRÁCE DIAGNOSTIKY KONSTRUKCÍ V PODZEMÍ | KPL | 1 | 0 | 0 |  |  | 0 | 0 | 2022_OTSKP | 0 | 2
PP |  |  |  | zjištění stáv.stavu potrubí
VV |  |  |  | 1=1,000 [A]
TS |  |  |  | Technická specifikace položky odpovídá příslušné cenové soustavě
P | 49 | R02911 |  | OSTATNÍ POŽADAVKY - GEODETICKÉ ZAMĚŘENÍ A VYTÝČENÍ | KPL | 1 | 0 | 0 |  |  | 0 | 0 | R-položka | 0 | 2
PP |  |  |  | ověření směrové a výškové polohy vodovodu
VV |  |  |  | 1=1,000 [A]
TS |  |  |  | zahrnuje veškeré náklady spojené s objednatelem požadovanými pracemi
P | 50 | 02943 |  | OSTATNÍ POŽADAVKY - VYPRACOVÁNÍ RDS | KPL | 1 | 0 | 0 |  |  | 0 | 0 | 2022_OTSKP | 0 | 2
PP
VV |  |  |  | 1=1,000 [A]
TS |  |  |  | Technická specifikace položky odpovídá příslušné cenové soustavě
P | 51 | R02945 |  | OSTAT POŽADAVKY - GEOMETRICKÝ PLÁN | KPL | 1 | 0 | 0 |  |  | 0 | 0 | R-položka | 0 | 2
PP
VV |  |  |  | 1=1,000 [A]
TS |  |  |  | položka zahrnuje: - přípravu podkladů, vyhotovení žádosti pro vklad na katastrální úřad - polní práce spojené s vyhotovením geometrického plánu - výpočetní a grafické kancelářské práce - úřední ověření výsledného elaborátu - schválení návrhu vkladu do katastru nemovitostí příslušným katastrálním úřadem
P | 52 | 02960 |  | OSTATNÍ POŽADAVKY - ODBORNÝ DOZOR | KPL | 1 | 0 | 0 |  |  | 0 | 0 | 2022_OTSKP | 0 | 2
PP
VV |  |  |  | 1=1,000 [A]
TS |  |  |  | Technická specifikace položky odpovídá příslušné cenové soustavě
SD |  | 015 |  | Poplatky za likvidaci odpadů |  |  |  |  | 0 | 0 | 0 | 0
P | 43 | R015111 | 901 | LIKVIDACE ODPADŮ NEKONTAMINOVANÝCH - 17 05 04 VYTĚŽENÉ ZEMINY A HORNINY - I. TŘÍDA TĚŽITELNOSTI, včetně dopravy | T | 117.054 | 0 | 0 |  |  | 0 | 0 | ODP+d | 0 | 2
PP |  |  |  | přebytek výkopku - 50,94 m3, podkladní vrstvy komunikace a chodníku z kameniva - 4,8 m3
VV |  |  |  | 50,94*2,1+4,8*2,1=117,054 [A]
TS |  |  |  | 1. Položka obsahuje: - veškeré poplatky provozovateli skládky, recyklační linky nebo jiného zařízení na zpracování nebo likvidaci odpadů související s převzetím, uložením, zpracováním nebo likvidací odpadu, - náklady spojené s dopravou odpadu z místa stavby na místo převzetí provozovatelem skládky, recyklační linky nebo jiného zařízení na zpracování nebo likvidaci odpadů, - náklady spojené s vyložením a manipulací s materiálem v místě skládky. 3. Způsob měření: - [měrná jednotka – nejčastěji Tuna] určující množství odpadu vytříděného v souladu se zákonem č. 541/2020 Sb., o odpadech, v platném znění
P | 44 | R015130 | 905 | LIKVIDACE ODPADŮ NEKONTAMINOVANÝCH - 17 03 02 VYBOURANÝ ASFALTOVÝ BETON BEZ DEHTU, včetně dopravy | T | 3.12 | 0 | 0 |  |  | 0 | 0 | ODP+d | 0 | 2
PP |  |  |  | odstranění stáv.vozovky a chodníku - povrch
VV |  |  |  | 1,2*2,6=3,120 [A] dle pol.11313
TS |  |  |  | 1. Položka obsahuje: - veškeré poplatky provozovateli skládky, recyklační linky nebo jiného zařízení na zpracování nebo likvidaci odpadů související s převzetím, uložením, zpracováním nebo likvidací odpadu, - náklady spojené s dopravou odpadu z místa stavby na místo převzetí provozovatelem skládky, recyklační linky nebo jiného zařízení na zpracování nebo likvidaci odpadů, - náklady spojené s vyložením a manipulací s materiálem v místě skládky. 3. Způsob měření: - [měrná jednotka – nejčastěji Tuna] určující množství odpadu vytříděného v souladu se zákonem č. 541/2020 Sb., o odpadech, v platném znění
P | 45 | R015141 | 907 | LIKVIDACE ODPADŮ NEKONTAMINOVANÝCH - 17 01 01 ARMOVANÉ BETONY V KUSOVITOSTI DO 0,5 M, včetně dopravy | T | 23.701 | 0 | 0 |  |  | 0 | 0 | ODP+d | 0 | 2
PP |  |  |  | vybouraná šachta
VV |  |  |  | ((3,2*1,9*2,5)-2,6*1,3*1,9)*2,7=23,701 [B]
TS |  |  |  | 1. Položka obsahuje: - veškeré poplatky provozovateli skládky, recyklační linky nebo jiného zařízení na zpracování nebo likvidaci odpadů související s převzetím, uložením, zpracováním nebo likvidací odpadu, - náklady spojené s dopravou odpadu z místa stavby na místo převzetí provozovatelem skládky, recyklační linky nebo jiného zařízení na zpracování nebo likvidaci odpadů, - náklady spojené s vyložením a manipulací s materiálem v místě skládky. 3. Způsob měření: - [měrná jednotka – nejčastěji Tuna] určující množství odpadu vytříděného v souladu se zákonem č. 541/2020 Sb., o odpadech, v platném znění
P | 46 | R015250 | 935 | LIKVIDACE ODPADŮ NEKONTAMINOVANÝCH - 17 02 03 POLYETYLÉNOVÉ PODLOŽKY (ŽEL. SVRŠEK), včetně dopravy | T | 0.503 | 0 | 0 |  |  | 0 | 0 | ODP+d | 0 | 2
PP |  |  |  | srovnatelně - odstranění PE potrubí d.225, případně předání provozovateli vodovodu
VV |  |  |  | 37,9*0,01328=0,503 [A]
TS |  |  |  | 1. Položka obsahuje: - veškeré poplatky provozovateli skládky, recyklační linky nebo jiného zařízení na zpracování nebo likvidaci odpadů související s převzetím, uložením, zpracováním nebo likvidací odpadu, - náklady spojené s dopravou odpadu z místa stavby na místo převzetí provozovatelem skládky, recyklační linky nebo jiného zařízení na zpracování nebo likvidaci odpadů, - náklady spojené s vyložením a manipulací s materiálem v místě skládky. 3. Způsob měření: - [měrná jednotka – nejčastěji Tuna] určující množství odpadu vytříděného v souladu se zákonem č. 541/2020 Sb., o odpadech, v platném znění
P | 47 | R015745 | 916 | LIKVIDACE ODPADŮ NEKONTAMINOVANÝCH - 17 04 05 ŽELEZO A OCEL, včetně dopravy | T | 7.979 | 0 | 0 |  |  | 0 | 0 | ODP+d | 0 | 2
PP |  |  |  | srovnatelně - stáv.litinové potrubí DN 200 (11,4 m), stávající ocelové potrubí DN 400 (37,9 m), výkupna nebo předání provozovateli vodovodu
VV |  |  |  | 11,4*0,035+37,9*0,2=7,979 [A]
TS |  |  |  | 1. Položka obsahuje: - veškeré poplatky provozovateli skládky, recyklační linky nebo jiného zařízení na zpracování nebo likvidaci odpadů související s převzetím, uložením, zpracováním nebo likvidací odpadu, - náklady spojené s dopravou odpadu z místa stavby na místo převzetí provozovatelem skládky, recyklační linky nebo jiného zařízení na zpracování nebo likvidaci odpadů, - náklady spojené s vyložením a manipulací s materiálem v místě skládky. 3. Způsob měření: - [měrná jednotka – nejčastěji Tuna] určující množství odpadu vytříděného v souladu se zákonem č. 541/2020 Sb., o odpadech, v platném znění
SD |  | 1 |  | Zemní práce |  |  |  |  | 0 | 0 | 0 | 0
P | 1 | 11313 |  | ODSTRANĚNÍ KRYTU ZPEVNĚNÝCH PLOCH S ASFALTOVÝM POJIVEM | M3 | 1.2 | 0 | 0 |  |  | 0 | 0 | 2022_OTSKP | 0 | 2
PP |  |  |  | odstranění stáv.vozovky a chodníku, bez dopravy
VV |  |  |  | 6*2*0,1=1,200 [A]
TS |  |  |  | Technická specifikace položky odpovídá příslušné cenové soustavě
P | 2 | 11332 |  | ODSTRANĚNÍ PODKLADŮ ZPEVNĚNÝCH PLOCH Z KAMENIVA NESTMELENÉHO | M3 | 4.8 | 0 | 0 |  |  | 0 | 0 | 2022_OTSKP | 0 | 2
PP |  |  |  | odstranění stáv.vozovky a chodníku, bez dopravy
VV |  |  |  | 6*2*0,4=4,800 [A]
TS |  |  |  | Technická specifikace položky odpovídá příslušné cenové soustavě
P | 3 | 13173 |  | HLOUBENÍ JAM ZAPAŽ I NEPAŽ TŘ. I | M3 | 18.9 | 0 | 0 |  |  | 0 | 0 | 2022_OTSKP | 0 | 2
PP |  |  |  | výkop pro odstranění reg.šachty, výkopek uložen podél jámy - bude použit pro zásyp
VV |  |  |  | 4,4*3,1*2,5-3,2*1,9*2,5=18,900 [A]
TS |  |  |  | Technická specifikace položky odpovídá příslušné cenové soustavě
P | 4 | 13273A |  | HLOUBENÍ RÝH ŠÍŘ DO 2M PAŽ I NEPAŽ TŘ. I - BEZ DOPRAVY | M3 | 414.46 | 0 | 0 |  |  | 0 | 0 | 2022_OTSKP | 0 | 2
PP |  |  |  | výkop rýh pro přeložky - rýha šíře 1,25 m - PE d.225 vč.výkopu pro reg.šachtu, rýha šíře 1,35 m - lit. DN 400 (319,15 m3), výkop rýhy šíře 1,1 m pro rušené potrubí (95,31 m3), výkopek pro zásyp uložen podél rýhy
VV |  |  |  | 319,15+95,31=414,460 [A]
TS |  |  |  | Technická specifikace položky odpovídá příslušné cenové soustavě
P | 5 | 17120 |  | ULOŽENÍ SYPANINY DO NÁSYPŮ A NA SKLÁDKY BEZ ZHUTNĚNÍ | M3 | 50.94 | 0 | 0 |  |  | 0 | 0 | 2022_OTSKP | 0 | 2
PP |  |  |  | uložení přebytku výkopku na skládku
VV |  |  |  | 50,94=50,940 [A]
TS |  |  |  | Technická specifikace položky odpovídá příslušné cenové soustavě
P | 6 | 17411 |  | ZÁSYP JAM A RÝH ZEMINOU SE ZHUTNĚNÍM | M3 | 382.42 | 0 | 0 |  |  | 0 | 0 | 2022_OTSKP | 0 | 2
PP |  |  |  | zásyp rýh- přeložka 247,79 m3, rušené potrubí 100,53 m3, zásyp jámy pro odstranění šachty (34,10 m3)
VV |  |  |  | 247,79+100,53+34,10=382,420 [A]
TS |  |  |  | Technická specifikace položky odpovídá příslušné cenové soustavě
P | 7 | 17581 |  | OBSYP POTRUBÍ A OBJEKTŮ Z NAKUPOVANÝCH MATERIÁLŮ | M3 | 46.37 | 0 | 0 |  |  | 0 | 0 | 2022_OTSKP | 0 | 2
PP |  |  |  | obsyp potrubí štěrkopískem 0-4 mm, příp.0-8 mm
VV |  |  |  | 46,37=46,370 [A]
TS |  |  |  | Technická specifikace položky odpovídá příslušné cenové soustavě
SD |  | 2 |  | Základy |  |  |  |  | 0 | 0 | 0 | 0
P | 8 | 21262 |  | TRATIVODY KOMPLET Z TRUB Z PLAST HMOT DN DO 100MM | M | 59.2 | 0 | 0 |  |  | 0 | 0 | 2022_OTSKP | 0 | 2
PP |  |  |  | pracovní drenáž DN 100, vč.štěrkového podsypu a obsypu, bez zemních prací-zemní práce jsou součástí výkopu rýh, rozsah drenáží bude možno upřesnit dle skutečného výskytu podzemní vody po provedení výkopů), jedná se o provizorní trativod provedený z důvodu provádění vodovodu
VV |  |  |  | 43,7+15,5=59,200 [A]
TS |  |  |  | Technická specifikace položky odpovídá příslušné cenové soustavě
SD |  | 4 |  | Vodorovné konstrukce |  |  |  |  | 0 | 0 | 0 | 0
P | 9 | 451312 |  | PODKLADNÍ A VÝPLŇOVÉ VRSTVY Z PROSTÉHO BETONU C12/15 | M3 | 6 | 0 | 0 |  |  | 0 | 0 | 2022_OTSKP | 0 | 2
PP |  |  |  | opěrné bloky (7 ks) a základové bloky u tvarovek a armatur v reg.šachtě (5ks), beton C 12/15
VV |  |  |  | (7+5)*0,5=6,000 [A]
TS |  |  |  | Technická specifikace položky odpovídá příslušné cenové soustavě
P | 10 | 45152 |  | PODKLADNÍ A VÝPLŇOVÉ VRSTVY Z KAMENIVA DRCENÉHO | M3 | 10.188 | 0 | 0 |  |  | 0 | 0 | 2022_OTSKP | 0 | 2
PP |  |  |  | pískový podsyp (0-4 mm) tl. 130 mm pod potrubím
VV |  |  |  | 0,13*(1,25*15,5+1,35*43,7)=10,188 [A]
TS |  |  |  | Technická specifikace položky odpovídá příslušné cenové soustavě
SD |  | 7 |  | Přidružená stavební výroba |  |  |  |  | 0 | 0 | 0 | 0
P | 11 | 72226 |  | VODOMĚRY | KUS | 1 | 0 | 0 |  |  | 0 | 0 | 2022_OTSKP | 0 | 2
PP |  |  |  | vodoměr DN 150
VV |  |  |  | 1=1,000 [A]
TS |  |  |  | Technická specifikace položky odpovídá příslušné cenové soustavě
SD |  | 8 |  | Potrubí |  |  |  |  | 0 | 0 | 0 | 0
P | 12 | 85146 |  | POTRUBÍ Z TRUB LITINOVÝCH TLAKOVÝCH HRDLOVÝCH DN DO 400MM | M | 43.7 | 0 | 0 |  |  | 0 | 0 | 2022_OTSKP | 0 | 2
PP |  |  |  | Hrdlové trouby z tvárné litiny TLT DN 400 (C30) se zámkovými spoji, vnější ochrana zinko – hliníkovým povlakem 400 g/m2, vnitřní cementová výstelka, komplet včetně těsnění, tvarovek
VV |  |  |  | 43,7=43,700 [A]
TS |  |  |  | Technická specifikace položky odpovídá příslušné cenové soustavě
P | 13 | 85227 |  | POTRUBÍ Z TRUB LITINOVÝCH TLAKOVÝCH PŘÍRUBOVÝCH DN DO 100MM | M | 0.2 | 0 | 0 |  |  | 0 | 0 | 2022_OTSKP | 0 | 2
PP |  |  |  | TP 100 dl. 200 mm - tvárná litina, těžká protikorozní ochrana epoxidovým povrstvením, PN 16
VV |  |  |  | 1*0,2=0,200 [A]
TS |  |  |  | Technická specifikace položky odpovídá příslušné cenové soustavě
P | 14 | 85233 |  | POTRUBÍ Z TRUB LITINOVÝCH TLAKOVÝCH PŘÍRUBOVÝCH DN DO 150MM | M | 2 | 0 | 0 |  |  | 0 | 0 | 2022_OTSKP | 0 | 2
PP |  |  |  | Přírubová tvarovka TLT DN 150 dl. 0.75m - 2ks, přírubová tvarovka TLT DN 150 dl. 0.25m - 2 ks
VV |  |  |  | 2*0,75+2*0,25=2,000 [A]
TS |  |  |  | Technická specifikace položky odpovídá příslušné cenové soustavě
P | 15 | 87334 |  | POTRUBÍ Z TRUB PLASTOVÝCH TLAKOVÝCH SVAŘOVANÝCH DN DO 200MM | M | 15.5 | 0 | 0 |  |  | 0 | 0 | 2022_OTSKP | 0 | 2
PP |  |  |  | PE 100 RC SDR 11 d.225 x 20,5 mm - přeložka a proviz propojení 15,5 m, vč.tvarovek
VV |  |  |  | 15,5=15,500 [A]
TS |  |  |  | Technická specifikace položky odpovídá příslušné cenové soustavě
P | 16 | 891126 |  | ŠOUPÁTKA DN DO 80MM | KUS | 2 | 0 | 0 |  |  | 0 | 0 | 2022_OTSKP | 0 | 2
PP |  |  |  | šoupě DN 80 v RŠ vč.ručního kola, těžká protikorozní ochrana epoxidovým povrstvením, PN 16
VV |  |  |  | 2=2,000 [A]
TS |  |  |  | Technická specifikace položky odpovídá příslušné cenové soustavě
P | 17 | 891127 |  | ŠOUPÁTKA DN DO 100MM | KUS | 1 | 0 | 0 |  |  | 0 | 0 | 2022_OTSKP | 0 | 2
PP |  |  |  | šoupě DN 100 u hydrantu, těžká protikorozní ochrana epoxidovým povrstvením, PN 16
VV |  |  |  | 1=1,000 [A]
TS |  |  |  | Technická specifikace položky odpovídá příslušné cenové soustavě
P | 18 | 891133 |  | ŠOUPÁTKA DN DO 150MM | KUS | 2 | 0 | 0 |  |  | 0 | 0 | 2022_OTSKP | 0 | 2
PP |  |  |  | šoupě DN 150 v RŠ vč.ručního kola, těžká protikorozní ochrana epoxidovým povrstvením, PN 16
VV |  |  |  | 2=2,000 [A]
TS |  |  |  | Technická specifikace položky odpovídá příslušné cenové soustavě
P | 19 | 891134 |  | ŠOUPÁTKA DN DO 200MM | KUS | 3 | 0 | 0 |  |  | 0 | 0 | 2022_OTSKP | 0 | 2
PP |  |  |  | šoupě DN 200, těžká protikorozní ochrana epoxidovým povrstvením, PN 16
VV |  |  |  | 3=3,000 [A]
TS |  |  |  | Technická specifikace položky odpovídá příslušné cenové soustavě
P | 20 | 891146 |  | ŠOUPÁTKA DN DO 400MM | KUS | 1 | 0 | 0 |  |  | 0 | 0 | 2022_OTSKP | 0 | 2
PP |  |  |  | šoupě DN 400, těžká protikorozní ochrana epoxidovým povrstvením, PN 16
VV |  |  |  | 1=1,000 [A]
TS |  |  |  | Technická specifikace položky odpovídá příslušné cenové soustavě
P | 21 | 891226 |  | VENTILY DN DO 80MM | KUS | 1 | 0 | 0 |  |  | 0 | 0 | 2022_OTSKP | 0 | 2
PP |  |  |  | vzdušník v RŠ, automatický odvzdušňovací ventil DN 80, těžká protikorozní ochrana epoxidovým povrstvením, PN 16
VV |  |  |  | 1=1,000 [A]
TS |  |  |  | Technická specifikace položky odpovídá příslušné cenové soustavě
P | 22 | 891233 |  | VENTILY DN DO 150MM | KUS | 2 | 0 | 0 |  |  | 0 | 0 | 2022_OTSKP | 0 | 2
PP |  |  |  | redukční ventil (1ks) v RŠ, redukční ventil TLT DN 150, těžká protikorozní ochrana epoxidovým povrstvením, PN 16, lapač nečistot (1ks) v RŠ TLT DN 150, těžká protikorozní ochrana epoxidovým povrstvením, PN 16
VV |  |  |  | 1+1=2,000 [A]
TS |  |  |  | Technická specifikace položky odpovídá příslušné cenové soustavě
P | 23 | 891333 |  | MONTÁŽNÍ VLOŽKY DN DO 150MM | KUS | 1 | 0 | 0 |  |  | 0 | 0 | 2022_OTSKP | 0 | 2
PP |  |  |  | Montážní vložka TLT DN 150, těžká protikorozní ochrana epoxidovým povrstvením, PN 16 v RŠ
VV |  |  |  | 1=1,000 [A]
TS |  |  |  | Technická specifikace položky odpovídá příslušné cenové soustavě
P | 24 | 891427 |  | HYDRANTY PODZEMNÍ DN 100MM | KUS | 1 | 0 | 0 |  |  | 0 | 0 | 2022_OTSKP | 0 | 2
PP |  |  |  | podz.hydrant DN 100 - tvárná litina, těžká protikorozní ochrana epoxidovým povrstvením, PN 16
VV |  |  |  | 1=1,000 [A]
TS |  |  |  | Technická specifikace položky odpovídá příslušné cenové soustavě
P | 25 | 891927 |  | ZEMNÍ SOUPRAVY DN DO 100MM S POKLOPEM | KUS | 1 | 0 | 0 |  |  | 0 | 0 | 2022_OTSKP | 0 | 2
PP |  |  |  | Ovládací souprava teleskopická pro šoupátko DN 100, vč. poklopu a podkladové desky
VV |  |  |  | 1=1,000 [A]
TS |  |  |  | Technická specifikace položky odpovídá příslušné cenové soustavě
P | 26 | 891934 |  | ZEMNÍ SOUPRAVY DN DO 200MM S POKLOPEM | KUS | 3 | 0 | 0 |  |  | 0 | 0 | 2022_OTSKP | 0 | 2
PP |  |  |  | Ovládací souprava teleskopická pro šoupátko DN 200, vč. poklopu a podkladové desky
VV |  |  |  | 3=3,000 [A]
TS |  |  |  | Technická specifikace položky odpovídá příslušné cenové soustavě
P | 27 | 891946 |  | ZEMNÍ SOUPRAVY DN DO 400MM S POKLOPEM | KUS | 1 | 0 | 0 |  |  | 0 | 0 | 2022_OTSKP | 0 | 2
PP |  |  |  | Ovládací souprava teleskopická pro šoupátko DN 400, vč. poklopu a podkladové desky
VV |  |  |  | 1=1,000 [A]
TS |  |  |  | Technická specifikace položky odpovídá příslušné cenové soustavě
P | 28 | 893387 |  | ŠACHTY ARMATUR ZE ŽELBET VČET VÝZT PŮDOR PLOCHY DO 7,5M2 | KUS | 1 | 0 | 0 |  |  | 0 | 0 | 2022_OTSKP | 0 | 2
PP |  |  |  | redukční šachta 4,25 x1,75 m, vč. vstup.komínce, uzamykatelného poklopu 600/600 mm, tř.B 125,žebříku či stupadel, vystrojení
VV |  |  |  | 1=1,000 [A]
TS |  |  |  | Technická specifikace položky odpovídá příslušné cenové soustavě
P | 29 | 89913 |  | KRYCÍ HRNCE SAMOSTATNÉ | KUS | 1 | 0 | 0 |  |  | 0 | 0 | 2022_OTSKP | 0 | 2
PP |  |  |  | hydrantový poklop
VV |  |  |  | 1=1,000 [A]
TS |  |  |  | Technická specifikace položky odpovídá příslušné cenové soustavě
P | 30 | 89921 |  | VÝŠKOVÁ ÚPRAVA POKLOPŮ | KUS | 2 | 0 | 0 |  |  | 0 | 0 | 2022_OTSKP | 0 | 2
PP |  |  |  | výšková rektifikace stávajících poklopů armaturní šachty,v případě nevyhovujícího stavu osazení nových poklopů tř.D400
VV |  |  |  | 2=2,000 [A]
TS |  |  |  | Technická specifikace položky odpovídá příslušné cenové soustavě
P | 31 | 899308 |  | DOPLŇKY NA POTRUBÍ - SIGNALIZAČ VODIČ | M | 62.16 | 0 | 0 |  |  | 0 | 0 | 2022_OTSKP | 0 | 2
PP |  |  |  | přeložky a propoj, vytyčovací vodič CYKY 6 mm2 - délka potrubí +5%
VV |  |  |  | (43,7+15,5)*1,05=62,160 [A]
TS |  |  |  | Technická specifikace položky odpovídá příslušné cenové soustavě
P | 32 | 899309 |  | DOPLŇKY NA POTRUBÍ - VÝSTRAŽNÁ FÓLIE | M | 59.2 | 0 | 0 |  |  | 0 | 0 | 2022_OTSKP | 0 | 2
PP |  |  |  | bílá barva - pozor vodovod
VV |  |  |  | 43,7+15,5=59,200 [A]
TS |  |  |  | Technická specifikace položky odpovídá příslušné cenové soustavě
P | 33 | 89944 |  | VÝŘEZ, VÝSEK, ÚTES NA POTRUBÍ DN DO 200MM | KUS | 2 | 0 | 0 |  |  | 0 | 0 | 2022_OTSKP | 0 | 2
PP |  |  |  | v místě napojení přeložky, v místě napojení stáv.rušeného potrubí
VV |  |  |  | 2=2,000 [A]
TS |  |  |  | Technická specifikace položky odpovídá příslušné cenové soustavě
P | 34 | 89946 |  | VÝŘEZ, VÝSEK, ÚTES NA POTRUBÍ DN DO 400MM | KUS | 1 | 0 | 0 |  |  | 0 | 0 | 2022_OTSKP | 0 | 2
PP |  |  |  | v místě napojení přeložky
VV |  |  |  | 1=1,000 [A]
TS |  |  |  | Technická specifikace položky odpovídá příslušné cenové soustavě
P | 35 | 899641 |  | TLAKOVÉ ZKOUŠKY POTRUBÍ DN DO 200MM | M | 17.7 | 0 | 0 |  |  | 0 | 0 | 2022_OTSKP | 0 | 2
PP |  |  |  | PE 100 RC SDR 11 d.225 - přeložky 15,5 m, TPC DN 100 -0,2 m,TPC DN 150 - 2 m
VV |  |  |  | 15,5+0,2+2=17,700 [A]
TS |  |  |  | Technická specifikace položky odpovídá příslušné cenové soustavě
P | 36 | 899661 |  | TLAKOVÉ ZKOUŠKY POTRUBÍ DN DO 400MM | M | 43.7 | 0 | 0 |  |  | 0 | 0 | 2022_OTSKP | 0 | 2
PP |  |  |  | Hrdlové trouby z tvárné litiny TLT DN 400 - 43,7 m
VV |  |  |  | 43,7=43,700 [A]
TS |  |  |  | Technická specifikace položky odpovídá příslušné cenové soustavě
P | 37 | 89974 |  | PROPLACH A DEZINFEKCE VODOVODNÍHO POTRUBÍ DN DO 200MM | M | 17.7 | 0 | 0 |  |  | 0 | 0 | 2022_OTSKP | 0 | 2
PP |  |  |  | PE 100 RC SDR 11 d.225 - přeložky 15,5 m, TPC DN 100 -0,2 m,TPC DN 150 - 2 m
VV |  |  |  | 15,5+0,2+2=17,700 [A]
TS |  |  |  | Technická specifikace položky odpovídá příslušné cenové soustavě
P | 38 | 89976 |  | PROPLACH A DEZINFEKCE VODOVODNÍHO POTRUBÍ DN DO 400MM | M | 43.7 | 0 | 0 |  |  | 0 | 0 | 2022_OTSKP | 0 | 2
PP |  |  |  | Hrdlové trouby z tvárné litiny TLT DN 400 - 43,7 m
VV |  |  |  | 43,7=43,700 [A]
TS |  |  |  | Technická specifikace položky odpovídá příslušné cenové soustavě
P | 53 | R899305 |  | DOPLŇKY NA POTRUBÍ - ORIENTAČ SLOUPKY | KUS | 9 | 0 | 0 |  |  | 0 | 0 | R-položka | 0 | 2
PP |  |  |  | orientační sloupek - ocel.trubka DN 40, dl.3,5 m žárově zinkovaná, vč.uzavření vrchu trubky, vč.bílo-modrého nátěru a kloboučku a orientační tabulky, vč.bet. patky
VV |  |  |  | 9=9,000 [A]
TS |  |  |  | Položka zahrnuje veškerý materiál, výrobky a polotovary, včetně mimostaveništní a vnitrostaveništní dopravy (rovněž přesuny), včetně naložení a složení,případně s uložením.
SD |  | 9 |  | Ostatní konstrukce a práce |  |  |  |  | 0 | 0 | 0 | 0
P | 39 | 919112 |  | ŘEZÁNÍ ASFALTOVÉHO KRYTU VOZOVEK TL DO 100MM | M | 12 | 0 | 0 |  |  | 0 | 0 | 2022_OTSKP | 0 | 2
PP |  |  |  | řezání asf.krytu v místě překopu místních komunikací
VV |  |  |  | 6*2=12,000 [A]
TS |  |  |  | Technická specifikace položky odpovídá příslušné cenové soustavě
P | 40 | 96616A |  | BOURÁNÍ KONSTRUKCÍ ZE ŽELEZOBETONU - BEZ DOPRAVY | M3 | 8.778 | 0 | 0 |  |  | 0 | 0 | 2022_OTSKP | 0 | 2
PP |  |  |  | vybourání stávající regulační šachty - 1ks
VV |  |  |  | (3,2*1,9*2,5)-2,6*1,3*1,9=8,778 [B]
TS |  |  |  | Technická specifikace položky odpovídá příslušné cenové soustavě
P | 41 | 969134 |  | VYBOURÁNÍ POTRUBÍ DN DO 200MM VODOVODNÍCH | M | 49.3 | 0 | 0 |  |  | 0 | 0 | 2022_OTSKP | 0 | 2
PP |  |  |  | stávající PE DN 200 d.225 (37,9 m),stávající litina DN 200 (11,4 m), vč.tvarovek a armatur, bez odvozu na skládku (litinové potrubí výkupna) nebo předání provozovateli vodovodu
VV |  |  |  | 37,9+11,4=49,300 [A]
TS |  |  |  | Technická specifikace položky odpovídá příslušné cenové soustavě
P | 42 | 969146 |  | VYBOURÁNÍ POTRUBÍ DN DO 400MM VODOVODNÍCH | M | 37.9 | 0 | 0 |  |  | 0 | 0 | 2022_OTSKP | 0 | 2
PP |  |  |  | stávající ocelové potrubí DN 400 (37,9 m), vč.tvarovek a armatur, bez odvozu na skládku (ocelové potrubí výkupna) nebo předání provozovateli vodovodu
VV |  |  |  | 37,9=37,900 [A]
TS |  |  |  | Technická specifikace položky odpovídá příslušné cenové soustavě

## SO 61-36-13 aktualizovaný
| SOUPIS PRACÍ / ROZPOČET | [9 empty] | SO 61-36-13
| Stavba: |  |  |  | Optimalizace trati Praha Smíchov (mimo) - Černošice (mimo), varianta nadjezd |  |  | CELKEM: |  | 1896592.86
| SO/PS: |  | SO 61-36-13 |  | Praha Velká Chuchle, ulice Nad Drahou, úprava vodovodů DN 300, 225PE a 90PE
| Kategorie monitoringu: |  |  | E.1.6 | Potrubní vedení |  |  | Klasifikace SO/PS: |  | 827
| Stupeň dokumentace: |  |  | Stádium 3 | Projektová dokumentace (DOS/DSP) |  |  | ISPROFIN: |  | 5213510006
| Majetek: |  |  | Ostatní |  |  |  | Označení (S-kód): |  | 631500293
| Zahájení realizace SO/PS: |  |  | 2022-03-01 | Zpracovatel: |  |  | Cenová úroveň: |  | 2021
| Ukončení realizace SO/PS. |  |  | 2024-08-31 | 4roads | ing.František Kos |  | Datum zpracování: |  | 2022-03-11
| - Optimalizace trati Praha Smíchov (mimo) - Černošice (mimo), varianta nadjezd | [8 empty] | ISPROFIN: | 5213510006
| Poř. číslo | Kód položky | Varianta | Cenová soustava | Název položky/dílu | MJ | Množství | Jednotková hmotnost | Celková hmotnost | Cena
[10 empty] | Jednotková | Celkem
D | Díl: | 0 |  |  | Všeobecné konstrukce a práce
P | 1 | R02852 |  | 2021_OTSKP | PRŮZKUMNÉ PRÁCE DIAGNOSTIKY KONSTRUKCÍ V PODZEMÍ | KČ | 1 | 0 | 0 | 10000 | 10000
PP |  |  |  |  | zjištění stáv.stavu potrubí
VV |  |  |  |  | 1=1,000 [A]
TS |  |  |  |  | Technická specifikace položky odpovídá příslušné cenové soustavě
P | 2 | R02911 |  | 2021_OTSKP | OSTATNÍ POŽADAVKY - GEODETICKÉ ZAMĚŘENÍ A VYTÝČENÍ | KPL | 1 | 0 | 0 | 10000 | 10000
PP |  |  |  |  | ověření směrové a výškové polohy vodovodu
VV |  |  |  |  | 1=1,000 [A]
TS |  |  |  |  | Technická specifikace položky odpovídá příslušné cenové soustavě
P | 3 | R02943 |  | 2021_OTSKP | OSTATNÍ POŽADAVKY - VYPRACOVÁNÍ RDS | KPL | 1 | 0 | 0 | 40000 | 40000
PP
VV |  |  |  |  | 1=1,000 [A]
TS |  |  |  |  | Technická specifikace položky odpovídá příslušné cenové soustavě
P | 4 | R02945 |  | 2021_OTSKP | OSTAT POŽADAVKY - GEOMETRICKÝ PLÁN | KČ | 1 | 0 | 0 | 15000 | 15000
PP
VV |  |  |  |  | 1=1,000 [A]
TS |  |  |  |  | Technická specifikace položky odpovídá příslušné cenové soustavě
P | 5 | R02960 |  | 2021_OTSKP | OSTATNÍ POŽADAVKY - ODBORNÝ DOZOR | KPL | 1 | 0 | 0 | 15000 | 15000
PP
VV |  |  |  |  | 1=1,000 [A]
TS |  |  |  |  | Technická specifikace položky odpovídá příslušné cenové soustavě
W | Součet | za Díl |  |  | Všeobecné konstrukce a práce | [5 empty] | 90000
D | Díl: | 015 |  |  | Poplatky za likvidaci odpadů
P | 6 | R015111 |  | 2021_OTSKP | LIKVIDACE ODPADŮ NEKONTAMINOVANÝCH - 17 05 04 VYTĚŽENÉ ZEMINY A HORNINY - I. TŘÍDA TĚŽITELNOSTI, včetně dopravy | T | 273.945 | 0 | 0 | 700.8 | 191980.66
PP |  |  |  |  | přebytek výkopku - 114,93 m3, podkladní vrstvy komunikace a chodníku z kameniva - 15,52 m3
VV |  |  |  |  | 114,93*2,1+15,52*2,1=273,945 [A]
TS |  |  |  |  | 1. Položka obsahuje: • veškeré poplatky provozovateli skládky, recyklační linky nebo jiného zařízení na zpracování nebo likvidaci odpadů související s převzetím, uložením, zpracováním nebo likvidací odpadu, • náklady spojené s dopravou odpadu z místa stavby na místo převzetí provozovatelem skládky, recyklační linky nebo jiného zařízení na zpracování nebo likvidaci odpadů, • náklady spojené s vyložením a manipulací s materiálem v místě skládky. 3. Způsob měření: • [měrná jednotka – nejčastěji Tuna] určující množství odpadu vytříděného v souladu se zákonem č. 541/2020 Sb., o odpadech, v platném znění
P | 7 | R015130 |  | 2021_OTSKP | LIKVIDACE ODPADŮ NEKONTAMINOVANÝCH - 17 03 02 VYBOURANÝ ASFALTOVÝ BETON BEZ DEHTU, včetně dopravy | T | 10.088 | 0 | 0 | 658.4 | 6641.94
PP |  |  |  |  | odstranění stáv.vozovky a chodníku - asf.kryt
VV |  |  |  |  | 3,88*2,6=10,088 [A] dle pol.11313
TS |  |  |  |  | 1. Položka obsahuje: • veškeré poplatky provozovateli skládky, recyklační linky nebo jiného zařízení na zpracování nebo likvidaci odpadů související s převzetím, uložením, zpracováním nebo likvidací odpadu, • náklady spojené s dopravou odpadu z místa stavby na místo převzetí provozovatelem skládky, recyklační linky nebo jiného zařízení na zpracování nebo likvidaci odpadů, • náklady spojené s vyložením a manipulací s materiálem v místě skládky. 3. Způsob měření: • [měrná jednotka – nejčastěji Tuna] určující množství odpadu vytříděného v souladu se zákonem č. 541/2020 Sb., o odpadech, v platném znění
P | 8 | R015141 |  | 2021_OTSKP | LIKVIDACE ODPADŮ NEKONTAMINOVANÝCH - 17 01 01 ARMOVANÉ BETONY V KUSOVITOSTI DO 0,5 M, včetně dopravy | T | 42.779 | 0 | 0 | 418.4 | 17898.73
PP |  |  |  |  | vybouraná stáv.regulační šachta, vybourané koncové šachty na stáv.chráničkách - 2 ks
VV |  |  |  |  | ((3,2*1,9*2,5)-2,6*1,3*1,9)*2,7=23,701 [B] regulační šachta 2*((1,5*1,5-(3,14*1*1)/4)*1+(3,14*(1,24*1,24-1*1)/4)*4,9)*2,7=19,078 [C] koncové šachty na stáv.chráničkách B+C=42,779 [D]
TS |  |  |  |  | 1. Položka obsahuje: • veškeré poplatky provozovateli skládky, recyklační linky nebo jiného zařízení na zpracování nebo likvidaci odpadů související s převzetím, uložením, zpracováním nebo likvidací odpadu, • náklady spojené s dopravou odpadu z místa stavby na místo převzetí provozovatelem skládky, recyklační linky nebo jiného zařízení na zpracování nebo likvidaci odpadů, • náklady spojené s vyložením a manipulací s materiálem v místě skládky. 3. Způsob měření: • [měrná jednotka – nejčastěji Tuna] určující množství odpadu vytříděného v souladu se zákonem č. 541/2020 Sb., o odpadech, v platném znění
P | 9 | R015250 |  | 2021_OTSKP | LIKVIDACE ODPADŮ NEKONTAMINOVANÝCH - 17 02 03 POLYETYLÉNOVÉ PODLOŽKY (ŽEL. SVRŠEK), včetně dopravy | T | 0.518 | 0 | 0 | 2356.4 | 1220.62
PP |  |  |  |  | srovnatelně - odstranění PE potrubí d.225, případně předání provozovateli vodovodu
VV |  |  |  |  | 39*0,01328=0,518 [A]
TS |  |  |  |  | 1. Položka obsahuje: • veškeré poplatky provozovateli skládky, recyklační linky nebo jiného zařízení na zpracování nebo likvidaci odpadů související s převzetím, uložením, zpracováním nebo likvidací odpadu, • náklady spojené s dopravou odpadu z místa stavby na místo převzetí provozovatelem skládky, recyklační linky nebo jiného zařízení na zpracování nebo likvidaci odpadů, • náklady spojené s vyložením a manipulací s materiálem v místě skládky. 3. Způsob měření: • [měrná jednotka – nejčastěji Tuna] určující množství odpadu vytříděného v souladu se zákonem č. 541/2020 Sb., o odpadech, v platném znění
P | 10 | R15745 |  | 2021_OTSKP | LIKVIDACE ODPADŮ NEKONTAMINOVANÝCH - 17 04 05 ŽELEZO A OCEL, včetně dopravy | T | 5.508 | 0 | 0 | 237.6 | 1308.7
PP |  |  |  |  | srovnatelně - stáv.litinové potrubí DN 200 (12 m), stáv.lit.potrubí DN 300 (6 m), stávající ocelové potrubí DN 400 (39 m), výkupna nebo předání provozovateli vodovodu
VV |  |  |  |  | 12*0,035+39*0,120+6*0,068=5,508 [A]
TS |  |  |  |  | 1. Položka obsahuje: • veškeré poplatky provozovateli skládky, recyklační linky nebo jiného zařízení na zpracování nebo likvidaci odpadů související s převzetím, uložením, zpracováním nebo likvidací odpadu, • náklady spojené s dopravou odpadu z místa stavby na místo převzetí provozovatelem skládky, recyklační linky nebo jiného zařízení na zpracování nebo likvidaci odpadů, • náklady spojené s vyložením a manipulací s materiálem v místě skládky. 3. Způsob měření: • [měrná jednotka – nejčastěji Tuna] určující množství odpadu vytříděného v souladu se zákonem č. 541/2020 Sb., o odpadech, v platném znění
W | Součet | za Díl |  |  | Poplatky za likvidaci odpadů | [5 empty] | 219050.65
D | Díl: | 1 |  |  | Zemní práce
P | 11 | 11313 |  | 2021_OTSKP | ODSTRANĚNÍ KRYTU ZPEVNĚNÝCH PLOCH S ASFALTOVÝM POJIVEM | M3 | 3.88 | 0 | 0 | 649 | 2518.12
PP |  |  |  |  | odstranění stáv.vozovky a chodníku, bez dopravy
VV |  |  |  |  | 19,4*2*0,1=3,880 [A]
TS |  |  |  |  | Technická specifikace položky odpovídá příslušné cenové soustavě
P | 12 | 11332 |  | 2021_OTSKP | ODSTRANĚNÍ PODKLADŮ ZPEVNĚNÝCH PLOCH Z KAMENIVA NESTMELENÉHO | M3 | 15.52 | 0 | 0 | 267 | 4143.84
PP |  |  |  |  | odstranění stáv.vozovky a chodníku, bez dopravy
VV |  |  |  |  | 19,4*2*0,4=15,520 [A]
TS |  |  |  |  | Technická specifikace položky odpovídá příslušné cenové soustavě
P | 13 | 13173 |  | 2021_OTSKP | HLOUBENÍ JAM ZAPAŽ I NEPAŽ TŘ. I | M3 | 93.825 | 0 | 0 | 245 | 22987.13
PP |  |  |  |  | výkop pro odstranění stáv.reg.šachty, výkop pro novou reg.šachtu, výkopek pro zásyp uložen podél rýhy
VV |  |  |  |  | 4,4*3,1*2,5-3,2*1,9*2,5=18,900 [A] výkop pro odstranění stáv.reg.šachty 5,95*3,45*3,65=74,925 [B] reg.šachtu A+B=93,825 [C]
TS |  |  |  |  | Technická specifikace položky odpovídá příslušné cenové soustavě
P | 14 | 13273A |  | 2021_OTSKP | HLOUBENÍ RÝH ŠÍŘ DO 2M PAŽ I NEPAŽ TŘ. I - BEZ DOPRAVY | M3 | 460.905 | 0 | 0 | 272 | 125366.16
PP |  |  |  |  | výkop rýh pro přeložky - rýha šíře 1,25 m - PE d.225, rýha šíře 1,35 m - lit. DN 300 a 400, rýha šíře 1,70 m pro chráničky DN 800 (345,075 m3), výkop rýhy šíře 1,1 m pro rušené potrubí (115,83 m3), výkopek pro zásyp uložen podél rýhy
VV |  |  |  |  | 345,075+115,83=460,905 [A]
TS |  |  |  |  | Technická specifikace položky odpovídá příslušné cenové soustavě
P | 15 | 17120 |  | 2021_OTSKP | ULOŽENÍ SYPANINY DO NÁSYPŮ A NA SKLÁDKY BEZ ZHUTNĚNÍ | M3 | 114.93 | 0 | 0 | 18.2 | 2091.73
PP |  |  |  |  | uložení přebytku výkopku na skládku
VV |  |  |  |  | 93,825+460,905-439,8=114,930 [A]
TS |  |  |  |  | Technická specifikace položky odpovídá příslušné cenové soustavě
P | 16 | 17411 |  | 2021_OTSKP | ZÁSYP JAM A RÝH ZEMINOU SE ZHUTNĚNÍM | M3 | 439.8 | 0 | 0 | 125 | 54975
PP |  |  |  |  | zásyp jámy a rýh-přeložky 289,87 m3, rušené potrubí 115,83 m3, zásyp jámy pro odstranění šachty (34,10 m3)
VV |  |  |  |  | 289,87+115,83+34,10=439,800 [A]
TS |  |  |  |  | Technická specifikace položky odpovídá příslušné cenové soustavě
P | 17 | 17581 |  | 2021_OTSKP | OBSYP POTRUBÍ A OBJEKTŮ Z NAKUPOVANÝCH MATERIÁLŮ | M3 | 44.34 | 0 | 0 | 830 | 36802.2
PP |  |  |  |  | obsyp potrubí štěrkopískem 0-4 mm, příp.0-8 mm
VV |  |  |  |  | 40,27+4,07=44,340 [A]
TS |  |  |  |  | Technická specifikace položky odpovídá příslušné cenové soustavě
W | Součet | za Díl |  |  | Zemní práce | [5 empty] | 248884.18
D | Díl: | 2 |  |  | Základy
P | 18 | 21262 |  | 2021_OTSKP | TRATIVODY KOMPLET Z TRUB Z PLAST HMOT DN DO 100MM | M | 62.3 | 0 | 0 | 289 | 18004.7
PP |  |  |  |  | pracovní drenáž DN 100, vč.štěrkového podsypu a obsypu, bez zemních prací-zemní práce jsou součástí výkopu rýh, rozsah drenáží bude možno upřesnit dle skutečného výskytu podzemní vody po provedení výkopů), jedná se o provizorní trativod provedený z důvodu provádění vodovodu
VV |  |  |  |  | 18,1+37,2+7=62,300 [A]
TS |  |  |  |  | Technická specifikace položky odpovídá příslušné cenové soustavě
W | Součet | za Díl |  |  | Základy | [5 empty] | 18004.7
D | Díl: | 4 |  |  | Vodorovné konstrukce
P | 19 | 451312 |  | 2021_OTSKP | PODKLADNÍ A VÝPLŇOVÉ VRSTVY Z PROSTÉHO BETONU C12/15 | M3 | 9.553 | 0 | 0 | 2760 | 26366.28
PP |  |  |  |  | opěrné bloky (11 ks) a základové bloky u tvarovek a armatur v reg.šachtě (5ks), podkl.beton pod red.šachtou tl.0,1 m, beton C 12/15
VV |  |  |  |  | (11+5)*0,5+5,45*2,85*0,1=9,553 [A]
TS |  |  |  |  | Technická specifikace položky odpovídá příslušné cenové soustavě
P | 20 | 45152 |  | 2021_OTSKP | PODKLADNÍ A VÝPLŇOVÉ VRSTVY Z KAMENIVA DRCENÉHO | M3 | 15.289 | 0 | 0 | 899 | 13744.81
PP |  |  |  |  | pískový podsyp (0-4 mm) tl. 130 mm pod potrubím a chráničkami, pís.podsyp pod red.šachtou
VV |  |  |  |  | 0,13*(1,7*12+1,35*6,1+1,35*37,2+1,25*7)=11,389 [A] podsyp potrubí 6,5*4*0,15=3,900 [B] podsyp pod red.šachtou A+B=15,289 [C]
TS |  |  |  |  | Technická specifikace položky odpovídá příslušné cenové soustavě
W | Součet | za Díl |  |  | Vodorovné konstrukce | [5 empty] | 40111.09
D | Díl: | 7 |  |  | Přidružená stavební výroba
P | 21 | 72226 |  | 2021_OTSKP | VODOMĚRY | KUS | 1 | 0 | 0 | 9150 | 9150
PP |  |  |  |  | vodoměr DN 150
VV |  |  |  |  | 1=1,000 [A]
TS |  |  |  |  | Technická specifikace položky odpovídá příslušné cenové soustavě
W | Součet | za Díl |  |  | Přidružená stavební výroba | [5 empty] | 9150
D | Díl: | 8 |  |  | Potrubí
P | 22 | 85146 |  | 2021_OTSKP | POTRUBÍ Z TRUB LITINOVÝCH TLAKOVÝCH HRDLOVÝCH DN DO 400MM | M | 37.2 | 0 | 0 | 6920 | 257424
PP |  |  |  |  | Hrdlové trouby z tvárné litiny TLT DN 400 (C30) se zámkovými spoji, vnější ochrana zinko – hliníkovým povlakem 400 g/m2, vnitřní cementová výstelka, komplet včetně těsnění, tvarovek
VV |  |  |  |  | 37,2=37,200 [A]
TS |  |  |  |  | Technická specifikace položky odpovídá příslušné cenové soustavě
P | 23 | 85227 |  | 2021_OTSKP | POTRUBÍ Z TRUB LITINOVÝCH TLAKOVÝCH PŘÍRUBOVÝCH DN DO 100MM | M | 0 | 0 | 0 | 2810 | 0
PP |  |  |  |  | TP 100 dl. 200 mm - tvárná litina, těžká protikorozní ochrana epoxidovým povrstvením, PN 16
VV |  |  |  |  | 0=0,000 [A]
TS |  |  |  |  | Technická specifikace položky odpovídá příslušné cenové soustavě
P | 24 | 85233 |  | 2021_OTSKP | POTRUBÍ Z TRUB LITINOVÝCH TLAKOVÝCH PŘÍRUBOVÝCH DN DO 150MM | M | 6.7 | 0 | 0 | 4260 | 28542
PP |  |  |  |  | redukční šachta - přírubové trouby z tvárné litiny TLT DN 150 (C30), vnější ochrana zinko – hliníkovým povlakem 400 g/m2, vnitřní cementová výstelka, komplet včetně tvarovek
VV |  |  |  |  | 6,7=6,700 [A]
TS |  |  |  |  | Technická specifikace položky odpovídá příslušné cenové soustavě
P | 25 | 87334 |  | 2021_OTSKP | POTRUBÍ Z TRUB PLASTOVÝCH TLAKOVÝCH SVAŘOVANÝCH DN DO 200MM | M | 9 | 0 | 0 | 898 | 8082
PP |  |  |  |  | PE 100 RC SDR 11 d.225 x 20,5 mm - přeložka vč.tvarovek, + prov.propojení 2 m
VV |  |  |  |  | 7+2=9,000 [A]
TS |  |  |  |  | Technická specifikace položky odpovídá příslušné cenové soustavě
P | 26 | 891126 |  | 2021_OTSKP | ŠOUPÁTKA DN DO 80MM | KUS | 2 | 0 | 0 | 6310 | 12620
PP |  |  |  |  | šoupě DN 80 v RŠ vč.ručního kola, těžká protikorozní ochrana epoxidovým povrstvením, PN 16
VV |  |  |  |  | 2=2,000 [A]
TS |  |  |  |  | Technická specifikace položky odpovídá příslušné cenové soustavě
P | 27 | 891127 |  | 2021_OTSKP | ŠOUPÁTKA DN DO 100MM | KUS | 0 | 0 | 0 | 7440 | 0
PP |  |  |  |  | šoupě DN 100 u hydrantu, těžká protikorozní ochrana epoxidovým povrstvením, PN 16
VV |  |  |  |  | 0=0,000 [A]
TS |  |  |  |  | Technická specifikace položky odpovídá příslušné cenové soustavě
P | 28 | 891133 |  | 2021_OTSKP | ŠOUPÁTKA DN DO 150MM | KUS | 2 | 0 | 0 | 11300 | 22600
PP |  |  |  |  | šoupě DN 150 v RŠ vč.ručního kola, těžká protikorozní ochrana epoxidovým povrstvením, PN 16
VV |  |  |  |  | 2=2,000 [A]
TS |  |  |  |  | Technická specifikace položky odpovídá příslušné cenové soustavě
P | 29 | 891134 |  | 2021_OTSKP | ŠOUPÁTKA DN DO 200MM | KUS | 4 | 0 | 0 | 17100 | 68400
PP |  |  |  |  | šoupě DN 200, těžká protikorozní ochrana epoxidovým povrstvením, PN 16
VV |  |  |  |  | 4=4,000 [A]
TS |  |  |  |  | Technická specifikace položky odpovídá příslušné cenové soustavě
P | 30 | 891146 |  | 2021_OTSKP | ŠOUPÁTKA DN DO 400MM | KUS | 0 | 0 | 0 | 81000 | 0
PP |  |  |  |  | šoupě DN 400, těžká protikorozní ochrana epoxidovým povrstvením, PN 16
VV |  |  |  |  | 0=0,000 [A]
TS |  |  |  |  | Technická specifikace položky odpovídá příslušné cenové soustavě
P | 31 | 891226 |  | 2021_OTSKP | VENTILY DN DO 80MM | KUS | 1 | 0 | 0 | 3270 | 3270
PP |  |  |  |  | vzdušník v RŠ, automatický odvzdušňovací ventil DN 80, těžká protikorozní ochrana epoxidovým povrstvením, PN 16
VV |  |  |  |  | 1=1,000 [A]
TS |  |  |  |  | Technická specifikace položky odpovídá příslušné cenové soustavě
P | 32 | 891233 |  | 2021_OTSKP | VENTILY DN DO 150MM | KUS | 2 | 0 | 0 | 9260 | 18520
PP |  |  |  |  | redukční ventil (1ks) v RŠ, redukční ventil TLT DN 150, těžká protikorozní ochrana epoxidovým povrstvením, PN 16, lapač nečistot (1ks) v RŠ TLT DN 150, těžká protikorozní ochrana epoxidovým povrstvením, PN 16
VV |  |  |  |  | 1+1=2,000 [A]
TS |  |  |  |  | Technická specifikace položky odpovídá příslušné cenové soustavě
P | 33 | 891333 |  | 2021_OTSKP | MONTÁŽNÍ VLOŽKY DN DO 150MM | KUS | 1 | 0 | 0 | 14100 | 14100
PP |  |  |  |  | Montážní vložka TLT DN 150, těžká protikorozní ochrana epoxidovým povrstvením, PN 16 v RŠ
VV |  |  |  |  | 1=1,000 [A]
TS |  |  |  |  | Technická specifikace položky odpovídá příslušné cenové soustavě
P | 34 | 891427 |  | 2021_OTSKP | HYDRANTY PODZEMNÍ DN 100MM | KUS | 0 | 0 | 0 | 21300 | 0
PP |  |  |  |  | podz.hydrant DN 100 - tvárná litina, těžká protikorozní ochrana epoxidovým povrstvením, PN 16
VV |  |  |  |  | 0=0,000 [A]
TS |  |  |  |  | Technická specifikace položky odpovídá příslušné cenové soustavě
P | 35 | 891927 |  | 2021_OTSKP | ZEMNÍ SOUPRAVY DN DO 100MM S POKLOPEM | KUS | 0 | 0 | 0 | 1840 | 0
PP |  |  |  |  | Ovládací souprava teleskopická pro šoupátko DN 100, vč. poklopu a podkladové desky
VV |  |  |  |  | 0=0,000 [A]
TS |  |  |  |  | Technická specifikace položky odpovídá příslušné cenové soustavě
P | 36 | 891934 |  | 2021_OTSKP | ZEMNÍ SOUPRAVY DN DO 200MM S POKLOPEM | KUS | 4 | 0 | 0 | 1840 | 7360
PP |  |  |  |  | Ovládací souprava teleskopická pro šoupátko DN 200, vč. poklopu a podkladové desky
VV |  |  |  |  | 4=4,000 [A]
TS |  |  |  |  | Technická specifikace položky odpovídá příslušné cenové soustavě
P | 37 | 891946 |  | 2021_OTSKP | ZEMNÍ SOUPRAVY DN DO 400MM S POKLOPEM | KUS | 2 | 0 | 0 | 2900 | 5800
PP |  |  |  |  | Ovládací souprava teleskopická pro klapku DN 400, vč. poklopu a podkladové desky
VV |  |  |  |  | 2=2,000 [A]
TS |  |  |  |  | Technická specifikace položky odpovídá příslušné cenové soustavě
P | 38 | 893387 |  | 2021_OTSKP | ŠACHTY ARMATUR ZE ŽELBET VČET VÝZT PŮDOR PLOCHY DO 7,5M2 | KUS | 1 | 0 | 0 | 103600 | 103600
PP |  |  |  |  | redukční šachta 4,25 x1,75 m, vč. vstup.komínců - 2ks, uzamykatelných poklopů 600/600 mm, tř.B 125,žebříku či stupadel, vystrojení, odvětrání
VV |  |  |  |  | 1=1,000 [A]
TS |  |  |  |  | Technická specifikace položky odpovídá příslušné cenové soustavě
P | 39 | 89913 |  | 2021_OTSKP | KRYCÍ HRNCE SAMOSTATNÉ | KUS | 1 | 0 | 0 | 1010 | 1010
PP |  |  |  |  | hydrantový poklop
VV |  |  |  |  | 1=1,000 [A]
TS |  |  |  |  | Technická specifikace položky odpovídá příslušné cenové soustavě
P | 40 | 89921 |  | 2021_OTSKP | VÝŠKOVÁ ÚPRAVA POKLOPŮ | KUS | 0 | 0 | 0 | 1840 | 0
PP |  |  |  |  | výšková rektifikace stávajících poklopů armaturní šachty,v případě nevyhovujícího stavu osazení nových poklopů tř.D400
VV |  |  |  |  | 0=0,000 [A]
TS |  |  |  |  | Technická specifikace položky odpovídá příslušné cenové soustavě
P | 41 | 899308 |  | 2021_OTSKP | DOPLŇKY NA POTRUBÍ - SIGNALIZAČ VODIČ | M | 62 | 0 | 0 | 17.2 | 1066.4
PP |  |  |  |  | přeložky a propoj, vytyčovací vodič CYKY 6 mm2 - délka potrubí +5%
VV |  |  |  |  | 62=62,000 [A]
TS |  |  |  |  | Technická specifikace položky odpovídá příslušné cenové soustavě
P | 42 | 899309 |  | 2021_OTSKP | DOPLŇKY NA POTRUBÍ - VÝSTRAŽNÁ FÓLIE | M | 65.1 | 0 | 0 | 17.2 | 1119.72
PP |  |  |  |  | bílá barva - pozor vodovod
VV |  |  |  |  | 65,1=65,100 [A]
TS |  |  |  |  | Technická specifikace položky odpovídá příslušné cenové soustavě
P | 43 | 89944 |  | 2021_OTSKP | VÝŘEZ, VÝSEK, ÚTES NA POTRUBÍ DN DO 200MM | KUS | 1 | 0 | 0 | 2520 | 2520
PP |  |  |  |  | v místě provizorního napojení přeložky na stáv.rušené potrubí
VV |  |  |  |  | 1=1,000 [A]
TS |  |  |  |  | Technická specifikace položky odpovídá příslušné cenové soustavě
P | 44 | 89946 |  | 2021_OTSKP | VÝŘEZ, VÝSEK, ÚTES NA POTRUBÍ DN DO 400MM | KUS | 0 | 0 | 0 | 3310 | 0
PP |  |  |  |  | v místě napojení přeložky
VV |  |  |  |  | 0=0,000 [A]
TS |  |  |  |  | Technická specifikace položky odpovídá příslušné cenové soustavě
P | 45 | 899641 |  | 2021_OTSKP | TLAKOVÉ ZKOUŠKY POTRUBÍ DN DO 200MM | M | 10.7 | 0 | 0 | 95 | 1016.5
PP |  |  |  |  | PE 100 RC SDR 11 d.225 - přeložka 7m, prov.propoj 2m, TLT DN 200 - 1,7m
VV |  |  |  |  | 7+2+1,7=10,700 [A]
TS |  |  |  |  | Technická specifikace položky odpovídá příslušné cenové soustavě
P | 46 | 899661 |  | 2021_OTSKP | TLAKOVÉ ZKOUŠKY POTRUBÍ DN DO 400MM | M | 39.6 | 0 | 0 | 132 | 5227.2
PP |  |  |  |  | Trouby z tvárné litiny TLT DN 400
VV |  |  |  |  | 37,2+2,4=39,600 [A]
TS |  |  |  |  | Technická specifikace položky odpovídá příslušné cenové soustavě
P | 47 | 89974 |  | 2021_OTSKP | PROPLACH A DEZINFEKCE VODOVODNÍHO POTRUBÍ DN DO 200MM | M | 10.7 | 0 | 0 | 107 | 1144.9
PP |  |  |  |  | PE 100 RC SDR 11 d.225 - přeložka 7m, prov.propoj 2m, TLT DN 200 - 1,7m
VV |  |  |  |  | 7+2+1,7=10,700 [A]
TS |  |  |  |  | Technická specifikace položky odpovídá příslušné cenové soustavě
P | 48 | 89976 |  | 2021_OTSKP | PROPLACH A DEZINFEKCE VODOVODNÍHO POTRUBÍ DN DO 400MM | M | 39.6 | 0 | 0 | 197 | 7801.2
PP |  |  |  |  | Trouby z tvárné litiny TLT DN 400
VV |  |  |  |  | 37,2+2,4=39,600 [A]
TS |  |  |  |  | Technická specifikace položky odpovídá příslušné cenové soustavě
P | 49 | R899305 |  | 2021_OTSKP | DOPLŇKY NA POTRUBÍ - ORIENTAČ SLOUPKY | KUS | 4 | 0 | 0 | 1310 | 5240
PP |  |  |  |  | orientační sloupek - ocel.trubka DN 40, dl.3,5 m žárově zinkovaná, vč.uzavření vrchu trubky, vč.bílo-modrého nátěru a kloboučku a orientační tabulky, vč.bet. patky
VV |  |  |  |  | 4=4,000 [A]
TS |  |  |  |  | Technická specifikace položky odpovídá příslušné cenové soustavě
P | 501 | 85145 |  | 2021_OTSKP | POTRUBÍ Z TRUB LITINOVÝCH TLAKOVÝCH HRDLOVÝCH DN DO 300MM | M | 18.1 | 0 | 0 | 4360 | 78916
PP |  |  |  |  | Hrdlové trouby z tvárné litiny TLT DN 300 (C30) se zámkovými spoji, vnější ochrana zinko – hliníkovým povlakem 400 g/m2, vnitřní cementová výstelka, komplet včetně těsnění, tvarovek, 6,1 m uloženo v zemi, 12 m v chráničkách
VV |  |  |  |  | 18,1=18,100 [A]
TS |  |  |  |  | Technická specifikace položky odpovídá příslušné cenové soustavě
P | 502 | 85234 |  | 2021_OTSKP | POTRUBÍ Z TRUB LITINOVÝCH TLAKOVÝCH PŘÍRUBOVÝCH DN DO 200MM | M | 1.7 | 0 | 0 | 6410 | 10897
PP |  |  |  |  | odkalení - přírubové trouby z tvárné litiny TLT DN 200 (C30), vnější ochrana zinko – hliníkovým povlakem 400 g/m2, vnitřní cementová výstelka, komplet včetně tvarovek
VV |  |  |  |  | 1,7=1,700 [A]
TS |  |  |  |  | Technická specifikace položky odpovídá příslušné cenové soustavě
P | 503 | 85246 |  | 2021_OTSKP | POTRUBÍ Z TRUB LITINOVÝCH TLAKOVÝCH PŘÍRUBOVÝCH DN DO 400MM | M | 2.4 | 0 | 0 | 15400 | 36960
PP |  |  |  |  | svislá etáž na řadu - přírubové trouby z tvárné litiny TLT DN 400 (C30), vnější ochrana zinko – hliníkovým povlakem 400 g/m2, vnitřní cementová výstelka, komplet včetně tvarovek
VV |  |  |  |  | 2,4=2,400 [A]
TS |  |  |  |  | Technická specifikace položky odpovídá příslušné cenové soustavě
P | 504 | 85845 |  | 2021_OTSKP | NASUNUTÍ LITIN TRUB DN DO 300MM DO CHRÁNIČKY | M | 12 | 0 | 0 | 1620 | 19440
PP |  |  |  |  | nasunutí lit.trub DN 300 do chráničky z oc trub DN 800, vč,kluzných objímek,vč.uzavíracích manžet 800/300
VV |  |  |  |  | 12=12,000 [A]
TS |  |  |  |  | Technická specifikace položky odpovídá příslušné cenové soustavě
P | 505 | 86660 |  | 2021_OTSKP | CHRÁNIČKY Z TRUB OCELOVÝCH DN DO 800MM | M | 12 | 0 | 0 | 6820 | 81840
PP |  |  |  |  | ocelové chráničky ze silnostěnných trub DN 800, vč.antikorozního nátěru, 2 x 6 m
VV |  |  |  |  | 2*6=12,000 [A]
TS |  |  |  |  | Technická specifikace položky odpovídá příslušné cenové soustavě
P | 506 | 891426 |  | 2021_OTSKP | HYDRANTY PODZEMNÍ DN 80MM | KUS | 1 | 0 | 0 | 17900 | 17900
PP |  |  |  |  | podz.hydrant DN 80 - tvárná litina, těžká protikorozní ochrana epoxidovým povrstvením, PN 16
VV |  |  |  |  | 1=1,000 [A]
TS |  |  |  |  | Technická specifikace položky odpovídá příslušné cenové soustavě
P | 507 | 891646 |  | 2021_OTSKP | KLAPKY DN DO 400MM | KUS | 2 | 0 | 0 | 68200 | 136400
PP |  |  |  |  | uzavírací klapka DN 400, těžká protikorozní ochrana epoxidovým povrstvením, PN 16
VV |  |  |  |  | 2=2,000 [A]
TS |  |  |  |  | Technická specifikace položky odpovídá příslušné cenové soustavě
P | 508 | 894145 |  | 2021_OTSKP | ŠACHTY KANALIZAČNÍ Z BETON DÍLCŮ NA POTRUBÍ DN DO 300MM | KUS | 1 | 0 | 0 | 24500 | 24500
PP |  |  |  |  | kalníková šachta - celoprefabrikovaná vodotěs. betonová šachta na odkalovacím potrubí DN 200, dno upraveno jako čerpací jímka, DN šachty 1000, vč.prostupu pro potrubí stěnou skruže, pryžové elastomerové těsnění mezi šach.díly, tl.stěn 120mm,vč.poklopu profilu 600mm s větracími otvory a tl.vložkou, třídy D400, litinový rám a poklop zabezpečený proti vyskočení, obrtlík a zámek, logo Prahy, kapsová stupadla litinová, vidlicová ocelová s povlakem PE, beton C 30/37 XF4
VV |  |  |  |  | 1=1,000 [A]
TS |  |  |  |  | Technická specifikace položky odpovídá příslušné cenové soustavě
P | 509 | 89945 |  | 2021_OTSKP | VÝŘEZ, VÝSEK, ÚTES NA POTRUBÍ DN DO 300MM | KUS | 2 | 0 | 0 | 2650 | 5300
PP |  |  |  |  | v místě napojení přeložky na stáv.potrubí DN 300
VV |  |  |  |  | 2=2,000 [A]
TS |  |  |  |  | Technická specifikace položky odpovídá příslušné cenové soustavě
P | 510 | 89952A |  | 2021_OTSKP | OBETONOVÁNÍ POTRUBÍ Z PROSTÉHO BETONU DO C20/25 | M3 | 16.411 | 0 | 0 | 3080 | 50545.88
PP |  |  |  |  | obetonování ocel.chrániček DN 800, beton C20/25
VV |  |  |  |  | (1,7*1,1-3,14*0,8*0,8/4)*12=16,411 [A]
TS |  |  |  |  | Technická specifikace položky odpovídá příslušné cenové soustavě
P | 511 | 899631 |  | 2021_OTSKP | TLAKOVÉ ZKOUŠKY POTRUBÍ DN DO 150MM | M | 6.7 | 0 | 0 | 90 | 603
PP |  |  |  |  | TLT DN 150
VV |  |  |  |  | 6,7=6,700 [A]
TS |  |  |  |  | Technická specifikace položky odpovídá příslušné cenové soustavě
P | 512 | 899651 |  | 2021_OTSKP | TLAKOVÉ ZKOUŠKY POTRUBÍ DN DO 300MM | M | 18.1 | 0 | 0 | 100 | 1810
PP |  |  |  |  | TLT DN 300
VV |  |  |  |  | 18,1=18,100 [A]
TS |  |  |  |  | Technická specifikace položky odpovídá příslušné cenové soustavě
P | 513 | R89446 |  | 2021_OTSKP | ŠACHTY KANAL ZE ŽELEZOBET VČET VÝZT NA POTRUBÍ DN DO 800MM | KUS | 2 | 0 | 0 | 25000 | 50000
PP |  |  |  |  | Úprava stávajících kontrolních šachet na koncích stáv.chrániček - bude upravena nebo znovuprovedena monolitická spodní část šachet do které budou napojeny stávající chráničky a nové prodloužené chráničky z oc.trub DN 800. Horní část šachet pod nově navrženou opěrnou zdí bude ubourána (pol.96616A) a spodní část s napojenými chráničkami bude zaslepena – překryta bet.prefabrikáty.
VV |  |  |  |  | 2=2,000 [A]
TS |  |  |  |  | Technická specifikace položky odpovídá příslušné cenové soustavě
P | 514 | 89973 |  | 2021_OTSKP | PROPLACH A DEZINFEKCE VODOVODNÍHO POTRUBÍ DN DO 150MM | M | 6.7 | 0 | 0 | 107 | 716.9
PP |  |  |  |  | TLT DN 150
VV |  |  |  |  | 6,7=6,700 [A]
TS |  |  |  |  | Technická specifikace položky odpovídá příslušné cenové soustavě
P | 515 | 89975 |  | 2021_OTSKP | PROPLACH A DEZINFEKCE VODOVODNÍHO POTRUBÍ DN DO 300MM | M | 18.1 | 0 | 0 | 139 | 2515.9
PP |  |  |  |  | TLT DN 300
VV |  |  |  |  | 18,1=18,100 [A]
TS |  |  |  |  | Technická specifikace položky odpovídá příslušné cenové soustavě
W | Součet | za Díl |  |  | Potrubí | [5 empty] | 1094808.6
D | Díl: | 9 |  |  | Ostatní konstrukce a práce
P | 50 | 919112 |  | 2021_OTSKP | ŘEZÁNÍ ASFALTOVÉHO KRYTU VOZOVEK TL DO 100MM | M | 46.8 | 0 | 0 | 157 | 7347.6
PP |  |  |  |  | řezání asf.krytu v místě překopu místních komunikací
VV |  |  |  |  | 19,4*2+4*2=46,800 [A]
TS |  |  |  |  | Technická specifikace položky odpovídá příslušné cenové soustavě
P | 51 | 96616A |  | 2021_OTSKP | BOURÁNÍ KONSTRUKCÍ ZE ŽELEZOBETONU - BEZ DOPRAVY | M3 | 15.844 | 0 | 0 | 5410 | 85716.04
PP |  |  |  |  | vybourání stávající regulační šachty - 1ks, vybourané koncové šachty na stáv.chráničkách - 2 ks
VV |  |  |  |  | (3,2*1,9*2,5)-2,6*1,3*1,9=8,778 [B] vybourání stávající regulační šachty - 1ks 2*((1,5*1,5-(3,14*1*1)/4)*1+(3,14*(1,24*1,24-1*1)/4)*4,9)=7,066 [C] vybourané koncové šachty na stáv.chráničkách - 2 ks B+C=15,844 [D]
TS |  |  |  |  | Technická specifikace položky odpovídá příslušné cenové soustavě
P | 52 | 969134 |  | 2021_OTSKP | VYBOURÁNÍ POTRUBÍ DN DO 200MM VODOVODNÍCH | M | 51 | 0 | 0 | 762 | 38862
PP |  |  |  |  | stávající PE DN 200 d.225 (39 m),stávající litina DN 200 (12 m), vč.tvarovek a armatur, bez odvozu na skládku (litinové potrubí výkupna) nebo předání provozovateli vodovodu
VV |  |  |  |  | 39+12=51,000 [A]
TS |  |  |  |  | Technická specifikace položky odpovídá příslušné cenové soustavě
P | 53 | 969146 |  | 2021_OTSKP | VYBOURÁNÍ POTRUBÍ DN DO 400MM VODOVODNÍCH | M | 39 | 0 | 0 | 1010 | 39390
PP |  |  |  |  | stávající ocelové potrubí DN 400 (39 m), vč.tvarovek a armatur, bez odvozu na skládku (ocelové potrubí výkupna) nebo předání provozovateli vodovodu
VV |  |  |  |  | 39=39,000 [A]
TS |  |  |  |  | Technická specifikace položky odpovídá příslušné cenové soustavě
P | 516 | 969145 |  | 2021_OTSKP | VYBOURÁNÍ POTRUBÍ DN DO 300MM VODOVODNÍCH | M | 6 | 0 | 0 | 878 | 5268
PP |  |  |  |  | stávající litina DN 300 (6 m), vč.tvarovek a armatur, bez odvozu na skládku (litinové potrubí výkupna) nebo předání provozovateli vodovodu
VV |  |  |  |  | 6=6,000 [A]
TS |  |  |  |  | Technická specifikace položky odpovídá příslušné cenové soustavě
W | Součet | za Díl |  |  | Ostatní konstrukce a práce | [5 empty] | 176583.64
Vložit
položku
Součet za Díl
včetně přepočítání Dílu
Vložit
Díl
Note on I3: Vložení nové položky: pro přidání další položky umístěte kurzor do sloupce "B" pod poslední řádek předešlé položky, nebo pod začátek následného dílu a spusťte "Vložení položky". Chcete-li přidat další položku k uzavřenému Dílu, umístěte kurzor do sloupce "B", a to buď na číslo položky, před kterou chcete položku přidat, nebo na řádek se součtem dílu a spusťte "Vložení položky". Po přidání položky do již uzavřeného Dílu musí být Díl znovu přepočítán
Note on J3: Vložení nového Dílu: nový Díl bude vytvořen až po uzavření předešlého Dílu součtem. Díly nesmí mít shodné číslování ani názvy. Pro vložení nového Dílu umístěte kurzor do sloupce "B" pod poslední řádek položky "Součet za díl" a spusťte "Vloži Díl" nebo požijte klávesovou zkratku "ctrl a".
Note on K3: Uzavření a součet Dílu: položky rozpočtu musí být zařazené do samostatně očíslovaných Dílů. Každý rozpočet musí mít minimálně jeden Díl, který je ukončen řádkem "Součet za Díl" Před vytvoření nového Dílu musí být předchozí Díl vždy uzavřen součtem za Díl. Pro součet za Díl umístěte kurzor do sloupce "B" pod poslední řádek poslední položky v Dílu a spusťte "Součet za Díl". Chcete-li přepočítat Díl po dodatečném přidání položky do již uzavřeného Dílu, umístěte kurzor do sloupce "B" se součtem za daný Díl a spusťte "Součet za Díl". Po přidání položky do již uzavřeného Dílu musí být Díl vždy znovu přepočítán. Nový Díl bude vytvořen až po uzavření předešlého Dílu součtem. Díly nesmí mít shodné číslování ani názvy.
Note on E4: Vybrat kategorii dle seznamu E.1.1.1 Železniční svršek E.1.1.2 Železniční spodek E.1.2 Nástupiště E.1.3 Železniční přejezdy E.1.4 Mosty, propustky, zdi E.1.5 Ostatní inženýrské objekty E.1.6 Potrubní vedení E.1.7 Železniční tunely E.1.8 Pozemní komunikace E.1.9 Kabelovody, kolektory E.1.10 Protihlukové objekty E.2 Pozemní stavební objekty E.3.1 Trakční vedení E.3.2 Napájecí stanice (měnírna, trakční transformovna) – stavební část E.3.3 Spínací stanice – stavební část E.3.4 Ohřev výměn (elektrický - EOV, plynový - POV) E.3.5 Elektrické předtápěcí zařízení (EPZ) E.3.6 Rozvodny vn, nn, osvětlení a dálkové ovládání odpojovačů E.3.7 Ukolejnění kovových konstrukcí E.3.8 Vnější uzemnění E.3.9 Ostatní kabelizace D.1 Železniční zabezpečovací zařízení D.2 Železniční sdělovací zařízení D.3 Silnoproudá technologie včetně DŘT D.4 Ostatní technologická zařízení
Note on I4: Klasifikace pro zatřídění stavebních a inženýrských objektů (viz Portál veřejných zakázek MMR): Struktura klasifikace: 1. až 3. místo obor 4. místo skupina 5. místo podskupina 6. místo konstrukčně materiálová charakteristika 7. místo druh stavební akce
Note on K4: 1. až 3. místo obor: obory stavebních objektů: 801 Budovy občanské výstavby 802 Haly občanské výstavby 803 Budovy pro bydlení 811 Haly pro výrobu a služby 812 Budovy pro výrobu a služby 813 Věže, stožáry a komíny 814 Nádrže a jímky čistíren vod a ostatní pozemní nádrže, jímky zásobníky a jámy 815 Objekty pozemní zvláštní 817 Objekty jaderných zařízení 821 Mosty 822 Komunikace pozemní a letiště 823 Plochy a úpravy území 824 Dráhy kolejové 825 Objekty podzemní (mimo důlní) 826 Objekty podzemní důlní 827 Vedení trubní dálková a přípojná 828 Vedení elektrická a dráhy visuté 831 Hydromeliorace 832 Hráze a objekty na tocích 833 Nádrže na tocích, úpravy toků a kanály obory stavebních prací výrobní povahy: 838 Práce stavební při budování technologických zařizení 839 Práce výrobní povahy ve stavebnictví
Note on L4: povinné: 4. místo skupina volitelné v případě, že lze zařadit: 5. místo podskupina 6. místo konstrukčně materiálová charakteristika 7. místo druh stavební akce
Note on E5: Vybrat stádium dle seznamu: Nejčastěji se zpracovává rozpočet ve Stádiu 3 jako rozpočet jednotlivých SO a PS v rozsahu oceněných soupisů prací dle požadavků vyhlášky č. 169/2016 Sb. V případě, že je podkladem pro výběr zhotovitele na realizaci díla dokumentace ve Stádiu 2 - DUR (tj. v případě staveb kdy projektovou dokumentaci ve stádiu 3 zpracovává zhotovitel stavby), jsou rozpočty jednotlivých SO a PS zpracované ve Formulářích SOPS stádia 3 jako podklad pro sestavení souhrnného rozpočtu a určení předpokládané hodnoty zakázky pro další stádia. V Řádku se uveden, že se jedná o Stádium 2.
Note on F6: Jiný vlastník SO/PS než SŽDC v přípdě jiného vlastníka SO/PS než SŽDC, tj. v případě, že je uvedeno "Ostatní" v položce "Majetek" bude doplněn vlastník daného SO/PS (např. ČD a.s., PRE as.s, Veolie atd).
Note on C10: Třídící kód položky dle použité cenové soustavy. V případě, že pro činnosti nejsou v použité cenové soustavě odpovídající položky, budou pro dané činnosti vytvořené nové samostatné položky (R-položky) s označením na první pozici R a číselným pořadím položky. (např. R123) detailně viz Směrnice SŽDC č. 20 kap. 3.4.4.
Note on D10: Číselné označení varianty položky v jednom Díle. Vyplní se v případě, že v jednom Díle je použitá položka se shodným třídícím kódem víc než jednou. Když je jeden druh činnosti se shpdným třídícím kódem zařazen v jednom Díle víckrát bude pro účely následného zprcování očíslován počet použití dané položky v Díle vzestupnou číselnou řadou (1, 2 ,3...).
Note on E10: Prioritně bude použita cenová soustava OTSKP. v případě, že není v dané cenové soustavě položka zohledňující danou činnost, je možné použít jinou volně dostupnou cenovou soustavu, ke které je zajištěný neomezený dálkový přístup, za podmínek dodržení požadavků vyhlášky č.169/2016 Sb. V případě individuální položky neuvedené v dané senové soustavě bude uvedeno R-položka. detailně viz Směrnice SŽDC č. 20 kap. 3.4.3 a 3.4.4
Note on H10: Množství v položce bude zaokrouhledno na 3 desetinná místa.
Note on K12: Jednotková cena bude zaokrouhledná na 2 desetinná místa.
Note on F14: Přesný název položky dle cenové soustavy, nebo vlastní název v případě položky mimo cenovou soustavu.
Note on F15: Doplnění názvu položky upřesňující popis dané položky. V případě, že název položky odpovídá popisu položky, pole zůstane bez vyplnění.
Note on F16: Způsob stanovení množství položky, nebo odkaz na příslušnou přílohu dokumentace.
Note on F17: Technická specifikace položky : uvede se odkaz na cenovou soustavu, nebo přesný popis specifikující dodávku materiálů nebo výrobků s jednoznačným popisem materiálu nebo výrobku s uvedením technických parametrů nebo vlastností požadovaných materiálů nebo výrobků za podmínek dodržení požadavků vyhlášky č.169/2016 Sb. Shodně označené R-položky použité v jednom SO nebo PS musí mít shodný název a technickou specifikaci a musí vycházet ze stejné individuální kalkulace. V případě, že je technická specifikace položky bude provedena odkazem na cenovou stoustavu, uvede se: "Technická specifikace položky odpovídá příslušné cenové soustavě."
Note on F21: Technická specifikace položky : uvede se odkaz na cenovou soustavu, nebo přesný popis specifikující dodávku materiálů nebo výrobků s jednoznačným popisem materiálu nebo výrobku s uvedením technických parametrů nebo vlastností požadovaných materiálů nebo výrobků za podmínek dodržení požadavků vyhlášky č.169/2016 Sb. Shodně označené R-položky použité v jednom SO nebo PS musí mít shodný název a technickou specifikaci a musí vycházet ze stejné individuální kalkulace. V případě, že je technická specifikace položky bude provedena odkazem na cenovou stoustavu, uvede se: "Technická specifikace položky odpovídá příslušné cenové soustavě."
Note on F25: Technická specifikace položky : uvede se odkaz na cenovou soustavu, nebo přesný popis specifikující dodávku materiálů nebo výrobků s jednoznačným popisem materiálu nebo výrobku s uvedením technických parametrů nebo vlastností požadovaných materiálů nebo výrobků za podmínek dodržení požadavků vyhlášky č.169/2016 Sb. Shodně označené R-položky použité v jednom SO nebo PS musí mít shodný název a technickou specifikaci a musí vycházet ze stejné individuální kalkulace. V případě, že je technická specifikace položky bude provedena odkazem na cenovou stoustavu, uvede se: "Technická specifikace položky odpovídá příslušné cenové soustavě."
Note on F29: Technická specifikace položky : uvede se odkaz na cenovou soustavu, nebo přesný popis specifikující dodávku materiálů nebo výrobků s jednoznačným popisem materiálu nebo výrobku s uvedením technických parametrů nebo vlastností požadovaných materiálů nebo výrobků za podmínek dodržení požadavků vyhlášky č.169/2016 Sb. Shodně označené R-položky použité v jednom SO nebo PS musí mít shodný název a technickou specifikaci a musí vycházet ze stejné individuální kalkulace. V případě, že je technická specifikace položky bude provedena odkazem na cenovou stoustavu, uvede se: "Technická specifikace položky odpovídá příslušné cenové soustavě."
Note on F33: Technická specifikace položky : uvede se odkaz na cenovou soustavu, nebo přesný popis specifikující dodávku materiálů nebo výrobků s jednoznačným popisem materiálu nebo výrobku s uvedením technických parametrů nebo vlastností požadovaných materiálů nebo výrobků za podmínek dodržení požadavků vyhlášky č.169/2016 Sb. Shodně označené R-položky použité v jednom SO nebo PS musí mít shodný název a technickou specifikaci a musí vycházet ze stejné individuální kalkulace. V případě, že je technická specifikace položky bude provedena odkazem na cenovou stoustavu, uvede se: "Technická specifikace položky odpovídá příslušné cenové soustavě."
Note on F61: Technická specifikace položky : uvede se odkaz na cenovou soustavu, nebo přesný popis specifikující dodávku materiálů nebo výrobků s jednoznačným popisem materiálu nebo výrobku s uvedením technických parametrů nebo vlastností požadovaných materiálů nebo výrobků za podmínek dodržení požadavků vyhlášky č.169/2016 Sb. Shodně označené R-položky použité v jednom SO nebo PS musí mít shodný název a technickou specifikaci a musí vycházet ze stejné individuální kalkulace. V případě, že je technická specifikace položky bude provedena odkazem na cenovou stoustavu, uvede se: "Technická specifikace položky odpovídá příslušné cenové soustavě."
Note on F65: Technická specifikace položky : uvede se odkaz na cenovou soustavu, nebo přesný popis specifikující dodávku materiálů nebo výrobků s jednoznačným popisem materiálu nebo výrobku s uvedením technických parametrů nebo vlastností požadovaných materiálů nebo výrobků za podmínek dodržení požadavků vyhlášky č.169/2016 Sb. Shodně označené R-položky použité v jednom SO nebo PS musí mít shodný název a technickou specifikaci a musí vycházet ze stejné individuální kalkulace. V případě, že je technická specifikace položky bude provedena odkazem na cenovou stoustavu, uvede se: "Technická specifikace položky odpovídá příslušné cenové soustavě."
Note on F69: Technická specifikace položky : uvede se odkaz na cenovou soustavu, nebo přesný popis specifikující dodávku materiálů nebo výrobků s jednoznačným popisem materiálu nebo výrobku s uvedením technických parametrů nebo vlastností požadovaných materiálů nebo výrobků za podmínek dodržení požadavků vyhlášky č.169/2016 Sb. Shodně označené R-položky použité v jednom SO nebo PS musí mít shodný název a technickou specifikaci a musí vycházet ze stejné individuální kalkulace. V případě, že je technická specifikace položky bude provedena odkazem na cenovou stoustavu, uvede se: "Technická specifikace položky odpovídá příslušné cenové soustavě."
Note on F73: Technická specifikace položky : uvede se odkaz na cenovou soustavu, nebo přesný popis specifikující dodávku materiálů nebo výrobků s jednoznačným popisem materiálu nebo výrobku s uvedením technických parametrů nebo vlastností požadovaných materiálů nebo výrobků za podmínek dodržení požadavků vyhlášky č.169/2016 Sb. Shodně označené R-položky použité v jednom SO nebo PS musí mít shodný název a technickou specifikaci a musí vycházet ze stejné individuální kalkulace. V případě, že je technická specifikace položky bude provedena odkazem na cenovou stoustavu, uvede se: "Technická specifikace položky odpovídá příslušné cenové soustavě."
Note on F77: Technická specifikace položky : uvede se odkaz na cenovou soustavu, nebo přesný popis specifikující dodávku materiálů nebo výrobků s jednoznačným popisem materiálu nebo výrobku s uvedením technických parametrů nebo vlastností požadovaných materiálů nebo výrobků za podmínek dodržení požadavků vyhlášky č.169/2016 Sb. Shodně označené R-položky použité v jednom SO nebo PS musí mít shodný název a technickou specifikaci a musí vycházet ze stejné individuální kalkulace. V případě, že je technická specifikace položky bude provedena odkazem na cenovou stoustavu, uvede se: "Technická specifikace položky odpovídá příslušné cenové soustavě."
Note on F81: Technická specifikace položky : uvede se odkaz na cenovou soustavu, nebo přesný popis specifikující dodávku materiálů nebo výrobků s jednoznačným popisem materiálu nebo výrobku s uvedením technických parametrů nebo vlastností požadovaných materiálů nebo výrobků za podmínek dodržení požadavků vyhlášky č.169/2016 Sb. Shodně označené R-položky použité v jednom SO nebo PS musí mít shodný název a technickou specifikaci a musí vycházet ze stejné individuální kalkulace. V případě, že je technická specifikace položky bude provedena odkazem na cenovou stoustavu, uvede se: "Technická specifikace položky odpovídá příslušné cenové soustavě."
Note on F85: Technická specifikace položky : uvede se odkaz na cenovou soustavu, nebo přesný popis specifikující dodávku materiálů nebo výrobků s jednoznačným popisem materiálu nebo výrobku s uvedením technických parametrů nebo vlastností požadovaných materiálů nebo výrobků za podmínek dodržení požadavků vyhlášky č.169/2016 Sb. Shodně označené R-položky použité v jednom SO nebo PS musí mít shodný název a technickou specifikaci a musí vycházet ze stejné individuální kalkulace. V případě, že je technická specifikace položky bude provedena odkazem na cenovou stoustavu, uvede se: "Technická specifikace položky odpovídá příslušné cenové soustavě."
Note on F91: Technická specifikace položky : uvede se odkaz na cenovou soustavu, nebo přesný popis specifikující dodávku materiálů nebo výrobků s jednoznačným popisem materiálu nebo výrobku s uvedením technických parametrů nebo vlastností požadovaných materiálů nebo výrobků za podmínek dodržení požadavků vyhlášky č.169/2016 Sb. Shodně označené R-položky použité v jednom SO nebo PS musí mít shodný název a technickou specifikaci a musí vycházet ze stejné individuální kalkulace. V případě, že je technická specifikace položky bude provedena odkazem na cenovou stoustavu, uvede se: "Technická specifikace položky odpovídá příslušné cenové soustavě."
Note on F97: Technická specifikace položky : uvede se odkaz na cenovou soustavu, nebo přesný popis specifikující dodávku materiálů nebo výrobků s jednoznačným popisem materiálu nebo výrobku s uvedením technických parametrů nebo vlastností požadovaných materiálů nebo výrobků za podmínek dodržení požadavků vyhlášky č.169/2016 Sb. Shodně označené R-položky použité v jednom SO nebo PS musí mít shodný název a technickou specifikaci a musí vycházet ze stejné individuální kalkulace. V případě, že je technická specifikace položky bude provedena odkazem na cenovou stoustavu, uvede se: "Technická specifikace položky odpovídá příslušné cenové soustavě."
Note on F101: Technická specifikace položky : uvede se odkaz na cenovou soustavu, nebo přesný popis specifikující dodávku materiálů nebo výrobků s jednoznačným popisem materiálu nebo výrobku s uvedením technických parametrů nebo vlastností požadovaných materiálů nebo výrobků za podmínek dodržení požadavků vyhlášky č.169/2016 Sb. Shodně označené R-položky použité v jednom SO nebo PS musí mít shodný název a technickou specifikaci a musí vycházet ze stejné individuální kalkulace. V případě, že je technická specifikace položky bude provedena odkazem na cenovou stoustavu, uvede se: "Technická specifikace položky odpovídá příslušné cenové soustavě."
Note on F107: Technická specifikace položky : uvede se odkaz na cenovou soustavu, nebo přesný popis specifikující dodávku materiálů nebo výrobků s jednoznačným popisem materiálu nebo výrobku s uvedením technických parametrů nebo vlastností požadovaných materiálů nebo výrobků za podmínek dodržení požadavků vyhlášky č.169/2016 Sb. Shodně označené R-položky použité v jednom SO nebo PS musí mít shodný název a technickou specifikaci a musí vycházet ze stejné individuální kalkulace. V případě, že je technická specifikace položky bude provedena odkazem na cenovou stoustavu, uvede se: "Technická specifikace položky odpovídá příslušné cenové soustavě."
Note on F113: Technická specifikace položky : uvede se odkaz na cenovou soustavu, nebo přesný popis specifikující dodávku materiálů nebo výrobků s jednoznačným popisem materiálu nebo výrobku s uvedením technických parametrů nebo vlastností požadovaných materiálů nebo výrobků za podmínek dodržení požadavků vyhlášky č.169/2016 Sb. Shodně označené R-položky použité v jednom SO nebo PS musí mít shodný název a technickou specifikaci a musí vycházet ze stejné individuální kalkulace. V případě, že je technická specifikace položky bude provedena odkazem na cenovou stoustavu, uvede se: "Technická specifikace položky odpovídá příslušné cenové soustavě."
Note on F117: Technická specifikace položky : uvede se odkaz na cenovou soustavu, nebo přesný popis specifikující dodávku materiálů nebo výrobků s jednoznačným popisem materiálu nebo výrobku s uvedením technických parametrů nebo vlastností požadovaných materiálů nebo výrobků za podmínek dodržení požadavků vyhlášky č.169/2016 Sb. Shodně označené R-položky použité v jednom SO nebo PS musí mít shodný název a technickou specifikaci a musí vycházet ze stejné individuální kalkulace. V případě, že je technická specifikace položky bude provedena odkazem na cenovou stoustavu, uvede se: "Technická specifikace položky odpovídá příslušné cenové soustavě."
Note on F121: Technická specifikace položky : uvede se odkaz na cenovou soustavu, nebo přesný popis specifikující dodávku materiálů nebo výrobků s jednoznačným popisem materiálu nebo výrobku s uvedením technických parametrů nebo vlastností požadovaných materiálů nebo výrobků za podmínek dodržení požadavků vyhlášky č.169/2016 Sb. Shodně označené R-položky použité v jednom SO nebo PS musí mít shodný název a technickou specifikaci a musí vycházet ze stejné individuální kalkulace. V případě, že je technická specifikace položky bude provedena odkazem na cenovou stoustavu, uvede se: "Technická specifikace položky odpovídá příslušné cenové soustavě."
Note on F125: Technická specifikace položky : uvede se odkaz na cenovou soustavu, nebo přesný popis specifikující dodávku materiálů nebo výrobků s jednoznačným popisem materiálu nebo výrobku s uvedením technických parametrů nebo vlastností požadovaných materiálů nebo výrobků za podmínek dodržení požadavků vyhlášky č.169/2016 Sb. Shodně označené R-položky použité v jednom SO nebo PS musí mít shodný název a technickou specifikaci a musí vycházet ze stejné individuální kalkulace. V případě, že je technická specifikace položky bude provedena odkazem na cenovou stoustavu, uvede se: "Technická specifikace položky odpovídá příslušné cenové soustavě."
Note on F129: Technická specifikace položky : uvede se odkaz na cenovou soustavu, nebo přesný popis specifikující dodávku materiálů nebo výrobků s jednoznačným popisem materiálu nebo výrobku s uvedením technických parametrů nebo vlastností požadovaných materiálů nebo výrobků za podmínek dodržení požadavků vyhlášky č.169/2016 Sb. Shodně označené R-položky použité v jednom SO nebo PS musí mít shodný název a technickou specifikaci a musí vycházet ze stejné individuální kalkulace. V případě, že je technická specifikace položky bude provedena odkazem na cenovou stoustavu, uvede se: "Technická specifikace položky odpovídá příslušné cenové soustavě."
Note on F133: Technická specifikace položky : uvede se odkaz na cenovou soustavu, nebo přesný popis specifikující dodávku materiálů nebo výrobků s jednoznačným popisem materiálu nebo výrobku s uvedením technických parametrů nebo vlastností požadovaných materiálů nebo výrobků za podmínek dodržení požadavků vyhlášky č.169/2016 Sb. Shodně označené R-položky použité v jednom SO nebo PS musí mít shodný název a technickou specifikaci a musí vycházet ze stejné individuální kalkulace. V případě, že je technická specifikace položky bude provedena odkazem na cenovou stoustavu, uvede se: "Technická specifikace položky odpovídá příslušné cenové soustavě."
Note on F137: Technická specifikace položky : uvede se odkaz na cenovou soustavu, nebo přesný popis specifikující dodávku materiálů nebo výrobků s jednoznačným popisem materiálu nebo výrobku s uvedením technických parametrů nebo vlastností požadovaných materiálů nebo výrobků za podmínek dodržení požadavků vyhlášky č.169/2016 Sb. Shodně označené R-položky použité v jednom SO nebo PS musí mít shodný název a technickou specifikaci a musí vycházet ze stejné individuální kalkulace. V případě, že je technická specifikace položky bude provedena odkazem na cenovou stoustavu, uvede se: "Technická specifikace položky odpovídá příslušné cenové soustavě."
Note on F141: Technická specifikace položky : uvede se odkaz na cenovou soustavu, nebo přesný popis specifikující dodávku materiálů nebo výrobků s jednoznačným popisem materiálu nebo výrobku s uvedením technických parametrů nebo vlastností požadovaných materiálů nebo výrobků za podmínek dodržení požadavků vyhlášky č.169/2016 Sb. Shodně označené R-položky použité v jednom SO nebo PS musí mít shodný název a technickou specifikaci a musí vycházet ze stejné individuální kalkulace. V případě, že je technická specifikace položky bude provedena odkazem na cenovou stoustavu, uvede se: "Technická specifikace položky odpovídá příslušné cenové soustavě."
Note on F145: Technická specifikace položky : uvede se odkaz na cenovou soustavu, nebo přesný popis specifikující dodávku materiálů nebo výrobků s jednoznačným popisem materiálu nebo výrobku s uvedením technických parametrů nebo vlastností požadovaných materiálů nebo výrobků za podmínek dodržení požadavků vyhlášky č.169/2016 Sb. Shodně označené R-položky použité v jednom SO nebo PS musí mít shodný název a technickou specifikaci a musí vycházet ze stejné individuální kalkulace. V případě, že je technická specifikace položky bude provedena odkazem na cenovou stoustavu, uvede se: "Technická specifikace položky odpovídá příslušné cenové soustavě."
Note on F149: Technická specifikace položky : uvede se odkaz na cenovou soustavu, nebo přesný popis specifikující dodávku materiálů nebo výrobků s jednoznačným popisem materiálu nebo výrobku s uvedením technických parametrů nebo vlastností požadovaných materiálů nebo výrobků za podmínek dodržení požadavků vyhlášky č.169/2016 Sb. Shodně označené R-položky použité v jednom SO nebo PS musí mít shodný název a technickou specifikaci a musí vycházet ze stejné individuální kalkulace. V případě, že je technická specifikace položky bude provedena odkazem na cenovou stoustavu, uvede se: "Technická specifikace položky odpovídá příslušné cenové soustavě."
Note on F153: Technická specifikace položky : uvede se odkaz na cenovou soustavu, nebo přesný popis specifikující dodávku materiálů nebo výrobků s jednoznačným popisem materiálu nebo výrobku s uvedením technických parametrů nebo vlastností požadovaných materiálů nebo výrobků za podmínek dodržení požadavků vyhlášky č.169/2016 Sb. Shodně označené R-položky použité v jednom SO nebo PS musí mít shodný název a technickou specifikaci a musí vycházet ze stejné individuální kalkulace. V případě, že je technická specifikace položky bude provedena odkazem na cenovou stoustavu, uvede se: "Technická specifikace položky odpovídá příslušné cenové soustavě."
Note on F157: Technická specifikace položky : uvede se odkaz na cenovou soustavu, nebo přesný popis specifikující dodávku materiálů nebo výrobků s jednoznačným popisem materiálu nebo výrobku s uvedením technických parametrů nebo vlastností požadovaných materiálů nebo výrobků za podmínek dodržení požadavků vyhlášky č.169/2016 Sb. Shodně označené R-položky použité v jednom SO nebo PS musí mít shodný název a technickou specifikaci a musí vycházet ze stejné individuální kalkulace. V případě, že je technická specifikace položky bude provedena odkazem na cenovou stoustavu, uvede se: "Technická specifikace položky odpovídá příslušné cenové soustavě."
Note on F161: Technická specifikace položky : uvede se odkaz na cenovou soustavu, nebo přesný popis specifikující dodávku materiálů nebo výrobků s jednoznačným popisem materiálu nebo výrobku s uvedením technických parametrů nebo vlastností požadovaných materiálů nebo výrobků za podmínek dodržení požadavků vyhlášky č.169/2016 Sb. Shodně označené R-položky použité v jednom SO nebo PS musí mít shodný název a technickou specifikaci a musí vycházet ze stejné individuální kalkulace. V případě, že je technická specifikace položky bude provedena odkazem na cenovou stoustavu, uvede se: "Technická specifikace položky odpovídá příslušné cenové soustavě."
Note on F165: Technická specifikace položky : uvede se odkaz na cenovou soustavu, nebo přesný popis specifikující dodávku materiálů nebo výrobků s jednoznačným popisem materiálu nebo výrobku s uvedením technických parametrů nebo vlastností požadovaných materiálů nebo výrobků za podmínek dodržení požadavků vyhlášky č.169/2016 Sb. Shodně označené R-položky použité v jednom SO nebo PS musí mít shodný název a technickou specifikaci a musí vycházet ze stejné individuální kalkulace. V případě, že je technická specifikace položky bude provedena odkazem na cenovou stoustavu, uvede se: "Technická specifikace položky odpovídá příslušné cenové soustavě."
Note on F169: Technická specifikace položky : uvede se odkaz na cenovou soustavu, nebo přesný popis specifikující dodávku materiálů nebo výrobků s jednoznačným popisem materiálu nebo výrobku s uvedením technických parametrů nebo vlastností požadovaných materiálů nebo výrobků za podmínek dodržení požadavků vyhlášky č.169/2016 Sb. Shodně označené R-položky použité v jednom SO nebo PS musí mít shodný název a technickou specifikaci a musí vycházet ze stejné individuální kalkulace. V případě, že je technická specifikace položky bude provedena odkazem na cenovou stoustavu, uvede se: "Technická specifikace položky odpovídá příslušné cenové soustavě."
Note on F173: Technická specifikace položky : uvede se odkaz na cenovou soustavu, nebo přesný popis specifikující dodávku materiálů nebo výrobků s jednoznačným popisem materiálu nebo výrobku s uvedením technických parametrů nebo vlastností požadovaných materiálů nebo výrobků za podmínek dodržení požadavků vyhlášky č.169/2016 Sb. Shodně označené R-položky použité v jednom SO nebo PS musí mít shodný název a technickou specifikaci a musí vycházet ze stejné individuální kalkulace. V případě, že je technická specifikace položky bude provedena odkazem na cenovou stoustavu, uvede se: "Technická specifikace položky odpovídá příslušné cenové soustavě."
Note on F177: Technická specifikace položky : uvede se odkaz na cenovou soustavu, nebo přesný popis specifikující dodávku materiálů nebo výrobků s jednoznačným popisem materiálu nebo výrobku s uvedením technických parametrů nebo vlastností požadovaných materiálů nebo výrobků za podmínek dodržení požadavků vyhlášky č.169/2016 Sb. Shodně označené R-položky použité v jednom SO nebo PS musí mít shodný název a technickou specifikaci a musí vycházet ze stejné individuální kalkulace. V případě, že je technická specifikace položky bude provedena odkazem na cenovou stoustavu, uvede se: "Technická specifikace položky odpovídá příslušné cenové soustavě."
Note on F181: Technická specifikace položky : uvede se odkaz na cenovou soustavu, nebo přesný popis specifikující dodávku materiálů nebo výrobků s jednoznačným popisem materiálu nebo výrobku s uvedením technických parametrů nebo vlastností požadovaných materiálů nebo výrobků za podmínek dodržení požadavků vyhlášky č.169/2016 Sb. Shodně označené R-položky použité v jednom SO nebo PS musí mít shodný název a technickou specifikaci a musí vycházet ze stejné individuální kalkulace. V případě, že je technická specifikace položky bude provedena odkazem na cenovou stoustavu, uvede se: "Technická specifikace položky odpovídá příslušné cenové soustavě."
Note on F185: Technická specifikace položky : uvede se odkaz na cenovou soustavu, nebo přesný popis specifikující dodávku materiálů nebo výrobků s jednoznačným popisem materiálu nebo výrobku s uvedením technických parametrů nebo vlastností požadovaných materiálů nebo výrobků za podmínek dodržení požadavků vyhlášky č.169/2016 Sb. Shodně označené R-položky použité v jednom SO nebo PS musí mít shodný název a technickou specifikaci a musí vycházet ze stejné individuální kalkulace. V případě, že je technická specifikace položky bude provedena odkazem na cenovou stoustavu, uvede se: "Technická specifikace položky odpovídá příslušné cenové soustavě."
Note on F189: Technická specifikace položky : uvede se odkaz na cenovou soustavu, nebo přesný popis specifikující dodávku materiálů nebo výrobků s jednoznačným popisem materiálu nebo výrobku s uvedením technických parametrů nebo vlastností požadovaných materiálů nebo výrobků za podmínek dodržení požadavků vyhlášky č.169/2016 Sb. Shodně označené R-položky použité v jednom SO nebo PS musí mít shodný název a technickou specifikaci a musí vycházet ze stejné individuální kalkulace. V případě, že je technická specifikace položky bude provedena odkazem na cenovou stoustavu, uvede se: "Technická specifikace položky odpovídá příslušné cenové soustavě."
Note on F193: Technická specifikace položky : uvede se odkaz na cenovou soustavu, nebo přesný popis specifikující dodávku materiálů nebo výrobků s jednoznačným popisem materiálu nebo výrobku s uvedením technických parametrů nebo vlastností požadovaných materiálů nebo výrobků za podmínek dodržení požadavků vyhlášky č.169/2016 Sb. Shodně označené R-položky použité v jednom SO nebo PS musí mít shodný název a technickou specifikaci a musí vycházet ze stejné individuální kalkulace. V případě, že je technická specifikace položky bude provedena odkazem na cenovou stoustavu, uvede se: "Technická specifikace položky odpovídá příslušné cenové soustavě."
Note on F197: Technická specifikace položky : uvede se odkaz na cenovou soustavu, nebo přesný popis specifikující dodávku materiálů nebo výrobků s jednoznačným popisem materiálu nebo výrobku s uvedením technických parametrů nebo vlastností požadovaných materiálů nebo výrobků za podmínek dodržení požadavků vyhlášky č.169/2016 Sb. Shodně označené R-položky použité v jednom SO nebo PS musí mít shodný název a technickou specifikaci a musí vycházet ze stejné individuální kalkulace. V případě, že je technická specifikace položky bude provedena odkazem na cenovou stoustavu, uvede se: "Technická specifikace položky odpovídá příslušné cenové soustavě."
Note on F201: Technická specifikace položky : uvede se odkaz na cenovou soustavu, nebo přesný popis specifikující dodávku materiálů nebo výrobků s jednoznačným popisem materiálu nebo výrobku s uvedením technických parametrů nebo vlastností požadovaných materiálů nebo výrobků za podmínek dodržení požadavků vyhlášky č.169/2016 Sb. Shodně označené R-položky použité v jednom SO nebo PS musí mít shodný název a technickou specifikaci a musí vycházet ze stejné individuální kalkulace. V případě, že je technická specifikace položky bude provedena odkazem na cenovou stoustavu, uvede se: "Technická specifikace položky odpovídá příslušné cenové soustavě."
Note on F205: Technická specifikace položky : uvede se odkaz na cenovou soustavu, nebo přesný popis specifikující dodávku materiálů nebo výrobků s jednoznačným popisem materiálu nebo výrobku s uvedením technických parametrů nebo vlastností požadovaných materiálů nebo výrobků za podmínek dodržení požadavků vyhlášky č.169/2016 Sb. Shodně označené R-položky použité v jednom SO nebo PS musí mít shodný název a technickou specifikaci a musí vycházet ze stejné individuální kalkulace. V případě, že je technická specifikace položky bude provedena odkazem na cenovou stoustavu, uvede se: "Technická specifikace položky odpovídá příslušné cenové soustavě."
Note on F209: Technická specifikace položky : uvede se odkaz na cenovou soustavu, nebo přesný popis specifikující dodávku materiálů nebo výrobků s jednoznačným popisem materiálu nebo výrobku s uvedením technických parametrů nebo vlastností požadovaných materiálů nebo výrobků za podmínek dodržení požadavků vyhlášky č.169/2016 Sb. Shodně označené R-položky použité v jednom SO nebo PS musí mít shodný název a technickou specifikaci a musí vycházet ze stejné individuální kalkulace. V případě, že je technická specifikace položky bude provedena odkazem na cenovou stoustavu, uvede se: "Technická specifikace položky odpovídá příslušné cenové soustavě."
Note on F213: Technická specifikace položky : uvede se odkaz na cenovou soustavu, nebo přesný popis specifikující dodávku materiálů nebo výrobků s jednoznačným popisem materiálu nebo výrobku s uvedením technických parametrů nebo vlastností požadovaných materiálů nebo výrobků za podmínek dodržení požadavků vyhlášky č.169/2016 Sb. Shodně označené R-položky použité v jednom SO nebo PS musí mít shodný název a technickou specifikaci a musí vycházet ze stejné individuální kalkulace. V případě, že je technická specifikace položky bude provedena odkazem na cenovou stoustavu, uvede se: "Technická specifikace položky odpovídá příslušné cenové soustavě."
Note on F217: Technická specifikace položky : uvede se odkaz na cenovou soustavu, nebo přesný popis specifikující dodávku materiálů nebo výrobků s jednoznačným popisem materiálu nebo výrobku s uvedením technických parametrů nebo vlastností požadovaných materiálů nebo výrobků za podmínek dodržení požadavků vyhlášky č.169/2016 Sb. Shodně označené R-položky použité v jednom SO nebo PS musí mít shodný název a technickou specifikaci a musí vycházet ze stejné individuální kalkulace. V případě, že je technická specifikace položky bude provedena odkazem na cenovou stoustavu, uvede se: "Technická specifikace položky odpovídá příslušné cenové soustavě."
Note on F221: Technická specifikace položky : uvede se odkaz na cenovou soustavu, nebo přesný popis specifikující dodávku materiálů nebo výrobků s jednoznačným popisem materiálu nebo výrobku s uvedením technických parametrů nebo vlastností požadovaných materiálů nebo výrobků za podmínek dodržení požadavků vyhlášky č.169/2016 Sb. Shodně označené R-položky použité v jednom SO nebo PS musí mít shodný název a technickou specifikaci a musí vycházet ze stejné individuální kalkulace. V případě, že je technická specifikace položky bude provedena odkazem na cenovou stoustavu, uvede se: "Technická specifikace položky odpovídá příslušné cenové soustavě."
Note on F225: Technická specifikace položky : uvede se odkaz na cenovou soustavu, nebo přesný popis specifikující dodávku materiálů nebo výrobků s jednoznačným popisem materiálu nebo výrobku s uvedením technických parametrů nebo vlastností požadovaných materiálů nebo výrobků za podmínek dodržení požadavků vyhlášky č.169/2016 Sb. Shodně označené R-položky použité v jednom SO nebo PS musí mít shodný název a technickou specifikaci a musí vycházet ze stejné individuální kalkulace. V případě, že je technická specifikace položky bude provedena odkazem na cenovou stoustavu, uvede se: "Technická specifikace položky odpovídá příslušné cenové soustavě."
Note on F229: Technická specifikace položky : uvede se odkaz na cenovou soustavu, nebo přesný popis specifikující dodávku materiálů nebo výrobků s jednoznačným popisem materiálu nebo výrobku s uvedením technických parametrů nebo vlastností požadovaných materiálů nebo výrobků za podmínek dodržení požadavků vyhlášky č.169/2016 Sb. Shodně označené R-položky použité v jednom SO nebo PS musí mít shodný název a technickou specifikaci a musí vycházet ze stejné individuální kalkulace. V případě, že je technická specifikace položky bude provedena odkazem na cenovou stoustavu, uvede se: "Technická specifikace položky odpovídá příslušné cenové soustavě."
Note on F233: Technická specifikace položky : uvede se odkaz na cenovou soustavu, nebo přesný popis specifikující dodávku materiálů nebo výrobků s jednoznačným popisem materiálu nebo výrobku s uvedením technických parametrů nebo vlastností požadovaných materiálů nebo výrobků za podmínek dodržení požadavků vyhlášky č.169/2016 Sb. Shodně označené R-položky použité v jednom SO nebo PS musí mít shodný název a technickou specifikaci a musí vycházet ze stejné individuální kalkulace. V případě, že je technická specifikace položky bude provedena odkazem na cenovou stoustavu, uvede se: "Technická specifikace položky odpovídá příslušné cenové soustavě."
Note on F237: Technická specifikace položky : uvede se odkaz na cenovou soustavu, nebo přesný popis specifikující dodávku materiálů nebo výrobků s jednoznačným popisem materiálu nebo výrobku s uvedením technických parametrů nebo vlastností požadovaných materiálů nebo výrobků za podmínek dodržení požadavků vyhlášky č.169/2016 Sb. Shodně označené R-položky použité v jednom SO nebo PS musí mít shodný název a technickou specifikaci a musí vycházet ze stejné individuální kalkulace. V případě, že je technická specifikace položky bude provedena odkazem na cenovou stoustavu, uvede se: "Technická specifikace položky odpovídá příslušné cenové soustavě."
Note on F241: Technická specifikace položky : uvede se odkaz na cenovou soustavu, nebo přesný popis specifikující dodávku materiálů nebo výrobků s jednoznačným popisem materiálu nebo výrobku s uvedením technických parametrů nebo vlastností požadovaných materiálů nebo výrobků za podmínek dodržení požadavků vyhlášky č.169/2016 Sb. Shodně označené R-položky použité v jednom SO nebo PS musí mít shodný název a technickou specifikaci a musí vycházet ze stejné individuální kalkulace. V případě, že je technická specifikace položky bude provedena odkazem na cenovou stoustavu, uvede se: "Technická specifikace položky odpovídá příslušné cenové soustavě."
Note on F245: Technická specifikace položky : uvede se odkaz na cenovou soustavu, nebo přesný popis specifikující dodávku materiálů nebo výrobků s jednoznačným popisem materiálu nebo výrobku s uvedením technických parametrů nebo vlastností požadovaných materiálů nebo výrobků za podmínek dodržení požadavků vyhlášky č.169/2016 Sb. Shodně označené R-položky použité v jednom SO nebo PS musí mít shodný název a technickou specifikaci a musí vycházet ze stejné individuální kalkulace. V případě, že je technická specifikace položky bude provedena odkazem na cenovou stoustavu, uvede se: "Technická specifikace položky odpovídá příslušné cenové soustavě."
Note on F249: Technická specifikace položky : uvede se odkaz na cenovou soustavu, nebo přesný popis specifikující dodávku materiálů nebo výrobků s jednoznačným popisem materiálu nebo výrobku s uvedením technických parametrů nebo vlastností požadovaných materiálů nebo výrobků za podmínek dodržení požadavků vyhlášky č.169/2016 Sb. Shodně označené R-položky použité v jednom SO nebo PS musí mít shodný název a technickou specifikaci a musí vycházet ze stejné individuální kalkulace. V případě, že je technická specifikace položky bude provedena odkazem na cenovou stoustavu, uvede se: "Technická specifikace položky odpovídá příslušné cenové soustavě."
Note on F253: Technická specifikace položky : uvede se odkaz na cenovou soustavu, nebo přesný popis specifikující dodávku materiálů nebo výrobků s jednoznačným popisem materiálu nebo výrobku s uvedením technických parametrů nebo vlastností požadovaných materiálů nebo výrobků za podmínek dodržení požadavků vyhlášky č.169/2016 Sb. Shodně označené R-položky použité v jednom SO nebo PS musí mít shodný název a technickou specifikaci a musí vycházet ze stejné individuální kalkulace. V případě, že je technická specifikace položky bude provedena odkazem na cenovou stoustavu, uvede se: "Technická specifikace položky odpovídá příslušné cenové soustavě."
Note on F257: Technická specifikace položky : uvede se odkaz na cenovou soustavu, nebo přesný popis specifikující dodávku materiálů nebo výrobků s jednoznačným popisem materiálu nebo výrobku s uvedením technických parametrů nebo vlastností požadovaných materiálů nebo výrobků za podmínek dodržení požadavků vyhlášky č.169/2016 Sb. Shodně označené R-položky použité v jednom SO nebo PS musí mít shodný název a technickou specifikaci a musí vycházet ze stejné individuální kalkulace. V případě, že je technická specifikace položky bude provedena odkazem na cenovou stoustavu, uvede se: "Technická specifikace položky odpovídá příslušné cenové soustavě."
Note on F261: Technická specifikace položky : uvede se odkaz na cenovou soustavu, nebo přesný popis specifikující dodávku materiálů nebo výrobků s jednoznačným popisem materiálu nebo výrobku s uvedením technických parametrů nebo vlastností požadovaných materiálů nebo výrobků za podmínek dodržení požadavků vyhlášky č.169/2016 Sb. Shodně označené R-položky použité v jednom SO nebo PS musí mít shodný název a technickou specifikaci a musí vycházet ze stejné individuální kalkulace. V případě, že je technická specifikace položky bude provedena odkazem na cenovou stoustavu, uvede se: "Technická specifikace položky odpovídá příslušné cenové soustavě."
Note on F265: Technická specifikace položky : uvede se odkaz na cenovou soustavu, nebo přesný popis specifikující dodávku materiálů nebo výrobků s jednoznačným popisem materiálu nebo výrobku s uvedením technických parametrů nebo vlastností požadovaných materiálů nebo výrobků za podmínek dodržení požadavků vyhlášky č.169/2016 Sb. Shodně označené R-položky použité v jednom SO nebo PS musí mít shodný název a technickou specifikaci a musí vycházet ze stejné individuální kalkulace. V případě, že je technická specifikace položky bude provedena odkazem na cenovou stoustavu, uvede se: "Technická specifikace položky odpovídá příslušné cenové soustavě."
Note on F269: Technická specifikace položky : uvede se odkaz na cenovou soustavu, nebo přesný popis specifikující dodávku materiálů nebo výrobků s jednoznačným popisem materiálu nebo výrobku s uvedením technických parametrů nebo vlastností požadovaných materiálů nebo výrobků za podmínek dodržení požadavků vyhlášky č.169/2016 Sb. Shodně označené R-položky použité v jednom SO nebo PS musí mít shodný název a technickou specifikaci a musí vycházet ze stejné individuální kalkulace. V případě, že je technická specifikace položky bude provedena odkazem na cenovou stoustavu, uvede se: "Technická specifikace položky odpovídá příslušné cenové soustavě."
Note on F273: Technická specifikace položky : uvede se odkaz na cenovou soustavu, nebo přesný popis specifikující dodávku materiálů nebo výrobků s jednoznačným popisem materiálu nebo výrobku s uvedením technických parametrů nebo vlastností požadovaných materiálů nebo výrobků za podmínek dodržení požadavků vyhlášky č.169/2016 Sb. Shodně označené R-položky použité v jednom SO nebo PS musí mít shodný název a technickou specifikaci a musí vycházet ze stejné individuální kalkulace. V případě, že je technická specifikace položky bude provedena odkazem na cenovou stoustavu, uvede se: "Technická specifikace položky odpovídá příslušné cenové soustavě."
Note on F277: Technická specifikace položky : uvede se odkaz na cenovou soustavu, nebo přesný popis specifikující dodávku materiálů nebo výrobků s jednoznačným popisem materiálu nebo výrobku s uvedením technických parametrů nebo vlastností požadovaných materiálů nebo výrobků za podmínek dodržení požadavků vyhlášky č.169/2016 Sb. Shodně označené R-položky použité v jednom SO nebo PS musí mít shodný název a technickou specifikaci a musí vycházet ze stejné individuální kalkulace. V případě, že je technická specifikace položky bude provedena odkazem na cenovou stoustavu, uvede se: "Technická specifikace položky odpovídá příslušné cenové soustavě."
Note on F281: Technická specifikace položky : uvede se odkaz na cenovou soustavu, nebo přesný popis specifikující dodávku materiálů nebo výrobků s jednoznačným popisem materiálu nebo výrobku s uvedením technických parametrů nebo vlastností požadovaných materiálů nebo výrobků za podmínek dodržení požadavků vyhlášky č.169/2016 Sb. Shodně označené R-položky použité v jednom SO nebo PS musí mít shodný název a technickou specifikaci a musí vycházet ze stejné individuální kalkulace. V případě, že je technická specifikace položky bude provedena odkazem na cenovou stoustavu, uvede se: "Technická specifikace položky odpovídá příslušné cenové soustavě."
Note on F287: Technická specifikace položky : uvede se odkaz na cenovou soustavu, nebo přesný popis specifikující dodávku materiálů nebo výrobků s jednoznačným popisem materiálu nebo výrobku s uvedením technických parametrů nebo vlastností požadovaných materiálů nebo výrobků za podmínek dodržení požadavků vyhlášky č.169/2016 Sb. Shodně označené R-položky použité v jednom SO nebo PS musí mít shodný název a technickou specifikaci a musí vycházet ze stejné individuální kalkulace. V případě, že je technická specifikace položky bude provedena odkazem na cenovou stoustavu, uvede se: "Technická specifikace položky odpovídá příslušné cenové soustavě."
Note on F291: Technická specifikace položky : uvede se odkaz na cenovou soustavu, nebo přesný popis specifikující dodávku materiálů nebo výrobků s jednoznačným popisem materiálu nebo výrobku s uvedením technických parametrů nebo vlastností požadovaných materiálů nebo výrobků za podmínek dodržení požadavků vyhlášky č.169/2016 Sb. Shodně označené R-položky použité v jednom SO nebo PS musí mít shodný název a technickou specifikaci a musí vycházet ze stejné individuální kalkulace. V případě, že je technická specifikace položky bude provedena odkazem na cenovou stoustavu, uvede se: "Technická specifikace položky odpovídá příslušné cenové soustavě."
Note on F295: Technická specifikace položky : uvede se odkaz na cenovou soustavu, nebo přesný popis specifikující dodávku materiálů nebo výrobků s jednoznačným popisem materiálu nebo výrobku s uvedením technických parametrů nebo vlastností požadovaných materiálů nebo výrobků za podmínek dodržení požadavků vyhlášky č.169/2016 Sb. Shodně označené R-položky použité v jednom SO nebo PS musí mít shodný název a technickou specifikaci a musí vycházet ze stejné individuální kalkulace. V případě, že je technická specifikace položky bude provedena odkazem na cenovou stoustavu, uvede se: "Technická specifikace položky odpovídá příslušné cenové soustavě."
Note on F299: Technická specifikace položky : uvede se odkaz na cenovou soustavu, nebo přesný popis specifikující dodávku materiálů nebo výrobků s jednoznačným popisem materiálu nebo výrobku s uvedením technických parametrů nebo vlastností požadovaných materiálů nebo výrobků za podmínek dodržení požadavků vyhlášky č.169/2016 Sb. Shodně označené R-položky použité v jednom SO nebo PS musí mít shodný název a technickou specifikaci a musí vycházet ze stejné individuální kalkulace. V případě, že je technická specifikace položky bude provedena odkazem na cenovou stoustavu, uvede se: "Technická specifikace položky odpovídá příslušné cenové soustavě."
Note on F303: Technická specifikace položky : uvede se odkaz na cenovou soustavu, nebo přesný popis specifikující dodávku materiálů nebo výrobků s jednoznačným popisem materiálu nebo výrobku s uvedením technických parametrů nebo vlastností požadovaných materiálů nebo výrobků za podmínek dodržení požadavků vyhlášky č.169/2016 Sb. Shodně označené R-položky použité v jednom SO nebo PS musí mít shodný název a technickou specifikaci a musí vycházet ze stejné individuální kalkulace. V případě, že je technická specifikace položky bude provedena odkazem na cenovou stoustavu, uvede se: "Technická specifikace položky odpovídá příslušné cenové soustavě."

## SO 61-36-14
SŽDC05 |  |  |  | Soupis prací objektu | [10 empty] | 3
3
S | Stavba: | S631500293 |  | Optimalizace trati Praha Smíchov (mimo) - Černošice (mimo), varianta nadjezd | [6 empty] | D.2.1.6 | 0 | Aspe | 0,00 | 2
O | Objekt: | D.2.1.6 |  | Potrubní vedení | [9 empty] | 15,00 | 2
Typ | Poř. číslo | Kód položky | Varianta | Název položky | MJ | Množství | Jednotková hmotnost | Celková hmotnost |  |  | Jednotková cena |  | Cenové soustavy | 21,00 | 2
Dodávka
[9 empty] | Jednotková | Celkem | Jednotková | Celkem |  |  |  | Počet položek s nulovou cenou | 39
O1 |  | SO 61-36-14 |  | Praha Velká Chuchle, podchod, úprava vodovodů DN 400 |  |  |  |  | 0 | 0 | 0 | 0
SD |  | 0 |  | Všeobecné konstrukce a práce |  |  |  |  | 0 | 0 | 0 | 0
P | 33 | 02852 |  | PRŮZKUMNÉ PRÁCE DIAGNOSTIKY KONSTRUKCÍ V PODZEMÍ | KPL | 1 | 0 | 0 |  |  | 0 | 0 | 2022_OTSKP | 0 | 2
PP |  |  |  | zjištění stáv.stavu potrubí
VV |  |  |  | 1=1,000 [A]
TS |  |  |  | Technická specifikace položky odpovídá příslušné cenové soustavě
P | 34 | R02911 |  | OSTATNÍ POŽADAVKY - GEODETICKÉ ZAMĚŘENÍ A VYTÝČENÍ | KPL | 1 | 0 | 0 |  |  | 0 | 0 | R-položka | 0 | 2
PP |  |  |  | ověření směrové a výškové polohy vodovodu
VV |  |  |  | 1=1,000 [A]
TS |  |  |  | zahrnuje veškeré náklady spojené s objednatelem požadovanými pracemi
P | 35 | 02943 |  | OSTATNÍ POŽADAVKY - VYPRACOVÁNÍ RDS | KPL | 1 | 0 | 0 |  |  | 0 | 0 | 2022_OTSKP | 0 | 2
PP
VV |  |  |  | 1=1,000 [A]
TS |  |  |  | Technická specifikace položky odpovídá příslušné cenové soustavě
P | 36 | R02945 |  | OSTAT POŽADAVKY - GEOMETRICKÝ PLÁN | KPL | 1 | 0 | 0 |  |  | 0 | 0 | R-položka | 0 | 2
PP
VV |  |  |  | 1=1,000 [A]
TS |  |  |  | položka zahrnuje: - přípravu podkladů, vyhotovení žádosti pro vklad na katastrální úřad - polní práce spojené s vyhotovením geometrického plánu - výpočetní a grafické kancelářské práce - úřední ověření výsledného elaborátu - schválení návrhu vkladu do katastru nemovitostí příslušným katastrálním úřadem
P | 37 | 02960 |  | OSTATNÍ POŽADAVKY - ODBORNÝ DOZOR | KPL | 1 | 0 | 0 |  |  | 0 | 0 | 2022_OTSKP | 0 | 2
PP
VV |  |  |  | 1=1,000 [A]
TS |  |  |  | Technická specifikace položky odpovídá příslušné cenové soustavě
SD |  | 015 |  | Poplatky za likvidaci odpadů |  |  |  |  | 0 | 0 | 0 | 0
P | 30 | R015111 | 901 | LIKVIDACE ODPADŮ NEKONTAMINOVANÝCH - 17 05 04 VYTĚŽENÉ ZEMINY A HORNINY - I. TŘÍDA TĚŽITELNOSTI, včetně dopravy | T | 154.014 | 0 | 0 |  |  | 0 | 0 | ODP+d | 0 | 2
PP |  |  |  | přebytek výkopku - 26,14 m3, podkladní vrstvy komunikace a chodníku z kameniva - 47,2 m3
VV |  |  |  | 26,14*2,1+47,2*2,1=154,014 [A]
TS |  |  |  | 1. Položka obsahuje: - veškeré poplatky provozovateli skládky, recyklační linky nebo jiného zařízení na zpracování nebo likvidaci odpadů související s převzetím, uložením, zpracováním nebo likvidací odpadu, - náklady spojené s dopravou odpadu z místa stavby na místo převzetí provozovatelem skládky, recyklační linky nebo jiného zařízení na zpracování nebo likvidaci odpadů, - náklady spojené s vyložením a manipulací s materiálem v místě skládky. 3. Způsob měření: - [měrná jednotka – nejčastěji Tuna] určující množství odpadu vytříděného v souladu se zákonem č. 541/2020 Sb., o odpadech, v platném znění
P | 31 | R015130 | 905 | LIKVIDACE ODPADŮ NEKONTAMINOVANÝCH - 17 03 02 VYBOURANÝ ASFALTOVÝ BETON BEZ DEHTU, včetně dopravy | T | 30.68 | 0 | 0 |  |  | 0 | 0 | ODP+d | 0 | 2
PP |  |  |  | odstranění stáv.vozovky a chodníku - povrch
VV |  |  |  | 11,8*2,6=30,680 [A] dle pol.11313
TS |  |  |  | 1. Položka obsahuje: - veškeré poplatky provozovateli skládky, recyklační linky nebo jiného zařízení na zpracování nebo likvidaci odpadů související s převzetím, uložením, zpracováním nebo likvidací odpadu, - náklady spojené s dopravou odpadu z místa stavby na místo převzetí provozovatelem skládky, recyklační linky nebo jiného zařízení na zpracování nebo likvidaci odpadů, - náklady spojené s vyložením a manipulací s materiálem v místě skládky. 3. Způsob měření: - [měrná jednotka – nejčastěji Tuna] určující množství odpadu vytříděného v souladu se zákonem č. 541/2020 Sb., o odpadech, v platném znění
P | 32 | R015745 | 916 | LIKVIDACE ODPADŮ NEKONTAMINOVANÝCH - 17 04 05 ŽELEZO A OCEL, včetně dopravy | T | 3.19 | 0 | 0 |  |  | 0 | 0 | ODP+d | 0 | 2
PP |  |  |  | srovnatelně - stáv.litinové potrubí DN 400 (29 m), výkupna nebo předání provozovateli vodovodu
VV |  |  |  | 29*0,11=3,190 [A]
TS |  |  |  | 1. Položka obsahuje: - veškeré poplatky provozovateli skládky, recyklační linky nebo jiného zařízení na zpracování nebo likvidaci odpadů související s převzetím, uložením, zpracováním nebo likvidací odpadu, - náklady spojené s dopravou odpadu z místa stavby na místo převzetí provozovatelem skládky, recyklační linky nebo jiného zařízení na zpracování nebo likvidaci odpadů, - náklady spojené s vyložením a manipulací s materiálem v místě skládky. 3. Způsob měření: - [měrná jednotka – nejčastěji Tuna] určující množství odpadu vytříděného v souladu se zákonem č. 541/2020 Sb., o odpadech, v platném znění
SD |  | 1 |  | Zemní práce |  |  |  |  | 0 | 0 | 0 | 0
P | 1 | 11313 |  | ODSTRANĚNÍ KRYTU ZPEVNĚNÝCH PLOCH S ASFALTOVÝM POJIVEM | M3 | 11.8 | 0 | 0 |  |  | 0 | 0 | 2022_OTSKP | 0 | 2
PP |  |  |  | odstranění stáv.vozovky a chodníku, bez dopravy
VV |  |  |  | 118*0,1=11,800 [A]
TS |  |  |  | Technická specifikace položky odpovídá příslušné cenové soustavě
P | 2 | 11332 |  | ODSTRANĚNÍ PODKLADŮ ZPEVNĚNÝCH PLOCH Z KAMENIVA NESTMELENÉHO | M3 | 47.2 | 0 | 0 |  |  | 0 | 0 | 2022_OTSKP | 0 | 2
PP |  |  |  | odstranění stáv.vozovky a chodníku, bez dopravy
VV |  |  |  | 118*0,4=47,200 [A]
TS |  |  |  | Technická specifikace položky odpovídá příslušné cenové soustavě
P | 3 | 13273A |  | HLOUBENÍ RÝH ŠÍŘ DO 2M PAŽ I NEPAŽ TŘ. I - BEZ DOPRAVY | M3 | 148.84 | 0 | 0 |  |  | 0 | 0 | 2022_OTSKP | 0 | 2
PP |  |  |  | rýha šíře 1,32 m, výkop pro přeložku mimo protlak a startovací jámu (42,24 m3), rýha šíře 1,30 m pro rušené potrubí mimo chráničku (106,6 m3), výkopek pro zásyp uložen podél rýhy
VV |  |  |  | 42,24+106,60=148,840 [A]
TS |  |  |  | Technická specifikace položky odpovídá příslušné cenové soustavě
P | 4 | 17120 |  | ULOŽENÍ SYPANINY DO NÁSYPŮ A NA SKLÁDKY BEZ ZHUTNĚNÍ | M3 | 26.14 | 0 | 0 |  |  | 0 | 0 | 2022_OTSKP | 0 | 2
PP |  |  |  | uložení přebytku výkopku na skládku
VV |  |  |  | 26,14=26,140 [A]
TS |  |  |  | Technická specifikace položky odpovídá příslušné cenové soustavě
P | 5 | 17411 |  | ZÁSYP JAM A RÝH ZEMINOU SE ZHUTNĚNÍM | M3 | 122.7 | 0 | 0 |  |  | 0 | 0 | 2022_OTSKP | 0 | 2
PP |  |  |  | zásyp rýh- přeložka 16,10 m3, rušené potrubí 106,60 m3
VV |  |  |  | 16,10+106,60=122,700 [A]
TS |  |  |  | Technická specifikace položky odpovídá příslušné cenové soustavě
P | 6 | 17581 |  | OBSYP POTRUBÍ A OBJEKTŮ Z NAKUPOVANÝCH MATERIÁLŮ | M3 | 18.95 | 0 | 0 |  |  | 0 | 0 | 2022_OTSKP | 0 | 2
PP |  |  |  | obsyp potrubí štěrkopískem 0-25 mm
VV |  |  |  | 18,95=18,950 [A]
TS |  |  |  | Technická specifikace položky odpovídá příslušné cenové soustavě
P | 38 | R14116 |  | PROTLAČOVÁNÍ LITINOVÉHO POTRUBÍ DN DO 800MM | M | 23 | 0 | 0 |  |  | 0 | 0 | R-položka | 0 | 2
PP |  |  |  | protlak DN 700 z litinových trub z tvárné litiny s obalem z cem.malty OCM s hrdlovými spoji typu BLS, vč.startovací jámy 10x6 m, koncové jámy 2x6m, vč.pažení Larsenkami, vč.převázky,vč.opěrného bloku a vystrojení jam - jámy společné pro SO 61-36-14, 61-36-15, 61-36-42
VV |  |  |  | 23=23,000 [A]
TS |  |  |  | položka zahrnuje dodávku protlačovaného potrubí a veškeré pomocné práce (startovací zařízení, startovací a cílová jáma, opěrné a vodící bloky a pod.)
SD |  | 4 |  | Vodorovné konstrukce |  |  |  |  | 0 | 0 | 0 | 0
P | 7 | 451312 |  | PODKLADNÍ A VÝPLŇOVÉ VRSTVY Z PROSTÉHO BETONU C12/15 | M3 | 2.6 | 0 | 0 |  |  | 0 | 0 | 2022_OTSKP | 0 | 2
PP |  |  |  | opěrné bloky a základové bloky u tvarovek a armatur - 5ks, beton C 12/15
VV |  |  |  | 2*0,7+3*0,4=2,600 [A]
TS |  |  |  | Technická specifikace položky odpovídá příslušné cenové soustavě
P | 8 | 45152 |  | PODKLADNÍ A VÝPLŇOVÉ VRSTVY Z KAMENIVA DRCENÉHO | M3 | 4.25 | 0 | 0 |  |  | 0 | 0 | 2022_OTSKP | 0 | 2
PP |  |  |  | pískový podsyp (0-8 mm) potrubí
VV |  |  |  | 4,25=4,250 [A]
TS |  |  |  | Technická specifikace položky odpovídá příslušné cenové soustavě
P | 9 | 45169 |  | PODKL A VÝPLŇ VRSTVY ZE STABILIZOVANÉHO POPÍLKU | M3 | 6.908 | 0 | 0 |  |  | 0 | 0 | 2022_OTSKP | 0 | 2
PP |  |  |  | vyplnění stávajícího rušeného vodovodního potrubí DN 400 v délce 15 m a stáv.chráničky vodov.potrubí DN 800 v délce 10 m cementopopílkovou suspenzí, pevnost min.0,5 MPa
VV |  |  |  | 3,14*0,4*0,4/4*15+3,14*0,8*0,8/4*10=6,908 [A]
TS |  |  |  | Technická specifikace položky odpovídá příslušné cenové soustavě
SD |  | 8 |  | Potrubí |  |  |  |  | 0 | 0 | 0 | 0
P | 10 | 85126 |  | POTRUBÍ Z TRUB LITINOVÝCH TLAKOVÝCH HRDLOVÝCH DN DO 80MM | M | 3 | 0 | 0 |  |  | 0 | 0 | 2022_OTSKP | 0 | 2
PP |  |  |  | odkalení - litinové trouby DN 80 z tvárné litiny s těžkou protikorozní ochranou se zámkovými spoji
VV |  |  |  | 3=3,000 [A]
TS |  |  |  | Technická specifikace položky odpovídá příslušné cenové soustavě
P | 11 | 85146 |  | POTRUBÍ Z TRUB LITINOVÝCH TLAKOVÝCH HRDLOVÝCH DN DO 400MM | M | 44 | 0 | 0 |  |  | 0 | 0 | 2022_OTSKP | 0 | 2
PP |  |  |  | přeložka - litinové trouby DN 400 z tvárné litiny s těžkou protikorozní ochranou se zámkovými spoji
VV |  |  |  | 44=44,000 [A]
TS |  |  |  | Technická specifikace položky odpovídá příslušné cenové soustavě
P | 12 | 85846 |  | NASUNUTÍ LITIN TRUB DN DO 400MM DO CHRÁNIČKY | M | 23 | 0 | 0 |  |  | 0 | 0 | 2022_OTSKP | 0 | 2
PP |  |  |  | nasunutí lit.trub DN 400 do chráničky-protlaku DN 700, vč,kluzných objímek,vč.uzavíracích manžet 700/400
VV |  |  |  | 23=23,000 [A]
TS |  |  |  | Technická specifikace položky odpovídá příslušné cenové soustavě
P | 13 | 891126 |  | ŠOUPÁTKA DN DO 80MM | KUS | 3 | 0 | 0 |  |  | 0 | 0 | 2022_OTSKP | 0 | 2
PP |  |  |  | šoupě DN 80
VV |  |  |  | 3=3,000 [A]
TS |  |  |  | Technická specifikace položky odpovídá příslušné cenové soustavě
P | 14 | 891146 |  | ŠOUPÁTKA DN DO 400MM | KUS | 2 | 0 | 0 |  |  | 0 | 0 | 2022_OTSKP | 0 | 2
PP |  |  |  | srovnatelně - uzavírací klapka DN 400
VV |  |  |  | 2=2,000 [A]
TS |  |  |  | Technická specifikace položky odpovídá příslušné cenové soustavě
P | 15 | 891426 |  | HYDRANTY PODZEMNÍ DN 80MM | KUS | 2 | 0 | 0 |  |  | 0 | 0 | 2022_OTSKP | 0 | 2
PP |  |  |  | podz.hydrant DN 80 - vzdušník
VV |  |  |  | 2=2,000 [A]
TS |  |  |  | Technická specifikace položky odpovídá příslušné cenové soustavě
P | 16 | 891626 |  | KLAPKY DN DO 80MM | KUS | 1 | 0 | 0 |  |  | 0 | 0 | 2022_OTSKP | 0 | 2
PP |  |  |  | koncová žabí klapka DN 80 na odkalení
VV |  |  |  | 1=1,000 [A]
TS |  |  |  | Technická specifikace položky odpovídá příslušné cenové soustavě
P | 17 | 891926 |  | ZEMNÍ SOUPRAVY DN DO 80MM S POKLOPEM | KUS | 3 | 0 | 0 |  |  | 0 | 0 | 2022_OTSKP | 0 | 2
PP |  |  |  | zem. souprava DN 80 pro šoupě, vč. poklopu a podkladové desky
VV |  |  |  | 3=3,000 [A]
TS |  |  |  | Technická specifikace položky odpovídá příslušné cenové soustavě
P | 18 | 891946 |  | ZEMNÍ SOUPRAVY DN DO 400MM S POKLOPEM | KUS | 2 | 0 | 0 |  |  | 0 | 0 | 2022_OTSKP | 0 | 2
PP |  |  |  | zem. souprava DN 400 pro uzavírací klapku, vč. poklopu a podkladové desky
VV |  |  |  | 2=2,000 [A]
TS |  |  |  | Technická specifikace položky odpovídá příslušné cenové soustavě
P | 19 | 894145 |  | ŠACHTY KANALIZAČNÍ Z BETON DÍLCŮ NA POTRUBÍ DN DO 300MM | KUS | 1 | 0 | 0 |  |  | 0 | 0 | 2022_OTSKP | 0 | 2
PP |  |  |  | kalníková šachta - celoprefabrikovaná vodotěs. betonová šachta na odkalovacím potrubí DN 80, dno upraveno jako čerpací jímka, DN šachty 1000, vč.prostupu pro potrubí stěnou skruže, pryžové elastomerové těsnění mezi šach.díly, tl.stěn 120mm,vč.poklopu profilu 600mm s větracími otvory a tl.vložkou, třídy D400, litinový rám a poklop zabezpečený proti vyskočení, obrtlík a zámek, logo Prahy, kapsová stupadla litinová, vidlicová ocelová s povlakem PE, beton C 30/37 XF4
VV |  |  |  | 1=1,000 [A]
TS |  |  |  | Technická specifikace položky odpovídá příslušné cenové soustavě
P | 20 | 89913 |  | KRYCÍ HRNCE SAMOSTATNÉ | KUS | 2 | 0 | 0 |  |  | 0 | 0 | 2022_OTSKP | 0 | 2
PP |  |  |  | hydrantový poklop
VV |  |  |  | 2=2,000 [A]
TS |  |  |  | Technická specifikace položky odpovídá příslušné cenové soustavě
P | 21 | 899308 |  | DOPLŇKY NA POTRUBÍ - SIGNALIZAČ VODIČ | M | 46.2 | 0 | 0 |  |  | 0 | 0 | 2022_OTSKP | 0 | 2
PP |  |  |  | přeložka +5%
VV |  |  |  | 44*1,05=46,200 [A]
TS |  |  |  | Technická specifikace položky odpovídá příslušné cenové soustavě
P | 22 | 899309 |  | DOPLŇKY NA POTRUBÍ - VÝSTRAŽNÁ FÓLIE | M | 21 | 0 | 0 |  |  | 0 | 0 | 2022_OTSKP | 0 | 2
PP |  |  |  | bílá barva - pozor vodovod
VV |  |  |  | 21=21,000 [A]
TS |  |  |  | Technická specifikace položky odpovídá příslušné cenové soustavě
P | 23 | 89946 |  | VÝŘEZ, VÝSEK, ÚTES NA POTRUBÍ DN DO 400MM | KUS | 2 | 0 | 0 |  |  | 0 | 0 | 2022_OTSKP | 0 | 2
PP |  |  |  | v místě napojení přeložky
VV |  |  |  | 2=2,000 [A]
TS |  |  |  | Technická specifikace položky odpovídá příslušné cenové soustavě
P | 24 | 899611 |  | TLAKOVÉ ZKOUŠKY POTRUBÍ DN DO 80MM | M | 3 | 0 | 0 |  |  | 0 | 0 | 2022_OTSKP | 0 | 2
PP |  |  |  | odkalovací potrubí TLT DN 80
VV |  |  |  | 3=3,000 [A]
TS |  |  |  | Technická specifikace položky odpovídá příslušné cenové soustavě
P | 25 | 899661 |  | TLAKOVÉ ZKOUŠKY POTRUBÍ DN DO 400MM | M | 44 | 0 | 0 |  |  | 0 | 0 | 2022_OTSKP | 0 | 2
PP |  |  |  | TLT DN 400 - přeložka
VV |  |  |  | 44=44,000 [A]
TS |  |  |  | Technická specifikace položky odpovídá příslušné cenové soustavě
P | 26 | 89971 |  | PROPLACH A DEZINFEKCE VODOVODNÍHO POTRUBÍ DN DO 80MM | M | 3 | 0 | 0 |  |  | 0 | 0 | 2022_OTSKP | 0 | 2
PP |  |  |  | odkalovací potrubí TLT DN 80
VV |  |  |  | 3=3,000 [A]
TS |  |  |  | Technická specifikace položky odpovídá příslušné cenové soustavě
P | 27 | 89976 |  | PROPLACH A DEZINFEKCE VODOVODNÍHO POTRUBÍ DN DO 400MM | M | 44 | 0 | 0 |  |  | 0 | 0 | 2022_OTSKP | 0 | 2
PP |  |  |  | TLT DN 400 - přeložka
VV |  |  |  | 44=44,000 [A]
TS |  |  |  | Technická specifikace položky odpovídá příslušné cenové soustavě
P | 39 | R899305 |  | DOPLŇKY NA POTRUBÍ - ORIENTAČ SLOUPKY | KUS | 4 | 0 | 0 |  |  | 0 | 0 | R-položka | 0 | 2
PP |  |  |  | orientační sloupek - ocel.trubka DN 40, dl.3,5 m žárově zinkovaná, vč.uzavření vrchu trubky, vč.bílo-modrého nátěru a kloboučku a orientační tabulky, vč.bet.patky
VV |  |  |  | 4=4,000 [A]
TS |  |  |  | Položka zahrnuje veškerý materiál, výrobky a polotovary, včetně mimostaveništní a vnitrostaveništní dopravy (rovněž přesuny), včetně naložení a složení,případně s uložením.
SD |  | 9 |  | Ostatní konstrukce a práce |  |  |  |  | 0 | 0 | 0 | 0
P | 28 | 919112 |  | ŘEZÁNÍ ASFALTOVÉHO KRYTU VOZOVEK TL DO 100MM | M | 94 | 0 | 0 |  |  | 0 | 0 | 2022_OTSKP | 0 | 2
PP |  |  |  | řezání asf.krytu v místě překopu místních komunikací
VV |  |  |  | 29*2+2*2+2*10+2*6=94,000 [A]
TS |  |  |  | Technická specifikace položky odpovídá příslušné cenové soustavě
P | 29 | 969146 |  | VYBOURÁNÍ POTRUBÍ DN DO 400MM VODOVODNÍCH | M | 29 | 0 | 0 |  |  | 0 | 0 | 2022_OTSKP | 0 | 2
PP |  |  |  | stávající litina DN 400 (29 m), vč.tvarovek a armatur, bez dopravy (litinové potrubí výkupna) nebo předání provozovateli vodovodu
VV |  |  |  | 29=29,000 [A]
TS |  |  |  | Technická specifikace položky odpovídá příslušné cenové soustavě

## SO 61-36-15
SŽDC05 |  |  |  | Soupis prací objektu | [10 empty] | 3
3
S | Stavba: | S631500293 |  | Optimalizace trati Praha Smíchov (mimo) - Černošice (mimo), varianta nadjezd | [6 empty] | D.2.1.6 | 0 | Aspe | 0,00 | 2
O | Objekt: | D.2.1.6 |  | Potrubní vedení | [9 empty] | 15,00 | 2
Typ | Poř. číslo | Kód položky | Varianta | Název položky | MJ | Množství | Jednotková hmotnost | Celková hmotnost |  |  | Jednotková cena |  | Cenové soustavy | 21,00 | 2
Dodávka
[9 empty] | Jednotková | Celkem | Jednotková | Celkem |  |  |  | Počet položek s nulovou cenou | 44
O1 |  | SO 61-36-15 |  | Praha Velká Chuchle, podchod, úprava vodovodů DN 100, 110PE |  |  |  |  | 0 | 0 | 0 | 0
SD |  | 0 |  | Všeobecné konstrukce a práce |  |  |  |  | 0 | 0 | 0 | 0
P | 38 | 02852 |  | PRŮZKUMNÉ PRÁCE DIAGNOSTIKY KONSTRUKCÍ V PODZEMÍ | KPL | 1 | 0 | 0 |  |  | 0 | 0 | 2022_OTSKP | 0 | 2
PP |  |  |  | zjištění stáv.stavu potrubí
VV |  |  |  | 1=1,000 [A]
TS |  |  |  | Technická specifikace položky odpovídá příslušné cenové soustavě
P | 39 | R02911 |  | OSTATNÍ POŽADAVKY - GEODETICKÉ ZAMĚŘENÍ A VYTÝČENÍ | KPL | 1 | 0 | 0 |  |  | 0 | 0 | R-položka | 0 | 2
PP |  |  |  | ověření směrové a výškové polohy vodovodu
VV |  |  |  | 1=1,000 [A]
TS |  |  |  | zahrnuje veškeré náklady spojené s objednatelem požadovanými pracemi
P | 40 | 02943 |  | OSTATNÍ POŽADAVKY - VYPRACOVÁNÍ RDS | KPL | 1 | 0 | 0 |  |  | 0 | 0 | 2022_OTSKP | 0 | 2
PP
VV |  |  |  | 1=1,000 [A]
TS |  |  |  | Technická specifikace položky odpovídá příslušné cenové soustavě
P | 41 | R02945 |  | OSTAT POŽADAVKY - GEOMETRICKÝ PLÁN | KPL | 1 | 0 | 0 |  |  | 0 | 0 | R-položka | 0 | 2
PP
VV |  |  |  | 1=1,000 [A]
TS |  |  |  | položka zahrnuje: - přípravu podkladů, vyhotovení žádosti pro vklad na katastrální úřad - polní práce spojené s vyhotovením geometrického plánu - výpočetní a grafické kancelářské práce - úřední ověření výsledného elaborátu - schválení návrhu vkladu do katastru nemovitostí příslušným katastrálním úřadem
P | 42 | 02960 |  | OSTATNÍ POŽADAVKY - ODBORNÝ DOZOR | KPL | 1 | 0 | 0 |  |  | 0 | 0 | 2022_OTSKP | 0 | 2
PP
VV |  |  |  | 1=1,000 [A]
TS |  |  |  | Technická specifikace položky odpovídá příslušné cenové soustavě
SD |  | 015 |  | Poplatky za likvidaci odpadů |  |  |  |  | 0 | 0 | 0 | 0
P | 34 | R015111 | 901 | LIKVIDACE ODPADŮ NEKONTAMINOVANÝCH - 17 05 04 VYTĚŽENÉ ZEMINY A HORNINY - I. TŘÍDA TĚŽITELNOSTI, včetně dopravy | T | 234.171 | 0 | 0 |  |  | 0 | 0 | ODP+d | 0 | 2
PP |  |  |  | přebytek výkopku - 32,31 m3, podkladní vrstvy komunikace a chodníku z kameniva - 79,2 m3
VV |  |  |  | 32,31*2,1+79,2*2,1=234,171 [A]
TS |  |  |  | 1. Položka obsahuje: - veškeré poplatky provozovateli skládky, recyklační linky nebo jiného zařízení na zpracování nebo likvidaci odpadů související s převzetím, uložením, zpracováním nebo likvidací odpadu, - náklady spojené s dopravou odpadu z místa stavby na místo převzetí provozovatelem skládky, recyklační linky nebo jiného zařízení na zpracování nebo likvidaci odpadů, - náklady spojené s vyložením a manipulací s materiálem v místě skládky. 3. Způsob měření: - [měrná jednotka – nejčastěji Tuna] určující množství odpadu vytříděného v souladu se zákonem č. 541/2020 Sb., o odpadech, v platném znění
P | 35 | R015130 | 905 | LIKVIDACE ODPADŮ NEKONTAMINOVANÝCH - 17 03 02 VYBOURANÝ ASFALTOVÝ BETON BEZ DEHTU, včetně dopravy | T | 51.48 | 0 | 0 |  |  | 0 | 0 | ODP+d | 0 | 2
PP |  |  |  | odstranění stáv.vozovky a chodníku - asf.kryt
VV |  |  |  | 19,8*2,6=51,480 [A] dle pol.11313
TS |  |  |  | 1. Položka obsahuje: - veškeré poplatky provozovateli skládky, recyklační linky nebo jiného zařízení na zpracování nebo likvidaci odpadů související s převzetím, uložením, zpracováním nebo likvidací odpadu, - náklady spojené s dopravou odpadu z místa stavby na místo převzetí provozovatelem skládky, recyklační linky nebo jiného zařízení na zpracování nebo likvidaci odpadů, - náklady spojené s vyložením a manipulací s materiálem v místě skládky. 3. Způsob měření: - [měrná jednotka – nejčastěji Tuna] určující množství odpadu vytříděného v souladu se zákonem č. 541/2020 Sb., o odpadech, v platném znění
P | 36 | R015250 | 935 | LIKVIDACE ODPADŮ NEKONTAMINOVANÝCH - 17 02 03 POLYETYLÉNOVÉ PODLOŽKY (ŽEL. SVRŠEK), včetně dopravy | T | 0.102 | 0 | 0 |  |  | 0 | 0 | ODP+d | 0 | 2
PP |  |  |  | srovnatelně - odstranění PE potrubí d.110, případně předání provozovateli vodovodu
VV |  |  |  | 32*0,00318=0,102 [A]
TS |  |  |  | 1. Položka obsahuje: - veškeré poplatky provozovateli skládky, recyklační linky nebo jiného zařízení na zpracování nebo likvidaci odpadů související s převzetím, uložením, zpracováním nebo likvidací odpadu, - náklady spojené s dopravou odpadu z místa stavby na místo převzetí provozovatelem skládky, recyklační linky nebo jiného zařízení na zpracování nebo likvidaci odpadů, - náklady spojené s vyložením a manipulací s materiálem v místě skládky. 3. Způsob měření: - [měrná jednotka – nejčastěji Tuna] určující množství odpadu vytříděného v souladu se zákonem č. 541/2020 Sb., o odpadech, v platném znění
P | 37 | R015745 | 916 | LIKVIDACE ODPADŮ NEKONTAMINOVANÝCH - 17 04 05 ŽELEZO A OCEL, včetně dopravy | T | 0.528 | 0 | 0 |  |  | 0 | 0 | ODP+d | 0 | 2
PP |  |  |  | srovnatelně - stáv.litinové potrubí DN 100 (32 m), výkupna nebo předání provozovateli vodovodu
VV |  |  |  | 32*0,0165=0,528 [A]
TS |  |  |  | 1. Položka obsahuje: - veškeré poplatky provozovateli skládky, recyklační linky nebo jiného zařízení na zpracování nebo likvidaci odpadů související s převzetím, uložením, zpracováním nebo likvidací odpadu, - náklady spojené s dopravou odpadu z místa stavby na místo převzetí provozovatelem skládky, recyklační linky nebo jiného zařízení na zpracování nebo likvidaci odpadů, - náklady spojené s vyložením a manipulací s materiálem v místě skládky. 3. Způsob měření: - [měrná jednotka – nejčastěji Tuna] určující množství odpadu vytříděného v souladu se zákonem č. 541/2020 Sb., o odpadech, v platném znění
SD |  | 1 |  | Zemní práce |  |  |  |  | 0 | 0 | 0 | 0
P | 1 | 11313 |  | ODSTRANĚNÍ KRYTU ZPEVNĚNÝCH PLOCH S ASFALTOVÝM POJIVEM | M3 | 19.8 | 0 | 0 |  |  | 0 | 0 | 2022_OTSKP | 0 | 2
PP |  |  |  | odstranění stáv.vozovky a chodníku, bez dopravy
VV |  |  |  | 198*0,1=19,800 [A]
TS |  |  |  | Technická specifikace položky odpovídá příslušné cenové soustavě
P | 2 | 11332 |  | ODSTRANĚNÍ PODKLADŮ ZPEVNĚNÝCH PLOCH Z KAMENIVA NESTMELENÉHO | M3 | 79.2 | 0 | 0 |  |  | 0 | 0 | 2022_OTSKP | 0 | 2
PP |  |  |  | odstranění stáv.vozovky a chodníku, bez dopravy
VV |  |  |  | 198*0,4=79,200 [A]
TS |  |  |  | Technická specifikace položky odpovídá příslušné cenové soustavě
P | 3 | 13273A |  | HLOUBENÍ RÝH ŠÍŘ DO 2M PAŽ I NEPAŽ TŘ. I - BEZ DOPRAVY | M3 | 234.03 | 0 | 0 |  |  | 0 | 0 | 2022_OTSKP | 0 | 2
PP |  |  |  | rýha šíře 1,13 m, výkop pro přeložku mimo protlak a startovací jámu (102,69 m3), rýha šíře 1,10 m pro rušené potrubí mimo chráničku (131,34 m3), výkopek pro zásyp uložen podél rýhy
VV |  |  |  | 102,69+131,34=234,030 [A]
TS |  |  |  | Technická specifikace položky odpovídá příslušné cenové soustavě
P | 4 | 17120 |  | ULOŽENÍ SYPANINY DO NÁSYPŮ A NA SKLÁDKY BEZ ZHUTNĚNÍ | M3 | 32.31 | 0 | 0 |  |  | 0 | 0 | 2022_OTSKP | 0 | 2
PP |  |  |  | uložení přebytku výkopku na skládku
VV |  |  |  | 32,31=32,310 [A]
TS |  |  |  | Technická specifikace položky odpovídá příslušné cenové soustavě
P | 5 | 17411 |  | ZÁSYP JAM A RÝH ZEMINOU SE ZHUTNĚNÍM | M3 | 201.72 | 0 | 0 |  |  | 0 | 0 | 2022_OTSKP | 0 | 2
PP |  |  |  | zásyp rýh- přeložka 70,38 m3, rušené potrubí 131,34 m3
VV |  |  |  | 70,38+131,34=201,720 [A]
TS |  |  |  | Technická specifikace položky odpovídá příslušné cenové soustavě
P | 6 | 17581 |  | OBSYP POTRUBÍ A OBJEKTŮ Z NAKUPOVANÝCH MATERIÁLŮ | M3 | 24.01 | 0 | 0 |  |  | 0 | 0 | 2022_OTSKP | 0 | 2
PP |  |  |  | obsyp potrubí štěrkopískem 0-25 mm
VV |  |  |  | 24,01=24,010 [A]
TS |  |  |  | Technická specifikace položky odpovídá příslušné cenové soustavě
P | 43 | R141145 |  | PROTLAČOVÁNÍ LITINOVÉHO POTRUBÍ DN DO 300MM | M | 23 | 0 | 0 |  |  | 0 | 0 | R-položka | 0 | 2
PP |  |  |  | protlak DN 300 z litinových trub z tvárné litiny s obalem z cem.malty OCM s hrdlovými spoji typu BLS, startovací jáma10x6 m, koncová jáma 2x6m, pažení Larsenkami, převázky, opěrný blok a vystrojení jam je řešeno a rozpočtováno v SO 61-36-14 - jámy jsou společné pro SO 61-36-14, 61-36-15, 61-36-42
VV |  |  |  | 23=23,000 [A]
TS |  |  |  | položka zahrnuje dodávku protlačovaného potrubí a veškeré pomocné práce (startovací zařízení, startovací a cílová jáma, opěrné a vodící bloky a pod.)
SD |  | 4 |  | Vodorovné konstrukce |  |  |  |  | 0 | 0 | 0 | 0
P | 7 | 451312 |  | PODKLADNÍ A VÝPLŇOVÉ VRSTVY Z PROSTÉHO BETONU C12/15 | M3 | 5.4 | 0 | 0 |  |  | 0 | 0 | 2022_OTSKP | 0 | 2
PP |  |  |  | opěrné bloky a základové bloky u tvarovek a armatur - 18ks, beton C 12/15
VV |  |  |  | 18*0,3=5,400 [A]
TS |  |  |  | Technická specifikace položky odpovídá příslušné cenové soustavě
P | 8 | 45152 |  | PODKLADNÍ A VÝPLŇOVÉ VRSTVY Z KAMENIVA DRCENÉHO | M3 | 7.84 | 0 | 0 |  |  | 0 | 0 | 2022_OTSKP | 0 | 2
PP |  |  |  | pískový podsyp (0-8 mm) potrubí
VV |  |  |  | 7,84=7,840 [A]
TS |  |  |  | Technická specifikace položky odpovídá příslušné cenové soustavě
P | 9 | 45169 |  | PODKL A VÝPLŇ VRSTVY ZE STABILIZOVANÉHO POPÍLKU | M3 | 0.393 | 0 | 0 |  |  | 0 | 0 | 2022_OTSKP | 0 | 2
PP |  |  |  | vyplnění stávajícího rušeného vodovodního potrubí DN 400 v délce 15 m a stáv.chráničky vodov.potrubí DN 800 v délce 10 m cementopopílkovou suspenzí, pevnost min.0,5 MPa
VV |  |  |  | 3,14*0,1*0,1/4*10+3,14*0,2*0,2/4*10=0,393 [A]
TS |  |  |  | Technická specifikace položky odpovídá příslušné cenové soustavě
SD |  | 8 |  | Potrubí |  |  |  |  | 0 | 0 | 0 | 0
P | 10 | 85126 |  | POTRUBÍ Z TRUB LITINOVÝCH TLAKOVÝCH HRDLOVÝCH DN DO 80MM | M | 3 | 0 | 0 |  |  | 0 | 0 | 2022_OTSKP | 0 | 2
PP |  |  |  | odkalení - litinové trouby DN 80 z tvárné litiny s těžkou protikorozní ochranou se zámkovými spoji
VV |  |  |  | 3=3,000 [A]
TS |  |  |  | Technická specifikace položky odpovídá příslušné cenové soustavě
P | 11 | 87313 |  | POTRUBÍ Z TRUB PLASTOVÝCH TLAKOVÝCH SVAŘOVANÝCH DN DO 25MM | M | 2 | 0 | 0 |  |  | 0 | 0 | 2022_OTSKP | 0 | 2
PP |  |  |  | PE 100 RC SDR 11 d.32 - přípojka 2 m
VV |  |  |  | 2=2,000 [A]
TS |  |  |  | Technická specifikace položky odpovídá příslušné cenové soustavě
P | 12 | 87327 |  | POTRUBÍ Z TRUB PLASTOVÝCH TLAKOVÝCH SVAŘOVANÝCH DN DO 100MM | M | 72 | 0 | 0 |  |  | 0 | 0 | 2022_OTSKP | 0 | 2
PP |  |  |  | PE 100 RC SDR 11 d.110 - přeložky 72 m
VV |  |  |  | 72=72,000 [A]
TS |  |  |  | Technická specifikace položky odpovídá příslušné cenové soustavě
P | 13 | 87827 |  | NASUNUTÍ PLAST TRUB DN DO 100MM DO CHRÁNIČKY | M | 23 | 0 | 0 |  |  | 0 | 0 | 2022_OTSKP | 0 | 2
PP |  |  |  | nasunutí PE trub d.110 do chráničky-protlaku DN 300, vč,kluzných objímek,vč.uzavíracích manžet 300/100
VV |  |  |  | 23=23,000 [A]
TS |  |  |  | Technická specifikace položky odpovídá příslušné cenové soustavě
P | 14 | 891113 |  | ŠOUPÁTKA DN DO 25MM | KUS | 1 | 0 | 0 |  |  | 0 | 0 | 2022_OTSKP | 0 | 2
PP |  |  |  | šoupě DN 25 - přípojka
VV |  |  |  | 1=1,000 [A]
TS |  |  |  | Technická specifikace položky odpovídá příslušné cenové soustavě
P | 15 | 891126 |  | ŠOUPÁTKA DN DO 80MM | KUS | 4 | 0 | 0 |  |  | 0 | 0 | 2022_OTSKP | 0 | 2
PP |  |  |  | šoupě DN 80
VV |  |  |  | 4=4,000 [A]
TS |  |  |  | Technická specifikace položky odpovídá příslušné cenové soustavě
P | 16 | 891127 |  | ŠOUPÁTKA DN DO 100MM | KUS | 4 | 0 | 0 |  |  | 0 | 0 | 2022_OTSKP | 0 | 2
PP |  |  |  | Š DN 100 na řadu
VV |  |  |  | 4=4,000 [A]
TS |  |  |  | Technická specifikace položky odpovídá příslušné cenové soustavě
P | 17 | 891426 |  | HYDRANTY PODZEMNÍ DN 80MM | KUS | 3 | 0 | 0 |  |  | 0 | 0 | 2022_OTSKP | 0 | 2
PP |  |  |  | podz.hydrant DN 80 - vzdušník
VV |  |  |  | 3=3,000 [A]
TS |  |  |  | Technická specifikace položky odpovídá příslušné cenové soustavě
P | 18 | 891626 |  | KLAPKY DN DO 80MM | KUS | 1 | 0 | 0 |  |  | 0 | 0 | 2022_OTSKP | 0 | 2
PP |  |  |  | koncová žabí klapka DN 80 na odkalení
VV |  |  |  | 1=1,000 [A]
TS |  |  |  | Technická specifikace položky odpovídá příslušné cenové soustavě
P | 19 | 891827 |  | NAVRTÁVACÍ PASY DN DO 100MM | KUS | 1 | 0 | 0 |  |  | 0 | 0 | 2022_OTSKP | 0 | 2
PP |  |  |  | navrtávací pas 110/32 - přepojení přípojky
VV |  |  |  | 1=1,000 [A]
TS |  |  |  | Technická specifikace položky odpovídá příslušné cenové soustavě
P | 20 | 891915 |  | ZEMNÍ SOUPRAVY DN DO 50MM S POKLOPEM | KUS | 1 | 0 | 0 |  |  | 0 | 0 | 2022_OTSKP | 0 | 2
PP |  |  |  | zem. souprava DN 25 pro šoupě přípojky, vč. poklopu a podkladové desky
VV |  |  |  | 1=1,000 [A]
TS |  |  |  | Technická specifikace položky odpovídá příslušné cenové soustavě
P | 21 | 891926 |  | ZEMNÍ SOUPRAVY DN DO 80MM S POKLOPEM | KUS | 4 | 0 | 0 |  |  | 0 | 0 | 2022_OTSKP | 0 | 2
PP |  |  |  | zem. souprava DN 80 pro šoupě, vč. poklopu a podkladové desky
VV |  |  |  | 4=4,000 [A]
TS |  |  |  | Technická specifikace položky odpovídá příslušné cenové soustavě
P | 22 | 891927 |  | ZEMNÍ SOUPRAVY DN DO 100MM S POKLOPEM | KUS | 4 | 0 | 0 |  |  | 0 | 0 | 2022_OTSKP | 0 | 2
PP |  |  |  | zem. souprava DN 100 pro šoupě, vč. poklopu a podkladové desky
VV |  |  |  | 4=4,000 [A]
TS |  |  |  | Technická specifikace položky odpovídá příslušné cenové soustavě
P | 23 | 89913 |  | KRYCÍ HRNCE SAMOSTATNÉ | KUS | 3 | 0 | 0 |  |  | 0 | 0 | 2022_OTSKP | 0 | 2
PP |  |  |  | hydrantový poklop
VV |  |  |  | 3=3,000 [A]
TS |  |  |  | Technická specifikace položky odpovídá příslušné cenové soustavě
P | 24 | 899308 |  | DOPLŇKY NA POTRUBÍ - SIGNALIZAČ VODIČ | M | 80.85 | 0 | 0 |  |  | 0 | 0 | 2022_OTSKP | 0 | 2
PP |  |  |  | přeložka +5%
VV |  |  |  | (72+3+2)*1,05=80,850 [A]
TS |  |  |  | Technická specifikace položky odpovídá příslušné cenové soustavě
P | 25 | 899309 |  | DOPLŇKY NA POTRUBÍ - VÝSTRAŽNÁ FÓLIE | M | 54 | 0 | 0 |  |  | 0 | 0 | 2022_OTSKP | 0 | 2
PP |  |  |  | bílá barva - pozor vodovod
VV |  |  |  | 54=54,000 [A]
TS |  |  |  | Technická specifikace položky odpovídá příslušné cenové soustavě
P | 26 | 89942 |  | VÝŘEZ, VÝSEK, ÚTES NA POTRUBÍ DN DO 100MM | KUS | 3 | 0 | 0 |  |  | 0 | 0 | 2022_OTSKP | 0 | 2
PP |  |  |  | v místě napojení přeložek
VV |  |  |  | 3=3,000 [A]
TS |  |  |  | Technická specifikace položky odpovídá příslušné cenové soustavě
P | 27 | 899611 |  | TLAKOVÉ ZKOUŠKY POTRUBÍ DN DO 80MM | M | 5 | 0 | 0 |  |  | 0 | 0 | 2022_OTSKP | 0 | 2
PP |  |  |  | odkalovací potrubí TLT DN 80-3 m,přípojka d.32- 2 m
VV |  |  |  | 3+2=5,000 [A]
TS |  |  |  | Technická specifikace položky odpovídá příslušné cenové soustavě
P | 28 | 899621 |  | TLAKOVÉ ZKOUŠKY POTRUBÍ DN DO 100MM | M | 72 | 0 | 0 |  |  | 0 | 0 | 2022_OTSKP | 0 | 2
PP |  |  |  | PE 100 RC SDR 11 d.110 - přeložky 72 m
VV |  |  |  | 72=72,000 [A]
TS |  |  |  | Technická specifikace položky odpovídá příslušné cenové soustavě
P | 29 | 89971 |  | PROPLACH A DEZINFEKCE VODOVODNÍHO POTRUBÍ DN DO 80MM | M | 5 | 0 | 0 |  |  | 0 | 0 | 2022_OTSKP | 0 | 2
PP |  |  |  | odkalovací potrubí TLT DN 80-3 m,přípojka d.32- 2 m
VV |  |  |  | 3+2=5,000 [A]
TS |  |  |  | Technická specifikace položky odpovídá příslušné cenové soustavě
P | 30 | 89972 |  | PROPLACH A DEZINFEKCE VODOVODNÍHO POTRUBÍ DN DO 100MM | M | 72 | 0 | 0 |  |  | 0 | 0 | 2022_OTSKP | 0 | 2
PP |  |  |  | PE 100 RC SDR 11 d.110 - přeložky 72 m
VV |  |  |  | 72=72,000 [A]
TS |  |  |  | Technická specifikace položky odpovídá příslušné cenové soustavě
P | 31 | 899901 |  | PŘEPOJENÍ PŘÍPOJEK | KUS | 1 | 0 | 0 |  |  | 0 | 0 | 2022_OTSKP | 0 | 2
PP |  |  |  | přepojení stávající a nové přípojky d.32
VV |  |  |  | 1=1,000 [A]
TS |  |  |  | Technická specifikace položky odpovídá příslušné cenové soustavě
P | 44 | R899305 |  | DOPLŇKY NA POTRUBÍ - ORIENTAČ SLOUPKY | KUS | 7 | 0 | 0 |  |  | 0 | 0 | R-položka | 0 | 2
PP |  |  |  | orientační sloupek - ocel.trubka DN 40, dl.3,5 m žárově zinkovaná, vč.uzavření vrchu trubky, vč.bílo-modrého nátěru a kloboučku a orientační tabulky, vč.bet.patky
VV |  |  |  | 7=7,000 [A]
TS |  |  |  | Položka zahrnuje veškerý materiál, výrobky a polotovary, včetně mimostaveništní a vnitrostaveništní dopravy (rovněž přesuny), včetně naložení a složení,případně s uložením.
SD |  | 9 |  | Ostatní konstrukce a práce |  |  |  |  | 0 | 0 | 0 | 0
P | 32 | 919112 |  | ŘEZÁNÍ ASFALTOVÉHO KRYTU VOZOVEK TL DO 100MM | M | 198 | 0 | 0 |  |  | 0 | 0 | 2022_OTSKP | 0 | 2
PP |  |  |  | řezání asf.krytu v místě překopu místních komunikací
VV |  |  |  | 57*2+42*2=198,000 [A]
TS |  |  |  | Technická specifikace položky odpovídá příslušné cenové soustavě
P | 33 | 96912 |  | VYBOURÁNÍ POTRUBÍ DN DO 100MM VODOVODNÍCH | M | 64 | 0 | 0 |  |  | 0 | 0 | 2022_OTSKP | 0 | 2
PP |  |  |  | stávající litina DN 100 - 32 m, stáv.PE d.110 (32 m), vč.tvarovek a armatur, bez odvozu na skládku (litinové potrubí výkupna) nebo předání provozovateli vodovodu
VV |  |  |  | 32+32=64,000 [A]
TS |  |  |  | Technická specifikace položky odpovídá příslušné cenové soustavě

## SO 61-36-16 (hidden)
SŽDC05 |  |  |  | Soupis prací objektu | [10 empty] | 3
3
S | Stavba: | S631500293 |  | Optimalizace trati Praha Smíchov (mimo) - Černošice (mimo), varianta nadjezd | [6 empty] | D.2.1.6 | 0 | Aspe | 0,00 | 2
O | Objekt: | D.2.1.6 |  | Potrubní vedení | [9 empty] | 15,00 | 2
Typ | Poř. číslo | Kód položky | Varianta | Název položky | MJ | Množství | Jednotková hmotnost | Celková hmotnost |  |  | Jednotková cena |  | Cenové soustavy | 21,00 | 2
Dodávka
[9 empty] | Jednotková | Celkem | Jednotková | Celkem |  |  |  | Počet položek s nulovou cenou | 31
O1 |  | SO 61-36-16 |  | Praha Velká Chuchle, ulice Nad Drahou, úprava přípojky DN 80 |  |  |  |  | 0 | 0 | 0 | 0
SD |  | 0 |  | Všeobecné konstrukce a práce |  |  |  |  | 0 | 0 | 0 | 0
P | 26 | 02852 |  | PRŮZKUMNÉ PRÁCE DIAGNOSTIKY KONSTRUKCÍ V PODZEMÍ | KPL | 1 | 0 | 0 |  |  | 0 | 0 | 2022_OTSKP | 0 | 2
PP |  |  |  | zjištění stáv.stavu potrubí
VV |  |  |  | 1=1,000 [A]
TS |  |  |  | Technická specifikace položky odpovídá příslušné cenové soustavě
P | 27 | R02911 |  | OSTATNÍ POŽADAVKY - GEODETICKÉ ZAMĚŘENÍ A VYTÝČENÍ | KPL | 1 | 0 | 0 |  |  | 0 | 0 | R-položka | 0 | 2
PP |  |  |  | ověření směrové a výškové polohy vodovodu
VV |  |  |  | 1=1,000 [A]
TS |  |  |  | zahrnuje veškeré náklady spojené s objednatelem požadovanými pracemi
P | 28 | 02943 |  | OSTATNÍ POŽADAVKY - VYPRACOVÁNÍ RDS | KPL | 1 | 0 | 0 |  |  | 0 | 0 | 2022_OTSKP | 0 | 2
PP
VV |  |  |  | 1=1,000 [A]
TS |  |  |  | Technická specifikace položky odpovídá příslušné cenové soustavě
P | 29 | R02945 |  | OSTAT POŽADAVKY - GEOMETRICKÝ PLÁN | KPL | 1 | 0 | 0 |  |  | 0 | 0 | R-položka | 0 | 2
PP
VV |  |  |  | 1=1,000 [A]
TS |  |  |  | položka zahrnuje: - přípravu podkladů, vyhotovení žádosti pro vklad na katastrální úřad - polní práce spojené s vyhotovením geometrického plánu - výpočetní a grafické kancelářské práce - úřední ověření výsledného elaborátu - schválení návrhu vkladu do katastru nemovitostí příslušným katastrálním úřadem
P | 30 | 02960 |  | OSTATNÍ POŽADAVKY - ODBORNÝ DOZOR | KPL | 1 | 0 | 0 |  |  | 0 | 0 | 2022_OTSKP | 0 | 2
PP
VV |  |  |  | 1=1,000 [A]
TS |  |  |  | Technická specifikace položky odpovídá příslušné cenové soustavě
SD |  | 015 |  | Poplatky za likvidaci odpadů |  |  |  |  | 0 | 0 | 0 | 0
P | 23 | R015111 | 901 | LIKVIDACE ODPADŮ NEKONTAMINOVANÝCH - 17 05 04 VYTĚŽENÉ ZEMINY A HORNINY - I. TŘÍDA TĚŽITELNOSTI, včetně dopravy | T | 338.499 | 0 | 0 |  |  | 0 | 0 | ODP+d | 0 | 2
PP |  |  |  | přebytek výkopku - 77,19 m3, podkladní vrstvy komunikace a chodníku z kameniva - 84 m3
VV |  |  |  | 77,19*2,1+84*2,1=338,499 [A]
TS |  |  |  | 1. Položka obsahuje: - veškeré poplatky provozovateli skládky, recyklační linky nebo jiného zařízení na zpracování nebo likvidaci odpadů související s převzetím, uložením, zpracováním nebo likvidací odpadu, - náklady spojené s dopravou odpadu z místa stavby na místo převzetí provozovatelem skládky, recyklační linky nebo jiného zařízení na zpracování nebo likvidaci odpadů, - náklady spojené s vyložením a manipulací s materiálem v místě skládky. 3. Způsob měření: - [měrná jednotka – nejčastěji Tuna] určující množství odpadu vytříděného v souladu se zákonem č. 541/2020 Sb., o odpadech, v platném znění
P | 24 | R015130 | 905 | LIKVIDACE ODPADŮ NEKONTAMINOVANÝCH - 17 03 02 VYBOURANÝ ASFALTOVÝ BETON BEZ DEHTU, včetně dopravy | T | 54.6 | 0 | 0 |  |  | 0 | 0 | ODP+d | 0 | 2
PP |  |  |  | odstranění stáv.vozovky a chodníku - asf.kryt
VV |  |  |  | 21*2,6=54,600 [A] dle pol.11313
TS |  |  |  | 1. Položka obsahuje: - veškeré poplatky provozovateli skládky, recyklační linky nebo jiného zařízení na zpracování nebo likvidaci odpadů související s převzetím, uložením, zpracováním nebo likvidací odpadu, - náklady spojené s dopravou odpadu z místa stavby na místo převzetí provozovatelem skládky, recyklační linky nebo jiného zařízení na zpracování nebo likvidaci odpadů, - náklady spojené s vyložením a manipulací s materiálem v místě skládky. 3. Způsob měření: - [měrná jednotka – nejčastěji Tuna] určující množství odpadu vytříděného v souladu se zákonem č. 541/2020 Sb., o odpadech, v platném znění
P | 25 | R015745 | 916 | LIKVIDACE ODPADŮ NEKONTAMINOVANÝCH - 17 04 05 ŽELEZO A OCEL, včetně dopravy | T | 1.92 | 0 | 0 |  |  | 0 | 0 | ODP+d | 0 | 2
PP |  |  |  | srovnatelně - stáv.litinové potrubí DN 80 (120 m), výkupna nebo předání provozovateli vodovodu
VV |  |  |  | 120*0,016=1,920 [A]
TS |  |  |  | 1. Položka obsahuje: - veškeré poplatky provozovateli skládky, recyklační linky nebo jiného zařízení na zpracování nebo likvidaci odpadů související s převzetím, uložením, zpracováním nebo likvidací odpadu, - náklady spojené s dopravou odpadu z místa stavby na místo převzetí provozovatelem skládky, recyklační linky nebo jiného zařízení na zpracování nebo likvidaci odpadů, - náklady spojené s vyložením a manipulací s materiálem v místě skládky. 3. Způsob měření: - [měrná jednotka – nejčastěji Tuna] určující množství odpadu vytříděného v souladu se zákonem č. 541/2020 Sb., o odpadech, v platném znění
SD |  | 1 |  | Zemní práce |  |  |  |  | 0 | 0 | 0 | 0
P | 1 | 11313 |  | ODSTRANĚNÍ KRYTU ZPEVNĚNÝCH PLOCH S ASFALTOVÝM POJIVEM | M3 | 21 | 0 | 0 |  |  | 0 | 0 | 2022_OTSKP | 0 | 2
PP |  |  |  | odstranění stáv.vozovky a chodníku, bez dopravy
VV |  |  |  | 105*2*0,1=21,000 [A]
TS |  |  |  | Technická specifikace položky odpovídá příslušné cenové soustavě
P | 2 | 11332 |  | ODSTRANĚNÍ PODKLADŮ ZPEVNĚNÝCH PLOCH Z KAMENIVA NESTMELENÉHO | M3 | 84 | 0 | 0 |  |  | 0 | 0 | 2022_OTSKP | 0 | 2
PP |  |  |  | odstranění stáv.vozovky a chodníku, bez dopravy
VV |  |  |  | 105*2*0,4=84,000 [A]
TS |  |  |  | Technická specifikace položky odpovídá příslušné cenové soustavě
P | 3 | 13273A |  | HLOUBENÍ RÝH ŠÍŘ DO 2M PAŽ I NEPAŽ TŘ. I - BEZ DOPRAVY | M3 | 423.66 | 0 | 0 |  |  | 0 | 0 | 2022_OTSKP | 0 | 2
PP |  |  |  | rýha šíře 0,99 m, výkop pro přeložku (199,26m3), výkop rýhy šíře 1,1 m pro rušené potrubí (224,40 m3), výkopek pro zásyp uložen podél rýhy
VV |  |  |  | 199,26+224,40=423,660 [A]
TS |  |  |  | Technická specifikace položky odpovídá příslušné cenové soustavě
P | 4 | 17120 |  | ULOŽENÍ SYPANINY DO NÁSYPŮ A NA SKLÁDKY BEZ ZHUTNĚNÍ | M3 | 77.19 | 0 | 0 |  |  | 0 | 0 | 2022_OTSKP | 0 | 2
PP |  |  |  | uložení přebytku výkopku na skládku
VV |  |  |  | 77,19=77,190 [A]
TS |  |  |  | Technická specifikace položky odpovídá příslušné cenové soustavě
P | 5 | 17411 |  | ZÁSYP JAM A RÝH ZEMINOU SE ZHUTNĚNÍM | M3 | 346.47 | 0 | 0 |  |  | 0 | 0 | 2022_OTSKP | 0 | 2
PP |  |  |  | zásyp rýh- přeložka 122,07 m3, rušené potrubí 224,4 m3
VV |  |  |  | 122,07+224,40=346,470 [A]
TS |  |  |  | Technická specifikace položky odpovídá příslušné cenové soustavě
P | 6 | 17581 |  | OBSYP POTRUBÍ A OBJEKTŮ Z NAKUPOVANÝCH MATERIÁLŮ | M3 | 50.13 | 0 | 0 |  |  | 0 | 0 | 2022_OTSKP | 0 | 2
PP |  |  |  | obsyp potrubí štěrkopískem 0-25 mm
VV |  |  |  | 50,13=50,130 [A]
TS |  |  |  | Technická specifikace položky odpovídá příslušné cenové soustavě
SD |  | 4 |  | Vodorovné konstrukce |  |  |  |  | 0 | 0 | 0 | 0
P | 7 | 451312 |  | PODKLADNÍ A VÝPLŇOVÉ VRSTVY Z PROSTÉHO BETONU C12/15 | M3 | 1.8 | 0 | 0 |  |  | 0 | 0 | 2022_OTSKP | 0 | 2
PP |  |  |  | opěrné bloky a základové bloky u tvarovek a armatur - 6ks, beton C 12/15
VV |  |  |  | 6*0,3=1,800 [A]
TS |  |  |  | Technická specifikace položky odpovídá příslušné cenové soustavě
P | 8 | 45152 |  | PODKLADNÍ A VÝPLŇOVÉ VRSTVY Z KAMENIVA DRCENÉHO | M3 | 16.99 | 0 | 0 |  |  | 0 | 0 | 2022_OTSKP | 0 | 2
PP |  |  |  | pískový podsyp (0-8 mm) potrubí
VV |  |  |  | 16,99=16,990 [A]
TS |  |  |  | Technická specifikace položky odpovídá příslušné cenové soustavě
SD |  | 7 |  | Přidružená stavební výroba |  |  |  |  | 0 | 0 | 0 | 0
P | 9 | 72226 |  | VODOMĚRY | KUS | 1 | 0 | 0 |  |  | 0 | 0 | 2022_OTSKP | 0 | 2
PP |  |  |  | vodoměr DN 50
VV |  |  |  | 1=1,000 [A]
TS |  |  |  | Technická specifikace položky odpovídá příslušné cenové soustavě
SD |  | 8 |  | Potrubí |  |  |  |  | 0 | 0 | 0 | 0
P | 10 | 87326 |  | POTRUBÍ Z TRUB PLASTOVÝCH TLAKOVÝCH SVAŘOVANÝCH DN DO 80MM | M | 132 | 0 | 0 |  |  | 0 | 0 | 2022_OTSKP | 0 | 2
PP |  |  |  | PE 100 RC SDR 11 d.90 - přeložka 132 m
VV |  |  |  | 132=132,000 [A]
TS |  |  |  | Technická specifikace položky odpovídá příslušné cenové soustavě
P | 11 | 891126 |  | ŠOUPÁTKA DN DO 80MM | KUS | 3 | 0 | 0 |  |  | 0 | 0 | 2022_OTSKP | 0 | 2
PP |  |  |  | šoupě DN 80 1 ks+2ks ve VŠ
VV |  |  |  | 1+2=3,000 [A]
TS |  |  |  | Technická specifikace položky odpovídá příslušné cenové soustavě
P | 12 | 891215 |  | VENTILY DN DO 50MM | KUS | 1 | 0 | 0 |  |  | 0 | 0 | 2022_OTSKP | 0 | 2
PP |  |  |  | filtr DN 50 (1ks) ve VŠ
VV |  |  |  | 1=1,000 [A]
TS |  |  |  | Technická specifikace položky odpovídá příslušné cenové soustavě
P | 13 | 891615 |  | KLAPKY DN DO 50MM | KUS | 1 | 0 | 0 |  |  | 0 | 0 | 2022_OTSKP | 0 | 2
PP |  |  |  | zpětná klapka DN 50 (1ks) ve VŠ
VV |  |  |  | 1=1,000 [A]
TS |  |  |  | Technická specifikace položky odpovídá příslušné cenové soustavě
P | 14 | 891926 |  | ZEMNÍ SOUPRAVY DN DO 80MM S POKLOPEM | KUS | 1 | 0 | 0 |  |  | 0 | 0 | 2022_OTSKP | 0 | 2
PP |  |  |  | zem. souprava DN 80 pro šoupě, vč. poklopu a podkladové desky
VV |  |  |  | 1=1,000 [A]
TS |  |  |  | Technická specifikace položky odpovídá příslušné cenové soustavě
P | 15 | 893112 |  | ŠACHTY ARMATUR Z BETON DÍLCŮ PŮDORYS PLOCHY DO 2,5M2 | KUS | 1 | 0 | 0 |  |  | 0 | 0 | 2022_OTSKP | 0 | 2
PP |  |  |  | vodoměrná šachta 2,30 x1,00 m, vč. vstup.komínce,poklopu,žebříku či stupadel, vystrojení
VV |  |  |  | 1=1,000 [A]
TS |  |  |  | Technická specifikace položky odpovídá příslušné cenové soustavě
P | 16 | 899308 |  | DOPLŇKY NA POTRUBÍ - SIGNALIZAČ VODIČ | M | 138.6 | 0 | 0 |  |  | 0 | 0 | 2022_OTSKP | 0 | 2
PP |  |  |  | přeložka a propoj +5%
VV |  |  |  | 132*1,05=138,600 [A]
TS |  |  |  | Technická specifikace položky odpovídá příslušné cenové soustavě
P | 17 | 899309 |  | DOPLŇKY NA POTRUBÍ - VÝSTRAŽNÁ FÓLIE | M | 132 | 0 | 0 |  |  | 0 | 0 | 2022_OTSKP | 0 | 2
PP |  |  |  | bílá barva - pozor vodovod
VV |  |  |  | 132=132,000 [A]
TS |  |  |  | Technická specifikace položky odpovídá příslušné cenové soustavě
P | 18 | 89941 |  | VÝŘEZ, VÝSEK, ÚTES NA POTRUBÍ DN DO 80MM | KUS | 1 | 0 | 0 |  |  | 0 | 0 | 2022_OTSKP | 0 | 2
PP |  |  |  | v místě napojení přeložky
VV |  |  |  | 1=1,000 [A]
TS |  |  |  | Technická specifikace položky odpovídá příslušné cenové soustavě
P | 19 | 899611 |  | TLAKOVÉ ZKOUŠKY POTRUBÍ DN DO 80MM | M | 132 | 0 | 0 |  |  | 0 | 0 | 2022_OTSKP | 0 | 2
PP |  |  |  | PE 100 RC SDR 11 d.90 přeložka 132 m
VV |  |  |  | 132=132,000 [A]
TS |  |  |  | Technická specifikace položky odpovídá příslušné cenové soustavě
P | 20 | 89971 |  | PROPLACH A DEZINFEKCE VODOVODNÍHO POTRUBÍ DN DO 80MM | M | 132 | 0 | 0 |  |  | 0 | 0 | 2022_OTSKP | 0 | 2
PP |  |  |  | PE 100 RC SDR 11 d.90 přeložka 132 m
VV |  |  |  | 132=132,000 [A]
TS |  |  |  | Technická specifikace položky odpovídá příslušné cenové soustavě
P | 31 | R899305 |  | DOPLŇKY NA POTRUBÍ - ORIENTAČ SLOUPKY | KUS | 7 | 0 | 0 |  |  | 0 | 0 | R-položka | 0 | 2
PP |  |  |  | orientační sloupek - ocel.trubka DN 40, dl.3,5 m žárově zinkovaná, vč.uzavření vrchu trubky, vč.bílo-modrého nátěru a kloboučku a orientační tabulky, vč.bet.patky
VV |  |  |  | 7=7,000 [A]
TS |  |  |  | Položka zahrnuje veškerý materiál, výrobky a polotovary, včetně mimostaveništní a vnitrostaveništní dopravy (rovněž přesuny), včetně naložení a složení,případně s uložením.
SD |  | 9 |  | Ostatní konstrukce a práce |  |  |  |  | 0 | 0 | 0 | 0
P | 21 | 919112 |  | ŘEZÁNÍ ASFALTOVÉHO KRYTU VOZOVEK TL DO 100MM | M | 210 | 0 | 0 |  |  | 0 | 0 | 2022_OTSKP | 0 | 2
PP |  |  |  | řezání asf.krytu v místě překopu místních komunikací
VV |  |  |  | 105*2=210,000 [A]
TS |  |  |  | Technická specifikace položky odpovídá příslušné cenové soustavě
P | 22 | 96912 |  | VYBOURÁNÍ POTRUBÍ DN DO 100MM VODOVODNÍCH | M | 120 | 0 | 0 |  |  | 0 | 0 | 2022_OTSKP | 0 | 2
PP |  |  |  | stávající litina DN 80 (120 m), vč.tvarovek a armatur, bez odvozu na skládku (litinové potrubí výkupna) nebo předání provozovateli vodovodu
VV |  |  |  | 120=120,000 [A]
TS |  |  |  | Technická specifikace položky odpovídá příslušné cenové soustavě

## SO 61-36-16 aktualizované
| SOUPIS PRACÍ / ROZPOČET | [9 empty] | SO 61-36-16
| Stavba: |  |  |  | Optimalizace trati Praha Smíchov (mimo) - Černošice (mimo), varianta nadjezd |  |  | CELKEM: |  | 854607.13
| SO/PS: |  | SO 61-36-16 |  | Praha Velká Chuchle, ulice Nad Drahou, úprava přípojky DN 80
| Kategorie monitoringu: |  |  | E.1.6 | Potrubní vedení |  |  | Klasifikace SO/PS: |  | 827
| Stupeň dokumentace: |  |  | Stádium 3 | Projektová dokumentace (DOS/DSP) |  |  | ISPROFIN: |  | 5213510006
| Majetek: |  |  | Ostatní |  |  |  | Označení (S-kód): |  | 631500293
| Zahájení realizace SO/PS: |  |  | 2022-03-01 | Zpracovatel: |  |  | Cenová úroveň: |  | 2021
| Ukončení realizace SO/PS. |  |  | 2024-08-31 | 4roads | ing.František Kos |  | Datum zpracování: |  | 2022-03-11
| - Optimalizace trati Praha Smíchov (mimo) - Černošice (mimo), varianta nadjezd | [8 empty] | ISPROFIN: | 5213510006
| Poř. číslo | Kód položky | Varianta | Cenová soustava | Název položky/dílu | MJ | Množství | Jednotková hmotnost | Celková hmotnost | Cena
[10 empty] | Jednotková | Celkem
D | Díl: | 0 |  |  | Všeobecné konstrukce a práce
P | 1 | R02852 |  | 2021_OTSKP | PRŮZKUMNÉ PRÁCE DIAGNOSTIKY KONSTRUKCÍ V PODZEMÍ | KČ | 1 | 0 | 0 | 10000 | 10000
PP |  |  |  |  | zjištění stáv.stavu potrubí
VV |  |  |  |  | 1=1,000 [A]
TS |  |  |  |  | Technická specifikace položky odpovídá příslušné cenové soustavě
P | 2 | R02911 |  | 2021_OTSKP | OSTATNÍ POŽADAVKY - GEODETICKÉ ZAMĚŘENÍ A VYTÝČENÍ | KPL | 1 | 0 | 0 | 10000 | 10000
PP |  |  |  |  | ověření směrové a výškové polohy vodovodu
VV |  |  |  |  | 1=1,000 [A]
TS |  |  |  |  | Technická specifikace položky odpovídá příslušné cenové soustavě
P | 3 | R02943 |  | 2021_OTSKP | OSTATNÍ POŽADAVKY - VYPRACOVÁNÍ RDS | KPL | 1 | 0 | 0 | 40000 | 40000
PP
VV |  |  |  |  | 1=1,000 [A]
TS |  |  |  |  | Technická specifikace položky odpovídá příslušné cenové soustavě
P | 4 | R02945 |  | 2021_OTSKP | OSTAT POŽADAVKY - GEOMETRICKÝ PLÁN | KČ | 1 | 0 | 0 | 15000 | 15000
PP
VV |  |  |  |  | 1=1,000 [A]
TS |  |  |  |  | Technická specifikace položky odpovídá příslušné cenové soustavě
P | 5 | R02960 |  | 2021_OTSKP | OSTATNÍ POŽADAVKY - ODBORNÝ DOZOR | KPL | 1 | 0 | 0 | 15000 | 15000
PP
VV |  |  |  |  | 1=1,000 [A]
TS |  |  |  |  | Technická specifikace položky odpovídá příslušné cenové soustavě
W | Součet | za Díl |  |  | Všeobecné konstrukce a práce | [5 empty] | 90000
D | Díl: | 015 |  |  | Poplatky za likvidaci odpadů
P | 6 | R015111 | 901 | ODP+d | LIKVIDACE ODPADŮ NEKONTAMINOVANÝCH - 17 05 04 VYTĚŽENÉ ZEMINY A HORNINY - I. TŘÍDA TĚŽITELNOSTI, včetně dopravy | T | 367.5 | 0 | 0 | 700.8 | 257544
PP |  |  |  |  | přebytek výkopku - 72,20 m3, podkladní vrstvy komunikace a chodníku z kameniva - 102,80 m3
VV |  |  |  |  | 72,20*2,1+102,8*2,1=367,500 [A]
TS |  |  |  |  | 1. Položka obsahuje: • veškeré poplatky provozovateli skládky, recyklační linky nebo jiného zařízení na zpracování nebo likvidaci odpadů související s převzetím, uložením, zpracováním nebo likvidací odpadu, • náklady spojené s dopravou odpadu z místa stavby na místo převzetí provozovatelem skládky, recyklační linky nebo jiného zařízení na zpracování nebo likvidaci odpadů, • náklady spojené s vyložením a manipulací s materiálem v místě skládky. 3. Způsob měření: • [měrná jednotka – nejčastěji Tuna] určující množství odpadu vytříděného v souladu se zákonem č. 541/2020 Sb., o odpadech, v platném znění
P | 7 | R015130 | 905 | ODP+d | LIKVIDACE ODPADŮ NEKONTAMINOVANÝCH - 17 03 02 VYBOURANÝ ASFALTOVÝ BETON BEZ DEHTU, včetně dopravy | T | 66.82 | 0 | 0 | 658.4 | 43994.29
PP |  |  |  |  | odstranění stáv.vozovky a chodníku - asf.kryt
VV |  |  |  |  | 25,7*2,6=66,820 [A] dle pol.11313
TS |  |  |  |  | 1. Položka obsahuje: • veškeré poplatky provozovateli skládky, recyklační linky nebo jiného zařízení na zpracování nebo likvidaci odpadů související s převzetím, uložením, zpracováním nebo likvidací odpadu, • náklady spojené s dopravou odpadu z místa stavby na místo převzetí provozovatelem skládky, recyklační linky nebo jiného zařízení na zpracování nebo likvidaci odpadů, • náklady spojené s vyložením a manipulací s materiálem v místě skládky. 3. Způsob měření: • [měrná jednotka – nejčastěji Tuna] určující množství odpadu vytříděného v souladu se zákonem č. 541/2020 Sb., o odpadech, v platném znění
P | 8 | R15745 | 916 | ODP+d | LIKVIDACE ODPADŮ NEKONTAMINOVANÝCH - 17 04 05 ŽELEZO A OCEL, včetně dopravy | T | 1.92 | 0 | 0 | 237.6 | 456.19
PP |  |  |  |  | srovnatelně - stáv.litinové potrubí DN 80 (120 m), výkupna nebo předání provozovateli vodovodu
VV |  |  |  |  | 120*0,016=1,920 [A]
TS |  |  |  |  | 1. Položka obsahuje: • veškeré poplatky provozovateli skládky, recyklační linky nebo jiného zařízení na zpracování nebo likvidaci odpadů související s převzetím, uložením, zpracováním nebo likvidací odpadu, • náklady spojené s dopravou odpadu z místa stavby na místo převzetí provozovatelem skládky, recyklační linky nebo jiného zařízení na zpracování nebo likvidaci odpadů, • náklady spojené s vyložením a manipulací s materiálem v místě skládky. 3. Způsob měření: • [měrná jednotka – nejčastěji Tuna] určující množství odpadu vytříděného v souladu se zákonem č. 541/2020 Sb., o odpadech, v platném znění
W | Součet | za Díl |  |  | Poplatky za likvidaci odpadů | [5 empty] | 301994.48
D | Díl: | 1 |  |  | Zemní práce
P | 9 | 11313 |  | 2021_OTSKP | ODSTRANĚNÍ KRYTU ZPEVNĚNÝCH PLOCH S ASFALTOVÝM POJIVEM | M3 | 25.7 | 0 | 0 | 649 | 16679.3
PP |  |  |  |  | odstranění stáv.vozovky a chodníku, bez dopravy
VV |  |  |  |  | 128,5*2*0,1=25,700 [A]
TS |  |  |  |  | Technická specifikace položky odpovídá příslušné cenové soustavě
P | 10 | 11332 |  | 2021_OTSKP | ODSTRANĚNÍ PODKLADŮ ZPEVNĚNÝCH PLOCH Z KAMENIVA NESTMELENÉHO | M3 | 102.8 | 0 | 0 | 267 | 27447.6
PP |  |  |  |  | odstranění stáv.vozovky a chodníku, bez dopravy
VV |  |  |  |  | 128,5*2*0,4=102,800 [A]
TS |  |  |  |  | Technická specifikace položky odpovídá příslušné cenové soustavě
P | 11 | 13273A |  | 2021_OTSKP | HLOUBENÍ RÝH ŠÍŘ DO 2M PAŽ I NEPAŽ TŘ. I - BEZ DOPRAVY | M3 | 393.05 | 0 | 0 | 272 | 106909.6
PP |  |  |  |  | rýha šíře 0,99 m, výkop pro přeložku (221,45 m3), výkop rýhy šíře 1,1 m pro rušené potrubí (171,60 m3), výkopek pro zásyp (320,85 m3) uložen podél rýhy
VV |  |  |  |  | 221,45+171,60=393,050 [A]
TS |  |  |  |  | Technická specifikace položky odpovídá příslušné cenové soustavě
P | 12 | 17120 |  | 2021_OTSKP | ULOŽENÍ SYPANINY DO NÁSYPŮ A NA SKLÁDKY BEZ ZHUTNĚNÍ | M3 | 72.2 | 0 | 0 | 18.2 | 1314.04
PP |  |  |  |  | uložení přebytku výkopku na skládku
VV |  |  |  |  | 393,05-320,85=72,200 [A]
TS |  |  |  |  | Technická specifikace položky odpovídá příslušné cenové soustavě
P | 13 | 17411 |  | 2021_OTSKP | ZÁSYP JAM A RÝH ZEMINOU SE ZHUTNĚNÍM | M3 | 320.85 | 0 | 0 | 125 | 40106.25
PP |  |  |  |  | zásyp rýh- přeložka 149,25 m3, rušené potrubí 171,60 m3
VV |  |  |  |  | 149,25+171,60=320,850 [A]
TS |  |  |  |  | Technická specifikace položky odpovídá příslušné cenové soustavě
P | 14 | 17581 |  | 2021_OTSKP | OBSYP POTRUBÍ A OBJEKTŮ Z NAKUPOVANÝCH MATERIÁLŮ | M3 | 46.44 | 0 | 0 | 830 | 38545.2
PP |  |  |  |  | obsyp potrubí štěrkopískem 0-25 mm
VV |  |  |  |  | 46,44=46,440 [A]
TS |  |  |  |  | Technická specifikace položky odpovídá příslušné cenové soustavě
W | Součet | za Díl |  |  | Zemní práce | [5 empty] | 231001.99
D | Díl: | 4 |  |  | Vodorovné konstrukce
P | 15 | 451312 |  | 2021_OTSKP | PODKLADNÍ A VÝPLŇOVÉ VRSTVY Z PROSTÉHO BETONU C12/15 | M3 | 1.5 | 0 | 0 | 2760 | 4140
PP |  |  |  |  | opěrné bloky a základové bloky u tvarovek a armatur - 5ks, beton C 12/15
VV |  |  |  |  | 5*0,3=1,500 [A]
TS |  |  |  |  | Technická specifikace položky odpovídá příslušné cenové soustavě
P | 16 | 45152 |  | 2021_OTSKP | PODKLADNÍ A VÝPLŇOVÉ VRSTVY Z KAMENIVA DRCENÉHO | M3 | 15.74 | 0 | 0 | 899 | 14150.26
PP |  |  |  |  | pískový podsyp (0-8 mm) potrubí
VV |  |  |  |  | 0,99*0,13*122,3=15,740 [A]
TS |  |  |  |  | Technická specifikace položky odpovídá příslušné cenové soustavě
W | Součet | za Díl |  |  | Vodorovné konstrukce | [5 empty] | 18290.26
D | Díl: | 7 |  |  | Přidružená stavební výroba
P | 17 | 72226 |  | 2021_OTSKP | VODOMĚRY | KUS | 1 | 0 | 0 | 9150 | 9150
PP |  |  |  |  | vodoměr DN 50
VV |  |  |  |  | 1=1,000 [A]
TS |  |  |  |  | Technická specifikace položky odpovídá příslušné cenové soustavě
W | Součet | za Díl |  |  | Přidružená stavební výroba | [5 empty] | 9150
D | Díl: | 8 |  |  | Potrubí
P | 18 | 87326 |  | 2021_OTSKP | POTRUBÍ Z TRUB PLASTOVÝCH TLAKOVÝCH SVAŘOVANÝCH DN DO 80MM | M | 122.3 | 0 | 0 | 276 | 33754.8
PP |  |  |  |  | PE 100 RC SDR 11 d.90 - přeložka 122,3 m
VV |  |  |  |  | 122,3=122,300 [A]
TS |  |  |  |  | Technická specifikace položky odpovídá příslušné cenové soustavě
P | 19 | 891126 |  | 2021_OTSKP | ŠOUPÁTKA DN DO 80MM | KUS | 2 | 0 | 0 | 6310 | 12620
PP |  |  |  |  | šoupě DN 80 1 ks+1ks ve VŠ vč.ruč.kola
VV |  |  |  |  | 1+1=2,000 [A]
TS |  |  |  |  | Technická specifikace položky odpovídá příslušné cenové soustavě
P | 20 | 891215 |  | 2021_OTSKP | VENTILY DN DO 50MM | KUS | 1 | 0 | 0 | 1880 | 1880
PP |  |  |  |  | filtr DN 50 (1ks) ve VŠ
VV |  |  |  |  | 1=1,000 [A]
TS |  |  |  |  | Technická specifikace položky odpovídá příslušné cenové soustavě
P | 21 | 891615 |  | 2021_OTSKP | KLAPKY DN DO 50MM | KUS | 1 | 0 | 0 | 3400 | 3400
PP |  |  |  |  | zpětná klapka DN 50 (1ks) ve VŠ
VV |  |  |  |  | 1=1,000 [A]
TS |  |  |  |  | Technická specifikace položky odpovídá příslušné cenové soustavě
P | 22 | 891926 |  | 2021_OTSKP | ZEMNÍ SOUPRAVY DN DO 80MM S POKLOPEM | KUS | 1 | 0 | 0 | 1840 | 1840
PP |  |  |  |  | zem. souprava DN 80 pro šoupě, vč. poklopu a podkladové desky
VV |  |  |  |  | 1=1,000 [A]
TS |  |  |  |  | Technická specifikace položky odpovídá příslušné cenové soustavě
P | 23 | 893112 |  | 2021_OTSKP | ŠACHTY ARMATUR Z BETON DÍLCŮ PŮDORYS PLOCHY DO 2,5M2 | KUS | 1 | 0 | 0 | 34500 | 34500
PP |  |  |  |  | vodoměrná šachta 2,30 x1,00 m, vč. vstup.komínce,poklopu,žebříku či stupadel, vystrojení
VV |  |  |  |  | 1=1,000 [A]
TS |  |  |  |  | Technická specifikace položky odpovídá příslušné cenové soustavě
P | 24 | 899308 |  | 2021_OTSKP | DOPLŇKY NA POTRUBÍ - SIGNALIZAČ VODIČ | M | 128.415 | 0 | 0 | 17.2 | 2208.74
PP |  |  |  |  | přeložka a propoj +5%
VV |  |  |  |  | 122,3*1,05=128,415 [A]
TS |  |  |  |  | Technická specifikace položky odpovídá příslušné cenové soustavě
P | 25 | 899309 |  | 2021_OTSKP | DOPLŇKY NA POTRUBÍ - VÝSTRAŽNÁ FÓLIE | M | 122.3 | 0 | 0 | 17.2 | 2103.56
PP |  |  |  |  | bílá barva - pozor vodovod
VV |  |  |  |  | 122,3=122,300 [A]
TS |  |  |  |  | Technická specifikace položky odpovídá příslušné cenové soustavě
P | 26 | 89941 |  | 2021_OTSKP | VÝŘEZ, VÝSEK, ÚTES NA POTRUBÍ DN DO 80MM | KUS | 1 | 0 | 0 | 2130 | 2130
PP |  |  |  |  | v místě napojení přeložky
VV |  |  |  |  | 1=1,000 [A]
TS |  |  |  |  | Technická specifikace položky odpovídá příslušné cenové soustavě
P | 27 | 899611 |  | 2021_OTSKP | TLAKOVÉ ZKOUŠKY POTRUBÍ DN DO 80MM | M | 122.3 | 0 | 0 | 90 | 11007
PP |  |  |  |  | PE 100 RC SDR 11 d.90 přeložka 122,3 m
VV |  |  |  |  | 122,3=122,300 [A]
TS |  |  |  |  | Technická specifikace položky odpovídá příslušné cenové soustavě
P | 28 | 89971 |  | 2021_OTSKP | PROPLACH A DEZINFEKCE VODOVODNÍHO POTRUBÍ DN DO 80MM | M | 122.3 | 0 | 0 | 71 | 8683.3
PP |  |  |  |  | PE 100 RC SDR 11 d.90 přeložka 122,30 m
VV |  |  |  |  | 122,3=122,300 [A]
TS |  |  |  |  | Technická specifikace položky odpovídá příslušné cenové soustavě
P | 29 | R899305 |  | 2021_OTSKP | DOPLŇKY NA POTRUBÍ - ORIENTAČ SLOUPKY | KUS | 7 | 0 | 0 | 1310 | 9170
PP |  |  |  |  | orientační sloupek - ocel.trubka DN 40, dl.3,5 m žárově zinkovaná, vč.uzavření vrchu trubky, vč.bílo-modrého nátěru a kloboučku a orientační tabulky, vč.bet.patky
VV |  |  |  |  | 7=7,000 [A]
TS |  |  |  |  | Technická specifikace položky odpovídá příslušné cenové soustavě
W | Součet | za Díl |  |  | Potrubí | [5 empty] | 123297.4
D | Díl: | 9 |  |  | Ostatní konstrukce a práce
P | 30 | 919112 |  | 2021_OTSKP | ŘEZÁNÍ ASFALTOVÉHO KRYTU VOZOVEK TL DO 100MM | M | 269 | 0 | 0 | 157 | 42233
PP |  |  |  |  | řezání asf.krytu v místě překopu místních komunikací
VV |  |  |  |  | 128,5*2+6*2=269,000 [A]
TS |  |  |  |  | Technická specifikace položky odpovídá příslušné cenové soustavě
P | 31 | 96912 |  | 2021_OTSKP | VYBOURÁNÍ POTRUBÍ DN DO 100MM VODOVODNÍCH | M | 120 | 0 | 0 | 322 | 38640
PP |  |  |  |  | stávající litina DN 80 (120 m), vč.tvarovek a armatur, bez odvozu na skládku (litinové potrubí výkupna) nebo předání provozovateli vodovodu
VV |  |  |  |  | 120=120,000 [A]
TS |  |  |  |  | Technická specifikace položky odpovídá příslušné cenové soustavě
W | Součet | za Díl |  |  | Ostatní konstrukce a práce | [5 empty] | 80873
Vložit
položku
Součet za Díl
včetně přepočítání Dílu
Vložit
Díl
Note on I3: Vložení nové položky: pro přidání další položky umístěte kurzor do sloupce "B" pod poslední řádek předešlé položky, nebo pod začátek následného dílu a spusťte "Vložení položky". Chcete-li přidat další položku k uzavřenému Dílu, umístěte kurzor do sloupce "B", a to buď na číslo položky, před kterou chcete položku přidat, nebo na řádek se součtem dílu a spusťte "Vložení položky". Po přidání položky do již uzavřeného Dílu musí být Díl znovu přepočítán
Note on J3: Vložení nového Dílu: nový Díl bude vytvořen až po uzavření předešlého Dílu součtem. Díly nesmí mít shodné číslování ani názvy. Pro vložení nového Dílu umístěte kurzor do sloupce "B" pod poslední řádek položky "Součet za díl" a spusťte "Vloži Díl" nebo požijte klávesovou zkratku "ctrl a".
Note on K3: Uzavření a součet Dílu: položky rozpočtu musí být zařazené do samostatně očíslovaných Dílů. Každý rozpočet musí mít minimálně jeden Díl, který je ukončen řádkem "Součet za Díl" Před vytvoření nového Dílu musí být předchozí Díl vždy uzavřen součtem za Díl. Pro součet za Díl umístěte kurzor do sloupce "B" pod poslední řádek poslední položky v Dílu a spusťte "Součet za Díl". Chcete-li přepočítat Díl po dodatečném přidání položky do již uzavřeného Dílu, umístěte kurzor do sloupce "B" se součtem za daný Díl a spusťte "Součet za Díl". Po přidání položky do již uzavřeného Dílu musí být Díl vždy znovu přepočítán. Nový Díl bude vytvořen až po uzavření předešlého Dílu součtem. Díly nesmí mít shodné číslování ani názvy.
Note on E4: Vybrat kategorii dle seznamu E.1.1.1 Železniční svršek E.1.1.2 Železniční spodek E.1.2 Nástupiště E.1.3 Železniční přejezdy E.1.4 Mosty, propustky, zdi E.1.5 Ostatní inženýrské objekty E.1.6 Potrubní vedení E.1.7 Železniční tunely E.1.8 Pozemní komunikace E.1.9 Kabelovody, kolektory E.1.10 Protihlukové objekty E.2 Pozemní stavební objekty E.3.1 Trakční vedení E.3.2 Napájecí stanice (měnírna, trakční transformovna) – stavební část E.3.3 Spínací stanice – stavební část E.3.4 Ohřev výměn (elektrický - EOV, plynový - POV) E.3.5 Elektrické předtápěcí zařízení (EPZ) E.3.6 Rozvodny vn, nn, osvětlení a dálkové ovládání odpojovačů E.3.7 Ukolejnění kovových konstrukcí E.3.8 Vnější uzemnění E.3.9 Ostatní kabelizace D.1 Železniční zabezpečovací zařízení D.2 Železniční sdělovací zařízení D.3 Silnoproudá technologie včetně DŘT D.4 Ostatní technologická zařízení
Note on I4: Klasifikace pro zatřídění stavebních a inženýrských objektů (viz Portál veřejných zakázek MMR): Struktura klasifikace: 1. až 3. místo obor 4. místo skupina 5. místo podskupina 6. místo konstrukčně materiálová charakteristika 7. místo druh stavební akce
Note on K4: 1. až 3. místo obor: obory stavebních objektů: 801 Budovy občanské výstavby 802 Haly občanské výstavby 803 Budovy pro bydlení 811 Haly pro výrobu a služby 812 Budovy pro výrobu a služby 813 Věže, stožáry a komíny 814 Nádrže a jímky čistíren vod a ostatní pozemní nádrže, jímky zásobníky a jámy 815 Objekty pozemní zvláštní 817 Objekty jaderných zařízení 821 Mosty 822 Komunikace pozemní a letiště 823 Plochy a úpravy území 824 Dráhy kolejové 825 Objekty podzemní (mimo důlní) 826 Objekty podzemní důlní 827 Vedení trubní dálková a přípojná 828 Vedení elektrická a dráhy visuté 831 Hydromeliorace 832 Hráze a objekty na tocích 833 Nádrže na tocích, úpravy toků a kanály obory stavebních prací výrobní povahy: 838 Práce stavební při budování technologických zařizení 839 Práce výrobní povahy ve stavebnictví
Note on L4: povinné: 4. místo skupina volitelné v případě, že lze zařadit: 5. místo podskupina 6. místo konstrukčně materiálová charakteristika 7. místo druh stavební akce
Note on E5: Vybrat stádium dle seznamu: Nejčastěji se zpracovává rozpočet ve Stádiu 3 jako rozpočet jednotlivých SO a PS v rozsahu oceněných soupisů prací dle požadavků vyhlášky č. 169/2016 Sb. V případě, že je podkladem pro výběr zhotovitele na realizaci díla dokumentace ve Stádiu 2 - DUR (tj. v případě staveb kdy projektovou dokumentaci ve stádiu 3 zpracovává zhotovitel stavby), jsou rozpočty jednotlivých SO a PS zpracované ve Formulářích SOPS stádia 3 jako podklad pro sestavení souhrnného rozpočtu a určení předpokládané hodnoty zakázky pro další stádia. V Řádku se uveden, že se jedná o Stádium 2.
Note on F6: Jiný vlastník SO/PS než SŽDC v přípdě jiného vlastníka SO/PS než SŽDC, tj. v případě, že je uvedeno "Ostatní" v položce "Majetek" bude doplněn vlastník daného SO/PS (např. ČD a.s., PRE as.s, Veolie atd).
Note on C10: Třídící kód položky dle použité cenové soustavy. V případě, že pro činnosti nejsou v použité cenové soustavě odpovídající položky, budou pro dané činnosti vytvořené nové samostatné položky (R-položky) s označením na první pozici R a číselným pořadím položky. (např. R123) detailně viz Směrnice SŽDC č. 20 kap. 3.4.4.
Note on D10: Číselné označení varianty položky v jednom Díle. Vyplní se v případě, že v jednom Díle je použitá položka se shodným třídícím kódem víc než jednou. Když je jeden druh činnosti se shpdným třídícím kódem zařazen v jednom Díle víckrát bude pro účely následného zprcování očíslován počet použití dané položky v Díle vzestupnou číselnou řadou (1, 2 ,3...).
Note on E10: Prioritně bude použita cenová soustava OTSKP. v případě, že není v dané cenové soustavě položka zohledňující danou činnost, je možné použít jinou volně dostupnou cenovou soustavu, ke které je zajištěný neomezený dálkový přístup, za podmínek dodržení požadavků vyhlášky č.169/2016 Sb. V případě individuální položky neuvedené v dané senové soustavě bude uvedeno R-položka. detailně viz Směrnice SŽDC č. 20 kap. 3.4.3 a 3.4.4
Note on H10: Množství v položce bude zaokrouhledno na 3 desetinná místa.
Note on K12: Jednotková cena bude zaokrouhledná na 2 desetinná místa.
Note on F14: Přesný název položky dle cenové soustavy, nebo vlastní název v případě položky mimo cenovou soustavu.
Note on F15: Doplnění názvu položky upřesňující popis dané položky. V případě, že název položky odpovídá popisu položky, pole zůstane bez vyplnění.
Note on F16: Způsob stanovení množství položky, nebo odkaz na příslušnou přílohu dokumentace.
Note on F17: Technická specifikace položky : uvede se odkaz na cenovou soustavu, nebo přesný popis specifikující dodávku materiálů nebo výrobků s jednoznačným popisem materiálu nebo výrobku s uvedením technických parametrů nebo vlastností požadovaných materiálů nebo výrobků za podmínek dodržení požadavků vyhlášky č.169/2016 Sb. Shodně označené R-položky použité v jednom SO nebo PS musí mít shodný název a technickou specifikaci a musí vycházet ze stejné individuální kalkulace. V případě, že je technická specifikace položky bude provedena odkazem na cenovou stoustavu, uvede se: "Technická specifikace položky odpovídá příslušné cenové soustavě."
Note on F21: Technická specifikace položky : uvede se odkaz na cenovou soustavu, nebo přesný popis specifikující dodávku materiálů nebo výrobků s jednoznačným popisem materiálu nebo výrobku s uvedením technických parametrů nebo vlastností požadovaných materiálů nebo výrobků za podmínek dodržení požadavků vyhlášky č.169/2016 Sb. Shodně označené R-položky použité v jednom SO nebo PS musí mít shodný název a technickou specifikaci a musí vycházet ze stejné individuální kalkulace. V případě, že je technická specifikace položky bude provedena odkazem na cenovou stoustavu, uvede se: "Technická specifikace položky odpovídá příslušné cenové soustavě."
Note on F25: Technická specifikace položky : uvede se odkaz na cenovou soustavu, nebo přesný popis specifikující dodávku materiálů nebo výrobků s jednoznačným popisem materiálu nebo výrobku s uvedením technických parametrů nebo vlastností požadovaných materiálů nebo výrobků za podmínek dodržení požadavků vyhlášky č.169/2016 Sb. Shodně označené R-položky použité v jednom SO nebo PS musí mít shodný název a technickou specifikaci a musí vycházet ze stejné individuální kalkulace. V případě, že je technická specifikace položky bude provedena odkazem na cenovou stoustavu, uvede se: "Technická specifikace položky odpovídá příslušné cenové soustavě."
Note on F29: Technická specifikace položky : uvede se odkaz na cenovou soustavu, nebo přesný popis specifikující dodávku materiálů nebo výrobků s jednoznačným popisem materiálu nebo výrobku s uvedením technických parametrů nebo vlastností požadovaných materiálů nebo výrobků za podmínek dodržení požadavků vyhlášky č.169/2016 Sb. Shodně označené R-položky použité v jednom SO nebo PS musí mít shodný název a technickou specifikaci a musí vycházet ze stejné individuální kalkulace. V případě, že je technická specifikace položky bude provedena odkazem na cenovou stoustavu, uvede se: "Technická specifikace položky odpovídá příslušné cenové soustavě."
Note on F33: Technická specifikace položky : uvede se odkaz na cenovou soustavu, nebo přesný popis specifikující dodávku materiálů nebo výrobků s jednoznačným popisem materiálu nebo výrobku s uvedením technických parametrů nebo vlastností požadovaných materiálů nebo výrobků za podmínek dodržení požadavků vyhlášky č.169/2016 Sb. Shodně označené R-položky použité v jednom SO nebo PS musí mít shodný název a technickou specifikaci a musí vycházet ze stejné individuální kalkulace. V případě, že je technická specifikace položky bude provedena odkazem na cenovou stoustavu, uvede se: "Technická specifikace položky odpovídá příslušné cenové soustavě."
Note on F53: Technická specifikace položky : uvede se odkaz na cenovou soustavu, nebo přesný popis specifikující dodávku materiálů nebo výrobků s jednoznačným popisem materiálu nebo výrobku s uvedením technických parametrů nebo vlastností požadovaných materiálů nebo výrobků za podmínek dodržení požadavků vyhlášky č.169/2016 Sb. Shodně označené R-položky použité v jednom SO nebo PS musí mít shodný název a technickou specifikaci a musí vycházet ze stejné individuální kalkulace. V případě, že je technická specifikace položky bude provedena odkazem na cenovou stoustavu, uvede se: "Technická specifikace položky odpovídá příslušné cenové soustavě."
Note on F57: Technická specifikace položky : uvede se odkaz na cenovou soustavu, nebo přesný popis specifikující dodávku materiálů nebo výrobků s jednoznačným popisem materiálu nebo výrobku s uvedením technických parametrů nebo vlastností požadovaných materiálů nebo výrobků za podmínek dodržení požadavků vyhlášky č.169/2016 Sb. Shodně označené R-položky použité v jednom SO nebo PS musí mít shodný název a technickou specifikaci a musí vycházet ze stejné individuální kalkulace. V případě, že je technická specifikace položky bude provedena odkazem na cenovou stoustavu, uvede se: "Technická specifikace položky odpovídá příslušné cenové soustavě."
Note on F61: Technická specifikace položky : uvede se odkaz na cenovou soustavu, nebo přesný popis specifikující dodávku materiálů nebo výrobků s jednoznačným popisem materiálu nebo výrobku s uvedením technických parametrů nebo vlastností požadovaných materiálů nebo výrobků za podmínek dodržení požadavků vyhlášky č.169/2016 Sb. Shodně označené R-položky použité v jednom SO nebo PS musí mít shodný název a technickou specifikaci a musí vycházet ze stejné individuální kalkulace. V případě, že je technická specifikace položky bude provedena odkazem na cenovou stoustavu, uvede se: "Technická specifikace položky odpovídá příslušné cenové soustavě."
Note on F65: Technická specifikace položky : uvede se odkaz na cenovou soustavu, nebo přesný popis specifikující dodávku materiálů nebo výrobků s jednoznačným popisem materiálu nebo výrobku s uvedením technických parametrů nebo vlastností požadovaných materiálů nebo výrobků za podmínek dodržení požadavků vyhlášky č.169/2016 Sb. Shodně označené R-položky použité v jednom SO nebo PS musí mít shodný název a technickou specifikaci a musí vycházet ze stejné individuální kalkulace. V případě, že je technická specifikace položky bude provedena odkazem na cenovou stoustavu, uvede se: "Technická specifikace položky odpovídá příslušné cenové soustavě."
Note on F69: Technická specifikace položky : uvede se odkaz na cenovou soustavu, nebo přesný popis specifikující dodávku materiálů nebo výrobků s jednoznačným popisem materiálu nebo výrobku s uvedením technických parametrů nebo vlastností požadovaných materiálů nebo výrobků za podmínek dodržení požadavků vyhlášky č.169/2016 Sb. Shodně označené R-položky použité v jednom SO nebo PS musí mít shodný název a technickou specifikaci a musí vycházet ze stejné individuální kalkulace. V případě, že je technická specifikace položky bude provedena odkazem na cenovou stoustavu, uvede se: "Technická specifikace položky odpovídá příslušné cenové soustavě."
Note on F73: Technická specifikace položky : uvede se odkaz na cenovou soustavu, nebo přesný popis specifikující dodávku materiálů nebo výrobků s jednoznačným popisem materiálu nebo výrobku s uvedením technických parametrů nebo vlastností požadovaných materiálů nebo výrobků za podmínek dodržení požadavků vyhlášky č.169/2016 Sb. Shodně označené R-položky použité v jednom SO nebo PS musí mít shodný název a technickou specifikaci a musí vycházet ze stejné individuální kalkulace. V případě, že je technická specifikace položky bude provedena odkazem na cenovou stoustavu, uvede se: "Technická specifikace položky odpovídá příslušné cenové soustavě."
Note on F79: Technická specifikace položky : uvede se odkaz na cenovou soustavu, nebo přesný popis specifikující dodávku materiálů nebo výrobků s jednoznačným popisem materiálu nebo výrobku s uvedením technických parametrů nebo vlastností požadovaných materiálů nebo výrobků za podmínek dodržení požadavků vyhlášky č.169/2016 Sb. Shodně označené R-položky použité v jednom SO nebo PS musí mít shodný název a technickou specifikaci a musí vycházet ze stejné individuální kalkulace. V případě, že je technická specifikace položky bude provedena odkazem na cenovou stoustavu, uvede se: "Technická specifikace položky odpovídá příslušné cenové soustavě."
Note on F83: Technická specifikace položky : uvede se odkaz na cenovou soustavu, nebo přesný popis specifikující dodávku materiálů nebo výrobků s jednoznačným popisem materiálu nebo výrobku s uvedením technických parametrů nebo vlastností požadovaných materiálů nebo výrobků za podmínek dodržení požadavků vyhlášky č.169/2016 Sb. Shodně označené R-položky použité v jednom SO nebo PS musí mít shodný název a technickou specifikaci a musí vycházet ze stejné individuální kalkulace. V případě, že je technická specifikace položky bude provedena odkazem na cenovou stoustavu, uvede se: "Technická specifikace položky odpovídá příslušné cenové soustavě."
Note on F89: Technická specifikace položky : uvede se odkaz na cenovou soustavu, nebo přesný popis specifikující dodávku materiálů nebo výrobků s jednoznačným popisem materiálu nebo výrobku s uvedením technických parametrů nebo vlastností požadovaných materiálů nebo výrobků za podmínek dodržení požadavků vyhlášky č.169/2016 Sb. Shodně označené R-položky použité v jednom SO nebo PS musí mít shodný název a technickou specifikaci a musí vycházet ze stejné individuální kalkulace. V případě, že je technická specifikace položky bude provedena odkazem na cenovou stoustavu, uvede se: "Technická specifikace položky odpovídá příslušné cenové soustavě."
Note on F95: Technická specifikace položky : uvede se odkaz na cenovou soustavu, nebo přesný popis specifikující dodávku materiálů nebo výrobků s jednoznačným popisem materiálu nebo výrobku s uvedením technických parametrů nebo vlastností požadovaných materiálů nebo výrobků za podmínek dodržení požadavků vyhlášky č.169/2016 Sb. Shodně označené R-položky použité v jednom SO nebo PS musí mít shodný název a technickou specifikaci a musí vycházet ze stejné individuální kalkulace. V případě, že je technická specifikace položky bude provedena odkazem na cenovou stoustavu, uvede se: "Technická specifikace položky odpovídá příslušné cenové soustavě."
Note on F99: Technická specifikace položky : uvede se odkaz na cenovou soustavu, nebo přesný popis specifikující dodávku materiálů nebo výrobků s jednoznačným popisem materiálu nebo výrobku s uvedením technických parametrů nebo vlastností požadovaných materiálů nebo výrobků za podmínek dodržení požadavků vyhlášky č.169/2016 Sb. Shodně označené R-položky použité v jednom SO nebo PS musí mít shodný název a technickou specifikaci a musí vycházet ze stejné individuální kalkulace. V případě, že je technická specifikace položky bude provedena odkazem na cenovou stoustavu, uvede se: "Technická specifikace položky odpovídá příslušné cenové soustavě."
Note on F103: Technická specifikace položky : uvede se odkaz na cenovou soustavu, nebo přesný popis specifikující dodávku materiálů nebo výrobků s jednoznačným popisem materiálu nebo výrobku s uvedením technických parametrů nebo vlastností požadovaných materiálů nebo výrobků za podmínek dodržení požadavků vyhlášky č.169/2016 Sb. Shodně označené R-položky použité v jednom SO nebo PS musí mít shodný název a technickou specifikaci a musí vycházet ze stejné individuální kalkulace. V případě, že je technická specifikace položky bude provedena odkazem na cenovou stoustavu, uvede se: "Technická specifikace položky odpovídá příslušné cenové soustavě."
Note on F107: Technická specifikace položky : uvede se odkaz na cenovou soustavu, nebo přesný popis specifikující dodávku materiálů nebo výrobků s jednoznačným popisem materiálu nebo výrobku s uvedením technických parametrů nebo vlastností požadovaných materiálů nebo výrobků za podmínek dodržení požadavků vyhlášky č.169/2016 Sb. Shodně označené R-položky použité v jednom SO nebo PS musí mít shodný název a technickou specifikaci a musí vycházet ze stejné individuální kalkulace. V případě, že je technická specifikace položky bude provedena odkazem na cenovou stoustavu, uvede se: "Technická specifikace položky odpovídá příslušné cenové soustavě."
Note on F111: Technická specifikace položky : uvede se odkaz na cenovou soustavu, nebo přesný popis specifikující dodávku materiálů nebo výrobků s jednoznačným popisem materiálu nebo výrobku s uvedením technických parametrů nebo vlastností požadovaných materiálů nebo výrobků za podmínek dodržení požadavků vyhlášky č.169/2016 Sb. Shodně označené R-položky použité v jednom SO nebo PS musí mít shodný název a technickou specifikaci a musí vycházet ze stejné individuální kalkulace. V případě, že je technická specifikace položky bude provedena odkazem na cenovou stoustavu, uvede se: "Technická specifikace položky odpovídá příslušné cenové soustavě."
Note on F115: Technická specifikace položky : uvede se odkaz na cenovou soustavu, nebo přesný popis specifikující dodávku materiálů nebo výrobků s jednoznačným popisem materiálu nebo výrobku s uvedením technických parametrů nebo vlastností požadovaných materiálů nebo výrobků za podmínek dodržení požadavků vyhlášky č.169/2016 Sb. Shodně označené R-položky použité v jednom SO nebo PS musí mít shodný název a technickou specifikaci a musí vycházet ze stejné individuální kalkulace. V případě, že je technická specifikace položky bude provedena odkazem na cenovou stoustavu, uvede se: "Technická specifikace položky odpovídá příslušné cenové soustavě."
Note on F119: Technická specifikace položky : uvede se odkaz na cenovou soustavu, nebo přesný popis specifikující dodávku materiálů nebo výrobků s jednoznačným popisem materiálu nebo výrobku s uvedením technických parametrů nebo vlastností požadovaných materiálů nebo výrobků za podmínek dodržení požadavků vyhlášky č.169/2016 Sb. Shodně označené R-položky použité v jednom SO nebo PS musí mít shodný název a technickou specifikaci a musí vycházet ze stejné individuální kalkulace. V případě, že je technická specifikace položky bude provedena odkazem na cenovou stoustavu, uvede se: "Technická specifikace položky odpovídá příslušné cenové soustavě."
Note on F123: Technická specifikace položky : uvede se odkaz na cenovou soustavu, nebo přesný popis specifikující dodávku materiálů nebo výrobků s jednoznačným popisem materiálu nebo výrobku s uvedením technických parametrů nebo vlastností požadovaných materiálů nebo výrobků za podmínek dodržení požadavků vyhlášky č.169/2016 Sb. Shodně označené R-položky použité v jednom SO nebo PS musí mít shodný název a technickou specifikaci a musí vycházet ze stejné individuální kalkulace. V případě, že je technická specifikace položky bude provedena odkazem na cenovou stoustavu, uvede se: "Technická specifikace položky odpovídá příslušné cenové soustavě."
Note on F127: Technická specifikace položky : uvede se odkaz na cenovou soustavu, nebo přesný popis specifikující dodávku materiálů nebo výrobků s jednoznačným popisem materiálu nebo výrobku s uvedením technických parametrů nebo vlastností požadovaných materiálů nebo výrobků za podmínek dodržení požadavků vyhlášky č.169/2016 Sb. Shodně označené R-položky použité v jednom SO nebo PS musí mít shodný název a technickou specifikaci a musí vycházet ze stejné individuální kalkulace. V případě, že je technická specifikace položky bude provedena odkazem na cenovou stoustavu, uvede se: "Technická specifikace položky odpovídá příslušné cenové soustavě."
Note on F131: Technická specifikace položky : uvede se odkaz na cenovou soustavu, nebo přesný popis specifikující dodávku materiálů nebo výrobků s jednoznačným popisem materiálu nebo výrobku s uvedením technických parametrů nebo vlastností požadovaných materiálů nebo výrobků za podmínek dodržení požadavků vyhlášky č.169/2016 Sb. Shodně označené R-položky použité v jednom SO nebo PS musí mít shodný název a technickou specifikaci a musí vycházet ze stejné individuální kalkulace. V případě, že je technická specifikace položky bude provedena odkazem na cenovou stoustavu, uvede se: "Technická specifikace položky odpovídá příslušné cenové soustavě."
Note on F135: Technická specifikace položky : uvede se odkaz na cenovou soustavu, nebo přesný popis specifikující dodávku materiálů nebo výrobků s jednoznačným popisem materiálu nebo výrobku s uvedením technických parametrů nebo vlastností požadovaných materiálů nebo výrobků za podmínek dodržení požadavků vyhlášky č.169/2016 Sb. Shodně označené R-položky použité v jednom SO nebo PS musí mít shodný název a technickou specifikaci a musí vycházet ze stejné individuální kalkulace. V případě, že je technická specifikace položky bude provedena odkazem na cenovou stoustavu, uvede se: "Technická specifikace položky odpovídá příslušné cenové soustavě."
Note on F139: Technická specifikace položky : uvede se odkaz na cenovou soustavu, nebo přesný popis specifikující dodávku materiálů nebo výrobků s jednoznačným popisem materiálu nebo výrobku s uvedením technických parametrů nebo vlastností požadovaných materiálů nebo výrobků za podmínek dodržení požadavků vyhlášky č.169/2016 Sb. Shodně označené R-položky použité v jednom SO nebo PS musí mít shodný název a technickou specifikaci a musí vycházet ze stejné individuální kalkulace. V případě, že je technická specifikace položky bude provedena odkazem na cenovou stoustavu, uvede se: "Technická specifikace položky odpovídá příslušné cenové soustavě."
Note on F145: Technická specifikace položky : uvede se odkaz na cenovou soustavu, nebo přesný popis specifikující dodávku materiálů nebo výrobků s jednoznačným popisem materiálu nebo výrobku s uvedením technických parametrů nebo vlastností požadovaných materiálů nebo výrobků za podmínek dodržení požadavků vyhlášky č.169/2016 Sb. Shodně označené R-položky použité v jednom SO nebo PS musí mít shodný název a technickou specifikaci a musí vycházet ze stejné individuální kalkulace. V případě, že je technická specifikace položky bude provedena odkazem na cenovou stoustavu, uvede se: "Technická specifikace položky odpovídá příslušné cenové soustavě."
Note on F149: Technická specifikace položky : uvede se odkaz na cenovou soustavu, nebo přesný popis specifikující dodávku materiálů nebo výrobků s jednoznačným popisem materiálu nebo výrobku s uvedením technických parametrů nebo vlastností požadovaných materiálů nebo výrobků za podmínek dodržení požadavků vyhlášky č.169/2016 Sb. Shodně označené R-položky použité v jednom SO nebo PS musí mít shodný název a technickou specifikaci a musí vycházet ze stejné individuální kalkulace. V případě, že je technická specifikace položky bude provedena odkazem na cenovou stoustavu, uvede se: "Technická specifikace položky odpovídá příslušné cenové soustavě."

## SO 61-36-31
SŽDC05 |  |  |  | Soupis prací objektu | [10 empty] | 3
3
S | Stavba: | S631500293 |  | Optimalizace trati Praha Smíchov (mimo) - Černošice (mimo), varianta nadjezd | [6 empty] | D.2.1.6 | 0 | Aspe | 0,00 | 2
O | Objekt: | D.2.1.6 |  | Potrubní vedení | [9 empty] | 15,00 | 2
Typ | Poř. číslo | Kód položky | Varianta | Název položky | MJ | Množství | Jednotková hmotnost | Celková hmotnost |  |  | Jednotková cena |  | Cenové soustavy | 21,00 | 2
Dodávka
[9 empty] | Jednotková | Celkem | Jednotková | Celkem |  |  |  | Počet položek s nulovou cenou | 37
O1 |  | SO 61-36-31 |  | Praha Velká Chuchle, ulice Nad Drahou, dešťová kanalizace |  |  |  |  | 0 | 0 | 0 | 0
SD |  | 0 |  | Všeobecné konstrukce a práce |  |  |  |  | 0 | 0 | 0 | 0
P | 34 | R02911 |  | OSTATNÍ POŽADAVKY - GEODETICKÉ ZAMĚŘENÍ A VYTÝČENÍ | KPL | 1 | 0 | 0 |  |  | 0 | 0 | R-položka | 0 | 2
PP |  |  |  | ověření směrové a výškové polohy kanalizace
VV |  |  |  | 1=1,000 [A]
TS |  |  |  | zahrnuje veškeré náklady spojené s objednatelem požadovanými pracemi
P | 35 | 02943 |  | OSTATNÍ POŽADAVKY - VYPRACOVÁNÍ RDS | KPL | 1 | 0 | 0 |  |  | 0 | 0 | 2022_OTSKP | 0 | 2
PP
VV |  |  |  | 1=1,000 [A]
TS |  |  |  | Technická specifikace položky odpovídá příslušné cenové soustavě
P | 36 | R02945 |  | OSTAT POŽADAVKY - GEOMETRICKÝ PLÁN | KPL | 1 | 0 | 0 |  |  | 0 | 0 | R-položka | 0 | 2
PP
VV |  |  |  | 1=1,000 [A]
TS |  |  |  | položka zahrnuje: - přípravu podkladů, vyhotovení žádosti pro vklad na katastrální úřad - polní práce spojené s vyhotovením geometrického plánu - výpočetní a grafické kancelářské práce - úřední ověření výsledného elaborátu - schválení návrhu vkladu do katastru nemovitostí příslušným katastrálním úřadem
P | 37 | 02960 |  | OSTATNÍ POŽADAVKY - ODBORNÝ DOZOR | KPL | 1 | 0 | 0 |  |  | 0 | 0 | 2022_OTSKP | 0 | 2
PP
VV |  |  |  | 1=1,000 [A]
TS |  |  |  | Technická specifikace položky odpovídá příslušné cenové soustavě
SD |  | 015 |  | Poplatky za likvidaci odpadů |  |  |  |  | 0 | 0 | 0 | 0
P | 32 | R015111 | 901 | LIKVIDACE ODPADŮ NEKONTAMINOVANÝCH - 17 05 04 VYTĚŽENÉ ZEMINY A HORNINY - I. TŘÍDA TĚŽITELNOSTI, včetně dopravy | T | 1332.219 | 0 | 0 |  |  | 0 | 0 | ODP+d | 0 | 2
PP |  |  |  | přebytek výkopku - vytlačená kubatura
VV |  |  |  | (1017,07-382,68)*2,1=1 332,219 [A]
TS |  |  |  | 1. Položka obsahuje: - veškeré poplatky provozovateli skládky, recyklační linky nebo jiného zařízení na zpracování nebo likvidaci odpadů související s převzetím, uložením, zpracováním nebo likvidací odpadu, - náklady spojené s dopravou odpadu z místa stavby na místo převzetí provozovatelem skládky, recyklační linky nebo jiného zařízení na zpracování nebo likvidaci odpadů, - náklady spojené s vyložením a manipulací s materiálem v místě skládky. 3. Způsob měření: - [měrná jednotka – nejčastěji Tuna] určující množství odpadu vytříděného v souladu se zákonem č. 541/2020 Sb., o odpadech, v platném znění
P | 33 | R015140 | 906 | LIKVIDACE ODPADŮ NEKONTAMINOVANÝCH - 17 01 01 PROSTÝ BETON, včetně dopravy | T | 28.958 | 0 | 0 |  |  | 0 | 0 | ODP+d | 0 | 2
PP |  |  |  | vybourané kanalizační přípojky - kamenina+beton - 13 m
VV |  |  |  | (1,5*0,55*13) *2,7=28,958 [A]
TS |  |  |  | 1. Položka obsahuje: - veškeré poplatky provozovateli skládky, recyklační linky nebo jiného zařízení na zpracování nebo likvidaci odpadů související s převzetím, uložením, zpracováním nebo likvidací odpadu, - náklady spojené s dopravou odpadu z místa stavby na místo převzetí provozovatelem skládky, recyklační linky nebo jiného zařízení na zpracování nebo likvidaci odpadů, - náklady spojené s vyložením a manipulací s materiálem v místě skládky. 3. Způsob měření: - [měrná jednotka – nejčastěji Tuna] určující množství odpadu vytříděného v souladu se zákonem č. 541/2020 Sb., o odpadech, v platném znění
SD |  | 1 |  | Zemní práce |  |  |  |  | 0 | 0 | 0 | 0
P | 1 | 12573A |  | VYKOPÁVKY ZE ZEMNÍKŮ A SKLÁDEK TŘ. I - BEZ DOPRAVY | M3 | 14.04 | 0 | 0 |  |  | 0 | 0 | 2022_OTSKP | 0 | 2
PP |  |  |  | výkop ornice potřebné k ohumusování svahů ret.nádrže na deponii ornice
VV |  |  |  | 140,4*0,1=14,040 [A]
TS |  |  |  | Technická specifikace položky odpovídá příslušné cenové soustavě
P | 2 | 12573B |  | VYKOPÁVKY ZE ZEMNÍKŮ A SKLÁDEK TŘ. I - DOPRAVA | M3KM | 266.76 | 0 | 0 |  |  | 0 | 0 | 2022_OTSKP | 0 | 2
PP |  |  |  | ornice potřebná k ohumusování svahů ret.nádrže, dovoz z deponii ornice - 19 km
VV |  |  |  | 14,04*19=266,760 [A]
TS |  |  |  | Technická specifikace položky odpovídá příslušné cenové soustavě
P | 3 | 13173A |  | HLOUBENÍ JAM ZAPAŽ I NEPAŽ TŘ. I - BEZ DOPRAVY | M3 | 290.79 | 0 | 0 |  |  | 0 | 0 | 2022_OTSKP | 0 | 2
PP |  |  |  | výkop svahované jámy nepravidelného tvaru pro retenční nádrž, šíře ve dně 1,20 m, svahy 1:1,5, vč. výkopu pro konstrukce v nádrži, bez odvozu výkopku na skládku
VV |  |  |  | 10,93+1,07+229,44+21,56+4,02+3,23+0,83+0,92+4,75+14,04=290,790 [A]
TS |  |  |  | Technická specifikace položky odpovídá příslušné cenové soustavě
P | 4 | 13273A |  | HLOUBENÍ RÝH ŠÍŘ DO 2M PAŽ I NEPAŽ TŘ. I - BEZ DOPRAVY | M3 | 726.28 | 0 | 0 |  |  | 0 | 0 | 2022_OTSKP | 0 | 2
PP |  |  |  | rýha šíře 1,50 m DN 200, 1,70 m DN 300, výkop pro stoku a přípojky (647,53 m3) , rýha šíře 1,50 m - odstranění stáv.kanalizačních přípojek (39 m3), rýha šíře 1,50 m - odpad z ret.nádrže (39,75 m3), výkopek pro zásyp uložen podél rýhy (382,68 m3)
VV |  |  |  | 647,53+39+39,75=726,280 [A]
TS |  |  |  | Technická specifikace položky odpovídá příslušné cenové soustavě
P | 5 | 17120 |  | ULOŽENÍ SYPANINY DO NÁSYPŮ A NA SKLÁDKY BEZ ZHUTNĚNÍ | M3 | 634.39 | 0 | 0 |  |  | 0 | 0 | 2022_OTSKP | 0 | 2
PP |  |  |  | uložení přebytku výkopku na skládku- vytlačená kubatura
VV |  |  |  | 290,79+343,60=634,390 [A]
TS |  |  |  | Technická specifikace položky odpovídá příslušné cenové soustavě
P | 6 | 17411 |  | ZÁSYP JAM A RÝH ZEMINOU SE ZHUTNĚNÍM | M3 | 382.68 | 0 | 0 |  |  | 0 | 0 | 2022_OTSKP | 0 | 2
PP |  |  |  | zásyp rýh pro kanalizaci (321,38 m3) a zásyp rýh po odstanění stáv.kanalizace (49,73 m3), zásyp rýhy-odtok z ret.nádrže 11,57m3
VV |  |  |  | 321,38+49,73+11,57=382,680 [A]
TS |  |  |  | Technická specifikace položky odpovídá příslušné cenové soustavě
P | 7 | 17581 |  | OBSYP POTRUBÍ A OBJEKTŮ Z NAKUPOVANÝCH MATERIÁLŮ | M3 | 145.027 | 0 | 0 |  |  | 0 | 0 | 2022_OTSKP | 0 | 2
PP |  |  |  | obsyp obetonovaného kamen.potrubí štěrkopískem 0-32 mm
VV |  |  |  | 43,4*0,71+126,60*0,85+9,3*0,71=145,027 [A]
TS |  |  |  | Technická specifikace položky odpovídá příslušné cenové soustavě
P | 8 | 18130 |  | ÚPRAVA PLÁNĚ BEZ ZHUTNĚNÍ | M2 | 191.66 | 0 | 0 |  |  | 0 | 0 | 2022_OTSKP | 0 | 2
PP |  |  |  | svahy ret.nádrže pod ornicí (140,4 m2), plocha pod kam.dlažbou v R.N.(30,66 m2), pod kam.rovnaninou v R.N. (20,6 m2)
VV |  |  |  | 140,4+30,66+20,6=191,660 [A]
TS |  |  |  | Technická specifikace položky odpovídá příslušné cenové soustavě
P | 9 | 18221 |  | ROZPROSTŘENÍ ORNICE VE SVAHU V TL DO 0,10M | M2 | 140.4 | 0 | 0 |  |  | 0 | 0 | 2022_OTSKP | 0 | 2
PP |  |  |  | rozprostření ornice v tl. 10 cm na svazích z ret.nádrže
VV |  |  |  | 140,4=140,400 [A]
TS |  |  |  | Technická specifikace položky odpovídá příslušné cenové soustavě
P | 10 | 18242 |  | ZALOŽENÍ TRÁVNÍKU HYDROOSEVEM NA ORNICI | M2 | 140.4 | 0 | 0 |  |  | 0 | 0 | 2022_OTSKP | 0 | 2
PP |  |  |  | na rozprostřené ornici v tl. 10 cm na svazích z ret.nádrže
VV |  |  |  | 140,4=140,400 [A]
TS |  |  |  | Technická specifikace položky odpovídá příslušné cenové soustavě
P | 11 | 18247 |  | OŠETŘOVÁNÍ TRÁVNÍKU | M2 | 421.2 | 0 | 0 |  |  | 0 | 0 | 2022_OTSKP | 0 | 2
PP |  |  |  | 3x pokosení se shrabáním, naložení shrabků na doprav.prostředek, s odvozem a se složením
VV |  |  |  | 140,4*3=421,200 [A]
TS |  |  |  | Technická specifikace položky odpovídá příslušné cenové soustavě
P | 12 | 183511 |  | CHEMICKÉ ODPLEVELENÍ CELOPLOŠNÉ | M2 | 140.4 | 0 | 0 |  |  | 0 | 0 | 2022_OTSKP | 0 | 2
PP |  |  |  | na rozprostřené ornici
VV |  |  |  | 140,4=140,400 [A]
TS |  |  |  | Technická specifikace položky odpovídá příslušné cenové soustavě
SD |  | 2 |  | Základy |  |  |  |  | 0 | 0 | 0 | 0
P | 13 | 21197 |  | OPLÁŠTĚNÍ ODVODŇOVACÍCH ŽEBER Z GEOTEXTILIE | M2 | 31.2 | 0 | 0 |  |  | 0 | 0 | 2022_OTSKP | 0 | 2
PP |  |  |  | opláštění vsakovací jámy na dně ret.nádrže drenážní geotextilií 600 g/m2
VV |  |  |  | 10,58+9,11*2+1*1,2*2=31,200 [A]
TS |  |  |  | Technická specifikace položky odpovídá příslušné cenové soustavě
P | 14 | 21262 |  | TRATIVODY KOMPLET Z TRUB Z PLAST HMOT DN DO 100MM | M | 170 | 0 | 0 |  |  | 0 | 0 | 2022_OTSKP | 0 | 2
PP |  |  |  | pracovní drenáž DN 100, vč.štěrkového podsypu a obsypu, bez zemních prací-zemní práce jsou součástí výkopu rýh, rozsah drenáží bude možno upřesnit dle skutečného výskytu podzemní vody po provedení výkopů), jedná se o provizorní trativod provedený z důvodu provádění kanalizace
VV |  |  |  | 43,4+126,60=170,000 [A]
TS |  |  |  | Technická specifikace položky odpovídá příslušné cenové soustavě
SD |  | 4 |  | Vodorovné konstrukce |  |  |  |  | 0 | 0 | 0 | 0
P | 15 | 434212 |  | SCHODIŠŤOVÉ STUPNĚ, Z LOMOVÉHO KAMENE NA MC | M3 | 1.383 | 0 | 0 |  |  | 0 | 0 | 2022_OTSKP | 0 | 2
PP |  |  |  | kamenné schody 300/200 mm pro vstup do ret.nádrže - 4,61 m2, kámen.tl. 200 mm do betonu tl. 100 mm, bet. C12/15, s vyspárováním MC 25 XF4
VV |  |  |  | 4,61*0,3=1,383 [A]
TS |  |  |  | Technická specifikace položky odpovídá příslušné cenové soustavě
P | 16 | 45131A |  | PODKLADNÍ A VÝPLŇOVÉ VRSTVY Z PROSTÉHO BETONU C20/25 | M3 | 30.556 | 0 | 0 |  |  | 0 | 0 | 2022_OTSKP | 0 | 2
PP |  |  |  | podkladní betonová deska tl.10 cm pod kam. potrubí (29,43 m3), podkladní pražce 120x100x400 mm (0,87 m3) pod potrubí, podkl.bet.deska pod vtok. a výtok.objekt v ret.nádrži, tl.10 cm (0,256 m3) beton C20/25
VV |  |  |  | 28,03+1,4+0,82+0,05+0,8*1,4*0,1+1,2*1,2*0,1=30,556 [A]
TS |  |  |  | Technická specifikace položky odpovídá příslušné cenové soustavě
P | 17 | 45157 |  | PODKLADNÍ A VÝPLŇOVÉ VRSTVY Z KAMENIVA TĚŽENÉHO | M3 | 9.14 | 0 | 0 |  |  | 0 | 0 | 2022_OTSKP | 0 | 2
PP |  |  |  | štěrková vsakovací vrstva (kačírek) pod retenční nádrží tl. 1 m
VV |  |  |  | 10,58*1-4*1,2*0,3=9,140 [A]
TS |  |  |  | Technická specifikace položky odpovídá příslušné cenové soustavě
P | 18 | 46321 |  | ROVNANINA Z LOMOVÉHO KAMENE | M3 | 6.185 | 0 | 0 |  |  | 0 | 0 | 2022_OTSKP | 0 | 2
PP |  |  |  | kam.rovnanina tl. 300 mm na vtoku do ret.nádrže
VV |  |  |  | 4*1,2*0,3+(17,98-4,8)*1,2*0,3=6,185 [A]
TS |  |  |  | Technická specifikace položky odpovídá příslušné cenové soustavě
P | 19 | 465512 |  | DLAŽBY Z LOMOVÉHO KAMENE NA MC | M3 | 9.198 | 0 | 0 |  |  | 0 | 0 | 2022_OTSKP | 0 | 2
PP |  |  |  | odláždění bezpečnostního přepadu - kamenná dlažba tl.200 mm do bet.lože tl.100 mm bet. C12/15, s vyspárováním MC 25 XF4 plocha 30,66 m2
VV |  |  |  | 30,66*0,30=9,198 [A]
TS |  |  |  | Technická specifikace položky odpovídá příslušné cenové soustavě
P | 20 | 467314 |  | STUPNĚ A PRAHY VODNÍCH KORYT Z PROSTÉHO BETONU C25/30 | M3 | 5.9 | 0 | 0 |  |  | 0 | 0 | 2022_OTSKP | 0 | 2
PP |  |  |  | betonové prahy 300 x 600 mm ukončující dlažbu bezp.přepadu (4,53 m3), srovnatelně vtokový objekt 600 x 1900 mm (1,37 m3), beton C 20/25 XF4
VV |  |  |  | 4,53+1,37=5,900 [A]
TS |  |  |  | Technická specifikace položky odpovídá příslušné cenové soustavě
SD |  | 8 |  | Potrubí |  |  |  |  | 0 | 0 | 0 | 0
P | 21 | 83434 |  | POTRUBÍ Z TRUB KAMENINOVÝCH DN DO 200MM | M | 52.7 | 0 | 0 |  |  | 0 | 0 | 2022_OTSKP | 0 | 2
PP |  |  |  | přípojky z kameninových trub DN 200 - 43,4 m, odpad z ret.nádrže kam.trouby DN 200 - 9,3 m
VV |  |  |  | 43,4+9,3=52,700 [B]
TS |  |  |  | Technická specifikace položky odpovídá příslušné cenové soustavě
P | 22 | 83445 |  | POTRUBÍ Z TRUB KAMENINOVÝCH DN DO 300MM | M | 126.6 | 0 | 0 |  |  | 0 | 0 | 2022_OTSKP | 0 | 2
PP |  |  |  | stoka z kameninových trub DN 300 - 126,60 m
VV |  |  |  | 126,60=126,600 [A]
TS |  |  |  | Technická specifikace položky odpovídá příslušné cenové soustavě
P | 23 | 894145 |  | ŠACHTY KANALIZAČNÍ Z BETON DÍLCŮ NA POTRUBÍ DN DO 300MM | KUS | 4 | 0 | 0 |  |  | 0 | 0 | 2022_OTSKP | 0 | 2
PP |  |  |  | celoprefabrikovaná vodotěs. betonová šachta na potrubí DN 300 s jednolitým šachtovým dnem, kyneta betonová, DN šachty 1000, s integrovaným spojem osazeným do šach.dna, pryžové elastomerové těsnění mezi šach.díly, tl.stěn 120mm,vč.poklopu profilu 600 mm s větracími otvory a tl.vložkou, třídy D400, litinový rám a poklop zabezpečený proti vyskočení, obrtlík a zámek, logo Prahy,kapsová stupadla litinová, vidlicová ocelová s povlakem PE, beton C 30/37 XF4
VV |  |  |  | 4=4,000 [A]
TS |  |  |  | Technická specifikace položky odpovídá příslušné cenové soustavě
P | 24 | 899309 |  | DOPLŇKY NA POTRUBÍ - VÝSTRAŽNÁ FÓLIE | M | 179.3 | 0 | 0 |  |  | 0 | 0 | 2022_OTSKP | 0 | 2
PP |  |  |  | hnědá barva - pozor kanalizace
VV |  |  |  | 43,4+126,6+9,3=179,300 [A]
TS |  |  |  | Technická specifikace položky odpovídá příslušné cenové soustavě
P | 25 | 89944 |  | VÝŘEZ, VÝSEK, ÚTES NA POTRUBÍ DN DO 200MM | KUS | 3 | 0 | 0 |  |  | 0 | 0 | 2022_OTSKP | 0 | 2
PP |  |  |  | zaslepení odbočky u stáv.stoky v místě napojení stáv.rušených přípojek na stoku - 3ks
VV |  |  |  | 3=3,000 [A]
TS |  |  |  | Technická specifikace položky odpovídá příslušné cenové soustavě
P | 26 | 89952A |  | OBETONOVÁNÍ POTRUBÍ Z PROSTÉHO BETONU DO C20/25 | M3 | 111.699 | 0 | 0 |  |  | 0 | 0 | 2022_OTSKP | 0 | 2
PP |  |  |  | obetonování kam.potrubí stoky, přípojek a odpadu z ret.nádže, beton C20/25
VV |  |  |  | 43,4*0,51+126,6*0,67+9,3*0,51=111,699 [A]
TS |  |  |  | Technická specifikace položky odpovídá příslušné cenové soustavě
P | 27 | 899642 |  | ZKOUŠKA VODOTĚSNOSTI POTRUBÍ DN DO 200MM | M | 52.7 | 0 | 0 |  |  | 0 | 0 | 2022_OTSKP | 0 | 2
PP |  |  |  | kam.potrubí DN 200 - přípojky a odpad z ret.nádrže
VV |  |  |  | 43,4+9,3=52,700 [A]
TS |  |  |  | Technická specifikace položky odpovídá příslušné cenové soustavě
P | 28 | 899652 |  | ZKOUŠKA VODOTĚSNOSTI POTRUBÍ DN DO 300MM | M | 126.6 | 0 | 0 |  |  | 0 | 0 | 2022_OTSKP | 0 | 2
PP |  |  |  | kam.potrubí DN 300
VV |  |  |  | 126,60=126,600 [A]
TS |  |  |  | Technická specifikace položky odpovídá příslušné cenové soustavě
P | 29 | 89980 |  | TELEVIZNÍ PROHLÍDKA POTRUBÍ | M | 179.3 | 0 | 0 |  |  | 0 | 0 | 2022_OTSKP | 0 | 2
PP |  |  |  | stoka DN 300 a přípojky a odpad z ret.nádržeDN 200 - kamenina
VV |  |  |  | 43,4+9,3+126,60=179,300 [A]
TS |  |  |  | Technická specifikace položky odpovídá příslušné cenové soustavě
SD |  | 9 |  | Ostatní konstrukce a práce |  |  |  |  | 0 | 0 | 0 | 0
P | 30 | 93641 |  | LAPAČ SPLAVENIN | KUS | 1 | 0 | 0 |  |  | 0 | 0 | 2022_OTSKP | 0 | 2
PP |  |  |  | odtokový objekt v ret.nádrži, tl.stěn 200 mm, tl.dna 400 mm, z žel.bet. C 30/37-XF4, výztuž KARI sítí 100x100x6 mm,vč.mříže a rámu z L profilů a pásoviny případně z kompozitů
VV |  |  |  | 1=1,000 [A]
TS |  |  |  | Technická specifikace položky odpovídá příslušné cenové soustavě
P | 31 | 969258 |  | VYBOURÁNÍ POTRUBÍ DN DO 600MM KANALIZAČ | M | 13 | 0 | 0 |  |  | 0 | 0 | 2022_OTSKP | 0 | 2
PP |  |  |  | vybourání stáv.kanalizačních přípojek - předpoklad kamenina DN 200 -obetonovaná, bez odvozu na skládku
VV |  |  |  | 13=13,000 [A]
TS |  |  |  | Technická specifikace položky odpovídá příslušné cenové soustavě

## SO 61-36-32
SŽDC05 |  |  |  | Soupis prací objektu | [10 empty] | 3
3
S | Stavba: | S631500293 |  | Optimalizace trati Praha Smíchov (mimo) - Černošice (mimo), varianta nadjezd | [6 empty] | D.2.1.6 | 0 | Aspe | 0,00 | 2
O | Objekt: | D.2.1.6 |  | Potrubní vedení | [9 empty] | 15,00 | 2
Typ | Poř. číslo | Kód položky | Varianta | Název položky | MJ | Množství | Jednotková hmotnost | Celková hmotnost |  |  | Jednotková cena |  | Cenové soustavy | 21,00 | 2
Dodávka
[9 empty] | Jednotková | Celkem | Jednotková | Celkem |  |  |  | Počet položek s nulovou cenou | 22
O1 |  | SO 61-36-32 |  | Praha Velká Chuchle, přípojky odvodnění silničního nadjezdu |  |  |  |  | 0 | 0 | 0 | 0
SD |  | 0 |  | Všeobecné konstrukce a práce |  |  |  |  | 0 | 0 | 0 | 0
P | 18 | 02852 |  | PRŮZKUMNÉ PRÁCE DIAGNOSTIKY KONSTRUKCÍ V PODZEMÍ | KPL | 1 | 0 | 0 |  |  | 0 | 0 | 2022_OTSKP | 0 | 2
PP |  |  |  | zjištění stáv.stavu napojovací šachty
VV |  |  |  | 1=1,000 [A]
TS |  |  |  | Technická specifikace položky odpovídá příslušné cenové soustavě
P | 19 | R02911 |  | OSTATNÍ POŽADAVKY - GEODETICKÉ ZAMĚŘENÍ A VYTÝČENÍ | KPL | 1 | 0 | 0 |  |  | 0 | 0 | R-položka | 0 | 2
PP |  |  |  | ověření směrové a výškové polohy kanalizace
VV |  |  |  | 1=1,000 [A]
TS |  |  |  | zahrnuje veškeré náklady spojené s objednatelem požadovanými pracemi
P | 20 | 02943 |  | OSTATNÍ POŽADAVKY - VYPRACOVÁNÍ RDS | KPL | 1 | 0 | 0 |  |  | 0 | 0 | 2022_OTSKP | 0 | 2
PP
VV |  |  |  | 1=1,000 [A]
TS |  |  |  | Technická specifikace položky odpovídá příslušné cenové soustavě
P | 21 | R02945 |  | OSTAT POŽADAVKY - GEOMETRICKÝ PLÁN | KPL | 1 | 0 | 0 |  |  | 0 | 0 | R-položka | 0 | 2
PP
VV |  |  |  | 1=1,000 [A]
TS |  |  |  | položka zahrnuje: - přípravu podkladů, vyhotovení žádosti pro vklad na katastrální úřad - polní práce spojené s vyhotovením geometrického plánu - výpočetní a grafické kancelářské práce - úřední ověření výsledného elaborátu - schválení návrhu vkladu do katastru nemovitostí příslušným katastrálním úřadem
P | 22 | 02960 |  | OSTATNÍ POŽADAVKY - ODBORNÝ DOZOR | KPL | 1 | 0 | 0 |  |  | 0 | 0 | 2022_OTSKP | 0 | 2
PP
VV |  |  |  | 1=1,000 [A]
TS |  |  |  | Technická specifikace položky odpovídá příslušné cenové soustavě
SD |  | 015 |  | Poplatky za likvidaci odpadů |  |  |  |  | 0 | 0 | 0 | 0
P | 17 | R015111 | 901 | LIKVIDACE ODPADŮ NEKONTAMINOVANÝCH - 17 05 04 VYTĚŽENÉ ZEMINY A HORNINY - I. TŘÍDA TĚŽITELNOSTI, včetně dopravy | T | 62.59 | 0 | 0 |  |  | 0 | 0 | ODP+d | 0 | 2
PP |  |  |  | přebytek výkopku - vytlačená kubatura
VV |  |  |  | 62,59=62,590 [A]
TS |  |  |  | 1. Položka obsahuje: - veškeré poplatky provozovateli skládky, recyklační linky nebo jiného zařízení na zpracování nebo likvidaci odpadů související s převzetím, uložením, zpracováním nebo likvidací odpadu, - náklady spojené s dopravou odpadu z místa stavby na místo převzetí provozovatelem skládky, recyklační linky nebo jiného zařízení na zpracování nebo likvidaci odpadů, - náklady spojené s vyložením a manipulací s materiálem v místě skládky. 3. Způsob měření: - [měrná jednotka – nejčastěji Tuna] určující množství odpadu vytříděného v souladu se zákonem č. 541/2020 Sb., o odpadech, v platném znění
SD |  | 1 |  | Zemní práce |  |  |  |  | 0 | 0 | 0 | 0
P | 1 | 13273A |  | HLOUBENÍ RÝH ŠÍŘ DO 2M PAŽ I NEPAŽ TŘ. I - BEZ DOPRAVY | M3 | 132.46 | 0 | 0 |  |  | 0 | 0 | 2022_OTSKP | 0 | 2
PP |  |  |  | rýha šíře 1,50 m DN 200, 1,70 m DN 300, výkop stoku a přípojky, výkopek pro zásyp uložen podél rýhy
VV |  |  |  | 55,81+55,04+21,61=132,460 [A]
TS |  |  |  | Technická specifikace položky odpovídá příslušné cenové soustavě
P | 2 | 17120 |  | ULOŽENÍ SYPANINY DO NÁSYPŮ A NA SKLÁDKY BEZ ZHUTNĚNÍ | M3 | 62.59 | 0 | 0 |  |  | 0 | 0 | 2022_OTSKP | 0 | 2
PP |  |  |  | uložení přebytku výkopku na skládku- vytlačená kubatura
VV |  |  |  | 62,59=62,590 [A]
TS |  |  |  | Technická specifikace položky odpovídá příslušné cenové soustavě
P | 3 | 17411 |  | ZÁSYP JAM A RÝH ZEMINOU SE ZHUTNĚNÍM | M3 | 69.87 | 0 | 0 |  |  | 0 | 0 | 2022_OTSKP | 0 | 2
PP |  |  |  | zásyp rýh
VV |  |  |  | 132,46-62,59=69,870 [A]
TS |  |  |  | Technická specifikace položky odpovídá příslušné cenové soustavě
P | 4 | 17581 |  | OBSYP POTRUBÍ A OBJEKTŮ Z NAKUPOVANÝCH MATERIÁLŮ | M3 | 24.16 | 0 | 0 |  |  | 0 | 0 | 2022_OTSKP | 0 | 2
PP |  |  |  | obsyp obetonovaného potrubí štěrkopískem 0-32 mm
VV |  |  |  | 24,16=24,160 [A]
TS |  |  |  | Technická specifikace položky odpovídá příslušné cenové soustavě
SD |  | 2 |  | Základy |  |  |  |  | 0 | 0 | 0 | 0
P | 5 | 21262 |  | TRATIVODY KOMPLET Z TRUB Z PLAST HMOT DN DO 100MM | M | 31.5 | 0 | 0 |  |  | 0 | 0 | 2022_OTSKP | 0 | 2
PP |  |  |  | pracovní drenáž DN 100, vč.štěrkového podsypu a obsypu, bez zemních prací-zemní práce jsou součástí výkopu rýh, rozsah drenáží bude možno upřesnit dle skutečného výskytu podzemní vody po provedení výkopů), jedná se o provizorní trativod provedený z důvodu provádění kanalizace
VV |  |  |  | 12,8+18,7=31,500 [A]
TS |  |  |  | Technická specifikace položky odpovídá příslušné cenové soustavě
SD |  | 4 |  | Vodorovné konstrukce |  |  |  |  | 0 | 0 | 0 | 0
P | 6 | 45131A |  | PODKLADNÍ A VÝPLŇOVÉ VRSTVY Z PROSTÉHO BETONU C20/25 | M3 | 5.13 | 0 | 0 |  |  | 0 | 0 | 2022_OTSKP | 0 | 2
PP |  |  |  | podkladní betonová deska tl.10 cm pod kam.potrubí (4,98 m3), podkladní pražce 120x100x400 mm (0,15 m3) pod kam.potrubí, beton C20/25
VV |  |  |  | 4,98+0,15=5,130 [A]
TS |  |  |  | Technická specifikace položky odpovídá příslušné cenové soustavě
SD |  | 8 |  | Potrubí |  |  |  |  | 0 | 0 | 0 | 0
P | 7 | 83434 |  | POTRUBÍ Z TRUB KAMENINOVÝCH DN DO 200MM | M | 18.7 | 0 | 0 |  |  | 0 | 0 | 2022_OTSKP | 0 | 2
PP |  |  |  | přípojky z kameninových trub DN 200
VV |  |  |  | 8,4+6,1+4,2=18,700 [A]
TS |  |  |  | Technická specifikace položky odpovídá příslušné cenové soustavě
P | 8 | 83445 |  | POTRUBÍ Z TRUB KAMENINOVÝCH DN DO 300MM | M | 12.8 | 0 | 0 |  |  | 0 | 0 | 2022_OTSKP | 0 | 2
PP |  |  |  | stoka z kameninových trub DN 300
VV |  |  |  | 12,8=12,800 [A]
TS |  |  |  | Technická specifikace položky odpovídá příslušné cenové soustavě
P | 9 | 89413 |  | ŠACHTY KANALIZAČNÍ Z BETON DÍLCŮ NA POTRUBÍ DN DO 200MM | KUS | 2 | 0 | 0 |  |  | 0 | 0 | 2022_OTSKP | 0 | 2
PP |  |  |  | ŠD03, ŠD04 - celoprefabrikovaná vodotěs. betonová šachta na potrubí DN 200 s jednolitým šachtovým dnem, kyneta betonová, DN šachty 1000, s integrovaným spojem osazeným do šach.dna, pryžové elastomerové těsnění mezi šach.díly, tl.stěn 120mm,vč.poklopu profilu 600mm s větracími otvory a tl.vložkou, třídy D400, litinový rám a poklop zabezpečený proti vyskočení, obrtlík a zámek, logo Prahy,kapsová stupadla litinová, vidlicová ocelová s povlakem PE, beton C 30/37 XF4
VV |  |  |  | 1+1=2,000 [A]
TS |  |  |  | Technická specifikace položky odpovídá příslušné cenové soustavě
P | 10 | 894145 |  | ŠACHTY KANALIZAČNÍ Z BETON DÍLCŮ NA POTRUBÍ DN DO 300MM | KUS | 1 | 0 | 0 |  |  | 0 | 0 | 2022_OTSKP | 0 | 2
PP |  |  |  | ŠD02 - celoprefabrikovaná vodotěs. betonová šachta na potrubí DN 300 s jednolitým šachtovým dnem, kyneta betonová, DN šachty 1000, s integrovaným spojem osazeným do šach.dna, pryžové elastomerové těsnění mezi šach.díly, tl.stěn 120mm,vč.poklopu profilu 600mm s větracími otvory a tl.vložkou, třídy D400, litinový rám a poklop zabezpečený proti vyskočení, obrtlík a zámek, logo Prahy,kapsová stupadla litinová, vidlicová ocelová s povlakem PE, beton C 30/37 XF4
VV |  |  |  | 1=1,000 [A]
TS |  |  |  | Technická specifikace položky odpovídá příslušné cenové soustavě
P | 11 | 89921 |  | VÝŠKOVÁ ÚPRAVA POKLOPŮ | KUS | 1 | 0 | 0 |  |  | 0 | 0 | 2022_OTSKP | 0 | 2
PP |  |  |  | ŠD01 - výšková úprava kanalizačního šachtového poklopu, dle technického stavu případně osadit nový poklop tř.D400 dle požadavku správce kanalizace
VV |  |  |  | 1=1,000 [A]
TS |  |  |  | Technická specifikace položky odpovídá příslušné cenové soustavě
P | 12 | 899309 |  | DOPLŇKY NA POTRUBÍ - VÝSTRAŽNÁ FÓLIE | M | 31.5 | 0 | 0 |  |  | 0 | 0 | 2022_OTSKP | 0 | 2
PP |  |  |  | hnědá barva - pozor kanalizace
VV |  |  |  | 12,8+18,7=31,500 [A]
TS |  |  |  | Technická specifikace položky odpovídá příslušné cenové soustavě
P | 13 | 89952A |  | OBETONOVÁNÍ POTRUBÍ Z PROSTÉHO BETONU DO C20/25 | M3 | 18.11 | 0 | 0 |  |  | 0 | 0 | 2022_OTSKP | 0 | 2
PP |  |  |  | obetonování kam.potrubí stoky a přípojek, beton C20/25
VV |  |  |  | 18,11=18,110 [A]
TS |  |  |  | Technická specifikace položky odpovídá příslušné cenové soustavě
P | 14 | 899642 |  | ZKOUŠKA VODOTĚSNOSTI POTRUBÍ DN DO 200MM | M | 18.7 | 0 | 0 |  |  | 0 | 0 | 2022_OTSKP | 0 | 2
PP |  |  |  | kam.potrubí DN 200 - přípojky
VV |  |  |  | 18,7=18,700 [A]
TS |  |  |  | Technická specifikace položky odpovídá příslušné cenové soustavě
P | 15 | 899652 |  | ZKOUŠKA VODOTĚSNOSTI POTRUBÍ DN DO 300MM | M | 12.8 | 0 | 0 |  |  | 0 | 0 | 2022_OTSKP | 0 | 2
PP |  |  |  | kam.potrubí DN 300
VV |  |  |  | 12,8=12,800 [A]
TS |  |  |  | Technická specifikace položky odpovídá příslušné cenové soustavě
P | 16 | 89980 |  | TELEVIZNÍ PROHLÍDKA POTRUBÍ | M | 31.5 | 0 | 0 |  |  | 0 | 0 | 2022_OTSKP | 0 | 2
PP |  |  |  | stoka DN 300 a přípojky DN 200 - kamenina
VV |  |  |  | 12,8+18,7=31,500 [A]
TS |  |  |  | Technická specifikace položky odpovídá příslušné cenové soustavě

## SO 61-36-33
SŽDC05 |  |  |  | Soupis prací objektu | [10 empty] | 3
3
S | Stavba: | S631500293 |  | Optimalizace trati Praha Smíchov (mimo) - Černošice (mimo), varianta nadjezd | [6 empty] | D.2.1.6 | 0 | Aspe | 0,00 | 2
O | Objekt: | D.2.1.6 |  | Potrubní vedení | [9 empty] | 15,00 | 2
Typ | Poř. číslo | Kód položky | Varianta | Název položky | MJ | Množství | Jednotková hmotnost | Celková hmotnost |  |  | Jednotková cena |  | Cenové soustavy | 21,00 | 2
Dodávka
[9 empty] | Jednotková | Celkem | Jednotková | Celkem |  |  |  | Počet položek s nulovou cenou | 30
O1 |  | SO 61-36-33 |  | Praha Velká Chuchle, ulice Starochuchelská, přípojky odvodnění |  |  |  |  | 0 | 0 | 0 | 0
SD |  | 0 |  | Všeobecné konstrukce a práce |  |  |  |  | 0 | 0 | 0 | 0
P | 26 | 02852 |  | PRŮZKUMNÉ PRÁCE DIAGNOSTIKY KONSTRUKCÍ V PODZEMÍ | KPL | 1 | 0 | 0 |  |  | 0 | 0 | 2022_OTSKP | 0 | 2
PP |  |  |  | zjištění stáv.stavu kanalizace DN 800
VV |  |  |  | 1=1,000 [A]
TS |  |  |  | Technická specifikace položky odpovídá příslušné cenové soustavě
P | 27 | R02911 |  | OSTATNÍ POŽADAVKY - GEODETICKÉ ZAMĚŘENÍ A VYTÝČENÍ | KPL | 1 | 0 | 0 |  |  | 0 | 0 | R-položka | 0 | 2
PP |  |  |  | ověření směrové a výškové polohy kanalizace
VV |  |  |  | 1=1,000 [A]
TS |  |  |  | zahrnuje veškeré náklady spojené s objednatelem požadovanými pracemi
P | 28 | 02943 |  | OSTATNÍ POŽADAVKY - VYPRACOVÁNÍ RDS | KPL | 1 | 0 | 0 |  |  | 0 | 0 | 2022_OTSKP | 0 | 2
PP
VV |  |  |  | 1=1,000 [A]
TS |  |  |  | Technická specifikace položky odpovídá příslušné cenové soustavě
P | 29 | R02945 |  | OSTAT POŽADAVKY - GEOMETRICKÝ PLÁN | KPL | 1 | 0 | 0 |  |  | 0 | 0 | R-položka | 0 | 2
PP
VV |  |  |  | 1=1,000 [A]
TS |  |  |  | položka zahrnuje: - přípravu podkladů, vyhotovení žádosti pro vklad na katastrální úřad - polní práce spojené s vyhotovením geometrického plánu - výpočetní a grafické kancelářské práce - úřední ověření výsledného elaborátu - schválení návrhu vkladu do katastru nemovitostí příslušným katastrálním úřadem
P | 30 | 02960 |  | OSTATNÍ POŽADAVKY - ODBORNÝ DOZOR | KPL | 1 | 0 | 0 |  |  | 0 | 0 | 2022_OTSKP | 0 | 2
PP
VV |  |  |  | 1=1,000 [A]
TS |  |  |  | Technická specifikace položky odpovídá příslušné cenové soustavě
SD |  | 015 |  | Poplatky za likvidaci odpadů |  |  |  |  | 0 | 0 | 0 | 0
P | 22 | R015111 | 901 | LIKVIDACE ODPADŮ NEKONTAMINOVANÝCH - 17 05 04 VYTĚŽENÉ ZEMINY A HORNINY - I. TŘÍDA TĚŽITELNOSTI, včetně dopravy | T | 536.277 | 0 | 0 |  |  | 0 | 0 | ODP+d | 0 | 2
PP |  |  |  | přebytek výkopku - vytlačená kubatura - 106,97 m3 podkladní vrstvy komunikace a chodníku z kameniva - 148,4 m3
VV |  |  |  | (716,5-609,53)*2,1+148,4*2,1=536,277 [A]
TS |  |  |  | 1. Položka obsahuje: - veškeré poplatky provozovateli skládky, recyklační linky nebo jiného zařízení na zpracování nebo likvidaci odpadů související s převzetím, uložením, zpracováním nebo likvidací odpadu, - náklady spojené s dopravou odpadu z místa stavby na místo převzetí provozovatelem skládky, recyklační linky nebo jiného zařízení na zpracování nebo likvidaci odpadů, - náklady spojené s vyložením a manipulací s materiálem v místě skládky. 3. Způsob měření: - [měrná jednotka – nejčastěji Tuna] určující množství odpadu vytříděného v souladu se zákonem č. 541/2020 Sb., o odpadech, v platném znění
P | 23 | R015130 | 905 | LIKVIDACE ODPADŮ NEKONTAMINOVANÝCH - 17 03 02 VYBOURANÝ ASFALTOVÝ BETON BEZ DEHTU, včetně dopravy | T | 96.46 | 0 | 0 |  |  | 0 | 0 | ODP+d | 0 | 2
PP |  |  |  | odstranění stáv.vozovky a chodníku - asf.kryt
VV |  |  |  | 37,1*2,6=96,460 [A] dle pol.11313
TS |  |  |  | 1. Položka obsahuje: - veškeré poplatky provozovateli skládky, recyklační linky nebo jiného zařízení na zpracování nebo likvidaci odpadů související s převzetím, uložením, zpracováním nebo likvidací odpadu, - náklady spojené s dopravou odpadu z místa stavby na místo převzetí provozovatelem skládky, recyklační linky nebo jiného zařízení na zpracování nebo likvidaci odpadů, - náklady spojené s vyložením a manipulací s materiálem v místě skládky. 3. Způsob měření: - [měrná jednotka – nejčastěji Tuna] určující množství odpadu vytříděného v souladu se zákonem č. 541/2020 Sb., o odpadech, v platném znění
P | 24 | R015140 | 906 | LIKVIDACE ODPADŮ NEKONTAMINOVANÝCH - 17 01 01 PROSTÝ BETON, včetně dopravy | T | 56.379 | 0 | 0 |  |  | 0 | 0 | ODP+d | 0 | 2
PP |  |  |  | vybourání stáv.kanaliazace beton DN 600 95 m v Starochuchelské ul.,
VV |  |  |  | ((3,14*0,8*0,8/4-3,14*0,6*0,6/4)*95)*2,7=56,379 [A]
TS |  |  |  | 1. Položka obsahuje: - veškeré poplatky provozovateli skládky, recyklační linky nebo jiného zařízení na zpracování nebo likvidaci odpadů související s převzetím, uložením, zpracováním nebo likvidací odpadu, - náklady spojené s dopravou odpadu z místa stavby na místo převzetí provozovatelem skládky, recyklační linky nebo jiného zařízení na zpracování nebo likvidaci odpadů, - náklady spojené s vyložením a manipulací s materiálem v místě skládky. 3. Způsob měření: - [měrná jednotka – nejčastěji Tuna] určující množství odpadu vytříděného v souladu se zákonem č. 541/2020 Sb., o odpadech, v platném znění
P | 25 | R015141 | 907 | LIKVIDACE ODPADŮ NEKONTAMINOVANÝCH - 17 01 01 ARMOVANÉ BETONY V KUSOVITOSTI DO 0,5 M, včetně dopravy | T | 31.347 | 0 | 0 |  |  | 0 | 0 | ODP+d | 0 | 2
PP |  |  |  | vybourání šachtovpustí (10 ks) v Stachuchelské ul.
VV |  |  |  | (1,5*0,9*1,5-1,2*0,6*1,2)*10*2,7=31,347 [B]
TS |  |  |  | 1. Položka obsahuje: - veškeré poplatky provozovateli skládky, recyklační linky nebo jiného zařízení na zpracování nebo likvidaci odpadů související s převzetím, uložením, zpracováním nebo likvidací odpadu, - náklady spojené s dopravou odpadu z místa stavby na místo převzetí provozovatelem skládky, recyklační linky nebo jiného zařízení na zpracování nebo likvidaci odpadů, - náklady spojené s vyložením a manipulací s materiálem v místě skládky. 3. Způsob měření: - [měrná jednotka – nejčastěji Tuna] určující množství odpadu vytříděného v souladu se zákonem č. 541/2020 Sb., o odpadech, v platném znění
SD |  | 1 |  | Zemní práce |  |  |  |  | 0 | 0 | 0 | 0
P | 1 | 11313 |  | ODSTRANĚNÍ KRYTU ZPEVNĚNÝCH PLOCH S ASFALTOVÝM POJIVEM | M3 | 37.1 | 0 | 0 |  |  | 0 | 0 | 2022_OTSKP | 0 | 2
PP |  |  |  | odstranění stáv.vozovky a chodníku, bez dopravy
VV |  |  |  | (181,0+190)*0,1=37,100 [A]
TS |  |  |  | Technická specifikace položky odpovídá příslušné cenové soustavě
P | 2 | 11332 |  | ODSTRANĚNÍ PODKLADŮ ZPEVNĚNÝCH PLOCH Z KAMENIVA NESTMELENÉHO | M3 | 148.4 | 0 | 0 |  |  | 0 | 0 | 2022_OTSKP | 0 | 2
PP |  |  |  | odstranění stáv.vozovky a chodníku, bez dopravy
VV |  |  |  | (181,0+190)*0,4=148,400 [A]
TS |  |  |  | Technická specifikace položky odpovídá příslušné cenové soustavě
P | 3 | 13273A |  | HLOUBENÍ RÝH ŠÍŘ DO 2M PAŽ I NEPAŽ TŘ. I - BEZ DOPRAVY | M3 | 716.5 | 0 | 0 |  |  | 0 | 0 | 2022_OTSKP | 0 | 2
PP |  |  |  | rýha šíře 1,50 m DN 200, 1,70 m DN 300, výkop pro stoku a přípojky (336,50 m3) , rýha šíře 2 m - odstranění stáv.kanalizace DN 600 (380 m3), výkopek pro zásyp uložen podél rýhy
VV |  |  |  | 336,5+380=716,500 [A]
TS |  |  |  | Technická specifikace položky odpovídá příslušné cenové soustavě
P | 4 | 17120 |  | ULOŽENÍ SYPANINY DO NÁSYPŮ A NA SKLÁDKY BEZ ZHUTNĚNÍ | M3 | 106.97 | 0 | 0 |  |  | 0 | 0 | 2022_OTSKP | 0 | 2
PP |  |  |  | uložení přebytku výkopku na skládku- vytlačená kubatura
VV |  |  |  | 106,97=106,970 [A]
TS |  |  |  | Technická specifikace položky odpovídá příslušné cenové soustavě
P | 5 | 17411 |  | ZÁSYP JAM A RÝH ZEMINOU SE ZHUTNĚNÍM | M3 | 609.53 | 0 | 0 |  |  | 0 | 0 | 2022_OTSKP | 0 | 2
PP |  |  |  | zásyp rýh pro kanalizaci (161,53 m3) a zásyp rýh po odstanění stáv.kanalizace (448 m3)
VV |  |  |  | 336,5-174,97+380+68=609,530 [A]
TS |  |  |  | Technická specifikace položky odpovídá příslušné cenové soustavě
P | 6 | 17581 |  | OBSYP POTRUBÍ A OBJEKTŮ Z NAKUPOVANÝCH MATERIÁLŮ | M3 | 77.93 | 0 | 0 |  |  | 0 | 0 | 2022_OTSKP | 0 | 2
PP |  |  |  | obsyp obetonovaného potrubí štěrkopískem 0-32 mm
VV |  |  |  | 77,93=77,930 [A]
TS |  |  |  | Technická specifikace položky odpovídá příslušné cenové soustavě
SD |  | 2 |  | Základy |  |  |  |  | 0 | 0 | 0 | 0
P | 7 | 21262 |  | TRATIVODY KOMPLET Z TRUB Z PLAST HMOT DN DO 100MM | M | 108.5 | 0 | 0 |  |  | 0 | 0 | 2022_OTSKP | 0 | 2
PP |  |  |  | pracovní drenáž DN 100, vč.štěrkového podsypu a obsypu, bez zemních prací-zemní práce jsou součástí výkopu rýh, rozsah drenáží bude možno upřesnit dle skutečného výskytu podzemní vody po provedení výkopů), jedná se o provizorní trativod provedený z důvodu provádění kanalizace
VV |  |  |  | 102,1+6,40=108,500 [A]
TS |  |  |  | Technická specifikace položky odpovídá příslušné cenové soustavě
SD |  | 4 |  | Vodorovné konstrukce |  |  |  |  | 0 | 0 | 0 | 0
P | 8 | 45131A |  | PODKLADNÍ A VÝPLŇOVÉ VRSTVY Z PROSTÉHO BETONU C20/25 | M3 | 16.92 | 0 | 0 |  |  | 0 | 0 | 2022_OTSKP | 0 | 2
PP |  |  |  | podkladní betonová deska tl.10 cm pod kam.potrubí (16,40 m3), podkladní pražce 120x100x400 mm (0,52 m3) pod kam.potrubí, beton C20/25
VV |  |  |  | 16,40+0,52=16,920 [A]
TS |  |  |  | Technická specifikace položky odpovídá příslušné cenové soustavě
SD |  | 8 |  | Potrubí |  |  |  |  | 0 | 0 | 0 | 0
P | 9 | 83434 |  | POTRUBÍ Z TRUB KAMENINOVÝCH DN DO 200MM | M | 102.1 | 0 | 0 |  |  | 0 | 0 | 2022_OTSKP | 0 | 2
PP |  |  |  | přípojky z kameninových trub DN 200 - 102,1 m
VV |  |  |  | 53,6+18+30,5=102,100 [A]
TS |  |  |  | Technická specifikace položky odpovídá příslušné cenové soustavě
P | 10 | 83445 |  | POTRUBÍ Z TRUB KAMENINOVÝCH DN DO 300MM | M | 6.4 | 0 | 0 |  |  | 0 | 0 | 2022_OTSKP | 0 | 2
PP |  |  |  | stoka z kameninových trub DN 300 - 6,4 m
VV |  |  |  | 6,4=6,400 [A]
TS |  |  |  | Technická specifikace položky odpovídá příslušné cenové soustavě
P | 11 | 894145 |  | ŠACHTY KANALIZAČNÍ Z BETON DÍLCŮ NA POTRUBÍ DN DO 300MM | KUS | 1 | 0 | 0 |  |  | 0 | 0 | 2022_OTSKP | 0 | 2
PP |  |  |  | ŠD01- celoprefabrikovaná vodotěs. betonová šachta na potrubí DN 300 s jednolitým šachtovým dnem, kyneta betonová, DN šachty 1000, s integrovaným spojem osazeným do šach.dna, pryžové elastomerové těsnění mezi šach.díly, tl.stěn 120mm,vč.poklopu profilu 600 mm s větracími otvory a tl.vložkou, třídy D400, litinový rám a poklop zabezpečený proti vyskočení, obrtlík a zámek, logo Prahy,kapsová stupadla litinová, vidlicová ocelová s povlakem PE, beton C 30/37 XF4
VV |  |  |  | 1=1,000 [A]
TS |  |  |  | Technická specifikace položky odpovídá příslušné cenové soustavě
P | 12 | 899309 |  | DOPLŇKY NA POTRUBÍ - VÝSTRAŽNÁ FÓLIE | M | 108.5 | 0 | 0 |  |  | 0 | 0 | 2022_OTSKP | 0 | 2
PP |  |  |  | hnědá barva - pozor kanalizace
VV |  |  |  | 102,1+6,4=108,500 [A]
TS |  |  |  | Technická specifikace položky odpovídá příslušné cenové soustavě
P | 13 | 89944 |  | VÝŘEZ, VÝSEK, ÚTES NA POTRUBÍ DN DO 200MM | KUS | 3 | 0 | 0 |  |  | 0 | 0 | 2022_OTSKP | 0 | 2
PP |  |  |  | v místě napojení přípojek na kanalizaci v Radlické ul.-1.etapa
VV |  |  |  | 3=3,000 [A]
TS |  |  |  | Technická specifikace položky odpovídá příslušné cenové soustavě
P | 14 | 89948 |  | VÝŘEZ, VÝSEK, ÚTES NA POTRUBÍ DN DO 800MM | KUS | 8 | 0 | 0 |  |  | 0 | 0 | 2022_OTSKP | 0 | 2
PP |  |  |  | vývrt v místě napojení přípojek na stáv.kanalizaci DN 800 v Starochuchelské ulici (7ks), vývrt do opěrné zdi Vrutice - 1ks
VV |  |  |  | 7+1=8,000 [A]
TS |  |  |  | Technická specifikace položky odpovídá příslušné cenové soustavě
P | 15 | 89952A |  | OBETONOVÁNÍ POTRUBÍ Z PROSTÉHO BETONU DO C20/25 | M3 | 56.36 | 0 | 0 |  |  | 0 | 0 | 2022_OTSKP | 0 | 2
PP |  |  |  | obetonování kam.potrubí stoky a přípojek, beton C20/25
VV |  |  |  | 56,36=56,360 [A]
TS |  |  |  | Technická specifikace položky odpovídá příslušné cenové soustavě
P | 16 | 899642 |  | ZKOUŠKA VODOTĚSNOSTI POTRUBÍ DN DO 200MM | M | 102.1 | 0 | 0 |  |  | 0 | 0 | 2022_OTSKP | 0 | 2
PP |  |  |  | kam.potrubí DN 200 - přípojky
VV |  |  |  | 102,1=102,100 [A]
TS |  |  |  | Technická specifikace položky odpovídá příslušné cenové soustavě
P | 17 | 899652 |  | ZKOUŠKA VODOTĚSNOSTI POTRUBÍ DN DO 300MM | M | 6.4 | 0 | 0 |  |  | 0 | 0 | 2022_OTSKP | 0 | 2
PP |  |  |  | kam.potrubí DN 300
VV |  |  |  | 6,4=6,400 [A]
TS |  |  |  | Technická specifikace položky odpovídá příslušné cenové soustavě
P | 18 | 89980 |  | TELEVIZNÍ PROHLÍDKA POTRUBÍ | M | 108.5 | 0 | 0 |  |  | 0 | 0 | 2022_OTSKP | 0 | 2
PP |  |  |  | stoka DN 300 a přípojky DN 200 - kamenina
VV |  |  |  | 6,4+102,1=108,500 [A]
TS |  |  |  | Technická specifikace položky odpovídá příslušné cenové soustavě
SD |  | 9 |  | Ostatní konstrukce a práce |  |  |  |  | 0 | 0 | 0 | 0
P | 19 | 919112 |  | ŘEZÁNÍ ASFALTOVÉHO KRYTU VOZOVEK TL DO 100MM | M | 427 | 0 | 0 |  |  | 0 | 0 | 2022_OTSKP | 0 | 2
PP |  |  |  | řezání asf.krytu v místě překopu místních komunikací - stoka a přípojky, rušená kanalizace
VV |  |  |  | 90,5*2+12*2*2+95*2+2*2*2=427,000 [A]
TS |  |  |  | Technická specifikace položky odpovídá příslušné cenové soustavě
P | 20 | 96616A |  | BOURÁNÍ KONSTRUKCÍ ZE ŽELEZOBETONU - BEZ DOPRAVY | M3 | 11.61 | 0 | 0 |  |  | 0 | 0 | 2022_OTSKP | 0 | 2
PP |  |  |  | vybourání šachtovpustí (10 ks) v Stachuchelské ul.
VV |  |  |  | (1,5*0,9*1,5-1,2*0,6*1,2)*10=11,610 [B]
TS |  |  |  | Technická specifikace položky odpovídá příslušné cenové soustavě
P | 21 | 969258 |  | VYBOURÁNÍ POTRUBÍ DN DO 600MM KANALIZAČ | M | 95 | 0 | 0 |  |  | 0 | 0 | 2022_OTSKP | 0 | 2
PP |  |  |  | vybourání stáv.kanaliazace beton DN 600 v Starochuchelské ul.,
VV |  |  |  | 95=95,000 [A]
TS |  |  |  | Technická specifikace položky odpovídá příslušné cenové soustavě

## SO 61-36-41
SŽDC05 |  |  |  | Soupis prací objektu | [10 empty] | 3
3
S | Stavba: | S631500293 |  | Optimalizace trati Praha Smíchov (mimo) - Černošice (mimo), varianta nadjezd | [6 empty] | D.2.1.6 | 0 | Aspe | 0,00 | 2
O | Objekt: | D.2.1.6 |  | Potrubní vedení | [9 empty] | 15,00 | 2
Typ | Poř. číslo | Kód položky | Varianta | Název položky | MJ | Množství | Jednotková hmotnost | Celková hmotnost |  |  | Jednotková cena |  | Cenové soustavy | 21,00 | 2
Dodávka
[9 empty] | Jednotková | Celkem | Jednotková | Celkem |  |  |  | Počet položek s nulovou cenou | 1
O1 |  | SO 61-36-41 |  | Praha Velká Chuchle, úprava šachet stávající kanalizace |  |  |  |  | 0 | 0 | 0 | 0
SD |  | 8 |  | Potrubí |  |  |  |  | 0 | 0 | 0 | 0
P | 1 | 89921 |  | VÝŠKOVÁ ÚPRAVA POKLOPŮ | KUS | 8 | 0 | 0 |  |  | 0 | 0 | 2022_OTSKP | 0 | 2
PP |  |  |  | výšková rektifikace stávajících poklopů kanalizačních šachet, Předpokládá se využití stávajících poklopů. V případě jejich špatného technického stavu nebo na základě požadavku správce kanalizace (PVK) budou nahrazeny novými.
VV |  |  |  | 8=8,000 [A]
TS |  |  |  | Technická specifikace položky odpovídá příslušné cenové soustavě

## SO 61-36-42 aktualizované
| SOUPIS PRACÍ / ROZPOČET | [9 empty] | SO 61-36-42
| Stavba: |  |  |  | Optimalizace trati Praha Smíchov (mimo) - Černošice (mimo), varianta nadjezd |  |  | CELKEM: |  | 999399.1
| SO/PS: |  | SO 61-36-42 |  | Praha Velká Chuchle, úprava výtlaku kanalizace 90PE
| Kategorie monitoringu: |  |  | E.1.6 | Potrubní vedení |  |  | Klasifikace SO/PS: |  | 827
| Stupeň dokumentace: |  |  | Stádium 3 | Projektová dokumentace (DOS/DSP) |  |  | ISPROFIN: |  | 5213510006
| Majetek: |  |  | Ostatní |  |  |  | Označení (S-kód): |  | 631500293
| Zahájení realizace SO/PS: |  |  | 2022-03-01 | Zpracovatel: |  |  | Cenová úroveň: |  | 2021
| Ukončení realizace SO/PS. |  |  | 2024-08-31 | 4roads | ing.František Kos |  | Datum zpracování: |  | 2022-03-11
| - Optimalizace trati Praha Smíchov (mimo) - Černošice (mimo), varianta nadjezd | [8 empty] | ISPROFIN: | 5213510006
| Poř. číslo | Kód položky | Varianta | Cenová soustava | Název položky/dílu | MJ | Množství | Jednotková hmotnost | Celková hmotnost | Cena
[10 empty] | Jednotková | Celkem
D | Díl: | 0 |  |  | Všeobecné konstrukce a práce
P | 1 | R02852 |  | 2021_OTSKP | PRŮZKUMNÉ PRÁCE DIAGNOSTIKY KONSTRUKCÍ V PODZEMÍ | KČ | 1 | 0 | 0 | 10000 | 10000
PP |  |  |  |  | zjištění stáv.stavu potrubí
VV |  |  |  |  | 1=1,000 [A]
TS |  |  |  |  | Technická specifikace položky odpovídá příslušné cenové soustavě
P | 2 | R02911 |  | 2021_OTSKP | OSTATNÍ POŽADAVKY - GEODETICKÉ ZAMĚŘENÍ A VYTÝČENÍ | KPL | 1 | 0 | 0 | 10000 | 10000
PP |  |  |  |  | ověření směrové a výškové polohy vodovodu
VV |  |  |  |  | 1=1,000 [A]
TS |  |  |  |  | Technická specifikace položky odpovídá příslušné cenové soustavě
P | 3 | R02943 |  | 2021_OTSKP | OSTATNÍ POŽADAVKY - VYPRACOVÁNÍ RDS | KPL | 1 | 0 | 0 | 60000 | 60000
PP
VV |  |  |  |  | 1=1,000 [A]
TS |  |  |  |  | Technická specifikace položky odpovídá příslušné cenové soustavě
P | 4 | R02945 |  | 2021_OTSKP | OSTAT POŽADAVKY - GEOMETRICKÝ PLÁN | KČ | 1 | 0 | 0 | 15000 | 15000
PP
VV |  |  |  |  | 1=1,000 [A]
TS |  |  |  |  | Technická specifikace položky odpovídá příslušné cenové soustavě
P | 5 | R02960 |  | 2021_OTSKP | OSTATNÍ POŽADAVKY - ODBORNÝ DOZOR | KPL | 1 | 0 | 0 | 15000 | 15000
PP
VV |  |  |  |  | 1=1,000 [A]
TS |  |  |  |  | Technická specifikace položky odpovídá příslušné cenové soustavě
W | Součet | za Díl |  |  | Všeobecné konstrukce a práce | [5 empty] | 110000
D | Díl: | 015 |  |  | Poplatky za likvidaci odpadů
P | 6 | R015111 | 901 | ODP+d | LIKVIDACE ODPADŮ NEKONTAMINOVANÝCH - 17 05 04 VYTĚŽENÉ ZEMINY A HORNINY - I. TŘÍDA TĚŽITELNOSTI, včetně dopravy | T | 259.56 | 0 | 0 | 700.8 | 181899.65
PP |  |  |  |  | přebytek výkopku - vytlačená kubatura - 22 m3 podkladní vrstvy komunikace a chodníku z kameniva - 101,60 m3
VV |  |  |  |  | 22*2,1+101,6*2,1=259,560 [A]
TS |  |  |  |  | 1. Položka obsahuje: • veškeré poplatky provozovateli skládky, recyklační linky nebo jiného zařízení na zpracování nebo likvidaci odpadů související s převzetím, uložením, zpracováním nebo likvidací odpadu, • náklady spojené s dopravou odpadu z místa stavby na místo převzetí provozovatelem skládky, recyklační linky nebo jiného zařízení na zpracování nebo likvidaci odpadů, • náklady spojené s vyložením a manipulací s materiálem v místě skládky. 3. Způsob měření: • [měrná jednotka – nejčastěji Tuna] určující množství odpadu vytříděného v souladu se zákonem č. 541/2020 Sb., o odpadech, v platném zněníjednotka – nejčastěji Tuna] určující množství odpadu vytříděného v souladu se zákonem č. 541/2020 Sb., o odpadech, v platném znění
P | 7 | R015141 | 907 | ODP+d | LIKVIDACE ODPADŮ NEKONTAMINOVANÝCH - 17 01 01 ARMOVANÉ BETONY V KUSOVITOSTI DO 0,5 M, včetně dopravy | T | 7.461 | 0 | 0 | 418.4 | 3121.68
PP |  |  |  |  | suť z vybouraných stáv.šachet na výtlaku (4ks)
VV |  |  |  |  | (3,14*(1,2*1,2-1*1)/4*2*4) *2,7=7,461 [A]
TS |  |  |  |  | 1. Položka obsahuje: • veškeré poplatky provozovateli skládky, recyklační linky nebo jiného zařízení na zpracování nebo likvidaci odpadů související s převzetím, uložením, zpracováním nebo likvidací odpadu, • náklady spojené s dopravou odpadu z místa stavby na místo převzetí provozovatelem skládky, recyklační linky nebo jiného zařízení na zpracování nebo likvidaci odpadů, • náklady spojené s vyložením a manipulací s materiálem v místě skládky. 3. Způsob měření: • [měrná jednotka – nejčastěji Tuna] určující množství odpadu vytříděného v souladu se zákonem č. 541/2020 Sb., o odpadech, v platném zněníjednotka – nejčastěji Tuna] určující množství odpadu vytříděného v souladu se zákonem č. 541/2020 Sb., o odpadech, v platném znění
P | 8 | R015250 | 935 | ODP+d | LIKVIDACE ODPADŮ NEKONTAMINOVANÝCH - 17 02 03 POLYETYLÉNOVÉ PODLOŽKY (ŽEL. SVRŠEK), včetně dopravy | T | 0.135 | 0 | 0 | 2356.4 | 318.11
PP |  |  |  |  | srovnatelně - odstranění PE potrubí d.90, případně předání provozovateli
VV |  |  |  |  | 63*0,00214=0,135 [A]
TS |  |  |  |  | 1. Položka obsahuje: • veškeré poplatky provozovateli skládky, recyklační linky nebo jiného zařízení na zpracování nebo likvidaci odpadů související s převzetím, uložením, zpracováním nebo likvidací odpadu, • náklady spojené s dopravou odpadu z místa stavby na místo převzetí provozovatelem skládky, recyklační linky nebo jiného zařízení na zpracování nebo likvidaci odpadů, • náklady spojené s vyložením a manipulací s materiálem v místě skládky. 3. Způsob měření: • [měrná jednotka – nejčastěji Tuna] určující množství odpadu vytříděného v souladu se zákonem č. 541/2020 Sb., o odpadech, v platném zněníjednotka – nejčastěji Tuna] určující množství odpadu vytříděného v souladu se zákonem č. 541/2020 Sb., o odpadech, v platném znění
W | Součet | za Díl |  |  | Poplatky za likvidaci odpadů | [5 empty] | 185339.44
D | Díl: | 1 |  |  | Zemní práce
P | 9 | 11313 |  | 2021_OTSKP | ODSTRANĚNÍ KRYTU ZPEVNĚNÝCH PLOCH S ASFALTOVÝM POJIVEM | M3 | 25.4 | 0 | 0 | 649 | 16484.6
PP |  |  |  |  | odstranění stáv.vozovky a chodníku, bez dopravy
VV |  |  |  |  | 254*0,1=25,400 [A]
TS |  |  |  |  | Technická specifikace položky odpovídá příslušné cenové soustavě
P | 10 | 11332 |  | 2021_OTSKP | ODSTRANĚNÍ PODKLADŮ ZPEVNĚNÝCH PLOCH Z KAMENIVA NESTMELENÉHO | M3 | 101.6 | 0 | 0 | 267 | 27127.2
PP |  |  |  |  | odstranění stáv.vozovky a chodníku, bez dopravy
VV |  |  |  |  | 254*0,4=101,600 [A]
TS |  |  |  |  | Technická specifikace položky odpovídá příslušné cenové soustavě
P | 11 | 13273A |  | 2021_OTSKP | HLOUBENÍ RÝH ŠÍŘ DO 2M PAŽ I NEPAŽ TŘ. I - BEZ DOPRAVY | M3 | 246.18 | 0 | 0 | 272 | 66960.96
PP |  |  |  |  | rýha šíře 1,10 m, výkop pro přeložku mimo protlak a startovací jámu (113,30 m3), rýha šíře 1,10 m pro rušené potrubí (132,88 m3), výkopek pro zásyp uložen podél rýhy
VV |  |  |  |  | 113,30+132,88=246,180 [A]
TS |  |  |  |  | Technická specifikace položky odpovídá příslušné cenové soustavě
P | 12 | R14113 |  | 2021_OTSKP | PROTLAČOVÁNÍ LITINOVÉHO POTRUBÍ DN DO 200MM | M | 24 | 0 | 0 | 13000 | 312000
PP |  |  |  |  | protlak DN 200 z litinových trub z tvárné litiny s obalem z cem.malty OCM s hrdlovými spoji typu BLS, startovací jáma10x6 m, koncová jáma 2x6m, pažení Larsenkami, převázky, opěrný blok a vystrojení jam je řešeno a rozpočtováno v SO 61-36-14 - jámy jsou společné pro SO 61-36-14, 61-36-15, 61-36-42
VV |  |  |  |  | 24=24,000 [A]
TS |  |  |  |  | Technická specifikace položky odpovídá příslušné cenové soustavě
P | 13 | 17120 |  | 2021_OTSKP | ULOŽENÍ SYPANINY DO NÁSYPŮ A NA SKLÁDKY BEZ ZHUTNĚNÍ | M3 | 22 | 0 | 0 | 18.2 | 400.4
PP |  |  |  |  | uložení přebytku výkopku na skládku
VV |  |  |  |  | 22,00=22,000 [A]
TS |  |  |  |  | Technická specifikace položky odpovídá příslušné cenové soustavě
P | 14 | 17411 |  | 2021_OTSKP | ZÁSYP JAM A RÝH ZEMINOU SE ZHUTNĚNÍM | M3 | 224.18 | 0 | 0 | 125 | 28022.5
PP |  |  |  |  | zásyp rýh- přeložka 91,30 m3, rušené potrubí 132,88 m3
VV |  |  |  |  | 91,30+132,88=224,180 [A]
TS |  |  |  |  | Technická specifikace položky odpovídá příslušné cenové soustavě
P | 15 | 17581 |  | 2021_OTSKP | OBSYP POTRUBÍ A OBJEKTŮ Z NAKUPOVANÝCH MATERIÁLŮ | M3 | 16.9 | 0 | 0 | 830 | 14027
PP |  |  |  |  | obsyp potrubí štěrkopískem 0-8mm
VV |  |  |  |  | 16,90=16,900 [A]
TS |  |  |  |  | Technická specifikace položky odpovídá příslušné cenové soustavě
W | Součet | za Díl |  |  | Zemní práce | [5 empty] | 465022.66
D | Díl: | 2 |  |  | Základy
P | 16 | 21262 |  | 2021_OTSKP | TRATIVODY KOMPLET Z TRUB Z PLAST HMOT DN DO 100MM | M | 40 | 0 | 0 | 289 | 11560
PP |  |  |  |  | pracovní drenáž DN 100, vč.štěrkového podsypu a obsypu, bez zemních prací-zemní práce jsou součástí výkopu rýh, rozsah drenáží bude možno upřesnit dle skutečného výskytu podzemní vody po provedení výkopů), jedná se o provizorní trativod provedený z důvodu provádění výtlaku kanalizace
VV |  |  |  |  | 40=40,000 [A]
TS |  |  |  |  | Technická specifikace položky odpovídá příslušné cenové soustavě
W | Součet | za Díl |  |  | Základy | [5 empty] | 11560
D | Díl: | 4 |  |  | Vodorovné konstrukce
P | 17 | 451312 |  | 2021_OTSKP | PODKLADNÍ A VÝPLŇOVÉ VRSTVY Z PROSTÉHO BETONU C12/15 | M3 | 3.6 | 0 | 0 | 2760 | 9936
PP |  |  |  |  | opěrné bloky a základové bloky u tvarovek a armatur - 12ks, beton C 12/15
VV |  |  |  |  | 12*0,3=3,600 [A]
TS |  |  |  |  | Technická specifikace položky odpovídá příslušné cenové soustavě
P | 18 | 45152 |  | 2021_OTSKP | PODKLADNÍ A VÝPLŇOVÉ VRSTVY Z KAMENIVA DRCENÉHO | M3 | 4.84 | 0 | 0 | 899 | 4351.16
PP |  |  |  |  | pískový podsyp (0-8 mm) potrubí mimo chráničku
VV |  |  |  |  | 4,84=4,840 [A]
TS |  |  |  |  | Technická specifikace položky odpovídá příslušné cenové soustavě
W | Součet | za Díl |  |  | Vodorovné konstrukce | [5 empty] | 14287.16
D | Díl: | 8 |  |  | Potrubí
P | 19 | 87326 |  | 2021_OTSKP | POTRUBÍ Z TRUB PLASTOVÝCH TLAKOVÝCH SVAŘOVANÝCH DN DO 80MM | M | 64 | 0 | 0 | 276 | 17664
PP |  |  |  |  | PE 100 RC SDR 11 d.90 - přeložka 64 m
VV |  |  |  |  | 64=64,000 [A]
TS |  |  |  |  | Technická specifikace položky odpovídá příslušné cenové soustavě
P | 20 | 87826 |  | 2021_OTSKP | NASUNUTÍ PLAST TRUB DN DO 80MM DO CHRÁNIČKY | M | 24 | 0 | 0 | 191 | 4584
PP |  |  |  |  | nasunutí PE trub d.90 do chráničky-protlaku DN 200, vč,kluzných objímek,vč.uzavíracích manžet 200/90
VV |  |  |  |  | 24=24,000 [A]
TS |  |  |  |  | Technická specifikace položky odpovídá příslušné cenové soustavě
P | 21 | 891126 |  | 2021_OTSKP | ŠOUPÁTKA DN DO 80MM | KUS | 3 | 0 | 0 | 6310 | 18930
PP |  |  |  |  | šoupě DN 80 s R.K. v šachtách - 2ks, bajonetový uzávěr typ B s přírubou DN 80 - 1ks
VV |  |  |  |  | 2+1=3,000 [A]
TS |  |  |  |  | Technická specifikace položky odpovídá příslušné cenové soustavě
P | 22 | 891226 |  | 2021_OTSKP | VENTILY DN DO 80MM | KUS | 1 | 0 | 0 | 3270 | 3270
PP |  |  |  |  | zavzdušňovací a odvzduš.ventil DN 80 ve vzduš.šachtě
VV |  |  |  |  | 1=1,000 [A]
TS |  |  |  |  | Technická specifikace položky odpovídá příslušné cenové soustavě
P | 23 | 894145 |  | 2021_OTSKP | ŠACHTY KANALIZAČNÍ Z BETON DÍLCŮ NA POTRUBÍ DN DO 300MM | KUS | 3 | 0 | 0 | 24500 | 73500
PP |  |  |  |  | kalníková šachta - 1ks, vzdušníková šachta - 1ks, kontrolní šachta 1 ks - celoprefabrikovaná vodotěs. betonová šachta, dno upraveno jako čerpací jímka, kalníková a kontrolní šachta DN 1000,vzdušníková šachta DN 1200, vč.prostupu pro potrubí stěnou skruže, pryžové elastomerové těsnění mezi šach.díly, tl.stěn 120mm,vč.poklopu profilu 600mm (vzduš.šachta DN 800) s větracími otvory a tl.vložkou, třídy D400, litinový rám a poklop zabezpečený proti vyskočení, obrtlík a zámek, logo Prahy, kapsová stupadla litinová, vidlicová ocelová s povlakem PE, beton C 30/37 XF4
VV |  |  |  |  | 1+1+1=3,000 [A]
TS |  |  |  |  | Technická specifikace položky odpovídá příslušné cenové soustavě
P | 24 | R899305 |  | 2021_OTSKP | DOPLŇKY NA POTRUBÍ - ORIENTAČ SLOUPKY | KUS | 5 | 0 | 0 | 1310 | 6550
PP |  |  |  |  | orientační sloupek - ocel.trubka DN 40, dl.3,5 m žárově zinkovaná, vč.uzavření vrchu trubky, vč.bílo-modrého nátěru a kloboučku a orientační tabulky, vč.bet.patky
VV |  |  |  |  | 5=5,000 [A]
TS |  |  |  |  | Technická specifikace položky odpovídá příslušné cenové soustavě
P | 25 | 899308 |  | 2021_OTSKP | DOPLŇKY NA POTRUBÍ - SIGNALIZAČ VODIČ | M | 67.2 | 0 | 0 | 17.2 | 1155.84
PP |  |  |  |  | přeložka +5%
VV |  |  |  |  | 64*1,05=67,200 [A]
TS |  |  |  |  | Technická specifikace položky odpovídá příslušné cenové soustavě
P | 26 | 899309 |  | 2021_OTSKP | DOPLŇKY NA POTRUBÍ - VÝSTRAŽNÁ FÓLIE | M | 40 | 0 | 0 | 17.2 | 688
PP |  |  |  |  | hnědá barva - pozor kanalizace
VV |  |  |  |  | 40=40,000 [A]
TS |  |  |  |  | Technická specifikace položky odpovídá příslušné cenové soustavě
P | 27 | 89941 |  | 2021_OTSKP | VÝŘEZ, VÝSEK, ÚTES NA POTRUBÍ DN DO 80MM | KUS | 2 | 0 | 0 | 2130 | 4260
PP |  |  |  |  | v místě napojení přeložky
VV |  |  |  |  | 2=2,000 [A]
TS |  |  |  |  | Technická specifikace položky odpovídá příslušné cenové soustavě
P | 28 | 899611 |  | 2021_OTSKP | TLAKOVÉ ZKOUŠKY POTRUBÍ DN DO 80MM | M | 64 | 0 | 0 | 90 | 5760
PP |  |  |  |  | přeložka PE d,90
VV |  |  |  |  | 64=64,000 [A]
TS |  |  |  |  | Technická specifikace položky odpovídá příslušné cenové soustavě
P | 29 | 89971 |  | 2021_OTSKP | PROPLACH A DEZINFEKCE VODOVODNÍHO POTRUBÍ DN DO 80MM | M | 64 | 0 | 0 | 71 | 4544
PP |  |  |  |  | přeložka PE d,90
VV |  |  |  |  | 64=64,000 [A]
TS |  |  |  |  | Technická specifikace položky odpovídá příslušné cenové soustavě
W | Součet | za Díl |  |  | Potrubí | [5 empty] | 140905.84
D | Díl: | 9 |  |  | Ostatní konstrukce a práce
P | 30 | 919112 |  | 2021_OTSKP | ŘEZÁNÍ ASFALTOVÉHO KRYTU VOZOVEK TL DO 100MM | M | 254 | 0 | 0 | 157 | 39878
PP |  |  |  |  | řezání asf.krytu v místě překopu místních komunikací
VV |  |  |  |  | 64*2+63*2=254,000 [A]
TS |  |  |  |  | Technická specifikace položky odpovídá příslušné cenové soustavě
P | 31 | 96688 |  | 2021_OTSKP | VYBOURÁNÍ KANALIZAČ ŠACHET KOMPLETNÍCH | KUS | 4 | 0 | 0 | 3030 | 12120
PP |  |  |  |  | vybourání stávajících šachet na kanal.výtlaku - 4 ks, vybouraný materiál bude uložen na skládku
VV |  |  |  |  | 4=4,000 [A]
TS |  |  |  |  | Technická specifikace položky odpovídá příslušné cenové soustavě
P | 32 | 96912 |  | 2021_OTSKP | VYBOURÁNÍ POTRUBÍ DN DO 100MM VODOVODNÍCH | M | 63 | 0 | 0 | 322 | 20286
PP |  |  |  |  | stáv.PE d.90 (63 m), vč.tvarovek a armatur, vč.odvozu na skládku nebo předání provozovateli vodovodu
VV |  |  |  |  | 63=63,000 [A]
TS |  |  |  |  | Technická specifikace položky odpovídá příslušné cenové soustavě
W | Součet | za Díl |  |  | Ostatní konstrukce a práce | [5 empty] | 72284
Vložit
položku
Součet za Díl
včetně přepočítání Dílu
Vložit
Díl
Note on I3: Vložení nové položky: pro přidání další položky umístěte kurzor do sloupce "B" pod poslední řádek předešlé položky, nebo pod začátek následného dílu a spusťte "Vložení položky". Chcete-li přidat další položku k uzavřenému Dílu, umístěte kurzor do sloupce "B", a to buď na číslo položky, před kterou chcete položku přidat, nebo na řádek se součtem dílu a spusťte "Vložení položky". Po přidání položky do již uzavřeného Dílu musí být Díl znovu přepočítán
Note on J3: Vložení nového Dílu: nový Díl bude vytvořen až po uzavření předešlého Dílu součtem. Díly nesmí mít shodné číslování ani názvy. Pro vložení nového Dílu umístěte kurzor do sloupce "B" pod poslední řádek položky "Součet za díl" a spusťte "Vloži Díl" nebo požijte klávesovou zkratku "ctrl a".
Note on K3: Uzavření a součet Dílu: položky rozpočtu musí být zařazené do samostatně očíslovaných Dílů. Každý rozpočet musí mít minimálně jeden Díl, který je ukončen řádkem "Součet za Díl" Před vytvoření nového Dílu musí být předchozí Díl vždy uzavřen součtem za Díl. Pro součet za Díl umístěte kurzor do sloupce "B" pod poslední řádek poslední položky v Dílu a spusťte "Součet za Díl". Chcete-li přepočítat Díl po dodatečném přidání položky do již uzavřeného Dílu, umístěte kurzor do sloupce "B" se součtem za daný Díl a spusťte "Součet za Díl". Po přidání položky do již uzavřeného Dílu musí být Díl vždy znovu přepočítán. Nový Díl bude vytvořen až po uzavření předešlého Dílu součtem. Díly nesmí mít shodné číslování ani názvy.
Note on E4: Vybrat kategorii dle seznamu E.1.1.1 Železniční svršek E.1.1.2 Železniční spodek E.1.2 Nástupiště E.1.3 Železniční přejezdy E.1.4 Mosty, propustky, zdi E.1.5 Ostatní inženýrské objekty E.1.6 Potrubní vedení E.1.7 Železniční tunely E.1.8 Pozemní komunikace E.1.9 Kabelovody, kolektory E.1.10 Protihlukové objekty E.2 Pozemní stavební objekty E.3.1 Trakční vedení E.3.2 Napájecí stanice (měnírna, trakční transformovna) – stavební část E.3.3 Spínací stanice – stavební část E.3.4 Ohřev výměn (elektrický - EOV, plynový - POV) E.3.5 Elektrické předtápěcí zařízení (EPZ) E.3.6 Rozvodny vn, nn, osvětlení a dálkové ovládání odpojovačů E.3.7 Ukolejnění kovových konstrukcí E.3.8 Vnější uzemnění E.3.9 Ostatní kabelizace D.1 Železniční zabezpečovací zařízení D.2 Železniční sdělovací zařízení D.3 Silnoproudá technologie včetně DŘT D.4 Ostatní technologická zařízení
Note on I4: Klasifikace pro zatřídění stavebních a inženýrských objektů (viz Portál veřejných zakázek MMR): Struktura klasifikace: 1. až 3. místo obor 4. místo skupina 5. místo podskupina 6. místo konstrukčně materiálová charakteristika 7. místo druh stavební akce
Note on K4: 1. až 3. místo obor: obory stavebních objektů: 801 Budovy občanské výstavby 802 Haly občanské výstavby 803 Budovy pro bydlení 811 Haly pro výrobu a služby 812 Budovy pro výrobu a služby 813 Věže, stožáry a komíny 814 Nádrže a jímky čistíren vod a ostatní pozemní nádrže, jímky zásobníky a jámy 815 Objekty pozemní zvláštní 817 Objekty jaderných zařízení 821 Mosty 822 Komunikace pozemní a letiště 823 Plochy a úpravy území 824 Dráhy kolejové 825 Objekty podzemní (mimo důlní) 826 Objekty podzemní důlní 827 Vedení trubní dálková a přípojná 828 Vedení elektrická a dráhy visuté 831 Hydromeliorace 832 Hráze a objekty na tocích 833 Nádrže na tocích, úpravy toků a kanály obory stavebních prací výrobní povahy: 838 Práce stavební při budování technologických zařizení 839 Práce výrobní povahy ve stavebnictví
Note on L4: povinné: 4. místo skupina volitelné v případě, že lze zařadit: 5. místo podskupina 6. místo konstrukčně materiálová charakteristika 7. místo druh stavební akce
Note on E5: Vybrat stádium dle seznamu: Nejčastěji se zpracovává rozpočet ve Stádiu 3 jako rozpočet jednotlivých SO a PS v rozsahu oceněných soupisů prací dle požadavků vyhlášky č. 169/2016 Sb. V případě, že je podkladem pro výběr zhotovitele na realizaci díla dokumentace ve Stádiu 2 - DUR (tj. v případě staveb kdy projektovou dokumentaci ve stádiu 3 zpracovává zhotovitel stavby), jsou rozpočty jednotlivých SO a PS zpracované ve Formulářích SOPS stádia 3 jako podklad pro sestavení souhrnného rozpočtu a určení předpokládané hodnoty zakázky pro další stádia. V Řádku se uveden, že se jedná o Stádium 2.
Note on F6: Jiný vlastník SO/PS než SŽDC v přípdě jiného vlastníka SO/PS než SŽDC, tj. v případě, že je uvedeno "Ostatní" v položce "Majetek" bude doplněn vlastník daného SO/PS (např. ČD a.s., PRE as.s, Veolie atd).
Note on C10: Třídící kód položky dle použité cenové soustavy. V případě, že pro činnosti nejsou v použité cenové soustavě odpovídající položky, budou pro dané činnosti vytvořené nové samostatné položky (R-položky) s označením na první pozici R a číselným pořadím položky. (např. R123) detailně viz Směrnice SŽDC č. 20 kap. 3.4.4.
Note on D10: Číselné označení varianty položky v jednom Díle. Vyplní se v případě, že v jednom Díle je použitá položka se shodným třídícím kódem víc než jednou. Když je jeden druh činnosti se shpdným třídícím kódem zařazen v jednom Díle víckrát bude pro účely následného zprcování očíslován počet použití dané položky v Díle vzestupnou číselnou řadou (1, 2 ,3...).
Note on E10: Prioritně bude použita cenová soustava OTSKP. v případě, že není v dané cenové soustavě položka zohledňující danou činnost, je možné použít jinou volně dostupnou cenovou soustavu, ke které je zajištěný neomezený dálkový přístup, za podmínek dodržení požadavků vyhlášky č.169/2016 Sb. V případě individuální položky neuvedené v dané senové soustavě bude uvedeno R-položka. detailně viz Směrnice SŽDC č. 20 kap. 3.4.3 a 3.4.4
Note on H10: Množství v položce bude zaokrouhledno na 3 desetinná místa.
Note on K12: Jednotková cena bude zaokrouhledná na 2 desetinná místa.
Note on F14: Přesný název položky dle cenové soustavy, nebo vlastní název v případě položky mimo cenovou soustavu.
Note on F15: Doplnění názvu položky upřesňující popis dané položky. V případě, že název položky odpovídá popisu položky, pole zůstane bez vyplnění.
Note on F16: Způsob stanovení množství položky, nebo odkaz na příslušnou přílohu dokumentace.
Note on F17: Technická specifikace položky : uvede se odkaz na cenovou soustavu, nebo přesný popis specifikující dodávku materiálů nebo výrobků s jednoznačným popisem materiálu nebo výrobku s uvedením technických parametrů nebo vlastností požadovaných materiálů nebo výrobků za podmínek dodržení požadavků vyhlášky č.169/2016 Sb. Shodně označené R-položky použité v jednom SO nebo PS musí mít shodný název a technickou specifikaci a musí vycházet ze stejné individuální kalkulace. V případě, že je technická specifikace položky bude provedena odkazem na cenovou stoustavu, uvede se: "Technická specifikace položky odpovídá příslušné cenové soustavě."
Note on F21: Technická specifikace položky : uvede se odkaz na cenovou soustavu, nebo přesný popis specifikující dodávku materiálů nebo výrobků s jednoznačným popisem materiálu nebo výrobku s uvedením technických parametrů nebo vlastností požadovaných materiálů nebo výrobků za podmínek dodržení požadavků vyhlášky č.169/2016 Sb. Shodně označené R-položky použité v jednom SO nebo PS musí mít shodný název a technickou specifikaci a musí vycházet ze stejné individuální kalkulace. V případě, že je technická specifikace položky bude provedena odkazem na cenovou stoustavu, uvede se: "Technická specifikace položky odpovídá příslušné cenové soustavě."
Note on F25: Technická specifikace položky : uvede se odkaz na cenovou soustavu, nebo přesný popis specifikující dodávku materiálů nebo výrobků s jednoznačným popisem materiálu nebo výrobku s uvedením technických parametrů nebo vlastností požadovaných materiálů nebo výrobků za podmínek dodržení požadavků vyhlášky č.169/2016 Sb. Shodně označené R-položky použité v jednom SO nebo PS musí mít shodný název a technickou specifikaci a musí vycházet ze stejné individuální kalkulace. V případě, že je technická specifikace položky bude provedena odkazem na cenovou stoustavu, uvede se: "Technická specifikace položky odpovídá příslušné cenové soustavě."
Note on F29: Technická specifikace položky : uvede se odkaz na cenovou soustavu, nebo přesný popis specifikující dodávku materiálů nebo výrobků s jednoznačným popisem materiálu nebo výrobku s uvedením technických parametrů nebo vlastností požadovaných materiálů nebo výrobků za podmínek dodržení požadavků vyhlášky č.169/2016 Sb. Shodně označené R-položky použité v jednom SO nebo PS musí mít shodný název a technickou specifikaci a musí vycházet ze stejné individuální kalkulace. V případě, že je technická specifikace položky bude provedena odkazem na cenovou stoustavu, uvede se: "Technická specifikace položky odpovídá příslušné cenové soustavě."
Note on F33: Technická specifikace položky : uvede se odkaz na cenovou soustavu, nebo přesný popis specifikující dodávku materiálů nebo výrobků s jednoznačným popisem materiálu nebo výrobku s uvedením technických parametrů nebo vlastností požadovaných materiálů nebo výrobků za podmínek dodržení požadavků vyhlášky č.169/2016 Sb. Shodně označené R-položky použité v jednom SO nebo PS musí mít shodný název a technickou specifikaci a musí vycházet ze stejné individuální kalkulace. V případě, že je technická specifikace položky bude provedena odkazem na cenovou stoustavu, uvede se: "Technická specifikace položky odpovídá příslušné cenové soustavě."
Note on F53: Technická specifikace položky : uvede se odkaz na cenovou soustavu, nebo přesný popis specifikující dodávku materiálů nebo výrobků s jednoznačným popisem materiálu nebo výrobku s uvedením technických parametrů nebo vlastností požadovaných materiálů nebo výrobků za podmínek dodržení požadavků vyhlášky č.169/2016 Sb. Shodně označené R-položky použité v jednom SO nebo PS musí mít shodný název a technickou specifikaci a musí vycházet ze stejné individuální kalkulace. V případě, že je technická specifikace položky bude provedena odkazem na cenovou stoustavu, uvede se: "Technická specifikace položky odpovídá příslušné cenové soustavě."
Note on F57: Technická specifikace položky : uvede se odkaz na cenovou soustavu, nebo přesný popis specifikující dodávku materiálů nebo výrobků s jednoznačným popisem materiálu nebo výrobku s uvedením technických parametrů nebo vlastností požadovaných materiálů nebo výrobků za podmínek dodržení požadavků vyhlášky č.169/2016 Sb. Shodně označené R-položky použité v jednom SO nebo PS musí mít shodný název a technickou specifikaci a musí vycházet ze stejné individuální kalkulace. V případě, že je technická specifikace položky bude provedena odkazem na cenovou stoustavu, uvede se: "Technická specifikace položky odpovídá příslušné cenové soustavě."
Note on F61: Technická specifikace položky : uvede se odkaz na cenovou soustavu, nebo přesný popis specifikující dodávku materiálů nebo výrobků s jednoznačným popisem materiálu nebo výrobku s uvedením technických parametrů nebo vlastností požadovaných materiálů nebo výrobků za podmínek dodržení požadavků vyhlášky č.169/2016 Sb. Shodně označené R-položky použité v jednom SO nebo PS musí mít shodný název a technickou specifikaci a musí vycházet ze stejné individuální kalkulace. V případě, že je technická specifikace položky bude provedena odkazem na cenovou stoustavu, uvede se: "Technická specifikace položky odpovídá příslušné cenové soustavě."
Note on F65: Technická specifikace položky : uvede se odkaz na cenovou soustavu, nebo přesný popis specifikující dodávku materiálů nebo výrobků s jednoznačným popisem materiálu nebo výrobku s uvedením technických parametrů nebo vlastností požadovaných materiálů nebo výrobků za podmínek dodržení požadavků vyhlášky č.169/2016 Sb. Shodně označené R-položky použité v jednom SO nebo PS musí mít shodný název a technickou specifikaci a musí vycházet ze stejné individuální kalkulace. V případě, že je technická specifikace položky bude provedena odkazem na cenovou stoustavu, uvede se: "Technická specifikace položky odpovídá příslušné cenové soustavě."
Note on F69: Technická specifikace položky : uvede se odkaz na cenovou soustavu, nebo přesný popis specifikující dodávku materiálů nebo výrobků s jednoznačným popisem materiálu nebo výrobku s uvedením technických parametrů nebo vlastností požadovaných materiálů nebo výrobků za podmínek dodržení požadavků vyhlášky č.169/2016 Sb. Shodně označené R-položky použité v jednom SO nebo PS musí mít shodný název a technickou specifikaci a musí vycházet ze stejné individuální kalkulace. V případě, že je technická specifikace položky bude provedena odkazem na cenovou stoustavu, uvede se: "Technická specifikace položky odpovídá příslušné cenové soustavě."
Note on F73: Technická specifikace položky : uvede se odkaz na cenovou soustavu, nebo přesný popis specifikující dodávku materiálů nebo výrobků s jednoznačným popisem materiálu nebo výrobku s uvedením technických parametrů nebo vlastností požadovaných materiálů nebo výrobků za podmínek dodržení požadavků vyhlášky č.169/2016 Sb. Shodně označené R-položky použité v jednom SO nebo PS musí mít shodný název a technickou specifikaci a musí vycházet ze stejné individuální kalkulace. V případě, že je technická specifikace položky bude provedena odkazem na cenovou stoustavu, uvede se: "Technická specifikace položky odpovídá příslušné cenové soustavě."
Note on F77: Technická specifikace položky : uvede se odkaz na cenovou soustavu, nebo přesný popis specifikující dodávku materiálů nebo výrobků s jednoznačným popisem materiálu nebo výrobku s uvedením technických parametrů nebo vlastností požadovaných materiálů nebo výrobků za podmínek dodržení požadavků vyhlášky č.169/2016 Sb. Shodně označené R-položky použité v jednom SO nebo PS musí mít shodný název a technickou specifikaci a musí vycházet ze stejné individuální kalkulace. V případě, že je technická specifikace položky bude provedena odkazem na cenovou stoustavu, uvede se: "Technická specifikace položky odpovídá příslušné cenové soustavě."
Note on F83: Technická specifikace položky : uvede se odkaz na cenovou soustavu, nebo přesný popis specifikující dodávku materiálů nebo výrobků s jednoznačným popisem materiálu nebo výrobku s uvedením technických parametrů nebo vlastností požadovaných materiálů nebo výrobků za podmínek dodržení požadavků vyhlášky č.169/2016 Sb. Shodně označené R-položky použité v jednom SO nebo PS musí mít shodný název a technickou specifikaci a musí vycházet ze stejné individuální kalkulace. V případě, že je technická specifikace položky bude provedena odkazem na cenovou stoustavu, uvede se: "Technická specifikace položky odpovídá příslušné cenové soustavě."
Note on F89: Technická specifikace položky : uvede se odkaz na cenovou soustavu, nebo přesný popis specifikující dodávku materiálů nebo výrobků s jednoznačným popisem materiálu nebo výrobku s uvedením technických parametrů nebo vlastností požadovaných materiálů nebo výrobků za podmínek dodržení požadavků vyhlášky č.169/2016 Sb. Shodně označené R-položky použité v jednom SO nebo PS musí mít shodný název a technickou specifikaci a musí vycházet ze stejné individuální kalkulace. V případě, že je technická specifikace položky bude provedena odkazem na cenovou stoustavu, uvede se: "Technická specifikace položky odpovídá příslušné cenové soustavě."
Note on F93: Technická specifikace položky : uvede se odkaz na cenovou soustavu, nebo přesný popis specifikující dodávku materiálů nebo výrobků s jednoznačným popisem materiálu nebo výrobku s uvedením technických parametrů nebo vlastností požadovaných materiálů nebo výrobků za podmínek dodržení požadavků vyhlášky č.169/2016 Sb. Shodně označené R-položky použité v jednom SO nebo PS musí mít shodný název a technickou specifikaci a musí vycházet ze stejné individuální kalkulace. V případě, že je technická specifikace položky bude provedena odkazem na cenovou stoustavu, uvede se: "Technická specifikace položky odpovídá příslušné cenové soustavě."
Note on F99: Technická specifikace položky : uvede se odkaz na cenovou soustavu, nebo přesný popis specifikující dodávku materiálů nebo výrobků s jednoznačným popisem materiálu nebo výrobku s uvedením technických parametrů nebo vlastností požadovaných materiálů nebo výrobků za podmínek dodržení požadavků vyhlášky č.169/2016 Sb. Shodně označené R-položky použité v jednom SO nebo PS musí mít shodný název a technickou specifikaci a musí vycházet ze stejné individuální kalkulace. V případě, že je technická specifikace položky bude provedena odkazem na cenovou stoustavu, uvede se: "Technická specifikace položky odpovídá příslušné cenové soustavě."
Note on F103: Technická specifikace položky : uvede se odkaz na cenovou soustavu, nebo přesný popis specifikující dodávku materiálů nebo výrobků s jednoznačným popisem materiálu nebo výrobku s uvedením technických parametrů nebo vlastností požadovaných materiálů nebo výrobků za podmínek dodržení požadavků vyhlášky č.169/2016 Sb. Shodně označené R-položky použité v jednom SO nebo PS musí mít shodný název a technickou specifikaci a musí vycházet ze stejné individuální kalkulace. V případě, že je technická specifikace položky bude provedena odkazem na cenovou stoustavu, uvede se: "Technická specifikace položky odpovídá příslušné cenové soustavě."
Note on F107: Technická specifikace položky : uvede se odkaz na cenovou soustavu, nebo přesný popis specifikující dodávku materiálů nebo výrobků s jednoznačným popisem materiálu nebo výrobku s uvedením technických parametrů nebo vlastností požadovaných materiálů nebo výrobků za podmínek dodržení požadavků vyhlášky č.169/2016 Sb. Shodně označené R-položky použité v jednom SO nebo PS musí mít shodný název a technickou specifikaci a musí vycházet ze stejné individuální kalkulace. V případě, že je technická specifikace položky bude provedena odkazem na cenovou stoustavu, uvede se: "Technická specifikace položky odpovídá příslušné cenové soustavě."
Note on F111: Technická specifikace položky : uvede se odkaz na cenovou soustavu, nebo přesný popis specifikující dodávku materiálů nebo výrobků s jednoznačným popisem materiálu nebo výrobku s uvedením technických parametrů nebo vlastností požadovaných materiálů nebo výrobků za podmínek dodržení požadavků vyhlášky č.169/2016 Sb. Shodně označené R-položky použité v jednom SO nebo PS musí mít shodný název a technickou specifikaci a musí vycházet ze stejné individuální kalkulace. V případě, že je technická specifikace položky bude provedena odkazem na cenovou stoustavu, uvede se: "Technická specifikace položky odpovídá příslušné cenové soustavě."
Note on F115: Technická specifikace položky : uvede se odkaz na cenovou soustavu, nebo přesný popis specifikující dodávku materiálů nebo výrobků s jednoznačným popisem materiálu nebo výrobku s uvedením technických parametrů nebo vlastností požadovaných materiálů nebo výrobků za podmínek dodržení požadavků vyhlášky č.169/2016 Sb. Shodně označené R-položky použité v jednom SO nebo PS musí mít shodný název a technickou specifikaci a musí vycházet ze stejné individuální kalkulace. V případě, že je technická specifikace položky bude provedena odkazem na cenovou stoustavu, uvede se: "Technická specifikace položky odpovídá příslušné cenové soustavě."
Note on F119: Technická specifikace položky : uvede se odkaz na cenovou soustavu, nebo přesný popis specifikující dodávku materiálů nebo výrobků s jednoznačným popisem materiálu nebo výrobku s uvedením technických parametrů nebo vlastností požadovaných materiálů nebo výrobků za podmínek dodržení požadavků vyhlášky č.169/2016 Sb. Shodně označené R-položky použité v jednom SO nebo PS musí mít shodný název a technickou specifikaci a musí vycházet ze stejné individuální kalkulace. V případě, že je technická specifikace položky bude provedena odkazem na cenovou stoustavu, uvede se: "Technická specifikace položky odpovídá příslušné cenové soustavě."
Note on F123: Technická specifikace položky : uvede se odkaz na cenovou soustavu, nebo přesný popis specifikující dodávku materiálů nebo výrobků s jednoznačným popisem materiálu nebo výrobku s uvedením technických parametrů nebo vlastností požadovaných materiálů nebo výrobků za podmínek dodržení požadavků vyhlášky č.169/2016 Sb. Shodně označené R-položky použité v jednom SO nebo PS musí mít shodný název a technickou specifikaci a musí vycházet ze stejné individuální kalkulace. V případě, že je technická specifikace položky bude provedena odkazem na cenovou stoustavu, uvede se: "Technická specifikace položky odpovídá příslušné cenové soustavě."
Note on F127: Technická specifikace položky : uvede se odkaz na cenovou soustavu, nebo přesný popis specifikující dodávku materiálů nebo výrobků s jednoznačným popisem materiálu nebo výrobku s uvedením technických parametrů nebo vlastností požadovaných materiálů nebo výrobků za podmínek dodržení požadavků vyhlášky č.169/2016 Sb. Shodně označené R-položky použité v jednom SO nebo PS musí mít shodný název a technickou specifikaci a musí vycházet ze stejné individuální kalkulace. V případě, že je technická specifikace položky bude provedena odkazem na cenovou stoustavu, uvede se: "Technická specifikace položky odpovídá příslušné cenové soustavě."
Note on F131: Technická specifikace položky : uvede se odkaz na cenovou soustavu, nebo přesný popis specifikující dodávku materiálů nebo výrobků s jednoznačným popisem materiálu nebo výrobku s uvedením technických parametrů nebo vlastností požadovaných materiálů nebo výrobků za podmínek dodržení požadavků vyhlášky č.169/2016 Sb. Shodně označené R-položky použité v jednom SO nebo PS musí mít shodný název a technickou specifikaci a musí vycházet ze stejné individuální kalkulace. V případě, že je technická specifikace položky bude provedena odkazem na cenovou stoustavu, uvede se: "Technická specifikace položky odpovídá příslušné cenové soustavě."
Note on F135: Technická specifikace položky : uvede se odkaz na cenovou soustavu, nebo přesný popis specifikující dodávku materiálů nebo výrobků s jednoznačným popisem materiálu nebo výrobku s uvedením technických parametrů nebo vlastností požadovaných materiálů nebo výrobků za podmínek dodržení požadavků vyhlášky č.169/2016 Sb. Shodně označené R-položky použité v jednom SO nebo PS musí mít shodný název a technickou specifikaci a musí vycházet ze stejné individuální kalkulace. V případě, že je technická specifikace položky bude provedena odkazem na cenovou stoustavu, uvede se: "Technická specifikace položky odpovídá příslušné cenové soustavě."
Note on F139: Technická specifikace položky : uvede se odkaz na cenovou soustavu, nebo přesný popis specifikující dodávku materiálů nebo výrobků s jednoznačným popisem materiálu nebo výrobku s uvedením technických parametrů nebo vlastností požadovaných materiálů nebo výrobků za podmínek dodržení požadavků vyhlášky č.169/2016 Sb. Shodně označené R-položky použité v jednom SO nebo PS musí mít shodný název a technickou specifikaci a musí vycházet ze stejné individuální kalkulace. V případě, že je technická specifikace položky bude provedena odkazem na cenovou stoustavu, uvede se: "Technická specifikace položky odpovídá příslušné cenové soustavě."
Note on F145: Technická specifikace položky : uvede se odkaz na cenovou soustavu, nebo přesný popis specifikující dodávku materiálů nebo výrobků s jednoznačným popisem materiálu nebo výrobku s uvedením technických parametrů nebo vlastností požadovaných materiálů nebo výrobků za podmínek dodržení požadavků vyhlášky č.169/2016 Sb. Shodně označené R-položky použité v jednom SO nebo PS musí mít shodný název a technickou specifikaci a musí vycházet ze stejné individuální kalkulace. V případě, že je technická specifikace položky bude provedena odkazem na cenovou stoustavu, uvede se: "Technická specifikace položky odpovídá příslušné cenové soustavě."
Note on F149: Technická specifikace položky : uvede se odkaz na cenovou soustavu, nebo přesný popis specifikující dodávku materiálů nebo výrobků s jednoznačným popisem materiálu nebo výrobku s uvedením technických parametrů nebo vlastností požadovaných materiálů nebo výrobků za podmínek dodržení požadavků vyhlášky č.169/2016 Sb. Shodně označené R-položky použité v jednom SO nebo PS musí mít shodný název a technickou specifikaci a musí vycházet ze stejné individuální kalkulace. V případě, že je technická specifikace položky bude provedena odkazem na cenovou stoustavu, uvede se: "Technická specifikace položky odpovídá příslušné cenové soustavě."
Note on F153: Technická specifikace položky : uvede se odkaz na cenovou soustavu, nebo přesný popis specifikující dodávku materiálů nebo výrobků s jednoznačným popisem materiálu nebo výrobku s uvedením technických parametrů nebo vlastností požadovaných materiálů nebo výrobků za podmínek dodržení požadavků vyhlášky č.169/2016 Sb. Shodně označené R-položky použité v jednom SO nebo PS musí mít shodný název a technickou specifikaci a musí vycházet ze stejné individuální kalkulace. V případě, že je technická specifikace položky bude provedena odkazem na cenovou stoustavu, uvede se: "Technická specifikace položky odpovídá příslušné cenové soustavě."

## SO 61-36-42 (hidden)
SŽDC05 |  |  |  | Soupis prací objektu | [10 empty] | 3
3
S | Stavba: | S631500293 |  | Optimalizace trati Praha Smíchov (mimo) - Černošice (mimo), varianta nadjezd | [6 empty] | D.2.1.6 | 0 | Aspe | 0,00 | 2
O | Objekt: | D.2.1.6 |  | Potrubní vedení | [9 empty] | 15,00 | 2
Typ | Poř. číslo | Kód položky | Varianta | Název položky | MJ | Množství | Jednotková hmotnost | Celková hmotnost |  |  | Jednotková cena |  | Cenové soustavy | 21,00 | 2
Dodávka
[9 empty] | Jednotková | Celkem | Jednotková | Celkem |  |  |  | Počet položek s nulovou cenou | 32
O1 |  | SO 61-36-42 |  | Praha Velká Chuchle, úprava výtlaku kanalizace 90PE |  |  |  |  | 0 | 0 | 0 | 0
SD |  | 0 |  | Všeobecné konstrukce a práce |  |  |  |  | 0 | 0 | 0 | 0
P | 26 | 02852 |  | PRŮZKUMNÉ PRÁCE DIAGNOSTIKY KONSTRUKCÍ V PODZEMÍ | KPL | 1 | 0 | 0 |  |  | 0 | 0 | 2022_OTSKP | 0 | 2
PP |  |  |  | zjištění stáv.stavu potrubí
VV |  |  |  | 1=1,000 [A]
TS |  |  |  | Technická specifikace položky odpovídá příslušné cenové soustavě
P | 27 | R02911 |  | OSTATNÍ POŽADAVKY - GEODETICKÉ ZAMĚŘENÍ A VYTÝČENÍ | KPL | 1 | 0 | 0 |  |  | 0 | 0 | R-položka | 0 | 2
PP |  |  |  | ověření směrové a výškové polohy vodovodu
VV |  |  |  | 1=1,000 [A]
TS |  |  |  | zahrnuje veškeré náklady spojené s objednatelem požadovanými pracemi
P | 28 | 02943 |  | OSTATNÍ POŽADAVKY - VYPRACOVÁNÍ RDS | KPL | 1 | 0 | 0 |  |  | 0 | 0 | 2022_OTSKP | 0 | 2
PP
VV |  |  |  | 1=1,000 [A]
TS |  |  |  | Technická specifikace položky odpovídá příslušné cenové soustavě
P | 29 | R02945 |  | OSTAT POŽADAVKY - GEOMETRICKÝ PLÁN | KPL | 1 | 0 | 0 |  |  | 0 | 0 | R-položka | 0 | 2
PP
VV |  |  |  | 1=1,000 [A]
TS |  |  |  | položka zahrnuje: - přípravu podkladů, vyhotovení žádosti pro vklad na katastrální úřad - polní práce spojené s vyhotovením geometrického plánu - výpočetní a grafické kancelářské práce - úřední ověření výsledného elaborátu - schválení návrhu vkladu do katastru nemovitostí příslušným katastrálním úřadem
P | 30 | 02960 |  | OSTATNÍ POŽADAVKY - ODBORNÝ DOZOR | KPL | 1 | 0 | 0 |  |  | 0 | 0 | 2022_OTSKP | 0 | 2
PP
VV |  |  |  | 1=1,000 [A]
TS |  |  |  | Technická specifikace položky odpovídá příslušné cenové soustavě
SD |  | 015 |  | Poplatky za likvidaci odpadů |  |  |  |  | 0 | 0 | 0 | 0
P | 23 | R015111 | 901 | LIKVIDACE ODPADŮ NEKONTAMINOVANÝCH - 17 05 04 VYTĚŽENÉ ZEMINY A HORNINY - I. TŘÍDA TĚŽITELNOSTI, včetně dopravy | T | 259.56 | 0 | 0 |  |  | 0 | 0 | ODP+d | 0 | 2
PP |  |  |  | přebytek výkopku - vytlačená kubatura - 22 m3 podkladní vrstvy komunikace a chodníku z kameniva - 101,60 m3
VV |  |  |  | 22*2,1+101,6*2,1=259,560 [A]
TS |  |  |  | 1. Položka obsahuje: - veškeré poplatky provozovateli skládky, recyklační linky nebo jiného zařízení na zpracování nebo likvidaci odpadů související s převzetím, uložením, zpracováním nebo likvidací odpadu, - náklady spojené s dopravou odpadu z místa stavby na místo převzetí provozovatelem skládky, recyklační linky nebo jiného zařízení na zpracování nebo likvidaci odpadů, - náklady spojené s vyložením a manipulací s materiálem v místě skládky. 3. Způsob měření: - [měrná jednotka – nejčastěji Tuna] určující množství odpadu vytříděného v souladu se zákonem č. 541/2020 Sb., o odpadech, v platném znění
P | 24 | R015141 | 907 | LIKVIDACE ODPADŮ NEKONTAMINOVANÝCH - 17 01 01 ARMOVANÉ BETONY V KUSOVITOSTI DO 0,5 M, včetně dopravy | T | 7.461 | 0 | 0 |  |  | 0 | 0 | ODP+d | 0 | 2
PP |  |  |  | suť z vybouraných stáv.šachet na výtlaku (4ks)
VV |  |  |  | (3,14*(1,2*1,2-1*1)/4*2*4) *2,7=7,461 [A]
TS |  |  |  | 1. Položka obsahuje: - veškeré poplatky provozovateli skládky, recyklační linky nebo jiného zařízení na zpracování nebo likvidaci odpadů související s převzetím, uložením, zpracováním nebo likvidací odpadu, - náklady spojené s dopravou odpadu z místa stavby na místo převzetí provozovatelem skládky, recyklační linky nebo jiného zařízení na zpracování nebo likvidaci odpadů, - náklady spojené s vyložením a manipulací s materiálem v místě skládky. 3. Způsob měření: - [měrná jednotka – nejčastěji Tuna] určující množství odpadu vytříděného v souladu se zákonem č. 541/2020 Sb., o odpadech, v platném znění
P | 25 | R015250 | 935 | LIKVIDACE ODPADŮ NEKONTAMINOVANÝCH - 17 02 03 POLYETYLÉNOVÉ PODLOŽKY (ŽEL. SVRŠEK), včetně dopravy | T | 0.135 | 0 | 0 |  |  | 0 | 0 | ODP+d | 0 | 2
PP |  |  |  | srovnatelně - odstranění PE potrubí d.90, případně předání provozovateli
VV |  |  |  | 63*0,00214=0,135 [A]
TS |  |  |  | 1. Položka obsahuje: - veškeré poplatky provozovateli skládky, recyklační linky nebo jiného zařízení na zpracování nebo likvidaci odpadů související s převzetím, uložením, zpracováním nebo likvidací odpadu, - náklady spojené s dopravou odpadu z místa stavby na místo převzetí provozovatelem skládky, recyklační linky nebo jiného zařízení na zpracování nebo likvidaci odpadů, - náklady spojené s vyložením a manipulací s materiálem v místě skládky. 3. Způsob měření: - [měrná jednotka – nejčastěji Tuna] určující množství odpadu vytříděného v souladu se zákonem č. 541/2020 Sb., o odpadech, v platném znění
SD |  | 1 |  | Zemní práce |  |  |  |  | 0 | 0 | 0 | 0
P | 1 | 11313 |  | ODSTRANĚNÍ KRYTU ZPEVNĚNÝCH PLOCH S ASFALTOVÝM POJIVEM | M3 | 25.4 | 0 | 0 |  |  | 0 | 0 | 2022_OTSKP | 0 | 2
PP |  |  |  | odstranění stáv.vozovky a chodníku, bez dopravy
VV |  |  |  | 254*0,1=25,400 [A]
TS |  |  |  | Technická specifikace položky odpovídá příslušné cenové soustavě
P | 2 | 11332 |  | ODSTRANĚNÍ PODKLADŮ ZPEVNĚNÝCH PLOCH Z KAMENIVA NESTMELENÉHO | M3 | 101.6 | 0 | 0 |  |  | 0 | 0 | 2022_OTSKP | 0 | 2
PP |  |  |  | odstranění stáv.vozovky a chodníku, bez dopravy
VV |  |  |  | 254*0,4=101,600 [A]
TS |  |  |  | Technická specifikace položky odpovídá příslušné cenové soustavě
P | 3 | 13273A |  | HLOUBENÍ RÝH ŠÍŘ DO 2M PAŽ I NEPAŽ TŘ. I - BEZ DOPRAVY | M3 | 246.18 | 0 | 0 |  |  | 0 | 0 | 2022_OTSKP | 0 | 2
PP |  |  |  | rýha šíře 1,10 m, výkop pro přeložku mimo protlak a startovací jámu (113,30 m3), rýha šíře 1,10 m pro rušené potrubí (132,88 m3), výkopek pro zásyp uložen podél rýhy
VV |  |  |  | 113,30+132,88=246,180 [A]
TS |  |  |  | Technická specifikace položky odpovídá příslušné cenové soustavě
P | 4 | 17120 |  | ULOŽENÍ SYPANINY DO NÁSYPŮ A NA SKLÁDKY BEZ ZHUTNĚNÍ | M3 | 22 | 0 | 0 |  |  | 0 | 0 | 2022_OTSKP | 0 | 2
PP |  |  |  | uložení přebytku výkopku na skládku
VV |  |  |  | 22,00=22,000 [A]
TS |  |  |  | Technická specifikace položky odpovídá příslušné cenové soustavě
P | 5 | 17411 |  | ZÁSYP JAM A RÝH ZEMINOU SE ZHUTNĚNÍM | M3 | 224.18 | 0 | 0 |  |  | 0 | 0 | 2022_OTSKP | 0 | 2
PP |  |  |  | zásyp rýh- přeložka 91,30 m3, rušené potrubí 132,88 m3
VV |  |  |  | 91,30+132,88=224,180 [A]
TS |  |  |  | Technická specifikace položky odpovídá příslušné cenové soustavě
P | 6 | 17581 |  | OBSYP POTRUBÍ A OBJEKTŮ Z NAKUPOVANÝCH MATERIÁLŮ | M3 | 16.9 | 0 | 0 |  |  | 0 | 0 | 2022_OTSKP | 0 | 2
PP |  |  |  | obsyp potrubí štěrkopískem 0-8mm
VV |  |  |  | 16,90=16,900 [A]
TS |  |  |  | Technická specifikace položky odpovídá příslušné cenové soustavě
P | 31 | R14113 |  | PROTLAČOVÁNÍ LITINOVÉHO POTRUBÍ DN DO 200MM | M | 24 | 0 | 0 |  |  | 0 | 0 | R-položka | 0 | 2
PP |  |  |  | protlak DN 200 z litinových trub z tvárné litiny s obalem z cem.malty OCM s hrdlovými spoji typu BLS, startovací jáma10x6 m, koncová jáma 2x6m, pažení Larsenkami, převázky, opěrný blok a vystrojení jam je řešeno a rozpočtováno v SO 61-36-14 - jámy jsou společné pro SO 61-36-14, 61-36-15, 61-36-42
VV |  |  |  | 24=24,000 [A]
TS |  |  |  | položka zahrnuje dodávku protlačovaného potrubí a veškeré pomocné práce (startovací zařízení, startovací a cílová jáma, opěrné a vodící bloky a pod.)
SD |  | 2 |  | Základy |  |  |  |  | 0 | 0 | 0 | 0
P | 7 | 21262 |  | TRATIVODY KOMPLET Z TRUB Z PLAST HMOT DN DO 100MM | M | 40 | 0 | 0 |  |  | 0 | 0 | 2022_OTSKP | 0 | 2
PP |  |  |  | pracovní drenáž DN 100, vč.štěrkového podsypu a obsypu, bez zemních prací-zemní práce jsou součástí výkopu rýh, rozsah drenáží bude možno upřesnit dle skutečného výskytu podzemní vody po provedení výkopů), jedná se o provizorní trativod provedený z důvodu provádění výtlaku kanalizace
VV |  |  |  | 40=40,000 [A]
TS |  |  |  | Technická specifikace položky odpovídá příslušné cenové soustavě
SD |  | 4 |  | Vodorovné konstrukce |  |  |  |  | 0 | 0 | 0 | 0
P | 8 | 451312 |  | PODKLADNÍ A VÝPLŇOVÉ VRSTVY Z PROSTÉHO BETONU C12/15 | M3 | 3.6 | 0 | 0 |  |  | 0 | 0 | 2022_OTSKP | 0 | 2
PP |  |  |  | opěrné bloky a základové bloky u tvarovek a armatur - 12ks, beton C 12/15
VV |  |  |  | 12*0,3=3,600 [A]
TS |  |  |  | Technická specifikace položky odpovídá příslušné cenové soustavě
P | 9 | 45152 |  | PODKLADNÍ A VÝPLŇOVÉ VRSTVY Z KAMENIVA DRCENÉHO | M3 | 4.84 | 0 | 0 |  |  | 0 | 0 | 2022_OTSKP | 0 | 2
PP |  |  |  | pískový podsyp (0-8 mm) potrubí mimo chráničku
VV |  |  |  | 4,84=4,840 [A]
TS |  |  |  | Technická specifikace položky odpovídá příslušné cenové soustavě
SD |  | 8 |  | Potrubí |  |  |  |  | 0 | 0 | 0 | 0
P | 10 | 87326 |  | POTRUBÍ Z TRUB PLASTOVÝCH TLAKOVÝCH SVAŘOVANÝCH DN DO 80MM | M | 64 | 0 | 0 |  |  | 0 | 0 | 2022_OTSKP | 0 | 2
PP |  |  |  | PE 100 RC SDR 11 d.90 - přeložka 64 m
VV |  |  |  | 64=64,000 [A]
TS |  |  |  | Technická specifikace položky odpovídá příslušné cenové soustavě
P | 11 | 87826 |  | NASUNUTÍ PLAST TRUB DN DO 80MM DO CHRÁNIČKY | M | 24 | 0 | 0 |  |  | 0 | 0 | 2022_OTSKP | 0 | 2
PP |  |  |  | nasunutí PE trub d.90 do chráničky-protlaku DN 200, vč,kluzných objímek,vč.uzavíracích manžet 200/90
VV |  |  |  | 24=24,000 [A]
TS |  |  |  | Technická specifikace položky odpovídá příslušné cenové soustavě
P | 12 | 891126 |  | ŠOUPÁTKA DN DO 80MM | KUS | 3 | 0 | 0 |  |  | 0 | 0 | 2022_OTSKP | 0 | 2
PP |  |  |  | šoupě DN 80 s R.K. v šachtách - 2ks, bajonetový uzávěr typ B s přírubou DN 80 - 1ks
VV |  |  |  | 2+1=3,000 [A]
TS |  |  |  | Technická specifikace položky odpovídá příslušné cenové soustavě
P | 13 | 891226 |  | VENTILY DN DO 80MM | KUS | 1 | 0 | 0 |  |  | 0 | 0 | 2022_OTSKP | 0 | 2
PP |  |  |  | zavzdušňovací a odvzduš.ventil DN 80 ve vzduš.šachtě
VV |  |  |  | 1=1,000 [A]
TS |  |  |  | Technická specifikace položky odpovídá příslušné cenové soustavě
P | 14 | 894145 |  | ŠACHTY KANALIZAČNÍ Z BETON DÍLCŮ NA POTRUBÍ DN DO 300MM | KUS | 3 | 0 | 0 |  |  | 0 | 0 | 2022_OTSKP | 0 | 2
PP |  |  |  | kalníková šachta - 1ks, vzdušníková šachta - 1ks, kontrolní šachta 1 ks - celoprefabrikovaná vodotěs. betonová šachta, dno upraveno jako čerpací jímka, DN šachty 1000, vč.prostupu pro potrubí stěnou skruže, pryžové elastomerové těsnění mezi šach.díly, tl.stěn 120mm,vč.poklopu profilu 600mm (vzduš.šachta DN 800) s větracími otvory a tl.vložkou, třídy D400, litinový rám a poklop zabezpečený proti vyskočení, obrtlík a zámek, logo Prahy, kapsová stupadla litinová, vidlicová ocelová s povlakem PE, beton C 30/37 XF4
VV |  |  |  | 1+1+1=3,000 [A]
TS |  |  |  | Technická specifikace položky odpovídá příslušné cenové soustavě
P | 15 | 899308 |  | DOPLŇKY NA POTRUBÍ - SIGNALIZAČ VODIČ | M | 67.2 | 0 | 0 |  |  | 0 | 0 | 2022_OTSKP | 0 | 2
PP |  |  |  | přeložka +5%
VV |  |  |  | 64*1,05=67,200 [A]
TS |  |  |  | Technická specifikace položky odpovídá příslušné cenové soustavě
P | 16 | 899309 |  | DOPLŇKY NA POTRUBÍ - VÝSTRAŽNÁ FÓLIE | M | 40 | 0 | 0 |  |  | 0 | 0 | 2022_OTSKP | 0 | 2
PP |  |  |  | hnědá barva - pozor kanalizace
VV |  |  |  | 40=40,000 [A]
TS |  |  |  | Technická specifikace položky odpovídá příslušné cenové soustavě
P | 17 | 89941 |  | VÝŘEZ, VÝSEK, ÚTES NA POTRUBÍ DN DO 80MM | KUS | 2 | 0 | 0 |  |  | 0 | 0 | 2022_OTSKP | 0 | 2
PP |  |  |  | v místě napojení přeložky
VV |  |  |  | 2=2,000 [A]
TS |  |  |  | Technická specifikace položky odpovídá příslušné cenové soustavě
P | 18 | 899611 |  | TLAKOVÉ ZKOUŠKY POTRUBÍ DN DO 80MM | M | 64 | 0 | 0 |  |  | 0 | 0 | 2022_OTSKP | 0 | 2
PP |  |  |  | přeložka PE d,90
VV |  |  |  | 64=64,000 [A]
TS |  |  |  | Technická specifikace položky odpovídá příslušné cenové soustavě
P | 19 | 89971 |  | PROPLACH A DEZINFEKCE VODOVODNÍHO POTRUBÍ DN DO 80MM | M | 64 | 0 | 0 |  |  | 0 | 0 | 2022_OTSKP | 0 | 2
PP |  |  |  | přeložka PE d,90
VV |  |  |  | 64=64,000 [A]
TS |  |  |  | Technická specifikace položky odpovídá příslušné cenové soustavě
P | 32 | R899305 |  | DOPLŇKY NA POTRUBÍ - ORIENTAČ SLOUPKY | KUS | 5 | 0 | 0 |  |  | 0 | 0 | R-položka | 0 | 2
PP |  |  |  | orientační sloupek - ocel.trubka DN 40, dl.3,5 m žárově zinkovaná, vč.uzavření vrchu trubky, vč.bílo-modrého nátěru a kloboučku a orientační tabulky, vč.bet.patky
VV |  |  |  | 5=5,000 [A]
TS |  |  |  | Položka zahrnuje veškerý materiál, výrobky a polotovary, včetně mimostaveništní a vnitrostaveništní dopravy (rovněž přesuny), včetně naložení a složení,případně s uložením.
SD |  | 9 |  | Ostatní konstrukce a práce |  |  |  |  | 0 | 0 | 0 | 0
P | 20 | 919112 |  | ŘEZÁNÍ ASFALTOVÉHO KRYTU VOZOVEK TL DO 100MM | M | 254 | 0 | 0 |  |  | 0 | 0 | 2022_OTSKP | 0 | 2
PP |  |  |  | řezání asf.krytu v místě překopu místních komunikací
VV |  |  |  | 64*2+63*2=254,000 [A]
TS |  |  |  | Technická specifikace položky odpovídá příslušné cenové soustavě
P | 21 | 96688 |  | VYBOURÁNÍ KANALIZAČ ŠACHET KOMPLETNÍCH | KUS | 4 | 0 | 0 |  |  | 0 | 0 | 2022_OTSKP | 0 | 2
PP |  |  |  | vybourání stávajících šachet na kanal.výtlaku - 4 ks, vybouraný materiál bude uložen na skládku
VV |  |  |  | 4=4,000 [A]
TS |  |  |  | Technická specifikace položky odpovídá příslušné cenové soustavě
P | 22 | 96912 |  | VYBOURÁNÍ POTRUBÍ DN DO 100MM VODOVODNÍCH | M | 63 | 0 | 0 |  |  | 0 | 0 | 2022_OTSKP | 0 | 2
PP |  |  |  | stáv.PE d.90 (63 m), vč.tvarovek a armatur, vč.odvozu na skládku nebo předání provozovateli vodovodu
VV |  |  |  | 63=63,000 [A]
TS |  |  |  | Technická specifikace položky odpovídá příslušné cenové soustavě

## SO 61-36-71
SŽDC05 |  |  |  | Soupis prací objektu | [10 empty] | 3
3
S | Stavba: | S631500293 |  | Optimalizace trati Praha Smíchov (mimo) - Černošice (mimo), varianta nadjezd | [6 empty] | D.2.1.6 | 0 | Aspe | 0,00 | 2
O | Objekt: | D.2.1.6 |  | Potrubní vedení | [9 empty] | 15,00 | 2
Typ | Poř. číslo | Kód položky | Varianta | Název položky | MJ | Množství | Jednotková hmotnost | Celková hmotnost |  |  | Jednotková cena |  | Cenové soustavy | 21,00 | 2
Dodávka
[9 empty] | Jednotková | Celkem | Jednotková | Celkem |  |  |  | Počet položek s nulovou cenou | 26
O1 |  | SO 61-36-71 |  | Praha Velká Chuchle, ulice Nad Drahou, úprava STL plynovodu |  |  |  |  | 0 | 0 | 0 | 0
SD |  | 1 |  | Zemní práce |  |  |  |  | 0 | 0 | 0 | 0
P | 1 | 13173 |  | HLOUBENÍ JAM ZAPAŽ I NEPAŽ TŘ. I | M3 | 88.45 | 0 | 0 |  |  | 0 | 0 | 2022_OTSKP | 0 | 2
PP
VV |  |  |  | 3*2,5*2,4+3*2,5*1,75+3,5*2,5*2,0+3*2,5*1,95+3*2,5*1,6+2*4*1,65
TS |  |  |  | Technická specifikace položky odpovídá příslušné cenové soustavě
P | 2 | 13273 |  | HLOUBENÍ RÝH ŠÍŘ DO 2M PAŽ I NEPAŽ TŘ. I | M3 | 86.544 | 0 | 0 |  |  | 0 | 0 | 2022_OTSKP | 0 | 2
PP
VV |  |  |  | 1,15*0,8*12,5+0,92*13,5:2+1,1*0,7*28,1+1,15*0,7*31,4+0,4*54,8
TS |  |  |  | Technická specifikace položky odpovídá příslušné cenové soustavě
P | 3 | 132736 |  | HLOUBENÍ RÝH ŠÍŘ DO 2M PAŽ I NEPAŽ TŘ. I, ODVOZ DO 12KM | M3 | 22.903 | 0 | 0 |  |  | 0 | 0 | 2022_OTSKP | 0 | 2
PP
VV |  |  |  | viz pol.6
TS |  |  |  | Technická specifikace položky odpovídá příslušné cenové soustavě
P | 4 | 17120 |  | ULOŽENÍ SYPANINY DO NÁSYPŮ A NA SKLÁDKY BEZ ZHUTNĚNÍ | M3 | 22.903 | 0 | 0 |  |  | 0 | 0 | 2022_OTSKP | 0 | 2
PP
VV |  |  |  | 0,8*0,46*18,0+0,7*0,36*61,1+0,7*0,36*3,5
TS |  |  |  | Technická specifikace položky odpovídá příslušné cenové soustavě
P | 5 | 17411 |  | ZÁSYP JAM A RÝH ZEMINOU SE ZHUTNĚNÍM | M3 | 152.091 | 0 | 0 |  |  | 0 | 0 | 2022_OTSKP | 0 | 2
PP
VV |  |  |  | viz pol. 3+4-6
TS |  |  |  | Technická specifikace položky odpovídá příslušné cenové soustavě
P | 6 | 17581 |  | OBSYP POTRUBÍ A OBJEKTŮ Z NAKUPOVANÝCH MATERIÁLŮ | M3 | 22.903 | 0 | 0 |  |  | 0 | 0 | 2022_OTSKP | 0 | 2
PP
VV |  |  |  | viz pol.6
TS |  |  |  | Technická specifikace položky odpovídá příslušné cenové soustavě
SD |  | 8 |  | Potrubí |  |  |  |  | 0 | 0 | 0 | 0
P | 7 | 87314 |  | POTRUBÍ Z TRUB PLASTOVÝCH TLAKOVÝCH SVAŘOVANÝCH DN DO 40MM | M | 12.9 | 0 | 0 |  |  | 0 | 0 | 2022_OTSKP | 0 | 2
PP
VV |  |  |  | viz technická zpráva - příloha č.1
TS |  |  |  | Technická specifikace položky odpovídá příslušné cenové soustavě
P | 8 | 87326 |  | POTRUBÍ Z TRUB PLASTOVÝCH TLAKOVÝCH SVAŘOVANÝCH DN DO 80MM | M | 83 | 0 | 0 |  |  | 0 | 0 | 2022_OTSKP | 0 | 2
PP
VV |  |  |  | viz technická zpráva - příloha č.1
TS |  |  |  | Technická specifikace položky odpovídá příslušné cenové soustavě
P | 9 | 87333 |  | POTRUBÍ Z TRUB PLASTOVÝCH TLAKOVÝCH SVAŘOVANÝCH DN DO 150MM | M | 18 | 0 | 0 |  |  | 0 | 0 | 2022_OTSKP | 0 | 2
PP
VV |  |  |  | viz technická zpráva - příloha č.1
TS |  |  |  | Technická specifikace položky odpovídá příslušné cenové soustavě
P | 10 | 891234 |  | VENTILY DN DO 200MM | KUS | 1 | 0 | 0 |  |  | 0 | 0 | 2022_OTSKP | 0 | 2
PP
VV |  |  |  | viz technická zpráva - příloha č.1
TS |  |  |  | Technická specifikace položky odpovídá příslušné cenové soustavě
P | 11 | 891934 |  | ZEMNÍ SOUPRAVY DN DO 200MM S POKLOPEM | KUS | 1 | 0 | 0 |  |  | 0 | 0 | 2022_OTSKP | 0 | 2
PP
VV |  |  |  | viz technická zpráva - příloha č.1
TS |  |  |  | Technická specifikace položky odpovídá příslušné cenové soustavě
P | 12 | 899308 |  | DOPLŇKY NA POTRUBÍ - SIGNALIZAČ VODIČ | M | 84 | 0 | 0 |  |  | 0 | 0 | 2022_OTSKP | 0 | 2
PP
VV |  |  |  | viz technická zpráva - příloha č.1
TS |  |  |  | Technická specifikace položky odpovídá příslušné cenové soustavě
P | 13 | 899309 |  | DOPLŇKY NA POTRUBÍ - VÝSTRAŽNÁ FÓLIE | M | 84 | 0 | 0 |  |  | 0 | 0 | 2022_OTSKP | 0 | 2
PP
VV |  |  |  | viz technická zpráva - příloha č.1
TS |  |  |  | Technická specifikace položky odpovídá příslušné cenové soustavě
P | 14 | 899311 |  | DOPLŇKY NA PLYN POTRUBÍ DN DO 80MM - PROPOJE | KUS | 6 | 0 | 0 |  |  | 0 | 0 | 2022_OTSKP | 0 | 2
PP
VV |  |  |  | viz technická zpráva - příloha č.1
TS |  |  |  | Technická specifikace položky odpovídá příslušné cenové soustavě
P | 15 | 899321 |  | DOPLŇKY NA PLYN POTRUBÍ DN DO 100MM - PROPOJE | KUS | 2 | 0 | 0 |  |  | 0 | 0 | 2022_OTSKP | 0 | 2
PP
VV |  |  |  | viz technická zpráva - příloha č.1
TS |  |  |  | Technická specifikace položky odpovídá příslušné cenové soustavě
P | 16 | 899331 |  | DOPLŇKY NA PLYN POTRUBÍ DN DO 150MM - PROPOJE | KUS | 2 | 0 | 0 |  |  | 0 | 0 | 2022_OTSKP | 0 | 2
PP
VV |  |  |  | viz technická zpráva - příloha č.1
TS |  |  |  | Technická specifikace položky odpovídá příslušné cenové soustavě
P | 17 | 899611 |  | TLAKOVÉ ZKOUŠKY POTRUBÍ DN DO 80MM | M | 95.9 | 0 | 0 |  |  | 0 | 0 | 2022_OTSKP | 0 | 2
PP
VV |  |  |  | viz technická zpráva - příloha č.1
TS |  |  |  | Technická specifikace položky odpovídá příslušné cenové soustavě
P | 18 | 899631 |  | TLAKOVÉ ZKOUŠKY POTRUBÍ DN DO 150MM | M | 18 | 0 | 0 |  |  | 0 | 0 | 2022_OTSKP | 0 | 2
PP
VV |  |  |  | viz technická zpráva - příloha č.1
TS |  |  |  | Technická specifikace položky odpovídá příslušné cenové soustavě
SD |  | 9 |  | Ostatní práce |  |  |  |  | 0 | 0 | 0 | 0
P | 19 | 96931 |  | VYBOURÁNÍ POTRUBÍ DN DO 50MM PLYNOVÝCH | M | 10.9 | 0 | 0 |  |  | 0 | 0 | 2022_OTSKP | 0 | 2
PP
VV |  |  |  | viz technická zpráva - příloha č.1
TS |  |  |  | Technická specifikace položky odpovídá příslušné cenové soustavě
P | 20 | 96932 |  | VYBOURÁNÍ POTRUBÍ DN DO 100MM PLYNOVÝCH | M | 77.8 | 0 | 0 |  |  | 0 | 0 | 2022_OTSKP | 0 | 2
PP
VV |  |  |  | viz technická zpráva - příloha č.1
TS |  |  |  | Technická specifikace položky odpovídá příslušné cenové soustavě
P | 21 | 969333 |  | VYBOURÁNÍ POTRUBÍ DN DO 150MM PLYNOVÝCH | M | 15.43 | 0 | 0 |  |  | 0 | 0 | 2022_OTSKP | 0 | 2
PP
VV |  |  |  | viz technická zpráva - příloha č.1
TS |  |  |  | Technická specifikace položky odpovídá příslušné cenové soustavě
P | 22 | 96941 |  | PROPLACH PLYN POTRUBÍ DN DO 50MM VZDUCHEM NEBO INERT PLYNEM | M | 10.9 | 0 | 0 |  |  | 0 | 0 | 2022_OTSKP | 0 | 2
PP
VV |  |  |  | viz technická zpráva - příloha č.1
TS |  |  |  | Technická specifikace položky odpovídá příslušné cenové soustavě
P | 23 | 96942 |  | PROPLACH PLYN POTRUBÍ DN DO 100MM VZDUCHEM NEBO INERT PLYNEM | M | 77.8 | 0 | 0 |  |  | 0 | 0 | 2022_OTSKP | 0 | 2
PP
VV |  |  |  | viz technická zpráva - příloha č.1
TS |  |  |  | Technická specifikace položky odpovídá příslušné cenové soustavě
P | 24 | 969433 |  | PROPLACH PLYN POTRUBÍ DN DO 150MM VZDUCHEM NEBO INERT PLYNEM | M | 15.43 | 0 | 0 |  |  | 0 | 0 | 2022_OTSKP | 0 | 2
PP
VV |  |  |  | viz technická zpráva - příloha č.1
TS |  |  |  | Technická specifikace položky odpovídá příslušné cenové soustavě
SD |  | R015 |  | Likvidace odpadů vč. dopravy |  |  |  |  | 0 | 0 | 0 | 0
P | 25 | R015111 | 901 | LIKVIDACE ODPADŮ NEKONTAMINOVANÝCH - 17 05 04 VYTĚŽENÉ ZEMINY A HORNINY - I. TŘÍDA TĚŽITELNOSTI, včetně dopravy | T | 41.226 | 0 | 0 |  |  | 0 | 0 | ODP+d | 0 | 2
PP |  |  |  | Evidenční položka. Neoceňovat v SO 61-36-71, položka se oceňuje pouze v objektu SO 90-90
VV |  |  |  | (0,8*0,46*18,0+0,7*0,36*61,1+0,7*0,36*3,5)*1,8
TS |  |  |  | 1. Položka obsahuje: - veškeré poplatky provozovateli skládky, recyklační linky nebo jiného zařízení na zpracování nebo likvidaci odpadů související s převzetím, uložením, zpracováním nebo likvidací odpadu, - náklady spojené s dopravou odpadu z místa stavby na místo převzetí provozovatelem skládky, recyklační linky nebo jiného zařízení na zpracování nebo likvidaci odpadů, - náklady spojené s vyložením a manipulací s materiálem v místě skládky. 3. Způsob měření: - [měrná jednotka – nejčastěji Tuna] určující množství odpadu vytříděného v souladu se zákonem č. 541/2020 Sb., o odpadech, v platném znění
P | 26 | R015190 | 914 | LIKVIDACE ODPADŮ NEKONTAMINOVANÝCH - 17 02 03 PLASTY Z INTERIÉRŮ REKONSTRUOVANÝCH OBJEKTŮ, včetně dopravy | T | 0.196 | 0 | 0 |  |  | 0 | 0 | ODP+d | 0 | 2
PP |  |  |  | Evidenční položka. Neoceňovat v SO 61-36-71, položka se oceňuje pouze v objektu SO 90-90
VV |  |  |  | (6,67*15,43+1,42*21+1,04*56,8+0,42*6,9+0,27*4):1000
TS |  |  |  | 1. Položka obsahuje: - veškeré poplatky provozovateli skládky, recyklační linky nebo jiného zařízení na zpracování nebo likvidaci odpadů související s převzetím, uložením, zpracováním nebo likvidací odpadu, - náklady spojené s dopravou odpadu z místa stavby na místo převzetí provozovatelem skládky, recyklační linky nebo jiného zařízení na zpracování nebo likvidaci odpadů, - náklady spojené s vyložením a manipulací s materiálem v místě skládky. 3. Způsob měření: - [měrná jednotka – nejčastěji Tuna] určující množství odpadu vytříděného v souladu se zákonem č. 541/2020 Sb., o odpadech, v platném znění

## SO 61-36-72
SŽDC05 |  |  |  | Soupis prací objektu | [10 empty] | 3
3
S | Stavba: | S631500293 |  | Optimalizace trati Praha Smíchov (mimo) - Černošice (mimo), varianta nadjezd | [6 empty] | D.2.1.6 | 0 | Aspe | 0,00 | 2
O | Objekt: | D.2.1.6 |  | Potrubní vedení | [9 empty] | 15,00 | 2
Typ | Poř. číslo | Kód položky | Varianta | Název položky | MJ | Množství | Jednotková hmotnost | Celková hmotnost |  |  | Jednotková cena |  | Cenové soustavy | 21,00 | 2
Dodávka
[9 empty] | Jednotková | Celkem | Jednotková | Celkem |  |  |  | Počet položek s nulovou cenou | 22
O1 |  | SO 61-36-72 |  | Praha Velká Chuchle, podchod, úprava STL plynovodů PE 50 |  |  |  |  | 0 | 0 | 0 | 0
SD |  | 1 |  | Zemní práce |  |  |  |  | 0 | 0 | 0 | 0
P | 1 | 13173 |  | HLOUBENÍ JAM ZAPAŽ I NEPAŽ TŘ. I | M3 | 87.575 | 0 | 0 |  |  | 0 | 0 | 2022_OTSKP | 0 | 2
PP
VV |  |  |  | 3*2,5*1,55+3*2,5*1,67+3*2,5*1,70+3*2,5*1,65+2*2*2*1,6+3*2,5*1,7+3*2,5*1,7
TS |  |  |  | Technická specifikace položky odpovídá příslušné cenové soustavě
P | 2 | 13273 |  | HLOUBENÍ RÝH ŠÍŘ DO 2M PAŽ I NEPAŽ TŘ. I | M3 | 91.25 | 0 | 0 |  |  | 0 | 0 | 2022_OTSKP | 0 | 2
PP
VV |  |  |  | 4,75*1*10+1,05*0,7*6+1,0*0,7*36,8+1,0*0,7*19,4
TS |  |  |  | Technická specifikace položky odpovídá příslušné cenové soustavě
P | 3 | 132736 |  | HLOUBENÍ RÝH ŠÍŘ DO 2M PAŽ I NEPAŽ TŘ. I, ODVOZ DO 12KM | M3 | 20.468 | 0 | 0 |  |  | 0 | 0 | 2022_OTSKP | 0 | 2
PP
VV |  |  |  | (17,7+32,1+16,5+6,8)*0,35*0,8
TS |  |  |  | Technická specifikace položky odpovídá příslušné cenové soustavě
P | 4 | 17120 |  | ULOŽENÍ SYPANINY DO NÁSYPŮ A NA SKLÁDKY BEZ ZHUTNĚNÍ | M3 | 20.468 | 0 | 0 |  |  | 0 | 0 | 2022_OTSKP | 0 | 2
PP
VV |  |  |  | (17,7+32,1+16,5+6,8)*0,35*0,8
TS |  |  |  | Technická specifikace položky odpovídá příslušné cenové soustavě
P | 5 | 17411 |  | ZÁSYP JAM A RÝH ZEMINOU SE ZHUTNĚNÍM | M3 | 158.357 | 0 | 0 |  |  | 0 | 0 | 2022_OTSKP | 0 | 2
PP
VV |  |  |  | viz pol. 3+4-6
TS |  |  |  | Technická specifikace položky odpovídá příslušné cenové soustavě
P | 6 | 17581 |  | OBSYP POTRUBÍ A OBJEKTŮ Z NAKUPOVANÝCH MATERIÁLŮ | M3 | 20.468 | 0 | 0 |  |  | 0 | 0 | 2022_OTSKP | 0 | 2
PP
VV |  |  |  | viz pol. 6
TS |  |  |  | Technická specifikace položky odpovídá příslušné cenové soustavě
SD |  | 8 |  | Potrubí |  |  |  |  | 0 | 0 | 0 | 0
P | 7 | 86627 |  | CHRÁNIČKY Z TRUB OCELOVÝCH DN DO 100MM | M | 8.5 | 0 | 0 |  |  | 0 | 0 | 2022_OTSKP | 0 | 2
PP
VV |  |  |  | viz technická zpráva - příloha č.1
TS |  |  |  | Technická specifikace položky odpovídá příslušné cenové soustavě
P | 8 | 87314 |  | POTRUBÍ Z TRUB PLASTOVÝCH TLAKOVÝCH SVAŘOVANÝCH DN DO 40MM | M | 29.5 | 0 | 0 |  |  | 0 | 0 | 2022_OTSKP | 0 | 2
PP
VV |  |  |  | viz technická zpráva - příloha č.1
TS |  |  |  | Technická specifikace položky odpovídá příslušné cenové soustavě
P | 9 | 87326 |  | POTRUBÍ Z TRUB PLASTOVÝCH TLAKOVÝCH SVAŘOVANÝCH DN DO 80MM | M | 83 | 0 | 0 |  |  | 0 | 0 | 2022_OTSKP | 0 | 2
PP
VV |  |  |  | viz technická zpráva - příloha č.1
TS |  |  |  | Technická specifikace položky odpovídá příslušné cenové soustavě
P | 10 | 87627 |  | CHRÁNIČKY Z TRUB PLASTOVÝCH DN DO 100MM | M | 12.2 | 0 | 0 |  |  | 0 | 0 | 2022_OTSKP | 0 | 2
PP
VV |  |  |  | viz technická zpráva - příloha č.1
TS |  |  |  | Technická specifikace položky odpovídá příslušné cenové soustavě
P | 11 | 87815 |  | NASUNUTÍ PLAST TRUB DN DO 50MM DO CHRÁNIČKY | M | 20.7 | 0 | 0 |  |  | 0 | 0 | 2022_OTSKP | 0 | 2
PP
VV |  |  |  | viz technická zpráva - příloha č.1
TS |  |  |  | Technická specifikace položky odpovídá příslušné cenové soustavě
P | 12 | 891226 |  | VENTILY DN DO 80MM | KUS | 2 | 0 | 0 |  |  | 0 | 0 | 2022_OTSKP | 0 | 2
PP
VV |  |  |  | viz technická zpráva - příloha č.1
TS |  |  |  | Technická specifikace položky odpovídá příslušné cenové soustavě
P | 13 | 891926 |  | ZEMNÍ SOUPRAVY DN DO 80MM S POKLOPEM | KUS | 2 | 0 | 0 |  |  | 0 | 0 | 2022_OTSKP | 0 | 2
PP
VV |  |  |  | viz technická zpráva - příloha č.1
TS |  |  |  | Technická specifikace položky odpovídá příslušné cenové soustavě
P | 14 | 899302 |  | DOPLŇKY NA PLYN POTRUBÍ - ČICHAČKY | KUS | 1 | 0 | 0 |  |  | 0 | 0 | 2022_OTSKP | 0 | 2
PP
VV |  |  |  | viz technická zpráva - příloha č.1
TS |  |  |  | Technická specifikace položky odpovídá příslušné cenové soustavě
P | 15 | 899308 |  | DOPLŇKY NA POTRUBÍ - SIGNALIZAČ VODIČ | M | 98 | 0 | 0 |  |  | 0 | 0 | 2022_OTSKP | 0 | 2
PP
VV |  |  |  | viz technická zpráva - příloha č.1
TS |  |  |  | Technická specifikace položky odpovídá příslušné cenové soustavě
P | 16 | 899309 |  | DOPLŇKY NA POTRUBÍ - VÝSTRAŽNÁ FÓLIE | M | 98 | 0 | 0 |  |  | 0 | 0 | 2022_OTSKP | 0 | 2
PP
VV |  |  |  | viz technická zpráva - příloha č.1
TS |  |  |  | Technická specifikace položky odpovídá příslušné cenové soustavě
P | 17 | 899311 |  | DOPLŇKY NA PLYN POTRUBÍ DN DO 80MM - PROPOJE | KUS | 8 | 0 | 0 |  |  | 0 | 0 | 2022_OTSKP | 0 | 2
PP
VV |  |  |  | viz technická zpráva - příloha č.1
TS |  |  |  | Technická specifikace položky odpovídá příslušné cenové soustavě
P | 18 | 899611 |  | TLAKOVÉ ZKOUŠKY POTRUBÍ DN DO 80MM | M | 108.15 | 0 | 0 |  |  | 0 | 0 | 2022_OTSKP | 0 | 2
PP
VV |  |  |  | viz technická zpráva - příloha č.1
TS |  |  |  | Technická specifikace položky odpovídá příslušné cenové soustavě
SD |  | 9 |  | Ostatní práce |  |  |  |  | 0 | 0 | 0 | 0
P | 19 | 96931 |  | VYBOURÁNÍ POTRUBÍ DN DO 50MM PLYNOVÝCH | M | 98.15 | 0 | 0 |  |  | 0 | 0 | 2022_OTSKP | 0 | 2
PP
VV |  |  |  | viz technická zpráva - příloha č.1
TS |  |  |  | Technická specifikace položky odpovídá příslušné cenové soustavě
P | 20 | 96941 |  | PROPLACH PLYN POTRUBÍ DN DO 50MM VZDUCHEM NEBO INERT PLYNEM | M | 98.15 | 0 | 0 |  |  | 0 | 0 | 2022_OTSKP | 0 | 2
PP
VV |  |  |  | viz technická zpráva - příloha č.1
TS |  |  |  | Technická specifikace položky odpovídá příslušné cenové soustavě
SD |  | R015 |  | Likvidace odpadů vč. dopravy |  |  |  |  | 0 | 0 | 0 | 0
P | 21 | R015111 | 901 | LIKVIDACE ODPADŮ NEKONTAMINOVANÝCH - 17 05 04 VYTĚŽENÉ ZEMINY A HORNINY - I. TŘÍDA TĚŽITELNOSTI, včetně dopravy | T | 36.842 | 0 | 0 |  |  | 0 | 0 | ODP+d | 0 | 2
PP |  |  |  | Evidenční položka. Neoceňovat v SO 61-36-71, položka se oceňuje pouze v objektu SO 90-90
VV |  |  |  | (17,7+32,1+16,5+6,8)*0,35*0,8*1,8
TS |  |  |  | 1. Položka obsahuje: - veškeré poplatky provozovateli skládky, recyklační linky nebo jiného zařízení na zpracování nebo likvidaci odpadů související s převzetím, uložením, zpracováním nebo likvidací odpadu, - náklady spojené s dopravou odpadu z místa stavby na místo převzetí provozovatelem skládky, recyklační linky nebo jiného zařízení na zpracování nebo likvidaci odpadů, - náklady spojené s vyložením a manipulací s materiálem v místě skládky. 3. Způsob měření: - [měrná jednotka – nejčastěji Tuna] určující množství odpadu vytříděného v souladu se zákonem č. 541/2020 Sb., o odpadech, v platném znění
P | 22 | R015190 | 914 | LIKVIDACE ODPADŮ NEKONTAMINOVANÝCH - 17 02 03 PLASTY Z INTERIÉRŮ REKONSTRUOVANÝCH OBJEKTŮ, včetně dopravy | T | 0.055 | 0 | 0 |  |  | 0 | 0 | ODP+d | 0 | 2
PP |  |  |  | Evidenční položka. Neoceňovat v SO 61-36-71, položka se oceňuje pouze v objektu SO 90-90
VV |  |  |  | (0,65*67,15+0,42*18+0,27*13):1000
TS |  |  |  | 1. Položka obsahuje: - veškeré poplatky provozovateli skládky, recyklační linky nebo jiného zařízení na zpracování nebo likvidaci odpadů související s převzetím, uložením, zpracováním nebo likvidací odpadu, - náklady spojené s dopravou odpadu z místa stavby na místo převzetí provozovatelem skládky, recyklační linky nebo jiného zařízení na zpracování nebo likvidaci odpadů, - náklady spojené s vyložením a manipulací s materiálem v místě skládky. 3. Způsob měření: - [měrná jednotka – nejčastěji Tuna] určující množství odpadu vytříděného v souladu se zákonem č. 541/2020 Sb., o odpadech, v platném znění

## SO 61-38-01
SŽDC05 |  |  |  | Soupis prací objektu | [10 empty] | 3
3
S | Stavba: | S631500293 |  | Optimalizace trati Praha Smíchov (mimo) - Černošice (mimo), varianta nadjezd | [6 empty] | D.2.1.8 | 0 | Aspe | 0,00 | 2
O | Objekt: | D.2.1.8 |  | Pozemní komunikace | [9 empty] | 15,00 | 2
Typ | Poř. číslo | Kód položky | Varianta | Název položky | MJ | Množství | Jednotková hmotnost | Celková hmotnost |  |  | Jednotková cena |  | Cenové soustavy | 21,00 | 2
Dodávka
[9 empty] | Jednotková | Celkem | Jednotková | Celkem |  |  |  | Počet položek s nulovou cenou | 69
O1 |  | SO 61-38-01 |  | Praha Velká Chuchle, silniční nadjezd, komunikace a chodníky |  |  |  |  | 0 | 0 | 0 | 0
SD |  | 0 |  | Všeobecné konstrukce a práce |  |  |  |  | 0 | 0 | 0 | 0
P | 1 | 02720 | R | POMOC PRÁCE ZŘÍZ NEBO ZAJIŠŤ REGULACI A OCHRANU DOPRAVY | KPL | 1 | 0 | 0 |  |  | 0 | 0 | 2022_OTSKP | 0 | 2
PP |  |  |  | Položka zahnuje kompletní dopravně inženýrská opatření uzavírky komunikací dle schváleného plánu ZOV včetně projednání a vyjádření DI PČR, který si zpracuje a zajistí zhotovitel stavby. Součástí položky je osazení, přesuny a odvoz provizorního dopravního značení, semafory, dopravní zařízení (např citybloky, provizorní betonová a ocelová svodidla, ochranná zábradlí, světelné výstražné zařízení atd.) oplocení a všechny související práce po dobu trvání stavby. Součástí položky je také údržba a péče o dopravně inženýrská opatření v průběhu celé uzavírky.
VV
TS |  |  |  | Technická specifikace položky odpovídá příslušné cenové soustavě
SD |  | 1 |  | Zemní práce |  |  |  |  | 0 | 0 | 0 | 0
P | 2 | 11332A |  | ODSTRANĚNÍ PODKLADŮ ZPEVNĚNÝCH PLOCH Z KAMENIVA NESTMELENÉHO - BEZ DOPRAVY | M3 | 495 | 0 | 0 |  |  | 0 | 0 | 2022_OTSKP | 0 | 2
PP
VV |  |  |  | pod vozovkou pol. 113726 ul. Starochuchelská (750+ Ul. Nad Drahou 600+ křižovatka Mezichuchelská 300)*0,3=495,000 [A]
TS |  |  |  | Technická specifikace položky odpovídá příslušné cenové soustavě
P | 3 | 11343A |  | ODSTRAN KRYTU ZPEVNĚNÝCH PLOCH S ASFALT POJIVEM VČET PODKLADU - BEZ DOPRAVY | M3 | 53.8 | 0 | 0 |  |  | 0 | 0 | 2022_OTSKP | 0 | 2
PP |  |  |  | zpevněné plochy
VV |  |  |  | Nad Drahou (115+ Starochuchelská 154)*0,2=53,800 [A]
TS |  |  |  | Technická specifikace položky odpovídá příslušné cenové soustavě
P | 4 | 11348A |  | ODSTRANĚNÍ KRYTU ZPEVNĚNÝCH PLOCH Z DLAŽDIC VČETNĚ PODKLADU - BEZ DOPRAVY | M3 | 83 | 0 | 0 |  |  | 0 | 0 | 2022_OTSKP | 0 | 2
PP |  |  |  | chodníky,
VV |  |  |  | krizovatka Mezichuchelská (52+ Nad Drahou 20+ Starochuchelská 20+145+95)*0,25=83,000 [A]
TS |  |  |  | Technická specifikace položky odpovídá příslušné cenové soustavě
P | 5 | 11351A |  | ODSTRANĚNÍ ZÁHONOVÝCH OBRUBNÍKŮ - BEZ DOPRAVY | M | 73 | 0 | 0 |  |  | 0 | 0 | 2022_OTSKP | 0 | 2
PP
VV |  |  |  | 28+32+13=73,000 [A]
TS |  |  |  | Technická specifikace položky odpovídá příslušné cenové soustavě
P | 6 | 11352A |  | ODSTRANĚNÍ CHODNÍKOVÝCH A SILNIČNÍCH OBRUBNÍKŮ BETONOVÝCH - BEZ DOPRAVY | M | 234 | 0 | 0 |  |  | 0 | 0 | 2022_OTSKP | 0 | 2
PP
VV |  |  |  | krizovatka mezichuchel 60+ Starochuchelská 90+70+14=234,000 [A] Celkem: A=234,000 [B]
TS |  |  |  | Technická specifikace položky odpovídá příslušné cenové soustavě
P | 7 | 113544 |  | ODSTRANĚNÍ OBRUB Z KRAJNÍKŮ, ODVOZ DO 5KM | M | 281 | 0 | 0 |  |  | 0 | 0 | 2022_OTSKP | 0 | 2
PP |  |  |  | včetně odvozu a uložení na skládku dle určení TSK
VV |  |  |  | 118+30+100=248,000 [A] otočení ul. Mrázovka 23+10=33,000 [B] Celkem: A+B=281,000 [C]
TS |  |  |  | Technická specifikace položky odpovídá příslušné cenové soustavě
P | 8 | 11372A |  | FRÉZOVÁNÍ ZPEVNĚNÝCH PLOCH ASFALTOVÝCH - BEZ DOPRAVY | M3 | 165 | 0 | 0 |  |  | 0 | 0 | 2022_OTSKP | 0 | 2
PP
VV |  |  |  | ul. Starochuchelská (750+ Ul. Nad Drahou 600+ křižovatka Mezichuchelská 300)*0,1=165,000 [A]
TS |  |  |  | Technická specifikace položky odpovídá příslušné cenové soustavě
P | 9 | 12373A |  | ODKOP PRO SPOD STAVBU SILNIC A ŽELEZNIC TŘ. I - BEZ DOPRAVY | M3 | 952 | 0 | 0 |  |  | 0 | 0 | 2022_OTSKP | 0 | 2
PP
VV |  |  |  | (590+320)*0,2=182,000 [A] 35*22=770,000 [B] Celkem: A+B=952,000 [C]
TS |  |  |  | Technická specifikace položky odpovídá příslušné cenové soustavě
P | 10 | 13173A |  | HLOUBENÍ JAM ZAPAŽ I NEPAŽ TŘ. I - BEZ DOPRAVY | M3 | 20.3 | 0 | 0 |  |  | 0 | 0 | 2022_OTSKP | 0 | 2
PP
VV |  |  |  | hloubení jam pro UV 10*0,8*0,8*2=12,800 [A] hloubení jámy pro HV1 1*2*2,5*1,5=7,500 [B] Celkem: A+B=20,300 [C]
TS |  |  |  | Technická specifikace položky odpovídá příslušné cenové soustavě
P | 11 | 13273A |  | HLOUBENÍ RÝH ŠÍŘ DO 2M PAŽ I NEPAŽ TŘ. I - BEZ DOPRAVY | M3 | 22.8 | 0 | 0 |  |  | 0 | 0 | 2022_OTSKP | 0 | 2
PP
VV |  |  |  | hloubení rýhy pro drenáž 114*0,4*0,5=22,800 [A]
TS |  |  |  | Technická specifikace položky odpovídá příslušné cenové soustavě
P | 12 | 17180 |  | ULOŽENÍ SYPANINY DO NÁSYPŮ Z NAKUPOVANÝCH MATERIÁLŮ | M3 | 1425 | 0 | 0 |  |  | 0 | 0 | 2022_OTSKP | 0 | 2
PP
VV |  |  |  | nádjezd- křižovatka Mezichuchelská 15*95=1 425,000 [A]
TS |  |  |  | Technická specifikace položky odpovídá příslušné cenové soustavě
P | 13 | 18110 |  | ÚPRAVA PLÁNĚ SE ZHUTNĚNÍM V HORNINĚ TŘ. I | M2 | 3979.95 | 0 | 0 |  |  | 0 | 0 | 2022_OTSKP | 0 | 2
PP
VV |  |  |  | kce A.1 vozovka (1970+330)=2 300,000 [A] Kce B chodník (706+53)=759,000 [B] kce C samostatný vjezd 67=67,000 [C] kce D vjezd Vrutice 156=156,000 [D] kce E žulová dlažba 53=53,000 [E] kce F obslužná kom. (180+113+33)=326,000 [F] pod silničními obrubníky ul. Starochuchelská vlevo (76+130+4+1,5*2+4+1,5+ ul. Starochuchelská vpravo 77+12+24+4+1,5+2+ křižovatka ul. Mezichuchelská vlevo 48+4+1,5*2+ křižovatka Mezichuchelská vpravo 40+4+1,5*2+ Na Mrázovce 17+28+19+11+23+ 0,058 ostrůvek 17,5+4+4+ 0,203 ostrůvek 50+ 0,420 ostrůvek 15,4+4+4)*0,5=318,950 [G] Celkem: A+B+C+D+E+F+G=3 979,950 [H]
TS |  |  |  | Technická specifikace položky odpovídá příslušné cenové soustavě
P | 14 | 18130 |  | ÚPRAVA PLÁNĚ BEZ ZHUTNĚNÍ | M2 | 590 | 0 | 0 |  |  | 0 | 0 | 2022_OTSKP | 0 | 2
PP
VV |  |  |  | 590=590,000 [A]
TS |  |  |  | Technická specifikace položky odpovídá příslušné cenové soustavě
P | 15 | 18230 |  | ROZPROSTŘENÍ ORNICE V ROVINĚ | M3 | 234 | 0 | 0 |  |  | 0 | 0 | 2022_OTSKP | 0 | 2
PP
VV |  |  |  | 780*0,3=234,000 [A]
TS |  |  |  | Technická specifikace položky odpovídá příslušné cenové soustavě
P | 16 | 18241 |  | ZALOŽENÍ TRÁVNÍKU RUČNÍM VÝSEVEM | M2 | 780 | 0 | 0 |  |  | 0 | 0 | 2022_OTSKP | 0 | 2
PP
VV |  |  |  | 780=780,000 [A]
TS |  |  |  | Technická specifikace položky odpovídá příslušné cenové soustavě
P | 17 | 18247 |  | OŠETŘOVÁNÍ TRÁVNÍKU | M2 | 3120 | 0 | 0 |  |  | 0 | 0 | 2022_OTSKP | 0 | 2
PP
VV |  |  |  | 780*4=3 120,000 [A]
TS |  |  |  | Technická specifikace položky odpovídá příslušné cenové soustavě
P | 18 | 18351 |  | CHEMICKÉ ODPLEVELENÍ | M2 | 3120 | 0 | 0 |  |  | 0 | 0 | 2022_OTSKP | 0 | 2
PP
VV |  |  |  | 780*4=3 120,000 [A]
TS |  |  |  | Technická specifikace položky odpovídá příslušné cenové soustavě
SD |  | 2 |  | Základy |  |  |  |  | 0 | 0 | 0 | 0
P | 19 | 21263 |  | TRATIVODY KOMPLET Z TRUB Z PLAST HMOT DN DO 150MM | M | 114 | 0 | 0 |  |  | 0 | 0 | 2022_OTSKP | 0 | 2
PP |  |  |  | PP DN 200 SN 8 perf. 220, zásyp kamenivem 8/32 dle VPR
VV |  |  |  | 0,030-0,055 drenáž 26+ 0,075-0,155 drenáž 88=114,000 [A]
TS |  |  |  | Technická specifikace položky odpovídá příslušné cenové soustavě
P | 20 | 289973 |  | OPLÁŠTĚNÍ (ZPEVNĚNÍ) Z GEOSÍTÍ A GEOROHOŽÍ | M2 | 1130 | 0 | 0 |  |  | 0 | 0 | 2022_OTSKP | 0 | 2
PP |  |  |  | zpevnění svahu kokosovou geotextilí proti erozi včetně kotvení
VV |  |  |  | svahy násypů 780=780,000 [A] svahy zářezů 350=350,000 [B] Celkem: A+B=1 130,000 [C]
TS |  |  |  | Technická specifikace položky odpovídá příslušné cenové soustavě
SD |  | 5 |  | Komunikace |  |  |  |  | 0 | 0 | 0 | 0
P | 21 | 56210 |  | VOZOVKOVÉ VRSTVY Z MATERIÁLŮ STABIL CEMENTEM | M3 | 12.5 | 0 | 0 |  |  | 0 | 0 | 2022_OTSKP | 0 | 2
PP |  |  |  | kladecí vrstva kce E
VV |  |  |  | (20+30)*0,25=12,500 [A]
TS |  |  |  | Technická specifikace položky odpovídá příslušné cenové soustavě
P | 22 | 56320 |  | VOZOVKOVÉ VRSTVY Z VIBROVANÉHO ŠTĚRKU | M3 | 406.8 | 0 | 0 |  |  | 0 | 0 | 2022_OTSKP | 0 | 2
PP |  |  |  | HDK 32/63
VV |  |  |  | kce A. vozovka (1970+330)*0,15=345,000 [A] kce E žulová dlažba 53*0,15=7,950 [B] kce F (180+113+33+23+10)*0,15=53,850 [C] Celkem: A+B+C=406,800 [D]
TS |  |  |  | Technická specifikace položky odpovídá příslušné cenové soustavě
P | 23 | 56330 |  | VOZOVKOVÉ VRSTVY ZE ŠTĚRKODRTI | M3 | 573.05 | 0 | 0 |  |  | 0 | 0 | 2022_OTSKP | 0 | 2
PP |  |  |  | ŠDa 0-32
VV |  |  |  | kce A. vozovka (1970+330)*0,15=345,000 [A] Kce B chodník (706+53)*0,15=113,850 [B] kce C samostatný vjezd 67*0,2=13,400 [C] kce D vjezd Vrutice 156*0,25=39,000 [D] kce E žulová dlažba 53*0,15=7,950 [E] kce F obslužná kom. (180+113+33+23+10)*0,15=53,850 [F] Celkem: A+B+C+D+E+F=573,050 [G]
TS |  |  |  | Technická specifikace položky odpovídá příslušné cenové soustavě
P | 24 | 56930 |  | ZPEVNĚNÍ KRAJNIC ZE ŠTĚRKODRTI | M3 | 75.6 | 0 | 0 |  |  | 0 | 0 | 2022_OTSKP | 0 | 2
PP |  |  |  | ŠDb 0/22
VV |  |  |  | (1,4*20*27)*0,1=75,600 [A]
TS |  |  |  | Technická specifikace položky odpovídá příslušné cenové soustavě
P | 25 | 572133 |  | INFILTRAČNÍ POSTŘIK Z EMULZE DO 1,5KG/M2 | M2 | 2659 | 0 | 0 |  |  | 0 | 0 | 2022_OTSKP | 0 | 2
PP |  |  |  | PI-C 0,8kg/m2
VV |  |  |  | kce A. 1970+330=2 300,000 [A] kce F 180+113+33+23+10=359,000 [B] Celkem: A+B=2 659,000 [C]
TS |  |  |  | Technická specifikace položky odpovídá příslušné cenové soustavě
P | 26 | 572213 |  | SPOJOVACÍ POSTŘIK Z EMULZE DO 0,5KG/M2 | M2 | 5487 | 0 | 0 |  |  | 0 | 0 | 2022_OTSKP | 0 | 2
PP |  |  |  | PS-C
VV |  |  |  | 0,2kg/m2 mezi ACO a ACL kce A. (1970+330)*2=4 600,000 [A] výměna obrusné a ložní (24+240)*2=528,000 [B] 0,35kg/m2 mezi ACO a ACP konstrukce F 180+113+33+23+10=359,000 [C] Celkem: A+B+C=5 487,000 [D]
TS |  |  |  | Technická specifikace položky odpovídá příslušné cenové soustavě
P | 27 | 574A34 |  | ASFALTOVÝ BETON PRO OBRUSNÉ VRSTVY ACO 11+, 11S TL. 40MM | M2 | 359 | 0 | 0 |  |  | 0 | 0 | 2022_OTSKP | 0 | 2
PP |  |  |  | ACO 11+, 50/70 tl. 40mm
VV |  |  |  | konstrukce F 180+113+33+23+10=359,000 [A]
TS |  |  |  | Technická specifikace položky odpovídá příslušné cenové soustavě
P | 28 | 574B34 |  | ASFALTOVÝ BETON PRO OBRUSNÉ VRSTVY MODIFIK ACO 11+, 11S TL. 40MM | M2 | 2564 | 0 | 0 |  |  | 0 | 0 | 2022_OTSKP | 0 | 2
PP
VV |  |  |  | kce A. 1970+330=2 300,000 [A] výměna obrusné a ložní 24+240=264,000 [B] Celkem: A+B=2 564,000 [C]
TS |  |  |  | Technická specifikace položky odpovídá příslušné cenové soustavě
P | 29 | 574D56 |  | ASFALTOVÝ BETON PRO LOŽNÍ VRSTVY MODIFIK ACL 16+, 16S TL. 60MM | M2 | 2564 | 0 | 0 |  |  | 0 | 0 | 2022_OTSKP | 0 | 2
PP |  |  |  | ACL 16 S, PMB 25/55-60
VV |  |  |  | kce A. 1970+330=2 300,000 [A] výměna obrusné a ložní 24+240=264,000 [B] Celkem: A+B=2 564,000 [C]
TS |  |  |  | Technická specifikace položky odpovídá příslušné cenové soustavě
P | 30 | 574E46 |  | ASFALTOVÝ BETON PRO PODKLADNÍ VRSTVY ACP 16+, 16S TL. 50MM | M2 | 2300 | 0 | 0 |  |  | 0 | 0 | 2022_OTSKP | 0 | 2
PP |  |  |  | ACP 16+, 50/70 tl. 50mm
VV |  |  |  | kce A. 1970+330=2 300,000 [A]
TS |  |  |  | Technická specifikace položky odpovídá příslušné cenové soustavě
P | 31 | 574E66 |  | ASFALTOVÝ BETON PRO PODKLADNÍ VRSTVY ACP 16+, 16S TL. 70MM | M2 | 359 | 0 | 0 |  |  | 0 | 0 | 2022_OTSKP | 0 | 2
PP |  |  |  | ACP 16+ 50/70
VV |  |  |  | kce F 180+113+33+23+10=359,000 [A]
TS |  |  |  | Technická specifikace položky odpovídá příslušné cenové soustavě
P | 32 | R57677 |  | POSYP KAMENIVEM TĚŽENÝM 35KG/M2 | M2 | 624 | 0 | 0 |  |  | 0 | 0 | R-položka | 0 | 2
PP |  |  |  | těžený (praný) štěrk - kačírek
VV |  |  |  | kce D vegetační tvárnice revizního vjezdu k Vrutici 156*4=624,000 [A]
TS |  |  |  | - dodání kameniva předepsané kvality a zrnitosti - posyp předepsaným množstvím
P | 33 | 5774AE | R | VRSTVY PRO OBNOVU A OPRAVY Z ASF BETONU ACO 11+, 11S | M3 | 175 | 0 | 0 |  |  | 0 | 0 | 2022_OTSKP | 0 | 2
PP |  |  |  | Provizorní položka nákladů spojených s opravou objízdných komunikací viz podrobný popis v části 5 B.8 zásady organizace výstavby. Položka zahrnuje projednání a osazení provizorního DZ, frézování tl. 40mm včetně odvozu uložení a poplatku za skládku, spojovací postřik pod ACO, pokládku ACO 11+ tl. 40mm těsnění spar, vyrovnání povrchových znaků, VDZ,
VV |  |  |  | Výměnu obrusné vrstvy VOV1 10% ACO 11 S, PMB 25/55-60 tl. 40mm Jednosměrný provoz ul. Na Mrázovce (jednosměrně veškerá frekvence mimo MHD a IZS, v úseku nová křižovatka u nadjezdu - Starochuchelská) 500*3,5*0,1=175,000 [C]
TS |  |  |  | Technická specifikace položky odpovídá příslušné cenové soustavě
P | 34 | 57790A |  | VÝSPRAVA VÝTLUKŮ SMĚSÍ ACO (KUBATURA) | M3 | 2.5 | 0 | 0 |  |  | 0 | 0 | 2022_OTSKP | 0 | 2
PP |  |  |  | vysprávka výtluků ul. Na Mrázovce
VV |  |  |  | 50*0,05=2,500 [A]
TS |  |  |  | Technická specifikace položky odpovídá příslušné cenové soustavě
P | 35 | 58212 |  | DLÁŽDĚNÉ KRYTY Z VELKÝCH KOSTEK DO LOŽE Z MC | M2 | 53 | 0 | 0 |  |  | 0 | 0 | 2022_OTSKP | 0 | 2
PP |  |  |  | žulová dlažba velká 140/160 (včetně spárování MC) tl. 140mm
VV |  |  |  | konstrukce E - žulová dlažba 20+33=53,000 [A]
TS |  |  |  | Technická specifikace položky odpovídá příslušné cenové soustavě
P | 36 | 582611 |  | KRYTY Z BETON DLAŽDIC SE ZÁMKEM ŠEDÝCH TL 60MM DO LOŽE Z KAM | M2 | 706 | 0 | 0 |  |  | 0 | 0 | 2022_OTSKP | 0 | 2
PP |  |  |  | bet. zámková dlažba vzor kost, včetně lože a spárování drtí
VV |  |  |  | chodník kce B 17+36+49+4+71+60+17+112+25+20+18+35+15+4+66+75+12+60+10=706,000 [A]
TS |  |  |  | Technická specifikace položky odpovídá příslušné cenové soustavě
P | 37 | 582612 |  | KRYTY Z BETON DLAŽDIC SE ZÁMKEM ŠEDÝCH TL 80MM DO LOŽE Z KAM | M2 | 67 | 0 | 0 |  |  | 0 | 0 | 2022_OTSKP | 0 | 2
PP |  |  |  | bet. zámková dlažba vzor kost, včetně lože a spárování drtí
VV |  |  |  | dlažba vjezdu kce C 11+4+9+6+16+9+8+4=67,000 [A]
TS |  |  |  | Technická specifikace položky odpovídá příslušné cenové soustavě
P | 38 | 58261A |  | KRYTY Z BETON DLAŽDIC SE ZÁMKEM BAREV RELIÉF TL 60MM DO LOŽE Z KAM | M2 | 53 | 0 | 0 |  |  | 0 | 0 | 2022_OTSKP | 0 | 2
PP |  |  |  | varovné asignální pásy červené barvy, včetně lože a spárování drtí
VV |  |  |  | 53=53,000 [A]
TS |  |  |  | Technická specifikace položky odpovídá příslušné cenové soustavě
P | 39 | 58271 |  | DLÁŽDĚNÉ KRYTY Z DESEK Z KONGLOMER KAMENE DO LOŽE Z KAMENIVA | M2 | 35.4 | 0 | 0 |  |  | 0 | 0 | 2022_OTSKP | 0 | 2
PP |  |  |  | lemování signálních a vodících pásů 255/255/80 hladká dlaždice bez sražené hrany pro dosažení hmatového kontrastu např. COMCON, včetně lože a spárování drtí dle technického návodu TNTZÚS 12.03.06
VV |  |  |  | přechody a vjezdy 177*0,2=35,400 [A]
TS |  |  |  | Technická specifikace položky odpovídá příslušné cenové soustavě
P | 40 | 58401 |  | VOZOVKOVÉ KRYTY Z VEGETAČNÍCH DÍLCŮ DO LOŽE Z KAM TL DO 100MM | M2 | 156 | 0 | 0 |  |  | 0 | 0 | 2022_OTSKP | 0 | 2
PP |  |  |  | včetně lože a vyplnění mezer
VV |  |  |  | kce D vegetační tvárnice revizního vjezdu k Vrutici 156=156,000 [A]
TS |  |  |  | Technická specifikace položky odpovídá příslušné cenové soustavě
P | 41 | 587206 |  | PŘEDLÁŽDĚNÍ KRYTU Z BETONOVÝCH DLAŽDIC SE ZÁMKEM | M2 | 150 | 0 | 0 |  |  | 0 | 0 | 2022_OTSKP | 0 | 2
PP |  |  |  | včetně lože a spárování drtí
VV |  |  |  | navazující chodníkové konstrukce Starochuchelská 50+60=110,000 [A] Na Mrázovce 40=40,000 [B] Celkem: A+B=150,000 [C]
TS |  |  |  | Technická specifikace položky odpovídá příslušné cenové soustavě
SD |  | 8 |  | Potrubí |  |  |  |  | 0 | 0 | 0 | 0
P | 42 | 89516 |  | DRENÁŽNÍ VÝUSŤ Z BETON DÍLCŮ | KUS | 2 | 0 | 0 |  |  | 0 | 0 | 2022_OTSKP | 0 | 2
PP
VV |  |  |  | prefabrikovaný bet. dílec napojený na obnovu koryta Vrutice 2=2,000 [A]
TS |  |  |  | Technická specifikace položky odpovídá příslušné cenové soustavě
P | 43 | 89712 | 1 | VPUSŤ KANALIZAČNÍ ULIČNÍ KOMPLETNÍ Z BETONOVÝCH DÍLCŮ | KUS | 11 | 0 | 0 |  |  | 0 | 0 | 2022_OTSKP | 0 | 2
PP |  |  |  | UV nízká bez odkaliště a pachové uzávěry s mříží pro zatížení D400 včetně obetonování
VV |  |  |  | UV2 1+ UV4 1+ UV6 1+ UV8 1+ UV9 1+ UV10 1+ UV11 1+ UV12 1+ UV13 1=9,000 [A] DV1 1+ DV2 1=2,000 [B] Celkem: A+B=11,000 [C]
TS |  |  |  | Technická specifikace položky odpovídá příslušné cenové soustavě
P | 44 | 89712 | 2 | VPUSŤ KANALIZAČNÍ ULIČNÍ KOMPLETNÍ Z BETONOVÝCH DÍLCŮ | KUS | 4 | 0 | 0 |  |  | 0 | 0 | 2022_OTSKP | 0 | 2
PP |  |  |  | UV nízká bez odkaliště a pachové uzávěry s mříží pro zatížení D400 a dílcem pro napojení drenáží, včetně obetonování
VV |  |  |  | UV1 1+ UV3 1+ UV5 1+ UV7 1=4,000 [A]
TS |  |  |  | Technická specifikace položky odpovídá příslušné cenové soustavě
P | 45 | 89722 |  | VPUSŤ KANALIZAČNÍ HORSKÁ KOMPLETNÍ Z BETON DÍLCŮ | KUS | 1 | 0 | 0 |  |  | 0 | 0 | 2022_OTSKP | 0 | 2
PP |  |  |  | prefabrikovaná horská vpusť dle MD VL 2 č. 234.07 včetně dna pro zatížení D400 a rámu s mříží pro zatížení C250, včetně včetně obetonování
VV |  |  |  | HV 1 1=1,000 [A]
TS |  |  |  | Technická specifikace položky odpovídá příslušné cenové soustavě
P | 46 | 897543 |  | VPUSŤ ODVOD ŽLABŮ Z POLYMERBETONU SV. ŠÍŘKY DO 200MM | KUS | 1 | 0 | 0 |  |  | 0 | 0 | 2022_OTSKP | 0 | 2
PP |  |  |  | vpusť pro zatížení D400 500/250/645 (d/š/v)
VV |  |  |  | UV u VŽ 1 1,0=1,000 [A]
TS |  |  |  | Technická specifikace položky odpovídá příslušné cenové soustavě
P | 47 | 89913 |  | KRYCÍ HRNCE SAMOSTATNÉ | KUS | 6 | 0 | 0 |  |  | 0 | 0 | 2022_OTSKP | 0 | 2
PP |  |  |  | výměna poškozených
VV |  |  |  | 6=6,000 [A]
TS |  |  |  | Technická specifikace položky odpovídá příslušné cenové soustavě
P | 48 | 89921 |  | VÝŠKOVÁ ÚPRAVA POKLOPŮ | KUS | 4 | 0 | 0 |  |  | 0 | 0 | 2022_OTSKP | 0 | 2
PP
VV |  |  |  | 4=4,000 [A]
TS |  |  |  | Technická specifikace položky odpovídá příslušné cenové soustavě
SD |  | 9 |  | Ostatní konstrukce a práce |  |  |  |  | 0 | 0 | 0 | 0
P | 49 | 9111A3 |  | ZÁBRADLÍ SILNIČNÍ S VODOR MADLY - DEMONTÁŽ S PŘESUNEM | M | 3.5 | 0 | 0 |  |  | 0 | 0 | 2022_OTSKP | 0 | 2
PP |  |  |  | demnotáž stávajícího zábradlí, odkup za cenu šrotu
VV |  |  |  | schody ul. Starochuchelská 1,5+2=3,500 [A]
TS |  |  |  | Technická specifikace položky odpovídá příslušné cenové soustavě
P | 50 | 9113A3 |  | SVODIDLO OCEL SILNIČ JEDNOSTR, ÚROVEŇ ZADRŽ N1, N2 - DEMONTÁŽ S PŘESUNEM | M | 15 | 0 | 0 |  |  | 0 | 0 | 2022_OTSKP | 0 | 2
PP |  |  |  | bez odvozu, odkup za cenu šrotu
VV |  |  |  | Ul. Nad Drahou 15=15,000 [A]
TS |  |  |  | Technická specifikace položky odpovídá příslušné cenové soustavě
P | 51 | 911EB3 |  | SVODIDLO BETON, ÚROVEŇ ZADRŽ H1 VÝŠ 1,1M - DEMONTÁŽ S PŘESUNEM | M | 13 | 0 | 0 |  |  | 0 | 0 | 2022_OTSKP | 0 | 2
PP |  |  |  | odvoz a uložení na skládku dle určení TSK
VV |  |  |  | vodící stěna u křižovatky ul. mezichuchelské 7=7,000 [A] Ul. Nad Drahou 6=6,000 [B] Celkem: A+B=13,000 [C]
TS |  |  |  | Technická specifikace položky odpovídá příslušné cenové soustavě
P | 52 | 916A1 |  | PARKOVACÍ SLOUPKY A ZÁBRANY KOVOVÉ | KUS | 4 | 0 | 0 |  |  | 0 | 0 | 2022_OTSKP | 0 | 2
PP |  |  |  | demontáž a zpětná montáž ochranných sloupků včetně bet. základu C16/20
VV |  |  |  | napojení na ul. Strochuchelskou ve směru Slivenec 4=4,000 [A]
TS |  |  |  | Technická specifikace položky odpovídá příslušné cenové soustavě
P | 53 | 917212 | 1 | ZÁHONOVÉ OBRUBY Z BETONOVÝCH OBRUBNÍKŮ ŠÍŘ 80MM | M | 324.8 | 0 | 0 |  |  | 0 | 0 | 2022_OTSKP | 0 | 2
PP |  |  |  | betonový záhonový obr. přímý 80/250/1000 včetně bet lože s boční opěrou
VV |  |  |  | chodník Starochuchelská vpravo, vstup do podchodu, revizní Vjezd Vrutice 8+21+23+15-1,5=65,500 [A] chodník Starochuchelská vlevo 184+15,5+1,8=201,300 [B] křižovatka mezichuchelská vlevo 27+ křižovatka mezichuchelská vpravo 31=58,000 [C] Celkem: A+B+C=324,800 [D]
TS |  |  |  | Technická specifikace položky odpovídá příslušné cenové soustavě
P | 54 | 917212 | 2 | ZÁHONOVÉ OBRUBY Z BETONOVÝCH OBRUBNÍKŮ ŠÍŘ 80MM | M | 14.4 | 0 | 0 |  |  | 0 | 0 | 2022_OTSKP | 0 | 2
PP |  |  |  | betonový záhonový obr. obloukový R1,0 80/250/1000 včetně bet lože s boční opěrou
VV |  |  |  | chodník Starochuchelská vpravo, vstup do podchodu, revizní Vjezd Vrutice 1,5=1,500 [A] chodník Starochuchelská vlevo 1,7+0,8+1+2+2+2,3=9,800 [B] křižovatka mezichuchelská vlevo 1,5+ křižovatka mezichuchelská vpravo 1,6=3,100 [C] Celkem: A+B+C=14,400 [D]
TS |  |  |  | Technická specifikace položky odpovídá příslušné cenové soustavě
P | 55 | 917224 | 1 | SILNIČNÍ A CHODNÍKOVÉ OBRUBY Z BETONOVÝCH OBRUBNÍKŮ ŠÍŘ 150MM | M | 537.9 | 0 | 0 |  |  | 0 | 0 | 2022_OTSKP | 0 | 2
PP |  |  |  | sil. obr. PŘÍMÝ 250/1000/120-150 (v,d,š) včetně bet lože C20/25 s boční opěrou
VV |  |  |  | ul. Starochuchelská vlevo 76+130-4-1,5*2-4-1,5+ ul. Starochuchelská vpravo 77+12+24-4-1,5-2+ křižovatka ul. Mezichuchelská vlevo 48-4-1,5*2+ křižovatka Mezichuchelská vpravo 40-4-1,5*2+ Na Mrázovce 17+28+19+11+23+ 0,058 ostrůvek 17,5-4-4+ 0,203 ostrůvek 50+ 0,420 ostrůvek 15,4-4-4=537,900 [A] Celkem: A=537,900 [B]
TS |  |  |  | Technická specifikace položky odpovídá příslušné cenové soustavě
P | 56 | 917224 | 2 | SILNIČNÍ A CHODNÍKOVÉ OBRUBY Z BETONOVÝCH OBRUBNÍKŮ ŠÍŘ 150MM | M | 21.4 | 0 | 0 |  |  | 0 | 0 | 2022_OTSKP | 0 | 2
PP |  |  |  | sil. obr. OBLOUK R1,0 250/780/120-150 (v,d,š) včetně bet lože C20/25 s boční opěrou
VV |  |  |  | 0,058 ostrůvek 1,6*4=6,400 [A] 0,203 ostrůvek 1,6*4=6,400 [B] 0,420 ostrůvek 1,6*4=6,400 [C] ul. Na Mrázovce 2,2=2,200 [D] Celkem: A+B+C+D=21,400 [E]
TS |  |  |  | Technická specifikace položky odpovídá příslušné cenové soustavě
P | 57 | 917224 | 3 | SILNIČNÍ A CHODNÍKOVÉ OBRUBY Z BETONOVÝCH OBRUBNÍKŮ ŠÍŘ 150MM | M | 39 | 0 | 0 |  |  | 0 | 0 | 2022_OTSKP | 0 | 2
PP |  |  |  | sil. obr. přímý PŘECHODOVÝ 250-150/1000/120-150 (v,d,š) včetně bet lože C20/25 s boční opěrou
VV |  |  |  | ul. Starochuchelská vlevo 0,000 SAMOSTATNÝ VJEZD 2*1,5+ 0,022 VJEZD 2*1,5+ 0,117 VJEZD 2*1,5+ 0,159 SAMOSTATNÝ VJEZD 2*1,5+ 0,173 SAMOSTATNÝ VJEZD 2*1,5+ vpravo 0,016 SAMOSTATNÝ VJEZD 2*1,5+ 0,030 SAMOSTATNÝ VJEZD 2*1,5+ 0,058 PŘECHOD PRO CHODCE 4*1,5+ 0,203 PŘECHOD PRO CHODCE 2*1,5+ 0,420 PŘECHOD PRO CHODCE 4*1,5+ ul. Na Mrázovce SAMOSTATNÝ VJEZD 2*1,5=39,000 [A] Celkem: A=39,000 [B]
TS |  |  |  | Technická specifikace položky odpovídá příslušné cenové soustavě
P | 58 | 917224 | 4 | SILNIČNÍ A CHODNÍKOVÉ OBRUBY Z BETONOVÝCH OBRUBNÍKŮ ŠÍŘ 150MM | M | 104.5 | 0 | 0 |  |  | 0 | 0 | 2022_OTSKP | 0 | 2
PP |  |  |  | sil. obr. přímý NÁJEZDOVÝ 150/1000/150 (v,d,š) včetně bet lože C20/25 s boční opěrou
VV |  |  |  | ul. Starochuchelská vlevo 0,000 SAMOSTATNÝ VJEZD 4+ 0,022 VJEZD 8+ 0,117 VJEZD 8+ 0,159 SAMOSTATNÝ VJEZD 3+ 0,173 SAMOSTATNÝ VJEZD 3+ vpravo 0,016 SAMOSTATNÝ VJEZD 3,5+ 0,030 SAMOSTATNÝ VJEZD 4,5+ 0,058 PŘECHOD PRO CHODCE 4+4+4+14+ 0,203 PŘECHOD PRO CHODCE 4+4+4+ 0,420 PŘECHOD PRO CHODCE 4+4+4+4+ ul. Na Mrázovce SAMOSTATNÝ VJEZD 16,5=104,500 [A] Celkem: A=104,500 [B]
TS |  |  |  | Technická specifikace položky odpovídá příslušné cenové soustavě
P | 59 | 919112 |  | ŘEZÁNÍ ASFALTOVÉHO KRYTU VOZOVEK TL DO 100MM | M | 181 | 0 | 0 |  |  | 0 | 0 | 2022_OTSKP | 0 | 2
PP |  |  |  | napojení na stávající komunikaci
VV |  |  |  | krizovatka Mezichuchelská 37+50+ Mrazovka 4+4+5+6+ Starochuchelská 25+50=181,000 [A]
TS |  |  |  | Technická specifikace položky odpovídá příslušné cenové soustavě
P | 60 | 931321 |  | TĚSNĚNÍ DILATAČ SPAR ASF ZÁLIVKOU MODIFIK PRŮŘ DO 100MM2 | M | 181 | 0 | 0 |  |  | 0 | 0 | 2022_OTSKP | 0 | 2
PP
VV |  |  |  | těsnění řezné spáry pol. 919112 81+50+50=181,000 [A]
TS |  |  |  | Technická specifikace položky odpovídá příslušné cenové soustavě
P | 61 | 93541 | 1 | ŽLABY Z DÍLCŮ Z POLYMERBETONU SVĚTLÉ ŠÍŘKY DO 100MM VČETNĚ MŘÍŽÍ | M | 4 | 0 | 0 |  |  | 0 | 0 | 2022_OTSKP | 0 | 2
PP |  |  |  | žlab z kompozitu včetně litinové mříže 1000/100/150 (d/š/v) pro zatížení B125 přírodní barvy včetně bet. lože C16/20
VV |  |  |  | žlab u VŽ 2 žlab včetně 2ks čelní stěny 2=2,000 [A] žlab u VŽ 3 žlab včetně 2ks čelní stěny 2=2,000 [B] Celkem: A+B=4,000 [C]
TS |  |  |  | Technická specifikace položky odpovídá příslušné cenové soustavě
P | 62 | 93543 | 2 | ŽLABY Z DÍLCŮ Z POLYMERBETONU SVĚTLÉ ŠÍŘKY DO 200MM VČETNĚ MŘÍŽÍ | M | 15 | 0 | 0 |  |  | 0 | 0 | 2022_OTSKP | 0 | 2
PP |  |  |  | polymerbetonový žlab 1000/250/320 (d/š/v) pro zatížení D400 přírodní barvy včetně bet. lože C20/25
VV |  |  |  | žlab u VŽ 1 žlab včetně 2ks čelní stěny 7*1,0=7,000 [A] revizní díl 1*0,5=0,500 [B] žlab u VŽ 4 žlab včetně 2ks čelní stěny 7*1,0=7,000 [C] revizní díl 1*0,5=0,500 [D] Celkem: A+B+C+D=15,000 [E]
TS |  |  |  | Technická specifikace položky odpovídá příslušné cenové soustavě
P | 63 | 96616A |  | BOURÁNÍ KONSTRUKCÍ ZE ŽELEZOBETONU - BEZ DOPRAVY | M3 | 25.725 | 0 | 0 |  |  | 0 | 0 | 2022_OTSKP | 0 | 2
PP
VV |  |  |  | opěrná zídka podél ul. Starochuchelské 53*0,3*1,5=23,850 [A] schoditě podél ul. Starochuchelské 1*1,5*0,5=0,750 [B] základ zábradlí 3*0,5*0,5*1,5=1,125 [C] Celkem: A+B+C=25,725 [D]
TS |  |  |  | Technická specifikace položky odpovídá příslušné cenové soustavě
P | 64 | 96687 |  | VYBOURÁNÍ ULIČNÍCH VPUSTÍ KOMPLETNÍCH | KUS | 11 | 0 | 0 |  |  | 0 | 0 | 2022_OTSKP | 0 | 2
PP
VV |  |  |  | odstranění horské UV Starochuchelská vlevo 4=4,000 [A] Starochuchelská vpravo 4=4,000 [B] odstranění UV ul. Nad Drahou 3=3,000 [C] Celkem: A+B+C=11,000 [D]
TS |  |  |  | Technická specifikace položky odpovídá příslušné cenové soustavě
SD |  | R015 |  | LIKVIDACE ODPADŮ včetně dopravy |  |  |  |  | 0 | 0 | 0 | 0
P | 65 | R015111 | 901 | LIKVIDACE ODPADŮ NEKONTAMINOVANÝCH - 17 05 04 VYTĚŽENÉ ZEMINY A HORNINY - I. TŘÍDA TĚŽITELNOSTI, včetně dopravy | T | 1791.18 | 0 | 0 |  |  | 0 | 0 | ODP+d | 0 | 2
PP |  |  |  | Evidenční položka. Neoceňovat v objektu SO/PS, položka se oceňuje pouze v objektu SO 90-90.
VV |  |  |  | pol. 12373 odkop 952*1,8=1 713,600 [A] pol. 13273 hloubení rýh 22,8*1,8=41,040 [B] pol. 13173 hloubení jam 20,3*1,8=36,540 [C] Celkem: A+B+C=1 791,180 [D]
TS |  |  |  | 1. Položka obsahuje: - veškeré poplatky provozovateli skládky, recyklační linky nebo jiného zařízení na zpracování nebo likvidaci odpadů související s převzetím, uložením, zpracováním nebo likvidací odpadu, - náklady spojené s dopravou odpadu z místa stavby na místo převzetí provozovatelem skládky, recyklační linky nebo jiného zařízení na zpracování nebo likvidaci odpadů, - náklady spojené s vyložením a manipulací s materiálem v místě skládky. 3. Způsob měření: - [měrná jednotka – nejčastěji Tuna] určující množství odpadu vytříděného v souladu se zákonem č. 541/2020 Sb., o odpadech, v platném znění
P | 66 | R015130 | 905 | LIKVIDACE ODPADŮ NEKONTAMINOVANÝCH - 17 03 02 VYBOURANÝ ASFALTOVÝ BETON BEZ DEHTU, včetně dopravy | T | 547 | 0 | 0 |  |  | 0 | 0 | ODP+d | 0 | 2
PP |  |  |  | Evidenční položka. Neoceňovat v objektu SO/PS, položka se oceňuje pouze v objektu SO 90-90.
VV |  |  |  | pol. 113726 frezink 165*2,5=412,500 [A] Pol. 113436 vybouraný asfalt včetně podkladu 53,8*2,5=134,500 [B] Celkem: A+B=547,000 [C]
TS |  |  |  | 1. Položka obsahuje: - veškeré poplatky provozovateli skládky, recyklační linky nebo jiného zařízení na zpracování nebo likvidaci odpadů související s převzetím, uložením, zpracováním nebo likvidací odpadu, - náklady spojené s dopravou odpadu z místa stavby na místo převzetí provozovatelem skládky, recyklační linky nebo jiného zařízení na zpracování nebo likvidaci odpadů, - náklady spojené s vyložením a manipulací s materiálem v místě skládky. 3. Způsob měření: - [měrná jednotka – nejčastěji Tuna] určující množství odpadu vytříděného v souladu se zákonem č. 541/2020 Sb., o odpadech, v platném znění
P | 67 | R015140 | 906 | LIKVIDACE ODPADŮ NEKONTAMINOVANÝCH - 17 01 01 PROSTÝ BETON, včetně dopravy | T | 346.4 | 0 | 0 |  |  | 0 | 0 | ODP+d | 0 | 2
PP |  |  |  | Evidenční položka. Neoceňovat v objektu SO/PS, položka se oceňuje pouze v objektu SO 90-90.
VV |  |  |  | pol. 11352 silniční obr. 234*0,5*0,4*2,5=117,000 [A] pol. 113486 dlažba včetně podkladu 83*2,5=207,500 [B] pol. 11351 záhonové obr. 73*0,3*0,4*2,5=21,900 [C] Celkem: A+B+C=346,400 [D]
TS |  |  |  | 1. Položka obsahuje: - veškeré poplatky provozovateli skládky, recyklační linky nebo jiného zařízení na zpracování nebo likvidaci odpadů související s převzetím, uložením, zpracováním nebo likvidací odpadu, - náklady spojené s dopravou odpadu z místa stavby na místo převzetí provozovatelem skládky, recyklační linky nebo jiného zařízení na zpracování nebo likvidaci odpadů, - náklady spojené s vyložením a manipulací s materiálem v místě skládky. 3. Způsob měření: - [měrná jednotka – nejčastěji Tuna] určující množství odpadu vytříděného v souladu se zákonem č. 541/2020 Sb., o odpadech, v platném znění
P | 68 | R015141 | 907 | LIKVIDACE ODPADŮ NEKONTAMINOVANÝCH - 17 01 01 ARMOVANÉ BETONY V KUSOVITOSTI DO 0,5 M, včetně dopravy | T | 77.962 | 0 | 0 |  |  | 0 | 0 | ODP+d | 0 | 2
PP |  |  |  | Evidenční položka. Neoceňovat v objektu SO/PS, položka se oceňuje pouze v objektu SO 90-90.
VV |  |  |  | pol. 96687 Ž.B. dílce odstranění horské UV Starochuchelská vlevo 4*(1,5*0,9*1,7)*0,1*2,8=2,570 [A] Starochuchelská vpravo 4*(1,5*0,9*1,7)*0,1*2,8=2,570 [B] odstranění UV ul. Nad Drahou 3*0,8*0,8*1,5*0,1*2,8=0,806 [C] pol. 966166 opěrná zídka + schodiště 25,72*2,8=72,016 [D] Celkem: A+B+C+D=77,962 [E]
TS |  |  |  | 1. Položka obsahuje: - veškeré poplatky provozovateli skládky, recyklační linky nebo jiného zařízení na zpracování nebo likvidaci odpadů související s převzetím, uložením, zpracováním nebo likvidací odpadu, - náklady spojené s dopravou odpadu z místa stavby na místo převzetí provozovatelem skládky, recyklační linky nebo jiného zařízení na zpracování nebo likvidaci odpadů, - náklady spojené s vyložením a manipulací s materiálem v místě skládky. 3. Způsob měření: - [měrná jednotka – nejčastěji Tuna] určující množství odpadu vytříděného v souladu se zákonem č. 541/2020 Sb., o odpadech, v platném znění
P | 69 | R015330 | 948 | LIKVIDACE ODPADŮ NEKONTAMINOVANÝCH - 17 05 04 KAMENNÁ SUŤ, včetně dopravy | T | 1089 | 0 | 0 |  |  | 0 | 0 | ODP+d | 0 | 2
PP |  |  |  | Evidenční položka. Neoceňovat v objektu SO/PS, položka se oceňuje pouze v objektu SO 90-90.
VV |  |  |  | pol. 113326 štěrk pod vozovkou 495*2,2=1 089,000 [A]
TS |  |  |  | 1. Položka obsahuje: - veškeré poplatky provozovateli skládky, recyklační linky nebo jiného zařízení na zpracování nebo likvidaci odpadů související s převzetím, uložením, zpracováním nebo likvidací odpadu, - náklady spojené s dopravou odpadu z místa stavby na místo převzetí provozovatelem skládky, recyklační linky nebo jiného zařízení na zpracování nebo likvidaci odpadů, - náklady spojené s vyložením a manipulací s materiálem v místě skládky. 3. Způsob měření: - [měrná jednotka – nejčastěji Tuna] určující množství odpadu vytříděného v souladu se zákonem č. 541/2020 Sb., o odpadech, v platném znění

## SO 61-38-02
SŽDC05 |  |  |  | Soupis prací objektu | [10 empty] | 3
3
S | Stavba: | S631500293 |  | Optimalizace trati Praha Smíchov (mimo) - Černošice (mimo), varianta nadjezd | [6 empty] | D.2.1.8 | 0 | Aspe | 0,00 | 2
O | Objekt: | D.2.1.8 |  | Pozemní komunikace | [9 empty] | 15,00 | 2
Typ | Poř. číslo | Kód položky | Varianta | Název položky | MJ | Množství | Jednotková hmotnost | Celková hmotnost |  |  | Jednotková cena |  | Cenové soustavy | 21,00 | 2
Dodávka
[9 empty] | Jednotková | Celkem | Jednotková | Celkem |  |  |  | Počet položek s nulovou cenou | 66
O1 |  | SO 61-38-02 |  | Praha Velká Chuchle, úprava komunikací u podchodu pro pěší |  |  |  |  | 0 | 0 | 0 | 0
SD |  | 0 |  | Všeobecné konstrukce a práce |  |  |  |  | 0 | 0 | 0 | 0
P | 1 | 02720 | R | POMOC PRÁCE ZŘÍZ NEBO ZAJIŠŤ REGULACI A OCHRANU DOPRAVY | KPL | 1 | 0 | 0 |  |  | 0 | 0 | 2022_OTSKP | 0 | 2
PP |  |  |  | Položka zahnuje kompletní dopravně inženýrská opatření uzavírky komunikací dle schváleného plánu ZOV včetně projednání a vyjádření DI PČR, který si zpracuje a zajistí zhotovitel stavby. Součástí položky je osazení, přesuny a odvoz provizorního dopravního značení, semafory, dopravní zařízení (např citybloky, provizorní betonová a ocelová svodidla, ochranná zábradlí, světelné výstražné zařízení atd.) oplocení a všechny související práce po dobu trvání stavby. Součástí položky je také údržba a péče o dopravně inženýrská opatření v průběhu celé uzavírky.
VV
TS |  |  |  | Technická specifikace položky odpovídá příslušné cenové soustavě
P | 34 | 5774AE | R | VRSTVY PRO OBNOVU A OPRAVY Z ASF BETONU ACO 11+, 11S | M3 | 3052 | 0 | 0 |  |  | 0 | 0 | 2022_OTSKP | 0 | 2
PP |  |  |  | Provizorní položka nákladů spojených s opravou objízdných komunikací viz podrobný popis v části 5 B.8 zásady organizace výstavby. Položka zahrnuje projednání a osazení provizorního DZ, frézování tl. 40mm včetně odvozu uložení a poplatku za skládku, spojovací postřik pod ACO, pokládku ACO 11+ tl. 40mm těsnění spar, vyrovnání povrchových znaků, VDZ,
VV |  |  |  | Výměnu obrusné vrstvy VOV1 10% ACO 11 S, PMB 25/55-60 tl. 40mm uzavírka Radotínské ulice v úseku mezi křižovatkou Dostihová - Starochuchelská - Mezichuchelská - Radotínská a vjezdem do závodiště, objízdné trasy: směr Velká Chuchle - Radotín: Dostihová - Strakonická - Výpadová - Přeštínská - Radotínská 3820*3,5*0,1=1 337,000 [A] směr Radotín - Velká Chuchle: Přeštínská - Výpadová - Strakonická - Mezichuchelská 4900*3,5*0,1=1 715,000 [B] Celkem: A+B=3 052,000 [C]
TS |  |  |  | Technická specifikace položky odpovídá příslušné cenové soustavě
SD |  | 1 |  | Zemní práce |  |  |  |  | 0 | 0 | 0 | 0
P | 2 | 111204 |  | ODSTRANĚNÍ KŘOVIN S ODVOZEM DO 5KM | M2 | 67 | 0 | 0 |  |  | 0 | 0 | 2022_OTSKP | 0 | 2
PP |  |  |  | včetně odvozu, uložení a poplatku
VV |  |  |  | zvýšený ostrůvek 67=67,000 [A]
TS |  |  |  | Technická specifikace položky odpovídá příslušné cenové soustavě
P | 3 | 11332A |  | ODSTRANĚNÍ PODKLADŮ ZPEVNĚNÝCH PLOCH Z KAMENIVA NESTMELENÉHO - BEZ DOPRAVY | M3 | 529.2 | 0 | 0 |  |  | 0 | 0 | 2022_OTSKP | 0 | 2
PP
VV |  |  |  | 1512*0,35=529,200 [A]
TS |  |  |  | Technická specifikace položky odpovídá příslušné cenové soustavě
P | 4 | 11343A |  | ODSTRAN KRYTU ZPEVNĚNÝCH PLOCH S ASFALT POJIVEM VČET PODKLADU - BEZ DOPRAVY | M3 | 13.5 | 0 | 0 |  |  | 0 | 0 | 2022_OTSKP | 0 | 2
PP |  |  |  | chodníky, zpevněné plochy
VV |  |  |  | asfaltový chodník 270*0,05=13,500 [A]
TS |  |  |  | Technická specifikace položky odpovídá příslušné cenové soustavě
P | 5 | 11348A |  | ODSTRANĚNÍ KRYTU ZPEVNĚNÝCH PLOCH Z DLAŽDIC VČETNĚ PODKLADU - BEZ DOPRAVY | M3 | 87.5 | 0 | 0 |  |  | 0 | 0 | 2022_OTSKP | 0 | 2
PP |  |  |  | stávající dlažba
VV |  |  |  | (215+53+50+32)*0,25=87,500 [A]
TS |  |  |  | Technická specifikace položky odpovídá příslušné cenové soustavě
P | 6 | 11351A |  | ODSTRANĚNÍ ZÁHONOVÝCH OBRUBNÍKŮ - BEZ DOPRAVY | M | 213 | 0 | 0 |  |  | 0 | 0 | 2022_OTSKP | 0 | 2
PP
VV |  |  |  | 23+24+6+10+20+20+24+6+67+13=213,000 [A]
TS |  |  |  | Technická specifikace položky odpovídá příslušné cenové soustavě
P | 7 | 11352A |  | ODSTRANĚNÍ CHODNÍKOVÝCH A SILNIČNÍCH OBRUBNÍKŮ BETONOVÝCH - BEZ DOPRAVY | M | 292 | 0 | 0 |  |  | 0 | 0 | 2022_OTSKP | 0 | 2
PP
VV |  |  |  | 74+60+61+97=292,000 [A]
TS |  |  |  | Technická specifikace položky odpovídá příslušné cenové soustavě
P | 8 | 113544 |  | ODSTRANĚNÍ OBRUB Z KRAJNÍKŮ, ODVOZ DO 5KM | M | 55 | 0 | 0 |  |  | 0 | 0 | 2022_OTSKP | 0 | 2
PP |  |  |  | včetně odvozu a uložení na skládku dle určení TSK
VV |  |  |  | 55=55,000 [A]
TS |  |  |  | Technická specifikace položky odpovídá příslušné cenové soustavě
P | 9 | 11372A |  | FRÉZOVÁNÍ ZPEVNĚNÝCH PLOCH ASFALTOVÝCH - BEZ DOPRAVY | M3 | 170.5 | 0 | 0 |  |  | 0 | 0 | 2022_OTSKP | 0 | 2
PP
VV |  |  |  | 1705*0,1=170,500 [A]
TS |  |  |  | Technická specifikace položky odpovídá příslušné cenové soustavě
P | 10 | 12373A |  | ODKOP PRO SPOD STAVBU SILNIC A ŽELEZNIC TŘ. I - BEZ DOPRAVY | M3 | 163.67 | 0 | 0 |  |  | 0 | 0 | 2022_OTSKP | 0 | 2
PP
VV |  |  |  | vozovka včetně rozšíření pod obrubníky 511,7*0,1=51,170 [A] odtěžení zvýšeného ostrůvku 45*2,5=112,500 [B] Celkem: A+B=163,670 [C]
TS |  |  |  | Technická specifikace položky odpovídá příslušné cenové soustavě
P | 11 | 13173A |  | HLOUBENÍ JAM ZAPAŽ I NEPAŽ TŘ. I - BEZ DOPRAVY | M3 | 0.96 | 0 | 0 |  |  | 0 | 0 | 2022_OTSKP | 0 | 2
PP
VV |  |  |  | výkop pro UV 0,8*0,8*1,5*1=0,960 [A]
TS |  |  |  | Technická specifikace položky odpovídá příslušné cenové soustavě
P | 12 | 13273A |  | HLOUBENÍ RÝH ŠÍŘ DO 2M PAŽ I NEPAŽ TŘ. I - BEZ DOPRAVY | M3 | 22 | 0 | 0 |  |  | 0 | 0 | 2022_OTSKP | 0 | 2
PP
VV |  |  |  | palisáda 327115.1 44*0,5*0,8=17,600 [A] 327115.2 (8+2+1)*0,5*0,8=4,400 [B] Celkem: A+B=22,000 [C]
TS |  |  |  | Technická specifikace položky odpovídá příslušné cenové soustavě
P | 13 | 17120 |  | ULOŽENÍ SYPANINY DO NÁSYPŮ A NA SKLÁDKY BEZ ZHUTNĚNÍ | M3 | 52.5 | 0 | 0 |  |  | 0 | 0 | 2022_OTSKP | 0 | 2
PP
VV |  |  |  | zásyp za palisádami 35*1,5=52,500 [A]
TS |  |  |  | Technická specifikace položky odpovídá příslušné cenové soustavě
P | 14 | 17180 |  | ULOŽENÍ SYPANINY DO NÁSYPŮ Z NAKUPOVANÝCH MATERIÁLŮ | M3 | 16 | 0 | 0 |  |  | 0 | 0 | 2022_OTSKP | 0 | 2
PP
VV |  |  |  | zásyp nad podchodem (50+30)*0,2=16,000 [A]
TS |  |  |  | Technická specifikace položky odpovídá příslušné cenové soustavě
P | 15 | R18090 | R | VŠEOBECNÉ ÚPRAVY OSTATNÍCH PLOCH | KUS | 5 | 0 | 0 |  |  | 0 | 0 | R-položka | 0 | 2
PP |  |  |  | demontáž a zpětná montáž mobiliáře autobusové zastávky koš, lavička, označník IJ4a včetně bet. základu dle pokynů TSK
VV |  |  |  | lavičky 2+ koš 1+ označník 2=5,000 [A]
TS |  |  |  | Všeobecné úpravy musí zahrnovat úpravu území po uskutečnění stavby, tak jak je požadováno v zadávací dokumentaci s výjimkou těch prací, pro které jsou uvedeny samostatné položky.
P | 16 | 18110 |  | ÚPRAVA PLÁNĚ SE ZHUTNĚNÍM V HORNINĚ TŘ. I | M2 | 511.7 | 0 | 0 |  |  | 0 | 0 | 2022_OTSKP | 0 | 2
PP
VV |  |  |  | kce A.2 vozovka 1512*0,15=226,800 [A] kce B chodník (506+41+16)*0,15=84,450 [B] kce C vjezd 46*0,2=9,200 [C] kce D revizní vjezd 25*0,25=6,250 [D] pod silničními obrubníky větev Dostihová-Mezichuchelská (61+ větev Radotínská - Dostihová 130+ větev Mezichuchelská - Radotínská 160+ ostrůvek 19)*0,5=185,000 [E] Celkem: A+B+C+D+E=511,700 [F]
TS |  |  |  | Technická specifikace položky odpovídá příslušné cenové soustavě
P | 17 | 18130 |  | ÚPRAVA PLÁNĚ BEZ ZHUTNĚNÍ | M2 | 560 | 0 | 0 |  |  | 0 | 0 | 2022_OTSKP | 0 | 2
PP
VV |  |  |  | 560=560,000 [A]
TS |  |  |  | Technická specifikace položky odpovídá příslušné cenové soustavě
P | 18 | 18230 |  | ROZPROSTŘENÍ ORNICE V ROVINĚ | M3 | 67.5 | 0 | 0 |  |  | 0 | 0 | 2022_OTSKP | 0 | 2
PP
VV |  |  |  | 225*0,3=67,500 [A]
TS |  |  |  | Technická specifikace položky odpovídá příslušné cenové soustavě
P | 19 | 18241 |  | ZALOŽENÍ TRÁVNÍKU RUČNÍM VÝSEVEM | M2 | 225 | 0 | 0 |  |  | 0 | 0 | 2022_OTSKP | 0 | 2
PP
VV |  |  |  | 225=225,000 [A]
TS |  |  |  | Technická specifikace položky odpovídá příslušné cenové soustavě
P | 20 | 18247 |  | OŠETŘOVÁNÍ TRÁVNÍKU | M2 | 900 | 0 | 0 |  |  | 0 | 0 | 2022_OTSKP | 0 | 2
PP
VV |  |  |  | 4*225=900,000 [A]
TS |  |  |  | Technická specifikace položky odpovídá příslušné cenové soustavě
P | 21 | 18351 |  | CHEMICKÉ ODPLEVELENÍ | M2 | 900 | 0 | 0 |  |  | 0 | 0 | 2022_OTSKP | 0 | 2
PP
VV |  |  |  | 4*225=900,000 [A]
TS |  |  |  | Technická specifikace položky odpovídá příslušné cenové soustavě
SD |  | 2 |  | Základy |  |  |  |  | 0 | 0 | 0 | 0
P | 22 | 27231 |  | ZÁKLADY Z PROSTÉHO BETONU | M3 | 1.125 | 0 | 0 |  |  | 0 | 0 | 2022_OTSKP | 0 | 2
PP
VV |  |  |  | bet. základy označníku a odpadkového koše 3*0,5*0,5*1,5=1,125 [A]
TS |  |  |  | Technická specifikace položky odpovídá příslušné cenové soustavě
P | 23 | 28999 |  | OPLÁŠTĚNÍ (ZPEVNĚNÍ) Z FÓLIE | M2 | 113 | 0 | 0 |  |  | 0 | 0 | 2022_OTSKP | 0 | 2
PP |  |  |  | nopová folie z HDPE pevnost v tlaku 400kN/m2, včetně kotvení a krycí lišty
VV |  |  |  | podél domu 47*1=47,000 [A] podél palisády 44*1,5=66,000 [B] Celkem: A+B=113,000 [C]
TS |  |  |  | Technická specifikace položky odpovídá příslušné cenové soustavě
SD |  | 3 |  | Svislé konstrukce |  |  |  |  | 0 | 0 | 0 | 0
P | 24 | 327115 | 1 | ZDI OPĚR, ZÁRUB, NÁBŘEŽ Z DÍLCŮ BETON DO C30/37 | M3 | 19.858 | 0 | 0 |  |  | 0 | 0 | 2022_OTSKP | 0 | 2
PP |  |  |  | bet. palisáda 1500/175/200 (v/d/š) včetně bet. patky C16/20 xf3
VV |  |  |  | palisády 43*0,175*1,5*0,2=2,258 [A] základ 44*0,5*0,8=17,600 [B] Celkem: A+B=19,858 [C]
TS |  |  |  | Technická specifikace položky odpovídá příslušné cenové soustavě
P | 25 | 327115 | 2 | ZDI OPĚR, ZÁRUB, NÁBŘEŽ Z DÍLCŮ BETON DO C30/37 | M3 | 4.82 | 0 | 0 |  |  | 0 | 0 | 2022_OTSKP | 0 | 2
PP |  |  |  | bet. palisáda 1200/175/200 (v/d/š) včetně bet. patky C16/20 xf3
VV |  |  |  | palisády (8+2)*0,175*1,2*0,2=0,420 [A] základ (8+2+1)*0,5*0,8=4,400 [B] Celkem: A+B=4,820 [C]
TS |  |  |  | Technická specifikace položky odpovídá příslušné cenové soustavě
SD |  | 5 |  | Komunikace |  |  |  |  | 0 | 0 | 0 | 0
P | 26 | 56330 | 1 | VOZOVKOVÉ VRSTVY ZE ŠTĚRKODRTI | M3 | 359.7 | 0 | 0 |  |  | 0 | 0 | 2022_OTSKP | 0 | 2
PP |  |  |  | ŠDa 0-32
VV |  |  |  | kce A. vozovka 1512*0,15=226,800 [A] kce B chodník (506+41+16)*0,15=84,450 [B] kce C vjezd 46*0,2=9,200 [C] kce D revizní vjezd 25*0,25=6,250 [D] zásyp za palisádami 44*0,5*1,5=33,000 [E] Celkem: A+B+C+D+E=359,700 [F]
TS |  |  |  | Technická specifikace položky odpovídá příslušné cenové soustavě
P | 27 | 56330 | 2 | VOZOVKOVÉ VRSTVY ZE ŠTĚRKODRTI | M3 | 226.8 | 0 | 0 |  |  | 0 | 0 | 2022_OTSKP | 0 | 2
PP |  |  |  | HDK 32/63 tl. 150mm
VV |  |  |  | kce A. 1512*0,15=226,800 [A]
TS |  |  |  | Technická specifikace položky odpovídá příslušné cenové soustavě
P | 28 | 572133 |  | INFILTRAČNÍ POSTŘIK Z EMULZE DO 1,5KG/M2 | M2 | 1512 | 0 | 0 |  |  | 0 | 0 | 2022_OTSKP | 0 | 2
PP |  |  |  | PI-C 0,8kg/m2
VV |  |  |  | kce A.2 1512=1 512,000 [A]
TS |  |  |  | Technická specifikace položky odpovídá příslušné cenové soustavě
P | 29 | 572213 |  | SPOJOVACÍ POSTŘIK Z EMULZE DO 0,5KG/M2 | M2 | 3116 | 0 | 0 |  |  | 0 | 0 | 2022_OTSKP | 0 | 2
PP |  |  |  | PS-C
VV |  |  |  | kce A.2 1512=1 512,000 [A] napojení 16+15+15=46,000 [B] Celkem: (A+B)*2=3 116,000 [C]
TS |  |  |  | Technická specifikace položky odpovídá příslušné cenové soustavě
P | 30 | 574B33 |  | ASFALTOVÝ BETON PRO OBRUSNÉ VRSTVY MODIFIK ACO 11 TL. 40MM | M2 | 1558 | 0 | 0 |  |  | 0 | 0 | 2022_OTSKP | 0 | 2
PP |  |  |  | ACO 11 S, PMB 25/55-60
VV |  |  |  | kce A. 1512=1 512,000 [A] napojení 16+15+15=46,000 [B] Celkem: A+B=1 558,000 [C]
TS |  |  |  | Technická specifikace položky odpovídá příslušné cenové soustavě
P | 31 | 574D56 |  | ASFALTOVÝ BETON PRO LOŽNÍ VRSTVY MODIFIK ACL 16+, 16S TL. 60MM | M2 | 1558 | 0 | 0 |  |  | 0 | 0 | 2022_OTSKP | 0 | 2
PP |  |  |  | ACL 16 S, PMB 25/55-60
VV |  |  |  | kce A. 1512=1 512,000 [A] napojení 16+15+15=46,000 [B] Celkem: A+B=1 558,000 [C]
TS |  |  |  | Technická specifikace položky odpovídá příslušné cenové soustavě
P | 32 | 574E46 |  | ASFALTOVÝ BETON PRO PODKLADNÍ VRSTVY ACP 16+, 16S TL. 50MM | M2 | 1512 | 0 | 0 |  |  | 0 | 0 | 2022_OTSKP | 0 | 2
PP |  |  |  | ACP 16+, 50/70 tl. 50mm
VV |  |  |  | kce A. 1512=1 512,000 [A]
TS |  |  |  | Technická specifikace položky odpovídá příslušné cenové soustavě
P | 33 | R57677 |  | POSYP KAMENIVEM TĚŽENÝM 35KG/M2 | M2 | 364 | 0 | 0 |  |  | 0 | 0 | R-položka | 0 | 2
PP |  |  |  | těžený (praný) štěrk - kačírek
VV |  |  |  | 91*4=364,000 [A]
TS |  |  |  | - dodání kameniva předepsané kvality a zrnitosti - posyp předepsaným množstvím
P | 35 | 582611 |  | KRYTY Z BETON DLAŽDIC SE ZÁMKEM ŠEDÝCH TL 60MM DO LOŽE Z KAM | M2 | 506 | 0 | 0 |  |  | 0 | 0 | 2022_OTSKP | 0 | 2
PP |  |  |  | bet. zámková dlažba vzor kost, včetně lože a spárování drtí
VV |  |  |  | kce B chodník 506=506,000 [A]
TS |  |  |  | Technická specifikace položky odpovídá příslušné cenové soustavě
P | 36 | 582612 |  | KRYTY Z BETON DLAŽDIC SE ZÁMKEM ŠEDÝCH TL 80MM DO LOŽE Z KAM | M2 | 46 | 0 | 0 |  |  | 0 | 0 | 2022_OTSKP | 0 | 2
PP |  |  |  | bet. zámková dlažba vzor kost, včetně lože a spárování drtí
VV |  |  |  | kce C vjezd 46=46,000 [A]
TS |  |  |  | Technická specifikace položky odpovídá příslušné cenové soustavě
P | 37 | 582614 |  | KRYTY Z BETON DLAŽDIC SE ZÁMKEM BAREV TL 60MM DO LOŽE Z KAM | M2 | 16 | 0 | 0 |  |  | 0 | 0 | 2022_OTSKP | 0 | 2
PP |  |  |  | kontrastní pás autobusové zastávky "Radotínská"
VV |  |  |  | 20*0,4*2=16,000 [A]
TS |  |  |  | Technická specifikace položky odpovídá příslušné cenové soustavě
P | 38 | 58261A |  | KRYTY Z BETON DLAŽDIC SE ZÁMKEM BAREV RELIÉF TL 60MM DO LOŽE Z KAM | M2 | 41 | 0 | 0 |  |  | 0 | 0 | 2022_OTSKP | 0 | 2
PP |  |  |  | varovné asignální pásy červené barvy, včetně lože a spárování drtí
VV |  |  |  | kce B dlažba 41=41,000 [A]
TS |  |  |  | Technická specifikace položky odpovídá příslušné cenové soustavě
P | 39 | 58271 |  | DLÁŽDĚNÉ KRYTY Z DESEK Z KONGLOMER KAMENE DO LOŽE Z KAMENIVA | M2 | 20.4 | 0 | 0 |  |  | 0 | 0 | 2022_OTSKP | 0 | 2
PP |  |  |  | lemování signálních a vodících pásů 255/255/80 hladká dlaždice bez sražené hrany pro dosažení hmatového kontrastu např. COMCON, včetně lože a spárování drtí dle technického návodu TNTZÚS 12.03.06
VV |  |  |  | přechody a vjezdy 102*0,2=20,400 [A]
TS |  |  |  | Technická specifikace položky odpovídá příslušné cenové soustavě
P | 40 | 58401 |  | VOZOVKOVÉ KRYTY Z VEGETAČNÍCH DÍLCŮ DO LOŽE Z KAM TL DO 100MM | M2 | 25 | 0 | 0 |  |  | 0 | 0 | 2022_OTSKP | 0 | 2
PP |  |  |  | včetně lože a vyplnění mezer
VV |  |  |  | kce D 25=25,000 [A]
TS |  |  |  | Technická specifikace položky odpovídá příslušné cenové soustavě
P | 41 | 587206 |  | PŘEDLÁŽDĚNÍ KRYTU Z BETONOVÝCH DLAŽDIC SE ZÁMKEM | M2 | 172 | 0 | 0 |  |  | 0 | 0 | 2022_OTSKP | 0 | 2
PP |  |  |  | včetně lože a spárování drtí
VV |  |  |  | 172=172,000 [A]
TS |  |  |  | Technická specifikace položky odpovídá příslušné cenové soustavě
SD |  | 8 |  | Potrubí |  |  |  |  | 0 | 0 | 0 | 0
P | 42 | 87433 |  | POTRUBÍ Z TRUB PLASTOVÝCH ODPADNÍCH DN DO 150MM | M | 55 | 0 | 0 |  |  | 0 | 0 | 2022_OTSKP | 0 | 2
PP |  |  |  | dešťové svody z trub PVC DN 150
VV |  |  |  | výměna dešťových svodů 55=55,000 [A]
TS |  |  |  | Technická specifikace položky odpovídá příslušné cenové soustavě
P | 43 | 89712 | 2 | VPUSŤ KANALIZAČNÍ ULIČNÍ KOMPLETNÍ Z BETONOVÝCH DÍLCŮ | KUS | 3 | 0 | 0 |  |  | 0 | 0 | 2022_OTSKP | 0 | 2
PP |  |  |  | UV nízká bez odkaliště a pachové uzávěry s mříží pro zatížení D400 , včetně obetonování
VV |  |  |  | 3=3,000 [A]
TS |  |  |  | Technická specifikace položky odpovídá příslušné cenové soustavě
P | 44 | 89913 |  | KRYCÍ HRNCE SAMOSTATNÉ | KUS | 8 | 0 | 0 |  |  | 0 | 0 | 2022_OTSKP | 0 | 2
PP |  |  |  | výměna poškozených
VV |  |  |  | 8=8,000 [A]
TS |  |  |  | Technická specifikace položky odpovídá příslušné cenové soustavě
P | 45 | 89921 |  | VÝŠKOVÁ ÚPRAVA POKLOPŮ | KUS | 5 | 0 | 0 |  |  | 0 | 0 | 2022_OTSKP | 0 | 2
PP
VV |  |  |  | 5=5,000 [A]
TS |  |  |  | Technická specifikace položky odpovídá příslušné cenové soustavě
SD |  | 9 |  | Ostatní konstrukce a práce |  |  |  |  | 0 | 0 | 0 | 0
P | 46 | 9111A3 |  | ZÁBRADLÍ SILNIČNÍ S VODOR MADLY - DEMONTÁŽ S PŘESUNEM | M | 17 | 0 | 0 |  |  | 0 | 0 | 2022_OTSKP | 0 | 2
PP |  |  |  | demnotáž stávajícího zábradlí, odkup za cenu šrotu
VV |  |  |  | demontáž zábradlí osazené v rámci etapy I 5+12=17,000 [A]
TS |  |  |  | Technická specifikace položky odpovídá příslušné cenové soustavě
P | 47 | 9113A2 |  | SVODIDLO OCEL SILNIČ JEDNOSTR, ÚROVEŇ ZADRŽ N1, N2 - MONTÁŽ S PŘESUNEM (BEZ DODÁVKY) | M | 30 | 0 | 0 |  |  | 0 | 0 | 2022_OTSKP | 0 | 2
PP |  |  |  | přemístění stávajícího svodidla
VV |  |  |  | 30=30,000 [A]
TS |  |  |  | Technická specifikace položky odpovídá příslušné cenové soustavě
P | 48 | 916513 |  | VODÍCÍ PRÁH PRŮBĚŽNÝ - DEMONTÁŽ | M | 20 | 0 | 0 |  |  | 0 | 0 | 2022_OTSKP | 0 | 2
PP |  |  |  | Vodící obrubník se zámkovým spojem, včetně odvozu, uložení a poplatku na travlou skládku
VV |  |  |  | ochranný ostrůvek 10+10=20,000 [A]
TS |  |  |  | Technická specifikace položky odpovídá příslušné cenové soustavě
P | 49 | 916623 |  | VODÍCÍ STĚNY Z DÍLCŮ BETON - DEMONTÁŽ | M | 15 | 0 | 0 |  |  | 0 | 0 | 2022_OTSKP | 0 | 2
PP |  |  |  | včetně odvozu a uložení na skládku dle pokynů TSK
VV |  |  |  | malý ochranný ostrůvek 2,5+2,5=5,000 [A] vodící stěna City Bloc (průběžná, oblouk) 2+2+2+2+1+1=10,000 [B] Celkem: A+B=15,000 [C]
TS |  |  |  | Technická specifikace položky odpovídá příslušné cenové soustavě
P | 50 | 917212 | 1 | ZÁHONOVÉ OBRUBY Z BETONOVÝCH OBRUBNÍKŮ ŠÍŘ 80MM | M | 139 | 0 | 0 |  |  | 0 | 0 | 2022_OTSKP | 0 | 2
PP |  |  |  | betonový záhonový obr. přímý 80/250/1000 včetně bet lože s boční opěrou
VV |  |  |  | (22+ 24+ 38+ 11+ 3+ 23+ 11+ 16)-9=139,000 [A]
TS |  |  |  | Technická specifikace položky odpovídá příslušné cenové soustavě
P | 51 | 917212 | 2 | ZÁHONOVÉ OBRUBY Z BETONOVÝCH OBRUBNÍKŮ ŠÍŘ 80MM | M | 9 | 0 | 0 |  |  | 0 | 0 | 2022_OTSKP | 0 | 2
PP |  |  |  | betonový záhonový obr. obloukový R1,0 80/250/1000 včetně bet lože s boční opěrou
VV |  |  |  | 9=9,000 [A]
TS |  |  |  | Technická specifikace položky odpovídá příslušné cenové soustavě
P | 52 | 917224 | 1 | SILNIČNÍ A CHODNÍKOVÉ OBRUBY Z BETONOVÝCH OBRUBNÍKŮ ŠÍŘ 150MM | M | 261.3 | 0 | 0 |  |  | 0 | 0 | 2022_OTSKP | 0 | 2
PP |  |  |  | sil. obr. PŘÍMÝ 250/1000/120-150 (v,d,š) včetně bet lože C20/25 s boční opěrou
VV |  |  |  | větev Dostihová-Mezichuchelská (61+ větev Radotínská - Dostihová 130+ větev Mezichuchelská - Radotínská 160+ ostrůvek 19)-(6,4+18,5+36,8+47)=261,300 [A]
TS |  |  |  | Technická specifikace položky odpovídá příslušné cenové soustavě
P | 53 | 917224 | 2 | SILNIČNÍ A CHODNÍKOVÉ OBRUBY Z BETONOVÝCH OBRUBNÍKŮ ŠÍŘ 150MM | M | 6.4 | 0 | 0 |  |  | 0 | 0 | 2022_OTSKP | 0 | 2
PP |  |  |  | sil. obr. OBLOUK R1,0 250/780/120-150 (v,d,š) včetně bet lože C20/25 s boční opěrou
VV |  |  |  | ochranný osttrůvek přechodu Radotínská 1,6*4=6,400 [A]
TS |  |  |  | Technická specifikace položky odpovídá příslušné cenové soustavě
P | 54 | 917224 | 3 | SILNIČNÍ A CHODNÍKOVÉ OBRUBY Z BETONOVÝCH OBRUBNÍKŮ ŠÍŘ 150MM | M | 18.5 | 0 | 0 |  |  | 0 | 0 | 2022_OTSKP | 0 | 2
PP |  |  |  | sil. obr. přímý PŘECHODOVÝ 250-150/1000/120-150 (v,d,š) včetně bet lože C20/25 s boční opěrou
VV |  |  |  | přechod Radotínská 3*1,5=4,500 [A] přechod Dostihová 2*1,5=3,000 [B] Revizní Vjezd 2*1,5=3,000 [C] zastávka Radotínská 4*2=8,000 [D] Celkem: A+B+C+D=18,500 [E]
TS |  |  |  | Technická specifikace položky odpovídá příslušné cenové soustavě
P | 55 | 917224 | 4 | SILNIČNÍ A CHODNÍKOVÉ OBRUBY Z BETONOVÝCH OBRUBNÍKŮ ŠÍŘ 150MM | M | 36.8 | 0 | 0 |  |  | 0 | 0 | 2022_OTSKP | 0 | 2
PP |  |  |  | sil. obr. přímý NÁJEZDOVÝ 150/1000/150 (v,d,š) včetně bet lože C20/25 s boční opěrou
VV |  |  |  | přechod Radotínská 4*4=16,000 [A] přechod Dostihová 4+7,3=11,300 [B] Revizní Vjezd 9,5=9,500 [C] Celkem: A+B+C=36,800 [D]
TS |  |  |  | Technická specifikace položky odpovídá příslušné cenové soustavě
P | 56 | 917224 | 5 | SILNIČNÍ A CHODNÍKOVÉ OBRUBY Z BETONOVÝCH OBRUBNÍKŮ ŠÍŘ 150MM | M | 47 | 0 | 0 |  |  | 0 | 0 | 2022_OTSKP | 0 | 2
PP |  |  |  | sil. obr. PŘÍMÝ 300/1000/120-150 (v,d,š) včetně bet lože C20/25 s boční opěrou
VV |  |  |  | zastávka Radotínská 27+20=47,000 [A]
TS |  |  |  | Technická specifikace položky odpovídá příslušné cenové soustavě
P | 57 | 919112 |  | ŘEZÁNÍ ASFALTOVÉHO KRYTU VOZOVEK TL DO 100MM | M | 173 | 0 | 0 |  |  | 0 | 0 | 2022_OTSKP | 0 | 2
PP |  |  |  | napojení na stávající komunikaci
VV |  |  |  | 8+7+8+150=173,000 [A]
TS |  |  |  | Technická specifikace položky odpovídá příslušné cenové soustavě
P | 58 | 931321 |  | TĚSNĚNÍ DILATAČ SPAR ASF ZÁLIVKOU MODIFIK PRŮŘ DO 100MM2 | M | 173 | 0 | 0 |  |  | 0 | 0 | 2022_OTSKP | 0 | 2
PP
VV |  |  |  | 8+7+8+150=173,000 [A]
TS |  |  |  | Technická specifikace položky odpovídá příslušné cenové soustavě
P | 59 | 96615A |  | BOURÁNÍ KONSTRUKCÍ Z PROSTÉHO BETONU - BEZ DOPRAVY | M3 | 11.313 | 0 | 0 |  |  | 0 | 0 | 2022_OTSKP | 0 | 2
PP
VV |  |  |  | ochranný ostrůvek (5+5)*0,3=3,000 [A] bet základ zábradlí 17/2*0,5*0,5*1,5=3,188 [B] bet plocha 20*0,2=4,000 [C] bet. základy 3*0,5*0,5*1,5=1,125 [D] Celkem: A+B+C+D=11,313 [E]
TS |  |  |  | Technická specifikace položky odpovídá příslušné cenové soustavě
P | 60 | 96687 |  | VYBOURÁNÍ ULIČNÍCH VPUSTÍ KOMPLETNÍCH | KUS | 3 | 0 | 0 |  |  | 0 | 0 | 2022_OTSKP | 0 | 2
PP |  |  |  | bez uložení
VV |  |  |  | stávající UV 3=3,000 [A]
TS |  |  |  | Technická specifikace položky odpovídá příslušné cenové soustavě
P | 61 | 969233 |  | VYBOURÁNÍ POTRUBÍ DN DO 150MM KANALIZAČ | M | 55 | 0 | 0 |  |  | 0 | 0 | 2022_OTSKP | 0 | 2
PP |  |  |  | dešťové svody
VV |  |  |  | výměna dešťových svodů 55=55,000 [A]
TS |  |  |  | Technická specifikace položky odpovídá příslušné cenové soustavě
SD |  | R015 |  | LIKVIDACE ODPADŮ včetně dopravy |  |  |  |  | 0 | 0 | 0 | 0
P | 62 | R015111 | 901 | LIKVIDACE ODPADŮ NEKONTAMINOVANÝCH - 17 05 04 VYTĚŽENÉ ZEMINY A HORNINY - I. TŘÍDA TĚŽITELNOSTI, včetně dopravy | T | 335.934 | 0 | 0 |  |  | 0 | 0 | ODP+d | 0 | 2
PP |  |  |  | Evidenční položka. Neoceňovat v objektu SO/PS, položka se oceňuje pouze v objektu SO 90-90.
VV |  |  |  | pol. 12373 odkop 163,67*1,8=294,606 [A] pol. 13273 hloubení rýh 22*1,8=39,600 [B] pol. 13173 hloubení jam 0,96*1,8=1,728 [C] Celkem: A+B+C=335,934 [D]
TS |  |  |  | 1. Položka obsahuje: - veškeré poplatky provozovateli skládky, recyklační linky nebo jiného zařízení na zpracování nebo likvidaci odpadů související s převzetím, uložením, zpracováním nebo likvidací odpadu, - náklady spojené s dopravou odpadu z místa stavby na místo převzetí provozovatelem skládky, recyklační linky nebo jiného zařízení na zpracování nebo likvidaci odpadů, - náklady spojené s vyložením a manipulací s materiálem v místě skládky. 3. Způsob měření: - [měrná jednotka – nejčastěji Tuna] určující množství odpadu vytříděného v souladu se zákonem č. 541/2020 Sb., o odpadech, v platném znění
P | 63 | R015130 | 905 | LIKVIDACE ODPADŮ NEKONTAMINOVANÝCH - 17 03 02 VYBOURANÝ ASFALTOVÝ BETON BEZ DEHTU, včetně dopravy | T | 460 | 0 | 0 |  |  | 0 | 0 | ODP+d | 0 | 2
PP |  |  |  | Evidenční položka. Neoceňovat v objektu SO/PS, položka se oceňuje pouze v objektu SO 90-90.
VV |  |  |  | pol. 113726 frezink 170,5*2,5=426,250 [A] Pol. 113436 vybouraný asfalt včetně podkladu asfaltový chodník 270*0,05*2,5=33,750 [B] Celkem: A+B=460,000 [C]
TS |  |  |  | 1. Položka obsahuje: - veškeré poplatky provozovateli skládky, recyklační linky nebo jiného zařízení na zpracování nebo likvidaci odpadů související s převzetím, uložením, zpracováním nebo likvidací odpadu, - náklady spojené s dopravou odpadu z místa stavby na místo převzetí provozovatelem skládky, recyklační linky nebo jiného zařízení na zpracování nebo likvidaci odpadů, - náklady spojené s vyložením a manipulací s materiálem v místě skládky. 3. Způsob měření: - [měrná jednotka – nejčastěji Tuna] určující množství odpadu vytříděného v souladu se zákonem č. 541/2020 Sb., o odpadech, v platném znění
P | 64 | R015140 | 906 | LIKVIDACE ODPADŮ NEKONTAMINOVANÝCH - 17 01 01 PROSTÝ BETON, včetně dopravy | T | 456.933 | 0 | 0 |  |  | 0 | 0 | ODP+d | 0 | 2
PP |  |  |  | Evidenční položka. Neoceňovat v objektu SO/PS, položka se oceňuje pouze v objektu SO 90-90.
VV |  |  |  | pol. 11352 silniční obr. (74+60+61+97)*0,4*0,5*2,5=146,000 [A] pol. 11351 záhonové obr. 213*0,3*0,4*2,5=63,900 [B] pol. 113486 dlažba včetně podkladu 87,5*2,5=218,750 [C] pol. 966156 beton 11,313*2,5=28,283 [D] Celkem: A+B+C+D=456,933 [E]
TS |  |  |  | 1. Položka obsahuje: - veškeré poplatky provozovateli skládky, recyklační linky nebo jiného zařízení na zpracování nebo likvidaci odpadů související s převzetím, uložením, zpracováním nebo likvidací odpadu, - náklady spojené s dopravou odpadu z místa stavby na místo převzetí provozovatelem skládky, recyklační linky nebo jiného zařízení na zpracování nebo likvidaci odpadů, - náklady spojené s vyložením a manipulací s materiálem v místě skládky. 3. Způsob měření: - [měrná jednotka – nejčastěji Tuna] určující množství odpadu vytříděného v souladu se zákonem č. 541/2020 Sb., o odpadech, v platném znění
P | 65 | R015141 | 907 | LIKVIDACE ODPADŮ NEKONTAMINOVANÝCH - 17 01 01 ARMOVANÉ BETONY V KUSOVITOSTI DO 0,5 M, včetně dopravy | T | 3.15 | 0 | 0 |  |  | 0 | 0 | ODP+d | 0 | 2
PP |  |  |  | Evidenční položka. Neoceňovat v objektu SO/PS, položka se oceňuje pouze v objektu SO 90-90.
VV |  |  |  | pol. 966116 Ž.B. dílce odstranění UV 3*1,5*0,5*0,5*2,8=3,150 [A]
TS |  |  |  | 1. Položka obsahuje: - veškeré poplatky provozovateli skládky, recyklační linky nebo jiného zařízení na zpracování nebo likvidaci odpadů související s převzetím, uložením, zpracováním nebo likvidací odpadu, - náklady spojené s dopravou odpadu z místa stavby na místo převzetí provozovatelem skládky, recyklační linky nebo jiného zařízení na zpracování nebo likvidaci odpadů, - náklady spojené s vyložením a manipulací s materiálem v místě skládky. 3. Způsob měření: - [měrná jednotka – nejčastěji Tuna] určující množství odpadu vytříděného v souladu se zákonem č. 541/2020 Sb., o odpadech, v platném znění
P | 66 | R015330 | 948 | LIKVIDACE ODPADŮ NEKONTAMINOVANÝCH - 17 05 04 KAMENNÁ SUŤ, včetně dopravy | T | 1163.8 | 0 | 0 |  |  | 0 | 0 | ODP+d | 0 | 2
PP |  |  |  | Evidenční položka. Neoceňovat v objektu SO/PS, položka se oceňuje pouze v objektu SO 90-90.
VV |  |  |  | pol. 113326 štěrk pod vozovkou 529*2,2=1 163,800 [A]
TS |  |  |  | 1. Položka obsahuje: - veškeré poplatky provozovateli skládky, recyklační linky nebo jiného zařízení na zpracování nebo likvidaci odpadů související s převzetím, uložením, zpracováním nebo likvidací odpadu, - náklady spojené s dopravou odpadu z místa stavby na místo převzetí provozovatelem skládky, recyklační linky nebo jiného zařízení na zpracování nebo likvidaci odpadů, - náklady spojené s vyložením a manipulací s materiálem v místě skládky. 3. Způsob měření: - [měrná jednotka – nejčastěji Tuna] určující množství odpadu vytříděného v souladu se zákonem č. 541/2020 Sb., o odpadech, v platném znění

## SO 61-38-91
SŽDC05 |  |  |  | Soupis prací objektu | [10 empty] | 3
3
S | Stavba: | S631500293 |  | Optimalizace trati Praha Smíchov (mimo) - Černošice (mimo), varianta nadjezd | [6 empty] | D.2.1.8 | 0 | Aspe | 0,00 | 2
O | Objekt: | D.2.1.8 |  | Pozemní komunikace | [9 empty] | 15,00 | 2
Typ | Poř. číslo | Kód položky | Varianta | Název položky | MJ | Množství | Jednotková hmotnost | Celková hmotnost |  |  | Jednotková cena |  | Cenové soustavy | 21,00 | 2
Dodávka
[9 empty] | Jednotková | Celkem | Jednotková | Celkem |  |  |  | Počet položek s nulovou cenou | 11
O1 |  | SO 61-38-91 |  | Praha Velká Chuchle, dopravní značení |  |  |  |  | 0 | 0 | 0 | 0
SD |  | 9 |  | Ostatní konstrukce a práce |  |  |  |  | 0 | 0 | 0 | 0
P | 1 | 912A8 |  | BALISETY Z PLASTICKÝCH HMOT | KUS | 40 | 0 | 0 |  |  | 0 | 0 | 2022_OTSKP | 0 | 2
PP |  |  |  | směrový sloupek Z11h, Baliseta, zelená barva včetně šroubu a hmoždinky
VV |  |  |  | 40=40,000 [A]
TS |  |  |  | Technická specifikace položky odpovídá příslušné cenové soustavě
P | 2 | 914113 |  | DOPRAVNÍ ZNAČKY ZÁKLADNÍ VELIKOSTI OCELOVÉ NEREFLEXNÍ - DEMONTÁŽ | KUS | 54 | 0 | 0 |  |  | 0 | 0 | 2022_OTSKP | 0 | 2
PP |  |  |  | včetně odvozu a uložení (výkup za cenu šrotu)
VV |  |  |  | křižovatka Mezichuchelská x Starochuchelská 5=5,000 [A] ul. Na Mrázovce 1+1+1+1+1+1+3=9,000 [B] Starochuchelská 2+2+2+2+1+3+3+3=18,000 [C] křižovatka Mezichuchelská x Dostihová x Radotínská 3+2+1+4+2+2+2+2+2+2=22,000 [D] Celkem: A+B+C+D=54,000 [E]
TS |  |  |  | Technická specifikace položky odpovídá příslušné cenové soustavě
P | 3 | 914161 |  | DOPRAVNÍ ZNAČKY ZÁKLADNÍ VELIKOSTI HLINÍKOVÉ FÓLIE TŘ 1 - DODÁVKA A MONTÁŽ | KUS | 64 | 0 | 0 |  |  | 0 | 0 | 2022_OTSKP | 0 | 2
PP |  |  |  | včetně sloupku a bet patky
VV |  |  |  | křižovatka Mezichuchelská x Starochuchelská IS4a"SLIVENEC"+IS4c"RADOTÍN" 2+ P2+E2b 2+ P3 1+ P6+E2b 2+ IP6 2+ C4a 2=11,000 [A] ul. Na Mrázovce B2 5+ P6 1+ C2b 1+ IP4b 4+ P4 1=12,000 [B] Starochuchelská B24a 1+ B20a "40" 1+ A1b 1+ B2 1+ B24a 1+ IP6 2+ C4a 2+ IP3 1+ IP4b 1+ B4 1+ B20a"40" 1+ B24b 1+ IP6 2+ C4a 2+ P2+E2b 2+ B20a 1+ IS4a+IS21a 2+ IS4a"MALÁ CHUCHLE" + IS4a"SMICHOV" + IS4c"RADOTÍN" +IS21a"A111"+IS21b"A111" 5=28,000 [C] křižovatka Mezichuchelská x Dostihová x Radotínská B20a"40" 1+ P6 1+ IP6 2+ IS21b"A112" 1+ IP3 2+ P2 2+ C4a 2+ B28 1+ B20a"30" 1=13,000 [D] Celkem: A+B+C+D=64,000 [E]
TS |  |  |  | Technická specifikace položky odpovídá příslušné cenové soustavě
P | 4 | 914451 |  | DOPRAVNÍ ZNAČKY 100X150CM HLINÍKOVÉ - DODÁVKA A MONTÁŽ | KUS | 6 | 0 | 0 |  |  | 0 | 0 | 2022_OTSKP | 0 | 2
PP |  |  |  | včetně sloupku a bet patky
VV |  |  |  | křižovatka Mezichuchelská x Starochuchelská IS20 1+1=2,000 [A] Ul. Starochuchelská 1=1,000 [B] křižovatka Mezichuchelská x Dostihová x Radotínská IS20 1+1+1=3,000 [C] Celkem: A+B+C=6,000 [D]
TS |  |  |  | Technická specifikace položky odpovídá příslušné cenové soustavě
P | 5 | 914453 |  | DOPRAVNÍ ZNAČKY 100X150CM HLINÍKOVÉ - DEMONTÁŽ | KUS | 3 | 0 | 0 |  |  | 0 | 0 | 2022_OTSKP | 0 | 2
PP
VV |  |  |  | Starochuchelská IS20 1=1,000 [A] Dostihová IS20 1=1,000 [B] Mezichuchelská 1=1,000 [C] Celkem: A+B+C=3,000 [D]
TS |  |  |  | Technická specifikace položky odpovídá příslušné cenové soustavě
P | 6 | 914913 |  | SLOUPKY A STOJKY DZ Z OCEL TRUBEK ZABETON DEMONTÁŽ | KUS | 57 | 0 | 0 |  |  | 0 | 0 | 2022_OTSKP | 0 | 2
PP |  |  |  | včetně odvozu a uložení (výkup za cenu šrotu)
VV |  |  |  | křižovatka Mezichuchelská x Starochuchelská 5=5,000 [A] ul. Na Mrázovce 1+1+1+1+1+1+3=9,000 [B] Starochuchelská 2+2+2+2+1+3+3+3=18,000 [C] křižovatka Mezichuchelská x Dostihová x Radotínská 3+2+1+4+2+2+2+2+2+2=22,000 [D] Starochuchelská IS20 1=1,000 [E] Dostihová IS20 1=1,000 [F] Mezichuchelská 1=1,000 [G] Celkem: A+B+C+D+E+F+G=57,000 [H]
TS |  |  |  | Technická specifikace položky odpovídá příslušné cenové soustavě
P | 7 | 915111 |  | VODOROVNÉ DOPRAVNÍ ZNAČENÍ BARVOU HLADKÉ - DODÁVKA A POKLÁDKA | M2 | 8.375 | 0 | 0 |  |  | 0 | 0 | 2022_OTSKP | 0 | 2
PP
VV |  |  |  | ul. Nad Drahou V10c 3*8*0,125=3,000 [A] V2b 0,25/0,5/0,5 13*0,25*0,5=1,625 [B] ul. Mrázovka (13+17)*0,25*0,5=3,750 [C] Celkem: A+B+C=8,375 [D]
TS |  |  |  | Technická specifikace položky odpovídá příslušné cenové soustavě
P | 8 | 915211 |  | VODOROVNÉ DOPRAVNÍ ZNAČENÍ PLASTEM HLADKÉ - DODÁVKA A POKLÁDKA | M2 | 148 | 0 | 0 |  |  | 0 | 0 | 2022_OTSKP | 0 | 2
PP
VV |  |  |  | V7 4,0/0,5/0,5 (6+8+7+6+6)*0,5*4=66,000 [A] 1*0,5*1=0,500 [B] V13a (0,5/0,5) přechody pro chodce ul. Starochuchelská 8*0,5*2=8,000 [C] 18*0,5*2=18,000 [D] 12*0,5*2=12,000 [E] ul. Radotínská (45+7)*0,5=26,000 [F] kapkovitý ostrůvek Mezichuchelská 35*0,5=17,500 [G] Celkem: A+B+C+D+E+F+G=148,000 [H]
TS |  |  |  | Technická specifikace položky odpovídá příslušné cenové soustavě
P | 9 | 915215 |  | VODOR DOPRAV ZNAČ PLASTEM HLADKÉ - ODSTRANĚNÍ VODNÍM PAPRSKEM | M2 | 155 | 0 | 0 |  |  | 0 | 0 | 2022_OTSKP | 0 | 2
PP
VV |  |  |  | odstranění vyhrazeného pruhu pro cyklisty 155=155,000 [A]
TS |  |  |  | Technická specifikace položky odpovídá příslušné cenové soustavě
P | 10 | 915221 |  | VODOR DOPRAV ZNAČ PLASTEM STRUKTURÁLNÍ NEHLUČNÉ - DOD A POKLÁDKA | M2 | 313.25 | 0 | 0 |  |  | 0 | 0 | 2022_OTSKP | 0 | 2
PP
VV |  |  |  | Starochuchelská V1a 0,125 500*0,125=62,500 [A] V1a 0,125/1,5/1,5 120*0,5*0,125=7,500 [B] V2b 0,25 (415+391)*0,25=201,500 [C] V2b 0,25/0,5/0,5 47*0,25*0,5=5,875 [D] křižovatka Mezichuchelská x Radotínská x Dostihová V1a 0,125 205*0,125=25,625 [E] V1a 0,125/1,5/1,5 80*0,5*0,125=5,000 [F] V2b 0,25/0,5/0,5 42*0,25*0,5=5,250 [G] Celkem: A+B+C+D+E+F+G=313,250 [H]
TS |  |  |  | Technická specifikace položky odpovídá příslušné cenové soustavě
P | 11 | 91551 |  | VODOROVNÉ DOPRAVNÍ ZNAČENÍ - PŘEDEM PŘIPRAVENÉ SYMBOLY | KUS | 6 | 0 | 0 |  |  | 0 | 0 | 2022_OTSKP | 0 | 2
PP
VV |  |  |  | křižovatka Starochuchelská x Mezichuchelská V9a 4=4,000 [A] Na Mrázovce V9a 2=2,000 [B] Celkem: A+B=6,000 [C]
TS |  |  |  | Technická specifikace položky odpovídá příslušné cenové soustavě

## SO 61-39-10
SŽDC05 |  |  |  | Soupis prací objektu | [10 empty] | 3
3
S | Stavba: | S631500293 |  | Optimalizace trati Praha Smíchov (mimo) - Černošice (mimo), varianta nadjezd | [6 empty] | D.2.1.9 | 0 | Aspe | 0,00 | 2
O | Objekt: | D.2.1.9 |  | Kabelovody, kolektory | [9 empty] | 15,00 | 2
Typ | Poř. číslo | Kód položky | Varianta | Název položky | MJ | Množství | Jednotková hmotnost | Celková hmotnost |  |  | Jednotková cena |  | Cenové soustavy | 21,00 | 2
Dodávka
[9 empty] | Jednotková | Celkem | Jednotková | Celkem |  |  |  | Počet položek s nulovou cenou | 39
O1 |  | SO 61-39-10 |  | Praha Velká Chuchle, kabelovod |  |  |  |  | 0 | 0 | 0 | 0
SD |  | 1 |  | Zemní práce |  |  |  |  | 0 | 0 | 0 | 0
P | 1 | 11313A |  | ODSTRANĚNÍ KRYTU ZPEVNĚNÝCH PLOCH S ASFALTOVÝM POJIVEM - BEZ DOPRAVY | M3 | 4.05 | 0 | 0 |  |  | 0 | 0 | 2022_OTSKP | 0 | 2
PP
VV |  |  |  | 1:13,5*1,5*0,2;
TS |  |  |  | Technická specifikace položky odpovídá příslušné cenové soustavě
P | 2 | 113326 |  | ODSTRAN PODKL ZPEVNĚNÝCH PLOCH Z KAMENIVA NESTMEL, ODVOZ DO 12KM | M3 | 3.038 | 0 | 0 |  |  | 0 | 0 | 2022_OTSKP | 0 | 2
PP
VV |  |  |  | 1:13,5*1,5*0,15;
TS |  |  |  | Technická specifikace položky odpovídá příslušné cenové soustavě
P | 3 | 12573A |  | VYKOPÁVKY ZE ZEMNÍKŮ A SKLÁDEK TŘ. I - BEZ DOPRAVY | M3 | 21.856 | 0 | 0 |  |  | 0 | 0 | 2022_OTSKP | 0 | 2
PP
VV |  |  |  | 1: (30,048+6,379)*0,6; odvoz mezideponii pro zpětný zásyp; 2:rozdělení horniny podle těžitelnosti I:II = 60:40;
TS |  |  |  | Technická specifikace položky odpovídá příslušné cenové soustavě
P | 4 | 12583A |  | VYKOPÁVKY ZE ZEMNÍKŮ A SKLÁDEK TŘ. II - BEZ DOPRAVY | M3 | 14.571 | 0 | 0 |  |  | 0 | 0 | 2022_OTSKP | 0 | 2
PP
VV |  |  |  | 1: (30,048+6,379)*0,4; odvoz mezideponii pro zpětný zásyp; 2:rozdělení horniny podle těžitelnosti I:II = 60:40;
TS |  |  |  | Technická specifikace položky odpovídá příslušné cenové soustavě
P | 5 | 13173A |  | HLOUBENÍ JAM ZAPAŽ I NEPAŽ TŘ. I - BEZ DOPRAVY | M3 | 26.784 | 0 | 0 |  |  | 0 | 0 | 2022_OTSKP | 0 | 2
PP
VV |  |  |  | 1: (30,048+6,379) 2:(2,5*1,5-1,35*0,75)*3*0,6; výkop u šachty Š2 stávající kabelovod; 3:4,2*3,9*3*0,6; výkop jámy pro šachtu Š4; 4:rozdělení horniny podle těžitelnosti I:II = 60:40;
TS |  |  |  | Technická specifikace položky odpovídá příslušné cenové soustavě
P | 6 | 13183A |  | HLOUBENÍ JAM ZAPAŽ I NEPAŽ TŘ II - BEZ DOPRAVY | M3 | 14.571 | 0 | 0 |  |  | 0 | 0 | 2022_OTSKP | 0 | 2
PP
VV |  |  |  | výpočet - viz předešlá položka ale 40 %
TS |  |  |  | Technická specifikace položky odpovídá příslušné cenové soustavě
P | 7 | 17411 |  | ZÁSYP JAM A RÝH ZEMINOU SE ZHUTNĚNÍM | M3 | 30.048 | 0 | 0 |  |  | 0 | 0 | 2022_OTSKP | 0 | 2
PP
VV |  |  |  | 1:4,2*3,9*3-2,2*1,9*3-4,2*3,9*0,4; zásyp jámy kolem šachtu Š4;odečet šachty a podkladních vrstev;
TS |  |  |  | Technická specifikace položky odpovídá příslušné cenové soustavě
P | 8 | 17511 |  | OBSYP POTRUBÍ A OBJEKTŮ SE ZHUTNĚNÍM | M3 | 6.379 | 0 | 0 |  |  | 0 | 0 | 2022_OTSKP | 0 | 2
PP
VV |  |  |  | 1:(2,5*1,5-1,56*0,56-2,5*0,3)*3; zásyp kabelovodu u šachty Š2;odečet kabelovodu a podkladních vrstev;
TS |  |  |  | Technická specifikace položky odpovídá příslušné cenové soustavě
SD |  | 2 |  | ZÁKLADY |  |  |  |  | 0 | 0 | 0 | 0
P | 9 | 27152 |  | POLŠTÁŘE POD ZÁKLADY Z KAMENIVA DRCENÉHO | M3 | 14.7 | 0 | 0 |  |  | 0 | 0 | 2022_OTSKP | 0 | 2
PP
VV |  |  |  | 1:(10,5+3,1);polštář pod podkladní beton kabelovodu; viz tabulka Výpis materiálu v PD; 2:1,1;polštář pod podkladní betony šachty; viz tabulka Výpis materiálu v PD;
TS |  |  |  | Technická specifikace položky odpovídá příslušné cenové soustavě
P | 10 | 272313 |  | ZÁKLADY Z PROSTÉHO BETONU DO C16/20 | M3 | 13.6 | 0 | 0 |  |  | 0 | 0 | 2022_OTSKP | 0 | 2
PP
VV |  |  |  | 1:10,5+3,1;podkladní beton kabelovodu; viz tabulka Výpis materiálu v PD;
TS |  |  |  | Technická specifikace položky odpovídá příslušné cenové soustavě
P | 11 | 272323 |  | ZÁKLADY ZE ŽELEZOBETONU DO C16/20 | M3 | 1.5 | 0 | 0 |  |  | 0 | 0 | 2022_OTSKP | 0 | 2
PP
VV |  |  |  | 1:1,1;podkladní betony šachty; viz tabulka Výpis materiálu v PD;
TS |  |  |  | Technická specifikace položky odpovídá příslušné cenové soustavě
P | 12 | 272325 |  | ZÁKLADY ZE ŽELEZOBETONU DO C30/37 | M3 | 0.055 | 0 | 0 |  |  | 0 | 0 | 2022_OTSKP | 0 | 2
PP
VV |  |  |  | 1:2,2*0,25*0,1;základový pas na šachtě Š4;viz.výkres č.6.1 Šachta Š4
TS |  |  |  | Technická specifikace položky odpovídá příslušné cenové soustavě
P | 13 | 272365 |  | VÝZTUŽ ZÁKLADŮ Z OCELI 10505, B500B | T | 0.006 | 0 | 0 |  |  | 0 | 0 | 2022_OTSKP | 0 | 2
PP
VV |  |  |  | 1:2,2*0,25*0,1*0,1;základový pas na šachtě Š4;viz.výkres č.6.1 Šachta Š4
TS |  |  |  | Technická specifikace položky odpovídá příslušné cenové soustavě
P | 14 | 272366 |  | VÝZTUŽ ZÁKLADŮ Z KARI SÍTÍ | T | 0.204 | 0 | 0 |  |  | 0 | 0 | 2022_OTSKP | 0 | 2
PP |  |  |  | podkladní betony - sítě KARI 100/100/8
VV |  |  |  | 1:11,(3,8*3,4)*2*0,0079;podkladní betony šachty; viz tabulka Výpis materiálu v PD;
TS |  |  |  | Technická specifikace položky odpovídá příslušné cenové soustavě
P | 15 | 28997C |  | OPLÁŠTĚNÍ (ZPEVNĚNÍ) Z GEOTEXTILIE DO 300G/M2 | M2 | 26 | 0 | 0 |  |  | 0 | 0 | 2022_OTSKP | 0 | 2
PP
VV |  |  |  | 1:(3,8*3,4)*2;textilie pod polštář a nad polštář; viz tabulka Výpis materiálu v PD;
TS |  |  |  | Technická specifikace položky odpovídá příslušné cenové soustavě
SD |  | 3 |  | SVISLÉ KONSTRUKCE |  |  |  |  | 0 | 0 | 0 | 0
P | 16 | 311324 |  | ZDI A STĚNY PODP A VOL ZE ŽELEZOBET DO C25/30 | M3 | 0.5 | 0 | 0 |  |  | 0 | 0 | 2022_OTSKP | 0 | 2
PP |  |  |  | Ztracené bednění tl. stěn 150mm výšky 500mm, včetně výplně betonem, výztuže
VV |  |  |  | 1:2,4*0,5*2*0,2;kabelový žlab ze ztraceného bednění;vizTZ čl.2.6.1;
TS |  |  |  | Technická specifikace položky odpovídá příslušné cenové soustavě
SD |  | 4 |  | VODOROVNÉ KONSTRUKCE |  |  |  |  | 0 | 0 | 0 | 0
P | 17 | 41112 |  | STROPY Z DÍLCŮ ŽELEZOBET | M3 | 0.48 | 0 | 0 |  |  | 0 | 0 | 2022_OTSKP | 0 | 2
PP |  |  |  | Záklop stropními deskami plné výšky tl. 80mm, délky 2080mm (váha panelu 116kg)
VV |  |  |  | 1:2,4*2,08*0,08;ZASTROPENÍ kabelovÉHO žlabU ze ztraceného bednění;vizTZ čl.2.6.1;
TS |  |  |  | Technická specifikace položky odpovídá příslušné cenové soustavě
SD |  | 5 |  | KOMUNIKACE |  |  |  |  | 0 | 0 | 0 | 0
P | 34 | R581434-01 |  | OPRAVA KOMUNIKACE | M2 | 2.25 | 0 | 0 |  |  | 0 | 0 | R-položka | 0 | 2
PP |  |  |  | Oprava komunikace pouze nad šachtou Š2
VV |  |  |  | 1:1,5*1,5;
TS |  |  |  | Položka zahrnuje veškeré prácem výkony a dodávky nutné pro provedení kompletního prvku/konstrukce dle PD
SD |  | 7 |  | PSV |  |  |  |  | 0 | 0 | 0 | 0
P | 18 | 711519 |  | OCHRANA IZOLACE PODZEMNÍCH OBJEKTŮ TEXTILIÍ | M2 | 160 | 0 | 0 |  |  | 0 | 0 | 2022_OTSKP | 0 | 2
PP |  |  |  | geotextilie gramáže 300g/m2, min tl. pásu 4mm, dle specifikace TZ čl.2.6.4
VV |  |  |  | 1:29,8;ochrana šachty;viz.tabulka Výpis materiálu v PD; 2:130,2;ochrana kabelovodu;viz.tabulka Výpis materiálu v PD;
TS |  |  |  | Technická specifikace položky odpovídá příslušné cenové soustavě
P | 19 | 711611 |  | IZOLACE ŠTOL PROTI ZEM VLHK ASFALT NÁTĚRY | M2 | 160 | 0 | 0 |  |  | 0 | 0 | 2022_OTSKP | 0 | 2
PP |  |  |  | dle specifikace TZ čl.2.6.4
VV |  |  |  | 1:29,8;ochrana šachty;viz.tabulka Výpis materiálu v PD; 2:130,2;ochrana kabelovodu;viz.tabulka Výpis materiálu v PD;
TS |  |  |  | Technická specifikace položky odpovídá příslušné cenové soustavě
P | 20 | 711612 |  | IZOLACE ŠTOL PROTI ZEM VLHK ASFALT PÁSY | M2 | 320 | 0 | 0 |  |  | 0 | 0 | 2022_OTSKP | 0 | 2
PP |  |  |  | Izolace 2 modifikovanými pásy na bázi asfaltu, se skleněnou nosnou vložkou, min tl. pásu 4mm, dle specifikace TZ čl.2.6.4
VV |  |  |  | 1:29,8*2;ochrana šachty;viz.tabulka Výpis materiálu v PD; 2:110,2*2;ochrana kabelovodu;viz.tabulka Výpis materiálu v PD; 3:15*2, oprava a nopejení na st. Izolaci Š2
TS |  |  |  | Technická specifikace položky odpovídá příslušné cenové soustavě
P | 21 | 71311 |  | IZOLACE TEPELNÁ BĚŽNÝCH KONSTRUKCÍ PEVNÁ | M2 | 30.3 | 0 | 0 |  |  | 0 | 0 | 2022_OTSKP | 0 | 2
PP |  |  |  | polystyren tl.20mm
VV |  |  |  | 1:31,8;ochrana šachty a mezišachetního úseku;viz.tabulka Výpis materiálu v PD;
TS |  |  |  | Technická specifikace položky odpovídá příslušné cenové soustavě
SD |  | 8 |  | POTRUBÍ |  |  |  |  | 0 | 0 | 0 | 0
P | 12 | 272325 |  | ZÁKLADY ZE ŽELEZOBETONU DO C30/37 | M3 | 29.2 | 0 | 0 |  |  | 0 | 0 | 2022_OTSKP | 0 | 2
PP
VV |  |  |  | 1:29,2;obetonování vedení - těleso kabelovodu; viz.tabulka Výpis materiálu v PD;
TS |  |  |  | Technická specifikace položky odpovídá příslušné cenové soustavě
P | 22 | 87633 |  | CHRÁNIČKY Z TRUB PLASTOVÝCH DN DO 150MM | M | 1331 | 0 | 0 |  |  | 0 | 0 | 2022_OTSKP | 0 | 2
PP
VV |  |  |  | 1:29;trubky DN110 ohebné; 2:1302;trubky DN110 pevné; viz.tabulka Výpis materiálu v PD
TS |  |  |  | Technická specifikace položky odpovídá příslušné cenové soustavě
P | 23 | 8981E |  | KABEL KOMORY Z BETONOVÝCH DÍLCŮ DO 10,0M3 | KUS | 1 | 0 | 0 |  |  | 0 | 0 | 2022_OTSKP | 0 | 2
PP
VV |  |  |  | 1:1;viz.tabulka Výpis materiálu v PD;
TS |  |  |  | Technická specifikace položky odpovídá příslušné cenové soustavě
P | 24 | 89911B |  | PLASTOVÝ POKLOP B125 | KUS | 2 | 0 | 0 |  |  | 0 | 0 | 2022_OTSKP | 0 | 2
PP |  |  |  | poklopy do ŽB šachet, materiál kompozit, vodotěsné, pachotěsné, uzamykatelné, s povrchovou úpravou dle specifikace PD
VV |  |  |  | 1:1;poklop kompozit 600x900mm;viz.tabulka Výpis materiálu v PD; 2:1;poklop kompozit 600x600mm;viz.tabulka Výpis materiálu v PD;
TS |  |  |  | Technická specifikace položky odpovídá příslušné cenové soustavě
P | 25 | 899523 |  | OBETONOVÁNÍ POTRUBÍ Z PROSTÉHO BETONU DO C16/20 | M3 | 15.7 | 0 | 0 |  |  | 0 | 0 | 2022_OTSKP | 0 | 2
PP
VV |  |  |  | 1:4,4;ochrana šachty; viz.tabulka Výpis materiálu v PD; 2:11,3;ochrana kabelovodu; viz.tabulka Výpis materiálu v PD;
TS |  |  |  | Technická specifikace položky odpovídá příslušné cenové soustavě
P | 35 | R899112-01 |  | VÝSTROJ ŠACHET - OCELOVÉ STOJKY S PŘIŠROUBOVANÝMI VÝLOŽNÍKY, VČETNĚ SÁDROVLAKNITÝCH DESEK, CHEMICKÝCH KOTEV, POVRCHOVÉ ÚPRAVY | KUS | 1 | 0 | 0 |  |  | 0 | 0 | R-položka | 0 | 2
PP
VV |  |  |  | 1:1;viz. TZ čl.2.6.2.2;
TS |  |  |  | Položka zahrnuje veškeré prácem výkony a dodávky nutné pro provedení kompletního prvku/konstrukce dle PD
P | 36 | R899112-02 |  | STUPADLA V ŠACHTĚ, VČETNĚ CHEMICKÝCH KOTEV, POVRCHOVÉ ÚPRAVY | KUS | 1 | 0 | 0 |  |  | 0 | 0 | R-položka | 0 | 2
PP
VV |  |  |  | 1:1;viz. TZ čl.2.6.2.3;
TS |  |  |  | Položka zahrnuje veškeré prácem výkony a dodávky nutné pro provedení kompletního prvku/konstrukce dle PD
P | 37 | R899112-03 |  | TĚSNĚNÍ POTRUBÍ V ŠACHTĚ | KUS | 84 | 0 | 0 |  |  | 0 | 0 | R-položka | 0 | 2
PP
VV |  |  |  | 1:84;viz. Tabulka Výpis materiálu v PD;
TS |  |  |  | Položka zahrnuje veškeré prácem výkony a dodávky nutné pro provedení kompletního prvku/konstrukce dle PD
P | 38 | R899112-04 |  | NAPOJENÍ TRUBNÍHO VEDENÍ A OBNOVENÍ IZOLACE A OBETONOVÁNÍ U STÁVAJÍCÍ ŠACHTY Š2 | KUS | 1 | 0 | 0 |  |  | 0 | 0 | R-položka | 0 | 2
PP
VV |  |  |  | 1:1;
TS |  |  |  | Položka zahrnuje veškeré prácem výkony a dodávky nutné pro provedení kompletního prvku/konstrukce dle PD
SD |  | 96 |  | BOURÁNÍ |  |  |  |  | 0 | 0 | 0 | 0
P | 26 | 96615A |  | BOURÁNÍ KONSTRUKCÍ Z PROSTÉHO BETONU - BEZ DOPRAVY | M3 | 9.53 | 0 | 0 |  |  | 0 | 0 | 2022_OTSKP | 0 | 2
PP
VV |  |  |  | 1:13,45*(1,35*0,75-(0,055*0,055*3,14)*4*8); vybourání stávajících trubek pevných DN110 ROBUST PIPE (obetonované potrubí kabelovodu u šachty Š2);
TS |  |  |  | Technická specifikace položky odpovídá příslušné cenové soustavě
P | 27 | 96615A | 1 | BOURÁNÍ KONSTRUKCÍ Z PROSTÉHO BETONU - BEZ DOPRAVY | M3 | 430.4 | 0 | 0 |  |  | 0 | 0 | 2022_OTSKP | 0 | 2
PP
VV |  |  |  | 1:4*8*13,45; vybourání stávajících trubek pevných DN110 ROBUST PIPE (obetonované potrubí kabelovodu u šachty Š2);
TS |  |  |  | Technická specifikace položky odpovídá příslušné cenové soustavě
SD |  | R015 |  | LIKVIDACE ODPADŮ včetně dopravy |  |  |  |  | 0 | 0 | 0 | 0
P | 28 | R015111 | 901 | LIKVIDACE ODPADŮ NEKONTAMINOVANÝCH - 17 05 04 VYTĚŽENÉ ZEMINY A HORNINY - I. TŘÍDA TĚŽITELNOSTI, včetně dopravy | T | 22.699 | 0 | 0 |  |  | 0 | 0 | ODP+d | 0 | 2
PP |  |  |  | Evidenční položka. Neoceňovat v objektu SO/PS, položka se oceňuje pouze v objektu SO 90-90.
VV |  |  |  | 1:12,555*1,808
TS |  |  |  | 1. Položka obsahuje: - veškeré poplatky provozovateli skládky, recyklační linky nebo jiného zařízení na zpracování nebo likvidaci odpadů související s převzetím, uložením, zpracováním nebo likvidací odpadu, - náklady spojené s dopravou odpadu z místa stavby na místo převzetí provozovatelem skládky, recyklační linky nebo jiného zařízení na zpracování nebo likvidaci odpadů, - náklady spojené s vyložením a manipulací s materiálem v místě skládky. 3. Způsob měření: - [měrná jednotka – nejčastěji Tuna] určující množství odpadu vytříděného v souladu se zákonem č. 541/2020 Sb., o odpadech, v platném znění
P | 29 | R015112 | 902 | LIKVIDACE ODPADŮ NEKONTAMINOVANÝCH - 17 05 04 VYTĚŽENÉ ZEMINY A HORNINY - II. TŘÍDA TĚŽITELNOSTI, včetně dopravy | T | 15.133 | 0 | 0 |  |  | 0 | 0 | ODP+d | 0 | 2
PP |  |  |  | Evidenční položka. Neoceňovat v objektu SO/PS, položka se oceňuje pouze v objektu SO 90-90.
VV |  |  |  | 1:8,37*1,808
TS |  |  |  | 1. Položka obsahuje: - veškeré poplatky provozovateli skládky, recyklační linky nebo jiného zařízení na zpracování nebo likvidaci odpadů související s převzetím, uložením, zpracováním nebo likvidací odpadu, - náklady spojené s dopravou odpadu z místa stavby na místo převzetí provozovatelem skládky, recyklační linky nebo jiného zařízení na zpracování nebo likvidaci odpadů, - náklady spojené s vyložením a manipulací s materiálem v místě skládky. 3. Způsob měření: - [měrná jednotka – nejčastěji Tuna] určující množství odpadu vytříděného v souladu se zákonem č. 541/2020 Sb., o odpadech, v platném znění
P | 30 | R015130 | 905 | LIKVIDACE ODPADŮ NEKONTAMINOVANÝCH - 17 03 02 VYBOURANÝ ASFALTOVÝ BETON BEZ DEHTU, včetně dopravy | T | 9.72 | 0 | 0 |  |  | 0 | 0 | ODP+d | 0 | 2
PP |  |  |  | Evidenční položka. Neoceňovat v objektu SO/PS, položka se oceňuje pouze v objektu SO 90-90.
VV |  |  |  | 1:13,5*1,5*0,2*2,4; hmotnost 2,4t/m3;
TS |  |  |  | 1. Položka obsahuje: - veškeré poplatky provozovateli skládky, recyklační linky nebo jiného zařízení na zpracování nebo likvidaci odpadů související s převzetím, uložením, zpracováním nebo likvidací odpadu, - náklady spojené s dopravou odpadu z místa stavby na místo převzetí provozovatelem skládky, recyklační linky nebo jiného zařízení na zpracování nebo likvidaci odpadů, - náklady spojené s vyložením a manipulací s materiálem v místě skládky. 3. Způsob měření: - [měrná jednotka – nejčastěji Tuna] určující množství odpadu vytříděného v souladu se zákonem č. 541/2020 Sb., o odpadech, v platném znění
P | 31 | R015140 | 906 | LIKVIDACE ODPADŮ NEKONTAMINOVANÝCH - 17 01 01 PROSTÝ BETON, včetně dopravy | T | 21.919 | 0 | 0 |  |  | 0 | 0 | ODP+d | 0 | 2
PP |  |  |  | Evidenční položka. Neoceňovat v objektu SO/PS, položka se oceňuje pouze v objektu SO 90-90.
VV |  |  |  | 1:13,45*(1,35*0,75-(0,055*0,055*3,14)*4*8)*2,3; hmotnost 2,3t/m3;
TS |  |  |  | 1. Položka obsahuje: - veškeré poplatky provozovateli skládky, recyklační linky nebo jiného zařízení na zpracování nebo likvidaci odpadů související s převzetím, uložením, zpracováním nebo likvidací odpadu, - náklady spojené s dopravou odpadu z místa stavby na místo převzetí provozovatelem skládky, recyklační linky nebo jiného zařízení na zpracování nebo likvidaci odpadů, - náklady spojené s vyložením a manipulací s materiálem v místě skládky. 3. Způsob měření: - [měrná jednotka – nejčastěji Tuna] určující množství odpadu vytříděného v souladu se zákonem č. 541/2020 Sb., o odpadech, v platném znění
P | 32 | R015190 | 914 | LIKVIDACE ODPADŮ NEKONTAMINOVANÝCH - 17 02 03 PLASTY Z INTERIÉRŮ REKONSTRUOVANÝCH OBJEKTŮ, včetně dopravy | T | 0.215 | 0 | 0 |  |  | 0 | 0 | ODP+d | 0 | 2
PP |  |  |  | Evidenční položka. Neoceňovat v objektu SO/PS, položka se oceňuje pouze v objektu SO 90-90.
VV |  |  |  | 1:4*8*13,45*0,0005; hmotnost 0,5kg/m;
TS |  |  |  | 1. Položka obsahuje: - veškeré poplatky provozovateli skládky, recyklační linky nebo jiného zařízení na zpracování nebo likvidaci odpadů související s převzetím, uložením, zpracováním nebo likvidací odpadu, - náklady spojené s dopravou odpadu z místa stavby na místo převzetí provozovatelem skládky, recyklační linky nebo jiného zařízení na zpracování nebo likvidaci odpadů, - náklady spojené s vyložením a manipulací s materiálem v místě skládky. 3. Způsob měření: - [měrná jednotka – nejčastěji Tuna] určující množství odpadu vytříděného v souladu se zákonem č. 541/2020 Sb., o odpadech, v platném znění
P | 33 | R015330 | 948 | LIKVIDACE ODPADŮ NEKONTAMINOVANÝCH - 17 05 04 KAMENNÁ SUŤ, včetně dopravy | T | 5.468 | 0 | 0 |  |  | 0 | 0 | ODP+d | 0 | 2
PP |  |  |  | Evidenční položka. Neoceňovat v objektu SO/PS, položka se oceňuje pouze v objektu SO 90-90.
VV |  |  |  | 1:13,5*1,5*0,15*1,8; hmotnost 1,8t/m3;
TS |  |  |  | 1. Položka obsahuje: - veškeré poplatky provozovateli skládky, recyklační linky nebo jiného zařízení na zpracování nebo likvidaci odpadů související s převzetím, uložením, zpracováním nebo likvidací odpadu, - náklady spojené s dopravou odpadu z místa stavby na místo převzetí provozovatelem skládky, recyklační linky nebo jiného zařízení na zpracování nebo likvidaci odpadů, - náklady spojené s vyložením a manipulací s materiálem v místě skládky. 3. Způsob měření: - [měrná jednotka – nejčastěji Tuna] určující množství odpadu vytříděného v souladu se zákonem č. 541/2020 Sb., o odpadech, v platném znění

## SO 61-51-54
SŽDC05 |  |  |  | Soupis prací objektu | [10 empty] | 3
3
S | Stavba: | S631500293 |  | Optimalizace trati Praha Smíchov (mimo) - Černošice (mimo), varianta nadjezd | [6 empty] | D.2.2 | 0 | Aspe | 0,00 | 2
O | Objekt: | D.2.2 |  | Pozemní stavební objekty | [9 empty] | 15,00 | 2
Typ | Poř. číslo | Kód položky | Varianta | Název položky | MJ | Množství | Jednotková hmotnost | Celková hmotnost |  |  | Jednotková cena |  | Cenové soustavy | 21,00 | 2
Dodávka
[9 empty] | Jednotková | Celkem | Jednotková | Celkem |  |  |  | Počet položek s nulovou cenou | 6
O1 |  | SO 61-51-54 |  | Velká Chuchle, oplocení |  |  |  |  | 0 | 0 | 0 | 0
SD |  | 1 |  | Zemní práce |  |  |  |  | 0 | 0 | 0 | 0
P | 1 | 13373A |  | HLOUBENÍ ŠACHET ZAPAŽ I NEPAŽ TŘ. I - BEZ DOPRAVY | M3 | 1.831 | 0 | 0 |  |  | 0 | 0 | 2022_OTSKP | 0 | 2
PP
VV |  |  |  | =16*0,35*0,35*0,85+1*0,35*0,35*1,35
TS |  |  |  | Technická specifikace položky odpovídá příslušné cenové soustavě
SD |  | 2 |  | Základy |  |  |  |  | 0 | 0 | 0 | 0
P | 2 | 272313 |  | ZÁKLADY Z PROSTÉHO BETONU DO C16/20 | M3 | 1.831 | 0 | 0 |  |  | 0 | 0 | 2022_OTSKP | 0 | 2
PP
VV |  |  |  | =16*0,35*0,35*0,85+1*0,35*0,35*1,35
TS |  |  |  | Technická specifikace položky odpovídá příslušné cenové soustavě
SD |  | 700 |  | Přidružená stavební výroba |  |  |  |  | 0 | 0 | 0 | 0
P | 3 | 76795 |  | OPLOCENÍ Z OCEL PROFILŮ | M2 | 40.7 | 0 | 0 |  |  | 0 | 0 | 2022_OTSKP | 0 | 2
PP |  |  |  | repase stávajících polí - 16 ks(503,8 kg) + dodávka a osazení nových sloupků oplocení - JA 40/40, dl. 1,1 + kotevní délka - 17 ks(192,1 kg) vč. montážního materiálu - viz v.č. 05 - rozvinutý pohled
VV |  |  |  | =37*1,1
TS |  |  |  | Technická specifikace položky odpovídá příslušné cenové soustavě
SD |  | 96 |  | Bourání, demontáže, odstranění drážních konstrukcí - vyjma úzkokolejek |  |  |  |  | 0 | 0 | 0 | 0
P | 4 | 96618A |  | BOURÁNÍ KONSTRUKCÍ KOVOVÝCH - BEZ DOPRAVY | T | 0.878 | 0 | 0 |  |  | 0 | 0 | 2022_OTSKP | 0 | 2
PP |  |  |  | demontáž oplocení v délce 46,7 vč. sloupků;
VV |  |  |  | hmotnost poměrem=(192,1+503,8)/37*46,7 k délce nového zábradlí - viz v.č. 05
TS |  |  |  | Technická specifikace položky odpovídá příslušné cenové soustavě
SD |  | R015 |  | LIKVIDACE ODPADŮ včetně dopravy |  |  |  |  | 0 | 0 | 0 | 0
P | 5 | R015111 | 901 | LIKVIDACE ODPADŮ NEKONTAMINOVANÝCH - 17 05 04 VYTĚŽENÉ ZEMINY A HORNINY - I. TŘÍDA TĚŽITELNOSTI, včetně dopravy | T | 3.323 | 0 | 0 |  |  | 0 | 0 | ODP+d | 0 | 2
PP |  |  |  | Evidenční položka. Neoceňovat v objektu SO/PS, položka se oceňuje pouze v objektu SO 90-90.
VV
TS |  |  |  | 1. Položka obsahuje: - veškeré poplatky provozovateli skládky, recyklační linky nebo jiného zařízení na zpracování nebo likvidaci odpadů související s převzetím, uložením, zpracováním nebo likvidací odpadu, - náklady spojené s dopravou odpadu z místa stavby na místo převzetí provozovatelem skládky, recyklační linky nebo jiného zařízení na zpracování nebo likvidaci odpadů, - náklady spojené s vyložením a manipulací s materiálem v místě skládky. 3. Způsob měření: - [měrná jednotka – nejčastěji Tuna] určující množství odpadu vytříděného v souladu se zákonem č. 541/2020 Sb., o odpadech, v platném znění
P | 6 | R015745 | 916 | LIKVIDACE ODPADŮ NEKONTAMINOVANÝCH - 17 04 05 ŽELEZO A OCEL, včetně dopravy | T | 0.878 | 0 | 0 |  |  | 0 | 0 | ODP+d | 0 | 2
PP |  |  |  | Evidenční položka. Neoceňovat v objektu SO/PS, položka se oceňuje pouze v objektu SO 90-90.
VV
TS |  |  |  | 1. Položka obsahuje: - veškeré poplatky provozovateli skládky, recyklační linky nebo jiného zařízení na zpracování nebo likvidaci odpadů související s převzetím, uložením, zpracováním nebo likvidací odpadu, - náklady spojené s dopravou odpadu z místa stavby na místo převzetí provozovatelem skládky, recyklační linky nebo jiného zařízení na zpracování nebo likvidaci odpadů, - náklady spojené s vyložením a manipulací s materiálem v místě skládky. 3. Způsob měření: - [měrná jednotka – nejčastěji Tuna] určující množství odpadu vytříděného v souladu se zákonem č. 541/2020 Sb., o odpadech, v platném znění

## SO 61-52-03
SŽDC05 |  |  |  | Soupis prací objektu | [10 empty] | 3
3
S | Stavba: | S631500293 |  | Optimalizace trati Praha Smíchov (mimo) - Černošice (mimo), varianta nadjezd | [6 empty] | D.2.2 | 0 | Aspe | 0,00 | 2
O | Objekt: | D.2.2 |  | Pozemní stavební objekty | [9 empty] | 15,00 | 2
Typ | Poř. číslo | Kód položky | Varianta | Název položky | MJ | Množství | Jednotková hmotnost | Celková hmotnost |  |  | Jednotková cena |  | Cenové soustavy | 21,00 | 2
Dodávka
[9 empty] | Jednotková | Celkem | Jednotková | Celkem |  |  |  | Počet položek s nulovou cenou | 7
O1 |  | SO 61-52-03 |  | Praha Velká Chuchle, zastř. výst. z podchodu pro pěší do ulice Starochuchelská |  |  |  |  | 0 | 0 | 0 | 0
SD |  | 700 |  | PŘIDRUŽENÁ STAVEBNÍ VÝROBA |  |  |  |  | 0 | 0 | 0 | 0
P | 1 | 72124 |  | LAPAČE STŘEŠNÍCH SPLAVENIN | KUS | 1 | 0 | 0 |  |  | 0 | 0 | 2022_OTSKP | 0 | 2
PP
VV
TS |  |  |  | Technická specifikace položky odpovídá příslušné cenové soustavě
P | 2 | 76424 |  | OPLECHOVÁNÍ A LEMOVÁNÍ KONSTR ZE ZINK PLECHU | M2 | 4.463 | 0 | 0 |  |  | 0 | 0 | 2022_OTSKP | 0 | 2
PP |  |  |  | krycí plechy 0,7 mm
VV |  |  |  | =3,4*0,91+3,7*0,37
TS |  |  |  | Technická specifikace položky odpovídá příslušné cenové soustavě
P | 3 | 764444 |  | ŽLABY ZE ZINK PLECHU RŠ DO 500MM | M | 7.1 | 0 | 0 |  |  | 0 | 0 | 2022_OTSKP | 0 | 2
PP
VV |  |  |  | =17,053+10,81
TS |  |  |  | Technická specifikace položky odpovídá příslušné cenové soustavě
P | 4 | 764543 |  | ODPAD TROUBY KRUH (ČTVERC) ZE ZINK PLECHU DN DO 120MM | M | 3 | 0 | 0 |  |  | 0 | 0 | 2022_OTSKP | 0 | 2
PP
VV |  |  |  | =0,818+1,088*2+1,409
TS |  |  |  | Technická specifikace položky odpovídá příslušné cenové soustavě
P | 5 | R76799 |  | OSTATNÍ KOVOVÉ DOPLŇK KONSTRUKCE | M3 | 2.454 | 0 | 0 |  |  | 0 | 0 | R-položka | 0 | 2
PP |  |  |  | OK přístřešku vč. střešního pláště
VV |  |  |  | dle PD
TS |  |  |  | položky doplňkových konstrukcí zahrnují vedle vlastních zámečnických výrobků i rámy, rošty, lišty, kování, podpěrné, závěsné, upevňovací prvky, spojovací a těsnící materiál, pomocný materiál, kompletní povrchovou úpravu, u doplňkových stavebních konstrukcí je zahrnuto drobné zasklení nebo jiná předepsaná výplň.
P | 6 | 787117 |  | ZASKLÍVÁNÍ STĚN A PŘÍČEK BEZPEČNOSTNÍM SKLEM | M2 | 37.706 | 0 | 0 |  |  | 0 | 0 | 2022_OTSKP | 0 | 2
PP
VV |  |  |  | =(13,33-1,313)*(0,9+2,2)/2+9*(1,3+2,2)/2+3,7*0,9
TS |  |  |  | Technická specifikace položky odpovídá příslušné cenové soustavě
P | 7 | R767001 |  | grafická úprava skla | KS | 1 | 0 | 0 |  |  | 0 | 0 | R-položka | 0 | 2
PP |  |  |  | polepy skla prori nárazu ptáků - obě strany podchodu
VV
TS |  |  |  | Položko zahrnuje veškeré náklady nutné k realizaci prvku/konstrukce dle PD

## SO 61-52-04
SŽDC05 |  |  |  | Soupis prací objektu | [10 empty] | 3
3
S | Stavba: | S631500293 |  | Optimalizace trati Praha Smíchov (mimo) - Černošice (mimo), varianta nadjezd | [6 empty] | D.2.2 | 0 | Aspe | 0,00 | 2
O | Objekt: | D.2.2 |  | Pozemní stavební objekty | [9 empty] | 15,00 | 2
Typ | Poř. číslo | Kód položky | Varianta | Název položky | MJ | Množství | Jednotková hmotnost | Celková hmotnost |  |  | Jednotková cena |  | Cenové soustavy | 21,00 | 2
Dodávka
[9 empty] | Jednotková | Celkem | Jednotková | Celkem |  |  |  | Počet položek s nulovou cenou | 7
O1 |  | SO 61-52-04 |  | Praha Velká Chuchle, zastř. výst. z podchodu pro pěší k zastávce |  |  |  |  | 0 | 0 | 0 | 0
SD |  | 700 |  | PŘIDRUŽENÁ STAVEBNÍ VÝROBA |  |  |  |  | 0 | 0 | 0 | 0
P | 1 | 72124 |  | LAPAČE STŘEŠNÍCH SPLAVENIN | KUS | 2 | 0 | 0 |  |  | 0 | 0 | 2022_OTSKP | 0 | 2
PP
VV
TS |  |  |  | Technická specifikace položky odpovídá příslušné cenové soustavě
P | 2 | 76424 |  | OPLECHOVÁNÍ A LEMOVÁNÍ KONSTR ZE ZINK PLECHU | M2 | 3.15 | 0 | 0 |  |  | 0 | 0 | 2022_OTSKP | 0 | 2
PP |  |  |  | krycí plechy 0,7 mm
VV |  |  |  | =2,838*3*0,37
TS |  |  |  | Technická specifikace položky odpovídá příslušné cenové soustavě
P | 3 | 764444 |  | ŽLABY ZE ZINK PLECHU RŠ DO 500MM | M | 27.863 | 0 | 0 |  |  | 0 | 0 | 2022_OTSKP | 0 | 2
PP
VV |  |  |  | =17,053+10,81
TS |  |  |  | Technická specifikace položky odpovídá příslušné cenové soustavě
P | 4 | 764543 |  | ODPAD TROUBY KRUH (ČTVERC) ZE ZINK PLECHU DN DO 120MM | M | 4.403 | 0 | 0 |  |  | 0 | 0 | 2022_OTSKP | 0 | 2
PP
VV |  |  |  | =0,818+1,088*2+1,409
TS |  |  |  | Technická specifikace položky odpovídá příslušné cenové soustavě
P | 5 | R76799 |  | OSTATNÍ KOVOVÉ DOPLŇK KONSTRUKCE | M3 | 2.32 | 0 | 0 |  |  | 0 | 0 | R-položka | 0 | 2
PP |  |  |  | OK přístřešku vč. střešního pláště
VV |  |  |  | dle PD
TS |  |  |  | položky doplňkových konstrukcí zahrnují vedle vlastních zámečnických výrobků i rámy, rošty, lišty, kování, podpěrné, závěsné, upevňovací prvky, spojovací a těsnící materiál, pomocný materiál, kompletní povrchovou úpravu, u doplňkových stavebních konstrukcí je zahrnuto drobné zasklení nebo jiná předepsaná výplň.
P | 6 | 787117 |  | ZASKLÍVÁNÍ STĚN A PŘÍČEK BEZPEČNOSTNÍM SKLEM | M2 | 72.098 | 0 | 0 |  |  | 0 | 0 | 2022_OTSKP | 0 | 2
PP
VV |  |  |  | =17,053*(0,818+1,311)+10,81*(1,409+1,902)
TS |  |  |  | Technická specifikace položky odpovídá příslušné cenové soustavě
P | 7 | R767001 |  | grafická úprava skla | KS | 1 | 0 | 0 |  |  | 0 | 0 | R-položka | 0 | 2
PP |  |  |  | polepy skla prori nárazu ptáků - obě strany podchodu
VV
TS |  |  |  | Položko zahrnuje veškeré náklady nutné k realizaci prvku/konstrukce dle PD

## SO 61-52-05
SŽDC05 |  |  |  | Soupis prací objektu | [10 empty] | 3
3
S | Stavba: | S631500293 |  | Optimalizace trati Praha Smíchov (mimo) - Černošice (mimo), varianta nadjezd | [6 empty] | D.2.2 | 0 | Aspe | 0,00 | 2
O | Objekt: | D.2.2 |  | Pozemní stavební objekty | [9 empty] | 15,00 | 2
Typ | Poř. číslo | Kód položky | Varianta | Název položky | MJ | Množství | Jednotková hmotnost | Celková hmotnost |  |  | Jednotková cena |  | Cenové soustavy | 21,00 | 2
Dodávka
[9 empty] | Jednotková | Celkem | Jednotková | Celkem |  |  |  | Počet položek s nulovou cenou | 28
O1 |  | SO 61-52-05 |  | Praha Velká Chuchle, zastř. výst. z podchodu pro pěší do ulice Dostihová |  |  |  |  | 0 | 0 | 0 | 0
SD |  | 0 |  | Všeobecné konstrukce a práce |  |  |  |  | 0 | 0 | 0 | 0
P | 23 | R02911 |  | OSTATNÍ POŽADAVKY - GEODETICKÉ ZAMĚŘENÍ A VYTÝČENÍ | KPL | 1 | 0 | 0 |  |  | 0 | 0 | R-položka | 0 | 2
PP |  |  |  | ověření směrové a výškové polohy kanalizace
VV |  |  |  | 1=1,000 [A]
TS |  |  |  | zahrnuje veškeré náklady spojené s objednatelem požadovanými pracemi
P | 24 | R02943 |  | OSTATNÍ POŽADAVKY - VYPRACOVÁNÍ RDS | KPL | 1 | 0 | 0 |  |  | 0 | 0 | R-položka | 0 | 2
PP
VV |  |  |  | 1=1,000 [A]
TS |  |  |  | zahrnuje veškeré náklady spojené s objednatelem požadovanými pracemi
P | 25 | R02945 |  | OSTAT POŽADAVKY - GEOMETRICKÝ PLÁN | KPL | 1 | 0 | 0 |  |  | 0 | 0 | R-položka | 0 | 2
PP
VV |  |  |  | 1=1,000 [A]
TS |  |  |  | položka zahrnuje: - přípravu podkladů, podání žádosti na katastrální úřad - polní práce spojené s vyhotovením geometrického plánu - výpočetní a grafické kancelářské práce - úřední ověření výsledného elaborátu - schválení návrhu vkladu do katastru nemovitostí příslušným katastrálním úřadem
P | 26 | R02960 |  | OSTATNÍ POŽADAVKY - ODBORNÝ DOZOR | KPL | 1 | 0 | 0 |  |  | 0 | 0 | R-položka | 0 | 2
PP
VV
TS
SD |  | 1 |  | Zemní práce |  |  |  |  | 0 | 0 | 0 | 0
P | 1 | 13173A |  | HLOUBENÍ JAM ZAPAŽ I NEPAŽ TŘ. I - BEZ DOPRAVY | M3 | 24.48 | 0 | 0 |  |  | 0 | 0 | 2022_OTSKP | 0 | 2
PP |  |  |  | pažená jáma pro vsak.nádrž 6 x2,4 m, výkopek pro zásyp uložen podél jámy (8,35 m3)
VV |  |  |  | 6*2,4*1,7=24,480 [A]
TS |  |  |  | Technická specifikace položky odpovídá příslušné cenové soustavě
P | 2 | 13273A |  | HLOUBENÍ RÝH ŠÍŘ DO 2M PAŽ I NEPAŽ TŘ. I - BEZ DOPRAVY | M3 | 11.55 | 0 | 0 |  |  | 0 | 0 | 2022_OTSKP | 0 | 2
PP |  |  |  | rýha šíře 1,10 m DN 200, výkop pro přípojky (11,55 m3), výkopek pro zásyp uložen podél rýhy(6,31 m3)
VV |  |  |  | 7*1,5*1,1=11,550 [A]
TS |  |  |  | Technická specifikace položky odpovídá příslušné cenové soustavě
P | 3 | 17120 |  | ULOŽENÍ SYPANINY DO NÁSYPŮ A NA SKLÁDKY BEZ ZHUTNĚNÍ | M3 | 21.37 | 0 | 0 |  |  | 0 | 0 | 2022_OTSKP | 0 | 2
PP |  |  |  | uložení přebytku výkopku na skládku- vytlačená kubatura
VV |  |  |  | 5,24+16,13=21,370 [A]
TS |  |  |  | Technická specifikace položky odpovídá příslušné cenové soustavě
P | 4 | 17411 |  | ZÁSYP JAM A RÝH ZEMINOU SE ZHUTNĚNÍM | M3 | 14.66 | 0 | 0 |  |  | 0 | 0 | 2022_OTSKP | 0 | 2
PP |  |  |  | zásyp rýh pro přípojky (6,31 m3) a zásyp jámy (8,35 m3)
VV |  |  |  | 6,31+8,35=14,660 [A]
TS |  |  |  | Technická specifikace položky odpovídá příslušné cenové soustavě
P | 5 | 17581 |  | OBSYP POTRUBÍ A OBJEKTŮ Z NAKUPOVANÝCH MATERIÁLŮ | M3 | 14.91 | 0 | 0 |  |  | 0 | 0 | 2022_OTSKP | 0 | 2
PP |  |  |  | obsyp potrubí štěrkopískem 0-8mm (3,22 m3), obsyp dren.potrubí DN 125 (1,73 m3), obsyp odvětr.potrubí DN 100 (1,15 m3), obsyp vsak.nádrže (8,81 m3) - drcený štěrk 32-63
VV |  |  |  | 3,22+1,73+1,15+8,81=14,910 [A]
TS |  |  |  | Technická specifikace položky odpovídá příslušné cenové soustavě
SD |  | 2 |  | Základy |  |  |  |  | 0 | 0 | 0 | 0
P | 6 | 21197 |  | OPLÁŠTĚNÍ ODVODŇOVACÍCH ŽEBER Z GEOTEXTILIE | M2 | 51.48 | 0 | 0 |  |  | 0 | 0 | 2022_OTSKP | 0 | 2
PP |  |  |  | opláštění štěrkových vrstev a retenčních bloků geotextilií + 10% přesah
VV |  |  |  | 46,8*1,1=51,480 [A]
TS |  |  |  | Technická specifikace položky odpovídá příslušné cenové soustavě
P | 7 | 21262 |  | TRATIVODY KOMPLET Z TRUB Z PLAST HMOT DN DO 100MM | M | 7 | 0 | 0 |  |  | 0 | 0 | 2022_OTSKP | 0 | 2
PP |  |  |  | pracovní drenáž DN 100, vč.štěrkového podsypu a obsypu, bez zemních prací-zemní práce jsou součástí výkopu rýh, rozsah drenáží bude možno upřesnit dle skutečného výskytu podzemní vody po provedení výkopů), jedná se o provizorní trativod provedený z důvodu provádění kanalizace
VV |  |  |  | 7=7,000 [A]
TS |  |  |  | Technická specifikace položky odpovídá příslušné cenové soustavě
SD |  | 3 |  | Svislé konstrukce |  |  |  |  | 0 | 0 | 0 | 0
P | 27 | R38615 |  | KOMPL KONSTR JÍMEK Z DÍLCŮ Z PLAST.HMOT - VSAKOVACÍ JÍMKA | M3 | 2.995 | 0 | 0 |  |  | 0 | 0 | R-položka | 0 | 2
PP |  |  |  | voštinové vsakovací bloky z PP - 2,4x1,2x0,52 m 2 ks - vsakovací a retenční jímka
VV |  |  |  | 2,4*1,2*0,52*2=2,995 [A]
TS |  |  |  | - dodání čerstvého betonu (betonové směsi) požadované kvality, jeho uložení do požadovaného tvaru při jakékoliv hustotě výztuže, konzistenci čerstvého betonu a způsobu hutnění, ošetření a ochranu betonu, - zhotovení nepropustného, mrazuvzdorného betonu a betonu požadované trvanlivosti a vlastností, - užití potřebných přísad a technologií výroby betonu, - zřízení pracovních a dilatačních spar, včetně potřebných úprav, výplně, vložek, opracování, očištění a ošetření, - bednění požadovaných konstr. (i ztracené) s úpravou dle požadované kvality povrchu betonu, včetně odbedňovacích a odskružovacích prostředků, - podpěrné konstr. (skruže) a lešení všech druhů pro bednění, uložení čerstvého betonu, výztuže a doplňkových konstr., vč. požadovaných otvorů, ochranných a bezpečnostních opatření a základů těchto konstrukcí a lešení, - vytvoření kotevních čel, kapes, nálitků, a sedel, - zřízení všech požadovaných otvorů, kapes, výklenků, prostupů, dutin, drážek a pod., vč. ztížení práce a úprav kolem nich, - úpravy pro osazení výztuže, doplňkových konstrukcí a vybavení, - úpravy povrchu pro položení požadované izolace, povlaků a nátěrů, případně vyspravení, - ztížení práce u kabelových a injektážních trubek a ostatních zařízení osazovaných do betonu, - konstrukce betonových kloubů, upevnění kotevních prvků a doplňkových konstrukcí, - nátěry zabraňující soudržnost betonu a bednění, - výplň, těsnění a tmelení spar a spojů, - opatření povrchů betonu izolací proti zemní vlhkosti v částech, kde přijdou do styku se zeminou nebo kamenivem, - případné zřízení spojovací vrstvy u základů, - úpravy pro osazení zařízení ochrany konstrukce proti vlivu bludných proudů
SD |  | 4 |  | Vodorovné konstrukce |  |  |  |  | 0 | 0 | 0 | 0
P | 8 | 45152 |  | PODKLADNÍ A VÝPLŇOVÉ VRSTVY Z KAMENIVA DRCENÉHO | M3 | 2.364 | 0 | 0 |  |  | 0 | 0 | 2022_OTSKP | 0 | 2
PP |  |  |  | pískový podsyp (0-8 mm) potrubí - 0,92 m3, štěrkopískový podsyp tl. 100 mm pod vsak.nádrží (1,44 m3)
VV |  |  |  | 1,1*0,12*7+6*2,4*0,1=2,364 [A]
TS |  |  |  | Technická specifikace položky odpovídá příslušné cenové soustavě
SD |  | 700 |  | PŘIDRUŽENÁ STAVEBNÍ VÝROBA |  |  |  |  | 0 | 0 | 0 | 0
P | 9 | 72124 |  | LAPAČE STŘEŠNÍCH SPLAVENIN | KUS | 1 | 0 | 0 |  |  | 0 | 0 | 2022_OTSKP | 0 | 2
PP
VV
TS |  |  |  | Technická specifikace položky odpovídá příslušné cenové soustavě
P | 10 | 76424 |  | OPLECHOVÁNÍ A LEMOVÁNÍ KONSTR ZE ZINK PLECHU | M2 | 1.369 | 0 | 0 |  |  | 0 | 0 | 2022_OTSKP | 0 | 2
PP |  |  |  | krycí plechy 0,7 mm
VV |  |  |  | =3,7*0,37
TS |  |  |  | Technická specifikace položky odpovídá příslušné cenové soustavě
P | 11 | 764444 |  | ŽLABY ZE ZINK PLECHU RŠ DO 500MM | M | 3.7 | 0 | 0 |  |  | 0 | 0 | 2022_OTSKP | 0 | 2
PP
VV |  |  |  | dle kóty v PD
TS |  |  |  | Technická specifikace položky odpovídá příslušné cenové soustavě
P | 12 | 764543 |  | ODPAD TROUBY KRUH (ČTVERC) ZE ZINK PLECHU DN DO 120MM | M | 2.5 | 0 | 0 |  |  | 0 | 0 | 2022_OTSKP | 0 | 2
PP
VV |  |  |  | 2.5
TS |  |  |  | Technická specifikace položky odpovídá příslušné cenové soustavě
P | 13 | 76799 |  | OSTATNÍ KOVOVÉ DOPLŇK KONSTRUKCE | T | 1.379 | 0 | 0 |  |  | 0 | 0 | 2022_OTSKP | 0 | 2
PP |  |  |  | OK přístřešku vč. ztřešního pláště
VV |  |  |  | viz staitka1,379
TS |  |  |  | Technická specifikace položky odpovídá příslušné cenové soustavě
P | 14 | 787117 |  | ZASKLÍVÁNÍ STĚN A PŘÍČEK BEZPEČNOSTNÍM SKLEM | M2 | 31.639 | 0 | 0 |  |  | 0 | 0 | 2022_OTSKP | 0 | 2
PP
VV |  |  |  | =(11,98-1,25)*(0,75+1,94)/2*2+3,7*0,75
TS |  |  |  | Technická specifikace položky odpovídá příslušné cenové soustavě
P | 28 | R767001 |  | grafická úprava skla | KS | 1 | 0 | 0 |  |  | 0 | 0 | R-položka | 0 | 2
PP |  |  |  | polepy skla prori nárazu ptáků
VV
TS |  |  |  | Položko zahrnuje veškeré náklady nutné k realizaci prvku/konstrukce dle PD
SD |  | 8 |  | Potrubí |  |  |  |  | 0 | 0 | 0 | 0
P | 15 | 87433 |  | POTRUBÍ Z TRUB PLASTOVÝCH ODPADNÍCH DN DO 150MM | M | 7 | 0 | 0 |  |  | 0 | 0 | 2022_OTSKP | 0 | 2
PP |  |  |  | přípojky deš.svodů - PVC DN 125
VV |  |  |  | 7=7,000 [A]
TS |  |  |  | Technická specifikace položky odpovídá příslušné cenové soustavě
P | 16 | 875272 |  | POTRUBÍ DREN Z TRUB PLAST (I FLEXIBIL) DN DO 100MM DĚROVANÝCH | M | 6 | 0 | 0 |  |  | 0 | 0 | 2022_OTSKP | 0 | 2
PP |  |  |  | odvětrání vsak.jímky - PVC DN 100 děrované
VV |  |  |  | 6=6,000 [A]
TS |  |  |  | Technická specifikace položky odpovídá příslušné cenové soustavě
P | 17 | 875332 |  | POTRUBÍ DREN Z TRUB PLAST DN DO 150MM DĚROVANÝCH | M | 6 | 0 | 0 |  |  | 0 | 0 | 2022_OTSKP | 0 | 2
PP |  |  |  | rozvodné potrubí vsak.jímky - PVC DN 125 děrované
VV |  |  |  | 6=6,000 [A]
TS |  |  |  | Technická specifikace položky odpovídá příslušné cenové soustavě
P | 18 | 894846 |  | ŠACHTY KANALIZAČNÍ PLASTOVÉ D 400MM | KUS | 2 | 0 | 0 |  |  | 0 | 0 | 2022_OTSKP | 0 | 2
PP |  |  |  | Revizní šachty – rozdělovací a usazovací, kruhové celoplastové z PVC, profilu DN 400, poklopy třídy D 400 z tvárné litiny, s logem TSK
VV |  |  |  | 2=2,000 [A]
TS |  |  |  | Technická specifikace položky odpovídá příslušné cenové soustavě
P | 19 | 899309 |  | DOPLŇKY NA POTRUBÍ - VÝSTRAŽNÁ FÓLIE | M | 7 | 0 | 0 |  |  | 0 | 0 | 2022_OTSKP | 0 | 2
PP |  |  |  | hnědá barva - pozor kanalizace
VV |  |  |  | 7=7,000 [A]
TS |  |  |  | Technická specifikace položky odpovídá příslušné cenové soustavě
P | 20 | 899632 |  | ZKOUŠKA VODOTĚSNOSTI POTRUBÍ DN DO 150MM | M | 7 | 0 | 0 |  |  | 0 | 0 | 2022_OTSKP | 0 | 2
PP |  |  |  | přípojky PVC DN 125
VV |  |  |  | 7=7,000 [A]
TS |  |  |  | Technická specifikace položky odpovídá příslušné cenové soustavě
P | 21 | 89980 |  | TELEVIZNÍ PROHLÍDKA POTRUBÍ | M | 19 | 0 | 0 |  |  | 0 | 0 | 2022_OTSKP | 0 | 2
PP |  |  |  | přípojky DN 125, rozvodné potrubí DN 125, odvětrávací potrubí DN 100
VV |  |  |  | 7+6+6=19,000 [A]
TS |  |  |  | Technická specifikace položky odpovídá příslušné cenové soustavě
SD |  | R015 |  | LIKVIDACE ODPADŮ včetně dopravy |  |  |  |  | 0 | 0 | 0 | 0
P | 22 | R015111 | 901 | LIKVIDACE ODPADŮ NEKONTAMINOVANÝCH - 17 05 04 VYTĚŽENÉ ZEMINY A HORNINY - I. TŘÍDA TĚŽITELNOSTI, včetně dopravy | T | 38.637 | 0 | 0 |  |  | 0 | 0 | ODP+d | 0 | 2
PP |  |  |  | Evidenční položka. Neoceňovat v objektu SO/PS, položka se oceňuje pouze v objektu SO 90-90.
VV |  |  |  | přebytek výkopku - vytlačená kubatura z rýh a jámy; 5,24+16,13=21,370*1,808
TS |  |  |  | 1. Položka obsahuje: - veškeré poplatky provozovateli skládky, recyklační linky nebo jiného zařízení na zpracování nebo likvidaci odpadů související s převzetím, uložením, zpracováním nebo likvidací odpadu, - náklady spojené s dopravou odpadu z místa stavby na místo převzetí provozovatelem skládky, recyklační linky nebo jiného zařízení na zpracování nebo likvidaci odpadů, - náklady spojené s vyložením a manipulací s materiálem v místě skládky. 3. Způsob měření: - [měrná jednotka – nejčastěji Tuna] určující množství odpadu vytříděného v souladu se zákonem č. 541/2020 Sb., o odpadech, v platném znění

## SO 61-61-01
SŽDC05 |  |  |  | Soupis prací objektu | [10 empty] | 3
3
S | Stavba: | S631500293 |  | Optimalizace trati Praha Smíchov (mimo) - Černošice (mimo), varianta nadjezd | [6 empty] | D.2.3.1 | 0 | Aspe | 0,00 | 2
O | Objekt: | D.2.3.1 |  | Trakční vedení | [9 empty] | 15,00 | 2
Typ | Poř. číslo | Kód položky | Varianta | Název položky | MJ | Množství | Jednotková hmotnost | Celková hmotnost |  |  | Jednotková cena |  | Cenové soustavy | 21,00 | 2
Dodávka
[9 empty] | Jednotková | Celkem | Jednotková | Celkem |  |  |  | Počet položek s nulovou cenou | 138
O1 |  | SO 61-61-01 |  | Praha Velká Chuchle, silniční nadjezd, úprava trakčního vedení |  |  |  |  | 0 | 0 | 0 | 0
SD |  | 74A |  | ZÁKLADY TV |  |  |  |  | 0 | 0 | 0 | 0
P | 13 | 74A110 |  | ZÁKLAD TV HLOUBENÝ V JAKÉKOLIV TŘÍDĚ ZEMINY | M3 | 28 | 0 | 0 |  |  | 0 | 0 | 2022_OTSKP | 0 | 2
PP
VV |  |  |  | viz výkaz výměr základů, stožárů a bran
TS |  |  |  | Technická specifikace položky odpovídá příslušné cenové soustavě
P | 14 | 74A114 |  | PŘÍPLATEK ZA HLOUBENÍ V ZEMINĚ ZVÝŠENÉ ÚNOSNOSTI | M3 | 5.3 | 0 | 0 |  |  | 0 | 0 | 2022_OTSKP | 0 | 2
PP
VV |  |  |  | viz technická zpráva
TS |  |  |  | Technická specifikace položky odpovídá příslušné cenové soustavě
P | 15 | 74A151 |  | MANIPULACE SE ZEMINOU Z VÝKOPU NA STAVENIŠTI | M3KM | 56 | 0 | 0 |  |  | 0 | 0 | 2022_OTSKP | 0 | 2
PP
VV |  |  |  | viz technická zpráva
TS |  |  |  | Technická specifikace položky odpovídá příslušné cenové soustavě
P | 16 | 74A152 |  | NAKLÁDÁNÍ ZEMINY NA DOPRAVNÍ PROSTŘEDEK | T | 50.4 | 0 | 0 |  |  | 0 | 0 | 2022_OTSKP | 0 | 2
PP
VV |  |  |  | viz technická zpráva
TS |  |  |  | Technická specifikace položky odpovídá příslušné cenové soustavě
P | 17 | 74A310 |  | PŘÍDAVNÁ VÝZTUŽ PRO ZÁKLAD TV | KUS | 30 | 0 | 0 |  |  | 0 | 0 | 2022_OTSKP | 0 | 2
PP
VV |  |  |  | viz stavební tabulka
TS |  |  |  | Technická specifikace položky odpovídá příslušné cenové soustavě
P | 18 | 74A320 |  | KOVANÝ SVORNÍK PRO ZÁKLAD TV | KUS | 24 | 0 | 0 |  |  | 0 | 0 | 2022_OTSKP | 0 | 2
PP
VV |  |  |  | viz stavební tabulka
TS |  |  |  | Technická specifikace položky odpovídá příslušné cenové soustavě
P | 19 | 74A330 |  | SVORNÍKOVÝ KOŠ PRO ZÁKLAD TV | KUS | 2 | 0 | 0 |  |  | 0 | 0 | 2022_OTSKP | 0 | 2
PP
VV |  |  |  | viz stavební tabulka
TS |  |  |  | Technická specifikace položky odpovídá příslušné cenové soustavě
P | 20 | 74A450 |  | ÚPRAVA KABELŮ U ZÁKLADU TV | KUS | 2 | 0 | 0 |  |  | 0 | 0 | 2022_OTSKP | 0 | 2
PP
VV |  |  |  | viz technická zpráva
TS |  |  |  | Technická specifikace položky odpovídá příslušné cenové soustavě
P | 21 | 74AF11 |  | TAŽNÉ HNACÍ VOZIDLO K PRACOVNÍM SOUPRAVÁM (PRO ZÁKLADY - MONTÁŽ) | HOD | 42 | 0 | 0 |  |  | 0 | 0 | 2022_OTSKP | 0 | 2
PP
VV |  |  |  | viz technická zpráva
TS |  |  |  | Technická specifikace položky odpovídá příslušné cenové soustavě
SD |  | 74B |  | STOŽÁRY TV |  |  |  |  | 0 | 0 | 0 | 0
P | 22 | 74B215 |  | STOŽÁR TV OCELOVÝ TRUBKOVÝ JEDNODUCHÝ NA SVORNÍKY, TYPU TS245 NEBO TSI245, DÉLKY DO 10 M VČETNĚ | KUS | 2 | 0 | 0 |  |  | 0 | 0 | 2022_OTSKP | 0 | 2
PP
VV |  |  |  | viz výkaz výměr základů, stožárů a bran
TS |  |  |  | Technická specifikace položky odpovídá příslušné cenové soustavě
P | 23 | 74B604 |  | STOŽÁR TV OCELOVÝ PŘÍHRADOVÝ TYPU BP DÉLKY 12,5 M | KUS | 2 | 0 | 0 |  |  | 0 | 0 | 2022_OTSKP | 0 | 2
PP
VV |  |  |  | viz výkaz výměr základů, stožárů a bran
TS |  |  |  | Technická specifikace položky odpovídá příslušné cenové soustavě
P | 24 | 74B711 |  | BRÁNY NEBO VÝLOŽNÍKY - BŘEVNO TYPU 23L | M | 1 | 0 | 0 |  |  | 0 | 0 | 2022_OTSKP | 0 | 2
PP
VV |  |  |  | viz výkaz výměr základů, stožárů a bran
TS |  |  |  | Technická specifikace položky odpovídá příslušné cenové soustavě
P | 25 | 74B742 |  | VYVĚŠENÍ BŘEVNA BRÁNY NEBO VÝLOŽNÍKU NA 2T | KUS | 1 | 0 | 0 |  |  | 0 | 0 | 2022_OTSKP | 0 | 2
PP
VV |  |  |  | viz výkaz výměr základů, stožárů a bran
TS |  |  |  | Technická specifikace položky odpovídá příslušné cenové soustavě
P | 26 | 74B750 |  | SPOJENÍ DVOJICE T STOŽÁRŮ BŘEVÍNKEM | KUS | 1 | 0 | 0 |  |  | 0 | 0 | 2022_OTSKP | 0 | 2
PP
VV |  |  |  | viz výkaz výměr základů, stožárů a bran
TS |  |  |  | Technická specifikace položky odpovídá příslušné cenové soustavě
P | 27 | 74B830 |  | OCELOVÁ KONSTRUKCE NESTANDARDNÍ | KG | 5 | 0 | 0 |  |  | 0 | 0 | 2022_OTSKP | 0 | 2
PP
VV |  |  |  | viz technická zpráva
TS |  |  |  | Technická specifikace položky odpovídá příslušné cenové soustavě
P | 28 | 74B911 |  | PŘÍPLATEK ZA MONTÁŽ BŘEVNA BRÁNY NEBO VÝLOŽNÍKU NAD STÁVAJÍCÍM VEDENÍM | KUS | 2 | 0 | 0 |  |  | 0 | 0 | 2022_OTSKP | 0 | 2
PP
VV |  |  |  | viz technická zpráva
TS |  |  |  | Technická specifikace položky odpovídá příslušné cenové soustavě
P | 29 | R74B912 |  | PŘELOŽENÍ TRAKČNÍ PODPĚRY | KUS | 2 | 0 | 0 |  |  | 0 | 0 | R-položka | 0 | 2
PP
VV |  |  |  | viz technická zpráva
TS |  |  |  | 1. Položka obsahuje: – demontáž a následnou montáž stožáru svorníkového provedení – konečnou regulaci stožáru po jeho zatížení 2. Položka neobsahuje: X 3. Způsob měření: Udává se počet kusů kompletní montážní práce.
P | 30 | 74BF11 |  | TAŽNÉ HNACÍ VOZIDLO K PRACOVNÍM SOUPRAVÁM (PRO STOŽÁRY A BRÁNY - MONTÁŽ ) | HOD | 8 | 0 | 0 |  |  | 0 | 0 | 2022_OTSKP | 0 | 2
PP
VV |  |  |  | viz technická zpráva
TS |  |  |  | Technická specifikace položky odpovídá příslušné cenové soustavě
SD |  | 74C |  | VODIČE TV |  |  |  |  | 0 | 0 | 0 | 0
P | 31 | 74C111 |  | ZÁVĚS TV NA KONZOLE BEZ PŘÍDAVNÉHO LANA | KUS | 2 | 0 | 0 |  |  | 0 | 0 | 2022_OTSKP | 0 | 2
PP
VV |  |  |  | viz soupis sestavení
TS |  |  |  | Technická specifikace položky odpovídá příslušné cenové soustavě
P | 32 | 74C121 |  | PŘÍPLATEK ZA PLASTOVÝ IZOLÁTOR | KUS | 40 | 0 | 0 |  |  | 0 | 0 | 2022_OTSKP | 0 | 2
PP
VV |  |  |  | viz soupis sestavení
TS |  |  |  | Technická specifikace položky odpovídá příslušné cenové soustavě
P | 33 | 74C133 |  | VÝMĚNA RAMENA KONZOLY NEBO SIK | KUS | 16 | 0 | 0 |  |  | 0 | 0 | 2022_OTSKP | 0 | 2
PP
VV |  |  |  | viz soupis sestavení
TS |  |  |  | Technická specifikace položky odpovídá příslušné cenové soustavě
P | 34 | 74C134 |  | VÝŠKOVÁ A SMĚROVÁ REGULACE KONZOLY NEBO SIK | KUS | 16 | 0 | 0 |  |  | 0 | 0 | 2022_OTSKP | 0 | 2
PP
VV |  |  |  | viz soupis sestavení
TS |  |  |  | Technická specifikace položky odpovídá příslušné cenové soustavě
P | 35 | 74C135 |  | SVISLÝ POSUN KONZOLY NA STOŽÁRU | KUS | 16 | 0 | 0 |  |  | 0 | 0 | 2022_OTSKP | 0 | 2
PP
VV |  |  |  | viz soupis sestavení
TS |  |  |  | Technická specifikace položky odpovídá příslušné cenové soustavě
P | 36 | 74C137 |  | UVOLNĚNÍ A ZPĚTNÁ MONTÁŽ TR NEBO NL V ZÁVĚSU | KUS | 172 | 0 | 0 |  |  | 0 | 0 | 2022_OTSKP | 0 | 2
PP
VV |  |  |  | viz soupis sestavení
TS |  |  |  | Technická specifikace položky odpovídá příslušné cenové soustavě
P | 37 | 74C138 |  | VYVĚŠENÍ BOČNÍHO DRŽÁKU NA KONZOLE, SIK NEBO SMĚROVÉM LANĚ | KUS | 16 | 0 | 0 |  |  | 0 | 0 | 2022_OTSKP | 0 | 2
PP
VV |  |  |  | viz soupis sestavení
TS |  |  |  | Technická specifikace položky odpovídá příslušné cenové soustavě
P | 38 | 74C231 |  | ZÁVĚS SIK BEZ PŘÍDAVNÉHO LANA | KUS | 10 | 0 | 0 |  |  | 0 | 0 | 2022_OTSKP | 0 | 2
PP
VV |  |  |  | viz soupis sestavení
TS |  |  |  | Technická specifikace položky odpovídá příslušné cenové soustavě
P | 39 | 74C232 |  | ZÁVĚS SIK S PŘÍDAVNÝM LANEM | KUS | 4 | 0 | 0 |  |  | 0 | 0 | 2022_OTSKP | 0 | 2
PP
VV |  |  |  | viz soupis sestavení
TS |  |  |  | Technická specifikace položky odpovídá příslušné cenové soustavě
P | 40 | 74C233 |  | ZÁVĚS SIK KOMBINOVANÝ | KUS | 4 | 0 | 0 |  |  | 0 | 0 | 2022_OTSKP | 0 | 2
PP
VV |  |  |  | viz soupis sestavení
TS |  |  |  | Technická specifikace položky odpovídá příslušné cenové soustavě
P | 41 | 74C311 |  | KŘÍŽENÍ SESTAV | KUS | 6 | 0 | 0 |  |  | 0 | 0 | 2022_OTSKP | 0 | 2
PP
VV |  |  |  | viz soupis sestavení
TS |  |  |  | Technická specifikace položky odpovídá příslušné cenové soustavě
P | 42 | 74C312 |  | VĚŠÁK TROLEJE ZÁKLADNÍ (PEVNÝ NEBO KLUZNÝ) | KUS | 749 | 0 | 0 |  |  | 0 | 0 | 2022_OTSKP | 0 | 2
PP
VV |  |  |  | viz soupis sestavení
TS |  |  |  | Technická specifikace položky odpovídá příslušné cenové soustavě
P | 43 | 74C314 |  | ROZPĚRNÁ TYČ | KUS | 12 | 0 | 0 |  |  | 0 | 0 | 2022_OTSKP | 0 | 2
PP
VV |  |  |  | viz soupis sestavení
TS |  |  |  | Technická specifikace položky odpovídá příslušné cenové soustavě
P | 44 | 74C315 |  | PROUDOVÉ PROPOJENÍ PODÉLNÝCH POLÍ | KUS | 52 | 0 | 0 |  |  | 0 | 0 | 2022_OTSKP | 0 | 2
PP
VV |  |  |  | viz soupis sestavení
TS |  |  |  | Technická specifikace položky odpovídá příslušné cenové soustavě
P | 45 | 74C321 |  | SPOJKA LAN A TROLEJÍ NEIZOLOVANÁ | KUS | 18 | 0 | 0 |  |  | 0 | 0 | 2022_OTSKP | 0 | 2
PP
VV |  |  |  | viz soupis sestavení
TS |  |  |  | Technická specifikace položky odpovídá příslušné cenové soustavě
P | 46 | 74C322 |  | SPOJKA LAN A TROLEJÍ IZOLOVANÁ | KUS | 102 | 0 | 0 |  |  | 0 | 0 | 2022_OTSKP | 0 | 2
PP
VV |  |  |  | viz soupis sestavení
TS |  |  |  | Technická specifikace položky odpovídá příslušné cenové soustavě
P | 47 | 74C332 |  | DĚLIČ V TROLEJI REGULOVATELNÝ NEBO NEUTRÁLNÍ VČETNĚ TABULKY | KUS | 21 | 0 | 0 |  |  | 0 | 0 | 2022_OTSKP | 0 | 2
PP
VV |  |  |  | viz soupis sestavení
TS |  |  |  | Technická specifikace položky odpovídá příslušné cenové soustavě
P | 48 | 74C341 |  | PEVNÝ BOD KOMPENZOVANÉ SESTAVY | KUS | 4 | 0 | 0 |  |  | 0 | 0 | 2022_OTSKP | 0 | 2
PP
VV |  |  |  | viz soupis sestavení
TS |  |  |  | Technická specifikace položky odpovídá příslušné cenové soustavě
P | 49 | 74C351 |  | LANO PEVNÝCH BODŮ A ODTAHŮ 50 MM2 BZ NEBO FE | M | 492 | 0 | 0 |  |  | 0 | 0 | 2022_OTSKP | 0 | 2
PP
VV |  |  |  | viz soupis sestavení
TS |  |  |  | Technická specifikace položky odpovídá příslušné cenové soustavě
P | 50 | 74C431 |  | SMĚROVÁ LANA - PROUDOVÉ PROPOJENÍ | KUS | 1 | 0 | 0 |  |  | 0 | 0 | 2022_OTSKP | 0 | 2
PP
VV |  |  |  | viz soupis sestavení
TS |  |  |  | Technická specifikace položky odpovídá příslušné cenové soustavě
P | 51 | 74C571 |  | TAŽENÍ NOSNÉHO LANA 50 MM2 BZ, FE | M | 1124 | 0 | 0 |  |  | 0 | 0 | 2022_OTSKP | 0 | 2
PP
VV |  |  |  | viz tabulka kotvení
TS |  |  |  | Technická specifikace položky odpovídá příslušné cenové soustavě
P | 52 | 74C572 |  | TAŽENÍ NOSNÉHO LANA 70 MM2 BZ, FE | M | 1078 | 0 | 0 |  |  | 0 | 0 | 2022_OTSKP | 0 | 2
PP
VV |  |  |  | viz tabulka kotvení
TS |  |  |  | Technická specifikace položky odpovídá příslušné cenové soustavě
P | 53 | 74C573 |  | TAŽENÍ NOSNÉHO LANA 120 MM2 CU | M | 3443 | 0 | 0 |  |  | 0 | 0 | 2022_OTSKP | 0 | 2
PP
VV |  |  |  | viz tabulka kotvení
TS |  |  |  | Technická specifikace položky odpovídá příslušné cenové soustavě
P | 54 | 74C582 |  | TAŽENÍ TROLEJE 100 MM2 CU | M | 360 | 0 | 0 |  |  | 0 | 0 | 2022_OTSKP | 0 | 2
PP
VV |  |  |  | viz tabulka kotvení
TS |  |  |  | Technická specifikace položky odpovídá příslušné cenové soustavě
P | 55 | 74C584 |  | TAŽENÍ TROLEJE 150 MM2 CU | M | 3443 | 0 | 0 |  |  | 0 | 0 | 2022_OTSKP | 0 | 2
PP
VV |  |  |  | viz tabulka kotvení
TS |  |  |  | Technická specifikace položky odpovídá příslušné cenové soustavě
P | 56 | 74C591 |  | VÝŠKOVÁ REGULACE TROLEJE | M | 9308 | 0 | 0 |  |  | 0 | 0 | 2022_OTSKP | 0 | 2
PP
VV |  |  |  | viz soupis sestavení
TS |  |  |  | Technická specifikace položky odpovídá příslušné cenové soustavě
P | 57 | 74C596 |  | ZAJIŠTĚNÍ KOTVENÍ NL A TR VŠECH SESTAV | KUS | 40 | 0 | 0 |  |  | 0 | 0 | 2022_OTSKP | 0 | 2
PP
VV |  |  |  | viz tabulka kotvení
TS |  |  |  | Technická specifikace položky odpovídá příslušné cenové soustavě
P | 58 | 74C5A3 |  | DEFINITIVNÍ REGULACE POHYBLIVÉHO KOTVENÍ SPOLEČNÉHO (NL A TR) | KUS | 17 | 0 | 0 |  |  | 0 | 0 | 2022_OTSKP | 0 | 2
PP
VV |  |  |  | viz tabulka kotvení
TS |  |  |  | Technická specifikace položky odpovídá příslušné cenové soustavě
P | 59 | 74C641 |  | SVISLÝ ZÁVĚS 1-2 LAN ZV, NV, OV | KUS | 8 | 0 | 0 |  |  | 0 | 0 | 2022_OTSKP | 0 | 2
PP
VV |  |  |  | viz soupis sestavení
TS |  |  |  | Technická specifikace položky odpovídá příslušné cenové soustavě
P | 60 | 74C643 |  | V ZÁVĚS 1-2 LAN ZV, NV, OV | KUS | 2 | 0 | 0 |  |  | 0 | 0 | 2022_OTSKP | 0 | 2
PP
VV |  |  |  | viz soupis sestavení
TS |  |  |  | Technická specifikace položky odpovídá příslušné cenové soustavě
P | 61 | 74C646 |  | ZÁVĚS 1-2 LAN ZV, NV, OV VE VRCHOLU STOŽÁRU NEBO NAD BRÁNOU | KUS | 10 | 0 | 0 |  |  | 0 | 0 | 2022_OTSKP | 0 | 2
PP
VV |  |  |  | viz soupis sestavení
TS |  |  |  | Technická specifikace položky odpovídá příslušné cenové soustavě
P | 62 | 74C653 |  | DISTANČNÍ ROZPĚRKA PRO 2-6 LAN ZV, NV, OV | KUS | 136 | 0 | 0 |  |  | 0 | 0 | 2022_OTSKP | 0 | 2
PP
VV |  |  |  | viz soupis sestavení
TS |  |  |  | Technická specifikace položky odpovídá příslušné cenové soustavě
P | 63 | 74C654 |  | LISOVANÁ SPOJKA DVOU LAN ZV, NV, OV | KUS | 8 | 0 | 0 |  |  | 0 | 0 | 2022_OTSKP | 0 | 2
PP
VV |  |  |  | viz soupis sestavení
TS |  |  |  | Technická specifikace položky odpovídá příslušné cenové soustavě
P | 64 | 74C655 |  | PŘIPOJENÍ ZV, NV, OV 1-2 LANA NA TV | KUS | 30 | 0 | 0 |  |  | 0 | 0 | 2022_OTSKP | 0 | 2
PP
VV |  |  |  | viz soupis sestavení
TS |  |  |  | Technická specifikace položky odpovídá příslušné cenové soustavě
P | 65 | 74C662 |  | VLOŽENÁ IZOLACE VE 2 LANECH ZV, NV, OV | KUS | 4 | 0 | 0 |  |  | 0 | 0 | 2022_OTSKP | 0 | 2
PP
VV |  |  |  | viz soupis sestavení
TS |  |  |  | Technická specifikace položky odpovídá příslušné cenové soustavě
P | 66 | 74C671 |  | TAŽENÍ LANA PRO ZV, NV, OV - 120 MM2 CU | M | 4002 | 0 | 0 |  |  | 0 | 0 | 2022_OTSKP | 0 | 2
PP
VV |  |  |  | viz soupis sestavení
TS |  |  |  | Technická specifikace položky odpovídá příslušné cenové soustavě
P | 67 | 74C724 |  | SVOD Z DVOJITÉHO NAPÁJECÍHO PŘEVĚSU NA TV LANY 120 CU | KUS | 2 | 0 | 0 |  |  | 0 | 0 | 2022_OTSKP | 0 | 2
PP
VV |  |  |  | viz soupis sestavení
TS |  |  |  | Technická specifikace položky odpovídá příslušné cenové soustavě
P | 68 | 74C725 |  | SVOD Z TROJITÉHO NAPÁJECÍHO PŘEVĚSU NA TV LANY 120 CU | KUS | 4 | 0 | 0 |  |  | 0 | 0 | 2022_OTSKP | 0 | 2
PP
VV |  |  |  | viz soupis sestavení
TS |  |  |  | Technická specifikace položky odpovídá příslušné cenové soustavě
P | 69 | 74C732 |  | PŘEKLENUTÍ VLOŽENÉ IZOLACE | KUS | 8 | 0 | 0 |  |  | 0 | 0 | 2022_OTSKP | 0 | 2
PP
VV |  |  |  | viz soupis sestavení
TS |  |  |  | Technická specifikace položky odpovídá příslušné cenové soustavě
P | 70 | 74C743 |  | PŘIPEVNĚNÍ KOTEVNÍ LIŠTY NAPÁJECÍHO PŘEVĚSU SE 3-6 TŘMENY NA STOŽÁR TV | KUS | 4 | 0 | 0 |  |  | 0 | 0 | 2022_OTSKP | 0 | 2
PP
VV |  |  |  | viz soupis sestavení
TS |  |  |  | Technická specifikace položky odpovídá příslušné cenové soustavě
P | 71 | 74C744 |  | KOTVENÍ LANA NAPÁJECÍHO PŘEVĚSU - 50, 70 MM2 BZ BEZ IZOLACE | KUS | 6 | 0 | 0 |  |  | 0 | 0 | 2022_OTSKP | 0 | 2
PP
VV |  |  |  | viz soupis sestavení
TS |  |  |  | Technická specifikace položky odpovídá příslušné cenové soustavě
P | 72 | 74C746 |  | KOTVENÍ 2-4 LAN NAPÁJECÍCH PŘEVĚSŮ - 120 MM2 CU S IZOLACÍ (ZDVOJENÝ ZÁVĚS) | KUS | 6 | 0 | 0 |  |  | 0 | 0 | 2022_OTSKP | 0 | 2
PP
VV |  |  |  | viz soupis sestavení
TS |  |  |  | Technická specifikace položky odpovídá příslušné cenové soustavě
P | 73 | 74C752 |  | PODPĚRNÝ IZOLÁTOR PRO NV NA LIŠTĚ, BRÁNĚ, STOŽÁRU | KUS | 12 | 0 | 0 |  |  | 0 | 0 | 2022_OTSKP | 0 | 2
PP
VV |  |  |  | viz soupis sestavení
TS |  |  |  | Technická specifikace položky odpovídá příslušné cenové soustavě
P | 74 | 74C754 |  | TŘI PODPĚRNÉ IZOLÁTORY PRO NV NA LIŠTĚ, BRÁNĚ, STOŽÁRU | KUS | 10 | 0 | 0 |  |  | 0 | 0 | 2022_OTSKP | 0 | 2
PP
VV |  |  |  | viz soupis sestavení
TS |  |  |  | Technická specifikace položky odpovídá příslušné cenové soustavě
P | 75 | 74C763 |  | UKONČENÍ 3 NAPÁJECÍCH KABELŮ NA STOŽÁRU, VČETNĚ OMEZOVAČE PŘEPĚTÍ | KUS | 2 | 0 | 0 |  |  | 0 | 0 | 2022_OTSKP | 0 | 2
PP
VV |  |  |  | viz soupis sestavení
TS |  |  |  | Technická specifikace položky odpovídá příslušné cenové soustavě
P | 76 | 74C764 |  | UKONČENÍ 4 NAPÁJECÍCH KABELŮ NA STOŽÁRU, VČETNĚ OMEZOVAČE PŘEPĚTÍ | KUS | 4 | 0 | 0 |  |  | 0 | 0 | 2022_OTSKP | 0 | 2
PP
VV |  |  |  | viz soupis sestavení
TS |  |  |  | Technická specifikace položky odpovídá příslušné cenové soustavě
P | 77 | 74C768 |  | PŘIPEVNĚNÍ 1-4 KABELŮ NA STOŽÁR BP | KUS | 36 | 0 | 0 |  |  | 0 | 0 | 2022_OTSKP | 0 | 2
PP
VV |  |  |  | viz soupis sestavení
TS |  |  |  | Technická specifikace položky odpovídá příslušné cenové soustavě
P | 78 | 74C774 |  | PŘIPEVNĚNÍ 3 KRYTŮ NA STOŽÁR BP | KUS | 2 | 0 | 0 |  |  | 0 | 0 | 2022_OTSKP | 0 | 2
PP
VV |  |  |  | viz soupis sestavení
TS |  |  |  | Technická specifikace položky odpovídá příslušné cenové soustavě
P | 79 | 74C775 |  | PŘIPEVNĚNÍ 4 KRYTŮ NA STOŽÁR BP | KUS | 4 | 0 | 0 |  |  | 0 | 0 | 2022_OTSKP | 0 | 2
PP
VV |  |  |  | viz soupis sestavení
TS |  |  |  | Technická specifikace položky odpovídá příslušné cenové soustavě
P | 80 | 74C791 |  | RUČNÍ TAŽENÍ LANA NAPÁJECÍCH PŘEVĚSŮ 70 MM2 BZ | M | 62 | 0 | 0 |  |  | 0 | 0 | 2022_OTSKP | 0 | 2
PP
VV |  |  |  | viz soupis sestavení
TS |  |  |  | Technická specifikace položky odpovídá příslušné cenové soustavě
P | 81 | 74C793 |  | RUČNÍ TAŽENÍ LANA NAPÁJECÍCH PŘEVĚSŮ 120 MM2 CU | M | 300 | 0 | 0 |  |  | 0 | 0 | 2022_OTSKP | 0 | 2
PP
VV |  |  |  | viz soupis sestavení
TS |  |  |  | Technická specifikace položky odpovídá příslušné cenové soustavě
P | 82 | 74C820 |  | UPEVNĚNÍ DVOU KONZOL | KUS | 2 | 0 | 0 |  |  | 0 | 0 | 2022_OTSKP | 0 | 2
PP
VV |  |  |  | viz soupis sestavení
TS |  |  |  | Technická specifikace položky odpovídá příslušné cenové soustavě
P | 83 | 74C911 |  | BLESKOJISTKA RŮŽKOVÁ NA STOŽÁRU S PŘIPOJENÍM NA TV, OV, NV | KUS | 6 | 0 | 0 |  |  | 0 | 0 | 2022_OTSKP | 0 | 2
PP
VV |  |  |  | viz soupis sestavení
TS |  |  |  | Technická specifikace položky odpovídá příslušné cenové soustavě
P | 84 | 74C916 |  | IZOLOVANÝ SVOD NA STOŽÁRU VČETNĚ PŘIPOJENÍ | KUS | 31 | 0 | 0 |  |  | 0 | 0 | 2022_OTSKP | 0 | 2
PP
VV |  |  |  | viz soupis sestavení
TS |  |  |  | Technická specifikace položky odpovídá příslušné cenové soustavě
P | 85 | 74C917 |  | PŘIPOJENÍ STOŽÁRU NEBO IZOLOVANÉHO SVODU NA ZEMNIČ VČETNĚ ZŘÍZENÍ UZEMNĚNÍ | KUS | 6 | 0 | 0 |  |  | 0 | 0 | 2022_OTSKP | 0 | 2
PP
VV |  |  |  | viz soupis sestavení
TS |  |  |  | Technická specifikace položky odpovídá příslušné cenové soustavě
P | 86 | 74C922 |  | PŘÍMÉ UKOLEJNĚNÍ KONSTRUKCE VŠECH TYPŮ (VČETNĚ VÝZTUŽNÝCH DVOJIC) - 2 VODIČE | KUS | 2 | 0 | 0 |  |  | 0 | 0 | 2022_OTSKP | 0 | 2
PP
VV |  |  |  | viz soupis sestavení
TS |  |  |  | Technická specifikace položky odpovídá příslušné cenové soustavě
P | 87 | 74C933 |  | UKOLEJŇOVACÍ VODIČ IZOLOVANÝ VŮČI ZEMI (VČETNĚ PŘIPOJENÍ KE KONSTRUKCÍM) | M | 160 | 0 | 0 |  |  | 0 | 0 | 2022_OTSKP | 0 | 2
PP
VV |  |  |  | viz soupis sestavení
TS |  |  |  | Technická specifikace položky odpovídá příslušné cenové soustavě
P | 88 | 74C942 |  | TAŽENÍ OCHRANNÉHO LANA 70 MM2 FE | M | 25 | 0 | 0 |  |  | 0 | 0 | 2022_OTSKP | 0 | 2
PP
VV |  |  |  | viz soupis sestavení
TS |  |  |  | Technická specifikace položky odpovídá příslušné cenové soustavě
P | 89 | 74C951 |  | MONTÁŽNÍ LÁVKA NA STOŽÁR | KUS | 2 | 0 | 0 |  |  | 0 | 0 | 2022_OTSKP | 0 | 2
PP
VV |  |  |  | viz soupis sestavení
TS |  |  |  | Technická specifikace položky odpovídá příslušné cenové soustavě
P | 90 | 74C964 |  | PŘIPEVNĚNÍ NÁVĚSTNÍHO ŠTÍTU DO SESTAVY TV | KUS | 22 | 0 | 0 |  |  | 0 | 0 | 2022_OTSKP | 0 | 2
PP
VV |  |  |  | viz soupis sestavení
TS |  |  |  | Technická specifikace položky odpovídá příslušné cenové soustavě
P | 91 | 74C967 |  | VÝSTRAŽNÁ TABULKA NA STOŽÁRU TV NEBO KONSTRUKCI | KUS | 2 | 0 | 0 |  |  | 0 | 0 | 2022_OTSKP | 0 | 2
PP
VV |  |  |  | viz soupis sestavení
TS |  |  |  | Technická specifikace položky odpovídá příslušné cenové soustavě
P | 92 | 74C968 |  | TABULKA ČÍSLOVÁNÍ STOŽÁRU NEBO POHONU ODPOJOVAČE | KUS | 4 | 0 | 0 |  |  | 0 | 0 | 2022_OTSKP | 0 | 2
PP
VV |  |  |  | viz soupis sestavení
TS |  |  |  | Technická specifikace položky odpovídá příslušné cenové soustavě
P | 93 | 74C973 |  | ÚPRAVY STÁVAJÍCÍHO TV - PROVIZORNÍ STAVY ZA 100 M ZPROVOZŇOVANÉ SKUPINY | KUS | 92 | 0 | 0 |  |  | 0 | 0 | 2022_OTSKP | 0 | 2
PP
VV |  |  |  | viz technická zpráva
TS |  |  |  | Technická specifikace položky odpovídá příslušné cenové soustavě
P | 94 | 74CF11 |  | TAŽNÉ HNACÍ VOZIDLO K PRACOVNÍM SOUPRAVÁM (PRO VODIČE - MONTÁŽ) | HOD | 646.889 | 0 | 0 |  |  | 0 | 0 | 2022_OTSKP | 0 | 2
PP
VV |  |  |  | viz technická zpráva
TS |  |  |  | Technická specifikace položky odpovídá příslušné cenové soustavě
SD |  | 74F2 |  | NÁTĚRY TV |  |  |  |  | 0 | 0 | 0 | 0
P | 96 | 74F232 |  | BEZPEČNOSTNÍ PRUH NA PODPĚŘE TV BÍLOČERVENÝ | KUS | 4 | 0 | 0 |  |  | 0 | 0 | 2022_OTSKP | 0 | 2
PP
VV |  |  |  | viz technická zpráva
TS |  |  |  | Technická specifikace položky odpovídá příslušné cenové soustavě
SD |  | 74F3 |  | REVIZE, ZKOUŠKY A MĚŘENÍ TV |  |  |  |  | 0 | 0 | 0 | 0
P | 97 | R74F311 |  | MĚŘENÍ PARAMETRŮ TV DYNAMICKÉ (MĚŘÍCÍM VOZEM) | DEN | 1 | 0 | 0 |  |  | 0 | 0 | R-položka | 0 | 2
PP
VV |  |  |  | viz technická zpráva
TS |  |  |  | 1. Položka obsahuje: – pronájem měřící soupravy včetně pracovníků pro uvedná měření, kolejové mechanizmy, vyhodnocení a závěry z měření TV – dopravu kolejových mechanismů z mateřského depa do prostoru stavby a zpět 2. Položka neobsahuje: X 3. Způsob měření: Jednotka je 1den, jedná se o 1 den pronájmu soupravy vložených vozů,lokomotivy a měícího vozu Bohumín, výpočet je 1den pro 1elektrifikovanou kolej.
P | 98 | R74F313 |  | MĚŘENÍ PARAMETRŮ TV STATICKÉ | KM | 5 | 0 | 0 |  |  | 0 | 0 | R-položka | 0 | 2
PP
VV |  |  |  | viz technická zpráva
TS |  |  |  | 1. Položka obsahuje: – měření parametrů TV pro revizi a dokumentaci skutečného provedení – dopravu mechanismů do prostoru stavby a zpět 2. Položka neobsahuje: X 3. Způsob měření: Měří se v km.Výpočet počet ks elektrifikovaných kolejí x projeté kilometry při měření, tj. bez režijních jízd.
P | 99 | R74F314 |  | MĚŘENÍ ELEKTRICKÝCH VLASTNOSTÍ TV | KUS | 2 | 0 | 0 |  |  | 0 | 0 | R-položka | 0 | 2
PP
VV |  |  |  | viz technická zpráva
TS |  |  |  | 1. Položka obsahuje: – měření elektrických parametrů TV pro zpracování revize – dopravu mechanismů do prostoru stavby a zpět 2. Položka neobsahuje: X 3. Způsob měření: Měří se v ks.Výpočet dle ks elektrizovaných kolejí
P | 100 | R74F315 |  | MĚŘENÍ DOTYKOVÉHO NAPĚTÍ U VODIVÉ KONSTRUKCE | KUS | 2 | 0 | 0 |  |  | 0 | 0 | R-položka | 0 | 2
PP
VV |  |  |  | viz technická zpráva
TS |  |  |  | 1. Položka obsahuje: – měření elektrických parametrů TV pro zpracování revize – dopravu kolejových mechanismů z mateřského depa do prostoru stavby a zpět 2. Položka neobsahuje: X 3. Způsob měření: Měří se1 kus ukolejněné TP nebo OK
P | 101 | R74F316 |  | MĚŘENÍ ELEKTRICKÉHO ODPORU ZÁKLADU | KUS | 3 | 0 | 0 |  |  | 0 | 0 | R-položka | 0 | 2
PP
VV |  |  |  | viz technická zpráva
TS |  |  |  | 1. Položka obsahuje: – měření elektrických parametrů TV pro zpracování revize – dopravu kolejových mechanismů z mateřského depa do prostoru stavby a zpět 2. Položka neobsahuje: X 3. Způsob měření: Měří se1 kus základu TP
P | 102 | R74F322 |  | PROTOKOL ZPŮSOBILOSTI | KUS | 1 | 0 | 0 |  |  | 0 | 0 | R-položka | 0 | 2
PP
VV |  |  |  | viz technická zpráva
TS |  |  |  | 1. Položka obsahuje: – vyhotovení dokladu právnickou osobou o trolejových vedeních a trakčních zařízeních 2. Položka neobsahuje: X 3. Způsob měření: Udává se v ks.Výpočet dle ks elektrifikovaných kolejí, neutrální pole 4ks, velká žst. dle počtu stavebních postupů.
P | 103 | R74F323 |  | REVIZNÍ ZPRÁVA | KUS | 2 | 0 | 0 |  |  | 0 | 0 | R-položka | 0 | 2
PP
VV |  |  |  | viz technická zpráva
TS |  |  |  | 1. Položka obsahuje: – revizi autorizovaným revizním technikem na zařízeních trakčního vedení podle požadavku ČSN, včetně hodnocení 2. Položka neobsahuje: X 3. Způsob měření: Udává se v ks.Výpočet dle ks elektrifikovaných kolejí, neutrální pole 4ks, velká žst. dle počtu stavebních postupů.
P | 104 | R74F324 |  | PROTOKOL UTZ | KUS | 1 | 0 | 0 |  |  | 0 | 0 | R-položka | 0 | 2
PP
VV |  |  |  | viz technická zpráva
TS |  |  |  | 1. Položka obsahuje: – protokol autorizovaným revizním technikem na zařízeních trakčního vedení podle požadavku ČSN, včetně hodnocení 2. Položka neobsahuje: X 3. Způsob měření: Udává se v ks.Výpočet dle ks elektrifikovaných kolejí, neutrální pole 4ks, velká žst. dle počtu stavebních postupů.
P | 105 | 74F332 |  | VÝKON ORGANIZAČNÍCH JEDNOTEK SPRÁVCE | HOD | 184.393 | 0 | 0 |  |  | 0 | 0 | 2022_OTSKP | 0 | 2
PP
VV |  |  |  | viz technická zpráva
TS |  |  |  | Technická specifikace položky odpovídá příslušné cenové soustavě
P | 106 | R74F334 |  | ZAMĚŘENÍ SKUTEČNÉHO PROVEDENÍ TV 2KOLEJ,TRAŤ, MALÉ ŽST. ZA 100M | KUS | 25 | 0 | 0 |  |  | 0 | 0 | R-položka | 0 | 2
PP
VV |  |  |  | viz technická zpráva
TS |  |  |  | 1. Položka obsahuje: – geodetickou činnost po výstavbě TV 2. Položka neobsahuje: X 3. Způsob měření: Měří se 1 kus za každých 100m TV
SD |  | 74F4 |  | DEMONTÁŽE TV |  |  |  |  | 0 | 0 | 0 | 0
P | 95 | 74EF11 |  | HNACÍ KOLEJOVÁ VOZIDLA DEMONTÁŽNÍCH SOUPRAV PRO PRÁCE NA TV | HOD | 409.467 | 0 | 0 |  |  | 0 | 0 | 2022_OTSKP | 0 | 2
PP
VV |  |  |  | viz technická zpráva
TS |  |  |  | Technická specifikace položky odpovídá příslušné cenové soustavě
P | 107 | 74F411 |  | DEMONTÁŽ BETONOVÝCH ZÁKLADŮ TV | M3 | 53.6 | 0 | 0 |  |  | 0 | 0 | 2022_OTSKP | 0 | 2
PP
VV |  |  |  | určeno projektantem dle místního šetření a původní dokumentace
TS |  |  |  | Technická specifikace položky odpovídá příslušné cenové soustavě
P | 108 | 74F422 |  | DEMONTÁŽ OCELOVÝCH STOŽÁRŮ TRUBKOVÝCH NEBO PROFILOVÝCH | KUS | 3 | 0 | 0 |  |  | 0 | 0 | 2022_OTSKP | 0 | 2
PP
VV |  |  |  | určeno projektantem dle místního šetření a původní dokumentace
TS |  |  |  | Technická specifikace položky odpovídá příslušné cenové soustavě
P | 109 | 74F423 |  | DEMONTÁŽ OCELOVÝCH STOŽÁRŮ PŘÍHRADOVÝCH | KUS | 2 | 0 | 0 |  |  | 0 | 0 | 2022_OTSKP | 0 | 2
PP
VV |  |  |  | určeno projektantem dle místního šetření a původní dokumentace
TS |  |  |  | Technická specifikace položky odpovídá příslušné cenové soustavě
P | 110 | 74F425 |  | DEMONTÁŽ BRAN A KRAKORCŮ (VČETNĚ VYVĚŠENÍ A UKONČENÍ) | KUS | 2 | 0 | 0 |  |  | 0 | 0 | 2022_OTSKP | 0 | 2
PP
VV |  |  |  | určeno projektantem dle místního šetření a původní dokumentace
TS |  |  |  | Technická specifikace položky odpovídá příslušné cenové soustavě
P | 111 | 74F426 |  | DEMONTÁŽ MONTÁŽNÍ LÁVKY PRO ODPOJOVAČ | KUS | 2 | 0 | 0 |  |  | 0 | 0 | 2022_OTSKP | 0 | 2
PP
VV |  |  |  | určeno projektantem dle místního šetření a původní dokumentace
TS |  |  |  | Technická specifikace položky odpovídá příslušné cenové soustavě
P | 112 | 74F428 |  | DEMONTÁŽ BŘEVÍNKA (PROPOJENÍ STOŽÁROVÝCH DVOJIC) | KUS | 1 | 0 | 0 |  |  | 0 | 0 | 2022_OTSKP | 0 | 2
PP
VV |  |  |  | určeno projektantem dle místního šetření a původní dokumentace
TS |  |  |  | Technická specifikace položky odpovídá příslušné cenové soustavě
P | 113 | 74F429 |  | DEMONTÁŽ NESTANDARDNÍCH KOVOVÝCH KONSTRUKCÍ | KG | 5 | 0 | 0 |  |  | 0 | 0 | 2022_OTSKP | 0 | 2
PP
VV |  |  |  | určeno projektantem dle místního šetření a původní dokumentace
TS |  |  |  | Technická specifikace položky odpovídá příslušné cenové soustavě
P | 114 | 74F433 |  | DEMONTÁŽ OTOČNÝCH KONZOL TV VČETNĚ UPEVNĚNÍ | KUS | 10 | 0 | 0 |  |  | 0 | 0 | 2022_OTSKP | 0 | 2
PP
VV |  |  |  | určeno projektantem dle místního šetření a původní dokumentace
TS |  |  |  | Technická specifikace položky odpovídá příslušné cenové soustavě
P | 115 | 74F434 |  | DEMONTÁŽ KONZOL SIK VČETNĚ ZÁVĚSŮ | KUS | 51 | 0 | 0 |  |  | 0 | 0 | 2022_OTSKP | 0 | 2
PP
VV |  |  |  | určeno projektantem dle místního šetření a původní dokumentace
TS |  |  |  | Technická specifikace položky odpovídá příslušné cenové soustavě
P | 116 | 74F437 |  | DEMONTÁŽ KONZOL ZV NEBO OV VČETNĚ ZÁVĚSŮ | KUS | 36 | 0 | 0 |  |  | 0 | 0 | 2022_OTSKP | 0 | 2
PP
VV |  |  |  | určeno projektantem dle místního šetření a původní dokumentace
TS |  |  |  | Technická specifikace položky odpovídá příslušné cenové soustavě
P | 117 | 74F441 |  | DEMONTÁŽ DĚLIČŮ | KUS | 19 | 0 | 0 |  |  | 0 | 0 | 2022_OTSKP | 0 | 2
PP
VV |  |  |  | určeno projektantem dle místního šetření a původní dokumentace
TS |  |  |  | Technická specifikace položky odpovídá příslušné cenové soustavě
P | 118 | 74F442 |  | DEMONTÁŽ PEVNÝCH BODŮ VČETNĚ ZAKOTVENÍ | KUS | 4 | 0 | 0 |  |  | 0 | 0 | 2022_OTSKP | 0 | 2
PP
VV |  |  |  | určeno projektantem dle místního šetření a původní dokumentace
TS |  |  |  | Technická specifikace položky odpovídá příslušné cenové soustavě
P | 119 | 74F449 |  | DEMONTÁŽ KOTVENÍ PŘEVĚSU - DVOJITÉ NEBO TROJITÉ LANO | KUS | 4 | 0 | 0 |  |  | 0 | 0 | 2022_OTSKP | 0 | 2
PP
VV |  |  |  | určeno projektantem dle místního šetření a původní dokumentace
TS |  |  |  | Technická specifikace položky odpovídá příslušné cenové soustavě
P | 120 | 74F452 |  | DEMONTÁŽ SVODU Z PŘEVĚSU NEBO Z ODPOJOVAČE - DVOJITÉ NEBO TROJITÉ LANO | KUS | 6 | 0 | 0 |  |  | 0 | 0 | 2022_OTSKP | 0 | 2
PP
VV |  |  |  | určeno projektantem dle místního šetření a původní dokumentace
TS |  |  |  | Technická specifikace položky odpovídá příslušné cenové soustavě
P | 121 | 74F454 |  | DEMONTÁŽ BLESKOJISTEK A SVODIČŮ PŘEPĚTÍ | KUS | 12 | 0 | 0 |  |  | 0 | 0 | 2022_OTSKP | 0 | 2
PP
VV |  |  |  | určeno projektantem dle místního šetření a původní dokumentace
TS |  |  |  | Technická specifikace položky odpovídá příslušné cenové soustavě
P | 122 | 74F455 |  | DEMONTÁŽ VĚŠÁKŮ TROLEJE | KUS | 749 | 0 | 0 |  |  | 0 | 0 | 2022_OTSKP | 0 | 2
PP
VV |  |  |  | určeno projektantem dle místního šetření a původní dokumentace
TS |  |  |  | Technická specifikace položky odpovídá příslušné cenové soustavě
P | 123 | 74F456 |  | DEMONTÁŽ PROUDOVÝCH PROPOJENÍ PODÉLNÝCH A PŘÍČNÝCH | KUS | 52 | 0 | 0 |  |  | 0 | 0 | 2022_OTSKP | 0 | 2
PP
VV |  |  |  | určeno projektantem dle místního šetření a původní dokumentace
TS |  |  |  | Technická specifikace položky odpovídá příslušné cenové soustavě
P | 124 | 74F457 |  | DEMONTÁŽ VLOŽENÝCH IZOLACÍ V PODÉLNÝCH A PŘÍČNÝCH POLÍCH | KUS | 154 | 0 | 0 |  |  | 0 | 0 | 2022_OTSKP | 0 | 2
PP
VV |  |  |  | určeno projektantem dle místního šetření a původní dokumentace
TS |  |  |  | Technická specifikace položky odpovídá příslušné cenové soustavě
P | 125 | 74F458 |  | DEMONTÁŽ ROZPĚRNÝCH TYČÍ | KUS | 12 | 0 | 0 |  |  | 0 | 0 | 2022_OTSKP | 0 | 2
PP
VV |  |  |  | určeno projektantem dle místního šetření a původní dokumentace
TS |  |  |  | Technická specifikace položky odpovídá příslušné cenové soustavě
P | 126 | 74F459 |  | DEMONTÁŽ UKOLEJNĚNÍ KONSTRUKCÍ A PODPĚR VČETNĚ UCHYCENÍ A VODIČE | KUS | 12 | 0 | 0 |  |  | 0 | 0 | 2022_OTSKP | 0 | 2
PP
VV |  |  |  | určeno projektantem dle místního šetření a původní dokumentace
TS |  |  |  | Technická specifikace položky odpovídá příslušné cenové soustavě
P | 127 | 74F461 |  | DEMONTÁŽ SVODŮ A UCHYCENÍ KABELU VN NA STOŽÁRU VČETNĚ KRYTU | KUS | 24 | 0 | 0 |  |  | 0 | 0 | 2022_OTSKP | 0 | 2
PP
VV |  |  |  | určeno projektantem dle místního šetření a původní dokumentace
TS |  |  |  | Technická specifikace položky odpovídá příslušné cenové soustavě
P | 128 | 74F463 |  | DEMONTÁŽ NÁVĚSTÍ PRO ELEKTRICKÝ PROVOZ | KUS | 32 | 0 | 0 |  |  | 0 | 0 | 2022_OTSKP | 0 | 2
PP
VV |  |  |  | určeno projektantem dle místního šetření a původní dokumentace
TS |  |  |  | Technická specifikace položky odpovídá příslušné cenové soustavě
P | 129 | 74F465 |  | DEMONTÁŽ TROLEJE VČETNĚ NÁSTAVKŮ STOČENÍM NA BUBEN | M | 3803 | 0 | 0 |  |  | 0 | 0 | 2022_OTSKP | 0 | 2
PP
VV |  |  |  | určeno projektantem dle místního šetření a původní dokumentace
TS |  |  |  | Technická specifikace položky odpovídá příslušné cenové soustavě
P | 130 | 74F467 |  | DEMONTÁŽ LAN NOSNÝCH VČETNĚ NÁSTAVKŮ STOČENÍM NA BUBEN | M | 5645 | 0 | 0 |  |  | 0 | 0 | 2022_OTSKP | 0 | 2
PP
VV |  |  |  | určeno projektantem dle místního šetření a původní dokumentace
TS |  |  |  | Technická specifikace položky odpovídá příslušné cenové soustavě
P | 131 | 74F469 |  | DEMONTÁŽ LAN ZV, NV, OV STOČENÍM NA BUBEN | M | 4002 | 0 | 0 |  |  | 0 | 0 | 2022_OTSKP | 0 | 2
PP
VV |  |  |  | určeno projektantem dle místního šetření a původní dokumentace
TS |  |  |  | Technická specifikace položky odpovídá příslušné cenové soustavě
P | 132 | 74F472 |  | DEMONTÁŽ OCHRANNÝCH LAN | M | 210 | 0 | 0 |  |  | 0 | 0 | 2022_OTSKP | 0 | 2
PP
VV |  |  |  | určeno projektantem dle místního šetření a původní dokumentace
TS |  |  |  | Technická specifikace položky odpovídá příslušné cenové soustavě
P | 133 | 74F473 |  | DEMONTÁŽ UKOLEJŇOVACÍCH DRÁTŮ IZOLOVANÝCH PO ZEMI (MIMO PŘIPOJENÍ KE KONSTRUKCÍM) | M | 160 | 0 | 0 |  |  | 0 | 0 | 2022_OTSKP | 0 | 2
PP
VV |  |  |  | určeno projektantem dle místního šetření a původní dokumentace
TS |  |  |  | Technická specifikace položky odpovídá příslušné cenové soustavě
P | 134 | 74F491 |  | DEMONTÁŽ - MANIPULACE SE SUTÍ NA STAVENIŠTI | M3KM | 160.8 | 0 | 0 |  |  | 0 | 0 | 2022_OTSKP | 0 | 2
PP
VV |  |  |  | určeno projektantem dle místního šetření a původní dokumentace
TS |  |  |  | Technická specifikace položky odpovídá příslušné cenové soustavě
P | 135 | 74F493 |  | NAKLÁDÁNÍ SUTI NA DOPRAVNÍ PROSTŘEDEK | T | 134.1 | 0 | 0 |  |  | 0 | 0 | 2022_OTSKP | 0 | 2
PP
VV |  |  |  | určeno projektantem dle místního šetření a původní dokumentace
TS |  |  |  | Technická specifikace položky odpovídá příslušné cenové soustavě
SD |  | O01 |  | OSTATNÍ (ZEMNÍ PRÁCE A SILNOPROUDÉ ROZVODY) |  |  |  |  | 0 | 0 | 0 | 0
P | 1 | 13283 |  | HLOUBENÍ RÝH ŠÍŘ DO 2M PAŽ I NEPAŽ TŘ. II | M3 | 1564 | 0 | 0 |  |  | 0 | 0 | 2022_OTSKP | 0 | 2
PP
VV |  |  |  | viz polohový plán a řezy kabelovou trasou
TS |  |  |  | Technická specifikace položky odpovídá příslušné cenové soustavě
P | 2 | 17411 |  | ZÁSYP JAM A RÝH ZEMINOU SE ZHUTNĚNÍM | M3 | 1444 | 0 | 0 |  |  | 0 | 0 | 2022_OTSKP | 0 | 2
PP
VV |  |  |  | viz polohový plán a řezy kabelovou trasou
TS |  |  |  | Technická specifikace položky odpovídá příslušné cenové soustavě
P | 3 | 17481 |  | ZÁSYP JAM A RÝH Z NAKUPOVANÝCH MATERIÁLŮ | M3 | 79 | 0 | 0 |  |  | 0 | 0 | 2022_OTSKP | 0 | 2
PP
VV |  |  |  | viz polohový plán a řezy kabelovou trasou
TS |  |  |  | Technická specifikace položky odpovídá příslušné cenové soustavě
P | 4 | 27231 |  | ZÁKLADY Z PROSTÉHO BETONU | M3 | 9.7 | 0 | 0 |  |  | 0 | 0 | 2022_OTSKP | 0 | 2
PP
VV |  |  |  | viz polohový plán a řezy kabelovou trasou
TS |  |  |  | Technická specifikace položky odpovídá příslušné cenové soustavě
P | 5 | 701001 |  | OZNAČOVACÍ ŠTÍTEK KABELOVÉHO VEDENÍ, SPOJKY NEBO KABELOVÉ SKŘÍNĚ (VČETNĚ OBJÍMKY) | KUS | 22 | 0 | 0 |  |  | 0 | 0 | 2022_OTSKP | 0 | 2
PP
VV |  |  |  | viz polohový plán a řezy kabelovou trasou
TS |  |  |  | Technická specifikace položky odpovídá příslušné cenové soustavě
P | 6 | R701AAE |  | Vytyčení trasy kabelového vedení v zastavěném prostoru | KM | 0.3 | 0 | 0 |  |  | 0 | 0 | R-položka | 0 | 2
PP
VV |  |  |  | viz technická zpráva
TS |  |  |  | Položka obsahuje: Pochůzka projektovanou trasou kabelového vedení, vyznačení trasy kabelu číslovanými kolíky nebo psanými značkami včetně zhotovení a číslování kolíků. Stanovení a označení míst pro kabelové prostupy a podchodové štoly a vyznačení překážek. Dále obsahuje cenu za pom. mechanismy včetně všech ostatních vedlejších nákladů.
P | 7 | 702112 |  | KABELOVÝ ŽLAB ZEMNÍ VČETNĚ KRYTU SVĚTLÉ ŠÍŘKY PŘES 120 DO 250 MM | M | 1380 | 0 | 0 |  |  | 0 | 0 | 2022_OTSKP | 0 | 2
PP
VV |  |  |  | viz polohový plán a řezy kabelovou trasou
TS |  |  |  | Technická specifikace položky odpovídá příslušné cenové soustavě
P | 8 | 702610 |  | ODKRYTÍ A ZAKRYTÍ KABELOVÉHO ŽLABU | M | 1380 | 0 | 0 |  |  | 0 | 0 | 2022_OTSKP | 0 | 2
PP
VV |  |  |  | viz polohový plán a řezy kabelovou trasou
TS |  |  |  | Technická specifikace položky odpovídá příslušné cenové soustavě
P | 9 | 709210 |  | KŘIŽOVATKA KABELOVÝCH VEDENÍ SE STÁVAJÍCÍ INŽENÝRSKOU SÍTÍ (KABELEM, POTRUBÍM APOD.) | KUS | 15 | 0 | 0 |  |  | 0 | 0 | 2022_OTSKP | 0 | 2
PP
VV |  |  |  | viz polohový plán a řezy kabelovou trasou
TS |  |  |  | Technická specifikace položky odpovídá příslušné cenové soustavě
P | 10 | 742432 |  | VEDENÍ DRÁŽNÍ IZOLOVANÉ VN, KONCOVKA VENKOVNÍ | KUS | 22 | 0 | 0 |  |  | 0 | 0 | 2022_OTSKP | 0 | 2
PP
VV |  |  |  | viz polohový plán a tabulka kabelových vedení
TS |  |  |  | Technická specifikace položky odpovídá příslušné cenové soustavě
P | 11 | 742564 |  | KABEL VN - JEDNOŽÍLOVÝ, 10-CXEKVC(V)E(Y) PŘES 300 MM2 | M | 2710 | 0 | 0 |  |  | 0 | 0 | 2022_OTSKP | 0 | 2
PP
VV |  |  |  | viz polohový plán a tabulka kabelových vedení
TS |  |  |  | Technická specifikace položky odpovídá příslušné cenové soustavě
P | 12 | 742Z24 |  | DEMONTÁŽ KABELOVÉHO VEDENÍ VN | M | 2710 | 0 | 0 |  |  | 0 | 0 | 2022_OTSKP | 0 | 2
PP
VV |  |  |  | viz polohový plán a tabulka kabelových vedení
TS |  |  |  | Technická specifikace položky odpovídá příslušné cenové soustavě
SD |  | R015 |  | LIKVIDACE ODPADŮ včetně dopravy |  |  |  |  | 0 | 0 | 0 | 0
P | 136 | R015112 | 902 | LIKVIDACE ODPADŮ NEKONTAMINOVANÝCH - 17 05 04 VYTĚŽENÉ ZEMINY A HORNINY - II. TŘÍDA TĚŽITELNOSTI, včetně dopravy | T | 192.6 | 0 | 0 |  |  | 0 | 0 | ODP+d | 0 | 2
PP |  |  |  | Evidenční položka. Neoceňovat v objektu SO/PS, položka se oceňuje pouze v objektu SO 90-90.
VV
TS |  |  |  | 1. Položka obsahuje: - veškeré poplatky provozovateli skládky, recyklační linky nebo jiného zařízení na zpracování nebo likvidaci odpadů související s převzetím, uložením, zpracováním nebo likvidací odpadu, - náklady spojené s dopravou odpadu z místa stavby na místo převzetí provozovatelem skládky, recyklační linky nebo jiného zařízení na zpracování nebo likvidaci odpadů, - náklady spojené s vyložením a manipulací s materiálem v místě skládky. 3. Způsob měření: - [měrná jednotka – nejčastěji Tuna] určující množství odpadu vytříděného v souladu se zákonem č. 541/2020 Sb., o odpadech, v platném znění
P | 137 | R015142 | 908 | LIKVIDACE ODPADŮ NEKONTAMINOVANÝCH - 17 01 01 ARMOVANÉ BETONY, PANELY APOD. V KUSOVITOSTI NAD 0,5 M, včetně dopravy | T | 158.25 | 0 | 0 |  |  | 0 | 0 | ODP+d | 0 | 2
PP |  |  |  | Evidenční položka. Neoceňovat v objektu SO/PS, položka se oceňuje pouze v objektu SO 90-90.
VV
TS |  |  |  | 1. Položka obsahuje: - veškeré poplatky provozovateli skládky, recyklační linky nebo jiného zařízení na zpracování nebo likvidaci odpadů související s převzetím, uložením, zpracováním nebo likvidací odpadu, - náklady spojené s dopravou odpadu z místa stavby na místo převzetí provozovatelem skládky, recyklační linky nebo jiného zařízení na zpracování nebo likvidaci odpadů, - náklady spojené s vyložením a manipulací s materiálem v místě skládky. 3. Způsob měření: - [měrná jednotka – nejčastěji Tuna] určující množství odpadu vytříděného v souladu se zákonem č. 541/2020 Sb., o odpadech, v platném znění
P | 138 | R015190 | 914 | LIKVIDACE ODPADŮ NEKONTAMINOVANÝCH - 17 02 03 PLASTY Z INTERIÉRŮ REKONSTRUOVANÝCH OBJEKTŮ, včetně dopravy | T | 0.2 | 0 | 0 |  |  | 0 | 0 | ODP+d | 0 | 2
PP |  |  |  | Evidenční položka. Neoceňovat v objektu SO/PS, položka se oceňuje pouze v objektu SO 90-90.
VV
TS |  |  |  | 1. Položka obsahuje: - veškeré poplatky provozovateli skládky, recyklační linky nebo jiného zařízení na zpracování nebo likvidaci odpadů související s převzetím, uložením, zpracováním nebo likvidací odpadu, - náklady spojené s dopravou odpadu z místa stavby na místo převzetí provozovatelem skládky, recyklační linky nebo jiného zařízení na zpracování nebo likvidaci odpadů, - náklady spojené s vyložením a manipulací s materiálem v místě skládky. 3. Způsob měření: - [měrná jednotka – nejčastěji Tuna] určující množství odpadu vytříděného v souladu se zákonem č. 541/2020 Sb., o odpadech, v platném znění

## SO 61-61-02
SŽDC05 |  |  |  | Soupis prací objektu | [10 empty] | 3
3
S | Stavba: | S631500293 |  | Optimalizace trati Praha Smíchov (mimo) - Černošice (mimo), varianta nadjezd | [6 empty] | D.2.3.1 | 0 | Aspe | 0,00 | 2
O | Objekt: | D.2.3.1 |  | Trakční vedení | [9 empty] | 15,00 | 2
Typ | Poř. číslo | Kód položky | Varianta | Název položky | MJ | Množství | Jednotková hmotnost | Celková hmotnost |  |  | Jednotková cena |  | Cenové soustavy | 21,00 | 2
Dodávka
[9 empty] | Jednotková | Celkem | Jednotková | Celkem |  |  |  | Počet položek s nulovou cenou | 98
O1 |  | SO 61-61-02 |  | Odbočka Barrandov, úprava trakčního vedení |  |  |  |  | 0 | 0 | 0 | 0
SD |  | 74A |  | ZÁKLADY TV |  |  |  |  | 0 | 0 | 0 | 0
P | 1 | 74A110 |  | ZÁKLAD TV HLOUBENÝ V JAKÉKOLIV TŘÍDĚ ZEMINY | M3 | 59.25 | 0 | 0 |  |  | 0 | 0 | 2022_OTSKP | 0 | 2
PP
VV |  |  |  | viz výkaz výměr základů, stožárů a bran
TS |  |  |  | Technická specifikace položky odpovídá příslušné cenové soustavě
P | 2 | 74A151 |  | MANIPULACE SE ZEMINOU Z VÝKOPU NA STAVENIŠTI | M3KM | 711 | 0 | 0 |  |  | 0 | 0 | 2022_OTSKP | 0 | 2
PP
VV |  |  |  | viz technická zpráva
TS |  |  |  | Technická specifikace položky odpovídá příslušné cenové soustavě
P | 3 | 74A152 |  | NAKLÁDÁNÍ ZEMINY NA DOPRAVNÍ PROSTŘEDEK | T | 107 | 0 | 0 |  |  | 0 | 0 | 2022_OTSKP | 0 | 2
PP
VV |  |  |  | viz technická zpráva
TS |  |  |  | Technická specifikace položky odpovídá příslušné cenové soustavě
P | 4 | 74A310 |  | PŘÍDAVNÁ VÝZTUŽ PRO ZÁKLAD TV | KUS | 20 | 0 | 0 |  |  | 0 | 0 | 2022_OTSKP | 0 | 2
PP
VV |  |  |  | viz stavební tabulka
TS |  |  |  | Technická specifikace položky odpovídá příslušné cenové soustavě
P | 5 | 74A320 |  | KOVANÝ SVORNÍK PRO ZÁKLAD TV | KUS | 12 | 0 | 0 |  |  | 0 | 0 | 2022_OTSKP | 0 | 2
PP
VV |  |  |  | viz stavební tabulka
TS |  |  |  | Technická specifikace položky odpovídá příslušné cenové soustavě
P | 6 | 74A330 |  | SVORNÍKOVÝ KOŠ PRO ZÁKLAD TV | KUS | 9 | 0 | 0 |  |  | 0 | 0 | 2022_OTSKP | 0 | 2
PP
VV |  |  |  | viz stavební tabulka
TS |  |  |  | Technická specifikace položky odpovídá příslušné cenové soustavě
P | 7 | 74A450 |  | ÚPRAVA KABELŮ U ZÁKLADU TV | KUS | 2 | 0 | 0 |  |  | 0 | 0 | 2022_OTSKP | 0 | 2
PP
VV |  |  |  | viz technická zpráva
TS |  |  |  | Technická specifikace položky odpovídá příslušné cenové soustavě
P | 8 | 74A460 |  | ÚPRAVA ODVODNĚNÍ U ZÁKLADU TV | KUS | 11 | 0 | 0 |  |  | 0 | 0 | 2022_OTSKP | 0 | 2
PP
VV |  |  |  | viz technická zpráva
TS |  |  |  | Technická specifikace položky odpovídá příslušné cenové soustavě
P | 9 | 74AF11 |  | TAŽNÉ HNACÍ VOZIDLO K PRACOVNÍM SOUPRAVÁM (PRO ZÁKLADY - MONTÁŽ) | HOD | 88.875 | 0 | 0 |  |  | 0 | 0 | 2022_OTSKP | 0 | 2
PP
VV |  |  |  | viz technická zpráva
TS |  |  |  | Technická specifikace položky odpovídá příslušné cenové soustavě
SD |  | 74B |  | STOŽÁRY TV |  |  |  |  | 0 | 0 | 0 | 0
P | 10 | 74B215 |  | STOŽÁR TV OCELOVÝ TRUBKOVÝ JEDNODUCHÝ NA SVORNÍKY, TYPU TS245 NEBO TSI245, DÉLKY DO 10 M VČETNĚ | KUS | 5 | 0 | 0 |  |  | 0 | 0 | 2022_OTSKP | 0 | 2
PP
VV |  |  |  | viz výkaz výměr základů, stožárů a bran
TS |  |  |  | Technická specifikace položky odpovídá příslušné cenové soustavě
P | 11 | 74B217 |  | STOŽÁR TV OCELOVÝ TRUBKOVÝ JEDNODUCHÝ NA SVORNÍKY, TYPU TS324 NEBO TSI324, DÉLKY DO 10 M VČETNĚ | KUS | 3 | 0 | 0 |  |  | 0 | 0 | 2022_OTSKP | 0 | 2
PP
VV |  |  |  | viz výkaz výměr základů, stožárů a bran
TS |  |  |  | Technická specifikace položky odpovídá příslušné cenové soustavě
P | 12 | 74B522 |  | STOŽÁR TV BETONOVÝ TYPU PS, PSI 6, DÉLKY 10,5 M | KUS | 1 | 0 | 0 |  |  | 0 | 0 | 2022_OTSKP | 0 | 2
PP
VV |  |  |  | viz výkaz výměr základů, stožárů a bran
TS |  |  |  | Technická specifikace položky odpovídá příslušné cenové soustavě
P | 13 | 74B602 |  | STOŽÁR TV OCELOVÝ PŘÍHRADOVÝ TYPU BP DÉLKY 10 M | KUS | 2 | 0 | 0 |  |  | 0 | 0 | 2022_OTSKP | 0 | 2
PP
VV |  |  |  | viz výkaz výměr základů, stožárů a bran
TS |  |  |  | Technická specifikace položky odpovídá příslušné cenové soustavě
P | 14 | 74B712 |  | BRÁNY NEBO VÝLOŽNÍKY - BŘEVNO TYPU 34L A VĚTŠÍ | M | 11.7 | 0 | 0 |  |  | 0 | 0 | 2022_OTSKP | 0 | 2
PP
VV |  |  |  | viz výkaz výměr základů, stožárů a bran
TS |  |  |  | Technická specifikace položky odpovídá příslušné cenové soustavě
P | 15 | 74B721 |  | PŘIPEVNĚNÍ BŘEVNA BRÁNY NEBO VÝLOŽNÍKU S UKONČENÍM TYPU A NA 1T | KUS | 1 | 0 | 0 |  |  | 0 | 0 | 2022_OTSKP | 0 | 2
PP
VV |  |  |  | viz výkaz výměr základů, stožárů a bran
TS |  |  |  | Technická specifikace položky odpovídá příslušné cenové soustavě
P | 16 | 74B723 |  | PŘIPEVNĚNÍ BŘEVNA BRÁNY NEBO VÝLOŽNÍKU S UKONČENÍM TYPU C NA BP | KUS | 1 | 0 | 0 |  |  | 0 | 0 | 2022_OTSKP | 0 | 2
PP
VV |  |  |  | viz výkaz výměr základů, stožárů a bran
TS |  |  |  | Technická specifikace položky odpovídá příslušné cenové soustavě
P | 17 | 74B911 |  | PŘÍPLATEK ZA MONTÁŽ BŘEVNA BRÁNY NEBO VÝLOŽNÍKU NAD STÁVAJÍCÍM VEDENÍM | KUS | 1 | 0 | 0 |  |  | 0 | 0 | 2022_OTSKP | 0 | 2
PP
VV |  |  |  | viz technická zpráva
TS |  |  |  | Technická specifikace položky odpovídá příslušné cenové soustavě
P | 18 | R74B912 |  | PŘELOŽENÍ TRAKČNÍ PODPĚRY | KUS | 4 | 0 | 0 |  |  | 0 | 0 | R-položka | 0 | 2
PP
VV |  |  |  | viz technická zpráva
TS |  |  |  | 1. Položka obsahuje: – demontáž a následnou montáž stožáru svorníkového provedení – konečnou regulaci stožáru po jeho zatížení 2. Položka neobsahuje: X 3. Způsob měření: Udává se počet kusů kompletní montážní práce.
P | 19 | 74BF11 |  | TAŽNÉ HNACÍ VOZIDLO K PRACOVNÍM SOUPRAVÁM (PRO STOŽÁRY A BRÁNY - MONTÁŽ ) | HOD | 26 | 0 | 0 |  |  | 0 | 0 | 2022_OTSKP | 0 | 2
PP
VV |  |  |  | viz technická zpráva
TS |  |  |  | Technická specifikace položky odpovídá příslušné cenové soustavě
SD |  | 74C |  | VODIČE TV |  |  |  |  | 0 | 0 | 0 | 0
P | 20 | 74C111 |  | ZÁVĚS TV NA KONZOLE BEZ PŘÍDAVNÉHO LANA | KUS | 7 | 0 | 0 |  |  | 0 | 0 | 2022_OTSKP | 0 | 2
PP
VV |  |  |  | viz soupis sestavení
TS |  |  |  | Technická specifikace položky odpovídá příslušné cenové soustavě
P | 21 | 74C112 |  | ZÁVĚS TV NA KONZOLE S PŘÍDAVNÝM LANEM | KUS | 14 | 0 | 0 |  |  | 0 | 0 | 2022_OTSKP | 0 | 2
PP
VV |  |  |  | viz soupis sestavení
TS |  |  |  | Technická specifikace položky odpovídá příslušné cenové soustavě
P | 22 | 74C121 |  | PŘÍPLATEK ZA PLASTOVÝ IZOLÁTOR | KUS | 42 | 0 | 0 |  |  | 0 | 0 | 2022_OTSKP | 0 | 2
PP
VV |  |  |  | viz soupis sestavení
TS |  |  |  | Technická specifikace položky odpovídá příslušné cenové soustavě
P | 23 | 74C132 |  | VÝMĚNA BOČNÍHO DRŽÁKU NA KONZOLE, SIK NEBO SMĚROVÉM LANĚ | KUS | 1 | 0 | 0 |  |  | 0 | 0 | 2022_OTSKP | 0 | 2
PP
VV |  |  |  | viz soupis sestavení
TS |  |  |  | Technická specifikace položky odpovídá příslušné cenové soustavě
P | 24 | 74C134 |  | VÝŠKOVÁ A SMĚROVÁ REGULACE KONZOLY NEBO SIK | KUS | 4 | 0 | 0 |  |  | 0 | 0 | 2022_OTSKP | 0 | 2
PP
VV |  |  |  | viz soupis sestavení
TS |  |  |  | Technická specifikace položky odpovídá příslušné cenové soustavě
P | 25 | 74C137 |  | UVOLNĚNÍ A ZPĚTNÁ MONTÁŽ TR NEBO NL V ZÁVĚSU | KUS | 20 | 0 | 0 |  |  | 0 | 0 | 2022_OTSKP | 0 | 2
PP
VV |  |  |  | viz soupis sestavení
TS |  |  |  | Technická specifikace položky odpovídá příslušné cenové soustavě
P | 26 | 74C311 |  | KŘÍŽENÍ SESTAV | KUS | 4 | 0 | 0 |  |  | 0 | 0 | 2022_OTSKP | 0 | 2
PP
VV |  |  |  | viz soupis sestavení
TS |  |  |  | Technická specifikace položky odpovídá příslušné cenové soustavě
P | 27 | 74C312 |  | VĚŠÁK TROLEJE ZÁKLADNÍ (PEVNÝ NEBO KLUZNÝ) | KUS | 127 | 0 | 0 |  |  | 0 | 0 | 2022_OTSKP | 0 | 2
PP
VV |  |  |  | viz soupis sestavení
TS |  |  |  | Technická specifikace položky odpovídá příslušné cenové soustavě
P | 28 | 74C315 |  | PROUDOVÉ PROPOJENÍ PODÉLNÝCH POLÍ | KUS | 4 | 0 | 0 |  |  | 0 | 0 | 2022_OTSKP | 0 | 2
PP
VV |  |  |  | viz soupis sestavení
TS |  |  |  | Technická specifikace položky odpovídá příslušné cenové soustavě
P | 29 | 74C321 |  | SPOJKA LAN A TROLEJÍ NEIZOLOVANÁ | KUS | 6 | 0 | 0 |  |  | 0 | 0 | 2022_OTSKP | 0 | 2
PP
VV |  |  |  | viz soupis sestavení
TS |  |  |  | Technická specifikace položky odpovídá příslušné cenové soustavě
P | 30 | 74C322 |  | SPOJKA LAN A TROLEJÍ IZOLOVANÁ | KUS | 8 | 0 | 0 |  |  | 0 | 0 | 2022_OTSKP | 0 | 2
PP
VV |  |  |  | viz soupis sestavení
TS |  |  |  | Technická specifikace položky odpovídá příslušné cenové soustavě
P | 31 | 74C331 |  | DĚLIČ V TROLEJI VČETNĚ TABULKY | KUS | 4 | 0 | 0 |  |  | 0 | 0 | 2022_OTSKP | 0 | 2
PP
VV |  |  |  | viz soupis sestavení
TS |  |  |  | Technická specifikace položky odpovídá příslušné cenové soustavě
P | 32 | 74C341 |  | PEVNÝ BOD KOMPENZOVANÉ SESTAVY | KUS | 2 | 0 | 0 |  |  | 0 | 0 | 2022_OTSKP | 0 | 2
PP
VV |  |  |  | viz soupis sestavení
TS |  |  |  | Technická specifikace položky odpovídá příslušné cenové soustavě
P | 33 | 74C344 |  | KOTVENÍ PEVNÉHO BODU NA JEDNODUCHOU BRÁNU | KUS | 2 | 0 | 0 |  |  | 0 | 0 | 2022_OTSKP | 0 | 2
PP
VV |  |  |  | viz soupis sestavení
TS |  |  |  | Technická specifikace položky odpovídá příslušné cenové soustavě
P | 34 | 74C512 |  | POHYBLIVÉ KOTVENÍ SESTAVY TV NA STOŽÁRU - 10 KN | KUS | 2 | 0 | 0 |  |  | 0 | 0 | 2022_OTSKP | 0 | 2
PP
VV |  |  |  | viz tabulka kotvení
TS |  |  |  | Technická specifikace položky odpovídá příslušné cenové soustavě
P | 35 | 74C561 |  | PEVNÉ KOTVENÍ NA STOŽÁRU DO 15 KN - SESTAVA TV | KUS | 2 | 0 | 0 |  |  | 0 | 0 | 2022_OTSKP | 0 | 2
PP
VV |  |  |  | viz tabulka kotvení
TS |  |  |  | Technická specifikace položky odpovídá příslušné cenové soustavě
P | 36 | 74C564 |  | PŘEVĚŠENÍ TROLEJOVÉHO VEDENÍ VČETNĚ ÚPRAVY VĚŠÁKŮ | M | 688 | 0 | 0 |  |  | 0 | 0 | 2022_OTSKP | 0 | 2
PP
VV |  |  |  | viz tabulka kotvení
TS |  |  |  | Technická specifikace položky odpovídá příslušné cenové soustavě
P | 37 | 74C571 |  | TAŽENÍ NOSNÉHO LANA 50 MM2 BZ, FE | M | 589 | 0 | 0 |  |  | 0 | 0 | 2022_OTSKP | 0 | 2
PP
VV |  |  |  | viz tabulka kotvení
TS |  |  |  | Technická specifikace položky odpovídá příslušné cenové soustavě
P | 38 | 74C582 |  | TAŽENÍ TROLEJE 100 MM2 CU | M | 227 | 0 | 0 |  |  | 0 | 0 | 2022_OTSKP | 0 | 2
PP
VV |  |  |  | viz tabulka kotvení
TS |  |  |  | Technická specifikace položky odpovídá příslušné cenové soustavě
P | 39 | 74C584 |  | TAŽENÍ TROLEJE 150 MM2 CU | M | 2133 | 0 | 0 |  |  | 0 | 0 | 2022_OTSKP | 0 | 2
PP
VV |  |  |  | viz tabulka kotvení
TS |  |  |  | Technická specifikace položky odpovídá příslušné cenové soustavě
P | 40 | 74C591 |  | VÝŠKOVÁ REGULACE TROLEJE | M | 3048 | 0 | 0 |  |  | 0 | 0 | 2022_OTSKP | 0 | 2
PP
VV |  |  |  | viz soupis sestavení
TS |  |  |  | Technická specifikace položky odpovídá příslušné cenové soustavě
P | 41 | 74C596 |  | ZAJIŠTĚNÍ KOTVENÍ NL A TR VŠECH SESTAV | KUS | 16 | 0 | 0 |  |  | 0 | 0 | 2022_OTSKP | 0 | 2
PP
VV |  |  |  | viz tabulka kotvení
TS |  |  |  | Technická specifikace položky odpovídá příslušné cenové soustavě
P | 42 | 74C5A3 |  | DEFINITIVNÍ REGULACE POHYBLIVÉHO KOTVENÍ SPOLEČNÉHO (NL A TR) | KUS | 10 | 0 | 0 |  |  | 0 | 0 | 2022_OTSKP | 0 | 2
PP
VV |  |  |  | viz tabulka kotvení
TS |  |  |  | Technická specifikace položky odpovídá příslušné cenové soustavě
P | 43 | 74C631 |  | PŘIPEVNĚNÍ KONZOLY ZV, NV, OV PRO SVISLÝ ZÁVĚS NA STOŽÁR | KUS | 6 | 0 | 0 |  |  | 0 | 0 | 2022_OTSKP | 0 | 2
PP
VV |  |  |  | viz soupis sestavení
TS |  |  |  | Technická specifikace položky odpovídá příslušné cenové soustavě
P | 44 | 74C632 |  | PŘIPEVNĚNÍ KONZOLY ZV, NV, OV PRO "V" ZÁVĚS NA STOŽÁR | KUS | 6 | 0 | 0 |  |  | 0 | 0 | 2022_OTSKP | 0 | 2
PP
VV |  |  |  | viz soupis sestavení
TS |  |  |  | Technická specifikace položky odpovídá příslušné cenové soustavě
P | 45 | 74C641 |  | SVISLÝ ZÁVĚS 1-2 LAN ZV, NV, OV | KUS | 6 | 0 | 0 |  |  | 0 | 0 | 2022_OTSKP | 0 | 2
PP
VV |  |  |  | viz soupis sestavení
TS |  |  |  | Technická specifikace položky odpovídá příslušné cenové soustavě
P | 46 | 74C643 |  | V ZÁVĚS 1-2 LAN ZV, NV, OV | KUS | 6 | 0 | 0 |  |  | 0 | 0 | 2022_OTSKP | 0 | 2
PP
VV |  |  |  | viz soupis sestavení
TS |  |  |  | Technická specifikace položky odpovídá příslušné cenové soustavě
P | 47 | 74C651 |  | PŘIPOJENÍ LANA 95 CU NEBO 120 CU NA LANO ZV, NV, OV | KUS | 2 | 0 | 0 |  |  | 0 | 0 | 2022_OTSKP | 0 | 2
PP
VV |  |  |  | viz soupis sestavení
TS |  |  |  | Technická specifikace položky odpovídá příslušné cenové soustavě
P | 48 | 74C653 |  | DISTANČNÍ ROZPĚRKA PRO 2-6 LAN ZV, NV, OV | KUS | 11 | 0 | 0 |  |  | 0 | 0 | 2022_OTSKP | 0 | 2
PP
VV |  |  |  | viz soupis sestavení
TS |  |  |  | Technická specifikace položky odpovídá příslušné cenové soustavě
P | 49 | 74C654 |  | LISOVANÁ SPOJKA DVOU LAN ZV, NV, OV | KUS | 4 | 0 | 0 |  |  | 0 | 0 | 2022_OTSKP | 0 | 2
PP
VV |  |  |  | viz soupis sestavení
TS |  |  |  | Technická specifikace položky odpovídá příslušné cenové soustavě
P | 50 | 74C662 |  | VLOŽENÁ IZOLACE VE 2 LANECH ZV, NV, OV | KUS | 2 | 0 | 0 |  |  | 0 | 0 | 2022_OTSKP | 0 | 2
PP
VV |  |  |  | viz soupis sestavení
TS |  |  |  | Technická specifikace položky odpovídá příslušné cenové soustavě
P | 51 | 74C711 |  | POHON ODPOJOVAČE MOTOROVÝ | KUS | 2 | 0 | 0 |  |  | 0 | 0 | 2022_OTSKP | 0 | 2
PP
VV |  |  |  | viz soupis sestavení
TS |  |  |  | Technická specifikace položky odpovídá příslušné cenové soustavě
P | 52 | 74C713 |  | ODPOJOVAČ NEBO ODPÍNAČ NA STOŽÁRU TV | KUS | 2 | 0 | 0 |  |  | 0 | 0 | 2022_OTSKP | 0 | 2
PP
VV |  |  |  | viz soupis sestavení
TS |  |  |  | Technická specifikace položky odpovídá příslušné cenové soustavě
P | 53 | 74C722 |  | KOTVENÍ DVOU SVODŮ Z ODPOJOVAČE S PŘIPOJENÍM NA TV | KUS | 2 | 0 | 0 |  |  | 0 | 0 | 2022_OTSKP | 0 | 2
PP
VV |  |  |  | viz soupis sestavení
TS |  |  |  | Technická specifikace položky odpovídá příslušné cenové soustavě
P | 54 | 74C810 |  | UPEVNĚNÍ KONZOLY - STŘEDOVÉ, STRANOVÉ | KUS | 22 | 0 | 0 |  |  | 0 | 0 | 2022_OTSKP | 0 | 2
PP
VV |  |  |  | viz soupis sestavení
TS |  |  |  | Technická specifikace položky odpovídá příslušné cenové soustavě
P | 55 | 74C820 |  | UPEVNĚNÍ DVOU KONZOL | KUS | 10 | 0 | 0 |  |  | 0 | 0 | 2022_OTSKP | 0 | 2
PP
VV |  |  |  | viz soupis sestavení
TS |  |  |  | Technická specifikace položky odpovídá příslušné cenové soustavě
P | 56 | 74C953 |  | OVLÁDACÍ A BOČNÍ LÁVKA DO "L" | KUS | 1 | 0 | 0 |  |  | 0 | 0 | 2022_OTSKP | 0 | 2
PP
VV |  |  |  | viz soupis sestavení
TS |  |  |  | Technická specifikace položky odpovídá příslušné cenové soustavě
P | 57 | 74C958 |  | BETONOVÝ DÍLEC | KUS | 6 | 0 | 0 |  |  | 0 | 0 | 2022_OTSKP | 0 | 2
PP
VV |  |  |  | viz soupis sestavení
TS |  |  |  | Technická specifikace položky odpovídá příslušné cenové soustavě
P | 58 | 74C964 |  | PŘIPEVNĚNÍ NÁVĚSTNÍHO ŠTÍTU DO SESTAVY TV | KUS | 3 | 0 | 0 |  |  | 0 | 0 | 2022_OTSKP | 0 | 2
PP
VV |  |  |  | viz soupis sestavení
TS |  |  |  | Technická specifikace položky odpovídá příslušné cenové soustavě
P | 59 | 74C967 |  | VÝSTRAŽNÁ TABULKA NA STOŽÁRU TV NEBO KONSTRUKCI | KUS | 2 | 0 | 0 |  |  | 0 | 0 | 2022_OTSKP | 0 | 2
PP
VV |  |  |  | viz soupis sestavení
TS |  |  |  | Technická specifikace položky odpovídá příslušné cenové soustavě
P | 60 | 74C968 |  | TABULKA ČÍSLOVÁNÍ STOŽÁRU NEBO POHONU ODPOJOVAČE | KUS | 13 | 0 | 0 |  |  | 0 | 0 | 2022_OTSKP | 0 | 2
PP
VV |  |  |  | viz soupis sestavení
TS |  |  |  | Technická specifikace položky odpovídá příslušné cenové soustavě
P | 61 | 74C973 |  | ÚPRAVY STÁVAJÍCÍHO TV - PROVIZORNÍ STAVY ZA 100 M ZPROVOZŇOVANÉ SKUPINY | KUS | 6.6 | 0 | 0 |  |  | 0 | 0 | 2022_OTSKP | 0 | 2
PP
VV |  |  |  | viz technická zpráva
TS |  |  |  | Technická specifikace položky odpovídá příslušné cenové soustavě
P | 62 | 74C975 |  | AKTUALIZACE TV DLE KOLEJOVÝCH POSTUPŮ ZA 100 M ZPROVOZŇOVANÉ SKUPINY | KUS | 6.6 | 0 | 0 |  |  | 0 | 0 | 2022_OTSKP | 0 | 2
PP
VV |  |  |  | viz technická zpráva
TS |  |  |  | Technická specifikace položky odpovídá příslušné cenové soustavě
P | 63 | 74CF11 |  | TAŽNÉ HNACÍ VOZIDLO K PRACOVNÍM SOUPRAVÁM (PRO VODIČE - MONTÁŽ) | HOD | 159 | 0 | 0 |  |  | 0 | 0 | 2022_OTSKP | 0 | 2
PP
VV |  |  |  | viz technická zpráva
TS |  |  |  | Technická specifikace položky odpovídá příslušné cenové soustavě
SD |  | 74F3 |  | REVIZE, ZKOUŠKY A MĚŘENÍ TV |  |  |  |  | 0 | 0 | 0 | 0
P | 65 | R74F311 |  | MĚŘENÍ PARAMETRŮ TV DYNAMICKÉ (MĚŘÍCÍM VOZEM) | DEN | 0.5 | 0 | 0 |  |  | 0 | 0 | R-položka | 0 | 2
PP
VV |  |  |  | viz technická zpráva
TS |  |  |  | 1. Položka obsahuje: – pronájem měřící soupravy včetně pracovníků pro uvedná měření, kolejové mechanizmy, vyhodnocení a závěry z měření TV – dopravu kolejových mechanismů z mateřského depa do prostoru stavby a zpět 2. Položka neobsahuje: X 3. Způsob měření: Jednotka je 1den, jedná se o 1 den pronájmu soupravy vložených vozů,lokomotivy a měícího vozu Bohumín, výpočet je 1den pro 1elektrifikovanou kolej.
P | 66 | R74F313 |  | MĚŘENÍ PARAMETRŮ TV STATICKÉ | KM | 2.2 | 0 | 0 |  |  | 0 | 0 | R-položka | 0 | 2
PP
VV |  |  |  | viz technická zpráva
TS |  |  |  | 1. Položka obsahuje: – měření parametrů TV pro revizi a dokumentaci skutečného provedení – dopravu mechanismů do prostoru stavby a zpět 2. Položka neobsahuje: X 3. Způsob měření: Měří se v km.Výpočet počet ks elektrifikovaných kolejí x projeté kilometry při měření, tj. bez režijních jízd.
P | 67 | R74F314 |  | MĚŘENÍ ELEKTRICKÝCH VLASTNOSTÍ TV | KUS | 2 | 0 | 0 |  |  | 0 | 0 | R-položka | 0 | 2
PP
VV |  |  |  | viz technická zpráva
TS |  |  |  | 1. Položka obsahuje: – měření elektrických parametrů TV pro zpracování revize – dopravu mechanismů do prostoru stavby a zpět 2. Položka neobsahuje: X 3. Způsob měření: Měří se v ks.Výpočet dle ks elektrizovaných kolejí
P | 68 | R74F322 |  | PROTOKOL ZPŮSOBILOSTI | KUS | 1 | 0 | 0 |  |  | 0 | 0 | R-položka | 0 | 2
PP
VV |  |  |  | viz technická zpráva
TS |  |  |  | 1. Položka obsahuje: – vyhotovení dokladu právnickou osobou o trolejových vedeních a trakčních zařízeních 2. Položka neobsahuje: X 3. Způsob měření: Udává se v ks.Výpočet dle ks elektrifikovaných kolejí, neutrální pole 4ks, velká žst. dle počtu stavebních postupů.
P | 69 | R74F323 |  | REVIZNÍ ZPRÁVA | KUS | 1 | 0 | 0 |  |  | 0 | 0 | R-položka | 0 | 2
PP
VV |  |  |  | viz technická zpráva
TS |  |  |  | 1. Položka obsahuje: – revizi autorizovaným revizním technikem na zařízeních trakčního vedení podle požadavku ČSN, včetně hodnocení 2. Položka neobsahuje: X 3. Způsob měření: Udává se v ks.Výpočet dle ks elektrifikovaných kolejí, neutrální pole 4ks, velká žst. dle počtu stavebních postupů.
P | 70 | 74F332 |  | VÝKON ORGANIZAČNÍCH JEDNOTEK SPRÁVCE | HOD | 71.5 | 0 | 0 |  |  | 0 | 0 | 2022_OTSKP | 0 | 2
PP
VV |  |  |  | viz technická zpráva
TS |  |  |  | Technická specifikace položky odpovídá příslušné cenové soustavě
SD |  | 74F4 |  | DEMONTÁŽE TV |  |  |  |  | 0 | 0 | 0 | 0
P | 64 | 74EF11 |  | HNACÍ KOLEJOVÁ VOZIDLA DEMONTÁŽNÍCH SOUPRAV PRO PRÁCE NA TV | HOD | 166.65 | 0 | 0 |  |  | 0 | 0 | 2022_OTSKP | 0 | 2
PP
VV |  |  |  | viz technická zpráva
TS |  |  |  | Technická specifikace položky odpovídá příslušné cenové soustavě
P | 71 | 74F411 |  | DEMONTÁŽ BETONOVÝCH ZÁKLADŮ TV | M3 | 23.5 | 0 | 0 |  |  | 0 | 0 | 2022_OTSKP | 0 | 2
PP
VV |  |  |  | určeno projektantem dle místního šetření a původní dokumentace
TS |  |  |  | Technická specifikace položky odpovídá příslušné cenové soustavě
P | 72 | 74F422 |  | DEMONTÁŽ OCELOVÝCH STOŽÁRŮ TRUBKOVÝCH NEBO PROFILOVÝCH | KUS | 8 | 0 | 0 |  |  | 0 | 0 | 2022_OTSKP | 0 | 2
PP
VV |  |  |  | určeno projektantem dle místního šetření a původní dokumentace
TS |  |  |  | Technická specifikace položky odpovídá příslušné cenové soustavě
P | 73 | 74F423 |  | DEMONTÁŽ OCELOVÝCH STOŽÁRŮ PŘÍHRADOVÝCH | KUS | 2 | 0 | 0 |  |  | 0 | 0 | 2022_OTSKP | 0 | 2
PP
VV |  |  |  | určeno projektantem dle místního šetření a původní dokumentace
TS |  |  |  | Technická specifikace položky odpovídá příslušné cenové soustavě
P | 74 | 74F424 |  | DEMONTÁŽ BETONOVÝCH STOŽÁRŮ | KUS | 1 | 0 | 0 |  |  | 0 | 0 | 2022_OTSKP | 0 | 2
PP
VV |  |  |  | určeno projektantem dle místního šetření a původní dokumentace
TS |  |  |  | Technická specifikace položky odpovídá příslušné cenové soustavě
P | 75 | 74F425 |  | DEMONTÁŽ BRAN A KRAKORCŮ (VČETNĚ VYVĚŠENÍ A UKONČENÍ) | KUS | 1 | 0 | 0 |  |  | 0 | 0 | 2022_OTSKP | 0 | 2
PP
VV |  |  |  | určeno projektantem dle místního šetření a původní dokumentace
TS |  |  |  | Technická specifikace položky odpovídá příslušné cenové soustavě
P | 76 | 74F427 |  | DEMONTÁŽ OVLÁDACÍ LÁVKY PRO ODPOJOVAČ VČETNĚ ŽEBŘÍKU | KUS | 1 | 0 | 0 |  |  | 0 | 0 | 2022_OTSKP | 0 | 2
PP
VV |  |  |  | určeno projektantem dle místního šetření a původní dokumentace
TS |  |  |  | Technická specifikace položky odpovídá příslušné cenové soustavě
P | 77 | 74F433 |  | DEMONTÁŽ OTOČNÝCH KONZOL TV VČETNĚ UPEVNĚNÍ | KUS | 21 | 0 | 0 |  |  | 0 | 0 | 2022_OTSKP | 0 | 2
PP
VV |  |  |  | určeno projektantem dle místního šetření a původní dokumentace
TS |  |  |  | Technická specifikace položky odpovídá příslušné cenové soustavě
P | 78 | 74F437 |  | DEMONTÁŽ KONZOL ZV NEBO OV VČETNĚ ZÁVĚSŮ | KUS | 12 | 0 | 0 |  |  | 0 | 0 | 2022_OTSKP | 0 | 2
PP
VV |  |  |  | určeno projektantem dle místního šetření a původní dokumentace
TS |  |  |  | Technická specifikace položky odpovídá příslušné cenové soustavě
P | 79 | 74F441 |  | DEMONTÁŽ DĚLIČŮ | KUS | 4 | 0 | 0 |  |  | 0 | 0 | 2022_OTSKP | 0 | 2
PP
VV |  |  |  | určeno projektantem dle místního šetření a původní dokumentace
TS |  |  |  | Technická specifikace položky odpovídá příslušné cenové soustavě
P | 80 | 74F442 |  | DEMONTÁŽ PEVNÝCH BODŮ VČETNĚ ZAKOTVENÍ | KUS | 2 | 0 | 0 |  |  | 0 | 0 | 2022_OTSKP | 0 | 2
PP
VV |  |  |  | určeno projektantem dle místního šetření a původní dokumentace
TS |  |  |  | Technická specifikace položky odpovídá příslušné cenové soustavě
P | 81 | 74F443 |  | DEMONTÁŽ KOTVENÍ TR NEBO NL PEVNÝCH | KUS | 4 | 0 | 0 |  |  | 0 | 0 | 2022_OTSKP | 0 | 2
PP
VV |  |  |  | určeno projektantem dle místního šetření a původní dokumentace
TS |  |  |  | Technická specifikace položky odpovídá příslušné cenové soustavě
P | 82 | 74F444 |  | DEMONTÁŽ KOTVENÍ TR NEBO NL POHYBLIVÝCH | KUS | 4 | 0 | 0 |  |  | 0 | 0 | 2022_OTSKP | 0 | 2
PP
VV |  |  |  | určeno projektantem dle místního šetření a původní dokumentace
TS |  |  |  | Technická specifikace položky odpovídá příslušné cenové soustavě
P | 83 | 74F446 |  | DEMONTÁŽ ODPOJOVAČE NEBO ODPÍNAČE S POHONEM VČETNĚ TÁHEL A UPEVŇOVACÍCH LIŠT | KUS | 2 | 0 | 0 |  |  | 0 | 0 | 2022_OTSKP | 0 | 2
PP
VV |  |  |  | určeno projektantem dle místního šetření a původní dokumentace
TS |  |  |  | Technická specifikace položky odpovídá příslušné cenové soustavě
P | 84 | 74F447 |  | DEMONTÁŽ KOTEVNÍ LIŠTY PŘEVĚSU NEBO SVODU Z ODPOJOVAČE | KUS | 4 | 0 | 0 |  |  | 0 | 0 | 2022_OTSKP | 0 | 2
PP
VV |  |  |  | určeno projektantem dle místního šetření a původní dokumentace
TS |  |  |  | Technická specifikace položky odpovídá příslušné cenové soustavě
P | 85 | 74F452 |  | DEMONTÁŽ SVODU Z PŘEVĚSU NEBO Z ODPOJOVAČE - DVOJITÉ NEBO TROJITÉ LANO | KUS | 4 | 0 | 0 |  |  | 0 | 0 | 2022_OTSKP | 0 | 2
PP
VV |  |  |  | určeno projektantem dle místního šetření a původní dokumentace
TS |  |  |  | Technická specifikace položky odpovídá příslušné cenové soustavě
P | 86 | 74F455 |  | DEMONTÁŽ VĚŠÁKŮ TROLEJE | KUS | 127 | 0 | 0 |  |  | 0 | 0 | 2022_OTSKP | 0 | 2
PP
VV |  |  |  | určeno projektantem dle místního šetření a původní dokumentace
TS |  |  |  | Technická specifikace položky odpovídá příslušné cenové soustavě
P | 87 | 74F456 |  | DEMONTÁŽ PROUDOVÝCH PROPOJENÍ PODÉLNÝCH A PŘÍČNÝCH | KUS | 10 | 0 | 0 |  |  | 0 | 0 | 2022_OTSKP | 0 | 2
PP
VV |  |  |  | určeno projektantem dle místního šetření a původní dokumentace
TS |  |  |  | Technická specifikace položky odpovídá příslušné cenové soustavě
P | 88 | 74F457 |  | DEMONTÁŽ VLOŽENÝCH IZOLACÍ V PODÉLNÝCH A PŘÍČNÝCH POLÍCH | KUS | 10 | 0 | 0 |  |  | 0 | 0 | 2022_OTSKP | 0 | 2
PP
VV |  |  |  | určeno projektantem dle místního šetření a původní dokumentace
TS |  |  |  | Technická specifikace položky odpovídá příslušné cenové soustavě
P | 89 | 74F463 |  | DEMONTÁŽ NÁVĚSTÍ PRO ELEKTRICKÝ PROVOZ | KUS | 3 | 0 | 0 |  |  | 0 | 0 | 2022_OTSKP | 0 | 2
PP
VV |  |  |  | určeno projektantem dle místního šetření a původní dokumentace
TS |  |  |  | Technická specifikace položky odpovídá příslušné cenové soustavě
P | 90 | 74F464 |  | DEMONTÁŽ TROLEJE VČETNĚ NÁSTAVKŮ, VĚŠÁKŮ, PROPOJEK A SPOJEK STŘIHÁNÍM | M | 2541 | 0 | 0 |  |  | 0 | 0 | 2022_OTSKP | 0 | 2
PP
VV |  |  |  | určeno projektantem dle místního šetření a původní dokumentace
TS |  |  |  | Technická specifikace položky odpovídá příslušné cenové soustavě
P | 91 | 74F466 |  | DEMONTÁŽ LAN NOSNÝCH VČETNĚ NÁSTAVKŮ, PROPOJEK A SPOJEK STŘIHÁNÍM | M | 408 | 0 | 0 |  |  | 0 | 0 | 2022_OTSKP | 0 | 2
PP
VV |  |  |  | určeno projektantem dle místního šetření a původní dokumentace
TS |  |  |  | Technická specifikace položky odpovídá příslušné cenové soustavě
P | 92 | 74F471 |  | DEMONTÁŽ ZESILOVACÍCH, NAPÁJECÍCH NEBO OBCHÁZECÍCH VEDENÍ PŘEVĚŠENÍM | M | 660 | 0 | 0 |  |  | 0 | 0 | 2022_OTSKP | 0 | 2
PP
VV |  |  |  | určeno projektantem dle místního šetření a původní dokumentace
TS |  |  |  | Technická specifikace položky odpovídá příslušné cenové soustavě
P | 93 | 74F491 |  | DEMONTÁŽ - MANIPULACE SE SUTÍ NA STAVENIŠTI | M3KM | 70.5 | 0 | 0 |  |  | 0 | 0 | 2022_OTSKP | 0 | 2
PP
VV |  |  |  | určeno projektantem dle místního šetření a původní dokumentace
TS |  |  |  | Technická specifikace položky odpovídá příslušné cenové soustavě
P | 94 | 74F493 |  | NAKLÁDÁNÍ SUTI NA DOPRAVNÍ PROSTŘEDEK | T | 58.8 | 0 | 0 |  |  | 0 | 0 | 2022_OTSKP | 0 | 2
PP
VV |  |  |  | určeno projektantem dle místního šetření a původní dokumentace
TS |  |  |  | Technická specifikace položky odpovídá příslušné cenové soustavě
SD |  | R015 |  | LIKVIDACE ODPADŮ včetně dopravy |  |  |  |  | 0 | 0 | 0 | 0
P | 95 | R015112 | 902 | LIKVIDACE ODPADŮ NEKONTAMINOVANÝCH - 17 05 04 VYTĚŽENÉ ZEMINY A HORNINY - II. TŘÍDA TĚŽITELNOSTI, včetně dopravy | T | 107 | 0 | 0 |  |  | 0 | 0 | ODP+d | 0 | 2
PP |  |  |  | Evidenční položka. Neoceňovat v objektu SO/PS, položka se oceňuje pouze v objektu SO 90-90.
VV
TS |  |  |  | 1. Položka obsahuje: - veškeré poplatky provozovateli skládky, recyklační linky nebo jiného zařízení na zpracování nebo likvidaci odpadů související s převzetím, uložením, zpracováním nebo likvidací odpadu, - náklady spojené s dopravou odpadu z místa stavby na místo převzetí provozovatelem skládky, recyklační linky nebo jiného zařízení na zpracování nebo likvidaci odpadů, - náklady spojené s vyložením a manipulací s materiálem v místě skládky. 3. Způsob měření: - [měrná jednotka – nejčastěji Tuna] určující množství odpadu vytříděného v souladu se zákonem č. 541/2020 Sb., o odpadech, v platném znění
P | 96 | R015142 | 908 | LIKVIDACE ODPADŮ NEKONTAMINOVANÝCH - 17 01 01 ARMOVANÉ BETONY, PANELY APOD. V KUSOVITOSTI NAD 0,5 M, včetně dopravy | T | 58.8 | 0 | 0 |  |  | 0 | 0 | ODP+d | 0 | 2
PP |  |  |  | Evidenční položka. Neoceňovat v objektu SO/PS, položka se oceňuje pouze v objektu SO 90-90.
VV
TS |  |  |  | 1. Položka obsahuje: - veškeré poplatky provozovateli skládky, recyklační linky nebo jiného zařízení na zpracování nebo likvidaci odpadů související s převzetím, uložením, zpracováním nebo likvidací odpadu, - náklady spojené s dopravou odpadu z místa stavby na místo převzetí provozovatelem skládky, recyklační linky nebo jiného zařízení na zpracování nebo likvidaci odpadů, - náklady spojené s vyložením a manipulací s materiálem v místě skládky. 3. Způsob měření: - [měrná jednotka – nejčastěji Tuna] určující množství odpadu vytříděného v souladu se zákonem č. 541/2020 Sb., o odpadech, v platném znění
P | 97 | R015220 | 918 | LIKVIDACE ODPADŮ NEKONTAMINOVANÝCH - 17 01 01 KŮLY A SLOUPY BETONOVÉ, včetně dopravy | T | 1 | 0 | 0 |  |  | 0 | 0 | ODP+d | 0 | 2
PP |  |  |  | Evidenční položka. Neoceňovat v objektu SO/PS, položka se oceňuje pouze v objektu SO 90-90.
VV
TS |  |  |  | 1. Položka obsahuje: - veškeré poplatky provozovateli skládky, recyklační linky nebo jiného zařízení na zpracování nebo likvidaci odpadů související s převzetím, uložením, zpracováním nebo likvidací odpadu, - náklady spojené s dopravou odpadu z místa stavby na místo převzetí provozovatelem skládky, recyklační linky nebo jiného zařízení na zpracování nebo likvidaci odpadů, - náklady spojené s vyložením a manipulací s materiálem v místě skládky. 3. Způsob měření: - [měrná jednotka – nejčastěji Tuna] určující množství odpadu vytříděného v souladu se zákonem č. 541/2020 Sb., o odpadech, v platném znění
P | 98 | R015280 | 938 | LIKVIDACE ODPADŮ NEKONTAMINOVANÝCH - 17 01 03 ODPOJOVAČE-OCEL, PORCELÁN 100KG, včetně dopravy | T | 2 | 0 | 0 |  |  | 0 | 0 | ODP+d | 0 | 2
PP |  |  |  | Evidenční položka. Neoceňovat v objektu SO/PS, položka se oceňuje pouze v objektu SO 90-90.
VV
TS |  |  |  | 1. Položka obsahuje: - veškeré poplatky provozovateli skládky, recyklační linky nebo jiného zařízení na zpracování nebo likvidaci odpadů související s převzetím, uložením, zpracováním nebo likvidací odpadu, - náklady spojené s dopravou odpadu z místa stavby na místo převzetí provozovatelem skládky, recyklační linky nebo jiného zařízení na zpracování nebo likvidaci odpadů, - náklady spojené s vyložením a manipulací s materiálem v místě skládky. 3. Způsob měření: - [měrná jednotka – nejčastěji Tuna] určující množství odpadu vytříděného v souladu se zákonem č. 541/2020 Sb., o odpadech, v platném znění

## SO 61-66-01
SŽDC05 |  |  |  | Soupis prací objektu | [10 empty] | 3
3
S | Stavba: | S631500293 |  | Optimalizace trati Praha Smíchov (mimo) - Černošice (mimo), varianta nadjezd | [6 empty] | D.2.3.6 | 0 | Aspe | 0,00 | 2
O | Objekt: | D.2.3.6 |  | Rozvodny vn, nn, osvětlení a dálkové ovládání odpojovačů | [9 empty] | 15,00 | 2
Typ | Poř. číslo | Kód položky | Varianta | Název položky | MJ | Množství | Jednotková hmotnost | Celková hmotnost |  |  | Jednotková cena |  | Cenové soustavy | 21,00 | 2
Dodávka
[9 empty] | Jednotková | Celkem | Jednotková | Celkem |  |  |  | Počet položek s nulovou cenou | 113
O1 |  | SO 61-66-01 |  | Praha Velká Chuchle, silniční nadjezd, úprava rozvodů nn a osvětlení |  |  |  |  | 0 | 0 | 0 | 0
SD |  | 13 |  | Hloubené vykopávky |  |  |  |  | 0 | 0 | 0 | 0
P | 1 | 13173 |  | HLOUBENÍ JAM ZAPAŽ I NEPAŽ TŘ. I | M3 | 0.403 | 0 | 0 |  |  | 0 | 0 | 2022_OTSKP | 0 | 2
PP
VV |  |  |  | hloubení jam pro: 1x svorková skříň PS4P - Viz příloha dokumentace č.5 - Pojistkové skříně PS4P, PS101P-PS104P, schéma zapojení vč. specifikace
TS |  |  |  | Technická specifikace položky odpovídá příslušné cenové soustavě
P | 2 | 13273 |  | HLOUBENÍ RÝH ŠÍŘ DO 2M PAŽ I NEPAŽ TŘ. I | M3 | 217.632 | 0 | 0 |  |  | 0 | 0 | 2022_OTSKP | 0 | 2
PP
VV |  |  |  | rýha o rozměru (m) 0,35*0,8*666+0,35*0,5*178 v rozsahu podílu výkopu bez odvozu přebyt. materiálu - Viz přílohy dokumentace č.2 Situace 1:500, úprava rozvodu nn a osvětlení – provizorní stav, č.3. Situace 1:500, úprava rozvodu nn a osvětlení – definitivní stav, č.6 Situace 1:500, rozvod DOÚO
TS |  |  |  | Technická specifikace položky odpovídá příslušné cenové soustavě
SD |  | 14 |  | Ražení a protlačování |  |  |  |  | 0 | 0 | 0 | 0
P | 3 | 141733 |  | PROTLAČOVÁNÍ POTRUBÍ Z PLAST HMOT DN DO 150MM | M | 52 | 0 | 0 |  |  | 0 | 0 | 2022_OTSKP | 0 | 2
PP
VV |  |  |  | Protlak DN100
TS |  |  |  | Technická specifikace položky odpovídá příslušné cenové soustavě
SD |  | 17 |  | Konstrukce ze zemin |  |  |  |  | 0 | 0 | 0 | 0
P | 4 | 17411 |  | ZÁSYP JAM A RÝH ZEMINOU SE ZHUTNĚNÍM | M3 | 217.912 | 0 | 0 |  |  | 0 | 0 | 2022_OTSKP | 0 | 2
PP
VV |  |  |  | rýha o rozměru (m) 0,35*0,8*666+0,35*0,5*178; jáma pro svorkovou skříň PS4P - Viz přílohy dokumentace č.2 Situace 1:500, úprava rozvodu nn a osvětlení – provizorní stav, č.3. Situace 1:500, úprava rozvodu nn a osvětlení – definitivní stav, č.5 - Pojistkové skříně PS4P, PS101P-PS104P, schéma zapojení vč. specifikac, č.6 Situace 1:500, rozvod DOÚO
TS |  |  |  | Technická specifikace položky odpovídá příslušné cenové soustavě
SD |  | 18 |  | Povrchové úpravy terénu (i vegetační) |  |  |  |  | 0 | 0 | 0 | 0
P | 5 | 18110 |  | ÚPRAVA PLÁNĚ SE ZHUTNĚNÍM V HORNINĚ TŘ. I | M2 | 200.2 | 0 | 0 |  |  | 0 | 0 | 2022_OTSKP | 0 | 2
PP
VV |  |  |  | úprava po dokončení kabelové trasy o rozměru (m) 0,35*572
TS |  |  |  | Technická specifikace položky odpovídá příslušné cenové soustavě
P | 102 | R23-701FFC |  | OCHRANA ŠTĚRKOVÉHO LOŽE GEOTEXTILIÍ PROTI ZNEČIŠTĚNÍ | M2 | 272 | 0 | 0 |  |  | 0 | 0 | R-položka | 0 | 2
PP
VV |  |  |  | ochrana štěrkového lože pro účely zhotovení kabelové trasy délky =272m
TS |  |  |  | Položka obsahuje: Ochrana štěrkového lože geotextilií proti znečištění. Dále obsahuje cenu za pom. mechanismy včetně všech ostatních vedlejších nákladů.
P | 103 | R24-701FFD |  | VYČIŠTĚNÍ A ÚPRAVA ŠTĚRKOVÉHO LOŽE | M2 | 95.2 | 0 | 0 |  |  | 0 | 0 | R-položka | 0 | 2
PP
VV |  |  |  | úprava po dokončení kabelové trasy o rozměru (m) 0,35*272
TS |  |  |  | Položka obsahuje: Vyčištění štěrkového lože a úprava terénu. Dále obsahuje cenu za pom. mechanismy včetně všech ostatních vedlejších nákladů.
SD |  | 2 |  | Základy |  |  |  |  | 0 | 0 | 0 | 0
P | 6 | 27231 |  | ZÁKLADY Z PROSTÉHO BETONU | M3 | 0.123 | 0 | 0 |  |  | 0 | 0 | 2022_OTSKP | 0 | 2
PP
VV |  |  |  | betonové lože pro: 2x uložení ochranné trubky kabelu k MP ÚO
TS |  |  |  | Technická specifikace položky odpovídá příslušné cenové soustavě
SD |  | 5 |  | Komunikace - vyjma úzkokolejek |  |  |  |  | 0 | 0 | 0 | 0
P | 7 | 587205 |  | PŘEDLÁŽDĚNÍ KRYTU Z BETONOVÝCH DLAŽDIC | M2 | 8 | 0 | 0 |  |  | 0 | 0 | 2022_OTSKP | 0 | 2
PP |  |  |  | součást provizorních opatření po dobu výstavby
VV |  |  |  | Rozebrání a složení stávající dlažby v prostoru nástupišť a přístupových chodníků pro účely vedení provizorní kabelizace
TS |  |  |  | Technická specifikace položky odpovídá příslušné cenové soustavě
SD |  | 70 |  | Všeobecné práce pro silnoproud a slaboproud |  |  |  |  | 0 | 0 | 0 | 0
P | 8 | 701001 |  | OZNAČOVACÍ ŠTÍTEK KABELOVÉHO VEDENÍ, SPOJKY NEBO KABELOVÉ SKŘÍNĚ (VČETNĚ OBJÍMKY) | KUS | 57 | 0 | 0 |  |  | 0 | 0 | 2022_OTSKP | 0 | 2
PP
VV |  |  |  | viz položky v dílu 74 Silnoproudé rozvody
TS |  |  |  | Technická specifikace položky odpovídá příslušné cenové soustavě
P | 9 | 702111 |  | KABELOVÝ ŽLAB ZEMNÍ VČETNĚ KRYTU SVĚTLÉ ŠÍŘKY DO 120 MM | M | 579 | 0 | 0 |  |  | 0 | 0 | 2022_OTSKP | 0 | 2
PP
VV |  |  |  | plastový žlab světlé š.100mm
TS |  |  |  | Technická specifikace položky odpovídá příslušné cenové soustavě
P | 10 | 702222 |  | KABELOVÁ CHRÁNIČKA ZEMNÍ UV STABILNÍ DN PŘES 100 DO 200 MM | M | 262 | 0 | 0 |  |  | 0 | 0 | 2022_OTSKP | 0 | 2
PP
VV |  |  |  | kabelová chránička zemní UV stabilní DN 110
TS |  |  |  | Technická specifikace položky odpovídá příslušné cenové soustavě
P | 11 | 702311 |  | ZAKRYTÍ KABELŮ VÝSTRAŽNOU FÓLIÍ ŠÍŘKY DO 20 CM | M | 597 | 0 | 0 |  |  | 0 | 0 | 2022_OTSKP | 0 | 2
PP
VV |  |  |  | zakrytí kabelové trasy š.20cm
TS |  |  |  | Technická specifikace položky odpovídá příslušné cenové soustavě
P | 12 | 703754 |  | PROTIPOŽÁRNÍ UCPÁVKA PROSTUPU KABELOVÉHO PR. DO 110MM, DO EI 90 MIN. | KUS | 1 | 0 | 0 |  |  | 0 | 0 | 2022_OTSKP | 0 | 2
PP
VV |  |  |  | Prostupy z rozvodny nn - otvor DN110 = 1ks
TS |  |  |  | Technická specifikace položky odpovídá příslušné cenové soustavě
P | 13 | 703763 |  | KABELOVÁ UCPÁVKA VODĚ ODOLNÁ PRO VNITŘNÍ PRŮMĚR OTVORU 105 - 185MM | KUS | 2 | 0 | 0 |  |  | 0 | 0 | 2022_OTSKP | 0 | 2
PP
VV |  |  |  | Prostupy vně šachty kabelovodu - otvor DN110
TS |  |  |  | Technická specifikace položky odpovídá příslušné cenové soustavě
P | 14 | 709210 |  | KŘIŽOVATKA KABELOVÝCH VEDENÍ SE STÁVAJÍCÍ INŽENÝRSKOU SÍTÍ (KABELEM, POTRUBÍM APOD.) | KUS | 12 | 0 | 0 |  |  | 0 | 0 | 2022_OTSKP | 0 | 2
PP
VV |  |  |  | Viz přílohy dokumentace č.2 Situace 1:500, úprava rozvodu nn a osvětlení – provizorní stav č.3. Situace 1:500, úprava rozvodu nn a osvětlení – definitivní stav
TS |  |  |  | Technická specifikace položky odpovídá příslušné cenové soustavě
P | 15 | 709310 |  | VYPODLOŽENÍ, ODDĚLENÍ A KRYTÍ SPOJKY NEBO ODBOČNICE PRO KABEL DO 10 KV | KUS | 3 | 0 | 0 |  |  | 0 | 0 | 2022_OTSKP | 0 | 2
PP
VV |  |  |  | viz položky v dílu 74 Silnoproudé rozvody
TS |  |  |  | Technická specifikace položky odpovídá příslušné cenové soustavě
P | 16 | 709400 |  | ZATAŽENÍ LANKA DO CHRÁNIČKY NEBO ŽLABU | M | 262 | 0 | 0 |  |  | 0 | 0 | 2022_OTSKP | 0 | 2
PP
VV |  |  |  | zatažení lanka do chráničky DN110
TS |  |  |  | Technická specifikace položky odpovídá příslušné cenové soustavě
P | 17 | 709531 |  | PODPŮRNÉ A POMOCNÉ KONSTRUKCE OCELOVÉ PRO UCHYCENÍ KABELOVÉHO ŽLABU ZEMNÍHO VE SVAHU BEZ POVRCHOVÉ ÚPRAVY | KG | 45 | 0 | 0 |  |  | 0 | 0 | 2022_OTSKP | 0 | 2
PP
VV |  |  |  | Zajištění kabelové trasy uložené v trubce DN110 ve svahu v délce 42m
TS |  |  |  | Technická specifikace položky odpovídá příslušné cenové soustavě
P | 18 | 709611 |  | DEMONTÁŽ KABELOVÉHO ŽLABU/LIŠTY VČETNĚ KRYTU | M | 335 | 0 | 0 |  |  | 0 | 0 | 2022_OTSKP | 0 | 2
PP
VV |  |  |  | plastový žlab světlé š.100mm
TS |  |  |  | Technická specifikace položky odpovídá příslušné cenové soustavě
P | 95 | R16-702111 |  | KABELOVÝ ŽLAB ZEMNÍ VČETNĚ KRYTU SVĚTLÉ ŠÍŘKY DO 120 MM ZAJIŠTĚNÍ STAHOVACÍ PÁSKOU | M | 14 | 0 | 0 |  |  | 0 | 0 | R-položka | 0 | 2
PP
VV |  |  |  | plastový žlab světlé š.100mm
TS |  |  |  | 1. Položka obsahuje: – kompletní montáž, rozměření, upevnění, řezání, spojování a pod. – veškerý spojovací a montážní materiál vč. upevňovacího materiálu ( držáky apod.) – pomocné mechanismy 2. Položka neobsahuje: X 3. Způsob měření: Měří se metr délkový.
P | 100 | R21-74A460 |  | PŘECHOD POD ODVODŇOVACÍM ŽLABEM | KUS | 2 | 0 | 0 |  |  | 0 | 0 | R-položka | 0 | 2
PP
VV |  |  |  | Přechod kabelové trasy pod stávajícím odvodňovacím žlabem
TS |  |  |  | 1. Položka obsahuje: demontáž, montáž a materiál – ruční výkop v průměrné hloubce 50 cm a šířce 50 cm délky 10m – pažení nebo zajištění výkopu v nezbytném rozsahu – případné čerpání vody – úpravu odvodňovacího žlabu, případně trativodu, včetně ověření polohy 2. Položka neobsahuje: X 3. Způsob měření: Udává se počet kusů kompletní konstrukce nebo práce pro jeden základ.
P | 101 | R22-02911 |  | GEODETICKÉ ZAMĚŘENÍ | HOD | 24 | 0 | 0 |  |  | 0 | 0 | R-položka | 0 | 2
PP
VV
TS |  |  |  | 1. Položka obsahuje: – Pochůzka projektovanou trasou kabelového vedení, vyznačení trasy kabelu číslovanými kolíky nebo psanými značkami včetně zhotovení a číslování kolíků. Stanovení a označení míst pro kabelové prostupy a podchodové štoly a vyznačení překážek. Dále obsahuje cenu za pom. mechanismy včetně všech ostatních vedlejších nákladů – doprava do 100+100 km – technický popis viz. projektová dokumentace 2. Položka neobsahuje: - x 3. Způsob měření: - x
SD |  | 74.1 |  | Silnoproudé rozvody - rozvod nn, osvětlení |  |  |  |  | 0 | 0 | 0 | 0
P | 24 | 742G11 |  | KABEL NN DVOU- A TŘÍŽÍLOVÝ CU S PLASTOVOU IZOLACÍ DO 2,5 MM2 | M | 170 | 0 | 0 |  |  | 0 | 0 | 2022_OTSKP | 0 | 2
PP
VV |  |  |  | Viz příloha dokumentace č.1.1. Seznam kabelů, rozvod nn
TS |  |  |  | Technická specifikace položky odpovídá příslušné cenové soustavě
P | 27 | 742H12 |  | KABEL NN ČTYŘ- A PĚTIŽÍLOVÝ CU S PLASTOVOU IZOLACÍ OD 4 DO 16 MM2 | M | 645 | 0 | 0 |  |  | 0 | 0 | 2022_OTSKP | 0 | 2
PP
VV |  |  |  | Viz příloha dokumentace č.1.1. Seznam kabelů, rozvod nn
TS |  |  |  | Technická specifikace položky odpovídá příslušné cenové soustavě
P | 28 | 742H41 |  | KABEL NN ČTYŘ- A PĚTIŽÍLOVÝ CU FLEXIBILNÍ DO 2,5 MM2 | M | 12 | 0 | 0 |  |  | 0 | 0 | 2022_OTSKP | 0 | 2
PP
VV |  |  |  | Provizorní zapojení svítidel mezi stožárovou rozvodnicí a svítidly v rámci osvětlovacího stožáru sklopného OS1, kabel dimenze 2x2,5mm2 - Viz příloha dokumentace č.1 - Technická zpráva
TS |  |  |  | Technická specifikace položky odpovídá příslušné cenové soustavě
P | 33 | 742L11 |  | UKONČENÍ DVOU AŽ PĚTIŽÍLOVÉHO KABELU V ROZVADĚČI NEBO NA PŘÍSTROJI DO 2,5 MM2 | KUS | 22 | 0 | 0 |  |  | 0 | 0 | 2022_OTSKP | 0 | 2
PP
VV |  |  |  | Viz příloha dokumentace č.1.1. Seznam kabelů, rozvod nn
TS |  |  |  | Technická specifikace položky odpovídá příslušné cenové soustavě
P | 34 | 742L12 |  | UKONČENÍ DVOU AŽ PĚTIŽÍLOVÉHO KABELU V ROZVADĚČI NEBO NA PŘÍSTROJI OD 4 DO 16 MM2 | KUS | 22 | 0 | 0 |  |  | 0 | 0 | 2022_OTSKP | 0 | 2
PP
VV |  |  |  | Viz příloha dokumentace č.1.1. Seznam kabelů, rozvod nn
TS |  |  |  | Technická specifikace položky odpovídá příslušné cenové soustavě
P | 35 | 742L22 |  | UKONČENÍ DVOU AŽ PĚTIŽÍLOVÉHO KABELU KABELOVOU SPOJKOU OD 4 DO 16 MM2 | KUS | 3 | 0 | 0 |  |  | 0 | 0 | 2022_OTSKP | 0 | 2
PP
VV |  |  |  | Viz příloha dokumentace č.1.1. Seznam kabelů, rozvod nn
TS |  |  |  | Technická specifikace položky odpovídá příslušné cenové soustavě
P | 38 | 742Z23 |  | DEMONTÁŽ KABELOVÉHO VEDENÍ NN | M | 618 | 0 | 0 |  |  | 0 | 0 | 2022_OTSKP | 0 | 2
PP
VV |  |  |  | demontáž stávající kabelizace uložené v trase v zemi v trubce a v kabelových prostupech konstrukcemi
TS |  |  |  | Technická specifikace položky odpovídá příslušné cenové soustavě
P | 39 | 743151 |  | OSVĚTLOVACÍ STOŽÁR - STOŽÁROVÁ ROZVODNICE S 1-2 JISTÍCÍMI PRVKY | KUS | 2 | 0 | 0 |  |  | 0 | 0 | 2022_OTSKP | 0 | 2
PP
VV |  |  |  | Stožárová rozvodnice v rámci osvětlovacího stožáru OS1, OS13 výměna za účelem: doplnění vývodu pro 1x okruh, doplnění odbočné větve - Viz příloha dokumentace č.1. Technická zpráva, č.1.2 Seznam zařízení VO – osvětlovací stožáry, specifikace
TS |  |  |  | Technická specifikace položky odpovídá příslušné cenové soustavě
P | 40 | 743155 |  | OSVĚTLOVACÍ STOŽÁR - STOŽÁROVÁ ROZVODNICE NA STOŽÁR TV S 1-2 JISTÍCÍMI PRVKY | KUS | 4 | 0 | 0 |  |  | 0 | 0 | 2022_OTSKP | 0 | 2
PP
VV |  |  |  | Rozvodnice PS101-PS104 - Viz příloha dokumentace č.5 - Pojistkové skříně PS4P, PS101P-PS104P, schéma zapojení vč. specifikace
TS |  |  |  | Technická specifikace položky odpovídá příslušné cenové soustavě
P | 41 | 743321 |  | VÝLOŽNÍK PRO MONTÁŽ SVÍTIDLA NA STOŽÁR DVOURAMENNÝ DÉLKA VYLOŽENÍ DO 1 M | KUS | 1 | 0 | 0 |  |  | 0 | 0 | 2022_OTSKP | 0 | 2
PP
VV |  |  |  | Výložník na osvětlovacím stožáru OS1 - Viz příloha dokumentace č.1 - Technická zpráva
TS |  |  |  | Technická specifikace položky odpovídá příslušné cenové soustavě
P | 42 | 743432 |  | SVÍTIDLO DRÁŽNÍ VÝBOJKOVÉ, MIN. IP 54, OD 151 DO 250 W | KUS | 2 | 0 | 0 |  |  | 0 | 0 | 2022_OTSKP | 0 | 2
PP
VV |  |  |  | Svítidla S8, S9 - Viz příloha dokumentace č.1. Technická zpráva, č.1.2 Seznam zařízení VO – osvětlení na trakčním vedení, specifikace
TS |  |  |  | Technická specifikace položky odpovídá příslušné cenové soustavě
P | 43 | 743473 |  | SVÍTIDLO DRÁŽNÍ LED, MIN. IP 54, ELEKTRONICKÝ PŘEDŘADNÍK, PŘES 25 DO 45 W | KUS | 1 | 0 | 0 |  |  | 0 | 0 | 2022_OTSKP | 0 | 2
PP
VV |  |  |  | Doplnění svítidla na osvětlovacím stožáru OS1 - Viz příloha dokumentace č.1. Technická zpráva, č.1.2 Seznam zařízení VO – osvětlovací stožáry, specifikace
TS |  |  |  | Technická specifikace položky odpovídá příslušné cenové soustavě
P | 44 | 743474 |  | SVÍTIDLO DRÁŽNÍ LED, MIN. IP 54, ELEKTRONICKÝ PŘEDŘADNÍK, PŘES 45 W | KUS | 4 | 0 | 0 |  |  | 0 | 0 | 2022_OTSKP | 0 | 2
PP
VV |  |  |  | Svítidla S1P-S4P - Viz příloha dokumentace č.1. Technická zpráva, č.1.2 Seznam zařízení VO – osvětlení na trakčním vedení, specifikace
TS |  |  |  | Technická specifikace položky odpovídá příslušné cenové soustavě
P | 45 | 743488 |  | SVÍTIDLO DRÁŽNÍ - MONTÁŽ SVÍTIDLA NA STOŽÁR/BRÁNU TRAKČNÍHO VEDENÍ | KUS | 7 | 0 | 0 |  |  | 0 | 0 | 2022_OTSKP | 0 | 2
PP
VV |  |  |  | Svítidla S1P-S4P, svítidla S8, S9, provizorně umístěné svítidlo S9 - Viz příloha dokumentace č.1. Technická zpráva, č.1.2 Seznam zařízení VO – osvětlení na trakčním vedení, specifikace, č.4 Přehledové schéma úpravy napájecího rozvodu nn
TS |  |  |  | Technická specifikace položky odpovídá příslušné cenové soustavě
P | 53 | 743Z33 |  | DEMONTÁŽ NOSNÝCH KONSTRUKCÍ PRO OSVĚTLENÍ | KUS | 1 | 0 | 0 |  |  | 0 | 0 | 2022_OTSKP | 0 | 2
PP
VV |  |  |  | Demonáž výložníku na osvětlovacím stožáru OS1 - Viz příloha dokumentace č.1. Technická zpráva, č.1.2 Seznam zařízení VO – osvětlovací stožáry, specifikace
TS |  |  |  | Technická specifikace položky odpovídá příslušné cenové soustavě
P | 54 | 743Z35 |  | DEMONTÁŽ SVÍTIDLA Z OSVĚTLOVACÍHO STOŽÁRU VÝŠKY DO 15 M | KUS | 3 | 0 | 0 |  |  | 0 | 0 | 2022_OTSKP | 0 | 2
PP
VV |  |  |  | Demonáže svítidel na osvětlovacím stožáru OS1 - Viz příloha dokumentace č.1. Technická zpráva, č.1.2 Seznam zařízení VO – osvětlovací stožáry, specifikace
TS |  |  |  | Technická specifikace položky odpovídá příslušné cenové soustavě
P | 57 | 743Z71 |  | DEMONTÁŽ KABELOVÉ SKŘÍNĚ | KUS | 1 | 0 | 0 |  |  | 0 | 0 | 2022_OTSKP | 0 | 2
PP
VV |  |  |  | Rozvaděč PS4P
TS |  |  |  | Technická specifikace položky odpovídá příslušné cenové soustavě
P | 58 | 743Z92 |  | DEMONTÁŽ - ODVOZ (NA LIKVIDACI ODPADŮ NEBO JINÉ URČENÉ MÍSTO) | tkm | 9 | 0 | 0 |  |  | 0 | 0 | 2022_OTSKP | 0 | 2
PP
VV |  |  |  | odvoz demontovaného materiálu do 20km - materiál určený k dalšímu využití nebo na jiné určené místo, celkem 0,45t
TS |  |  |  | Technická specifikace položky odpovídá příslušné cenové soustavě
P | 60 | 744Z01 |  | DEMONTÁŽ ROZVODNICE NN | KUS | 7 | 0 | 0 |  |  | 0 | 0 | 2022_OTSKP | 0 | 2
PP
VV |  |  |  | Rozvodnice PS4, 2xPS5, PS101-PS104 - Viz příloha dokumentace č.1. Technická zpráva, č.1.2 Seznam zařízení VO – osvětlení na trakčním vedení, specifikace, č.4 Přehledové schéma úpravy napájecího rozvodu nn
TS |  |  |  | Technická specifikace položky odpovídá příslušné cenové soustavě
P | 62 | 747213 |  | CELKOVÁ PROHLÍDKA, ZKOUŠENÍ, MĚŘENÍ A VYHOTOVENÍ VÝCHOZÍ REVIZNÍ ZPRÁVY, PRO OBJEM IN PŘES 500 DO 1000 TIS. KČ | KUS | 1 | 0 | 0 |  |  | 0 | 0 | 2022_OTSKP | 0 | 2
PP
VV
TS |  |  |  | Technická specifikace položky odpovídá příslušné cenové soustavě
P | 63 | 747301 |  | PROVEDENÍ PROHLÍDKY A ZKOUŠKY PRÁVNICKOU OSOBOU, VYDÁNÍ PRŮKAZU ZPŮSOBILOSTI | KUS | 1 | 0 | 0 |  |  | 0 | 0 | 2022_OTSKP | 0 | 2
PP
VV
TS |  |  |  | Technická specifikace položky odpovídá příslušné cenové soustavě
P | 64 | 747701 |  | DOKONČOVACÍ MONTÁŽNÍ PRÁCE NA ELEKTRICKÉM ZAŘÍZENÍ | HOD | 56 | 0 | 0 |  |  | 0 | 0 | 2022_OTSKP | 0 | 2
PP
VV |  |  |  | práce prováděné v celkové délce = 56 hodin
TS |  |  |  | Technická specifikace položky odpovídá příslušné cenové soustavě
P | 66 | 747703 |  | ZKUŠEBNÍ PROVOZ | HOD | 6 | 0 | 0 |  |  | 0 | 0 | 2022_OTSKP | 0 | 2
PP |  |  |  | popis položky
VV |  |  |  | zkušební provoz v celkové délce = 6 hodin
TS |  |  |  | Technická specifikace položky odpovídá příslušné cenové soustavě
P | 67 | 747705 |  | MANIPULACE NA ZAŘÍZENÍCH PROVÁDĚNÉ PROVOZOVATELEM | HOD | 48 | 0 | 0 |  |  | 0 | 0 | 2022_OTSKP | 0 | 2
PP
VV |  |  |  | manipulace na zařízeních prováděné provozovatelem související se zajištěním realizace tohoto SO v celkovém rozsahu = 48 hodin
TS |  |  |  | Technická specifikace položky odpovídá příslušné cenové soustavě
P | 68 | 74D111 |  | PŘIPEVNĚNÍ SVÍTIDLA (BEZ DODÁVKY SVÍTIDLA) NA JEDNODUCHÝ STOŽÁR NEBO BŘEVNO | KUS | 5 | 0 | 0 |  |  | 0 | 0 | 2022_OTSKP | 0 | 2
PP
VV |  |  |  | 4x sestava S1P-S4P, 1x sestava S9 (provizorní) - Viz příloha dokumentace č.1. Technická zpráva, č.1.2 Seznam zařízení VO – osvětlení na trakčním vedení, specifikace, č.4 Přehledové schéma úpravy napájecího rozvodu nn
TS |  |  |  | Technická specifikace položky odpovídá příslušné cenové soustavě
P | 69 | 74D122 |  | PŘIPEVNĚNÍ SVORKOVNICOVÉ SKŘÍNĚ (BEZ DODÁVKY SVORKOVNICOVÉ SKŘÍNĚ) S DESKOU NA STOŽÁR TV | KUS | 2 | 0 | 0 |  |  | 0 | 0 | 2022_OTSKP | 0 | 2
PP
VV |  |  |  | Sestava na TS19, TS21, 23, 26, 28- Viz příloha dokumentace č.1. Technická zpráva, č.1.2 Seznam zařízení VO – osvětlení na trakčním vedení, specifikace, č.4 Přehledové schéma úpravy napájecího rozvodu nn
TS |  |  |  | Technická specifikace položky odpovídá příslušné cenové soustavě
P | 70 | 74D213 |  | VEDENÍ 1-2 NN KABELŮ NA STOŽÁRU TV V OCHRANNÉ TRUBCE | KUS | 5 | 0 | 0 |  |  | 0 | 0 | 2022_OTSKP | 0 | 2
PP
VV |  |  |  | Sestava na TS21, 23, 24, 26, 28- Viz příloha dokumentace č.1. Technická zpráva, č.1.2 Seznam zařízení VO – osvětlení na trakčním vedení, specifikace, č.4 Přehledové schéma úpravy napájecího rozvodu nn
TS |  |  |  | Technická specifikace položky odpovídá příslušné cenové soustavě
P | 71 | 74D218 |  | SVOD NN KABELU ZE STOŽÁRU TV DO ZEMĚ VČETNĚ KRYTU - NEROZEBÍRATELNÉ PROVEDENÍ | KUS | 5 | 0 | 0 |  |  | 0 | 0 | 2022_OTSKP | 0 | 2
PP
VV |  |  |  | Sestava na TS19, TS21, TS24, TS26, TS28 - Viz příloha dokumentace č.1. Technická zpráva, č.1.2 Seznam zařízení VO – osvětlení na trakčním vedení, specifikace, č.4 Přehledové schéma úpravy napájecího rozvodu nn
TS |  |  |  | Technická specifikace položky odpovídá příslušné cenové soustavě
P | 72 | 74D222 |  | UCHYCENÍ NN KABELU NA BŘEVNO V OCHRANNÉ TRUBCE | KUS | 77 | 0 | 0 |  |  | 0 | 0 | 2022_OTSKP | 0 | 2
PP
VV |  |  |  | Viz příloha dokumentace č.1. Technická zpráva, č.1.2 Seznam zařízení VO – osvětlení na trakčním vedení, specifikace, č.4 Přehledové schéma úpravy napájecího rozvodu nn
TS |  |  |  | Technická specifikace položky odpovídá příslušné cenové soustavě
P | 73 | 74D231 |  | VEDENÍ 1-2 NN KABELŮ PŘES PŘEKÁŽKU NA KONSTRUKCI TV | KUS | 5 | 0 | 0 |  |  | 0 | 0 | 2022_OTSKP | 0 | 2
PP
VV |  |  |  | Sestava na TS21, TS23, TS24, TS26, TS28 - Viz příloha dokumentace č.1. Technická zpráva, č.1.2 Seznam zařízení VO – osvětlení na trakčním vedení, specifikace, č.4 Přehledové schéma úpravy napájecího rozvodu nn
TS |  |  |  | Technická specifikace položky odpovídá příslušné cenové soustavě
P | 74 | 74D601 |  | DEMONTÁŽE (OSVĚTLENÍ NA TV) SVÍTIDEL VČETNĚ UPEVNĚNÍ | KUS | 9 | 0 | 0 |  |  | 0 | 0 | 2022_OTSKP | 0 | 2
PP
VV |  |  |  | 4x S1P-S4P, 2x S6-S7, 2x S9, 1x S6-S7- Viz příloha dokumentace č.1. Technická zpráva, č.1.2 Seznam zařízení VO – osvětlení na trakčním vedení, specifikace, č.4 Přehledové schéma úpravy napájecího rozvodu nn
TS |  |  |  | Technická specifikace položky odpovídá příslušné cenové soustavě
P | 75 | 74D608 |  | DEMONTÁŽE (OSVĚTLENÍ NA TV) KABELŮ NN (STOČENÍM) | M | 174 | 0 | 0 |  |  | 0 | 0 | 2022_OTSKP | 0 | 2
PP
VV |  |  |  | kabel NYY-J stávající (TS17/18, TS19/20) = 73m, kabel NYY-J provizorní (TS-P1, TS21 - TS28) = 101m - Viz příloha dokumentace č.1. Technická zpráva, č.1.1. Seznam kabelů – rozvod nn, č.1.2 Seznam zařízení VO – osvětlení na trakčním vedení, specifikace, č.4 Přehledové schéma úpravy napájecího rozvodu nn
TS |  |  |  | Technická specifikace položky odpovídá příslušné cenové soustavě
P | 80 | R01-743B21 |  | SVORKOVNICOVÁ SKŘÍŇ PLASTOVÁ V KOMPAKTNÍM PILÍŘI DO 40 SVOREK | KUS | 1 | 0 | 0 |  |  | 0 | 0 | R-položka | 0 | 2
PP
VV |  |  |  | svorková skříň PS4P - Viz příloha dokumentace č.5 - Pojistkové skříně PS4P, PS101P-PS104P, schéma zapojení vč. specifikace
TS |  |  |  | 1. Položka obsahuje: – instalaci do terénu vč. prefabrikovaného základu a zapojení – technický popis viz. projektová dokumentace 2. Položka neobsahuje: – zemní práce 3. Způsob měření: Udává se počet kusů kompletní konstrukce nebo práce.
P | 81 | R02-74D111 |  | PŘIPEVNĚNÍ SVÍTIDLA (BEZ DODÁVKY SVÍTIDLA) NA JEDNODUCHÝ STOŽÁR NEBO BŘEVNO - MONTÁŽ STÁVAJÍCÍ SESTAVY | KUS | 2 | 0 | 0 |  |  | 0 | 0 | R-položka | 0 | 2
PP
VV |  |  |  | Sestava S6, S7- Viz příloha dokumentace č.1. Technická zpráva, č.1.2 Seznam zařízení VO – osvětlení na trakčním vedení, specifikace, č.4 Přehledové schéma úpravy napájecího rozvodu nn
TS |  |  |  | 1. Položka obsahuje: – všechny náklady na montáž zařízení protikorozně ošetřeného podle TKP se všemi pomocnými doplňujícími součástmi a pracemi s použitím mechanizmů – cena položky je vč. ostatních rozpočtových nákladů 2. Položka neobsahuje: X 3. Způsob měření: Udává se počet kusů kompletní konstrukce nebo práce.
P | 82 | R03-74D112 |  | PŘIPEVNĚNÍ SVÍTIDLA (BEZ DODÁVKY SVÍTIDLA) NA ZDVOJENÝ STOŽÁR (2TB, 2TBS) - MONTÁŽ STÁVAJÍCÍ SESTAVY | KUS | 1 | 0 | 0 |  |  | 0 | 0 | R-položka | 0 | 2
PP
VV |  |  |  | Sestava S9- Viz příloha dokumentace č.1. Technická zpráva, č.1.2 Seznam zařízení VO – osvětlení na trakčním vedení, specifikace, č.4 Přehledové schéma úpravy napájecího rozvodu nn
TS |  |  |  | 1. Položka obsahuje: – všechny náklady na montáž zařízení protikorozně ošetřeného podle TKP se všemi pomocnými doplňujícími součástmi a pracemi s použitím mechanizmů – cena položky je vč. ostatních rozpočtových nákladů 2. Položka neobsahuje: X 3. Způsob měření: Udává se počet kusů kompletní konstrukce nebo práce.
P | 83 | R04-74D122 |  | PŘIPEVNĚNÍ SVORKOVNICOVÉ SKŘÍNĚ (BEZ DODÁVKY SVORKOVNICOVÉ SKŘÍNĚ) S DESKOU NA STOŽÁR TV - MONTÁŽ STÁVAJÍCÍ SESTAVY | KUS | 1 | 0 | 0 |  |  | 0 | 0 | R-položka | 0 | 2
PP
VV |  |  |  | Sestava na TS-P1, TS17- Viz příloha dokumentace č.1. Technická zpráva, č.1.2 Seznam zařízení VO – osvětlení na trakčním vedení, specifikace, č.4 Přehledové schéma úpravy napájecího rozvodu nn
TS |  |  |  | 1. Položka obsahuje: – všechny náklady na montáž zařízení protikorozně ošetřeného podle TKP se všemi pomocnými doplňujícími součástmi a pracemi s použitím mechanizmů – cena položky je vč. ostatních rozpočtových nákladů 2. Položka neobsahuje: X 3. Způsob měření: Udává se počet kusů kompletní konstrukce nebo práce.
P | 84 | R05-74D122 |  | DEMONTÁŽ PŘIPEVNĚNÍ SVORKOVNICOVÉ SKŘÍNĚ S DESKOU NA STOŽÁR TV | KUS | 7 | 0 | 0 |  |  | 0 | 0 | R-položka | 0 | 2
PP
VV |  |  |  | Sestava TS17, TS19, TS-P1, TS21, 23, 26, 28- Viz příloha dokumentace č.1. Technická zpráva, č.1.2 Seznam zařízení VO – osvětlení na trakčním vedení, specifikace, č.4 Přehledové schéma úpravy napájecího rozvodu nn
TS |  |  |  | 1. Položka obsahuje: – všechny náklady na demontáž stávajícího zařízení se všemi pomocnými doplňujícími úpravami pro jeho likvidaci – naložení vybouraného materiálu na dopravní prostředek 2. Položka neobsahuje: – odvoz vybouraného materiálu – poplatek za likvidaci odpadů (nacení se dle SSD 0) 3. Způsob měření: Udává se počet kusů kompletní konstrukce nebo práce.
P | 85 | R06-74D213 |  | VEDENÍ 1-2 NN KABELŮ NA STOŽÁRU TV V OCHRANNÉ TRUBCE - MONTÁŽ STÁVAJÍCÍ SESTAVY | KUS | 3 | 0 | 0 |  |  | 0 | 0 | R-položka | 0 | 2
PP
VV |  |  |  | Sestava na TS17, TS-P1, TS19- Viz příloha dokumentace č.1. Technická zpráva, č.1.2 Seznam zařízení VO – osvětlení na trakčním vedení, specifikace, č.4 Přehledové schéma úpravy napájecího rozvodu nn
TS |  |  |  | 1. Položka obsahuje: – všechny náklady na montáž zařízení protikorozně ošetřeného podle TKP se všemi pomocnými doplňujícími součástmi a pracemi s použitím mechanizmů – cena položky je vč. ostatních rozpočtových nákladů 2. Položka neobsahuje: X 3. Způsob měření: Udává se počet kusů kompletní konstrukce nebo práce.
P | 86 | R07-74D213 |  | DEMONTÁŽ VEDENÍ 1-2 NN KABELŮ NA STOŽÁRU TV V OCHRANNÉ TRUBCE | KUS | 8 | 0 | 0 |  |  | 0 | 0 | R-položka | 0 | 2
PP
VV |  |  |  | Sestava na TS17, TS-P1, TS19, TS21, 23, 24, 26, 28
TS |  |  |  | 1. Položka obsahuje: – všechny náklady na demontáž stávajícího zařízení se všemi pomocnými doplňujícími úpravami pro jeho likvidaci – naložení vybouraného materiálu na dopravní prostředek 2. Položka neobsahuje: – odvoz vybouraného materiálu – poplatek za likvidaci odpadů (nacení se dle SSD 0) 3. Způsob měření: Udává se počet kusů kompletní konstrukce nebo práce.
P | 87 | R08-74D216 |  | UCHYCENÍ NN KABELŮ MEZI BRÁNOU A SVÍTIDLEM NA STOŽÁRU TV V OCHRANNÉ TRUBCE- MONTÁŽ STÁVAJÍCÍ SESTAVY | KUS | 4 | 0 | 0 |  |  | 0 | 0 | R-položka | 0 | 2
PP
VV |  |  |  | Sestava na TS17, 18, 19, TS-P1 - Viz příloha dokumentace č.1. Technická zpráva, č.1.2 Seznam zařízení VO – osvětlení na trakčním vedení, specifikace, č.4 Přehledové schéma úpravy napájecího rozvodu nn
TS
P | 88 | R09-74D216 |  | DEMONTÁŽ UCHYCENÍ NN KABELŮ MEZI BRÁNOU A SVÍTIDLEM NA STOŽÁRU TV V OCHRANNÉ TRUBCE | KUS | 4 | 0 | 0 |  |  | 0 | 0 | R-položka | 0 | 2
PP
VV |  |  |  | Sestava na TS17, 18, 19, TS-P1 - Viz příloha dokumentace č.1. Technická zpráva, č.1.2 Seznam zařízení VO – osvětlení na trakčním vedení, specifikace, č.4 Přehledové schéma úpravy napájecího rozvodu nn
TS |  |  |  | 1. Položka obsahuje: – všechny náklady na demontáž stávajícího zařízení se všemi pomocnými doplňujícími úpravami pro jeho likvidaci – naložení vybouraného materiálu na dopravní prostředek 2. Položka neobsahuje: – odvoz vybouraného materiálu – poplatek za likvidaci odpadů (nacení se dle SSD 0) 3. Způsob měření: Udává se počet kusů kompletní konstrukce nebo práce.
P | 89 | R10-74D218 |  | SVOD NN KABELU ZE STOŽÁRU TV DO ZEMĚ VČETNĚ KRYTU - NEROZEBÍRATELNÉ PROVEDENÍ - MONTÁŽ STÁVAJÍCÍ SESTAVY | KUS | 2 | 0 | 0 |  |  | 0 | 0 | R-položka | 0 | 2
PP
VV |  |  |  | Sestava na TS17, TS-P1 - Viz příloha dokumentace č.1. Technická zpráva, č.1.2 Seznam zařízení VO – osvětlení na trakčním vedení, specifikace, č.4 Přehledové schéma úpravy napájecího rozvodu nn
TS |  |  |  | 1. Položka obsahuje: – všechny náklady na montáž zařízení protikorozně ošetřeného podle TKP se všemi pomocnými doplňujícími součástmi a pracemi s použitím mechanizmů – cena položky je vč. ostatních rozpočtových nákladů 2. Položka neobsahuje: X 3. Způsob měření: Udává se počet kusů kompletní konstrukce nebo práce.
P | 90 | R11-74D218 |  | DEMONTÁŽ SVODU NN KABELU ZE STOŽÁRU TV DO ZEMĚ VČETNĚ KRYTU - NEROZEBÍRATELNÉ PROVEDENÍ | KUS | 7 | 0 | 0 |  |  | 0 | 0 | R-položka | 0 | 2
PP
VV |  |  |  | Sestava na TS17, TS-P1, TS19, TS21, TS24, TS26, TS28 - Viz příloha dokumentace č.1. Technická zpráva, č.1.2 Seznam zařízení VO – osvětlení na trakčním vedení, specifikace, č.4 Přehledové schéma úpravy napájecího rozvodu nn
TS |  |  |  | 1. Položka obsahuje: – všechny náklady na demontáž stávajícího zařízení se všemi pomocnými doplňujícími úpravami pro jeho likvidaci – naložení vybouraného materiálu na dopravní prostředek 2. Položka neobsahuje: – odvoz vybouraného materiálu – poplatek za likvidaci odpadů (nacení se dle SSD 0) 3. Způsob měření: Udává se počet kusů kompletní konstrukce nebo práce.
P | 91 | R12-74D222 |  | DEMONTÁŽ UCHYCENÍ NN KABELU NA BŘEVNO V OCHRANNÉ TRUBCE | KUS | 77 | 0 | 0 |  |  | 0 | 0 | R-položka | 0 | 2
PP
VV |  |  |  | Viz příloha dokumentace č.1. Technická zpráva, č.1.2 Seznam zařízení VO – osvětlení na trakčním vedení, specifikace, č.4 Přehledové schéma úpravy napájecího rozvodu nn
TS |  |  |  | 1. Položka obsahuje: – všechny náklady na demontáž stávajícího zařízení se všemi pomocnými doplňujícími úpravami pro jeho likvidaci – naložení vybouraného materiálu na dopravní prostředek 2. Položka neobsahuje: – odvoz vybouraného materiálu – poplatek za likvidaci odpadů (nacení se dle SSD 0) 3. Způsob měření: Udává se počet kusů kompletní konstrukce nebo práce.
P | 92 | R13-74D231 |  | VEDENÍ 1-2 NN KABELŮ PŘES PŘEKÁŽKU NA KONSTRUKCI TV - MONTÁŽ STÁVAJÍCÍ SESTAVY | KUS | 3 | 0 | 0 |  |  | 0 | 0 | R-položka | 0 | 2
PP
VV |  |  |  | Sestava na TS17, TS18, TS19, TS-P1 - Viz příloha dokumentace č.1. Technická zpráva, č.1.2 Seznam zařízení VO – osvětlení na trakčním vedení, specifikace, č.4 Přehledové schéma úpravy napájecího rozvodu nn
TS |  |  |  | 1. Položka obsahuje: – všechny náklady na montáž zařízení protikorozně ošetřeného podle TKP se všemi pomocnými doplňujícími součástmi a pracemi s použitím mechanizmů – cena položky je vč. ostatních rozpočtových nákladů 2. Položka neobsahuje: X 3. Způsob měření: Udává se počet kusů kompletní konstrukce nebo práce.
P | 93 | R14-743155 |  | OSVĚTLOVACÍ STOŽÁR - STOŽÁROVÁ ROZVODNICE NA STOŽÁR TV S 1-2 JISTÍCÍMI PRVKY - MONTÁŽ STÁVAJÍCÍ ROZVODNICE | KUS | 3 | 0 | 0 |  |  | 0 | 0 | R-položka | 0 | 2
PP
VV |  |  |  | Rozvodnice PS4, 2xPS5- Viz příloha dokumentace č.1. Technická zpráva, č.1.2 Seznam zařízení VO – osvětlení na trakčním vedení, specifikace, č.4 Přehledové schéma úpravy napájecího rozvodu nn
TS |  |  |  | 1. Položka obsahuje: – veškeré činnosti spojené s montáží skříně, technický popis viz. projektová dokumentace 2. Položka neobsahuje: X 3. Způsob měření: Udává se počet kusů kompletní konstrukce nebo práce.
P | 94 | R14-74D231 |  | DEMONTÁŽ VEDENÍ 1-2 NN KABELŮ PŘES PŘEKÁŽKU NA KONSTRUKCI TV | KUS | 9 | 0 | 0 |  |  | 0 | 0 | R-položka | 0 | 2
PP
VV |  |  |  | Sestava na TS17, TS18, TS19, TS-P1, TS21, TS23, TS24, TS26, TS28 - Viz příloha dokumentace č.1. Technická zpráva, č.1.2 Seznam zařízení VO – osvětlení na trakčním vedení, specifikace, č.4 Přehledové schéma úpravy napájecího rozvodu nn
TS |  |  |  | 1. Položka obsahuje: – všechny náklady na demontáž stávajícího zařízení se všemi pomocnými doplňujícími úpravami pro jeho likvidaci – naložení vybouraného materiálu na dopravní prostředek 2. Položka neobsahuje: – odvoz vybouraného materiálu – poplatek za likvidaci odpadů (nacení se dle SSD 0) 3. Způsob měření: Udává se počet kusů kompletní konstrukce nebo práce.
SD |  | 74.2 |  | Silnoproudé rozvody - DOÚO |  |  |  |  | 0 | 0 | 0 | 0
P | 19 | 741911 |  | UZEMŇOVACÍ VODIČ V ZEMI FEZN DO 120 MM2 | M | 50 | 0 | 0 |  |  | 0 | 0 | 2022_OTSKP | 0 | 2
PP
VV |  |  |  | zemnič pro HIS
TS |  |  |  | Technická specifikace položky odpovídá příslušné cenové soustavě
P | 20 | 741B11 |  | ZEMNÍCÍ TYČ FEZN DÉLKY DO 2 M | KUS | 1 | 0 | 0 |  |  | 0 | 0 | 2022_OTSKP | 0 | 2
PP
VV |  |  |  | zemnič pro HIS
TS |  |  |  | Technická specifikace položky odpovídá příslušné cenové soustavě
P | 21 | 741C05 |  | SPOJOVÁNÍ UZEMŇOVACÍCH VODIČŮ | KUS | 1 | 0 | 0 |  |  | 0 | 0 | 2022_OTSKP | 0 | 2
PP
VV |  |  |  | zemnič pro HIS
TS |  |  |  | Technická specifikace položky odpovídá příslušné cenové soustavě
P | 22 | 741Z13 |  | DEMONTÁŽ STÁVAJÍCÍCH UCPÁVEK PROTIPOŽÁRNÍCH PRŮMĚRU OTVORU DO 200 MM | KUS | 1 | 0 | 0 |  |  | 0 | 0 | 2022_OTSKP | 0 | 2
PP
VV
TS |  |  |  | Technická specifikace položky odpovídá příslušné cenové soustavě
P | 23 | 742F12 |  | KABEL NN NEBO VODIČ JEDNOŽÍLOVÝ CU S PLASTOVOU IZOLACÍ OD 4 DO 16 MM2 | M | 50 | 0 | 0 |  |  | 0 | 0 | 2022_OTSKP | 0 | 2
PP |  |  |  | popis položky
VV |  |  |  | YY 1x16 - zemnící vodič pro HIS
TS |  |  |  | Technická specifikace položky odpovídá příslušné cenové soustavě
P | 25 | 742G12 |  | KABEL NN DVOU- A TŘÍŽÍLOVÝ CU S PLASTOVOU IZOLACÍ OD 4 DO 16 MM2 | M | 12 | 0 | 0 |  |  | 0 | 0 | 2022_OTSKP | 0 | 2
PP
VV |  |  |  | Viz příloha dokumentace č.1.5 Seznam kabelů – DOÚO
TS |  |  |  | Technická specifikace položky odpovídá příslušné cenové soustavě
P | 26 | 742H11 |  | KABEL NN ČTYŘ- A PĚTIŽÍLOVÝ CU S PLASTOVOU IZOLACÍ DO 2,5 MM2 | M | 2 | 0 | 0 |  |  | 0 | 0 | 2022_OTSKP | 0 | 2
PP
VV |  |  |  | Viz příloha dokumentace č.1.5 Seznam kabelů – DOÚO
TS |  |  |  | Technická specifikace položky odpovídá příslušné cenové soustavě
P | 29 | 742I11 |  | KABEL NN CU OVLÁDACÍ 7-12ŽÍLOVÝ DO 2,5 MM2 | M | 2 | 0 | 0 |  |  | 0 | 0 | 2022_OTSKP | 0 | 2
PP
VV |  |  |  | Viz příloha dokumentace č.1.5 Seznam kabelů – DOÚO
TS |  |  |  | Technická specifikace položky odpovídá příslušné cenové soustavě
P | 30 | 742I12 |  | KABEL NN CU OVLÁDACÍ 7-12ŽÍLOVÝ OD 4 DO 6 MM2 | M | 636 | 0 | 0 |  |  | 0 | 0 | 2022_OTSKP | 0 | 2
PP
VV |  |  |  | Viz příloha dokumentace č.1.5 Seznam kabelů – DOÚO
TS |  |  |  | Technická specifikace položky odpovídá příslušné cenové soustavě
P | 31 | 742J29 |  | KABEL SDĚLOVACÍ LAN UTP/FTP UKONČENÝ KONEKTORY RJ45 | M | 10 | 0 | 0 |  |  | 0 | 0 | 2022_OTSKP | 0 | 2
PP
VV |  |  |  | Viz příloha dokumentace č.1.5 Seznam kabelů – DOÚO
TS |  |  |  | Technická specifikace položky odpovídá příslušné cenové soustavě
P | 32 | 742K12 |  | UKONČENÍ JEDNOŽÍLOVÉHO KABELU V ROZVADĚČI NEBO NA PŘÍSTROJI OD 4 DO 16 MM2 | KUS | 2 | 0 | 0 |  |  | 0 | 0 | 2022_OTSKP | 0 | 2
PP
VV |  |  |  | YY 1x16 - zemnící vodič pro HIS
TS |  |  |  | Technická specifikace položky odpovídá příslušné cenové soustavě
P | 33 | 742L11 |  | UKONČENÍ DVOU AŽ PĚTIŽÍLOVÉHO KABELU V ROZVADĚČI NEBO NA PŘÍSTROJI DO 2,5 MM2 | KUS | 2 | 0 | 0 |  |  | 0 | 0 | 2022_OTSKP | 0 | 2
PP
VV |  |  |  | Viz příloha dokumentace č.1.5 Seznam kabelů – DOÚO
TS |  |  |  | Technická specifikace položky odpovídá příslušné cenové soustavě
P | 34 | 742L12 |  | UKONČENÍ DVOU AŽ PĚTIŽÍLOVÉHO KABELU V ROZVADĚČI NEBO NA PŘÍSTROJI OD 4 DO 16 MM2 | KUS | 4 | 0 | 0 |  |  | 0 | 0 | 2022_OTSKP | 0 | 2
PP
VV |  |  |  | Viz příloha dokumentace č.1.5 Seznam kabelů – DOÚO
TS |  |  |  | Technická specifikace položky odpovídá příslušné cenové soustavě
P | 36 | 742M12 |  | UKONČENÍ 7-12ŽÍLOVÉHO KABELU V ROZVADĚČI NEBO NA PŘÍSTROJI OD 4 DO 6 MM2 | KUS | 6 | 0 | 0 |  |  | 0 | 0 | 2022_OTSKP | 0 | 2
PP
VV |  |  |  | Viz příloha dokumentace č.1.5 Seznam kabelů – DOÚO
TS |  |  |  | Technická specifikace položky odpovídá příslušné cenové soustavě
P | 37 | 742M22 |  | UKONČENÍ 7-12ŽÍLOVÉHO KABELU KABELOVOU SPOJKOU OD 4 DO 6 MM2 | KUS | 1 | 0 | 0 |  |  | 0 | 0 | 2022_OTSKP | 0 | 2
PP
VV |  |  |  | Viz příloha dokumentace č.1.5 Seznam kabelů – DOÚO
TS |  |  |  | Technická specifikace položky odpovídá příslušné cenové soustavě
P | 38 | 742Z23 |  | DEMONTÁŽ KABELOVÉHO VEDENÍ NN | M | 662 | 0 | 0 |  |  | 0 | 0 | 2022_OTSKP | 0 | 2
PP
VV |  |  |  | demontáž stávající kabelizace uložené v trase v zemi v trubce a v kabelových prostupech konstrukcemi
TS |  |  |  | Technická specifikace položky odpovídá příslušné cenové soustavě
P | 46 | 743B11 |  | OVLADAČ PRO DÁLKOVÉ OVLÁDÁNÍ MOTOROVÝCH POHONŮ TRAKČNÍCH ODPOJOVAČŮ (DOÚO) DO 4 KS | KUS | 1 | 0 | 0 |  |  | 0 | 0 | 2022_OTSKP | 0 | 2
PP
VV |  |  |  | Rozvaděče R1-DOÚO; viz přílohy dokumentace č.7 Přehledové schéma rozvodu DOÚO, specifikace zařízení
TS |  |  |  | Technická specifikace položky odpovídá příslušné cenové soustavě
P | 47 | 743B15 |  | OVLADAČ PRO DÁLK.OVLÁDÁNÍ MOTOR.POHONŮ TRAKČ.ODPOJOVAČŮ (DOÚO)-ROZŠÍŘENÍ O MODUL PRO KOMUNIKACI S NADŘAZENÝM SYST.POMOCÍ DOHODNUTÉHO PROTOKOLU | KUS | 1 | 0 | 0 |  |  | 0 | 0 | 2022_OTSKP | 0 | 2
PP
VV |  |  |  | Rozvaděče R1-DOÚO; viz přílohy dokumentace č.7 Přehledové schéma rozvodu DOÚO, specifikace zařízení
TS |  |  |  | Technická specifikace položky odpovídá příslušné cenové soustavě
P | 48 | 743B16 |  | OVLADAČ PRO DÁLKOVÉ OVLÁDÁNÍ MOTOROVÝCH POHONŮ TRAKČNÍCH ODPOJOVAČŮ (DOÚO) - ROZŠÍŘENÍ O MODUL OPTICKÉHO ODDĚLENÍ | KUS | 1 | 0 | 0 |  |  | 0 | 0 | 2022_OTSKP | 0 | 2
PP
VV |  |  |  | Rozvaděče R1-DOÚO; viz přílohy dokumentace č.7 Přehledové schéma rozvodu DOÚO, specifikace zařízení
TS |  |  |  | Technická specifikace položky odpovídá příslušné cenové soustavě
P | 49 | 743B17 |  | OVLADAČ PRO DÁLKOVÉ OVLÁDÁNÍ MOTOROVÝCH POHONŮ TRAKČNÍCH ODPOJOVAČŮ (DOÚO) - ROZŠÍŘENÍ O DOTYKOVOU OBRAZOVKU | KUS | 1 | 0 | 0 |  |  | 0 | 0 | 2022_OTSKP | 0 | 2
PP
VV |  |  |  | Rozvaděče R1-DOÚO; viz přílohy dokumentace č.7 Přehledové schéma rozvodu DOÚO, specifikace zařízení
TS |  |  |  | Technická specifikace položky odpovídá příslušné cenové soustavě
P | 50 | 743B18 |  | OVLADAČ PRO DÁLKOVÉ OVLÁDÁNÍ MOTOR.POHONŮ TRAKČNÍCH ODPOJOVAČŮ (DOÚO)-NASTAVENÍ A SEŘÍZENÍ SYSTÉMU DOÚO V NÁVAZNOSTI NA DÁLKOVÉ ŘÍZENÍ A OVLÁDÁNÍ | KUS | 1 | 0 | 0 |  |  | 0 | 0 | 2022_OTSKP | 0 | 2
PP
VV |  |  |  | Rozvaděče R1-DOÚO; viz přílohy dokumentace č.7 Přehledové schéma rozvodu DOÚO, specifikace zařízení
TS |  |  |  | Technická specifikace položky odpovídá příslušné cenové soustavě
P | 51 | 743B1A |  | OVLADAČ PRO DÁLKOVÉ OVLÁDÁNÍ MOTOROVÝCH POHONŮ TRAKČNÍCH ODPOJOVAČŮ (DOÚO) - NAPÁJECÍ SOUPRAVA S ODDĚLOVACÍM TRANSFORMÁTOREM A HIS | KUS | 1 | 0 | 0 |  |  | 0 | 0 | 2022_OTSKP | 0 | 2
PP
VV |  |  |  | Rozvaděče RN-DOÚO; viz přílohy dokumentace č.7 Přehledové schéma rozvodu DOÚO, specifikace zařízení
TS |  |  |  | Technická specifikace položky odpovídá příslušné cenové soustavě
P | 52 | 743B21 |  | SVORKOVNICOVÁ SKŘÍŇ PLASTOVÁ PRO DOÚO VNITŘNÍ DO 40 SVOREK | KUS | 1 | 0 | 0 |  |  | 0 | 0 | 2022_OTSKP | 0 | 2
PP
VV |  |  |  | Rozvaděče MX1-DOÚO; viz přílohy dokumentace č.7 Přehledové schéma rozvodu DOÚO, specifikace zařízení
TS |  |  |  | Technická specifikace položky odpovídá příslušné cenové soustavě
P | 55 | 743Z61 |  | DEMONTÁŽ OVLADAČE PRO DOÚO | KUS | 1 | 0 | 0 |  |  | 0 | 0 | 2022_OTSKP | 0 | 2
PP
VV |  |  |  | Rozvodnice R1-DOÚO
TS |  |  |  | Technická specifikace položky odpovídá příslušné cenové soustavě
P | 56 | 743Z62 |  | DEMONTÁŽ NAPÁJECÍ SOUPRAVY PRO NAPÁJENÍ OVLADAČŮ DOÚO | KUS | 1 | 0 | 0 |  |  | 0 | 0 | 2022_OTSKP | 0 | 2
PP
VV |  |  |  | Rozvodnice RN-DOÚO
TS |  |  |  | Technická specifikace položky odpovídá příslušné cenové soustavě
P | 58 | 743Z92 |  | DEMONTÁŽ - ODVOZ (NA LIKVIDACI ODPADŮ NEBO JINÉ URČENÉ MÍSTO) | tkm | 14.4 | 0 | 0 |  |  | 0 | 0 | 2022_OTSKP | 0 | 2
PP
VV |  |  |  | odvoz demontovaného materiálu do 20km - materiál určený k dalšímu využití nebo na jiné určené místo, celkem 0,72t
TS |  |  |  | Technická specifikace položky odpovídá příslušné cenové soustavě
P | 59 | 744613 |  | JISTIČ JEDNOPÓLOVÝ (10 KA) OD 13 DO 20 A | KUS | 1 | 0 | 0 |  |  | 0 | 0 | 2022_OTSKP | 0 | 2
PP
VV |  |  |  | Jistič 1x16A/B/10kA; viz přílohy dokumentace č.1 Technická zpráva, č.7 Přehledové schéma rozvodu DOÚO, specifikace zařízení
TS |  |  |  | Technická specifikace položky odpovídá příslušné cenové soustavě
P | 60 | 744Z01 |  | DEMONTÁŽ ROZVODNICE NN | KUS | 1 | 0 | 0 |  |  | 0 | 0 | 2022_OTSKP | 0 | 2
PP
VV |  |  |  | Rozvodnice MX1-DOÚO
TS |  |  |  | Technická specifikace položky odpovídá příslušné cenové soustavě
P | 61 | 744Z05 |  | DEMONTÁŽ JISTIČE NEBO VYPÍNAČE Z ROZVADĚČE NN | KUS | 1 | 0 | 0 |  |  | 0 | 0 | 2022_OTSKP | 0 | 2
PP
VV |  |  |  | Jistič 1x10A v rozvaděči ATK - viz přílohy dokumentace č.1 Technická zpráva, č.7 Přehledové schéma rozvodu DOÚO, specifikace zařízení
TS |  |  |  | Technická specifikace položky odpovídá příslušné cenové soustavě
P | 62 | 747213 |  | CELKOVÁ PROHLÍDKA, ZKOUŠENÍ, MĚŘENÍ A VYHOTOVENÍ VÝCHOZÍ REVIZNÍ ZPRÁVY, PRO OBJEM IN PŘES 500 DO 1000 TIS. KČ | KUS | 1 | 0 | 0 |  |  | 0 | 0 | 2022_OTSKP | 0 | 2
PP
VV
TS |  |  |  | Technická specifikace položky odpovídá příslušné cenové soustavě
P | 63 | 747301 |  | PROVEDENÍ PROHLÍDKY A ZKOUŠKY PRÁVNICKOU OSOBOU, VYDÁNÍ PRŮKAZU ZPŮSOBILOSTI | KUS | 1 | 0 | 0 |  |  | 0 | 0 | 2022_OTSKP | 0 | 2
PP
VV
TS |  |  |  | Technická specifikace položky odpovídá příslušné cenové soustavě
P | 64 | 747701 |  | DOKONČOVACÍ MONTÁŽNÍ PRÁCE NA ELEKTRICKÉM ZAŘÍZENÍ | HOD | 48 | 0 | 0 |  |  | 0 | 0 | 2022_OTSKP | 0 | 2
PP
VV |  |  |  | práce prováděné v celkové délce = 48 hodin
TS |  |  |  | Technická specifikace položky odpovídá příslušné cenové soustavě
P | 65 | 747702 |  | ÚPRAVA ZAPOJENÍ STÁVAJÍCÍCH KABELOVÝCH SKŘÍNÍ/ROZVADĚČŮ | HOD | 8 | 0 | 0 |  |  | 0 | 0 | 2022_OTSKP | 0 | 2
PP
VV |  |  |  | Úprava stávajícho rozvaděče ATK
TS |  |  |  | Technická specifikace položky odpovídá příslušné cenové soustavě
P | 66 | 747703 |  | ZKUŠEBNÍ PROVOZ | HOD | 8 | 0 | 0 |  |  | 0 | 0 | 2022_OTSKP | 0 | 2
PP |  |  |  | popis položky
VV |  |  |  | zkušební provoz v celkové délce = 6 hodin
TS |  |  |  | Technická specifikace položky odpovídá příslušné cenové soustavě
P | 67 | 747705 |  | MANIPULACE NA ZAŘÍZENÍCH PROVÁDĚNÉ PROVOZOVATELEM | HOD | 24 | 0 | 0 |  |  | 0 | 0 | 2022_OTSKP | 0 | 2
PP
VV |  |  |  | manipulace na zařízeních prováděné provozovatelem související se zajištěním realizace tohoto SO v celkovém rozsahu = 24 hodin
TS |  |  |  | Technická specifikace položky odpovídá příslušné cenové soustavě
P | 96 | R17-000001 |  | DOPLNĚNÍ STÁVAJÍCÍ TECHNOLOGIE DŘT O TECHNOLOGII DOÚO | KS | 1 | 0 | 0 |  |  | 0 | 0 | R-položka | 0 | 2
PP
VV |  |  |  | Úpravy systému DŘT v rámci realizace provizorního systému DOÚO
TS |  |  |  | Veškeré práce, softwarové a harwarové úpravy související s doplněním stávající technologie DŘT o technologii DOÚO
P | 97 | R18-000002 |  | DOPLNĚNÍ A ZAČLENĚNÍ TECHNOLOGIE DOÚO DO STÁVAJÍCÍHO SYSTÉMU NA ED | KS | 1 | 0 | 0 |  |  | 0 | 0 | R-položka | 0 | 2
PP
VV |  |  |  | Úpravy systému DŘT v rámci realizace provizorního systému DOÚO
TS |  |  |  | Veškeré práce, softwarové a harwarové úpravy související s doplněním a začleněním technologie DOÚO do stávajícího systému na ED
P | 98 | R19-000001 |  | ÚPRAVA TECHNOLOGIE DŘT PO ZRUŠENÍ TECHNOLOGIE DOÚO | KS | 1 | 0 | 0 |  |  | 0 | 0 | R-položka | 0 | 2
PP
VV |  |  |  | Úpravy systému DŘT v rámci realizace provizorního systému DOÚO
TS |  |  |  | Veškeré práce a úpravy softwarového a harwarového vybavení související s úpravou technologie DŘT po zrušení DOÚO
P | 99 | R20-000002 |  | ÚPRAVA STÁVAJÍCÍHO SYSTÉMU NA ED PO ZRUŠENÍ TECHNOLOGIE DOÚO | KS | 1 | 0 | 0 |  |  | 0 | 0 | R-položka | 0 | 2
PP
VV |  |  |  | Úpravy systému DŘT v rámci realizace provizorního systému DOÚO
TS |  |  |  | Veškeré práce, softwarové a harwarové úpravy na ED související s úpravou technologie DŘT po zrušení DOÚO
SD |  | 96 |  | Bourání, demontáže, odstranění drážních konstrukcí - vyjma úzkokolejek |  |  |  |  | 0 | 0 | 0 | 0
P | 76 | 96615 |  | BOURÁNÍ KONSTRUKCÍ Z PROSTÉHO BETONU | M3 | 0.429 | 0 | 0 |  |  | 0 | 0 | 2022_OTSKP | 0 | 2
PP |  |  |  | popis položky
VV |  |  |  | bourání betonových patek krytu kabelů na stožáry TV
TS |  |  |  | Technická specifikace položky odpovídá příslušné cenové soustavě
SD |  | R015 |  | LIKVIDACE ODPADŮ včetně dopravy |  |  |  |  | 0 | 0 | 0 | 0
P | 77 | R015111 | 901 | LIKVIDACE ODPADŮ NEKONTAMINOVANÝCH - 17 05 04 VYTĚŽENÉ ZEMINY A HORNINY - I. TŘÍDA TĚŽITELNOSTI, včetně dopravy | T | 19.809 | 0 | 0 |  |  | 0 | 0 | ODP+d | 0 | 2
PP |  |  |  | Evidenční položka. Neoceňovat v objektu SO/PS, položka se oceňuje pouze v objektu SO 90-90.
VV |  |  |  | viz položka 13173, 13273, odvoz přebytečného výkopku po zásypu a zhutnění (celkem 11,005 m3)
TS |  |  |  | 1. Položka obsahuje: - veškeré poplatky provozovateli skládky, recyklační linky nebo jiného zařízení na zpracování nebo likvidaci odpadů související s převzetím, uložením, zpracováním nebo likvidací odpadu, - náklady spojené s dopravou odpadu z místa stavby na místo převzetí provozovatelem skládky, recyklační linky nebo jiného zařízení na zpracování nebo likvidaci odpadů, - náklady spojené s vyložením a manipulací s materiálem v místě skládky. 3. Způsob měření: - [měrná jednotka – nejčastěji Tuna] určující množství odpadu vytříděného v souladu se zákonem č. 541/2020 Sb., o odpadech, v platném znění
P | 78 | R015140 | 906 | LIKVIDACE ODPADŮ NEKONTAMINOVANÝCH - 17 01 01 PROSTÝ BETON, včetně dopravy | T | 1.03 | 0 | 0 |  |  | 0 | 0 | ODP+d | 0 | 2
PP |  |  |  | Evidenční položka. Neoceňovat v objektu SO/PS, položka se oceňuje pouze v objektu SO 90-90.
VV |  |  |  | viz položka 96615, dvoz přebytečného výkopku po zásypu a zhutnění (0,429m3 * 2,4)
TS |  |  |  | 1. Položka obsahuje: - veškeré poplatky provozovateli skládky, recyklační linky nebo jiného zařízení na zpracování nebo likvidaci odpadů související s převzetím, uložením, zpracováním nebo likvidací odpadu, - náklady spojené s dopravou odpadu z místa stavby na místo převzetí provozovatelem skládky, recyklační linky nebo jiného zařízení na zpracování nebo likvidaci odpadů, - náklady spojené s vyložením a manipulací s materiálem v místě skládky. 3. Způsob měření: - [měrná jednotka – nejčastěji Tuna] určující množství odpadu vytříděného v souladu se zákonem č. 541/2020 Sb., o odpadech, v platném znění
P | 79 | R015190 | 914 | LIKVIDACE ODPADŮ NEKONTAMINOVANÝCH - 17 02 03 PLASTY Z INTERIÉRŮ REKONSTRUOVANÝCH OBJEKTŮ, včetně dopravy | T | 0.168 | 0 | 0 |  |  | 0 | 0 | ODP+d | 0 | 2
PP |  |  |  | Evidenční položka. Neoceňovat v objektu SO/PS, položka se oceňuje pouze v objektu SO 90-90.
VV |  |  |  | viz položka 709611, odvoz demontovaného materiálu - demontované plastové žlaby (1m žlabu = 0,5kg)
TS |  |  |  | 1. Položka obsahuje: - veškeré poplatky provozovateli skládky, recyklační linky nebo jiného zařízení na zpracování nebo likvidaci odpadů související s převzetím, uložením, zpracováním nebo likvidací odpadu, - náklady spojené s dopravou odpadu z místa stavby na místo převzetí provozovatelem skládky, recyklační linky nebo jiného zařízení na zpracování nebo likvidaci odpadů, - náklady spojené s vyložením a manipulací s materiálem v místě skládky. 3. Způsob měření: - [měrná jednotka – nejčastěji Tuna] určující množství odpadu vytříděného v souladu se zákonem č. 541/2020 Sb., o odpadech, v platném znění

## SO 61-67-01
SŽDC05 |  |  |  | Soupis prací objektu | [10 empty] | 3
3
S | Stavba: | S631500293 |  | Optimalizace trati Praha Smíchov (mimo) - Černošice (mimo), varianta nadjezd | [6 empty] | D.2.3.7 | 0 | Aspe | 0,00 | 2
O | Objekt: | D.2.3.7 |  | Ukolejnění kovových konstrukcí | [9 empty] | 15,00 | 2
Typ | Poř. číslo | Kód položky | Varianta | Název položky | MJ | Množství | Jednotková hmotnost | Celková hmotnost |  |  | Jednotková cena |  | Cenové soustavy | 21,00 | 2
Dodávka
[9 empty] | Jednotková | Celkem | Jednotková | Celkem |  |  |  | Počet položek s nulovou cenou | 16
O1 |  | SO 61-67-01 |  | Praha Velká Chuchle, silniční nadjezd, ukolejnění |  |  |  |  | 0 | 0 | 0 | 0
SD |  | 1 |  | Praha Velká Chuchle, silniční nadjezd - definitivní stav |  |  |  |  | 0 | 0 | 0 | 0
P | 1 | 74C923 |  | Nepřímé ukolejnění konstrukce všech typů (včetně výztužných dvojic) - 1 vodič | KUS | 1 | 0 | 0 |  |  | 0 | 0 | 2022_OTSKP | 0 | 2
PP |  |  |  | popis položky
VV |  |  |  | výkaz výměr
TS |  |  |  | Technická specifikace položky odpovídá příslušné cenové soustavě
P | 2 | 74C924 |  | NEPŘÍMÉ UKOLEJNĚNÍ KONSTRUKCE VŠECH TYPŮ (VČETNĚ VÝZTUŽNÝCH DVOJIC) - 2 VODIČE | KUS | 4 | 0 | 0 |  |  | 0 | 0 | 2022_OTSKP | 0 | 2
PP
VV
TS |  |  |  | Technická specifikace položky odpovídá příslušné cenové soustavě
P | 4 | 74C971 |  | Pospojování vodivých konstrukcí proudovou propojkou | KUS | 5 | 0 | 0 |  |  | 0 | 0 | 2022_OTSKP | 0 | 2
PP
VV
TS |  |  |  | Technická specifikace položky odpovídá příslušné cenové soustavě
P | 6 | 74C976 |  | ZPRACOVÁNÍ KSU A TP PRO ÚČELY ZAVEDENÍ DO PROVOZU ZA 100 M ZPROVOZŇOVANÉ SKUPINY | KUS | 35 | 0 | 0 |  |  | 0 | 0 | 2022_OTSKP | 0 | 2
PP
VV
TS |  |  |  | Technická specifikace položky odpovídá příslušné cenové soustavě
SD |  | 2 |  | Praha Velká Chuchle, silniční nadjezd - provizorní stav |  |  |  |  | 0 | 0 | 0 | 0
P | 1 | 74C923 |  | Nepřímé ukolejnění konstrukce všech typů (včetně výztužných dvojic) - 1 vodič | KUS | 20 | 0 | 0 |  |  | 0 | 0 | 2022_OTSKP | 0 | 2
PP
VV
TS |  |  |  | Technická specifikace položky odpovídá příslušné cenové soustavě
P | 2 | 74C924 |  | NEPŘÍMÉ UKOLEJNĚNÍ KONSTRUKCE VŠECH TYPŮ (VČETNĚ VÝZTUŽNÝCH DVOJIC) - 2 VODIČE | KUS | 3 | 0 | 0 |  |  | 0 | 0 | 2022_OTSKP | 0 | 2
PP
VV
TS |  |  |  | Technická specifikace položky odpovídá příslušné cenové soustavě
P | 3 | 74C925 |  | PŘESUN UKOLEJNĚNÍ (DEMONTÁŽ + MONTÁŽ UKOLEJNĚNÍ NA JINOU KONSTRUKCI) | KUS | 10 | 0 | 0 |  |  | 0 | 0 | 2022_OTSKP | 0 | 2
PP
VV
TS |  |  |  | Technická specifikace položky odpovídá příslušné cenové soustavě
P | 4 | 74C971 |  | Pospojování vodivých konstrukcí proudovou propojkou | KUS | 5 | 0 | 0 |  |  | 0 | 0 | 2022_OTSKP | 0 | 2
PP
VV
TS |  |  |  | Technická specifikace položky odpovídá příslušné cenové soustavě
P | 5 | 74C975 |  | AKTUALIZACE TV DLE KOLEJOVÝCH POSTUPŮ ZA 100 M ZPROVOZŇOVANÉ SKUPINY | KUS | 35 | 0 | 0 |  |  | 0 | 0 | 2022_OTSKP | 0 | 2
PP
VV
TS |  |  |  | Technická specifikace položky odpovídá příslušné cenové soustavě
P | 11 | 74F459 |  | DEMONTÁŽ UKOLEJNĚNÍ KONSTRUKCÍ A PODPĚR VČETNĚ UCHYCENÍ A VODIČE | KUS | 23 | 0 | 0 |  |  | 0 | 0 | 2022_OTSKP | 0 | 2
PP
VV
TS |  |  |  | Technická specifikace položky odpovídá příslušné cenové soustavě
P | 12 | R75C887 |  | Mezikolejnicová lanová propojka - montáž | KUS | 6 | 0 | 0 |  |  | 0 | 0 | R-položka | 0 | 2
PP
VV
TS
P | 13 | R75C889 |  | Mezikolejnicová lanová propojka - demontáž | KUS | 6 | 0 | 0 |  |  | 0 | 0 | R-položka | 0 | 2
PP
VV
TS
SD |  | 3 |  | Revize, zkoušky, měření a technická pomoc TV |  |  |  |  | 0 | 0 | 0 | 0
P | 7 | 74F314 |  | Měření dotykového napětí u vodivé konstrukce | KUS | 5 | 0 | 0 |  |  | 0 | 0 | 2022_OTSKP | 0 | 2
PP
VV
TS |  |  |  | Technická specifikace položky odpovídá příslušné cenové soustavě
P | 8 | 74F322 |  | Revizní zpráva | KUS | 1 | 0 | 0 |  |  | 0 | 0 | 2022_OTSKP | 0 | 2
PP
VV
TS |  |  |  | Technická specifikace položky odpovídá příslušné cenové soustavě
P | 9 | 74F331 |  | Technická pomoc při výstavbě TV | HOD | 8 | 0 | 0 |  |  | 0 | 0 | 2022_OTSKP | 0 | 2
PP
VV
TS |  |  |  | Technická specifikace položky odpovídá příslušné cenové soustavě
P | 10 | 74F332 |  | Výkon organizačních jednotek správce | HOD | 8 | 0 | 0 |  |  | 0 | 0 | 2022_OTSKP | 0 | 2
PP
VV
TS |  |  |  | Technická specifikace položky odpovídá příslušné cenové soustavě

## SO 61-68-51
SŽDC05 |  |  |  | Soupis prací objektu | [10 empty] | 3
3
S | Stavba: | S631500293 |  | Optimalizace trati Praha Smíchov (mimo) - Černošice (mimo), varianta nadjezd | [6 empty] | D.2.3.8 | 0 | Aspe | 0,00 | 2
O | Objekt: | D.2.3.8 |  | Vnější uzemnění | [9 empty] | 15,00 | 2
Typ | Poř. číslo | Kód položky | Varianta | Název položky | MJ | Množství | Jednotková hmotnost | Celková hmotnost |  |  | Jednotková cena |  | Cenové soustavy | 21,00 | 2
Dodávka
[9 empty] | Jednotková | Celkem | Jednotková | Celkem |  |  |  | Počet položek s nulovou cenou | 22
O1 |  | SO 61-68-51 |  | Ochrana stavby před účinky bludných proudů, ochrana proti přepětí a blesku |  |  |  |  | 0 | 0 | 0 | 0
SD |  | 1 |  | Ochrana proti účinkům bludných proudů a atm. přepětím |  |  |  |  | 0 | 0 | 0 | 0
P | 1 | R75Z111 |  | MĚŘENÍ VLIVU BLUDNÝCH PROUDŮ V PRŮBĚHU STAVBY | KPL | 1 | 0 | 0 |  |  | 0 | 0 | R-položka | 0 | 2
PP
VV
TS |  |  |  | 1. Položka obsahuje: – veškeré práce a materiál obsažený v názvu položky 2. Položka neobsahuje: X 3. Způsob měření: Udává se komplet odlišných materiálů a činností, které tvoří funkční nedělitelný celek daný názvem položky.
P | 2 | R75Z112 |  | MĚŘENÍ VLIVU BLUDNÝCH PROUDŮ PO DOKONČENÍ STAVBY | KPL | 1 | 0 | 0 |  |  | 0 | 0 | R-položka | 0 | 2
PP
VV
TS |  |  |  | 1. Položka obsahuje: – veškeré práce a materiál obsažený v názvu položky 2. Položka neobsahuje: X 3. Způsob měření: Udává se komplet odlišných materiálů a činností, které tvoří funkční nedělitelný celek daný názvem položky.
P | 3 | R75Z210 |  | TRVALÁ ZAŘÍZENÍ PRO SLEDOVÁNÍ VLIVU BP | M | 20 | 0 | 0 |  |  | 0 | 0 | R-položka | 0 | 2
PP |  |  |  | CHRÁNIČKY Z TRUB PLAST DN DO 50MM
VV
TS |  |  |  | 1. Položka obsahuje: – veškeré práce a materiál obsažený v názvu a popisu položky 2. Položka neobsahuje: X 3. Způsob měření: Udává se počet metrů kompletní konstrukce nebo práce.
P | 4 | R75Z222 | 1 | TRVALÁ ZAŘÍZENÍ PRO SLEDOVÁNÍ VLIVU BP | KUS | 3 | 0 | 0 |  |  | 0 | 0 | R-položka | 0 | 2
PP |  |  |  | skříně 300x300x100 mm včetně příslušenství
VV
TS |  |  |  | 1. Položka obsahuje: – veškeré práce a materiál obsažený v názvu a popisu položky 2. Položka neobsahuje: X 3. Způsob měření: Udává se počet kusů kompletní konstrukce nebo práce.
P | 5 | R75Z222 | 2 | TRVALÁ ZAŘÍZENÍ PRO SLEDOVÁNÍ VLIVU BP | KUS | 3 | 0 | 0 |  |  | 0 | 0 | R-položka | 0 | 2
PP |  |  |  | popisy skříní
VV
TS |  |  |  | 1. Položka obsahuje: – veškeré práce a materiál obsažený v názvu a popisu položky 2. Položka neobsahuje: X 3. Způsob měření: Udává se počet kusů kompletní konstrukce nebo práce.
P | 6 | R75Z270 | 1 | TRVALÁ ZAŘÍZENÍ PRO SLEDOVÁNÍ VLIVU BP | KPL | 1 | 0 | 0 |  |  | 0 | 0 | R-položka | 0 | 2
PP |  |  |  | šrouby, silikon, drobný materiál
VV
TS |  |  |  | 1. Položka obsahuje: – veškeré práce a materiál obsažený v názvu a popisu položky 2. Položka neobsahuje: X 3. Způsob měření: Udává se komplet odlišných materiálů a činností, které tvoří funkční nedělitelný celek daný názvem položky.
P | 7 | R75Z240 |  | VÝVODY Z VÝZTUŽE PRO SLEDOVÁNÍ VLIVU BP | KUS | 16 | 0 | 0 |  |  | 0 | 0 | R-položka | 0 | 2
PP |  |  |  | CRM deska 100x100x10 dle TS 15
VV
TS |  |  |  | 1. Položka obsahuje: – veškeré práce a materiál obsažený v názvu a popisu položky 2. Položka neobsahuje: X 3. Způsob měření: Udává se počet kusů kompletní konstrukce nebo práce.
P | 8 | R75Z240 | 1 | VÝVODY Z VÝZTUŽE PRO SLEDOVÁNÍ VLIVU BP | KUS | 16 | 0 | 0 |  |  | 0 | 0 | R-položka | 0 | 2
PP |  |  |  | navaření vývodů z výztuže
VV
TS |  |  |  | 1. Položka obsahuje: – veškeré práce a materiál obsažený v názvu a popisu položky 2. Položka neobsahuje: X 3. Způsob měření: Udává se počet kusů kompletní konstrukce nebo práce.
P | 9 | R1 |  | NEDESTRUKTIVNÍ SYSTÉM KOROZE VÝZTUŽE | M | 40 | 0 | 0 |  |  | 0 | 0 | [bez vazby na CS] | 0 | 2
PP |  |  |  | elektroda CMS
VV
TS
P | 10 | R75726a |  | NEDESTRUKTIVNÍ SYSTÉM KOROZE VÝZTUŽE | KUS | 4 | 0 | 0 |  |  | 0 | 0 | R-položka | 0 | 2
PP |  |  |  | SOK
VV
TS |  |  |  | 1. Položka obsahuje: – veškeré práce a materiál obsažený v názvu a popisu položky 2. Položka neobsahuje: X 3. Způsob měření: Udává se komplet odlišných materiálů a činností, které tvoří funkční nedělitelný celek daný názvem položky.
P | 11 | R2 |  | NEDESTRUKTIVNÍ SYSTÉM KOROZE VÝZTUŽE | M | 4 | 0 | 0 |  |  | 0 | 0 | [bez vazby na CS] | 0 | 2
PP |  |  |  | čidlo měrnéo doporu betonu RO
VV
TS
P | 12 | R75726c |  | NEDESTRUKTIVNÍ SYSTÉM KOROZE VÝZTUŽE | KUS | 2 | 0 | 0 |  |  | 0 | 0 | R-položka | 0 | 2
PP |  |  |  | čidlo korozní rychlosti ERE
VV
TS |  |  |  | 1. Položka obsahuje: – veškeré práce a materiál obsažený v názvu a popisu položky 2. Položka neobsahuje: X 3. Způsob měření: Udává se komplet odlišných materiálů a činností, které tvoří funkční nedělitelný celek daný názvem položky.
P | 13 | R75726d |  | NEDESTRUKTIVNÍ SYSTÉM KOROZE VÝZTUŽE | KUS | 2 | 0 | 0 |  |  | 0 | 0 | R-položka | 0 | 2
PP |  |  |  | elektroda CPMP
VV
TS |  |  |  | 1. Položka obsahuje: – veškeré práce a materiál obsažený v názvu a popisu položky 2. Položka neobsahuje: X 3. Způsob měření: Udává se komplet odlišných materiálů a činností, které tvoří funkční nedělitelný celek daný názvem položky.
P | 14 | R75Z320 | 1 | OCHRANNÁ OPATŘENÍ PROTI VLIVŮM BP - JISKŘIŠTĚ NA PODPĚRÁCH A NK | KUS | 7 | 0 | 0 |  |  | 0 | 0 | R-položka | 0 | 2
PP |  |  |  | spodní vývod - nerez. drát prům. 10 mm, l=1,5m
VV
TS |  |  |  | 1. Položka obsahuje: – veškeré práce a materiál obsažený v názvu položky 2. Položka neobsahuje: X 3. Způsob měření: Udává se počet kusů kompletní konstrukce nebo práce.
P | 15 | R75Z320 | 2 | OCHRANNÁ OPATŘENÍ PROTI VLIVŮM BP - VÝVODY Z NK | KUS | 14 | 0 | 0 |  |  | 0 | 0 | R-položka | 0 | 2
PP |  |  |  | nerez. drát prům. 10 mm (propojení výztuže NK a paty příslušenství) 2m
VV
TS |  |  |  | 1. Položka obsahuje: – veškeré práce a materiál obsažený v názvu položky 2. Položka neobsahuje: X 3. Způsob měření: Udává se počet kusů kompletní konstrukce nebo práce.
P | 16 | R75Z320 | 3 | OCHRANNÁ OPATŘENÍ PROTI VLIVŮM BP - VÝVODY Z NK | KUS | 14 | 0 | 0 |  |  | 0 | 0 | R-položka | 0 | 2
PP |  |  |  | nerezová oka, ochranný nátěr, dle potřeby úchyty, izol. Vložky
VV
TS |  |  |  | 1. Položka obsahuje: – veškeré práce a materiál obsažený v názvu položky 2. Položka neobsahuje: X 3. Způsob měření: Udává se počet kusů kompletní konstrukce nebo práce.
P | 17 | R75Z320 | 4 | OCHRANNÁ OPATŘENÍ PROTI VLIVŮM BP - JISKŘIŠTĚ NA PODPĚRÁCH A NK | KUS | 7 | 0 | 0 |  |  | 0 | 0 | R-položka | 0 | 2
PP |  |  |  | horní vývod - nerez. závitová tyč prům. 10 mm, l=1,5m
VV
TS |  |  |  | 1. Položka obsahuje: – veškeré práce a materiál obsažený v názvu položky 2. Položka neobsahuje: X 3. Způsob měření: Udává se počet kusů kompletní konstrukce nebo práce.
P | 18 | R75Z270 | 2 | TRVALÁ ZAŘÍZENÍ PRO SLEDOVÁNÍ VLIVU BP | KUS | 100 | 0 | 0 |  |  | 0 | 0 | R-položka | 0 | 2
PP |  |  |  | svorky do krabice
VV
TS |  |  |  | 1. Položka obsahuje: – veškeré práce a materiál obsažený v názvu a popisu položky 2. Položka neobsahuje: X 3. Způsob měření: Udává se komplet odlišných materiálů a činností, které tvoří funkční nedělitelný celek daný názvem položky.
P | 19 | R75Z270 | 3 | TRVALÁ ZAŘÍZENÍ PRO SLEDOVÁNÍ VLIVU BP | KUS | 3 | 0 | 0 |  |  | 0 | 0 | R-položka | 0 | 2
PP |  |  |  | DIN lišty
VV
TS |  |  |  | 1. Položka obsahuje: – veškeré práce a materiál obsažený v názvu a popisu položky 2. Položka neobsahuje: X 3. Způsob měření: Udává se komplet odlišných materiálů a činností, které tvoří funkční nedělitelný celek daný názvem položky.
SD |  | 2 |  | Provaření výztuže |  |  |  |  | 0 | 0 | 0 | 0
P | 20 | R75Z310 | 1 | Provařování výztuží armatury | KUS | 700 | 0 | 0 |  |  | 0 | 0 | R-položka | 0 | 2
PP |  |  |  | podélné sváry 100mm
VV
TS |  |  |  | 1. Položka obsahuje: – veškeré práce a materiál obsažený v názvu a popisu položky 2. Položka neobsahuje: X 3. Způsob měření: Udává se počet kusů kompletní konstrukce nebo práce.
P | 21 | R75Z310 | 2 | Provařování výztuží armatury | KUS | 15400 | 0 | 0 |  |  | 0 | 0 | R-položka | 0 | 2
PP |  |  |  | Pomocný bodový svar dle TP 124
VV
TS |  |  |  | 1. Položka obsahuje: – veškeré práce a materiál obsažený v názvu a popisu položky 2. Položka neobsahuje: X 3. Způsob měření: Udává se počet kusů kompletní konstrukce nebo práce.
P | 22 | R75Z310 | 3 | Provařování výztuží armatury | KUS | 640 | 0 | 0 |  |  | 0 | 0 | R-položka | 0 | 2
PP |  |  |  | Příložky ve tvaru ,,L"
VV
TS |  |  |  | 1. Položka obsahuje: – veškeré práce a materiál obsažený v názvu a popisu položky 2. Položka neobsahuje: X 3. Způsob měření: Udává se počet kusů kompletní konstrukce nebo práce.

## SO 61-71-01
SŽDC05 |  |  |  | Soupis prací objektu | [10 empty] | 3
3
S | Stavba: | S631500293 |  | Optimalizace trati Praha Smíchov (mimo) - Černošice (mimo), varianta nadjezd | [6 empty] | D.2.4.1 | 0 | Aspe | 0,00 | 2
O | Objekt: | D.2.4.1 |  | Příprava území a kácení | [9 empty] | 15,00 | 2
Typ | Poř. číslo | Kód položky | Varianta | Název položky | MJ | Množství | Jednotková hmotnost | Celková hmotnost |  |  | Jednotková cena |  | Cenové soustavy | 21,00 | 2
Dodávka
[9 empty] | Jednotková | Celkem | Jednotková | Celkem |  |  |  | Počet položek s nulovou cenou | 6
O1 |  | SO 61-71-01 |  | Praha Velká Chuchle, odstranění mimolesní zeleně u silničního nadjezdu |  |  |  |  | 0 | 0 | 0 | 0
SD |  | 11 |  | Zemní práce |  |  |  |  | 0 | 0 | 0 | 0
P | 1 | 111208 |  | ODSTRANĚNÍ KŘOVIN S ODVOZEM DO 20KM | M2 | 2400 | 0 | 0 |  |  | 0 | 0 | 2022_OTSKP | 0 | 2
PP
VV |  |  |  | 1: z dendrologického průzkumu (dokumentace B.6.)
TS |  |  |  | odstranění křovin a stromů do průměru 100 mm doprava dřevin na předepsanou vzdálenost spálení na hromadách nebo štěpkování
P | 2 | 112018 |  | KÁCENÍ STROMŮ D KMENE DO 0,5M S ODSTRANĚNÍM PAŘEZŮ, ODVOZ DO 20KM | KUS | 216 | 0 | 0 |  |  | 0 | 0 | 2022_OTSKP | 0 | 2
PP
VV |  |  |  | 1: z dendrologického průzkumu (dokumentace B.6.)
TS |  |  |  | Kácení stromů se měří v [ks] poražených stromů (průměr stromů se měří ve výšce 1,3m nad terénem) a zahrnuje zejména: - poražení stromu a osekání větví - spálení větví na hromadách nebo štěpkování - dopravu a uložení kmenů, případné další práce s nimi dle pokynů zadávací dokumentace Odstranění pařezů se měří v [ks] vytrhaných nebo vykopaných pařezů a zahrnuje zejména: - vytrhání nebo vykopání pařezů - veškeré zemní práce spojené s odstraněním pařezů - dopravu a uložení pařezů, případně další práce s nimi dle pokynů zadávací dokumentace - zásyp jam po pařezech
P | 3 | 112028 |  | KÁCENÍ STROMŮ D KMENE DO 0,9M S ODSTRANĚNÍM PAŘEZŮ, ODVOZ DO 20KM | KUS | 6 | 0 | 0 |  |  | 0 | 0 | 2022_OTSKP | 0 | 2
PP
VV |  |  |  | 1: z dendrologického průzkumu (dokumentace B.6.)
TS |  |  |  | Kácení stromů se měří v [ks] poražených stromů (průměr stromů se měří ve výšce 1,3m nad terénem) a zahrnuje zejména: - poražení stromu a osekání větví - spálení větví na hromadách nebo štěpkování - dopravu a uložení kmenů, případné další práce s nimi dle pokynů zadávací dokumentace Odstranění pařezů se měří v [ks] vytrhaných nebo vykopaných pařezů a zahrnuje zejména: - vytrhání nebo vykopání pařezů - veškeré zemní práce spojené s odstraněním pařezů - dopravu a uložení pařezů, případně další práce s nimi dle pokynů zadávací dokumentace - zásyp jam po pařezech
P | 4 | 11231 |  | ŠTĚPKOVÁNÍ PAŘEZŮ D DO 0,5M | KUS | 216 | 0 | 0 |  |  | 0 | 0 | 2022_OTSKP | 0 | 2
PP
VV |  |  |  | 1: z dendrologického průzkumu (dokumentace B.6.)
TS |  |  |  | Průměr pařezu je uvažován dle stromu ve výšce 1,3m nad terénem, u stávajícího pařezu se stanoví jako změřený průměr vynásobený koeficientem 1/1,38. Zahrnuje potřebný stroj a odvoz vyzískaného materiálu dle pokynů zadávací dokumentace, položka je určena pro zpracování hmoty z odstraněných pařezů, které nebyly frézované.
P | 5 | 11232 |  | ŠTĚPKOVÁNÍ PAŘEZŮ D DO 0,9M | KUS | 6 | 0 | 0 |  |  | 0 | 0 | 2022_OTSKP | 0 | 2
PP
VV |  |  |  | 1: z dendrologického průzkumu (dokumentace B.6.)
TS |  |  |  | Průměr pařezu je uvažován dle stromu ve výšce 1,3m nad terénem, u stávajícího pařezu se stanoví jako změřený průměr vynásobený koeficientem 1/1,38. Zahrnuje potřebný stroj a odvoz vyzískaného materiálu dle pokynů zadávací dokumentace, položka je určena pro zpracování hmoty z odstraněných pařezů, které nebyly frézované.
SD |  | 15 |  | Poplatky za skládky |  |  |  |  | 0 | 0 | 0 | 0
P | 6 | R015160 | 911 | LIKVIDACE ODPADŮ NEKONTAMINOVANÝCH - 02 01 03 SMÝCENÉ STROMY A KEŘE, včetně dopravy | T | 33.3 | 0 | 0 |  |  | 0 | 0 | ODP+d | 0 | 2
PP |  |  |  | Evidenční položka. Neoceňovat v objektu SO/PS, položka se oceňuje pouze v objektu SO 90-90.
VV
TS |  |  |  | 1. Položka obsahuje: • veškeré poplatky provozovateli skládky, recyklační linky nebo jiného zařízení na zpracování nebo likvidaci odpadů související s převzetím, uložením, zpracováním nebo likvidací odpadu, • náklady spojené s dopravou odpadu z místa stavby na místo převzetí provozovatelem skládky, recyklační linky nebo jiného zařízení na zpracování nebo likvidaci odpadů, • náklady spojené s vyložením a manipulací s materiálem v místě skládky. 3. Způsob měření: • [měrná jednotka – nejčastěji Tuna] určující množství odpadu vytříděného v souladu se zákonem č. 541/2020 Sb., o odpadech, v platném znění

## SO 61-71-02
SŽDC05 |  |  |  | Soupis prací objektu | [10 empty] | 3
3
S | Stavba: | S631500293 |  | Optimalizace trati Praha Smíchov (mimo) - Černošice (mimo), varianta nadjezd | [6 empty] | D.2.4.2 | 0 | Aspe | 0,00 | 2
O | Objekt: | D.2.4.2 |  | Náhradní výsadba | [9 empty] | 15,00 | 2
Typ | Poř. číslo | Kód položky | Varianta | Název položky | MJ | Množství | Jednotková hmotnost | Celková hmotnost |  |  | Jednotková cena |  | Cenové soustavy | 21,00 | 2
Dodávka
[9 empty] | Jednotková | Celkem | Jednotková | Celkem |  |  |  | Počet položek s nulovou cenou | 8
O1 |  | SO 61-71-02 |  | Praha Velká Chuchle, náhradní výsadba u silničního nadjezdu |  |  |  |  | 0 | 0 | 0 | 0
SD |  | 18 |  | Povrchové úpravy terénu (i vegetační) |  |  |  |  | 0 | 0 | 0 | 0
P | 1 | 184B14 |  | VYSAZOVÁNÍ STROMŮ LISTNATÝCH S BALEM OBVOD KMENE DO 14CM, PODCHOZÍ VÝŠ MIN 2,2M | KUS | 100 | 0 | 0 |  |  | 0 | 0 | 2022_OTSKP | 0 | 2
PP
VV |  |  |  | 1: potenciální náhradní výsadby - 100 ks
TS |  |  |  | Položka vysazování stromů dodávku projektem předepsaných stromů, hloubení jamek (min. rozměry pro stromy min. 1,5 násobek balu výpěstku) s event. výměnou půdy, s hnojením anorganickým hnojivem a přídavkem organického hnojiva min. 5kg pro stromy, zálivku, kůly, chráničky ke stromům nebo ochrana stromů nátěrem a pod. Obvod kmene se měří ve výšce 1,00m nad zemí. položka zahrnuje veškerý materiál, výrobky a polotovary, včetně mimostaveništní a vnitrostaveništní dopravy (rovněž přesuny), včetně naložení a složení, případně s uložením
P | 2 | 184A2 |  | VYSAZOVÁNÍ KEŘŮ LISTNATÝCH BEZ BALU VČETNĚ VÝKOPU JAMKY | KUS | 1600 | 0 | 0 |  |  | 0 | 0 | 2022_OTSKP | 0 | 2
PP
VV |  |  |  | 1: potenciální náhradní výsadby 300 ks a výsadba 1300 ks skalníků u nadjezdu
TS |  |  |  | Položka vysazování keřů zahrnuje dodávku projektem předepsaných keřů, hloubení jamek (min. rozměry pro keře 30/30/30cm) s event. výměnou půdy, s hnojením anorganickým hnojivem a přídavkem organického hnojiva dle PD, zálivku a pod. položka zahrnuje veškerý materiál, výrobky a polotovary, včetně mimostaveništní a vnitrostaveništní dopravy (rovněž přesuny), včetně naložení a složení, případně s uložením
P | 3 | 18331 |  | SADOVNICKÉ OBDĚLÁNÍ PŮDY | M2 | 500 | 0 | 0 |  |  | 0 | 0 | 2022_OTSKP | 0 | 2
PP
VV |  |  |  | 1: 0,25 m2 na keř, 1 m2 na alejový strom
TS |  |  |  | položka zahrnuje strojové obdělání nejsvrchnější vrstvy půdy původního horizontu nebo nově rozprostřené vrchní vrstvy půdy, dále zahrnuje urovnání pozemku, zejména základní výškové úpravy terénu tak, aby povrch podkladu byl bez prohlubní a výstupků
P | 4 | 18351 |  | CHEMICKÉ ODPLEVELENÍ | M2 | 500 | 0 | 0 |  |  | 0 | 0 | 2022_OTSKP | 0 | 2
PP
VV |  |  |  | 1: 0,25 m2 na keř, 1 m2 na alejový strom
TS |  |  |  | položka zahrnuje celoplošný postřik a chemickou likvidace nežádoucích rostlin nebo jejích částí a zabránění jejich dalšímu růstu na urovnaném volném terénu
P | 5 | 18461 |  | MULČOVÁNÍ | M2 | 500 | 0 | 0 |  |  | 0 | 0 | 2022_OTSKP | 0 | 2
PP
VV |  |  |  | 1: 0,25 m2 na keř, 1 m2 na alejový strom
TS |  |  |  | položka zahrnuje dodání a rozprostření mulčovací kůry nebo štěpky v předepsané tloušťce nebo mulčovací textilie bez ohledu na sklon terénu, stabilizaci mulče proti erozi, přísady proti vznícení mulče, naložení a odvoz odpadu
P | 6 | 18471 |  | OŠETŘENÍ DŘEVIN VE SKUPINÁCH | M2 | 1200 | 0 | 0 |  |  | 0 | 0 | 2022_OTSKP | 0 | 2
PP
VV |  |  |  | 1: plocha pro mulčování keřů * 3 (roky údržba)
TS |  |  |  | položka zahrnuje odplevelení s nakypřením, vypletí, ošetření řezem, hnojením, odstranění poškozených částí dřevin s případným složením odpadu na hromady, naložením na dopravní prostředek, odvozem a složením
P | 7 | 18472 |  | OŠETŘENÍ DŘEVIN SOLITERNÍCH | KUS | 300 | 0 | 0 |  |  | 0 | 0 | 2022_OTSKP | 0 | 2
PP
VV |  |  |  | 1: počet alejových stromů*3 (roky údržba)
TS |  |  |  | odplevelení s nakypřením, vypletí, řezem, hnojením, odstranění poškozených částí dřevin s případným složením odpadu na hromady, naložením na dopravní prostředek, odvozem a složením
P | 8 | 18600 |  | ZALÉVÁNÍ VODOU | M3 | 65 | 0 | 0 |  |  | 0 | 0 | 2022_OTSKP | 0 | 2
PP
VV |  |  |  | 1: 50l/alejový strom, 5l/keř - celkem 5 zálivek
TS |  |  |  | položka zahrnuje veškerý materiál, výrobky a polotovary, včetně mimostaveništní a vnitrostaveništní dopravy (rovněž přesuny), včetně naložení a složení, případně s uložením

## SO 90-90
SŽDC05 |  |  |  | Soupis prací objektu | [10 empty] | 3
3
S | Stavba: | S631500293 |  | Optimalizace trati Praha Smíchov (mimo) - Černošice (mimo), varianta nadjezd | [6 empty] | D.3.1.1 | 0 | Aspe | 0,00 | 2
O | Objekt: | D.3.1.1 |  | SO 90-90 a SO 98-98 | [9 empty] | 15,00 | 2
Typ | Poř. číslo | Kód položky | Varianta | Název položky | MJ | Množství | Jednotková hmotnost | Celková hmotnost |  |  | Jednotková cena |  | Cenové soustavy | 21,00 | 2
Dodávka
[9 empty] | Jednotková | Celkem | Jednotková | Celkem |  |  |  | Počet položek s nulovou cenou | 19
O1 |  | SO 90-90 |  | LIKVIDACE ODPADŮ včetně dopravy |  |  |  |  | 0 | 0 | 0 | 0
SD |  | R015 |  | LIKVIDACE ODPADŮ včetně dopravy |  |  |  |  | 0 | 0 | 0 | 0
P | 1 | R015111 | 901 | LIKVIDACE ODPADŮ NEKONTAMINOVANÝCH - 17 05 04 VYTĚŽENÉ ZEMINY A HORNINY - I. TŘÍDA TĚŽITELNOSTI, včetně dopravy | T | 19663.781 | 0 | 0 |  |  | 0 | 0 | ODP+d | 0 | 2
PP
VV
TS |  |  |  | 1. Položka obsahuje: - veškeré poplatky provozovateli skládky, recyklační linky nebo jiného zařízení na zpracování nebo likvidaci odpadů související s převzetím, uložením, zpracováním nebo likvidací odpadu, - náklady spojené s dopravou odpadu z místa stavby na místo převzetí provozovatelem skládky, recyklační linky nebo jiného zařízení na zpracování nebo likvidaci odpadů, - náklady spojené s vyložením a manipulací s materiálem v místě skládky. 3. Způsob měření: - [měrná jednotka – nejčastěji Tuna] určující množství odpadu vytříděného v souladu se zákonem č. 541/2020 Sb., o odpadech, v platném znění
P | 2 | R015112 | 902 | LIKVIDACE ODPADŮ NEKONTAMINOVANÝCH - 17 05 04 VYTĚŽENÉ ZEMINY A HORNINY - II. TŘÍDA TĚŽITELNOSTI, včetně dopravy | T | 316.555 | 0 | 0 |  |  | 0 | 0 | ODP+d | 0 | 2
PP
VV
TS |  |  |  | 1. Položka obsahuje: - veškeré poplatky provozovateli skládky, recyklační linky nebo jiného zařízení na zpracování nebo likvidaci odpadů související s převzetím, uložením, zpracováním nebo likvidací odpadu, - náklady spojené s dopravou odpadu z místa stavby na místo převzetí provozovatelem skládky, recyklační linky nebo jiného zařízení na zpracování nebo likvidaci odpadů, - náklady spojené s vyložením a manipulací s materiálem v místě skládky. 3. Způsob měření: - [měrná jednotka – nejčastěji Tuna] určující množství odpadu vytříděného v souladu se zákonem č. 541/2020 Sb., o odpadech, v platném znění
P | 3 | R015113 | 903 | LIKVIDACE ODPADŮ NEKONTAMINOVANÝCH - 17 05 04 VYTĚŽENÉ ZEMINY A HORNINY - III. TŘÍDA TĚŽITELNOSTI, včetně dopravy | T | 0.48 | 0 | 0 |  |  | 0 | 0 | ODP+d | 0 | 2
PP
VV
TS |  |  |  | 1. Položka obsahuje: - veškeré poplatky provozovateli skládky, recyklační linky nebo jiného zařízení na zpracování nebo likvidaci odpadů související s převzetím, uložením, zpracováním nebo likvidací odpadu, - náklady spojené s dopravou odpadu z místa stavby na místo převzetí provozovatelem skládky, recyklační linky nebo jiného zařízení na zpracování nebo likvidaci odpadů, - náklady spojené s vyložením a manipulací s materiálem v místě skládky. 3. Způsob měření: - [měrná jednotka – nejčastěji Tuna] určující množství odpadu vytříděného v souladu se zákonem č. 541/2020 Sb., o odpadech, v platném znění
P | 4 | R015120 | 904 | LIKVIDACE ODPADŮ NEKONTAMINOVANÝCH - 17 01 02 STAVEBNÍ A DEMOLIČNÍ SUŤ (CIHLY), včetně dopravy | T | 5.974 | 0 | 0 |  |  | 0 | 0 | ODP+d | 0 | 2
PP
VV
TS |  |  |  | 1. Položka obsahuje: - veškeré poplatky provozovateli skládky, recyklační linky nebo jiného zařízení na zpracování nebo likvidaci odpadů související s převzetím, uložením, zpracováním nebo likvidací odpadu, - náklady spojené s dopravou odpadu z místa stavby na místo převzetí provozovatelem skládky, recyklační linky nebo jiného zařízení na zpracování nebo likvidaci odpadů, - náklady spojené s vyložením a manipulací s materiálem v místě skládky. 3. Způsob měření: - [měrná jednotka – nejčastěji Tuna] určující množství odpadu vytříděného v souladu se zákonem č. 541/2020 Sb., o odpadech, v platném znění
P | 5 | R015130 | 905 | LIKVIDACE ODPADŮ NEKONTAMINOVANÝCH - 17 03 02 VYBOURANÝ ASFALTOVÝ BETON BEZ DEHTU, včetně dopravy | T | 1329.26 | 0 | 0 |  |  | 0 | 0 | ODP+d | 0 | 2
PP
VV
TS |  |  |  | 1. Položka obsahuje: - veškeré poplatky provozovateli skládky, recyklační linky nebo jiného zařízení na zpracování nebo likvidaci odpadů související s převzetím, uložením, zpracováním nebo likvidací odpadu, - náklady spojené s dopravou odpadu z místa stavby na místo převzetí provozovatelem skládky, recyklační linky nebo jiného zařízení na zpracování nebo likvidaci odpadů, - náklady spojené s vyložením a manipulací s materiálem v místě skládky. 3. Způsob měření: - [měrná jednotka – nejčastěji Tuna] určující množství odpadu vytříděného v souladu se zákonem č. 541/2020 Sb., o odpadech, v platném znění
P | 6 | R015140 | 906 | LIKVIDACE ODPADŮ NEKONTAMINOVANÝCH - 17 01 01 PROSTÝ BETON, včetně dopravy | T | 1170.964 | 0 | 0 |  |  | 0 | 0 | ODP+d | 0 | 2
PP
VV
TS |  |  |  | 1. Položka obsahuje: - veškeré poplatky provozovateli skládky, recyklační linky nebo jiného zařízení na zpracování nebo likvidaci odpadů související s převzetím, uložením, zpracováním nebo likvidací odpadu, - náklady spojené s dopravou odpadu z místa stavby na místo převzetí provozovatelem skládky, recyklační linky nebo jiného zařízení na zpracování nebo likvidaci odpadů, - náklady spojené s vyložením a manipulací s materiálem v místě skládky. 3. Způsob měření: - [měrná jednotka – nejčastěji Tuna] určující množství odpadu vytříděného v souladu se zákonem č. 541/2020 Sb., o odpadech, v platném znění
P | 7 | R015141 | 907 | LIKVIDACE ODPADŮ NEKONTAMINOVANÝCH - 17 01 01 ARMOVANÉ BETONY V KUSOVITOSTI DO 0,5 M, včetně dopravy | T | 805.725 | 0 | 0 |  |  | 0 | 0 | ODP+d | 0 | 2
PP
VV
TS |  |  |  | 1. Položka obsahuje: - veškeré poplatky provozovateli skládky, recyklační linky nebo jiného zařízení na zpracování nebo likvidaci odpadů související s převzetím, uložením, zpracováním nebo likvidací odpadu, - náklady spojené s dopravou odpadu z místa stavby na místo převzetí provozovatelem skládky, recyklační linky nebo jiného zařízení na zpracování nebo likvidaci odpadů, - náklady spojené s vyložením a manipulací s materiálem v místě skládky. 3. Způsob měření: - [měrná jednotka – nejčastěji Tuna] určující množství odpadu vytříděného v souladu se zákonem č. 541/2020 Sb., o odpadech, v platném znění
P | 8 | R015142 | 908 | LIKVIDACE ODPADŮ NEKONTAMINOVANÝCH - 17 01 01 ARMOVANÉ BETONY, PANELY APOD. V KUSOVITOSTI NAD 0,5 M, včetně dopravy | T | 217.05 | 0 | 0 |  |  | 0 | 0 | ODP+d | 0 | 2
PP
VV
TS |  |  |  | 1. Položka obsahuje: - veškeré poplatky provozovateli skládky, recyklační linky nebo jiného zařízení na zpracování nebo likvidaci odpadů související s převzetím, uložením, zpracováním nebo likvidací odpadu, - náklady spojené s dopravou odpadu z místa stavby na místo převzetí provozovatelem skládky, recyklační linky nebo jiného zařízení na zpracování nebo likvidaci odpadů, - náklady spojené s vyložením a manipulací s materiálem v místě skládky. 3. Způsob měření: - [měrná jednotka – nejčastěji Tuna] určující množství odpadu vytříděného v souladu se zákonem č. 541/2020 Sb., o odpadech, v platném znění
P | 9 | R015160 | 911 | LIKVIDACE ODPADŮ NEKONTAMINOVANÝCH - 02 01 03 SMÝCENÉ STROMY A KEŘE, včetně dopravy | T | 48.432 | 0 | 0 |  |  | 0 | 0 | ODP+d | 0 | 2
PP
VV
TS |  |  |  | 1. Položka obsahuje: - veškeré poplatky provozovateli skládky, recyklační linky nebo jiného zařízení na zpracování nebo likvidaci odpadů související s převzetím, uložením, zpracováním nebo likvidací odpadu, - náklady spojené s dopravou odpadu z místa stavby na místo převzetí provozovatelem skládky, recyklační linky nebo jiného zařízení na zpracování nebo likvidaci odpadů, - náklady spojené s vyložením a manipulací s materiálem v místě skládky. 3. Způsob měření: - [měrná jednotka – nejčastěji Tuna] určující množství odpadu vytříděného v souladu se zákonem č. 541/2020 Sb., o odpadech, v platném znění
P | 10 | R015170 | 912 | LIKVIDACE ODPADŮ NEKONTAMINOVANÝCH - 17 02 01 DŘEVO PO STAVEBNÍM POUŽITÍ, Z DEMOLIC, včetně dopravy | T | 0.134 | 0 | 0 |  |  | 0 | 0 | ODP+d | 0 | 2
PP
VV
TS |  |  |  | 1. Položka obsahuje: - veškeré poplatky provozovateli skládky, recyklační linky nebo jiného zařízení na zpracování nebo likvidaci odpadů související s převzetím, uložením, zpracováním nebo likvidací odpadu, - náklady spojené s dopravou odpadu z místa stavby na místo převzetí provozovatelem skládky, recyklační linky nebo jiného zařízení na zpracování nebo likvidaci odpadů, - náklady spojené s vyložením a manipulací s materiálem v místě skládky. 3. Způsob měření: - [měrná jednotka – nejčastěji Tuna] určující množství odpadu vytříděného v souladu se zákonem č. 541/2020 Sb., o odpadech, v platném znění
P | 11 | R015190 | 914 | LIKVIDACE ODPADŮ NEKONTAMINOVANÝCH - 17 02 03 PLASTY Z INTERIÉRŮ REKONSTRUOVANÝCH OBJEKTŮ, včetně dopravy | T | 17.952 | 0 | 0 |  |  | 0 | 0 | ODP+d | 0 | 2
PP
VV
TS |  |  |  | 1. Položka obsahuje: - veškeré poplatky provozovateli skládky, recyklační linky nebo jiného zařízení na zpracování nebo likvidaci odpadů související s převzetím, uložením, zpracováním nebo likvidací odpadu, - náklady spojené s dopravou odpadu z místa stavby na místo převzetí provozovatelem skládky, recyklační linky nebo jiného zařízení na zpracování nebo likvidaci odpadů, - náklady spojené s vyložením a manipulací s materiálem v místě skládky. 3. Způsob měření: - [měrná jednotka – nejčastěji Tuna] určující množství odpadu vytříděného v souladu se zákonem č. 541/2020 Sb., o odpadech, v platném znění
P | 12 | R015220 | 918 | LIKVIDACE ODPADŮ NEKONTAMINOVANÝCH - 17 01 01 KŮLY A SLOUPY BETONOVÉ, včetně dopravy | T | 1 | 0 | 0 |  |  | 0 | 0 | ODP+d | 0 | 2
PP
VV
TS |  |  |  | 1. Položka obsahuje: - veškeré poplatky provozovateli skládky, recyklační linky nebo jiného zařízení na zpracování nebo likvidaci odpadů související s převzetím, uložením, zpracováním nebo likvidací odpadu, - náklady spojené s dopravou odpadu z místa stavby na místo převzetí provozovatelem skládky, recyklační linky nebo jiného zařízení na zpracování nebo likvidaci odpadů, - náklady spojené s vyložením a manipulací s materiálem v místě skládky. 3. Způsob měření: - [měrná jednotka – nejčastěji Tuna] určující množství odpadu vytříděného v souladu se zákonem č. 541/2020 Sb., o odpadech, v platném znění
P | 13 | R015240 | 934 | LIKVIDACE ODPADŮ NEKONTAMINOVANÝCH - 20 03 99 ODPAD PODOBNÝ KOMUNÁLNÍMU ODPADU, včetně dopravy | T | 0.08 | 0 | 0 |  |  | 0 | 0 | ODP+d | 0 | 2
PP
VV
TS |  |  |  | 1. Položka obsahuje: - veškeré poplatky provozovateli skládky, recyklační linky nebo jiného zařízení na zpracování nebo likvidaci odpadů související s převzetím, uložením, zpracováním nebo likvidací odpadu, - náklady spojené s dopravou odpadu z místa stavby na místo převzetí provozovatelem skládky, recyklační linky nebo jiného zařízení na zpracování nebo likvidaci odpadů, - náklady spojené s vyložením a manipulací s materiálem v místě skládky. 3. Způsob měření: - [měrná jednotka – nejčastěji Tuna] určující množství odpadu vytříděného v souladu se zákonem č. 541/2020 Sb., o odpadech, v platném znění
P | 14 | R015250 | 935 | LIKVIDACE ODPADŮ NEKONTAMINOVANÝCH - 17 02 03 POLYETYLÉNOVÉ PODLOŽKY (ŽEL. SVRŠEK), včetně dopravy | T | 2.227 | 0 | 0 |  |  | 0 | 0 | ODP+d | 0 | 2
PP
VV
TS |  |  |  | 1. Položka obsahuje: - veškeré poplatky provozovateli skládky, recyklační linky nebo jiného zařízení na zpracování nebo likvidaci odpadů související s převzetím, uložením, zpracováním nebo likvidací odpadu, - náklady spojené s dopravou odpadu z místa stavby na místo převzetí provozovatelem skládky, recyklační linky nebo jiného zařízení na zpracování nebo likvidaci odpadů, - náklady spojené s vyložením a manipulací s materiálem v místě skládky. 3. Způsob měření: - [měrná jednotka – nejčastěji Tuna] určující množství odpadu vytříděného v souladu se zákonem č. 541/2020 Sb., o odpadech, v platném znění
P | 15 | R015280 | 938 | LIKVIDACE ODPADŮ NEKONTAMINOVANÝCH - 17 01 03 ODPOJOVAČE-OCEL, PORCELÁN 100KG, včetně dopravy | T | 2 | 0 | 0 |  |  | 0 | 0 | ODP+d | 0 | 2
PP
VV
TS |  |  |  | 1. Položka obsahuje: - veškeré poplatky provozovateli skládky, recyklační linky nebo jiného zařízení na zpracování nebo likvidaci odpadů související s převzetím, uložením, zpracováním nebo likvidací odpadu, - náklady spojené s dopravou odpadu z místa stavby na místo převzetí provozovatelem skládky, recyklační linky nebo jiného zařízení na zpracování nebo likvidaci odpadů, - náklady spojené s vyložením a manipulací s materiálem v místě skládky. 3. Způsob měření: - [měrná jednotka – nejčastěji Tuna] určující množství odpadu vytříděného v souladu se zákonem č. 541/2020 Sb., o odpadech, v platném znění
P | 16 | R015310 | 940 | LIKVIDACE ODPADŮ NEKONTAMINOVANÝCH - 16 02 14 ELEKTROŠROT (VYŘAZENÁ EL. ZAŘÍZENÍ A PŘÍSTR. - AL, CU A VZ. KOVY), včetně dopravy | T | 1.7 | 0 | 0 |  |  | 0 | 0 | ODP+d | 0 | 2
PP
VV
TS |  |  |  | 1. Položka obsahuje: - veškeré poplatky provozovateli skládky, recyklační linky nebo jiného zařízení na zpracování nebo likvidaci odpadů související s převzetím, uložením, zpracováním nebo likvidací odpadu, - náklady spojené s dopravou odpadu z místa stavby na místo převzetí provozovatelem skládky, recyklační linky nebo jiného zařízení na zpracování nebo likvidaci odpadů, - náklady spojené s vyložením a manipulací s materiálem v místě skládky. 3. Způsob měření: - [měrná jednotka – nejčastěji Tuna] určující množství odpadu vytříděného v souladu se zákonem č. 541/2020 Sb., o odpadech, v platném znění
P | 17 | R015330 | 948 | LIKVIDACE ODPADŮ NEKONTAMINOVANÝCH - 17 05 04 KAMENNÁ SUŤ, včetně dopravy | T | 2258.268 | 0 | 0 |  |  | 0 | 0 | ODP+d | 0 | 2
PP
VV
TS |  |  |  | 1. Položka obsahuje: - veškeré poplatky provozovateli skládky, recyklační linky nebo jiného zařízení na zpracování nebo likvidaci odpadů související s převzetím, uložením, zpracováním nebo likvidací odpadu, - náklady spojené s dopravou odpadu z místa stavby na místo převzetí provozovatelem skládky, recyklační linky nebo jiného zařízení na zpracování nebo likvidaci odpadů, - náklady spojené s vyložením a manipulací s materiálem v místě skládky. 3. Způsob měření: - [měrná jednotka – nejčastěji Tuna] určující množství odpadu vytříděného v souladu se zákonem č. 541/2020 Sb., o odpadech, v platném znění
P | 18 | R015340 | 950 | LIKVIDACE ODPADŮ NEKONTAMINOVANÝCH - 02 01 03 PAŘEZY, včetně dopravy | T | 0.036 | 0 | 0 |  |  | 0 | 0 | ODP+d | 0 | 2
PP
VV
TS |  |  |  | 1. Položka obsahuje: - veškeré poplatky provozovateli skládky, recyklační linky nebo jiného zařízení na zpracování nebo likvidaci odpadů související s převzetím, uložením, zpracováním nebo likvidací odpadu, - náklady spojené s dopravou odpadu z místa stavby na místo převzetí provozovatelem skládky, recyklační linky nebo jiného zařízení na zpracování nebo likvidaci odpadů, - náklady spojené s vyložením a manipulací s materiálem v místě skládky. 3. Způsob měření: - [měrná jednotka – nejčastěji Tuna] určující množství odpadu vytříděného v souladu se zákonem č. 541/2020 Sb., o odpadech, v platném znění
P | 19 | R015745 | 916 | LIKVIDACE ODPADŮ NEKONTAMINOVANÝCH - 17 04 05 ŽELEZO A OCEL, včetně dopravy | T | 14.495 | 0 | 0 |  |  | 0 | 0 | ODP+d | 0 | 2
PP
VV
TS |  |  |  | 1. Položka obsahuje: - veškeré poplatky provozovateli skládky, recyklační linky nebo jiného zařízení na zpracování nebo likvidaci odpadů související s převzetím, uložením, zpracováním nebo likvidací odpadu, - náklady spojené s dopravou odpadu z místa stavby na místo převzetí provozovatelem skládky, recyklační linky nebo jiného zařízení na zpracování nebo likvidaci odpadů, - náklady spojené s vyložením a manipulací s materiálem v místě skládky. 3. Způsob měření: - [měrná jednotka – nejčastěji Tuna] určující množství odpadu vytříděného v souladu se zákonem č. 541/2020 Sb., o odpadech, v platném znění

## SO 98-98
SŽDC05 |  |  |  | Soupis prací objektu | [10 empty] | 3
3
S | Stavba: | S631500293 |  | Optimalizace trati Praha Smíchov (mimo) - Černošice (mimo), varianta nadjezd | [6 empty] | D.3.1.1 | 0 | Aspe | 0,00 | 2
O | Objekt: | D.3.1.1 |  | SO 90-90 a SO 98-98 | [9 empty] | 15,00 | 2
Typ | Poř. číslo | Kód položky | Varianta | Název položky | MJ | Množství | Jednotková hmotnost | Celková hmotnost |  |  | Jednotková cena |  | Cenové soustavy | 21,00 | 2
Dodávka
[9 empty] | Jednotková | Celkem | Jednotková | Celkem |  |  |  | Počet položek s nulovou cenou | 9
O1 |  | SO 98-98 |  | Všeobecný objekt |  |  |  |  | 0 | 0 | 0 | 0
SD |  | 1 |  | Dokumentace stavby |  |  |  |  | 0 | 0 | 0 | 0
P | 1 | VSEOB001 |  | Geodetická dokumentace skutečného provedení stavby | KPL | 1 | 0 | 0 |  |  | 0 | 0 | R-položka | 0 | 2
PP |  |  |  | Vypracování geodetické části dokumentace skutečného provedení
VV |  |  |  | v předepsaném rozsahu a počtu dle VTP a ZTP
TS |  |  |  | Položka zahrnuje veškeré činnosti nezbytné k vypracování dokumentace skutečného provedení dle SOD na zhotovení stavby a v rozsahu vyhlášky č. 499/2006 Sb., v platném znění, a dle požadavků VTP a ZTP. Jedná se o souhrn činností zahrnujících vyhotovení dokumentace skutečného provedení stavby, která mimo jiné zahrnuje geodetické měření, zapracování všech změn během výstavby, geometrické plány pro zápis vlastnických a jiných věcných práv do katastru nemovitostí, výsledné měřící protokoly, aktuální údaje apod.
P | 2 | VSEOB002 |  | Dokumentace skutečného provedení v listinné formě | KPL | 1 | 0 | 0 |  |  | 0 | 0 | R-položka | 0 | 2
PP |  |  |  | Vypracování technické části dokumentace skutečného provedení
VV |  |  |  | v předepsaném rozsahu a počtu dle VTP a ZTP
TS |  |  |  | Položka zahrnuje veškeré činnosti nezbytné k vypracování dokumentace skutečného provedení dle SOD na zhotovení stavby a v rozsahu vyhlášky č. 499/2006 Sb. v platném znění a dle požadavků VTP a ZTP. Jedná se o souhrn činností zahrnujících vyhotovení dokumentace skutečného provedení stavby v předepsaném počtu, která mimo jiné zahrnuje , zapracování všech změn během výstavby, výsledné měřící protokoly, aktuální údaje a dokumenty k zařízení (vlastní SW, knihy kabelových plánů s měřícími protokoly a protokoly o jejich uložení, předpisy pro obsluhu, doklady ověřovacího provozu apod.), závěrečnou zprávu o nakládání s odpady apod
P | 3 | VSEOB003 |  | Dokumentace skutečného provedení v elektronické formě | KPL | 1 | 0 | 0 |  |  | 0 | 0 | R-položka | 0 | 2
PP |  |  |  | Vypracování kompletní dokumentace skutečného provedení v elektronické formě.
VV |  |  |  | v předepsaném rozsahu a počtu dle VTP a ZTP
TS |  |  |  | Položka zahrnuje veškeré činnosti nezbytné k vypracování kompletní elketroniké dokumentace skutečného provedení dle SOD na zhotovení stavby a v rozsahu vyhlášky č. 499/2006 Sb. v platném znění a dle požadavků VTP a ZTP.
SD |  | 2 |  | Ostatní |  |  |  |  | 0 | 0 | 0 | 0
P | 4 | VSEOB004 |  | Osvědčení o shodě notifikovanou osobou | KPL | 1 | 0 | 0 |  |  | 0 | 0 | R-položka | 0 | 2
PP |  |  |  | Zajištění vydání osvědčení o shodě notifikovanou osobou
VV |  |  |  | v předepsaném rozsahu a počtu dle VTP a ZTP
TS |  |  |  | Položka zahrnuje veškeré činnosti nezbytné k zajištění vydání platného prohlášení o ověření subsystému notifikovanou osobou ve stádiu realizace podle Směrnice Evropského parlamentu a Rady 2008/57/ES ze dne 17. června 2008 o interoperabilitě železničního systému, ve znění pozdějších předpisů v souhrnu pro stavební objekty a provozní soubory. Položka zahrnuje všechny nezbytné práce, náklady a zařízení včetně všech doprav a pomocného materiálu nutných pro uskutečnění dané činnosti.
P | 5 | VSEOB005 |  | Osvědčení o bezpečnosti před uvedením do provozu | KPL | 1 | 0 | 0 |  |  | 0 | 0 | R-položka | 0 | 2
PP |  |  |  | Zajištění vydání osvědčení o bezpečnosti před uvedením do provozu.
VV |  |  |  | v předepsaném rozsahu a počtu dle VTP a ZTP
TS |  |  |  | Položka zahrnuje veškeré činnosti nezbytné k zajištění vydání zprávy o posouzení bezpečnosti dle prováděcího nařízení Komise (EU) č. 402/2013 ze dne 30. dubna 2013 o společné bezpečnostní metodě pro hodnocení a posuzování rizik a požadavky Drážního úřadu. Položka zahrnuje všechny nezbytné práce, náklady a zařízení včetně všech doprav a pomocného materiálu nutných pro uskutečnění dané činnosti.
P | 6 | VSEOB006 |  | Publicita | KPL | 1 | 0 | 0 |  |  | 0 | 0 | R-položka | 0 | 2
PP |  |  |  | Zajištění propagace stavby dle podmínek poskytovatele dotace
VV |  |  |  | v předepsaném rozsahu a počtu dle ZTP
TS |  |  |  | Položka zahrnuje veškeré činnosti nezbytné pro zajištění publicity stavby. Veškerá požadavky na rozsah publicity určují podmínky příslušného poskytovatele dotačního programu. Součástí položky je zřízení dočasného billboardu, jeho instalace, přelep a deinstalace v průběhu realizace stavby a osazení stále pamětní desky po ukončení stavby. Součastí položky jsou také veškeré nezbytné práce, doprava a pomocný materiál, nezbytný pro uskutečnění dané činnosti. Detailně jsou specifikace požadavků na publicitu uvedené v ZTP.
P | 7 | VSEOB007 |  | Hlukové měření pro účely realizace stavby | KPL | 1 | 0 | 0 |  |  | 0 | 0 | R-položka | 0 | 2
PP |  |  |  | popis položky
VV |  |  |  | v předepsaném rozsahu a počtu dle VTP a ZTP
TS |  |  |  | Položka zahrnuje náklady na provedení všech hlukových měření a jejich vyhodnocení, která jsou nutná ke kolaudaci stavby a která dokumentují účinnost protihlukových opatření, případně jiných opatření, které dokládají vliv stavby na hlukové emise. Položka zahrnuje všechny nezbytné práce, náklady a zařízení včetně všech doprav a pomocného materiálu nutných pro uskutečnění měření.
P | 8 | VSEOB008 |  | Korozní měření | KPL | 1 | 0 | 0 |  |  | 0 | 0 | R-položka | 0 | 2
PP |  |  |  | popis položky
VV |  |  |  | v předepsaném rozsahu a počtu dle VTP a ZTP
TS |  |  |  | zahrnuje veškeré náklady spojené s objednatelem požadovanými pracemi
P | 9 | VSEOB009 |  | Exkurze | KPL | 4 | 0 | 0 |  |  | 0 | 0 | R-položka | 0 | 2
PP |  |  |  | Exkurze dle zákona o zadávání veřejných zakázek
VV |  |  |  | Předpoklad 2 exkurze/rok (celkem 4x)
TS |  |  |  | Položka zahrnuje veškeré činnosti nezbytné pro zajištění exkurze. Veškerá požadavky na rozsah exkurzí je dán smlouvou o dílo.