## Rekapitulace stavby
Export Komplet | [24 empty] | VZ | 2.0 | ZAMOK |  |  |  |  | False | False | {eb25be1c-9997-4669-9677-c2e9df3241d9}
[31 empty] | 0,01 | 21
[31 empty] | 0,01 | 15
|  | REKAPITULACE STAVBY | [15 empty] | v --- níže se nacházejí doplnkové a pomocné údaje k sestavám --- v | [11 empty] | Návod na vyplnění | 0,001
|  | Kód: |  |  |  |  | 010221 | [22 empty] | Měnit lze pouze buňky se žlutým podbarvením! 1) v Rekapitulaci stavby vyplňte údaje o Uchazeči (přenesou se do ostatních sestav i v jiných listech) 2) na vybraných listech vyplňte v sestavě Soupis prací ceny u položek | 0,01
|  | Stavba: |  |  |  |  | Obnova trati v úseku Louny - Radonice nad Ohří (akt ÚOŽI 2023-1)_OPRAVA č. 1 | [23 empty] | 0,01
|  | KSO: |  |  |  |  | 824 33 3 | [6 empty] | CC-CZ: |  | 21212 | [14 empty] | 0,01
|  | Místo: | [11 empty] | Datum: |  | 28. 3. 2023 | [14 empty] | 0,01
|  | CZ-CPV: |  |  |  |  | 50760000-0 | [6 empty] | CZ-CPA: |  | 42.12.20 | [14 empty] | 0,01
|  | Zadavatel: | [11 empty] | IČ: |  | 70994234 | [14 empty] | 0,01
|  |  | Správa železnic, státní organizace | [10 empty] | DIČ: | [16 empty] | 0,01
0,01
|  | Uchazeč: | [11 empty] | IČ: |  | Vyplň údaj | [14 empty] | 0,01
|  |  | Vyplň údaj | [10 empty] | DIČ: |  | Vyplň údaj | [14 empty] | 0,01
False
|  | Projektant: | [11 empty] | IČ: |  | 06760163 | [14 empty] | False
|  |  | PRISTA s.r.o. | [10 empty] | DIČ: | [16 empty] | True
0,01
|  | Zpracovatel: | [11 empty] | IČ: | [16 empty] | 0,01
[14 empty] | DIČ: | [16 empty] | True
Poznámka:
Soupis prací je sestaven s využitím Cenové soustavy ÚRS. Položky, které pochází z této cenové soustavy, jsou ve sloupci 'Cenová soustava' označeny popisem 'CS ÚRS' a úrovní příslušného kalendářního pololetí. Veškeré další informace vymezující popis a podmínky použití těchto položek z Cenové soustavy, které nejsou uvedeny přímo v soupisu prací, jsou neomezeně dálkově k dispozici na webu www.podminky.urs.cz.
|  | Cena bez DPH | [11 empty] | 0
[8 empty] | Sazba daně |  | Základ daně |  |  |  | Výše daně
|  | DPH |  | základní |  |  |  | 21% |  | 0 |  |  |  | 0
|  |  |  | snížená |  |  |  | 15% |  | 0 |  |  |  | 0
|  | DPH |  | zákl. přenesená |  |  |  | 21% |  | 0 |  |  |  | 0
|  |  |  | sníž. přenesená |  |  |  | 15% |  | 0 |  |  |  | 0
|  |  |  | nulová |  |  |  | 0% |  | 0 |  |  |  | 0
|  | Cena s DPH | [6 empty] | v |  | CZK |  |  | 0
REKAPITULACE OBJEKTŮ STAVBY A SOUPISŮ PRACÍ
| Kód: | [6 empty] | 010221
| Stavba: | [6 empty] | Obnova trati v úseku Louny - Radonice nad Ohří (akt ÚOŽI 2023-1)_OPRAVA č. 1
| Místo: | [11 empty] | Datum: |  | 28. 3. 2023
| Zadavatel: | [6 empty] | Správa železnic, státní organizace |  |  |  |  | Projektant: |  | PRISTA s.r.o. |  |  | Informatívní údaje z listů zakázek
| Uchazeč: | [11 empty] | Zpracovatel:
| Kód |  |  |  | Popis | [6 empty] | Cena bez DPH [CZK] |  |  |  | Cena s DPH [CZK] | Typ | z toho Ostat. náklady [CZK] | DPH [CZK] | Normohodiny [h] | DPH základní [CZK] | DPH snížená [CZK] | DPH základní přenesená [CZK] | DPH snížená přenesená [CZK] | Základna DPH základní | Základna DPH snížená | Základna DPH zákl. přenesená | Základna DPH sníž. přenesená | Základna DPH nulová
| Náklady stavby celkem | [10 empty] | 0 |  |  |  | 0 |  | 0 | 0 | 0 | 0 | 0 | 0 | 0 | 0 | 0 | 0 | 0 | 0 |  | D | 0 | ###NOIMPORT### | IMPORT | {eb25be1c-9997-4669-9677-c2e9df3241d9} | {00000000-0000-0000-0000-000000000000} | 824 33 3
|  | D.1.3 |  |  |  | Přejezdové zabezpečovací zařízení | [5 empty] | 0 |  |  |  | 0 | STA | 0 | 0 | 0 | 0 | 0 | 0 | 0 | 0 | 0 | 0 | 0 | 0 |  | D | 1 | ###NOIMPORT### | IMPORT | {e59a4761-8314-433e-a3e5-cdd50e159c61} | {eb25be1c-9997-4669-9677-c2e9df3241d9} |  | 2
|  |  | PS 01-10-01 |  |  |  | Úprava PZS na žel. přejezdech P2123, P2284, P2290, P2291 a P2292 |  |  |  |  | 0 |  |  |  | 0 | Soupis | 0 | 0 | 0 | 0 | 0 | 0 | 0 | 0 | 0 | 0 | 0 | 0 |  | D | 2 | ###NOIMPORT### | IMPORT | {7ed2b336-7104-43ef-977a-b50bf72e276d} | {e59a4761-8314-433e-a3e5-cdd50e159c61}
/ |  |  |  | 01 |  |  |  | Stavební část |  |  |  | 0 |  |  |  | 0 | Soupis | 0 | 0 | 0 | 0 | 0 | 0 | 0 | 0 | 0 | 0 | 0 | 0 |  |  | 3 |  | IMPORT | {a88b6492-7c60-45e4-b1f7-0fcffc7b9d3a} | {7ed2b336-7104-43ef-977a-b50bf72e276d}
/ |  |  |  | 02 |  |  |  | Technologická část |  |  |  | 0 |  |  |  | 0 | Soupis | 0 | 0 | 0 | 0 | 0 | 0 | 0 | 0 | 0 | 0 | 0 | 0 |  |  | 3 |  | IMPORT | {97e58957-5ac9-48b0-a3f3-65c5ebf4eea6} | {7ed2b336-7104-43ef-977a-b50bf72e276d}
|  | E.1.1 |  |  |  | Železniční svršek a spodek | [5 empty] | 0 |  |  |  | 0 | STA | 0 | 0 | 0 | 0 | 0 | 0 | 0 | 0 | 0 | 0 | 0 | 0 |  | D | 1 | ###NOIMPORT### | IMPORT | {480cf8e8-1064-439a-bd44-5ce18baf2ca4} | {eb25be1c-9997-4669-9677-c2e9df3241d9} |  | 2
/ |  |  | SO 01-10-01.1 |  |  |  | Železniční svršek |  |  |  |  | 0 |  |  |  | 0 | Soupis | 0 | 0 | 0 | 0 | 0 | 0 | 0 | 0 | 0 | 0 | 0 | 0 |  |  | 2 |  | IMPORT | {68859e7d-0068-4569-a32c-b3a3fb55971a} | {480cf8e8-1064-439a-bd44-5ce18baf2ca4}
|  |  | SO 01-10-01.2 |  |  |  | Železniční spodek |  |  |  |  | 0 |  |  |  | 0 | Soupis | 0 | 0 | 0 | 0 | 0 | 0 | 0 | 0 | 0 | 0 | 0 | 0 |  | D | 2 |  | IMPORT | {b54595f2-8d84-4810-8c37-e32cd3f1f59c} | {480cf8e8-1064-439a-bd44-5ce18baf2ca4}
/ |  |  |  | SO 01-10-01.2 |  |  |  | Železniční spodek |  |  |  | 0 |  |  |  | 0 | Soupis | 0 | 0 | 0 | 0 | 0 | 0 | 0 | 0 | 0 | 0 | 0 | 0 |  |  | 3 | ###NOINSERT### | IMPORT | {b54595f2-8d84-4810-8c37-e32cd3f1f59c} | {480cf8e8-1064-439a-bd44-5ce18baf2ca4}
/ |  |  |  | SO 01-10-01.2_ÚRS |  |  |  | Železniční spodek (ÚRS) |  |  |  | 0 |  |  |  | 0 | Soupis | 0 | 0 | 0 | 0 | 0 | 0 | 0 | 0 | 0 | 0 | 0 | 0 |  |  | 3 |  | IMPORT | {5b7b2b0c-8c00-41b7-9838-54e817ce5813} | {b54595f2-8d84-4810-8c37-e32cd3f1f59c}
|  | E.1.2 |  |  |  | Nástupiště | [5 empty] | 0 |  |  |  | 0 | STA | 0 | 0 | 0 | 0 | 0 | 0 | 0 | 0 | 0 | 0 | 0 | 0 |  | D | 1 | ###NOIMPORT### | IMPORT | {b442a3aa-530f-4ddd-9b53-96d166131434} | {eb25be1c-9997-4669-9677-c2e9df3241d9} |  | 2
|  |  | SO 01–11-01 |  |  |  | Nástupiště, zast. Veltěže |  |  |  |  | 0 |  |  |  | 0 | Soupis | 0 | 0 | 0 | 0 | 0 | 0 | 0 | 0 | 0 | 0 | 0 | 0 |  | D | 2 |  | IMPORT | {cd2e584e-54cc-450a-993e-0751e017e231} | {b442a3aa-530f-4ddd-9b53-96d166131434}
/ |  |  |  | SO 01–11-01 |  |  |  | Nástupiště, zast. Veltěže |  |  |  | 0 |  |  |  | 0 | Soupis | 0 | 0 | 0 | 0 | 0 | 0 | 0 | 0 | 0 | 0 | 0 | 0 |  |  | 3 | ###NOINSERT### | IMPORT | {cd2e584e-54cc-450a-993e-0751e017e231} | {b442a3aa-530f-4ddd-9b53-96d166131434}
/ |  |  |  | SO 01-11-01_ÚRS |  |  |  | Nástupiště, zast. Veltěže (ÚRS) |  |  |  | 0 |  |  |  | 0 | Soupis | 0 | 0 | 0 | 0 | 0 | 0 | 0 | 0 | 0 | 0 | 0 | 0 |  |  | 3 |  | IMPORT | {00d11082-4e22-4d88-8d27-4a0d765e0656} | {cd2e584e-54cc-450a-993e-0751e017e231}
|  |  | SO 01–11-02 |  |  |  | Nástupiště, zast. Slavětín |  |  |  |  | 0 |  |  |  | 0 | Soupis | 0 | 0 | 0 | 0 | 0 | 0 | 0 | 0 | 0 | 0 | 0 | 0 |  | D | 2 |  | IMPORT | {429441a2-5d37-450a-9247-f52758ebeeee} | {b442a3aa-530f-4ddd-9b53-96d166131434}
/ |  |  |  | SO 01–11-02 |  |  |  | Nástupiště, zast. Slavětín |  |  |  | 0 |  |  |  | 0 | Soupis | 0 | 0 | 0 | 0 | 0 | 0 | 0 | 0 | 0 | 0 | 0 | 0 |  |  | 3 | ###NOINSERT### | IMPORT | {429441a2-5d37-450a-9247-f52758ebeeee} | {b442a3aa-530f-4ddd-9b53-96d166131434}
/ |  |  |  | SO 01-11-02_ÚRS |  |  |  | Nástupiště, zast. Slavětín (ÚRS) |  |  |  | 0 |  |  |  | 0 | Soupis | 0 | 0 | 0 | 0 | 0 | 0 | 0 | 0 | 0 | 0 | 0 | 0 |  |  | 3 |  | IMPORT | {a717cae9-15d9-4ca5-9f93-49c24b2aecda} | {429441a2-5d37-450a-9247-f52758ebeeee}
|  | E.1.3 |  |  |  | Železniční přejezdy | [5 empty] | 0 |  |  |  | 0 | STA | 0 | 0 | 0 | 0 | 0 | 0 | 0 | 0 | 0 | 0 | 0 | 0 |  | D | 1 | ###NOIMPORT### | IMPORT | {d7204ab1-a682-4b7b-9d83-51e39657ce1b} | {eb25be1c-9997-4669-9677-c2e9df3241d9} |  | 2
/ |  |  | SO 01–12-01 |  |  |  | Žel. přejezd P2283, evid. km 1,439 |  |  |  |  | 0 |  |  |  | 0 | Soupis | 0 | 0 | 0 | 0 | 0 | 0 | 0 | 0 | 0 | 0 | 0 | 0 |  |  | 2 |  | IMPORT | {7bee072c-742b-40e3-9810-9daadf419989} | {d7204ab1-a682-4b7b-9d83-51e39657ce1b}
/ |  |  | SO 01–12-02 |  |  |  | Žel. přejezd P2284, evid. km 2,639 |  |  |  |  | 0 |  |  |  | 0 | Soupis | 0 | 0 | 0 | 0 | 0 | 0 | 0 | 0 | 0 | 0 | 0 | 0 |  |  | 2 |  | IMPORT | {65ae83be-61f5-4d2a-a4a9-d9c7d10c1c4e} | {d7204ab1-a682-4b7b-9d83-51e39657ce1b}
/ |  |  | SO 01–12-03 |  |  |  | Žel. přejezd P2285, evid. km 3,157 |  |  |  |  | 0 |  |  |  | 0 | Soupis | 0 | 0 | 0 | 0 | 0 | 0 | 0 | 0 | 0 | 0 | 0 | 0 |  |  | 2 |  | IMPORT | {64689958-9428-48e8-8038-37fbb6ee63ba} | {d7204ab1-a682-4b7b-9d83-51e39657ce1b}
/ |  |  | SO 01–12-04 |  |  |  | Žel. přejezd P2286, evid. km 4,437 |  |  |  |  | 0 |  |  |  | 0 | Soupis | 0 | 0 | 0 | 0 | 0 | 0 | 0 | 0 | 0 | 0 | 0 | 0 |  |  | 2 |  | IMPORT | {12ce57ce-7aa3-42fe-953d-62056c41af5f} | {d7204ab1-a682-4b7b-9d83-51e39657ce1b}
/ |  |  | SO 01–12-05 |  |  |  | Žel. přejezd P2287, evid. km 4,951 |  |  |  |  | 0 |  |  |  | 0 | Soupis | 0 | 0 | 0 | 0 | 0 | 0 | 0 | 0 | 0 | 0 | 0 | 0 |  |  | 2 |  | IMPORT | {0df0fc8c-661a-4f4d-b3e9-7521757ce951} | {d7204ab1-a682-4b7b-9d83-51e39657ce1b}
/ |  |  | SO 01–12-06 |  |  |  | Žel. přejezd P2288, evid. km 5,555 |  |  |  |  | 0 |  |  |  | 0 | Soupis | 0 | 0 | 0 | 0 | 0 | 0 | 0 | 0 | 0 | 0 | 0 | 0 |  |  | 2 |  | IMPORT | {205983b5-1e09-4942-a63b-67a0e05b4a8e} | {d7204ab1-a682-4b7b-9d83-51e39657ce1b}
/ |  |  | SO 01–12-07 |  |  |  | Žel. přejezd P2289, evid. km 5,915 |  |  |  |  | 0 |  |  |  | 0 | Soupis | 0 | 0 | 0 | 0 | 0 | 0 | 0 | 0 | 0 | 0 | 0 | 0 |  |  | 2 |  | IMPORT | {204cb029-5d73-4ceb-9cd8-ffff1db65d93} | {d7204ab1-a682-4b7b-9d83-51e39657ce1b}
|  | E.1.4 |  |  |  | Mosty, propustky, zdi | [5 empty] | 0 |  |  |  | 0 | STA | 0 | 0 | 0 | 0 | 0 | 0 | 0 | 0 | 0 | 0 | 0 | 0 |  | D | 1 | ###NOIMPORT### | IMPORT | {3eb6f5f4-f2ad-4780-82bf-3193da04df66} | {eb25be1c-9997-4669-9677-c2e9df3241d9} |  | 2
|  |  | SO 01-13-01 |  |  |  | Propustek, evid. km 1,322 |  |  |  |  | 0 |  |  |  | 0 | Soupis | 0 | 0 | 0 | 0 | 0 | 0 | 0 | 0 | 0 | 0 | 0 | 0 |  | D | 2 | ###NOIMPORT### | IMPORT | {7aeb801f-8bff-4420-9dc9-42312a11f5d1} | {3eb6f5f4-f2ad-4780-82bf-3193da04df66}
/ |  |  |  | 001 |  |  |  | ZRN - km 1,322 - propustek |  |  |  | 0 |  |  |  | 0 | Soupis | 0 | 0 | 0 | 0 | 0 | 0 | 0 | 0 | 0 | 0 | 0 | 0 |  |  | 3 |  | IMPORT | {00cba83b-68a4-4705-9adc-3da987ee6b6e} | {7aeb801f-8bff-4420-9dc9-42312a11f5d1}
/ |  |  |  | 002 |  |  |  | VRN - km 1,322 - propustek |  |  |  | 0 |  |  |  | 0 | Soupis | 0 | 0 | 0 | 0 | 0 | 0 | 0 | 0 | 0 | 0 | 0 | 0 |  |  | 3 |  | IMPORT | {0a8db2a8-f54d-4316-9856-e6b259d56013} | {7aeb801f-8bff-4420-9dc9-42312a11f5d1}
|  |  | SO 01-13-02 |  |  |  | Most, evid. km 1,842 |  |  |  |  | 0 |  |  |  | 0 | Soupis | 0 | 0 | 0 | 0 | 0 | 0 | 0 | 0 | 0 | 0 | 0 | 0 |  | D | 2 | ###NOIMPORT### | IMPORT | {adf82ec2-7876-4f8b-8920-7189e31321b9} | {3eb6f5f4-f2ad-4780-82bf-3193da04df66}
/ |  |  |  | 001 |  |  |  | ZRN - km 1,842 - most |  |  |  | 0 |  |  |  | 0 | Soupis | 0 | 0 | 0 | 0 | 0 | 0 | 0 | 0 | 0 | 0 | 0 | 0 |  |  | 3 |  | IMPORT | {557eb0d8-e091-4c7d-b0af-f115c2ccdde7} | {adf82ec2-7876-4f8b-8920-7189e31321b9}
/ |  |  |  | 002 |  |  |  | VRN - km 1,842 - most |  |  |  | 0 |  |  |  | 0 | Soupis | 0 | 0 | 0 | 0 | 0 | 0 | 0 | 0 | 0 | 0 | 0 | 0 |  |  | 3 |  | IMPORT | {06fde252-12f3-416a-8a77-86b3e7283b26} | {adf82ec2-7876-4f8b-8920-7189e31321b9}
|  |  | SO 01–13-03 |  |  |  | Propustek, evid. km 2,457 |  |  |  |  | 0 |  |  |  | 0 | Soupis | 0 | 0 | 0 | 0 | 0 | 0 | 0 | 0 | 0 | 0 | 0 | 0 |  | D | 2 | ###NOIMPORT### | IMPORT | {ea455ed8-98c1-4950-bab1-998348a69b6e} | {3eb6f5f4-f2ad-4780-82bf-3193da04df66}
/ |  |  |  | 001 |  |  |  | ZRN - km 2,457 - propustek |  |  |  | 0 |  |  |  | 0 | Soupis | 0 | 0 | 0 | 0 | 0 | 0 | 0 | 0 | 0 | 0 | 0 | 0 |  |  | 3 |  | IMPORT | {81263da6-ae3c-4c92-a5bf-950265356613} | {ea455ed8-98c1-4950-bab1-998348a69b6e}
/ |  |  |  | 002 |  |  |  | VRN - km 2,457 - propustek |  |  |  | 0 |  |  |  | 0 | Soupis | 0 | 0 | 0 | 0 | 0 | 0 | 0 | 0 | 0 | 0 | 0 | 0 |  |  | 3 |  | IMPORT | {4052ae75-ac72-4ab8-916c-7d4102935a0c} | {ea455ed8-98c1-4950-bab1-998348a69b6e}
|  |  | SO 01-13-04 |  |  |  | Most, evid. km 3,509 |  |  |  |  | 0 |  |  |  | 0 | Soupis | 0 | 0 | 0 | 0 | 0 | 0 | 0 | 0 | 0 | 0 | 0 | 0 |  | D | 2 | ###NOIMPORT### | IMPORT | {18cbb6d7-a1df-4ed9-b80e-45c0c0d185ee} | {3eb6f5f4-f2ad-4780-82bf-3193da04df66}
/ |  |  |  | 001 |  |  |  | ZRN - km 3,509 most |  |  |  | 0 |  |  |  | 0 | Soupis | 0 | 0 | 0 | 0 | 0 | 0 | 0 | 0 | 0 | 0 | 0 | 0 |  |  | 3 |  | IMPORT | {ce6be3a7-847a-4b7b-adef-defadf337d36} | {18cbb6d7-a1df-4ed9-b80e-45c0c0d185ee}
/ |  |  |  | 002 |  |  |  | VRN - km 3,509 most |  |  |  | 0 |  |  |  | 0 | Soupis | 0 | 0 | 0 | 0 | 0 | 0 | 0 | 0 | 0 | 0 | 0 | 0 |  |  | 3 |  | IMPORT | {0b815cf0-f79e-4ea0-bff6-03ee5ee1dc48} | {18cbb6d7-a1df-4ed9-b80e-45c0c0d185ee}
|  |  | SO 01-13-05 |  |  |  | Propustek, evid. km 3,759 |  |  |  |  | 0 |  |  |  | 0 | Soupis | 0 | 0 | 0 | 0 | 0 | 0 | 0 | 0 | 0 | 0 | 0 | 0 |  | D | 2 | ###NOIMPORT### | IMPORT | {d2b9b3f6-a8c5-41f2-80da-bb2b56743f7f} | {3eb6f5f4-f2ad-4780-82bf-3193da04df66}
/ |  |  |  | 001 |  |  |  | ZRN - km 3,759 - propustek |  |  |  | 0 |  |  |  | 0 | Soupis | 0 | 0 | 0 | 0 | 0 | 0 | 0 | 0 | 0 | 0 | 0 | 0 |  |  | 3 |  | IMPORT | {bdf7786c-9a93-46cc-ae89-b57009126e37} | {d2b9b3f6-a8c5-41f2-80da-bb2b56743f7f}
/ |  |  |  | 002 |  |  |  | VRN - km 3,759 - propustek |  |  |  | 0 |  |  |  | 0 | Soupis | 0 | 0 | 0 | 0 | 0 | 0 | 0 | 0 | 0 | 0 | 0 | 0 |  |  | 3 |  | IMPORT | {656c9389-237d-43a5-8812-d37576b00c96} | {d2b9b3f6-a8c5-41f2-80da-bb2b56743f7f}
|  |  | SO 01-13-06 |  |  |  | Most, evid. km 4,108 |  |  |  |  | 0 |  |  |  | 0 | Soupis | 0 | 0 | 0 | 0 | 0 | 0 | 0 | 0 | 0 | 0 | 0 | 0 |  | D | 2 | ###NOIMPORT### | IMPORT | {5cfeb3f7-da14-4a2a-bf24-b47f1e5015c9} | {3eb6f5f4-f2ad-4780-82bf-3193da04df66}
/ |  |  |  | 001 |  |  |  | ZRN - km 4,108 most |  |  |  | 0 |  |  |  | 0 | Soupis | 0 | 0 | 0 | 0 | 0 | 0 | 0 | 0 | 0 | 0 | 0 | 0 |  |  | 3 |  | IMPORT | {6acbedf4-a64e-4398-93d2-34c87e9a9875} | {5cfeb3f7-da14-4a2a-bf24-b47f1e5015c9}
/ |  |  |  | 002 |  |  |  | VRN - km 4,108 most |  |  |  | 0 |  |  |  | 0 | Soupis | 0 | 0 | 0 | 0 | 0 | 0 | 0 | 0 | 0 | 0 | 0 | 0 |  |  | 3 |  | IMPORT | {140a2c92-f804-4642-a153-396924c51239} | {5cfeb3f7-da14-4a2a-bf24-b47f1e5015c9}
|  |  | SO 01-13-07 |  |  |  | Propustek, evid. km 4,564 |  |  |  |  | 0 |  |  |  | 0 | Soupis | 0 | 0 | 0 | 0 | 0 | 0 | 0 | 0 | 0 | 0 | 0 | 0 |  | D | 2 | ###NOIMPORT### | IMPORT | {f6f99dd1-0982-4de8-ac84-2edc979799da} | {3eb6f5f4-f2ad-4780-82bf-3193da04df66}
/ |  |  |  | 001 |  |  |  | ZRN - km 4,564 - propustek |  |  |  | 0 |  |  |  | 0 | Soupis | 0 | 0 | 0 | 0 | 0 | 0 | 0 | 0 | 0 | 0 | 0 | 0 |  |  | 3 |  | IMPORT | {1c6b5d24-a352-4941-9744-9bd2ee3ee2b5} | {f6f99dd1-0982-4de8-ac84-2edc979799da}
/ |  |  |  | 002 |  |  |  | VRN - km 4,564 - propustek |  |  |  | 0 |  |  |  | 0 | Soupis | 0 | 0 | 0 | 0 | 0 | 0 | 0 | 0 | 0 | 0 | 0 | 0 |  |  | 3 |  | IMPORT | {fa4d06ce-465d-4e19-98cd-3df0a2fab490} | {f6f99dd1-0982-4de8-ac84-2edc979799da}
|  |  | SO 01-13-08 |  |  |  | Propustek, evid. km 5,070 |  |  |  |  | 0 |  |  |  | 0 | Soupis | 0 | 0 | 0 | 0 | 0 | 0 | 0 | 0 | 0 | 0 | 0 | 0 |  | D | 2 | ###NOIMPORT### | IMPORT | {3c4cc937-5fb2-4a15-a8ce-29a27afb198f} | {3eb6f5f4-f2ad-4780-82bf-3193da04df66}
/ |  |  |  | 001 |  |  |  | ZRN - km 5,070 - propustek |  |  |  | 0 |  |  |  | 0 | Soupis | 0 | 0 | 0 | 0 | 0 | 0 | 0 | 0 | 0 | 0 | 0 | 0 |  |  | 3 |  | IMPORT | {ab45da48-b059-472f-a594-17a7717ddb18} | {3c4cc937-5fb2-4a15-a8ce-29a27afb198f}
/ |  |  |  | 002 |  |  |  | VRN - km 5,070 - propustek |  |  |  | 0 |  |  |  | 0 | Soupis | 0 | 0 | 0 | 0 | 0 | 0 | 0 | 0 | 0 | 0 | 0 | 0 |  |  | 3 |  | IMPORT | {e5d48e7d-f55d-4581-9ce4-1e52846a848c} | {3c4cc937-5fb2-4a15-a8ce-29a27afb198f}
|  |  | SO 01-13-09 |  |  |  | Most, evid. km 5,695 |  |  |  |  | 0 |  |  |  | 0 | Soupis | 0 | 0 | 0 | 0 | 0 | 0 | 0 | 0 | 0 | 0 | 0 | 0 |  | D | 2 | ###NOIMPORT### | IMPORT | {d318b3b3-0486-4a00-b77d-5ffb098768bf} | {3eb6f5f4-f2ad-4780-82bf-3193da04df66}
/ |  |  |  | 001 |  |  |  | ZRN - km 5,695 - most |  |  |  | 0 |  |  |  | 0 | Soupis | 0 | 0 | 0 | 0 | 0 | 0 | 0 | 0 | 0 | 0 | 0 | 0 |  |  | 3 |  | IMPORT | {fcf06fb0-3c50-4162-ba46-d19e33ab8cc1} | {d318b3b3-0486-4a00-b77d-5ffb098768bf}
/ |  |  |  | 002 |  |  |  | VRN - km 5,695 - most |  |  |  | 0 |  |  |  | 0 | Soupis | 0 | 0 | 0 | 0 | 0 | 0 | 0 | 0 | 0 | 0 | 0 | 0 |  |  | 3 |  | IMPORT | {87cb6b41-95a9-4891-a298-c22ece08fb5a} | {d318b3b3-0486-4a00-b77d-5ffb098768bf}
|  |  | SO 01-13-10 |  |  |  | Propustek, evid. km 5,922 |  |  |  |  | 0 |  |  |  | 0 | Soupis | 0 | 0 | 0 | 0 | 0 | 0 | 0 | 0 | 0 | 0 | 0 | 0 |  | D | 2 | ###NOIMPORT### | IMPORT | {33851767-b877-4717-833b-e75078b9c64b} | {3eb6f5f4-f2ad-4780-82bf-3193da04df66}
/ |  |  |  | 001 |  |  |  | ZRN - km 5,922 - propustek |  |  |  | 0 |  |  |  | 0 | Soupis | 0 | 0 | 0 | 0 | 0 | 0 | 0 | 0 | 0 | 0 | 0 | 0 |  |  | 3 |  | IMPORT | {42157328-b9e0-4ba6-8c1a-288c9179008b} | {33851767-b877-4717-833b-e75078b9c64b}
/ |  |  |  | 002 |  |  |  | VRN - km 5,922 - propustek |  |  |  | 0 |  |  |  | 0 | Soupis | 0 | 0 | 0 | 0 | 0 | 0 | 0 | 0 | 0 | 0 | 0 | 0 |  |  | 3 |  | IMPORT | {9b10f414-0dae-445f-b646-95882fbf6e38} | {33851767-b877-4717-833b-e75078b9c64b}
|  |  | SO 01-13-11 |  |  |  | Propustek, evid. km 2,628 |  |  |  |  | 0 |  |  |  | 0 | Soupis | 0 | 0 | 0 | 0 | 0 | 0 | 0 | 0 | 0 | 0 | 0 | 0 |  | D | 2 | ###NOIMPORT### | IMPORT | {2cfc75f7-0566-47e3-98df-41f604240d7d} | {3eb6f5f4-f2ad-4780-82bf-3193da04df66}
/ |  |  |  | 001 |  |  |  | ZRN - km 2,628 - propustek |  |  |  | 0 |  |  |  | 0 | Soupis | 0 | 0 | 0 | 0 | 0 | 0 | 0 | 0 | 0 | 0 | 0 | 0 |  |  | 3 |  | IMPORT | {972aa5f1-8dc2-44ef-a966-3bbcbaa7673e} | {2cfc75f7-0566-47e3-98df-41f604240d7d}
/ |  |  |  | 002 |  |  |  | VRN - km 2,628 - propustek |  |  |  | 0 |  |  |  | 0 | Soupis | 0 | 0 | 0 | 0 | 0 | 0 | 0 | 0 | 0 | 0 | 0 | 0 |  |  | 3 |  | IMPORT | {e6716b81-95ec-42ee-a0cf-8a7675e96341} | {2cfc75f7-0566-47e3-98df-41f604240d7d}
|  |  | SO 01-13-12 |  |  |  | Propustek, evid. km 2,638 |  |  |  |  | 0 |  |  |  | 0 | Soupis | 0 | 0 | 0 | 0 | 0 | 0 | 0 | 0 | 0 | 0 | 0 | 0 |  | D | 2 | ###NOIMPORT### | IMPORT | {3026295a-f617-4ec0-a908-3607d8d620e5} | {3eb6f5f4-f2ad-4780-82bf-3193da04df66}
/ |  |  |  | 001 |  |  |  | ZRN - km 2,638 - propustek |  |  |  | 0 |  |  |  | 0 | Soupis | 0 | 0 | 0 | 0 | 0 | 0 | 0 | 0 | 0 | 0 | 0 | 0 |  |  | 3 |  | IMPORT | {b9e0d5a6-d51f-4a58-9cfc-156e11e214fd} | {3026295a-f617-4ec0-a908-3607d8d620e5}
/ |  |  |  | 002 |  |  |  | VRN - km 2,638 - propustek |  |  |  | 0 |  |  |  | 0 | Soupis | 0 | 0 | 0 | 0 | 0 | 0 | 0 | 0 | 0 | 0 | 0 | 0 |  |  | 3 |  | IMPORT | {c3a084f0-12fd-441a-b413-9b9cd8e4e718} | {3026295a-f617-4ec0-a908-3607d8d620e5}
|  |  | SO 01-13-13 |  |  |  | Propustek, evid. km 95,412 |  |  |  |  | 0 |  |  |  | 0 | Soupis | 0 | 0 | 0 | 0 | 0 | 0 | 0 | 0 | 0 | 0 | 0 | 0 |  | D | 2 | ###NOIMPORT### | IMPORT | {6bd385d4-e62c-4dcf-a456-8cc607229724} | {3eb6f5f4-f2ad-4780-82bf-3193da04df66}
/ |  |  |  | 001 |  |  |  | ZRN - km 95,412 - propustek |  |  |  | 0 |  |  |  | 0 | Soupis | 0 | 0 | 0 | 0 | 0 | 0 | 0 | 0 | 0 | 0 | 0 | 0 |  |  | 3 |  | IMPORT | {b9d2f43e-0410-49a0-9e97-e79e5527bcf9} | {6bd385d4-e62c-4dcf-a456-8cc607229724}
/ |  |  |  | 002 |  |  |  | ZRN - km 95,412 - svršek |  |  |  | 0 |  |  |  | 0 | Soupis | 0 | 0 | 0 | 0 | 0 | 0 | 0 | 0 | 0 | 0 | 0 | 0 |  |  | 3 |  | IMPORT | {14a1f60a-47e2-4e88-8e5e-0daa4db7a08a} | {6bd385d4-e62c-4dcf-a456-8cc607229724}
/ |  |  |  | 003 |  |  |  | VRN - km 95,412 |  |  |  | 0 |  |  |  | 0 | Soupis | 0 | 0 | 0 | 0 | 0 | 0 | 0 | 0 | 0 | 0 | 0 | 0 |  |  | 3 |  | IMPORT | {45196037-2531-440d-b606-ea193fd82a70} | {6bd385d4-e62c-4dcf-a456-8cc607229724}
|  | E.2.4 |  |  |  | Orientační systém | [5 empty] | 0 |  |  |  | 0 | STA | 0 | 0 | 0 | 0 | 0 | 0 | 0 | 0 | 0 | 0 | 0 | 0 |  | D | 1 | ###NOIMPORT### | IMPORT | {c24c0fff-6baf-4edc-b6e3-bbe61570a388} | {eb25be1c-9997-4669-9677-c2e9df3241d9} |  | 2
/ |  |  | SO 01–14-01 |  |  |  | Orientační systém na nástupišti, zast. Veltěže |  |  |  |  | 0 |  |  |  | 0 | Soupis | 0 | 0 | 0 | 0 | 0 | 0 | 0 | 0 | 0 | 0 | 0 | 0 |  |  | 2 |  | IMPORT | {5782e752-4dbf-4843-9333-1f3511d488cd} | {c24c0fff-6baf-4edc-b6e3-bbe61570a388}
/ |  |  | SO 01–14-02 |  |  |  | Orientační systém na nástupišti, zast. Slavětín |  |  |  |  | 0 |  |  |  | 0 | Soupis | 0 | 0 | 0 | 0 | 0 | 0 | 0 | 0 | 0 | 0 | 0 | 0 |  |  | 2 |  | IMPORT | {8ad973ae-5d3c-45ac-a1b9-320448d4001a} | {c24c0fff-6baf-4edc-b6e3-bbe61570a388}
|  | E.3.6 |  |  |  | Rozvody vn, nn, osvětlení a dálkové ovládání odpojovačů | [5 empty] | 0 |  |  |  | 0 | STA | 0 | 0 | 0 | 0 | 0 | 0 | 0 | 0 | 0 | 0 | 0 | 0 |  | D | 1 | ###NOIMPORT### | IMPORT | {4fcb7530-36e1-452a-a7d7-62d9aea5a121} | {eb25be1c-9997-4669-9677-c2e9df3241d9} |  | 2
/ |  |  | SO 01–15-01 |  |  |  | Osvětlení a rozvody nn, zast. Veltěže |  |  |  |  | 0 |  |  |  | 0 | Soupis | 0 | 0 | 0 | 0 | 0 | 0 | 0 | 0 | 0 | 0 | 0 | 0 |  |  | 2 |  | IMPORT | {63a5f0d7-b078-4815-9d00-1a32c1a99570} | {4fcb7530-36e1-452a-a7d7-62d9aea5a121}
/ |  |  | SO 01–15-02 |  |  |  | Osvětlení a rozvody nn, zast. Slavětín |  |  |  |  | 0 |  |  |  | 0 | Soupis | 0 | 0 | 0 | 0 | 0 | 0 | 0 | 0 | 0 | 0 | 0 | 0 |  |  | 2 |  | IMPORT | {fb87a5ae-886d-489d-b3eb-ad5e7f2603e4} | {4fcb7530-36e1-452a-a7d7-62d9aea5a121}
/ |  | MZ |  |  |  | NEOCEŇOVAT! Rekapitulace materiálu dodávaného zadavatelem | [5 empty] | 0 |  |  |  | 0 | STA | 0 | 0 | 0 | 0 | 0 | 0 | 0 | 0 | 0 | 0 | 0 | 0 |  |  | 1 |  | IMPORT | {dc81c50f-a238-420e-899f-e0df50b938a0} | {eb25be1c-9997-4669-9677-c2e9df3241d9} |  | 2
/ |  | VON |  |  |  | Vedlejší a ostatní náklady | [5 empty] | 0 |  |  |  | 0 | STA | 0 | 0 | 0 | 0 | 0 | 0 | 0 | 0 | 0 | 0 | 0 | 0 |  |  | 1 |  | IMPORT | {eb080a70-d7c2-451b-8677-1011c99fe6fc} | {eb25be1c-9997-4669-9677-c2e9df3241d9} |  | 2

## 01 - Stavební část
{a88b6492-7c60-45e4-b1f7-0fcffc7b9d3a}
2
| KRYCÍ LIST SOUPISU PRACÍ | [7 empty] | v --- níže se nacházejí doplnkové a pomocné údaje k sestavám --- v | [8 empty] | True
Stavba:
Obnova trati v úseku Louny - Radonice nad Ohří (akt ÚOŽI 2023-1)_OPRAVA č. 1
Objekt:
D.1.3 - Přejezdové zabezpečovací zařízení
Soupis:
PS 01-10-01 - Úprava PZS na žel. přejezdech P2123, P2284, P2290, P2291 a P2292
Úroveň 3:
01 - Stavební část
| KSO: |  |  |  |  | CC-CZ:
| Místo: |  |  |  |  | Datum: | 28. 3. 2023
| Zadavatel: |  |  |  |  | IČ: | 70994234
|  | Správa železnic, státní organizace |  |  |  | DIČ:
| Uchazeč: |  |  |  |  | IČ: | Vyplň údaj
|  | Vyplň údaj |  |  |  | DIČ: | Vyplň údaj
| Projektant: |  |  |  |  | IČ: | 06760163
|  | PRISTA s.r.o. |  |  |  | DIČ:
| Zpracovatel: |  |  |  |  | IČ:
DIČ:
Poznámka:
Soupis prací je sestaven s využitím Cenové soustavy ÚRS. Položky, které pochází z této cenové soustavy, jsou ve sloupci 'Cenová soustava' označeny popisem 'CS ÚRS' a úrovní příslušného kalendářního pololetí. Veškeré další informace vymezující popis a podmínky použití těchto položek z Cenové soustavy, které nejsou uvedeny přímo v soupisu prací, jsou neomezeně dálkově k dispozici na webu www.podminky.urs.cz.
| Cena bez DPH | [5 empty] | 0
|  |  | Základ daně |  |  | Sazba daně | Výše daně
| DPH | základní | 0 |  |  | 21% | 0
|  | snížená | 0 |  |  | 15% | 0
| DPH | zákl. přenesená | 0 |  |  | 21% | 0
|  | sníž. přenesená | 0 |  |  | 15% | 0
|  | nulová | 0 |  |  | 0% | 0
| Cena s DPH |  |  | v | CZK |  | 0
REKAPITULACE ČLENĚNÍ SOUPISU PRACÍ
Stavba:
Obnova trati v úseku Louny - Radonice nad Ohří (akt ÚOŽI 2023-1)_OPRAVA č. 1
Objekt:
D.1.3 - Přejezdové zabezpečovací zařízení
Soupis:
PS 01-10-01 - Úprava PZS na žel. přejezdech P2123, P2284, P2290, P2291 a P2292
Úroveň 3:
01 - Stavební část
Místo: | [5 empty] | Datum: | 28. 3. 2023
Zadavatel: |  |  | Správa železnic, státní organizace |  |  | Projektant: | PRISTA s.r.o.
Uchazeč: |  |  | Vyplň údaj |  |  | Zpracovatel:
Kód dílu - Popis | [6 empty] | Cena celkem [CZK]
Náklady stavby celkem | [6 empty] | 0 | [11 empty] | -1
| M - Práce a dodávky M | [5 empty] | 0
| 22-M - Montáže technologických zařízení pro dopravní stavby | [5 empty] | 0
| 46-M - Zemní práce při extr.mont.pracích | [5 empty] | 0
SOUPIS PRACÍ
Stavba:
Obnova trati v úseku Louny - Radonice nad Ohří (akt ÚOŽI 2023-1)_OPRAVA č. 1
Objekt:
D.1.3 - Přejezdové zabezpečovací zařízení
Soupis:
PS 01-10-01 - Úprava PZS na žel. přejezdech P2123, P2284, P2290, P2291 a P2292
Úroveň 3:
01 - Stavební část
Místo: | [5 empty] | Datum: | 28. 3. 2023
Zadavatel: |  |  | Správa železnic, státní organizace |  |  | Projektant: | PRISTA s.r.o.
Uchazeč: |  |  | Vyplň údaj |  |  | Zpracovatel:
PČ | Typ | Kód | Popis | MJ | Množství | J.cena [CZK] | Cena celkem [CZK] | Cenová soustava |  | DPH | J. Nh [h] | Nh celkem [h] | J. hmotnost [t] | Hmotnost celkem [t] | J. suť [t] | Suť Celkem [t]
Náklady soupisu celkem | [6 empty] | 0 |  |  |  |  | 0 |  | 106.6583 |  | 0 |  | D | -1 | [10 empty] | 0
| D | M | Práce a dodávky M |  |  |  | 0 |  |  |  |  | 0 |  | 106.6583 |  | 0 | 3 | D | 0 |  |  |  | ROZPOCET | [6 empty] | 0
| D | 22-M | Montáže technologických zařízení pro dopravní stavby |  |  |  | 0 |  |  |  |  | 0 |  | 0 |  | 0 | 3 | D | 1 |  |  |  | ROZPOCET | [6 empty] | 0
1 | K | 220260721-Dr | Demontáž kabelového žlabu MARS - odvíkování | m | 12 |  | 0 |  |  | zákl. přenesená |  | 0 | 0 | 0 | 0 | 0 | 64 | K | 2 |  |  |  | ROZPOCET | 0 | 0 | 0 | 0 | 0 | 4 | 0 | 64 | -1314896130
| PP |  | Demontáž žlabu kabelového děrovaný nebo neděrovaný včetně montáže kolen, T-kusů na předem připravené upevňovací body, uzavření víka 62/50 mm | [14 empty] | PP | 2
2 | K | 220260721r | Montáž kabelového žlabu MARS - zavíkování | m | 12 |  | 0 |  |  | zákl. přenesená |  | 0 | 0 | 0 | 0 | 0 | 64 | K | 2 |  |  |  | ROZPOCET | 0 | 0 | 0 | 0 | 0 | 4 | 0 | 64 | 169956445
| PP |  | Montáž žlabu kabelového děrovaný nebo neděrovaný včetně montáže kolen, T-kusů na předem připravené upevňovací body, uzavření víka 62/50 mm | [14 empty] | PP | 2
| D | 46-M | Zemní práce při extr.mont.pracích |  |  |  | 0 |  |  |  |  | 0 |  | 106.6583 |  | 0 | 3 | D | 1 |  |  |  | ROZPOCET | [6 empty] | 0
3 | K | 460161173 | Hloubení kabelových rýh ručně š 35 cm hl 80 cm v hornině tř II skupiny 4 | m | 760 |  | 0 | CS ÚRS 2023 01 |  | zákl. přenesená |  | 0 | 0 | 0 | 0 | 0 | 64 | K | 2 |  |  |  | ROZPOCET | 0 | 0 | 0 | 0 | 0 | 4 | 0 | 64 | -383863157
| PP |  | Hloubení zapažených i nezapažených kabelových rýh ručně včetně urovnání dna s přemístěním výkopku do vzdálenosti 3 m od okraje jámy nebo s naložením na dopravní prostředek šířky 35 cm hloubky 80 cm v hornině třídy těžitelnosti II skupiny 4 | [14 empty] | PP | 2
| Online PSC |  | https://podminky.urs.cz/item/CS_URS_2023_01/460161173 | [14 empty] | Online PSC | 2
4 | K | 460431183 | Zásyp kabelových rýh ručně se zhutněním š 35 cm hl 80 cm z horniny tř II skupiny 4 | m | 760 |  | 0 | CS ÚRS 2023 01 |  | zákl. přenesená |  | 0 | 0 | 0 | 0 | 0 | 64 | K | 2 |  |  |  | ROZPOCET | 0 | 0 | 0 | 0 | 0 | 4 | 0 | 64 | 726555307
| PP |  | Zásyp kabelových rýh ručně s přemístění sypaniny ze vzdálenosti do 10 m, s uložením výkopku ve vrstvách včetně zhutnění a úpravy povrchu šířky 35 cm hloubky 80 cm z horniny třídy těžitelnosti II skupiny 4 | [14 empty] | PP | 2
| Online PSC |  | https://podminky.urs.cz/item/CS_URS_2023_01/460431183 | [14 empty] | Online PSC | 2
5 | K | 460481131 | Úprava pláně při elektromontážích v hornině třídy těžitelnosti II skupiny 4 bez zhutnění ručně | m2 | 380 |  | 0 | CS ÚRS 2023 01 |  | zákl. přenesená |  | 0 | 0 | 0 | 0 | 0 | 64 | K | 2 |  |  |  | ROZPOCET | 0 | 0 | 0 | 0 | 0 | 4 | 0 | 64 | -946557685
| PP |  | Úprava pláně ručně v hornině třídy těžitelnosti II skupiny 4 bez zhutnění | [14 empty] | PP | 2
| Online PSC |  | https://podminky.urs.cz/item/CS_URS_2023_01/460481131 | [14 empty] | Online PSC | 2
| VV |  | 760*0,5 |  | 380 | [12 empty] | VV | 2 | 2 | True | 0 | ROZPOCET
| VV |  | Součet |  | 380 | [12 empty] | VV | 2 | 4 | True | 1 | ROZPOCET
6 | K | 460631127 | Neřízený zemní protlak při elektromontážích v hornině tř. těžitelnosti I a II skupiny 3 a 4 vnějšího průměru přes 125 do 160 mm | m | 12 |  | 0 | CS ÚRS 2023 01 |  | zákl. přenesená |  | 0 | 5.8e-05 | 0.000696 | 0 | 0 | 64 | K | 2 |  |  |  | ROZPOCET | 0 | 0 | 0 | 0 | 0 | 4 | 0 | 64 | 38984075
| PP |  | Zemní protlaky neřízený zemní protlak (krtek) v hornině třídy těžitelnosti I a II skupiny 3 a 4 průměr protlaku přes 125 do 160 mm | [14 empty] | PP | 2
| Online PSC |  | https://podminky.urs.cz/item/CS_URS_2023_01/460631127 | [14 empty] | Online PSC | 2
| VV |  | 1*6 |  | 6 | [12 empty] | VV | 2 | 2 | True | 0 | ROZPOCET
| VV |  | 1*6 |  | 6 | [12 empty] | VV | 2 | 2 | True | 0 | ROZPOCET
| VV |  | Součet |  | 12 | [12 empty] | VV | 2 | 4 | True | 1 | ROZPOCET
7 | M | 14011098 | trubka ocelová bezešvá hladká jakost 11 353 159x4,5mm | m | 12.36 |  | 0 | CS ÚRS 2023 01 |  | zákl. přenesená |  | 0 | 0.01715 | 0.21197 | 0 | 0 | 256 | M | 2 |  |  |  | ROZPOCET | 0 | 0 | 0 | 0 | 0 | 4 | 0 | 64 | -65446310
| PP |  | trubka ocelová bezešvá hladká jakost 11 353 159x4,5mm | [14 empty] | PP | 2
8 | K | 460632114 | Startovací jáma pro protlak výkop včetně zásypu ručně v hornině tř. těžitelnosti II skupiny 4 | kus | 2 |  | 0 | CS ÚRS 2023 01 |  | zákl. přenesená |  | 0 | 0 | 0 | 0 | 0 | 64 | K | 2 |  |  |  | ROZPOCET | 0 | 0 | 0 | 0 | 0 | 4 | 0 | 64 | 1853317966
| PP |  | Zemní protlaky zemní práce nutné k provedení protlaku výkop včetně zásypu ručně startovací jáma v hornině třídy těžitelnosti II skupiny 4 | [14 empty] | PP | 2
| Online PSC |  | https://podminky.urs.cz/item/CS_URS_2023_01/460632114 | [14 empty] | Online PSC | 2
9 | K | 460632214 | Koncová jáma pro protlak výkop včetně zásypu ručně v hornině tř. těžitelnosti II skupiny 4 | kus | 2 |  | 0 | CS ÚRS 2023 01 |  | zákl. přenesená |  | 0 | 0 | 0 | 0 | 0 | 64 | K | 2 |  |  |  | ROZPOCET | 0 | 0 | 0 | 0 | 0 | 4 | 0 | 64 | -1011414863
| PP |  | Zemní protlaky zemní práce nutné k provedení protlaku výkop včetně zásypu ručně koncová jáma v hornině třídy těžitelnosti II skupiny 4 | [14 empty] | PP | 2
| Online PSC |  | https://podminky.urs.cz/item/CS_URS_2023_01/460632214 | [14 empty] | Online PSC | 2
10 | K | 460661111 | Kabelové lože z písku pro kabely nn bez zakrytí š lože do 35 cm | m | 760 |  | 0 | CS ÚRS 2023 01 |  | zákl. přenesená |  | 0 | 0.14 | 106.4 | 0 | 0 | 64 | K | 2 |  |  |  | ROZPOCET | 0 | 0 | 0 | 0 | 0 | 4 | 0 | 64 | 1709079842
| PP |  | Kabelové lože z písku včetně podsypu, zhutnění a urovnání povrchu pro kabely nn bez zakrytí, šířky do 35 cm | [14 empty] | PP | 2
| Online PSC |  | https://podminky.urs.cz/item/CS_URS_2023_01/460661111 | [14 empty] | Online PSC | 2
| VV |  | 760 |  | 760 | [12 empty] | VV | 2 | 2 | True | 0 | ROZPOCET
| VV |  | Součet |  | 760 | [12 empty] | VV | 2 | 4 | True | 1 | ROZPOCET
11 | K | 460671111 | Výstražná fólie pro krytí kabelů šířky 20 cm | m | 760 |  | 0 | CS ÚRS 2023 01 |  | zákl. přenesená |  | 0 | 6e-05 | 0.0456 | 0 | 0 | 64 | K | 2 |  |  |  | ROZPOCET | 0 | 0 | 0 | 0 | 0 | 4 | 0 | 64 | 1032195502
| PP |  | Výstražná fólie z PVC pro krytí kabelů včetně vyrovnání povrchu rýhy, rozvinutí a uložení fólie šířky do 20 cm | [14 empty] | PP | 2
| Online PSC |  | https://podminky.urs.cz/item/CS_URS_2023_01/460671111 | [14 empty] | Online PSC | 2

## 02 - Technologická část
{97e58957-5ac9-48b0-a3f3-65c5ebf4eea6}
2
| KRYCÍ LIST SOUPISU PRACÍ | [7 empty] | v --- níže se nacházejí doplnkové a pomocné údaje k sestavám --- v | [8 empty] | True
Stavba:
Obnova trati v úseku Louny - Radonice nad Ohří (akt ÚOŽI 2023-1)_OPRAVA č. 1
Objekt:
D.1.3 - Přejezdové zabezpečovací zařízení
Soupis:
PS 01-10-01 - Úprava PZS na žel. přejezdech P2123, P2284, P2290, P2291 a P2292
Úroveň 3:
02 - Technologická část
| KSO: |  |  |  |  | CC-CZ:
| Místo: |  |  |  |  | Datum: | 28. 3. 2023
| Zadavatel: |  |  |  |  | IČ: | 70994234
|  | Správa železnic, státní organizace |  |  |  | DIČ:
| Uchazeč: |  |  |  |  | IČ: | Vyplň údaj
|  | Vyplň údaj |  |  |  | DIČ: | Vyplň údaj
| Projektant: |  |  |  |  | IČ: | 06760163
|  | PRISTA s.r.o. |  |  |  | DIČ:
| Zpracovatel: |  |  |  |  | IČ:
DIČ:
Poznámka:
Soupis prací je sestaven s využitím Cenové soustavy ÚRS. Položky, které pochází z této cenové soustavy, jsou ve sloupci 'Cenová soustava' označeny popisem 'CS ÚRS' a úrovní příslušného kalendářního pololetí. Veškeré další informace vymezující popis a podmínky použití těchto položek z Cenové soustavy, které nejsou uvedeny přímo v soupisu prací, jsou neomezeně dálkově k dispozici na webu www.podminky.urs.cz.
| Cena bez DPH | [5 empty] | 0
|  |  | Základ daně |  |  | Sazba daně | Výše daně
| DPH | základní | 0 |  |  | 21% | 0
|  | snížená | 0 |  |  | 15% | 0
| DPH | zákl. přenesená | 0 |  |  | 21% | 0
|  | sníž. přenesená | 0 |  |  | 15% | 0
|  | nulová | 0 |  |  | 0% | 0
| Cena s DPH |  |  | v | CZK |  | 0
REKAPITULACE ČLENĚNÍ SOUPISU PRACÍ
Stavba:
Obnova trati v úseku Louny - Radonice nad Ohří (akt ÚOŽI 2023-1)_OPRAVA č. 1
Objekt:
D.1.3 - Přejezdové zabezpečovací zařízení
Soupis:
PS 01-10-01 - Úprava PZS na žel. přejezdech P2123, P2284, P2290, P2291 a P2292
Úroveň 3:
02 - Technologická část
Místo: | [5 empty] | Datum: | 28. 3. 2023
Zadavatel: |  |  | Správa železnic, státní organizace |  |  | Projektant: | PRISTA s.r.o.
Uchazeč: |  |  | Vyplň údaj |  |  | Zpracovatel:
Kód dílu - Popis | [6 empty] | Cena celkem [CZK]
Náklady stavby celkem | [6 empty] | 0 | [11 empty] | -1
| OST - Ostatní | [5 empty] | 0
SOUPIS PRACÍ
Stavba:
Obnova trati v úseku Louny - Radonice nad Ohří (akt ÚOŽI 2023-1)_OPRAVA č. 1
Objekt:
D.1.3 - Přejezdové zabezpečovací zařízení
Soupis:
PS 01-10-01 - Úprava PZS na žel. přejezdech P2123, P2284, P2290, P2291 a P2292
Úroveň 3:
02 - Technologická část
Místo: | [5 empty] | Datum: | 28. 3. 2023
Zadavatel: |  |  | Správa železnic, státní organizace |  |  | Projektant: | PRISTA s.r.o.
Uchazeč: |  |  | Vyplň údaj |  |  | Zpracovatel:
PČ | Typ | Kód | Popis | MJ | Množství | J.cena [CZK] | Cena celkem [CZK] | Cenová soustava |  | DPH | J. Nh [h] | Nh celkem [h] | J. hmotnost [t] | Hmotnost celkem [t] | J. suť [t] | Suť Celkem [t]
Náklady soupisu celkem | [6 empty] | 0 |  |  |  |  | 0 |  | 0 |  | 0 |  | D | -1 | [10 empty] | 0
| D | OST | Ostatní |  |  |  | 0 |  |  |  |  | 0 |  | 0 |  | 0 | 4 | D | 0 |  |  |  | ROZPOCET | [6 empty] | 0
1 | K | 7590525125 | Montáž kabelu metalického zatažení do chráničky do 2 kg/m | m | 12 |  | 0 | Sborník UOŽI 01 2023 |  | zákl. přenesená |  | 0 | 0 | 0 | 0 | 0 | 262144 | K | 1 |  |  |  | ROZPOCET | 0 | 0 | 0 | 0 | 0 | 4 | 0 | 262144 | 22105406
| PP |  | Montáž kabelu metalického zatažení do chráničky do 2 kg/m | [14 empty] | PP | 1
2 | K | 7590525230 | Montáž kabelu návěstního volně uloženého s jádrem 1 mm Cu TCEKEZE, TCEKFE, TCEKPFLEY, TCEKPFLEZE do 7 P | m | 765 |  | 0 | Sborník UOŽI 01 2023 |  | zákl. přenesená |  | 0 | 0 | 0 | 0 | 0 | 262144 | K | 1 |  |  |  | ROZPOCET | 0 | 0 | 0 | 0 | 0 | 4 | 0 | 262144 | 298637965
| PP |  | Montáž kabelu návěstního volně uloženého s jádrem 1 mm Cu TCEKEZE, TCEKFE, TCEKPFLEY, TCEKPFLEZE do 7 P - příprava kabelového bubnu a přistavení na místo tažení, odvinutí, naměření, odřezání a uložení kabelu do kabelového lože nebo žlabu, protažení překážkami, včetně přípravných a závěrečných prací, přeměření izolačního stavu kabelu, uzavření konců kabelu, přemístění kabelového bubnu | [14 empty] | PP | 1
| VV |  | 460 |  | 460 | [12 empty] | VV | 1 | 2 | True | 0 | ROZPOCET
| VV |  | 305 |  | 305 | [12 empty] | VV | 1 | 2 | True | 0 | ROZPOCET
| VV |  | Součet |  | 765 | [12 empty] | VV | 1 | 4 | True | 1 | ROZPOCET
3 | M | 7590521514 | Venkovní vedení kabelová - metalické sítě Plněné, párované s ochr. vodičem TCEKPFLEY 3 P 1,0 D | m | 765 |  | 0 | Sborník UOŽI 01 2023 |  | zákl. přenesená |  | 0 | 0 | 0 | 0 | 0 | 262144 | M | 1 |  |  |  | ROZPOCET | 0 | 0 | 0 | 0 | 0 | 4 | 0 | 262144 | -543922835
| PP |  | Venkovní vedení kabelová - metalické sítě Plněné, párované s ochr. vodičem TCEKPFLEY 3 P 1,0 D | [14 empty] | PP | 1
| VV |  | 460 |  | 460 | [12 empty] | VV | 1 | 2 | True | 0 | ROZPOCET
| VV |  | 305 |  | 305 | [12 empty] | VV | 1 | 2 | True | 0 | ROZPOCET
| VV |  | Součet |  | 765 | [12 empty] | VV | 1 | 4 | True | 1 | ROZPOCET
4 | M | 7590541429 | Slaboproudé rozvody, kabely pro přívod a vnitřní instalaci Spojky metalických kabelů a příslušenství Teplem smrštitelná zesílená spojka pro netlakované kabely XAGA 500-43/8-150/EY | kus | 2 |  | 0 | Sborník UOŽI 01 2023 |  | zákl. přenesená |  | 0 | 0 | 0 | 0 | 0 | 262144 | M | 1 |  |  |  | ROZPOCET | 0 | 0 | 0 | 0 | 0 | 4 | 0 | 262144 | 1500099999
| PP |  | Slaboproudé rozvody, kabely pro přívod a vnitřní instalaci Spojky metalických kabelů a příslušenství Teplem smrštitelná zesílená spojka pro netlakované kabely XAGA 500-43/8-150/EY | [14 empty] | PP | 1
5 | K | 7590525410 | Montáž spojky rovné pro plastové kabely párové rovné o průměru 1,0 mm PE plášť bez pancíře S 1 do 6 žil | kus | 2 |  | 0 | Sborník UOŽI 01 2023 |  | zákl. přenesená |  | 0 | 0 | 0 | 0 | 0 | 262144 | K | 1 |  |  |  | ROZPOCET | 0 | 0 | 0 | 0 | 0 | 4 | 0 | 262144 | -610270305
| PP |  | Montáž spojky rovné pro plastové kabely párové rovné o průměru 1,0 mm PE plášť bez pancíře S 1 do 6 žil - přistavení elektrického agregátu, změření izolačního odporu, vlastní montáž spojky, sestavení montážního stojanu, upnutí kabelu do stojanu, spojení žil, svaření spojky, uvolnění kabelu, uložení spojky v jámě | [14 empty] | PP | 1
6 | K | 7590525710 | Montáž ukončení celoplastového kabelu v závěru nebo rozvaděči se svorkovnicemi Sv12 bez pancíře 3p | kus | 2 |  | 0 | Sborník UOŽI 01 2023 |  | zákl. přenesená |  | 0 | 0 | 0 | 0 | 0 | 262144 | K | 1 |  |  |  | ROZPOCET | 0 | 0 | 0 | 0 | 0 | 4 | 0 | 262144 | 1736722575
| PP |  | Montáž ukončení celoplastového kabelu v závěru nebo rozvaděči se svorkovnicemi Sv12 bez pancíře 3p - odstranění pláště kabelu, odizolování konců vodičů, vyformování, přišroubování vodičů na svorkovnici, přezkoušení izolačního stavu kabelových žil | [14 empty] | PP | 1
7 | K | 7590525710d | Demmontáž ukončení celoplastového kabelu v závěru nebo rozvaděči se svorkovnicemi Sv12 bez pancíře 3p | kus | 2 |  | 0 |  |  | zákl. přenesená |  | 0 | 0 | 0 | 0 | 0 | 262144 | K | 1 |  |  |  | ROZPOCET | 0 | 0 | 0 | 0 | 0 | 4 | 0 | 262144 | 78915685
| PP |  | Demontáž ukončení celoplastového kabelu v závěru nebo rozvaděči se svorkovnicemi Sv12 bez pancíře 3p - přezkoušení izolačního stavu kabelových žil, odšroubování vodičů na svorkovnici, uvolnění konců vodičů, demontáž formy, vytažení kabelu | [14 empty] | PP | 1
8 | M | 7593500595 | Trasy kabelového vedení Kabelové krycí desky a pásy Fólie výstražná modrá š. 20cm (HM0673909991020) | m | 760 |  | 0 | Sborník UOŽI 01 2023 |  | zákl. přenesená |  | 0 | 0 | 0 | 0 | 0 | 262144 | M | 1 |  |  |  | ROZPOCET | 0 | 0 | 0 | 0 | 0 | 4 | 0 | 262144 | -647859215
| PP |  | Trasy kabelového vedení Kabelové krycí desky a pásy Fólie výstražná modrá š. 20cm (HM0673909991020) | [14 empty] | PP | 1
9 | K | 7592005050 | Montáž počítacího bodu (senzoru) RSR 180 | kus | 2 |  | 0 | Sborník UOŽI 01 2023 |  | zákl. přenesená |  | 0 | 0 | 0 | 0 | 0 | 262144 | K | 1 |  |  |  | ROZPOCET | 0 | 0 | 0 | 0 | 0 | 4 | 0 | 262144 | -1766250001
| PP |  | Montáž počítacího bodu (senzoru) RSR 180 - uložení a připevnění na určené místo, seřízení polohy, přezkoušení | [14 empty] | PP | 1
10 | K | 7592007050 | Demontáž počítacího bodu (senzoru) RSR 180 | kus | 2 |  | 0 | Sborník UOŽI 01 2023 |  | zákl. přenesená |  | 0 | 0 | 0 | 0 | 0 | 262144 | K | 1 |  |  |  | ROZPOCET | 0 | 0 | 0 | 0 | 0 | 4 | 0 | 262144 | 1806879136
| PP |  | Demontáž počítacího bodu (senzoru) RSR 180 | [14 empty] | PP | 1
11 | K | 7592503010r | Úprava adresného SW ESA 11 | hod | 1980 |  | 0 |  |  | zákl. přenesená |  | 0 | 0 | 0 | 0 | 0 | 262144 | K | 1 |  |  |  | ROZPOCET | 0 | 0 | 0 | 0 | 0 | 4 | 0 | 262144 | -1975690773
| PP |  | Úprava adresného SW ESA 11 | [14 empty] | PP | 1
12 | K | 7594305035 | Montáž součástí počítače náprav kabelového závěru KSL-FP pro RSR | kus | 2 |  | 0 | Sborník UOŽI 01 2023 |  | zákl. přenesená |  | 0 | 0 | 0 | 0 | 0 | 262144 | K | 1 |  |  |  | ROZPOCET | 0 | 0 | 0 | 0 | 0 | 4 | 0 | 262144 | -581474791
| PP |  | Montáž součástí počítače náprav kabelového závěru KSL-FP pro RSR | [14 empty] | PP | 1
13 | K | 7594307035 | Demontáž součástí počítače náprav kabelového závěru KSL-FP pro RSR | kus | 2 |  | 0 | Sborník UOŽI 01 2023 |  | zákl. přenesená |  | 0 | 0 | 0 | 0 | 0 | 262144 | K | 1 |  |  |  | ROZPOCET | 0 | 0 | 0 | 0 | 0 | 4 | 0 | 262144 | -1266072727
| PP |  | Demontáž součástí počítače náprav kabelového závěru KSL-FP pro RSR | [14 empty] | PP | 1
14 | K | 7598095185 | Přezkoušení vlakových cest (vlakových i posunových) za 1 vlakovou cestu | kus | 9 |  | 0 | Sborník UOŽI 01 2023 |  | zákl. přenesená |  | 0 | 0 | 0 | 0 | 0 | 262144 | K | 1 |  |  |  | ROZPOCET | 0 | 0 | 0 | 0 | 0 | 4 | 0 | 262144 | 1418593097
| PP |  | Přezkoušení vlakových cest (vlakových i posunových) za 1 vlakovou cestu - postavení vlakových cest a přezkoušení návěstních znaků návěstidel po přeložení řadiče, přezkoušení změny návěstního pojmu z povolovacího na zakazující po odpadnutí kotvy kolejového relé, přezkoušení nouzového vybavení vlakové cesty, přezkoušení návěstních znaků při zapojení automatického traťového zabezpečovacího zařízení, přezkoušení odjezdových vlakových cest s použitím výlukového klíče pri současné činnosti odjezdových návěstidel | [14 empty] | PP | 1
15 | K | 7598095435 | Příprava ke komplexním zkouškám automatických přejezdových zabezpečovacích zařízení se závorami jednokolejné | kus | 5 |  | 0 | Sborník UOŽI 01 2023 |  | zákl. přenesená |  | 0 | 0 | 0 | 0 | 0 | 262144 | K | 1 |  |  |  | ROZPOCET | 0 | 0 | 0 | 0 | 0 | 4 | 0 | 262144 | -2035162739
| PP |  | Příprava ke komplexním zkouškám automatických přejezdových zabezpečovacích zařízení se závorami jednokolejné - oživení, seřízení a nastavení zařízení s ohledem na postup jeho uvádění do provozu | [14 empty] | PP | 1
16 | K | 7598095505 | Komplexní zkouška automatických přejezdových zabezpečovacích zařízení se závorami jednokolejné | kus | 5 |  | 0 | Sborník UOŽI 01 2023 |  | zákl. přenesená |  | 0 | 0 | 0 | 0 | 0 | 262144 | K | 1 |  |  |  | ROZPOCET | 0 | 0 | 0 | 0 | 0 | 4 | 0 | 262144 | 1201357894
| PP |  | Komplexní zkouška automatických přejezdových zabezpečovacích zařízení se závorami jednokolejné - vyzkoušení zařízení podle projektové dokumentace, provedení funkčních zkoušek zařízení dle předpisu SŽDC T200, včetně zkoušek vzájemných vazeb jednotlivých zařízení, provedení dalších specifických zkoušek stanovených např. Drážním úřadem, uvedených v souhlasu s provozem nezavedeného zařízení, v souhlasu s ověřovacím provozem či vyplývajících ze smluvních ustanovení mezi odběratelem a zhotovitelem | [14 empty] | PP | 1
17 | K | 7598095546 | Vyhotovení protokolu UTZ pro SZZ reléové a elektronické do 10 výhybkových jednotek | kus | 1 |  | 0 | Sborník UOŽI 01 2023 |  | zákl. přenesená |  | 0 | 0 | 0 | 0 | 0 | 262144 | K | 1 |  |  |  | ROZPOCET | 0 | 0 | 0 | 0 | 0 | 4 | 0 | 262144 | -631728082
| PP |  | Vyhotovení protokolu UTZ pro SZZ reléové a elektronické do 10 výhybkových jednotek - vykonání prohlídky a zkoušky včetně vyhotovení protokolu podle vyhl. 100/1995 Sb., výhybkovou jednotkou (VJ) je jednoduchá výhybka bez rozlišení počtu přestavníků, spojka jsou 2 VJ, křižovatková výhybka 2 VJ, křižovatková s PHS 4 VJ, výkolejka s motorem 1 VJ | [14 empty] | PP | 1
18 | K | 7598095560 | Vyhotovení protokolu UTZ pro PZZ se závorou jedna kolej | kus | 5 |  | 0 | Sborník UOŽI 01 2023 |  | zákl. přenesená |  | 0 | 0 | 0 | 0 | 0 | 262144 | K | 1 |  |  |  | ROZPOCET | 0 | 0 | 0 | 0 | 0 | 4 | 0 | 262144 | -344684807
| PP |  | Vyhotovení protokolu UTZ pro PZZ se závorou jedna kolej - vykonání prohlídky a zkoušky včetně vyhotovení protokolu podle vyhl. 100/1995 Sb. | [14 empty] | PP | 1

## SO 01-10-01.1 - Železničn...
{68859e7d-0068-4569-a32c-b3a3fb55971a}
2
| KRYCÍ LIST SOUPISU PRACÍ | [7 empty] | v --- níže se nacházejí doplnkové a pomocné údaje k sestavám --- v | [8 empty] | True
Stavba:
Obnova trati v úseku Louny - Radonice nad Ohří (akt ÚOŽI 2023-1)_OPRAVA č. 1
Objekt:
E.1.1 - Železniční svršek a spodek
Soupis:
SO 01-10-01.1 - Železniční svršek
| KSO: |  |  |  |  | CC-CZ:
| Místo: |  |  |  |  | Datum: | 28. 3. 2023
| Zadavatel: |  |  |  |  | IČ: | 70994234
|  | Správa železnic, státní organizace |  |  |  | DIČ:
| Uchazeč: |  |  |  |  | IČ: | Vyplň údaj
|  | Vyplň údaj |  |  |  | DIČ: | Vyplň údaj
| Projektant: |  |  |  |  | IČ: | 06760163
|  | PRISTA s.r.o. |  |  |  | DIČ:
| Zpracovatel: |  |  |  |  | IČ:
DIČ:
Poznámka:
Soupis prací je sestaven s využitím Cenové soustavy ÚRS. Položky, které pochází z této cenové soustavy, jsou ve sloupci 'Cenová soustava' označeny popisem 'CS ÚRS' a úrovní příslušného kalendářního pololetí. Veškeré další informace vymezující popis a podmínky použití těchto položek z Cenové soustavy, které nejsou uvedeny přímo v soupisu prací, jsou neomezeně dálkově k dispozici na webu www.podminky.urs.cz.
| Cena bez DPH | [5 empty] | 0
|  |  | Základ daně |  |  | Sazba daně | Výše daně
| DPH | základní | 0 |  |  | 21% | 0
|  | snížená | 0 |  |  | 15% | 0
| DPH | zákl. přenesená | 0 |  |  | 21% | 0
|  | sníž. přenesená | 0 |  |  | 15% | 0
|  | nulová | 0 |  |  | 0% | 0
| Cena s DPH |  |  | v | CZK |  | 0
REKAPITULACE ČLENĚNÍ SOUPISU PRACÍ
Stavba:
Obnova trati v úseku Louny - Radonice nad Ohří (akt ÚOŽI 2023-1)_OPRAVA č. 1
Objekt:
E.1.1 - Železniční svršek a spodek
Soupis:
SO 01-10-01.1 - Železniční svršek
Místo: | [5 empty] | Datum: | 28. 3. 2023
Zadavatel: |  |  | Správa železnic, státní organizace |  |  | Projektant: | PRISTA s.r.o.
Uchazeč: |  |  | Vyplň údaj |  |  | Zpracovatel:
Kód dílu - Popis | [6 empty] | Cena celkem [CZK]
Náklady stavby celkem | [6 empty] | 0 | [11 empty] | -1
| HSV - Práce a dodávky HSV | [5 empty] | 0
| 5 - Materiál_Železniční svršek | [5 empty] | 0
| OST - Ostatní | [5 empty] | 0
SOUPIS PRACÍ
Stavba:
Obnova trati v úseku Louny - Radonice nad Ohří (akt ÚOŽI 2023-1)_OPRAVA č. 1
Objekt:
E.1.1 - Železniční svršek a spodek
Soupis:
SO 01-10-01.1 - Železniční svršek
Místo: | [5 empty] | Datum: | 28. 3. 2023
Zadavatel: |  |  | Správa železnic, státní organizace |  |  | Projektant: | PRISTA s.r.o.
Uchazeč: |  |  | Vyplň údaj |  |  | Zpracovatel:
PČ | Typ | Kód | Popis | MJ | Množství | J.cena [CZK] | Cena celkem [CZK] | Cenová soustava |  | DPH | J. Nh [h] | Nh celkem [h] | J. hmotnost [t] | Hmotnost celkem [t] | J. suť [t] | Suť Celkem [t]
Náklady soupisu celkem | [6 empty] | 0 |  |  |  |  | 0 |  | 13076.5239 |  | 0 |  | D | -1 | [10 empty] | 0
| D | HSV | Práce a dodávky HSV |  |  |  | 0 |  |  |  |  | 0 |  | 13076.5239 |  | 0 | 1 | D | 0 |  |  |  | ROZPOCET | [6 empty] | 0
| D | 5 | Materiál_Železniční svršek |  |  |  | 0 |  |  |  |  | 0 |  | 13076.5239 |  | 0 | 1 | D | 1 |  |  |  | ROZPOCET | [6 empty] | 0
1 | M | 5956213040 | Pražec betonový příčný vystrojený užitý SB6 | kus | 1201 |  | 0 | Sborník UOŽI 01 2023 |  | zákl. přenesená |  | 0 | 0 | 0 | 0 | 0 | 8 | M | 2 |  |  |  | ROZPOCET | 0 | 0 | 0 | 0 | 0 | 4 | 0 | 4 | 1764710783
| PP |  | Pražec betonový příčný vystrojený užitý SB6 | [14 empty] | PP | 2
| P |  | Poznámka k položce: Výzisk ze stavby | [14 empty] | P | 2
| VV |  | 1201 |  | 1201 | [12 empty] | VV | 2 | 2 | True | 0 | ROZPOCET
| VV |  | Součet |  | 1201 | [12 empty] | VV | 2 | 4 | True | 1 | ROZPOCET
| VV |  | NEOCEŇOVAT DODÁ OBJEDNATEL | [14 empty] | VV | 2 | 1 | True | 0 | ROZPOCET
2 | M | 5957201005 | Kolejnice užité tv. R65 | m | 336.2 |  | 0 | Sborník UOŽI 01 2023 |  | zákl. přenesená |  | 0 | 0 | 0 | 0 | 0 | 8 | M | 2 |  |  |  | ROZPOCET | 0 | 0 | 0 | 0 | 0 | 4 | 0 | 4 | 2051920456
| PP |  | Kolejnice užité tv. R65 | [14 empty] | PP | 2
| VV |  | Výzisk ze stavby | [14 empty] | VV | 2 | 1 | True | 0 | ROZPOCET
| VV |  | 336,2 |  | 336.2 | [12 empty] | VV | 2 | 2 | True | 0 | ROZPOCET
| VV |  | Součet |  | 336.2 | [12 empty] | VV | 2 | 4 | True | 1 | ROZPOCET
| VV |  | NEOCEŇOVAT DODÁ OBJEDNATEL | [14 empty] | VV | 2 | 1 | True | 0 | ROZPOCET
3 | M | 595720101R | Kolejnice užité tv. T | m | 1391.65 |  | 0 |  |  | zákl. přenesená |  | 0 | 0 | 0 | 0 | 0 | 8 | M | 2 |  |  |  | ROZPOCET | 0 | 0 | 0 | 0 | 0 | 4 | 0 | 4 | -1780929485
| PP |  | Kolejnice užité tv. T | [14 empty] | PP | 2
| VV |  | Výzisk ze stavby | [14 empty] | VV | 2 | 1 | True | 0 | ROZPOCET
| VV |  | 738,95+378+19,5+15,2+240 |  | 1391.65 | [12 empty] | VV | 2 | 2 | True | 0 | ROZPOCET
| VV |  | Součet |  | 1391.65 | [12 empty] | VV | 2 | 4 | True | 1 | ROZPOCET
| VV |  | NEOCEŇOVAT DODÁ OBJEDNATEL | [14 empty] | VV | 2 | 1 | True | 0 | ROZPOCET
4 | M | 5958264065 | Podkladnice rozponová užitá tv. T5 | kus | 148 |  | 0 | Sborník UOŽI 01 2023 |  | zákl. přenesená |  | 0 | 0 | 0 | 0 | 0 | 8 | M | 2 |  |  |  | ROZPOCET | 0 | 0 | 0 | 0 | 0 | 4 | 0 | 4 | 207213888
| PP |  | Podkladnice rozponová užitá tv. T5 | [14 empty] | PP | 2
| P |  | Poznámka k položce: Použijí se z výzsku stavby | [14 empty] | P | 2
| VV |  | Výměna za můstkové podkladnice v km cca 4,223-5,100 | [14 empty] | VV | 2 | 1 | True | 0 | ROZPOCET
| VV |  | 2*(37*2) |  | 148 | [12 empty] | VV | 2 | 2 | True | 0 | ROZPOCET
| VV |  | Součet |  | 148 | [12 empty] | VV | 2 | 4 | True | 1 | ROZPOCET
| VV |  | NEOCEŇOVAT DODÁ OBJEDNATEL | [14 empty] | VV | 2 | 1 | True | 0 | ROZPOCET
5 | M | 5955101005 | Kamenivo drcené štěrk frakce 31,5/63 třídy min. BII | t | 11017.7 |  | 0 | Sborník UOŽI 01 2023 |  | zákl. přenesená |  | 0 | 1 | 11017.7 | 0 | 0 | 8 | M | 2 |  |  |  | ROZPOCET | 0 | 0 | 0 | 0 | 0 | 4 | 0 | 4 | 1673422273
| PP |  | Kamenivo drcené štěrk frakce 31,5/63 třídy min. BII | [14 empty] | PP | 2
| VV |  | Zásyp stezek | [14 empty] | VV | 2 | 1 | True | 0 | ROZPOCET
| VV |  | 133*1,7 |  | 226.1 | [12 empty] | VV | 2 | 2 | True | 0 | ROZPOCET
| VV |  | Nové kolejové lože | [14 empty] | VV | 2 | 1 | True | 0 | ROZPOCET
| VV |  | 6348*1,7 |  | 10791.6 | [12 empty] | VV | 2 | 2 | True | 0 | ROZPOCET
| VV |  | Součet |  | 11017.7 | [12 empty] | VV | 2 | 4 | True | 1 | ROZPOCET
6 | M | 5955101025 | Kamenivo drcené drť frakce 4/8 | t | 659.923 |  | 0 | Sborník UOŽI 01 2023 |  | zákl. přenesená |  | 0 | 1 | 659.923 | 0 | 0 | 8 | M | 2 |  |  |  | ROZPOCET | 0 | 0 | 0 | 0 | 0 | 4 | 0 | 4 | -1777621177
| PP |  | Kamenivo drcené drť frakce 4/8 | [14 empty] | PP | 2
| VV |  | Drážní stezky | [14 empty] | VV | 2 | 1 | True | 0 | ROZPOCET
| VV |  | (7763,8*0,05)*1,7 |  | 659.923 | [12 empty] | VV | 2 | 2 | True | 0 | ROZPOCET
| VV |  | Součet |  | 659.923 | [12 empty] | VV | 2 | 4 | True | 1 | ROZPOCET
7 | M | 5956140030 | Pražec betonový příčný vystrojený včetně kompletů tv. B 91S/2 (S) | kus | 1349 |  | 0 | Sborník UOŽI 01 2023 |  | zákl. přenesená |  | 0 | 0.327 | 441.123 | 0 | 0 | 8 | M | 2 |  |  |  | ROZPOCET | 0 | 0 | 0 | 0 | 0 | 4 | 0 | 4 | 1388721720
| PP |  | Pražec betonový příčný vystrojený včetně kompletů tv. B 91S/2 (S) | [14 empty] | PP | 2
| VV |  | 405 "úsek v km 0,695-0,938 |  | 405 | [12 empty] | VV | 2 | 2 | True | 0 | ROZPOCET
| VV |  | 902 "úsek v km 0,938-1,479 |  | 902 | [12 empty] | VV | 2 | 2 | True | 0 | ROZPOCET
| VV |  | 27 "úsek v km 1,479-1,495 (přechodová kolejnice) |  | 27 | [12 empty] | VV | 2 | 2 | True | 0 | ROZPOCET
| VV |  | 15"úsek v km 2,905-2,914 (přechodová kolejnice) |  | 15 | [12 empty] | VV | 2 | 2 | True | 0 | ROZPOCET
| VV |  | Součet |  | 1349 | [12 empty] | VV | 2 | 4 | True | 1 | ROZPOCET
8 | M | 5956140025 | Pražec betonový příčný vystrojený včetně kompletů tv. B 91S/1 (UIC) | kus | 2331 |  | 0 | Sborník UOŽI 01 2023 |  | zákl. přenesená |  | 0 | 0.32705 | 762.3536 | 0 | 0 | 8 | M | 2 |  |  |  | ROZPOCET | 0 | 0 | 0 | 0 | 0 | 4 | 0 | 4 | -1189375148
| PP |  | Pražec betonový příčný vystrojený včetně kompletů tv. B 91S/1 (UIC) | [14 empty] | PP | 2
| VV |  | 2331 "úsek v km 1,495-2,905 |  | 2331 | [12 empty] | VV | 2 | 2 | True | 0 | ROZPOCET
| VV |  | Součet |  | 2331 | [12 empty] | VV | 2 | 4 | True | 1 | ROZPOCET
9 | M | 5958128005 | Komplety Skl 24 (šroub RS 0, matice M 22, podložka Uls 6) | kus | 130 |  | 0 | Sborník UOŽI 01 2023 |  | zákl. přenesená |  | 0 | 0.00111 | 0.1443 | 0 | 0 | 8 | M | 2 |  |  |  | ROZPOCET | 0 | 0 | 0 | 0 | 0 | 4 | 0 | 4 | 309042702
| PP |  | Komplety Skl 24 (šroub RS 0, matice M 22, podložka Uls 6) | [14 empty] | PP | 2
| VV |  | Na most v km 1,842 | [14 empty] | VV | 2 | 1 | True | 0 | ROZPOCET
| VV |  | 80 |  | 80 | [12 empty] | VV | 2 | 2 | True | 0 | ROZPOCET
| VV |  | Výměna v úseku 6,170-7,022 | [14 empty] | VV | 2 | 1 | True | 0 | ROZPOCET
| VV |  | 50 |  | 50 | [12 empty] | VV | 2 | 2 | True | 0 | ROZPOCET
| VV |  | Součet |  | 130 | [12 empty] | VV | 2 | 4 | True | 1 | ROZPOCET
10 | M | 5958128010 | Komplety ŽS 4 (šroub RS 1, matice M 24, podložka Fe6, svěrka ŽS4) | kus | 2710 |  | 0 | Sborník UOŽI 01 2023 |  | zákl. přenesená |  | 0 | 0.00123 | 3.3333 | 0 | 0 | 8 | M | 2 |  |  |  | ROZPOCET | 0 | 0 | 0 | 0 | 0 | 4 | 0 | 4 | -601817662
| PP |  | Komplety ŽS 4 (šroub RS 1, matice M 24, podložka Fe6, svěrka ŽS4) | [14 empty] | PP | 2
| VV |  | 42*4 "ochranné pole |  | 168 | [12 empty] | VV | 2 | 2 | True | 0 | ROZPOCET
| VV |  | 21*2 "kolejnicová vložka |  | 42 | [12 empty] | VV | 2 | 2 | True | 0 | ROZPOCET
| VV |  | 22*4 "překlenutí přejezdu P2285 (mimo) |  | 88 | [12 empty] | VV | 2 | 2 | True | 0 | ROZPOCET
| VV |  | 2*100 "překlenutí přejezdů P2286 a P2287 (mimo) |  | 200 | [12 empty] | VV | 2 | 2 | True | 0 | ROZPOCET
| VV |  | (392*4)-136 "km 4,900-5,135 (odečet antikor upevnění v P2287) |  | 1432 | [12 empty] | VV | 2 | 2 | True | 0 | ROZPOCET
| VV |  | (42*4)-56 "přes přejezd P2289 (odečet antikor upevnění v P2289) |  | 112 | [12 empty] | VV | 2 | 2 | True | 0 | ROZPOCET
| VV |  | 167*4 "km 5,931-6,31 |  | 668 | [12 empty] | VV | 2 | 2 | True | 0 | ROZPOCET
| VV |  | Součet |  | 2710 | [12 empty] | VV | 2 | 4 | True | 1 | ROZPOCET
11 | M | 5958125010 | Komplety s antikorozní úpravou ŽS 4 (svěrka ŽS4, šroub RS 1, matice M24, podložka Fe6) | kus | 240 |  | 0 | Sborník UOŽI 01 2023 |  | zákl. přenesená |  | 0 | 0.00123 | 0.2952 | 0 | 0 | 8 | M | 2 |  |  |  | ROZPOCET | 0 | 0 | 0 | 0 | 0 | 4 | 0 | 4 | 1621693019
| PP |  | Komplety s antikorozní úpravou ŽS 4 (svěrka ŽS4, šroub RS 1, matice M24, podložka Fe6) | [14 empty] | PP | 2
| VV |  | Přejezd P2285 | [14 empty] | VV | 2 | 1 | True | 0 | ROZPOCET
| VV |  | 12*4 |  | 48 | [12 empty] | VV | 2 | 2 | True | 0 | ROZPOCET
| VV |  | Přejezd P2286 a P2287 | [14 empty] | VV | 2 | 1 | True | 0 | ROZPOCET
| VV |  | 136 |  | 136 | [12 empty] | VV | 2 | 2 | True | 0 | ROZPOCET
| VV |  | Přejezd P2289 | [14 empty] | VV | 2 | 1 | True | 0 | ROZPOCET
| VV |  | 14*4 |  | 56 | [12 empty] | VV | 2 | 2 | True | 0 | ROZPOCET
| VV |  | Součet |  | 240 | [12 empty] | VV | 2 | 4 | True | 1 | ROZPOCET
12 | M | 5958125000 | Komplety s antikorozní úpravou Skl 14 (svěrka Skl14, vrtule R1, podložka Uls7) | kus | 428 |  | 0 | Sborník UOŽI 01 2023 |  | zákl. přenesená |  | 0 | 0.00105 | 0.4494 | 0 | 0 | 8 | M | 2 |  |  |  | ROZPOCET | 0 | 0 | 0 | 0 | 0 | 4 | 0 | 4 | -733070395
| PP |  | Komplety s antikorozní úpravou Skl 14 (svěrka Skl14, vrtule R1, podložka Uls7) | [14 empty] | PP | 2
| VV |  | Do přejezdu P2284 | [14 empty] | VV | 2 | 1 | True | 0 | ROZPOCET
| VV |  | 20*4 |  | 80 | [12 empty] | VV | 2 | 2 | True | 0 | ROZPOCET
| VV |  | Výměna kompletů žs4 na přejezdu a pod nadjezdem v km 1,025 | [14 empty] | VV | 2 | 1 | True | 0 | ROZPOCET
| VV |  | 68+280 |  | 348 | [12 empty] | VV | 2 | 2 | True | 0 | ROZPOCET
| VV |  | Součet |  | 428 | [12 empty] | VV | 2 | 4 | True | 1 | ROZPOCET
13 | M | 5958158020 | Podložka pryžová pod patu kolejnice R65 183/151/6 | kus | 214 |  | 0 | Sborník UOŽI 01 2023 |  | zákl. přenesená |  | 0 | 0.00021 | 0.04494 | 0 | 0 | 8 | M | 2 |  |  |  | ROZPOCET | 0 | 0 | 0 | 0 | 0 | 4 | 0 | 4 | 711056896
| PP |  | Podložka pryžová pod patu kolejnice R65 183/151/6 | [14 empty] | PP | 2
| VV |  | (68+280)/2 "na přejezdu a pod nadjezdem v km 1,025 |  | 174 | [12 empty] | VV | 2 | 2 | True | 0 | ROZPOCET
| VV |  | 40 "na mostě v km 1,842 |  | 40 | [12 empty] | VV | 2 | 2 | True | 0 | ROZPOCET
| VV |  | Součet |  | 214 | [12 empty] | VV | 2 | 4 | True | 1 | ROZPOCET
14 | M | 5958158005 | Podložka pryžová pod patu kolejnice S49 183/126/6 | kus | 4602 |  | 0 | Sborník UOŽI 01 2023 |  | zákl. přenesená |  | 0 | 0.00018 | 0.82836 | 0 | 0 | 8 | M | 2 |  |  |  | ROZPOCET | 0 | 0 | 0 | 0 | 0 | 4 | 0 | 4 | 1584499828
| PP |  | Podložka pryžová pod patu kolejnice S49 183/126/6 | [14 empty] | PP | 2
| VV |  | 42*2 "ochranné pole |  | 84 | [12 empty] | VV | 2 | 2 | True | 0 | ROZPOCET
| VV |  | 70 "kolejnicová vložka |  | 70 | [12 empty] | VV | 2 | 2 | True | 0 | ROZPOCET
| VV |  | 200*2 "km 3,005-3,125 |  | 400 | [12 empty] | VV | 2 | 2 | True | 0 | ROZPOCET
| VV |  | 358 "výměna v úseku 3,267-3,625 |  | 358 | [12 empty] | VV | 2 | 2 | True | 0 | ROZPOCET
| VV |  | 366+752 "výměna v úseku 3,625-4,900; 5,135-5,915 |  | 1118 | [12 empty] | VV | 2 | 2 | True | 0 | ROZPOCET
| VV |  | 784 "výměna v úseku 4,900-5,135 |  | 784 | [12 empty] | VV | 2 | 2 | True | 0 | ROZPOCET
| VV |  | 167*2 "km 5,931-6,031 |  | 334 | [12 empty] | VV | 2 | 2 | True | 0 | ROZPOCET
| VV |  | 70+232 "výměna v úseku 5,915-7,022 |  | 302 | [12 empty] | VV | 2 | 2 | True | 0 | ROZPOCET
| VV |  | 15*2" u přechodové kolejnice |  | 30 | [12 empty] | VV | 2 | 2 | True | 0 | ROZPOCET
| VV |  | 42*2" propustek km 3,759 |  | 84 | [12 empty] | VV | 2 | 2 | True | 0 | ROZPOCET
| VV |  | 84*2" most km 4,108 |  | 168 | [12 empty] | VV | 2 | 2 | True | 0 | ROZPOCET
| VV |  | 84*2" propustek km 4,564 |  | 168 | [12 empty] | VV | 2 | 2 | True | 0 | ROZPOCET
| VV |  | 84*2" most km 5,695 |  | 168 | [12 empty] | VV | 2 | 2 | True | 0 | ROZPOCET
| VV |  | 84*2" přejezdy P2286 a P2287 |  | 168 | [12 empty] | VV | 2 | 2 | True | 0 | ROZPOCET
| VV |  | 366 "podél nástupiště km 5,921-6,031 |  | 366 | [12 empty] | VV | 2 | 2 | True | 0 | ROZPOCET
| VV |  | Součet |  | 4602 | [12 empty] | VV | 2 | 4 | True | 1 | ROZPOCET
15 | M | 5958134040 | Součásti upevňovací kroužek pružný dvojitý Fe 6 | kus | 16738 |  | 0 | Sborník UOŽI 01 2023 |  | zákl. přenesená |  | 0 | 9e-05 | 1.5064 | 0 | 0 | 8 | M | 2 |  |  |  | ROZPOCET | 0 | 0 | 0 | 0 | 0 | 4 | 0 | 4 | -1541916530
| PP |  | Součásti upevňovací kroužek pružný dvojitý Fe 6 | [14 empty] | PP | 2
| VV |  | Výměna 15% | [14 empty] | VV | 2 | 1 | True | 0 | ROZPOCET
| VV |  | 716+3474+140 |  | 4330 | [12 empty] | VV | 2 | 2 | True | 0 | ROZPOCET
| VV |  | Výměna v úsecích s pražci SB5 | [14 empty] | VV | 2 | 1 | True | 0 | ROZPOCET
| VV |  | 12408 |  | 12408 | [12 empty] | VV | 2 | 2 | True | 0 | ROZPOCET
| VV |  | Součet |  | 16738 | [12 empty] | VV | 2 | 4 | True | 1 | ROZPOCET
16 | M | 5958134041 | Součásti upevňovací šroub svěrkový T5 | kus | 13962 |  | 0 | Sborník UOŽI 01 2023 |  | zákl. přenesená |  | 0 | 0.00041 | 5.7244 | 0 | 0 | 8 | M | 2 |  |  |  | ROZPOCET | 0 | 0 | 0 | 0 | 0 | 4 | 0 | 4 | 1606472770
| PP |  | Součásti upevňovací šroub svěrkový T5 | [14 empty] | PP | 2
| VV |  | 4512 "výměna v km 4,223-4,900 |  | 4512 | [12 empty] | VV | 2 | 2 | True | 0 | ROZPOCET
| VV |  | 5628 "výměna v km 4,900-5,744 |  | 5628 | [12 empty] | VV | 2 | 2 | True | 0 | ROZPOCET
| VV |  | 100 "výměna v km 5,973-6,113 |  | 100 | [12 empty] | VV | 2 | 2 | True | 0 | ROZPOCET
| VV |  | 3722 "výměna 30% v úsecích s pražci SB5 |  | 3722 | [12 empty] | VV | 2 | 2 | True | 0 | ROZPOCET
| VV |  | Součet |  | 13962 | [12 empty] | VV | 2 | 4 | True | 1 | ROZPOCET
17 | M | 5958116000 | Matice M24 | kus | 13962 |  | 0 | Sborník UOŽI 01 2023 |  | zákl. přenesená |  | 0 | 0.00012 | 1.6754 | 0 | 0 | 8 | M | 2 |  |  |  | ROZPOCET | 0 | 0 | 0 | 0 | 0 | 4 | 0 | 4 | 1244321913
| PP |  | Matice M24 | [14 empty] | PP | 2
| VV |  | 4512 "výměna v km 4,223-4,900 |  | 4512 | [12 empty] | VV | 2 | 2 | True | 0 | ROZPOCET
| VV |  | 5628 "výměna v km 4,900-5,744 |  | 5628 | [12 empty] | VV | 2 | 2 | True | 0 | ROZPOCET
| VV |  | 100 "výměna v km 5,973-6,113 |  | 100 | [12 empty] | VV | 2 | 2 | True | 0 | ROZPOCET
| VV |  | 3722 "výměna 30% v úsecích s pražci SB5 |  | 3722 | [12 empty] | VV | 2 | 2 | True | 0 | ROZPOCET
| VV |  | Součet |  | 13962 | [12 empty] | VV | 2 | 4 | True | 1 | ROZPOCET
18 | M | 5958134140 | Součásti upevňovací vložka M | kus | 6204 |  | 0 | Sborník UOŽI 01 2023 |  | zákl. přenesená |  | 0 | 5e-05 | 0.3102 | 0 | 0 | 8 | M | 2 |  |  |  | ROZPOCET | 0 | 0 | 0 | 0 | 0 | 4 | 0 | 4 | 205240113
| PP |  | Součásti upevňovací vložka M | [14 empty] | PP | 2
| VV |  | 6204 "souvislá výměna v úsecích s pražci SB5 |  | 6204 | [12 empty] | VV | 2 | 2 | True | 0 | ROZPOCET
| VV |  | Součet |  | 6204 | [12 empty] | VV | 2 | 4 | True | 1 | ROZPOCET
19 | M | 5957104045 | Kolejnicové pásy třídy R260 tv. R65 délky 75 metrů | kus | 2 |  | 0 | Sborník UOŽI 01 2023 |  | zákl. přenesená |  | 0 | 4.8735 | 9.747 | 0 | 0 | 8 | M | 2 |  |  |  | ROZPOCET | 0 | 0 | 0 | 0 | 0 | 4 | 0 | 4 | -42864167
| PP |  | Kolejnicové pásy třídy R260 tv. R65 délky 75 metrů | [14 empty] | PP | 2
| P |  | Poznámka k položce: V úseku km 1,479-2,914 | [14 empty] | P | 2
| VV |  | 2 "kusy |  | 2 | [12 empty] | VV | 2 | 2 | True | 1 | ROZPOCET
20 | M | 5957110020 | Kolejnice tv. R 65, třídy R260 | m | 22.5 |  | 0 | Sborník UOŽI 01 2023 |  | zákl. přenesená |  | 0 | 0.06498 | 1.462 | 0 | 0 | 8 | M | 2 |  |  |  | ROZPOCET | 0 | 0 | 0 | 0 | 0 | 4 | 0 | 4 | 283831355
| PP |  | Kolejnice tv. R 65, třídy R260 | [14 empty] | PP | 2
| VV |  | Vložky v km cca 6,40 | [14 empty] | VV | 2 | 1 | True | 0 | ROZPOCET
| VV |  | 8,5+14 |  | 22.5 | [12 empty] | VV | 2 | 2 | True | 0 | ROZPOCET
| VV |  | Součet |  | 22.5 | [12 empty] | VV | 2 | 4 | True | 1 | ROZPOCET
21 | M | 5957101050 | Kolejnice třídy R260 tv. 49 E1 délky 25,000 m | kus | 11 |  | 0 | Sborník UOŽI 01 2023 |  | zákl. přenesená |  | 0 | 1.2348 | 13.5823 | 0 | 0 | 8 | M | 2 |  |  |  | ROZPOCET | 0 | 0 | 0 | 0 | 0 | 4 | 0 | 4 | -663459769
| PP |  | Kolejnice třídy R260 tv. 49 E1 délky 25,000 m | [14 empty] | PP | 2
| VV |  | 2 "ochranné pole za PK v km 2,906 750 |  | 2 | [12 empty] | VV | 2 | 2 | True | 0 | ROZPOCET
| VV |  | 2 "P2286 |  | 2 | [12 empty] | VV | 2 | 2 | True | 0 | ROZPOCET
| VV |  | 2 "P2287 |  | 2 | [12 empty] | VV | 2 | 2 | True | 0 | ROZPOCET
| VV |  | 2 "P2289 |  | 2 | [12 empty] | VV | 2 | 2 | True | 0 | ROZPOCET
| VV |  | 2"přes propustek km 3,759 |  | 2 | [12 empty] | VV | 2 | 2 | True | 0 | ROZPOCET
| VV |  | 1 "vložka v km 3,035 + rezerva |  | 1 | [12 empty] | VV | 2 | 2 | True | 0 | ROZPOCET
| VV |  | Součet |  | 11 | [12 empty] | VV | 2 | 4 | True | 1 | ROZPOCET
22 | M | 5957104025 | Kolejnicové pásy třídy R260 tv. 49 E1 délky 75 metrů | kus | 35 |  | 0 | Sborník UOŽI 01 2023 |  | zákl. přenesená |  | 0 | 3.7043 | 129.6488 | 0 | 0 | 8 | M | 2 |  |  |  | ROZPOCET | 0 | 0 | 0 | 0 | 0 | 4 | 0 | 4 | -618851427
| PP |  | Kolejnicové pásy třídy R260 tv. 49 E1 délky 75 metrů | [14 empty] | PP | 2
| VV |  | 35 |  | 35 | [12 empty] | VV | 2 | 2 | True | 0 | ROZPOCET
| VV |  | Součet |  | 35 | [12 empty] | VV | 2 | 4 | True | 1 | ROZPOCET
23 | M | 5957113005 | Kolejnice přechodové tv. R65/49E1 levá | m | 50 |  | 0 | Sborník UOŽI 01 2023 |  | zákl. přenesená |  | 0 | 0.05485 | 2.7425 | 0 | 0 | 8 | M | 2 |  |  |  | ROZPOCET | 0 | 0 | 0 | 0 | 0 | 4 | 0 | 4 | -1340865681
| PP |  | Kolejnice přechodové tv. R65/49E1 levá | [14 empty] | PP | 2
| P |  | Poznámka k položce: R65 (2,75m)/S49 (9,75m) | [14 empty] | P | 2
| VV |  | 2*12,5 "km 2,910 |  | 25 | [12 empty] | VV | 2 | 2 | True | 0 | ROZPOCET
| VV |  | 2*12,5 "km 1,493 |  | 25 | [12 empty] | VV | 2 | 2 | True | 0 | ROZPOCET
| VV |  | Součet |  | 50 | [12 empty] | VV | 2 | 4 | True | 1 | ROZPOCET
24 | M | 5960101000 | Pražcové kotvy TDHB pro pražec betonový B 91 | kus | 56 |  | 0 | Sborník UOŽI 01 2023 |  | zákl. přenesená |  | 0 | 0.01004 | 0.56224 | 0 | 0 | 8 | M | 2 |  |  |  | ROZPOCET | 0 | 0 | 0 | 0 | 0 | 4 | 0 | 4 | 2137458353
| PP |  | Pražcové kotvy TDHB pro pražec betonový B 91 | [14 empty] | PP | 2
25 | M | 5960101010 | Pražcové kotvy TDHB pro pražec betonový SB 6 | kus | 1211 |  | 0 | Sborník UOŽI 01 2023 |  | zákl. přenesená |  | 0 | 0.01003 | 12.1463 | 0 | 0 | 8 | M | 2 |  |  |  | ROZPOCET | 0 | 0 | 0 | 0 | 0 | 4 | 0 | 4 | -598923109
| PP |  | Pražcové kotvy TDHB pro pražec betonový SB 6 | [14 empty] | PP | 2
| VV |  | 477+734 |  | 1211 | [12 empty] | VV | 2 | 2 | True | 0 | ROZPOCET
| VV |  | Součet |  | 1211 | [12 empty] | VV | 2 | 4 | True | 1 | ROZPOCET
28 | M | 5962101110 | Návěstidlo sklonovník reflexní | kus | 15 |  | 0 | Sborník UOŽI 01 2023 |  | zákl. přenesená |  | 0 | 0.00225 | 0.03375 | 0 | 0 | 8 | M | 2 |  |  |  | ROZPOCET | 0 | 0 | 0 | 0 | 0 | 4 | 0 | 4 | 368457366
| PP |  | Návěstidlo sklonovník reflexní | [14 empty] | PP | 2
| VV |  | (3*2)+9 |  | 15 | [12 empty] | VV | 2 | 2 | True | 0 | ROZPOCET
| VV |  | Součet |  | 15 | [12 empty] | VV | 2 | 4 | True | 1 | ROZPOCET
29 | M | 7592700304 | Upozorňovadla, značky Návěsti označující místo na trati Kolík výstražný 'pískejte' (HM0404129990726) | kus | 12 |  | 0 | Sborník UOŽI 01 2023 |  | zákl. přenesená |  | 0 | 0 | 0 | 0 | 0 | 8 | M | 2 |  |  |  | ROZPOCET | 0 | 0 | 0 | 0 | 0 | 4 | 0 | 4 | -147627562
| PP |  | Upozorňovadla, značky Návěsti označující místo na trati Kolík výstražný 'pískejte' (HM0404129990726) | [14 empty] | PP | 2
30 | M | 5962101120 | Návěstidlo hektometrovník železobetonový se znaky | kus | 53 |  | 0 | Sborník UOŽI 01 2023 |  | zákl. přenesená |  | 0 | 0.157 | 8.321 | 0 | 0 | 8 | M | 2 |  |  |  | ROZPOCET | 0 | 0 | 0 | 0 | 0 | 4 | 0 | 4 | -128560901
| PP |  | Návěstidlo hektometrovník železobetonový se znaky | [14 empty] | PP | 2
31 | M | 5962104015 | Hranice mezník betonový | kus | 55 |  | 0 | Sborník UOŽI 01 2023 |  | zákl. přenesená |  | 0 | 0.045 | 2.475 | 0 | 0 | 8 | M | 2 |  |  |  | ROZPOCET | 0 | 0 | 0 | 0 | 0 | 4 | 0 | 4 | -1376104839
| PP |  | Hranice mezník betonový | [14 empty] | PP | 2
32 | M | 5962101105 | Návěstidlo staničník 480x610 pozink dvoumístný | kus | 11 |  | 0 | Sborník UOŽI 01 2023 |  | zákl. přenesená |  | 0 | 0.003 | 0.033 | 0 | 0 | 8 | M | 2 |  |  |  | ROZPOCET | 0 | 0 | 0 | 0 | 0 | 4 | 0 | 4 | 1411563803
| PP |  | Návěstidlo staničník 480x610 pozink dvoumístný | [14 empty] | PP | 2
| P |  | Poznámka k položce: "kilometrická poloha" plechová oboustranná tabule. Každá oboustranná návěst má jednu ceduli žlutou, druhou bílou | [14 empty] | P | 2
33 | M | 5962101010 | Návěstidlo rychlostník - obdélník | kus | 21 |  | 0 | Sborník UOŽI 01 2023 |  | zákl. přenesená |  | 0 | 0.0035 | 0.0735 | 0 | 0 | 8 | M | 2 |  |  |  | ROZPOCET | 0 | 0 | 0 | 0 | 0 | 4 | 0 | 4 | 657229763
| PP |  | Návěstidlo rychlostník - obdélník | [14 empty] | PP | 2
| VV |  | 21 |  | 21 | [12 empty] | VV | 2 | 2 | True | 0 | ROZPOCET
| VV |  | Součet |  | 21 | [12 empty] | VV | 2 | 4 | True | 1 | ROZPOCET
34 | M | 7592701545 | Upozorňovadla, značky Návěsti označující místo na trati Štít návěstní 'předvěstník'' (HM0404129995002) | kus | 4 |  | 0 | Sborník UOŽI 01 2023 |  | zákl. přenesená |  | 0 | 0 | 0 | 0 | 0 | 8 | M | 2 |  |  |  | ROZPOCET | 0 | 0 | 0 | 0 | 0 | 4 | 0 | 4 | -301527445
| PP |  | Upozorňovadla, značky Návěsti označující místo na trati Štít návěstní 'předvěstník'' (HM0404129995002) | [14 empty] | PP | 2
| VV |  | 3+1 |  | 4 | [12 empty] | VV | 2 | 2 | True | 0 | ROZPOCET
| VV |  | Součet |  | 4 | [12 empty] | VV | 2 | 4 | True | 1 | ROZPOCET
35 | M | 7592701460 | Upozorňovadla, značky Návěsti označující místo na trati Označník 'Posun zakázán' (HM0404129990690) | kus | 1 |  | 0 | Sborník UOŽI 01 2023 |  | zákl. přenesená |  | 0 | 0 | 0 | 0 | 0 | 8 | M | 2 |  |  |  | ROZPOCET | 0 | 0 | 0 | 0 | 0 | 4 | 0 | 4 | -1640168001
| PP |  | Upozorňovadla, značky Návěsti označující místo na trati Označník 'Posun zakázán' (HM0404129990690) | [14 empty] | PP | 2
36 | M | 5962101040 | Návěstidlo lichoběžníková tabulka | kus | 1 |  | 0 | Sborník UOŽI 01 2023 |  | zákl. přenesená |  | 0 | 0.0032 | 0.0032 | 0 | 0 | 8 | M | 2 |  |  |  | ROZPOCET | 0 | 0 | 0 | 0 | 0 | 4 | 0 | 4 | -1001479152
| PP |  | Návěstidlo lichoběžníková tabulka | [14 empty] | PP | 2
| P |  | Poznámka k položce: plechová, jednostranná cedule | [14 empty] | P | 2
| VV |  | "Vlak se blíží k samostatné předvěsti" | [14 empty] | VV | 2 | 1 | True | 0 | ROZPOCET
| VV |  | 1 |  | 1 | [12 empty] | VV | 2 | 2 | True | 0 | ROZPOCET
| VV |  | Součet |  | 1 | [12 empty] | VV | 2 | 4 | True | 1 | ROZPOCET
37 | M | 7592701345 | Upozorňovadla, značky Návěsti označující místo na trati Štít návěstní tabulky Zkrácená vzdálenost (HM0404129990622) | kus | 1 |  | 0 | Sborník UOŽI 01 2023 |  | zákl. přenesená |  | 0 | 0 | 0 | 0 | 0 | 8 | M | 2 |  |  |  | ROZPOCET | 0 | 0 | 0 | 0 | 0 | 4 | 0 | 4 | 1817924680
| PP |  | Upozorňovadla, značky Návěsti označující místo na trati Štít návěstní tabulky Zkrácená vzdálenost (HM0404129990622) | [14 empty] | PP | 2
38 | M | 5962101050 | Návěstidlo tabule před zastávkou | kus | 4 |  | 0 | Sborník UOŽI 01 2023 |  | zákl. přenesená |  | 0 | 0.008 | 0.032 | 0 | 0 | 8 | M | 2 |  |  |  | ROZPOCET | 0 | 0 | 0 | 0 | 0 | 4 | 0 | 4 | 2112228707
| PP |  | Návěstidlo tabule před zastávkou | [14 empty] | PP | 2
| P |  | Poznámka k položce: Vlak se blíží k zastávce | [14 empty] | P | 2
39 | M | 5962101045 | Návěstidlo konec nástupiště | kus | 4 |  | 0 | Sborník UOŽI 01 2023 |  | zákl. přenesená |  | 0 | 0.003 | 0.012 | 0 | 0 | 8 | M | 2 |  |  |  | ROZPOCET | 0 | 0 | 0 | 0 | 0 | 4 | 0 | 4 | -619736163
| PP |  | Návěstidlo konec nástupiště | [14 empty] | PP | 2
40 | M | 5964165000 | Betonová patka sloupku malá prefabrikát | kus | 86 |  | 0 | Sborník UOŽI 01 2023 |  | zákl. přenesená |  | 0 | 0 | 0 | 0 | 0 | 8 | M | 2 |  |  |  | ROZPOCET | 0 | 0 | 0 | 0 | 0 | 4 | 0 | 4 | 154170312
| PP |  | Betonová patka sloupku malá prefabrikát | [14 empty] | PP | 2
| VV |  | 13+1+1+4+12+3+9+1+1+14+5+3+11+8 |  | 86 | [12 empty] | VV | 2 | 2 | True | 0 | ROZPOCET
| VV |  | Součet |  | 86 | [12 empty] | VV | 2 | 4 | True | 1 | ROZPOCET
41 | M | 5962113000 | Sloupek ocelový pozinkovaný 70 mm | kus | 71 |  | 0 | Sborník UOŽI 01 2023 |  | zákl. přenesená |  | 0 | 0.0032 | 0.2272 | 0 | 0 | 8 | M | 2 |  |  |  | ROZPOCET | 0 | 0 | 0 | 0 | 0 | 4 | 0 | 4 | 1135332397
| PP |  | Sloupek ocelový pozinkovaný 70 mm | [14 empty] | PP | 2
| VV |  | 4+12+3+9+1+1+14+5+3+11+8 |  | 71 | [12 empty] | VV | 2 | 2 | True | 0 | ROZPOCET
| VV |  | Součet |  | 71 | [12 empty] | VV | 2 | 4 | True | 1 | ROZPOCET
42 | M | 5962114000 | Výstroj sloupku objímka 50 až 100 mm kompletní | kus | 71 |  | 0 | Sborník UOŽI 01 2023 |  | zákl. přenesená |  | 0 | 0.00015 | 0.01065 | 0 | 0 | 8 | M | 2 |  |  |  | ROZPOCET | 0 | 0 | 0 | 0 | 0 | 4 | 0 | 4 | 1106687307
| PP |  | Výstroj sloupku objímka 50 až 100 mm kompletní | [14 empty] | PP | 2
43 | M | 5962114015 | Výstroj sloupku víčko plast 70 mm | kus | 71 |  | 0 | Sborník UOŽI 01 2023 |  | zákl. přenesená |  | 0 | 0 | 0 | 0 | 0 | 8 | M | 2 |  |  |  | ROZPOCET | 0 | 0 | 0 | 0 | 0 | 4 | 0 | 4 | -505522243
| PP |  | Výstroj sloupku víčko plast 70 mm | [14 empty] | PP | 2
153 | M | 5962120015 | Stabilizace ŽBP základní těžká - materiál (beton, ocelová tyč, hřeb, plastová trubka, víčko) | kus | 10 |  | 0 | ÚOŽI 2023 01 |  | zákl. přenesená |  | 0 | 0 | 0 | 0 | 0 | 8 | M | 2 |  |  |  | ROZPOCET | 0 | 0 | 0 | 0 | 0 | 4 | 0 | 4 | 1403247952
| PP |  | Stabilizace ŽBP základní těžká - materiál (beton, ocelová tyč, hřeb, plastová trubka, víčko) | [14 empty] | PP | 2
44 | K | 5905025110 | Doplnění stezky štěrkodrtí souvislé | m3 | 1212.19 |  | 0 | Sborník UOŽI 01 2023 |  | zákl. přenesená |  | 0 | 0 | 0 | 0 | 0 | 4 | K | 2 |  |  |  | ROZPOCET | 0 | 0 | 0 | 0 | 0 | 4 | 0 | 4 | 2135497684
| PP |  | Doplnění stezky štěrkodrtí souvislé. Poznámka: 1. V cenách jsou započteny náklady na doplnění kameniva včetně rozprostření ojediněle ručně z vozíku nebo souvisle mechanizací z vozíků nebo železničních vozů. 2. V cenách nejsou obsaženy náklady na dodávku kameniva. | [14 empty] | PP | 2
| P |  | Poznámka k položce: viz. kubaturové listy | [14 empty] | P | 2
| VV |  | Zásyp drážní stezky fr. 31,5/63 | [14 empty] | VV | 2 | 1 | True | 0 | ROZPOCET
| VV |  | 824 "viz. kubaturové listy |  | 824 | [12 empty] | VV | 2 | 2 | True | 0 | ROZPOCET
| VV |  | Drážní stezky ze štěrkodrti fr. 4/16 | [14 empty] | VV | 2 | 1 | True | 0 | ROZPOCET
| VV |  | 7763,8*0,05 |  | 388.19 | [12 empty] | VV | 2 | 2 | True | 0 | ROZPOCET
| VV |  | Součet |  | 1212.19 | [12 empty] | VV | 2 | 4 | True | 1 | ROZPOCET
45 | K | 5905055010 | Odstranění stávajícího kolejového lože odtěžením v koleji | m3 | 2360.812 |  | 0 | Sborník UOŽI 01 2023 |  | zákl. přenesená |  | 0 | 0 | 0 | 0 | 0 | 4 | K | 2 |  |  |  | ROZPOCET | 0 | 0 | 0 | 0 | 0 | 4 | 0 | 4 | 608009337
| PP |  | Odstranění stávajícího kolejového lože odtěžením v koleji. Poznámka: 1. V cenách jsou započteny náklady na odstranění KL, úpravu pláně a rozprostření výzisku na terén nebo jeho naložení na dopravní prostředek. 2. V cenách nejsou obsaženy náklady na dopravu výzisku na skládku a skládkovné. | [14 empty] | PP | 2
| VV |  | 243,012 "km 0,650-0,850 (kubaturové listy) |  | 243.012 | [12 empty] | VV | 2 | 2 | True | 0 | ROZPOCET
| VV |  | 432,925 "km 3,430-3,560 (kubaturové listy) |  | 432.925 | [12 empty] | VV | 2 | 2 | True | 0 | ROZPOCET
| VV |  | 464,875 "km 4,900-5,135 (kubaturové listy) |  | 464.875 | [12 empty] | VV | 2 | 2 | True | 0 | ROZPOCET
| VV |  | 20*2,2 "km 1,313-1,333 |  | 44 | [12 empty] | VV | 2 | 2 | True | 0 | ROZPOCET
| VV |  | 35*2,1 "km 1,820-1,865 |  | 73.5 | [12 empty] | VV | 2 | 2 | True | 0 | ROZPOCET
| VV |  | 20*1,6 "km 2,442-2,467 |  | 32 | [12 empty] | VV | 2 | 2 | True | 0 | ROZPOCET
| VV |  | 120*2,2 "km 3,005-3,125 |  | 264 | [12 empty] | VV | 2 | 2 | True | 0 | ROZPOCET
| VV |  | 25*1,9 "km 3,746-3,771 |  | 47.5 | [12 empty] | VV | 2 | 2 | True | 0 | ROZPOCET
| VV |  | 50*2,2 "km 4,084-4,134 |  | 110 | [12 empty] | VV | 2 | 2 | True | 0 | ROZPOCET
| VV |  | 50*1,9 "km 4,538-4,588 |  | 95 | [12 empty] | VV | 2 | 2 | True | 0 | ROZPOCET
| VV |  | 50*2,4 "km 5,665-5,715 |  | 120 | [12 empty] | VV | 2 | 2 | True | 0 | ROZPOCET
| VV |  | 20*2 "km 3,124-3,144 |  | 40 | [12 empty] | VV | 2 | 2 | True | 0 | ROZPOCET
| VV |  | 20*2,6 "km 5,911-5,931 |  | 52 | [12 empty] | VV | 2 | 2 | True | 0 | ROZPOCET
| VV |  | 100*2,2 "km 5,931-6,031 |  | 220 | [12 empty] | VV | 2 | 2 | True | 0 | ROZPOCET
| VV |  | 122 " odstranění ŠL pod přejezdem P2284 |  | 122 | [12 empty] | VV | 2 | 2 | True | 0 | ROZPOCET
| VV |  | Součet |  | 2360.812 | [12 empty] | VV | 2 | 4 | True | 1 | ROZPOCET
46 | K | 5905065010 | Samostatná úprava vrstvy kolejového lože pod ložnou plochou pražců v koleji | m2 | 7132 |  | 0 | Sborník UOŽI 01 2023 |  | zákl. přenesená |  | 0 | 0 | 0 | 0 | 0 | 4 | K | 2 |  |  |  | ROZPOCET | 0 | 0 | 0 | 0 | 0 | 4 | 0 | 4 | -568470461
| PP |  | Samostatná úprava vrstvy kolejového lože pod ložnou plochou pražců v koleji. Poznámka: 1. V cenách jsou započteny náklady na urovnání a homogenizaci vrstvy kameniva. 2. V cenách nejsou obsaženy náklady na dodávku a doplnění kameniva. | [14 empty] | PP | 2
| P |  | Poznámka k položce: Rozhrnutí štěrkového lože po vyjmutí roštu do stran. Po vložení nového KR bude přihrnuto zpět. | [14 empty] | P | 2
| VV |  | Rozhrnutí ŠL v km 1,479-2,914 | [14 empty] | VV | 2 | 1 | True | 0 | ROZPOCET
| VV |  | 1425*4 |  | 5700 | [12 empty] | VV | 2 | 2 | True | 0 | ROZPOCET
| VV |  | Rozhrnutí ŠL v km 3,267-3,625 | [14 empty] | VV | 2 | 1 | True | 0 | ROZPOCET
| VV |  | 358*4 |  | 1432 | [12 empty] | VV | 2 | 2 | True | 0 | ROZPOCET
| VV |  | Součet |  | 7132 | [12 empty] | VV | 2 | 4 | True | 1 | ROZPOCET
47 | K | 5905085045 | Souvislé čištění KL strojně koleje pražce betonové | km | 5.227 |  | 0 | Sborník UOŽI 01 2023 |  | zákl. přenesená |  | 0 | 0 | 0 | 0 | 0 | 4 | K | 2 |  |  |  | ROZPOCET | 0 | 0 | 0 | 0 | 0 | 4 | 0 | 4 | -920336862
| PP |  | Souvislé čištění KL strojně koleje pražce betonové. Poznámka: 1. V cenách jsou započteny náklady na kontinuální čištění KL strojní čističkou, rozprostření výzisku na terén nebo naložení na dopravní prostředek, úpravu směrového a výškového uspořádání do projektované polohy včetně měření mezních stavebních odchylek dle ČSN a technologických veličin, předání tištěných výstupů a úpravu KL do profilu. Platí i pro čištění KL současně s výměnou pražců. 2. V cenách nejsou obsaženy náklady na dodávku a doplnění kameniva, následnou úpravu směrového a výškového uspořádání, dodávku a doplnění kameniva pro následnou úpravu směrového a výškového uspořádání, na snížení KL pod patou kolejnice, dopravu výzisku na skládku a skládkovné. | [14 empty] | PP | 2
| VV |  | km 0,695-7,022 | [14 empty] | VV | 2 | 1 | True | 0 | ROZPOCET
| VV |  | 6,327 |  | 6.327 | [12 empty] | VV | 2 | 2 | True | 0 | ROZPOCET
| VV |  | Odečet úseků, které vyžadují odtěžení ŠL, odečet mostu v km 1,842 | [14 empty] | VV | 2 | 1 | True | 0 | ROZPOCET
| VV |  | -1,100 |  | -1.1 | [12 empty] | VV | 2 | 2 | True | 0 | ROZPOCET
| VV |  | Součet |  | 5.227 | [12 empty] | VV | 2 | 4 | True | 1 | ROZPOCET
48 | K | 5915007010 | Zásyp jam nebo rýh sypaninou na železničním spodku bez zhutnění | m3 | 1426.4 |  | 0 | Sborník UOŽI 01 2023 |  | zákl. přenesená |  | 0 | 0 | 0 | 0 | 0 | 4 | K | 2 |  |  |  | ROZPOCET | 0 | 0 | 0 | 0 | 0 | 4 | 0 | 4 | -270591012
| PP |  | Zásyp jam nebo rýh sypaninou na železničním spodku bez zhutnění. Poznámka: 1. Ceny zásypu jam a rýh se zhutněním jsou určeny pro jakoukoliv míru zhutnění. | [14 empty] | PP | 2
| P |  | Poznámka k položce: Přihrnutí štěrkového lože po zpětném vložení KR | [14 empty] | P | 2
| VV |  | Zpětné přihrnutí štěrkového lože v km 1,479-2,914 | [14 empty] | VV | 2 | 1 | True | 0 | ROZPOCET
| VV |  | 1425*4*0,2 |  | 1140 | [12 empty] | VV | 2 | 2 | True | 0 | ROZPOCET
| VV |  | Zpětné přihrnutí štěrkového lože v km 3,267-3,625 | [14 empty] | VV | 2 | 1 | True | 0 | ROZPOCET
| VV |  | 358*4*0,2 |  | 286.4 | [12 empty] | VV | 2 | 2 | True | 0 | ROZPOCET
| VV |  | Součet |  | 1426.4 | [12 empty] | VV | 2 | 4 | True | 1 | ROZPOCET
49 | K | 5905060010 | Zřízení nového kolejového lože v koleji | m3 | 1452 |  | 0 | Sborník UOŽI 01 2023 |  | zákl. přenesená |  | 0 | 0 | 0 | 0 | 0 | 4 | K | 2 |  |  |  | ROZPOCET | 0 | 0 | 0 | 0 | 0 | 4 | 0 | 4 | 1785825033
| PP |  | Zřízení nového kolejového lože v koleji. Poznámka: 1. V cenách jsou započteny náklady na zřízení KL, rozprostření vrstvy kameniva, zřízení homogenizované vrstvy kameniva a úprava KL do profilu. 2. V cenách nejsou obsaženy náklady na položení KR, úpravu směrového a výškového uspořádání, dodávku kameniva a snížení KL pod patou kolejnice. | [14 empty] | PP | 2
| VV |  | V úsecích mimo strojní čištění | [14 empty] | VV | 2 | 1 | True | 0 | ROZPOCET
| VV |  | 0,6*(1100*2,2) |  | 1452 | [12 empty] | VV | 2 | 2 | True | 0 | ROZPOCET
| VV |  | Součet |  | 1452 | [12 empty] | VV | 2 | 4 | True | 1 | ROZPOCET
50 | K | 5905105030 | Doplnění KL kamenivem souvisle strojně v koleji | m3 | 4072 |  | 0 | Sborník UOŽI 01 2023 |  | zákl. přenesená |  | 0 | 0 | 0 | 0 | 0 | 4 | K | 2 |  |  |  | ROZPOCET | 0 | 0 | 0 | 0 | 0 | 4 | 0 | 4 | 444166461
| PP |  | Doplnění KL kamenivem souvisle strojně v koleji. Poznámka: 1. V cenách jsou započteny náklady na doplnění kameniva ojediněle ručně vidlemi a/nebo souvisle strojně z výsypných vozů případně nakladačem. 2. V cenách nejsou obsaženy náklady na dodávku kameniva. | [14 empty] | PP | 2
| P |  | Poznámka k položce: viz. kubatorové listy | [14 empty] | P | 2
| VV |  | Doplnění po čištění | [14 empty] | VV | 2 | 1 | True | 0 | ROZPOCET
| VV |  | 3104 "(viz. kubaturové listy) |  | 3104 | [12 empty] | VV | 2 | 2 | True | 0 | ROZPOCET
| VV |  | Doplnění v úsecích mimo SČ | [14 empty] | VV | 2 | 1 | True | 0 | ROZPOCET
| VV |  | 0,4*(1100*2,2) |  | 968 | [12 empty] | VV | 2 | 2 | True | 0 | ROZPOCET
| VV |  | Součet |  | 4072 | [12 empty] | VV | 2 | 4 | True | 1 | ROZPOCET
51 | K | 5915020010 | Povrchová úprava plochy železničního spodku | m2 | 19449.4 |  | 0 | Sborník UOŽI 01 2023 |  | zákl. přenesená |  | 0 | 0 | 0 | 0 | 0 | 4 | K | 2 |  |  |  | ROZPOCET | 0 | 0 | 0 | 0 | 0 | 4 | 0 | 4 | -2125686255
| PP |  | Povrchová úprava plochy železničního spodku. Poznámka: 1. V cenách jsou započteny náklady na urovnání a úpravu ploch nebo skládek výzisku kameniva a zeminy s jejich případnou rekultivací. | [14 empty] | PP | 2
| VV |  | Úprava do 5% sklonu vč. hutnění | [14 empty] | VV | 2 | 1 | True | 0 | ROZPOCET
| VV |  | 3137*6,2 |  | 19449.4 | [12 empty] | VV | 2 | 2 | True | 0 | ROZPOCET
| VV |  | Součet |  | 19449.4 | [12 empty] | VV | 2 | 4 | True | 1 | ROZPOCET
52 | K | 5908053150 | Výměna drobného kolejiva šroub svěrkový tv. T | kus | 3722 |  | 0 | Sborník UOŽI 01 2023 |  | zákl. přenesená |  | 0 | 0 | 0 | 0 | 0 | 4 | K | 2 |  |  |  | ROZPOCET | 0 | 0 | 0 | 0 | 0 | 4 | 0 | 4 | 1242350097
| PP |  | Výměna drobného kolejiva šroub svěrkový tv. T. Poznámka: 1. V cenách jsou započteny náklady na demontáž upevňovadel, výměnu součásti, montáž upevňovadel a ošetření součástí mazivem. 2. V cenách nejsou obsaženy náklady na dodávku materiálu. | [14 empty] | PP | 2
| VV |  | Částečná výměna šroubů vč. matic v úsecích s pražci SB5 (30%) | [14 empty] | VV | 2 | 1 | True | 0 | ROZPOCET
| VV |  | 3722 |  | 3722 | [12 empty] | VV | 2 | 2 | True | 0 | ROZPOCET
| VV |  | Součet |  | 3722 | [12 empty] | VV | 2 | 4 | True | 1 | ROZPOCET
53 | K | 5908053270 | Výměna drobného kolejiva vložka "M" | kus | 6204 |  | 0 | Sborník UOŽI 01 2023 |  | zákl. přenesená |  | 0 | 0 | 0 | 0 | 0 | 4 | K | 2 |  |  |  | ROZPOCET | 0 | 0 | 0 | 0 | 0 | 4 | 0 | 4 | 1444692586
| PP |  | Výměna drobného kolejiva vložka "M". Poznámka: 1. V cenách jsou započteny náklady na demontáž upevňovadel, výměnu součásti, montáž upevňovadel a ošetření součástí mazivem. 2. V cenách nejsou obsaženy náklady na dodávku materiálu. | [14 empty] | PP | 2
| VV |  | Souvislá výměna v úsecích s pražci SB5 | [14 empty] | VV | 2 | 1 | True | 0 | ROZPOCET
| VV |  | 6204 |  | 6204 | [12 empty] | VV | 2 | 2 | True | 0 | ROZPOCET
| VV |  | Součet |  | 6204 | [12 empty] | VV | 2 | 4 | True | 1 | ROZPOCET
54 | K | 5909030020 | Následná úprava GPK koleje směrové a výškové uspořádání pražce betonové | km | 6.374 |  | 0 | Sborník UOŽI 01 2023 |  | zákl. přenesená |  | 0 | 0 | 0 | 0 | 0 | 4 | K | 2 |  |  |  | ROZPOCET | 0 | 0 | 0 | 0 | 0 | 4 | 0 | 4 | -1320246493
| PP |  | Následná úprava GPK koleje směrové a výškové uspořádání pražce betonové. Poznámka: 1. V cenách jsou započteny náklady na úpravu směrového a výškového uspořádání strojní linkou ASP do projektované polohy s přesným zaměřením její prostorové polohy po konsolidaci KL, úpravu KL pluhem a měření mezních stavebních odchylek dle ČSN, měření technologických veličin a předání tištěných výstupů objednateli. 2. V cenách nejsou obsaženy náklady na zaměření APK, doplnění a dodávku kameniva a snížení KL pod patou kolejnice. | [14 empty] | PP | 2
| VV |  | Propracování celého úseku km 0,675-7,049 | [14 empty] | VV | 2 | 1 | True | 0 | ROZPOCET
| VV |  | 6,374 |  | 6.374 | [12 empty] | VV | 2 | 2 | True | 0 | ROZPOCET
| VV |  | Součet |  | 6.374 | [12 empty] | VV | 2 | 4 | True | 1 | ROZPOCET
55 | K | 5909031020 | Úprava GPK koleje směrové a výškové uspořádání pražce betonové | km | 4.91 |  | 0 | Sborník UOŽI 01 2023 |  | zákl. přenesená |  | 0 | 0 | 0 | 0 | 0 | 4 | K | 2 |  |  |  | ROZPOCET | 0 | 0 | 0 | 0 | 0 | 4 | 0 | 4 | 636120230
| PP |  | Úprava GPK koleje směrové a výškové uspořádání pražce betonové. Poznámka: 1. V cenách jsou započteny náklady na nasazení strojní linky pro úpravu směrového a výškového uspořádání ASP metodou zmenšování chyb a úpravu KL pluhem včetně měření mezních stavebních odchylek dle ČSN, měření technologických veličin a předání tištěných výstupů objednateli. 2. V cenách nejsou obsaženy náklady doplnění a dodávku kameniva a snížení KL pod patou kolejnice. | [14 empty] | PP | 2
| P |  | Poznámka k položce: Úseky s větším počtem pojezdů dle TZ kap. 9.1 směrové poměry | [14 empty] | P | 2
| VV |  | 0. a 1. podbití mimo úseky strojního čištění km 0,695-7,022 | [14 empty] | VV | 2 | 1 | True | 0 | ROZPOCET
| VV |  | 2*0,880 |  | 1.76 | [12 empty] | VV | 2 | 2 | True | 0 | ROZPOCET
| VV |  | Podbití se zdvihy do 7 cm (+1 pojezd) | [14 empty] | VV | 2 | 1 | True | 0 | ROZPOCET
| VV |  | 0,400 |  | 0.4 | [12 empty] | VV | 2 | 2 | True | 0 | ROZPOCET
| VV |  | Posuny 16-21 cm (+1 pojezd) | [14 empty] | VV | 2 | 1 | True | 0 | ROZPOCET
| VV |  | 0,950 |  | 0.95 | [12 empty] | VV | 2 | 2 | True | 0 | ROZPOCET
| VV |  | Podbití se zdvihy do 12 cm (+2 pojezdy) | [14 empty] | VV | 2 | 1 | True | 0 | ROZPOCET
| VV |  | 2*(0,200+0,200+0,200+0,150) |  | 1.5 | [12 empty] | VV | 2 | 2 | True | 0 | ROZPOCET
| VV |  | Podbití se zdvihy do 16 cm (+3 pojezdy) | [14 empty] | VV | 2 | 1 | True | 0 | ROZPOCET
| VV |  | 3*0,100 |  | 0.3 | [12 empty] | VV | 2 | 2 | True | 0 | ROZPOCET
| VV |  | Součet |  | 4.91 | [12 empty] | VV | 2 | 4 | True | 1 | ROZPOCET
56 | K | 5909032020 | Přesná úprava GPK koleje směrové a výškové uspořádání pražce betonové | km | 6.374 |  | 0 | Sborník UOŽI 01 2023 |  | zákl. přenesená |  | 0 | 0 | 0 | 0 | 0 | 4 | K | 2 |  |  |  | ROZPOCET | 0 | 0 | 0 | 0 | 0 | 4 | 0 | 4 | 1250006256
| PP |  | Přesná úprava GPK koleje směrové a výškové uspořádání pražce betonové. Poznámka: 1. V cenách jsou započteny náklady na úpravu směrového a výškového uspořádání strojní linkou ASP do projektované polohy s přesným zaměřením její prostorové polohy, úpravu KL pluhem a měření mezních stavebních odchylek dle ČSN, měření technologických veličin a předání tištěných výstupů objednateli. 2. V cenách nejsou obsaženy náklady na zaměření APK, doplnění a dodávku kameniva a snížení KL pod patou kolejnice. | [14 empty] | PP | 2
| VV |  | Podbití celého úseku km 0,675-7,049 | [14 empty] | VV | 2 | 1 | True | 0 | ROZPOCET
| VV |  | 6,374 |  | 6.374 | [12 empty] | VV | 2 | 2 | True | 0 | ROZPOCET
| VV |  | Součet |  | 6.374 | [12 empty] | VV | 2 | 4 | True | 1 | ROZPOCET
57 | K | 5909050010 | Stabilizace kolejového lože koleje nově zřízeného nebo čistého | km | 12.748 |  | 0 | Sborník UOŽI 01 2023 |  | zákl. přenesená |  | 0 | 0 | 0 | 0 | 0 | 4 | K | 2 |  |  |  | ROZPOCET | 0 | 0 | 0 | 0 | 0 | 4 | 0 | 4 | -513039985
| PP |  | Stabilizace kolejového lože koleje nově zřízeného nebo čistého. Poznámka: 1. V cenách jsou započteny náklady na stabilizaci v režimu s řízeným (konstantním) poklesem včetně měření a předání tištěných výstupů. | [14 empty] | PP | 2
| VV |  | Stavba km 0,675 - 7,049 | [14 empty] | VV | 2 | 1 | True | 0 | ROZPOCET
| VV |  | 6,374 |  | 6.374 | [12 empty] | VV | 2 | 2 | True | 0 | ROZPOCET
| VV |  | Propracování | [14 empty] | VV | 2 | 1 | True | 0 | ROZPOCET
| VV |  | 6,374 |  | 6.374 | [12 empty] | VV | 2 | 2 | True | 0 | ROZPOCET
| VV |  | Součet |  | 12.748 | [12 empty] | VV | 2 | 4 | True | 1 | ROZPOCET
58 | K | 5910063050 | Opravné souvislé broušení kolejnic R260 příčný a podélný profil oprava příčného a podélného profilu | m | 12694 |  | 0 | Sborník UOŽI 01 2023 |  | zákl. přenesená |  | 0 | 0 | 0 | 0 | 0 | 4 | K | 2 |  |  |  | ROZPOCET | 0 | 0 | 0 | 0 | 0 | 4 | 0 | 4 | -1586213874
| PP |  | Opravné souvislé broušení kolejnic R260 příčný a podélný profil oprava příčného a podélného profilu. Poznámka: 1. V cenách jsou započteny náklady na kontinuální odstranění nebo úpravu převalků, skluzových vln a povrchových vad, optimalizaci příčného a podélného profilu hlavy kolejnice souvisle velkým brousícím, frézovacím nebo hoblovacím strojem včetně dokumentace měření záznamu podélného a příčného profilu hlavy kolejnice a hloubky povrchových trhlin, zajištění požární bezpečnosti a bezpečnosti v místech veřejnosti přístupných podle platných předpisů a požadavku objednatele, likvidaci odpadu po broušení a přepravu stroje. | [14 empty] | PP | 2
| P |  | Poznámka k položce: Broušení kolejnic bude provedeno v celém úseku trati | [14 empty] | P | 2
59 | K | 5906110017 | Oprava rozdělení pražců příčných betonových posun přes 5 do 10 cm | kus | 74 |  | 0 | Sborník UOŽI 01 2023 |  | zákl. přenesená |  | 0 | 0 | 0 | 0 | 0 | 4 | K | 2 |  |  |  | ROZPOCET | 0 | 0 | 0 | 0 | 0 | 4 | 0 | 4 | 753169975
| PP |  | Oprava rozdělení pražců příčných betonových posun přes 5 do 10 cm. Poznámka: 1. V cenách jsou započteny náklady na uvolnění upevňovadel, odstranění kameniva v míře dostatečné pro posun pražce, jeho posunutí, dotažení upevňovadel, dohození a úprava KL. 2. V cenách nejsou obsaženy náklady na podbití pražce, doplnění a dodávku kameniva. | [14 empty] | PP | 2
| VV |  | Úprava rozdělení po demontáži můstkových podkladnic | [14 empty] | VV | 2 | 1 | True | 0 | ROZPOCET
| VV |  | 37*2 |  | 74 | [12 empty] | VV | 2 | 2 | True | 0 | ROZPOCET
| VV |  | Součet |  | 74 | [12 empty] | VV | 2 | 4 | True | 1 | ROZPOCET
60 | K | 5908040015 | Výměna můstkové desky za podkladnice na pražcích dřevěných nebo betonových | kus | 74 |  | 0 | Sborník UOŽI 01 2023 |  | zákl. přenesená |  | 0 | 0 | 0 | 0 | 0 | 4 | K | 2 |  |  |  | ROZPOCET | 0 | 0 | 0 | 0 | 0 | 4 | 0 | 4 | 1517023405
| PP |  | Výměna můstkové desky za podkladnice na pražcích dřevěných nebo betonových. Poznámka: 1. V cenách jsou započteny náklady na demontáž, teslování, kolíčkování, převrtání a impregnaci, výměnu a montáž u pražců dřevěných a demontáž, výměnu a montáž u pražců betonových, naložení výzisku na dopravní prostředek a ošetření součástí mazivem. | [14 empty] | PP | 2
| VV |  | V km cca 4,223-5,100 | [14 empty] | VV | 2 | 1 | True | 0 | ROZPOCET
| VV |  | 37*2 |  | 74 | [12 empty] | VV | 2 | 2 | True | 0 | ROZPOCET
| VV |  | Součet |  | 74 | [12 empty] | VV | 2 | 4 | True | 1 | ROZPOCET
61 | K | 5908050005 | Výměna upevnění podkladnicového komplet | kus | 150 |  | 0 | Sborník UOŽI 01 2023 |  | zákl. přenesená |  | 0 | 0 | 0 | 0 | 0 | 4 | K | 2 |  |  |  | ROZPOCET | 0 | 0 | 0 | 0 | 0 | 4 | 0 | 4 | -893361540
| PP |  | Výměna upevnění podkladnicového komplet. Poznámka: 1. V cenách jsou započteny náklady na demontáž, výměnu a montáž, ošetření součástí mazivem a naložení výzisku na dopravní prostředek. 2. V cenách nejsou obsaženy náklady na vrtání pražce a dodávku materiálu. | [14 empty] | PP | 2
| VV |  | V úseku 5,973-6,113 | [14 empty] | VV | 2 | 1 | True | 0 | ROZPOCET
| VV |  | 100 |  | 100 | [12 empty] | VV | 2 | 2 | True | 0 | ROZPOCET
| VV |  | V úseku 6,170-7,022 | [14 empty] | VV | 2 | 1 | True | 0 | ROZPOCET
| VV |  | 50 |  | 50 | [12 empty] | VV | 2 | 2 | True | 0 | ROZPOCET
| VV |  | Součet |  | 150 | [12 empty] | VV | 2 | 4 | True | 1 | ROZPOCET
62 | K | 5908050045 | Výměna upevnění bezpokladnicového komplety | úl.pl. | 40 |  | 0 | Sborník UOŽI 01 2023 |  | zákl. přenesená |  | 0 | 0 | 0 | 0 | 0 | 4 | K | 2 |  |  |  | ROZPOCET | 0 | 0 | 0 | 0 | 0 | 4 | 0 | 4 | -1701072238
| PP |  | Výměna upevnění bezpokladnicového komplety. Poznámka: 1. V cenách jsou započteny náklady na demontáž, výměnu a montáž, ošetření součástí mazivem a naložení výzisku na dopravní prostředek. 2. V cenách nejsou obsaženy náklady na vrtání pražce a dodávku materiálu. | [14 empty] | PP | 2
| VV |  | Přejezd P2284 - výměna za antikoro | [14 empty] | VV | 2 | 1 | True | 0 | ROZPOCET
| VV |  | 20*2 |  | 40 | [12 empty] | VV | 2 | 2 | True | 0 | ROZPOCET
| VV |  | Součet |  | 40 | [12 empty] | VV | 2 | 4 | True | 1 | ROZPOCET
63 | K | 5908052010 | Výměna podložky pryžové pod patu kolejnice | kus | 4602 |  | 0 | Sborník UOŽI 01 2023 |  | zákl. přenesená |  | 0 | 0 | 0 | 0 | 0 | 4 | K | 2 |  |  |  | ROZPOCET | 0 | 0 | 0 | 0 | 0 | 4 | 0 | 4 | -1877856425
| PP |  | Výměna podložky pryžové pod patu kolejnice. Poznámka: 1. V cenách jsou započteny náklady na demontáž upevňovadel, výměnu součásti, montáž upevňovadel a ošetření součástí mazivem. 2. V cenách nejsou obsaženy náklady na dodávku materiálu. | [14 empty] | PP | 2
| VV |  | 15% podložek v km 3,267-3,625 | [14 empty] | VV | 2 | 1 | True | 0 | ROZPOCET
| VV |  | 358 |  | 358 | [12 empty] | VV | 2 | 2 | True | 0 | ROZPOCET
| VV |  | 15% podložek v km 3,625-4,900; 5,135-5,915 | [14 empty] | VV | 2 | 1 | True | 0 | ROZPOCET
| VV |  | 366+752 |  | 1118 | [12 empty] | VV | 2 | 2 | True | 0 | ROZPOCET
| VV |  | 15% podložek v km 4,900-5,135 | [14 empty] | VV | 2 | 1 | True | 0 | ROZPOCET
| VV |  | 784 |  | 784 | [12 empty] | VV | 2 | 2 | True | 0 | ROZPOCET
| VV |  | 15% podložek v km 5,915-7,022 | [14 empty] | VV | 2 | 1 | True | 0 | ROZPOCET
| VV |  | 70+232 |  | 302 | [12 empty] | VV | 2 | 2 | True | 0 | ROZPOCET
| VV |  | 42*2 "ochranné pole |  | 84 | [12 empty] | VV | 2 | 2 | True | 0 | ROZPOCET
| VV |  | 70 "kolejnicová vložka |  | 70 | [12 empty] | VV | 2 | 2 | True | 0 | ROZPOCET
| VV |  | 200*2 "km 3,005-3,125 |  | 400 | [12 empty] | VV | 2 | 2 | True | 0 | ROZPOCET
| VV |  | 167*2 "km 5,931-6,031 |  | 334 | [12 empty] | VV | 2 | 2 | True | 0 | ROZPOCET
| VV |  | 15*2" u přechodové kolejnice |  | 30 | [12 empty] | VV | 2 | 2 | True | 0 | ROZPOCET
| VV |  | 42*2" propustek km 3,759 |  | 84 | [12 empty] | VV | 2 | 2 | True | 0 | ROZPOCET
| VV |  | 84*2" most km 4,108 |  | 168 | [12 empty] | VV | 2 | 2 | True | 0 | ROZPOCET
| VV |  | 84*2" propustek km 4,564 |  | 168 | [12 empty] | VV | 2 | 2 | True | 0 | ROZPOCET
| VV |  | 84*2" most km 5,695 |  | 168 | [12 empty] | VV | 2 | 2 | True | 0 | ROZPOCET
| VV |  | 84*2" přejezdy P2286 a P2287 |  | 168 | [12 empty] | VV | 2 | 2 | True | 0 | ROZPOCET
| VV |  | 183*2" podél nástupiště km 5,921-6,031 |  | 366 | [12 empty] | VV | 2 | 2 | True | 0 | ROZPOCET
| VV |  | Součet |  | 4602 | [12 empty] | VV | 2 | 4 | True | 1 | ROZPOCET
64 | K | 5908053250 | Výměna drobného kolejiva kroužek dvojitý pružný | kus | 16738 |  | 0 | Sborník UOŽI 01 2023 |  | zákl. přenesená |  | 0 | 0 | 0 | 0 | 0 | 4 | K | 2 |  |  |  | ROZPOCET | 0 | 0 | 0 | 0 | 0 | 4 | 0 | 4 | 547326055
| PP |  | Výměna drobného kolejiva kroužek dvojitý pružný. Poznámka: 1. V cenách jsou započteny náklady na demontáž upevňovadel, výměnu součásti, montáž upevňovadel a ošetření součástí mazivem. 2. V cenách nejsou obsaženy náklady na dodávku materiálu. | [14 empty] | PP | 2
| VV |  | 15% kroužků v km 3,267-3,625 | [14 empty] | VV | 2 | 1 | True | 0 | ROZPOCET
| VV |  | 716 |  | 716 | [12 empty] | VV | 2 | 2 | True | 0 | ROZPOCET
| VV |  | 15% kroužků v km 3,625-4,900; 5,135-5,915 | [14 empty] | VV | 2 | 1 | True | 0 | ROZPOCET
| VV |  | 3474 |  | 3474 | [12 empty] | VV | 2 | 2 | True | 0 | ROZPOCET
| VV |  | 15% kroužků v km 5,915-7,022 | [14 empty] | VV | 2 | 1 | True | 0 | ROZPOCET
| VV |  | 140 |  | 140 | [12 empty] | VV | 2 | 2 | True | 0 | ROZPOCET
| VV |  | Souvislá výměna kroužků v úsecích s pražci SB5 | [14 empty] | VV | 2 | 1 | True | 0 | ROZPOCET
| VV |  | 12408 |  | 12408 | [12 empty] | VV | 2 | 2 | True | 0 | ROZPOCET
| VV |  | Součet |  | 16738 | [12 empty] | VV | 2 | 4 | True | 1 | ROZPOCET
65 | K | 5908050010 | Výměna upevnění podkladnicového komplety a pryžová podložka | úl.pl. | 40 |  | 0 | Sborník UOŽI 01 2023 |  | zákl. přenesená |  | 0 | 0 | 0 | 0 | 0 | 4 | K | 2 |  |  |  | ROZPOCET | 0 | 0 | 0 | 0 | 0 | 4 | 0 | 4 | 1323868249
| PP |  | Výměna upevnění podkladnicového komplety a pryžová podložka. Poznámka: 1. V cenách jsou započteny náklady na demontáž, výměnu a montáž, ošetření součástí mazivem a naložení výzisku na dopravní prostředek. 2. V cenách nejsou obsaženy náklady na vrtání pražce a dodávku materiálu. | [14 empty] | PP | 2
| VV |  | Výměna upevnění na mostě v evid. km 1,842 | [14 empty] | VV | 2 | 1 | True | 0 | ROZPOCET
| VV |  | 80/2 |  | 40 | [12 empty] | VV | 2 | 2 | True | 0 | ROZPOCET
| VV |  | Součet |  | 40 | [12 empty] | VV | 2 | 4 | True | 1 | ROZPOCET
151 | K | 5908050007 | Výměna upevnění podkladnicového komplety | úl.pl. | 5070 |  | 0 | ÚOŽI 2023 01 |  | zákl. přenesená |  | 0 | 0 | 0 | 0 | 0 | 4 | K | 2 |  |  |  | ROZPOCET | 0 | 0 | 0 | 0 | 0 | 4 | 0 | 4 | 151769886
| PP |  | Výměna upevnění podkladnicového komplety. Poznámka: 1. V cenách jsou započteny náklady na demontáž, výměnu a montáž, ošetření součástí mazivem a naložení výzisku na dopravní prostředek. 2. V cenách nejsou obsaženy náklady na vrtání pražce a dodávku materiálu. | [14 empty] | PP | 2
| VV |  | Výměna upevnění v km 4,223-4,900 (mimo svěrek) | [14 empty] | VV | 2 | 1 | True | 0 | ROZPOCET
| VV |  | 1128*2 |  | 2256 | [12 empty] | VV | 2 | 2 | True | 0 | ROZPOCET
| VV |  | Výměna upevnění v km 4,900-5,744 (mimo svěrek) | [14 empty] | VV | 2 | 1 | True | 0 | ROZPOCET
| VV |  | 1407*2 |  | 2814 | [12 empty] | VV | 2 | 2 | True | 0 | ROZPOCET
| VV |  | Součet |  | 5070 | [12 empty] | VV | 2 | 4 | True | 1 | ROZPOCET
66 | K | 5908050050 | Výměna upevnění bezpokladnicového komplety a pryžová podložka | úl.pl. | 174 |  | 0 | Sborník UOŽI 01 2023 |  | zákl. přenesená |  | 0 | 0 | 0 | 0 | 0 | 4 | K | 2 |  |  |  | ROZPOCET | 0 | 0 | 0 | 0 | 0 | 4 | 0 | 4 | -1120052043
| PP |  | Výměna upevnění bezpokladnicového komplety a pryžová podložka. Poznámka: 1. V cenách jsou započteny náklady na demontáž, výměnu a montáž, ošetření součástí mazivem a naložení výzisku na dopravní prostředek. 2. V cenách nejsou obsaženy náklady na vrtání pražce a dodávku materiálu. | [14 empty] | PP | 2
| VV |  | Výměna kompletů žs4 na přejezdu a pod nadjezdem v km 1,025 | [14 empty] | VV | 2 | 1 | True | 0 | ROZPOCET
| VV |  | (68+280)/2 |  | 174 | [12 empty] | VV | 2 | 2 | True | 0 | ROZPOCET
| VV |  | Součet |  | 174 | [12 empty] | VV | 2 | 4 | True | 1 | ROZPOCET
67 | K | 5910135010 | Demontáž pražcové kotvy v koleji | kus | 56 |  | 0 | Sborník UOŽI 01 2023 |  | zákl. přenesená |  | 0 | 0 | 0 | 0 | 0 | 4 | K | 2 |  |  |  | ROZPOCET | 0 | 0 | 0 | 0 | 0 | 4 | 0 | 4 | 1902205145
| PP |  | Demontáž pražcové kotvy v koleji. Poznámka: 1. V cenách jsou započteny náklady na odstranění kameniva, demontáž, dohození a úpravu kameniva a naložení výzisku na dopravní prostředek. | [14 empty] | PP | 2
| VV |  | V úseku 5,915-7,022 | [14 empty] | VV | 2 | 1 | True | 0 | ROZPOCET
| VV |  | 56 |  | 56 | [12 empty] | VV | 2 | 2 | True | 0 | ROZPOCET
| VV |  | Součet |  | 56 | [12 empty] | VV | 2 | 4 | True | 1 | ROZPOCET
68 | K | 5906015120 | Výměna pražce malou těžící mechanizací v KL otevřeném i zapuštěném pražec betonový příčný vystrojený | kus | 48 |  | 0 | Sborník UOŽI 01 2023 |  | zákl. přenesená |  | 0 | 0 | 0 | 0 | 0 | 4 | K | 2 |  |  |  | ROZPOCET | 0 | 0 | 0 | 0 | 0 | 4 | 0 | 4 | -1162130393
| PP |  | Výměna pražce malou těžící mechanizací v KL otevřeném i zapuštěném pražec betonový příčný vystrojený. Poznámka: 1. V cenách jsou započteny náklady na výměnu pražce za použití malé těžicí mechanizace, demontáž upevňovadel, odstranění KL a části stezky, vysunutí a výměna pražce, montáž upevňovadel, přehození kameniva, podbití pražce, úprava KL a části stezky, případné snížení KL pod patou kolejnice. ošetření součástí mazivem a naložení výzisku na dopravní prostředek. U nevystrojených a výhybkových pražců dřevěných vrtání otvorů pro vrtule. 2. V cenách nejsou obsaženy náklady na dodávku materiálu, dopravu výzisku na skládku a skládkovné. | [14 empty] | PP | 2
| P |  | Poznámka k položce: Pražce SB6 užité | [14 empty] | P | 2
| VV |  | 34 "P2285 |  | 34 | [12 empty] | VV | 2 | 2 | True | 0 | ROZPOCET
| VV |  | 14 "P2289 |  | 14 | [12 empty] | VV | 2 | 2 | True | 0 | ROZPOCET
| VV |  | Součet |  | 48 | [12 empty] | VV | 2 | 4 | True | 1 | ROZPOCET
69 | K | 5906050020 | Příplatek za obtížnost ruční výměny pražce betonový za dřevěný | kus | 48 |  | 0 | Sborník UOŽI 01 2023 |  | zákl. přenesená |  | 0 | 0 | 0 | 0 | 0 | 4 | K | 2 |  |  |  | ROZPOCET | 0 | 0 | 0 | 0 | 0 | 4 | 0 | 4 | -1947596619
| PP |  | Příplatek za obtížnost ruční výměny pražce betonový za dřevěný. Poznámka: 1. V cenách jsou započteny náklady na manipulaci s pražci. | [14 empty] | PP | 2
| VV |  | 34 "P2285 |  | 34 | [12 empty] | VV | 2 | 2 | True | 0 | ROZPOCET
| VV |  | 14 "P2289 |  | 14 | [12 empty] | VV | 2 | 2 | True | 0 | ROZPOCET
| VV |  | Součet |  | 48 | [12 empty] | VV | 2 | 4 | True | 1 | ROZPOCET
70 | K | 5906105010 | Demontáž pražce dřevěný | kus | 48 |  | 0 | Sborník UOŽI 01 2023 |  | zákl. přenesená |  | 0 | 0 | 0 | 0 | 0 | 4 | K | 2 |  |  |  | ROZPOCET | 0 | 0 | 0 | 0 | 0 | 4 | 0 | 4 | -76229135
| PP |  | Demontáž pražce dřevěný. Poznámka: 1. V cenách jsou započteny náklady na manipulaci, demontáž, odstrojení do součástí a uložení pražců. | [14 empty] | PP | 2
| VV |  | 34 "z přejezdu P2285 |  | 34 | [12 empty] | VV | 2 | 2 | True | 0 | ROZPOCET
| VV |  | 14 "z přejezdu P2289 |  | 14 | [12 empty] | VV | 2 | 2 | True | 0 | ROZPOCET
| VV |  | Součet |  | 48 | [12 empty] | VV | 2 | 4 | True | 1 | ROZPOCET
71 | K | 5906130335 | Montáž kolejového roštu v ose koleje pražce betonové vystrojené, tvar R65 | km | 1.399 |  | 0 | Sborník UOŽI 01 2023 |  | zákl. přenesená |  | 0 | 0 | 0 | 0 | 0 | 4 | K | 2 |  |  |  | ROZPOCET | 0 | 0 | 0 | 0 | 0 | 4 | 0 | 4 | 163336369
| PP |  | Montáž kolejového roštu v ose koleje pražce betonové vystrojené, tvar R65. Poznámka: 1. V cenách jsou započteny náklady na manipulaci a montáž KR, u pražců dřevěných nevystrojených i na vrtání pražců. 2. V cenách nejsou obsaženy náklady na dodávku materiálu. | [14 empty] | PP | 2
| VV |  | 1,399 "úsek v km 1,495-2,904 |  | 1.399 | [12 empty] | VV | 2 | 2 | True | 0 | ROZPOCET
| VV |  | Součet |  | 1.399 | [12 empty] | VV | 2 | 4 | True | 1 | ROZPOCET
72 | K | 5906130345 | Montáž kolejového roštu v ose koleje pražce betonové vystrojené, tvar S49, 49E1 | km | 1.798 |  | 0 | Sborník UOŽI 01 2023 |  | zákl. přenesená |  | 0 | 0 | 0 | 0 | 0 | 4 | K | 2 |  |  |  | ROZPOCET | 0 | 0 | 0 | 0 | 0 | 4 | 0 | 4 | -693384364
| PP |  | Montáž kolejového roštu v ose koleje pražce betonové vystrojené, tvar S49, 49E1. Poznámka: 1. V cenách jsou započteny náklady na manipulaci a montáž KR, u pražců dřevěných nevystrojených i na vrtání pražců. 2. V cenách nejsou obsaženy náklady na dodávku materiálu. | [14 empty] | PP | 2
| VV |  | 0,243 "km 0,695-0,938 (Nové S49, B91) |  | 0.243 | [12 empty] | VV | 2 | 2 | True | 0 | ROZPOCET
| VV |  | 0,541 "km 0,938-1,479 (Nové S49, B91) |  | 0.541 | [12 empty] | VV | 2 | 2 | True | 0 | ROZPOCET
| VV |  | 0,016 "km 1,479-1,495 (část přechodové kolejnice) |  | 0.016 | [12 empty] | VV | 2 | 2 | True | 0 | ROZPOCET
| VV |  | 0,00975 "km 2,90425-2,914 (část přechodové kolejnice) |  | 0.01 | [12 empty] | VV | 2 | 2 | True | 0 | ROZPOCET
| VV |  | 0,358 "km 3,267-3,625 (Nové S49, pražce SB6 z výzisku) |  | 0.358 | [12 empty] | VV | 2 | 2 | True | 0 | ROZPOCET
| VV |  | 0,025 "nad propustkem v ev. km 3,759 (pražce z výzisku, kolejnice a pryžové podložky nové) |  | 0.025 | [12 empty] | VV | 2 | 2 | True | 0 | ROZPOCET
| VV |  | 0,050 "nad mostem v ev. km 4,108 (pražce z výzisku, kolejnice a pryžové podložky nové) |  | 0.05 | [12 empty] | VV | 2 | 2 | True | 0 | ROZPOCET
| VV |  | 0,050 "nad propustkem v ev. km 4,564 (pražce z výzisku, kolejnice a pryžové podložky nové) |  | 0.05 | [12 empty] | VV | 2 | 2 | True | 0 | ROZPOCET
| VV |  | 0,050 "nad mostem v ev. km 5,695 (pražce z výzisku, kolejnice a pryžové podložky nové) |  | 0.05 | [12 empty] | VV | 2 | 2 | True | 0 | ROZPOCET
| VV |  | 0,235 "montáž v úseku 4,900-5,135 (pražce SB6 a kolejnice tv. T z výzisku, komplety a pryžové podložky nové) |  | 0.235 | [12 empty] | VV | 2 | 2 | True | 0 | ROZPOCET
| VV |  | 0,120" montáž v úseku 3,005-3,125 (pražce SB6 a kolejnice tv T z výzisku, pryžové podložky nové) |  | 0.12 | [12 empty] | VV | 2 | 2 | True | 0 | ROZPOCET
| VV |  | 0,100 "montáž v úseku 5,931-6,031 (pražce SB6 a kolejnice S49 dodá ST Most, pryžové podložky a komplety nové |  | 0.1 | [12 empty] | VV | 2 | 2 | True | 0 | ROZPOCET
| VV |  | Součet |  | 1.798 | [12 empty] | VV | 2 | 4 | True | 1 | ROZPOCET
73 | K | 5906135145 | Demontáž kolejového roštu koleje na úložišti pražce betonové, tvar R65 | km | 1.425 |  | 0 | Sborník UOŽI 01 2023 |  | zákl. přenesená |  | 0 | 0 | 0 | 0 | 0 | 4 | K | 2 |  |  |  | ROZPOCET | 0 | 0 | 0 | 0 | 0 | 4 | 0 | 4 | -1256268686
| PP |  | Demontáž kolejového roštu koleje na úložišti pražce betonové, tvar R65. Poznámka: 1. V cenách jsou započteny náklady na demontáž a rozebrání kolejového roštu do součástí, manipulaci, naložení výzisku na dopravní prostředek a uložení na úložišti. 2. V cenách nejsou obsaženy náklady na dopravu a vytřídění. | [14 empty] | PP | 2
| VV |  | Demontáž vyjmutého roštu z km 1,479-2,914 | [14 empty] | VV | 2 | 1 | True | 0 | ROZPOCET
| VV |  | 1,435-0,010 |  | 1.425 | [12 empty] | VV | 2 | 2 | True | 0 | ROZPOCET
| VV |  | Součet |  | 1.425 | [12 empty] | VV | 2 | 4 | True | 1 | ROZPOCET
74 | K | 5906140145 | Demontáž kolejového roštu koleje v ose koleje pražce betonové, tvar R65 | km | 0.226 |  | 0 | Sborník UOŽI 01 2023 |  | zákl. přenesená |  | 0 | 0 | 0 | 0 | 0 | 4 | K | 2 |  |  |  | ROZPOCET | 0 | 0 | 0 | 0 | 0 | 4 | 0 | 4 | -1055793576
| PP |  | Demontáž kolejového roštu koleje v ose koleje pražce betonové, tvar R65. Poznámka: 1. V cenách jsou započteny náklady na případné odstranění kameniva, rozebrání roštu do součástí, manipulaci, naložení výzisku na dopravní prostředek a uložení na úložišti. 2. V cenách nejsou obsaženy náklady na dopravu a vytřídění. | [14 empty] | PP | 2
| VV |  | 0,226 "km 0,712-0,938 |  | 0.226 | [12 empty] | VV | 2 | 2 | True | 0 | ROZPOCET
| VV |  | Součet |  | 0.226 | [12 empty] | VV | 2 | 4 | True | 1 | ROZPOCET
75 | K | 5906140155 | Demontáž kolejového roštu koleje v ose koleje pražce betonové, tvar S49, T, 49E1 | km | 0.017 |  | 0 | Sborník UOŽI 01 2023 |  | zákl. přenesená |  | 0 | 0 | 0 | 0 | 0 | 4 | K | 2 |  |  |  | ROZPOCET | 0 | 0 | 0 | 0 | 0 | 4 | 0 | 4 | 1989465704
| PP |  | Demontáž kolejového roštu koleje v ose koleje pražce betonové, tvar S49, T, 49E1. Poznámka: 1. V cenách jsou započteny náklady na případné odstranění kameniva, rozebrání roštu do součástí, manipulaci, naložení výzisku na dopravní prostředek a uložení na úložišti. 2. V cenách nejsou obsaženy náklady na dopravu a vytřídění. | [14 empty] | PP | 2
| VV |  | 0,017 "km 0,695-0,712 |  | 0.017 | [12 empty] | VV | 2 | 2 | True | 0 | ROZPOCET
| VV |  | Součet |  | 0.017 | [12 empty] | VV | 2 | 4 | True | 1 | ROZPOCET
76 | K | 5906140035 | Demontáž kolejového roštu koleje v ose koleje pražce dřevěné, tvar S49, T, 49E1 | km | 1.529 |  | 0 | Sborník UOŽI 01 2023 |  | zákl. přenesená |  | 0 | 0 | 0 | 0 | 0 | 4 | K | 2 |  |  |  | ROZPOCET | 0 | 0 | 0 | 0 | 0 | 4 | 0 | 4 | -446431161
| PP |  | Demontáž kolejového roštu koleje v ose koleje pražce dřevěné, tvar S49, T, 49E1. Poznámka: 1. V cenách jsou započteny náklady na případné odstranění kameniva, rozebrání roštu do součástí, manipulaci, naložení výzisku na dopravní prostředek a uložení na úložišti. 2. V cenách nejsou obsaženy náklady na dopravu a vytřídění. | [14 empty] | PP | 2
| VV |  | 0,541 "km 0,938-1,479 |  | 0.541 | [12 empty] | VV | 2 | 2 | True | 0 | ROZPOCET
| VV |  | 0,235 "km 4,900-5,135 (sanace) |  | 0.235 | [12 empty] | VV | 2 | 2 | True | 0 | ROZPOCET
| VV |  | 0,025 "km 3,746-3,771 (nad mostním objektem) |  | 0.025 | [12 empty] | VV | 2 | 2 | True | 0 | ROZPOCET
| VV |  | 0,050 "km 4,084-4,134 (nad mostím objektem) |  | 0.05 | [12 empty] | VV | 2 | 2 | True | 0 | ROZPOCET
| VV |  | 0,050 "km 4,538-4,588(nad mostním objektem) |  | 0.05 | [12 empty] | VV | 2 | 2 | True | 0 | ROZPOCET
| VV |  | 0,050 "km 5,665-5,715 (nad mostním objektem) |  | 0.05 | [12 empty] | VV | 2 | 2 | True | 0 | ROZPOCET
| VV |  | 0,358 "km 3,267-3,625 |  | 0.358 | [12 empty] | VV | 2 | 2 | True | 0 | ROZPOCET
| VV |  | 0,120 "km 3,005-3,125 (sanace v místě zast. Veltěže) |  | 0.12 | [12 empty] | VV | 2 | 2 | True | 0 | ROZPOCET
| VV |  | 0,100 "km 5,931-6,031 (sanace v místě zast. Slavětín) |  | 0.1 | [12 empty] | VV | 2 | 2 | True | 0 | ROZPOCET
| VV |  | Součet |  | 1.529 | [12 empty] | VV | 2 | 4 | True | 1 | ROZPOCET
77 | K | 5907040031 | Posun kolejnic před svařováním tvar kolejnic S49, T, 49E1 | m | 3132 |  | 0 | Sborník UOŽI 01 2023 |  | zákl. přenesená |  | 0 | 0 | 0 | 0 | 0 | 4 | K | 2 |  |  |  | ROZPOCET | 0 | 0 | 0 | 0 | 0 | 4 | 0 | 4 | -753530053
| PP |  | Posun kolejnic před svařováním tvar kolejnic S49, T, 49E1. Poznámka: 1. V cenách jsou započteny náklady na přizdvižení a posun kolejnice. Položka se použije v případě krácení deformovaných konců kolejnic před svařováním. 2. V cenách nejsou obsaženy náklady na demontáž a montáž upevňovadel. Položku nelze použít pro posun z důvodu úpravy dilatačních spár před svařováním. | [14 empty] | PP | 2
| VV |  | Úseky km 3,625-4,900 a v km 5,135-5,915 | [14 empty] | VV | 2 | 1 | True | 0 | ROZPOCET
| VV |  | 2550+1560-878-100 |  | 3132 | [12 empty] | VV | 2 | 2 | True | 0 | ROZPOCET
| VV |  | Součet |  | 3132 | [12 empty] | VV | 2 | 4 | True | 1 | ROZPOCET
78 | K | 5907025016 | Výměna kolejnicových pásů stávající upevnění, tvar S49, T, 49E1 | m | 732 |  | 0 | Sborník UOŽI 01 2023 |  | zákl. přenesená |  | 0 | 0 | 0 | 0 | 0 | 4 | K | 2 |  |  |  | ROZPOCET | 0 | 0 | 0 | 0 | 0 | 4 | 0 | 4 | 860309131
| PP |  | Výměna kolejnicových pásů stávající upevnění, tvar S49, T, 49E1. Poznámka: 1. V cenách jsou započteny náklady na demontáž upevňovadel, výměnu kolejnicových pásů, dílů a součástí, montáž upevňovadel, úpravu dilatačních spár, pryžových podložek, zřízení nebo demontáž prozatímních styků a ošetření součástí mazivem. 2. V cenách nejsou započteny náklady na dělení kolejnic, zřízení svaru, demontáž nebo montáž styků. | [14 empty] | PP | 2
| VV |  | km 3,625-3,771 | [14 empty] | VV | 2 | 1 | True | 0 | ROZPOCET
| VV |  | 146 "výměna horního pasu (za výzisk tv. T) |  | 146 | [12 empty] | VV | 2 | 2 | True | 0 | ROZPOCET
| VV |  | km 3,797-4,219 | [14 empty] | VV | 2 | 1 | True | 0 | ROZPOCET
| VV |  | 422 "náhrada spodního pasu (za výzisk tv. T) |  | 422 | [12 empty] | VV | 2 | 2 | True | 0 | ROZPOCET
| VV |  | km 5,755-5,919 | [14 empty] | VV | 2 | 1 | True | 0 | ROZPOCET
| VV |  | 164 "náhrada spodního pasu (za výzisk tv. T) |  | 164 | [12 empty] | VV | 2 | 2 | True | 0 | ROZPOCET
| VV |  | Součet |  | 732 | [12 empty] | VV | 2 | 4 | True | 1 | ROZPOCET
79 | K | 5907030016 | Záměna kolejnic stávající upevnění, tvar S49, T, 49E1 | m | 146 |  | 0 | Sborník UOŽI 01 2023 |  | zákl. přenesená |  | 0 | 0 | 0 | 0 | 0 | 4 | K | 2 |  |  |  | ROZPOCET | 0 | 0 | 0 | 0 | 0 | 4 | 0 | 4 | -762020879
| PP |  | Záměna kolejnic stávající upevnění, tvar S49, T, 49E1. Poznámka: 1. V cenách jsou započteny náklady na demontáž upevňovadel, záměnu vnějšího a vnitřního pásu, dílů a součástí, montáž upevňovadel, úpravu dilatačních spár, pryžových podložek, zřízení nebo demontáž prozatímních styků a ošetření součástí mazivem. 2. V cenách nejsou započteny náklady na dělení kolejnic, zřízení svaru, demontáž nebo montáž styků. | [14 empty] | PP | 2
| VV |  | km 3,625-3,771 | [14 empty] | VV | 2 | 1 | True | 0 | ROZPOCET
| VV |  | 146 "horní pás se vloží místo spodního |  | 146 | [12 empty] | VV | 2 | 2 | True | 0 | ROZPOCET
| VV |  | Součet |  | 146 | [12 empty] | VV | 2 | 4 | True | 1 | ROZPOCET
80 | K | 5907015391 | Ojedinělá výměna kolejnic současně s výměnou kompletů a pryžové podložky, tvar S49, T, 49E1 | m | 12.5 |  | 0 | Sborník UOŽI 01 2023 |  | zákl. přenesená |  | 0 | 0 | 0 | 0 | 0 | 4 | K | 2 |  |  |  | ROZPOCET | 0 | 0 | 0 | 0 | 0 | 4 | 0 | 4 | -1686625697
| PP |  | Ojedinělá výměna kolejnic současně s výměnou kompletů a pryžové podložky, tvar S49, T, 49E1. Poznámka: 1. V cenách jsou započteny náklady na demontáž upevňovadel, výměnu kolejnic, dílů a součástí, úpravu dilatačních spár, pryžových podložek, montáž upevňovadel, zřízení nebo demontáž prozatímních styků a ošetření součástí mazivem. 2. V cenách nejsou započteny náklady na dělení kolejnic, zřízení svaru, demontáž nebo montáž styků. | [14 empty] | PP | 2
| VV |  | Kolejnicová vložka v km cca 3,035 | [14 empty] | VV | 2 | 1 | True | 0 | ROZPOCET
| VV |  | 12,5 |  | 12.5 | [12 empty] | VV | 2 | 2 | True | 0 | ROZPOCET
| VV |  | Součet |  | 12.5 | [12 empty] | VV | 2 | 4 | True | 1 | ROZPOCET
81 | K | 5907015466 | Ojedinělá výměna kolejnic současně s výměnou pryžové podložky, tvar S49, T, 49E1 | m | 34.7 |  | 0 | Sborník UOŽI 01 2023 |  | zákl. přenesená |  | 0 | 0 | 0 | 0 | 0 | 4 | K | 2 |  |  |  | ROZPOCET | 0 | 0 | 0 | 0 | 0 | 4 | 0 | 4 | -1097306071
| PP |  | Ojedinělá výměna kolejnic současně s výměnou pryžové podložky, tvar S49, T, 49E1. Poznámka: 1. V cenách jsou započteny náklady na demontáž upevňovadel, výměnu kolejnic, dílů a součástí, úpravu dilatačních spár, pryžových podložek, montáž upevňovadel, zřízení nebo demontáž prozatímních styků a ošetření součástí mazivem. 2. V cenách nejsou započteny náklady na dělení kolejnic, zřízení svaru, demontáž nebo montáž styků. | [14 empty] | PP | 2
| VV |  | 19,5 "vložka v km 6,02 levá (užitá tv. T) |  | 19.5 | [12 empty] | VV | 2 | 2 | True | 0 | ROZPOCET
| VV |  | 15,2 "vložka v km 6,02 pravá (užitá tv. T) |  | 15.2 | [12 empty] | VV | 2 | 2 | True | 0 | ROZPOCET
| VV |  | Součet |  | 34.7 | [12 empty] | VV | 2 | 4 | True | 1 | ROZPOCET
82 | K | 5907015461 | Ojedinělá výměna kolejnic současně s výměnou pryžové podložky, tvar R65 | m | 22.5 |  | 0 | Sborník UOŽI 01 2023 |  | zákl. přenesená |  | 0 | 0 | 0 | 0 | 0 | 4 | K | 2 |  |  |  | ROZPOCET | 0 | 0 | 0 | 0 | 0 | 4 | 0 | 4 | 715342585
| PP |  | Ojedinělá výměna kolejnic současně s výměnou pryžové podložky, tvar R65. Poznámka: 1. V cenách jsou započteny náklady na demontáž upevňovadel, výměnu kolejnic, dílů a součástí, úpravu dilatačních spár, pryžových podložek, montáž upevňovadel, zřízení nebo demontáž prozatímních styků a ošetření součástí mazivem. 2. V cenách nejsou započteny náklady na dělení kolejnic, zřízení svaru, demontáž nebo montáž styků. | [14 empty] | PP | 2
| VV |  | 8,5+14 "vložka v km 6,40 (nová tv. R65) |  | 22.5 | [12 empty] | VV | 2 | 2 | True | 0 | ROZPOCET
| VV |  | Součet |  | 22.5 | [12 empty] | VV | 2 | 4 | True | 1 | ROZPOCET
83 | K | 5907020466 | Souvislá výměna kolejnic současně s výměnou pryžové podložky, tvar S49, T, 49E1 | m | 240 |  | 0 | Sborník UOŽI 01 2023 |  | zákl. přenesená |  | 0 | 0 | 0 | 0 | 0 | 4 | K | 2 |  |  |  | ROZPOCET | 0 | 0 | 0 | 0 | 0 | 4 | 0 | 4 | 1436356268
| PP |  | Souvislá výměna kolejnic současně s výměnou pryžové podložky, tvar S49, T, 49E1. Poznámka: 1. V cenách jsou započteny náklady na demontáž upevňovadel, výměnu kolejnic, dílů a součástí, montáž upevňovadel, úpravu dilatačních spár, pryžových podložek, zřízení nebo demontáž prozatímních styků a ošetření součástí mazivem. 2. V cenách nejsou započteny náklady na dělení kolejnic, zřízení svaru, demontáž nebo montáž styků. | [14 empty] | PP | 2
| VV |  | Ochranné pole za PK v km 2,906 750 | [14 empty] | VV | 2 | 1 | True | 0 | ROZPOCET
| VV |  | 2*25 |  | 50 | [12 empty] | VV | 2 | 2 | True | 0 | ROZPOCET
| VV |  | Přes přejezd P2286 v km 4,437 | [14 empty] | VV | 2 | 1 | True | 0 | ROZPOCET
| VV |  | 2*25 |  | 50 | [12 empty] | VV | 2 | 2 | True | 0 | ROZPOCET
| VV |  | Přes přejezd P2287 v km 4,957 | [14 empty] | VV | 2 | 1 | True | 0 | ROZPOCET
| VV |  | 2*25 |  | 50 | [12 empty] | VV | 2 | 2 | True | 0 | ROZPOCET
| VV |  | Překlenutí přejezdu P2285 | [14 empty] | VV | 2 | 1 | True | 0 | ROZPOCET
| VV |  | 2*20 |  | 40 | [12 empty] | VV | 2 | 2 | True | 0 | ROZPOCET
| VV |  | Překlenutí přejezdu P2289 | [14 empty] | VV | 2 | 1 | True | 0 | ROZPOCET
| VV |  | 2*25 |  | 50 | [12 empty] | VV | 2 | 2 | True | 0 | ROZPOCET
| VV |  | Součet |  | 240 | [12 empty] | VV | 2 | 4 | True | 1 | ROZPOCET
84 | K | 5907050010 | Dělení kolejnic řezáním nebo rozbroušením, soustavy UIC60 nebo R65 | kus | 146 |  | 0 | Sborník UOŽI 01 2023 |  | zákl. přenesená |  | 0 | 0 | 0 | 0 | 0 | 4 | K | 2 |  |  |  | ROZPOCET | 0 | 0 | 0 | 0 | 0 | 4 | 0 | 4 | -278023705
| PP |  | Dělení kolejnic řezáním nebo rozbroušením, soustavy UIC60 nebo R65. Poznámka: 1. V cenách jsou započteny náklady na manipulaci, podložení, označení a provedení řezu kolejnice. | [14 empty] | PP | 2
| P |  | Poznámka k položce: Vyřezání vadných kolejnic | [14 empty] | P | 2
| VV |  | 22 "úsek 0,712-0,938 |  | 22 | [12 empty] | VV | 2 | 2 | True | 0 | ROZPOCET
| VV |  | 120 "úsek 1,479-2,914 |  | 120 | [12 empty] | VV | 2 | 2 | True | 0 | ROZPOCET
| VV |  | 4 "úsek 5,915-7,022 |  | 4 | [12 empty] | VV | 2 | 2 | True | 0 | ROZPOCET
| VV |  | Součet |  | 146 | [12 empty] | VV | 2 | 4 | True | 1 | ROZPOCET
85 | K | 5907050020 | Dělení kolejnic řezáním nebo rozbroušením, soustavy S49 nebo T | kus | 248 |  | 0 | Sborník UOŽI 01 2023 |  | zákl. přenesená |  | 0 | 0 | 0 | 0 | 0 | 4 | K | 2 |  |  |  | ROZPOCET | 0 | 0 | 0 | 0 | 0 | 4 | 0 | 4 | 1773769879
| PP |  | Dělení kolejnic řezáním nebo rozbroušením, soustavy S49 nebo T. Poznámka: 1. V cenách jsou započteny náklady na manipulaci, podložení, označení a provedení řezu kolejnice. | [14 empty] | PP | 2
| P |  | Poznámka k položce: Vyřezání vadných kolejnic | [14 empty] | P | 2
| VV |  | 2 "úsek km 0,712-0,938 |  | 2 | [12 empty] | VV | 2 | 2 | True | 0 | ROZPOCET
| VV |  | 42 "úsek km 0,938-1,479 |  | 42 | [12 empty] | VV | 2 | 2 | True | 0 | ROZPOCET
| VV |  | 10 "úsek 1,479-2,914 |  | 10 | [12 empty] | VV | 2 | 2 | True | 0 | ROZPOCET
| VV |  | 10 "úsek 2,914-3,267 |  | 10 | [12 empty] | VV | 2 | 2 | True | 0 | ROZPOCET
| VV |  | 10 "úsek 2,914-3,267 |  | 10 | [12 empty] | VV | 2 | 2 | True | 0 | ROZPOCET
| VV |  | 18 "úsek 3,267-3,625 |  | 18 | [12 empty] | VV | 2 | 2 | True | 0 | ROZPOCET
| VV |  | 120 "úsek 3,625-4,900 a 5,135-5,915 |  | 120 | [12 empty] | VV | 2 | 2 | True | 0 | ROZPOCET
| VV |  | 24 "úsek 4,900-5,135 |  | 24 | [12 empty] | VV | 2 | 2 | True | 0 | ROZPOCET
| VV |  | 12 "úsek 5,915-7,022 |  | 12 | [12 empty] | VV | 2 | 2 | True | 0 | ROZPOCET
| VV |  | Součet |  | 248 | [12 empty] | VV | 2 | 4 | True | 1 | ROZPOCET
86 | K | 5910015020 | Odtavovací stykové svařování mobilní svářečkou kolejnic nových délky do 150 m tv. S49 | svar | 36 |  | 0 | Sborník UOŽI 01 2023 |  | zákl. přenesená |  | 0 | 0 | 0 | 0 | 0 | 4 | K | 2 |  |  |  | ROZPOCET | 0 | 0 | 0 | 0 | 0 | 4 | 0 | 4 | -104798480
| PP |  | Odtavovací stykové svařování mobilní svářečkou kolejnic nových délky do 150 m tv. S49. Poznámka: 1. V cenách jsou započteny náklady na vybrání kameniva z mezipražcového prostoru, broušení kontaktních ploch, přisunutí kolejnice na svar, vyrovnání a svaření kolejnic, seříznutí svarového výronku v celém profilu kolejnice, obroušení pojížděných ploch, vizuální prohlídka, měření geometrie svaru a vedení výrobní dokumentace. 2. V cenách nejsou obsaženy náklady na kontrolu svaru ultrazvukem, podbití pražců a demontáž styku. | [14 empty] | PP | 2
| VV |  | 8 "km 0,695-0,938 |  | 8 | [12 empty] | VV | 2 | 2 | True | 0 | ROZPOCET
| VV |  | 14 "km 0,938-1,479 |  | 14 | [12 empty] | VV | 2 | 2 | True | 0 | ROZPOCET
| VV |  | 4 "km 1,479 a km 2,914 |  | 4 | [12 empty] | VV | 2 | 2 | True | 0 | ROZPOCET
| VV |  | 10 "km 3,267-3,625 |  | 10 | [12 empty] | VV | 2 | 2 | True | 0 | ROZPOCET
| VV |  | Součet |  | 36 | [12 empty] | VV | 2 | 4 | True | 1 | ROZPOCET
87 | K | 5910015230 | Odtavovací stykové svařování mobilní svářečkou kolejnic užitých délky do 150 m tv. S49 | svar | 374 |  | 0 | Sborník UOŽI 01 2023 |  | zákl. přenesená |  | 0 | 0 | 0 | 0 | 0 | 4 | K | 2 |  |  |  | ROZPOCET | 0 | 0 | 0 | 0 | 0 | 4 | 0 | 4 | -206519061
| PP |  | Odtavovací stykové svařování mobilní svářečkou kolejnic užitých délky do 150 m tv. S49. Poznámka: 1. V cenách jsou započteny náklady na vybrání kameniva z mezipražcového prostoru, broušení kontaktních ploch, přisunutí kolejnice na svar, vyrovnání a svaření kolejnic, seříznutí svarového výronku v celém profilu kolejnice, obroušení pojížděných ploch, vizuální prohlídka, měření geometrie svaru a vedení výrobní dokumentace. 2. V cenách nejsou obsaženy náklady na kontrolu svaru ultrazvukem, podbití pražců a demontáž styku. | [14 empty] | PP | 2
| P |  | Poznámka k položce: Kolejnice tvaru S49 a T | [14 empty] | P | 2
| VV |  | 14 "úsek km 3,005-3,125 |  | 14 | [12 empty] | VV | 2 | 2 | True | 0 | ROZPOCET
| VV |  | 318 "úseky v km 3,625-4,900 a 5,135-5,915 |  | 318 | [12 empty] | VV | 2 | 2 | True | 0 | ROZPOCET
| VV |  | 24 "úsek 4,900-5,135 |  | 24 | [12 empty] | VV | 2 | 2 | True | 0 | ROZPOCET
| VV |  | 18 "úsek 5,915-7,022 |  | 18 | [12 empty] | VV | 2 | 2 | True | 0 | ROZPOCET
| VV |  | Součet |  | 374 | [12 empty] | VV | 2 | 4 | True | 1 | ROZPOCET
88 | K | 5910015220 | Odtavovací stykové svařování mobilní svářečkou kolejnic užitých délky do 150 m tv. R65 | svar | 132 |  | 0 | Sborník UOŽI 01 2023 |  | zákl. přenesená |  | 0 | 0 | 0 | 0 | 0 | 4 | K | 2 |  |  |  | ROZPOCET | 0 | 0 | 0 | 0 | 0 | 4 | 0 | 4 | 1136706561
| PP |  | Odtavovací stykové svařování mobilní svářečkou kolejnic užitých délky do 150 m tv. R65. Poznámka: 1. V cenách jsou započteny náklady na vybrání kameniva z mezipražcového prostoru, broušení kontaktních ploch, přisunutí kolejnice na svar, vyrovnání a svaření kolejnic, seříznutí svarového výronku v celém profilu kolejnice, obroušení pojížděných ploch, vizuální prohlídka, měření geometrie svaru a vedení výrobní dokumentace. 2. V cenách nejsou obsaženy náklady na kontrolu svaru ultrazvukem, podbití pražců a demontáž styku. | [14 empty] | PP | 2
| VV |  | 130 "úsek v km 1,479-2,914 |  | 130 | [12 empty] | VV | 2 | 2 | True | 0 | ROZPOCET
| VV |  | 2 "v úseku cca 6,40 (vložky) |  | 2 | [12 empty] | VV | 2 | 2 | True | 0 | ROZPOCET
| VV |  | Součet |  | 132 | [12 empty] | VV | 2 | 4 | True | 1 | ROZPOCET
89 | K | 5910020120 | Svařování kolejnic termitem plný předehřev standardní spára svar jednotlivý tv. R65 | svar | 12 |  | 0 | Sborník UOŽI 01 2023 |  | zákl. přenesená |  | 0 | 0 | 0 | 0 | 0 | 4 | K | 2 |  |  |  | ROZPOCET | 0 | 0 | 0 | 0 | 0 | 4 | 0 | 4 | 1715856528
| PP |  | Svařování kolejnic termitem plný předehřev standardní spára svar jednotlivý tv. R65. Poznámka: 1. V cenách jsou započteny náklady na vybrání kameniva z mezipražcového prostoru, demontáž upevňovadel, směrové a výškové vyrovnání kolejnic, provedení svaru, montáž upevňovadel, vizuální kontrola, měření geometrie svaru. 2. V cenách nejsou obsaženy náklady na kontrolu svaru ultrazvukem, podbití pražců a demontáž styku. | [14 empty] | PP | 2
| VV |  | Závěrné sváry v úseku 1,479-2,914 | [14 empty] | VV | 2 | 1 | True | 0 | ROZPOCET
| VV |  | 10 |  | 10 | [12 empty] | VV | 2 | 2 | True | 0 | ROZPOCET
| VV |  | Závěrné sváry v km cca 6,40 | [14 empty] | VV | 2 | 1 | True | 0 | ROZPOCET
| VV |  | 2 |  | 2 | [12 empty] | VV | 2 | 2 | True | 0 | ROZPOCET
| VV |  | Součet |  | 12 | [12 empty] | VV | 2 | 4 | True | 1 | ROZPOCET
90 | K | 5910020130 | Svařování kolejnic termitem plný předehřev standardní spára svar jednotlivý tv. S49 | svar | 28 |  | 0 | Sborník UOŽI 01 2023 |  | zákl. přenesená |  | 0 | 0 | 0 | 0 | 0 | 4 | K | 2 |  |  |  | ROZPOCET | 0 | 0 | 0 | 0 | 0 | 4 | 0 | 4 | 1916680439
| PP |  | Svařování kolejnic termitem plný předehřev standardní spára svar jednotlivý tv. S49. Poznámka: 1. V cenách jsou započteny náklady na vybrání kameniva z mezipražcového prostoru, demontáž upevňovadel, směrové a výškové vyrovnání kolejnic, provedení svaru, montáž upevňovadel, vizuální kontrola, měření geometrie svaru. 2. V cenách nejsou obsaženy náklady na kontrolu svaru ultrazvukem, podbití pražců a demontáž styku. | [14 empty] | PP | 2
| VV |  | 2 "ZS km 0,695-0,938 |  | 2 | [12 empty] | VV | 2 | 2 | True | 0 | ROZPOCET
| VV |  | 4 "ZS km 0,938-1,479 |  | 4 | [12 empty] | VV | 2 | 2 | True | 0 | ROZPOCET
| VV |  | 2 "ochranné pole za PK |  | 2 | [12 empty] | VV | 2 | 2 | True | 0 | ROZPOCET
| VV |  | 2 "vložka v km 3,035 |  | 2 | [12 empty] | VV | 2 | 2 | True | 0 | ROZPOCET
| VV |  | 4 "překlenutí přejezdu P2085 |  | 4 | [12 empty] | VV | 2 | 2 | True | 0 | ROZPOCET
| VV |  | 2 "ZS km 3,267-3,625 |  | 2 | [12 empty] | VV | 2 | 2 | True | 0 | ROZPOCET
| VV |  | 8 "ZS km 3,625-4,900 a 5,135-5,915 |  | 8 | [12 empty] | VV | 2 | 2 | True | 0 | ROZPOCET
| VV |  | 2 "ZS km 4,900-5,135 |  | 2 | [12 empty] | VV | 2 | 2 | True | 0 | ROZPOCET
| VV |  | 2 "ZS v úseku 5,915-7,022 |  | 2 | [12 empty] | VV | 2 | 2 | True | 0 | ROZPOCET
| VV |  | Součet |  | 28 | [12 empty] | VV | 2 | 4 | True | 1 | ROZPOCET
91 | K | 5910035020 | Dosažení dovolené upínací teploty v BK prodloužením kolejnicového pásu v koleji tv. R65 | svar | 12 |  | 0 | Sborník UOŽI 01 2023 |  | zákl. přenesená |  | 0 | 0 | 0 | 0 | 0 | 4 | K | 2 |  |  |  | ROZPOCET | 0 | 0 | 0 | 0 | 0 | 4 | 0 | 4 | -55545393
| PP |  | Dosažení dovolené upínací teploty v BK prodloužením kolejnicového pásu v koleji tv. R65. Poznámka: 1. V cenách jsou započteny náklady na montáž a demontáž napínacího zařízení nebo ohřevu kolejnic a udržování potřebného prodloužení kolejnicového pásu. 2. V cenách nejsou obsaženy náklady na demontáž upevňovadel a kolejnicových spojek. | [14 empty] | PP | 2
| VV |  | Závěrné sváry v úseku 1,479-2,914 | [14 empty] | VV | 2 | 1 | True | 0 | ROZPOCET
| VV |  | 10 |  | 10 | [12 empty] | VV | 2 | 2 | True | 0 | ROZPOCET
| VV |  | 2 "km cca 6,40 |  | 2 | [12 empty] | VV | 2 | 2 | True | 0 | ROZPOCET
| VV |  | Součet |  | 12 | [12 empty] | VV | 2 | 4 | True | 1 | ROZPOCET
92 | K | 5910035030 | Dosažení dovolené upínací teploty v BK prodloužením kolejnicového pásu v koleji tv. S49 | svar | 28 |  | 0 | Sborník UOŽI 01 2023 |  | zákl. přenesená |  | 0 | 0 | 0 | 0 | 0 | 4 | K | 2 |  |  |  | ROZPOCET | 0 | 0 | 0 | 0 | 0 | 4 | 0 | 4 | 1358100837
| PP |  | Dosažení dovolené upínací teploty v BK prodloužením kolejnicového pásu v koleji tv. S49. Poznámka: 1. V cenách jsou započteny náklady na montáž a demontáž napínacího zařízení nebo ohřevu kolejnic a udržování potřebného prodloužení kolejnicového pásu. 2. V cenách nejsou obsaženy náklady na demontáž upevňovadel a kolejnicových spojek. | [14 empty] | PP | 2
| VV |  | 2 "úsek 0,695-0,938 |  | 2 | [12 empty] | VV | 2 | 2 | True | 0 | ROZPOCET
| VV |  | 4 "úsek 0,938-1,479 |  | 4 | [12 empty] | VV | 2 | 2 | True | 0 | ROZPOCET
| VV |  | 6 "úsek 2,914-3,267 |  | 6 | [12 empty] | VV | 2 | 2 | True | 0 | ROZPOCET
| VV |  | 2 "úsek 3,267-3,625 |  | 2 | [12 empty] | VV | 2 | 2 | True | 0 | ROZPOCET
| VV |  | 8 "úseky 3,625-4,900 a 5,135-5915 |  | 8 | [12 empty] | VV | 2 | 2 | True | 0 | ROZPOCET
| VV |  | 2 "úsek 4,900-5,135 |  | 2 | [12 empty] | VV | 2 | 2 | True | 0 | ROZPOCET
| VV |  | 4 "úsek 5,915-7,022 |  | 4 | [12 empty] | VV | 2 | 2 | True | 0 | ROZPOCET
| VV |  | Součet |  | 28 | [12 empty] | VV | 2 | 4 | True | 1 | ROZPOCET
93 | K | 5910040315 | Umožnění volné dilatace kolejnice demontáž upevňovadel s osazením kluzných podložek | m | 10534 |  | 0 | Sborník UOŽI 01 2023 |  | zákl. přenesená |  | 0 | 0 | 0 | 0 | 0 | 4 | K | 2 |  |  |  | ROZPOCET | 0 | 0 | 0 | 0 | 0 | 4 | 0 | 4 | -199761120
| PP |  | Umožnění volné dilatace kolejnice demontáž upevňovadel s osazením kluzných podložek. Poznámka: 1. V cenách jsou započteny náklady na uvolnění, demontáž a rovnoměrné prodloužení nebo zkrácení kolejnice, vyznačení značek a vedení dokumentace. 2. V cenách nejsou obsaženy náklady na demontáž kolejnicových spojek. | [14 empty] | PP | 2
| VV |  | 2*243+(2*50) "km 0,695-0,938 vč. výběhu 50m |  | 586 | [12 empty] | VV | 2 | 2 | True | 0 | ROZPOCET
| VV |  | 2*541 "km 0,938-1,479 |  | 1082 | [12 empty] | VV | 2 | 2 | True | 0 | ROZPOCET
| VV |  | 2*1435 "km 1,479-2,914 |  | 2870 | [12 empty] | VV | 2 | 2 | True | 0 | ROZPOCET
| VV |  | 2*50 "úsek 2,914-3,267 |  | 100 | [12 empty] | VV | 2 | 2 | True | 0 | ROZPOCET
| VV |  | (358+120)*2 "km 3,267-3,625 |  | 956 | [12 empty] | VV | 2 | 2 | True | 0 | ROZPOCET
| VV |  | (1275+780)*2 "km 3,625-4,900 a 5,135-5,915 |  | 4110 | [12 empty] | VV | 2 | 2 | True | 0 | ROZPOCET
| VV |  | 235*2 "km 4,900-5,135 |  | 470 | [12 empty] | VV | 2 | 2 | True | 0 | ROZPOCET
| VV |  | (80+100)*2 "úsek km 5,915-7,022 |  | 360 | [12 empty] | VV | 2 | 2 | True | 0 | ROZPOCET
| VV |  | Součet |  | 10534 | [12 empty] | VV | 2 | 4 | True | 1 | ROZPOCET
94 | K | 5910040415 | Umožnění volné dilatace kolejnice montáž upevňovadel s odstraněním kluzných podložek | m | 10534 |  | 0 | Sborník UOŽI 01 2023 |  | zákl. přenesená |  | 0 | 0 | 0 | 0 | 0 | 4 | K | 2 |  |  |  | ROZPOCET | 0 | 0 | 0 | 0 | 0 | 4 | 0 | 4 | 707368309
| PP |  | Umožnění volné dilatace kolejnice montáž upevňovadel s odstraněním kluzných podložek. Poznámka: 1. V cenách jsou započteny náklady na uvolnění, demontáž a rovnoměrné prodloužení nebo zkrácení kolejnice, vyznačení značek a vedení dokumentace. 2. V cenách nejsou obsaženy náklady na demontáž kolejnicových spojek. | [14 empty] | PP | 2
95 | K | 5910136010 | Montáž pražcové kotvy v koleji | kus | 1323 |  | 0 | Sborník UOŽI 01 2023 |  | zákl. přenesená |  | 0 | 0 | 0 | 0 | 0 | 4 | K | 2 |  |  |  | ROZPOCET | 0 | 0 | 0 | 0 | 0 | 4 | 0 | 4 | -116230784
| PP |  | Montáž pražcové kotvy v koleji. Poznámka: 1. V cenách jsou započteny náklady na odstranění kameniva, montáž, ošetření součásti mazivem a úpravu kameniva. 2. V cenách nejsou obsaženy náklady na dodávku materiálu. | [14 empty] | PP | 2
| VV |  | 56 "úsek 1,479-2,914 |  | 56 | [12 empty] | VV | 2 | 2 | True | 0 | ROZPOCET
| VV |  | 477 "úsek 3,267-3,625 |  | 477 | [12 empty] | VV | 2 | 2 | True | 0 | ROZPOCET
| VV |  | 547+187 "úseky 3,625-4,900 a 5,135-5,915 |  | 734 | [12 empty] | VV | 2 | 2 | True | 0 | ROZPOCET
| VV |  | 56 "úsek 5,915-7,022 (zpětná montáž) |  | 56 | [12 empty] | VV | 2 | 2 | True | 0 | ROZPOCET
| VV |  | Součet |  | 1323 | [12 empty] | VV | 2 | 4 | True | 1 | ROZPOCET
96 | K | 5912020080 | Demontáž návěstidla výstražného kolíku | kus | 9 |  | 0 | Sborník UOŽI 01 2023 |  | zákl. přenesená |  | 0 | 0 | 0 | 0 | 0 | 4 | K | 2 |  |  |  | ROZPOCET | 0 | 0 | 0 | 0 | 0 | 4 | 0 | 4 | -1332659235
| PP |  | Demontáž návěstidla výstražného kolíku. Poznámka: 1. V cenách jsou započteny náklady na demontáž návěstidla a naložení na dopravní prostředek. | [14 empty] | PP | 2
| P |  | Poznámka k položce: betonového | [14 empty] | P | 2
97 | K | 5912020100 | Demontáž návěstidla tabule před zastávkou | kus | 4 |  | 0 | Sborník UOŽI 01 2023 |  | zákl. přenesená |  | 0 | 0 | 0 | 0 | 0 | 4 | K | 2 |  |  |  | ROZPOCET | 0 | 0 | 0 | 0 | 0 | 4 | 0 | 4 | 1176119769
| PP |  | Demontáž návěstidla tabule před zastávkou. Poznámka: 1. V cenách jsou započteny náklady na demontáž návěstidla a naložení na dopravní prostředek. | [14 empty] | PP | 2
| P |  | Poznámka k položce: "Vlak se blíží k zastávce" | [14 empty] | P | 2
98 | K | 5912023010 | Demontáž návěstidla uloženého ve stezce námezníku | kus | 1 |  | 0 | Sborník UOŽI 01 2023 |  | zákl. přenesená |  | 0 | 0 | 0 | 0 | 0 | 4 | K | 2 |  |  |  | ROZPOCET | 0 | 0 | 0 | 0 | 0 | 4 | 0 | 4 | -1790970322
| PP |  | Demontáž návěstidla uloženého ve stezce námezníku. Poznámka: 1. V cenách jsou započteny náklady na demontáž návěstidla, zához, úpravu terénu a naložení na dopravní prostředek. | [14 empty] | PP | 2
| VV |  | U výhybky č. 2 | [14 empty] | VV | 2 | 1 | True | 0 | ROZPOCET
| VV |  | 1 |  | 1 | [12 empty] | VV | 2 | 2 | True | 0 | ROZPOCET
| VV |  | Součet |  | 1 | [12 empty] | VV | 2 | 4 | True | 1 | ROZPOCET
99 | K | 5912050230 | Staničení montáž mezníku | kus | 55 |  | 0 | Sborník UOŽI 01 2023 |  | zákl. přenesená |  | 0 | 0 | 0 | 0 | 0 | 4 | K | 2 |  |  |  | ROZPOCET | 0 | 0 | 0 | 0 | 0 | 4 | 0 | 4 | 1173339855
| PP |  | Staničení montáž mezníku. Poznámka: 1. V cenách jsou započteny náklady na zemní práce a výměnu, demontáž nebo montáž staničení. 2. V cenách nejsou obsaženy náklady na dodávku materiálu. | [14 empty] | PP | 2
100 | K | 5912025040 | Demontáž návěstidla včetně sloupku rychlostníku | kus | 10 |  | 0 | Sborník UOŽI 01 2023 |  | zákl. přenesená |  | 0 | 0 | 0 | 0 | 0 | 4 | K | 2 |  |  |  | ROZPOCET | 0 | 0 | 0 | 0 | 0 | 4 | 0 | 4 | -171365613
| PP |  | Demontáž návěstidla včetně sloupku rychlostníku. Poznámka: 1. V cenách jsou započteny náklady na demontáž návěstidla, sloupku a naložení na dopravní prostředek. | [14 empty] | PP | 2
101 | K | 5912025050 | Demontáž návěstidla včetně sloupku sklonovníku | kus | 2 |  | 0 | Sborník UOŽI 01 2023 |  | zákl. přenesená |  | 0 | 0 | 0 | 0 | 0 | 4 | K | 2 |  |  |  | ROZPOCET | 0 | 0 | 0 | 0 | 0 | 4 | 0 | 4 | 369290659
| PP |  | Demontáž návěstidla včetně sloupku sklonovníku. Poznámka: 1. V cenách jsou započteny náklady na demontáž návěstidla, sloupku a naložení na dopravní prostředek. | [14 empty] | PP | 2
102 | K | 5912025080 | Demontáž návěstidla včetně sloupku výstražného kolíku | kus | 3 |  | 0 | Sborník UOŽI 01 2023 |  | zákl. přenesená |  | 0 | 0 | 0 | 0 | 0 | 4 | K | 2 |  |  |  | ROZPOCET | 0 | 0 | 0 | 0 | 0 | 4 | 0 | 4 | 973021711
| PP |  | Demontáž návěstidla včetně sloupku výstražného kolíku. Poznámka: 1. V cenách jsou započteny náklady na demontáž návěstidla, sloupku a naložení na dopravní prostředek. | [14 empty] | PP | 2
| P |  | Poznámka k položce: plechový jednostranný | [14 empty] | P | 2
103 | K | 5912025110 | Demontáž návěstidla včetně sloupku konce nástupiště | kus | 4 |  | 0 | Sborník UOŽI 01 2023 |  | zákl. přenesená |  | 0 | 0 | 0 | 0 | 0 | 4 | K | 2 |  |  |  | ROZPOCET | 0 | 0 | 0 | 0 | 0 | 4 | 0 | 4 | -1661189002
| PP |  | Demontáž návěstidla včetně sloupku konce nástupiště. Poznámka: 1. V cenách jsou započteny náklady na demontáž návěstidla, sloupku a naložení na dopravní prostředek. | [14 empty] | PP | 2
104 | K | 5912030030 | Demontáž návěstidla včetně sloupku a patky předvěstníku | kus | 1 |  | 0 | Sborník UOŽI 01 2023 |  | zákl. přenesená |  | 0 | 0 | 0 | 0 | 0 | 4 | K | 2 |  |  |  | ROZPOCET | 0 | 0 | 0 | 0 | 0 | 4 | 0 | 4 | 1769079748
| PP |  | Demontáž návěstidla včetně sloupku a patky předvěstníku. Poznámka: 1. V cenách jsou započteny náklady na demontáž návěstidla, sloupku a patky, zához, úpravu terénu a naložení na dopravní prostředek. | [14 empty] | PP | 2
105 | K | 5912030070 | Demontáž návěstidla včetně sloupku a patky lichoběžníkové tabule | kus | 14 |  | 0 | Sborník UOŽI 01 2023 |  | zákl. přenesená |  | 0 | 0 | 0 | 0 | 0 | 4 | K | 2 |  |  |  | ROZPOCET | 0 | 0 | 0 | 0 | 0 | 4 | 0 | 4 | 1206307688
| PP |  | Demontáž návěstidla včetně sloupku a patky lichoběžníkové tabule. Poznámka: 1. V cenách jsou započteny náklady na demontáž návěstidla, sloupku a patky, zához, úpravu terénu a naložení na dopravní prostředek. | [14 empty] | PP | 2
| VV |  | Vlak se blíží k předvěsti | [14 empty] | VV | 2 | 1 | True | 0 | ROZPOCET
| VV |  | 13 |  | 13 | [12 empty] | VV | 2 | 2 | True | 0 | ROZPOCET
| VV |  | Návěst X63 - přepněte kanálovou skupinu | [14 empty] | VV | 2 | 1 | True | 0 | ROZPOCET
| VV |  | 1 |  | 1 | [12 empty] | VV | 2 | 2 | True | 0 | ROZPOCET
| VV |  | Součet |  | 14 | [12 empty] | VV | 2 | 4 | True | 1 | ROZPOCET
106 | K | 591203011R | Demontáž betonové patky po výstroji trati | kus | 110 |  | 0 |  |  | zákl. přenesená |  | 0 | 0 | 0 | 0 | 0 | 4 | K | 2 |  |  |  | ROZPOCET | 0 | 0 | 0 | 0 | 0 | 4 | 0 | 4 | -264131125
| PP |  | Demontáž betonové patky po výstroji trati | [14 empty] | PP | 2
107 | K | 5912035030 | Montáž návěstidla předvěstníku | kus | 1 |  | 0 | Sborník UOŽI 01 2023 |  | zákl. přenesená |  | 0 | 0 | 0 | 0 | 0 | 4 | K | 2 |  |  |  | ROZPOCET | 0 | 0 | 0 | 0 | 0 | 4 | 0 | 4 | 1018613166
| PP |  | Montáž návěstidla předvěstníku. Poznámka: 1. V cenách jsou započteny náklady na montáž a upevnění návěstidla. 2. V cenách nejsou obsaženy náklady na dodávku materiálu. | [14 empty] | PP | 2
108 | K | 5912035070 | Montáž návěstidla lichoběžníkové tabule | kus | 1 |  | 0 | Sborník UOŽI 01 2023 |  | zákl. přenesená |  | 0 | 0 | 0 | 0 | 0 | 4 | K | 2 |  |  |  | ROZPOCET | 0 | 0 | 0 | 0 | 0 | 4 | 0 | 4 | 2021419640
| PP |  | Montáž návěstidla lichoběžníkové tabule. Poznámka: 1. V cenách jsou započteny náklady na montáž a upevnění návěstidla. 2. V cenách nejsou obsaženy náklady na dodávku materiálu. | [14 empty] | PP | 2
| VV |  | Návěst "zkrácená vzdálenost" | [14 empty] | VV | 2 | 1 | True | 0 | ROZPOCET
| VV |  | 1 |  | 1 | [12 empty] | VV | 2 | 2 | True | 0 | ROZPOCET
| VV |  | Součet |  | 1 | [12 empty] | VV | 2 | 4 | True | 1 | ROZPOCET
109 | K | 5912037010 | Montáž návěstidla uloženého ve stezce námezníku | kus | 1 |  | 0 | Sborník UOŽI 01 2023 |  | zákl. přenesená |  | 0 | 0 | 0 | 0 | 0 | 4 | K | 2 |  |  |  | ROZPOCET | 0 | 0 | 0 | 0 | 0 | 4 | 0 | 4 | -1316875022
| PP |  | Montáž návěstidla uloženého ve stezce námezníku. Poznámka: 1. V cenách jsou započteny náklady na montáž návěstidel umístěných ve stezce včetně zemních prací a úpravy místa uložení. 2. V cenách nejsou obsaženy náklady na dodávku materiálu. | [14 empty] | PP | 2
| VV |  | Zpětná montáž u výh. č. 2 | [14 empty] | VV | 2 | 1 | True | 0 | ROZPOCET
| VV |  | 1 |  | 1 | [12 empty] | VV | 2 | 2 | True | 0 | ROZPOCET
| VV |  | Součet |  | 1 | [12 empty] | VV | 2 | 4 | True | 1 | ROZPOCET
110 | K | 5912050130 | Staničení demontáž mezníku | kus | 55 |  | 0 | Sborník UOŽI 01 2023 |  | zákl. přenesená |  | 0 | 0 | 0 | 0 | 0 | 4 | K | 2 |  |  |  | ROZPOCET | 0 | 0 | 0 | 0 | 0 | 4 | 0 | 4 | -661004308
| PP |  | Staničení demontáž mezníku. Poznámka: 1. V cenách jsou započteny náklady na zemní práce a výměnu, demontáž nebo montáž staničení. 2. V cenách nejsou obsaženy náklady na dodávku materiálu. | [14 empty] | PP | 2
111 | K | 5912045030 | Montáž návěstidla včetně sloupku a patky předvěstníku | kus | 4 |  | 0 | Sborník UOŽI 01 2023 |  | zákl. přenesená |  | 0 | 0 | 0 | 0 | 0 | 4 | K | 2 |  |  |  | ROZPOCET | 0 | 0 | 0 | 0 | 0 | 4 | 0 | 4 | 395800946
| PP |  | Montáž návěstidla včetně sloupku a patky předvěstníku. Poznámka: 1. V cenách jsou započteny náklady na zemní práce, montáž patky, sloupku a návěstidla, úpravu a rozprostření zeminy na terén. 2. V cenách nejsou obsaženy náklady na dodávku materiálu. | [14 empty] | PP | 2
| VV |  | Přemístění stávajícího | [14 empty] | VV | 2 | 1 | True | 0 | ROZPOCET
| VV |  | 1 |  | 1 | [12 empty] | VV | 2 | 2 | True | 0 | ROZPOCET
| VV |  | Nové předvěstníky N | [14 empty] | VV | 2 | 1 | True | 0 | ROZPOCET
| VV |  | 3 |  | 3 | [12 empty] | VV | 2 | 2 | True | 0 | ROZPOCET
| VV |  | Součet |  | 4 | [12 empty] | VV | 2 | 4 | True | 1 | ROZPOCET
112 | K | 5912045040 | Montáž návěstidla včetně sloupku a patky rychlostníku | kus | 19 |  | 0 | Sborník UOŽI 01 2023 |  | zákl. přenesená |  | 0 | 0 | 0 | 0 | 0 | 4 | K | 2 |  |  |  | ROZPOCET | 0 | 0 | 0 | 0 | 0 | 4 | 0 | 4 | -246951428
| PP |  | Montáž návěstidla včetně sloupku a patky rychlostníku. Poznámka: 1. V cenách jsou započteny náklady na zemní práce, montáž patky, sloupku a návěstidla, úpravu a rozprostření zeminy na terén. 2. V cenách nejsou obsaženy náklady na dodávku materiálu. | [14 empty] | PP | 2
| VV |  | 1 cedule na samostatném sloupku | [14 empty] | VV | 2 | 1 | True | 0 | ROZPOCET
| VV |  | 14+5 |  | 19 | [12 empty] | VV | 2 | 2 | True | 0 | ROZPOCET
| VV |  | Součet |  | 19 | [12 empty] | VV | 2 | 4 | True | 1 | ROZPOCET
113 | K | 5912035040 | Montáž návěstidla rychlostníku | kus | 2 |  | 0 | Sborník UOŽI 01 2023 |  | zákl. přenesená |  | 0 | 0 | 0 | 0 | 0 | 4 | K | 2 |  |  |  | ROZPOCET | 0 | 0 | 0 | 0 | 0 | 4 | 0 | 4 | -475391259
| PP |  | Montáž návěstidla rychlostníku. Poznámka: 1. V cenách jsou započteny náklady na montáž a upevnění návěstidla. 2. V cenách nejsou obsaženy náklady na dodávku materiálu. | [14 empty] | PP | 2
114 | K | 5912045050 | Montáž návěstidla včetně sloupku a patky sklonovníku | kus | 12 |  | 0 | Sborník UOŽI 01 2023 |  | zákl. přenesená |  | 0 | 0 | 0 | 0 | 0 | 4 | K | 2 |  |  |  | ROZPOCET | 0 | 0 | 0 | 0 | 0 | 4 | 0 | 4 | 125030939
| PP |  | Montáž návěstidla včetně sloupku a patky sklonovníku. Poznámka: 1. V cenách jsou započteny náklady na zemní práce, montáž patky, sloupku a návěstidla, úpravu a rozprostření zeminy na terén. 2. V cenách nejsou obsaženy náklady na dodávku materiálu. | [14 empty] | PP | 2
| VV |  | 3+9 |  | 12 | [12 empty] | VV | 2 | 2 | True | 0 | ROZPOCET
| VV |  | Součet |  | 12 | [12 empty] | VV | 2 | 4 | True | 1 | ROZPOCET
115 | K | 5912035050 | Montáž návěstidla sklonovníku | kus | 3 |  | 0 | Sborník UOŽI 01 2023 |  | zákl. přenesená |  | 0 | 0 | 0 | 0 | 0 | 4 | K | 2 |  |  |  | ROZPOCET | 0 | 0 | 0 | 0 | 0 | 4 | 0 | 4 | 953574468
| PP |  | Montáž návěstidla sklonovníku. Poznámka: 1. V cenách jsou započteny náklady na montáž a upevnění návěstidla. 2. V cenách nejsou obsaženy náklady na dodávku materiálu. | [14 empty] | PP | 2
116 | K | 5912045070 | Montáž návěstidla včetně sloupku a patky lichoběžníkové tabule | kus | 16 |  | 0 | Sborník UOŽI 01 2023 |  | zákl. přenesená |  | 0 | 0 | 0 | 0 | 0 | 4 | K | 2 |  |  |  | ROZPOCET | 0 | 0 | 0 | 0 | 0 | 4 | 0 | 4 | 73163177
| PP |  | Montáž návěstidla včetně sloupku a patky lichoběžníkové tabule. Poznámka: 1. V cenách jsou započteny náklady na zemní práce, montáž patky, sloupku a návěstidla, úpravu a rozprostření zeminy na terén. 2. V cenách nejsou obsaženy náklady na dodávku materiálu. | [14 empty] | PP | 2
| VV |  | "Vlak se blíží k předvěsti" montáž v nové poloze 13ks a montáž nové návěsti 1 ks | [14 empty] | VV | 2 | 1 | True | 0 | ROZPOCET
| VV |  | 13+1 |  | 14 | [12 empty] | VV | 2 | 2 | True | 0 | ROZPOCET
| VV |  | Návěst X 63 - přepněte kanálovou skupinu | [14 empty] | VV | 2 | 1 | True | 0 | ROZPOCET
| VV |  | 1 |  | 1 | [12 empty] | VV | 2 | 2 | True | 0 | ROZPOCET
| VV |  | Posun zakázán | [14 empty] | VV | 2 | 1 | True | 0 | ROZPOCET
| VV |  | 1 |  | 1 | [12 empty] | VV | 2 | 2 | True | 0 | ROZPOCET
| VV |  | Součet |  | 16 | [12 empty] | VV | 2 | 4 | True | 1 | ROZPOCET
117 | K | 5912045080 | Montáž návěstidla včetně sloupku a patky výstražného kolíku | kus | 12 |  | 0 | Sborník UOŽI 01 2023 |  | zákl. přenesená |  | 0 | 0 | 0 | 0 | 0 | 4 | K | 2 |  |  |  | ROZPOCET | 0 | 0 | 0 | 0 | 0 | 4 | 0 | 4 | 513190206
| PP |  | Montáž návěstidla včetně sloupku a patky výstražného kolíku. Poznámka: 1. V cenách jsou započteny náklady na zemní práce, montáž patky, sloupku a návěstidla, úpravu a rozprostření zeminy na terén. 2. V cenách nejsou obsaženy náklady na dodávku materiálu. | [14 empty] | PP | 2
118 | K | 5912045090 | Montáž návěstidla včetně sloupku a patky staničníku | kus | 11 |  | 0 | Sborník UOŽI 01 2023 |  | zákl. přenesená |  | 0 | 0 | 0 | 0 | 0 | 4 | K | 2 |  |  |  | ROZPOCET | 0 | 0 | 0 | 0 | 0 | 4 | 0 | 4 | 1624527342
| PP |  | Montáž návěstidla včetně sloupku a patky staničníku. Poznámka: 1. V cenách jsou započteny náklady na zemní práce, montáž patky, sloupku a návěstidla, úpravu a rozprostření zeminy na terén. 2. V cenách nejsou obsaženy náklady na dodávku materiálu. | [14 empty] | PP | 2
| P |  | Poznámka k položce: "kilometrická poloha" plechová oboustranná | [14 empty] | P | 2
119 | K | 5912045100 | Montáž návěstidla včetně sloupku a patky tabule před zastávkou | kus | 4 |  | 0 | Sborník UOŽI 01 2023 |  | zákl. přenesená |  | 0 | 0 | 0 | 0 | 0 | 4 | K | 2 |  |  |  | ROZPOCET | 0 | 0 | 0 | 0 | 0 | 4 | 0 | 4 | -1416625467
| PP |  | Montáž návěstidla včetně sloupku a patky tabule před zastávkou. Poznámka: 1. V cenách jsou započteny náklady na zemní práce, montáž patky, sloupku a návěstidla, úpravu a rozprostření zeminy na terén. 2. V cenách nejsou obsaženy náklady na dodávku materiálu. | [14 empty] | PP | 2
120 | K | 5912045110 | Montáž návěstidla včetně sloupku a patky konce nástupiště | kus | 4 |  | 0 | Sborník UOŽI 01 2023 |  | zákl. přenesená |  | 0 | 0 | 0 | 0 | 0 | 4 | K | 2 |  |  |  | ROZPOCET | 0 | 0 | 0 | 0 | 0 | 4 | 0 | 4 | -1281869315
| PP |  | Montáž návěstidla včetně sloupku a patky konce nástupiště. Poznámka: 1. V cenách jsou započteny náklady na zemní práce, montáž patky, sloupku a návěstidla, úpravu a rozprostření zeminy na terén. 2. V cenách nejsou obsaženy náklady na dodávku materiálu. | [14 empty] | PP | 2
121 | K | 5912050110 | Staničení demontáž kilometrovníku | kus | 2 |  | 0 | Sborník UOŽI 01 2023 |  | zákl. přenesená |  | 0 | 0 | 0 | 0 | 0 | 4 | K | 2 |  |  |  | ROZPOCET | 0 | 0 | 0 | 0 | 0 | 4 | 0 | 4 | -1651580256
| PP |  | Staničení demontáž kilometrovníku. Poznámka: 1. V cenách jsou započteny náklady na zemní práce a výměnu, demontáž nebo montáž staničení. 2. V cenách nejsou obsaženy náklady na dodávku materiálu. | [14 empty] | PP | 2
| P |  | Poznámka k položce: "kilometrická poloha" plechová oboustranná vč. sloupku | [14 empty] | P | 2
| VV |  | 2 |  | 2 | [12 empty] | VV | 2 | 2 | True | 1 | ROZPOCET
122 | K | 5912050120 | Staničení demontáž hektometrovníku | kus | 64 |  | 0 | Sborník UOŽI 01 2023 |  | zákl. přenesená |  | 0 | 0 | 0 | 0 | 0 | 4 | K | 2 |  |  |  | ROZPOCET | 0 | 0 | 0 | 0 | 0 | 4 | 0 | 4 | -611436405
| PP |  | Staničení demontáž hektometrovníku. Poznámka: 1. V cenách jsou započteny náklady na zemní práce a výměnu, demontáž nebo montáž staničení. 2. V cenách nejsou obsaženy náklady na dodávku materiálu. | [14 empty] | PP | 2
123 | K | 5912050220 | Staničení montáž hektometrovníku | kus | 53 |  | 0 | Sborník UOŽI 01 2023 |  | zákl. přenesená |  | 0 | 0 | 0 | 0 | 0 | 4 | K | 2 |  |  |  | ROZPOCET | 0 | 0 | 0 | 0 | 0 | 4 | 0 | 4 | 1295943518
| PP |  | Staničení montáž hektometrovníku. Poznámka: 1. V cenách jsou započteny náklady na zemní práce a výměnu, demontáž nebo montáž staničení. 2. V cenách nejsou obsaženy náklady na dodávku materiálu. | [14 empty] | PP | 2
152 | K | 5912090040 | Montáž bodu ŽBP základní stabilizace těžké | kus | 10 |  | 0 | ÚOŽI 2023 01 |  | zákl. přenesená |  | 0 | 0 | 0 | 0 | 0 | 4 | K | 2 |  |  |  | ROZPOCET | 0 | 0 | 0 | 0 | 0 | 4 | 0 | 4 | 1775519249
| PP |  | Montáž bodu ŽBP základní stabilizace těžké. Poznámka: 1. V cenách jsou započteny náklady na montáž součástí bodu včetně zemních prací a úpravy terénu. 2. V cenách nejsou obsaženy náklady na dodávku materiálu. | [14 empty] | PP | 2
126 | K | 5999005010 | Třídění spojovacích a upevňovacích součástí | t | 37.23 |  | 0 | Sborník UOŽI 01 2023 |  | zákl. přenesená |  | 0 | 0 | 0 | 0 | 0 | 4 | K | 2 |  |  |  | ROZPOCET | 0 | 0 | 0 | 0 | 0 | 4 | 0 | 4 | 214714752
| PP |  | Třídění spojovacích a upevňovacích součástí. Poznámka: 1. V cenách jsou započteny náklady na manipulaci, vytřídění a uložení materiálu na úložiště nebo do skladu. | [14 empty] | PP | 2
| P |  | Poznámka k položce: Vytřídění a předání Správě tratí v žst Louny | [14 empty] | P | 2
| VV |  | 37,23 |  | 37.23 | [12 empty] | VV | 2 | 2 | True | 0 | ROZPOCET
| VV |  | Součet |  | 37.23 | [12 empty] | VV | 2 | 4 | True | 1 | ROZPOCET
127 | K | 5999005020 | Třídění pražců a kolejnicových podpor | t | 1233.24 |  | 0 | Sborník UOŽI 01 2023 |  | zákl. přenesená |  | 0 | 0 | 0 | 0 | 0 | 4 | K | 2 |  |  |  | ROZPOCET | 0 | 0 | 0 | 0 | 0 | 4 | 0 | 4 | -1593450294
| PP |  | Třídění pražců a kolejnicových podpor. Poznámka: 1. V cenách jsou započteny náklady na manipulaci, vytřídění a uložení materiálu na úložiště nebo do skladu. | [14 empty] | PP | 2
| P |  | Poznámka k položce: Předání Správě tratí v žst Louny | [14 empty] | P | 2
| VV |  | Betonové pražce | [14 empty] | VV | 2 | 1 | True | 0 | ROZPOCET
| VV |  | (405+902+2392+376+167)*0,290 |  | 1230.18 | [12 empty] | VV | 2 | 2 | True | 0 | ROZPOCET
| VV |  | Dřevěné pražce | [14 empty] | VV | 2 | 1 | True | 0 | ROZPOCET
| VV |  | 34*0,09 |  | 3.06 | [12 empty] | VV | 2 | 2 | True | 0 | ROZPOCET
| VV |  | Součet |  | 1233.24 | [12 empty] | VV | 2 | 4 | True | 1 | ROZPOCET
128 | K | 5999005030 | Třídění kolejnic | t | 401.833 |  | 0 | Sborník UOŽI 01 2023 |  | zákl. přenesená |  | 0 | 0 | 0 | 0 | 0 | 4 | K | 2 |  |  |  | ROZPOCET | 0 | 0 | 0 | 0 | 0 | 4 | 0 | 4 | -203066212
| PP |  | Třídění kolejnic. Poznámka: 1. V cenách jsou započteny náklady na manipulaci, vytřídění a uložení materiálu na úložiště nebo do skladu. | [14 empty] | PP | 2
| VV |  | Vytřídění a defektoskopie vyzískaných kolejnic | [14 empty] | VV | 2 | 1 | True | 0 | ROZPOCET
| VV |  | (1082+57,5+716+878+350+100+470+40)*0,050 "tv. T |  | 184.675 | [12 empty] | VV | 2 | 2 | True | 0 | ROZPOCET
| VV |  | (452+2810+57,2)*0,065 "tv. R65 |  | 215.748 | [12 empty] | VV | 2 | 2 | True | 0 | ROZPOCET
| VV |  | 0,95+0,46 "přechodové kolejnice |  | 1.41 | [12 empty] | VV | 2 | 2 | True | 0 | ROZPOCET
| VV |  | Součet |  | 401.833 | [12 empty] | VV | 2 | 4 | True | 1 | ROZPOCET
129 | K | 5999010020 | Vyjmutí a snesení konstrukcí nebo dílů hmotnosti přes 10 do 20 t | t | 883.5 |  | 0 | Sborník UOŽI 01 2023 |  | zákl. přenesená |  | 0 | 0 | 0 | 0 | 0 | 4 | K | 2 |  |  |  | ROZPOCET | 0 | 0 | 0 | 0 | 0 | 4 | 0 | 4 | -634421174
| PP |  | Vyjmutí a snesení konstrukcí nebo dílů hmotnosti přes 10 do 20 t. Poznámka: 1. V cenách jsou započteny náklady na manipulaci vyjmutí a snesení zdvihacím prostředkem, naložení, složení, přeprava v místě technologické manipulace. Položka obsahuje náklady na práce v blízkosti trakčního vedení. | [14 empty] | PP | 2
| VV |  | Vyjmutí roštu v km 1,479-2,914 | [14 empty] | VV | 2 | 1 | True | 0 | ROZPOCET
| VV |  | 1435*0,620 |  | 889.7 | [12 empty] | VV | 2 | 2 | True | 0 | ROZPOCET
| VV |  | -10*0,620 "odečet přes most |  | -6.2 | [12 empty] | VV | 2 | 2 | True | 0 | ROZPOCET
| VV |  | Součet |  | 883.5 | [12 empty] | VV | 2 | 4 | True | 1 | ROZPOCET
| D | OST | Ostatní |  |  |  | 0 |  |  |  |  | 0 |  | 0 |  | 0 | 4 | D | 0 |  |  |  | ROZPOCET | [6 empty] | 0
130 | K | 7590155040 | Montáž pasivní ochrany pro omezení atmosférických vlivů u neelektrizovaných tratí jednoduché včetně uzemnění | kus | 5 |  | 0 | Sborník UOŽI 01 2023 |  | zákl. přenesená |  | 0 | 0 | 0 | 0 | 0 | 512 | K | 1 |  |  |  | ROZPOCET | 0 | 0 | 0 | 0 | 0 | 4 | 0 | 512 | 838017161
| PP |  | Montáž pasivní ochrany pro omezení atmosférických vlivů u neelektrizovaných tratí jednoduché včetně uzemnění | [14 empty] | PP | 1
131 | K | 7590157040 | Demontáž uzemnění pasivní ochrany u neelektrizovaných tratí | kus | 5 |  | 0 | Sborník UOŽI 01 2023 |  | zákl. přenesená |  | 0 | 0 | 0 | 0 | 0 | 512 | K | 1 |  |  |  | ROZPOCET | 0 | 0 | 0 | 0 | 0 | 4 | 0 | 512 | 2122186034
| PP |  | Demontáž uzemnění pasivní ochrany u neelektrizovaných tratí | [14 empty] | PP | 1
| P |  | Poznámka k položce: v km cca 1,995; 2,590; 3,275; 5,390; 6,990 | [14 empty] | P | 1
132 | K | 7592005070 | Montáž počítacího bodu počítače náprav PZN 1 | kus | 9 |  | 0 | Sborník UOŽI 01 2023 |  | zákl. přenesená |  | 0 | 0 | 0 | 0 | 0 | 512 | K | 1 |  |  |  | ROZPOCET | 0 | 0 | 0 | 0 | 0 | 4 | 0 | 512 | -2092730552
| PP |  | Montáž počítacího bodu počítače náprav PZN 1 - uložení a připevnění na určené místo, seřízení polohy, přezkoušení | [14 empty] | PP | 1
| P |  | Poznámka k položce: Zpětná montáž | [14 empty] | P | 1
| VV |  | 9 |  | 9 | [12 empty] | VV | 1 | 2 | True | 1 | ROZPOCET
133 | K | 7592007070 | Demontáž počítacího bodu počítače náprav PZN 1 | kus | 9 |  | 0 | Sborník UOŽI 01 2023 |  | zákl. přenesená |  | 0 | 0 | 0 | 0 | 0 | 512 | K | 1 |  |  |  | ROZPOCET | 0 | 0 | 0 | 0 | 0 | 4 | 0 | 512 | -2015586868
| PP |  | Demontáž počítacího bodu počítače náprav PZN 1 | [14 empty] | PP | 1
134 | K | 9901000600 | Doprava obousměrná mechanizací o nosnosti do 3,5 t elektrosoučástek, montážního materiálu, kameniva, písku, dlažebních kostek, suti, atd. do 80 km | kus | 1 |  | 0 | Sborník UOŽI 01 2023 |  | zákl. přenesená |  | 0 | 0 | 0 | 0 | 0 | 512 | K | 1 |  |  |  | ROZPOCET | 0 | 0 | 0 | 0 | 0 | 4 | 0 | 512 | 1693227092
| PP |  | Doprava obousměrná mechanizací o nosnosti do 3,5 t elektrosoučástek, montážního materiálu, kameniva, písku, dlažebních kostek, suti, atd. do 80 km Poznámka: 1. Ceny jsou určeny pro dopravu silničními i kolejovými vozidly. 2. V cenách obousměrné dopravy jsou započteny náklady na přepravu materiálu na místo určení včetně složení, poplatku za použití dopravní cesty a zpáteční cesty nenaloženého dopravního prostředku. | [14 empty] | PP | 1
| VV |  | Výstroj trati | [14 empty] | VV | 1 | 1 | True | 0 | ROZPOCET
| VV |  | 1 |  | 1 | [12 empty] | VV | 1 | 2 | True | 0 | ROZPOCET
| VV |  | Součet |  | 1 | [12 empty] | VV | 1 | 4 | True | 1 | ROZPOCET
135 | K | 9902100200 | Doprava obousměrná mechanizací o nosnosti přes 3,5 t sypanin (kameniva, písku, suti, dlažebních kostek, atd.) do 20 km | t | 13680.022 |  | 0 | Sborník UOŽI 01 2023 |  | zákl. přenesená |  | 0 | 0 | 0 | 0 | 0 | 512 | K | 1 |  |  |  | ROZPOCET | 0 | 0 | 0 | 0 | 0 | 4 | 0 | 512 | -901929308
| PP |  | Doprava obousměrná mechanizací o nosnosti přes 3,5 t sypanin (kameniva, písku, suti, dlažebních kostek, atd.) do 20 km Poznámka: 1. Ceny jsou určeny pro dopravu silničními i kolejovými vozidly. 2. V cenách obousměrné dopravy jsou započteny náklady na přepravu materiálu na místo určení včetně složení, poplatku za použití dopravní cesty a zpáteční cesty nenaloženého dopravního prostředku. | [14 empty] | PP | 1
| VV |  | ODVOZY NA SKLÁDKU | [14 empty] | VV | 1 | 1 | True | 0 | ROZPOCET
| VV |  | Výzisk z těžení a čištění ŠL | [14 empty] | VV | 1 | 1 | True | 0 | ROZPOCET
| VV |  | (2360,812+5238)*1,8 |  | 13677.862 | [12 empty] | VV | 1 | 2 | True | 0 | ROZPOCET
| VV |  | Pryžové podložy | [14 empty] | VV | 1 | 1 | True | 0 | ROZPOCET
| VV |  | 2,16 |  | 2.16 | [12 empty] | VV | 1 | 2 | True | 0 | ROZPOCET
| VV |  | Součet |  | 13680.022 | [12 empty] | VV | 1 | 4 | True | 1 | ROZPOCET
136 | K | 9902200200 | Doprava obousměrná mechanizací o nosnosti přes 3,5 t objemnějšího kusového materiálu (prefabrikátů, stožárů, výhybek, rozvaděčů, vybouraných hmot atd.) do 20 km | t | 47.427 |  | 0 | Sborník UOŽI 01 2023 |  | zákl. přenesená |  | 0 | 0 | 0 | 0 | 0 | 512 | K | 1 |  |  |  | ROZPOCET | 0 | 0 | 0 | 0 | 0 | 4 | 0 | 512 | -2090431088
| PP |  | Doprava obousměrná mechanizací o nosnosti přes 3,5 t objemnějšího kusového materiálu (prefabrikátů, stožárů, výhybek, rozvaděčů, vybouraných hmot atd.) do 20 km Poznámka: 1. Ceny jsou určeny pro dopravu silničními i kolejovými vozidly. 2. V cenách obousměrné dopravy jsou započteny náklady na přepravu materiálu na místo určení včetně složení, poplatku za použití dopravní cesty a zpáteční cesty nenaloženého dopravního prostředku. | [14 empty] | PP | 1
| VV |  | ODVOZY NA SKLÁDKU | [14 empty] | VV | 1 | 1 | True | 0 | ROZPOCET
| VV |  | Zbytků pražců z podél trati | [14 empty] | VV | 1 | 1 | True | 0 | ROZPOCET
| VV |  | 13,5 |  | 13.5 | [12 empty] | VV | 1 | 2 | True | 0 | ROZPOCET
| VV |  | Vyzískané hektometrovníky | [14 empty] | VV | 1 | 1 | True | 0 | ROZPOCET
| VV |  | 55*0,157 |  | 8.635 | [12 empty] | VV | 1 | 2 | True | 0 | ROZPOCET
| VV |  | Staré betonové patky | [14 empty] | VV | 1 | 1 | True | 0 | ROZPOCET
| VV |  | 0,23*2,4 |  | 0.552 | [12 empty] | VV | 1 | 2 | True | 0 | ROZPOCET
| VV |  | Základy demontované výstroje | [14 empty] | VV | 1 | 1 | True | 0 | ROZPOCET
| VV |  | 110*0,2 |  | 22 | [12 empty] | VV | 1 | 2 | True | 0 | ROZPOCET
| VV |  | Vyzískané mezníky | [14 empty] | VV | 1 | 1 | True | 0 | ROZPOCET
| VV |  | 2,74 |  | 2.74 | [12 empty] | VV | 1 | 2 | True | 0 | ROZPOCET
| VV |  | Součet |  | 47.427 | [12 empty] | VV | 1 | 4 | True | 1 | ROZPOCET
137 | K | 9902209100 | Doprava obousměrná mechanizací o nosnosti přes 3,5 t objemnějšího kusového materiálu (prefabrikátů, stožárů, výhybek, rozvaděčů, vybouraných hmot atd.) příplatek za každý další 1 km | t | 1630.604 |  | 0 | Sborník UOŽI 01 2023 |  | zákl. přenesená |  | 0 | 0 | 0 | 0 | 0 | 512 | K | 1 |  |  |  | ROZPOCET | 0 | 0 | 0 | 0 | 0 | 4 | 0 | 512 | 1579858393
| PP |  | Doprava obousměrná mechanizací o nosnosti přes 3,5 t objemnějšího kusového materiálu (prefabrikátů, stožárů, výhybek, rozvaděčů, vybouraných hmot atd.) příplatek za každý další 1 km Poznámka: 1. Ceny jsou určeny pro dopravu silničními i kolejovými vozidly. 2. V cenách obousměrné dopravy jsou započteny náklady na přepravu materiálu na místo určení včetně složení, poplatku za použití dopravní cesty a zpáteční cesty nenaloženého dopravního prostředku. | [14 empty] | PP | 1
| VV |  | Přesun vyzískaných kolejic tv. T do nového místa vložení | [14 empty] | VV | 1 | 1 | True | 0 | ROZPOCET
| VV |  | 1116,95*0,050 |  | 55.848 | [12 empty] | VV | 1 | 2 | True | 0 | ROZPOCET
| VV |  | Přesun vyzískaných kolejnic tv. R65 do nového místa vložení | [14 empty] | VV | 1 | 1 | True | 0 | ROZPOCET
| VV |  | 336,2*0,065 |  | 21.853 | [12 empty] | VV | 1 | 2 | True | 0 | ROZPOCET
| VV |  | Přesun zbylých kolejnic na deponii v žst Louny | [14 empty] | VV | 1 | 1 | True | 0 | ROZPOCET
| VV |  | (2576,55*0,050)+(2983*0,065) |  | 322.723 | [12 empty] | VV | 1 | 2 | True | 0 | ROZPOCET
| VV |  | Přesun výzisk pražců SB5 na deponii v žst Louny | [14 empty] | VV | 1 | 1 | True | 0 | ROZPOCET
| VV |  | (405+902+2392+376+167)*0,290 |  | 1230.18 | [12 empty] | VV | 1 | 2 | True | 0 | ROZPOCET
| VV |  | Součet |  | 1630.604 | [12 empty] | VV | 1 | 4 | True | 1 | ROZPOCET
138 | K | 9902300300 | Doprava jednosměrná mechanizací o nosnosti přes 3,5 t sypanin (kameniva, písku, suti, dlažebních kostek, atd.) do 30 km | t | 11451.523 |  | 0 | Sborník UOŽI 01 2023 |  | zákl. přenesená |  | 0 | 0 | 0 | 0 | 0 | 512 | K | 1 |  |  |  | ROZPOCET | 0 | 0 | 0 | 0 | 0 | 4 | 0 | 512 | 519487417
| PP |  | Doprava jednosměrná mechanizací o nosnosti přes 3,5 t sypanin (kameniva, písku, suti, dlažebních kostek, atd.) do 30 km Poznámka: 1. Ceny jsou určeny pro dopravu silničními i kolejovými vozidly. 2. V cenách jednosměrné dopravy jsou započteny náklady na přepravu materiálu na místo určení včetně složení a poplatku za použití dopravní cesty. Tyto položky se použijí i v případě, kdy se předpokládá, že dopravní prostředek bude naložen i na zpáteční cestě. V tomto případě se použijí položky pro každý směr samostatně (např. doprava materiálu na stavbu a odvoz výzisku nebo suti ze stavby). | [14 empty] | PP | 1
| VV |  | DOPRAVA NOVÉHO MATERIÁLU | [14 empty] | VV | 1 | 1 | True | 0 | ROZPOCET
| VV |  | Kamenivo 31,5/63 BII | [14 empty] | VV | 1 | 1 | True | 0 | ROZPOCET
| VV |  | 10791,6 |  | 10791.6 | [12 empty] | VV | 1 | 2 | True | 0 | ROZPOCET
| VV |  | Drť fr. 4/8 | [14 empty] | VV | 1 | 1 | True | 0 | ROZPOCET
| VV |  | 659,923 |  | 659.923 | [12 empty] | VV | 1 | 2 | True | 0 | ROZPOCET
| VV |  | Součet |  | 11451.523 | [12 empty] | VV | 1 | 4 | True | 1 | ROZPOCET
139 | K | 9902300500 | Doprava jednosměrná mechanizací o nosnosti přes 3,5 t sypanin (kameniva, písku, suti, dlažebních kostek, atd.) do 60 km | t | 15.942 |  | 0 | Sborník UOŽI 01 2023 |  | zákl. přenesená |  | 0 | 0 | 0 | 0 | 0 | 512 | K | 1 |  |  |  | ROZPOCET | 0 | 0 | 0 | 0 | 0 | 4 | 0 | 512 | -1853256161
| PP |  | Doprava jednosměrná mechanizací o nosnosti přes 3,5 t sypanin (kameniva, písku, suti, dlažebních kostek, atd.) do 60 km Poznámka: 1. Ceny jsou určeny pro dopravu silničními i kolejovými vozidly. 2. V cenách jednosměrné dopravy jsou započteny náklady na přepravu materiálu na místo určení včetně složení a poplatku za použití dopravní cesty. Tyto položky se použijí i v případě, kdy se předpokládá, že dopravní prostředek bude naložen i na zpáteční cestě. V tomto případě se použijí položky pro každý směr samostatně (např. doprava materiálu na stavbu a odvoz výzisku nebo suti ze stavby). | [14 empty] | PP | 1
| P |  | Poznámka k položce: Komplety, šrouby, matice, kroužky,podložky, vložky M | [14 empty] | P | 1
| VV |  | Doprava drobného materiálu | [14 empty] | VV | 1 | 1 | True | 0 | ROZPOCET
| VV |  | 0,878+2,5+0,723+0,084+0,045+1,336+2,155+5,724+1,675+0,822 |  | 15.942 | [12 empty] | VV | 1 | 2 | True | 0 | ROZPOCET
| VV |  | Součet |  | 15.942 | [12 empty] | VV | 1 | 4 | True | 1 | ROZPOCET
140 | K | 9902400500 | Doprava jednosměrná mechanizací o nosnosti přes 3,5 t objemnějšího kusového materiálu (prefabrikátů, stožárů, výhybek, rozvaděčů, vybouraných hmot atd.) do 60 km | t | 12.708 |  | 0 | Sborník UOŽI 01 2023 |  | zákl. přenesená |  | 0 | 0 | 0 | 0 | 0 | 512 | K | 1 |  |  |  | ROZPOCET | 0 | 0 | 0 | 0 | 0 | 4 | 0 | 512 | 1409126241
| PP |  | Doprava jednosměrná mechanizací o nosnosti přes 3,5 t objemnějšího kusového materiálu (prefabrikátů, stožárů, výhybek, rozvaděčů, vybouraných hmot atd.) do 60 km Poznámka: 1. Ceny jsou určeny pro dopravu silničními i kolejovými vozidly. 2. V cenách jednosměrné dopravy jsou započteny náklady na přepravu materiálu na místo určení včetně složení a poplatku za použití dopravní cesty. Tyto položky se použijí i v případě, kdy se předpokládá, že dopravní prostředek bude naložen i na zpáteční cestě. V tomto případě se použijí položky pro každý směr samostatně (např. doprava materiálu na stavbu a odvoz výzisku nebo suti ze stavby). | [14 empty] | PP | 1
| VV |  | Pražcové kotvy | [14 empty] | VV | 1 | 1 | True | 0 | ROZPOCET
| VV |  | 0,562+12,146 |  | 12.708 | [12 empty] | VV | 1 | 2 | True | 0 | ROZPOCET
| VV |  | Součet |  | 12.708 | [12 empty] | VV | 1 | 4 | True | 1 | ROZPOCET
141 | K | 9902401200 | Doprava jednosměrná mechanizací o nosnosti přes 3,5 t objemnějšího kusového materiálu (prefabrikátů, stožárů, výhybek, rozvaděčů, vybouraných hmot atd.) do 350 km | t | 1395.75 |  | 0 | Sborník UOŽI 01 2023 |  | zákl. přenesená |  | 0 | 0 | 0 | 0 | 0 | 512 | K | 1 |  |  |  | ROZPOCET | 0 | 0 | 0 | 0 | 0 | 4 | 0 | 512 | -160507980
| PP |  | Doprava jednosměrná mechanizací o nosnosti přes 3,5 t objemnějšího kusového materiálu (prefabrikátů, stožárů, výhybek, rozvaděčů, vybouraných hmot atd.) do 350 km Poznámka: 1. Ceny jsou určeny pro dopravu silničními i kolejovými vozidly. 2. V cenách jednosměrné dopravy jsou započteny náklady na přepravu materiálu na místo určení včetně složení a poplatku za použití dopravní cesty. Tyto položky se použijí i v případě, kdy se předpokládá, že dopravní prostředek bude naložen i na zpáteční cestě. V tomto případě se použijí položky pro každý směr samostatně (např. doprava materiálu na stavbu a odvoz výzisku nebo suti ze stavby). | [14 empty] | PP | 1
| VV |  | Kolejnice R65 | [14 empty] | VV | 1 | 1 | True | 0 | ROZPOCET
| VV |  | 9,747+1,462 |  | 11.209 | [12 empty] | VV | 1 | 2 | True | 0 | ROZPOCET
| VV |  | Kolejnice S49 | [14 empty] | VV | 1 | 1 | True | 0 | ROZPOCET
| VV |  | 13,582+129,649 |  | 143.231 | [12 empty] | VV | 1 | 2 | True | 0 | ROZPOCET
| VV |  | Přechodové kolejnice | [14 empty] | VV | 1 | 1 | True | 0 | ROZPOCET
| VV |  | 2,743 |  | 2.743 | [12 empty] | VV | 1 | 2 | True | 0 | ROZPOCET
| VV |  | Pražce B91 | [14 empty] | VV | 1 | 1 | True | 0 | ROZPOCET
| VV |  | 441,123+762,354 |  | 1203.477 | [12 empty] | VV | 1 | 2 | True | 0 | ROZPOCET
| VV |  | Z.z. | [14 empty] | VV | 1 | 1 | True | 0 | ROZPOCET
| VV |  | 25,67 |  | 25.67 | [12 empty] | VV | 1 | 2 | True | 0 | ROZPOCET
| VV |  | Hektometrovníky | [14 empty] | VV | 1 | 1 | True | 0 | ROZPOCET
| VV |  | 9,42 |  | 9.42 | [12 empty] | VV | 1 | 2 | True | 0 | ROZPOCET
| VV |  | Součet |  | 1395.75 | [12 empty] | VV | 1 | 4 | True | 1 | ROZPOCET
142 | K | 9902409100 | Doprava jednosměrná mechanizací o nosnosti přes 3,5 t objemnějšího kusového materiálu (prefabrikátů, stožárů, výhybek, rozvaděčů, vybouraných hmot atd.) příplatek za každý další 1 km | t | 115286.325 |  | 0 | Sborník UOŽI 01 2023 |  | zákl. přenesená |  | 0 | 0 | 0 | 0 | 0 | 512 | K | 1 |  |  |  | ROZPOCET | 0 | 0 | 0 | 0 | 0 | 4 | 0 | 512 | 2000583536
| PP |  | Doprava jednosměrná mechanizací o nosnosti přes 3,5 t objemnějšího kusového materiálu (prefabrikátů, stožárů, výhybek, rozvaděčů, vybouraných hmot atd.) příplatek za každý další 1 km Poznámka: 1. Ceny jsou určeny pro dopravu silničními i kolejovými vozidly. 2. V cenách jednosměrné dopravy jsou započteny náklady na přepravu materiálu na místo určení včetně složení a poplatku za použití dopravní cesty. Tyto položky se použijí i v případě, kdy se předpokládá, že dopravní prostředek bude naložen i na zpáteční cestě. V tomto případě se použijí položky pro každý směr samostatně (např. doprava materiálu na stavbu a odvoz výzisku nebo suti ze stavby). | [14 empty] | PP | 1
| VV |  | Kolejnice | [14 empty] | VV | 1 | 1 | True | 0 | ROZPOCET
| VV |  | 145*(11,209+143,231) |  | 22393.8 | [12 empty] | VV | 1 | 2 | True | 0 | ROZPOCET
| VV |  | Pražce B91 | [14 empty] | VV | 1 | 1 | True | 0 | ROZPOCET
| VV |  | 75*1203,477 |  | 90260.775 | [12 empty] | VV | 1 | 2 | True | 0 | ROZPOCET
| VV |  | Z.z. | [14 empty] | VV | 1 | 1 | True | 0 | ROZPOCET
| VV |  | 75*25,67 |  | 1925.25 | [12 empty] | VV | 1 | 2 | True | 0 | ROZPOCET
| VV |  | Hektometrovníky | [14 empty] | VV | 1 | 1 | True | 0 | ROZPOCET
| VV |  | 75*9,42 |  | 706.5 | [12 empty] | VV | 1 | 2 | True | 0 | ROZPOCET
| VV |  | Součet |  | 115286.325 | [12 empty] | VV | 1 | 4 | True | 1 | ROZPOCET
143 | K | 9903200100 | Přeprava mechanizace na místo prováděných prací o hmotnosti přes 12 t přes 50 do 100 km | kus | 7 |  | 0 | Sborník UOŽI 01 2023 |  | zákl. přenesená |  | 0 | 0 | 0 | 0 | 0 | 512 | K | 1 |  |  |  | ROZPOCET | 0 | 0 | 0 | 0 | 0 | 4 | 0 | 512 | -1119462334
| PP |  | Přeprava mechanizace na místo prováděných prací o hmotnosti přes 12 t přes 50 do 100 km Poznámka: 1. Ceny jsou určeny pro dopravu mechanizmů na místo prováděných prací po silnici i po kolejích. 2. V ceně jsou započteny i náklady na zpáteční cestu dopravního prostředku. Měrnou jednotkou je kus přepravovaného stroje. | [14 empty] | PP | 1
| P |  | Poznámka k položce: Včetně propracování | [14 empty] | P | 1
| VV |  | Dvoucestný bagr | [14 empty] | VV | 1 | 1 | True | 0 | ROZPOCET
| VV |  | 1 |  | 1 | [12 empty] | VV | 1 | 2 | True | 0 | ROZPOCET
| VV |  | ASP | [14 empty] | VV | 1 | 1 | True | 0 | ROZPOCET
| VV |  | 2 |  | 2 | [12 empty] | VV | 1 | 2 | True | 0 | ROZPOCET
| VV |  | SSP | [14 empty] | VV | 1 | 1 | True | 0 | ROZPOCET
| VV |  | 2 |  | 2 | [12 empty] | VV | 1 | 2 | True | 0 | ROZPOCET
| VV |  | DGS 90N | [14 empty] | VV | 1 | 1 | True | 0 | ROZPOCET
| VV |  | 2 |  | 2 | [12 empty] | VV | 1 | 2 | True | 0 | ROZPOCET
| VV |  | Součet |  | 7 | [12 empty] | VV | 1 | 4 | True | 1 | ROZPOCET
144 | K | 9903200200 | Přeprava mechanizace na místo prováděných prací o hmotnosti přes 12 t do 200 km | kus | 2 |  | 0 | Sborník UOŽI 01 2023 |  | zákl. přenesená |  | 0 | 0 | 0 | 0 | 0 | 512 | K | 1 |  |  |  | ROZPOCET | 0 | 0 | 0 | 0 | 0 | 4 | 0 | 512 | 306956140
| PP |  | Přeprava mechanizace na místo prováděných prací o hmotnosti přes 12 t do 200 km Poznámka: 1. Ceny jsou určeny pro dopravu mechanizmů na místo prováděných prací po silnici i po kolejích. 2. V ceně jsou započteny i náklady na zpáteční cestu dopravního prostředku. Měrnou jednotkou je kus přepravovaného stroje. | [14 empty] | PP | 1
| VV |  | Strojní čistička | [14 empty] | VV | 1 | 1 | True | 0 | ROZPOCET
| VV |  | 1 |  | 1 | [12 empty] | VV | 1 | 2 | True | 0 | ROZPOCET
| VV |  | PKP | [14 empty] | VV | 1 | 1 | True | 0 | ROZPOCET
| VV |  | 1 |  | 1 | [12 empty] | VV | 1 | 2 | True | 0 | ROZPOCET
| VV |  | Součet |  | 2 | [12 empty] | VV | 1 | 4 | True | 1 | ROZPOCET
145 | K | 9902900100 | Naložení sypanin, drobného kusového materiálu, suti | t | 13677.862 |  | 0 | Sborník UOŽI 01 2023 |  | zákl. přenesená |  | 0 | 0 | 0 | 0 | 0 | 512 | K | 1 |  |  |  | ROZPOCET | 0 | 0 | 0 | 0 | 0 | 4 | 0 | 512 | 1622303358
| PP |  | Naložení sypanin, drobného kusového materiálu, suti Poznámka: 1. Ceny jsou určeny pro nakládání materiálu v případech, kdy není naložení součástí dodávky materiálu nebo není uvedeno v popisu cen a pro nakládání z meziskládky. 2. Ceny se použijí i pro nakládání materiálu z vlastních zásob objednatele. | [14 empty] | PP | 1
| VV |  | Odpad z čištění ŠL k odvozu na skládku | [14 empty] | VV | 1 | 1 | True | 0 | ROZPOCET
| VV |  | 5238*1,8 |  | 9428.4 | [12 empty] | VV | 1 | 2 | True | 0 | ROZPOCET
| VV |  | Odpad z těžení ŠL k odvozu na skládku | [14 empty] | VV | 1 | 1 | True | 0 | ROZPOCET
| VV |  | 2360,812*1,8 |  | 4249.462 | [12 empty] | VV | 1 | 2 | True | 0 | ROZPOCET
| VV |  | Součet |  | 13677.862 | [12 empty] | VV | 1 | 4 | True | 1 | ROZPOCET
146 | K | 9902900200 | Naložení objemnějšího kusového materiálu, vybouraných hmot | t | 13.5 |  | 0 | Sborník UOŽI 01 2023 |  | zákl. přenesená |  | 0 | 0 | 0 | 0 | 0 | 512 | K | 1 |  |  |  | ROZPOCET | 0 | 0 | 0 | 0 | 0 | 4 | 0 | 512 | -1713135350
| PP |  | Naložení objemnějšího kusového materiálu, vybouraných hmot Poznámka: 1. Ceny jsou určeny pro nakládání materiálu v případech, kdy není naložení součástí dodávky materiálu nebo není uvedeno v popisu cen a pro nakládání z meziskládky. 2. Ceny se použijí i pro nakládání materiálu z vlastních zásob objednatele. | [14 empty] | PP | 1
| VV |  | Naložení zbytků pražců podél trati (SB5, SB8, DOSTA) | [14 empty] | VV | 1 | 1 | True | 0 | ROZPOCET
| VV |  | 50*0,270 |  | 13.5 | [12 empty] | VV | 1 | 2 | True | 0 | ROZPOCET
| VV |  | Součet |  | 13.5 | [12 empty] | VV | 1 | 4 | True | 1 | ROZPOCET
147 | K | 9909000110 | Poplatek za uložení výzisku ze štěrkového lože nekontaminovaného | t | 13677.862 |  | 0 | Sborník UOŽI 01 2023 |  | zákl. přenesená |  | 0 | 0 | 0 | 0 | 0 | 512 | K | 1 |  |  |  | ROZPOCET | 0 | 0 | 0 | 0 | 0 | 4 | 0 | 512 | 259284628
| PP |  | Poplatek za uložení výzisku ze štěrkového lože nekontaminovaného Poznámka: 1. V cenách jsou započteny náklady na uložení stavebního odpadu na oficiální skládku. 2. Ceny jsou doporučené, je třeba zohlednit regionální rozdíly v cenách poplatků za uložení suti a odpadů. Tyto se mohou výrazně lišit s ohledem nejen na region, ale také na množství a druh ukládaného odpadu. | [14 empty] | PP | 1
| VV |  | Odpad ze štěrkového lože | [14 empty] | VV | 1 | 1 | True | 0 | ROZPOCET
| VV |  | 13677,862 |  | 13677.862 | [12 empty] | VV | 1 | 2 | True | 0 | ROZPOCET
| VV |  | Součet |  | 13677.862 | [12 empty] | VV | 1 | 4 | True | 1 | ROZPOCET
148 | K | 9909000400 | Poplatek za likvidaci plastových součástí | t | 2.16 |  | 0 | Sborník UOŽI 01 2023 |  | zákl. přenesená |  | 0 | 0 | 0 | 0 | 0 | 512 | K | 1 |  |  |  | ROZPOCET | 0 | 0 | 0 | 0 | 0 | 4 | 0 | 512 | 1184013326
| PP |  | Poplatek za likvidaci plastových součástí Poznámka: 1. V cenách jsou započteny náklady na uložení stavebního odpadu na oficiální skládku. 2. Ceny jsou doporučené, je třeba zohlednit regionální rozdíly v cenách poplatků za uložení suti a odpadů. Tyto se mohou výrazně lišit s ohledem nejen na region, ale také na množství a druh ukládaného odpadu. | [14 empty] | PP | 1
| VV |  | Pryžové podložky | [14 empty] | VV | 1 | 1 | True | 0 | ROZPOCET
| VV |  | 2,16 |  | 2.16 | [12 empty] | VV | 1 | 2 | True | 0 | ROZPOCET
| VV |  | Součet |  | 2.16 | [12 empty] | VV | 1 | 4 | True | 1 | ROZPOCET
149 | K | 9909000500 | Poplatek uložení odpadu betonových prefabrikátů | t | 22.135 |  | 0 | Sborník UOŽI 01 2023 |  | zákl. přenesená |  | 0 | 0 | 0 | 0 | 0 | 512 | K | 1 |  |  |  | ROZPOCET | 0 | 0 | 0 | 0 | 0 | 4 | 0 | 512 | -584178870
| PP |  | Poplatek uložení odpadu betonových prefabrikátů Poznámka: 1. V cenách jsou započteny náklady na uložení stavebního odpadu na oficiální skládku. 2. Ceny jsou doporučené, je třeba zohlednit regionální rozdíly v cenách poplatků za uložení suti a odpadů. Tyto se mohou výrazně lišit s ohledem nejen na region, ale také na množství a druh ukládaného odpadu. | [14 empty] | PP | 1
| VV |  | Betonové pražce | [14 empty] | VV | 1 | 1 | True | 0 | ROZPOCET
| VV |  | 13,5 |  | 13.5 | [12 empty] | VV | 1 | 2 | True | 0 | ROZPOCET
| VV |  | Hektometrovníky | [14 empty] | VV | 1 | 1 | True | 0 | ROZPOCET
| VV |  | 55*0,157 |  | 8.635 | [12 empty] | VV | 1 | 2 | True | 0 | ROZPOCET
| VV |  | Součet |  | 22.135 | [12 empty] | VV | 1 | 4 | True | 1 | ROZPOCET
150 | K | 9909000600 | Poplatek za recyklaci odpadu (asfaltové směsi, kusový beton) | t | 25.292 |  | 0 | Sborník UOŽI 01 2023 |  | zákl. přenesená |  | 0 | 0 | 0 | 0 | 0 | 512 | K | 1 |  |  |  | ROZPOCET | 0 | 0 | 0 | 0 | 0 | 4 | 0 | 512 | -1190433642
| PP |  | Poplatek za recyklaci odpadu (asfaltové směsi, kusový beton) Poznámka: 1. V cenách jsou započteny náklady na uložení stavebního odpadu na oficiální skládku. 2. Ceny jsou doporučené, je třeba zohlednit regionální rozdíly v cenách poplatků za uložení suti a odpadů. Tyto se mohou výrazně lišit s ohledem nejen na region, ale také na množství a druh ukládaného odpadu. | [14 empty] | PP | 1
| VV |  | Betonové patky+mezníky | [14 empty] | VV | 1 | 1 | True | 0 | ROZPOCET
| VV |  | 0,552+2,74 |  | 3.292 | [12 empty] | VV | 1 | 2 | True | 0 | ROZPOCET
| VV |  | Základy demontované výstroje | [14 empty] | VV | 1 | 1 | True | 0 | ROZPOCET
| VV |  | 110*0,2 |  | 22 | [12 empty] | VV | 1 | 2 | True | 0 | ROZPOCET
| VV |  | Součet |  | 25.292 | [12 empty] | VV | 1 | 4 | True | 1 | ROZPOCET

## SO 01-10-01.2 - Železničn...
{b54595f2-8d84-4810-8c37-e32cd3f1f59c}
2
| KRYCÍ LIST SOUPISU PRACÍ | [7 empty] | v --- níže se nacházejí doplnkové a pomocné údaje k sestavám --- v | [8 empty] | True
Stavba:
Obnova trati v úseku Louny - Radonice nad Ohří (akt ÚOŽI 2023-1)_OPRAVA č. 1
Objekt:
E.1.1 - Železniční svršek a spodek
Soupis:
SO 01-10-01.2 - Železniční spodek
| KSO: |  |  |  |  | CC-CZ:
| Místo: |  |  |  |  | Datum: | 28. 3. 2023
| Zadavatel: |  |  |  |  | IČ: | 70994234
|  | Správa železnic, státní organizace |  |  |  | DIČ:
| Uchazeč: |  |  |  |  | IČ: | Vyplň údaj
|  | Vyplň údaj |  |  |  | DIČ: | Vyplň údaj
| Projektant: |  |  |  |  | IČ: | 06760163
|  | PRISTA s.r.o. |  |  |  | DIČ:
| Zpracovatel: |  |  |  |  | IČ:
DIČ:
Poznámka:
Soupis prací je sestaven s využitím Cenové soustavy ÚRS. Položky, které pochází z této cenové soustavy, jsou ve sloupci 'Cenová soustava' označeny popisem 'CS ÚRS' a úrovní příslušného kalendářního pololetí. Veškeré další informace vymezující popis a podmínky použití těchto položek z Cenové soustavy, které nejsou uvedeny přímo v soupisu prací, jsou neomezeně dálkově k dispozici na webu www.podminky.urs.cz.
| Cena bez DPH | [5 empty] | 0
|  |  | Základ daně |  |  | Sazba daně | Výše daně
| DPH | základní | 0 |  |  | 21% | 0
|  | snížená | 0 |  |  | 15% | 0
| DPH | zákl. přenesená | 0 |  |  | 21% | 0
|  | sníž. přenesená | 0 |  |  | 15% | 0
|  | nulová | 0 |  |  | 0% | 0
| Cena s DPH |  |  | v | CZK |  | 0
REKAPITULACE ČLENĚNÍ SOUPISU PRACÍ
Stavba:
Obnova trati v úseku Louny - Radonice nad Ohří (akt ÚOŽI 2023-1)_OPRAVA č. 1
Objekt:
E.1.1 - Železniční svršek a spodek
Soupis:
SO 01-10-01.2 - Železniční spodek
Místo: | [5 empty] | Datum: | 28. 3. 2023
Zadavatel: |  |  | Správa železnic, státní organizace |  |  | Projektant: | PRISTA s.r.o.
Uchazeč: |  |  | Vyplň údaj |  |  | Zpracovatel:
Kód dílu - Popis | [6 empty] | Cena celkem [CZK]
Náklady stavby celkem | [6 empty] | 0 | [11 empty] | -1
| HSV - Práce a dodávky HSV | [5 empty] | 0
| 5 - Komunikace pozemní | [5 empty] | 0
| OST - Ostatní | [5 empty] | 0
| VRN - Vedlejší rozpočtové náklady | [5 empty] | 0
SOUPIS PRACÍ
Stavba:
Obnova trati v úseku Louny - Radonice nad Ohří (akt ÚOŽI 2023-1)_OPRAVA č. 1
Objekt:
E.1.1 - Železniční svršek a spodek
Soupis:
SO 01-10-01.2 - Železniční spodek
Místo: | [5 empty] | Datum: | 28. 3. 2023
Zadavatel: |  |  | Správa železnic, státní organizace |  |  | Projektant: | PRISTA s.r.o.
Uchazeč: |  |  | Vyplň údaj |  |  | Zpracovatel:
PČ | Typ | Kód | Popis | MJ | Množství | J.cena [CZK] | Cena celkem [CZK] | Cenová soustava |  | DPH | J. Nh [h] | Nh celkem [h] | J. hmotnost [t] | Hmotnost celkem [t] | J. suť [t] | Suť Celkem [t]
Náklady soupisu celkem | [6 empty] | 0 |  |  |  |  | 0 |  | 7089.1383 |  | 0 |  | D | -1 | [10 empty] | 0
| D | HSV | Práce a dodávky HSV |  |  |  | 0 |  |  |  |  | 0 |  | 7089.1383 |  | 0 | 1 | D | 0 |  |  |  | ROZPOCET | [6 empty] | 0
| D | 5 | Komunikace pozemní |  |  |  | 0 |  |  |  |  | 0 |  | 7089.1383 |  | 0 | 1 | D | 1 |  |  |  | ROZPOCET | [6 empty] | 0
1 | M | 5955101020 | Kamenivo drcené štěrkodrť frakce 0/32 | t | 1953.215 |  | 0 | Sborník UOŽI 01 2023 |  | zákl. přenesená |  | 0 | 1 | 1953.215 | 0 | 0 | 8 | M | 2 |  |  |  | ROZPOCET | 0 | 0 | 0 | 0 | 0 | 4 | 0 | 4 | 117271255
| PP |  | Kamenivo drcené štěrkodrť frakce 0/32 | [14 empty] | PP | 2
| VV |  | Rozšíření stezky | [14 empty] | VV | 2 | 1 | True | 0 | ROZPOCET
| VV |  | 124*1,7 |  | 210.8 | [12 empty] | VV | 2 | 2 | True | 0 | ROZPOCET
| VV |  | Nad gabiony | [14 empty] | VV | 2 | 1 | True | 0 | ROZPOCET
| VV |  | 64*1,7 |  | 108.8 | [12 empty] | VV | 2 | 2 | True | 0 | ROZPOCET
| VV |  | Podsyp zatrubnění P2286 | [14 empty] | VV | 2 | 1 | True | 0 | ROZPOCET
| VV |  | (10*0,5*0,05)*1,7 |  | 0.425 | [12 empty] | VV | 2 | 2 | True | 0 | ROZPOCET
| VV |  | Podsyp betonového prahu | [14 empty] | VV | 2 | 1 | True | 0 | ROZPOCET
| VV |  | 0,2*1,7 |  | 0.34 | [12 empty] | VV | 2 | 2 | True | 0 | ROZPOCET
| VV |  | Vrstva minerální směsi v km 3,350 | [14 empty] | VV | 2 | 1 | True | 0 | ROZPOCET
| VV |  | 11*1,7 |  | 18.7 | [12 empty] | VV | 2 | 2 | True | 0 | ROZPOCET
| VV |  | Provizorní rozšíření komunikace při realizaci DIA mostu v km 1,842 | [14 empty] | VV | 2 | 1 | True | 0 | ROZPOCET
| VV |  | (10*0,2)*1,7 |  | 3.4 | [12 empty] | VV | 2 | 2 | True | 0 | ROZPOCET
| VV |  | Sanace km 4,900-5,135 | [14 empty] | VV | 2 | 1 | True | 0 | ROZPOCET
| VV |  | (1153*0,2)*1,7 |  | 392.02 | [12 empty] | VV | 2 | 2 | True | 0 | ROZPOCET
| VV |  | Sanace km 3,018-3,118 a km 5,925-6,025 | [14 empty] | VV | 2 | 1 | True | 0 | ROZPOCET
| VV |  | ((457*0,2)+(402*0,25))*1,7 |  | 326.23 | [12 empty] | VV | 2 | 2 | True | 0 | ROZPOCET
| VV |  | ZKPP | [14 empty] | VV | 2 | 1 | True | 0 | ROZPOCET
| VV |  | (765*0,2)*1,7 |  | 260.1 | [12 empty] | VV | 2 | 2 | True | 0 | ROZPOCET
| VV |  | Přístupové komunikace | [14 empty] | VV | 2 | 1 | True | 0 | ROZPOCET
| VV |  | 372*1,7 |  | 632.4 | [12 empty] | VV | 2 | 2 | True | 0 | ROZPOCET
| VV |  | Součet |  | 1953.215 | [12 empty] | VV | 2 | 4 | True | 1 | ROZPOCET
2 | M | 595510102R | Kamenivo drcené štěrkodrť frakce 0/63 | t | 2325.6 |  | 0 |  |  | zákl. přenesená |  | 0 | 1 | 2325.6 | 0 | 0 | 8 | M | 2 |  |  |  | ROZPOCET | 0 | 0 | 0 | 0 | 0 | 4 | 0 | 4 | 1747402091
| PP |  | Kamenivo drcené štěrkodrť frakce 0/63 | [14 empty] | PP | 2
| VV |  | Podklad gabionů - náhrada pláně | [14 empty] | VV | 2 | 1 | True | 0 | ROZPOCET
| VV |  | 872*1,7 |  | 1482.4 | [12 empty] | VV | 2 | 2 | True | 0 | ROZPOCET
| VV |  | Podklad silničních panelů | [14 empty] | VV | 2 | 1 | True | 0 | ROZPOCET
| VV |  | 496*1,7 |  | 843.2 | [12 empty] | VV | 2 | 2 | True | 0 | ROZPOCET
| VV |  | Součet |  | 2325.6 | [12 empty] | VV | 2 | 4 | True | 1 | ROZPOCET
3 | M | 5955101035 | Kamenivo těžené 0/32 | t | 57.333 |  | 0 | Sborník UOŽI 01 2023 |  | zákl. přenesená |  | 0 | 1 | 57.333 | 0 | 0 | 8 | M | 2 |  |  |  | ROZPOCET | 0 | 0 | 0 | 0 | 0 | 4 | 0 | 4 | 1257395467
| PP |  | Kamenivo těžené 0/32 | [14 empty] | PP | 2
| VV |  | Štěrkopísek - vyrovnávací vrstva trativodu | [14 empty] | VV | 2 | 1 | True | 0 | ROZPOCET
| VV |  | (1249*0,5*0,05)*1,7 |  | 53.083 | [12 empty] | VV | 2 | 2 | True | 0 | ROZPOCET
| VV |  | Štěrkopísek - vyrovnávací vrstva výustí | [14 empty] | VV | 2 | 1 | True | 0 | ROZPOCET
| VV |  | 2,5*1,7 |  | 4.25 | [12 empty] | VV | 2 | 2 | True | 0 | ROZPOCET
| VV |  | Součet |  | 57.333 | [12 empty] | VV | 2 | 4 | True | 1 | ROZPOCET
4 | M | 5955101012 | Kamenivo drcené štěrk frakce 16/32 | t | 1813.9 |  | 0 | Sborník UOŽI 01 2023 |  | zákl. přenesená |  | 0 | 1 | 1813.9 | 0 | 0 | 8 | M | 2 |  |  |  | ROZPOCET | 0 | 0 | 0 | 0 | 0 | 4 | 0 | 4 | 6072656
| PP |  | Kamenivo drcené štěrk frakce 16/32 | [14 empty] | PP | 2
| VV |  | Výplň trativodu | [14 empty] | VV | 2 | 1 | True | 0 | ROZPOCET
| VV |  | 1067*1,7 |  | 1813.9 | [12 empty] | VV | 2 | 2 | True | 0 | ROZPOCET
| VV |  | Součet |  | 1813.9 | [12 empty] | VV | 2 | 4 | True | 1 | ROZPOCET
5 | M | 5955101045 | Lomový kámen tříděný pro rovnaniny | t | 550.8 |  | 0 | Sborník UOŽI 01 2023 |  | zákl. přenesená |  | 0 | 1 | 550.8 | 0 | 0 | 8 | M | 2 |  |  |  | ROZPOCET | 0 | 0 | 0 | 0 | 0 | 4 | 0 | 4 | -1776137759
| PP |  | Lomový kámen tříděný pro rovnaniny | [14 empty] | PP | 2
| VV |  | Výplň gabionů | [14 empty] | VV | 2 | 1 | True | 0 | ROZPOCET
| VV |  | (1280*0,5*0,5)*1,7 |  | 544 | [12 empty] | VV | 2 | 2 | True | 0 | ROZPOCET
| VV |  | Vydláždění na výusti trativodů | [14 empty] | VV | 2 | 1 | True | 0 | ROZPOCET
| VV |  | (20*0,2)*1,7 |  | 6.8 | [12 empty] | VV | 2 | 2 | True | 0 | ROZPOCET
| VV |  | Součet |  | 550.8 | [12 empty] | VV | 2 | 4 | True | 1 | ROZPOCET
6 | M | 595510100R | Štěrkodrť frakce 0/32 stabilizovaná cementem | m3 | 240.5 |  | 0 |  |  | zákl. přenesená |  | 0 | 0 | 0 | 0 | 0 | 8 | M | 2 |  |  |  | ROZPOCET | 0 | 0 | 0 | 0 | 0 | 4 | 0 | 4 | 1770099071
| PP |  | Štěrkodrť frakce 0/32 stabilizovaná cementem | [14 empty] | PP | 2
| VV |  | ZKPP | [14 empty] | VV | 2 | 1 | True | 0 | ROZPOCET
| VV |  | 765*0,3 |  | 229.5 | [12 empty] | VV | 2 | 2 | True | 0 | ROZPOCET
| VV |  | Neevidovaný most v km 3,350 | [14 empty] | VV | 2 | 1 | True | 0 | ROZPOCET
| VV |  | 55*0,2 |  | 11 | [12 empty] | VV | 2 | 2 | True | 0 | ROZPOCET
| VV |  | Součet |  | 240.5 | [12 empty] | VV | 2 | 4 | True | 1 | ROZPOCET
7 | M | 595510105R | Asfaltobetonový recyklát | t | 2.2 |  | 0 |  |  | zákl. přenesená |  | 0 | 1 | 2.2 | 0 | 0 | 8 | M | 2 |  |  |  | ROZPOCET | 0 | 0 | 0 | 0 | 0 | 4 | 0 | 4 | 1108460996
| PP |  | Asfaltobetonový recyklát | [14 empty] | PP | 2
| VV |  | Provizorní rozšíření komunikace | [14 empty] | VV | 2 | 1 | True | 0 | ROZPOCET
| VV |  | (10*0,1)*2,2 |  | 2.2 | [12 empty] | VV | 2 | 2 | True | 0 | ROZPOCET
| VV |  | Součet |  | 2.2 | [12 empty] | VV | 2 | 4 | True | 1 | ROZPOCET
8 | M | 5964102041 | Gabionový koš kompletní s vázanými oky 100x100 mm 1,00x0,50x0,50 m (0,250m3) | kus | 1280 |  | 0 | Sborník UOŽI 01 2023 |  | zákl. přenesená |  | 0 | 0 | 0 | 0 | 0 | 8 | M | 2 |  |  |  | ROZPOCET | 0 | 0 | 0 | 0 | 0 | 4 | 0 | 4 | -34958040
| PP |  | Gabionový koš kompletní s vázanými oky 100x100 mm 1,00x0,50x0,50 m (0,250m3) | [14 empty] | PP | 2
9 | M | 5964161005 | Beton lehce zhutnitelný C 16/20;X0 F5 2 200 2 662 | m3 | 7 |  | 0 | Sborník UOŽI 01 2023 |  | zákl. přenesená |  | 0 | 2.234 | 15.638 | 0 | 0 | 8 | M | 2 |  |  |  | ROZPOCET | 0 | 0 | 0 | 0 | 0 | 4 | 0 | 4 | 1865646198
| PP |  | Beton lehce zhutnitelný C 16/20;X0 F5 2 200 2 662 | [14 empty] | PP | 2
| VV |  | Pro betonovou výusť | [14 empty] | VV | 2 | 1 | True | 0 | ROZPOCET
| VV |  | 5 |  | 5 | [12 empty] | VV | 2 | 2 | True | 0 | ROZPOCET
| VV |  | Obetonování zatrubnění přejezdu P2286 | [14 empty] | VV | 2 | 1 | True | 0 | ROZPOCET
| VV |  | 2 |  | 2 | [12 empty] | VV | 2 | 2 | True | 0 | ROZPOCET
| VV |  | Součet |  | 7 | [12 empty] | VV | 2 | 4 | True | 1 | ROZPOCET
10 | M | 5964161000 | Beton lehce zhutnitelný C 12/15;X0 F5 2 080 2 517 | m3 | 119.9 |  | 0 | Sborník UOŽI 01 2023 |  | zákl. přenesená |  | 0 | 2.234 | 267.8566 | 0 | 0 | 8 | M | 2 |  |  |  | ROZPOCET | 0 | 0 | 0 | 0 | 0 | 4 | 0 | 4 | 469970058
| PP |  | Beton lehce zhutnitelný C 12/15;X0 F5 2 080 2 517 | [14 empty] | PP | 2
| VV |  | Lože pro TZZ | [14 empty] | VV | 2 | 1 | True | 0 | ROZPOCET
| VV |  | 689*1,0*0,1 |  | 68.9 | [12 empty] | VV | 2 | 2 | True | 0 | ROZPOCET
| VV |  | Podbetonování + opěrky trativodu | [14 empty] | VV | 2 | 1 | True | 0 | ROZPOCET
| VV |  | 51 |  | 51 | [12 empty] | VV | 2 | 2 | True | 0 | ROZPOCET
| VV |  | Součet |  | 119.9 | [12 empty] | VV | 2 | 4 | True | 1 | ROZPOCET
11 | M | 5964119010 | Příkopová tvárnice TZZ 4a | kus | 2297 |  | 0 | Sborník UOŽI 01 2023 |  | zákl. přenesená |  | 0 | 0.044 | 101.068 | 0 | 0 | 8 | M | 2 |  |  |  | ROZPOCET | 0 | 0 | 0 | 0 | 0 | 4 | 0 | 4 | -1880419947
| PP |  | Příkopová tvárnice TZZ 4a | [14 empty] | PP | 2
| VV |  | 2297 |  | 2297 | [12 empty] | VV | 2 | 2 | True | 0 | ROZPOCET
| VV |  | Součet |  | 2297 | [12 empty] | VV | 2 | 4 | True | 1 | ROZPOCET
12 | M | 59641020R | Krabicový díl opěrných zdí U3 | kus | 18 |  | 0 |  |  | zákl. přenesená |  | 0 | 0 | 0 | 0 | 0 | 8 | M | 2 |  |  |  | ROZPOCET | 0 | 0 | 0 | 0 | 0 | 4 | 0 | 4 | -2053453579
| PP |  | Krabicový díl opěrných zdí U3 | [14 empty] | PP | 2
| VV |  | 54/3 |  | 18 | [12 empty] | VV | 2 | 2 | True | 0 | ROZPOCET
| VV |  | Součet |  | 18 | [12 empty] | VV | 2 | 4 | True | 1 | ROZPOCET
13 | M | 5964133015 | Geotextilie filtrační | m2 | 6052 |  | 0 | Sborník UOŽI 01 2023 |  | zákl. přenesená |  | 0 | 0 | 0 | 0 | 0 | 8 | M | 2 |  |  |  | ROZPOCET | 0 | 0 | 0 | 0 | 0 | 4 | 0 | 4 | 489912681
| PP |  | Geotextilie filtrační | [14 empty] | PP | 2
| VV |  | Pod a za gabiony | [14 empty] | VV | 2 | 1 | True | 0 | ROZPOCET
| VV |  | 1280*1,3 |  | 1664 | [12 empty] | VV | 2 | 2 | True | 0 | ROZPOCET
| VV |  | Do trativodu | [14 empty] | VV | 2 | 1 | True | 0 | ROZPOCET
| VV |  | 4388 |  | 4388 | [12 empty] | VV | 2 | 2 | True | 0 | ROZPOCET
| VV |  | Součet |  | 6052 | [12 empty] | VV | 2 | 4 | True | 1 | ROZPOCET
14 | M | 5964103005 | Drenážní plastové díly trubka celoperforovaná DN 150 mm | m | 1249 |  | 0 | Sborník UOŽI 01 2023 |  | zákl. přenesená |  | 0 | 0 | 0 | 0 | 0 | 8 | M | 2 |  |  |  | ROZPOCET | 0 | 0 | 0 | 0 | 0 | 4 | 0 | 4 | -1382390090
| PP |  | Drenážní plastové díly trubka celoperforovaná DN 150 mm | [14 empty] | PP | 2
15 | M | 5964103120 | Drenážní plastové díly šachta průchozí DN 400/250 1 vtok/1 odtok DN 250 mm | kus | 39 |  | 0 | Sborník UOŽI 01 2023 |  | zákl. přenesená |  | 0 | 0 | 0 | 0 | 0 | 8 | M | 2 |  |  |  | ROZPOCET | 0 | 0 | 0 | 0 | 0 | 4 | 0 | 4 | -2131360752
| PP |  | Drenážní plastové díly šachta průchozí DN 400/250 1 vtok/1 odtok DN 250 mm | [14 empty] | PP | 2
16 | M | 5964103135 | Drenážní plastové díly krytka šachty plastová D 400 | kus | 39 |  | 0 | Sborník UOŽI 01 2023 |  | zákl. přenesená |  | 0 | 0 | 0 | 0 | 0 | 8 | M | 2 |  |  |  | ROZPOCET | 0 | 0 | 0 | 0 | 0 | 4 | 0 | 4 | -566865879
| PP |  | Drenážní plastové díly krytka šachty plastová D 400 | [14 empty] | PP | 2
17 | M | 5964104020 | Kanalizační díly plastové trubka hladká DN 400 | m | 10 |  | 0 | Sborník UOŽI 01 2023 |  | zákl. přenesená |  | 0 | 0.01823 | 0.1823 | 0 | 0 | 8 | M | 2 |  |  |  | ROZPOCET | 0 | 0 | 0 | 0 | 0 | 4 | 0 | 4 | -830539690
| PP |  | Kanalizační díly plastové trubka hladká DN 400 | [14 empty] | PP | 2
| P |  | Poznámka k položce: Potrubí z PP-B, korugované, SN16, DN400 | [14 empty] | P | 2
18 | M | 596310701R | Panely silniční 3000/1000/150 | kus | 620 |  | 0 |  |  | zákl. přenesená |  | 0 | 0 | 0 | 0 | 0 | 8 | M | 2 |  |  |  | ROZPOCET | 0 | 0 | 0 | 0 | 0 | 4 | 0 | 4 | -674854932
| PP |  | Panely silniční 3000/1000/150 | [14 empty] | PP | 2
19 | M | 5964135000 | Geomříže výztužné | m2 | 4340 |  | 0 | Sborník UOŽI 01 2023 |  | zákl. přenesená |  | 0 | 0.00031 | 1.3454 | 0 | 0 | 8 | M | 2 |  |  |  | ROZPOCET | 0 | 0 | 0 | 0 | 0 | 4 | 0 | 4 | -136320135
| PP |  | Geomříže výztužné | [14 empty] | PP | 2
20 | M | 5964133005 | Geotextilie separační | m2 | 5199 |  | 0 | Sborník UOŽI 01 2023 |  | zákl. přenesená |  | 0 | 0 | 0 | 0 | 0 | 8 | M | 2 |  |  |  | ROZPOCET | 0 | 0 | 0 | 0 | 0 | 4 | 0 | 4 | -1336632585
| PP |  | Geotextilie separační | [14 empty] | PP | 2
| VV |  | Přístupové komunikace | [14 empty] | VV | 2 | 1 | True | 0 | ROZPOCET
| VV |  | 4340 |  | 4340 | [12 empty] | VV | 2 | 2 | True | 0 | ROZPOCET
| VV |  | Sanace | [14 empty] | VV | 2 | 1 | True | 0 | ROZPOCET
| VV |  | 457+402 |  | 859 | [12 empty] | VV | 2 | 2 | True | 0 | ROZPOCET
| VV |  | Součet |  | 5199 | [12 empty] | VV | 2 | 4 | True | 1 | ROZPOCET
21 | K | 5904020110 | Vyřezání křovin porost hustý 6 a více kusů stonků na m2 plochy sklon terénu do 1:2 | m2 | 4630 |  | 0 | Sborník UOŽI 01 2023 |  | zákl. přenesená |  | 0 | 0 | 0 | 0 | 0 | 4 | K | 2 |  |  |  | ROZPOCET | 0 | 0 | 0 | 0 | 0 | 4 | 0 | 4 | -1647712321
| PP |  | Vyřezání křovin porost hustý 6 a více kusů stonků na m2 plochy sklon terénu do 1:2. Poznámka: 1. V cenách jsou započteny náklady na vyřezání a likvidaci výřezu spálením, štěpkováním nebo jeho naložení na dopravní prostředek a uložení na skládku. 2. V cenách nejsou obsaženy náklady na dopravu a skládkovné. | [14 empty] | PP | 2
| VV |  | Přístupové komunikace | [14 empty] | VV | 2 | 1 | True | 0 | ROZPOCET
| VV |  | 300 |  | 300 | [12 empty] | VV | 2 | 2 | True | 0 | ROZPOCET
| VV |  | Podél trati | [14 empty] | VV | 2 | 1 | True | 0 | ROZPOCET
| VV |  | 4330 |  | 4330 | [12 empty] | VV | 2 | 2 | True | 0 | ROZPOCET
| VV |  | Součet |  | 4630 | [12 empty] | VV | 2 | 4 | True | 1 | ROZPOCET
22 | K | 5905025110 | Doplnění stezky štěrkodrtí souvislé | m3 | 124 |  | 0 | Sborník UOŽI 01 2023 |  | zákl. přenesená |  | 0 | 0 | 0 | 0 | 0 | 4 | K | 2 |  |  |  | ROZPOCET | 0 | 0 | 0 | 0 | 0 | 4 | 0 | 4 | 129037172
| PP |  | Doplnění stezky štěrkodrtí souvislé. Poznámka: 1. V cenách jsou započteny náklady na doplnění kameniva včetně rozprostření ojediněle ručně z vozíku nebo souvisle mechanizací z vozíků nebo železničních vozů. 2. V cenách nejsou obsaženy náklady na dodávku kameniva. | [14 empty] | PP | 2
| P |  | Poznámka k položce: Rozšíření drážní stezky přisypávkou ze štěrkodrti 0/32 | [14 empty] | P | 2
| VV |  | 1240*0,1 |  | 124 | [12 empty] | VV | 2 | 2 | True | 0 | ROZPOCET
| VV |  | Součet |  | 124 | [12 empty] | VV | 2 | 4 | True | 1 | ROZPOCET
23 | K | 5913065010 | Montáž dílů betonové přejezdové konstrukce v koleji vnějšího panelu | kus | 620 |  | 0 | Sborník UOŽI 01 2023 |  | zákl. přenesená |  | 0 | 0 | 0 | 0 | 0 | 4 | K | 2 |  |  |  | ROZPOCET | 0 | 0 | 0 | 0 | 0 | 4 | 0 | 4 | -1939862345
| PP |  | Montáž dílů betonové přejezdové konstrukce v koleji vnějšího panelu. Poznámka: 1. V cenách jsou započteny náklady na montáž dílů. 2. V cenách nejsou obsaženy náklady na dodávku materiálu. | [14 empty] | PP | 2
| P |  | Poznámka k položce: Silniční panely 3000/1000/150 | [14 empty] | P | 2
| VV |  | Přístupová komunikace - uložení silničních panelů | [14 empty] | VV | 2 | 1 | True | 0 | ROZPOCET
| VV |  | 620 |  | 620 | [12 empty] | VV | 2 | 2 | True | 0 | ROZPOCET
| VV |  | Součet |  | 620 | [12 empty] | VV | 2 | 4 | True | 1 | ROZPOCET
24 | K | 5913095010 | Demontáž dílů zádlažbové přejezdové konstrukce vnějšího panelu | kus | 519 |  | 0 | Sborník UOŽI 01 2023 |  | zákl. přenesená |  | 0 | 0 | 0 | 0 | 0 | 4 | K | 2 |  |  |  | ROZPOCET | 0 | 0 | 0 | 0 | 0 | 4 | 0 | 4 | -47077814
| PP |  | Demontáž dílů zádlažbové přejezdové konstrukce vnějšího panelu. Poznámka: 1. V cenách jsou započteny náklady na demontáž dílů a naložení na dopravní prostředek. | [14 empty] | PP | 2
| VV |  | Demontáž provizorní přístupové komunikace z panelů | [14 empty] | VV | 2 | 1 | True | 0 | ROZPOCET
| VV |  | 519 |  | 519 | [12 empty] | VV | 2 | 2 | True | 0 | ROZPOCET
| VV |  | Součet |  | 519 | [12 empty] | VV | 2 | 4 | True | 1 | ROZPOCET
25 | K | 5913270010 | Vložení výztužné vložky textilní nebo geosyntetické | m2 | 10392 |  | 0 | Sborník UOŽI 01 2023 |  | zákl. přenesená |  | 0 | 0 | 0 | 0 | 0 | 4 | K | 2 |  |  |  | ROZPOCET | 0 | 0 | 0 | 0 | 0 | 4 | 0 | 4 | 440004737
| PP |  | Vložení výztužné vložky textilní nebo geosyntetické. Poznámka: 1. V cenách jsou započteny náklady na vložení vložky pro zvýšení soudržnosti vrstev asfaltobetonu . 2. V cenách nejsou obsaženy náklady na dodávku materiálu. | [14 empty] | PP | 2
| VV |  | Pod a za gabiony | [14 empty] | VV | 2 | 1 | True | 0 | ROZPOCET
| VV |  | 1280*1,3 |  | 1664 | [12 empty] | VV | 2 | 2 | True | 0 | ROZPOCET
| VV |  | Do trativodu | [14 empty] | VV | 2 | 1 | True | 0 | ROZPOCET
| VV |  | 4388 |  | 4388 | [12 empty] | VV | 2 | 2 | True | 0 | ROZPOCET
| VV |  | Přístupové komunikace | [14 empty] | VV | 2 | 1 | True | 0 | ROZPOCET
| VV |  | 4340 |  | 4340 | [12 empty] | VV | 2 | 2 | True | 0 | ROZPOCET
| VV |  | Součet |  | 10392 | [12 empty] | VV | 2 | 4 | True | 1 | ROZPOCET
26 | K | 5914005020 | Rozšíření stezky zemního tělesa dle VL Ž2 betonovými prefabrikáty | m2 | 49.14 |  | 0 | Sborník UOŽI 01 2023 |  | zákl. přenesená |  | 0 | 0 | 0 | 0 | 0 | 4 | K | 2 |  |  |  | ROZPOCET | 0 | 0 | 0 | 0 | 0 | 4 | 0 | 4 | -566510487
| PP |  | Rozšíření stezky zemního tělesa dle VL Ž2 betonovými prefabrikáty. Poznámka: 1. V cenách jsou započteny i náklady na uložení výzisku na terén nebo naložení na dopravní prostředek. 2. V cenách nejsou obsaženy náklady na dodávku materiálu, odtěžení zemního tělesa, dopravu a skládkovné. | [14 empty] | PP | 2
| P |  | Poznámka k položce: včetně trubek pro jeho odvodnění | [14 empty] | P | 2
| VV |  | Krabicové díly U3 | [14 empty] | VV | 2 | 1 | True | 0 | ROZPOCET
| VV |  | 54*0,91 |  | 49.14 | [12 empty] | VV | 2 | 2 | True | 0 | ROZPOCET
| VV |  | Součet |  | 49.14 | [12 empty] | VV | 2 | 4 | True | 1 | ROZPOCET
27 | K | 5914005030 | Rozšíření stezky zemního tělesa dle VL Ž2 gabiony | m2 | 640 |  | 0 | Sborník UOŽI 01 2023 |  | zákl. přenesená |  | 0 | 0 | 0 | 0 | 0 | 4 | K | 2 |  |  |  | ROZPOCET | 0 | 0 | 0 | 0 | 0 | 4 | 0 | 4 | -49935442
| PP |  | Rozšíření stezky zemního tělesa dle VL Ž2 gabiony. Poznámka: 1. V cenách jsou započteny i náklady na uložení výzisku na terén nebo naložení na dopravní prostředek. 2. V cenách nejsou obsaženy náklady na dodávku materiálu, odtěžení zemního tělesa, dopravu a skládkovné. | [14 empty] | PP | 2
| VV |  | 1280*0,5 |  | 640 | [12 empty] | VV | 2 | 2 | True | 0 | ROZPOCET
| VV |  | Součet |  | 640 | [12 empty] | VV | 2 | 4 | True | 1 | ROZPOCET
28 | K | 5914035010 | Zřízení otevřených odvodňovacích zařízení příkopové tvárnice | m | 689 |  | 0 | Sborník UOŽI 01 2023 |  | zákl. přenesená |  | 0 | 0 | 0 | 0 | 0 | 4 | K | 2 |  |  |  | ROZPOCET | 0 | 0 | 0 | 0 | 0 | 4 | 0 | 4 | -1154417205
| PP |  | Zřízení otevřených odvodňovacích zařízení příkopové tvárnice. Poznámka: 1. V cenách jsou započteny náklady na zřízení podkladní vrstvy a uložení zařízení podle vzorového listu a rozprostření výzisku na terén nebo naložení na dopravní prostředek. 2. V cenách nejsou obsaženy náklady na provedení výkopku, ruční dočištění a dodávku materiálu. | [14 empty] | PP | 2
| VV |  | Zpevněné příkopy TZZ | [14 empty] | VV | 2 | 1 | True | 0 | ROZPOCET
| VV |  | 689 |  | 689 | [12 empty] | VV | 2 | 2 | True | 0 | ROZPOCET
| VV |  | Součet |  | 689 | [12 empty] | VV | 2 | 4 | True | 1 | ROZPOCET
29 | K | 5914035220 | Zřízení otevřených odvodňovacích zařízení skluzu z lomového kamene | m | 10 |  | 0 | Sborník UOŽI 01 2023 |  | zákl. přenesená |  | 0 | 0 | 0 | 0 | 0 | 4 | K | 2 |  |  |  | ROZPOCET | 0 | 0 | 0 | 0 | 0 | 4 | 0 | 4 | -1883954470
| PP |  | Zřízení otevřených odvodňovacích zařízení skluzu z lomového kamene. Poznámka: 1. V cenách jsou započteny náklady na zřízení podkladní vrstvy a uložení zařízení podle vzorového listu a rozprostření výzisku na terén nebo naložení na dopravní prostředek. 2. V cenách nejsou obsaženy náklady na provedení výkopku, ruční dočištění a dodávku materiálu. | [14 empty] | PP | 2
| P |  | Poznámka k položce: Na vyústění trativodů dle VZ.L.Ž., 3.14, obr.4 | [14 empty] | P | 2
| VV |  | 2*5 |  | 10 | [12 empty] | VV | 2 | 2 | True | 0 | ROZPOCET
| VV |  | Součet |  | 10 | [12 empty] | VV | 2 | 4 | True | 1 | ROZPOCET
30 | K | 5914035450 | Zřízení otevřených odvodňovacích zařízení trativodní výusť monolitická betonová konstrukce | m | 5 |  | 0 | Sborník UOŽI 01 2023 |  | zákl. přenesená |  | 0 | 0 | 0 | 0 | 0 | 4 | K | 2 |  |  |  | ROZPOCET | 0 | 0 | 0 | 0 | 0 | 4 | 0 | 4 | 1207250029
| PP |  | Zřízení otevřených odvodňovacích zařízení trativodní výusť monolitická betonová konstrukce. Poznámka: 1. V cenách jsou započteny náklady na zřízení podkladní vrstvy a uložení zařízení podle vzorového listu a rozprostření výzisku na terén nebo naložení na dopravní prostředek. 2. V cenách nejsou obsaženy náklady na provedení výkopku, ruční dočištění a dodávku materiálu. | [14 empty] | PP | 2
| P |  | Poznámka k položce: Dle VZ.L. Ž., 3.14, obr.4 5 ks v délce 1m | [14 empty] | P | 2
| VV |  | 5 |  | 5 | [12 empty] | VV | 2 | 2 | True | 0 | ROZPOCET
| VV |  | Součet |  | 5 | [12 empty] | VV | 2 | 4 | True | 1 | ROZPOCET
31 | K | 5914055010 | Zřízení krytých odvodňovacích zařízení potrubí trativodu | m | 1249 |  | 0 | Sborník UOŽI 01 2023 |  | zákl. přenesená |  | 0 | 0 | 0 | 0 | 0 | 4 | K | 2 |  |  |  | ROZPOCET | 0 | 0 | 0 | 0 | 0 | 4 | 0 | 4 | 1185005258
| PP |  | Zřízení krytých odvodňovacích zařízení potrubí trativodu. Poznámka: 1. V cenách jsou započteny náklady na zřízení podkladní vrstvy, uložení, obsypání a zásyp zařízení podle vzorového listu a rozprostření výzisku na terén nebo naložení na dopravní prostředek. 2. V cenách nejsou obsaženy náklady na provedení výkopku, ruční dočištění a dodávku materiálu. | [14 empty] | PP | 2
| P |  | Poznámka k položce: DN 150 | [14 empty] | P | 2
| VV |  | 1249 |  | 1249 | [12 empty] | VV | 2 | 2 | True | 0 | ROZPOCET
| VV |  | Součet |  | 1249 | [12 empty] | VV | 2 | 4 | True | 1 | ROZPOCET
32 | K | 5914055020 | Zřízení krytých odvodňovacích zařízení šachty trativodu | m | 39 |  | 0 | Sborník UOŽI 01 2023 |  | zákl. přenesená |  | 0 | 0 | 0 | 0 | 0 | 4 | K | 2 |  |  |  | ROZPOCET | 0 | 0 | 0 | 0 | 0 | 4 | 0 | 4 | -1278326034
| PP |  | Zřízení krytých odvodňovacích zařízení šachty trativodu. Poznámka: 1. V cenách jsou započteny náklady na zřízení podkladní vrstvy, uložení, obsypání a zásyp zařízení podle vzorového listu a rozprostření výzisku na terén nebo naložení na dopravní prostředek. 2. V cenách nejsou obsaženy náklady na provedení výkopku, ruční dočištění a dodávku materiálu. | [14 empty] | PP | 2
33 | K | 5914055030 | Zřízení krytých odvodňovacích zařízení svodného potrubí | m | 10 |  | 0 | Sborník UOŽI 01 2023 |  | zákl. přenesená |  | 0 | 0 | 0 | 0 | 0 | 4 | K | 2 |  |  |  | ROZPOCET | 0 | 0 | 0 | 0 | 0 | 4 | 0 | 4 | 1179684500
| PP |  | Zřízení krytých odvodňovacích zařízení svodného potrubí. Poznámka: 1. V cenách jsou započteny náklady na zřízení podkladní vrstvy, uložení, obsypání a zásyp zařízení podle vzorového listu a rozprostření výzisku na terén nebo naložení na dopravní prostředek. 2. V cenách nejsou obsaženy náklady na provedení výkopku, ruční dočištění a dodávku materiálu. | [14 empty] | PP | 2
| P |  | Poznámka k položce: DN400, SN16, vč. obetonování | [14 empty] | P | 2
| VV |  | Zatrubnění pod přejezdem P2286 | [14 empty] | VV | 2 | 1 | True | 0 | ROZPOCET
| VV |  | 10 |  | 10 | [12 empty] | VV | 2 | 2 | True | 0 | ROZPOCET
| VV |  | Součet |  | 10 | [12 empty] | VV | 2 | 4 | True | 1 | ROZPOCET
34 | K | 591407501R | Zřízení konstrukční vrstvy pražcového podloží bez geomateriálu tl. 0,10 m | m2 | 650 |  | 0 |  |  | zákl. přenesená |  | 0 | 0 | 0 | 0 | 0 | 4 | K | 2 |  |  |  | ROZPOCET | 0 | 0 | 0 | 0 | 0 | 4 | 0 | 4 | -1296377721
| PP |  | Zřízení konstrukční vrstvy pražcového podloží bez geomateriálu tl. 0,10 m. Poznámka: 1. V cenách jsou započteny náklady na naložení výzisku na dopravní prostředek. 2. V cenách nejsou obsaženy náklady na dodávku materiálu a odtěžení zeminy. | [14 empty] | PP | 2
| VV |  | Na horní ploše gabionů ze štěrkodrti 0/32 | [14 empty] | VV | 2 | 1 | True | 0 | ROZPOCET
| VV |  | 1280*0,5 |  | 640 | [12 empty] | VV | 2 | 2 | True | 0 | ROZPOCET
| VV |  | Provizorní rozšíření komunikace při realizaci DIA mostu v km 1,842 (z asfaltového recyklátu) | [14 empty] | VV | 2 | 1 | True | 0 | ROZPOCET
| VV |  | 10 |  | 10 | [12 empty] | VV | 2 | 2 | True | 0 | ROZPOCET
| VV |  | Součet |  | 650 | [12 empty] | VV | 2 | 4 | True | 1 | ROZPOCET
35 | K | 591407502R1 | Zřízení konstrukční vrstvy pražcového podloží bez geomateriálu tl. 0,20 m | m2 | 1983 |  | 0 |  |  | zákl. přenesená |  | 0 | 0 | 0 | 0 | 0 | 4 | K | 2 |  |  |  | ROZPOCET | 0 | 0 | 0 | 0 | 0 | 4 | 0 | 4 | -341253922
| PP |  | Zřízení konstrukční vrstvy pražcového podloží bez geomateriálu tl. 0,20 m. Poznámka: 1. V cenách jsou započteny náklady na naložení výzisku na dopravní prostředek. 2. V cenách nejsou obsaženy náklady na dodávku materiálu a odtěžení zeminy. | [14 empty] | PP | 2
| P |  | Poznámka k položce: tř. A, Id=90 | [14 empty] | P | 2
| VV |  | Sanace km 4,900-5,135 (fr. 0/32) | [14 empty] | VV | 2 | 1 | True | 0 | ROZPOCET
| VV |  | 1153 |  | 1153 | [12 empty] | VV | 2 | 2 | True | 0 | ROZPOCET
| VV |  | ZKPP (fr. 0/32) | [14 empty] | VV | 2 | 1 | True | 0 | ROZPOCET
| VV |  | 765 |  | 765 | [12 empty] | VV | 2 | 2 | True | 0 | ROZPOCET
| VV |  | Vrstva z cementem stabilizované štěrkodrti | [14 empty] | VV | 2 | 1 | True | 0 | ROZPOCET
| VV |  | 55 |  | 55 | [12 empty] | VV | 2 | 2 | True | 0 | ROZPOCET
| VV |  | Provizorní rozšíření komunikace-při realizaci DIA mostu v km 1,842 | [14 empty] | VV | 2 | 1 | True | 0 | ROZPOCET
| VV |  | 10 |  | 10 | [12 empty] | VV | 2 | 2 | True | 0 | ROZPOCET
| VV |  | Součet |  | 1983 | [12 empty] | VV | 2 | 4 | True | 1 | ROZPOCET
36 | K | 5914075020 | Zřízení konstrukční vrstvy pražcového podloží bez geomateriálu tl. 0,30 m | m2 | 765 |  | 0 | Sborník UOŽI 01 2023 |  | zákl. přenesená |  | 0 | 0 | 0 | 0 | 0 | 4 | K | 2 |  |  |  | ROZPOCET | 0 | 0 | 0 | 0 | 0 | 4 | 0 | 4 | -842826547
| PP |  | Zřízení konstrukční vrstvy pražcového podloží bez geomateriálu tl. 0,30 m. Poznámka: 1. V cenách nejsou obsaženy náklady na dodávku materiálu a odtěžení zeminy. | [14 empty] | PP | 2
| P |  | Poznámka k položce: stabilizovaná štěrkodrť fr. 0/32, tř. A, cementem, ve sklonu 4%, Id=1,00 | [14 empty] | P | 2
| VV |  | ZKPP - stabilizovaná štěrkodrť 0/32 | [14 empty] | VV | 2 | 1 | True | 0 | ROZPOCET
| VV |  | 765 |  | 765 | [12 empty] | VV | 2 | 2 | True | 0 | ROZPOCET
| VV |  | Součet |  | 765 | [12 empty] | VV | 2 | 4 | True | 1 | ROZPOCET
37 | K | 591407512R | Zřízení konstrukční vrstvy pražcového podloží včetně geotextilie tl. 0,20 m | m2 | 4797 |  | 0 |  |  | zákl. přenesená |  | 0 | 0 | 0 | 0 | 0 | 4 | K | 2 |  |  |  | ROZPOCET | 0 | 0 | 0 | 0 | 0 | 4 | 0 | 4 | 819814970
| PP |  | Zřízení konstrukční vrstvy pražcového podloží včetně geotextilie tl. 0,20 m. Poznámka: 1. V cenách jsou započteny náklady na naložení výzisku na dopravní prostředek. 2. V cenách nejsou obsaženy náklady na dodávku materiálu a odtěžení zeminy. | [14 empty] | PP | 2
| VV |  | Přístupové komunikace (štěrkodrť 0/63 + trojosá monolitická geomříž ) | [14 empty] | VV | 2 | 1 | True | 0 | ROZPOCET
| VV |  | 2480 |  | 2480 | [12 empty] | VV | 2 | 2 | True | 0 | ROZPOCET
| VV |  | Přístupové komunikace (výzisk z ŠL + trojosá monolitická geomříž ) | [14 empty] | VV | 2 | 1 | True | 0 | ROZPOCET
| VV |  | 1860 |  | 1860 | [12 empty] | VV | 2 | 2 | True | 0 | ROZPOCET
| VV |  | Sanace v km 3,018-3,118 (štěrkodrť 0/32 + geotextilie) | [14 empty] | VV | 2 | 1 | True | 0 | ROZPOCET
| VV |  | 457 |  | 457 | [12 empty] | VV | 2 | 2 | True | 0 | ROZPOCET
| VV |  | Součet |  | 4797 | [12 empty] | VV | 2 | 4 | True | 1 | ROZPOCET
38 | K | 591407512R1 | Zřízení konstrukční vrstvy pražcového podloží včetně geotextilie tl. 0,25 m | m2 | 402 |  | 0 |  |  | zákl. přenesená |  | 0 | 0 | 0 | 0 | 0 | 4 | K | 2 |  |  |  | ROZPOCET | 0 | 0 | 0 | 0 | 0 | 4 | 0 | 4 | -719300105
| PP |  | Zřízení konstrukční vrstvy pražcového podloží včetně geotextilie tl. 0,25 m. Poznámka: 1. V cenách jsou započteny náklady na naložení výzisku na dopravní prostředek. 2. V cenách nejsou obsaženy náklady na dodávku materiálu a odtěžení zeminy. | [14 empty] | PP | 2
| VV |  | Sanace v km 5,925-6,025 (štěrkodrť 0/32 + geotextilie) | [14 empty] | VV | 2 | 1 | True | 0 | ROZPOCET
| VV |  | 402 |  | 402 | [12 empty] | VV | 2 | 2 | True | 0 | ROZPOCET
| VV |  | Součet |  | 402 | [12 empty] | VV | 2 | 4 | True | 1 | ROZPOCET
39 | K | 5915007020 | Zásyp jam nebo rýh sypaninou na železničním spodku se zhutněním | m3 | 1296 |  | 0 | Sborník UOŽI 01 2023 |  | zákl. přenesená |  | 0 | 0 | 0 | 0 | 0 | 4 | K | 2 |  |  |  | ROZPOCET | 0 | 0 | 0 | 0 | 0 | 4 | 0 | 4 | -35535232
| PP |  | Zásyp jam nebo rýh sypaninou na železničním spodku se zhutněním. Poznámka: 1. Ceny zásypu jam a rýh se zhutněním jsou určeny pro jakoukoliv míru zhutnění. | [14 empty] | PP | 2
| P |  | Poznámka k položce: Zásyp vhodným propustným materiálem vč. hutnění Id=0,8; PS=100% (možno použít z výzisku odtěžené zeminy žel. spodku nebo nástupišť) | [14 empty] | P | 2
| VV |  | 1051 "v místě rozšíření přisypávkou |  | 1051 | [12 empty] | VV | 2 | 2 | True | 0 | ROZPOCET
| VV |  | 192 "v místě rozšíření gabiony |  | 192 | [12 empty] | VV | 2 | 2 | True | 0 | ROZPOCET
| VV |  | 19 "zásyp krabicových dílů |  | 19 | [12 empty] | VV | 2 | 2 | True | 0 | ROZPOCET
| VV |  | 5 "zásyp zatrubnění v km 4,437 |  | 5 | [12 empty] | VV | 2 | 2 | True | 0 | ROZPOCET
| VV |  | 29 "zásyp po demolici mostu v km 3,350 |  | 29 | [12 empty] | VV | 2 | 2 | True | 0 | ROZPOCET
| VV |  | Součet |  | 1296 | [12 empty] | VV | 2 | 4 | True | 1 | ROZPOCET
40 | K | 5915007020 | Zásyp jam nebo rýh sypaninou na železničním spodku se zhutněním | m3 | 872 |  | 0 | Sborník UOŽI 01 2023 |  | zákl. přenesená |  | 0 | 0 | 0 | 0 | 0 | 4 | K | 2 |  |  |  | ROZPOCET | 0 | 0 | 0 | 0 | 0 | 4 | 0 | 4 | -1163685168
| PP |  | Zásyp jam nebo rýh sypaninou na železničním spodku se zhutněním. Poznámka: 1. Ceny zásypu jam a rýh se zhutněním jsou určeny pro jakoukoliv míru zhutnění. | [14 empty] | PP | 2
| VV |  | Náhrada pláně pod gabiony z fr. 0/63 | [14 empty] | VV | 2 | 1 | True | 0 | ROZPOCET
| VV |  | 872 |  | 872 | [12 empty] | VV | 2 | 2 | True | 0 | ROZPOCET
| VV |  | Součet |  | 872 | [12 empty] | VV | 2 | 4 | True | 1 | ROZPOCET
41 | K | 5915010010 | Těžení zeminy nebo horniny železničního spodku třídy těžitelnosti I skupiny 1 | m3 | 11553.5 |  | 0 | Sborník UOŽI 01 2023 |  | zákl. přenesená |  | 0 | 0 | 0 | 0 | 0 | 4 | K | 2 |  |  |  | ROZPOCET | 0 | 0 | 0 | 0 | 0 | 4 | 0 | 4 | -563361950
| PP |  | Těžení zeminy nebo horniny železničního spodku třídy těžitelnosti I skupiny 1. Poznámka: 1. V cenách jsou započteny náklady na těžení a uložení výzisku na terén nebo naložení na dopravní prostředek a uložení na úložišti. | [14 empty] | PP | 2
| VV |  | Výkop pro trativod | [14 empty] | VV | 2 | 1 | True | 0 | ROZPOCET
| VV |  | 1172 "(viz. kubaturové listy) |  | 1172 | [12 empty] | VV | 2 | 2 | True | 0 | ROZPOCET
| VV |  | Výkop pro ZKPP | [14 empty] | VV | 2 | 1 | True | 0 | ROZPOCET
| VV |  | 765*(0,2+0,3) |  | 382.5 | [12 empty] | VV | 2 | 2 | True | 0 | ROZPOCET
| VV |  | Výkopy pro úpravu svahů, zpevněné a nezpevněné příkopy | [14 empty] | VV | 2 | 1 | True | 0 | ROZPOCET
| VV |  | 3937 "(viz. kubaturové listy) |  | 3937 | [12 empty] | VV | 2 | 2 | True | 0 | ROZPOCET
| VV |  | Odtěžení zeminy žel. spodku vyjma příkopů | [14 empty] | VV | 2 | 1 | True | 0 | ROZPOCET
| VV |  | 5044 |  | 5044 | [12 empty] | VV | 2 | 2 | True | 0 | ROZPOCET
| VV |  | Odstranění provizorních přístupových ploch | [14 empty] | VV | 2 | 1 | True | 0 | ROZPOCET
| VV |  | 4340*0,2 |  | 868 | [12 empty] | VV | 2 | 2 | True | 0 | ROZPOCET
| VV |  | Výkopy pro provizorní komunikace - rozprostření do podloží | [14 empty] | VV | 2 | 1 | True | 0 | ROZPOCET
| VV |  | 150 |  | 150 | [12 empty] | VV | 2 | 2 | True | 0 | ROZPOCET
| VV |  | Součet |  | 11553.5 | [12 empty] | VV | 2 | 4 | True | 1 | ROZPOCET
42 | K | 5915015010 | Svahování zemního tělesa železničního spodku v náspu | m2 | 16000 |  | 0 | Sborník UOŽI 01 2023 |  | zákl. přenesená |  | 0 | 0 | 0 | 0 | 0 | 4 | K | 2 |  |  |  | ROZPOCET | 0 | 0 | 0 | 0 | 0 | 4 | 0 | 4 | -1527280186
| PP |  | Svahování zemního tělesa železničního spodku v náspu. Poznámka: 1. V cenách jsou započteny náklady na svahování železničního tělesa a uložení výzisku na terén nebo naložení na dopravní prostředek. | [14 empty] | PP | 2
| P |  | Poznámka k položce: Úprava svahů podél trati | [14 empty] | P | 2
43 | K | 5915020010 | Povrchová úprava plochy železničního spodku | m2 | 7887 |  | 0 | Sborník UOŽI 01 2023 |  | zákl. přenesená |  | 0 | 0 | 0 | 0 | 0 | 4 | K | 2 |  |  |  | ROZPOCET | 0 | 0 | 0 | 0 | 0 | 4 | 0 | 4 | 1316987039
| PP |  | Povrchová úprava plochy železničního spodku. Poznámka: 1. V cenách jsou započteny náklady na urovnání a úpravu ploch nebo skládek výzisku kameniva a zeminy s jejich případnou rekultivací. | [14 empty] | PP | 2
| VV |  | Hutnění zemní pláně ve sklonu 4% | [14 empty] | VV | 2 | 1 | True | 0 | ROZPOCET
| VV |  | 1153 "km 4,900-5,135 |  | 1153 | [12 empty] | VV | 2 | 2 | True | 0 | ROZPOCET
| VV |  | 457+402" v km 3,018-3,118 a km 5,925-6,025 |  | 859 | [12 empty] | VV | 2 | 2 | True | 0 | ROZPOCET
| VV |  | 765 "ZKPP km 1,842; 3,509; 4,108 |  | 765 | [12 empty] | VV | 2 | 2 | True | 0 | ROZPOCET
| VV |  | 190*4 "km 3,350 hutnění zásypu po vrstvách max 0,2m |  | 760 | [12 empty] | VV | 2 | 2 | True | 0 | ROZPOCET
| VV |  | Úprava do původního stavu po odstranění přístupových a provizorních ploch | [14 empty] | VV | 2 | 1 | True | 0 | ROZPOCET
| VV |  | 4340+10 |  | 4350 | [12 empty] | VV | 2 | 2 | True | 0 | ROZPOCET
| VV |  | Součet |  | 7887 | [12 empty] | VV | 2 | 4 | True | 1 | ROZPOCET
| D | OST | Ostatní |  |  |  | 0 |  |  |  |  | 0 |  | 0 |  | 0 | 4 | D | 0 |  |  |  | ROZPOCET | [6 empty] | 0
44 | K | 9901000600 | Doprava obousměrná mechanizací o nosnosti do 3,5 t elektrosoučástek, montážního materiálu, kameniva, písku, dlažebních kostek, suti, atd. do 80 km | kus | 3 |  | 0 | Sborník UOŽI 01 2023 |  | zákl. přenesená |  | 0 | 0 | 0 | 0 | 0 | 512 | K | 1 |  |  |  | ROZPOCET | 0 | 0 | 0 | 0 | 0 | 4 | 0 | 512 | -58381405
| PP |  | Doprava obousměrná mechanizací o nosnosti do 3,5 t elektrosoučástek, montážního materiálu, kameniva, písku, dlažebních kostek, suti, atd. do 80 km Poznámka: 1. Ceny jsou určeny pro dopravu silničními i kolejovými vozidly. 2. V cenách obousměrné dopravy jsou započteny náklady na přepravu materiálu na místo určení včetně složení, poplatku za použití dopravní cesty a zpáteční cesty nenaloženého dopravního prostředku. | [14 empty] | PP | 1
| VV |  | Geotextilie | [14 empty] | VV | 1 | 1 | True | 0 | ROZPOCET
| VV |  | 1 |  | 1 | [12 empty] | VV | 1 | 2 | True | 0 | ROZPOCET
| VV |  | Geomříže | [14 empty] | VV | 1 | 1 | True | 0 | ROZPOCET
| VV |  | 1 |  | 1 | [12 empty] | VV | 1 | 2 | True | 0 | ROZPOCET
| VV |  | Plastové odvodňovací prvky | [14 empty] | VV | 1 | 1 | True | 0 | ROZPOCET
| VV |  | 1 |  | 1 | [12 empty] | VV | 1 | 2 | True | 0 | ROZPOCET
| VV |  | Součet |  | 3 | [12 empty] | VV | 1 | 4 | True | 1 | ROZPOCET
45 | K | 9902100200 | Doprava obousměrná mechanizací o nosnosti přes 3,5 t sypanin (kameniva, písku, suti, dlažebních kostek, atd.) do 20 km | t | 17862.4 |  | 0 | Sborník UOŽI 01 2023 |  | zákl. přenesená |  | 0 | 0 | 0 | 0 | 0 | 512 | K | 1 |  |  |  | ROZPOCET | 0 | 0 | 0 | 0 | 0 | 4 | 0 | 512 | 1105356551
| PP |  | Doprava obousměrná mechanizací o nosnosti přes 3,5 t sypanin (kameniva, písku, suti, dlažebních kostek, atd.) do 20 km Poznámka: 1. Ceny jsou určeny pro dopravu silničními i kolejovými vozidly. 2. V cenách obousměrné dopravy jsou započteny náklady na přepravu materiálu na místo určení včetně složení, poplatku za použití dopravní cesty a zpáteční cesty nenaloženého dopravního prostředku. | [14 empty] | PP | 1
| VV |  | ODVOZ VÝZISKU NA SKLÁDKU | [14 empty] | VV | 1 | 1 | True | 0 | ROZPOCET
| VV |  | (10535,5-1660)*1,8 "výkopová zemina a štěrk |  | 15975.9 | [12 empty] | VV | 1 | 2 | True | 0 | ROZPOCET
| VV |  | (4340*0,2)*1,8 "výzisk přístupových komunikací |  | 1562.4 | [12 empty] | VV | 1 | 2 | True | 0 | ROZPOCET
| VV |  | 58,8+265,3"vyzískané dřeviny |  | 324.1 | [12 empty] | VV | 1 | 2 | True | 0 | ROZPOCET
| VV |  | Součet |  | 17862.4 | [12 empty] | VV | 1 | 4 | True | 1 | ROZPOCET
46 | K | 9902200100 | Doprava obousměrná mechanizací o nosnosti přes 3,5 t objemnějšího kusového materiálu (prefabrikátů, stožárů, výhybek, rozvaděčů, vybouraných hmot atd.) do 10 km | t | 694.4 |  | 0 | Sborník UOŽI 01 2023 |  | zákl. přenesená |  | 0 | 0 | 0 | 0 | 0 | 512 | K | 1 |  |  |  | ROZPOCET | 0 | 0 | 0 | 0 | 0 | 4 | 0 | 512 | 275417658
| PP |  | Doprava obousměrná mechanizací o nosnosti přes 3,5 t objemnějšího kusového materiálu (prefabrikátů, stožárů, výhybek, rozvaděčů, vybouraných hmot atd.) do 10 km Poznámka: 1. Ceny jsou určeny pro dopravu silničními i kolejovými vozidly. 2. V cenách obousměrné dopravy jsou započteny náklady na přepravu materiálu na místo určení včetně složení, poplatku za použití dopravní cesty a zpáteční cesty nenaloženého dopravního prostředku. | [14 empty] | PP | 1
| VV |  | Odvoz demontovaných silničních panelů na sklad objednatele | [14 empty] | VV | 1 | 1 | True | 0 | ROZPOCET
| VV |  | 620*1,120 |  | 694.4 | [12 empty] | VV | 1 | 2 | True | 0 | ROZPOCET
| VV |  | Součet |  | 694.4 | [12 empty] | VV | 1 | 4 | True | 1 | ROZPOCET
47 | K | 9902400200 | Doprava jednosměrná mechanizací o nosnosti přes 3,5 t objemnějšího kusového materiálu (prefabrikátů, stožárů, výhybek, rozvaděčů, vybouraných hmot atd.) do 20 km | t | 6.4 |  | 0 | Sborník UOŽI 01 2023 |  | zákl. přenesená |  | 0 | 0 | 0 | 0 | 0 | 512 | K | 1 |  |  |  | ROZPOCET | 0 | 0 | 0 | 0 | 0 | 4 | 0 | 512 | -517037676
| PP |  | Doprava jednosměrná mechanizací o nosnosti přes 3,5 t objemnějšího kusového materiálu (prefabrikátů, stožárů, výhybek, rozvaděčů, vybouraných hmot atd.) do 20 km Poznámka: 1. Ceny jsou určeny pro dopravu silničními i kolejovými vozidly. 2. V cenách jednosměrné dopravy jsou započteny náklady na přepravu materiálu na místo určení včetně složení a poplatku za použití dopravní cesty. Tyto položky se použijí i v případě, kdy se předpokládá, že dopravní prostředek bude naložen i na zpáteční cestě. V tomto případě se použijí položky pro každý směr samostatně (např. doprava materiálu na stavbu a odvoz výzisku nebo suti ze stavby). | [14 empty] | PP | 1
| VV |  | Gabionové koše | [14 empty] | VV | 1 | 1 | True | 0 | ROZPOCET
| VV |  | 6,4 |  | 6.4 | [12 empty] | VV | 1 | 2 | True | 0 | ROZPOCET
| VV |  | Součet |  | 6.4 | [12 empty] | VV | 1 | 4 | True | 1 | ROZPOCET
48 | K | 9902300200 | Doprava jednosměrná mechanizací o nosnosti přes 3,5 t sypanin (kameniva, písku, suti, dlažebních kostek, atd.) do 20 km | t | 752.96 |  | 0 | Sborník UOŽI 01 2023 |  | zákl. přenesená |  | 0 | 0 | 0 | 0 | 0 | 512 | K | 1 |  |  |  | ROZPOCET | 0 | 0 | 0 | 0 | 0 | 4 | 0 | 512 | 1931019971
| PP |  | Doprava jednosměrná mechanizací o nosnosti přes 3,5 t sypanin (kameniva, písku, suti, dlažebních kostek, atd.) do 20 km Poznámka: 1. Ceny jsou určeny pro dopravu silničními i kolejovými vozidly. 2. V cenách jednosměrné dopravy jsou započteny náklady na přepravu materiálu na místo určení včetně složení a poplatku za použití dopravní cesty. Tyto položky se použijí i v případě, kdy se předpokládá, že dopravní prostředek bude naložen i na zpáteční cestě. V tomto případě se použijí položky pro každý směr samostatně (např. doprava materiálu na stavbu a odvoz výzisku nebo suti ze stavby). | [14 empty] | PP | 1
| VV |  | 448,6 "štěrkodrť 0/32 stabilizovaná cementem |  | 448.6 | [12 empty] | VV | 1 | 2 | True | 0 | ROZPOCET
| VV |  | 14,4 "beton C16/20 |  | 14.4 | [12 empty] | VV | 1 | 2 | True | 0 | ROZPOCET
| VV |  | 287,76 "beton C12/15 |  | 287.76 | [12 empty] | VV | 1 | 2 | True | 0 | ROZPOCET
| VV |  | 2,2 "asfaltobetonový recyklát |  | 2.2 | [12 empty] | VV | 1 | 2 | True | 0 | ROZPOCET
| VV |  | Součet |  | 752.96 | [12 empty] | VV | 1 | 4 | True | 1 | ROZPOCET
49 | K | 9902300300 | Doprava jednosměrná mechanizací o nosnosti přes 3,5 t sypanin (kameniva, písku, suti, dlažebních kostek, atd.) do 30 km | t | 6700.848 |  | 0 | Sborník UOŽI 01 2023 |  | zákl. přenesená |  | 0 | 0 | 0 | 0 | 0 | 512 | K | 1 |  |  |  | ROZPOCET | 0 | 0 | 0 | 0 | 0 | 4 | 0 | 512 | 255876643
| PP |  | Doprava jednosměrná mechanizací o nosnosti přes 3,5 t sypanin (kameniva, písku, suti, dlažebních kostek, atd.) do 30 km Poznámka: 1. Ceny jsou určeny pro dopravu silničními i kolejovými vozidly. 2. V cenách jednosměrné dopravy jsou započteny náklady na přepravu materiálu na místo určení včetně složení a poplatku za použití dopravní cesty. Tyto položky se použijí i v případě, kdy se předpokládá, že dopravní prostředek bude naložen i na zpáteční cestě. V tomto případě se použijí položky pro každý směr samostatně (např. doprava materiálu na stavbu a odvoz výzisku nebo suti ze stavby). | [14 empty] | PP | 1
| VV |  | DOPRAVA NOVÉHO MATERIÁLU | [14 empty] | VV | 1 | 1 | True | 0 | ROZPOCET
| VV |  | 1953,215 "štěrkodrť 0/32 |  | 1953.215 | [12 empty] | VV | 1 | 2 | True | 0 | ROZPOCET
| VV |  | 2325,6 "štěrkodrť 0/63 |  | 2325.6 | [12 empty] | VV | 1 | 2 | True | 0 | ROZPOCET
| VV |  | 57,333 "štěrkopísek |  | 57.333 | [12 empty] | VV | 1 | 2 | True | 0 | ROZPOCET
| VV |  | 1813,9 "štěrk 16/32 |  | 1813.9 | [12 empty] | VV | 1 | 2 | True | 0 | ROZPOCET
| VV |  | 550,8 "lomový kámen |  | 550.8 | [12 empty] | VV | 1 | 2 | True | 0 | ROZPOCET
| VV |  | Součet |  | 6700.848 | [12 empty] | VV | 1 | 4 | True | 1 | ROZPOCET
50 | K | 9902400400 | Doprava jednosměrná mechanizací o nosnosti přes 3,5 t objemnějšího kusového materiálu (prefabrikátů, stožárů, výhybek, rozvaděčů, vybouraných hmot atd.) do 40 km | t | 694.4 |  | 0 | Sborník UOŽI 01 2023 |  | zákl. přenesená |  | 0 | 0 | 0 | 0 | 0 | 512 | K | 1 |  |  |  | ROZPOCET | 0 | 0 | 0 | 0 | 0 | 4 | 0 | 512 | -500431460
| PP |  | Doprava jednosměrná mechanizací o nosnosti přes 3,5 t objemnějšího kusového materiálu (prefabrikátů, stožárů, výhybek, rozvaděčů, vybouraných hmot atd.) do 40 km Poznámka: 1. Ceny jsou určeny pro dopravu silničními i kolejovými vozidly. 2. V cenách jednosměrné dopravy jsou započteny náklady na přepravu materiálu na místo určení včetně složení a poplatku za použití dopravní cesty. Tyto položky se použijí i v případě, kdy se předpokládá, že dopravní prostředek bude naložen i na zpáteční cestě. V tomto případě se použijí položky pro každý směr samostatně (např. doprava materiálu na stavbu a odvoz výzisku nebo suti ze stavby). | [14 empty] | PP | 1
| VV |  | Doprava silničních panelů | [14 empty] | VV | 1 | 1 | True | 0 | ROZPOCET
| VV |  | 620*1,120 |  | 694.4 | [12 empty] | VV | 1 | 2 | True | 0 | ROZPOCET
| VV |  | Součet |  | 694.4 | [12 empty] | VV | 1 | 4 | True | 1 | ROZPOCET
51 | K | 9902401000 | Doprava jednosměrná mechanizací o nosnosti přes 3,5 t objemnějšího kusového materiálu (prefabrikátů, stožárů, výhybek, rozvaděčů, vybouraných hmot atd.) do 250 km | t | 139.408 |  | 0 | Sborník UOŽI 01 2023 |  | zákl. přenesená |  | 0 | 0 | 0 | 0 | 0 | 512 | K | 1 |  |  |  | ROZPOCET | 0 | 0 | 0 | 0 | 0 | 4 | 0 | 512 | 108305214
| PP |  | Doprava jednosměrná mechanizací o nosnosti přes 3,5 t objemnějšího kusového materiálu (prefabrikátů, stožárů, výhybek, rozvaděčů, vybouraných hmot atd.) do 250 km Poznámka: 1. Ceny jsou určeny pro dopravu silničními i kolejovými vozidly. 2. V cenách jednosměrné dopravy jsou započteny náklady na přepravu materiálu na místo určení včetně složení a poplatku za použití dopravní cesty. Tyto položky se použijí i v případě, kdy se předpokládá, že dopravní prostředek bude naložen i na zpáteční cestě. V tomto případě se použijí položky pro každý směr samostatně (např. doprava materiálu na stavbu a odvoz výzisku nebo suti ze stavby). | [14 empty] | PP | 1
| VV |  | Tvárnice TZZ | [14 empty] | VV | 1 | 1 | True | 0 | ROZPOCET
| VV |  | 2297*0,044 |  | 101.068 | [12 empty] | VV | 1 | 2 | True | 0 | ROZPOCET
| VV |  | Krabicové díly U3 | [14 empty] | VV | 1 | 1 | True | 0 | ROZPOCET
| VV |  | 38,34 |  | 38.34 | [12 empty] | VV | 1 | 2 | True | 0 | ROZPOCET
| VV |  | Součet |  | 139.408 | [12 empty] | VV | 1 | 4 | True | 1 | ROZPOCET
52 | K | 9902900100 | Naložení sypanin, drobného kusového materiálu, suti | t | 20526.3 |  | 0 | Sborník UOŽI 01 2023 |  | zákl. přenesená |  | 0 | 0 | 0 | 0 | 0 | 512 | K | 1 |  |  |  | ROZPOCET | 0 | 0 | 0 | 0 | 0 | 4 | 0 | 512 | 1946688566
| PP |  | Naložení sypanin, drobného kusového materiálu, suti Poznámka: 1. Ceny jsou určeny pro nakládání materiálu v případech, kdy není naložení součástí dodávky materiálu nebo není uvedeno v popisu cen a pro nakládání z meziskládky. 2. Ceny se použijí i pro nakládání materiálu z vlastních zásob objednatele. | [14 empty] | PP | 1
| VV |  | NALOŽENÍ VÝZISKU Z TĚŽENÍ ŽEL. SPODKU, ÚPRAV SVAHŮ A ČIŠTĚNÍ PŘÍKOPŮ | [14 empty] | VV | 1 | 1 | True | 0 | ROZPOCET
| VV |  | 1660*1,8 "naložení ke zpětnému použití |  | 2988 | [12 empty] | VV | 1 | 2 | True | 0 | ROZPOCET
| VV |  | 9743,5*1,8 "naložení k odvozu na skládku |  | 17538.3 | [12 empty] | VV | 1 | 2 | True | 0 | ROZPOCET
| VV |  | Součet |  | 20526.3 | [12 empty] | VV | 1 | 4 | True | 1 | ROZPOCET
53 | K | 9909000100 | Poplatek za uložení suti nebo hmot na oficiální skládku | t | 17538.3 |  | 0 | Sborník UOŽI 01 2023 |  | zákl. přenesená |  | 0 | 0 | 0 | 0 | 0 | 512 | K | 1 |  |  |  | ROZPOCET | 0 | 0 | 0 | 0 | 0 | 4 | 0 | 512 | 1065055734
| PP |  | Poplatek za uložení suti nebo hmot na oficiální skládku Poznámka: 1. V cenách jsou započteny náklady na uložení stavebního odpadu na oficiální skládku. 2. Ceny jsou doporučené, je třeba zohlednit regionální rozdíly v cenách poplatků za uložení suti a odpadů. Tyto se mohou výrazně lišit s ohledem nejen na region, ale také na množství a druh ukládaného odpadu. | [14 empty] | PP | 1
54 | K | 99701381R | Poplatek za uložení odpadu na skládce (skládkovné) dřevěného odpadu | t | 324.1 |  | 0 |  |  | zákl. přenesená |  | 0 | 0 | 0 | 0 | 0 | 4 | K | 1 |  |  |  | ROZPOCET | 0 | 0 | 0 | 0 | 0 | 4 | 0 | 4 | 1307572014
| PP |  | Poplatek za uložení odpadu na skládce (skládkovné) dřevěného odpadu | [14 empty] | PP | 1
| D | VRN | Vedlejší rozpočtové náklady |  |  |  | 0 |  |  |  |  | 0 |  | 0 |  | 0 | 5 | D | 0 |  |  |  | ROZPOCET | [6 empty] | 0
55 | K | 021101001R | Průzkumné práce pro opravy Geotechnický průzkum předběžný | kus | 10 |  | 0 |  |  | zákl. přenesená |  | 0 | 0 | 0 | 0 | 0 | 4 | K | 1 |  |  |  | ROZPOCET | 0 | 0 | 0 | 0 | 0 | 4 | 0 | 4 | 1155225151
| PP |  | Průzkumné práce pro opravy Geotechnický průzkum předběžný | [14 empty] | PP | 1
| P |  | Poznámka k položce: Kopaná sonda + zatěžovací zkouška | [14 empty] | P | 1
56 | K | 021101021R | Průzkumné práce pro opravy Geotechnický průzkum doplňující | kus | 2 |  | 0 |  |  | zákl. přenesená |  | 0 | 0 | 0 | 0 | 0 | 4 | K | 1 |  |  |  | ROZPOCET | 0 | 0 | 0 | 0 | 0 | 4 | 0 | 4 | -1986511748
| PP |  | Průzkumné práce pro opravy Geotechnický průzkum doplňující | [14 empty] | PP | 1
| P |  | Poznámka k položce: Průzkum složení podložních vrstev u sanace v km 4,9-5,135 | [14 empty] | P | 1
57 | K | 021211001 | Průzkumné práce pro opravy Doplňující laboratorní rozbor kontaminace zeminy nebo kol. lože | kus | 2 |  | 0 | Sborník UOŽI 01 2023 |  | zákl. přenesená |  | 0 | 0 | 0 | 0 | 0 | 4 | K | 1 |  |  |  | ROZPOCET | 0 | 0 | 0 | 0 | 0 | 4 | 0 | 4 | 1820892859
| PP |  | Průzkumné práce pro opravy Doplňující laboratorní rozbor kontaminace zeminy nebo kol. lože - V ceně jsou započteny náklady na doplňující rozbor kameniva nebo KL pro objasnění kontaminace ropnými látkami akreditovanou laboratoří včetně vyhodnocení a předání zprávy o výsledku. | [14 empty] | PP | 1
| P |  | Poznámka k položce: Vyhodnocení podloží z doplňujícího GTP | [14 empty] | P | 1

## SO 01-10-01.2_ÚRS - Želez...
{5b7b2b0c-8c00-41b7-9838-54e817ce5813}
2
| KRYCÍ LIST SOUPISU PRACÍ | [7 empty] | v --- níže se nacházejí doplnkové a pomocné údaje k sestavám --- v | [8 empty] | True
Stavba:
Obnova trati v úseku Louny - Radonice nad Ohří (akt ÚOŽI 2023-1)_OPRAVA č. 1
Objekt:
E.1.1 - Železniční svršek a spodek
Soupis:
SO 01-10-01.2 - Železniční spodek
Úroveň 3:
SO 01-10-01.2_ÚRS - Železniční spodek (ÚRS)
| KSO: |  |  |  |  | CC-CZ:
| Místo: |  |  |  |  | Datum: | 28. 3. 2023
| Zadavatel: |  |  |  |  | IČ: | 70994234
|  | Správa železnic, státní organizace |  |  |  | DIČ:
| Uchazeč: |  |  |  |  | IČ: | Vyplň údaj
|  | Vyplň údaj |  |  |  | DIČ: | Vyplň údaj
| Projektant: |  |  |  |  | IČ: | 06760163
|  | PRISTA s.r.o. |  |  |  | DIČ:
| Zpracovatel: |  |  |  |  | IČ:
DIČ:
Poznámka:
Soupis prací je sestaven s využitím Cenové soustavy ÚRS. Položky, které pochází z této cenové soustavy, jsou ve sloupci 'Cenová soustava' označeny popisem 'CS ÚRS' a úrovní příslušného kalendářního pololetí. Veškeré další informace vymezující popis a podmínky použití těchto položek z Cenové soustavy, které nejsou uvedeny přímo v soupisu prací, jsou neomezeně dálkově k dispozici na webu www.podminky.urs.cz.
| Cena bez DPH | [5 empty] | 0
|  |  | Základ daně |  |  | Sazba daně | Výše daně
| DPH | základní | 0 |  |  | 21% | 0
|  | snížená | 0 |  |  | 15% | 0
| DPH | zákl. přenesená | 0 |  |  | 21% | 0
|  | sníž. přenesená | 0 |  |  | 15% | 0
|  | nulová | 0 |  |  | 0% | 0
| Cena s DPH |  |  | v | CZK |  | 0
REKAPITULACE ČLENĚNÍ SOUPISU PRACÍ
Stavba:
Obnova trati v úseku Louny - Radonice nad Ohří (akt ÚOŽI 2023-1)_OPRAVA č. 1
Objekt:
E.1.1 - Železniční svršek a spodek
Soupis:
SO 01-10-01.2 - Železniční spodek
Úroveň 3:
SO 01-10-01.2_ÚRS - Železniční spodek (ÚRS)
Místo: | [5 empty] | Datum: | 28. 3. 2023
Zadavatel: |  |  | Správa železnic, státní organizace |  |  | Projektant: | PRISTA s.r.o.
Uchazeč: |  |  | Vyplň údaj |  |  | Zpracovatel:
Kód dílu - Popis | [6 empty] | Cena celkem [CZK]
Náklady stavby celkem | [6 empty] | 0 | [11 empty] | -1
| HSV - Práce a dodávky HSV | [5 empty] | 0
| 1 - Zemní práce | [5 empty] | 0
| 2 - Zakládání | [5 empty] | 0
| 4 - Vodorovné konstrukce | [5 empty] | 0
| 5 - Komunikace pozemní | [5 empty] | 0
| 9 - Ostatní konstrukce a práce, bourání | [5 empty] | 0
| 997 - Přesun sutě | [5 empty] | 0
| M - Práce a dodávky M | [5 empty] | 0
| 22-M - Montáže technologických zařízení pro dopravní stavby | [5 empty] | 0
| VRN - Vedlejší rozpočtové náklady | [5 empty] | 0
SOUPIS PRACÍ
Stavba:
Obnova trati v úseku Louny - Radonice nad Ohří (akt ÚOŽI 2023-1)_OPRAVA č. 1
Objekt:
E.1.1 - Železniční svršek a spodek
Soupis:
SO 01-10-01.2 - Železniční spodek
Úroveň 3:
SO 01-10-01.2_ÚRS - Železniční spodek (ÚRS)
Místo: | [5 empty] | Datum: | 28. 3. 2023
Zadavatel: |  |  | Správa železnic, státní organizace |  |  | Projektant: | PRISTA s.r.o.
Uchazeč: |  |  | Vyplň údaj |  |  | Zpracovatel:
PČ | Typ | Kód | Popis | MJ | Množství | J.cena [CZK] | Cena celkem [CZK] | Cenová soustava |  | DPH | J. Nh [h] | Nh celkem [h] | J. hmotnost [t] | Hmotnost celkem [t] | J. suť [t] | Suť Celkem [t]
Náklady soupisu celkem | [6 empty] | 0 |  |  |  |  | 0 |  | 360.9336 |  | 42.58 |  | D | -1 | [10 empty] | 0
| D | HSV | Práce a dodávky HSV |  |  |  | 0 |  |  |  |  | 0 |  | 360.8682 |  | 42.58 | 1 | D | 0 |  |  |  | ROZPOCET | [6 empty] | 0
| D | 1 | Zemní práce |  |  |  | 0 |  |  |  |  | 0 |  | 66.903 |  | 0 | 1 | D | 1 |  |  |  | ROZPOCET | [6 empty] | 0
1 | K | 182351133 | Rozprostření ornice pl přes 500 m2 ve svahu nad 1:5 tl vrstvy do 200 mm strojně | m2 | 1841 |  | 0 | CS ÚRS 2023 01 |  | zákl. přenesená |  | 0 | 0 | 0 | 0 | 0 | 4 | K | 2 |  |  |  | ROZPOCET | 0 | 0 | 0 | 0 | 0 | 4 | 0 | 4 | -748433303
| PP |  | Rozprostření a urovnání ornice ve svahu sklonu přes 1:5 strojně při souvislé ploše přes 500 m2, tl. vrstvy do 200 mm | [14 empty] | PP | 2
| Online PSC |  | https://podminky.urs.cz/item/CS_URS_2023_01/182351133 | [14 empty] | Online PSC | 2
| VV |  | Ohumusování v tl. 150mm | [14 empty] | VV | 2 | 1 | True | 0 | ROZPOCET
| VV |  | 1841 |  | 1841 | [12 empty] | VV | 2 | 2 | True | 0 | ROZPOCET
| VV |  | Součet |  | 1841 | [12 empty] | VV | 2 | 4 | True | 1 | ROZPOCET
2 | K | 183405212 | Výsev trávníku hydroosevem na hlušinu | m2 | 16000 |  | 0 | CS ÚRS 2023 01 |  | zákl. přenesená |  | 0 | 0.0039712 | 63.5392 | 0 | 0 | 4 | K | 2 |  |  |  | ROZPOCET | 0 | 0 | 0 | 0 | 0 | 4 | 0 | 4 | -1723774180
| PP |  | Výsev trávníku hydroosevem na hlušinu | [14 empty] | PP | 2
| Online PSC |  | https://podminky.urs.cz/item/CS_URS_2023_01/183405212 | [14 empty] | Online PSC | 2
3 | M | 00572474 | osivo směs travní krajinná-svahová | kg | 400 |  | 0 | CS ÚRS 2023 01 |  | zákl. přenesená |  | 0 | 0.001 | 0.4 | 0 | 0 | 8 | M | 2 |  |  |  | ROZPOCET | 0 | 0 | 0 | 0 | 0 | 4 | 0 | 4 | -639702046
| PP |  | osivo směs travní krajinná-svahová | [14 empty] | PP | 2
| VV |  | 16000*0,025 "Přepočtené koeficientem množství |  | 400 | [12 empty] | VV | 2 | 2 | True | 1 | ROZPOCET
4 | K | 151721R1 | Zřízení pažení stěn výkopu kolejového lože do ocelových zápor hloubky výkopu do 4 m | m2 | 70.2 |  | 0 |  |  | zákl. přenesená |  | 0 | 0.02111 | 1.4819 | 0 | 0 | 4 | K | 2 |  |  |  | ROZPOCET | 0 | 0 | 0 | 0 | 0 | 4 | 0 | 4 | -139810642
| PP |  | Zřízení pažení stěn výkopu kolejového lože do ocelových zápor hloubky výkopu do 4 m | [14 empty] | PP | 2
| P |  | Poznámka k položce: Svislé trny min ∅40 dl. 2400mm po 1,2m; kotvení ke stávající koleji pruty ∅8 po 1,2m; za záporami fošny tl. 50mm | [14 empty] | P | 2
| VV |  | Pažení u krabicových dílů U3 | [14 empty] | VV | 2 | 1 | True | 0 | ROZPOCET
| VV |  | 54*1,3 |  | 70.2 | [12 empty] | VV | 2 | 2 | True | 0 | ROZPOCET
| VV |  | Součet |  | 70.2 | [12 empty] | VV | 2 | 4 | True | 1 | ROZPOCET
5 | K | 151721R2 | Odstranění pažení stěn výkopu kolejového lože z ocelových zápor hloubky výkopu do 4 m | m2 | 70.2 |  | 0 |  |  | zákl. přenesená |  | 0 | 0.02111 | 1.4819 | 0 | 0 | 4 | K | 2 |  |  |  | ROZPOCET | 0 | 0 | 0 | 0 | 0 | 4 | 0 | 4 | 1257707579
| PP |  | Odstranění pažení stěn výkopu kolejového lože z ocelových zápor hloubky výkopu do 4 m | [14 empty] | PP | 2
| P |  | Poznámka k položce: Odstranění pažení stěn výkopu kolejového lože z ocelových zápor hloubky výkopu do 4 m | [14 empty] | P | 2
| VV |  | 54*1,3 |  | 70.2 | [12 empty] | VV | 2 | 2 | True | 0 | ROZPOCET
| VV |  | Součet |  | 70.2 | [12 empty] | VV | 2 | 4 | True | 1 | ROZPOCET
| D | 2 | Zakládání |  |  |  | 0 |  |  |  |  | 0 |  | 207.5463 |  | 0 | 1 | D | 1 |  |  |  | ROZPOCET | [6 empty] | 0
6 | K | 273313611 | Základové desky z betonu tř. C 16/20 | m3 | 85.8 |  | 0 | CS ÚRS 2023 01 |  | zákl. přenesená |  | 0 | 2.301 | 197.4277 | 0 | 0 | 4 | K | 2 |  |  |  | ROZPOCET | 0 | 0 | 0 | 0 | 0 | 4 | 0 | 4 | 235152273
| PP |  | Základy z betonu prostého desky z betonu kamenem neprokládaného tř. C 16/20 | [14 empty] | PP | 2
| Online PSC |  | https://podminky.urs.cz/item/CS_URS_2023_01/273313611 | [14 empty] | Online PSC | 2
| VV |  | Podklad gabionů v tl. 100mm | [14 empty] | VV | 2 | 1 | True | 0 | ROZPOCET
| VV |  | 80 |  | 80 | [12 empty] | VV | 2 | 2 | True | 0 | ROZPOCET
| VV |  | Podklad krabicových dílů | [14 empty] | VV | 2 | 1 | True | 0 | ROZPOCET
| VV |  | 5,8 |  | 5.8 | [12 empty] | VV | 2 | 2 | True | 0 | ROZPOCET
| VV |  | Součet |  | 85.8 | [12 empty] | VV | 2 | 4 | True | 1 | ROZPOCET
7 | K | 274311127 | Základové pasy, prahy, věnce a ostruhy z betonu prostého C 25/30 | m3 | 2 |  | 0 | CS ÚRS 2023 01 |  | zákl. přenesená |  | 0 | 2.5505 | 5.1011 | 0 | 0 | 4 | K | 2 |  |  |  | ROZPOCET | 0 | 0 | 0 | 0 | 0 | 4 | 0 | 4 | 1364193848
| PP |  | Základové konstrukce z betonu prostého pasy, prahy, věnce a ostruhy ve výkopu nebo na hlavách pilot C 25/30 | [14 empty] | PP | 2
| Online PSC |  | https://podminky.urs.cz/item/CS_URS_2023_01/274311127 | [14 empty] | Online PSC | 2
| VV |  | Úložný práh u zatrubnění v km 4,437 | [14 empty] | VV | 2 | 1 | True | 0 | ROZPOCET
| VV |  | 2 |  | 2 | [12 empty] | VV | 2 | 2 | True | 0 | ROZPOCET
| VV |  | Součet |  | 2 | [12 empty] | VV | 2 | 4 | True | 1 | ROZPOCET
8 | K | 273321511 | Základové desky ze ŽB bez zvýšených nároků na prostředí tř. C 25/30 | m3 | 2 |  | 0 | CS ÚRS 2023 01 |  | zákl. přenesená |  | 0 | 2.5019 | 5.0037 | 0 | 0 | 4 | K | 2 |  |  |  | ROZPOCET | 0 | 0 | 0 | 0 | 0 | 4 | 0 | 4 | -1468701924
| PP |  | Základy z betonu železového (bez výztuže) desky z betonu bez zvláštních nároků na prostředí tř. C 25/30 | [14 empty] | PP | 2
| Online PSC |  | https://podminky.urs.cz/item/CS_URS_2023_01/273321511 | [14 empty] | Online PSC | 2
| P |  | Poznámka k položce: Beton C25/30-XC3, XF1 | [14 empty] | P | 2
| VV |  | Pod kamenný obklad | [14 empty] | VV | 2 | 1 | True | 0 | ROZPOCET
| VV |  | 2 |  | 2 | [12 empty] | VV | 2 | 2 | True | 0 | ROZPOCET
| VV |  | Součet |  | 2 | [12 empty] | VV | 2 | 4 | True | 1 | ROZPOCET
9 | K | 27436202R | Výztuž základových pasů z kompozitních sítí D drátu 6 mm velikost ok 150 x 150 mm | m2 | 16 |  | 0 |  |  | zákl. přenesená |  | 0 | 0.00086 | 0.01376 | 0 | 0 | 4 | K | 2 |  |  |  | ROZPOCET | 0 | 0 | 0 | 0 | 0 | 4 | 0 | 4 | 887553637
| PP |  | Výztuž základů z kompozitních sítí pasů průměr prutu 6 mm, velikost ok 150 x 150 mm | [14 empty] | PP | 2
| D | 4 | Vodorovné konstrukce |  |  |  | 0 |  |  |  |  | 0 |  | 16.4992 |  | 0 | 1 | D | 1 |  |  |  | ROZPOCET | [6 empty] | 0
10 | K | 465513157 | Dlažba svahu u opěr z upraveného lomového žulového kamene tl 200 mm do lože C 25/30 pl přes 10 m2 | m2 | 16 |  | 0 | CS ÚRS 2023 01 |  | zákl. přenesená |  | 0 | 1.0312 | 16.4992 | 0 | 0 | 4 | K | 2 |  |  |  | ROZPOCET | 0 | 0 | 0 | 0 | 0 | 4 | 0 | 4 | -1256209726
| PP |  | Dlažba svahu u mostních opěr z upraveného lomového žulového kamene s vyspárováním maltou MC 25, šíře spáry 15 mm do betonového lože C 25/30 tloušťky 200 mm, plochy přes 10 m2 | [14 empty] | PP | 2
| Online PSC |  | https://podminky.urs.cz/item/CS_URS_2023_01/465513157 | [14 empty] | Online PSC | 2
| VV |  | Obklad na vyústění zatrubnění pod P2286 | [14 empty] | VV | 2 | 1 | True | 0 | ROZPOCET
| VV |  | 16 |  | 16 | [12 empty] | VV | 2 | 2 | True | 0 | ROZPOCET
| VV |  | Součet |  | 16 | [12 empty] | VV | 2 | 4 | True | 1 | ROZPOCET
| D | 5 | Komunikace pozemní |  |  |  | 0 |  |  |  |  | 0 |  | 66.75 |  | 0 | 1 | D | 1 |  |  |  | ROZPOCET | [6 empty] | 0
11 | K | 561061121 | Zřízení podkladu ze zeminy upravené vápnem, cementem, směsnými pojivy tl přes 350 do 400 mm pl přes 1000 do 5000 m2 | m2 | 1112.5 |  | 0 | CS ÚRS 2023 01 |  | zákl. přenesená |  | 0 | 0 | 0 | 0 | 0 | 4 | K | 2 |  |  |  | ROZPOCET | 0 | 0 | 0 | 0 | 0 | 4 | 0 | 4 | 1817993766
| PP |  | Zřízení podkladu ze zeminy upravené hydraulickými pojivy vápnem, cementem nebo směsnými pojivy (materiál ve specifikaci) s rozprostřením, promísením, vlhčením, zhutněním a ošetřením vodou plochy přes 1 000 do 5 000 m2, tloušťka po zhutnění přes 350 do 400 mm | [14 empty] | PP | 2
| Online PSC |  | https://podminky.urs.cz/item/CS_URS_2023_01/561061121 | [14 empty] | Online PSC | 2
| VV |  | Stabilizace v místě sanace v km 4,900-5,135 | [14 empty] | VV | 2 | 1 | True | 0 | ROZPOCET
| VV |  | 1112,5 |  | 1112.5 | [12 empty] | VV | 2 | 2 | True | 0 | ROZPOCET
| VV |  | Součet |  | 1112.5 | [12 empty] | VV | 2 | 4 | True | 1 | ROZPOCET
12 | M | 58591002 | pojivo hydraulické pro stabilizaci zeminy 50% vápna | t | 66.75 |  | 0 | CS ÚRS 2023 01 |  | zákl. přenesená |  | 0 | 1 | 66.75 | 0 | 0 | 8 | M | 2 |  |  |  | ROZPOCET | 0 | 0 | 0 | 0 | 0 | 4 | 0 | 4 | 68458046
| PP |  | pojivo hydraulické pro stabilizaci zeminy 50% vápna | [14 empty] | PP | 2
| VV |  | (1112,5*0,05)*1,2 |  | 66.75 | [12 empty] | VV | 2 | 2 | True | 0 | ROZPOCET
| VV |  | Součet |  | 66.75 | [12 empty] | VV | 2 | 4 | True | 1 | ROZPOCET
13 | K | 574391114R | Penetrační makadam hrubý PMH tl. 200 mm | m2 | 2400 |  | 0 |  |  | zákl. přenesená |  | 0 | 0 | 0 | 0 | 0 | 4 | K | 2 |  |  |  | ROZPOCET | 0 | 0 | 0 | 0 | 0 | 4 | 0 | 4 | 2125431787
| PP |  | Penetrační makadam PM s rozprostřením kameniva na sucho, s prolitím živicí, s posypem drtí a se zhutněním hrubý (PMH) z kameniva hrubého drceného, po zhutnění tl. 200 mm | [14 empty] | PP | 2
| VV |  | Přístupové komunikace | [14 empty] | VV | 2 | 1 | True | 0 | ROZPOCET
| VV |  | 2400 |  | 2400 | [12 empty] | VV | 2 | 2 | True | 0 | ROZPOCET
| VV |  | Součet |  | 2400 | [12 empty] | VV | 2 | 4 | True | 1 | ROZPOCET
| D | 9 | Ostatní konstrukce a práce, bourání |  |  |  | 0 |  |  |  |  | 0 |  | 3.1697 |  | 42.58 | 1 | D | 1 |  |  |  | ROZPOCET | [6 empty] | 0
14 | K | 919551114 | Zřízení propustku z trub plastových PE rýhovaných se spojkami nebo s hrdlem DN 600 mm | m | 5 |  | 0 | CS ÚRS 2023 01 |  | zákl. přenesená |  | 0 | 0 | 0 | 0 | 0 | 4 | K | 2 |  |  |  | ROZPOCET | 0 | 0 | 0 | 0 | 0 | 4 | 0 | 4 | -154087081
| PP |  | Zřízení propustku z trub plastových polyetylenových rýhovaných se spojkami nebo s hrdlem DN 600 mm | [14 empty] | PP | 2
| Online PSC |  | https://podminky.urs.cz/item/CS_URS_2023_01/919551114 | [14 empty] | Online PSC | 2
| VV |  | Provizorní zatrubnění | [14 empty] | VV | 2 | 1 | True | 0 | ROZPOCET
| VV |  | 5 |  | 5 | [12 empty] | VV | 2 | 2 | True | 0 | ROZPOCET
| VV |  | Součet |  | 5 | [12 empty] | VV | 2 | 4 | True | 1 | ROZPOCET
15 | M | 28614470 | trubka kanalizační PP korugovaná pro velké průměry DN 600x6000mm SN10 | m | 5.075 |  | 0 | CS ÚRS 2023 01 |  | zákl. přenesená |  | 0 | 0.02483 | 0.12601 | 0 | 0 | 8 | M | 2 |  |  |  | ROZPOCET | 0 | 0 | 0 | 0 | 0 | 4 | 0 | 4 | -1177685899
| PP |  | trubka kanalizační PP korugovaná pro velké průměry DN 600x6000mm SN10 | [14 empty] | PP | 2
| VV |  | 5*1,015 "Přepočtené koeficientem množství |  | 5.075 | [12 empty] | VV | 2 | 2 | True | 1 | ROZPOCET
16 | K | 919551116 | Zřízení propustku z trub plastových PE rýhovaných se spojkami nebo s hrdlem DN 800 mm | m | 30 |  | 0 | CS ÚRS 2023 01 |  | zákl. přenesená |  | 0 | 0 | 0 | 0 | 0 | 4 | K | 2 |  |  |  | ROZPOCET | 0 | 0 | 0 | 0 | 0 | 4 | 0 | 4 | -1118440932
| PP |  | Zřízení propustku z trub plastových polyetylenových rýhovaných se spojkami nebo s hrdlem DN 800 mm | [14 empty] | PP | 2
| Online PSC |  | https://podminky.urs.cz/item/CS_URS_2023_01/919551116 | [14 empty] | Online PSC | 2
| VV |  | Provizorní zatrubnění | [14 empty] | VV | 2 | 1 | True | 0 | ROZPOCET
| VV |  | 3*10 |  | 30 | [12 empty] | VV | 2 | 2 | True | 0 | ROZPOCET
| VV |  | Součet |  | 30 | [12 empty] | VV | 2 | 4 | True | 1 | ROZPOCET
17 | M | 28614472 | trubka kanalizační PP korugovaná pro velké průměry DN 800x6000mm SN10 | m | 30 |  | 0 | CS ÚRS 2023 01 |  | zákl. přenesená |  | 0 | 0.04083 | 1.2249 | 0 | 0 | 8 | M | 2 |  |  |  | ROZPOCET | 0 | 0 | 0 | 0 | 0 | 4 | 0 | 4 | 471126280
| PP |  | trubka kanalizační PP korugovaná pro velké průměry DN 800x6000mm SN10 | [14 empty] | PP | 2
18 | K | 963021112 | Bourání mostní nosné konstrukce z kamene | m3 | 4 |  | 0 | CS ÚRS 2023 01 |  | zákl. přenesená |  | 0 | 0.12 | 0.48 | 2.49 | 9.96 | 4 | K | 2 |  |  |  | ROZPOCET | 0 | 0 | 0 | 0 | 0 | 4 | 0 | 4 | 901089851
| PP |  | Bourání mostních konstrukcí nosných konstrukcí z kamene nebo cihel | [14 empty] | PP | 2
| Online PSC |  | https://podminky.urs.cz/item/CS_URS_2023_01/963021112 | [14 empty] | Online PSC | 2
| P |  | Poznámka k položce: Kamenné opěry mostu | [14 empty] | P | 2
| VV |  | Neevidovaný most v km 3,350 | [14 empty] | VV | 2 | 1 | True | 0 | ROZPOCET
| VV |  | 4 |  | 4 | [12 empty] | VV | 2 | 2 | True | 0 | ROZPOCET
| VV |  | Součet |  | 4 | [12 empty] | VV | 2 | 4 | True | 1 | ROZPOCET
19 | K | 963051111 | Bourání mostní nosné konstrukce z ŽB | m3 | 11 |  | 0 | CS ÚRS 2023 01 |  | zákl. přenesená |  | 0 | 0.12171 | 1.3388 | 2.4 | 26.4 | 4 | K | 2 |  |  |  | ROZPOCET | 0 | 0 | 0 | 0 | 0 | 4 | 0 | 4 | -1422714364
| PP |  | Bourání mostních konstrukcí nosných konstrukcí ze železového betonu | [14 empty] | PP | 2
| Online PSC |  | https://podminky.urs.cz/item/CS_URS_2023_01/963051111 | [14 empty] | Online PSC | 2
| P |  | Poznámka k položce: Odstranění čel, desky a opěr mostu | [14 empty] | P | 2
| VV |  | Neevidovaný most v km 3,350 | [14 empty] | VV | 2 | 1 | True | 0 | ROZPOCET
| VV |  | 11 |  | 11 | [12 empty] | VV | 2 | 2 | True | 0 | ROZPOCET
| VV |  | Součet |  | 11 | [12 empty] | VV | 2 | 4 | True | 1 | ROZPOCET
20 | K | 966008112 | Bourání trubního propustku DN přes 300 do 500 | m | 5 |  | 0 | CS ÚRS 2023 01 |  | zákl. přenesená |  | 0 | 0 | 0 | 0.98 | 4.9 | 4 | K | 2 |  |  |  | ROZPOCET | 0 | 0 | 0 | 0 | 0 | 4 | 0 | 4 | -716713396
| PP |  | Bourání trubního propustku s odklizením a uložením vybouraného materiálu na skládku na vzdálenost do 3 m nebo s naložením na dopravní prostředek z trub betonových nebo železobetonových DN přes 300 do 500 mm | [14 empty] | PP | 2
| Online PSC |  | https://podminky.urs.cz/item/CS_URS_2023_01/966008112 | [14 empty] | Online PSC | 2
| VV |  | Odstranění betonové trubky v km 3,620 | [14 empty] | VV | 2 | 1 | True | 0 | ROZPOCET
| VV |  | 5 |  | 5 | [12 empty] | VV | 2 | 2 | True | 0 | ROZPOCET
| VV |  | Součet |  | 5 | [12 empty] | VV | 2 | 4 | True | 1 | ROZPOCET
21 | K | 358315114 | Bourání stoky kompletní nebo vybourání otvorů z prostého betonu plochy do 4 m2 | m3 | 0.6 |  | 0 | CS ÚRS 2023 01 |  | zákl. přenesená |  | 0 | 0 | 0 | 2.2 | 1.32 | 4 | K | 2 |  |  |  | ROZPOCET | 0 | 0 | 0 | 0 | 0 | 4 | 0 | 4 | -766488712
| PP |  | Bourání stoky kompletní nebo vybourání otvorů průřezové plochy do 4 m2 ve stokách ze zdiva z prostého betonu | [14 empty] | PP | 2
| Online PSC |  | https://podminky.urs.cz/item/CS_URS_2023_01/358315114 | [14 empty] | Online PSC | 2
| P |  | Poznámka k položce: Vybourání otvorů pro napojení trativodu do propustků v km 2,638 (2x) a v km 5,070 (1x) | [14 empty] | P | 2
| D | 997 | Přesun sutě |  |  |  | 0 |  |  |  |  | 0 |  | 0 |  | 0 | 1 | D | 1 |  |  |  | ROZPOCET | [6 empty] | 0
22 | K | 997211521 | Vodorovná doprava vybouraných hmot po suchu na vzdálenost do 1 km | t | 43.74 |  | 0 | CS ÚRS 2023 01 |  | zákl. přenesená |  | 0 | 0 | 0 | 0 | 0 | 4 | K | 2 |  |  |  | ROZPOCET | 0 | 0 | 0 | 0 | 0 | 4 | 0 | 4 | -1828275563
| PP |  | Vodorovná doprava suti nebo vybouraných hmot vybouraných hmot se složením a hrubým urovnáním nebo s přeložením na jiný dopravní prostředek kromě lodi, na vzdálenost do 1 km | [14 empty] | PP | 2
| Online PSC |  | https://podminky.urs.cz/item/CS_URS_2023_01/997211521 | [14 empty] | Online PSC | 2
| VV |  | Vybouraný železobeton | [14 empty] | VV | 2 | 1 | True | 0 | ROZPOCET
| VV |  | 11*2,5 |  | 27.5 | [12 empty] | VV | 2 | 2 | True | 0 | ROZPOCET
| VV |  | Vybouraná kamenná suť | [14 empty] | VV | 2 | 1 | True | 0 | ROZPOCET
| VV |  | 4*2,5 |  | 10 | [12 empty] | VV | 2 | 2 | True | 0 | ROZPOCET
| VV |  | Vybourané zatrubnění v km 3,620 + suť z probourání propustků pro napojení vyústění trativodů | [14 empty] | VV | 2 | 1 | True | 0 | ROZPOCET
| VV |  | (2+0,6)*2,4 |  | 6.24 | [12 empty] | VV | 2 | 2 | True | 0 | ROZPOCET
| VV |  | Součet |  | 43.74 | [12 empty] | VV | 2 | 4 | True | 1 | ROZPOCET
23 | K | 997211529 | Příplatek ZKD 1 km u vodorovné dopravy vybouraných hmot | t | 810.16 |  | 0 | CS ÚRS 2023 01 |  | zákl. přenesená |  | 0 | 0 | 0 | 0 | 0 | 4 | K | 2 |  |  |  | ROZPOCET | 0 | 0 | 0 | 0 | 0 | 4 | 0 | 4 | -1936383346
| PP |  | Vodorovná doprava suti nebo vybouraných hmot vybouraných hmot se složením a hrubým urovnáním nebo s přeložením na jiný dopravní prostředek kromě lodi, na vzdálenost Příplatek k ceně za každý další i započatý 1 km přes 1 km | [14 empty] | PP | 2
| Online PSC |  | https://podminky.urs.cz/item/CS_URS_2023_01/997211529 | [14 empty] | Online PSC | 2
| VV |  | Odvoz želbet na skládku | [14 empty] | VV | 2 | 1 | True | 0 | ROZPOCET
| VV |  | 26,4*19 |  | 501.6 | [12 empty] | VV | 2 | 2 | True | 0 | ROZPOCET
| VV |  | Odvoz kamenné suti na skládku | [14 empty] | VV | 2 | 1 | True | 0 | ROZPOCET
| VV |  | 10*19 |  | 190 | [12 empty] | VV | 2 | 2 | True | 0 | ROZPOCET
| VV |  | Odvoz betonu na skládku | [14 empty] | VV | 2 | 1 | True | 0 | ROZPOCET
| VV |  | 6,24*19 |  | 118.56 | [12 empty] | VV | 2 | 2 | True | 0 | ROZPOCET
| VV |  | Součet |  | 810.16 | [12 empty] | VV | 2 | 4 | True | 1 | ROZPOCET
24 | K | 997013601 | Poplatek za uložení na skládce (skládkovné) stavebního odpadu betonového kód odpadu 17 01 01 | t | 6.24 |  | 0 | CS ÚRS 2023 01 |  | zákl. přenesená |  | 0 | 0 | 0 | 0 | 0 | 4 | K | 2 |  |  |  | ROZPOCET | 0 | 0 | 0 | 0 | 0 | 4 | 0 | 4 | -51885833
| PP |  | Poplatek za uložení stavebního odpadu na skládce (skládkovné) z prostého betonu zatříděného do Katalogu odpadů pod kódem 17 01 01 | [14 empty] | PP | 2
| Online PSC |  | https://podminky.urs.cz/item/CS_URS_2023_01/997013601 | [14 empty] | Online PSC | 2
25 | K | 997013602 | Poplatek za uložení na skládce (skládkovné) stavebního odpadu železobetonového kód odpadu 17 01 01 | t | 27.5 |  | 0 | CS ÚRS 2023 01 |  | zákl. přenesená |  | 0 | 0 | 0 | 0 | 0 | 4 | K | 2 |  |  |  | ROZPOCET | 0 | 0 | 0 | 0 | 0 | 4 | 0 | 4 | -1099201400
| PP |  | Poplatek za uložení stavebního odpadu na skládce (skládkovné) z armovaného betonu zatříděného do Katalogu odpadů pod kódem 17 01 01 | [14 empty] | PP | 2
| Online PSC |  | https://podminky.urs.cz/item/CS_URS_2023_01/997013602 | [14 empty] | Online PSC | 2
26 | K | 997013655 | Poplatek za uložení na skládce (skládkovné) zeminy a kamení kód odpadu 17 05 04 | t | 10 |  | 0 | CS ÚRS 2023 01 |  | zákl. přenesená |  | 0 | 0 | 0 | 0 | 0 | 4 | K | 2 |  |  |  | ROZPOCET | 0 | 0 | 0 | 0 | 0 | 4 | 0 | 4 | -131129705
| PP |  | Poplatek za uložení stavebního odpadu na skládce (skládkovné) zeminy a kamení zatříděného do Katalogu odpadů pod kódem 17 05 04 | [14 empty] | PP | 2
| Online PSC |  | https://podminky.urs.cz/item/CS_URS_2023_01/997013655 | [14 empty] | Online PSC | 2
| D | M | Práce a dodávky M |  |  |  | 0 |  |  |  |  | 0 |  | 0.0018 |  | 0 | 3 | D | 0 |  |  |  | ROZPOCET | [6 empty] | 0
| D | 22-M | Montáže technologických zařízení pro dopravní stavby |  |  |  | 0 |  |  |  |  | 0 |  | 0.0018 |  | 0 | 3 | D | 1 |  |  |  | ROZPOCET | [6 empty] | 0
27 | K | 220111901 | Montáž pasivní ochrany pro omezení atmosférických vlivů u neelektrifikované tratě jednoduché s uzemněním | kus | 9 |  | 0 | CS ÚRS 2023 01 |  | zákl. přenesená |  | 0 | 0.0001 | 0.0009 | 0 | 0 | 64 | K | 2 |  |  |  | ROZPOCET | 0 | 0 | 0 | 0 | 0 | 4 | 0 | 64 | -1285300858
| PP |  | Montáž pasivní ochrany pro omezení atmosférických vlivů u neelektrifikované tratě jednoduché s uzemněním | [14 empty] | PP | 2
| Online PSC |  | https://podminky.urs.cz/item/CS_URS_2023_01/220111901 | [14 empty] | Online PSC | 2
28 | K | 22011190R | Demontáž pasivní ochrany pro omezení atmosferických vlivů | kus | 9 |  | 0 |  |  | zákl. přenesená |  | 0 | 0.0001 | 0.0009 | 0 | 0 | 64 | K | 2 |  |  |  | ROZPOCET | 0 | 0 | 0 | 0 | 0 | 4 | 0 | 64 | 776368725
| PP |  | Demontáž pasivní ochrany pro omezení atmosferických vlivů | [14 empty] | PP | 2
| D | VRN | Vedlejší rozpočtové náklady |  |  |  | 0 |  |  |  |  | 0 |  | 0.06354 |  | 0 | 5 | D | 0 |  |  |  | ROZPOCET | [6 empty] | 0
29 | K | 043134000 | Zkoušky zatěžovací | kpl | 10 |  | 0 | CS ÚRS 2023 01 |  | zákl. přenesená |  | 0 | 0 | 0 | 0 | 0 | 1024 | K | 1 |  |  |  | ROZPOCET | 0 | 0 | 0 | 0 | 0 | 4 | 0 | 1024 | 1932564156
| PP |  | Zkoušky zatěžovací | [14 empty] | PP | 1
| Online PSC |  | https://podminky.urs.cz/item/CS_URS_2023_01/043134000 | [14 empty] | Online PSC | 1
| P |  | Poznámka k položce: 2 ks zkoušek u ZKPP a u sanace v km 4,900-5,135 | [14 empty] | P | 1
30 | K | 155213R | Statické zajištění návěstidel | kus | 3 |  | 0 |  |  | zákl. přenesená |  | 0 | 0.02118 | 0.06354 | 0 | 0 | 4 | K | 1 |  |  |  | ROZPOCET | 0 | 0 | 0 | 0 | 0 | 4 | 0 | 4 | 1627150629
| PP |  | Statické zajištění návěstidel | [14 empty] | PP | 1
| P |  | Poznámka k položce: Statické zajištění návěstidel 1x Př RL, 1x Př S a 1x výstražníku | [14 empty] | P | 1

## SO 01–11-01 - Nástupiště,...
{cd2e584e-54cc-450a-993e-0751e017e231}
2
| KRYCÍ LIST SOUPISU PRACÍ | [7 empty] | v --- níže se nacházejí doplnkové a pomocné údaje k sestavám --- v | [8 empty] | True
Stavba:
Obnova trati v úseku Louny - Radonice nad Ohří (akt ÚOŽI 2023-1)_OPRAVA č. 1
Objekt:
E.1.2 - Nástupiště
Soupis:
SO 01–11-01 - Nástupiště, zast. Veltěže
| KSO: |  |  |  |  | CC-CZ:
| Místo: |  |  |  |  | Datum: | 28. 3. 2023
| Zadavatel: |  |  |  |  | IČ: | 70994234
|  | Správa železnic, státní organizace |  |  |  | DIČ:
| Uchazeč: |  |  |  |  | IČ: | Vyplň údaj
|  | Vyplň údaj |  |  |  | DIČ: | Vyplň údaj
| Projektant: |  |  |  |  | IČ: | 06760163
|  | PRISTA s.r.o. |  |  |  | DIČ:
| Zpracovatel: |  |  |  |  | IČ:
DIČ:
Poznámka:
Soupis prací je sestaven s využitím Cenové soustavy ÚRS. Položky, které pochází z této cenové soustavy, jsou ve sloupci 'Cenová soustava' označeny popisem 'CS ÚRS' a úrovní příslušného kalendářního pololetí. Veškeré další informace vymezující popis a podmínky použití těchto položek z Cenové soustavy, které nejsou uvedeny přímo v soupisu prací, jsou neomezeně dálkově k dispozici na webu www.podminky.urs.cz.
| Cena bez DPH | [5 empty] | 0
|  |  | Základ daně |  |  | Sazba daně | Výše daně
| DPH | základní | 0 |  |  | 21% | 0
|  | snížená | 0 |  |  | 15% | 0
| DPH | zákl. přenesená | 0 |  |  | 21% | 0
|  | sníž. přenesená | 0 |  |  | 15% | 0
|  | nulová | 0 |  |  | 0% | 0
| Cena s DPH |  |  | v | CZK |  | 0
REKAPITULACE ČLENĚNÍ SOUPISU PRACÍ
Stavba:
Obnova trati v úseku Louny - Radonice nad Ohří (akt ÚOŽI 2023-1)_OPRAVA č. 1
Objekt:
E.1.2 - Nástupiště
Soupis:
SO 01–11-01 - Nástupiště, zast. Veltěže
Místo: | [5 empty] | Datum: | 28. 3. 2023
Zadavatel: |  |  | Správa železnic, státní organizace |  |  | Projektant: | PRISTA s.r.o.
Uchazeč: |  |  | Vyplň údaj |  |  | Zpracovatel:
Kód dílu - Popis | [6 empty] | Cena celkem [CZK]
Náklady stavby celkem | [6 empty] | 0 | [11 empty] | -1
| HSV - Práce a dodávky HSV | [5 empty] | 0
| 5 - Komunikace pozemní | [5 empty] | 0
| OST - Ostatní | [5 empty] | 0
SOUPIS PRACÍ
Stavba:
Obnova trati v úseku Louny - Radonice nad Ohří (akt ÚOŽI 2023-1)_OPRAVA č. 1
Objekt:
E.1.2 - Nástupiště
Soupis:
SO 01–11-01 - Nástupiště, zast. Veltěže
Místo: | [5 empty] | Datum: | 28. 3. 2023
Zadavatel: |  |  | Správa železnic, státní organizace |  |  | Projektant: | PRISTA s.r.o.
Uchazeč: |  |  | Vyplň údaj |  |  | Zpracovatel:
PČ | Typ | Kód | Popis | MJ | Množství | J.cena [CZK] | Cena celkem [CZK] | Cenová soustava |  | DPH | J. Nh [h] | Nh celkem [h] | J. hmotnost [t] | Hmotnost celkem [t] | J. suť [t] | Suť Celkem [t]
Náklady soupisu celkem | [6 empty] | 0 |  |  |  |  | 0 |  | 293.4042 |  | 0 |  | D | -1 | [10 empty] | 0
| D | HSV | Práce a dodávky HSV |  |  |  | 0 |  |  |  |  | 0 |  | 293.4042 |  | 0 | 1 | D | 0 |  |  |  | ROZPOCET | [6 empty] | 0
| D | 5 | Komunikace pozemní |  |  |  | 0 |  |  |  |  | 0 |  | 293.4042 |  | 0 | 1 | D | 1 |  |  |  | ROZPOCET | [6 empty] | 0
1 | M | 5964147130 | Nástupištní díly hrana H 130 základní | kus | 45 |  | 0 | Sborník UOŽI 01 2023 |  | zákl. přenesená |  | 0 | 1.438 | 64.71 | 0 | 0 | 8 | M | 2 |  |  |  | ROZPOCET | 0 | 0 | 0 | 0 | 0 | 4 | 0 | 4 | -1970259731
| PP |  | Nástupištní díly hrana H 130 základní | [14 empty] | PP | 2
| VV |  | 90/2 |  | 45 | [12 empty] | VV | 2 | 2 | True | 0 | ROZPOCET
| VV |  | Součet |  | 45 | [12 empty] | VV | 2 | 4 | True | 1 | ROZPOCET
2 | M | 5891250R | malta cementová MC10 pojivo CEM II nebo CEM III | m3 | 1.1 |  | 0 |  |  | zákl. přenesená |  | 0 | 2.34 | 2.574 | 0 | 0 | 8 | M | 2 |  |  |  | ROZPOCET | 0 | 0 | 0 | 0 | 0 | 4 | 0 | 4 | 1646251251
| PP |  | malta cementová MC10 pojivo CEM II nebo CEM III | [14 empty] | PP | 2
| P |  | Poznámka k položce: Maltové lože prefabrikátů | [14 empty] | P | 2
| VV |  | 1,1 |  | 1.1 | [12 empty] | VV | 2 | 2 | True | 0 | ROZPOCET
| VV |  | Součet |  | 1.1 | [12 empty] | VV | 2 | 4 | True | 1 | ROZPOCET
3 | M | 5964161000 | Beton lehce zhutnitelný C 12/15;X0 F5 2 080 2 517 | m3 | 10.8 |  | 0 | Sborník UOŽI 01 2023 |  | zákl. přenesená |  | 0 | 2.234 | 24.1272 | 0 | 0 | 8 | M | 2 |  |  |  | ROZPOCET | 0 | 0 | 0 | 0 | 0 | 4 | 0 | 4 | 2020405875
| PP |  | Beton lehce zhutnitelný C 12/15;X0 F5 2 080 2 517 | [14 empty] | PP | 2
| VV |  | Podkladní beton L prefabrikátů | [14 empty] | VV | 2 | 1 | True | 0 | ROZPOCET
| VV |  | 1,2*90*0,1 |  | 10.8 | [12 empty] | VV | 2 | 2 | True | 0 | ROZPOCET
| VV |  | Součet |  | 10.8 | [12 empty] | VV | 2 | 4 | True | 1 | ROZPOCET
4 | M | 5964161005 | Beton lehce zhutnitelný C 16/20;X0 F5 2 200 2 662 | m3 | 5.4 |  | 0 | Sborník UOŽI 01 2023 |  | zákl. přenesená |  | 0 | 2.234 | 12.0636 | 0 | 0 | 8 | M | 2 |  |  |  | ROZPOCET | 0 | 0 | 0 | 0 | 0 | 4 | 0 | 4 | 1074852041
| PP |  | Beton lehce zhutnitelný C 16/20;X0 F5 2 200 2 662 | [14 empty] | PP | 2
| VV |  | Lože a opěrky obrubníků | [14 empty] | VV | 2 | 1 | True | 0 | ROZPOCET
| VV |  | 0,045*120 |  | 5.4 | [12 empty] | VV | 2 | 2 | True | 0 | ROZPOCET
| VV |  | Součet |  | 5.4 | [12 empty] | VV | 2 | 4 | True | 1 | ROZPOCET
5 | M | 5964161035 | Beton lehce zhutnitelný C 25/30;XA2 vyhovuje i XC4 F5 2 510 3 037 | m3 | 0.6 |  | 0 | Sborník UOŽI 01 2023 |  | zákl. přenesená |  | 0 | 2.429 | 1.4574 | 0 | 0 | 8 | M | 2 |  |  |  | ROZPOCET | 0 | 0 | 0 | 0 | 0 | 4 | 0 | 4 | -264502005
| PP |  | Beton lehce zhutnitelný C 25/30;XA2 vyhovuje i XC4 F5 2 510 3 037 | [14 empty] | PP | 2
| P |  | Poznámka k položce: Na vyplnění zbytku otvoru pro kotvení nástupištních prefabrikátů | [14 empty] | P | 2
| VV |  | 0,6 |  | 0.6 | [12 empty] | VV | 2 | 2 | True | 0 | ROZPOCET
| VV |  | Součet |  | 0.6 | [12 empty] | VV | 2 | 4 | True | 1 | ROZPOCET
6 | M | 5955101000 | Kamenivo drcené štěrk frakce 31,5/63 třídy BI | t | 61.2 |  | 0 | Sborník UOŽI 01 2023 |  | zákl. přenesená |  | 0 | 1 | 61.2 | 0 | 0 | 8 | M | 2 |  |  |  | ROZPOCET | 0 | 0 | 0 | 0 | 0 | 4 | 0 | 4 | -1758176054
| PP |  | Kamenivo drcené štěrk frakce 31,5/63 třídy BI | [14 empty] | PP | 2
| VV |  | 36*1,7 |  | 61.2 | [12 empty] | VV | 2 | 2 | True | 0 | ROZPOCET
| VV |  | Součet |  | 61.2 | [12 empty] | VV | 2 | 4 | True | 1 | ROZPOCET
7 | M | 5955101020 | Kamenivo drcené štěrkodrť frakce 0/32 | t | 100.64 |  | 0 | Sborník UOŽI 01 2023 |  | zákl. přenesená |  | 0 | 1 | 100.64 | 0 | 0 | 8 | M | 2 |  |  |  | ROZPOCET | 0 | 0 | 0 | 0 | 0 | 4 | 0 | 4 | 1571612170
| PP |  | Kamenivo drcené štěrkodrť frakce 0/32 | [14 empty] | PP | 2
| VV |  | Podsyp nástupiště | [14 empty] | VV | 2 | 1 | True | 0 | ROZPOCET
| VV |  | (90*1,2*0,1)*1,7 |  | 18.36 | [12 empty] | VV | 2 | 2 | True | 0 | ROZPOCET
| VV |  | Podklad dlažby | [14 empty] | VV | 2 | 1 | True | 0 | ROZPOCET
| VV |  | (274*0,15)*1,7 |  | 69.87 | [12 empty] | VV | 2 | 2 | True | 0 | ROZPOCET
| VV |  | Podsyp monolityckých zídek | [14 empty] | VV | 2 | 1 | True | 0 | ROZPOCET
| VV |  | 4,6*1,7 |  | 7.82 | [12 empty] | VV | 2 | 2 | True | 0 | ROZPOCET
| VV |  | Podsyp zídky ze svahových tvárnic | [14 empty] | VV | 2 | 1 | True | 0 | ROZPOCET
| VV |  | 1,44*1,7 |  | 2.448 | [12 empty] | VV | 2 | 2 | True | 0 | ROZPOCET
| VV |  | Podsyp patek zábradlí | [14 empty] | VV | 2 | 1 | True | 0 | ROZPOCET
| VV |  | (0,07*18)*1,7 |  | 2.142 | [12 empty] | VV | 2 | 2 | True | 0 | ROZPOCET
| VV |  | Součet |  | 100.64 | [12 empty] | VV | 2 | 4 | True | 1 | ROZPOCET
8 | M | 5955101025 | Kamenivo drcené drť frakce 4/8 | t | 13.974 |  | 0 | Sborník UOŽI 01 2023 |  | zákl. přenesená |  | 0 | 1 | 13.974 | 0 | 0 | 8 | M | 2 |  |  |  | ROZPOCET | 0 | 0 | 0 | 0 | 0 | 4 | 0 | 4 | -1910157463
| PP |  | Kamenivo drcené drť frakce 4/8 | [14 empty] | PP | 2
| VV |  | Kladecí vrstva dlažby | [14 empty] | VV | 2 | 1 | True | 0 | ROZPOCET
| VV |  | (274*0,03)*1,7 |  | 13.974 | [12 empty] | VV | 2 | 2 | True | 0 | ROZPOCET
| VV |  | Součet |  | 13.974 | [12 empty] | VV | 2 | 4 | True | 1 | ROZPOCET
9 | M | 5815441R | písek křemičitý sušený | t | 0.685 |  | 0 |  |  | zákl. přenesená |  | 0 | 1 | 0.685 | 0 | 0 | 8 | M | 2 |  |  |  | ROZPOCET | 0 | 0 | 0 | 0 | 0 | 4 | 0 | 4 | 905256465
| PP |  | písek křemičitý sušený | [14 empty] | PP | 2
| P |  | Poznámka k položce: 2,5 kg/m2 | [14 empty] | P | 2
| VV |  | Zametení dlažby | [14 empty] | VV | 2 | 1 | True | 0 | ROZPOCET
| VV |  | 274*2,5/1000 |  | 0.685 | [12 empty] | VV | 2 | 2 | True | 0 | ROZPOCET
| VV |  | Součet |  | 0.685 | [12 empty] | VV | 2 | 4 | True | 1 | ROZPOCET
10 | M | 1302101R | tyč ocelová žebírková jakost BSt 500S (10 505) výztuž do betonu D 16mm | t | 0.213 |  | 0 |  |  | zákl. přenesená |  | 0 | 1 | 0.213 | 0 | 0 | 8 | M | 2 |  |  |  | ROZPOCET | 0 | 0 | 0 | 0 | 0 | 4 | 0 | 4 | -90770436
| PP |  | tyč ocelová žebírková jakost BSt 500S (10 505) výztuž do betonu D 16mm | [14 empty] | PP | 2
| P |  | Poznámka k položce: 1,58 kg/m | [14 empty] | P | 2
| VV |  | Kotevní hřebíky nástupištních prefabrikátů | [14 empty] | VV | 2 | 1 | True | 0 | ROZPOCET
| VV |  | (0,75*180)*1,58/1000 |  | 0.213 | [12 empty] | VV | 2 | 2 | True | 0 | ROZPOCET
| VV |  | Součet |  | 0.213 | [12 empty] | VV | 2 | 4 | True | 1 | ROZPOCET
11 | M | 5964147160 | Nástupištní díly betonová dlaždice VLsVP typ A | kus | 180 |  | 0 | Sborník UOŽI 01 2023 |  | zákl. přenesená |  | 0 | 0.026 | 4.68 | 0 | 0 | 8 | M | 2 |  |  |  | ROZPOCET | 0 | 0 | 0 | 0 | 0 | 4 | 0 | 4 | -483971173
| PP |  | Nástupištní díly betonová dlaždice VLsVP typ A | [14 empty] | PP | 2
| VV |  | 90/0,5 |  | 180 | [12 empty] | VV | 2 | 2 | True | 0 | ROZPOCET
| VV |  | Součet |  | 180 | [12 empty] | VV | 2 | 4 | True | 1 | ROZPOCET
12 | M | 5964151030 | Dlažba zámková pro nevidomé kostka | m2 | 2 |  | 0 | Sborník UOŽI 01 2023 |  | zákl. přenesená |  | 0 | 0 | 0 | 0 | 0 | 8 | M | 2 |  |  |  | ROZPOCET | 0 | 0 | 0 | 0 | 0 | 4 | 0 | 4 | -851601628
| PP |  | Dlažba zámková pro nevidomé kostka | [14 empty] | PP | 2
| P |  | Poznámka k položce: S reliéfnm povrchem - barevně kontrastní | [14 empty] | P | 2
13 | M | 5964151005 | Dlažba zámková hladká kostka | m2 | 236 |  | 0 | Sborník UOŽI 01 2023 |  | zákl. přenesená |  | 0 | 0 | 0 | 0 | 0 | 8 | M | 2 |  |  |  | ROZPOCET | 0 | 0 | 0 | 0 | 0 | 4 | 0 | 4 | 1261503452
| PP |  | Dlažba zámková hladká kostka | [14 empty] | PP | 2
| VV |  | Dlažba bez sražených hran - 200x200mm tl. 80mm | [14 empty] | VV | 2 | 1 | True | 0 | ROZPOCET
| VV |  | 92+144 |  | 236 | [12 empty] | VV | 2 | 2 | True | 0 | ROZPOCET
| VV |  | Součet |  | 236 | [12 empty] | VV | 2 | 4 | True | 1 | ROZPOCET
14 | M | 5964159005 | Obrubník chodníkový | kus | 120 |  | 0 | Sborník UOŽI 01 2023 |  | zákl. přenesená |  | 0 | 0.059 | 7.08 | 0 | 0 | 8 | M | 2 |  |  |  | ROZPOCET | 0 | 0 | 0 | 0 | 0 | 4 | 0 | 4 | 2049816835
| PP |  | Obrubník chodníkový | [14 empty] | PP | 2
| P |  | Poznámka k položce: ABO 250/80/1000 | [14 empty] | P | 2
15 | K | 5905105030 | Doplnění KL kamenivem souvisle strojně v koleji | m3 | 36 |  | 0 | Sborník UOŽI 01 2023 |  | zákl. přenesená |  | 0 | 0 | 0 | 0 | 0 | 4 | K | 2 |  |  |  | ROZPOCET | 0 | 0 | 0 | 0 | 0 | 4 | 0 | 4 | -324416530
| PP |  | Doplnění KL kamenivem souvisle strojně v koleji. Poznámka: 1. V cenách jsou započteny náklady na doplnění kameniva ojediněle ručně vidlemi a/nebo souvisle strojně z výsypných vozů případně nakladačem. 2. V cenách nejsou obsaženy náklady na dodávku kameniva. | [14 empty] | PP | 2
| VV |  | Doplnění štěrku u přední hrany nástupiště | [14 empty] | VV | 2 | 1 | True | 0 | ROZPOCET
| VV |  | 0,4*90 |  | 36 | [12 empty] | VV | 2 | 2 | True | 0 | ROZPOCET
| VV |  | Součet |  | 36 | [12 empty] | VV | 2 | 4 | True | 1 | ROZPOCET
16 | K | 5912020070 | Demontáž návěstidla lichoběžníkové tabule | kus | 2 |  | 0 | Sborník UOŽI 01 2023 |  | zákl. přenesená |  | 0 | 0 | 0 | 0 | 0 | 4 | K | 2 |  |  |  | ROZPOCET | 0 | 0 | 0 | 0 | 0 | 4 | 0 | 4 | 1544843810
| PP |  | Demontáž návěstidla lichoběžníkové tabule. Poznámka: 1. V cenách jsou započteny náklady na demontáž návěstidla a naložení na dopravní prostředek. | [14 empty] | PP | 2
| VV |  | Název stanice | [14 empty] | VV | 2 | 1 | True | 0 | ROZPOCET
| VV |  | 1 |  | 1 | [12 empty] | VV | 2 | 2 | True | 0 | ROZPOCET
| VV |  | Směrová tabule | [14 empty] | VV | 2 | 1 | True | 0 | ROZPOCET
| VV |  | 1 |  | 1 | [12 empty] | VV | 2 | 2 | True | 0 | ROZPOCET
| VV |  | Součet |  | 2 | [12 empty] | VV | 2 | 4 | True | 1 | ROZPOCET
17 | K | 5913285025 | Montáž dílů komunikace z betonových dlaždic uložení v podsypu | m2 | 274 |  | 0 | Sborník UOŽI 01 2023 |  | zákl. přenesená |  | 0 | 0 | 0 | 0 | 0 | 4 | K | 2 |  |  |  | ROZPOCET | 0 | 0 | 0 | 0 | 0 | 4 | 0 | 4 | 1772325190
| PP |  | Montáž dílů komunikace z betonových dlaždic uložení v podsypu. Poznámka: 1. V cenách jsou započteny náklady na osazení dlažby nebo obrubníku. 2. V cenách nejsou obsaženy náklady na dodávku materiálu. | [14 empty] | PP | 2
| VV |  | Vodící linie | [14 empty] | VV | 2 | 1 | True | 0 | ROZPOCET
| VV |  | 90*0,4 |  | 36 | [12 empty] | VV | 2 | 2 | True | 0 | ROZPOCET
| VV |  | Varovný pás | [14 empty] | VV | 2 | 1 | True | 0 | ROZPOCET
| VV |  | 2 |  | 2 | [12 empty] | VV | 2 | 2 | True | 0 | ROZPOCET
| VV |  | Dlažba bez sražených hran | [14 empty] | VV | 2 | 1 | True | 0 | ROZPOCET
| VV |  | 92+144 |  | 236 | [12 empty] | VV | 2 | 2 | True | 0 | ROZPOCET
| VV |  | Součet |  | 274 | [12 empty] | VV | 2 | 4 | True | 1 | ROZPOCET
18 | K | 5913285210 | Montáž dílů komunikace obrubníku uložení v betonu | m | 120 |  | 0 | Sborník UOŽI 01 2023 |  | zákl. přenesená |  | 0 | 0 | 0 | 0 | 0 | 4 | K | 2 |  |  |  | ROZPOCET | 0 | 0 | 0 | 0 | 0 | 4 | 0 | 4 | 367879956
| PP |  | Montáž dílů komunikace obrubníku uložení v betonu. Poznámka: 1. V cenách jsou započteny náklady na osazení dlažby nebo obrubníku. 2. V cenách nejsou obsaženy náklady na dodávku materiálu. | [14 empty] | PP | 2
| P |  | Poznámka k položce: ABO 250/80/1000 | [14 empty] | P | 2
| VV |  | 120 |  | 120 | [12 empty] | VV | 2 | 2 | True | 0 | ROZPOCET
| VV |  | Součet |  | 120 | [12 empty] | VV | 2 | 4 | True | 1 | ROZPOCET
19 | K | 5913440030 | Nátěr vizuálně kontrastního pruhu nástupiště šíře do 150 mm | m | 90 |  | 0 | Sborník UOŽI 01 2023 |  | zákl. přenesená |  | 0 | 0 | 0 | 0 | 0 | 4 | K | 2 |  |  |  | ROZPOCET | 0 | 0 | 0 | 0 | 0 | 4 | 0 | 4 | -706414173
| PP |  | Nátěr vizuálně kontrastního pruhu nástupiště šíře do 150 mm. Poznámka: 1. V cenách jsou započteny náklady na očištění povrchu pásu od starého nátěru a nečistot a jeho obnovení barvou schváleného typu a odstínu. 2. V cenách nejsou obsaženy náklady na dodávku materiálu. | [14 empty] | PP | 2
| P |  | Poznámka k položce: odstín žlutá 1026 | [14 empty] | P | 2
20 | K | 5914075010 | Zřízení konstrukční vrstvy pražcového podloží bez geomateriálu tl. 0,15 m | m2 | 288.2 |  | 0 | Sborník UOŽI 01 2023 |  | zákl. přenesená |  | 0 | 0 | 0 | 0 | 0 | 4 | K | 2 |  |  |  | ROZPOCET | 0 | 0 | 0 | 0 | 0 | 4 | 0 | 4 | -471495779
| PP |  | Zřízení konstrukční vrstvy pražcového podloží bez geomateriálu tl. 0,15 m. Poznámka: 1. V cenách nejsou obsaženy náklady na dodávku materiálu a odtěžení zeminy. | [14 empty] | PP | 2
| VV |  | Podkladní vrstva dlažby (fr. 0/32) | [14 empty] | VV | 2 | 1 | True | 0 | ROZPOCET
| VV |  | 274 |  | 274 | [12 empty] | VV | 2 | 2 | True | 0 | ROZPOCET
| VV |  | Podsyp monolitických zídek | [14 empty] | VV | 2 | 1 | True | 0 | ROZPOCET
| VV |  | 4,6 |  | 4.6 | [12 empty] | VV | 2 | 2 | True | 0 | ROZPOCET
| VV |  | Podsyp pod svahové tvárnice | [14 empty] | VV | 2 | 1 | True | 0 | ROZPOCET
| VV |  | 0,80*12 |  | 9.6 | [12 empty] | VV | 2 | 2 | True | 0 | ROZPOCET
| VV |  | Součet |  | 288.2 | [12 empty] | VV | 2 | 4 | True | 1 | ROZPOCET
21 | K | 591407501R | Zřízení konstrukční vrstvy pražcového podloží bez geomateriálu tl. 0,10 m | m2 | 109.3 |  | 0 |  |  | zákl. přenesená |  | 0 | 0 | 0 | 0 | 0 | 4 | K | 2 |  |  |  | ROZPOCET | 0 | 0 | 0 | 0 | 0 | 4 | 0 | 4 | 432992293
| PP |  | Zřízení konstrukční vrstvy pražcového podloží bez geomateriálu tl. 0,10 m. Poznámka: 1. V cenách jsou započteny náklady na naložení výzisku na dopravní prostředek. 2. V cenách nejsou obsaženy náklady na dodávku materiálu a odtěžení zeminy. | [14 empty] | PP | 2
| VV |  | Podsyp nástupiště (fr. 0/32) | [14 empty] | VV | 2 | 1 | True | 0 | ROZPOCET
| VV |  | 90*1,2 |  | 108 | [12 empty] | VV | 2 | 2 | True | 0 | ROZPOCET
| VV |  | Podsyp patek zábradlí | [14 empty] | VV | 2 | 1 | True | 0 | ROZPOCET
| VV |  | 1,3 |  | 1.3 | [12 empty] | VV | 2 | 2 | True | 0 | ROZPOCET
| VV |  | Součet |  | 109.3 | [12 empty] | VV | 2 | 4 | True | 1 | ROZPOCET
22 | K | 5914120030 | Demontáž nástupiště úrovňového Tischer jednostranného včetně podložek | m | 85 |  | 0 | Sborník UOŽI 01 2023 |  | zákl. přenesená |  | 0 | 0 | 0 | 0 | 0 | 4 | K | 2 |  |  |  | ROZPOCET | 0 | 0 | 0 | 0 | 0 | 4 | 0 | 4 | 526717675
| PP |  | Demontáž nástupiště úrovňového Tischer jednostranného včetně podložek. Poznámka: 1. V cenách jsou započteny náklady na snesení dílů i zásypu a jejich uložení na plochu nebo naložení na dopravní prostředek a uložení na úložišti. | [14 empty] | PP | 2
| P |  | Poznámka k položce: hrana ze zbytků betonových pražců DZP | [14 empty] | P | 2
| VV |  | 85 |  | 85 | [12 empty] | VV | 2 | 2 | True | 0 | ROZPOCET
| VV |  | Součet |  | 85 | [12 empty] | VV | 2 | 4 | True | 1 | ROZPOCET
23 | K | 5914130R | Montáž nástupiště typu L | m | 90 |  | 0 |  |  | zákl. přenesená |  | 0 | 0 | 0 | 0 | 0 | 4 | K | 2 |  |  |  | ROZPOCET | 0 | 0 | 0 | 0 | 0 | 4 | 0 | 4 | -811356914
| PP |  | Montáž nástupiště typu L | [14 empty] | PP | 2
| VV |  | 90 |  | 90 | [12 empty] | VV | 2 | 2 | True | 1 | ROZPOCET
24 | K | 5915007020 | Zásyp jam nebo rýh sypaninou na železničním spodku se zhutněním | m3 | 462.75 |  | 0 | Sborník UOŽI 01 2023 |  | zákl. přenesená |  | 0 | 0 | 0 | 0 | 0 | 4 | K | 2 |  |  |  | ROZPOCET | 0 | 0 | 0 | 0 | 0 | 4 | 0 | 4 | 61106339
| PP |  | Zásyp jam nebo rýh sypaninou na železničním spodku se zhutněním. Poznámka: 1. Ceny zásypu jam a rýh se zhutněním jsou určeny pro jakoukoliv míru zhutnění. | [14 empty] | PP | 2
| P |  | Poznámka k položce: Nenamrzavým materiálem z výzisku | [14 empty] | P | 2
| VV |  | Zásypy nástupiště | [14 empty] | VV | 2 | 1 | True | 0 | ROZPOCET
| VV |  | 431,05 |  | 431.05 | [12 empty] | VV | 2 | 2 | True | 0 | ROZPOCET
| VV |  | Zásyp podél zídek | [14 empty] | VV | 2 | 1 | True | 0 | ROZPOCET
| VV |  | 8,7 |  | 8.7 | [12 empty] | VV | 2 | 2 | True | 0 | ROZPOCET
| VV |  | Zásyp zídky ze svahových tvárnic | [14 empty] | VV | 2 | 1 | True | 0 | ROZPOCET
| VV |  | 23 |  | 23 | [12 empty] | VV | 2 | 2 | True | 0 | ROZPOCET
| VV |  | Součet |  | 462.75 | [12 empty] | VV | 2 | 4 | True | 1 | ROZPOCET
25 | K | 5915010010 | Těžení zeminy nebo horniny železničního spodku třídy těžitelnosti I skupiny 1 | m3 | 556.5 |  | 0 | Sborník UOŽI 01 2023 |  | zákl. přenesená |  | 0 | 0 | 0 | 0 | 0 | 4 | K | 2 |  |  |  | ROZPOCET | 0 | 0 | 0 | 0 | 0 | 4 | 0 | 4 | -1567103381
| PP |  | Těžení zeminy nebo horniny železničního spodku třídy těžitelnosti I skupiny 1. Poznámka: 1. V cenách jsou započteny náklady na těžení a uložení výzisku na terén nebo naložení na dopravní prostředek a uložení na úložišti. | [14 empty] | PP | 2
| VV |  | Odtěžení tělesa nástupiště | [14 empty] | VV | 2 | 1 | True | 0 | ROZPOCET
| VV |  | 54 |  | 54 | [12 empty] | VV | 2 | 2 | True | 0 | ROZPOCET
| VV |  | Odtěžení terénu | [14 empty] | VV | 2 | 1 | True | 0 | ROZPOCET
| VV |  | 290*0,2 |  | 58 | [12 empty] | VV | 2 | 2 | True | 0 | ROZPOCET
| VV |  | Výkopy pro konstrukci nástupiště | [14 empty] | VV | 2 | 1 | True | 0 | ROZPOCET
| VV |  | 423 |  | 423 | [12 empty] | VV | 2 | 2 | True | 0 | ROZPOCET
| VV |  | Výkop pro zídku ze svahových tvárnic | [14 empty] | VV | 2 | 1 | True | 0 | ROZPOCET
| VV |  | 20 |  | 20 | [12 empty] | VV | 2 | 2 | True | 0 | ROZPOCET
| VV |  | Výkop pro patky zábradlí | [14 empty] | VV | 2 | 1 | True | 0 | ROZPOCET
| VV |  | 1,5 |  | 1.5 | [12 empty] | VV | 2 | 2 | True | 0 | ROZPOCET
| VV |  | Součet |  | 556.5 | [12 empty] | VV | 2 | 4 | True | 1 | ROZPOCET
26 | K | 5915010020 | Těžení zeminy nebo horniny železničního spodku třídy těžitelnosti I skupiny 2 | m3 | 29.1 |  | 0 | Sborník UOŽI 01 2023 |  | zákl. přenesená |  | 0 | 0 | 0 | 0 | 0 | 4 | K | 2 |  |  |  | ROZPOCET | 0 | 0 | 0 | 0 | 0 | 4 | 0 | 4 | 2094391262
| PP |  | Těžení zeminy nebo horniny železničního spodku třídy těžitelnosti I skupiny 2. Poznámka: 1. V cenách jsou započteny náklady na těžení a uložení výzisku na terén nebo naložení na dopravní prostředek a uložení na úložišti. | [14 empty] | PP | 2
| VV |  | Výkop pro zídky | [14 empty] | VV | 2 | 1 | True | 0 | ROZPOCET
| VV |  | 23,5 |  | 23.5 | [12 empty] | VV | 2 | 2 | True | 0 | ROZPOCET
| VV |  | Výkop pro základ přístřešku | [14 empty] | VV | 2 | 1 | True | 0 | ROZPOCET
| VV |  | 5,6 |  | 5.6 | [12 empty] | VV | 2 | 2 | True | 0 | ROZPOCET
| VV |  | Součet |  | 29.1 | [12 empty] | VV | 2 | 4 | True | 1 | ROZPOCET
27 | K | 5915020010 | Povrchová úprava plochy železničního spodku | m2 | 446 |  | 0 | Sborník UOŽI 01 2023 |  | zákl. přenesená |  | 0 | 0 | 0 | 0 | 0 | 4 | K | 2 |  |  |  | ROZPOCET | 0 | 0 | 0 | 0 | 0 | 4 | 0 | 4 | 62314527
| PP |  | Povrchová úprava plochy železničního spodku. Poznámka: 1. V cenách jsou započteny náklady na urovnání a úpravu ploch nebo skládek výzisku kameniva a zeminy s jejich případnou rekultivací. | [14 empty] | PP | 2
| VV |  | Úprava pláně se zhutnění pod prefabrikáty | [14 empty] | VV | 2 | 1 | True | 0 | ROZPOCET
| VV |  | 108 |  | 108 | [12 empty] | VV | 2 | 2 | True | 0 | ROZPOCET
| VV |  | Úprava pláně se zhutněním zpevněnou plochou | [14 empty] | VV | 2 | 1 | True | 0 | ROZPOCET
| VV |  | 274 |  | 274 | [12 empty] | VV | 2 | 2 | True | 0 | ROZPOCET
| VV |  | Úprava pláně se zhutněním v místě zídek | [14 empty] | VV | 2 | 1 | True | 0 | ROZPOCET
| VV |  | 30 |  | 30 | [12 empty] | VV | 2 | 2 | True | 0 | ROZPOCET
| VV |  | Úprava pláně se zhutněním v místě základu svahových stupňů | [14 empty] | VV | 2 | 1 | True | 0 | ROZPOCET
| VV |  | 34 |  | 34 | [12 empty] | VV | 2 | 2 | True | 0 | ROZPOCET
| VV |  | Součet |  | 446 | [12 empty] | VV | 2 | 4 | True | 1 | ROZPOCET
28 | K | 759350R | Zajištění tras IS | m | 110 |  | 0 |  |  | zákl. přenesená |  | 0 | 0 | 0 | 0 | 0 | 512 | K | 2 |  |  |  | ROZPOCET | 0 | 0 | 0 | 0 | 0 | 4 | 0 | 512 | -608013187
| PP |  | Zajištění tras IS | [14 empty] | PP | 2
| P |  | Poznámka k položce: Chráničky jsou popsány v situačních přílohách. Přesné specifikace chrániček budou ujednány mezi investorem a zhotovitelem na stavbě. Chráničky musí splňovat příslušná TPD. | [14 empty] | P | 2
| VV |  | Zajištění kabelů NN | [14 empty] | VV | 2 | 1 | True | 0 | ROZPOCET
| VV |  | 90 |  | 90 | [12 empty] | VV | 2 | 2 | True | 0 | ROZPOCET
| VV |  | Ochránění kabelů SSZT | [14 empty] | VV | 2 | 1 | True | 0 | ROZPOCET
| VV |  | 10 |  | 10 | [12 empty] | VV | 2 | 2 | True | 0 | ROZPOCET
| VV |  | Ochránění STL plynovodu (chránička DN 300) | [14 empty] | VV | 2 | 1 | True | 0 | ROZPOCET
| VV |  | 10 |  | 10 | [12 empty] | VV | 2 | 2 | True | 0 | ROZPOCET
| VV |  | Součet |  | 110 | [12 empty] | VV | 2 | 4 | True | 1 | ROZPOCET
| D | OST | Ostatní |  |  |  | 0 |  |  |  |  | 0 |  | 0 |  | 0 | 4 | D | 0 |  |  |  | ROZPOCET | [6 empty] | 0
29 | K | 9902100200 | Doprava obousměrná mechanizací o nosnosti přes 3,5 t sypanin (kameniva, písku, suti, dlažebních kostek, atd.) do 20 km | t | 221.43 |  | 0 | Sborník UOŽI 01 2023 |  | zákl. přenesená |  | 0 | 0 | 0 | 0 | 0 | 512 | K | 1 |  |  |  | ROZPOCET | 0 | 0 | 0 | 0 | 0 | 4 | 0 | 512 | -1146004471
| PP |  | Doprava obousměrná mechanizací o nosnosti přes 3,5 t sypanin (kameniva, písku, suti, dlažebních kostek, atd.) do 20 km Poznámka: 1. Ceny jsou určeny pro dopravu silničními i kolejovými vozidly. 2. V cenách obousměrné dopravy jsou započteny náklady na přepravu materiálu na místo určení včetně složení, poplatku za použití dopravní cesty a zpáteční cesty nenaloženého dopravního prostředku. | [14 empty] | PP | 1
| VV |  | ODVOZ VÝZISKŮ NA SKLÁDKU | [14 empty] | VV | 1 | 1 | True | 0 | ROZPOCET
| VV |  | Beton z nástupiště na skládku | [14 empty] | VV | 1 | 1 | True | 0 | ROZPOCET
| VV |  | 7,5 |  | 7.5 | [12 empty] | VV | 1 | 2 | True | 0 | ROZPOCET
| VV |  | Zemina z tělesa nástupiště | [14 empty] | VV | 1 | 1 | True | 0 | ROZPOCET
| VV |  | 54*1,8 |  | 97.2 | [12 empty] | VV | 1 | 2 | True | 0 | ROZPOCET
| VV |  | Zemina z výkopů pro nástupiště | [14 empty] | VV | 1 | 1 | True | 0 | ROZPOCET
| VV |  | 45,95*1,8 |  | 82.71 | [12 empty] | VV | 1 | 2 | True | 0 | ROZPOCET
| VV |  | Zeminy z výkopů pro zídky | [14 empty] | VV | 1 | 1 | True | 0 | ROZPOCET
| VV |  | 11,8*1,8 |  | 21.24 | [12 empty] | VV | 1 | 2 | True | 0 | ROZPOCET
| VV |  | Zemina z výkopů patek | [14 empty] | VV | 1 | 1 | True | 0 | ROZPOCET
| VV |  | 1,5*1,8 |  | 2.7 | [12 empty] | VV | 1 | 2 | True | 0 | ROZPOCET
| VV |  | Zemina z výkopů základů přístřešku | [14 empty] | VV | 1 | 1 | True | 0 | ROZPOCET
| VV |  | 5,6*1,8 |  | 10.08 | [12 empty] | VV | 1 | 2 | True | 0 | ROZPOCET
| VV |  | Součet |  | 221.43 | [12 empty] | VV | 1 | 4 | True | 1 | ROZPOCET
30 | K | 9902200100 | Doprava obousměrná mechanizací o nosnosti přes 3,5 t objemnějšího kusového materiálu (prefabrikátů, stožárů, výhybek, rozvaděčů, vybouraných hmot atd.) do 10 km | t | 10.8 |  | 0 | Sborník UOŽI 01 2023 |  | zákl. přenesená |  | 0 | 0 | 0 | 0 | 0 | 512 | K | 1 |  |  |  | ROZPOCET | 0 | 0 | 0 | 0 | 0 | 4 | 0 | 512 | -1112366610
| PP |  | Doprava obousměrná mechanizací o nosnosti přes 3,5 t objemnějšího kusového materiálu (prefabrikátů, stožárů, výhybek, rozvaděčů, vybouraných hmot atd.) do 10 km Poznámka: 1. Ceny jsou určeny pro dopravu silničními i kolejovými vozidly. 2. V cenách obousměrné dopravy jsou započteny náklady na přepravu materiálu na místo určení včetně složení, poplatku za použití dopravní cesty a zpáteční cesty nenaloženého dopravního prostředku. | [14 empty] | PP | 1
| VV |  | Nástupištní podložky na Srávu tratí Louny | [14 empty] | VV | 1 | 1 | True | 0 | ROZPOCET
| VV |  | 10,8 |  | 10.8 | [12 empty] | VV | 1 | 2 | True | 0 | ROZPOCET
| VV |  | Součet |  | 10.8 | [12 empty] | VV | 1 | 4 | True | 1 | ROZPOCET
31 | K | 9902200200 | Doprava obousměrná mechanizací o nosnosti přes 3,5 t objemnějšího kusového materiálu (prefabrikátů, stožárů, výhybek, rozvaděčů, vybouraných hmot atd.) do 20 km | t | 11.8 |  | 0 | Sborník UOŽI 01 2023 |  | zákl. přenesená |  | 0 | 0 | 0 | 0 | 0 | 512 | K | 1 |  |  |  | ROZPOCET | 0 | 0 | 0 | 0 | 0 | 4 | 0 | 512 | -171901663
| PP |  | Doprava obousměrná mechanizací o nosnosti přes 3,5 t objemnějšího kusového materiálu (prefabrikátů, stožárů, výhybek, rozvaděčů, vybouraných hmot atd.) do 20 km Poznámka: 1. Ceny jsou určeny pro dopravu silničními i kolejovými vozidly. 2. V cenách obousměrné dopravy jsou započteny náklady na přepravu materiálu na místo určení včetně složení, poplatku za použití dopravní cesty a zpáteční cesty nenaloženého dopravního prostředku. | [14 empty] | PP | 1
| VV |  | ODVOZ VÝZISKU NA SKLÁDKU | [14 empty] | VV | 1 | 1 | True | 0 | ROZPOCET
| VV |  | 11,8 "betonové pražce |  | 11.8 | [12 empty] | VV | 1 | 2 | True | 0 | ROZPOCET
| VV |  | Součet |  | 11.8 | [12 empty] | VV | 1 | 4 | True | 1 | ROZPOCET
32 | K | 9902300200 | Doprava jednosměrná mechanizací o nosnosti přes 3,5 t sypanin (kameniva, písku, suti, dlažebních kostek, atd.) do 20 km | t | 40.087 |  | 0 | Sborník UOŽI 01 2023 |  | zákl. přenesená |  | 0 | 0 | 0 | 0 | 0 | 512 | K | 1 |  |  |  | ROZPOCET | 0 | 0 | 0 | 0 | 0 | 4 | 0 | 512 | -479370320
| PP |  | Doprava jednosměrná mechanizací o nosnosti přes 3,5 t sypanin (kameniva, písku, suti, dlažebních kostek, atd.) do 20 km Poznámka: 1. Ceny jsou určeny pro dopravu silničními i kolejovými vozidly. 2. V cenách jednosměrné dopravy jsou započteny náklady na přepravu materiálu na místo určení včetně složení a poplatku za použití dopravní cesty. Tyto položky se použijí i v případě, kdy se předpokládá, že dopravní prostředek bude naložen i na zpáteční cestě. V tomto případě se použijí položky pro každý směr samostatně (např. doprava materiálu na stavbu a odvoz výzisku nebo suti ze stavby). | [14 empty] | PP | 1
| VV |  | 24,12 "beton C12/15 |  | 24.12 | [12 empty] | VV | 1 | 2 | True | 0 | ROZPOCET
| VV |  | 12,06 "beton C16/20 |  | 12.06 | [12 empty] | VV | 1 | 2 | True | 0 | ROZPOCET
| VV |  | 1,457 "beton C30/37 |  | 1.457 | [12 empty] | VV | 1 | 2 | True | 0 | ROZPOCET
| VV |  | 2,45 "MC10 |  | 2.45 | [12 empty] | VV | 1 | 2 | True | 0 | ROZPOCET
| VV |  | Součet |  | 40.087 | [12 empty] | VV | 1 | 4 | True | 1 | ROZPOCET
33 | K | 9902300300 | Doprava jednosměrná mechanizací o nosnosti přes 3,5 t sypanin (kameniva, písku, suti, dlažebních kostek, atd.) do 30 km | t | 176.495 |  | 0 | Sborník UOŽI 01 2023 |  | zákl. přenesená |  | 0 | 0 | 0 | 0 | 0 | 512 | K | 1 |  |  |  | ROZPOCET | 0 | 0 | 0 | 0 | 0 | 4 | 0 | 512 | -1291868428
| PP |  | Doprava jednosměrná mechanizací o nosnosti přes 3,5 t sypanin (kameniva, písku, suti, dlažebních kostek, atd.) do 30 km Poznámka: 1. Ceny jsou určeny pro dopravu silničními i kolejovými vozidly. 2. V cenách jednosměrné dopravy jsou započteny náklady na přepravu materiálu na místo určení včetně složení a poplatku za použití dopravní cesty. Tyto položky se použijí i v případě, kdy se předpokládá, že dopravní prostředek bude naložen i na zpáteční cestě. V tomto případě se použijí položky pro každý směr samostatně (např. doprava materiálu na stavbu a odvoz výzisku nebo suti ze stavby). | [14 empty] | PP | 1
| VV |  | DOPRAVA NOVÉHO MATERIÁLU | [14 empty] | VV | 1 | 1 | True | 0 | ROZPOCET
| VV |  | 61,2 "štěrk 31,5/63 |  | 61.2 | [12 empty] | VV | 1 | 2 | True | 0 | ROZPOCET
| VV |  | 100,64 "štěrkodrť 0/32 |  | 100.64 | [12 empty] | VV | 1 | 2 | True | 0 | ROZPOCET
| VV |  | 13,97 "drť 4/8 |  | 13.97 | [12 empty] | VV | 1 | 2 | True | 0 | ROZPOCET
| VV |  | 0,685 "písek |  | 0.685 | [12 empty] | VV | 1 | 2 | True | 0 | ROZPOCET
| VV |  | Součet |  | 176.495 | [12 empty] | VV | 1 | 4 | True | 1 | ROZPOCET
34 | K | 9902300400 | Doprava jednosměrná mechanizací o nosnosti přes 3,5 t sypanin (kameniva, písku, suti, dlažebních kostek, atd.) do 40 km | t | 57.36 |  | 0 | Sborník UOŽI 01 2023 |  | zákl. přenesená |  | 0 | 0 | 0 | 0 | 0 | 512 | K | 1 |  |  |  | ROZPOCET | 0 | 0 | 0 | 0 | 0 | 4 | 0 | 512 | -192573469
| PP |  | Doprava jednosměrná mechanizací o nosnosti přes 3,5 t sypanin (kameniva, písku, suti, dlažebních kostek, atd.) do 40 km Poznámka: 1. Ceny jsou určeny pro dopravu silničními i kolejovými vozidly. 2. V cenách jednosměrné dopravy jsou započteny náklady na přepravu materiálu na místo určení včetně složení a poplatku za použití dopravní cesty. Tyto položky se použijí i v případě, kdy se předpokládá, že dopravní prostředek bude naložen i na zpáteční cestě. V tomto případě se použijí položky pro každý směr samostatně (např. doprava materiálu na stavbu a odvoz výzisku nebo suti ze stavby). | [14 empty] | PP | 1
| VV |  | Dlažba | [14 empty] | VV | 1 | 1 | True | 0 | ROZPOCET
| VV |  | 50,28 |  | 50.28 | [12 empty] | VV | 1 | 2 | True | 0 | ROZPOCET
| VV |  | Obrubníky | [14 empty] | VV | 1 | 1 | True | 0 | ROZPOCET
| VV |  | 7,08 |  | 7.08 | [12 empty] | VV | 1 | 2 | True | 0 | ROZPOCET
| VV |  | Součet |  | 57.36 | [12 empty] | VV | 1 | 4 | True | 1 | ROZPOCET
35 | K | 9902400800 | Doprava jednosměrná mechanizací o nosnosti přes 3,5 t objemnějšího kusového materiálu (prefabrikátů, stožárů, výhybek, rozvaděčů, vybouraných hmot atd.) do 150 km | t | 64.71 |  | 0 | Sborník UOŽI 01 2023 |  | zákl. přenesená |  | 0 | 0 | 0 | 0 | 0 | 512 | K | 1 |  |  |  | ROZPOCET | 0 | 0 | 0 | 0 | 0 | 4 | 0 | 512 | -597979934
| PP |  | Doprava jednosměrná mechanizací o nosnosti přes 3,5 t objemnějšího kusového materiálu (prefabrikátů, stožárů, výhybek, rozvaděčů, vybouraných hmot atd.) do 150 km Poznámka: 1. Ceny jsou určeny pro dopravu silničními i kolejovými vozidly. 2. V cenách jednosměrné dopravy jsou započteny náklady na přepravu materiálu na místo určení včetně složení a poplatku za použití dopravní cesty. Tyto položky se použijí i v případě, kdy se předpokládá, že dopravní prostředek bude naložen i na zpáteční cestě. V tomto případě se použijí položky pro každý směr samostatně (např. doprava materiálu na stavbu a odvoz výzisku nebo suti ze stavby). | [14 empty] | PP | 1
| VV |  | Nástupištní prefabrikáty | [14 empty] | VV | 1 | 1 | True | 0 | ROZPOCET
| VV |  | 64,71 |  | 64.71 | [12 empty] | VV | 1 | 2 | True | 0 | ROZPOCET
| VV |  | Součet |  | 64.71 | [12 empty] | VV | 1 | 4 | True | 1 | ROZPOCET
36 | K | 9902900100 | Naložení sypanin, drobného kusového materiálu, suti | t | 221.43 |  | 0 | Sborník UOŽI 01 2023 |  | zákl. přenesená |  | 0 | 0 | 0 | 0 | 0 | 512 | K | 1 |  |  |  | ROZPOCET | 0 | 0 | 0 | 0 | 0 | 4 | 0 | 512 | -1686641343
| PP |  | Naložení sypanin, drobného kusového materiálu, suti Poznámka: 1. Ceny jsou určeny pro nakládání materiálu v případech, kdy není naložení součástí dodávky materiálu nebo není uvedeno v popisu cen a pro nakládání z meziskládky. 2. Ceny se použijí i pro nakládání materiálu z vlastních zásob objednatele. | [14 empty] | PP | 1
| VV |  | Vybouraný podkladní beton z nástupiště | [14 empty] | VV | 1 | 1 | True | 0 | ROZPOCET
| VV |  | 7,5 |  | 7.5 | [12 empty] | VV | 1 | 2 | True | 0 | ROZPOCET
| VV |  | Výzisk z tělesa nástupiště | [14 empty] | VV | 1 | 1 | True | 0 | ROZPOCET
| VV |  | 54*1,8 |  | 97.2 | [12 empty] | VV | 1 | 2 | True | 0 | ROZPOCET
| VV |  | Nevyužitý výzisk z těžení nástupiště | [14 empty] | VV | 1 | 1 | True | 0 | ROZPOCET
| VV |  | 45,95*1,8 |  | 82.71 | [12 empty] | VV | 1 | 2 | True | 0 | ROZPOCET
| VV |  | Nevyužitý výzisk z těžení zídek | [14 empty] | VV | 1 | 1 | True | 0 | ROZPOCET
| VV |  | 11,8*1,8 |  | 21.24 | [12 empty] | VV | 1 | 2 | True | 0 | ROZPOCET
| VV |  | Výkop pro patky | [14 empty] | VV | 1 | 1 | True | 0 | ROZPOCET
| VV |  | 1,5*1,8 |  | 2.7 | [12 empty] | VV | 1 | 2 | True | 0 | ROZPOCET
| VV |  | Výkop pro základy přístřešku | [14 empty] | VV | 1 | 1 | True | 0 | ROZPOCET
| VV |  | 5,6*1,8 |  | 10.08 | [12 empty] | VV | 1 | 2 | True | 0 | ROZPOCET
| VV |  | Součet |  | 221.43 | [12 empty] | VV | 1 | 4 | True | 1 | ROZPOCET
37 | K | 9902900200 | Naložení objemnějšího kusového materiálu, vybouraných hmot | t | 22.6 |  | 0 | Sborník UOŽI 01 2023 |  | zákl. přenesená |  | 0 | 0 | 0 | 0 | 0 | 512 | K | 1 |  |  |  | ROZPOCET | 0 | 0 | 0 | 0 | 0 | 4 | 0 | 512 | -1609110807
| PP |  | Naložení objemnějšího kusového materiálu, vybouraných hmot Poznámka: 1. Ceny jsou určeny pro nakládání materiálu v případech, kdy není naložení součástí dodávky materiálu nebo není uvedeno v popisu cen a pro nakládání z meziskládky. 2. Ceny se použijí i pro nakládání materiálu z vlastních zásob objednatele. | [14 empty] | PP | 1
| VV |  | Naložení bet pražců k odvozu na skládku | [14 empty] | VV | 1 | 1 | True | 0 | ROZPOCET
| VV |  | 11,8 |  | 11.8 | [12 empty] | VV | 1 | 2 | True | 0 | ROZPOCET
| VV |  | Naložení podložek nástupištní tvárnice k odvozu na ST | [14 empty] | VV | 1 | 1 | True | 0 | ROZPOCET
| VV |  | 10,8 |  | 10.8 | [12 empty] | VV | 1 | 2 | True | 0 | ROZPOCET
| VV |  | Součet |  | 22.6 | [12 empty] | VV | 1 | 4 | True | 1 | ROZPOCET
38 | K | 9909000100 | Poplatek za uložení suti nebo hmot na oficiální skládku | t | 213.93 |  | 0 | Sborník UOŽI 01 2023 |  | zákl. přenesená |  | 0 | 0 | 0 | 0 | 0 | 512 | K | 1 |  |  |  | ROZPOCET | 0 | 0 | 0 | 0 | 0 | 4 | 0 | 512 | 1121706253
| PP |  | Poplatek za uložení suti nebo hmot na oficiální skládku Poznámka: 1. V cenách jsou započteny náklady na uložení stavebního odpadu na oficiální skládku. 2. Ceny jsou doporučené, je třeba zohlednit regionální rozdíly v cenách poplatků za uložení suti a odpadů. Tyto se mohou výrazně lišit s ohledem nejen na region, ale také na množství a druh ukládaného odpadu. | [14 empty] | PP | 1
| VV |  | Zemina a kamení | [14 empty] | VV | 1 | 1 | True | 0 | ROZPOCET
| VV |  | 97,2+82,71+21,24+2,7+10,08 |  | 213.93 | [12 empty] | VV | 1 | 2 | True | 0 | ROZPOCET
| VV |  | Součet |  | 213.93 | [12 empty] | VV | 1 | 4 | True | 1 | ROZPOCET
39 | K | 9909000500 | Poplatek uložení odpadu betonových prefabrikátů | t | 11.8 |  | 0 | Sborník UOŽI 01 2023 |  | zákl. přenesená |  | 0 | 0 | 0 | 0 | 0 | 512 | K | 1 |  |  |  | ROZPOCET | 0 | 0 | 0 | 0 | 0 | 4 | 0 | 512 | -249317540
| PP |  | Poplatek uložení odpadu betonových prefabrikátů Poznámka: 1. V cenách jsou započteny náklady na uložení stavebního odpadu na oficiální skládku. 2. Ceny jsou doporučené, je třeba zohlednit regionální rozdíly v cenách poplatků za uložení suti a odpadů. Tyto se mohou výrazně lišit s ohledem nejen na region, ale také na množství a druh ukládaného odpadu. | [14 empty] | PP | 1
| P |  | Poznámka k položce: Části betonových pražců z nástupiště | [14 empty] | P | 1
40 | K | 9909000600 | Poplatek za recyklaci odpadu (asfaltové směsi, kusový beton) | t | 7.5 |  | 0 | Sborník UOŽI 01 2023 |  | zákl. přenesená |  | 0 | 0 | 0 | 0 | 0 | 512 | K | 1 |  |  |  | ROZPOCET | 0 | 0 | 0 | 0 | 0 | 4 | 0 | 512 | -1326092817
| PP |  | Poplatek za recyklaci odpadu (asfaltové směsi, kusový beton) Poznámka: 1. V cenách jsou započteny náklady na uložení stavebního odpadu na oficiální skládku. 2. Ceny jsou doporučené, je třeba zohlednit regionální rozdíly v cenách poplatků za uložení suti a odpadů. Tyto se mohou výrazně lišit s ohledem nejen na region, ale také na množství a druh ukládaného odpadu. | [14 empty] | PP | 1
| VV |  | Beton z nástupiště | [14 empty] | VV | 1 | 1 | True | 0 | ROZPOCET
| VV |  | 7,5 |  | 7.5 | [12 empty] | VV | 1 | 2 | True | 0 | ROZPOCET
| VV |  | Součet |  | 7.5 | [12 empty] | VV | 1 | 4 | True | 1 | ROZPOCET

## SO 01-11-01_ÚRS - Nástupi...
{00d11082-4e22-4d88-8d27-4a0d765e0656}
2
| KRYCÍ LIST SOUPISU PRACÍ | [7 empty] | v --- níže se nacházejí doplnkové a pomocné údaje k sestavám --- v | [8 empty] | True
Stavba:
Obnova trati v úseku Louny - Radonice nad Ohří (akt ÚOŽI 2023-1)_OPRAVA č. 1
Objekt:
E.1.2 - Nástupiště
Soupis:
SO 01–11-01 - Nástupiště, zast. Veltěže
Úroveň 3:
SO 01-11-01_ÚRS - Nástupiště, zast. Veltěže (ÚRS)
| KSO: |  |  |  |  | CC-CZ:
| Místo: |  |  |  |  | Datum: | 28. 3. 2023
| Zadavatel: |  |  |  |  | IČ: | 70994234
|  | Správa železnic, státní organizace |  |  |  | DIČ:
| Uchazeč: |  |  |  |  | IČ: | Vyplň údaj
|  | Vyplň údaj |  |  |  | DIČ: | Vyplň údaj
| Projektant: |  |  |  |  | IČ: | 06760163
|  | PRISTA s.r.o. |  |  |  | DIČ:
| Zpracovatel: |  |  |  |  | IČ:
DIČ:
Poznámka:
Soupis prací je sestaven s využitím Cenové soustavy ÚRS. Položky, které pochází z této cenové soustavy, jsou ve sloupci 'Cenová soustava' označeny popisem 'CS ÚRS' a úrovní příslušného kalendářního pololetí. Veškeré další informace vymezující popis a podmínky použití těchto položek z Cenové soustavy, které nejsou uvedeny přímo v soupisu prací, jsou neomezeně dálkově k dispozici na webu www.podminky.urs.cz.
| Cena bez DPH | [5 empty] | 0
|  |  | Základ daně |  |  | Sazba daně | Výše daně
| DPH | základní | 0 |  |  | 21% | 0
|  | snížená | 0 |  |  | 15% | 0
| DPH | zákl. přenesená | 0 |  |  | 21% | 0
|  | sníž. přenesená | 0 |  |  | 15% | 0
|  | nulová | 0 |  |  | 0% | 0
| Cena s DPH |  |  | v | CZK |  | 0
REKAPITULACE ČLENĚNÍ SOUPISU PRACÍ
Stavba:
Obnova trati v úseku Louny - Radonice nad Ohří (akt ÚOŽI 2023-1)_OPRAVA č. 1
Objekt:
E.1.2 - Nástupiště
Soupis:
SO 01–11-01 - Nástupiště, zast. Veltěže
Úroveň 3:
SO 01-11-01_ÚRS - Nástupiště, zast. Veltěže (ÚRS)
Místo: | [5 empty] | Datum: | 28. 3. 2023
Zadavatel: |  |  | Správa železnic, státní organizace |  |  | Projektant: | PRISTA s.r.o.
Uchazeč: |  |  | Vyplň údaj |  |  | Zpracovatel:
Kód dílu - Popis | [6 empty] | Cena celkem [CZK]
Náklady stavby celkem | [6 empty] | 0 | [11 empty] | -1
| HSV - Práce a dodávky HSV | [5 empty] | 0
| 1 - Zemní práce | [5 empty] | 0
| 2 - Zakládání | [5 empty] | 0
| 3 - Svislé a kompletní konstrukce | [5 empty] | 0
| 5 - Komunikace pozemní | [5 empty] | 0
| 9 - Ostatní konstrukce a práce, bourání | [5 empty] | 0
| 997 - Přesun sutě | [5 empty] | 0
| PSV - Práce a dodávky PSV | [5 empty] | 0
| 711 - Izolace proti vodě, vlhkosti a plynům | [5 empty] | 0
| 767 - Konstrukce zámečnické | [5 empty] | 0
| OST - Ostatní | [5 empty] | 0
| VRN - Vedlejší rozpočtové náklady | [5 empty] | 0
| VRN4 - Inženýrská činnost | [5 empty] | 0
SOUPIS PRACÍ
Stavba:
Obnova trati v úseku Louny - Radonice nad Ohří (akt ÚOŽI 2023-1)_OPRAVA č. 1
Objekt:
E.1.2 - Nástupiště
Soupis:
SO 01–11-01 - Nástupiště, zast. Veltěže
Úroveň 3:
SO 01-11-01_ÚRS - Nástupiště, zast. Veltěže (ÚRS)
Místo: | [5 empty] | Datum: | 28. 3. 2023
Zadavatel: |  |  | Správa železnic, státní organizace |  |  | Projektant: | PRISTA s.r.o.
Uchazeč: |  |  | Vyplň údaj |  |  | Zpracovatel:
PČ | Typ | Kód | Popis | MJ | Množství | J.cena [CZK] | Cena celkem [CZK] | Cenová soustava |  | DPH | J. Nh [h] | Nh celkem [h] | J. hmotnost [t] | Hmotnost celkem [t] | J. suť [t] | Suť Celkem [t]
Náklady soupisu celkem | [6 empty] | 0 |  |  |  |  | 0 |  | 77.6397 |  | 46.255 |  | D | -1 | [10 empty] | 0
| D | HSV | Práce a dodávky HSV |  |  |  | 0 |  |  |  |  | 0 |  | 77.5642 |  | 46.255 | 1 | D | 0 |  |  |  | ROZPOCET | [6 empty] | 0
| D | 1 | Zemní práce |  |  |  | 0 |  |  |  |  | 0 |  | 1.1002 |  | 0 | 1 | D | 1 |  |  |  | ROZPOCET | [6 empty] | 0
1 | K | 171111111 | Hutnění zeminy pro spodní stavbu železnic tl do 20 cm | m2 | 9.03 |  | 0 | CS ÚRS 2023 01 |  | zákl. přenesená |  | 0 | 0 | 0 | 0 | 0 | 4 | K | 2 |  |  |  | ROZPOCET | 0 | 0 | 0 | 0 | 0 | 4 | 0 | 4 | 368793769
| PP |  | Hutnění zeminy pro spodní stavbu železnic tloušťky vrstvy do 20 cm | [14 empty] | PP | 2
| Online PSC |  | https://podminky.urs.cz/item/CS_URS_2023_01/171111111 | [14 empty] | Online PSC | 2
| VV |  | Hutnění stávající zemní pláně pod konstrukcí přístřešku | [14 empty] | VV | 2 | 1 | True | 0 | ROZPOCET
| VV |  | 4,3*2,1 |  | 9.03 | [12 empty] | VV | 2 | 2 | True | 0 | ROZPOCET
| VV |  | Součet |  | 9.03 | [12 empty] | VV | 2 | 4 | True | 1 | ROZPOCET
2 | K | 183405212 | Výsev trávníku hydroosevem na hlušinu | m2 | 277 |  | 0 | CS ÚRS 2023 01 |  | zákl. přenesená |  | 0 | 0.0039712 | 1.1 | 0 | 0 | 4 | K | 2 |  |  |  | ROZPOCET | 0 | 0 | 0 | 0 | 0 | 4 | 0 | 4 | 1798894898
| PP |  | Výsev trávníku hydroosevem na hlušinu | [14 empty] | PP | 2
| Online PSC |  | https://podminky.urs.cz/item/CS_URS_2023_01/183405212 | [14 empty] | Online PSC | 2
| P |  | Poznámka k položce: zemní těleso vnějšího nástupiště | [14 empty] | P | 2
3 | M | 00572410 | osivo směs travní parková | kg | 0.2 |  | 0 | CS ÚRS 2023 01 |  | zákl. přenesená |  | 0 | 0.001 | 0.0002 | 0 | 0 | 8 | M | 2 |  |  |  | ROZPOCET | 0 | 0 | 0 | 0 | 0 | 4 | 0 | 4 | 389690467
| PP |  | osivo směs travní parková | [14 empty] | PP | 2
| VV |  | 8*0,025 "Přepočtené koeficientem množství |  | 0.2 | [12 empty] | VV | 2 | 2 | True | 1 | ROZPOCET
| D | 2 | Zakládání |  |  |  | 0 |  |  |  |  | 0 |  | 10.2591 |  | 0 | 1 | D | 1 |  |  |  | ROZPOCET | [6 empty] | 0
4 | K | 212755214 | Trativody z drenážních trubek plastových flexibilních D 100 mm bez lože | m | 13 |  | 0 | CS ÚRS 2023 01 |  | zákl. přenesená |  | 0 | 0.0004896 | 0.0063648 | 0 | 0 | 4 | K | 2 |  |  |  | ROZPOCET | 0 | 0 | 0 | 0 | 0 | 4 | 0 | 4 | -1773664458
| PP |  | Trativody bez lože z drenážních trubek plastových flexibilních D 100 mm | [14 empty] | PP | 2
| Online PSC |  | https://podminky.urs.cz/item/CS_URS_2023_01/212755214 | [14 empty] | Online PSC | 2
| P |  | Poznámka k položce: Drenáž za zídkou ze svahových tvárnic | [14 empty] | P | 2
5 | K | 274311611 | Základové pásy prokládané kamenem z betonu tř. C 16/20 | m3 | 1.1 |  | 0 | CS ÚRS 2023 01 |  | zákl. přenesená |  | 0 | 2.4721 | 2.7194 | 0 | 0 | 4 | K | 2 |  |  |  | ROZPOCET | 0 | 0 | 0 | 0 | 0 | 4 | 0 | 4 | -1155403066
| PP |  | Základy z betonu prostého pasy z betonu kamenem prokládaného tř. C 16/20 | [14 empty] | PP | 2
| Online PSC |  | https://podminky.urs.cz/item/CS_URS_2023_01/274311611 | [14 empty] | Online PSC | 2
| VV |  | Základ svahových tvárnic | [14 empty] | VV | 2 | 1 | True | 0 | ROZPOCET
| VV |  | 1,1 |  | 1.1 | [12 empty] | VV | 2 | 2 | True | 0 | ROZPOCET
| VV |  | Součet |  | 1.1 | [12 empty] | VV | 2 | 4 | True | 1 | ROZPOCET
6 | K | 275313611 | Základové patky z betonu tř. C 16/20 | m3 | 1.26 |  | 0 | CS ÚRS 2023 01 |  | zákl. přenesená |  | 0 | 2.301 | 2.8993 | 0 | 0 | 4 | K | 2 |  |  |  | ROZPOCET | 0 | 0 | 0 | 0 | 0 | 4 | 0 | 4 | -230349833
| PP |  | Základy z betonu prostého patky a bloky z betonu kamenem neprokládaného tř. C 16/20 | [14 empty] | PP | 2
| Online PSC |  | https://podminky.urs.cz/item/CS_URS_2023_01/275313611 | [14 empty] | Online PSC | 2
| VV |  | Betonové patky zábradlí | [14 empty] | VV | 2 | 1 | True | 0 | ROZPOCET
| VV |  | 18*0,07 |  | 1.26 | [12 empty] | VV | 2 | 2 | True | 0 | ROZPOCET
| VV |  | Součet |  | 1.26 | [12 empty] | VV | 2 | 4 | True | 1 | ROZPOCET
7 | K | 273321511 | Základové desky ze ŽB bez zvýšených nároků na prostředí tř. C 25/30 | m3 | 1.806 |  | 0 | CS ÚRS 2023 01 |  | zákl. přenesená |  | 0 | 2.5019 | 4.5184 | 0 | 0 | 4 | K | 2 |  |  |  | ROZPOCET | 0 | 0 | 0 | 0 | 0 | 4 | 0 | 4 | -670761248
| PP |  | Základy z betonu železového (bez výztuže) desky z betonu bez zvláštních nároků na prostředí tř. C 25/30 | [14 empty] | PP | 2
| Online PSC |  | https://podminky.urs.cz/item/CS_URS_2023_01/273321511 | [14 empty] | Online PSC | 2
| VV |  | Základová deska betonového přístřešku | [14 empty] | VV | 2 | 1 | True | 0 | ROZPOCET
| VV |  | 4,3*2,1*0,2 |  | 1.806 | [12 empty] | VV | 2 | 2 | True | 0 | ROZPOCET
| VV |  | Součet |  | 1.806 | [12 empty] | VV | 2 | 4 | True | 1 | ROZPOCET
8 | K | 272362021 | Výztuž základových kleneb svařovanými sítěmi Kari | t | 0.097 |  | 0 | CS ÚRS 2023 01 |  | zákl. přenesená |  | 0 | 1.0628 | 0.10309 | 0 | 0 | 4 | K | 2 |  |  |  | ROZPOCET | 0 | 0 | 0 | 0 | 0 | 4 | 0 | 4 | -1206803965
| PP |  | Výztuž základů kleneb ze svařovaných sítí z drátů typu KARI | [14 empty] | PP | 2
| Online PSC |  | https://podminky.urs.cz/item/CS_URS_2023_01/272362021 | [14 empty] | Online PSC | 2
| P |  | Poznámka k položce: KARI síť 150x150x8mm 2 vrstvy | [14 empty] | P | 2
| VV |  | Do základové desky přístřešku | [14 empty] | VV | 2 | 1 | True | 0 | ROZPOCET
| VV |  | 3*0,0324 |  | 0.097 | [12 empty] | VV | 2 | 2 | True | 0 | ROZPOCET
| VV |  | Součet |  | 0.097 | [12 empty] | VV | 2 | 4 | True | 1 | ROZPOCET
9 | K | 273351121 | Zřízení bednění základových desek | m2 | 5.12 |  | 0 | CS ÚRS 2023 01 |  | zákl. přenesená |  | 0 | 0.0024719 | 0.012656 | 0 | 0 | 4 | K | 2 |  |  |  | ROZPOCET | 0 | 0 | 0 | 0 | 0 | 4 | 0 | 4 | 231535906
| PP |  | Bednění základů desek zřízení | [14 empty] | PP | 2
| Online PSC |  | https://podminky.urs.cz/item/CS_URS_2023_01/273351121 | [14 empty] | Online PSC | 2
| VV |  | Bednění základové desky přístřešku | [14 empty] | VV | 2 | 1 | True | 0 | ROZPOCET
| VV |  | 2*(0,2*(2,1+2,1+4,3+4,3)) |  | 5.12 | [12 empty] | VV | 2 | 2 | True | 0 | ROZPOCET
| VV |  | Součet |  | 5.12 | [12 empty] | VV | 2 | 4 | True | 1 | ROZPOCET
10 | K | 273351122 | Odstranění bednění základových desek | m2 | 5.12 |  | 0 | CS ÚRS 2023 01 |  | zákl. přenesená |  | 0 | 0 | 0 | 0 | 0 | 4 | K | 2 |  |  |  | ROZPOCET | 0 | 0 | 0 | 0 | 0 | 4 | 0 | 4 | 1104927417
| PP |  | Bednění základů desek odstranění | [14 empty] | PP | 2
| Online PSC |  | https://podminky.urs.cz/item/CS_URS_2023_01/273351122 | [14 empty] | Online PSC | 2
| D | 3 | Svislé a kompletní konstrukce |  |  |  | 0 |  |  |  |  | 0 |  | 58.5771 |  | 0 | 1 | D | 1 |  |  |  | ROZPOCET | [6 empty] | 0
11 | K | 327111115 | Zídka z betonových svahovek kolmá výšky do 1,5 m šířky 500 mm - přírodní | m2 | 9.36 |  | 0 | CS ÚRS 2023 01 |  | zákl. přenesená |  | 0 | 0.29155 | 2.7289 | 0 | 0 | 4 | K | 2 |  |  |  | ROZPOCET | 0 | 0 | 0 | 0 | 0 | 4 | 0 | 4 | 1382161030
| PP |  | Betonové svahovky vyplněné zeminou zídka z bloků kolmá výšky do 1,5 m tloušťka stěny 500 mm přírodní | [14 empty] | PP | 2
| Online PSC |  | https://podminky.urs.cz/item/CS_URS_2023_01/327111115 | [14 empty] | Online PSC | 2
| P |  | Poznámka k položce: Na přístupu k nástupišti | [14 empty] | P | 2
| VV |  | 12*0,78 |  | 9.36 | [12 empty] | VV | 2 | 2 | True | 0 | ROZPOCET
| VV |  | Součet |  | 9.36 | [12 empty] | VV | 2 | 4 | True | 1 | ROZPOCET
12 | K | 327323128 | Opěrné zdi a valy ze ŽB tř. C 30/37 | m3 | 21.8 |  | 0 | CS ÚRS 2023 01 |  | zákl. přenesená |  | 0 | 2.5019 | 54.5408 | 0 | 0 | 4 | K | 2 |  |  |  | ROZPOCET | 0 | 0 | 0 | 0 | 0 | 4 | 0 | 4 | 1437990951
| PP |  | Opěrné zdi a valy z betonu železového bez zvláštních nároků na vliv prostředí tř. C 30/37 | [14 empty] | PP | 2
| Online PSC |  | https://podminky.urs.cz/item/CS_URS_2023_01/327323128 | [14 empty] | Online PSC | 2
| VV |  | Na přístupu a bocích nástupiště | [14 empty] | VV | 2 | 1 | True | 0 | ROZPOCET
| VV |  | 21,8 |  | 21.8 | [12 empty] | VV | 2 | 2 | True | 0 | ROZPOCET
| VV |  | Součet |  | 21.8 | [12 empty] | VV | 2 | 4 | True | 1 | ROZPOCET
13 | K | 327351211 | Bednění opěrných zdí a valů svislých i skloněných zřízení | m2 | 50.6 |  | 0 | CS ÚRS 2023 01 |  | zákl. přenesená |  | 0 | 0.0023749 | 0.12017 | 0 | 0 | 4 | K | 2 |  |  |  | ROZPOCET | 0 | 0 | 0 | 0 | 0 | 4 | 0 | 4 | -356096382
| PP |  | Bednění opěrných zdí a valů svislých i skloněných, výšky do 20 m zřízení | [14 empty] | PP | 2
| Online PSC |  | https://podminky.urs.cz/item/CS_URS_2023_01/327351211 | [14 empty] | Online PSC | 2
| P |  | Poznámka k položce: bednění opěrných zídek | [14 empty] | P | 2
14 | K | 327351221 | Bednění opěrných zdí a valů svislých i skloněných odstranění | m2 | 50.6 |  | 0 | CS ÚRS 2023 01 |  | zákl. přenesená |  | 0 | 0 | 0 | 0 | 0 | 4 | K | 2 |  |  |  | ROZPOCET | 0 | 0 | 0 | 0 | 0 | 4 | 0 | 4 | -1816910008
| PP |  | Bednění opěrných zdí a valů svislých i skloněných, výšky do 20 m odstranění | [14 empty] | PP | 2
| Online PSC |  | https://podminky.urs.cz/item/CS_URS_2023_01/327351221 | [14 empty] | Online PSC | 2
15 | K | 327361040 | Výztuž opěrných zdí a valů ze svařovaných sítí | t | 1.103 |  | 0 | CS ÚRS 2023 01 |  | zákl. přenesená |  | 0 | 1.0764 | 1.1872 | 0 | 0 | 4 | K | 2 |  |  |  | ROZPOCET | 0 | 0 | 0 | 0 | 0 | 4 | 0 | 4 | 1553499195
| PP |  | Výztuž opěrných zdí a valů ze sítí svařovaných | [14 empty] | PP | 2
| Online PSC |  | https://podminky.urs.cz/item/CS_URS_2023_01/327361040 | [14 empty] | Online PSC | 2
| P |  | Poznámka k položce: včetně 5% prostřihů | [14 empty] | P | 2
| D | 5 | Komunikace pozemní |  |  |  | 0 |  |  |  |  | 0 |  | 7.2668 |  | 0 | 1 | D | 1 |  |  |  | ROZPOCET | [6 empty] | 0
16 | K | 511501111 | Konstrukční vrstva tělesa železničního spodku ze štěrkodrti | m3 | 3.7 |  | 0 | CS ÚRS 2023 01 |  | zákl. přenesená |  | 0 | 1.964 | 7.2668 | 0 | 0 | 4 | K | 2 |  |  |  | ROZPOCET | 0 | 0 | 0 | 0 | 0 | 4 | 0 | 4 | -523891581
| PP |  | Podkladní konstrukční vrstvy pro kolej jakékoliv tloušťky a šířky pruhu s dodáním hmot ze štěrkodrti | [14 empty] | PP | 2
| Online PSC |  | https://podminky.urs.cz/item/CS_URS_2023_01/511501111 | [14 empty] | Online PSC | 2
| VV |  | Podklad ze štěrkodrti pod základ přístřešku | [14 empty] | VV | 2 | 1 | True | 0 | ROZPOCET
| VV |  | 3,7 |  | 3.7 | [12 empty] | VV | 2 | 2 | True | 0 | ROZPOCET
| VV |  | Součet |  | 3.7 | [12 empty] | VV | 2 | 4 | True | 1 | ROZPOCET
| D | 9 | Ostatní konstrukce a práce, bourání |  |  |  | 0 |  |  |  |  | 0 |  | 0.36094 |  | 46.255 | 1 | D | 1 |  |  |  | ROZPOCET | [6 empty] | 0
17 | K | 9231011R | Montáž zastávkového přístřešku betonového | kus | 1 |  | 0 |  |  | zákl. přenesená |  | 0 | 0.15756 | 0.15756 | 0 | 0 | 4 | K | 2 |  |  |  | ROZPOCET | 0 | 0 | 0 | 0 | 0 | 4 | 0 | 4 | 478791025
| PP |  | Montáž zastávkového přístřešku betonového | [14 empty] | PP | 2
18 | M | 283190R | Betonový nástupištní přístřešek tvaru "U" | kus | 1 |  | 0 |  |  | zákl. přenesená |  | 0 | 0.03 | 0.03 | 0 | 0 | 128 | M | 2 |  |  |  | ROZPOCET | 0 | 0 | 0 | 0 | 0 | 4 | 0 | 128 | 565676595
| PP |  | Betonový nástupištní přístřešek tvaru "U" | [14 empty] | PP | 2
19 | M | 58912500 | malta cementová MC10 pojivo CEM II nebo CEM III | m3 | 0.019 |  | 0 | CS ÚRS 2023 01 |  | zákl. přenesená |  | 0 | 2.34 | 0.04446 | 0 | 0 | 8 | M | 2 |  |  |  | ROZPOCET | 0 | 0 | 0 | 0 | 0 | 4 | 0 | 4 | 1142152920
| PP |  | malta cementová MC10 pojivo CEM II nebo CEM III | [14 empty] | PP | 2
| P |  | Poznámka k položce: Podmazání přístřešku | [14 empty] | P | 2
| VV |  | 0,25*(1,8+1,8+4)*0,01 |  | 0.019 | [12 empty] | VV | 2 | 2 | True | 0 | ROZPOCET
| VV |  | Součet |  | 0.019 | [12 empty] | VV | 2 | 4 | True | 1 | ROZPOCET
20 | K | 931992111 | Výplň dilatačních spár z pěnového polystyrénu tl 20 mm | m2 | 4 |  | 0 | CS ÚRS 2023 01 |  | zákl. přenesená |  | 0 | 0.00063 | 0.00252 | 0 | 0 | 4 | K | 2 |  |  |  | ROZPOCET | 0 | 0 | 0 | 0 | 0 | 4 | 0 | 4 | 1874663462
| PP |  | Výplň dilatačních spár z polystyrenu pěnového, tloušťky 20 mm | [14 empty] | PP | 2
| Online PSC |  | https://podminky.urs.cz/item/CS_URS_2023_01/931992111 | [14 empty] | Online PSC | 2
| P |  | Poznámka k položce: dilatace opěrných zídek | [14 empty] | P | 2
21 | K | 931994141 | Těsnění pracovní spáry betonové konstrukce polyuretanovým tmelem do pl 1,5 cm2 | m | 17.5 |  | 0 | CS ÚRS 2023 01 |  | zákl. přenesená |  | 0 | 3.43e-05 | 0.00060025 | 0 | 0 | 4 | K | 2 |  |  |  | ROZPOCET | 0 | 0 | 0 | 0 | 0 | 4 | 0 | 4 | 1082111824
| PP |  | Těsnění spáry betonové konstrukce pásy, profily, tmely tmelem polyuretanovým spáry pracovní do 1,5 cm2 | [14 empty] | PP | 2
| Online PSC |  | https://podminky.urs.cz/item/CS_URS_2023_01/931994141 | [14 empty] | Online PSC | 2
| P |  | Poznámka k položce: zatmelení dilatační spáry | [14 empty] | P | 2
22 | K | 93600R | Montáž vitríny | kus | 1 |  | 0 | CS ÚRS 2023 01 |  | zákl. přenesená |  | 0 | 0 | 0 | 0 | 0 | 4 | K | 2 |  |  |  | ROZPOCET | 0 | 0 | 0 | 0 | 0 | 4 | 0 | 4 | 1793160716
| PP |  | Montáž vitríny | [14 empty] | PP | 2
| Online PSC |  | https://podminky.urs.cz/item/CS_URS_2023_01/93600R | [14 empty] | Online PSC | 2
| P |  | Poznámka k položce: Montáž vitríny spojená s přístřeškem | [14 empty] | P | 2
23 | M | 749101R1 | Vitrína s informacemi | kus | 1 |  | 0 |  |  | zákl. přenesená |  | 0 | 0.0566 | 0.0566 | 0 | 0 | 8 | M | 2 |  |  |  | ROZPOCET | 0 | 0 | 0 | 0 | 0 | 4 | 0 | 4 | -1551234550
| PP |  | Vitrína s informacemi | [14 empty] | PP | 2
24 | K | 936100R | Montáž nádoby na posypový materiál | kus | 1 |  | 0 |  |  | zákl. přenesená |  | 0 | 0.0008 | 0.0008 | 0 | 0 | 4 | K | 2 |  |  |  | ROZPOCET | 0 | 0 | 0 | 0 | 0 | 4 | 0 | 4 | -1868895033
| PP |  | Montáž nádoby na posypový materiál | [14 empty] | PP | 2
25 | K | 936104213 | Montáž odpadkového koše kotevními šrouby na pevný podklad | kus | 1 |  | 0 | CS ÚRS 2023 01 |  | zákl. přenesená |  | 0 | 0.00080211 | 0.00080211 | 0 | 0 | 4 | K | 2 |  |  |  | ROZPOCET | 0 | 0 | 0 | 0 | 0 | 4 | 0 | 4 | -117995896
| PP |  | Montáž odpadkového koše přichycením kotevními šrouby | [14 empty] | PP | 2
| Online PSC |  | https://podminky.urs.cz/item/CS_URS_2023_01/936104213 | [14 empty] | Online PSC | 2
26 | M | 74910130 | koš odpadkový kovový kotvený, uzamykatelný v 885mm š 370mm obsah 60L | kus | 1 |  | 0 | CS ÚRS 2023 01 |  | zákl. přenesená |  | 0 | 0.01 | 0.01 | 0 | 0 | 8 | M | 2 |  |  |  | ROZPOCET | 0 | 0 | 0 | 0 | 0 | 4 | 0 | 4 | 1198891527
| PP |  | koš odpadkový kovový kotvený, uzamykatelný v 885mm š 370mm obsah 60L | [14 empty] | PP | 2
| P |  | Poznámka k položce: typ "antivandal" s ukotvením do nástupiště | [14 empty] | P | 2
27 | K | 936124113 | Montáž lavičky stabilní kotvené šrouby na pevný podklad | kus | 1 |  | 0 | CS ÚRS 2023 01 |  | zákl. přenesená |  | 0 | 0.0010022 | 0.0010022 | 0 | 0 | 4 | K | 2 |  |  |  | ROZPOCET | 0 | 0 | 0 | 0 | 0 | 4 | 0 | 4 | -1683940869
| PP |  | Montáž lavičky parkové stabilní přichycené kotevními šrouby | [14 empty] | PP | 2
| Online PSC |  | https://podminky.urs.cz/item/CS_URS_2023_01/936124113 | [14 empty] | Online PSC | 2
28 | M | 749101R | Lavička kovová pětimístná s područkami provedení "antivandal" | kus | 1 |  | 0 |  |  | zákl. přenesená |  | 0 | 0.0566 | 0.0566 | 0 | 0 | 8 | M | 2 |  |  |  | ROZPOCET | 0 | 0 | 0 | 0 | 0 | 4 | 0 | 4 | 1247102872
| PP |  | Lavička kovová pětimístná s područkami provedení "antivandal" | [14 empty] | PP | 2
| P |  | Poznámka k položce: lavička kovová pětimístná provedení "antivandal"s područkami integrovanými do přístřešku | [14 empty] | P | 2
29 | K | 961044111 | Bourání základů z betonu prostého | m3 | 13.2 |  | 0 | CS ÚRS 2023 01 |  | zákl. přenesená |  | 0 | 0 | 0 | 2 | 26.4 | 4 | K | 2 |  |  |  | ROZPOCET | 0 | 0 | 0 | 0 | 0 | 4 | 0 | 4 | 801817252
| PP |  | Bourání základů z betonu prostého | [14 empty] | PP | 2
| Online PSC |  | https://podminky.urs.cz/item/CS_URS_2023_01/961044111 | [14 empty] | Online PSC | 2
| VV |  | Beton u přístřešku | [14 empty] | VV | 2 | 1 | True | 0 | ROZPOCET
| VV |  | 7,2 |  | 7.2 | [12 empty] | VV | 2 | 2 | True | 0 | ROZPOCET
| VV |  | Odstranění pozůstatků betonu v zemi | [14 empty] | VV | 2 | 1 | True | 0 | ROZPOCET
| VV |  | 6 |  | 6 | [12 empty] | VV | 2 | 2 | True | 0 | ROZPOCET
| VV |  | Součet |  | 13.2 | [12 empty] | VV | 2 | 4 | True | 1 | ROZPOCET
30 | K | 962023391 | Bourání zdiva nadzákladového smíšeného na MV nebo MVC přes 1 m3 | m3 | 6.5 |  | 0 | CS ÚRS 2023 01 |  | zákl. přenesená |  | 0 | 0 | 0 | 2.27 | 14.755 | 4 | K | 2 |  |  |  | ROZPOCET | 0 | 0 | 0 | 0 | 0 | 4 | 0 | 4 | 1509694834
| PP |  | Bourání zdiva nadzákladového smíšeného na maltu vápennou nebo vápenocementovou, objemu přes 1 m3 | [14 empty] | PP | 2
| Online PSC |  | https://podminky.urs.cz/item/CS_URS_2023_01/962023391 | [14 empty] | Online PSC | 2
| VV |  | Stávající smíšené zdivo a základ u přístřešku | [14 empty] | VV | 2 | 1 | True | 0 | ROZPOCET
| VV |  | 6,5 |  | 6.5 | [12 empty] | VV | 2 | 2 | True | 0 | ROZPOCET
| VV |  | Součet |  | 6.5 | [12 empty] | VV | 2 | 4 | True | 1 | ROZPOCET
31 | K | 96606510R | Bourání dřevěných konstrukcí - přístřešek | m3 | 9 |  | 0 |  |  | zákl. přenesená |  | 0 | 0 | 0 | 0.55 | 4.95 | 4 | K | 2 |  |  |  | ROZPOCET | 0 | 0 | 0 | 0 | 0 | 4 | 0 | 4 | 1609284633
| PP |  | Bourání dřevěných konstrukcí - přístřešek | [14 empty] | PP | 2
32 | K | 981332111 | Demolice ocelových konstrukcí hal, technologických zařízení apod. | t | 0.15 |  | 0 | CS ÚRS 2023 01 |  | zákl. přenesená |  | 0 | 0 | 0 | 1 | 0.15 | 4 | K | 2 |  |  |  | ROZPOCET | 0 | 0 | 0 | 0 | 0 | 4 | 0 | 4 | -1179137690
| PP |  | Demolice ocelových konstrukcí hal, sil, technologických zařízení apod. jakýmkoliv způsobem | [14 empty] | PP | 2
| Online PSC |  | https://podminky.urs.cz/item/CS_URS_2023_01/981332111 | [14 empty] | Online PSC | 2
| P |  | Poznámka k položce: Kovové části přístřešku | [14 empty] | P | 2
| D | 997 | Přesun sutě |  |  |  | 0 |  |  |  |  | 0 |  | 0 |  | 0 | 1 | D | 1 |  |  |  | ROZPOCET | [6 empty] | 0
33 | K | 997013501 | Odvoz suti a vybouraných hmot na skládku nebo meziskládku do 1 km se složením | t | 52.3 |  | 0 | CS ÚRS 2023 01 |  | zákl. přenesená |  | 0 | 0 | 0 | 0 | 0 | 4 | K | 2 |  |  |  | ROZPOCET | 0 | 0 | 0 | 0 | 0 | 4 | 0 | 4 | 245626746
| PP |  | Odvoz suti a vybouraných hmot na skládku nebo meziskládku se složením, na vzdálenost do 1 km | [14 empty] | PP | 2
| Online PSC |  | https://podminky.urs.cz/item/CS_URS_2023_01/997013501 | [14 empty] | Online PSC | 2
| VV |  | Beton | [14 empty] | VV | 2 | 1 | True | 0 | ROZPOCET
| VV |  | (7,2+6)*2,5 |  | 33 | [12 empty] | VV | 2 | 2 | True | 0 | ROZPOCET
| VV |  | Smíšené zdivo | [14 empty] | VV | 2 | 1 | True | 0 | ROZPOCET
| VV |  | 6,5*2 |  | 13 | [12 empty] | VV | 2 | 2 | True | 0 | ROZPOCET
| VV |  | Dřevo z demolice | [14 empty] | VV | 2 | 1 | True | 0 | ROZPOCET
| VV |  | 6,3 |  | 6.3 | [12 empty] | VV | 2 | 2 | True | 0 | ROZPOCET
| VV |  | Součet |  | 52.3 | [12 empty] | VV | 2 | 4 | True | 1 | ROZPOCET
34 | K | 997013509 | Příplatek k odvozu suti a vybouraných hmot na skládku ZKD 1 km přes 1 km | t | 874 |  | 0 | CS ÚRS 2023 01 |  | zákl. přenesená |  | 0 | 0 | 0 | 0 | 0 | 4 | K | 2 |  |  |  | ROZPOCET | 0 | 0 | 0 | 0 | 0 | 4 | 0 | 4 | -1507541640
| PP |  | Odvoz suti a vybouraných hmot na skládku nebo meziskládku se složením, na vzdálenost Příplatek k ceně za každý další i započatý 1 km přes 1 km | [14 empty] | PP | 2
| Online PSC |  | https://podminky.urs.cz/item/CS_URS_2023_01/997013509 | [14 empty] | Online PSC | 2
| VV |  | Odvoz na skládku | [14 empty] | VV | 2 | 1 | True | 0 | ROZPOCET
| VV |  | 33*19 "beton |  | 627 | [12 empty] | VV | 2 | 2 | True | 0 | ROZPOCET
| VV |  | 13*19 "smíšené zdivo |  | 247 | [12 empty] | VV | 2 | 2 | True | 0 | ROZPOCET
| VV |  | Součet |  | 874 | [12 empty] | VV | 2 | 4 | True | 1 | ROZPOCET
35 | K | 997013601 | Poplatek za uložení na skládce (skládkovné) stavebního odpadu betonového kód odpadu 17 01 01 | t | 33 |  | 0 | CS ÚRS 2023 01 |  | zákl. přenesená |  | 0 | 0 | 0 | 0 | 0 | 4 | K | 2 |  |  |  | ROZPOCET | 0 | 0 | 0 | 0 | 0 | 4 | 0 | 4 | 1684848437
| PP |  | Poplatek za uložení stavebního odpadu na skládce (skládkovné) z prostého betonu zatříděného do Katalogu odpadů pod kódem 17 01 01 | [14 empty] | PP | 2
| Online PSC |  | https://podminky.urs.cz/item/CS_URS_2023_01/997013601 | [14 empty] | Online PSC | 2
36 | K | 997013609 | Poplatek za uložení na skládce (skládkovné) stavebního odpadu ze směsí nebo oddělených frakcí betonu, cihel a keramických výrobků kód odpadu 17 01 07 | t | 13 |  | 0 | CS ÚRS 2023 01 |  | zákl. přenesená |  | 0 | 0 | 0 | 0 | 0 | 4 | K | 2 |  |  |  | ROZPOCET | 0 | 0 | 0 | 0 | 0 | 4 | 0 | 4 | -469200593
| PP |  | Poplatek za uložení stavebního odpadu na skládce (skládkovné) ze směsí nebo oddělených frakcí betonu, cihel a keramických výrobků zatříděného do Katalogu odpadů pod kódem 17 01 07 | [14 empty] | PP | 2
| Online PSC |  | https://podminky.urs.cz/item/CS_URS_2023_01/997013609 | [14 empty] | Online PSC | 2
37 | K | 997013811 | Poplatek za uložení na skládce (skládkovné) stavebního odpadu dřevěného kód odpadu 17 02 01 | t | 6.3 |  | 0 | CS ÚRS 2023 01 |  | zákl. přenesená |  | 0 | 0 | 0 | 0 | 0 | 4 | K | 2 |  |  |  | ROZPOCET | 0 | 0 | 0 | 0 | 0 | 4 | 0 | 4 | 574829507
| PP |  | Poplatek za uložení stavebního odpadu na skládce (skládkovné) dřevěného zatříděného do Katalogu odpadů pod kódem 17 02 01 | [14 empty] | PP | 2
| Online PSC |  | https://podminky.urs.cz/item/CS_URS_2023_01/997013811 | [14 empty] | Online PSC | 2
| D | PSV | Práce a dodávky PSV |  |  |  | 0 |  |  |  |  | 0 |  | 0.075535 |  | 0 | 2 | D | 0 |  |  |  | ROZPOCET | [6 empty] | 0
| D | 711 | Izolace proti vodě, vlhkosti a plynům |  |  |  | 0 |  |  |  |  | 0 |  | 0.056 |  | 0 | 2 | D | 1 |  |  |  | ROZPOCET | [6 empty] | 0
38 | K | 711112001 | Provedení izolace proti zemní vlhkosti svislé za studena nátěrem penetračním | m2 | 62 |  | 0 | CS ÚRS 2023 01 |  | zákl. přenesená |  | 0 | 0 | 0 | 0 | 0 | 16 | K | 2 |  |  |  | ROZPOCET | 0 | 0 | 0 | 0 | 0 | 4 | 0 | 16 | 288701141
| PP |  | Provedení izolace proti zemní vlhkosti natěradly a tmely za studena na ploše svislé S nátěrem penetračním | [14 empty] | PP | 2
| Online PSC |  | https://podminky.urs.cz/item/CS_URS_2023_01/711112001 | [14 empty] | Online PSC | 2
| P |  | Poznámka k položce: Nátěr na bocích zdí | [14 empty] | P | 2
39 | M | 11163150 | lak penetrační asfaltový | t | 0.025 |  | 0 | CS ÚRS 2023 01 |  | zákl. přenesená |  | 0 | 1 | 0.025 | 0 | 0 | 32 | M | 2 |  |  |  | ROZPOCET | 0 | 0 | 0 | 0 | 0 | 4 | 0 | 16 | 1447961173
| PP |  | lak penetrační asfaltový | [14 empty] | PP | 2
| P |  | Poznámka k položce: spotřeba 0,3-0,4 kg/m2 | [14 empty] | P | 2
| VV |  | 73,5294117647059*0,00034 "Přepočtené koeficientem množství |  | 0.025 | [12 empty] | VV | 2 | 2 | True | 1 | ROZPOCET
40 | K | 711112002 | Provedení izolace proti zemní vlhkosti svislé za studena lakem asfaltovým | m2 | 62 |  | 0 | CS ÚRS 2023 01 |  | zákl. přenesená |  | 0 | 0 | 0 | 0 | 0 | 16 | K | 2 |  |  |  | ROZPOCET | 0 | 0 | 0 | 0 | 0 | 4 | 0 | 16 | 245415768
| PP |  | Provedení izolace proti zemní vlhkosti natěradly a tmely za studena na ploše svislé S nátěrem lakem asfaltovým | [14 empty] | PP | 2
| Online PSC |  | https://podminky.urs.cz/item/CS_URS_2023_01/711112002 | [14 empty] | Online PSC | 2
| P |  | Poznámka k položce: Nátěr na bocích zdí | [14 empty] | P | 2
41 | M | 11163152 | lak hydroizolační asfaltový | t | 0.031 |  | 0 | CS ÚRS 2023 01 |  | zákl. přenesená |  | 0 | 1 | 0.031 | 0 | 0 | 32 | M | 2 |  |  |  | ROZPOCET | 0 | 0 | 0 | 0 | 0 | 4 | 0 | 16 | 1968838899
| PP |  | lak hydroizolační asfaltový | [14 empty] | PP | 2
| P |  | Poznámka k položce: Spotřeba 0,3-0,5 kg /m2 | [14 empty] | P | 2
| VV |  | 75,609756097561*0,00041 "Přepočtené koeficientem množství |  | 0.031 | [12 empty] | VV | 2 | 2 | True | 1 | ROZPOCET
| D | 767 | Konstrukce zámečnické |  |  |  | 0 |  |  |  |  | 0 |  | 0.019535 |  | 0 | 2 | D | 1 |  |  |  | ROZPOCET | [6 empty] | 0
42 | K | 767163121 | Montáž přímého kovového zábradlí z dílců do betonu v rovině | m | 49.22 |  | 0 | CS ÚRS 2023 01 |  | zákl. přenesená |  | 0 | 0.000396 | 0.019491 | 0 | 0 | 16 | K | 2 |  |  |  | ROZPOCET | 0 | 0 | 0 | 0 | 0 | 4 | 0 | 16 | 634293251
| PP |  | Montáž kompletního kovového zábradlí přímého z dílců v rovině (na rovné ploše) kotveného do betonu | [14 empty] | PP | 2
| Online PSC |  | https://podminky.urs.cz/item/CS_URS_2023_01/767163121 | [14 empty] | Online PSC | 2
| P |  | Poznámka k položce: Ukotvení zábradlí k nové římse pomocí navařeného patního plechu se 4 šrouby | [14 empty] | P | 2
43 | M | 553422R | zábradlí tyčové třímadlové | m | 49.22 |  | 0 |  |  | zákl. přenesená |  | 0 | 0 | 0 | 0 | 0 | 32 | M | 2 |  |  |  | ROZPOCET | 0 | 0 | 0 | 0 | 0 | 4 | 0 | 16 | -215562734
| PP |  | zábradlí tyčové třímadlové | [14 empty] | PP | 2
| P |  | Poznámka k položce: žárově zink ponorem s nátěrem | [14 empty] | P | 2
44 | M | 245520R | plastmalta | m3 | 0.044 |  | 0 |  |  | zákl. přenesená |  | 0 | 0.001 | 4.4e-05 | 0 | 0 | 32 | M | 2 |  |  |  | ROZPOCET | 0 | 0 | 0 | 0 | 0 | 4 | 0 | 16 | -996085596
| PP |  | plastmalta | [14 empty] | PP | 2
| P |  | Poznámka k položce: podmazání patních plechů | [14 empty] | P | 2
| VV |  | 0,044 |  | 0.044 | [12 empty] | VV | 2 | 2 | True | 0 | ROZPOCET
| VV |  | Součet |  | 0.044 | [12 empty] | VV | 2 | 4 | True | 1 | ROZPOCET
| D | OST | Ostatní |  |  |  | 0 |  |  |  |  | 0 |  | 0 |  | 0 | 4 | D | 0 |  |  |  | ROZPOCET | [6 empty] | 0
| D | VRN | Vedlejší rozpočtové náklady |  |  |  | 0 |  |  |  |  | 0 |  | 0 |  | 0 | 5 | D | 0 |  |  |  | ROZPOCET | [6 empty] | 0
| D | VRN4 | Inženýrská činnost |  |  |  | 0 |  |  |  |  | 0 |  | 0 |  | 0 | 5 | D | 1 |  |  |  | ROZPOCET | [6 empty] | 0
45 | K | 043134000 | Zkoušky zatěžovací | kus | 1 |  | 0 | CS ÚRS 2023 01 |  | zákl. přenesená |  | 0 | 0 | 0 | 0 | 0 | 1024 | K | 2 |  |  |  | ROZPOCET | 0 | 0 | 0 | 0 | 0 | 4 | 0 | 1024 | -2024266686
| PP |  | Zkoušky zatěžovací | [14 empty] | PP | 2
| Online PSC |  | https://podminky.urs.cz/item/CS_URS_2023_01/043134000 | [14 empty] | Online PSC | 2
| P |  | Poznámka k položce: v místě nástupiště | [14 empty] | P | 2

## SO 01–11-02 - Nástupiště,...
{429441a2-5d37-450a-9247-f52758ebeeee}
2
| KRYCÍ LIST SOUPISU PRACÍ | [7 empty] | v --- níže se nacházejí doplnkové a pomocné údaje k sestavám --- v | [8 empty] | True
Stavba:
Obnova trati v úseku Louny - Radonice nad Ohří (akt ÚOŽI 2023-1)_OPRAVA č. 1
Objekt:
E.1.2 - Nástupiště
Soupis:
SO 01–11-02 - Nástupiště, zast. Slavětín
| KSO: |  |  |  |  | CC-CZ:
| Místo: |  |  |  |  | Datum: | 28. 3. 2023
| Zadavatel: |  |  |  |  | IČ: | 70994234
|  | Správa železnic, státní organizace |  |  |  | DIČ:
| Uchazeč: |  |  |  |  | IČ: | Vyplň údaj
|  | Vyplň údaj |  |  |  | DIČ: | Vyplň údaj
| Projektant: |  |  |  |  | IČ: | 06760163
|  | PRISTA s.r.o. |  |  |  | DIČ:
| Zpracovatel: |  |  |  |  | IČ:
DIČ:
Poznámka:
Soupis prací je sestaven s využitím Cenové soustavy ÚRS. Položky, které pochází z této cenové soustavy, jsou ve sloupci 'Cenová soustava' označeny popisem 'CS ÚRS' a úrovní příslušného kalendářního pololetí. Veškeré další informace vymezující popis a podmínky použití těchto položek z Cenové soustavy, které nejsou uvedeny přímo v soupisu prací, jsou neomezeně dálkově k dispozici na webu www.podminky.urs.cz.
| Cena bez DPH | [5 empty] | 0
|  |  | Základ daně |  |  | Sazba daně | Výše daně
| DPH | základní | 0 |  |  | 21% | 0
|  | snížená | 0 |  |  | 15% | 0
| DPH | zákl. přenesená | 0 |  |  | 21% | 0
|  | sníž. přenesená | 0 |  |  | 15% | 0
|  | nulová | 0 |  |  | 0% | 0
| Cena s DPH |  |  | v | CZK |  | 0
REKAPITULACE ČLENĚNÍ SOUPISU PRACÍ
Stavba:
Obnova trati v úseku Louny - Radonice nad Ohří (akt ÚOŽI 2023-1)_OPRAVA č. 1
Objekt:
E.1.2 - Nástupiště
Soupis:
SO 01–11-02 - Nástupiště, zast. Slavětín
Místo: | [5 empty] | Datum: | 28. 3. 2023
Zadavatel: |  |  | Správa železnic, státní organizace |  |  | Projektant: | PRISTA s.r.o.
Uchazeč: |  |  | Vyplň údaj |  |  | Zpracovatel:
Kód dílu - Popis | [6 empty] | Cena celkem [CZK]
Náklady stavby celkem | [6 empty] | 0 | [11 empty] | -1
| HSV - Práce a dodávky HSV | [5 empty] | 0
| 5 - Komunikace pozemní | [5 empty] | 0
SOUPIS PRACÍ
Stavba:
Obnova trati v úseku Louny - Radonice nad Ohří (akt ÚOŽI 2023-1)_OPRAVA č. 1
Objekt:
E.1.2 - Nástupiště
Soupis:
SO 01–11-02 - Nástupiště, zast. Slavětín
Místo: | [5 empty] | Datum: | 28. 3. 2023
Zadavatel: |  |  | Správa železnic, státní organizace |  |  | Projektant: | PRISTA s.r.o.
Uchazeč: |  |  | Vyplň údaj |  |  | Zpracovatel:
PČ | Typ | Kód | Popis | MJ | Množství | J.cena [CZK] | Cena celkem [CZK] | Cenová soustava |  | DPH | J. Nh [h] | Nh celkem [h] | J. hmotnost [t] | Hmotnost celkem [t] | J. suť [t] | Suť Celkem [t]
Náklady soupisu celkem | [6 empty] | 0 |  |  |  |  | 0 |  | 320.3179 |  | 0 |  | D | -1 | [10 empty] | 0
| D | HSV | Práce a dodávky HSV |  |  |  | 0 |  |  |  |  | 0 |  | 0 |  | 0 | 1 | D | 0 |  |  |  | ROZPOCET | [6 empty] | 0
| D | 5 | Komunikace pozemní |  |  |  | 0 |  |  |  |  | 0 |  | 320.3179 |  | 0 | 1 | D | 0 |  |  |  | ROZPOCET | [6 empty] | 0
1 | M | 5964147130 | Nástupištní díly hrana H 130 základní | kus | 45 |  | 0 | Sborník UOŽI 01 2023 |  | zákl. přenesená |  | 0 | 1.438 | 64.71 | 0 | 0 | 8 | M | 1 |  |  |  | ROZPOCET | 0 | 0 | 0 | 0 | 0 | 4 | 0 | 4 | -1299068904
| PP |  | Nástupištní díly hrana H 130 základní | [14 empty] | PP | 1
| VV |  | 90/2 |  | 45 | [12 empty] | VV | 1 | 2 | True | 0 | ROZPOCET
| VV |  | Součet |  | 45 | [12 empty] | VV | 1 | 4 | True | 1 | ROZPOCET
2 | M | 5964147110 | Nástupištní díly blok L 130 | kus | 5 |  | 0 | Sborník UOŽI 01 2023 |  | zákl. přenesená |  | 0 | 1.34 | 6.7 | 0 | 0 | 8 | M | 1 |  |  |  | ROZPOCET | 0 | 0 | 0 | 0 | 0 | 4 | 0 | 4 | 1459528245
| PP |  | Nástupištní díly blok L 130 | [14 empty] | PP | 1
3 | M | 5891250R | malta cementová MC10 pojivo CEM II nebo CEM III | m3 | 1.25 |  | 0 |  |  | zákl. přenesená |  | 0 | 2.34 | 2.925 | 0 | 0 | 8 | M | 1 |  |  |  | ROZPOCET | 0 | 0 | 0 | 0 | 0 | 4 | 0 | 4 | -298565475
| PP |  | malta cementová MC10 pojivo CEM II nebo CEM III | [14 empty] | PP | 1
| P |  | Poznámka k položce: Maltové lože prefabrikátů | [14 empty] | P | 1
| VV |  | 1,1+0,15 |  | 1.25 | [12 empty] | VV | 1 | 2 | True | 0 | ROZPOCET
| VV |  | Součet |  | 1.25 | [12 empty] | VV | 1 | 4 | True | 1 | ROZPOCET
4 | M | 5964161000 | Beton lehce zhutnitelný C 12/15;X0 F5 2 080 2 517 | m3 | 12 |  | 0 | Sborník UOŽI 01 2023 |  | zákl. přenesená |  | 0 | 2.234 | 26.808 | 0 | 0 | 8 | M | 1 |  |  |  | ROZPOCET | 0 | 0 | 0 | 0 | 0 | 4 | 0 | 4 | -1264423820
| PP |  | Beton lehce zhutnitelný C 12/15;X0 F5 2 080 2 517 | [14 empty] | PP | 1
| VV |  | Podkladní beton H prefabrikátů | [14 empty] | VV | 1 | 1 | True | 0 | ROZPOCET
| VV |  | 1,2*90*0,1 |  | 10.8 | [12 empty] | VV | 1 | 2 | True | 0 | ROZPOCET
| VV |  | Podkladní beton L prefabrikátů | [14 empty] | VV | 1 | 1 | True | 0 | ROZPOCET
| VV |  | 1,2*10*0,1 |  | 1.2 | [12 empty] | VV | 1 | 2 | True | 0 | ROZPOCET
| VV |  | Součet |  | 12 | [12 empty] | VV | 1 | 4 | True | 1 | ROZPOCET
5 | M | 5964161005 | Beton lehce zhutnitelný C 16/20;X0 F5 2 200 2 662 | m3 | 5.4 |  | 0 | Sborník UOŽI 01 2023 |  | zákl. přenesená |  | 0 | 2.234 | 12.0636 | 0 | 0 | 8 | M | 1 |  |  |  | ROZPOCET | 0 | 0 | 0 | 0 | 0 | 4 | 0 | 4 | -422180873
| PP |  | Beton lehce zhutnitelný C 16/20;X0 F5 2 200 2 662 | [14 empty] | PP | 1
| VV |  | Lože a opěrky obrubníků | [14 empty] | VV | 1 | 1 | True | 0 | ROZPOCET
| VV |  | 0,045*120 |  | 5.4 | [12 empty] | VV | 1 | 2 | True | 0 | ROZPOCET
| VV |  | Součet |  | 5.4 | [12 empty] | VV | 1 | 4 | True | 1 | ROZPOCET
6 | M | 5964161035 | Beton lehce zhutnitelný C 25/30;XA2 vyhovuje i XC4 F5 2 510 3 037 | m3 | 0.7 |  | 0 | Sborník UOŽI 01 2023 |  | zákl. přenesená |  | 0 | 2.429 | 1.7003 | 0 | 0 | 8 | M | 1 |  |  |  | ROZPOCET | 0 | 0 | 0 | 0 | 0 | 4 | 0 | 4 | 36644971
| PP |  | Beton lehce zhutnitelný C 25/30;XA2 vyhovuje i XC4 F5 2 510 3 037 | [14 empty] | PP | 1
| P |  | Poznámka k položce: Na vyplnění zbytku otvoru pro kotvení nástupištních prefabrikátů | [14 empty] | P | 1
| VV |  | 0,6+0,1 |  | 0.7 | [12 empty] | VV | 1 | 2 | True | 0 | ROZPOCET
| VV |  | Součet |  | 0.7 | [12 empty] | VV | 1 | 4 | True | 1 | ROZPOCET
7 | M | 5955101000 | Kamenivo drcené štěrk frakce 31,5/63 třídy BI | t | 86.7 |  | 0 | Sborník UOŽI 01 2023 |  | zákl. přenesená |  | 0 | 1 | 86.7 | 0 | 0 | 8 | M | 1 |  |  |  | ROZPOCET | 0 | 0 | 0 | 0 | 0 | 4 | 0 | 4 | -1174859532
| PP |  | Kamenivo drcené štěrk frakce 31,5/63 třídy BI | [14 empty] | PP | 1
| VV |  | 51*1,7 |  | 86.7 | [12 empty] | VV | 1 | 2 | True | 0 | ROZPOCET
| VV |  | Součet |  | 86.7 | [12 empty] | VV | 1 | 4 | True | 1 | ROZPOCET
8 | M | 5955101020 | Kamenivo drcené štěrkodrť frakce 0/32 | t | 92.055 |  | 0 | Sborník UOŽI 01 2023 |  | zákl. přenesená |  | 0 | 1 | 92.055 | 0 | 0 | 8 | M | 1 |  |  |  | ROZPOCET | 0 | 0 | 0 | 0 | 0 | 4 | 0 | 4 | -945723166
| PP |  | Kamenivo drcené štěrkodrť frakce 0/32 | [14 empty] | PP | 1
| VV |  | Podsyp nástupiště H | [14 empty] | VV | 1 | 1 | True | 0 | ROZPOCET
| VV |  | (90*1,2*0,1)*1,7 |  | 18.36 | [12 empty] | VV | 1 | 2 | True | 0 | ROZPOCET
| VV |  | Podsyp nástupiště L | [14 empty] | VV | 1 | 1 | True | 0 | ROZPOCET
| VV |  | (10*1,2*0,1)*1,7 |  | 2.04 | [12 empty] | VV | 1 | 2 | True | 0 | ROZPOCET
| VV |  | Podklad dlažby | [14 empty] | VV | 1 | 1 | True | 0 | ROZPOCET
| VV |  | (274*0,15)*1,7 |  | 69.87 | [12 empty] | VV | 1 | 2 | True | 0 | ROZPOCET
| VV |  | Podsyp monolityckých zídek | [14 empty] | VV | 1 | 1 | True | 0 | ROZPOCET
| VV |  | (5*0,15)*1,7 |  | 1.275 | [12 empty] | VV | 1 | 2 | True | 0 | ROZPOCET
| VV |  | Podsyp patek zábradlí | [14 empty] | VV | 1 | 1 | True | 0 | ROZPOCET
| VV |  | (3*0,1)*1,7 |  | 0.51 | [12 empty] | VV | 1 | 2 | True | 0 | ROZPOCET
| VV |  | Součet |  | 92.055 | [12 empty] | VV | 1 | 4 | True | 1 | ROZPOCET
9 | M | 5955101025 | Kamenivo drcené drť frakce 4/8 | t | 13.974 |  | 0 | Sborník UOŽI 01 2023 |  | zákl. přenesená |  | 0 | 1 | 13.974 | 0 | 0 | 8 | M | 1 |  |  |  | ROZPOCET | 0 | 0 | 0 | 0 | 0 | 4 | 0 | 4 | 1972076939
| PP |  | Kamenivo drcené drť frakce 4/8 | [14 empty] | PP | 1
| VV |  | Kladecí vrstva dlažby | [14 empty] | VV | 1 | 1 | True | 0 | ROZPOCET
| VV |  | (274*0,03)*1,7 |  | 13.974 | [12 empty] | VV | 1 | 2 | True | 0 | ROZPOCET
| VV |  | Součet |  | 13.974 | [12 empty] | VV | 1 | 4 | True | 1 | ROZPOCET
10 | M | 5815441R | písek křemičitý sušený | t | 0.685 |  | 0 |  |  | zákl. přenesená |  | 0 | 1 | 0.685 | 0 | 0 | 8 | M | 1 |  |  |  | ROZPOCET | 0 | 0 | 0 | 0 | 0 | 4 | 0 | 4 | 474261348
| PP |  | písek křemičitý sušený | [14 empty] | PP | 1
| P |  | Poznámka k položce: 2,5 kg/m2 | [14 empty] | P | 1
| VV |  | Zametení dlažby | [14 empty] | VV | 1 | 1 | True | 0 | ROZPOCET
| VV |  | 274*2,5/1000 |  | 0.685 | [12 empty] | VV | 1 | 2 | True | 0 | ROZPOCET
| VV |  | Součet |  | 0.685 | [12 empty] | VV | 1 | 4 | True | 1 | ROZPOCET
11 | M | 1302101R | tyč ocelová žebírková jakost BSt 500S (10 505) výztuž do betonu D 16mm | t | 0.237 |  | 0 |  |  | zákl. přenesená |  | 0 | 1 | 0.237 | 0 | 0 | 8 | M | 1 |  |  |  | ROZPOCET | 0 | 0 | 0 | 0 | 0 | 4 | 0 | 4 | -1699245918
| PP |  | tyč ocelová žebírková jakost BSt 500S (10 505) výztuž do betonu D 16mm | [14 empty] | PP | 1
| P |  | Poznámka k položce: 1,58 kg/m | [14 empty] | P | 1
| VV |  | Kotevní hřebíky nástupištních prefabrikátů | [14 empty] | VV | 1 | 1 | True | 0 | ROZPOCET
| VV |  | (0,75*180)*1,58/1000 "typ H |  | 0.213 | [12 empty] | VV | 1 | 2 | True | 0 | ROZPOCET
| VV |  | (0,75*20)*1,58/1000 "typ L |  | 0.024 | [12 empty] | VV | 1 | 2 | True | 0 | ROZPOCET
| VV |  | Součet |  | 0.237 | [12 empty] | VV | 1 | 4 | True | 1 | ROZPOCET
12 | M | 5964147160 | Nástupištní díly betonová dlaždice VLsVP typ A | kus | 180 |  | 0 | Sborník UOŽI 01 2023 |  | zákl. přenesená |  | 0 | 0.026 | 4.68 | 0 | 0 | 8 | M | 1 |  |  |  | ROZPOCET | 0 | 0 | 0 | 0 | 0 | 4 | 0 | 4 | -139239894
| PP |  | Nástupištní díly betonová dlaždice VLsVP typ A | [14 empty] | PP | 1
| VV |  | 90/0,5 |  | 180 | [12 empty] | VV | 1 | 2 | True | 0 | ROZPOCET
| VV |  | Součet |  | 180 | [12 empty] | VV | 1 | 4 | True | 1 | ROZPOCET
13 | M | 5964151030 | Dlažba zámková pro nevidomé kostka | m2 | 2 |  | 0 | Sborník UOŽI 01 2023 |  | zákl. přenesená |  | 0 | 0 | 0 | 0 | 0 | 8 | M | 1 |  |  |  | ROZPOCET | 0 | 0 | 0 | 0 | 0 | 4 | 0 | 4 | -1998060734
| PP |  | Dlažba zámková pro nevidomé kostka | [14 empty] | PP | 1
| P |  | Poznámka k položce: S reliéfnm povrchem - barevně kontrastní | [14 empty] | P | 1
14 | M | 5964151005 | Dlažba zámková hladká kostka | m2 | 234 |  | 0 | Sborník UOŽI 01 2023 |  | zákl. přenesená |  | 0 | 0 | 0 | 0 | 0 | 8 | M | 1 |  |  |  | ROZPOCET | 0 | 0 | 0 | 0 | 0 | 4 | 0 | 4 | 104057897
| PP |  | Dlažba zámková hladká kostka | [14 empty] | PP | 1
| VV |  | Dlažba bez sražených hran - 200x200mm tl. 80mm | [14 empty] | VV | 1 | 1 | True | 0 | ROZPOCET
| VV |  | 92+142 |  | 234 | [12 empty] | VV | 1 | 2 | True | 0 | ROZPOCET
| VV |  | Součet |  | 234 | [12 empty] | VV | 1 | 4 | True | 1 | ROZPOCET
15 | M | 5964159005 | Obrubník chodníkový | kus | 120 |  | 0 | Sborník UOŽI 01 2023 |  | zákl. přenesená |  | 0 | 0.059 | 7.08 | 0 | 0 | 8 | M | 1 |  |  |  | ROZPOCET | 0 | 0 | 0 | 0 | 0 | 4 | 0 | 4 | -749245592
| PP |  | Obrubník chodníkový | [14 empty] | PP | 1
| P |  | Poznámka k položce: ABO 250/80/1000 | [14 empty] | P | 1
16 | K | 5905105030 | Doplnění KL kamenivem souvisle strojně v koleji | m3 | 51 |  | 0 | Sborník UOŽI 01 2023 |  | zákl. přenesená |  | 0 | 0 | 0 | 0 | 0 | 4 | K | 1 |  |  |  | ROZPOCET | 0 | 0 | 0 | 0 | 0 | 4 | 0 | 4 | -2035435144
| PP |  | Doplnění KL kamenivem souvisle strojně v koleji. Poznámka: 1. V cenách jsou započteny náklady na doplnění kameniva ojediněle ručně vidlemi a/nebo souvisle strojně z výsypných vozů případně nakladačem. 2. V cenách nejsou obsaženy náklady na dodávku kameniva. | [14 empty] | PP | 1
| VV |  | Doplnění štěrku u přední hrany nástupiště | [14 empty] | VV | 1 | 1 | True | 0 | ROZPOCET
| VV |  | (0,4*90)+15 |  | 51 | [12 empty] | VV | 1 | 2 | True | 0 | ROZPOCET
| VV |  | Součet |  | 51 | [12 empty] | VV | 1 | 4 | True | 1 | ROZPOCET
17 | K | 5912020070 | Demontáž návěstidla lichoběžníkové tabule | kus | 1 |  | 0 | Sborník UOŽI 01 2023 |  | zákl. přenesená |  | 0 | 0 | 0 | 0 | 0 | 4 | K | 1 |  |  |  | ROZPOCET | 0 | 0 | 0 | 0 | 0 | 4 | 0 | 4 | 208272089
| PP |  | Demontáž návěstidla lichoběžníkové tabule. Poznámka: 1. V cenách jsou započteny náklady na demontáž návěstidla a naložení na dopravní prostředek. | [14 empty] | PP | 1
| VV |  | Název stanice | [14 empty] | VV | 1 | 1 | True | 0 | ROZPOCET
| VV |  | 1 |  | 1 | [12 empty] | VV | 1 | 2 | True | 0 | ROZPOCET
| VV |  | Součet |  | 1 | [12 empty] | VV | 1 | 4 | True | 1 | ROZPOCET
18 | K | 5912030070 | Demontáž návěstidla včetně sloupku a patky lichoběžníkové tabule | kus | 1 |  | 0 | Sborník UOŽI 01 2023 |  | zákl. přenesená |  | 0 | 0 | 0 | 0 | 0 | 4 | K | 1 |  |  |  | ROZPOCET | 0 | 0 | 0 | 0 | 0 | 4 | 0 | 4 | -1256493056
| PP |  | Demontáž návěstidla včetně sloupku a patky lichoběžníkové tabule. Poznámka: 1. V cenách jsou započteny náklady na demontáž návěstidla, sloupku a patky, zához, úpravu terénu a naložení na dopravní prostředek. | [14 empty] | PP | 1
| VV |  | Směrové tabule | [14 empty] | VV | 1 | 1 | True | 0 | ROZPOCET
| VV |  | 1 |  | 1 | [12 empty] | VV | 1 | 2 | True | 0 | ROZPOCET
| VV |  | Součet |  | 1 | [12 empty] | VV | 1 | 4 | True | 1 | ROZPOCET
19 | K | 5913285025 | Montáž dílů komunikace z betonových dlaždic uložení v podsypu | m2 | 310 |  | 0 | Sborník UOŽI 01 2023 |  | zákl. přenesená |  | 0 | 0 | 0 | 0 | 0 | 4 | K | 1 |  |  |  | ROZPOCET | 0 | 0 | 0 | 0 | 0 | 4 | 0 | 4 | -275580907
| PP |  | Montáž dílů komunikace z betonových dlaždic uložení v podsypu. Poznámka: 1. V cenách jsou započteny náklady na osazení dlažby nebo obrubníku. 2. V cenách nejsou obsaženy náklady na dodávku materiálu. | [14 empty] | PP | 1
| VV |  | Vodící linie | [14 empty] | VV | 1 | 1 | True | 0 | ROZPOCET
| VV |  | 38 |  | 38 | [12 empty] | VV | 1 | 2 | True | 0 | ROZPOCET
| VV |  | Varovný pás | [14 empty] | VV | 1 | 1 | True | 0 | ROZPOCET
| VV |  | 2 |  | 2 | [12 empty] | VV | 1 | 2 | True | 0 | ROZPOCET
| VV |  | Dlažba bez sražených hran | [14 empty] | VV | 1 | 1 | True | 0 | ROZPOCET
| VV |  | 92 |  | 92 | [12 empty] | VV | 1 | 2 | True | 0 | ROZPOCET
| VV |  | Zámková dlažba | [14 empty] | VV | 1 | 1 | True | 0 | ROZPOCET
| VV |  | 178 |  | 178 | [12 empty] | VV | 1 | 2 | True | 0 | ROZPOCET
| VV |  | Součet |  | 310 | [12 empty] | VV | 1 | 4 | True | 1 | ROZPOCET
20 | K | 5913285210 | Montáž dílů komunikace obrubníku uložení v betonu | m | 120 |  | 0 | Sborník UOŽI 01 2023 |  | zákl. přenesená |  | 0 | 0 | 0 | 0 | 0 | 4 | K | 1 |  |  |  | ROZPOCET | 0 | 0 | 0 | 0 | 0 | 4 | 0 | 4 | 1064106322
| PP |  | Montáž dílů komunikace obrubníku uložení v betonu. Poznámka: 1. V cenách jsou započteny náklady na osazení dlažby nebo obrubníku. 2. V cenách nejsou obsaženy náklady na dodávku materiálu. | [14 empty] | PP | 1
| P |  | Poznámka k položce: ABO 250/80/1000 | [14 empty] | P | 1
| VV |  | 120 |  | 120 | [12 empty] | VV | 1 | 2 | True | 0 | ROZPOCET
| VV |  | Součet |  | 120 | [12 empty] | VV | 1 | 4 | True | 1 | ROZPOCET
21 | K | 5913440030 | Nátěr vizuálně kontrastního pruhu nástupiště šíře do 150 mm | m | 90 |  | 0 | Sborník UOŽI 01 2023 |  | zákl. přenesená |  | 0 | 0 | 0 | 0 | 0 | 4 | K | 1 |  |  |  | ROZPOCET | 0 | 0 | 0 | 0 | 0 | 4 | 0 | 4 | -902555373
| PP |  | Nátěr vizuálně kontrastního pruhu nástupiště šíře do 150 mm. Poznámka: 1. V cenách jsou započteny náklady na očištění povrchu pásu od starého nátěru a nečistot a jeho obnovení barvou schváleného typu a odstínu. 2. V cenách nejsou obsaženy náklady na dodávku materiálu. | [14 empty] | PP | 1
| P |  | Poznámka k položce: odstín žlutá 1026 | [14 empty] | P | 1
22 | K | 5914075010 | Zřízení konstrukční vrstvy pražcového podloží bez geomateriálu tl. 0,15 m | m2 | 279 |  | 0 | Sborník UOŽI 01 2023 |  | zákl. přenesená |  | 0 | 0 | 0 | 0 | 0 | 4 | K | 1 |  |  |  | ROZPOCET | 0 | 0 | 0 | 0 | 0 | 4 | 0 | 4 | 1099812866
| PP |  | Zřízení konstrukční vrstvy pražcového podloží bez geomateriálu tl. 0,15 m. Poznámka: 1. V cenách nejsou obsaženy náklady na dodávku materiálu a odtěžení zeminy. | [14 empty] | PP | 1
| VV |  | Podkladní vrstva dlažby (fr. 0/32) | [14 empty] | VV | 1 | 1 | True | 0 | ROZPOCET
| VV |  | 274 |  | 274 | [12 empty] | VV | 1 | 2 | True | 0 | ROZPOCET
| VV |  | Podsyp monolitických zídek | [14 empty] | VV | 1 | 1 | True | 0 | ROZPOCET
| VV |  | 5 |  | 5 | [12 empty] | VV | 1 | 2 | True | 0 | ROZPOCET
| VV |  | Součet |  | 279 | [12 empty] | VV | 1 | 4 | True | 1 | ROZPOCET
23 | K | 591407501R | Zřízení konstrukční vrstvy pražcového podloží bez geomateriálu tl. 0,10 m | m2 | 123 |  | 0 | Sborník UOŽI 01 2023 |  | zákl. přenesená |  | 0 | 0 | 0 | 0 | 0 | 4 | K | 1 |  |  |  | ROZPOCET | 0 | 0 | 0 | 0 | 0 | 4 | 0 | 4 | -432832635
| PP |  | Zřízení konstrukční vrstvy pražcového podloží bez geomateriálu tl. 0,10 m. Poznámka: 1. V cenách jsou započteny náklady na naložení výzisku na dopravní prostředek. 2. V cenách nejsou obsaženy náklady na dodávku materiálu a odtěžení zeminy. | [14 empty] | PP | 1
| VV |  | Podsyp nástupiště H+L (fr. 0/32) | [14 empty] | VV | 1 | 1 | True | 0 | ROZPOCET
| VV |  | (90*1,2)+(10*1,2) |  | 120 | [12 empty] | VV | 1 | 2 | True | 0 | ROZPOCET
| VV |  | Podsyp patek zábradlí | [14 empty] | VV | 1 | 1 | True | 0 | ROZPOCET
| VV |  | 3 |  | 3 | [12 empty] | VV | 1 | 2 | True | 0 | ROZPOCET
| VV |  | Součet |  | 123 | [12 empty] | VV | 1 | 4 | True | 1 | ROZPOCET
24 | K | 5914120030 | Demontáž nástupiště úrovňového Tischer jednostranného včetně podložek | m | 96 |  | 0 | Sborník UOŽI 01 2023 |  | zákl. přenesená |  | 0 | 0 | 0 | 0 | 0 | 4 | K | 1 |  |  |  | ROZPOCET | 0 | 0 | 0 | 0 | 0 | 4 | 0 | 4 | 4396829
| PP |  | Demontáž nástupiště úrovňového Tischer jednostranného včetně podložek. Poznámka: 1. V cenách jsou započteny náklady na snesení dílů i zásypu a jejich uložení na plochu nebo naložení na dopravní prostředek a uložení na úložišti. | [14 empty] | PP | 1
| P |  | Poznámka k položce: hrana ze zbytků betonových pražců DZP | [14 empty] | P | 1
| VV |  | 96 |  | 96 | [12 empty] | VV | 1 | 2 | True | 0 | ROZPOCET
| VV |  | Součet |  | 96 | [12 empty] | VV | 1 | 4 | True | 1 | ROZPOCET
25 | K | 5914130R | Montáž nástupiště typu L | m | 100 |  | 0 | Sborník UOŽI 01 2023 |  | zákl. přenesená |  | 0 | 0 | 0 | 0 | 0 | 4 | K | 1 |  |  |  | ROZPOCET | 0 | 0 | 0 | 0 | 0 | 4 | 0 | 4 | 1842406654
| PP |  | Montáž nástupiště typu L | [14 empty] | PP | 1
| VV |  | 90 "nástupištní refabrikáty H |  | 90 | [12 empty] | VV | 1 | 2 | True | 0 | ROZPOCET
| VV |  | 10 "nástupištní prefabrikáty L |  | 10 | [12 empty] | VV | 1 | 2 | True | 0 | ROZPOCET
| VV |  | Součet |  | 100 | [12 empty] | VV | 1 | 4 | True | 1 | ROZPOCET
26 | K | 5915007020 | Zásyp jam nebo rýh sypaninou na železničním spodku se zhutněním | m3 | 343 |  | 0 | Sborník UOŽI 01 2023 |  | zákl. přenesená |  | 0 | 0 | 0 | 0 | 0 | 4 | K | 1 |  |  |  | ROZPOCET | 0 | 0 | 0 | 0 | 0 | 4 | 0 | 4 | -775709211
| PP |  | Zásyp jam nebo rýh sypaninou na železničním spodku se zhutněním. Poznámka: 1. Ceny zásypu jam a rýh se zhutněním jsou určeny pro jakoukoliv míru zhutnění. | [14 empty] | PP | 1
| P |  | Poznámka k položce: Nenamrzavým materiálem z výzisku | [14 empty] | P | 1
| VV |  | Zásypy nástupiště | [14 empty] | VV | 1 | 1 | True | 0 | ROZPOCET
| VV |  | 340 |  | 340 | [12 empty] | VV | 1 | 2 | True | 0 | ROZPOCET
| VV |  | Zásyp podél zídek | [14 empty] | VV | 1 | 1 | True | 0 | ROZPOCET
| VV |  | 3 |  | 3 | [12 empty] | VV | 1 | 2 | True | 0 | ROZPOCET
| VV |  | Součet |  | 343 | [12 empty] | VV | 1 | 4 | True | 1 | ROZPOCET
27 | K | 5915010010 | Těžení zeminy nebo horniny železničního spodku třídy těžitelnosti I skupiny 1 | m3 | 446 |  | 0 | Sborník UOŽI 01 2023 |  | zákl. přenesená |  | 0 | 0 | 0 | 0 | 0 | 4 | K | 1 |  |  |  | ROZPOCET | 0 | 0 | 0 | 0 | 0 | 4 | 0 | 4 | 1733966233
| PP |  | Těžení zeminy nebo horniny železničního spodku třídy těžitelnosti I skupiny 1. Poznámka: 1. V cenách jsou započteny náklady na těžení a uložení výzisku na terén nebo naložení na dopravní prostředek a uložení na úložišti. | [14 empty] | PP | 1
| VV |  | Výplň nástupiště | [14 empty] | VV | 1 | 1 | True | 0 | ROZPOCET
| VV |  | 41 |  | 41 | [12 empty] | VV | 1 | 2 | True | 0 | ROZPOCET
| VV |  | Odtěžení ornice | [14 empty] | VV | 1 | 1 | True | 0 | ROZPOCET
| VV |  | 360*0,2 |  | 72 | [12 empty] | VV | 1 | 2 | True | 0 | ROZPOCET
| VV |  | Výkopy pro konstrukci nástupiště | [14 empty] | VV | 1 | 1 | True | 0 | ROZPOCET
| VV |  | 330 |  | 330 | [12 empty] | VV | 1 | 2 | True | 0 | ROZPOCET
| VV |  | Výkop pro patky zábradlí | [14 empty] | VV | 1 | 1 | True | 0 | ROZPOCET
| VV |  | 3 |  | 3 | [12 empty] | VV | 1 | 2 | True | 0 | ROZPOCET
| VV |  | Součet |  | 446 | [12 empty] | VV | 1 | 4 | True | 1 | ROZPOCET
28 | K | 5915010020 | Těžení zeminy nebo horniny železničního spodku třídy těžitelnosti I skupiny 2 | m3 | 10.1 |  | 0 | Sborník UOŽI 01 2023 |  | zákl. přenesená |  | 0 | 0 | 0 | 0 | 0 | 4 | K | 1 |  |  |  | ROZPOCET | 0 | 0 | 0 | 0 | 0 | 4 | 0 | 4 | 334437687
| PP |  | Těžení zeminy nebo horniny železničního spodku třídy těžitelnosti I skupiny 2. Poznámka: 1. V cenách jsou započteny náklady na těžení a uložení výzisku na terén nebo naložení na dopravní prostředek a uložení na úložišti. | [14 empty] | PP | 1
| VV |  | Výkop pro zídky | [14 empty] | VV | 1 | 1 | True | 0 | ROZPOCET
| VV |  | 4,5 |  | 4.5 | [12 empty] | VV | 1 | 2 | True | 0 | ROZPOCET
| VV |  | Výkop pro základ přístřešku | [14 empty] | VV | 1 | 1 | True | 0 | ROZPOCET
| VV |  | 5,6 |  | 5.6 | [12 empty] | VV | 1 | 2 | True | 0 | ROZPOCET
| VV |  | Součet |  | 10.1 | [12 empty] | VV | 1 | 4 | True | 1 | ROZPOCET
29 | K | 5915020010 | Povrchová úprava plochy železničního spodku | m2 | 460 |  | 0 | Sborník UOŽI 01 2023 |  | zákl. přenesená |  | 0 | 0 | 0 | 0 | 0 | 4 | K | 1 |  |  |  | ROZPOCET | 0 | 0 | 0 | 0 | 0 | 4 | 0 | 4 | -2147198813
| PP |  | Povrchová úprava plochy železničního spodku. Poznámka: 1. V cenách jsou započteny náklady na urovnání a úpravu ploch nebo skládek výzisku kameniva a zeminy s jejich případnou rekultivací. | [14 empty] | PP | 1
| VV |  | Úprava pláně se zhutnění pod prefabrikáty H+L | [14 empty] | VV | 1 | 1 | True | 0 | ROZPOCET
| VV |  | 108+12 |  | 120 | [12 empty] | VV | 1 | 2 | True | 0 | ROZPOCET
| VV |  | Úprava pláně se zhutněním pod zpevněnou plochou | [14 empty] | VV | 1 | 1 | True | 0 | ROZPOCET
| VV |  | 310 |  | 310 | [12 empty] | VV | 1 | 2 | True | 0 | ROZPOCET
| VV |  | Úprava pláně se zhutněním v místě zídek | [14 empty] | VV | 1 | 1 | True | 0 | ROZPOCET
| VV |  | 30 |  | 30 | [12 empty] | VV | 1 | 2 | True | 0 | ROZPOCET
| VV |  | Součet |  | 460 | [12 empty] | VV | 1 | 4 | True | 1 | ROZPOCET
30 | K | 759350R | Zajištění tras IS | m | 90 |  | 0 |  |  | zákl. přenesená |  | 0 | 0 | 0 | 0 | 0 | 512 | K | 1 |  |  |  | ROZPOCET | 0 | 0 | 0 | 0 | 0 | 4 | 0 | 512 | -761045588
| PP |  | Zajištění tras IS | [14 empty] | PP | 1
| P |  | Poznámka k položce: Přesné specifikace ochránění sítí budou ujednány mezi investorem a zhotovitelem na stavbě. | [14 empty] | P | 1
| VV |  | Ochránění nebo přeložení IS | [14 empty] | VV | 1 | 1 | True | 0 | ROZPOCET
| VV |  | 90 |  | 90 | [12 empty] | VV | 1 | 2 | True | 0 | ROZPOCET
| VV |  | Součet |  | 90 | [12 empty] | VV | 1 | 4 | True | 1 | ROZPOCET
31 | K | 9902100200 | Doprava obousměrná mechanizací o nosnosti přes 3,5 t sypanin (kameniva, písku, suti, dlažebních kostek, atd.) do 20 km | t | 210.5 |  | 0 | Sborník UOŽI 01 2023 |  | zákl. přenesená |  | 0 | 0 | 0 | 0 | 0 | 512 | K | 1 |  |  |  | ROZPOCET | 0 | 0 | 0 | 0 | 0 | 4 | 0 | 512 | 272823111
| PP |  | Doprava obousměrná mechanizací o nosnosti přes 3,5 t sypanin (kameniva, písku, suti, dlažebních kostek, atd.) do 20 km Poznámka: 1. Ceny jsou určeny pro dopravu silničními i kolejovými vozidly. 2. V cenách obousměrné dopravy jsou započteny náklady na přepravu materiálu na místo určení včetně složení, poplatku za použití dopravní cesty a zpáteční cesty nenaloženého dopravního prostředku. | [14 empty] | PP | 1
| VV |  | ODVOZ VÝZISKŮ NA SKLÁDKU | [14 empty] | VV | 1 | 1 | True | 0 | ROZPOCET
| VV |  | Beton z nástupiště na skládku | [14 empty] | VV | 1 | 1 | True | 0 | ROZPOCET
| VV |  | 8 |  | 8 | [12 empty] | VV | 1 | 2 | True | 0 | ROZPOCET
| VV |  | Výzisk z výkopů | [14 empty] | VV | 1 | 1 | True | 0 | ROZPOCET
| VV |  | 112,5*1,8 |  | 202.5 | [12 empty] | VV | 1 | 2 | True | 0 | ROZPOCET
| VV |  | Součet |  | 210.5 | [12 empty] | VV | 1 | 4 | True | 1 | ROZPOCET
32 | K | 9902200100 | Doprava obousměrná mechanizací o nosnosti přes 3,5 t objemnějšího kusového materiálu (prefabrikátů, stožárů, výhybek, rozvaděčů, vybouraných hmot atd.) do 10 km | t | 12.3 |  | 0 | Sborník UOŽI 01 2023 |  | zákl. přenesená |  | 0 | 0 | 0 | 0 | 0 | 512 | K | 1 |  |  |  | ROZPOCET | 0 | 0 | 0 | 0 | 0 | 4 | 0 | 512 | -1447452091
| PP |  | Doprava obousměrná mechanizací o nosnosti přes 3,5 t objemnějšího kusového materiálu (prefabrikátů, stožárů, výhybek, rozvaděčů, vybouraných hmot atd.) do 10 km Poznámka: 1. Ceny jsou určeny pro dopravu silničními i kolejovými vozidly. 2. V cenách obousměrné dopravy jsou započteny náklady na přepravu materiálu na místo určení včetně složení, poplatku za použití dopravní cesty a zpáteční cesty nenaloženého dopravního prostředku. | [14 empty] | PP | 1
| VV |  | Nástupištní podložky na Srávu tratí Louny | [14 empty] | VV | 1 | 1 | True | 0 | ROZPOCET
| VV |  | 12,3 |  | 12.3 | [12 empty] | VV | 1 | 2 | True | 0 | ROZPOCET
| VV |  | Součet |  | 12.3 | [12 empty] | VV | 1 | 4 | True | 1 | ROZPOCET
33 | K | 9902200200 | Doprava obousměrná mechanizací o nosnosti přes 3,5 t objemnějšího kusového materiálu (prefabrikátů, stožárů, výhybek, rozvaděčů, vybouraných hmot atd.) do 20 km | t | 13.2 |  | 0 | Sborník UOŽI 01 2023 |  | zákl. přenesená |  | 0 | 0 | 0 | 0 | 0 | 512 | K | 1 |  |  |  | ROZPOCET | 0 | 0 | 0 | 0 | 0 | 4 | 0 | 512 | 441130468
| PP |  | Doprava obousměrná mechanizací o nosnosti přes 3,5 t objemnějšího kusového materiálu (prefabrikátů, stožárů, výhybek, rozvaděčů, vybouraných hmot atd.) do 20 km Poznámka: 1. Ceny jsou určeny pro dopravu silničními i kolejovými vozidly. 2. V cenách obousměrné dopravy jsou započteny náklady na přepravu materiálu na místo určení včetně složení, poplatku za použití dopravní cesty a zpáteční cesty nenaloženého dopravního prostředku. | [14 empty] | PP | 1
| VV |  | ODVOZ VÝZISKU NA SKLÁDKU | [14 empty] | VV | 1 | 1 | True | 0 | ROZPOCET
| VV |  | 13,2"betonové pražce |  | 13.2 | [12 empty] | VV | 1 | 2 | True | 0 | ROZPOCET
| VV |  | Součet |  | 13.2 | [12 empty] | VV | 1 | 4 | True | 1 | ROZPOCET
34 | K | 9902300200 | Doprava jednosměrná mechanizací o nosnosti přes 3,5 t sypanin (kameniva, písku, suti, dlažebních kostek, atd.) do 20 km | t | 40.087 |  | 0 | Sborník UOŽI 01 2023 |  | zákl. přenesená |  | 0 | 0 | 0 | 0 | 0 | 512 | K | 1 |  |  |  | ROZPOCET | 0 | 0 | 0 | 0 | 0 | 4 | 0 | 512 | -1195779709
| PP |  | Doprava jednosměrná mechanizací o nosnosti přes 3,5 t sypanin (kameniva, písku, suti, dlažebních kostek, atd.) do 20 km Poznámka: 1. Ceny jsou určeny pro dopravu silničními i kolejovými vozidly. 2. V cenách jednosměrné dopravy jsou započteny náklady na přepravu materiálu na místo určení včetně složení a poplatku za použití dopravní cesty. Tyto položky se použijí i v případě, kdy se předpokládá, že dopravní prostředek bude naložen i na zpáteční cestě. V tomto případě se použijí položky pro každý směr samostatně (např. doprava materiálu na stavbu a odvoz výzisku nebo suti ze stavby). | [14 empty] | PP | 1
| VV |  | 24,12 "beton C12/15 |  | 24.12 | [12 empty] | VV | 1 | 2 | True | 0 | ROZPOCET
| VV |  | 12,06 "beton C16/20 |  | 12.06 | [12 empty] | VV | 1 | 2 | True | 0 | ROZPOCET
| VV |  | 1,457 "beton C30/37 |  | 1.457 | [12 empty] | VV | 1 | 2 | True | 0 | ROZPOCET
| VV |  | 2,45 "MC10 |  | 2.45 | [12 empty] | VV | 1 | 2 | True | 0 | ROZPOCET
| VV |  | Součet |  | 40.087 | [12 empty] | VV | 1 | 4 | True | 1 | ROZPOCET
35 | K | 9902300300 | Doprava jednosměrná mechanizací o nosnosti přes 3,5 t sypanin (kameniva, písku, suti, dlažebních kostek, atd.) do 30 km | t | 167.914 |  | 0 | Sborník UOŽI 01 2023 |  | zákl. přenesená |  | 0 | 0 | 0 | 0 | 0 | 512 | K | 1 |  |  |  | ROZPOCET | 0 | 0 | 0 | 0 | 0 | 4 | 0 | 512 | -808843676
| PP |  | Doprava jednosměrná mechanizací o nosnosti přes 3,5 t sypanin (kameniva, písku, suti, dlažebních kostek, atd.) do 30 km Poznámka: 1. Ceny jsou určeny pro dopravu silničními i kolejovými vozidly. 2. V cenách jednosměrné dopravy jsou započteny náklady na přepravu materiálu na místo určení včetně složení a poplatku za použití dopravní cesty. Tyto položky se použijí i v případě, kdy se předpokládá, že dopravní prostředek bude naložen i na zpáteční cestě. V tomto případě se použijí položky pro každý směr samostatně (např. doprava materiálu na stavbu a odvoz výzisku nebo suti ze stavby). | [14 empty] | PP | 1
| VV |  | DOPRAVA NOVÉHO MATERIÁLU | [14 empty] | VV | 1 | 1 | True | 0 | ROZPOCET
| VV |  | 61,2 "štěrk 31,5/63 |  | 61.2 | [12 empty] | VV | 1 | 2 | True | 0 | ROZPOCET
| VV |  | 92,055"štěrkodrť 0/32 |  | 92.055 | [12 empty] | VV | 1 | 2 | True | 0 | ROZPOCET
| VV |  | 13,974 "drť 4/8 |  | 13.974 | [12 empty] | VV | 1 | 2 | True | 0 | ROZPOCET
| VV |  | 0,685 "písek |  | 0.685 | [12 empty] | VV | 1 | 2 | True | 0 | ROZPOCET
| VV |  | Součet |  | 167.914 | [12 empty] | VV | 1 | 4 | True | 1 | ROZPOCET
36 | K | 9902300400 | Doprava jednosměrná mechanizací o nosnosti přes 3,5 t sypanin (kameniva, písku, suti, dlažebních kostek, atd.) do 40 km | t | 57.36 |  | 0 | Sborník UOŽI 01 2023 |  | zákl. přenesená |  | 0 | 0 | 0 | 0 | 0 | 512 | K | 1 |  |  |  | ROZPOCET | 0 | 0 | 0 | 0 | 0 | 4 | 0 | 512 | 1296251575
| PP |  | Doprava jednosměrná mechanizací o nosnosti přes 3,5 t sypanin (kameniva, písku, suti, dlažebních kostek, atd.) do 40 km Poznámka: 1. Ceny jsou určeny pro dopravu silničními i kolejovými vozidly. 2. V cenách jednosměrné dopravy jsou započteny náklady na přepravu materiálu na místo určení včetně složení a poplatku za použití dopravní cesty. Tyto položky se použijí i v případě, kdy se předpokládá, že dopravní prostředek bude naložen i na zpáteční cestě. V tomto případě se použijí položky pro každý směr samostatně (např. doprava materiálu na stavbu a odvoz výzisku nebo suti ze stavby). | [14 empty] | PP | 1
| VV |  | Dlažba | [14 empty] | VV | 1 | 1 | True | 0 | ROZPOCET
| VV |  | 50,28 |  | 50.28 | [12 empty] | VV | 1 | 2 | True | 0 | ROZPOCET
| VV |  | Obrubníky | [14 empty] | VV | 1 | 1 | True | 0 | ROZPOCET
| VV |  | 7,08 |  | 7.08 | [12 empty] | VV | 1 | 2 | True | 0 | ROZPOCET
| VV |  | Součet |  | 57.36 | [12 empty] | VV | 1 | 4 | True | 1 | ROZPOCET
37 | K | 9902400800 | Doprava jednosměrná mechanizací o nosnosti přes 3,5 t objemnějšího kusového materiálu (prefabrikátů, stožárů, výhybek, rozvaděčů, vybouraných hmot atd.) do 150 km | t | 64.71 |  | 0 | Sborník UOŽI 01 2023 |  | zákl. přenesená |  | 0 | 0 | 0 | 0 | 0 | 512 | K | 1 |  |  |  | ROZPOCET | 0 | 0 | 0 | 0 | 0 | 4 | 0 | 512 | -1200851749
| PP |  | Doprava jednosměrná mechanizací o nosnosti přes 3,5 t objemnějšího kusového materiálu (prefabrikátů, stožárů, výhybek, rozvaděčů, vybouraných hmot atd.) do 150 km Poznámka: 1. Ceny jsou určeny pro dopravu silničními i kolejovými vozidly. 2. V cenách jednosměrné dopravy jsou započteny náklady na přepravu materiálu na místo určení včetně složení a poplatku za použití dopravní cesty. Tyto položky se použijí i v případě, kdy se předpokládá, že dopravní prostředek bude naložen i na zpáteční cestě. V tomto případě se použijí položky pro každý směr samostatně (např. doprava materiálu na stavbu a odvoz výzisku nebo suti ze stavby). | [14 empty] | PP | 1
| VV |  | Nástupištní prefabrikáty | [14 empty] | VV | 1 | 1 | True | 0 | ROZPOCET
| VV |  | 64,71 |  | 64.71 | [12 empty] | VV | 1 | 2 | True | 0 | ROZPOCET
| VV |  | Součet |  | 64.71 | [12 empty] | VV | 1 | 4 | True | 1 | ROZPOCET
38 | K | 9902900100 | Naložení sypanin, drobného kusového materiálu, suti | t | 210.5 |  | 0 | Sborník UOŽI 01 2023 |  | zákl. přenesená |  | 0 | 0 | 0 | 0 | 0 | 512 | K | 1 |  |  |  | ROZPOCET | 0 | 0 | 0 | 0 | 0 | 4 | 0 | 512 | -1390651630
| PP |  | Naložení sypanin, drobného kusového materiálu, suti Poznámka: 1. Ceny jsou určeny pro nakládání materiálu v případech, kdy není naložení součástí dodávky materiálu nebo není uvedeno v popisu cen a pro nakládání z meziskládky. 2. Ceny se použijí i pro nakládání materiálu z vlastních zásob objednatele. | [14 empty] | PP | 1
| VV |  | Vybouraný podkladní beton z nástupiště | [14 empty] | VV | 1 | 1 | True | 0 | ROZPOCET
| VV |  | 8 |  | 8 | [12 empty] | VV | 1 | 2 | True | 0 | ROZPOCET
| VV |  | Výzisk odvozu na skládku | [14 empty] | VV | 1 | 1 | True | 0 | ROZPOCET
| VV |  | 112,5*1,8 |  | 202.5 | [12 empty] | VV | 1 | 2 | True | 0 | ROZPOCET
| VV |  | Součet |  | 210.5 | [12 empty] | VV | 1 | 4 | True | 1 | ROZPOCET
39 | K | 9902900200 | Naložení objemnějšího kusového materiálu, vybouraných hmot | t | 25.5 |  | 0 | Sborník UOŽI 01 2023 |  | zákl. přenesená |  | 0 | 0 | 0 | 0 | 0 | 512 | K | 1 |  |  |  | ROZPOCET | 0 | 0 | 0 | 0 | 0 | 4 | 0 | 512 | 2090724608
| PP |  | Naložení objemnějšího kusového materiálu, vybouraných hmot Poznámka: 1. Ceny jsou určeny pro nakládání materiálu v případech, kdy není naložení součástí dodávky materiálu nebo není uvedeno v popisu cen a pro nakládání z meziskládky. 2. Ceny se použijí i pro nakládání materiálu z vlastních zásob objednatele. | [14 empty] | PP | 1
| VV |  | Naložení bet pražců k odvozu na skládku | [14 empty] | VV | 1 | 1 | True | 0 | ROZPOCET
| VV |  | 13,2 |  | 13.2 | [12 empty] | VV | 1 | 2 | True | 0 | ROZPOCET
| VV |  | Naložení podložek nástupištní tvárnice k odvozu na ST | [14 empty] | VV | 1 | 1 | True | 0 | ROZPOCET
| VV |  | 12,3 |  | 12.3 | [12 empty] | VV | 1 | 2 | True | 0 | ROZPOCET
| VV |  | Součet |  | 25.5 | [12 empty] | VV | 1 | 4 | True | 1 | ROZPOCET
40 | K | 9909000100 | Poplatek za uložení suti nebo hmot na oficiální skládku | t | 202.5 |  | 0 | Sborník UOŽI 01 2023 |  | zákl. přenesená |  | 0 | 0 | 0 | 0 | 0 | 512 | K | 1 |  |  |  | ROZPOCET | 0 | 0 | 0 | 0 | 0 | 4 | 0 | 512 | -1751140756
| PP |  | Poplatek za uložení suti nebo hmot na oficiální skládku Poznámka: 1. V cenách jsou započteny náklady na uložení stavebního odpadu na oficiální skládku. 2. Ceny jsou doporučené, je třeba zohlednit regionální rozdíly v cenách poplatků za uložení suti a odpadů. Tyto se mohou výrazně lišit s ohledem nejen na region, ale také na množství a druh ukládaného odpadu. | [14 empty] | PP | 1
| VV |  | Zemina a kamení | [14 empty] | VV | 1 | 1 | True | 0 | ROZPOCET
| VV |  | 112,5*1,8 |  | 202.5 | [12 empty] | VV | 1 | 2 | True | 0 | ROZPOCET
| VV |  | Součet |  | 202.5 | [12 empty] | VV | 1 | 4 | True | 1 | ROZPOCET
41 | K | 9909000500 | Poplatek uložení odpadu betonových prefabrikátů | t | 13.2 |  | 0 | Sborník UOŽI 01 2023 |  | zákl. přenesená |  | 0 | 0 | 0 | 0 | 0 | 512 | K | 1 |  |  |  | ROZPOCET | 0 | 0 | 0 | 0 | 0 | 4 | 0 | 512 | -1909378533
| PP |  | Poplatek uložení odpadu betonových prefabrikátů Poznámka: 1. V cenách jsou započteny náklady na uložení stavebního odpadu na oficiální skládku. 2. Ceny jsou doporučené, je třeba zohlednit regionální rozdíly v cenách poplatků za uložení suti a odpadů. Tyto se mohou výrazně lišit s ohledem nejen na region, ale také na množství a druh ukládaného odpadu. | [14 empty] | PP | 1
| P |  | Poznámka k položce: Části betonových pražců z nástupiště | [14 empty] | P | 1
42 | K | 9909000600 | Poplatek za recyklaci odpadu (asfaltové směsi, kusový beton) | t | 8 |  | 0 | Sborník UOŽI 01 2023 |  | zákl. přenesená |  | 0 | 0 | 0 | 0 | 0 | 512 | K | 1 |  |  |  | ROZPOCET | 0 | 0 | 0 | 0 | 0 | 4 | 0 | 512 | 1019856118
| PP |  | Poplatek za recyklaci odpadu (asfaltové směsi, kusový beton) Poznámka: 1. V cenách jsou započteny náklady na uložení stavebního odpadu na oficiální skládku. 2. Ceny jsou doporučené, je třeba zohlednit regionální rozdíly v cenách poplatků za uložení suti a odpadů. Tyto se mohou výrazně lišit s ohledem nejen na region, ale také na množství a druh ukládaného odpadu. | [14 empty] | PP | 1
| VV |  | Beton z nástupiště | [14 empty] | VV | 1 | 1 | True | 0 | ROZPOCET
| VV |  | 8 |  | 8 | [12 empty] | VV | 1 | 2 | True | 0 | ROZPOCET
| VV |  | Součet |  | 8 | [12 empty] | VV | 1 | 4 | True | 1 | ROZPOCET

## SO 01-11-02_ÚRS - Nástupi...
{a717cae9-15d9-4ca5-9f93-49c24b2aecda}
2
| KRYCÍ LIST SOUPISU PRACÍ | [7 empty] | v --- níže se nacházejí doplnkové a pomocné údaje k sestavám --- v | [8 empty] | True
Stavba:
Obnova trati v úseku Louny - Radonice nad Ohří (akt ÚOŽI 2023-1)_OPRAVA č. 1
Objekt:
E.1.2 - Nástupiště
Soupis:
SO 01–11-02 - Nástupiště, zast. Slavětín
Úroveň 3:
SO 01-11-02_ÚRS - Nástupiště, zast. Slavětín (ÚRS)
| KSO: |  |  |  |  | CC-CZ:
| Místo: |  |  |  |  | Datum: | 28. 3. 2023
| Zadavatel: |  |  |  |  | IČ: | 70994234
|  | Správa železnic, státní organizace |  |  |  | DIČ:
| Uchazeč: |  |  |  |  | IČ: | Vyplň údaj
|  | Vyplň údaj |  |  |  | DIČ: | Vyplň údaj
| Projektant: |  |  |  |  | IČ: | 06760163
|  | PRISTA s.r.o. |  |  |  | DIČ:
| Zpracovatel: |  |  |  |  | IČ:
DIČ:
Poznámka:
Soupis prací je sestaven s využitím Cenové soustavy ÚRS. Položky, které pochází z této cenové soustavy, jsou ve sloupci 'Cenová soustava' označeny popisem 'CS ÚRS' a úrovní příslušného kalendářního pololetí. Veškeré další informace vymezující popis a podmínky použití těchto položek z Cenové soustavy, které nejsou uvedeny přímo v soupisu prací, jsou neomezeně dálkově k dispozici na webu www.podminky.urs.cz.
| Cena bez DPH | [5 empty] | 0
|  |  | Základ daně |  |  | Sazba daně | Výše daně
| DPH | základní | 0 |  |  | 21% | 0
|  | snížená | 0 |  |  | 15% | 0
| DPH | zákl. přenesená | 0 |  |  | 21% | 0
|  | sníž. přenesená | 0 |  |  | 15% | 0
|  | nulová | 0 |  |  | 0% | 0
| Cena s DPH |  |  | v | CZK |  | 0
REKAPITULACE ČLENĚNÍ SOUPISU PRACÍ
Stavba:
Obnova trati v úseku Louny - Radonice nad Ohří (akt ÚOŽI 2023-1)_OPRAVA č. 1
Objekt:
E.1.2 - Nástupiště
Soupis:
SO 01–11-02 - Nástupiště, zast. Slavětín
Úroveň 3:
SO 01-11-02_ÚRS - Nástupiště, zast. Slavětín (ÚRS)
Místo: | [5 empty] | Datum: | 28. 3. 2023
Zadavatel: |  |  | Správa železnic, státní organizace |  |  | Projektant: | PRISTA s.r.o.
Uchazeč: |  |  | Vyplň údaj |  |  | Zpracovatel:
Kód dílu - Popis | [6 empty] | Cena celkem [CZK]
Náklady stavby celkem | [6 empty] | 0 | [11 empty] | -1
| HSV - Práce a dodávky HSV | [5 empty] | 0
| 1 - Zemní práce | [5 empty] | 0
| 2 - Zakládání | [5 empty] | 0
| 3 - Svislé a kompletní konstrukce | [5 empty] | 0
| 5 - Komunikace pozemní | [5 empty] | 0
| 9 - Ostatní konstrukce a práce, bourání | [5 empty] | 0
| 997 - Přesun sutě | [5 empty] | 0
| PSV - Práce a dodávky PSV | [5 empty] | 0
| 711 - Izolace proti vodě, vlhkosti a plynům | [5 empty] | 0
| 767 - Konstrukce zámečnické | [5 empty] | 0
| VRN - Vedlejší rozpočtové náklady | [5 empty] | 0
| VRN4 - Inženýrská činnost | [5 empty] | 0
SOUPIS PRACÍ
Stavba:
Obnova trati v úseku Louny - Radonice nad Ohří (akt ÚOŽI 2023-1)_OPRAVA č. 1
Objekt:
E.1.2 - Nástupiště
Soupis:
SO 01–11-02 - Nástupiště, zast. Slavětín
Úroveň 3:
SO 01-11-02_ÚRS - Nástupiště, zast. Slavětín (ÚRS)
Místo: | [5 empty] | Datum: | 28. 3. 2023
Zadavatel: |  |  | Správa železnic, státní organizace |  |  | Projektant: | PRISTA s.r.o.
Uchazeč: |  |  | Vyplň údaj |  |  | Zpracovatel:
PČ | Typ | Kód | Popis | MJ | Množství | J.cena [CZK] | Cena celkem [CZK] | Cenová soustava |  | DPH | J. Nh [h] | Nh celkem [h] | J. hmotnost [t] | Hmotnost celkem [t] | J. suť [t] | Suť Celkem [t]
Náklady soupisu celkem | [6 empty] | 0 |  |  |  |  | 0 |  | 32.4024 |  | 34.355 |  | D | -1 | [10 empty] | 0
| D | HSV | Práce a dodávky HSV |  |  |  | 0 |  |  |  |  | 0 |  | 32.2932 |  | 34.355 | 1 | D | 0 |  |  |  | ROZPOCET | [6 empty] | 0
| D | 1 | Zemní práce |  |  |  | 0 |  |  |  |  | 0 |  | 0.61565 |  | 0 | 1 | D | 1 |  |  |  | ROZPOCET | [6 empty] | 0
1 | K | 171111111 | Hutnění zeminy pro spodní stavbu železnic tl do 20 cm | m2 | 9.03 |  | 0 | CS ÚRS 2023 01 |  | zákl. přenesená |  | 0 | 0 | 0 | 0 | 0 | 4 | K | 2 |  |  |  | ROZPOCET | 0 | 0 | 0 | 0 | 0 | 4 | 0 | 4 | 378781263
| PP |  | Hutnění zeminy pro spodní stavbu železnic tloušťky vrstvy do 20 cm | [14 empty] | PP | 2
| Online PSC |  | https://podminky.urs.cz/item/CS_URS_2023_01/171111111 | [14 empty] | Online PSC | 2
| VV |  | Hutnění stávající zemní pláně pod konstrukcí přístřešku | [14 empty] | VV | 2 | 1 | True | 0 | ROZPOCET
| VV |  | 4,3*2,1 |  | 9.03 | [12 empty] | VV | 2 | 2 | True | 0 | ROZPOCET
| VV |  | Součet |  | 9.03 | [12 empty] | VV | 2 | 4 | True | 1 | ROZPOCET
2 | K | 183405212 | Výsev trávníku hydroosevem na hlušinu | m2 | 155 |  | 0 | CS ÚRS 2023 01 |  | zákl. přenesená |  | 0 | 0.0039712 | 0.61554 | 0 | 0 | 4 | K | 2 |  |  |  | ROZPOCET | 0 | 0 | 0 | 0 | 0 | 4 | 0 | 4 | -294742649
| PP |  | Výsev trávníku hydroosevem na hlušinu | [14 empty] | PP | 2
| Online PSC |  | https://podminky.urs.cz/item/CS_URS_2023_01/183405212 | [14 empty] | Online PSC | 2
| P |  | Poznámka k položce: zemní těleso vnějšího nástupiště | [14 empty] | P | 2
3 | M | 00572410 | osivo směs travní parková | kg | 0.11 |  | 0 | CS ÚRS 2023 01 |  | zákl. přenesená |  | 0 | 0.001 | 0.00011 | 0 | 0 | 8 | M | 2 |  |  |  | ROZPOCET | 0 | 0 | 0 | 0 | 0 | 4 | 0 | 4 | -277985512
| PP |  | osivo směs travní parková | [14 empty] | PP | 2
| VV |  | 4,4*0,025 "Přepočtené koeficientem množství |  | 0.11 | [12 empty] | VV | 2 | 2 | True | 1 | ROZPOCET
| D | 2 | Zakládání |  |  |  | 0 |  |  |  |  | 0 |  | 6.859 |  | 0 | 1 | D | 1 |  |  |  | ROZPOCET | [6 empty] | 0
4 | K | 274311611 | Základové pásy prokládané kamenem z betonu tř. C 16/20 | m3 | 0.9 |  | 0 | CS ÚRS 2023 01 |  | zákl. přenesená |  | 0 | 2.4721 | 2.2249 | 0 | 0 | 4 | K | 2 |  |  |  | ROZPOCET | 0 | 0 | 0 | 0 | 0 | 4 | 0 | 4 | 237689541
| PP |  | Základy z betonu prostého pasy z betonu kamenem prokládaného tř. C 16/20 | [14 empty] | PP | 2
| Online PSC |  | https://podminky.urs.cz/item/CS_URS_2023_01/274311611 | [14 empty] | Online PSC | 2
| VV |  | Podkladní beton základů přístřešku | [14 empty] | VV | 2 | 1 | True | 0 | ROZPOCET
| VV |  | 0,9 |  | 0.9 | [12 empty] | VV | 2 | 2 | True | 0 | ROZPOCET
| VV |  | Součet |  | 0.9 | [12 empty] | VV | 2 | 4 | True | 1 | ROZPOCET
5 | K | 273321511 | Základové desky ze ŽB bez zvýšených nároků na prostředí tř. C 25/30 | m3 | 1.806 |  | 0 | CS ÚRS 2023 01 |  | zákl. přenesená |  | 0 | 2.5019 | 4.5184 | 0 | 0 | 4 | K | 2 |  |  |  | ROZPOCET | 0 | 0 | 0 | 0 | 0 | 4 | 0 | 4 | -1622917894
| PP |  | Základy z betonu železového (bez výztuže) desky z betonu bez zvláštních nároků na prostředí tř. C 25/30 | [14 empty] | PP | 2
| Online PSC |  | https://podminky.urs.cz/item/CS_URS_2023_01/273321511 | [14 empty] | Online PSC | 2
| VV |  | Základová deska betonového přístřešku | [14 empty] | VV | 2 | 1 | True | 0 | ROZPOCET
| VV |  | 4,3*2,1*0,2 |  | 1.806 | [12 empty] | VV | 2 | 2 | True | 0 | ROZPOCET
| VV |  | Součet |  | 1.806 | [12 empty] | VV | 2 | 4 | True | 1 | ROZPOCET
6 | K | 272362021 | Výztuž základových kleneb svařovanými sítěmi Kari | t | 0.097 |  | 0 | CS ÚRS 2023 01 |  | zákl. přenesená |  | 0 | 1.0628 | 0.10309 | 0 | 0 | 4 | K | 2 |  |  |  | ROZPOCET | 0 | 0 | 0 | 0 | 0 | 4 | 0 | 4 | -1122444065
| PP |  | Výztuž základů kleneb ze svařovaných sítí z drátů typu KARI | [14 empty] | PP | 2
| Online PSC |  | https://podminky.urs.cz/item/CS_URS_2023_01/272362021 | [14 empty] | Online PSC | 2
| P |  | Poznámka k položce: KARI síť 150x150x8mm 2 vrstvy | [14 empty] | P | 2
| VV |  | Do základové desky přístřešku | [14 empty] | VV | 2 | 1 | True | 0 | ROZPOCET
| VV |  | 3*0,0324 |  | 0.097 | [12 empty] | VV | 2 | 2 | True | 0 | ROZPOCET
| VV |  | Součet |  | 0.097 | [12 empty] | VV | 2 | 4 | True | 1 | ROZPOCET
7 | K | 273351121 | Zřízení bednění základových desek | m2 | 5.12 |  | 0 | CS ÚRS 2023 01 |  | zákl. přenesená |  | 0 | 0.0024719 | 0.012656 | 0 | 0 | 4 | K | 2 |  |  |  | ROZPOCET | 0 | 0 | 0 | 0 | 0 | 4 | 0 | 4 | 276422271
| PP |  | Bednění základů desek zřízení | [14 empty] | PP | 2
| Online PSC |  | https://podminky.urs.cz/item/CS_URS_2023_01/273351121 | [14 empty] | Online PSC | 2
| VV |  | Bednění základové desky přístřešku | [14 empty] | VV | 2 | 1 | True | 0 | ROZPOCET
| VV |  | 2*(0,2*(2,1+2,1+4,3+4,3)) |  | 5.12 | [12 empty] | VV | 2 | 2 | True | 0 | ROZPOCET
| VV |  | Součet |  | 5.12 | [12 empty] | VV | 2 | 4 | True | 1 | ROZPOCET
8 | K | 273351122 | Odstranění bednění základových desek | m2 | 5.12 |  | 0 | CS ÚRS 2023 01 |  | zákl. přenesená |  | 0 | 0 | 0 | 0 | 0 | 4 | K | 2 |  |  |  | ROZPOCET | 0 | 0 | 0 | 0 | 0 | 4 | 0 | 4 | 1360616923
| PP |  | Bednění základů desek odstranění | [14 empty] | PP | 2
| Online PSC |  | https://podminky.urs.cz/item/CS_URS_2023_01/273351122 | [14 empty] | Online PSC | 2
| D | 3 | Svislé a kompletní konstrukce |  |  |  | 0 |  |  |  |  | 0 |  | 15.6244 |  | 0 | 1 | D | 1 |  |  |  | ROZPOCET | [6 empty] | 0
9 | K | 327111115 | Zídka z betonových svahovek kolmá výšky do 1,5 m šířky 500 mm - přírodní | m2 | 9.36 |  | 0 | CS ÚRS 2023 01 |  | zákl. přenesená |  | 0 | 0.29155 | 2.7289 | 0 | 0 | 4 | K | 2 |  |  |  | ROZPOCET | 0 | 0 | 0 | 0 | 0 | 4 | 0 | 4 | -1967981273
| PP |  | Betonové svahovky vyplněné zeminou zídka z bloků kolmá výšky do 1,5 m tloušťka stěny 500 mm přírodní | [14 empty] | PP | 2
| Online PSC |  | https://podminky.urs.cz/item/CS_URS_2023_01/327111115 | [14 empty] | Online PSC | 2
| P |  | Poznámka k položce: Na přístupu k nástupišti | [14 empty] | P | 2
| VV |  | 12*0,78 |  | 9.36 | [12 empty] | VV | 2 | 2 | True | 0 | ROZPOCET
| VV |  | Součet |  | 9.36 | [12 empty] | VV | 2 | 4 | True | 1 | ROZPOCET
10 | K | 327323128 | Opěrné zdi a valy ze ŽB tř. C 30/37 | m3 | 5 |  | 0 | CS ÚRS 2023 01 |  | zákl. přenesená |  | 0 | 2.5019 | 12.5093 | 0 | 0 | 4 | K | 2 |  |  |  | ROZPOCET | 0 | 0 | 0 | 0 | 0 | 4 | 0 | 4 | 934840548
| PP |  | Opěrné zdi a valy z betonu železového bez zvláštních nároků na vliv prostředí tř. C 30/37 | [14 empty] | PP | 2
| Online PSC |  | https://podminky.urs.cz/item/CS_URS_2023_01/327323128 | [14 empty] | Online PSC | 2
| VV |  | Na bocích nástupiště | [14 empty] | VV | 2 | 1 | True | 0 | ROZPOCET
| VV |  | 5 |  | 5 | [12 empty] | VV | 2 | 2 | True | 0 | ROZPOCET
| VV |  | Součet |  | 5 | [12 empty] | VV | 2 | 4 | True | 1 | ROZPOCET
11 | K | 327351211 | Bednění opěrných zdí a valů svislých i skloněných zřízení | m2 | 15.3 |  | 0 | CS ÚRS 2023 01 |  | zákl. přenesená |  | 0 | 0.0023749 | 0.036336 | 0 | 0 | 4 | K | 2 |  |  |  | ROZPOCET | 0 | 0 | 0 | 0 | 0 | 4 | 0 | 4 | -533686122
| PP |  | Bednění opěrných zdí a valů svislých i skloněných, výšky do 20 m zřízení | [14 empty] | PP | 2
| Online PSC |  | https://podminky.urs.cz/item/CS_URS_2023_01/327351211 | [14 empty] | Online PSC | 2
| P |  | Poznámka k položce: bednění opěrných zídek | [14 empty] | P | 2
12 | K | 327351221 | Bednění opěrných zdí a valů svislých i skloněných odstranění | m2 | 15.3 |  | 0 | CS ÚRS 2023 01 |  | zákl. přenesená |  | 0 | 0 | 0 | 0 | 0 | 4 | K | 2 |  |  |  | ROZPOCET | 0 | 0 | 0 | 0 | 0 | 4 | 0 | 4 | 1748605544
| PP |  | Bednění opěrných zdí a valů svislých i skloněných, výšky do 20 m odstranění | [14 empty] | PP | 2
| Online PSC |  | https://podminky.urs.cz/item/CS_URS_2023_01/327351221 | [14 empty] | Online PSC | 2
13 | K | 327361040 | Výztuž opěrných zdí a valů ze svařovaných sítí | t | 0.325 |  | 0 | CS ÚRS 2023 01 |  | zákl. přenesená |  | 0 | 1.0764 | 0.34982 | 0 | 0 | 4 | K | 2 |  |  |  | ROZPOCET | 0 | 0 | 0 | 0 | 0 | 4 | 0 | 4 | -1955139259
| PP |  | Výztuž opěrných zdí a valů ze sítí svařovaných | [14 empty] | PP | 2
| Online PSC |  | https://podminky.urs.cz/item/CS_URS_2023_01/327361040 | [14 empty] | Online PSC | 2
| P |  | Poznámka k položce: včetně 5% prostřihů | [14 empty] | P | 2
| D | 5 | Komunikace pozemní |  |  |  | 0 |  |  |  |  | 0 |  | 8.7766 |  | 0 | 1 | D | 1 |  |  |  | ROZPOCET | [6 empty] | 0
14 | K | 511501111 | Konstrukční vrstva tělesa železničního spodku ze štěrkodrti | m3 | 3.7 |  | 0 | CS ÚRS 2023 01 |  | zákl. přenesená |  | 0 | 1.964 | 7.2668 | 0 | 0 | 4 | K | 2 |  |  |  | ROZPOCET | 0 | 0 | 0 | 0 | 0 | 4 | 0 | 4 | -663735891
| PP |  | Podkladní konstrukční vrstvy pro kolej jakékoliv tloušťky a šířky pruhu s dodáním hmot ze štěrkodrti | [14 empty] | PP | 2
| Online PSC |  | https://podminky.urs.cz/item/CS_URS_2023_01/511501111 | [14 empty] | Online PSC | 2
| VV |  | Podklad ze štěrkodrti pod základ přístřešku | [14 empty] | VV | 2 | 1 | True | 0 | ROZPOCET
| VV |  | 3,7 |  | 3.7 | [12 empty] | VV | 2 | 2 | True | 0 | ROZPOCET
| VV |  | Součet |  | 3.7 | [12 empty] | VV | 2 | 4 | True | 1 | ROZPOCET
15 | K | 596411111 | Kladení dlažby z vegetačních tvárnic komunikací pro pěší tl 80 mm pl do 50 m2 | m2 | 14 |  | 0 | CS ÚRS 2023 01 |  | zákl. přenesená |  | 0 | 0.08003 | 1.1204 | 0 | 0 | 4 | K | 2 |  |  |  | ROZPOCET | 0 | 0 | 0 | 0 | 0 | 4 | 0 | 4 | 669429562
| PP |  | Kladení dlažby z betonových vegetačních dlaždic komunikací pro pěší s ložem z kameniva těženého nebo drceného tl. do 40 mm, s vyplněním spár a vegetačních otvorů, s hutněním vibrováním tl. 80 mm, pro plochy do 50 m2 | [14 empty] | PP | 2
| Online PSC |  | https://podminky.urs.cz/item/CS_URS_2023_01/596411111 | [14 empty] | Online PSC | 2
| P |  | Poznámka k položce: Na přístupu k nástupišti | [14 empty] | P | 2
16 | M | 59246016 | dlažba plošná betonová vegetační 600x400x80mm | m2 | 14.42 |  | 0 | CS ÚRS 2023 01 |  | zákl. přenesená |  | 0 | 0.027 | 0.38934 | 0 | 0 | 8 | M | 2 |  |  |  | ROZPOCET | 0 | 0 | 0 | 0 | 0 | 4 | 0 | 4 | -2123503579
| PP |  | dlažba plošná betonová vegetační 600x400x80mm | [14 empty] | PP | 2
| VV |  | 14*1,03 "Přepočtené koeficientem množství |  | 14.42 | [12 empty] | VV | 2 | 2 | True | 1 | ROZPOCET
| D | 9 | Ostatní konstrukce a práce, bourání |  |  |  | 0 |  |  |  |  | 0 |  | 0.41754 |  | 34.355 | 1 | D | 1 |  |  |  | ROZPOCET | [6 empty] | 0
17 | K | 9231011R | Montáž zastávkového přístřešku betonového | kus | 1 |  | 0 |  |  | zákl. přenesená |  | 0 | 0.15756 | 0.15756 | 0 | 0 | 4 | K | 2 |  |  |  | ROZPOCET | 0 | 0 | 0 | 0 | 0 | 4 | 0 | 4 | -938417544
| PP |  | Montáž zastávkového přístřešku betonového | [14 empty] | PP | 2
18 | M | 283190R | Betonový nástupištní přístřešek tvaru "U" | kus | 1 |  | 0 |  |  | zákl. přenesená |  | 0 | 0.03 | 0.03 | 0 | 0 | 128 | M | 2 |  |  |  | ROZPOCET | 0 | 0 | 0 | 0 | 0 | 4 | 0 | 128 | -674306317
| PP |  | Betonový nástupištní přístřešek tvaru "U" | [14 empty] | PP | 2
19 | M | 58912500 | malta cementová MC10 pojivo CEM II nebo CEM III | m3 | 0.019 |  | 0 | CS ÚRS 2023 01 |  | zákl. přenesená |  | 0 | 2.34 | 0.04446 | 0 | 0 | 8 | M | 2 |  |  |  | ROZPOCET | 0 | 0 | 0 | 0 | 0 | 4 | 0 | 4 | -1214579227
| PP |  | malta cementová MC10 pojivo CEM II nebo CEM III | [14 empty] | PP | 2
| P |  | Poznámka k položce: Podmazání přístřešku | [14 empty] | P | 2
| VV |  | 0,25*(1,8+1,8+4)*0,01 |  | 0.019 | [12 empty] | VV | 2 | 2 | True | 0 | ROZPOCET
| VV |  | Součet |  | 0.019 | [12 empty] | VV | 2 | 4 | True | 1 | ROZPOCET
20 | K | 931992111 | Výplň dilatačních spár z pěnového polystyrénu tl 20 mm | m2 | 4 |  | 0 | CS ÚRS 2023 01 |  | zákl. přenesená |  | 0 | 0.00063 | 0.00252 | 0 | 0 | 4 | K | 2 |  |  |  | ROZPOCET | 0 | 0 | 0 | 0 | 0 | 4 | 0 | 4 | -1951341253
| PP |  | Výplň dilatačních spár z polystyrenu pěnového, tloušťky 20 mm | [14 empty] | PP | 2
| Online PSC |  | https://podminky.urs.cz/item/CS_URS_2023_01/931992111 | [14 empty] | Online PSC | 2
| P |  | Poznámka k položce: dilatace opěrných zídek | [14 empty] | P | 2
21 | K | 931994141 | Těsnění pracovní spáry betonové konstrukce polyuretanovým tmelem do pl 1,5 cm2 | m | 17.5 |  | 0 | CS ÚRS 2023 01 |  | zákl. přenesená |  | 0 | 3.43e-05 | 0.00060025 | 0 | 0 | 4 | K | 2 |  |  |  | ROZPOCET | 0 | 0 | 0 | 0 | 0 | 4 | 0 | 4 | -987130498
| PP |  | Těsnění spáry betonové konstrukce pásy, profily, tmely tmelem polyuretanovým spáry pracovní do 1,5 cm2 | [14 empty] | PP | 2
| Online PSC |  | https://podminky.urs.cz/item/CS_URS_2023_01/931994141 | [14 empty] | Online PSC | 2
| P |  | Poznámka k položce: zatmelení dilatační spáry | [14 empty] | P | 2
22 | K | 93600R | Montáž vitríny | kus | 1 |  | 0 |  |  | zákl. přenesená |  | 0 | 0 | 0 | 0 | 0 | 4 | K | 2 |  |  |  | ROZPOCET | 0 | 0 | 0 | 0 | 0 | 4 | 0 | 4 | 203622564
| PP |  | Montáž vitríny | [14 empty] | PP | 2
| P |  | Poznámka k položce: Montáž vitríny spojená s přístřeškem | [14 empty] | P | 2
23 | M | 749101R1 | Vitrína s informacemi | kus | 1 |  | 0 |  |  | zákl. přenesená |  | 0 | 0.0566 | 0.0566 | 0 | 0 | 8 | M | 2 |  |  |  | ROZPOCET | 0 | 0 | 0 | 0 | 0 | 4 | 0 | 4 | 146755815
| PP |  | Vitrína s informacemi | [14 empty] | PP | 2
24 | K | 936100R | Montáž nádoby na posypový materiál | kus | 1 |  | 0 |  |  | zákl. přenesená |  | 0 | 0.0008 | 0.0008 | 0 | 0 | 4 | K | 2 |  |  |  | ROZPOCET | 0 | 0 | 0 | 0 | 0 | 4 | 0 | 4 | -1817374064
| PP |  | Montáž nádoby na posypový materiál | [14 empty] | PP | 2
25 | M | 749100R | Nádoba na posypový materiál 220l | kus | 1 |  | 0 |  |  | zákl. přenesená |  | 0 | 0.0566 | 0.0566 | 0 | 0 | 8 | M | 2 |  |  |  | ROZPOCET | 0 | 0 | 0 | 0 | 0 | 4 | 0 | 4 | -1644583443
| PP |  | Nádoba na posypový materiál 220l | [14 empty] | PP | 2
26 | K | 936104213 | Montáž odpadkového koše kotevními šrouby na pevný podklad | kus | 1 |  | 0 | CS ÚRS 2023 01 |  | zákl. přenesená |  | 0 | 0.00080211 | 0.00080211 | 0 | 0 | 4 | K | 2 |  |  |  | ROZPOCET | 0 | 0 | 0 | 0 | 0 | 4 | 0 | 4 | 179436534
| PP |  | Montáž odpadkového koše přichycením kotevními šrouby | [14 empty] | PP | 2
| Online PSC |  | https://podminky.urs.cz/item/CS_URS_2023_01/936104213 | [14 empty] | Online PSC | 2
27 | M | 74910130 | koš odpadkový kovový kotvený, uzamykatelný v 885mm š 370mm obsah 60L | kus | 1 |  | 0 | CS ÚRS 2023 01 |  | zákl. přenesená |  | 0 | 0.01 | 0.01 | 0 | 0 | 8 | M | 2 |  |  |  | ROZPOCET | 0 | 0 | 0 | 0 | 0 | 4 | 0 | 4 | 224457886
| PP |  | koš odpadkový kovový kotvený, uzamykatelný v 885mm š 370mm obsah 60L | [14 empty] | PP | 2
| P |  | Poznámka k položce: typ "antivandal" s ukotvením do nástupiště | [14 empty] | P | 2
28 | K | 936124113 | Montáž lavičky stabilní kotvené šrouby na pevný podklad | kus | 1 |  | 0 | CS ÚRS 2023 01 |  | zákl. přenesená |  | 0 | 0.0010022 | 0.0010022 | 0 | 0 | 4 | K | 2 |  |  |  | ROZPOCET | 0 | 0 | 0 | 0 | 0 | 4 | 0 | 4 | 1876266290
| PP |  | Montáž lavičky parkové stabilní přichycené kotevními šrouby | [14 empty] | PP | 2
| Online PSC |  | https://podminky.urs.cz/item/CS_URS_2023_01/936124113 | [14 empty] | Online PSC | 2
29 | M | 749101R | Lavička kovová pětimístná s područkami provedení "antivandal" | kus | 1 |  | 0 |  |  | zákl. přenesená |  | 0 | 0.0566 | 0.0566 | 0 | 0 | 8 | M | 2 |  |  |  | ROZPOCET | 0 | 0 | 0 | 0 | 0 | 4 | 0 | 4 | 43321575
| PP |  | Lavička kovová pětimístná s područkami provedení "antivandal" | [14 empty] | PP | 2
| P |  | Poznámka k položce: lavička kovová pětimístná provedení "antivandal"s područkami integrovanými do přístřešku | [14 empty] | P | 2
30 | K | 961044111 | Bourání základů z betonu prostého | m3 | 7.25 |  | 0 | CS ÚRS 2023 01 |  | zákl. přenesená |  | 0 | 0 | 0 | 2 | 14.5 | 4 | K | 2 |  |  |  | ROZPOCET | 0 | 0 | 0 | 0 | 0 | 4 | 0 | 4 | 275630784
| PP |  | Bourání základů z betonu prostého | [14 empty] | PP | 2
| Online PSC |  | https://podminky.urs.cz/item/CS_URS_2023_01/961044111 | [14 empty] | Online PSC | 2
| VV |  | Beton u přístřešku | [14 empty] | VV | 2 | 1 | True | 0 | ROZPOCET
| VV |  | 1,25 |  | 1.25 | [12 empty] | VV | 2 | 2 | True | 0 | ROZPOCET
| VV |  | Odstranění pozůstatků betonu v zemi | [14 empty] | VV | 2 | 1 | True | 0 | ROZPOCET
| VV |  | 6 |  | 6 | [12 empty] | VV | 2 | 2 | True | 0 | ROZPOCET
| VV |  | Součet |  | 7.25 | [12 empty] | VV | 2 | 4 | True | 1 | ROZPOCET
31 | K | 962023391 | Bourání zdiva nadzákladového smíšeného na MV nebo MVC přes 1 m3 | m3 | 6.5 |  | 0 | CS ÚRS 2023 01 |  | zákl. přenesená |  | 0 | 0 | 0 | 2.27 | 14.755 | 4 | K | 2 |  |  |  | ROZPOCET | 0 | 0 | 0 | 0 | 0 | 4 | 0 | 4 | 1731190536
| PP |  | Bourání zdiva nadzákladového smíšeného na maltu vápennou nebo vápenocementovou, objemu přes 1 m3 | [14 empty] | PP | 2
| Online PSC |  | https://podminky.urs.cz/item/CS_URS_2023_01/962023391 | [14 empty] | Online PSC | 2
| VV |  | Stávající smíšené zdivo a základ u přístřešku | [14 empty] | VV | 2 | 1 | True | 0 | ROZPOCET
| VV |  | 6,5 |  | 6.5 | [12 empty] | VV | 2 | 2 | True | 0 | ROZPOCET
| VV |  | Součet |  | 6.5 | [12 empty] | VV | 2 | 4 | True | 1 | ROZPOCET
32 | K | 96606510R | Bourání dřevěných konstrukcí - přístřešek | m3 | 9 |  | 0 |  |  | zákl. přenesená |  | 0 | 0 | 0 | 0.55 | 4.95 | 4 | K | 2 |  |  |  | ROZPOCET | 0 | 0 | 0 | 0 | 0 | 4 | 0 | 4 | -248540990
| PP |  | Bourání dřevěných konstrukcí - přístřešek | [14 empty] | PP | 2
33 | K | 981332111 | Demolice ocelových konstrukcí hal, technologických zařízení apod. | t | 0.15 |  | 0 | CS ÚRS 2023 01 |  | zákl. přenesená |  | 0 | 0 | 0 | 1 | 0.15 | 4 | K | 2 |  |  |  | ROZPOCET | 0 | 0 | 0 | 0 | 0 | 4 | 0 | 4 | -56540136
| PP |  | Demolice ocelových konstrukcí hal, sil, technologických zařízení apod. jakýmkoliv způsobem | [14 empty] | PP | 2
| Online PSC |  | https://podminky.urs.cz/item/CS_URS_2023_01/981332111 | [14 empty] | Online PSC | 2
| P |  | Poznámka k položce: Kovové části přístřešku | [14 empty] | P | 2
| D | 997 | Přesun sutě |  |  |  | 0 |  |  |  |  | 0 |  | 0 |  | 0 | 1 | D | 1 |  |  |  | ROZPOCET | [6 empty] | 0
34 | K | 997013501 | Odvoz suti a vybouraných hmot na skládku nebo meziskládku do 1 km se složením | t | 37.425 |  | 0 | CS ÚRS 2023 01 |  | zákl. přenesená |  | 0 | 0 | 0 | 0 | 0 | 4 | K | 2 |  |  |  | ROZPOCET | 0 | 0 | 0 | 0 | 0 | 4 | 0 | 4 | -1607894065
| PP |  | Odvoz suti a vybouraných hmot na skládku nebo meziskládku se složením, na vzdálenost do 1 km | [14 empty] | PP | 2
| Online PSC |  | https://podminky.urs.cz/item/CS_URS_2023_01/997013501 | [14 empty] | Online PSC | 2
| VV |  | Beton | [14 empty] | VV | 2 | 1 | True | 0 | ROZPOCET
| VV |  | (1,25+6)*2,5 |  | 18.125 | [12 empty] | VV | 2 | 2 | True | 0 | ROZPOCET
| VV |  | Smíšené zdivo | [14 empty] | VV | 2 | 1 | True | 0 | ROZPOCET
| VV |  | 6,5*2 |  | 13 | [12 empty] | VV | 2 | 2 | True | 0 | ROZPOCET
| VV |  | Dřevo z demolice | [14 empty] | VV | 2 | 1 | True | 0 | ROZPOCET
| VV |  | 6,3 |  | 6.3 | [12 empty] | VV | 2 | 2 | True | 0 | ROZPOCET
| VV |  | Součet |  | 37.425 | [12 empty] | VV | 2 | 4 | True | 1 | ROZPOCET
35 | K | 997013509 | Příplatek k odvozu suti a vybouraných hmot na skládku ZKD 1 km přes 1 km | t | 591.375 |  | 0 | CS ÚRS 2023 01 |  | zákl. přenesená |  | 0 | 0 | 0 | 0 | 0 | 4 | K | 2 |  |  |  | ROZPOCET | 0 | 0 | 0 | 0 | 0 | 4 | 0 | 4 | 646373448
| PP |  | Odvoz suti a vybouraných hmot na skládku nebo meziskládku se složením, na vzdálenost Příplatek k ceně za každý další i započatý 1 km přes 1 km | [14 empty] | PP | 2
| Online PSC |  | https://podminky.urs.cz/item/CS_URS_2023_01/997013509 | [14 empty] | Online PSC | 2
| VV |  | Odvoz na skládku | [14 empty] | VV | 2 | 1 | True | 0 | ROZPOCET
| VV |  | 18,125*19 "beton |  | 344.375 | [12 empty] | VV | 2 | 2 | True | 0 | ROZPOCET
| VV |  | 13*19 "smíšené zdivo |  | 247 | [12 empty] | VV | 2 | 2 | True | 0 | ROZPOCET
| VV |  | Součet |  | 591.375 | [12 empty] | VV | 2 | 4 | True | 1 | ROZPOCET
36 | K | 997013601 | Poplatek za uložení na skládce (skládkovné) stavebního odpadu betonového kód odpadu 17 01 01 | t | 18.125 |  | 0 | CS ÚRS 2023 01 |  | zákl. přenesená |  | 0 | 0 | 0 | 0 | 0 | 4 | K | 2 |  |  |  | ROZPOCET | 0 | 0 | 0 | 0 | 0 | 4 | 0 | 4 | -1646801049
| PP |  | Poplatek za uložení stavebního odpadu na skládce (skládkovné) z prostého betonu zatříděného do Katalogu odpadů pod kódem 17 01 01 | [14 empty] | PP | 2
| Online PSC |  | https://podminky.urs.cz/item/CS_URS_2023_01/997013601 | [14 empty] | Online PSC | 2
37 | K | 997013609 | Poplatek za uložení na skládce (skládkovné) stavebního odpadu ze směsí nebo oddělených frakcí betonu, cihel a keramických výrobků kód odpadu 17 01 07 | t | 13 |  | 0 | CS ÚRS 2023 01 |  | zákl. přenesená |  | 0 | 0 | 0 | 0 | 0 | 4 | K | 2 |  |  |  | ROZPOCET | 0 | 0 | 0 | 0 | 0 | 4 | 0 | 4 | 741873855
| PP |  | Poplatek za uložení stavebního odpadu na skládce (skládkovné) ze směsí nebo oddělených frakcí betonu, cihel a keramických výrobků zatříděného do Katalogu odpadů pod kódem 17 01 07 | [14 empty] | PP | 2
| Online PSC |  | https://podminky.urs.cz/item/CS_URS_2023_01/997013609 | [14 empty] | Online PSC | 2
38 | K | 997013811 | Poplatek za uložení na skládce (skládkovné) stavebního odpadu dřevěného kód odpadu 17 02 01 | t | 6.3 |  | 0 | CS ÚRS 2023 01 |  | zákl. přenesená |  | 0 | 0 | 0 | 0 | 0 | 4 | K | 2 |  |  |  | ROZPOCET | 0 | 0 | 0 | 0 | 0 | 4 | 0 | 4 | -1792499535
| PP |  | Poplatek za uložení stavebního odpadu na skládce (skládkovné) dřevěného zatříděného do Katalogu odpadů pod kódem 17 02 01 | [14 empty] | PP | 2
| Online PSC |  | https://podminky.urs.cz/item/CS_URS_2023_01/997013811 | [14 empty] | Online PSC | 2
| D | PSV | Práce a dodávky PSV |  |  |  | 0 |  |  |  |  | 0 |  | 0.10917 |  | 0 | 2 | D | 0 |  |  |  | ROZPOCET | [6 empty] | 0
| D | 711 | Izolace proti vodě, vlhkosti a plynům |  |  |  | 0 |  |  |  |  | 0 |  | 0.09 |  | 0 | 2 | D | 1 |  |  |  | ROZPOCET | [6 empty] | 0
39 | K | 711112001 | Provedení izolace proti zemní vlhkosti svislé za studena nátěrem penetračním | m2 | 20 |  | 0 | CS ÚRS 2023 01 |  | zákl. přenesená |  | 0 | 0 | 0 | 0 | 0 | 16 | K | 2 |  |  |  | ROZPOCET | 0 | 0 | 0 | 0 | 0 | 4 | 0 | 16 | 1116695215
| PP |  | Provedení izolace proti zemní vlhkosti natěradly a tmely za studena na ploše svislé S nátěrem penetračním | [14 empty] | PP | 2
| Online PSC |  | https://podminky.urs.cz/item/CS_URS_2023_01/711112001 | [14 empty] | Online PSC | 2
| P |  | Poznámka k položce: Nátěr na bocích zdí | [14 empty] | P | 2
40 | M | 11163150 | lak penetrační asfaltový | t | 0.08 |  | 0 | CS ÚRS 2023 01 |  | zákl. přenesená |  | 0 | 1 | 0.08 | 0 | 0 | 32 | M | 2 |  |  |  | ROZPOCET | 0 | 0 | 0 | 0 | 0 | 4 | 0 | 16 | -1420962276
| PP |  | lak penetrační asfaltový | [14 empty] | PP | 2
| P |  | Poznámka k položce: spotřeba 0,3-0,4 kg/m2 | [14 empty] | P | 2
| VV |  | 235,294117647059*0,00034 "Přepočtené koeficientem množství |  | 0.08 | [12 empty] | VV | 2 | 2 | True | 1 | ROZPOCET
41 | K | 711112002 | Provedení izolace proti zemní vlhkosti svislé za studena lakem asfaltovým | m2 | 20 |  | 0 | CS ÚRS 2023 01 |  | zákl. přenesená |  | 0 | 0 | 0 | 0 | 0 | 16 | K | 2 |  |  |  | ROZPOCET | 0 | 0 | 0 | 0 | 0 | 4 | 0 | 16 | 1366788406
| PP |  | Provedení izolace proti zemní vlhkosti natěradly a tmely za studena na ploše svislé S nátěrem lakem asfaltovým | [14 empty] | PP | 2
| Online PSC |  | https://podminky.urs.cz/item/CS_URS_2023_01/711112002 | [14 empty] | Online PSC | 2
| P |  | Poznámka k položce: Nátěr na bocích zdí | [14 empty] | P | 2
42 | M | 11163152 | lak hydroizolační asfaltový | t | 0.01 |  | 0 | CS ÚRS 2023 01 |  | zákl. přenesená |  | 0 | 1 | 0.01 | 0 | 0 | 32 | M | 2 |  |  |  | ROZPOCET | 0 | 0 | 0 | 0 | 0 | 4 | 0 | 16 | -50954636
| PP |  | lak hydroizolační asfaltový | [14 empty] | PP | 2
| P |  | Poznámka k položce: Spotřeba 0,3-0,5 kg /m2 | [14 empty] | P | 2
| VV |  | 24,390243902439*0,00041 "Přepočtené koeficientem množství |  | 0.01 | [12 empty] | VV | 2 | 2 | True | 1 | ROZPOCET
| D | 767 | Konstrukce zámečnické |  |  |  | 0 |  |  |  |  | 0 |  | 0.019174 |  | 0 | 2 | D | 1 |  |  |  | ROZPOCET | [6 empty] | 0
43 | K | 767163121 | Montáž přímého kovového zábradlí z dílců do betonu v rovině | m | 48.39 |  | 0 | CS ÚRS 2023 01 |  | zákl. přenesená |  | 0 | 0.000396 | 0.019162 | 0 | 0 | 16 | K | 2 |  |  |  | ROZPOCET | 0 | 0 | 0 | 0 | 0 | 4 | 0 | 16 | -1275052747
| PP |  | Montáž kompletního kovového zábradlí přímého z dílců v rovině (na rovné ploše) kotveného do betonu | [14 empty] | PP | 2
| Online PSC |  | https://podminky.urs.cz/item/CS_URS_2023_01/767163121 | [14 empty] | Online PSC | 2
| P |  | Poznámka k položce: Ukotvení zábradlí k nové římse pomocí navařeného patního plechu se 4 šrouby | [14 empty] | P | 2
44 | M | 553422R | zábradlí tyčové třímadlové | m | 48.39 |  | 0 |  |  | zákl. přenesená |  | 0 | 0 | 0 | 0 | 0 | 32 | M | 2 |  |  |  | ROZPOCET | 0 | 0 | 0 | 0 | 0 | 4 | 0 | 16 | -1493106409
| PP |  | zábradlí tyčové třímadlové | [14 empty] | PP | 2
| P |  | Poznámka k položce: žárově zink ponorem s nátěrem | [14 empty] | P | 2
45 | M | 245520R | plastmalta | m3 | 0.012 |  | 0 |  |  | zákl. přenesená |  | 0 | 0.001 | 1.2e-05 | 0 | 0 | 32 | M | 2 |  |  |  | ROZPOCET | 0 | 0 | 0 | 0 | 0 | 4 | 0 | 16 | 264811656
| PP |  | plastmalta | [14 empty] | PP | 2
| P |  | Poznámka k položce: podmazání patních plechů | [14 empty] | P | 2
| VV |  | 0,002*6 |  | 0.012 | [12 empty] | VV | 2 | 2 | True | 0 | ROZPOCET
| VV |  | Součet |  | 0.012 | [12 empty] | VV | 2 | 4 | True | 1 | ROZPOCET
| D | VRN | Vedlejší rozpočtové náklady |  |  |  | 0 |  |  |  |  | 0 |  | 0 |  | 0 | 5 | D | 0 |  |  |  | ROZPOCET | [6 empty] | 0
| D | VRN4 | Inženýrská činnost |  |  |  | 0 |  |  |  |  | 0 |  | 0 |  | 0 | 5 | D | 1 |  |  |  | ROZPOCET | [6 empty] | 0
46 | K | 043134000 | Zkoušky zatěžovací | kus | 1 |  | 0 | CS ÚRS 2023 01 |  | zákl. přenesená |  | 0 | 0 | 0 | 0 | 0 | 1024 | K | 2 |  |  |  | ROZPOCET | 0 | 0 | 0 | 0 | 0 | 4 | 0 | 1024 | -1217880318
| PP |  | Zkoušky zatěžovací | [14 empty] | PP | 2
| Online PSC |  | https://podminky.urs.cz/item/CS_URS_2023_01/043134000 | [14 empty] | Online PSC | 2
| P |  | Poznámka k položce: v místě nástupiště | [14 empty] | P | 2

## SO 01–12-01 - Žel. přejez...
{7bee072c-742b-40e3-9810-9daadf419989}
2
| KRYCÍ LIST SOUPISU PRACÍ | [7 empty] | v --- níže se nacházejí doplnkové a pomocné údaje k sestavám --- v | [8 empty] | True
Stavba:
Obnova trati v úseku Louny - Radonice nad Ohří (akt ÚOŽI 2023-1)_OPRAVA č. 1
Objekt:
E.1.3 - Železniční přejezdy
Soupis:
SO 01–12-01 - Žel. přejezd P2283, evid. km 1,439
| KSO: |  |  |  |  | CC-CZ:
| Místo: |  |  |  |  | Datum: | 28. 3. 2023
| Zadavatel: |  |  |  |  | IČ: | 70994234
|  | Správa železnic, státní organizace |  |  |  | DIČ:
| Uchazeč: |  |  |  |  | IČ: | Vyplň údaj
|  | Vyplň údaj |  |  |  | DIČ: | Vyplň údaj
| Projektant: |  |  |  |  | IČ: | 06760163
|  | PRISTA s.r.o. |  |  |  | DIČ:
| Zpracovatel: |  |  |  |  | IČ:
DIČ:
Poznámka:
Soupis prací je sestaven s využitím Cenové soustavy ÚRS. Položky, které pochází z této cenové soustavy, jsou ve sloupci 'Cenová soustava' označeny popisem 'CS ÚRS' a úrovní příslušného kalendářního pololetí. Veškeré další informace vymezující popis a podmínky použití těchto položek z Cenové soustavy, které nejsou uvedeny přímo v soupisu prací, jsou neomezeně dálkově k dispozici na webu www.podminky.urs.cz.
| Cena bez DPH | [5 empty] | 0
|  |  | Základ daně |  |  | Sazba daně | Výše daně
| DPH | základní | 0 |  |  | 21% | 0
|  | snížená | 0 |  |  | 15% | 0
| DPH | zákl. přenesená | 0 |  |  | 21% | 0
|  | sníž. přenesená | 0 |  |  | 15% | 0
|  | nulová | 0 |  |  | 0% | 0
| Cena s DPH |  |  | v | CZK |  | 0
REKAPITULACE ČLENĚNÍ SOUPISU PRACÍ
Stavba:
Obnova trati v úseku Louny - Radonice nad Ohří (akt ÚOŽI 2023-1)_OPRAVA č. 1
Objekt:
E.1.3 - Železniční přejezdy
Soupis:
SO 01–12-01 - Žel. přejezd P2283, evid. km 1,439
Místo: | [5 empty] | Datum: | 28. 3. 2023
Zadavatel: |  |  | Správa železnic, státní organizace |  |  | Projektant: | PRISTA s.r.o.
Uchazeč: |  |  | Vyplň údaj |  |  | Zpracovatel:
Kód dílu - Popis | [6 empty] | Cena celkem [CZK]
Náklady stavby celkem | [6 empty] | 0 | [11 empty] | -1
| HSV - Práce a dodávky HSV | [5 empty] | 0
| 5 - Komunikace pozemní | [5 empty] | 0
| OST - Ostatní | [5 empty] | 0
SOUPIS PRACÍ
Stavba:
Obnova trati v úseku Louny - Radonice nad Ohří (akt ÚOŽI 2023-1)_OPRAVA č. 1
Objekt:
E.1.3 - Železniční přejezdy
Soupis:
SO 01–12-01 - Žel. přejezd P2283, evid. km 1,439
Místo: | [5 empty] | Datum: | 28. 3. 2023
Zadavatel: |  |  | Správa železnic, státní organizace |  |  | Projektant: | PRISTA s.r.o.
Uchazeč: |  |  | Vyplň údaj |  |  | Zpracovatel:
PČ | Typ | Kód | Popis | MJ | Množství | J.cena [CZK] | Cena celkem [CZK] | Cenová soustava |  | DPH | J. Nh [h] | Nh celkem [h] | J. hmotnost [t] | Hmotnost celkem [t] | J. suť [t] | Suť Celkem [t]
Náklady soupisu celkem | [6 empty] | 0 |  |  |  |  | 0 |  | 39.6463 |  | 0 |  | D | -1 | [10 empty] | 0
| D | HSV | Práce a dodávky HSV |  |  |  | 0 |  |  |  |  | 0 |  | 39.6463 |  | 0 | 1 | D | 0 |  |  |  | ROZPOCET | [6 empty] | 0
| D | 5 | Komunikace pozemní |  |  |  | 0 |  |  |  |  | 0 |  | 39.6463 |  | 0 | 1 | D | 1 |  |  |  | ROZPOCET | [6 empty] | 0
1 | M | 5963104035 | Přejezd železobetonový kompletní sestava | m | 6 |  | 0 | Sborník UOŽI 01 2023 |  | zákl. přenesená |  | 0 | 0 | 0 | 0 | 0 | 128 | M | 2 |  |  |  | ROZPOCET | 0 | 0 | 0 | 0 | 0 | 4 | 0 | 128 | 1134609794
| PP |  | Přejezd železobetonový kompletní sestava | [14 empty] | PP | 2
| P |  | Poznámka k položce: včetně závěrné zídky | [14 empty] | P | 2
2 | M | 596310112R | Přejezd železobetonový betonový základ délky 1500 mm | kus | 10 |  | 0 |  |  | zákl. přenesená |  | 0 | 0 | 0 | 0 | 0 | 8 | M | 2 |  |  |  | ROZPOCET | 0 | 0 | 0 | 0 | 0 | 4 | 0 | 4 | -1334489522
| PP |  | Přejezd železobetonový betonový základ délky 1500 mm | [14 empty] | PP | 2
| VV |  | 2*7,5/1,5 |  | 10 | [12 empty] | VV | 2 | 2 | True | 0 | ROZPOCET
| VV |  | Součet |  | 10 | [12 empty] | VV | 2 | 4 | True | 1 | ROZPOCET
3 | M | 5964161005 | Beton lehce zhutnitelný C 16/20;X0 F5 2 200 2 662 | m3 | 1.1 |  | 0 | Sborník UOŽI 01 2023 |  | zákl. přenesená |  | 0 | 2.234 | 2.4574 | 0 | 0 | 8 | M | 2 |  |  |  | ROZPOCET | 0 | 0 | 0 | 0 | 0 | 4 | 0 | 4 | -1314820415
| PP |  | Beton lehce zhutnitelný C 16/20;X0 F5 2 200 2 662 | [14 empty] | PP | 2
| VV |  | Podkladní beton základů | [14 empty] | VV | 2 | 1 | True | 0 | ROZPOCET
| VV |  | 1,1 |  | 1.1 | [12 empty] | VV | 2 | 2 | True | 0 | ROZPOCET
| VV |  | Součet |  | 1.1 | [12 empty] | VV | 2 | 4 | True | 1 | ROZPOCET
4 | M | 5891250R | malta cementová MC10 pojivo CEM II nebo CEM III | m3 | 0.132 |  | 0 |  |  | zákl. přenesená |  | 0 | 2.34 | 0.30888 | 0 | 0 | 8 | M | 2 |  |  |  | ROZPOCET | 0 | 0 | 0 | 0 | 0 | 4 | 0 | 4 | 639418722
| PP |  | malta cementová MC10 pojivo CEM II nebo CEM III | [14 empty] | PP | 2
| VV |  | Vyrovnávací vrstva mezi zídkou a základem tl. 30mm | [14 empty] | VV | 2 | 1 | True | 0 | ROZPOCET
| VV |  | 0,132 |  | 0.132 | [12 empty] | VV | 2 | 2 | True | 0 | ROZPOCET
| VV |  | Součet |  | 0.132 | [12 empty] | VV | 2 | 4 | True | 1 | ROZPOCET
5 | M | 5955101020 | Kamenivo drcené štěrkodrť frakce 0/32 | t | 28.9 |  | 0 | Sborník UOŽI 01 2023 |  | zákl. přenesená |  | 0 | 1 | 28.9 | 0 | 0 | 8 | M | 2 |  |  |  | ROZPOCET | 0 | 0 | 0 | 0 | 0 | 4 | 0 | 4 | 112895091
| PP |  | Kamenivo drcené štěrkodrť frakce 0/32 | [14 empty] | PP | 2
| VV |  | Podklad vozovky | [14 empty] | VV | 2 | 1 | True | 0 | ROZPOCET
| VV |  | 68*0,250*1,7 |  | 28.9 | [12 empty] | VV | 2 | 2 | True | 0 | ROZPOCET
| VV |  | Součet |  | 28.9 | [12 empty] | VV | 2 | 4 | True | 1 | ROZPOCET
6 | M | 595510100R | Asfaltobeton recyklovaný | t | 7.48 |  | 0 |  |  | zákl. přenesená |  | 0 | 1 | 7.48 | 0 | 0 | 8 | M | 2 |  |  |  | ROZPOCET | 0 | 0 | 0 | 0 | 0 | 4 | 0 | 4 | 1767347017
| PP |  | Asfaltobeton recyklovaný | [14 empty] | PP | 2
| VV |  | 68*0,05*2,2 |  | 7.48 | [12 empty] | VV | 2 | 2 | True | 0 | ROZPOCET
| VV |  | Součet |  | 7.48 | [12 empty] | VV | 2 | 4 | True | 1 | ROZPOCET
7 | M | 5963149000 | Asfalt litý jemnozrnný (LAJ) | t | 0.5 |  | 0 | Sborník UOŽI 01 2023 |  | zákl. přenesená |  | 0 | 1 | 0.5 | 0 | 0 | 8 | M | 2 |  |  |  | ROZPOCET | 0 | 0 | 0 | 0 | 0 | 4 | 0 | 4 | -1123327474
| PP |  | Asfalt litý jemnozrnný (LAJ) | [14 empty] | PP | 2
8 | K | 5913075030 | Montáž betonové přejezdové konstrukce část vnější a vnitřní včetně závěrných zídek | m | 6 |  | 0 | Sborník UOŽI 01 2023 |  | zákl. přenesená |  | 0 | 0 | 0 | 0 | 0 | 4 | K | 2 |  |  |  | ROZPOCET | 0 | 0 | 0 | 0 | 0 | 4 | 0 | 4 | -616340380
| PP |  | Montáž betonové přejezdové konstrukce část vnější a vnitřní včetně závěrných zídek. Poznámka: 1. V cenách jsou započteny náklady na montáž konstrukce. 2. V cenách nejsou obsaženy náklady na dodávku materiálu. | [14 empty] | PP | 2
| VV |  | 5*1,2 |  | 6 | [12 empty] | VV | 2 | 2 | True | 0 | ROZPOCET
| VV |  | Součet |  | 6 | [12 empty] | VV | 2 | 4 | True | 1 | ROZPOCET
9 | K | 5913060020 | Demontáž dílů betonové přejezdové konstrukce vnitřního panelu | kus | 1 |  | 0 | Sborník UOŽI 01 2023 |  | zákl. přenesená |  | 0 | 0 | 0 | 0 | 0 | 4 | K | 2 |  |  |  | ROZPOCET | 0 | 0 | 0 | 0 | 0 | 4 | 0 | 4 | -1925330383
| PP |  | Demontáž dílů betonové přejezdové konstrukce vnitřního panelu. Poznámka: 1. V cenách jsou započteny náklady na demontáž konstrukce a naložení na dopravní prostředek. | [14 empty] | PP | 2
10 | K | 5913060030 | Demontáž dílů betonové přejezdové konstrukce náběhového klínu | kus | 2 |  | 0 | Sborník UOŽI 01 2023 |  | zákl. přenesená |  | 0 | 0 | 0 | 0 | 0 | 4 | K | 2 |  |  |  | ROZPOCET | 0 | 0 | 0 | 0 | 0 | 4 | 0 | 4 | -1865557316
| PP |  | Demontáž dílů betonové přejezdové konstrukce náběhového klínu. Poznámka: 1. V cenách jsou započteny náklady na demontáž konstrukce a naložení na dopravní prostředek. | [14 empty] | PP | 2
11 | K | 5913245010 | Oprava komunikace vyplněním trhlin zálivkovou hmotou | m | 8 |  | 0 | Sborník UOŽI 01 2023 |  | zákl. přenesená |  | 0 | 0 | 0 | 0 | 0 | 4 | K | 2 |  |  |  | ROZPOCET | 0 | 0 | 0 | 0 | 0 | 4 | 0 | 4 | 126218854
| PP |  | Oprava komunikace vyplněním trhlin zálivkovou hmotou. Poznámka: 1. V cenách jsou započteny náklady očištění místa od nečistot, vyplnění trhlin zalitím, nerovností nebo výtluku vyplněním a zhutnění výplně. 2. V cenách nejsou obsaženy náklady na dodávku materiálu. | [14 empty] | PP | 2
| VV |  | Zalití spár u závěrných zídek | [14 empty] | VV | 2 | 1 | True | 0 | ROZPOCET
| VV |  | 2*4 |  | 8 | [12 empty] | VV | 2 | 2 | True | 0 | ROZPOCET
| VV |  | Součet |  | 8 | [12 empty] | VV | 2 | 4 | True | 1 | ROZPOCET
12 | K | 5913255010 | Zřízení konstrukce vozovky asfaltobetonové s obrusnou vrstvou tloušťky do 5 cm | m2 | 68 |  | 0 | Sborník UOŽI 01 2023 |  | zákl. přenesená |  | 0 | 0 | 0 | 0 | 0 | 4 | K | 2 |  |  |  | ROZPOCET | 0 | 0 | 0 | 0 | 0 | 4 | 0 | 4 | -1530215855
| PP |  | Zřízení konstrukce vozovky asfaltobetonové s obrusnou vrstvou tloušťky do 5 cm. Poznámka: 1. V cenách jsou započteny náklady na zřízení vozovky s živičným na podkladu ze stmelených vrstev a na manipulaci. 2. V cenách nejsou obsaženy náklady na dodávku materiálu. | [14 empty] | PP | 2
| VV |  | Vrstva z recyklovaného materiálu | [14 empty] | VV | 2 | 1 | True | 0 | ROZPOCET
| VV |  | 68 |  | 68 | [12 empty] | VV | 2 | 2 | True | 0 | ROZPOCET
| VV |  | Součet |  | 68 | [12 empty] | VV | 2 | 4 | True | 1 | ROZPOCET
13 | K | 5913265010 | Zřízení konstrukce vozovky asfaltové lité s vrstvami tloušťky 3 cm | m2 | 68 |  | 0 | Sborník UOŽI 01 2023 |  | zákl. přenesená |  | 0 | 0 | 0 | 0 | 0 | 4 | K | 2 |  |  |  | ROZPOCET | 0 | 0 | 0 | 0 | 0 | 4 | 0 | 4 | 685818401
| PP |  | Zřízení konstrukce vozovky asfaltové lité s vrstvami tloušťky 3 cm. Poznámka: 1. V cenách jsou započteny náklady na zřízení vozovky s litým asfaltovým krytem. 2. V cenách nejsou obsaženy náklady na dodávku materiálu. | [14 empty] | PP | 2
| P |  | Poznámka k položce: Dvouvrstvý nátěr polotuhým asfaltem dle ČSN EN 12271 | [14 empty] | P | 2
14 | K | 57311111R | Postřik živičný infiltrační s posypem z asfaltu množství 0,7 kg/m2 | m2 | 68 |  | 0 |  |  | zákl. přenesená |  | 0 | 0 | 0 | 0 | 0 | 4 | K | 2 |  |  |  | ROZPOCET | 0 | 0 | 0 | 0 | 0 | 4 | 0 | 4 | 376366923
| PP |  | Postřik infiltrační PI z asfaltu silničního s posypem kamenivem, v množství 0,7 kg/m2 | [14 empty] | PP | 2
15 | K | 591407502R | Zřízení konstrukční vrstvy pražcového podloží bez geomateriálu tl. 0,25 m | m2 | 68 |  | 0 |  |  | zákl. přenesená |  | 0 | 0 | 0 | 0 | 0 | 4 | K | 2 |  |  |  | ROZPOCET | 0 | 0 | 0 | 0 | 0 | 4 | 0 | 4 | -1920513015
| PP |  | Zřízení konstrukční vrstvy pražcového podloží bez geomateriálu tl. 0,25 m. Poznámka: 1. V cenách jsou započteny náklady na naložení výzisku na dopravní prostředek. 2. V cenách nejsou obsaženy náklady na dodávku materiálu a odtěžení zeminy. | [14 empty] | PP | 2
| VV |  | Podklad vozovky ze štěrkodrti fr. 0/32 | [14 empty] | VV | 2 | 1 | True | 0 | ROZPOCET
| VV |  | 68 |  | 68 | [12 empty] | VV | 2 | 2 | True | 0 | ROZPOCET
| VV |  | Součet |  | 68 | [12 empty] | VV | 2 | 4 | True | 1 | ROZPOCET
16 | K | 5915010010 | Těžení zeminy nebo horniny železničního spodku třídy těžitelnosti I skupiny 1 | m3 | 17.2 |  | 0 | Sborník UOŽI 01 2023 |  | zákl. přenesená |  | 0 | 0 | 0 | 0 | 0 | 4 | K | 2 |  |  |  | ROZPOCET | 0 | 0 | 0 | 0 | 0 | 4 | 0 | 4 | -542011341
| PP |  | Těžení zeminy nebo horniny železničního spodku třídy těžitelnosti I skupiny 1. Poznámka: 1. V cenách jsou započteny náklady na těžení a uložení výzisku na terén nebo naložení na dopravní prostředek a uložení na úložišti. | [14 empty] | PP | 2
| VV |  | Odtěžení štěrkodrti a zeminy vně přejezdu | [14 empty] | VV | 2 | 1 | True | 0 | ROZPOCET
| VV |  | 17,2 |  | 17.2 | [12 empty] | VV | 2 | 2 | True | 0 | ROZPOCET
| VV |  | Součet |  | 17.2 | [12 empty] | VV | 2 | 4 | True | 1 | ROZPOCET
17 | K | 5915020010 | Povrchová úprava plochy železničního spodku | m2 | 68 |  | 0 | Sborník UOŽI 01 2023 |  | zákl. přenesená |  | 0 | 0 | 0 | 0 | 0 | 4 | K | 2 |  |  |  | ROZPOCET | 0 | 0 | 0 | 0 | 0 | 4 | 0 | 4 | 475999447
| PP |  | Povrchová úprava plochy železničního spodku. Poznámka: 1. V cenách jsou započteny náklady na urovnání a úpravu ploch nebo skládek výzisku kameniva a zeminy s jejich případnou rekultivací. | [14 empty] | PP | 2
| VV |  | Úprava pláně pod vozovkou se zhutněním | [14 empty] | VV | 2 | 1 | True | 0 | ROZPOCET
| VV |  | 68 |  | 68 | [12 empty] | VV | 2 | 2 | True | 0 | ROZPOCET
| VV |  | Součet |  | 68 | [12 empty] | VV | 2 | 4 | True | 1 | ROZPOCET
| D | OST | Ostatní |  |  |  | 0 |  |  |  |  | 0 |  | 0 |  | 0 | 4 | D | 0 |  |  |  | ROZPOCET | [6 empty] | 0
18 | K | 9901000400 | Doprava obousměrná mechanizací o nosnosti do 3,5 t elektrosoučástek, montážního materiálu, kameniva, písku, dlažebních kostek, suti, atd. do 40 km | kus | 1 |  | 0 | Sborník UOŽI 01 2023 |  | zákl. přenesená |  | 0 | 0 | 0 | 0 | 0 | 512 | K | 1 |  |  |  | ROZPOCET | 0 | 0 | 0 | 0 | 0 | 4 | 0 | 512 | 1567475933
| PP |  | Doprava obousměrná mechanizací o nosnosti do 3,5 t elektrosoučástek, montážního materiálu, kameniva, písku, dlažebních kostek, suti, atd. do 40 km Poznámka: 1. Ceny jsou určeny pro dopravu silničními i kolejovými vozidly. 2. V cenách obousměrné dopravy jsou započteny náklady na přepravu materiálu na místo určení včetně složení, poplatku za použití dopravní cesty a zpáteční cesty nenaloženého dopravního prostředku. | [14 empty] | PP | 1
| VV |  | Značky | [14 empty] | VV | 1 | 1 | True | 0 | ROZPOCET
| VV |  | 1 |  | 1 | [12 empty] | VV | 1 | 2 | True | 0 | ROZPOCET
| VV |  | Součet |  | 1 | [12 empty] | VV | 1 | 4 | True | 1 | ROZPOCET
19 | K | 9902100200 | Doprava obousměrná mechanizací o nosnosti přes 3,5 t sypanin (kameniva, písku, suti, dlažebních kostek, atd.) do 20 km | t | 30.96 |  | 0 | Sborník UOŽI 01 2023 |  | zákl. přenesená |  | 0 | 0 | 0 | 0 | 0 | 512 | K | 1 |  |  |  | ROZPOCET | 0 | 0 | 0 | 0 | 0 | 4 | 0 | 512 | 1468471590
| PP |  | Doprava obousměrná mechanizací o nosnosti přes 3,5 t sypanin (kameniva, písku, suti, dlažebních kostek, atd.) do 20 km Poznámka: 1. Ceny jsou určeny pro dopravu silničními i kolejovými vozidly. 2. V cenách obousměrné dopravy jsou započteny náklady na přepravu materiálu na místo určení včetně složení, poplatku za použití dopravní cesty a zpáteční cesty nenaloženého dopravního prostředku. | [14 empty] | PP | 1
| VV |  | Výzisk z těžení | [14 empty] | VV | 1 | 1 | True | 0 | ROZPOCET
| VV |  | 30,96 |  | 30.96 | [12 empty] | VV | 1 | 2 | True | 0 | ROZPOCET
| VV |  | Součet |  | 30.96 | [12 empty] | VV | 1 | 4 | True | 1 | ROZPOCET
20 | K | 9902200100 | Doprava obousměrná mechanizací o nosnosti přes 3,5 t objemnějšího kusového materiálu (prefabrikátů, stožárů, výhybek, rozvaděčů, vybouraných hmot atd.) do 10 km | t | 1.875 |  | 0 | Sborník UOŽI 01 2023 |  | zákl. přenesená |  | 0 | 0 | 0 | 0 | 0 | 512 | K | 1 |  |  |  | ROZPOCET | 0 | 0 | 0 | 0 | 0 | 4 | 0 | 512 | 1699580989
| PP |  | Doprava obousměrná mechanizací o nosnosti přes 3,5 t objemnějšího kusového materiálu (prefabrikátů, stožárů, výhybek, rozvaděčů, vybouraných hmot atd.) do 10 km Poznámka: 1. Ceny jsou určeny pro dopravu silničními i kolejovými vozidly. 2. V cenách obousměrné dopravy jsou započteny náklady na přepravu materiálu na místo určení včetně složení, poplatku za použití dopravní cesty a zpáteční cesty nenaloženého dopravního prostředku. | [14 empty] | PP | 1
| VV |  | Vyzískaný panel na ST Louny | [14 empty] | VV | 1 | 1 | True | 0 | ROZPOCET
| VV |  | 1,875 |  | 1.875 | [12 empty] | VV | 1 | 2 | True | 0 | ROZPOCET
| VV |  | Součet |  | 1.875 | [12 empty] | VV | 1 | 4 | True | 1 | ROZPOCET
21 | K | 9902300100 | Doprava jednosměrná mechanizací o nosnosti přes 3,5 t sypanin (kameniva, písku, suti, dlažebních kostek, atd.) do 10 km | t | 10.929 |  | 0 | Sborník UOŽI 01 2023 |  | zákl. přenesená |  | 0 | 0 | 0 | 0 | 0 | 512 | K | 1 |  |  |  | ROZPOCET | 0 | 0 | 0 | 0 | 0 | 4 | 0 | 512 | 22516268
| PP |  | Doprava jednosměrná mechanizací o nosnosti přes 3,5 t sypanin (kameniva, písku, suti, dlažebních kostek, atd.) do 10 km Poznámka: 1. Ceny jsou určeny pro dopravu silničními i kolejovými vozidly. 2. V cenách jednosměrné dopravy jsou započteny náklady na přepravu materiálu na místo určení včetně složení a poplatku za použití dopravní cesty. Tyto položky se použijí i v případě, kdy se předpokládá, že dopravní prostředek bude naložen i na zpáteční cestě. V tomto případě se použijí položky pro každý směr samostatně (např. doprava materiálu na stavbu a odvoz výzisku nebo suti ze stavby). | [14 empty] | PP | 1
| VV |  | 2,64 "beton C16/20 |  | 2.64 | [12 empty] | VV | 1 | 2 | True | 0 | ROZPOCET
| VV |  | 0,309 "malta |  | 0.309 | [12 empty] | VV | 1 | 2 | True | 0 | ROZPOCET
| VV |  | 7,48 "asfalt R-materiál |  | 7.48 | [12 empty] | VV | 1 | 2 | True | 0 | ROZPOCET
| VV |  | 0,5 "asfalt litý |  | 0.5 | [12 empty] | VV | 1 | 2 | True | 0 | ROZPOCET
| VV |  | Součet |  | 10.929 | [12 empty] | VV | 1 | 4 | True | 1 | ROZPOCET
22 | K | 9902300300 | Doprava jednosměrná mechanizací o nosnosti přes 3,5 t sypanin (kameniva, písku, suti, dlažebních kostek, atd.) do 30 km | t | 28.9 |  | 0 | Sborník UOŽI 01 2023 |  | zákl. přenesená |  | 0 | 0 | 0 | 0 | 0 | 512 | K | 1 |  |  |  | ROZPOCET | 0 | 0 | 0 | 0 | 0 | 4 | 0 | 512 | -1495103833
| PP |  | Doprava jednosměrná mechanizací o nosnosti přes 3,5 t sypanin (kameniva, písku, suti, dlažebních kostek, atd.) do 30 km Poznámka: 1. Ceny jsou určeny pro dopravu silničními i kolejovými vozidly. 2. V cenách jednosměrné dopravy jsou započteny náklady na přepravu materiálu na místo určení včetně složení a poplatku za použití dopravní cesty. Tyto položky se použijí i v případě, kdy se předpokládá, že dopravní prostředek bude naložen i na zpáteční cestě. V tomto případě se použijí položky pro každý směr samostatně (např. doprava materiálu na stavbu a odvoz výzisku nebo suti ze stavby). | [14 empty] | PP | 1
| VV |  | Štěrkodrť 0/32 | [14 empty] | VV | 1 | 1 | True | 0 | ROZPOCET
| VV |  | 28,9 |  | 28.9 | [12 empty] | VV | 1 | 2 | True | 0 | ROZPOCET
| VV |  | Součet |  | 28.9 | [12 empty] | VV | 1 | 4 | True | 1 | ROZPOCET
23 | K | 9902400700 | Doprava jednosměrná mechanizací o nosnosti přes 3,5 t objemnějšího kusového materiálu (prefabrikátů, stožárů, výhybek, rozvaděčů, vybouraných hmot atd.) do 100 km | t | 18.7 |  | 0 | Sborník UOŽI 01 2023 |  | zákl. přenesená |  | 0 | 0 | 0 | 0 | 0 | 512 | K | 1 |  |  |  | ROZPOCET | 0 | 0 | 0 | 0 | 0 | 4 | 0 | 512 | -403295213
| PP |  | Doprava jednosměrná mechanizací o nosnosti přes 3,5 t objemnějšího kusového materiálu (prefabrikátů, stožárů, výhybek, rozvaděčů, vybouraných hmot atd.) do 100 km Poznámka: 1. Ceny jsou určeny pro dopravu silničními i kolejovými vozidly. 2. V cenách jednosměrné dopravy jsou započteny náklady na přepravu materiálu na místo určení včetně složení a poplatku za použití dopravní cesty. Tyto položky se použijí i v případě, kdy se předpokládá, že dopravní prostředek bude naložen i na zpáteční cestě. V tomto případě se použijí položky pro každý směr samostatně (např. doprava materiálu na stavbu a odvoz výzisku nebo suti ze stavby). | [14 empty] | PP | 1
| VV |  | Doprava přejezdu vč. zz a základů | [14 empty] | VV | 1 | 1 | True | 0 | ROZPOCET
| VV |  | 18,7 |  | 18.7 | [12 empty] | VV | 1 | 2 | True | 0 | ROZPOCET
| VV |  | Součet |  | 18.7 | [12 empty] | VV | 1 | 4 | True | 1 | ROZPOCET
24 | K | 9902900100 | Naložení sypanin, drobného kusového materiálu, suti | t | 30.96 |  | 0 | Sborník UOŽI 01 2023 |  | zákl. přenesená |  | 0 | 0 | 0 | 0 | 0 | 512 | K | 1 |  |  |  | ROZPOCET | 0 | 0 | 0 | 0 | 0 | 4 | 0 | 512 | -1391050783
| PP |  | Naložení sypanin, drobného kusového materiálu, suti Poznámka: 1. Ceny jsou určeny pro nakládání materiálu v případech, kdy není naložení součástí dodávky materiálu nebo není uvedeno v popisu cen a pro nakládání z meziskládky. 2. Ceny se použijí i pro nakládání materiálu z vlastních zásob objednatele. | [14 empty] | PP | 1
| VV |  | Výzisk k odvozu na skládku | [14 empty] | VV | 1 | 1 | True | 0 | ROZPOCET
| VV |  | 17,2*1,8 |  | 30.96 | [12 empty] | VV | 1 | 2 | True | 0 | ROZPOCET
| VV |  | Součet |  | 30.96 | [12 empty] | VV | 1 | 4 | True | 1 | ROZPOCET
25 | K | 9902900200 | Naložení objemnějšího kusového materiálu, vybouraných hmot | t | 1.875 |  | 0 | Sborník UOŽI 01 2023 |  | zákl. přenesená |  | 0 | 0 | 0 | 0 | 0 | 512 | K | 1 |  |  |  | ROZPOCET | 0 | 0 | 0 | 0 | 0 | 4 | 0 | 512 | -1408543926
| PP |  | Naložení objemnějšího kusového materiálu, vybouraných hmot Poznámka: 1. Ceny jsou určeny pro nakládání materiálu v případech, kdy není naložení součástí dodávky materiálu nebo není uvedeno v popisu cen a pro nakládání z meziskládky. 2. Ceny se použijí i pro nakládání materiálu z vlastních zásob objednatele. | [14 empty] | PP | 1
| VV |  | Vyzískaný panel | [14 empty] | VV | 1 | 1 | True | 0 | ROZPOCET
| VV |  | 1,875 |  | 1.875 | [12 empty] | VV | 1 | 2 | True | 0 | ROZPOCET
| VV |  | Součet |  | 1.875 | [12 empty] | VV | 1 | 4 | True | 1 | ROZPOCET
26 | K | 9909000100 | Poplatek za uložení suti nebo hmot na oficiální skládku | t | 30.96 |  | 0 | Sborník UOŽI 01 2023 |  | zákl. přenesená |  | 0 | 0 | 0 | 0 | 0 | 512 | K | 1 |  |  |  | ROZPOCET | 0 | 0 | 0 | 0 | 0 | 4 | 0 | 512 | 652806226
| PP |  | Poplatek za uložení suti nebo hmot na oficiální skládku Poznámka: 1. V cenách jsou započteny náklady na uložení stavebního odpadu na oficiální skládku. 2. Ceny jsou doporučené, je třeba zohlednit regionální rozdíly v cenách poplatků za uložení suti a odpadů. Tyto se mohou výrazně lišit s ohledem nejen na region, ale také na množství a druh ukládaného odpadu. | [14 empty] | PP | 1

## SO 01–12-02 - Žel. přejez...
{65ae83be-61f5-4d2a-a4a9-d9c7d10c1c4e}
2
| KRYCÍ LIST SOUPISU PRACÍ | [7 empty] | v --- níže se nacházejí doplnkové a pomocné údaje k sestavám --- v | [8 empty] | True
Stavba:
Obnova trati v úseku Louny - Radonice nad Ohří (akt ÚOŽI 2023-1)_OPRAVA č. 1
Objekt:
E.1.3 - Železniční přejezdy
Soupis:
SO 01–12-02 - Žel. přejezd P2284, evid. km 2,639
| KSO: |  |  |  |  | CC-CZ:
| Místo: |  |  |  |  | Datum: | 28. 3. 2023
| Zadavatel: |  |  |  |  | IČ: | 70994234
|  | Správa železnic, státní organizace |  |  |  | DIČ:
| Uchazeč: |  |  |  |  | IČ: | Vyplň údaj
|  | Vyplň údaj |  |  |  | DIČ: | Vyplň údaj
| Projektant: |  |  |  |  | IČ: | 06760163
|  | PRISTA s.r.o. |  |  |  | DIČ:
| Zpracovatel: |  |  |  |  | IČ:
DIČ:
Poznámka:
Soupis prací je sestaven s využitím Cenové soustavy ÚRS. Položky, které pochází z této cenové soustavy, jsou ve sloupci 'Cenová soustava' označeny popisem 'CS ÚRS' a úrovní příslušného kalendářního pololetí. Veškeré další informace vymezující popis a podmínky použití těchto položek z Cenové soustavy, které nejsou uvedeny přímo v soupisu prací, jsou neomezeně dálkově k dispozici na webu www.podminky.urs.cz.
| Cena bez DPH | [5 empty] | 0
|  |  | Základ daně |  |  | Sazba daně | Výše daně
| DPH | základní | 0 |  |  | 21% | 0
|  | snížená | 0 |  |  | 15% | 0
| DPH | zákl. přenesená | 0 |  |  | 21% | 0
|  | sníž. přenesená | 0 |  |  | 15% | 0
|  | nulová | 0 |  |  | 0% | 0
| Cena s DPH |  |  | v | CZK |  | 0
REKAPITULACE ČLENĚNÍ SOUPISU PRACÍ
Stavba:
Obnova trati v úseku Louny - Radonice nad Ohří (akt ÚOŽI 2023-1)_OPRAVA č. 1
Objekt:
E.1.3 - Železniční přejezdy
Soupis:
SO 01–12-02 - Žel. přejezd P2284, evid. km 2,639
Místo: | [5 empty] | Datum: | 28. 3. 2023
Zadavatel: |  |  | Správa železnic, státní organizace |  |  | Projektant: | PRISTA s.r.o.
Uchazeč: |  |  | Vyplň údaj |  |  | Zpracovatel:
Kód dílu - Popis | [6 empty] | Cena celkem [CZK]
Náklady stavby celkem | [6 empty] | 0 | [11 empty] | -1
| HSV - Práce a dodávky HSV | [5 empty] | 0
| 5 - Komunikace pozemní | [5 empty] | 0
| OST - Ostatní | [5 empty] | 0
SOUPIS PRACÍ
Stavba:
Obnova trati v úseku Louny - Radonice nad Ohří (akt ÚOŽI 2023-1)_OPRAVA č. 1
Objekt:
E.1.3 - Železniční přejezdy
Soupis:
SO 01–12-02 - Žel. přejezd P2284, evid. km 2,639
Místo: | [5 empty] | Datum: | 28. 3. 2023
Zadavatel: |  |  | Správa železnic, státní organizace |  |  | Projektant: | PRISTA s.r.o.
Uchazeč: |  |  | Vyplň údaj |  |  | Zpracovatel:
PČ | Typ | Kód | Popis | MJ | Množství | J.cena [CZK] | Cena celkem [CZK] | Cenová soustava |  | DPH | J. Nh [h] | Nh celkem [h] | J. hmotnost [t] | Hmotnost celkem [t] | J. suť [t] | Suť Celkem [t]
Náklady soupisu celkem | [6 empty] | 0 |  |  |  |  | 0 |  | 107.6213 |  | 0 |  | D | -1 | [10 empty] | 0
| D | HSV | Práce a dodávky HSV |  |  |  | 0 |  |  |  |  | 0 |  | 107.6213 |  | 0 | 1 | D | 0 |  |  |  | ROZPOCET | [6 empty] | 0
| D | 5 | Komunikace pozemní |  |  |  | 0 |  |  |  |  | 0 |  | 107.6213 |  | 0 | 1 | D | 1 |  |  |  | ROZPOCET | [6 empty] | 0
1 | M | 5963101003 | Přejezd celopryžový Strail pro zatížené komunikace se závěrnou zídkou tv. T | m | 10.8 |  | 0 | Sborník UOŽI 01 2023 |  | zákl. přenesená |  | 0 | 0 | 0 | 0 | 0 | 8 | M | 2 |  |  |  | ROZPOCET | 0 | 0 | 0 | 0 | 0 | 4 | 0 | 4 | 970776150
| PP |  | Přejezd celopryžový Strail pro zatížené komunikace se závěrnou zídkou tv. T | [14 empty] | PP | 2
| P |  | Poznámka k položce: prodloužené vnější panely | [14 empty] | P | 2
2 | M | 5963101120 | Přejezd celopryžový Strail betonový základ délky 1500 mm | kus | 15 |  | 0 | Sborník UOŽI 01 2023 |  | zákl. přenesená |  | 0 | 0 | 0 | 0 | 0 | 8 | M | 2 |  |  |  | ROZPOCET | 0 | 0 | 0 | 0 | 0 | 4 | 0 | 4 | -1956453715
| PP |  | Přejezd celopryžový Strail betonový základ délky 1500 mm | [14 empty] | PP | 2
| VV |  | 15 |  | 15 | [12 empty] | VV | 2 | 2 | True | 0 | ROZPOCET
| VV |  | Součet |  | 15 | [12 empty] | VV | 2 | 4 | True | 1 | ROZPOCET
3 | M | 5964161005 | Beton lehce zhutnitelný C 16/20;X0 F5 2 200 2 662 | m3 | 1.62 |  | 0 | Sborník UOŽI 01 2023 |  | zákl. přenesená |  | 0 | 2.234 | 3.6191 | 0 | 0 | 8 | M | 2 |  |  |  | ROZPOCET | 0 | 0 | 0 | 0 | 0 | 4 | 0 | 4 | -438522445
| PP |  | Beton lehce zhutnitelný C 16/20;X0 F5 2 200 2 662 | [14 empty] | PP | 2
| VV |  | Podkladní beton základů | [14 empty] | VV | 2 | 1 | True | 0 | ROZPOCET
| VV |  | 2*(10,8*0,5*0,15) |  | 1.62 | [12 empty] | VV | 2 | 2 | True | 0 | ROZPOCET
| VV |  | Součet |  | 1.62 | [12 empty] | VV | 2 | 4 | True | 1 | ROZPOCET
4 | M | 5891250R | malta cementová MC10 pojivo CEM II nebo CEM III | m3 | 0.242 |  | 0 | Sborník UOŽI 01 2023 |  | zákl. přenesená |  | 0 | 2.34 | 0.56628 | 0 | 0 | 8 | M | 2 |  |  |  | ROZPOCET | 0 | 0 | 0 | 0 | 0 | 4 | 0 | 4 | 173520000
| PP |  | malta cementová MC10 pojivo CEM II nebo CEM III | [14 empty] | PP | 2
| VV |  | Vyrovnávací vrstva mezi zídkou a základem | [14 empty] | VV | 2 | 1 | True | 0 | ROZPOCET
| VV |  | 0,242 |  | 0.242 | [12 empty] | VV | 2 | 2 | True | 0 | ROZPOCET
| VV |  | Součet |  | 0.242 | [12 empty] | VV | 2 | 4 | True | 1 | ROZPOCET
5 | M | 5955101020 | Kamenivo drcené štěrkodrť frakce 0/32 | t | 22.61 |  | 0 | Sborník UOŽI 01 2023 |  | zákl. přenesená |  | 0 | 1 | 22.61 | 0 | 0 | 8 | M | 2 |  |  |  | ROZPOCET | 0 | 0 | 0 | 0 | 0 | 4 | 0 | 4 | -122922726
| PP |  | Kamenivo drcené štěrkodrť frakce 0/32 | [14 empty] | PP | 2
| VV |  | Podklad vozovky | [14 empty] | VV | 2 | 1 | True | 0 | ROZPOCET
| VV |  | 50*0,250*1,7 |  | 21.25 | [12 empty] | VV | 2 | 2 | True | 0 | ROZPOCET
| VV |  | Podklad základů žlabů | [14 empty] | VV | 2 | 1 | True | 0 | ROZPOCET
| VV |  | 8*0,1*1,7 |  | 1.36 | [12 empty] | VV | 2 | 2 | True | 0 | ROZPOCET
| VV |  | Součet |  | 22.61 | [12 empty] | VV | 2 | 4 | True | 1 | ROZPOCET
6 | M | 596314600R | Asfaltový beton SMA 11S Mastixový | t | 13.024 |  | 0 | Sborník UOŽI 01 2023 |  | zákl. přenesená |  | 0 | 1 | 13.024 | 0 | 0 | 8 | M | 2 |  |  |  | ROZPOCET | 0 | 0 | 0 | 0 | 0 | 4 | 0 | 4 | 499755928
| PP |  | Asfaltový beton SMA 11S Mastixový | [14 empty] | PP | 2
| VV |  | 148*0,04*2,2 |  | 13.024 | [12 empty] | VV | 2 | 2 | True | 0 | ROZPOCET
| VV |  | Součet |  | 13.024 | [12 empty] | VV | 2 | 4 | True | 1 | ROZPOCET
7 | M | 5963146010 | Asfaltový beton ACL 16S 50/70 hrubozrnný-ložní vrstva | t | 21.868 |  | 0 | Sborník UOŽI 01 2023 |  | zákl. přenesená |  | 0 | 1 | 21.868 | 0 | 0 | 8 | M | 2 |  |  |  | ROZPOCET | 0 | 0 | 0 | 0 | 0 | 4 | 0 | 4 | -774371433
| PP |  | Asfaltový beton ACL 16S 50/70 hrubozrnný-ložní vrstva | [14 empty] | PP | 2
| VV |  | 142*0,07*2,2 |  | 21.868 | [12 empty] | VV | 2 | 2 | True | 0 | ROZPOCET
| VV |  | Součet |  | 21.868 | [12 empty] | VV | 2 | 4 | True | 1 | ROZPOCET
8 | M | 5963146025 | Asfaltový beton ACP 22S 50/70 hrubozrnný podkladní vrstva | t | 17.952 |  | 0 | Sborník UOŽI 01 2023 |  | zákl. přenesená |  | 0 | 1 | 17.952 | 0 | 0 | 8 | M | 2 |  |  |  | ROZPOCET | 0 | 0 | 0 | 0 | 0 | 4 | 0 | 4 | -1818136966
| PP |  | Asfaltový beton ACP 22S 50/70 hrubozrnný podkladní vrstva | [14 empty] | PP | 2
| VV |  | 136*0,06*2,2 |  | 17.952 | [12 empty] | VV | 2 | 2 | True | 0 | ROZPOCET
| VV |  | Součet |  | 17.952 | [12 empty] | VV | 2 | 4 | True | 1 | ROZPOCET
9 | M | 5893515R | směs stmelená cementem SC C 8/10 (kamenivo zpevněné cementem KSC I) | m3 | 9 |  | 0 |  |  | zákl. přenesená |  | 0 | 2.529 | 22.761 | 0 | 0 | 8 | M | 2 |  |  |  | ROZPOCET | 0 | 0 | 0 | 0 | 0 | 4 | 0 | 4 | -1134366301
| PP |  | směs stmelená cementem SC C 8/10 (kamenivo zpevněné cementem KSC I) | [14 empty] | PP | 2
| VV |  | 50*0,180 |  | 9 | [12 empty] | VV | 2 | 2 | True | 0 | ROZPOCET
| VV |  | Součet |  | 9 | [12 empty] | VV | 2 | 4 | True | 1 | ROZPOCET
10 | M | 59641270R1 | Odvodňovací žlaby Monoblock RD200 dl. 2m | kus | 4 |  | 0 |  |  | zákl. přenesená |  | 0 | 0 | 0 | 0 | 0 | 8 | M | 2 |  |  |  | ROZPOCET | 0 | 0 | 0 | 0 | 0 | 4 | 0 | 4 | 2122974874
| PP |  | Odvodňovací žlaby Monoblock RD200 dl. 2m | [14 empty] | PP | 2
11 | M | 59641270R2 | Odvodňovací žlaby Monoblock RD200 čelní strana | kus | 1 |  | 0 |  |  | zákl. přenesená |  | 0 | 0 | 0 | 0 | 0 | 8 | M | 2 |  |  |  | ROZPOCET | 0 | 0 | 0 | 0 | 0 | 4 | 0 | 4 | -282036158
| PP |  | Odvodňovací žlaby Monoblock RD200 čelní strana | [14 empty] | PP | 2
12 | M | 59641270R3 | Odvodňovací žlaby Monoblock RD200 čelní strana s odtokem | kus | 1 |  | 0 |  |  | zákl. přenesená |  | 0 | 0 | 0 | 0 | 0 | 8 | M | 2 |  |  |  | ROZPOCET | 0 | 0 | 0 | 0 | 0 | 4 | 0 | 4 | 113618814
| PP |  | Odvodňovací žlaby Monoblock RD200 čelní strana s odtokem | [14 empty] | PP | 2
13 | M | 59641270R4 | Odvodňovací žlaby Monoblock RD200 revizní díl | kus | 1 |  | 0 |  |  | zákl. přenesená |  | 0 | 0 | 0 | 0 | 0 | 8 | M | 2 |  |  |  | ROZPOCET | 0 | 0 | 0 | 0 | 0 | 4 | 0 | 4 | -1078193199
| PP |  | Odvodňovací žlaby Monoblock RD200 revizní díl | [14 empty] | PP | 2
14 | M | 59641270R5 | Odvodňovací žlaby Monoblock RD200 koncový díl | kus | 1 |  | 0 |  |  | zákl. přenesená |  | 0 | 0 | 0 | 0 | 0 | 8 | M | 2 |  |  |  | ROZPOCET | 0 | 0 | 0 | 0 | 0 | 4 | 0 | 4 | -672552946
| PP |  | Odvodňovací žlaby Monoblock RD200 koncový díl | [14 empty] | PP | 2
15 | M | 5964104000 | Kanalizační díly plastové trubka hladká DN 150 | m | 1 |  | 0 | Sborník UOŽI 01 2023 |  | zákl. přenesená |  | 0 | 0.00259 | 0.00259 | 0 | 0 | 8 | M | 2 |  |  |  | ROZPOCET | 0 | 0 | 0 | 0 | 0 | 4 | 0 | 4 | -86117281
| PP |  | Kanalizační díly plastové trubka hladká DN 150 | [14 empty] | PP | 2
16 | M | 5964161035 | Beton lehce zhutnitelný C 25/30;XA2 vyhovuje i XC4 F5 2 510 3 037 | m3 | 2.09 |  | 0 | Sborník UOŽI 01 2023 |  | zákl. přenesená |  | 0 | 2.429 | 5.0766 | 0 | 0 | 8 | M | 2 |  |  |  | ROZPOCET | 0 | 0 | 0 | 0 | 0 | 4 | 0 | 4 | 361794575
| PP |  | Beton lehce zhutnitelný C 25/30;XA2 vyhovuje i XC4 F5 2 510 3 037 | [14 empty] | PP | 2
| VV |  | 2 "betonový základ žlabů |  | 2 | [12 empty] | VV | 2 | 2 | True | 0 | ROZPOCET
| VV |  | 0,09 "kladecí vrstva žlabů |  | 0.09 | [12 empty] | VV | 2 | 2 | True | 0 | ROZPOCET
| VV |  | Součet |  | 2.09 | [12 empty] | VV | 2 | 4 | True | 1 | ROZPOCET
17 | K | 5913040230 | Montáž celopryžové přejezdové konstrukce silně zatížené v koleji část vnější a vnitřní včetně závěrných zídek | m | 10.8 |  | 0 | Sborník UOŽI 01 2023 |  | zákl. přenesená |  | 0 | 0 | 0 | 0 | 0 | 4 | K | 2 |  |  |  | ROZPOCET | 0 | 0 | 0 | 0 | 0 | 4 | 0 | 4 | 1706307201
| PP |  | Montáž celopryžové přejezdové konstrukce silně zatížené v koleji část vnější a vnitřní včetně závěrných zídek. Poznámka: 1. V cenách jsou započteny náklady na montáž konstrukce. 2. V cenách nejsou obsaženy náklady na dodávku materiálu. | [14 empty] | PP | 2
| VV |  | 9*1,2 |  | 10.8 | [12 empty] | VV | 2 | 2 | True | 0 | ROZPOCET
| VV |  | Součet |  | 10.8 | [12 empty] | VV | 2 | 4 | True | 1 | ROZPOCET
18 | K | 5913060020 | Demontáž dílů betonové přejezdové konstrukce vnitřního panelu | kus | 4 |  | 0 | Sborník UOŽI 01 2023 |  | zákl. přenesená |  | 0 | 0 | 0 | 0 | 0 | 4 | K | 2 |  |  |  | ROZPOCET | 0 | 0 | 0 | 0 | 0 | 4 | 0 | 4 | -2025911227
| PP |  | Demontáž dílů betonové přejezdové konstrukce vnitřního panelu. Poznámka: 1. V cenách jsou započteny náklady na demontáž konstrukce a naložení na dopravní prostředek. | [14 empty] | PP | 2
19 | K | 5913060030 | Demontáž dílů betonové přejezdové konstrukce náběhového klínu | kus | 2 |  | 0 | Sborník UOŽI 01 2023 |  | zákl. přenesená |  | 0 | 0 | 0 | 0 | 0 | 4 | K | 2 |  |  |  | ROZPOCET | 0 | 0 | 0 | 0 | 0 | 4 | 0 | 4 | 1056267143
| PP |  | Demontáž dílů betonové přejezdové konstrukce náběhového klínu. Poznámka: 1. V cenách jsou započteny náklady na demontáž konstrukce a naložení na dopravní prostředek. | [14 empty] | PP | 2
20 | K | 5913235020 | Dělení AB komunikace řezáním hloubky do 20 cm | m | 11.7 |  | 0 | Sborník UOŽI 01 2023 |  | zákl. přenesená |  | 0 | 0 | 0 | 0 | 0 | 4 | K | 2 |  |  |  | ROZPOCET | 0 | 0 | 0 | 0 | 0 | 4 | 0 | 4 | -773037218
| PP |  | Dělení AB komunikace řezáním hloubky do 20 cm. Poznámka: 1. V cenách jsou započteny náklady na provedení úkolu. | [14 empty] | PP | 2
| VV |  | Zaříznutí spáry | [14 empty] | VV | 2 | 1 | True | 0 | ROZPOCET
| VV |  | 5,8+5,9 |  | 11.7 | [12 empty] | VV | 2 | 2 | True | 0 | ROZPOCET
| VV |  | Součet |  | 11.7 | [12 empty] | VV | 2 | 4 | True | 1 | ROZPOCET
21 | K | 5913240020 | Odstranění AB komunikace odtěžením nebo frézováním hloubky do 20 cm | m2 | 148 |  | 0 | Sborník UOŽI 01 2023 |  | zákl. přenesená |  | 0 | 0 | 0 | 0 | 0 | 4 | K | 2 |  |  |  | ROZPOCET | 0 | 0 | 0 | 0 | 0 | 4 | 0 | 4 | -1897547903
| PP |  | Odstranění AB komunikace odtěžením nebo frézováním hloubky do 20 cm. Poznámka: 1. V cenách jsou započteny náklady na odtěžení nebo frézování a naložení výzisku na dopravní prostředek. | [14 empty] | PP | 2
| VV |  | 148 |  | 148 | [12 empty] | VV | 2 | 2 | True | 0 | ROZPOCET
| VV |  | Součet |  | 148 | [12 empty] | VV | 2 | 4 | True | 1 | ROZPOCET
22 | K | 5913245010 | Oprava komunikace vyplněním trhlin zálivkovou hmotou | m | 28.2 |  | 0 | Sborník UOŽI 01 2023 |  | zákl. přenesená |  | 0 | 0 | 0 | 0 | 0 | 4 | K | 2 |  |  |  | ROZPOCET | 0 | 0 | 0 | 0 | 0 | 4 | 0 | 4 | -1895608854
| PP |  | Oprava komunikace vyplněním trhlin zálivkovou hmotou. Poznámka: 1. V cenách jsou započteny náklady očištění místa od nečistot, vyplnění trhlin zalitím, nerovností nebo výtluku vyplněním a zhutnění výplně. 2. V cenách nejsou obsaženy náklady na dodávku materiálu. | [14 empty] | PP | 2
| VV |  | Napojení asfaltů | [14 empty] | VV | 2 | 1 | True | 0 | ROZPOCET
| VV |  | 5,8+5,9 |  | 11.7 | [12 empty] | VV | 2 | 2 | True | 0 | ROZPOCET
| VV |  | U závěrných zídek | [14 empty] | VV | 2 | 1 | True | 0 | ROZPOCET
| VV |  | 8,5+8 |  | 16.5 | [12 empty] | VV | 2 | 2 | True | 0 | ROZPOCET
| VV |  | Součet |  | 28.2 | [12 empty] | VV | 2 | 4 | True | 1 | ROZPOCET
23 | K | 5913250020 | Zřízení konstrukce vozovky asfaltobetonové dle vzorového listu Ž těžké - podkladní, ložní a obrusná vrstva tloušťky do 25 cm | m2 | 142 |  | 0 | Sborník UOŽI 01 2023 |  | zákl. přenesená |  | 0 | 0 | 0 | 0 | 0 | 4 | K | 2 |  |  |  | ROZPOCET | 0 | 0 | 0 | 0 | 0 | 4 | 0 | 4 | -964424699
| PP |  | Zřízení konstrukce vozovky asfaltobetonové dle vzorového listu Ž těžké - podkladní, ložní a obrusná vrstva tloušťky do 25 cm. Poznámka: 1. V cenách jsou započteny náklady na zřízení netuhé vozovky podle VL s živičným podkladem ze stmelených vrstev podle vzorového listu Ž. 2. V cenách nejsou obsaženy náklady na dodávku materiálu. | [14 empty] | PP | 2
| P |  | Poznámka k položce: SMA 11S + ACL 16S + ACP 22S | [14 empty] | P | 2
24 | K | 5913255010 | Zřízení konstrukce vozovky asfaltobetonové s obrusnou vrstvou tloušťky do 5 cm | m2 | 6 |  | 0 | Sborník UOŽI 01 2023 |  | zákl. přenesená |  | 0 | 0 | 0 | 0 | 0 | 4 | K | 2 |  |  |  | ROZPOCET | 0 | 0 | 0 | 0 | 0 | 4 | 0 | 4 | -1873668770
| PP |  | Zřízení konstrukce vozovky asfaltobetonové s obrusnou vrstvou tloušťky do 5 cm. Poznámka: 1. V cenách jsou započteny náklady na zřízení vozovky s živičným na podkladu ze stmelených vrstev a na manipulaci. 2. V cenách nejsou obsaženy náklady na dodávku materiálu. | [14 empty] | PP | 2
| P |  | Poznámka k položce: SMA 11S | [14 empty] | P | 2
| VV |  | V místě napojení na původní vozovku | [14 empty] | VV | 2 | 1 | True | 0 | ROZPOCET
| VV |  | 6 |  | 6 | [12 empty] | VV | 2 | 2 | True | 0 | ROZPOCET
| VV |  | Součet |  | 6 | [12 empty] | VV | 2 | 4 | True | 1 | ROZPOCET
25 | K | 57311111R | Postřik živičný infiltrační s posypem z asfaltu množství 0,7 kg/m2 | m2 | 136 |  | 0 |  |  | zákl. přenesená |  | 0 | 0 | 0 | 0 | 0 | 4 | K | 2 |  |  |  | ROZPOCET | 0 | 0 | 0 | 0 | 0 | 4 | 0 | 4 | 932467010
| PP |  | Postřik infiltrační PI z asfaltu silničního s posypem kamenivem, v množství 0,7 kg/m2 | [14 empty] | PP | 2
26 | K | 57323110R | Postřik živičný spojovací ze silniční emulze v množství 0,50 kg/m2 | m2 | 278 |  | 0 |  |  | zákl. přenesená |  | 0 | 0.00051 | 0.14178 | 0 | 0 | 4 | K | 2 |  |  |  | ROZPOCET | 0 | 0 | 0 | 0 | 0 | 4 | 0 | 4 | -1924440932
| PP |  | Postřik spojovací PS bez posypu kamenivem ze silniční emulze, v množství 0,50 kg/m2 | [14 empty] | PP | 2
| VV |  | 136+142 |  | 278 | [12 empty] | VV | 2 | 2 | True | 0 | ROZPOCET
| VV |  | Součet |  | 278 | [12 empty] | VV | 2 | 4 | True | 1 | ROZPOCET
27 | K | 5914035550 | Zřízení otevřených odvodňovacích zařízení prahové vpusti prefabrikované díly | m | 10 |  | 0 | Sborník UOŽI 01 2023 |  | zákl. přenesená |  | 0 | 0 | 0 | 0 | 0 | 4 | K | 2 |  |  |  | ROZPOCET | 0 | 0 | 0 | 0 | 0 | 4 | 0 | 4 | -1702975333
| PP |  | Zřízení otevřených odvodňovacích zařízení prahové vpusti prefabrikované díly. Poznámka: 1. V cenách jsou započteny náklady na zřízení podkladní vrstvy a uložení zařízení podle vzorového listu a rozprostření výzisku na terén nebo naložení na dopravní prostředek. 2. V cenách nejsou obsaženy náklady na provedení výkopku, ruční dočištění a dodávku materiálu. | [14 empty] | PP | 2
28 | K | 5914055030 | Zřízení krytých odvodňovacích zařízení svodného potrubí | m | 1 |  | 0 | Sborník UOŽI 01 2023 |  | zákl. přenesená |  | 0 | 0 | 0 | 0 | 0 | 4 | K | 2 |  |  |  | ROZPOCET | 0 | 0 | 0 | 0 | 0 | 4 | 0 | 4 | 1771302064
| PP |  | Zřízení krytých odvodňovacích zařízení svodného potrubí. Poznámka: 1. V cenách jsou započteny náklady na zřízení podkladní vrstvy, uložení, obsypání a zásyp zařízení podle vzorového listu a rozprostření výzisku na terén nebo naložení na dopravní prostředek. 2. V cenách nejsou obsaženy náklady na provedení výkopku, ruční dočištění a dodávku materiálu. | [14 empty] | PP | 2
29 | K | 591407501R | Zřízení konstrukční vrstvy pražcového podloží bez geomateriálu tl. 0,10 m | m2 | 8 |  | 0 |  |  | zákl. přenesená |  | 0 | 0 | 0 | 0 | 0 | 4 | K | 2 |  |  |  | ROZPOCET | 0 | 0 | 0 | 0 | 0 | 4 | 0 | 4 | -889534904
| PP |  | Zřízení konstrukční vrstvy pražcového podloží bez geomateriálu tl. 0,10 m. Poznámka: 1. V cenách jsou započteny náklady na naložení výzisku na dopravní prostředek. 2. V cenách nejsou obsaženy náklady na dodávku materiálu a odtěžení zeminy. | [14 empty] | PP | 2
| VV |  | Podklad základů žlabů | [14 empty] | VV | 2 | 1 | True | 0 | ROZPOCET
| VV |  | 8 |  | 8 | [12 empty] | VV | 2 | 2 | True | 0 | ROZPOCET
| VV |  | Součet |  | 8 | [12 empty] | VV | 2 | 4 | True | 1 | ROZPOCET
30 | K | 5914075010 | Zřízení konstrukční vrstvy pražcového podloží bez geomateriálu tl. 0,15 m | m2 | 50 |  | 0 | Sborník UOŽI 01 2023 |  | zákl. přenesená |  | 0 | 0 | 0 | 0 | 0 | 4 | K | 2 |  |  |  | ROZPOCET | 0 | 0 | 0 | 0 | 0 | 4 | 0 | 4 | -1978923575
| PP |  | Zřízení konstrukční vrstvy pražcového podloží bez geomateriálu tl. 0,15 m. Poznámka: 1. V cenách nejsou obsaženy náklady na dodávku materiálu a odtěžení zeminy. | [14 empty] | PP | 2
| P |  | Poznámka k položce: Ze směsi stmelené cementem SC C8/10 | [14 empty] | P | 2
| VV |  | 50 |  | 50 | [12 empty] | VV | 2 | 2 | True | 0 | ROZPOCET
| VV |  | Součet |  | 50 | [12 empty] | VV | 2 | 4 | True | 1 | ROZPOCET
31 | K | 591407502R | Zřízení konstrukční vrstvy pražcového podloží bez geomateriálu tl. 0,25 m | m2 | 50 |  | 0 |  |  | zákl. přenesená |  | 0 | 0 | 0 | 0 | 0 | 4 | K | 2 |  |  |  | ROZPOCET | 0 | 0 | 0 | 0 | 0 | 4 | 0 | 4 | 1941871020
| PP |  | Zřízení konstrukční vrstvy pražcového podloží bez geomateriálu tl. 0,25 m. Poznámka: 1. V cenách jsou započteny náklady na naložení výzisku na dopravní prostředek. 2. V cenách nejsou obsaženy náklady na dodávku materiálu a odtěžení zeminy. | [14 empty] | PP | 2
| VV |  | Podklad vozovky ze štěrkodrti fr. 0/32 | [14 empty] | VV | 2 | 1 | True | 0 | ROZPOCET
| VV |  | 50 |  | 50 | [12 empty] | VV | 2 | 2 | True | 0 | ROZPOCET
| VV |  | Součet |  | 50 | [12 empty] | VV | 2 | 4 | True | 1 | ROZPOCET
32 | K | 5915007020 | Zásyp jam nebo rýh sypaninou na železničním spodku se zhutněním | m3 | 2.55 |  | 0 | Sborník UOŽI 01 2023 |  | zákl. přenesená |  | 0 | 0 | 0 | 0 | 0 | 4 | K | 2 |  |  |  | ROZPOCET | 0 | 0 | 0 | 0 | 0 | 4 | 0 | 4 | -547580073
| PP |  | Zásyp jam nebo rýh sypaninou na železničním spodku se zhutněním. Poznámka: 1. Ceny zásypu jam a rýh se zhutněním jsou určeny pro jakoukoliv míru zhutnění. | [14 empty] | PP | 2
| P |  | Poznámka k položce: Vyzískaný nenamrzavý materiál | [14 empty] | P | 2
| VV |  | Zřízení zpevněné krajnice | [14 empty] | VV | 2 | 1 | True | 0 | ROZPOCET
| VV |  | 2*(51*0,5*0,05) |  | 2.55 | [12 empty] | VV | 2 | 2 | True | 0 | ROZPOCET
| VV |  | Součet |  | 2.55 | [12 empty] | VV | 2 | 4 | True | 1 | ROZPOCET
33 | K | 5915020010 | Povrchová úprava plochy železničního spodku | m2 | 75.5 |  | 0 | Sborník UOŽI 01 2023 |  | zákl. přenesená |  | 0 | 0 | 0 | 0 | 0 | 4 | K | 2 |  |  |  | ROZPOCET | 0 | 0 | 0 | 0 | 0 | 4 | 0 | 4 | 1072854060
| PP |  | Povrchová úprava plochy železničního spodku. Poznámka: 1. V cenách jsou započteny náklady na urovnání a úpravu ploch nebo skládek výzisku kameniva a zeminy s jejich případnou rekultivací. | [14 empty] | PP | 2
| VV |  | Úprava pláně pod vozovkou se zhutněním | [14 empty] | VV | 2 | 1 | True | 0 | ROZPOCET
| VV |  | 50+25,5 |  | 75.5 | [12 empty] | VV | 2 | 2 | True | 0 | ROZPOCET
| VV |  | Součet |  | 75.5 | [12 empty] | VV | 2 | 4 | True | 1 | ROZPOCET
34 | K | 5915010010 | Těžení zeminy nebo horniny železničního spodku třídy těžitelnosti I skupiny 1 | m3 | 25.8 |  | 0 | Sborník UOŽI 01 2023 |  | zákl. přenesená |  | 0 | 0 | 0 | 0 | 0 | 4 | K | 2 |  |  |  | ROZPOCET | 0 | 0 | 0 | 0 | 0 | 4 | 0 | 4 | -2028663099
| PP |  | Těžení zeminy nebo horniny železničního spodku třídy těžitelnosti I skupiny 1. Poznámka: 1. V cenách jsou započteny náklady na těžení a uložení výzisku na terén nebo naložení na dopravní prostředek a uložení na úložišti. | [14 empty] | PP | 2
| VV |  | Odstranění podkladu vozovky (štěrkodrť + zeminy) | [14 empty] | VV | 2 | 1 | True | 0 | ROZPOCET
| VV |  | 25,8 |  | 25.8 | [12 empty] | VV | 2 | 2 | True | 0 | ROZPOCET
| VV |  | Součet |  | 25.8 | [12 empty] | VV | 2 | 4 | True | 1 | ROZPOCET
35 | K | 18131110R | Rozprostření ornice tl vrstvy do 200 mm v rovině nebo ve svahu do 1:5 ručně | m2 | 51 |  | 0 |  |  | zákl. přenesená |  | 0 | 0 | 0 | 0 | 0 | 4 | K | 2 |  |  |  | ROZPOCET | 0 | 0 | 0 | 0 | 0 | 4 | 0 | 4 | -1116650133
| PP |  | Rozprostření a urovnání ornice v rovině nebo ve svahu sklonu do 1:5 ručně při souvislé ploše, tl. vrstvy do 200 mm | [14 empty] | PP | 2
| VV |  | Ohumusování krajnic | [14 empty] | VV | 2 | 1 | True | 0 | ROZPOCET
| VV |  | 2*(51*0,5) |  | 51 | [12 empty] | VV | 2 | 2 | True | 0 | ROZPOCET
| VV |  | Součet |  | 51 | [12 empty] | VV | 2 | 4 | True | 1 | ROZPOCET
| D | OST | Ostatní |  |  |  | 0 |  |  |  |  | 0 |  | 0 |  | 0 | 4 | D | 2 |  |  |  | ROZPOCET | [6 empty] | 0
36 | K | 9902100200 | Doprava obousměrná mechanizací o nosnosti přes 3,5 t sypanin (kameniva, písku, suti, dlažebních kostek, atd.) do 20 km | t | 111.56 |  | 0 | Sborník UOŽI 01 2023 |  | zákl. přenesená |  | 0 | 0 | 0 | 0 | 0 | 512 | K | 3 |  |  |  | ROZPOCET | 0 | 0 | 0 | 0 | 0 | 4 | 0 | 512 | -854437707
| PP |  | Doprava obousměrná mechanizací o nosnosti přes 3,5 t sypanin (kameniva, písku, suti, dlažebních kostek, atd.) do 20 km Poznámka: 1. Ceny jsou určeny pro dopravu silničními i kolejovými vozidly. 2. V cenách obousměrné dopravy jsou započteny náklady na přepravu materiálu na místo určení včetně složení, poplatku za použití dopravní cesty a zpáteční cesty nenaloženého dopravního prostředku. | [14 empty] | PP | 3
| VV |  | Výzisk zemina a štěkodrť na skládku | [14 empty] | VV | 3 | 1 | True | 0 | ROZPOCET
| VV |  | 46,44 |  | 46.44 | [12 empty] | VV | 3 | 2 | True | 0 | ROZPOCET
| VV |  | Výzisk - asfalt na skládku | [14 empty] | VV | 3 | 1 | True | 0 | ROZPOCET
| VV |  | 65,12 |  | 65.12 | [12 empty] | VV | 3 | 2 | True | 0 | ROZPOCET
| VV |  | Součet |  | 111.56 | [12 empty] | VV | 3 | 4 | True | 1 | ROZPOCET
37 | K | 9902200100 | Doprava obousměrná mechanizací o nosnosti přes 3,5 t objemnějšího kusového materiálu (prefabrikátů, stožárů, výhybek, rozvaděčů, vybouraných hmot atd.) do 10 km | t | 5.6 |  | 0 | Sborník UOŽI 01 2023 |  | zákl. přenesená |  | 0 | 0 | 0 | 0 | 0 | 512 | K | 3 |  |  |  | ROZPOCET | 0 | 0 | 0 | 0 | 0 | 4 | 0 | 512 | -810192879
| PP |  | Doprava obousměrná mechanizací o nosnosti přes 3,5 t objemnějšího kusového materiálu (prefabrikátů, stožárů, výhybek, rozvaděčů, vybouraných hmot atd.) do 10 km Poznámka: 1. Ceny jsou určeny pro dopravu silničními i kolejovými vozidly. 2. V cenách obousměrné dopravy jsou započteny náklady na přepravu materiálu na místo určení včetně složení, poplatku za použití dopravní cesty a zpáteční cesty nenaloženého dopravního prostředku. | [14 empty] | PP | 3
| VV |  | Vyzískané panely na ST Louny | [14 empty] | VV | 3 | 1 | True | 0 | ROZPOCET
| VV |  | 5,6 |  | 5.6 | [12 empty] | VV | 3 | 2 | True | 0 | ROZPOCET
| VV |  | Součet |  | 5.6 | [12 empty] | VV | 3 | 4 | True | 1 | ROZPOCET
38 | K | 9902300100 | Doprava jednosměrná mechanizací o nosnosti přes 3,5 t sypanin (kameniva, písku, suti, dlažebních kostek, atd.) do 10 km | t | 84.807 |  | 0 | Sborník UOŽI 01 2023 |  | zákl. přenesená |  | 0 | 0 | 0 | 0 | 0 | 512 | K | 3 |  |  |  | ROZPOCET | 0 | 0 | 0 | 0 | 0 | 4 | 0 | 512 | -1593481920
| PP |  | Doprava jednosměrná mechanizací o nosnosti přes 3,5 t sypanin (kameniva, písku, suti, dlažebních kostek, atd.) do 10 km Poznámka: 1. Ceny jsou určeny pro dopravu silničními i kolejovými vozidly. 2. V cenách jednosměrné dopravy jsou započteny náklady na přepravu materiálu na místo určení včetně složení a poplatku za použití dopravní cesty. Tyto položky se použijí i v případě, kdy se předpokládá, že dopravní prostředek bude naložen i na zpáteční cestě. V tomto případě se použijí položky pro každý směr samostatně (např. doprava materiálu na stavbu a odvoz výzisku nebo suti ze stavby). | [14 empty] | PP | 3
| VV |  | 3,619 "beton C16/20 |  | 3.619 | [12 empty] | VV | 3 | 2 | True | 0 | ROZPOCET
| VV |  | 5,077 "beton C30/37 |  | 5.077 | [12 empty] | VV | 3 | 2 | True | 0 | ROZPOCET
| VV |  | 0,566 "malta |  | 0.566 | [12 empty] | VV | 3 | 2 | True | 0 | ROZPOCET
| VV |  | 13,024 "SMA 11 |  | 13.024 | [12 empty] | VV | 3 | 2 | True | 0 | ROZPOCET
| VV |  | 21,868 "ACP 16 |  | 21.868 | [12 empty] | VV | 3 | 2 | True | 0 | ROZPOCET
| VV |  | 17,952 "ACP 22 |  | 17.952 | [12 empty] | VV | 3 | 2 | True | 0 | ROZPOCET
| VV |  | 22,701 "CS 8/10 |  | 22.701 | [12 empty] | VV | 3 | 2 | True | 0 | ROZPOCET
| VV |  | Součet |  | 84.807 | [12 empty] | VV | 3 | 4 | True | 1 | ROZPOCET
39 | K | 9902300300 | Doprava jednosměrná mechanizací o nosnosti přes 3,5 t sypanin (kameniva, písku, suti, dlažebních kostek, atd.) do 30 km | t | 22.61 |  | 0 | Sborník UOŽI 01 2023 |  | zákl. přenesená |  | 0 | 0 | 0 | 0 | 0 | 512 | K | 3 |  |  |  | ROZPOCET | 0 | 0 | 0 | 0 | 0 | 4 | 0 | 512 | 514292436
| PP |  | Doprava jednosměrná mechanizací o nosnosti přes 3,5 t sypanin (kameniva, písku, suti, dlažebních kostek, atd.) do 30 km Poznámka: 1. Ceny jsou určeny pro dopravu silničními i kolejovými vozidly. 2. V cenách jednosměrné dopravy jsou započteny náklady na přepravu materiálu na místo určení včetně složení a poplatku za použití dopravní cesty. Tyto položky se použijí i v případě, kdy se předpokládá, že dopravní prostředek bude naložen i na zpáteční cestě. V tomto případě se použijí položky pro každý směr samostatně (např. doprava materiálu na stavbu a odvoz výzisku nebo suti ze stavby). | [14 empty] | PP | 3
| VV |  | Štěrkodrť 0/32 | [14 empty] | VV | 3 | 1 | True | 0 | ROZPOCET
| VV |  | 22,610 |  | 22.61 | [12 empty] | VV | 3 | 2 | True | 0 | ROZPOCET
| VV |  | Součet |  | 22.61 | [12 empty] | VV | 3 | 4 | True | 1 | ROZPOCET
40 | K | 9902400700 | Doprava jednosměrná mechanizací o nosnosti přes 3,5 t objemnějšího kusového materiálu (prefabrikátů, stožárů, výhybek, rozvaděčů, vybouraných hmot atd.) do 100 km | t | 11.68 |  | 0 | Sborník UOŽI 01 2023 |  | zákl. přenesená |  | 0 | 0 | 0 | 0 | 0 | 512 | K | 3 |  |  |  | ROZPOCET | 0 | 0 | 0 | 0 | 0 | 4 | 0 | 512 | 868232342
| PP |  | Doprava jednosměrná mechanizací o nosnosti přes 3,5 t objemnějšího kusového materiálu (prefabrikátů, stožárů, výhybek, rozvaděčů, vybouraných hmot atd.) do 100 km Poznámka: 1. Ceny jsou určeny pro dopravu silničními i kolejovými vozidly. 2. V cenách jednosměrné dopravy jsou započteny náklady na přepravu materiálu na místo určení včetně složení a poplatku za použití dopravní cesty. Tyto položky se použijí i v případě, kdy se předpokládá, že dopravní prostředek bude naložen i na zpáteční cestě. V tomto případě se použijí položky pro každý směr samostatně (např. doprava materiálu na stavbu a odvoz výzisku nebo suti ze stavby). | [14 empty] | PP | 3
| VV |  | Doprava přejezdu vč. zz a základů | [14 empty] | VV | 3 | 1 | True | 0 | ROZPOCET
| VV |  | 11,68 |  | 11.68 | [12 empty] | VV | 3 | 2 | True | 0 | ROZPOCET
| VV |  | Součet |  | 11.68 | [12 empty] | VV | 3 | 4 | True | 1 | ROZPOCET
41 | K | 9902900100 | Naložení sypanin, drobného kusového materiálu, suti | t | 111.56 |  | 0 | Sborník UOŽI 01 2023 |  | zákl. přenesená |  | 0 | 0 | 0 | 0 | 0 | 512 | K | 3 |  |  |  | ROZPOCET | 0 | 0 | 0 | 0 | 0 | 4 | 0 | 512 | -93723135
| PP |  | Naložení sypanin, drobného kusového materiálu, suti Poznámka: 1. Ceny jsou určeny pro nakládání materiálu v případech, kdy není naložení součástí dodávky materiálu nebo není uvedeno v popisu cen a pro nakládání z meziskládky. 2. Ceny se použijí i pro nakládání materiálu z vlastních zásob objednatele. | [14 empty] | PP | 3
| VV |  | Výzisk zemina a štěrkodrť | [14 empty] | VV | 3 | 1 | True | 0 | ROZPOCET
| VV |  | 25,8*1,8 |  | 46.44 | [12 empty] | VV | 3 | 2 | True | 0 | ROZPOCET
| VV |  | Výzisk asfalt | [14 empty] | VV | 3 | 1 | True | 0 | ROZPOCET
| VV |  | 148*0,2*2,2 |  | 65.12 | [12 empty] | VV | 3 | 2 | True | 0 | ROZPOCET
| VV |  | Součet |  | 111.56 | [12 empty] | VV | 3 | 4 | True | 1 | ROZPOCET
42 | K | 9902900200 | Naložení objemnějšího kusového materiálu, vybouraných hmot | t | 5.6 |  | 0 | Sborník UOŽI 01 2023 |  | zákl. přenesená |  | 0 | 0 | 0 | 0 | 0 | 512 | K | 3 |  |  |  | ROZPOCET | 0 | 0 | 0 | 0 | 0 | 4 | 0 | 512 | 443297675
| PP |  | Naložení objemnějšího kusového materiálu, vybouraných hmot Poznámka: 1. Ceny jsou určeny pro nakládání materiálu v případech, kdy není naložení součástí dodávky materiálu nebo není uvedeno v popisu cen a pro nakládání z meziskládky. 2. Ceny se použijí i pro nakládání materiálu z vlastních zásob objednatele. | [14 empty] | PP | 3
| VV |  | Výzisk panely | [14 empty] | VV | 3 | 1 | True | 0 | ROZPOCET
| VV |  | 4*1,4 |  | 5.6 | [12 empty] | VV | 3 | 2 | True | 0 | ROZPOCET
| VV |  | Součet |  | 5.6 | [12 empty] | VV | 3 | 4 | True | 1 | ROZPOCET
43 | K | 9909000100 | Poplatek za uložení suti nebo hmot na oficiální skládku | t | 46.44 |  | 0 | Sborník UOŽI 01 2023 |  | zákl. přenesená |  | 0 | 0 | 0 | 0 | 0 | 512 | K | 3 |  |  |  | ROZPOCET | 0 | 0 | 0 | 0 | 0 | 4 | 0 | 512 | 980648145
| PP |  | Poplatek za uložení suti nebo hmot na oficiální skládku Poznámka: 1. V cenách jsou započteny náklady na uložení stavebního odpadu na oficiální skládku. 2. Ceny jsou doporučené, je třeba zohlednit regionální rozdíly v cenách poplatků za uložení suti a odpadů. Tyto se mohou výrazně lišit s ohledem nejen na region, ale také na množství a druh ukládaného odpadu. | [14 empty] | PP | 3
| VV |  | Zemina a štěrkodrť | [14 empty] | VV | 3 | 1 | True | 0 | ROZPOCET
| VV |  | 46,44 |  | 46.44 | [12 empty] | VV | 3 | 2 | True | 0 | ROZPOCET
| VV |  | Součet |  | 46.44 | [12 empty] | VV | 3 | 4 | True | 1 | ROZPOCET
44 | K | 9909000600 | Poplatek za recyklaci odpadu (asfaltové směsi, kusový beton) | t | 65.12 |  | 0 | Sborník UOŽI 01 2023 |  | zákl. přenesená |  | 0 | 0 | 0 | 0 | 0 | 512 | K | 3 |  |  |  | ROZPOCET | 0 | 0 | 0 | 0 | 0 | 4 | 0 | 512 | -1291233408
| PP |  | Poplatek za recyklaci odpadu (asfaltové směsi, kusový beton) Poznámka: 1. V cenách jsou započteny náklady na uložení stavebního odpadu na oficiální skládku. 2. Ceny jsou doporučené, je třeba zohlednit regionální rozdíly v cenách poplatků za uložení suti a odpadů. Tyto se mohou výrazně lišit s ohledem nejen na region, ale také na množství a druh ukládaného odpadu. | [14 empty] | PP | 3
| VV |  | Asfalt | [14 empty] | VV | 3 | 1 | True | 0 | ROZPOCET
| VV |  | 65,12 |  | 65.12 | [12 empty] | VV | 3 | 2 | True | 0 | ROZPOCET
| VV |  | Součet |  | 65.12 | [12 empty] | VV | 3 | 4 | True | 1 | ROZPOCET

## SO 01–12-03 - Žel. přejez...
{64689958-9428-48e8-8038-37fbb6ee63ba}
2
| KRYCÍ LIST SOUPISU PRACÍ | [7 empty] | v --- níže se nacházejí doplnkové a pomocné údaje k sestavám --- v | [8 empty] | True
Stavba:
Obnova trati v úseku Louny - Radonice nad Ohří (akt ÚOŽI 2023-1)_OPRAVA č. 1
Objekt:
E.1.3 - Železniční přejezdy
Soupis:
SO 01–12-03 - Žel. přejezd P2285, evid. km 3,157
| KSO: |  |  |  |  | CC-CZ:
| Místo: |  |  |  |  | Datum: | 28. 3. 2023
| Zadavatel: |  |  |  |  | IČ: | 70994234
|  | Správa železnic, státní organizace |  |  |  | DIČ:
| Uchazeč: |  |  |  |  | IČ: | Vyplň údaj
|  | Vyplň údaj |  |  |  | DIČ: | Vyplň údaj
| Projektant: |  |  |  |  | IČ: | 06760163
|  | PRISTA s.r.o. |  |  |  | DIČ:
| Zpracovatel: |  |  |  |  | IČ:
DIČ:
Poznámka:
Soupis prací je sestaven s využitím Cenové soustavy ÚRS. Položky, které pochází z této cenové soustavy, jsou ve sloupci 'Cenová soustava' označeny popisem 'CS ÚRS' a úrovní příslušného kalendářního pololetí. Veškeré další informace vymezující popis a podmínky použití těchto položek z Cenové soustavy, které nejsou uvedeny přímo v soupisu prací, jsou neomezeně dálkově k dispozici na webu www.podminky.urs.cz.
| Cena bez DPH | [5 empty] | 0
|  |  | Základ daně |  |  | Sazba daně | Výše daně
| DPH | základní | 0 |  |  | 21% | 0
|  | snížená | 0 |  |  | 15% | 0
| DPH | zákl. přenesená | 0 |  |  | 21% | 0
|  | sníž. přenesená | 0 |  |  | 15% | 0
|  | nulová | 0 |  |  | 0% | 0
| Cena s DPH |  |  | v | CZK |  | 0
REKAPITULACE ČLENĚNÍ SOUPISU PRACÍ
Stavba:
Obnova trati v úseku Louny - Radonice nad Ohří (akt ÚOŽI 2023-1)_OPRAVA č. 1
Objekt:
E.1.3 - Železniční přejezdy
Soupis:
SO 01–12-03 - Žel. přejezd P2285, evid. km 3,157
Místo: | [5 empty] | Datum: | 28. 3. 2023
Zadavatel: |  |  | Správa železnic, státní organizace |  |  | Projektant: | PRISTA s.r.o.
Uchazeč: |  |  | Vyplň údaj |  |  | Zpracovatel:
Kód dílu - Popis | [6 empty] | Cena celkem [CZK]
Náklady stavby celkem | [6 empty] | 0 | [11 empty] | -1
| HSV - Práce a dodávky HSV | [5 empty] | 0
| 5 - Komunikace pozemní | [5 empty] | 0
| OST - Ostatní | [5 empty] | 0
SOUPIS PRACÍ
Stavba:
Obnova trati v úseku Louny - Radonice nad Ohří (akt ÚOŽI 2023-1)_OPRAVA č. 1
Objekt:
E.1.3 - Železniční přejezdy
Soupis:
SO 01–12-03 - Žel. přejezd P2285, evid. km 3,157
Místo: | [5 empty] | Datum: | 28. 3. 2023
Zadavatel: |  |  | Správa železnic, státní organizace |  |  | Projektant: | PRISTA s.r.o.
Uchazeč: |  |  | Vyplň údaj |  |  | Zpracovatel:
PČ | Typ | Kód | Popis | MJ | Množství | J.cena [CZK] | Cena celkem [CZK] | Cenová soustava |  | DPH | J. Nh [h] | Nh celkem [h] | J. hmotnost [t] | Hmotnost celkem [t] | J. suť [t] | Suť Celkem [t]
Náklady soupisu celkem | [6 empty] | 0 |  |  |  |  | 0 |  | 124.9605 |  | 0 |  | D | -1 | [10 empty] | 0
| D | HSV | Práce a dodávky HSV |  |  |  | 0 |  |  |  |  | 0 |  | 124.9605 |  | 0 | 1 | D | 0 |  |  |  | ROZPOCET | [6 empty] | 0
| D | 5 | Komunikace pozemní |  |  |  | 0 |  |  |  |  | 0 |  | 124.9605 |  | 0 | 1 | D | 1 |  |  |  | ROZPOCET | [6 empty] | 0
1 | M | 5963104035 | Přejezd železobetonový kompletní sestava | m | 6 |  | 0 | Sborník UOŽI 01 2023 |  | zákl. přenesená |  | 0 | 0 | 0 | 0 | 0 | 128 | M | 2 |  |  |  | ROZPOCET | 0 | 0 | 0 | 0 | 0 | 4 | 0 | 128 | 858223592
| PP |  | Přejezd železobetonový kompletní sestava | [14 empty] | PP | 2
| P |  | Poznámka k položce: včetně závěrné zídky | [14 empty] | P | 2
2 | M | 596310112R | Přejezd železobetonový betonový základ délky 1500 mm | kus | 10 |  | 0 |  |  | zákl. přenesená |  | 0 | 0 | 0 | 0 | 0 | 8 | M | 2 |  |  |  | ROZPOCET | 0 | 0 | 0 | 0 | 0 | 4 | 0 | 4 | 1036596922
| PP |  | Přejezd železobetonový betonový základ délky 1500 mm | [14 empty] | PP | 2
| VV |  | 2*7,5/1,5 |  | 10 | [12 empty] | VV | 2 | 2 | True | 0 | ROZPOCET
| VV |  | Součet |  | 10 | [12 empty] | VV | 2 | 4 | True | 1 | ROZPOCET
3 | M | 5964161005 | Beton lehce zhutnitelný C 16/20;X0 F5 2 200 2 662 | m3 | 4 |  | 0 | Sborník UOŽI 01 2023 |  | zákl. přenesená |  | 0 | 2.234 | 8.936 | 0 | 0 | 8 | M | 2 |  |  |  | ROZPOCET | 0 | 0 | 0 | 0 | 0 | 4 | 0 | 4 | 897734949
| PP |  | Beton lehce zhutnitelný C 16/20;X0 F5 2 200 2 662 | [14 empty] | PP | 2
| VV |  | Podkladní beton základů | [14 empty] | VV | 2 | 1 | True | 0 | ROZPOCET
| VV |  | 1,1 |  | 1.1 | [12 empty] | VV | 2 | 2 | True | 0 | ROZPOCET
| VV |  | Lože a opěrky obrubníků | [14 empty] | VV | 2 | 1 | True | 0 | ROZPOCET
| VV |  | 58*0,05 |  | 2.9 | [12 empty] | VV | 2 | 2 | True | 0 | ROZPOCET
| VV |  | Součet |  | 4 | [12 empty] | VV | 2 | 4 | True | 1 | ROZPOCET
4 | M | 5891250R | malta cementová MC10 pojivo CEM II nebo CEM III | m3 | 0.14 |  | 0 |  |  | zákl. přenesená |  | 0 | 2.34 | 0.3276 | 0 | 0 | 8 | M | 2 |  |  |  | ROZPOCET | 0 | 0 | 0 | 0 | 0 | 4 | 0 | 4 | 494509556
| PP |  | malta cementová MC10 pojivo CEM II nebo CEM III | [14 empty] | PP | 2
| VV |  | Vyrovnávací vrstva mezi zídkou a základem tl. 30mm | [14 empty] | VV | 2 | 1 | True | 0 | ROZPOCET
| VV |  | 0,14 |  | 0.14 | [12 empty] | VV | 2 | 2 | True | 0 | ROZPOCET
| VV |  | Součet |  | 0.14 | [12 empty] | VV | 2 | 4 | True | 1 | ROZPOCET
5 | M | 5955101020 | Kamenivo drcené štěrkodrť frakce 0/32 | t | 21.675 |  | 0 | Sborník UOŽI 01 2023 |  | zákl. přenesená |  | 0 | 1 | 21.675 | 0 | 0 | 8 | M | 2 |  |  |  | ROZPOCET | 0 | 0 | 0 | 0 | 0 | 4 | 0 | 4 | 1797626206
| PP |  | Kamenivo drcené štěrkodrť frakce 0/32 | [14 empty] | PP | 2
| VV |  | Podklad vozovky | [14 empty] | VV | 2 | 1 | True | 0 | ROZPOCET
| VV |  | 85*0,15*1,7 |  | 21.675 | [12 empty] | VV | 2 | 2 | True | 0 | ROZPOCET
| VV |  | Součet |  | 21.675 | [12 empty] | VV | 2 | 4 | True | 1 | ROZPOCET
6 | M | 595510102R | Kamenivo drcené štěrkodrť frakce 0/63 | t | 21.675 |  | 0 |  |  | zákl. přenesená |  | 0 | 1 | 21.675 | 0 | 0 | 8 | M | 2 |  |  |  | ROZPOCET | 0 | 0 | 0 | 0 | 0 | 4 | 0 | 4 | -199035186
| PP |  | Kamenivo drcené štěrkodrť frakce 0/63 | [14 empty] | PP | 2
| VV |  | Podklad vozovky | [14 empty] | VV | 2 | 1 | True | 0 | ROZPOCET
| VV |  | 85*0,15*1,7 |  | 21.675 | [12 empty] | VV | 2 | 2 | True | 0 | ROZPOCET
| VV |  | Součet |  | 21.675 | [12 empty] | VV | 2 | 4 | True | 1 | ROZPOCET
7 | M | 5963146000 | Asfaltový beton ACO 11S 50/70 střednězrnný-obrusná vrstva | t | 17.776 |  | 0 | Sborník UOŽI 01 2023 |  | zákl. přenesená |  | 0 | 1 | 17.776 | 0 | 0 | 8 | M | 2 |  |  |  | ROZPOCET | 0 | 0 | 0 | 0 | 0 | 4 | 0 | 4 | 218854794
| PP |  | Asfaltový beton ACO 11S 50/70 střednězrnný-obrusná vrstva | [14 empty] | PP | 2
| VV |  | 202*0,04*2,2 |  | 17.776 | [12 empty] | VV | 2 | 2 | True | 0 | ROZPOCET
| VV |  | Součet |  | 17.776 | [12 empty] | VV | 2 | 4 | True | 1 | ROZPOCET
8 | M | 5963146010 | Asfaltový beton ACL 16S 50/70 hrubozrnný-ložní vrstva | t | 25.872 |  | 0 | Sborník UOŽI 01 2023 |  | zákl. přenesená |  | 0 | 1 | 25.872 | 0 | 0 | 8 | M | 2 |  |  |  | ROZPOCET | 0 | 0 | 0 | 0 | 0 | 4 | 0 | 4 | 1571166980
| PP |  | Asfaltový beton ACL 16S 50/70 hrubozrnný-ložní vrstva | [14 empty] | PP | 2
| VV |  | 196*0,06*2,2 |  | 25.872 | [12 empty] | VV | 2 | 2 | True | 0 | ROZPOCET
| VV |  | Součet |  | 25.872 | [12 empty] | VV | 2 | 4 | True | 1 | ROZPOCET
9 | M | 5963146020 | Asfaltový beton ACP 16S 50/70 středněznný-podkladní vrstva | t | 25.08 |  | 0 | Sborník UOŽI 01 2023 |  | zákl. přenesená |  | 0 | 1 | 25.08 | 0 | 0 | 8 | M | 2 |  |  |  | ROZPOCET | 0 | 0 | 0 | 0 | 0 | 4 | 0 | 4 | -1183065657
| PP |  | Asfaltový beton ACP 16S 50/70 středněznný-podkladní vrstva | [14 empty] | PP | 2
| VV |  | 190*0,06*2,2 |  | 25.08 | [12 empty] | VV | 2 | 2 | True | 0 | ROZPOCET
| VV |  | Součet |  | 25.08 | [12 empty] | VV | 2 | 4 | True | 1 | ROZPOCET
10 | M | 596415900R | Obrubník silniční H25 | kus | 58 |  | 0 |  |  | zákl. přenesená |  | 0 | 0.059 | 3.422 | 0 | 0 | 8 | M | 2 |  |  |  | ROZPOCET | 0 | 0 | 0 | 0 | 0 | 4 | 0 | 4 | -2067049125
| PP |  | Obrubník silniční H25 | [14 empty] | PP | 2
11 | K | 5913075030 | Montáž betonové přejezdové konstrukce část vnější a vnitřní včetně závěrných zídek | m | 6 |  | 0 | Sborník UOŽI 01 2023 |  | zákl. přenesená |  | 0 | 0 | 0 | 0 | 0 | 4 | K | 2 |  |  |  | ROZPOCET | 0 | 0 | 0 | 0 | 0 | 4 | 0 | 4 | 1933478357
| PP |  | Montáž betonové přejezdové konstrukce část vnější a vnitřní včetně závěrných zídek. Poznámka: 1. V cenách jsou započteny náklady na montáž konstrukce. 2. V cenách nejsou obsaženy náklady na dodávku materiálu. | [14 empty] | PP | 2
| VV |  | 5*1,2 |  | 6 | [12 empty] | VV | 2 | 2 | True | 0 | ROZPOCET
| VV |  | Součet |  | 6 | [12 empty] | VV | 2 | 4 | True | 1 | ROZPOCET
12 | K | 5913060020 | Demontáž dílů betonové přejezdové konstrukce vnitřního panelu | kus | 2 |  | 0 | Sborník UOŽI 01 2023 |  | zákl. přenesená |  | 0 | 0 | 0 | 0 | 0 | 4 | K | 2 |  |  |  | ROZPOCET | 0 | 0 | 0 | 0 | 0 | 4 | 0 | 4 | -1152858154
| PP |  | Demontáž dílů betonové přejezdové konstrukce vnitřního panelu. Poznámka: 1. V cenách jsou započteny náklady na demontáž konstrukce a naložení na dopravní prostředek. | [14 empty] | PP | 2
13 | K | 5913060030 | Demontáž dílů betonové přejezdové konstrukce náběhového klínu | kus | 2 |  | 0 | Sborník UOŽI 01 2023 |  | zákl. přenesená |  | 0 | 0 | 0 | 0 | 0 | 4 | K | 2 |  |  |  | ROZPOCET | 0 | 0 | 0 | 0 | 0 | 4 | 0 | 4 | -1627283529
| PP |  | Demontáž dílů betonové přejezdové konstrukce náběhového klínu. Poznámka: 1. V cenách jsou započteny náklady na demontáž konstrukce a naložení na dopravní prostředek. | [14 empty] | PP | 2
14 | K | 5913235020 | Dělení AB komunikace řezáním hloubky do 20 cm | m | 9.7 |  | 0 | Sborník UOŽI 01 2023 |  | zákl. přenesená |  | 0 | 0 | 0 | 0 | 0 | 4 | K | 2 |  |  |  | ROZPOCET | 0 | 0 | 0 | 0 | 0 | 4 | 0 | 4 | 1404251150
| PP |  | Dělení AB komunikace řezáním hloubky do 20 cm. Poznámka: 1. V cenách jsou započteny náklady na provedení úkolu. | [14 empty] | PP | 2
| VV |  | Zaříznutí spáry | [14 empty] | VV | 2 | 1 | True | 0 | ROZPOCET
| VV |  | 4+5,7 |  | 9.7 | [12 empty] | VV | 2 | 2 | True | 0 | ROZPOCET
| VV |  | Součet |  | 9.7 | [12 empty] | VV | 2 | 4 | True | 1 | ROZPOCET
15 | K | 5913240020 | Odstranění AB komunikace odtěžením nebo frézováním hloubky do 20 cm | m2 | 202 |  | 0 | Sborník UOŽI 01 2023 |  | zákl. přenesená |  | 0 | 0 | 0 | 0 | 0 | 4 | K | 2 |  |  |  | ROZPOCET | 0 | 0 | 0 | 0 | 0 | 4 | 0 | 4 | 1234242836
| PP |  | Odstranění AB komunikace odtěžením nebo frézováním hloubky do 20 cm. Poznámka: 1. V cenách jsou započteny náklady na odtěžení nebo frézování a naložení výzisku na dopravní prostředek. | [14 empty] | PP | 2
| VV |  | 202 |  | 202 | [12 empty] | VV | 2 | 2 | True | 0 | ROZPOCET
| VV |  | Součet |  | 202 | [12 empty] | VV | 2 | 4 | True | 1 | ROZPOCET
16 | K | 5913245010 | Oprava komunikace vyplněním trhlin zálivkovou hmotou | m | 20.9 |  | 0 | Sborník UOŽI 01 2023 |  | zákl. přenesená |  | 0 | 0 | 0 | 0 | 0 | 4 | K | 2 |  |  |  | ROZPOCET | 0 | 0 | 0 | 0 | 0 | 4 | 0 | 4 | -1505451947
| PP |  | Oprava komunikace vyplněním trhlin zálivkovou hmotou. Poznámka: 1. V cenách jsou započteny náklady očištění místa od nečistot, vyplnění trhlin zalitím, nerovností nebo výtluku vyplněním a zhutnění výplně. 2. V cenách nejsou obsaženy náklady na dodávku materiálu. | [14 empty] | PP | 2
| VV |  | Napojení asfaltů | [14 empty] | VV | 2 | 1 | True | 0 | ROZPOCET
| VV |  | 4+5,7 |  | 9.7 | [12 empty] | VV | 2 | 2 | True | 0 | ROZPOCET
| VV |  | U závěrných zídek | [14 empty] | VV | 2 | 1 | True | 0 | ROZPOCET
| VV |  | 2*5,6 |  | 11.2 | [12 empty] | VV | 2 | 2 | True | 0 | ROZPOCET
| VV |  | Součet |  | 20.9 | [12 empty] | VV | 2 | 4 | True | 1 | ROZPOCET
17 | K | 5913250020 | Zřízení konstrukce vozovky asfaltobetonové dle vzorového listu Ž těžké - podkladní, ložní a obrusná vrstva tloušťky do 25 cm | m2 | 196 |  | 0 | Sborník UOŽI 01 2023 |  | zákl. přenesená |  | 0 | 0 | 0 | 0 | 0 | 4 | K | 2 |  |  |  | ROZPOCET | 0 | 0 | 0 | 0 | 0 | 4 | 0 | 4 | 982912339
| PP |  | Zřízení konstrukce vozovky asfaltobetonové dle vzorového listu Ž těžké - podkladní, ložní a obrusná vrstva tloušťky do 25 cm. Poznámka: 1. V cenách jsou započteny náklady na zřízení netuhé vozovky podle VL s živičným podkladem ze stmelených vrstev podle vzorového listu Ž. 2. V cenách nejsou obsaženy náklady na dodávku materiálu. | [14 empty] | PP | 2
| P |  | Poznámka k položce: ACO 11 + ACL 16 + ACP 16 | [14 empty] | P | 2
| VV |  | 196 |  | 196 | [12 empty] | VV | 2 | 2 | True | 0 | ROZPOCET
| VV |  | Součet |  | 196 | [12 empty] | VV | 2 | 4 | True | 1 | ROZPOCET
18 | K | 57311111R | Postřik živičný infiltrační s posypem z asfaltu množství 0,7 kg/m2 | m2 | 190 |  | 0 |  |  | zákl. přenesená |  | 0 | 0 | 0 | 0 | 0 | 4 | K | 2 |  |  |  | ROZPOCET | 0 | 0 | 0 | 0 | 0 | 4 | 0 | 4 | -486895081
| PP |  | Postřik infiltrační PI z asfaltu silničního s posypem kamenivem, v množství 0,7 kg/m2 | [14 empty] | PP | 2
19 | K | 57323110R | Postřik živičný spojovací ze silniční emulze v množství 0,50 kg/m2 | m2 | 386 |  | 0 |  |  | zákl. přenesená |  | 0 | 0.00051 | 0.19686 | 0 | 0 | 4 | K | 2 |  |  |  | ROZPOCET | 0 | 0 | 0 | 0 | 0 | 4 | 0 | 4 | -334406582
| PP |  | Postřik spojovací PS bez posypu kamenivem ze silniční emulze, v množství 0,50 kg/m2 | [14 empty] | PP | 2
| VV |  | 190+196 |  | 386 | [12 empty] | VV | 2 | 2 | True | 0 | ROZPOCET
| VV |  | Součet |  | 386 | [12 empty] | VV | 2 | 4 | True | 1 | ROZPOCET
20 | K | 5913285210 | Montáž dílů komunikace obrubníku uložení v betonu | m | 58 |  | 0 | Sborník UOŽI 01 2023 |  | zákl. přenesená |  | 0 | 0 | 0 | 0 | 0 | 4 | K | 2 |  |  |  | ROZPOCET | 0 | 0 | 0 | 0 | 0 | 4 | 0 | 4 | 1658685157
| PP |  | Montáž dílů komunikace obrubníku uložení v betonu. Poznámka: 1. V cenách jsou započteny náklady na osazení dlažby nebo obrubníku. 2. V cenách nejsou obsaženy náklady na dodávku materiálu. | [14 empty] | PP | 2
21 | K | 5914075010 | Zřízení konstrukční vrstvy pražcového podloží bez geomateriálu tl. 0,15 m | m2 | 170 |  | 0 | Sborník UOŽI 01 2023 |  | zákl. přenesená |  | 0 | 0 | 0 | 0 | 0 | 4 | K | 2 |  |  |  | ROZPOCET | 0 | 0 | 0 | 0 | 0 | 4 | 0 | 4 | -2143196226
| PP |  | Zřízení konstrukční vrstvy pražcového podloží bez geomateriálu tl. 0,15 m. Poznámka: 1. V cenách nejsou obsaženy náklady na dodávku materiálu a odtěžení zeminy. | [14 empty] | PP | 2
| P |  | Poznámka k položce: štěrkodrtě tř. A | [14 empty] | P | 2
| VV |  | Vrstva ze štěrkodrti fr. 0/32 | [14 empty] | VV | 2 | 1 | True | 0 | ROZPOCET
| VV |  | 85 |  | 85 | [12 empty] | VV | 2 | 2 | True | 0 | ROZPOCET
| VV |  | Vrstva ze štěrkodrti fr. 0/63 | [14 empty] | VV | 2 | 1 | True | 0 | ROZPOCET
| VV |  | 85 |  | 85 | [12 empty] | VV | 2 | 2 | True | 0 | ROZPOCET
| VV |  | Součet |  | 170 | [12 empty] | VV | 2 | 4 | True | 1 | ROZPOCET
22 | K | 5915007020 | Zásyp jam nebo rýh sypaninou na železničním spodku se zhutněním | m3 | 2.9 |  | 0 | Sborník UOŽI 01 2023 |  | zákl. přenesená |  | 0 | 0 | 0 | 0 | 0 | 4 | K | 2 |  |  |  | ROZPOCET | 0 | 0 | 0 | 0 | 0 | 4 | 0 | 4 | 1007222629
| PP |  | Zásyp jam nebo rýh sypaninou na železničním spodku se zhutněním. Poznámka: 1. Ceny zásypu jam a rýh se zhutněním jsou určeny pro jakoukoliv míru zhutnění. | [14 empty] | PP | 2
| P |  | Poznámka k položce: Vyzískaný nenamrzavý materiál | [14 empty] | P | 2
| VV |  | Zřízení zpevněné krajnice | [14 empty] | VV | 2 | 1 | True | 0 | ROZPOCET
| VV |  | 2*(58*0,5*0,05) |  | 2.9 | [12 empty] | VV | 2 | 2 | True | 0 | ROZPOCET
| VV |  | Součet |  | 2.9 | [12 empty] | VV | 2 | 4 | True | 1 | ROZPOCET
23 | K | 5915010010 | Těžení zeminy nebo horniny železničního spodku třídy těžitelnosti I skupiny 1 | m3 | 40 |  | 0 | Sborník UOŽI 01 2023 |  | zákl. přenesená |  | 0 | 0 | 0 | 0 | 0 | 4 | K | 2 |  |  |  | ROZPOCET | 0 | 0 | 0 | 0 | 0 | 4 | 0 | 4 | 1713027492
| PP |  | Těžení zeminy nebo horniny železničního spodku třídy těžitelnosti I skupiny 1. Poznámka: 1. V cenách jsou započteny náklady na těžení a uložení výzisku na terén nebo naložení na dopravní prostředek a uložení na úložišti. | [14 empty] | PP | 2
| VV |  | Odstranění podkladu vozovky (štěrkodrť + zeminy) | [14 empty] | VV | 2 | 1 | True | 0 | ROZPOCET
| VV |  | 40 |  | 40 | [12 empty] | VV | 2 | 2 | True | 0 | ROZPOCET
| VV |  | Součet |  | 40 | [12 empty] | VV | 2 | 4 | True | 1 | ROZPOCET
24 | K | 5915020010 | Povrchová úprava plochy železničního spodku | m2 | 114 |  | 0 | Sborník UOŽI 01 2023 |  | zákl. přenesená |  | 0 | 0 | 0 | 0 | 0 | 4 | K | 2 |  |  |  | ROZPOCET | 0 | 0 | 0 | 0 | 0 | 4 | 0 | 4 | 1129721048
| PP |  | Povrchová úprava plochy železničního spodku. Poznámka: 1. V cenách jsou započteny náklady na urovnání a úpravu ploch nebo skládek výzisku kameniva a zeminy s jejich případnou rekultivací. | [14 empty] | PP | 2
| VV |  | Úprava pláně pod vozovkou se zhutněním | [14 empty] | VV | 2 | 1 | True | 0 | ROZPOCET
| VV |  | 85+29 |  | 114 | [12 empty] | VV | 2 | 2 | True | 0 | ROZPOCET
| VV |  | Součet |  | 114 | [12 empty] | VV | 2 | 4 | True | 1 | ROZPOCET
25 | K | 18131110R | Rozprostření ornice tl vrstvy do 200 mm v rovině nebo ve svahu do 1:5 ručně | m2 | 58 |  | 0 |  |  | zákl. přenesená |  | 0 | 0 | 0 | 0 | 0 | 4 | K | 2 |  |  |  | ROZPOCET | 0 | 0 | 0 | 0 | 0 | 4 | 0 | 4 | 1946960357
| PP |  | Rozprostření a urovnání ornice v rovině nebo ve svahu sklonu do 1:5 ručně při souvislé ploše, tl. vrstvy do 200 mm | [14 empty] | PP | 2
| VV |  | Ohumusování krajnic | [14 empty] | VV | 2 | 1 | True | 0 | ROZPOCET
| VV |  | 2*(58*0,5) |  | 58 | [12 empty] | VV | 2 | 2 | True | 0 | ROZPOCET
| VV |  | Součet |  | 58 | [12 empty] | VV | 2 | 4 | True | 1 | ROZPOCET
26 | K | 591201508R | Posun návěstidla včetně sloupku a patky výstražníku | kus | 1 |  | 0 |  |  | zákl. přenesená |  | 0 | 0 | 0 | 0 | 0 | 4 | K | 2 |  |  |  | ROZPOCET | 0 | 0 | 0 | 0 | 0 | 4 | 0 | 4 | -1651935732
| PP |  | Posun návěstidla včetně sloupku a patky výstražníku | [14 empty] | PP | 2
| D | OST | Ostatní |  |  |  | 0 |  |  |  |  | 0 |  | 0 |  | 0 | 4 | D | 0 |  |  |  | ROZPOCET | [6 empty] | 0
27 | K | 9902100200 | Doprava obousměrná mechanizací o nosnosti přes 3,5 t sypanin (kameniva, písku, suti, dlažebních kostek, atd.) do 20 km | t | 138.66 |  | 0 | Sborník UOŽI 01 2023 |  | zákl. přenesená |  | 0 | 0 | 0 | 0 | 0 | 512 | K | 1 |  |  |  | ROZPOCET | 0 | 0 | 0 | 0 | 0 | 4 | 0 | 512 | 455061098
| PP |  | Doprava obousměrná mechanizací o nosnosti přes 3,5 t sypanin (kameniva, písku, suti, dlažebních kostek, atd.) do 20 km Poznámka: 1. Ceny jsou určeny pro dopravu silničními i kolejovými vozidly. 2. V cenách obousměrné dopravy jsou započteny náklady na přepravu materiálu na místo určení včetně složení, poplatku za použití dopravní cesty a zpáteční cesty nenaloženého dopravního prostředku. | [14 empty] | PP | 1
| VV |  | Výzisk zemina a štěkodrť na skládku | [14 empty] | VV | 1 | 1 | True | 0 | ROZPOCET
| VV |  | 40*1,8 |  | 72 | [12 empty] | VV | 1 | 2 | True | 0 | ROZPOCET
| VV |  | Výzisk - asfalt na skládku | [14 empty] | VV | 1 | 1 | True | 0 | ROZPOCET
| VV |  | 202*0,15*2,2 |  | 66.66 | [12 empty] | VV | 1 | 2 | True | 0 | ROZPOCET
| VV |  | Součet |  | 138.66 | [12 empty] | VV | 1 | 4 | True | 1 | ROZPOCET
28 | K | 9902200100 | Doprava obousměrná mechanizací o nosnosti přes 3,5 t objemnějšího kusového materiálu (prefabrikátů, stožárů, výhybek, rozvaděčů, vybouraných hmot atd.) do 10 km | t | 2.812 |  | 0 | Sborník UOŽI 01 2023 |  | zákl. přenesená |  | 0 | 0 | 0 | 0 | 0 | 512 | K | 1 |  |  |  | ROZPOCET | 0 | 0 | 0 | 0 | 0 | 4 | 0 | 512 | -1783142585
| PP |  | Doprava obousměrná mechanizací o nosnosti přes 3,5 t objemnějšího kusového materiálu (prefabrikátů, stožárů, výhybek, rozvaděčů, vybouraných hmot atd.) do 10 km Poznámka: 1. Ceny jsou určeny pro dopravu silničními i kolejovými vozidly. 2. V cenách obousměrné dopravy jsou započteny náklady na přepravu materiálu na místo určení včetně složení, poplatku za použití dopravní cesty a zpáteční cesty nenaloženého dopravního prostředku. | [14 empty] | PP | 1
| VV |  | Vyzískané panely na ST Louny | [14 empty] | VV | 1 | 1 | True | 0 | ROZPOCET
| VV |  | 2,812 |  | 2.812 | [12 empty] | VV | 1 | 2 | True | 0 | ROZPOCET
| VV |  | Součet |  | 2.812 | [12 empty] | VV | 1 | 4 | True | 1 | ROZPOCET
29 | K | 9902300100 | Doprava jednosměrná mechanizací o nosnosti přes 3,5 t sypanin (kameniva, písku, suti, dlažebních kostek, atd.) do 10 km | t | 78.641 |  | 0 | Sborník UOŽI 01 2023 |  | zákl. přenesená |  | 0 | 0 | 0 | 0 | 0 | 512 | K | 1 |  |  |  | ROZPOCET | 0 | 0 | 0 | 0 | 0 | 4 | 0 | 512 | 1929908487
| PP |  | Doprava jednosměrná mechanizací o nosnosti přes 3,5 t sypanin (kameniva, písku, suti, dlažebních kostek, atd.) do 10 km Poznámka: 1. Ceny jsou určeny pro dopravu silničními i kolejovými vozidly. 2. V cenách jednosměrné dopravy jsou započteny náklady na přepravu materiálu na místo určení včetně složení a poplatku za použití dopravní cesty. Tyto položky se použijí i v případě, kdy se předpokládá, že dopravní prostředek bude naložen i na zpáteční cestě. V tomto případě se použijí položky pro každý směr samostatně (např. doprava materiálu na stavbu a odvoz výzisku nebo suti ze stavby). | [14 empty] | PP | 1
| VV |  | 9,6 "beton C16/20 |  | 9.6 | [12 empty] | VV | 1 | 2 | True | 0 | ROZPOCET
| VV |  | 0,313 "malta |  | 0.313 | [12 empty] | VV | 1 | 2 | True | 0 | ROZPOCET
| VV |  | 17,776 "ACO 11 |  | 17.776 | [12 empty] | VV | 1 | 2 | True | 0 | ROZPOCET
| VV |  | 25,872 "ACL 16 |  | 25.872 | [12 empty] | VV | 1 | 2 | True | 0 | ROZPOCET
| VV |  | 25,08 "ACP 16 |  | 25.08 | [12 empty] | VV | 1 | 2 | True | 0 | ROZPOCET
| VV |  | Součet |  | 78.641 | [12 empty] | VV | 1 | 4 | True | 1 | ROZPOCET
30 | K | 9902300300 | Doprava jednosměrná mechanizací o nosnosti přes 3,5 t sypanin (kameniva, písku, suti, dlažebních kostek, atd.) do 30 km | t | 43.35 |  | 0 | Sborník UOŽI 01 2023 |  | zákl. přenesená |  | 0 | 0 | 0 | 0 | 0 | 512 | K | 1 |  |  |  | ROZPOCET | 0 | 0 | 0 | 0 | 0 | 4 | 0 | 512 | -238852544
| PP |  | Doprava jednosměrná mechanizací o nosnosti přes 3,5 t sypanin (kameniva, písku, suti, dlažebních kostek, atd.) do 30 km Poznámka: 1. Ceny jsou určeny pro dopravu silničními i kolejovými vozidly. 2. V cenách jednosměrné dopravy jsou započteny náklady na přepravu materiálu na místo určení včetně složení a poplatku za použití dopravní cesty. Tyto položky se použijí i v případě, kdy se předpokládá, že dopravní prostředek bude naložen i na zpáteční cestě. V tomto případě se použijí položky pro každý směr samostatně (např. doprava materiálu na stavbu a odvoz výzisku nebo suti ze stavby). | [14 empty] | PP | 1
| VV |  | Štěrkodrť 0/32 | [14 empty] | VV | 1 | 1 | True | 0 | ROZPOCET
| VV |  | 21,675 |  | 21.675 | [12 empty] | VV | 1 | 2 | True | 0 | ROZPOCET
| VV |  | Štěrkodrť 0/63 | [14 empty] | VV | 1 | 1 | True | 0 | ROZPOCET
| VV |  | 21,675 |  | 21.675 | [12 empty] | VV | 1 | 2 | True | 0 | ROZPOCET
| VV |  | Součet |  | 43.35 | [12 empty] | VV | 1 | 4 | True | 1 | ROZPOCET
31 | K | 9902400700 | Doprava jednosměrná mechanizací o nosnosti přes 3,5 t objemnějšího kusového materiálu (prefabrikátů, stožárů, výhybek, rozvaděčů, vybouraných hmot atd.) do 100 km | t | 18.7 |  | 0 | Sborník UOŽI 01 2023 |  | zákl. přenesená |  | 0 | 0 | 0 | 0 | 0 | 512 | K | 1 |  |  |  | ROZPOCET | 0 | 0 | 0 | 0 | 0 | 4 | 0 | 512 | 1024062541
| PP |  | Doprava jednosměrná mechanizací o nosnosti přes 3,5 t objemnějšího kusového materiálu (prefabrikátů, stožárů, výhybek, rozvaděčů, vybouraných hmot atd.) do 100 km Poznámka: 1. Ceny jsou určeny pro dopravu silničními i kolejovými vozidly. 2. V cenách jednosměrné dopravy jsou započteny náklady na přepravu materiálu na místo určení včetně složení a poplatku za použití dopravní cesty. Tyto položky se použijí i v případě, kdy se předpokládá, že dopravní prostředek bude naložen i na zpáteční cestě. V tomto případě se použijí položky pro každý směr samostatně (např. doprava materiálu na stavbu a odvoz výzisku nebo suti ze stavby). | [14 empty] | PP | 1
| VV |  | Doprava přejezdu vč. zz a základů | [14 empty] | VV | 1 | 1 | True | 0 | ROZPOCET
| VV |  | 18,7 |  | 18.7 | [12 empty] | VV | 1 | 2 | True | 0 | ROZPOCET
| VV |  | Součet |  | 18.7 | [12 empty] | VV | 1 | 4 | True | 1 | ROZPOCET
32 | K | 9902900100 | Naložení sypanin, drobného kusového materiálu, suti | t | 138.66 |  | 0 | Sborník UOŽI 01 2023 |  | zákl. přenesená |  | 0 | 0 | 0 | 0 | 0 | 512 | K | 1 |  |  |  | ROZPOCET | 0 | 0 | 0 | 0 | 0 | 4 | 0 | 512 | -1869631607
| PP |  | Naložení sypanin, drobného kusového materiálu, suti Poznámka: 1. Ceny jsou určeny pro nakládání materiálu v případech, kdy není naložení součástí dodávky materiálu nebo není uvedeno v popisu cen a pro nakládání z meziskládky. 2. Ceny se použijí i pro nakládání materiálu z vlastních zásob objednatele. | [14 empty] | PP | 1
| VV |  | Výzisk zemina a štěrkodrť | [14 empty] | VV | 1 | 1 | True | 0 | ROZPOCET
| VV |  | 40*1,8 |  | 72 | [12 empty] | VV | 1 | 2 | True | 0 | ROZPOCET
| VV |  | Výzisk asfalt | [14 empty] | VV | 1 | 1 | True | 0 | ROZPOCET
| VV |  | 202*0,15*2,2 |  | 66.66 | [12 empty] | VV | 1 | 2 | True | 0 | ROZPOCET
| VV |  | Součet |  | 138.66 | [12 empty] | VV | 1 | 4 | True | 1 | ROZPOCET
33 | K | 9902900200 | Naložení objemnějšího kusového materiálu, vybouraných hmot | t | 2.812 |  | 0 | Sborník UOŽI 01 2023 |  | zákl. přenesená |  | 0 | 0 | 0 | 0 | 0 | 512 | K | 1 |  |  |  | ROZPOCET | 0 | 0 | 0 | 0 | 0 | 4 | 0 | 512 | 639786904
| PP |  | Naložení objemnějšího kusového materiálu, vybouraných hmot Poznámka: 1. Ceny jsou určeny pro nakládání materiálu v případech, kdy není naložení součástí dodávky materiálu nebo není uvedeno v popisu cen a pro nakládání z meziskládky. 2. Ceny se použijí i pro nakládání materiálu z vlastních zásob objednatele. | [14 empty] | PP | 1
| VV |  | Výzisk panely | [14 empty] | VV | 1 | 1 | True | 0 | ROZPOCET
| VV |  | 2,812 |  | 2.812 | [12 empty] | VV | 1 | 2 | True | 0 | ROZPOCET
| VV |  | Součet |  | 2.812 | [12 empty] | VV | 1 | 4 | True | 1 | ROZPOCET
34 | K | 9909000100 | Poplatek za uložení suti nebo hmot na oficiální skládku | t | 72 |  | 0 | Sborník UOŽI 01 2023 |  | zákl. přenesená |  | 0 | 0 | 0 | 0 | 0 | 512 | K | 1 |  |  |  | ROZPOCET | 0 | 0 | 0 | 0 | 0 | 4 | 0 | 512 | -1122257305
| PP |  | Poplatek za uložení suti nebo hmot na oficiální skládku Poznámka: 1. V cenách jsou započteny náklady na uložení stavebního odpadu na oficiální skládku. 2. Ceny jsou doporučené, je třeba zohlednit regionální rozdíly v cenách poplatků za uložení suti a odpadů. Tyto se mohou výrazně lišit s ohledem nejen na region, ale také na množství a druh ukládaného odpadu. | [14 empty] | PP | 1
| VV |  | Zemina a štěrkodrť | [14 empty] | VV | 1 | 1 | True | 0 | ROZPOCET
| VV |  | 72 |  | 72 | [12 empty] | VV | 1 | 2 | True | 0 | ROZPOCET
| VV |  | Součet |  | 72 | [12 empty] | VV | 1 | 4 | True | 1 | ROZPOCET
35 | K | 9909000600 | Poplatek za recyklaci odpadu (asfaltové směsi, kusový beton) | t | 66.66 |  | 0 | Sborník UOŽI 01 2023 |  | zákl. přenesená |  | 0 | 0 | 0 | 0 | 0 | 512 | K | 1 |  |  |  | ROZPOCET | 0 | 0 | 0 | 0 | 0 | 4 | 0 | 512 | -623779081
| PP |  | Poplatek za recyklaci odpadu (asfaltové směsi, kusový beton) Poznámka: 1. V cenách jsou započteny náklady na uložení stavebního odpadu na oficiální skládku. 2. Ceny jsou doporučené, je třeba zohlednit regionální rozdíly v cenách poplatků za uložení suti a odpadů. Tyto se mohou výrazně lišit s ohledem nejen na region, ale také na množství a druh ukládaného odpadu. | [14 empty] | PP | 1
| VV |  | Asfalt | [14 empty] | VV | 1 | 1 | True | 0 | ROZPOCET
| VV |  | 66,66 |  | 66.66 | [12 empty] | VV | 1 | 2 | True | 0 | ROZPOCET
| VV |  | Součet |  | 66.66 | [12 empty] | VV | 1 | 4 | True | 1 | ROZPOCET

## SO 01–12-04 - Žel. přejez...
{12ce57ce-7aa3-42fe-953d-62056c41af5f}
2
| KRYCÍ LIST SOUPISU PRACÍ | [7 empty] | v --- níže se nacházejí doplnkové a pomocné údaje k sestavám --- v | [8 empty] | True
Stavba:
Obnova trati v úseku Louny - Radonice nad Ohří (akt ÚOŽI 2023-1)_OPRAVA č. 1
Objekt:
E.1.3 - Železniční přejezdy
Soupis:
SO 01–12-04 - Žel. přejezd P2286, evid. km 4,437
| KSO: |  |  |  |  | CC-CZ:
| Místo: |  |  |  |  | Datum: | 28. 3. 2023
| Zadavatel: |  |  |  |  | IČ: | 70994234
|  | Správa železnic, státní organizace |  |  |  | DIČ:
| Uchazeč: |  |  |  |  | IČ: | Vyplň údaj
|  | Vyplň údaj |  |  |  | DIČ: | Vyplň údaj
| Projektant: |  |  |  |  | IČ: | 06760163
|  | PRISTA s.r.o. |  |  |  | DIČ:
| Zpracovatel: |  |  |  |  | IČ:
DIČ:
Poznámka:
Soupis prací je sestaven s využitím Cenové soustavy ÚRS. Položky, které pochází z této cenové soustavy, jsou ve sloupci 'Cenová soustava' označeny popisem 'CS ÚRS' a úrovní příslušného kalendářního pololetí. Veškeré další informace vymezující popis a podmínky použití těchto položek z Cenové soustavy, které nejsou uvedeny přímo v soupisu prací, jsou neomezeně dálkově k dispozici na webu www.podminky.urs.cz.
| Cena bez DPH | [5 empty] | 0
|  |  | Základ daně |  |  | Sazba daně | Výše daně
| DPH | základní | 0 |  |  | 21% | 0
|  | snížená | 0 |  |  | 15% | 0
| DPH | zákl. přenesená | 0 |  |  | 21% | 0
|  | sníž. přenesená | 0 |  |  | 15% | 0
|  | nulová | 0 |  |  | 0% | 0
| Cena s DPH |  |  | v | CZK |  | 0
REKAPITULACE ČLENĚNÍ SOUPISU PRACÍ
Stavba:
Obnova trati v úseku Louny - Radonice nad Ohří (akt ÚOŽI 2023-1)_OPRAVA č. 1
Objekt:
E.1.3 - Železniční přejezdy
Soupis:
SO 01–12-04 - Žel. přejezd P2286, evid. km 4,437
Místo: | [5 empty] | Datum: | 28. 3. 2023
Zadavatel: |  |  | Správa železnic, státní organizace |  |  | Projektant: | PRISTA s.r.o.
Uchazeč: |  |  | Vyplň údaj |  |  | Zpracovatel:
Kód dílu - Popis | [6 empty] | Cena celkem [CZK]
Náklady stavby celkem | [6 empty] | 0 | [11 empty] | -1
| HSV - Práce a dodávky HSV | [5 empty] | 0
| 5 - Komunikace pozemní | [5 empty] | 0
| OST - Ostatní | [5 empty] | 0
SOUPIS PRACÍ
Stavba:
Obnova trati v úseku Louny - Radonice nad Ohří (akt ÚOŽI 2023-1)_OPRAVA č. 1
Objekt:
E.1.3 - Železniční přejezdy
Soupis:
SO 01–12-04 - Žel. přejezd P2286, evid. km 4,437
Místo: | [5 empty] | Datum: | 28. 3. 2023
Zadavatel: |  |  | Správa železnic, státní organizace |  |  | Projektant: | PRISTA s.r.o.
Uchazeč: |  |  | Vyplň údaj |  |  | Zpracovatel:
PČ | Typ | Kód | Popis | MJ | Množství | J.cena [CZK] | Cena celkem [CZK] | Cenová soustava |  | DPH | J. Nh [h] | Nh celkem [h] | J. hmotnost [t] | Hmotnost celkem [t] | J. suť [t] | Suť Celkem [t]
Náklady soupisu celkem | [6 empty] | 0 |  |  |  |  | 0 |  | 51.2006 |  | 0 |  | D | -1 | [10 empty] | 0
| D | HSV | Práce a dodávky HSV |  |  |  | 0 |  |  |  |  | 0 |  | 51.2006 |  | 0 | 1 | D | 0 |  |  |  | ROZPOCET | [6 empty] | 0
| D | 5 | Komunikace pozemní |  |  |  | 0 |  |  |  |  | 0 |  | 51.2006 |  | 0 | 1 | D | 1 |  |  |  | ROZPOCET | [6 empty] | 0
1 | M | 5963104035 | Přejezd železobetonový kompletní sestava | m | 6 |  | 0 | Sborník UOŽI 01 2023 |  | zákl. přenesená |  | 0 | 0 | 0 | 0 | 0 | 128 | M | 2 |  |  |  | ROZPOCET | 0 | 0 | 0 | 0 | 0 | 4 | 0 | 128 | 715233920
| PP |  | Přejezd železobetonový kompletní sestava | [14 empty] | PP | 2
| P |  | Poznámka k položce: včetně závěrné zídky | [14 empty] | P | 2
2 | M | 596310112R | Přejezd železobetonový betonový základ délky 1500 mm | kus | 10 |  | 0 |  |  | zákl. přenesená |  | 0 | 0 | 0 | 0 | 0 | 8 | M | 2 |  |  |  | ROZPOCET | 0 | 0 | 0 | 0 | 0 | 4 | 0 | 4 | -1796561647
| PP |  | Přejezd železobetonový betonový základ délky 1500 mm | [14 empty] | PP | 2
| VV |  | 2*7,5/1,5 |  | 10 | [12 empty] | VV | 2 | 2 | True | 0 | ROZPOCET
| VV |  | Součet |  | 10 | [12 empty] | VV | 2 | 4 | True | 1 | ROZPOCET
3 | M | 5963149000 | Asfalt litý jemnozrnný (LAJ) | t | 3.83 |  | 0 | Sborník UOŽI 01 2023 |  | zákl. přenesená |  | 0 | 1 | 3.83 | 0 | 0 | 8 | M | 2 |  |  |  | ROZPOCET | 0 | 0 | 0 | 0 | 0 | 4 | 0 | 4 | -217903832
| PP |  | Asfalt litý jemnozrnný (LAJ) | [14 empty] | PP | 2
4 | M | 5964161005 | Beton lehce zhutnitelný C 16/20;X0 F5 2 200 2 662 | m3 | 1.1 |  | 0 | Sborník UOŽI 01 2023 |  | zákl. přenesená |  | 0 | 2.234 | 2.4574 | 0 | 0 | 8 | M | 2 |  |  |  | ROZPOCET | 0 | 0 | 0 | 0 | 0 | 4 | 0 | 4 | -1407792451
| PP |  | Beton lehce zhutnitelný C 16/20;X0 F5 2 200 2 662 | [14 empty] | PP | 2
| VV |  | Podkladní beton základů | [14 empty] | VV | 2 | 1 | True | 0 | ROZPOCET
| VV |  | 1,1 |  | 1.1 | [12 empty] | VV | 2 | 2 | True | 0 | ROZPOCET
| VV |  | Součet |  | 1.1 | [12 empty] | VV | 2 | 4 | True | 1 | ROZPOCET
5 | M | 5955101012 | Kamenivo drcené štěrk frakce 16/32 | t | 9.86 |  | 0 | Sborník UOŽI 01 2023 |  | zákl. přenesená |  | 0 | 1 | 9.86 | 0 | 0 | 8 | M | 2 |  |  |  | ROZPOCET | 0 | 0 | 0 | 0 | 0 | 4 | 0 | 4 | -214553111
| PP |  | Kamenivo drcené štěrk frakce 16/32 | [14 empty] | PP | 2
| VV |  | Vrstva kameniva pro penetrační makadam | [14 empty] | VV | 2 | 1 | True | 0 | ROZPOCET
| VV |  | 58*0,1*1,7 |  | 9.86 | [12 empty] | VV | 2 | 2 | True | 0 | ROZPOCET
| VV |  | Součet |  | 9.86 | [12 empty] | VV | 2 | 4 | True | 1 | ROZPOCET
6 | M | 5891250R | malta cementová MC10 pojivo CEM II nebo CEM III | m3 | 0.132 |  | 0 |  |  | zákl. přenesená |  | 0 | 2.34 | 0.30888 | 0 | 0 | 8 | M | 2 |  |  |  | ROZPOCET | 0 | 0 | 0 | 0 | 0 | 4 | 0 | 4 | 1117528077
| PP |  | malta cementová MC10 pojivo CEM II nebo CEM III | [14 empty] | PP | 2
| VV |  | Vyrovnávací vrstva mezi zídkou a základem tl. 30mm | [14 empty] | VV | 2 | 1 | True | 0 | ROZPOCET
| VV |  | 0,132 |  | 0.132 | [12 empty] | VV | 2 | 2 | True | 0 | ROZPOCET
| VV |  | Součet |  | 0.132 | [12 empty] | VV | 2 | 4 | True | 1 | ROZPOCET
7 | M | 5955101020 | Kamenivo drcené štěrkodrť frakce 0/32 | t | 14.79 |  | 0 | Sborník UOŽI 01 2023 |  | zákl. přenesená |  | 0 | 1 | 14.79 | 0 | 0 | 8 | M | 2 |  |  |  | ROZPOCET | 0 | 0 | 0 | 0 | 0 | 4 | 0 | 4 | 425918859
| PP |  | Kamenivo drcené štěrkodrť frakce 0/32 | [14 empty] | PP | 2
| VV |  | 58*0,15*1,7 |  | 14.79 | [12 empty] | VV | 2 | 2 | True | 0 | ROZPOCET
| VV |  | Součet |  | 14.79 | [12 empty] | VV | 2 | 4 | True | 1 | ROZPOCET
8 | M | 5955101005 | Kamenivo drcené štěrk frakce 31,5/63 třídy min. BII | t | 19.72 |  | 0 | Sborník UOŽI 01 2023 |  | zákl. přenesená |  | 0 | 1 | 19.72 | 0 | 0 | 8 | M | 2 |  |  |  | ROZPOCET | 0 | 0 | 0 | 0 | 0 | 4 | 0 | 4 | -978256363
| PP |  | Kamenivo drcené štěrk frakce 31,5/63 třídy min. BII | [14 empty] | PP | 2
| VV |  | 58*0,2*1,7 |  | 19.72 | [12 empty] | VV | 2 | 2 | True | 0 | ROZPOCET
| VV |  | Součet |  | 19.72 | [12 empty] | VV | 2 | 4 | True | 1 | ROZPOCET
9 | K | 5913075030 | Montáž betonové přejezdové konstrukce část vnější a vnitřní včetně závěrných zídek | m | 6 |  | 0 | Sborník UOŽI 01 2023 |  | zákl. přenesená |  | 0 | 0 | 0 | 0 | 0 | 4 | K | 2 |  |  |  | ROZPOCET | 0 | 0 | 0 | 0 | 0 | 4 | 0 | 4 | -351068824
| PP |  | Montáž betonové přejezdové konstrukce část vnější a vnitřní včetně závěrných zídek. Poznámka: 1. V cenách jsou započteny náklady na montáž konstrukce. 2. V cenách nejsou obsaženy náklady na dodávku materiálu. | [14 empty] | PP | 2
| VV |  | 5*1,2 |  | 6 | [12 empty] | VV | 2 | 2 | True | 0 | ROZPOCET
| VV |  | Součet |  | 6 | [12 empty] | VV | 2 | 4 | True | 1 | ROZPOCET
10 | K | 5913060020 | Demontáž dílů betonové přejezdové konstrukce vnitřního panelu | kus | 4 |  | 0 | Sborník UOŽI 01 2023 |  | zákl. přenesená |  | 0 | 0 | 0 | 0 | 0 | 4 | K | 2 |  |  |  | ROZPOCET | 0 | 0 | 0 | 0 | 0 | 4 | 0 | 4 | 1143483637
| PP |  | Demontáž dílů betonové přejezdové konstrukce vnitřního panelu. Poznámka: 1. V cenách jsou započteny náklady na demontáž konstrukce a naložení na dopravní prostředek. | [14 empty] | PP | 2
11 | K | 5913190020 | Demontáž dřevěných dílů přejezdu trámec vnitřní části | m | 4 |  | 0 | Sborník UOŽI 01 2023 |  | zákl. přenesená |  | 0 | 0 | 0 | 0 | 0 | 4 | K | 2 |  |  |  | ROZPOCET | 0 | 0 | 0 | 0 | 0 | 4 | 0 | 4 | 1111999630
| PP |  | Demontáž dřevěných dílů přejezdu trámec vnitřní části. Poznámka: 1. V cenách jsou započteny náklady na demontáž a naložení na dopravní prostředek. | [14 empty] | PP | 2
12 | K | 5913190030 | Demontáž dřevěných dílů přejezdu trámec vnější části | m | 8 |  | 0 | Sborník UOŽI 01 2023 |  | zákl. přenesená |  | 0 | 0 | 0 | 0 | 0 | 4 | K | 2 |  |  |  | ROZPOCET | 0 | 0 | 0 | 0 | 0 | 4 | 0 | 4 | -975702693
| PP |  | Demontáž dřevěných dílů přejezdu trámec vnější části. Poznámka: 1. V cenách jsou započteny náklady na demontáž a naložení na dopravní prostředek. | [14 empty] | PP | 2
| VV |  | 2*4 |  | 8 | [12 empty] | VV | 2 | 2 | True | 0 | ROZPOCET
| VV |  | Součet |  | 8 | [12 empty] | VV | 2 | 4 | True | 1 | ROZPOCET
13 | K | 5913245010 | Oprava komunikace vyplněním trhlin zálivkovou hmotou | m | 8.4 |  | 0 | Sborník UOŽI 01 2023 |  | zákl. přenesená |  | 0 | 0 | 0 | 0 | 0 | 4 | K | 2 |  |  |  | ROZPOCET | 0 | 0 | 0 | 0 | 0 | 4 | 0 | 4 | 569890412
| PP |  | Oprava komunikace vyplněním trhlin zálivkovou hmotou. Poznámka: 1. V cenách jsou započteny náklady očištění místa od nečistot, vyplnění trhlin zalitím, nerovností nebo výtluku vyplněním a zhutnění výplně. 2. V cenách nejsou obsaženy náklady na dodávku materiálu. | [14 empty] | PP | 2
| VV |  | U závěrných zídek | [14 empty] | VV | 2 | 1 | True | 0 | ROZPOCET
| VV |  | 2*4,2 |  | 8.4 | [12 empty] | VV | 2 | 2 | True | 0 | ROZPOCET
| VV |  | Součet |  | 8.4 | [12 empty] | VV | 2 | 4 | True | 1 | ROZPOCET
14 | K | 57331231R | Prolití podkladu asfaltem v množství 4 kg/m2 | m2 | 58 |  | 0 |  |  | zákl. přenesená |  | 0 | 0.00404 | 0.23432 | 0 | 0 | 4 | K | 2 |  |  |  | ROZPOCET | 0 | 0 | 0 | 0 | 0 | 4 | 0 | 4 | 1880558284
| PP |  | Prolití podkladu nebo krytu z kameniva asfaltem, v množství 4,00 kg/m2 | [14 empty] | PP | 2
| VV |  | Zřízení penetračního makadamu | [14 empty] | VV | 2 | 1 | True | 0 | ROZPOCET
| VV |  | 58 |  | 58 | [12 empty] | VV | 2 | 2 | True | 0 | ROZPOCET
| VV |  | Součet |  | 58 | [12 empty] | VV | 2 | 4 | True | 1 | ROZPOCET
15 | K | 57311111R | Postřik živičný infiltrační s posypem z asfaltu množství 0,7 kg/m2 | m2 | 58 |  | 0 |  |  | zákl. přenesená |  | 0 | 0 | 0 | 0 | 0 | 4 | K | 2 |  |  |  | ROZPOCET | 0 | 0 | 0 | 0 | 0 | 4 | 0 | 4 | -1140734294
| PP |  | Postřik infiltrační PI z asfaltu silničního s posypem kamenivem, v množství 0,7 kg/m2 | [14 empty] | PP | 2
16 | K | 5913265010 | Zřízení konstrukce vozovky asfaltové lité s vrstvami tloušťky 3 cm | m2 | 58 |  | 0 | Sborník UOŽI 01 2023 |  | zákl. přenesená |  | 0 | 0 | 0 | 0 | 0 | 4 | K | 2 |  |  |  | ROZPOCET | 0 | 0 | 0 | 0 | 0 | 4 | 0 | 4 | 914403744
| PP |  | Zřízení konstrukce vozovky asfaltové lité s vrstvami tloušťky 3 cm. Poznámka: 1. V cenách jsou započteny náklady na zřízení vozovky s litým asfaltovým krytem. 2. V cenách nejsou obsaženy náklady na dodávku materiálu. | [14 empty] | PP | 2
| P |  | Poznámka k položce: Dvouvrstvý nátěr polotuhým asfaltem dle ČSN EN 12271 | [14 empty] | P | 2
17 | K | 5914075010 | Zřízení konstrukční vrstvy pražcového podloží bez geomateriálu tl. 0,15 m | m2 | 58 |  | 0 | Sborník UOŽI 01 2023 |  | zákl. přenesená |  | 0 | 0 | 0 | 0 | 0 | 4 | K | 2 |  |  |  | ROZPOCET | 0 | 0 | 0 | 0 | 0 | 4 | 0 | 4 | 2076870289
| PP |  | Zřízení konstrukční vrstvy pražcového podloží bez geomateriálu tl. 0,15 m. Poznámka: 1. V cenách nejsou obsaženy náklady na dodávku materiálu a odtěžení zeminy. | [14 empty] | PP | 2
| VV |  | Vrstva ze štěrkodrti fr. 0/32 | [14 empty] | VV | 2 | 1 | True | 0 | ROZPOCET
| VV |  | 58 |  | 58 | [12 empty] | VV | 2 | 2 | True | 0 | ROZPOCET
| VV |  | Součet |  | 58 | [12 empty] | VV | 2 | 4 | True | 1 | ROZPOCET
18 | K | 59140750R1 | Zřízení konstrukční vrstvy pražcového podloží bez geomateriálu tl. 0,20 m | m2 | 58 |  | 0 |  |  | zákl. přenesená |  | 0 | 0 | 0 | 0 | 0 | 4 | K | 2 |  |  |  | ROZPOCET | 0 | 0 | 0 | 0 | 0 | 4 | 0 | 4 | -1089179116
| PP |  | Zřízení konstrukční vrstvy pražcového podloží bez geomateriálu tl. 0,20 m. Poznámka: 1. V cenách jsou započteny náklady na naložení výzisku na dopravní prostředek. 2. V cenách nejsou obsaženy náklady na dodávku materiálu a odtěžení zeminy. | [14 empty] | PP | 2
| VV |  | Vrstva ze štěrku 32/63 | [14 empty] | VV | 2 | 1 | True | 0 | ROZPOCET
| VV |  | 58 |  | 58 | [12 empty] | VV | 2 | 2 | True | 0 | ROZPOCET
| VV |  | Součet |  | 58 | [12 empty] | VV | 2 | 4 | True | 1 | ROZPOCET
19 | K | 591407501R | Zřízení konstrukční vrstvy pražcového podloží bez geomateriálu tl. 0,10 m | m2 | 58 |  | 0 |  |  | zákl. přenesená |  | 0 | 0 | 0 | 0 | 0 | 4 | K | 2 |  |  |  | ROZPOCET | 0 | 0 | 0 | 0 | 0 | 4 | 0 | 4 | -786358767
| PP |  | Zřízení konstrukční vrstvy pražcového podloží bez geomateriálu tl. 0,10 m. Poznámka: 1. V cenách jsou započteny náklady na naložení výzisku na dopravní prostředek. 2. V cenách nejsou obsaženy náklady na dodávku materiálu a odtěžení zeminy. | [14 empty] | PP | 2
| VV |  | Vrstva makadamu 16-32 | [14 empty] | VV | 2 | 1 | True | 0 | ROZPOCET
| VV |  | 58 |  | 58 | [12 empty] | VV | 2 | 2 | True | 0 | ROZPOCET
| VV |  | Součet |  | 58 | [12 empty] | VV | 2 | 4 | True | 1 | ROZPOCET
20 | K | 5915010010 | Těžení zeminy nebo horniny železničního spodku třídy těžitelnosti I skupiny 1 | m3 | 27.5 |  | 0 | Sborník UOŽI 01 2023 |  | zákl. přenesená |  | 0 | 0 | 0 | 0 | 0 | 4 | K | 2 |  |  |  | ROZPOCET | 0 | 0 | 0 | 0 | 0 | 4 | 0 | 4 | -469898337
| PP |  | Těžení zeminy nebo horniny železničního spodku třídy těžitelnosti I skupiny 1. Poznámka: 1. V cenách jsou započteny náklady na těžení a uložení výzisku na terén nebo naložení na dopravní prostředek a uložení na úložišti. | [14 empty] | PP | 2
| VV |  | Odtěžení štěrkodrti a zeminy vně přejezdu | [14 empty] | VV | 2 | 1 | True | 0 | ROZPOCET
| VV |  | 27,5 |  | 27.5 | [12 empty] | VV | 2 | 2 | True | 0 | ROZPOCET
| VV |  | Součet |  | 27.5 | [12 empty] | VV | 2 | 4 | True | 1 | ROZPOCET
21 | K | 5915020010 | Povrchová úprava plochy železničního spodku | m2 | 58 |  | 0 | Sborník UOŽI 01 2023 |  | zákl. přenesená |  | 0 | 0 | 0 | 0 | 0 | 4 | K | 2 |  |  |  | ROZPOCET | 0 | 0 | 0 | 0 | 0 | 4 | 0 | 4 | -953475068
| PP |  | Povrchová úprava plochy železničního spodku. Poznámka: 1. V cenách jsou započteny náklady na urovnání a úpravu ploch nebo skládek výzisku kameniva a zeminy s jejich případnou rekultivací. | [14 empty] | PP | 2
| VV |  | Úprava pláně pod vozovkou se zhutněním | [14 empty] | VV | 2 | 1 | True | 0 | ROZPOCET
| VV |  | 58 |  | 58 | [12 empty] | VV | 2 | 2 | True | 0 | ROZPOCET
| VV |  | Součet |  | 58 | [12 empty] | VV | 2 | 4 | True | 1 | ROZPOCET
| D | OST | Ostatní |  |  |  | 0 |  |  |  |  | 0 |  | 0 |  | 0 | 4 | D | 0 |  |  |  | ROZPOCET | [6 empty] | 0
22 | K | 9902100200 | Doprava obousměrná mechanizací o nosnosti přes 3,5 t sypanin (kameniva, písku, suti, dlažebních kostek, atd.) do 20 km | t | 49.5 |  | 0 | Sborník UOŽI 01 2023 |  | zákl. přenesená |  | 0 | 0 | 0 | 0 | 0 | 512 | K | 1 |  |  |  | ROZPOCET | 0 | 0 | 0 | 0 | 0 | 4 | 0 | 512 | -1253808014
| PP |  | Doprava obousměrná mechanizací o nosnosti přes 3,5 t sypanin (kameniva, písku, suti, dlažebních kostek, atd.) do 20 km Poznámka: 1. Ceny jsou určeny pro dopravu silničními i kolejovými vozidly. 2. V cenách obousměrné dopravy jsou započteny náklady na přepravu materiálu na místo určení včetně složení, poplatku za použití dopravní cesty a zpáteční cesty nenaloženého dopravního prostředku. | [14 empty] | PP | 1
| VV |  | Výzisk zemina a štěkodrť na skládku | [14 empty] | VV | 1 | 1 | True | 0 | ROZPOCET
| VV |  | 27,5*1,8 |  | 49.5 | [12 empty] | VV | 1 | 2 | True | 0 | ROZPOCET
| VV |  | Součet |  | 49.5 | [12 empty] | VV | 1 | 4 | True | 1 | ROZPOCET
23 | K | 9902200100 | Doprava obousměrná mechanizací o nosnosti přes 3,5 t objemnějšího kusového materiálu (prefabrikátů, stožárů, výhybek, rozvaděčů, vybouraných hmot atd.) do 10 km | t | 1.9 |  | 0 | Sborník UOŽI 01 2023 |  | zákl. přenesená |  | 0 | 0 | 0 | 0 | 0 | 512 | K | 1 |  |  |  | ROZPOCET | 0 | 0 | 0 | 0 | 0 | 4 | 0 | 512 | 1905116042
| PP |  | Doprava obousměrná mechanizací o nosnosti přes 3,5 t objemnějšího kusového materiálu (prefabrikátů, stožárů, výhybek, rozvaděčů, vybouraných hmot atd.) do 10 km Poznámka: 1. Ceny jsou určeny pro dopravu silničními i kolejovými vozidly. 2. V cenách obousměrné dopravy jsou započteny náklady na přepravu materiálu na místo určení včetně složení, poplatku za použití dopravní cesty a zpáteční cesty nenaloženého dopravního prostředku. | [14 empty] | PP | 1
| VV |  | Vyzískaný panel na ST Louny | [14 empty] | VV | 1 | 1 | True | 0 | ROZPOCET
| VV |  | 1,5 |  | 1.5 | [12 empty] | VV | 1 | 2 | True | 0 | ROZPOCET
| VV |  | Vyzískaná výdřeva na ST Louny | [14 empty] | VV | 1 | 1 | True | 0 | ROZPOCET
| VV |  | 0,4 |  | 0.4 | [12 empty] | VV | 1 | 2 | True | 0 | ROZPOCET
| VV |  | Součet |  | 1.9 | [12 empty] | VV | 1 | 4 | True | 1 | ROZPOCET
24 | K | 9902300100 | Doprava jednosměrná mechanizací o nosnosti přes 3,5 t sypanin (kameniva, písku, suti, dlažebních kostek, atd.) do 10 km | t | 6.779 |  | 0 | Sborník UOŽI 01 2023 |  | zákl. přenesená |  | 0 | 0 | 0 | 0 | 0 | 512 | K | 1 |  |  |  | ROZPOCET | 0 | 0 | 0 | 0 | 0 | 4 | 0 | 512 | 1293416816
| PP |  | Doprava jednosměrná mechanizací o nosnosti přes 3,5 t sypanin (kameniva, písku, suti, dlažebních kostek, atd.) do 10 km Poznámka: 1. Ceny jsou určeny pro dopravu silničními i kolejovými vozidly. 2. V cenách jednosměrné dopravy jsou započteny náklady na přepravu materiálu na místo určení včetně složení a poplatku za použití dopravní cesty. Tyto položky se použijí i v případě, kdy se předpokládá, že dopravní prostředek bude naložen i na zpáteční cestě. V tomto případě se použijí položky pro každý směr samostatně (např. doprava materiálu na stavbu a odvoz výzisku nebo suti ze stavby). | [14 empty] | PP | 1
| VV |  | 3,83 "litý asfalt |  | 3.83 | [12 empty] | VV | 1 | 2 | True | 0 | ROZPOCET
| VV |  | 2,64 "beton C16/20 |  | 2.64 | [12 empty] | VV | 1 | 2 | True | 0 | ROZPOCET
| VV |  | 0,309 "malta |  | 0.309 | [12 empty] | VV | 1 | 2 | True | 0 | ROZPOCET
| VV |  | Součet |  | 6.779 | [12 empty] | VV | 1 | 4 | True | 1 | ROZPOCET
25 | K | 9902300300 | Doprava jednosměrná mechanizací o nosnosti přes 3,5 t sypanin (kameniva, písku, suti, dlažebních kostek, atd.) do 30 km | t | 44.37 |  | 0 | Sborník UOŽI 01 2023 |  | zákl. přenesená |  | 0 | 0 | 0 | 0 | 0 | 512 | K | 1 |  |  |  | ROZPOCET | 0 | 0 | 0 | 0 | 0 | 4 | 0 | 512 | -1448630604
| PP |  | Doprava jednosměrná mechanizací o nosnosti přes 3,5 t sypanin (kameniva, písku, suti, dlažebních kostek, atd.) do 30 km Poznámka: 1. Ceny jsou určeny pro dopravu silničními i kolejovými vozidly. 2. V cenách jednosměrné dopravy jsou započteny náklady na přepravu materiálu na místo určení včetně složení a poplatku za použití dopravní cesty. Tyto položky se použijí i v případě, kdy se předpokládá, že dopravní prostředek bude naložen i na zpáteční cestě. V tomto případě se použijí položky pro každý směr samostatně (např. doprava materiálu na stavbu a odvoz výzisku nebo suti ze stavby). | [14 empty] | PP | 1
| VV |  | 9,86 "štěrk 16/32 |  | 9.86 | [12 empty] | VV | 1 | 2 | True | 0 | ROZPOCET
| VV |  | 14,790 "štěrkodrť 0/32 |  | 14.79 | [12 empty] | VV | 1 | 2 | True | 0 | ROZPOCET
| VV |  | 19,72 "štěrk 32/63 |  | 19.72 | [12 empty] | VV | 1 | 2 | True | 0 | ROZPOCET
| VV |  | Součet |  | 44.37 | [12 empty] | VV | 1 | 4 | True | 1 | ROZPOCET
26 | K | 9902400700 | Doprava jednosměrná mechanizací o nosnosti přes 3,5 t objemnějšího kusového materiálu (prefabrikátů, stožárů, výhybek, rozvaděčů, vybouraných hmot atd.) do 100 km | t | 18.7 |  | 0 | Sborník UOŽI 01 2023 |  | zákl. přenesená |  | 0 | 0 | 0 | 0 | 0 | 512 | K | 1 |  |  |  | ROZPOCET | 0 | 0 | 0 | 0 | 0 | 4 | 0 | 512 | 2003520187
| PP |  | Doprava jednosměrná mechanizací o nosnosti přes 3,5 t objemnějšího kusového materiálu (prefabrikátů, stožárů, výhybek, rozvaděčů, vybouraných hmot atd.) do 100 km Poznámka: 1. Ceny jsou určeny pro dopravu silničními i kolejovými vozidly. 2. V cenách jednosměrné dopravy jsou započteny náklady na přepravu materiálu na místo určení včetně složení a poplatku za použití dopravní cesty. Tyto položky se použijí i v případě, kdy se předpokládá, že dopravní prostředek bude naložen i na zpáteční cestě. V tomto případě se použijí položky pro každý směr samostatně (např. doprava materiálu na stavbu a odvoz výzisku nebo suti ze stavby). | [14 empty] | PP | 1
| VV |  | Doprava přejezdu vč. zz a základů | [14 empty] | VV | 1 | 1 | True | 0 | ROZPOCET
| VV |  | 18,7 |  | 18.7 | [12 empty] | VV | 1 | 2 | True | 0 | ROZPOCET
| VV |  | Součet |  | 18.7 | [12 empty] | VV | 1 | 4 | True | 1 | ROZPOCET
27 | K | 9902900100 | Naložení sypanin, drobného kusového materiálu, suti | t | 49.5 |  | 0 | Sborník UOŽI 01 2023 |  | zákl. přenesená |  | 0 | 0 | 0 | 0 | 0 | 512 | K | 1 |  |  |  | ROZPOCET | 0 | 0 | 0 | 0 | 0 | 4 | 0 | 512 | 378207202
| PP |  | Naložení sypanin, drobného kusového materiálu, suti Poznámka: 1. Ceny jsou určeny pro nakládání materiálu v případech, kdy není naložení součástí dodávky materiálu nebo není uvedeno v popisu cen a pro nakládání z meziskládky. 2. Ceny se použijí i pro nakládání materiálu z vlastních zásob objednatele. | [14 empty] | PP | 1
| VV |  | Výzisk zemina a štěrkodrť | [14 empty] | VV | 1 | 1 | True | 0 | ROZPOCET
| VV |  | 27,5*1,8 |  | 49.5 | [12 empty] | VV | 1 | 2 | True | 0 | ROZPOCET
| VV |  | Součet |  | 49.5 | [12 empty] | VV | 1 | 4 | True | 1 | ROZPOCET
28 | K | 9902900200 | Naložení objemnějšího kusového materiálu, vybouraných hmot | t | 1.9 |  | 0 | Sborník UOŽI 01 2023 |  | zákl. přenesená |  | 0 | 0 | 0 | 0 | 0 | 512 | K | 1 |  |  |  | ROZPOCET | 0 | 0 | 0 | 0 | 0 | 4 | 0 | 512 | 1073653885
| PP |  | Naložení objemnějšího kusového materiálu, vybouraných hmot Poznámka: 1. Ceny jsou určeny pro nakládání materiálu v případech, kdy není naložení součástí dodávky materiálu nebo není uvedeno v popisu cen a pro nakládání z meziskládky. 2. Ceny se použijí i pro nakládání materiálu z vlastních zásob objednatele. | [14 empty] | PP | 1
| VV |  | Vyzískaný panel | [14 empty] | VV | 1 | 1 | True | 0 | ROZPOCET
| VV |  | 1,5 |  | 1.5 | [12 empty] | VV | 1 | 2 | True | 0 | ROZPOCET
| VV |  | Výdřeva přejezdu | [14 empty] | VV | 1 | 1 | True | 0 | ROZPOCET
| VV |  | 0,4 |  | 0.4 | [12 empty] | VV | 1 | 2 | True | 0 | ROZPOCET
| VV |  | Součet |  | 1.9 | [12 empty] | VV | 1 | 4 | True | 1 | ROZPOCET
29 | K | 9909000100 | Poplatek za uložení suti nebo hmot na oficiální skládku | t | 49.5 |  | 0 | Sborník UOŽI 01 2023 |  | zákl. přenesená |  | 0 | 0 | 0 | 0 | 0 | 512 | K | 1 |  |  |  | ROZPOCET | 0 | 0 | 0 | 0 | 0 | 4 | 0 | 512 | 1631955822
| PP |  | Poplatek za uložení suti nebo hmot na oficiální skládku Poznámka: 1. V cenách jsou započteny náklady na uložení stavebního odpadu na oficiální skládku. 2. Ceny jsou doporučené, je třeba zohlednit regionální rozdíly v cenách poplatků za uložení suti a odpadů. Tyto se mohou výrazně lišit s ohledem nejen na region, ale také na množství a druh ukládaného odpadu. | [14 empty] | PP | 1
| VV |  | Zemina a štěrkodrť | [14 empty] | VV | 1 | 1 | True | 0 | ROZPOCET
| VV |  | 49,5 |  | 49.5 | [12 empty] | VV | 1 | 2 | True | 0 | ROZPOCET
| VV |  | Součet |  | 49.5 | [12 empty] | VV | 1 | 4 | True | 1 | ROZPOCET

## SO 01–12-05 - Žel. přejez...
{0df0fc8c-661a-4f4d-b3e9-7521757ce951}
2
| KRYCÍ LIST SOUPISU PRACÍ | [7 empty] | v --- níže se nacházejí doplnkové a pomocné údaje k sestavám --- v | [8 empty] | True
Stavba:
Obnova trati v úseku Louny - Radonice nad Ohří (akt ÚOŽI 2023-1)_OPRAVA č. 1
Objekt:
E.1.3 - Železniční přejezdy
Soupis:
SO 01–12-05 - Žel. přejezd P2287, evid. km 4,951
| KSO: |  |  |  |  | CC-CZ:
| Místo: |  |  |  |  | Datum: | 28. 3. 2023
| Zadavatel: |  |  |  |  | IČ: | 70994234
|  | Správa železnic, státní organizace |  |  |  | DIČ:
| Uchazeč: |  |  |  |  | IČ: | Vyplň údaj
|  | Vyplň údaj |  |  |  | DIČ: | Vyplň údaj
| Projektant: |  |  |  |  | IČ: | 06760163
|  | PRISTA s.r.o. |  |  |  | DIČ:
| Zpracovatel: |  |  |  |  | IČ:
DIČ:
Poznámka:
Soupis prací je sestaven s využitím Cenové soustavy ÚRS. Položky, které pochází z této cenové soustavy, jsou ve sloupci 'Cenová soustava' označeny popisem 'CS ÚRS' a úrovní příslušného kalendářního pololetí. Veškeré další informace vymezující popis a podmínky použití těchto položek z Cenové soustavy, které nejsou uvedeny přímo v soupisu prací, jsou neomezeně dálkově k dispozici na webu www.podminky.urs.cz.
| Cena bez DPH | [5 empty] | 0
|  |  | Základ daně |  |  | Sazba daně | Výše daně
| DPH | základní | 0 |  |  | 21% | 0
|  | snížená | 0 |  |  | 15% | 0
| DPH | zákl. přenesená | 0 |  |  | 21% | 0
|  | sníž. přenesená | 0 |  |  | 15% | 0
|  | nulová | 0 |  |  | 0% | 0
| Cena s DPH |  |  | v | CZK |  | 0
REKAPITULACE ČLENĚNÍ SOUPISU PRACÍ
Stavba:
Obnova trati v úseku Louny - Radonice nad Ohří (akt ÚOŽI 2023-1)_OPRAVA č. 1
Objekt:
E.1.3 - Železniční přejezdy
Soupis:
SO 01–12-05 - Žel. přejezd P2287, evid. km 4,951
Místo: | [5 empty] | Datum: | 28. 3. 2023
Zadavatel: |  |  | Správa železnic, státní organizace |  |  | Projektant: | PRISTA s.r.o.
Uchazeč: |  |  | Vyplň údaj |  |  | Zpracovatel:
Kód dílu - Popis | [6 empty] | Cena celkem [CZK]
Náklady stavby celkem | [6 empty] | 0 | [11 empty] | -1
| HSV - Práce a dodávky HSV | [5 empty] | 0
| 5 - Komunikace pozemní | [5 empty] | 0
| OST - Ostatní | [5 empty] | 0
SOUPIS PRACÍ
Stavba:
Obnova trati v úseku Louny - Radonice nad Ohří (akt ÚOŽI 2023-1)_OPRAVA č. 1
Objekt:
E.1.3 - Železniční přejezdy
Soupis:
SO 01–12-05 - Žel. přejezd P2287, evid. km 4,951
Místo: | [5 empty] | Datum: | 28. 3. 2023
Zadavatel: |  |  | Správa železnic, státní organizace |  |  | Projektant: | PRISTA s.r.o.
Uchazeč: |  |  | Vyplň údaj |  |  | Zpracovatel:
PČ | Typ | Kód | Popis | MJ | Množství | J.cena [CZK] | Cena celkem [CZK] | Cenová soustava |  | DPH | J. Nh [h] | Nh celkem [h] | J. hmotnost [t] | Hmotnost celkem [t] | J. suť [t] | Suť Celkem [t]
Náklady soupisu celkem | [6 empty] | 0 |  |  |  |  | 0 |  | 119.5294 |  | 0 |  | D | -1 | [10 empty] | 0
| D | HSV | Práce a dodávky HSV |  |  |  | 0 |  |  |  |  | 0 |  | 119.5294 |  | 0 | 1 | D | 0 |  |  |  | ROZPOCET | [6 empty] | 0
| D | 5 | Komunikace pozemní |  |  |  | 0 |  |  |  |  | 0 |  | 119.5294 |  | 0 | 1 | D | 1 |  |  |  | ROZPOCET | [6 empty] | 0
1 | M | 5963104035 | Přejezd železobetonový kompletní sestava | m | 6 |  | 0 | Sborník UOŽI 01 2023 |  | zákl. přenesená |  | 0 | 0 | 0 | 0 | 0 | 128 | M | 2 |  |  |  | ROZPOCET | 0 | 0 | 0 | 0 | 0 | 4 | 0 | 128 | -1606734438
| PP |  | Přejezd železobetonový kompletní sestava | [14 empty] | PP | 2
| P |  | Poznámka k položce: včetně závěrné zídky | [14 empty] | P | 2
2 | M | 596310112R | Přejezd železobetonový betonový základ délky 1500 mm | kus | 10 |  | 0 |  |  | zákl. přenesená |  | 0 | 0 | 0 | 0 | 0 | 8 | M | 2 |  |  |  | ROZPOCET | 0 | 0 | 0 | 0 | 0 | 4 | 0 | 4 | -480107230
| PP |  | Přejezd železobetonový betonový základ délky 1500 mm | [14 empty] | PP | 2
| VV |  | 2*7,5/1,5 |  | 10 | [12 empty] | VV | 2 | 2 | True | 0 | ROZPOCET
| VV |  | Součet |  | 10 | [12 empty] | VV | 2 | 4 | True | 1 | ROZPOCET
3 | M | 5963149000 | Asfalt litý jemnozrnný (LAJ) | t | 8.3 |  | 0 | Sborník UOŽI 01 2023 |  | zákl. přenesená |  | 0 | 1 | 8.3 | 0 | 0 | 8 | M | 2 |  |  |  | ROZPOCET | 0 | 0 | 0 | 0 | 0 | 4 | 0 | 4 | 297432154
| PP |  | Asfalt litý jemnozrnný (LAJ) | [14 empty] | PP | 2
4 | M | 5964161005 | Beton lehce zhutnitelný C 16/20;X0 F5 2 200 2 662 | m3 | 1.1 |  | 0 | Sborník UOŽI 01 2023 |  | zákl. přenesená |  | 0 | 2.234 | 2.4574 | 0 | 0 | 8 | M | 2 |  |  |  | ROZPOCET | 0 | 0 | 0 | 0 | 0 | 4 | 0 | 4 | 55338317
| PP |  | Beton lehce zhutnitelný C 16/20;X0 F5 2 200 2 662 | [14 empty] | PP | 2
| VV |  | Podkladní beton základů | [14 empty] | VV | 2 | 1 | True | 0 | ROZPOCET
| VV |  | 1,1 |  | 1.1 | [12 empty] | VV | 2 | 2 | True | 0 | ROZPOCET
| VV |  | Součet |  | 1.1 | [12 empty] | VV | 2 | 4 | True | 1 | ROZPOCET
5 | M | 5955101012 | Kamenivo drcené štěrk frakce 16/32 | t | 21.59 |  | 0 | Sborník UOŽI 01 2023 |  | zákl. přenesená |  | 0 | 1 | 21.59 | 0 | 0 | 8 | M | 2 |  |  |  | ROZPOCET | 0 | 0 | 0 | 0 | 0 | 4 | 0 | 4 | -1667125963
| PP |  | Kamenivo drcené štěrk frakce 16/32 | [14 empty] | PP | 2
| VV |  | Vrstva kameniva pro penetrační makadam | [14 empty] | VV | 2 | 1 | True | 0 | ROZPOCET
| VV |  | 127*0,1*1,7 |  | 21.59 | [12 empty] | VV | 2 | 2 | True | 0 | ROZPOCET
| VV |  | Součet |  | 21.59 | [12 empty] | VV | 2 | 4 | True | 1 | ROZPOCET
6 | M | 5891250R | malta cementová MC10 pojivo CEM II nebo CEM III | m3 | 0.132 |  | 0 |  |  | zákl. přenesená |  | 0 | 2.34 | 0.30888 | 0 | 0 | 8 | M | 2 |  |  |  | ROZPOCET | 0 | 0 | 0 | 0 | 0 | 4 | 0 | 4 | -1898558270
| PP |  | malta cementová MC10 pojivo CEM II nebo CEM III | [14 empty] | PP | 2
| VV |  | Vyrovnávací vrstva mezi zídkou a základem | [14 empty] | VV | 2 | 1 | True | 0 | ROZPOCET
| VV |  | 0,132 |  | 0.132 | [12 empty] | VV | 2 | 2 | True | 0 | ROZPOCET
| VV |  | Součet |  | 0.132 | [12 empty] | VV | 2 | 4 | True | 1 | ROZPOCET
7 | M | 5955101020 | Kamenivo drcené štěrkodrť frakce 0/32 | t | 43.18 |  | 0 | Sborník UOŽI 01 2023 |  | zákl. přenesená |  | 0 | 1 | 43.18 | 0 | 0 | 8 | M | 2 |  |  |  | ROZPOCET | 0 | 0 | 0 | 0 | 0 | 4 | 0 | 4 | -622813789
| PP |  | Kamenivo drcené štěrkodrť frakce 0/32 | [14 empty] | PP | 2
| VV |  | 127*0,20*1,7 |  | 43.18 | [12 empty] | VV | 2 | 2 | True | 0 | ROZPOCET
| VV |  | Součet |  | 43.18 | [12 empty] | VV | 2 | 4 | True | 1 | ROZPOCET
8 | M | 5955101005 | Kamenivo drcené štěrk frakce 31,5/63 třídy min. BII | t | 43.18 |  | 0 | Sborník UOŽI 01 2023 |  | zákl. přenesená |  | 0 | 1 | 43.18 | 0 | 0 | 8 | M | 2 |  |  |  | ROZPOCET | 0 | 0 | 0 | 0 | 0 | 4 | 0 | 4 | -1951314077
| PP |  | Kamenivo drcené štěrk frakce 31,5/63 třídy min. BII | [14 empty] | PP | 2
| VV |  | 127*0,2*1,7 |  | 43.18 | [12 empty] | VV | 2 | 2 | True | 0 | ROZPOCET
| VV |  | Součet |  | 43.18 | [12 empty] | VV | 2 | 4 | True | 1 | ROZPOCET
9 | K | 5913075030 | Montáž betonové přejezdové konstrukce část vnější a vnitřní včetně závěrných zídek | m | 6 |  | 0 | Sborník UOŽI 01 2023 |  | zákl. přenesená |  | 0 | 0 | 0 | 0 | 0 | 4 | K | 2 |  |  |  | ROZPOCET | 0 | 0 | 0 | 0 | 0 | 4 | 0 | 4 | -505331817
| PP |  | Montáž betonové přejezdové konstrukce část vnější a vnitřní včetně závěrných zídek. Poznámka: 1. V cenách jsou započteny náklady na montáž konstrukce. 2. V cenách nejsou obsaženy náklady na dodávku materiálu. | [14 empty] | PP | 2
| VV |  | 5*1,2 |  | 6 | [12 empty] | VV | 2 | 2 | True | 0 | ROZPOCET
| VV |  | Součet |  | 6 | [12 empty] | VV | 2 | 4 | True | 1 | ROZPOCET
10 | K | 5913060020 | Demontáž dílů betonové přejezdové konstrukce vnitřního panelu | kus | 4 |  | 0 | Sborník UOŽI 01 2023 |  | zákl. přenesená |  | 0 | 0 | 0 | 0 | 0 | 4 | K | 2 |  |  |  | ROZPOCET | 0 | 0 | 0 | 0 | 0 | 4 | 0 | 4 | -1129013334
| PP |  | Demontáž dílů betonové přejezdové konstrukce vnitřního panelu. Poznámka: 1. V cenách jsou započteny náklady na demontáž konstrukce a naložení na dopravní prostředek. | [14 empty] | PP | 2
11 | K | 5913190020 | Demontáž dřevěných dílů přejezdu trámec vnitřní části | m | 4 |  | 0 | Sborník UOŽI 01 2023 |  | zákl. přenesená |  | 0 | 0 | 0 | 0 | 0 | 4 | K | 2 |  |  |  | ROZPOCET | 0 | 0 | 0 | 0 | 0 | 4 | 0 | 4 | 241054442
| PP |  | Demontáž dřevěných dílů přejezdu trámec vnitřní části. Poznámka: 1. V cenách jsou započteny náklady na demontáž a naložení na dopravní prostředek. | [14 empty] | PP | 2
12 | K | 5913190030 | Demontáž dřevěných dílů přejezdu trámec vnější části | m | 8 |  | 0 | Sborník UOŽI 01 2023 |  | zákl. přenesená |  | 0 | 0 | 0 | 0 | 0 | 4 | K | 2 |  |  |  | ROZPOCET | 0 | 0 | 0 | 0 | 0 | 4 | 0 | 4 | -887666984
| PP |  | Demontáž dřevěných dílů přejezdu trámec vnější části. Poznámka: 1. V cenách jsou započteny náklady na demontáž a naložení na dopravní prostředek. | [14 empty] | PP | 2
| VV |  | 2*4 |  | 8 | [12 empty] | VV | 2 | 2 | True | 0 | ROZPOCET
| VV |  | Součet |  | 8 | [12 empty] | VV | 2 | 4 | True | 1 | ROZPOCET
13 | K | 5913245010 | Oprava komunikace vyplněním trhlin zálivkovou hmotou | m | 8 |  | 0 | Sborník UOŽI 01 2023 |  | zákl. přenesená |  | 0 | 0 | 0 | 0 | 0 | 4 | K | 2 |  |  |  | ROZPOCET | 0 | 0 | 0 | 0 | 0 | 4 | 0 | 4 | 1388940198
| PP |  | Oprava komunikace vyplněním trhlin zálivkovou hmotou. Poznámka: 1. V cenách jsou započteny náklady očištění místa od nečistot, vyplnění trhlin zalitím, nerovností nebo výtluku vyplněním a zhutnění výplně. 2. V cenách nejsou obsaženy náklady na dodávku materiálu. | [14 empty] | PP | 2
| VV |  | U závěrných zídek | [14 empty] | VV | 2 | 1 | True | 0 | ROZPOCET
| VV |  | 2*4 |  | 8 | [12 empty] | VV | 2 | 2 | True | 0 | ROZPOCET
| VV |  | Součet |  | 8 | [12 empty] | VV | 2 | 4 | True | 1 | ROZPOCET
14 | K | 5913265010 | Zřízení konstrukce vozovky asfaltové lité s vrstvami tloušťky 3 cm | m2 | 127 |  | 0 | Sborník UOŽI 01 2023 |  | zákl. přenesená |  | 0 | 0 | 0 | 0 | 0 | 4 | K | 2 |  |  |  | ROZPOCET | 0 | 0 | 0 | 0 | 0 | 4 | 0 | 4 | -339579909
| PP |  | Zřízení konstrukce vozovky asfaltové lité s vrstvami tloušťky 3 cm. Poznámka: 1. V cenách jsou započteny náklady na zřízení vozovky s litým asfaltovým krytem. 2. V cenách nejsou obsaženy náklady na dodávku materiálu. | [14 empty] | PP | 2
| P |  | Poznámka k položce: Dvouvrstvý nátěr polotuhým asfaltem dle ČSN EN 12271 | [14 empty] | P | 2
15 | K | 57311111R | Postřik živičný infiltrační s posypem z asfaltu množství 0,7 kg/m2 | m2 | 127 |  | 0 |  |  | zákl. přenesená |  | 0 | 0 | 0 | 0 | 0 | 4 | K | 2 |  |  |  | ROZPOCET | 0 | 0 | 0 | 0 | 0 | 4 | 0 | 4 | -262357271
| PP |  | Postřik infiltrační PI z asfaltu silničního s posypem kamenivem, v množství 0,7 kg/m2 | [14 empty] | PP | 2
16 | K | 57331231R | Prolití podkladu asfaltem v množství 4 kg/m2 | m2 | 127 |  | 0 |  |  | zákl. přenesená |  | 0 | 0.00404 | 0.51308 | 0 | 0 | 4 | K | 2 |  |  |  | ROZPOCET | 0 | 0 | 0 | 0 | 0 | 4 | 0 | 4 | -1898133642
| PP |  | Prolití podkladu nebo krytu z kameniva asfaltem, v množství 4,00 kg/m2 | [14 empty] | PP | 2
| VV |  | Zřízení penetračního makadamu | [14 empty] | VV | 2 | 1 | True | 0 | ROZPOCET
| VV |  | 127 |  | 127 | [12 empty] | VV | 2 | 2 | True | 0 | ROZPOCET
| VV |  | Součet |  | 127 | [12 empty] | VV | 2 | 4 | True | 1 | ROZPOCET
17 | K | 591407501R | Zřízení konstrukční vrstvy pražcového podloží bez geomateriálu tl. 0,10 m | m2 | 127 |  | 0 |  |  | zákl. přenesená |  | 0 | 0 | 0 | 0 | 0 | 4 | K | 2 |  |  |  | ROZPOCET | 0 | 0 | 0 | 0 | 0 | 4 | 0 | 4 | 209714820
| PP |  | Zřízení konstrukční vrstvy pražcového podloží bez geomateriálu tl. 0,10 m. Poznámka: 1. V cenách jsou započteny náklady na naložení výzisku na dopravní prostředek. 2. V cenách nejsou obsaženy náklady na dodávku materiálu a odtěžení zeminy. | [14 empty] | PP | 2
| VV |  | Vrstva makadamu 16-32 | [14 empty] | VV | 2 | 1 | True | 0 | ROZPOCET
| VV |  | 127 |  | 127 | [12 empty] | VV | 2 | 2 | True | 0 | ROZPOCET
| VV |  | Součet |  | 127 | [12 empty] | VV | 2 | 4 | True | 1 | ROZPOCET
18 | K | 59140750R1 | Zřízení konstrukční vrstvy pražcového podloží bez geomateriálu tl. 0,20 m | m2 | 254 |  | 0 |  |  | zákl. přenesená |  | 0 | 0 | 0 | 0 | 0 | 4 | K | 2 |  |  |  | ROZPOCET | 0 | 0 | 0 | 0 | 0 | 4 | 0 | 4 | -604761092
| PP |  | Zřízení konstrukční vrstvy pražcového podloží bez geomateriálu tl. 0,20 m. Poznámka: 1. V cenách jsou započteny náklady na naložení výzisku na dopravní prostředek. 2. V cenách nejsou obsaženy náklady na dodávku materiálu a odtěžení zeminy. | [14 empty] | PP | 2
| VV |  | Vrstva ze štěrkodrti 0/32 | [14 empty] | VV | 2 | 1 | True | 0 | ROZPOCET
| VV |  | 127 |  | 127 | [12 empty] | VV | 2 | 2 | True | 0 | ROZPOCET
| VV |  | Vrstva ze štěrku 32/63 | [14 empty] | VV | 2 | 1 | True | 0 | ROZPOCET
| VV |  | 127 |  | 127 | [12 empty] | VV | 2 | 2 | True | 0 | ROZPOCET
| VV |  | Součet |  | 254 | [12 empty] | VV | 2 | 4 | True | 1 | ROZPOCET
19 | K | 5915010010 | Těžení zeminy nebo horniny železničního spodku třídy těžitelnosti I skupiny 1 | m3 | 66 |  | 0 | Sborník UOŽI 01 2023 |  | zákl. přenesená |  | 0 | 0 | 0 | 0 | 0 | 4 | K | 2 |  |  |  | ROZPOCET | 0 | 0 | 0 | 0 | 0 | 4 | 0 | 4 | 1813746699
| PP |  | Těžení zeminy nebo horniny železničního spodku třídy těžitelnosti I skupiny 1. Poznámka: 1. V cenách jsou započteny náklady na těžení a uložení výzisku na terén nebo naložení na dopravní prostředek a uložení na úložišti. | [14 empty] | PP | 2
| VV |  | Odtěžení štěrkodrti a zeminy vně přejezdu | [14 empty] | VV | 2 | 1 | True | 0 | ROZPOCET
| VV |  | 66 |  | 66 | [12 empty] | VV | 2 | 2 | True | 0 | ROZPOCET
| VV |  | Součet |  | 66 | [12 empty] | VV | 2 | 4 | True | 1 | ROZPOCET
20 | K | 5915020010 | Povrchová úprava plochy železničního spodku | m2 | 127 |  | 0 | Sborník UOŽI 01 2023 |  | zákl. přenesená |  | 0 | 0 | 0 | 0 | 0 | 4 | K | 2 |  |  |  | ROZPOCET | 0 | 0 | 0 | 0 | 0 | 4 | 0 | 4 | -68978876
| PP |  | Povrchová úprava plochy železničního spodku. Poznámka: 1. V cenách jsou započteny náklady na urovnání a úpravu ploch nebo skládek výzisku kameniva a zeminy s jejich případnou rekultivací. | [14 empty] | PP | 2
| VV |  | Úprava pláně pod vozovkou se zhutněním | [14 empty] | VV | 2 | 1 | True | 0 | ROZPOCET
| VV |  | 127 |  | 127 | [12 empty] | VV | 2 | 2 | True | 0 | ROZPOCET
| VV |  | Součet |  | 127 | [12 empty] | VV | 2 | 4 | True | 1 | ROZPOCET
| D | OST | Ostatní |  |  |  | 0 |  |  |  |  | 0 |  | 0 |  | 0 | 4 | D | 0 |  |  |  | ROZPOCET | [6 empty] | 0
21 | K | 9902100200 | Doprava obousměrná mechanizací o nosnosti přes 3,5 t sypanin (kameniva, písku, suti, dlažebních kostek, atd.) do 20 km | t | 118.8 |  | 0 | Sborník UOŽI 01 2023 |  | zákl. přenesená |  | 0 | 0 | 0 | 0 | 0 | 512 | K | 1 |  |  |  | ROZPOCET | 0 | 0 | 0 | 0 | 0 | 4 | 0 | 512 | -427153875
| PP |  | Doprava obousměrná mechanizací o nosnosti přes 3,5 t sypanin (kameniva, písku, suti, dlažebních kostek, atd.) do 20 km Poznámka: 1. Ceny jsou určeny pro dopravu silničními i kolejovými vozidly. 2. V cenách obousměrné dopravy jsou započteny náklady na přepravu materiálu na místo určení včetně složení, poplatku za použití dopravní cesty a zpáteční cesty nenaloženého dopravního prostředku. | [14 empty] | PP | 1
| VV |  | Výzisk zemina a štěkodrť na skládku | [14 empty] | VV | 1 | 1 | True | 0 | ROZPOCET
| VV |  | 66*1,8 |  | 118.8 | [12 empty] | VV | 1 | 2 | True | 0 | ROZPOCET
| VV |  | Součet |  | 118.8 | [12 empty] | VV | 1 | 4 | True | 1 | ROZPOCET
22 | K | 9902200100 | Doprava obousměrná mechanizací o nosnosti přes 3,5 t objemnějšího kusového materiálu (prefabrikátů, stožárů, výhybek, rozvaděčů, vybouraných hmot atd.) do 10 km | t | 1.9 |  | 0 | Sborník UOŽI 01 2023 |  | zákl. přenesená |  | 0 | 0 | 0 | 0 | 0 | 512 | K | 1 |  |  |  | ROZPOCET | 0 | 0 | 0 | 0 | 0 | 4 | 0 | 512 | -1428608661
| PP |  | Doprava obousměrná mechanizací o nosnosti přes 3,5 t objemnějšího kusového materiálu (prefabrikátů, stožárů, výhybek, rozvaděčů, vybouraných hmot atd.) do 10 km Poznámka: 1. Ceny jsou určeny pro dopravu silničními i kolejovými vozidly. 2. V cenách obousměrné dopravy jsou započteny náklady na přepravu materiálu na místo určení včetně složení, poplatku za použití dopravní cesty a zpáteční cesty nenaloženého dopravního prostředku. | [14 empty] | PP | 1
| VV |  | Vyzískaný panel na ST Louny | [14 empty] | VV | 1 | 1 | True | 0 | ROZPOCET
| VV |  | 1,5 |  | 1.5 | [12 empty] | VV | 1 | 2 | True | 0 | ROZPOCET
| VV |  | Vyzískaná výdřeva na ST Louny | [14 empty] | VV | 1 | 1 | True | 0 | ROZPOCET
| VV |  | 0,4 |  | 0.4 | [12 empty] | VV | 1 | 2 | True | 0 | ROZPOCET
| VV |  | Součet |  | 1.9 | [12 empty] | VV | 1 | 4 | True | 1 | ROZPOCET
23 | K | 9902300100 | Doprava jednosměrná mechanizací o nosnosti přes 3,5 t sypanin (kameniva, písku, suti, dlažebních kostek, atd.) do 10 km | t | 11.249 |  | 0 | Sborník UOŽI 01 2023 |  | zákl. přenesená |  | 0 | 0 | 0 | 0 | 0 | 512 | K | 1 |  |  |  | ROZPOCET | 0 | 0 | 0 | 0 | 0 | 4 | 0 | 512 | 1481659730
| PP |  | Doprava jednosměrná mechanizací o nosnosti přes 3,5 t sypanin (kameniva, písku, suti, dlažebních kostek, atd.) do 10 km Poznámka: 1. Ceny jsou určeny pro dopravu silničními i kolejovými vozidly. 2. V cenách jednosměrné dopravy jsou započteny náklady na přepravu materiálu na místo určení včetně složení a poplatku za použití dopravní cesty. Tyto položky se použijí i v případě, kdy se předpokládá, že dopravní prostředek bude naložen i na zpáteční cestě. V tomto případě se použijí položky pro každý směr samostatně (např. doprava materiálu na stavbu a odvoz výzisku nebo suti ze stavby). | [14 empty] | PP | 1
| VV |  | 8,3 "litý asfalt |  | 8.3 | [12 empty] | VV | 1 | 2 | True | 0 | ROZPOCET
| VV |  | 2,64 "beton C16/20 |  | 2.64 | [12 empty] | VV | 1 | 2 | True | 0 | ROZPOCET
| VV |  | 0,309 "malta |  | 0.309 | [12 empty] | VV | 1 | 2 | True | 0 | ROZPOCET
| VV |  | Součet |  | 11.249 | [12 empty] | VV | 1 | 4 | True | 1 | ROZPOCET
24 | K | 9902300300 | Doprava jednosměrná mechanizací o nosnosti přes 3,5 t sypanin (kameniva, písku, suti, dlažebních kostek, atd.) do 30 km | t | 107.95 |  | 0 | Sborník UOŽI 01 2023 |  | zákl. přenesená |  | 0 | 0 | 0 | 0 | 0 | 512 | K | 1 |  |  |  | ROZPOCET | 0 | 0 | 0 | 0 | 0 | 4 | 0 | 512 | -1352593162
| PP |  | Doprava jednosměrná mechanizací o nosnosti přes 3,5 t sypanin (kameniva, písku, suti, dlažebních kostek, atd.) do 30 km Poznámka: 1. Ceny jsou určeny pro dopravu silničními i kolejovými vozidly. 2. V cenách jednosměrné dopravy jsou započteny náklady na přepravu materiálu na místo určení včetně složení a poplatku za použití dopravní cesty. Tyto položky se použijí i v případě, kdy se předpokládá, že dopravní prostředek bude naložen i na zpáteční cestě. V tomto případě se použijí položky pro každý směr samostatně (např. doprava materiálu na stavbu a odvoz výzisku nebo suti ze stavby). | [14 empty] | PP | 1
| VV |  | 21,59 "štěrk 16/32 |  | 21.59 | [12 empty] | VV | 1 | 2 | True | 0 | ROZPOCET
| VV |  | 43,18 "štěrkodrť 0/32 |  | 43.18 | [12 empty] | VV | 1 | 2 | True | 0 | ROZPOCET
| VV |  | 43,18 "štěrk 32/63 |  | 43.18 | [12 empty] | VV | 1 | 2 | True | 0 | ROZPOCET
| VV |  | Součet |  | 107.95 | [12 empty] | VV | 1 | 4 | True | 1 | ROZPOCET
25 | K | 9902400700 | Doprava jednosměrná mechanizací o nosnosti přes 3,5 t objemnějšího kusového materiálu (prefabrikátů, stožárů, výhybek, rozvaděčů, vybouraných hmot atd.) do 100 km | t | 18.7 |  | 0 | Sborník UOŽI 01 2023 |  | zákl. přenesená |  | 0 | 0 | 0 | 0 | 0 | 512 | K | 1 |  |  |  | ROZPOCET | 0 | 0 | 0 | 0 | 0 | 4 | 0 | 512 | -1570462403
| PP |  | Doprava jednosměrná mechanizací o nosnosti přes 3,5 t objemnějšího kusového materiálu (prefabrikátů, stožárů, výhybek, rozvaděčů, vybouraných hmot atd.) do 100 km Poznámka: 1. Ceny jsou určeny pro dopravu silničními i kolejovými vozidly. 2. V cenách jednosměrné dopravy jsou započteny náklady na přepravu materiálu na místo určení včetně složení a poplatku za použití dopravní cesty. Tyto položky se použijí i v případě, kdy se předpokládá, že dopravní prostředek bude naložen i na zpáteční cestě. V tomto případě se použijí položky pro každý směr samostatně (např. doprava materiálu na stavbu a odvoz výzisku nebo suti ze stavby). | [14 empty] | PP | 1
| VV |  | Doprava přejezdu vč. zz a základů | [14 empty] | VV | 1 | 1 | True | 0 | ROZPOCET
| VV |  | 18,7 |  | 18.7 | [12 empty] | VV | 1 | 2 | True | 0 | ROZPOCET
| VV |  | Součet |  | 18.7 | [12 empty] | VV | 1 | 4 | True | 1 | ROZPOCET
26 | K | 9902900100 | Naložení sypanin, drobného kusového materiálu, suti | t | 118.8 |  | 0 | Sborník UOŽI 01 2023 |  | zákl. přenesená |  | 0 | 0 | 0 | 0 | 0 | 512 | K | 1 |  |  |  | ROZPOCET | 0 | 0 | 0 | 0 | 0 | 4 | 0 | 512 | 524384344
| PP |  | Naložení sypanin, drobného kusového materiálu, suti Poznámka: 1. Ceny jsou určeny pro nakládání materiálu v případech, kdy není naložení součástí dodávky materiálu nebo není uvedeno v popisu cen a pro nakládání z meziskládky. 2. Ceny se použijí i pro nakládání materiálu z vlastních zásob objednatele. | [14 empty] | PP | 1
| VV |  | Výzisk zemina a štěrkodrť | [14 empty] | VV | 1 | 1 | True | 0 | ROZPOCET
| VV |  | 66*1,8 |  | 118.8 | [12 empty] | VV | 1 | 2 | True | 0 | ROZPOCET
| VV |  | Součet |  | 118.8 | [12 empty] | VV | 1 | 4 | True | 1 | ROZPOCET
27 | K | 9902900200 | Naložení objemnějšího kusového materiálu, vybouraných hmot | t | 1.9 |  | 0 | Sborník UOŽI 01 2023 |  | zákl. přenesená |  | 0 | 0 | 0 | 0 | 0 | 512 | K | 1 |  |  |  | ROZPOCET | 0 | 0 | 0 | 0 | 0 | 4 | 0 | 512 | 489709306
| PP |  | Naložení objemnějšího kusového materiálu, vybouraných hmot Poznámka: 1. Ceny jsou určeny pro nakládání materiálu v případech, kdy není naložení součástí dodávky materiálu nebo není uvedeno v popisu cen a pro nakládání z meziskládky. 2. Ceny se použijí i pro nakládání materiálu z vlastních zásob objednatele. | [14 empty] | PP | 1
| VV |  | Vyzískaný panel | [14 empty] | VV | 1 | 1 | True | 0 | ROZPOCET
| VV |  | 1,5 |  | 1.5 | [12 empty] | VV | 1 | 2 | True | 0 | ROZPOCET
| VV |  | Výdřeva přejezdu | [14 empty] | VV | 1 | 1 | True | 0 | ROZPOCET
| VV |  | 0,4 |  | 0.4 | [12 empty] | VV | 1 | 2 | True | 0 | ROZPOCET
| VV |  | Součet |  | 1.9 | [12 empty] | VV | 1 | 4 | True | 1 | ROZPOCET
28 | K | 9909000100 | Poplatek za uložení suti nebo hmot na oficiální skládku | t | 118.8 |  | 0 | Sborník UOŽI 01 2023 |  | zákl. přenesená |  | 0 | 0 | 0 | 0 | 0 | 512 | K | 1 |  |  |  | ROZPOCET | 0 | 0 | 0 | 0 | 0 | 4 | 0 | 512 | -1005273796
| PP |  | Poplatek za uložení suti nebo hmot na oficiální skládku Poznámka: 1. V cenách jsou započteny náklady na uložení stavebního odpadu na oficiální skládku. 2. Ceny jsou doporučené, je třeba zohlednit regionální rozdíly v cenách poplatků za uložení suti a odpadů. Tyto se mohou výrazně lišit s ohledem nejen na region, ale také na množství a druh ukládaného odpadu. | [14 empty] | PP | 1
| VV |  | Zemina a štěrkodrť | [14 empty] | VV | 1 | 1 | True | 0 | ROZPOCET
| VV |  | 118,8 |  | 118.8 | [12 empty] | VV | 1 | 2 | True | 0 | ROZPOCET
| VV |  | Součet |  | 118.8 | [12 empty] | VV | 1 | 4 | True | 1 | ROZPOCET

## SO 01–12-06 - Žel. přejez...
{205983b5-1e09-4942-a63b-67a0e05b4a8e}
2
| KRYCÍ LIST SOUPISU PRACÍ | [7 empty] | v --- níže se nacházejí doplnkové a pomocné údaje k sestavám --- v | [8 empty] | True
Stavba:
Obnova trati v úseku Louny - Radonice nad Ohří (akt ÚOŽI 2023-1)_OPRAVA č. 1
Objekt:
E.1.3 - Železniční přejezdy
Soupis:
SO 01–12-06 - Žel. přejezd P2288, evid. km 5,555
| KSO: |  |  |  |  | CC-CZ:
| Místo: |  |  |  |  | Datum: | 28. 3. 2023
| Zadavatel: |  |  |  |  | IČ: | 70994234
|  | Správa železnic, státní organizace |  |  |  | DIČ:
| Uchazeč: |  |  |  |  | IČ: | Vyplň údaj
|  | Vyplň údaj |  |  |  | DIČ: | Vyplň údaj
| Projektant: |  |  |  |  | IČ: | 06760163
|  | PRISTA s.r.o. |  |  |  | DIČ:
| Zpracovatel: |  |  |  |  | IČ:
DIČ:
Poznámka:
Soupis prací je sestaven s využitím Cenové soustavy ÚRS. Položky, které pochází z této cenové soustavy, jsou ve sloupci 'Cenová soustava' označeny popisem 'CS ÚRS' a úrovní příslušného kalendářního pololetí. Veškeré další informace vymezující popis a podmínky použití těchto položek z Cenové soustavy, které nejsou uvedeny přímo v soupisu prací, jsou neomezeně dálkově k dispozici na webu www.podminky.urs.cz.
| Cena bez DPH | [5 empty] | 0
|  |  | Základ daně |  |  | Sazba daně | Výše daně
| DPH | základní | 0 |  |  | 21% | 0
|  | snížená | 0 |  |  | 15% | 0
| DPH | zákl. přenesená | 0 |  |  | 21% | 0
|  | sníž. přenesená | 0 |  |  | 15% | 0
|  | nulová | 0 |  |  | 0% | 0
| Cena s DPH |  |  | v | CZK |  | 0
REKAPITULACE ČLENĚNÍ SOUPISU PRACÍ
Stavba:
Obnova trati v úseku Louny - Radonice nad Ohří (akt ÚOŽI 2023-1)_OPRAVA č. 1
Objekt:
E.1.3 - Železniční přejezdy
Soupis:
SO 01–12-06 - Žel. přejezd P2288, evid. km 5,555
Místo: | [5 empty] | Datum: | 28. 3. 2023
Zadavatel: |  |  | Správa železnic, státní organizace |  |  | Projektant: | PRISTA s.r.o.
Uchazeč: |  |  | Vyplň údaj |  |  | Zpracovatel:
Kód dílu - Popis | [6 empty] | Cena celkem [CZK]
Náklady stavby celkem | [6 empty] | 0 | [11 empty] | -1
| HSV - Práce a dodávky HSV | [5 empty] | 0
| 5 - Komunikace pozemní | [5 empty] | 0
| OST - Ostatní | [5 empty] | 0
SOUPIS PRACÍ
Stavba:
Obnova trati v úseku Louny - Radonice nad Ohří (akt ÚOŽI 2023-1)_OPRAVA č. 1
Objekt:
E.1.3 - Železniční přejezdy
Soupis:
SO 01–12-06 - Žel. přejezd P2288, evid. km 5,555
Místo: | [5 empty] | Datum: | 28. 3. 2023
Zadavatel: |  |  | Správa železnic, státní organizace |  |  | Projektant: | PRISTA s.r.o.
Uchazeč: |  |  | Vyplň údaj |  |  | Zpracovatel:
PČ | Typ | Kód | Popis | MJ | Množství | J.cena [CZK] | Cena celkem [CZK] | Cenová soustava |  | DPH | J. Nh [h] | Nh celkem [h] | J. hmotnost [t] | Hmotnost celkem [t] | J. suť [t] | Suť Celkem [t]
Náklady soupisu celkem | [6 empty] | 0 |  |  |  |  | 0 |  | 26.1494 |  | 0 |  | D | -1 | [10 empty] | 0
| D | HSV | Práce a dodávky HSV |  |  |  | 0 |  |  |  |  | 0 |  | 26.1494 |  | 0 | 1 | D | 0 |  |  |  | ROZPOCET | [6 empty] | 0
| D | 5 | Komunikace pozemní |  |  |  | 0 |  |  |  |  | 0 |  | 26.1494 |  | 0 | 1 | D | 1 |  |  |  | ROZPOCET | [6 empty] | 0
1 | M | 5963104035 | Přejezd železobetonový kompletní sestava | m | 6 |  | 0 | Sborník UOŽI 01 2023 |  | zákl. přenesená |  | 0 | 0 | 0 | 0 | 0 | 128 | M | 2 |  |  |  | ROZPOCET | 0 | 0 | 0 | 0 | 0 | 4 | 0 | 128 | -1407413252
| PP |  | Přejezd železobetonový kompletní sestava | [14 empty] | PP | 2
| P |  | Poznámka k položce: včetně závěrné zídky | [14 empty] | P | 2
2 | M | 596310112R | Přejezd železobetonový betonový základ délky 1500 mm | kus | 10 |  | 0 |  |  | zákl. přenesená |  | 0 | 0 | 0 | 0 | 0 | 8 | M | 2 |  |  |  | ROZPOCET | 0 | 0 | 0 | 0 | 0 | 4 | 0 | 4 | -684620761
| PP |  | Přejezd železobetonový betonový základ délky 1500 mm | [14 empty] | PP | 2
| VV |  | 2*7,5/1,5 |  | 10 | [12 empty] | VV | 2 | 2 | True | 0 | ROZPOCET
| VV |  | Součet |  | 10 | [12 empty] | VV | 2 | 4 | True | 1 | ROZPOCET
3 | M | 5963149000 | Asfalt litý jemnozrnný (LAJ) | t | 1.85 |  | 0 | Sborník UOŽI 01 2023 |  | zákl. přenesená |  | 0 | 1 | 1.85 | 0 | 0 | 8 | M | 2 |  |  |  | ROZPOCET | 0 | 0 | 0 | 0 | 0 | 4 | 0 | 4 | -1676538034
| PP |  | Asfalt litý jemnozrnný (LAJ) | [14 empty] | PP | 2
4 | M | 5964161005 | Beton lehce zhutnitelný C 16/20;X0 F5 2 200 2 662 | m3 | 1.1 |  | 0 | Sborník UOŽI 01 2023 |  | zákl. přenesená |  | 0 | 2.234 | 2.4574 | 0 | 0 | 8 | M | 2 |  |  |  | ROZPOCET | 0 | 0 | 0 | 0 | 0 | 4 | 0 | 4 | 2000690303
| PP |  | Beton lehce zhutnitelný C 16/20;X0 F5 2 200 2 662 | [14 empty] | PP | 2
| VV |  | Podkladní beton základů | [14 empty] | VV | 2 | 1 | True | 0 | ROZPOCET
| VV |  | 1,1 |  | 1.1 | [12 empty] | VV | 2 | 2 | True | 0 | ROZPOCET
| VV |  | Součet |  | 1.1 | [12 empty] | VV | 2 | 4 | True | 1 | ROZPOCET
5 | M | 5955101012 | Kamenivo drcené štěrk frakce 16/32 | t | 4.76 |  | 0 | Sborník UOŽI 01 2023 |  | zákl. přenesená |  | 0 | 1 | 4.76 | 0 | 0 | 8 | M | 2 |  |  |  | ROZPOCET | 0 | 0 | 0 | 0 | 0 | 4 | 0 | 4 | -910843411
| PP |  | Kamenivo drcené štěrk frakce 16/32 | [14 empty] | PP | 2
| VV |  | Vrstva kameniva pro penetrační makadam | [14 empty] | VV | 2 | 1 | True | 0 | ROZPOCET
| VV |  | 28*0,1*1,7 |  | 4.76 | [12 empty] | VV | 2 | 2 | True | 0 | ROZPOCET
| VV |  | Součet |  | 4.76 | [12 empty] | VV | 2 | 4 | True | 1 | ROZPOCET
6 | M | 5891250R | malta cementová MC10 pojivo CEM II nebo CEM III | m3 | 0.132 |  | 0 |  |  | zákl. přenesená |  | 0 | 2.34 | 0.30888 | 0 | 0 | 8 | M | 2 |  |  |  | ROZPOCET | 0 | 0 | 0 | 0 | 0 | 4 | 0 | 4 | 1736597074
| PP |  | malta cementová MC10 pojivo CEM II nebo CEM III | [14 empty] | PP | 2
| VV |  | Vyrovnávací vrstva mezi zídkou a základem tl. 30mm | [14 empty] | VV | 2 | 1 | True | 0 | ROZPOCET
| VV |  | 0,132 |  | 0.132 | [12 empty] | VV | 2 | 2 | True | 0 | ROZPOCET
| VV |  | Součet |  | 0.132 | [12 empty] | VV | 2 | 4 | True | 1 | ROZPOCET
7 | M | 5955101020 | Kamenivo drcené štěrkodrť frakce 0/32 | t | 7.14 |  | 0 | Sborník UOŽI 01 2023 |  | zákl. přenesená |  | 0 | 1 | 7.14 | 0 | 0 | 8 | M | 2 |  |  |  | ROZPOCET | 0 | 0 | 0 | 0 | 0 | 4 | 0 | 4 | 2042056766
| PP |  | Kamenivo drcené štěrkodrť frakce 0/32 | [14 empty] | PP | 2
| VV |  | 28*0,15*1,7 |  | 7.14 | [12 empty] | VV | 2 | 2 | True | 0 | ROZPOCET
| VV |  | Součet |  | 7.14 | [12 empty] | VV | 2 | 4 | True | 1 | ROZPOCET
8 | M | 5955101005 | Kamenivo drcené štěrk frakce 31,5/63 třídy min. BII | t | 9.52 |  | 0 | Sborník UOŽI 01 2023 |  | zákl. přenesená |  | 0 | 1 | 9.52 | 0 | 0 | 8 | M | 2 |  |  |  | ROZPOCET | 0 | 0 | 0 | 0 | 0 | 4 | 0 | 4 | 1267826158
| PP |  | Kamenivo drcené štěrk frakce 31,5/63 třídy min. BII | [14 empty] | PP | 2
| VV |  | 28*0,2*1,7 |  | 9.52 | [12 empty] | VV | 2 | 2 | True | 0 | ROZPOCET
| VV |  | Součet |  | 9.52 | [12 empty] | VV | 2 | 4 | True | 1 | ROZPOCET
9 | K | 5913075030 | Montáž betonové přejezdové konstrukce část vnější a vnitřní včetně závěrných zídek | m | 6 |  | 0 | Sborník UOŽI 01 2023 |  | zákl. přenesená |  | 0 | 0 | 0 | 0 | 0 | 4 | K | 2 |  |  |  | ROZPOCET | 0 | 0 | 0 | 0 | 0 | 4 | 0 | 4 | 454725466
| PP |  | Montáž betonové přejezdové konstrukce část vnější a vnitřní včetně závěrných zídek. Poznámka: 1. V cenách jsou započteny náklady na montáž konstrukce. 2. V cenách nejsou obsaženy náklady na dodávku materiálu. | [14 empty] | PP | 2
| VV |  | 5*1,2 |  | 6 | [12 empty] | VV | 2 | 2 | True | 0 | ROZPOCET
| VV |  | Součet |  | 6 | [12 empty] | VV | 2 | 4 | True | 1 | ROZPOCET
10 | K | 5913060020 | Demontáž dílů betonové přejezdové konstrukce vnitřního panelu | kus | 4 |  | 0 | Sborník UOŽI 01 2023 |  | zákl. přenesená |  | 0 | 0 | 0 | 0 | 0 | 4 | K | 2 |  |  |  | ROZPOCET | 0 | 0 | 0 | 0 | 0 | 4 | 0 | 4 | -1848572797
| PP |  | Demontáž dílů betonové přejezdové konstrukce vnitřního panelu. Poznámka: 1. V cenách jsou započteny náklady na demontáž konstrukce a naložení na dopravní prostředek. | [14 empty] | PP | 2
11 | K | 5913190020 | Demontáž dřevěných dílů přejezdu trámec vnitřní části | m | 4 |  | 0 | Sborník UOŽI 01 2023 |  | zákl. přenesená |  | 0 | 0 | 0 | 0 | 0 | 4 | K | 2 |  |  |  | ROZPOCET | 0 | 0 | 0 | 0 | 0 | 4 | 0 | 4 | -909308108
| PP |  | Demontáž dřevěných dílů přejezdu trámec vnitřní části. Poznámka: 1. V cenách jsou započteny náklady na demontáž a naložení na dopravní prostředek. | [14 empty] | PP | 2
12 | K | 5913190030 | Demontáž dřevěných dílů přejezdu trámec vnější části | m | 8 |  | 0 | Sborník UOŽI 01 2023 |  | zákl. přenesená |  | 0 | 0 | 0 | 0 | 0 | 4 | K | 2 |  |  |  | ROZPOCET | 0 | 0 | 0 | 0 | 0 | 4 | 0 | 4 | 758633179
| PP |  | Demontáž dřevěných dílů přejezdu trámec vnější části. Poznámka: 1. V cenách jsou započteny náklady na demontáž a naložení na dopravní prostředek. | [14 empty] | PP | 2
| VV |  | 2*4 |  | 8 | [12 empty] | VV | 2 | 2 | True | 0 | ROZPOCET
| VV |  | Součet |  | 8 | [12 empty] | VV | 2 | 4 | True | 1 | ROZPOCET
13 | K | 5913245010 | Oprava komunikace vyplněním trhlin zálivkovou hmotou | m | 8 |  | 0 | Sborník UOŽI 01 2023 |  | zákl. přenesená |  | 0 | 0 | 0 | 0 | 0 | 4 | K | 2 |  |  |  | ROZPOCET | 0 | 0 | 0 | 0 | 0 | 4 | 0 | 4 | 1132222540
| PP |  | Oprava komunikace vyplněním trhlin zálivkovou hmotou. Poznámka: 1. V cenách jsou započteny náklady očištění místa od nečistot, vyplnění trhlin zalitím, nerovností nebo výtluku vyplněním a zhutnění výplně. 2. V cenách nejsou obsaženy náklady na dodávku materiálu. | [14 empty] | PP | 2
| VV |  | U závěrných zídek | [14 empty] | VV | 2 | 1 | True | 0 | ROZPOCET
| VV |  | 2*4 |  | 8 | [12 empty] | VV | 2 | 2 | True | 0 | ROZPOCET
| VV |  | Součet |  | 8 | [12 empty] | VV | 2 | 4 | True | 1 | ROZPOCET
14 | K | 5913265010 | Zřízení konstrukce vozovky asfaltové lité s vrstvami tloušťky 3 cm | m2 | 28 |  | 0 | Sborník UOŽI 01 2023 |  | zákl. přenesená |  | 0 | 0 | 0 | 0 | 0 | 4 | K | 2 |  |  |  | ROZPOCET | 0 | 0 | 0 | 0 | 0 | 4 | 0 | 4 | -493958153
| PP |  | Zřízení konstrukce vozovky asfaltové lité s vrstvami tloušťky 3 cm. Poznámka: 1. V cenách jsou započteny náklady na zřízení vozovky s litým asfaltovým krytem. 2. V cenách nejsou obsaženy náklady na dodávku materiálu. | [14 empty] | PP | 2
| P |  | Poznámka k položce: Dvouvrstvý nátěr polotuhým asfaltem dle ČSN EN 12271 | [14 empty] | P | 2
15 | K | 57311111R | Postřik živičný infiltrační s posypem z asfaltu množství 0,7 kg/m2 | m2 | 28 |  | 0 |  |  | zákl. přenesená |  | 0 | 0 | 0 | 0 | 0 | 4 | K | 2 |  |  |  | ROZPOCET | 0 | 0 | 0 | 0 | 0 | 4 | 0 | 4 | 627162087
| PP |  | Postřik infiltrační PI z asfaltu silničního s posypem kamenivem, v množství 0,7 kg/m2 | [14 empty] | PP | 2
16 | K | 57331231R | Prolití podkladu asfaltem v množství 4 kg/m2 | m2 | 28 |  | 0 |  |  | zákl. přenesená |  | 0 | 0.00404 | 0.11312 | 0 | 0 | 4 | K | 2 |  |  |  | ROZPOCET | 0 | 0 | 0 | 0 | 0 | 4 | 0 | 4 | 626657709
| PP |  | Prolití podkladu nebo krytu z kameniva asfaltem, v množství 4,00 kg/m2 | [14 empty] | PP | 2
| VV |  | Zřízení penetračního makadamu | [14 empty] | VV | 2 | 1 | True | 0 | ROZPOCET
| VV |  | 28 |  | 28 | [12 empty] | VV | 2 | 2 | True | 0 | ROZPOCET
| VV |  | Součet |  | 28 | [12 empty] | VV | 2 | 4 | True | 1 | ROZPOCET
17 | K | 591407501R | Zřízení konstrukční vrstvy pražcového podloží bez geomateriálu tl. 0,10 m | m2 | 28 |  | 0 | Sborník UOŽI 01 2023 |  | zákl. přenesená |  | 0 | 0 | 0 | 0 | 0 | 4 | K | 2 |  |  |  | ROZPOCET | 0 | 0 | 0 | 0 | 0 | 4 | 0 | 4 | -1203630225
| PP |  | Zřízení konstrukční vrstvy pražcového podloží bez geomateriálu tl. 0,10 m. Poznámka: 1. V cenách jsou započteny náklady na naložení výzisku na dopravní prostředek. 2. V cenách nejsou obsaženy náklady na dodávku materiálu a odtěžení zeminy. | [14 empty] | PP | 2
| VV |  | Vrstva makadamu 16-32 | [14 empty] | VV | 2 | 1 | True | 0 | ROZPOCET
| VV |  | 28 |  | 28 | [12 empty] | VV | 2 | 2 | True | 0 | ROZPOCET
| VV |  | Součet |  | 28 | [12 empty] | VV | 2 | 4 | True | 1 | ROZPOCET
18 | K | 5914075010 | Zřízení konstrukční vrstvy pražcového podloží bez geomateriálu tl. 0,15 m | m2 | 28 |  | 0 | Sborník UOŽI 01 2023 |  | zákl. přenesená |  | 0 | 0 | 0 | 0 | 0 | 4 | K | 2 |  |  |  | ROZPOCET | 0 | 0 | 0 | 0 | 0 | 4 | 0 | 4 | 539865392
| PP |  | Zřízení konstrukční vrstvy pražcového podloží bez geomateriálu tl. 0,15 m. Poznámka: 1. V cenách nejsou obsaženy náklady na dodávku materiálu a odtěžení zeminy. | [14 empty] | PP | 2
| VV |  | Vrstva ze štěrkodrti 0/32 | [14 empty] | VV | 2 | 1 | True | 0 | ROZPOCET
| VV |  | 28 |  | 28 | [12 empty] | VV | 2 | 2 | True | 0 | ROZPOCET
| VV |  | Součet |  | 28 | [12 empty] | VV | 2 | 4 | True | 1 | ROZPOCET
19 | K | 59140750R1 | Zřízení konstrukční vrstvy pražcového podloží bez geomateriálu tl. 0,20 m | m2 | 28 |  | 0 |  |  | zákl. přenesená |  | 0 | 0 | 0 | 0 | 0 | 4 | K | 2 |  |  |  | ROZPOCET | 0 | 0 | 0 | 0 | 0 | 4 | 0 | 4 | 1213530147
| PP |  | Zřízení konstrukční vrstvy pražcového podloží bez geomateriálu tl. 0,20 m. Poznámka: 1. V cenách jsou započteny náklady na naložení výzisku na dopravní prostředek. 2. V cenách nejsou obsaženy náklady na dodávku materiálu a odtěžení zeminy. | [14 empty] | PP | 2
| VV |  | Vrstva ze štěrku 32/63 | [14 empty] | VV | 2 | 1 | True | 0 | ROZPOCET
| VV |  | 28 |  | 28 | [12 empty] | VV | 2 | 2 | True | 0 | ROZPOCET
| VV |  | Součet |  | 28 | [12 empty] | VV | 2 | 4 | True | 1 | ROZPOCET
20 | K | 5915010010 | Těžení zeminy nebo horniny železničního spodku třídy těžitelnosti I skupiny 1 | m3 | 14 |  | 0 | Sborník UOŽI 01 2023 |  | zákl. přenesená |  | 0 | 0 | 0 | 0 | 0 | 4 | K | 2 |  |  |  | ROZPOCET | 0 | 0 | 0 | 0 | 0 | 4 | 0 | 4 | -537549505
| PP |  | Těžení zeminy nebo horniny železničního spodku třídy těžitelnosti I skupiny 1. Poznámka: 1. V cenách jsou započteny náklady na těžení a uložení výzisku na terén nebo naložení na dopravní prostředek a uložení na úložišti. | [14 empty] | PP | 2
| VV |  | Odtěžení štěrkodrti a zeminy vně přejezdu | [14 empty] | VV | 2 | 1 | True | 0 | ROZPOCET
| VV |  | 14 |  | 14 | [12 empty] | VV | 2 | 2 | True | 0 | ROZPOCET
| VV |  | Součet |  | 14 | [12 empty] | VV | 2 | 4 | True | 1 | ROZPOCET
21 | K | 5915020010 | Povrchová úprava plochy železničního spodku | m2 | 28 |  | 0 | Sborník UOŽI 01 2023 |  | zákl. přenesená |  | 0 | 0 | 0 | 0 | 0 | 4 | K | 2 |  |  |  | ROZPOCET | 0 | 0 | 0 | 0 | 0 | 4 | 0 | 4 | -312198190
| PP |  | Povrchová úprava plochy železničního spodku. Poznámka: 1. V cenách jsou započteny náklady na urovnání a úpravu ploch nebo skládek výzisku kameniva a zeminy s jejich případnou rekultivací. | [14 empty] | PP | 2
| VV |  | Úprava pláně pod vozovkou se zhutněním | [14 empty] | VV | 2 | 1 | True | 0 | ROZPOCET
| VV |  | 28 |  | 28 | [12 empty] | VV | 2 | 2 | True | 0 | ROZPOCET
| VV |  | Součet |  | 28 | [12 empty] | VV | 2 | 4 | True | 1 | ROZPOCET
| D | OST | Ostatní |  |  |  | 0 |  |  |  |  | 0 |  | 0 |  | 0 | 4 | D | 0 |  |  |  | ROZPOCET | [6 empty] | 0
22 | K | 9902100200 | Doprava obousměrná mechanizací o nosnosti přes 3,5 t sypanin (kameniva, písku, suti, dlažebních kostek, atd.) do 20 km | t | 25.2 |  | 0 | Sborník UOŽI 01 2023 |  | zákl. přenesená |  | 0 | 0 | 0 | 0 | 0 | 512 | K | 1 |  |  |  | ROZPOCET | 0 | 0 | 0 | 0 | 0 | 4 | 0 | 512 | -981898372
| PP |  | Doprava obousměrná mechanizací o nosnosti přes 3,5 t sypanin (kameniva, písku, suti, dlažebních kostek, atd.) do 20 km Poznámka: 1. Ceny jsou určeny pro dopravu silničními i kolejovými vozidly. 2. V cenách obousměrné dopravy jsou započteny náklady na přepravu materiálu na místo určení včetně složení, poplatku za použití dopravní cesty a zpáteční cesty nenaloženého dopravního prostředku. | [14 empty] | PP | 1
| VV |  | Výzisk zemina a štěkodrť na skládku | [14 empty] | VV | 1 | 1 | True | 0 | ROZPOCET
| VV |  | 14*1,8 |  | 25.2 | [12 empty] | VV | 1 | 2 | True | 0 | ROZPOCET
| VV |  | Součet |  | 25.2 | [12 empty] | VV | 1 | 4 | True | 1 | ROZPOCET
23 | K | 9902200100 | Doprava obousměrná mechanizací o nosnosti přes 3,5 t objemnějšího kusového materiálu (prefabrikátů, stožárů, výhybek, rozvaděčů, vybouraných hmot atd.) do 10 km | t | 1.9 |  | 0 | Sborník UOŽI 01 2023 |  | zákl. přenesená |  | 0 | 0 | 0 | 0 | 0 | 512 | K | 1 |  |  |  | ROZPOCET | 0 | 0 | 0 | 0 | 0 | 4 | 0 | 512 | -127436323
| PP |  | Doprava obousměrná mechanizací o nosnosti přes 3,5 t objemnějšího kusového materiálu (prefabrikátů, stožárů, výhybek, rozvaděčů, vybouraných hmot atd.) do 10 km Poznámka: 1. Ceny jsou určeny pro dopravu silničními i kolejovými vozidly. 2. V cenách obousměrné dopravy jsou započteny náklady na přepravu materiálu na místo určení včetně složení, poplatku za použití dopravní cesty a zpáteční cesty nenaloženého dopravního prostředku. | [14 empty] | PP | 1
| VV |  | Vyzískaný panel na ST Louny | [14 empty] | VV | 1 | 1 | True | 0 | ROZPOCET
| VV |  | 1,5 |  | 1.5 | [12 empty] | VV | 1 | 2 | True | 0 | ROZPOCET
| VV |  | Vyzískaná výdřeva na ST Louny | [14 empty] | VV | 1 | 1 | True | 0 | ROZPOCET
| VV |  | 0,4 |  | 0.4 | [12 empty] | VV | 1 | 2 | True | 0 | ROZPOCET
| VV |  | Součet |  | 1.9 | [12 empty] | VV | 1 | 4 | True | 1 | ROZPOCET
24 | K | 9902300100 | Doprava jednosměrná mechanizací o nosnosti přes 3,5 t sypanin (kameniva, písku, suti, dlažebních kostek, atd.) do 10 km | t | 4.799 |  | 0 | Sborník UOŽI 01 2023 |  | zákl. přenesená |  | 0 | 0 | 0 | 0 | 0 | 512 | K | 1 |  |  |  | ROZPOCET | 0 | 0 | 0 | 0 | 0 | 4 | 0 | 512 | -1711716869
| PP |  | Doprava jednosměrná mechanizací o nosnosti přes 3,5 t sypanin (kameniva, písku, suti, dlažebních kostek, atd.) do 10 km Poznámka: 1. Ceny jsou určeny pro dopravu silničními i kolejovými vozidly. 2. V cenách jednosměrné dopravy jsou započteny náklady na přepravu materiálu na místo určení včetně složení a poplatku za použití dopravní cesty. Tyto položky se použijí i v případě, kdy se předpokládá, že dopravní prostředek bude naložen i na zpáteční cestě. V tomto případě se použijí položky pro každý směr samostatně (např. doprava materiálu na stavbu a odvoz výzisku nebo suti ze stavby). | [14 empty] | PP | 1
| VV |  | 1,85 "litý asfalt |  | 1.85 | [12 empty] | VV | 1 | 2 | True | 0 | ROZPOCET
| VV |  | 2,64 "beton C16/20 |  | 2.64 | [12 empty] | VV | 1 | 2 | True | 0 | ROZPOCET
| VV |  | 0,309 "malta |  | 0.309 | [12 empty] | VV | 1 | 2 | True | 0 | ROZPOCET
| VV |  | Součet |  | 4.799 | [12 empty] | VV | 1 | 4 | True | 1 | ROZPOCET
25 | K | 9902300300 | Doprava jednosměrná mechanizací o nosnosti přes 3,5 t sypanin (kameniva, písku, suti, dlažebních kostek, atd.) do 30 km | t | 21.42 |  | 0 | Sborník UOŽI 01 2023 |  | zákl. přenesená |  | 0 | 0 | 0 | 0 | 0 | 512 | K | 1 |  |  |  | ROZPOCET | 0 | 0 | 0 | 0 | 0 | 4 | 0 | 512 | -1107301729
| PP |  | Doprava jednosměrná mechanizací o nosnosti přes 3,5 t sypanin (kameniva, písku, suti, dlažebních kostek, atd.) do 30 km Poznámka: 1. Ceny jsou určeny pro dopravu silničními i kolejovými vozidly. 2. V cenách jednosměrné dopravy jsou započteny náklady na přepravu materiálu na místo určení včetně složení a poplatku za použití dopravní cesty. Tyto položky se použijí i v případě, kdy se předpokládá, že dopravní prostředek bude naložen i na zpáteční cestě. V tomto případě se použijí položky pro každý směr samostatně (např. doprava materiálu na stavbu a odvoz výzisku nebo suti ze stavby). | [14 empty] | PP | 1
| VV |  | 4,76 "štěrk 16/32 |  | 4.76 | [12 empty] | VV | 1 | 2 | True | 0 | ROZPOCET
| VV |  | 7,14 "štěrkodrť 0/32 |  | 7.14 | [12 empty] | VV | 1 | 2 | True | 0 | ROZPOCET
| VV |  | 9,52 "štěrk 32/63 |  | 9.52 | [12 empty] | VV | 1 | 2 | True | 0 | ROZPOCET
| VV |  | Součet |  | 21.42 | [12 empty] | VV | 1 | 4 | True | 1 | ROZPOCET
26 | K | 9902400700 | Doprava jednosměrná mechanizací o nosnosti přes 3,5 t objemnějšího kusového materiálu (prefabrikátů, stožárů, výhybek, rozvaděčů, vybouraných hmot atd.) do 100 km | t | 18.7 |  | 0 | Sborník UOŽI 01 2023 |  | zákl. přenesená |  | 0 | 0 | 0 | 0 | 0 | 512 | K | 1 |  |  |  | ROZPOCET | 0 | 0 | 0 | 0 | 0 | 4 | 0 | 512 | -1005303926
| PP |  | Doprava jednosměrná mechanizací o nosnosti přes 3,5 t objemnějšího kusového materiálu (prefabrikátů, stožárů, výhybek, rozvaděčů, vybouraných hmot atd.) do 100 km Poznámka: 1. Ceny jsou určeny pro dopravu silničními i kolejovými vozidly. 2. V cenách jednosměrné dopravy jsou započteny náklady na přepravu materiálu na místo určení včetně složení a poplatku za použití dopravní cesty. Tyto položky se použijí i v případě, kdy se předpokládá, že dopravní prostředek bude naložen i na zpáteční cestě. V tomto případě se použijí položky pro každý směr samostatně (např. doprava materiálu na stavbu a odvoz výzisku nebo suti ze stavby). | [14 empty] | PP | 1
| VV |  | Doprava přejezdu vč. zz a základů | [14 empty] | VV | 1 | 1 | True | 0 | ROZPOCET
| VV |  | 18,7 |  | 18.7 | [12 empty] | VV | 1 | 2 | True | 0 | ROZPOCET
| VV |  | Součet |  | 18.7 | [12 empty] | VV | 1 | 4 | True | 1 | ROZPOCET
27 | K | 9902900100 | Naložení sypanin, drobného kusového materiálu, suti | t | 25.2 |  | 0 | Sborník UOŽI 01 2023 |  | zákl. přenesená |  | 0 | 0 | 0 | 0 | 0 | 512 | K | 1 |  |  |  | ROZPOCET | 0 | 0 | 0 | 0 | 0 | 4 | 0 | 512 | 1881399003
| PP |  | Naložení sypanin, drobného kusového materiálu, suti Poznámka: 1. Ceny jsou určeny pro nakládání materiálu v případech, kdy není naložení součástí dodávky materiálu nebo není uvedeno v popisu cen a pro nakládání z meziskládky. 2. Ceny se použijí i pro nakládání materiálu z vlastních zásob objednatele. | [14 empty] | PP | 1
| VV |  | Výzisk zemina a štěrkodrť | [14 empty] | VV | 1 | 1 | True | 0 | ROZPOCET
| VV |  | 14*1,8 |  | 25.2 | [12 empty] | VV | 1 | 2 | True | 0 | ROZPOCET
| VV |  | Součet |  | 25.2 | [12 empty] | VV | 1 | 4 | True | 1 | ROZPOCET
28 | K | 9902900200 | Naložení objemnějšího kusového materiálu, vybouraných hmot | t | 1.9 |  | 0 | Sborník UOŽI 01 2023 |  | zákl. přenesená |  | 0 | 0 | 0 | 0 | 0 | 512 | K | 1 |  |  |  | ROZPOCET | 0 | 0 | 0 | 0 | 0 | 4 | 0 | 512 | 698528145
| PP |  | Naložení objemnějšího kusového materiálu, vybouraných hmot Poznámka: 1. Ceny jsou určeny pro nakládání materiálu v případech, kdy není naložení součástí dodávky materiálu nebo není uvedeno v popisu cen a pro nakládání z meziskládky. 2. Ceny se použijí i pro nakládání materiálu z vlastních zásob objednatele. | [14 empty] | PP | 1
| VV |  | Vyzískaný panel | [14 empty] | VV | 1 | 1 | True | 0 | ROZPOCET
| VV |  | 1,5 |  | 1.5 | [12 empty] | VV | 1 | 2 | True | 0 | ROZPOCET
| VV |  | Výdřeva přejezdu | [14 empty] | VV | 1 | 1 | True | 0 | ROZPOCET
| VV |  | 0,4 |  | 0.4 | [12 empty] | VV | 1 | 2 | True | 0 | ROZPOCET
| VV |  | Součet |  | 1.9 | [12 empty] | VV | 1 | 4 | True | 1 | ROZPOCET
29 | K | 9909000100 | Poplatek za uložení suti nebo hmot na oficiální skládku | t | 25.2 |  | 0 | Sborník UOŽI 01 2023 |  | zákl. přenesená |  | 0 | 0 | 0 | 0 | 0 | 512 | K | 1 |  |  |  | ROZPOCET | 0 | 0 | 0 | 0 | 0 | 4 | 0 | 512 | 540372048
| PP |  | Poplatek za uložení suti nebo hmot na oficiální skládku Poznámka: 1. V cenách jsou započteny náklady na uložení stavebního odpadu na oficiální skládku. 2. Ceny jsou doporučené, je třeba zohlednit regionální rozdíly v cenách poplatků za uložení suti a odpadů. Tyto se mohou výrazně lišit s ohledem nejen na region, ale také na množství a druh ukládaného odpadu. | [14 empty] | PP | 1
| VV |  | Zemina a štěrkodrť | [14 empty] | VV | 1 | 1 | True | 0 | ROZPOCET
| VV |  | 25,2 |  | 25.2 | [12 empty] | VV | 1 | 2 | True | 0 | ROZPOCET
| VV |  | Součet |  | 25.2 | [12 empty] | VV | 1 | 4 | True | 1 | ROZPOCET

## SO 01–12-07 - Žel. přejez...
{204cb029-5d73-4ceb-9cd8-ffff1db65d93}
2
| KRYCÍ LIST SOUPISU PRACÍ | [7 empty] | v --- níže se nacházejí doplnkové a pomocné údaje k sestavám --- v | [8 empty] | True
Stavba:
Obnova trati v úseku Louny - Radonice nad Ohří (akt ÚOŽI 2023-1)_OPRAVA č. 1
Objekt:
E.1.3 - Železniční přejezdy
Soupis:
SO 01–12-07 - Žel. přejezd P2289, evid. km 5,915
| KSO: |  |  |  |  | CC-CZ:
| Místo: |  |  |  |  | Datum: | 28. 3. 2023
| Zadavatel: |  |  |  |  | IČ: | 70994234
|  | Správa železnic, státní organizace |  |  |  | DIČ:
| Uchazeč: |  |  |  |  | IČ: | Vyplň údaj
|  | Vyplň údaj |  |  |  | DIČ: | Vyplň údaj
| Projektant: |  |  |  |  | IČ: | 06760163
|  | PRISTA s.r.o. |  |  |  | DIČ:
| Zpracovatel: |  |  |  |  | IČ:
DIČ:
Poznámka:
Soupis prací je sestaven s využitím Cenové soustavy ÚRS. Položky, které pochází z této cenové soustavy, jsou ve sloupci 'Cenová soustava' označeny popisem 'CS ÚRS' a úrovní příslušného kalendářního pololetí. Veškeré další informace vymezující popis a podmínky použití těchto položek z Cenové soustavy, které nejsou uvedeny přímo v soupisu prací, jsou neomezeně dálkově k dispozici na webu www.podminky.urs.cz.
| Cena bez DPH | [5 empty] | 0
|  |  | Základ daně |  |  | Sazba daně | Výše daně
| DPH | základní | 0 |  |  | 21% | 0
|  | snížená | 0 |  |  | 15% | 0
| DPH | zákl. přenesená | 0 |  |  | 21% | 0
|  | sníž. přenesená | 0 |  |  | 15% | 0
|  | nulová | 0 |  |  | 0% | 0
| Cena s DPH |  |  | v | CZK |  | 0
REKAPITULACE ČLENĚNÍ SOUPISU PRACÍ
Stavba:
Obnova trati v úseku Louny - Radonice nad Ohří (akt ÚOŽI 2023-1)_OPRAVA č. 1
Objekt:
E.1.3 - Železniční přejezdy
Soupis:
SO 01–12-07 - Žel. přejezd P2289, evid. km 5,915
Místo: | [5 empty] | Datum: | 28. 3. 2023
Zadavatel: |  |  | Správa železnic, státní organizace |  |  | Projektant: | PRISTA s.r.o.
Uchazeč: |  |  | Vyplň údaj |  |  | Zpracovatel:
Kód dílu - Popis | [6 empty] | Cena celkem [CZK]
Náklady stavby celkem | [6 empty] | 0 | [11 empty] | -1
| HSV - Práce a dodávky HSV | [5 empty] | 0
| 5 - Komunikace pozemní | [5 empty] | 0
| OST - Ostatní | [5 empty] | 0
SOUPIS PRACÍ
Stavba:
Obnova trati v úseku Louny - Radonice nad Ohří (akt ÚOŽI 2023-1)_OPRAVA č. 1
Objekt:
E.1.3 - Železniční přejezdy
Soupis:
SO 01–12-07 - Žel. přejezd P2289, evid. km 5,915
Místo: | [5 empty] | Datum: | 28. 3. 2023
Zadavatel: |  |  | Správa železnic, státní organizace |  |  | Projektant: | PRISTA s.r.o.
Uchazeč: |  |  | Vyplň údaj |  |  | Zpracovatel:
PČ | Typ | Kód | Popis | MJ | Množství | J.cena [CZK] | Cena celkem [CZK] | Cenová soustava |  | DPH | J. Nh [h] | Nh celkem [h] | J. hmotnost [t] | Hmotnost celkem [t] | J. suť [t] | Suť Celkem [t]
Náklady soupisu celkem | [6 empty] | 0 |  |  |  |  | 0 |  | 137.0619 |  | 0 |  | D | -1 | [10 empty] | 0
| D | HSV | Práce a dodávky HSV |  |  |  | 0 |  |  |  |  | 0 |  | 137.0619 |  | 0 | 1 | D | 0 |  |  |  | ROZPOCET | [6 empty] | 0
| D | 5 | Komunikace pozemní |  |  |  | 0 |  |  |  |  | 0 |  | 137.0619 |  | 0 | 1 | D | 1 |  |  |  | ROZPOCET | [6 empty] | 0
1 | M | 5963104035 | Přejezd železobetonový kompletní sestava | m | 6 |  | 0 | Sborník UOŽI 01 2023 |  | zákl. přenesená |  | 0 | 0 | 0 | 0 | 0 | 128 | M | 2 |  |  |  | ROZPOCET | 0 | 0 | 0 | 0 | 0 | 4 | 0 | 128 | 2065205728
| PP |  | Přejezd železobetonový kompletní sestava | [14 empty] | PP | 2
| P |  | Poznámka k položce: včetně závěrné zídky | [14 empty] | P | 2
2 | M | 596310112R | Přejezd železobetonový betonový základ délky 1500 mm | kus | 10 |  | 0 |  |  | zákl. přenesená |  | 0 | 0 | 0 | 0 | 0 | 8 | M | 2 |  |  |  | ROZPOCET | 0 | 0 | 0 | 0 | 0 | 4 | 0 | 4 | 830256202
| PP |  | Přejezd železobetonový betonový základ délky 1500 mm | [14 empty] | PP | 2
| VV |  | 2*7,5/1,5 |  | 10 | [12 empty] | VV | 2 | 2 | True | 0 | ROZPOCET
| VV |  | Součet |  | 10 | [12 empty] | VV | 2 | 4 | True | 1 | ROZPOCET
3 | M | 5964161005 | Beton lehce zhutnitelný C 16/20;X0 F5 2 200 2 662 | m3 | 3.9 |  | 0 | Sborník UOŽI 01 2023 |  | zákl. přenesená |  | 0 | 2.234 | 8.7126 | 0 | 0 | 8 | M | 2 |  |  |  | ROZPOCET | 0 | 0 | 0 | 0 | 0 | 4 | 0 | 4 | -1055933622
| PP |  | Beton lehce zhutnitelný C 16/20;X0 F5 2 200 2 662 | [14 empty] | PP | 2
| VV |  | Podkladní beton základů | [14 empty] | VV | 2 | 1 | True | 0 | ROZPOCET
| VV |  | 1,1 |  | 1.1 | [12 empty] | VV | 2 | 2 | True | 0 | ROZPOCET
| VV |  | Lože a opěrky obrubníků | [14 empty] | VV | 2 | 1 | True | 0 | ROZPOCET
| VV |  | 56*0,05 |  | 2.8 | [12 empty] | VV | 2 | 2 | True | 0 | ROZPOCET
| VV |  | Součet |  | 3.9 | [12 empty] | VV | 2 | 4 | True | 1 | ROZPOCET
4 | M | 5891250R | malta cementová MC10 pojivo CEM II nebo CEM III | m3 | 0.14 |  | 0 |  |  | zákl. přenesená |  | 0 | 2.34 | 0.3276 | 0 | 0 | 8 | M | 2 |  |  |  | ROZPOCET | 0 | 0 | 0 | 0 | 0 | 4 | 0 | 4 | -1367739346
| PP |  | malta cementová MC10 pojivo CEM II nebo CEM III | [14 empty] | PP | 2
| VV |  | Vyrovnávací vrstva mezi zídkou a základem | [14 empty] | VV | 2 | 1 | True | 0 | ROZPOCET
| VV |  | 0,14 |  | 0.14 | [12 empty] | VV | 2 | 2 | True | 0 | ROZPOCET
| VV |  | Součet |  | 0.14 | [12 empty] | VV | 2 | 4 | True | 1 | ROZPOCET
5 | M | 5955101020 | Kamenivo drcené štěrkodrť frakce 0/32 | t | 22.44 |  | 0 | Sborník UOŽI 01 2023 |  | zákl. přenesená |  | 0 | 1 | 22.44 | 0 | 0 | 8 | M | 2 |  |  |  | ROZPOCET | 0 | 0 | 0 | 0 | 0 | 4 | 0 | 4 | 1600299113
| PP |  | Kamenivo drcené štěrkodrť frakce 0/32 | [14 empty] | PP | 2
| VV |  | Podklad vozovky | [14 empty] | VV | 2 | 1 | True | 0 | ROZPOCET
| VV |  | 66*0,2*1,7 |  | 22.44 | [12 empty] | VV | 2 | 2 | True | 0 | ROZPOCET
| VV |  | Součet |  | 22.44 | [12 empty] | VV | 2 | 4 | True | 1 | ROZPOCET
6 | M | 595510102R | Kamenivo drcené štěrkodrť frakce 0/63 | t | 16.83 |  | 0 |  |  | zákl. přenesená |  | 0 | 1 | 16.83 | 0 | 0 | 8 | M | 2 |  |  |  | ROZPOCET | 0 | 0 | 0 | 0 | 0 | 4 | 0 | 4 | -519770239
| PP |  | Kamenivo drcené štěrkodrť frakce 0/63 | [14 empty] | PP | 2
| VV |  | Podklad vozovky | [14 empty] | VV | 2 | 1 | True | 0 | ROZPOCET
| VV |  | 66*0,15*1,7 |  | 16.83 | [12 empty] | VV | 2 | 2 | True | 0 | ROZPOCET
| VV |  | Součet |  | 16.83 | [12 empty] | VV | 2 | 4 | True | 1 | ROZPOCET
7 | M | 5963146000 | Asfaltový beton ACO 11S 50/70 střednězrnný-obrusná vrstva | t | 10.736 |  | 0 | Sborník UOŽI 01 2023 |  | zákl. přenesená |  | 0 | 1 | 10.736 | 0 | 0 | 8 | M | 2 |  |  |  | ROZPOCET | 0 | 0 | 0 | 0 | 0 | 4 | 0 | 4 | 223841284
| PP |  | Asfaltový beton ACO 11S 50/70 střednězrnný-obrusná vrstva | [14 empty] | PP | 2
| VV |  | 122*0,04*2,2 |  | 10.736 | [12 empty] | VV | 2 | 2 | True | 0 | ROZPOCET
| VV |  | Součet |  | 10.736 | [12 empty] | VV | 2 | 4 | True | 1 | ROZPOCET
8 | M | 5963146010 | Asfaltový beton ACL 16S 50/70 hrubozrnný-ložní vrstva | t | 15.84 |  | 0 | Sborník UOŽI 01 2023 |  | zákl. přenesená |  | 0 | 1 | 15.84 | 0 | 0 | 8 | M | 2 |  |  |  | ROZPOCET | 0 | 0 | 0 | 0 | 0 | 4 | 0 | 4 | -934210013
| PP |  | Asfaltový beton ACL 16S 50/70 hrubozrnný-ložní vrstva | [14 empty] | PP | 2
| VV |  | 120*0,06*2,2 |  | 15.84 | [12 empty] | VV | 2 | 2 | True | 0 | ROZPOCET
| VV |  | Součet |  | 15.84 | [12 empty] | VV | 2 | 4 | True | 1 | ROZPOCET
9 | M | 5963146020 | Asfaltový beton ACP 16S 50/70 středněznný-podkladní vrstva | t | 15.576 |  | 0 | Sborník UOŽI 01 2023 |  | zákl. přenesená |  | 0 | 1 | 15.576 | 0 | 0 | 8 | M | 2 |  |  |  | ROZPOCET | 0 | 0 | 0 | 0 | 0 | 4 | 0 | 4 | -1741050300
| PP |  | Asfaltový beton ACP 16S 50/70 středněznný-podkladní vrstva | [14 empty] | PP | 2
| VV |  | 118*0,06*2,2 |  | 15.576 | [12 empty] | VV | 2 | 2 | True | 0 | ROZPOCET
| VV |  | Součet |  | 15.576 | [12 empty] | VV | 2 | 4 | True | 1 | ROZPOCET
10 | M | 596415900R | Obrubník silniční H25 | kus | 56 |  | 0 |  |  | zákl. přenesená |  | 0 | 0.059 | 3.304 | 0 | 0 | 8 | M | 2 |  |  |  | ROZPOCET | 0 | 0 | 0 | 0 | 0 | 4 | 0 | 4 | 1208179445
| PP |  | Obrubník silniční H25 | [14 empty] | PP | 2
11 | K | 5913075030 | Montáž betonové přejezdové konstrukce část vnější a vnitřní včetně závěrných zídek | m | 6 |  | 0 | Sborník UOŽI 01 2023 |  | zákl. přenesená |  | 0 | 0 | 0 | 0 | 0 | 4 | K | 2 |  |  |  | ROZPOCET | 0 | 0 | 0 | 0 | 0 | 4 | 0 | 4 | 1143654127
| PP |  | Montáž betonové přejezdové konstrukce část vnější a vnitřní včetně závěrných zídek. Poznámka: 1. V cenách jsou započteny náklady na montáž konstrukce. 2. V cenách nejsou obsaženy náklady na dodávku materiálu. | [14 empty] | PP | 2
| VV |  | 5*1,2 |  | 6 | [12 empty] | VV | 2 | 2 | True | 0 | ROZPOCET
| VV |  | Součet |  | 6 | [12 empty] | VV | 2 | 4 | True | 1 | ROZPOCET
12 | K | 5913060010 | Demontáž dílů betonové přejezdové konstrukce vnějšího panelu | kus | 10 |  | 0 | Sborník UOŽI 01 2023 |  | zákl. přenesená |  | 0 | 0 | 0 | 0 | 0 | 4 | K | 2 |  |  |  | ROZPOCET | 0 | 0 | 0 | 0 | 0 | 4 | 0 | 4 | 1721274110
| PP |  | Demontáž dílů betonové přejezdové konstrukce vnějšího panelu. Poznámka: 1. V cenách jsou započteny náklady na demontáž konstrukce a naložení na dopravní prostředek. | [14 empty] | PP | 2
| VV |  | Stávající zpevnění komunikace | [14 empty] | VV | 2 | 1 | True | 0 | ROZPOCET
| VV |  | 10 |  | 10 | [12 empty] | VV | 2 | 2 | True | 0 | ROZPOCET
| VV |  | Součet |  | 10 | [12 empty] | VV | 2 | 4 | True | 1 | ROZPOCET
13 | K | 5913060020 | Demontáž dílů betonové přejezdové konstrukce vnitřního panelu | kus | 2 |  | 0 | Sborník UOŽI 01 2023 |  | zákl. přenesená |  | 0 | 0 | 0 | 0 | 0 | 4 | K | 2 |  |  |  | ROZPOCET | 0 | 0 | 0 | 0 | 0 | 4 | 0 | 4 | -462356996
| PP |  | Demontáž dílů betonové přejezdové konstrukce vnitřního panelu. Poznámka: 1. V cenách jsou započteny náklady na demontáž konstrukce a naložení na dopravní prostředek. | [14 empty] | PP | 2
14 | K | 5913060030 | Demontáž dílů betonové přejezdové konstrukce náběhového klínu | kus | 2 |  | 0 | Sborník UOŽI 01 2023 |  | zákl. přenesená |  | 0 | 0 | 0 | 0 | 0 | 4 | K | 2 |  |  |  | ROZPOCET | 0 | 0 | 0 | 0 | 0 | 4 | 0 | 4 | 1913795545
| PP |  | Demontáž dílů betonové přejezdové konstrukce náběhového klínu. Poznámka: 1. V cenách jsou započteny náklady na demontáž konstrukce a naložení na dopravní prostředek. | [14 empty] | PP | 2
15 | K | 5913235020 | Dělení AB komunikace řezáním hloubky do 20 cm | m | 4.2 |  | 0 | Sborník UOŽI 01 2023 |  | zákl. přenesená |  | 0 | 0 | 0 | 0 | 0 | 4 | K | 2 |  |  |  | ROZPOCET | 0 | 0 | 0 | 0 | 0 | 4 | 0 | 4 | -41846800
| PP |  | Dělení AB komunikace řezáním hloubky do 20 cm. Poznámka: 1. V cenách jsou započteny náklady na provedení úkolu. | [14 empty] | PP | 2
| VV |  | Zaříznutí spáry | [14 empty] | VV | 2 | 1 | True | 0 | ROZPOCET
| VV |  | 4,2 |  | 4.2 | [12 empty] | VV | 2 | 2 | True | 0 | ROZPOCET
| VV |  | Součet |  | 4.2 | [12 empty] | VV | 2 | 4 | True | 1 | ROZPOCET
16 | K | 5913240020 | Odstranění AB komunikace odtěžením nebo frézováním hloubky do 20 cm | m2 | 55 |  | 0 | Sborník UOŽI 01 2023 |  | zákl. přenesená |  | 0 | 0 | 0 | 0 | 0 | 4 | K | 2 |  |  |  | ROZPOCET | 0 | 0 | 0 | 0 | 0 | 4 | 0 | 4 | 1056479551
| PP |  | Odstranění AB komunikace odtěžením nebo frézováním hloubky do 20 cm. Poznámka: 1. V cenách jsou započteny náklady na odtěžení nebo frézování a naložení výzisku na dopravní prostředek. | [14 empty] | PP | 2
| VV |  | 55 |  | 55 | [12 empty] | VV | 2 | 2 | True | 0 | ROZPOCET
| VV |  | Součet |  | 55 | [12 empty] | VV | 2 | 4 | True | 1 | ROZPOCET
17 | K | 5913245010 | Oprava komunikace vyplněním trhlin zálivkovou hmotou | m | 12.2 |  | 0 | Sborník UOŽI 01 2023 |  | zákl. přenesená |  | 0 | 0 | 0 | 0 | 0 | 4 | K | 2 |  |  |  | ROZPOCET | 0 | 0 | 0 | 0 | 0 | 4 | 0 | 4 | 1459752247
| PP |  | Oprava komunikace vyplněním trhlin zálivkovou hmotou. Poznámka: 1. V cenách jsou započteny náklady očištění místa od nečistot, vyplnění trhlin zalitím, nerovností nebo výtluku vyplněním a zhutnění výplně. 2. V cenách nejsou obsaženy náklady na dodávku materiálu. | [14 empty] | PP | 2
| VV |  | Napojení asfaltů | [14 empty] | VV | 2 | 1 | True | 0 | ROZPOCET
| VV |  | 4,2 |  | 4.2 | [12 empty] | VV | 2 | 2 | True | 0 | ROZPOCET
| VV |  | U závěrných zídek | [14 empty] | VV | 2 | 1 | True | 0 | ROZPOCET
| VV |  | 2*4 |  | 8 | [12 empty] | VV | 2 | 2 | True | 0 | ROZPOCET
| VV |  | Součet |  | 12.2 | [12 empty] | VV | 2 | 4 | True | 1 | ROZPOCET
18 | K | 5913250020 | Zřízení konstrukce vozovky asfaltobetonové dle vzorového listu Ž těžké - podkladní, ložní a obrusná vrstva tloušťky do 25 cm | m2 | 120 |  | 0 | Sborník UOŽI 01 2023 |  | zákl. přenesená |  | 0 | 0 | 0 | 0 | 0 | 4 | K | 2 |  |  |  | ROZPOCET | 0 | 0 | 0 | 0 | 0 | 4 | 0 | 4 | 1023098400
| PP |  | Zřízení konstrukce vozovky asfaltobetonové dle vzorového listu Ž těžké - podkladní, ložní a obrusná vrstva tloušťky do 25 cm. Poznámka: 1. V cenách jsou započteny náklady na zřízení netuhé vozovky podle VL s živičným podkladem ze stmelených vrstev podle vzorového listu Ž. 2. V cenách nejsou obsaženy náklady na dodávku materiálu. | [14 empty] | PP | 2
| P |  | Poznámka k položce: ACO 11 + ACL 16 + ACP 16 | [14 empty] | P | 2
| VV |  | 120 |  | 120 | [12 empty] | VV | 2 | 2 | True | 0 | ROZPOCET
| VV |  | Součet |  | 120 | [12 empty] | VV | 2 | 4 | True | 1 | ROZPOCET
19 | K | 5913255010 | Zřízení konstrukce vozovky asfaltobetonové s obrusnou vrstvou tloušťky do 5 cm | m2 | 2 |  | 0 | Sborník UOŽI 01 2023 |  | zákl. přenesená |  | 0 | 0 | 0 | 0 | 0 | 4 | K | 2 |  |  |  | ROZPOCET | 0 | 0 | 0 | 0 | 0 | 4 | 0 | 4 | -1431000563
| PP |  | Zřízení konstrukce vozovky asfaltobetonové s obrusnou vrstvou tloušťky do 5 cm. Poznámka: 1. V cenách jsou započteny náklady na zřízení vozovky s živičným na podkladu ze stmelených vrstev a na manipulaci. 2. V cenách nejsou obsaženy náklady na dodávku materiálu. | [14 empty] | PP | 2
| VV |  | V místě napojení na stáv. vozovku ACO 11 | [14 empty] | VV | 2 | 1 | True | 0 | ROZPOCET
| VV |  | 2 |  | 2 | [12 empty] | VV | 2 | 2 | True | 0 | ROZPOCET
| VV |  | Součet |  | 2 | [12 empty] | VV | 2 | 4 | True | 1 | ROZPOCET
20 | K | 57311111R | Postřik živičný infiltrační s posypem z asfaltu množství 0,7 kg/m2 | m2 | 118 |  | 0 |  |  | zákl. přenesená |  | 0 | 0 | 0 | 0 | 0 | 4 | K | 2 |  |  |  | ROZPOCET | 0 | 0 | 0 | 0 | 0 | 4 | 0 | 4 | -1341842863
| PP |  | Postřik infiltrační PI z asfaltu silničního s posypem kamenivem, v množství 0,7 kg/m2 | [14 empty] | PP | 2
21 | K | 57323110R | Postřik živičný spojovací ze silniční emulze v množství 0,50 kg/m2 | m2 | 242 |  | 0 |  |  | zákl. přenesená |  | 0 | 0.00051 | 0.12342 | 0 | 0 | 4 | K | 2 |  |  |  | ROZPOCET | 0 | 0 | 0 | 0 | 0 | 4 | 0 | 4 | 123606379
| PP |  | Postřik spojovací PS bez posypu kamenivem ze silniční emulze, v množství 0,50 kg/m2 | [14 empty] | PP | 2
| VV |  | 120+122 |  | 242 | [12 empty] | VV | 2 | 2 | True | 0 | ROZPOCET
| VV |  | Součet |  | 242 | [12 empty] | VV | 2 | 4 | True | 1 | ROZPOCET
22 | K | 5913285210 | Montáž dílů komunikace obrubníku uložení v betonu | m | 56 |  | 0 | Sborník UOŽI 01 2023 |  | zákl. přenesená |  | 0 | 0 | 0 | 0 | 0 | 4 | K | 2 |  |  |  | ROZPOCET | 0 | 0 | 0 | 0 | 0 | 4 | 0 | 4 | -1828559480
| PP |  | Montáž dílů komunikace obrubníku uložení v betonu. Poznámka: 1. V cenách jsou započteny náklady na osazení dlažby nebo obrubníku. 2. V cenách nejsou obsaženy náklady na dodávku materiálu. | [14 empty] | PP | 2
23 | K | 5914075010 | Zřízení konstrukční vrstvy pražcového podloží bez geomateriálu tl. 0,15 m | m2 | 66 |  | 0 | Sborník UOŽI 01 2023 |  | zákl. přenesená |  | 0 | 0 | 0 | 0 | 0 | 4 | K | 2 |  |  |  | ROZPOCET | 0 | 0 | 0 | 0 | 0 | 4 | 0 | 4 | -2094393519
| PP |  | Zřízení konstrukční vrstvy pražcového podloží bez geomateriálu tl. 0,15 m. Poznámka: 1. V cenách nejsou obsaženy náklady na dodávku materiálu a odtěžení zeminy. | [14 empty] | PP | 2
| P |  | Poznámka k položce: štěrkodrtě tř. A | [14 empty] | P | 2
| VV |  | Vrstva ze štěrkodrti fr. 0/63 | [14 empty] | VV | 2 | 1 | True | 0 | ROZPOCET
| VV |  | 66 |  | 66 | [12 empty] | VV | 2 | 2 | True | 0 | ROZPOCET
| VV |  | Součet |  | 66 | [12 empty] | VV | 2 | 4 | True | 1 | ROZPOCET
24 | K | 59140750R1 | Zřízení konstrukční vrstvy pražcového podloží bez geomateriálu tl. 0,20 m | m2 | 66 |  | 0 |  |  | zákl. přenesená |  | 0 | 0 | 0 | 0 | 0 | 4 | K | 2 |  |  |  | ROZPOCET | 0 | 0 | 0 | 0 | 0 | 4 | 0 | 4 | -1284367151
| PP |  | Zřízení konstrukční vrstvy pražcového podloží bez geomateriálu tl. 0,20 m. Poznámka: 1. V cenách jsou započteny náklady na naložení výzisku na dopravní prostředek. 2. V cenách nejsou obsaženy náklady na dodávku materiálu a odtěžení zeminy. | [14 empty] | PP | 2
| VV |  | Vrstva ze štěrkodrti 0/32 | [14 empty] | VV | 2 | 1 | True | 0 | ROZPOCET
| VV |  | 66 |  | 66 | [12 empty] | VV | 2 | 2 | True | 0 | ROZPOCET
| VV |  | Součet |  | 66 | [12 empty] | VV | 2 | 4 | True | 1 | ROZPOCET
25 | K | 5915007020 | Zásyp jam nebo rýh sypaninou na železničním spodku se zhutněním | m3 | 35 |  | 0 | Sborník UOŽI 01 2023 |  | zákl. přenesená |  | 0 | 0 | 0 | 0 | 0 | 4 | K | 2 |  |  |  | ROZPOCET | 0 | 0 | 0 | 0 | 0 | 4 | 0 | 4 | -1211497994
| PP |  | Zásyp jam nebo rýh sypaninou na železničním spodku se zhutněním. Poznámka: 1. Ceny zásypu jam a rýh se zhutněním jsou určeny pro jakoukoliv míru zhutnění. | [14 empty] | PP | 2
| P |  | Poznámka k položce: Vyzískaný nenamrzavý materiál | [14 empty] | P | 2
| VV |  | Zřízení zpevněné krajnice | [14 empty] | VV | 2 | 1 | True | 0 | ROZPOCET
| VV |  | 12 |  | 12 | [12 empty] | VV | 2 | 2 | True | 0 | ROZPOCET
| VV |  | Zásyp svahů | [14 empty] | VV | 2 | 1 | True | 0 | ROZPOCET
| VV |  | 23 |  | 23 | [12 empty] | VV | 2 | 2 | True | 0 | ROZPOCET
| VV |  | Součet |  | 35 | [12 empty] | VV | 2 | 4 | True | 1 | ROZPOCET
26 | K | 5915010010 | Těžení zeminy nebo horniny železničního spodku třídy těžitelnosti I skupiny 1 | m3 | 43 |  | 0 | Sborník UOŽI 01 2023 |  | zákl. přenesená |  | 0 | 0 | 0 | 0 | 0 | 4 | K | 2 |  |  |  | ROZPOCET | 0 | 0 | 0 | 0 | 0 | 4 | 0 | 4 | 1425682110
| PP |  | Těžení zeminy nebo horniny železničního spodku třídy těžitelnosti I skupiny 1. Poznámka: 1. V cenách jsou započteny náklady na těžení a uložení výzisku na terén nebo naložení na dopravní prostředek a uložení na úložišti. | [14 empty] | PP | 2
| VV |  | Odstranění podkladu vozovky (štěrkodrť + zeminy) | [14 empty] | VV | 2 | 1 | True | 0 | ROZPOCET
| VV |  | 22 |  | 22 | [12 empty] | VV | 2 | 2 | True | 0 | ROZPOCET
| VV |  | Svahové stupně | [14 empty] | VV | 2 | 1 | True | 0 | ROZPOCET
| VV |  | 21 |  | 21 | [12 empty] | VV | 2 | 2 | True | 0 | ROZPOCET
| VV |  | Součet |  | 43 | [12 empty] | VV | 2 | 4 | True | 1 | ROZPOCET
27 | K | 5915020010 | Povrchová úprava plochy železničního spodku | m2 | 122 |  | 0 | Sborník UOŽI 01 2023 |  | zákl. přenesená |  | 0 | 0 | 0 | 0 | 0 | 4 | K | 2 |  |  |  | ROZPOCET | 0 | 0 | 0 | 0 | 0 | 4 | 0 | 4 | -710974466
| PP |  | Povrchová úprava plochy železničního spodku. Poznámka: 1. V cenách jsou započteny náklady na urovnání a úpravu ploch nebo skládek výzisku kameniva a zeminy s jejich případnou rekultivací. | [14 empty] | PP | 2
| VV |  | Úprava pláně pod vozovkou se zhutněním | [14 empty] | VV | 2 | 1 | True | 0 | ROZPOCET
| VV |  | 66+56 |  | 122 | [12 empty] | VV | 2 | 2 | True | 0 | ROZPOCET
| VV |  | Součet |  | 122 | [12 empty] | VV | 2 | 4 | True | 1 | ROZPOCET
28 | K | 18131110R | Rozprostření ornice tl vrstvy do 200 mm v rovině nebo ve svahu do 1:5 ručně | m2 | 84 |  | 0 |  |  | zákl. přenesená |  | 0 | 0 | 0 | 0 | 0 | 4 | K | 2 |  |  |  | ROZPOCET | 0 | 0 | 0 | 0 | 0 | 4 | 0 | 4 | -894317278
| PP |  | Rozprostření a urovnání ornice v rovině nebo ve svahu sklonu do 1:5 ručně při souvislé ploše, tl. vrstvy do 200 mm | [14 empty] | PP | 2
| VV |  | Ohumusování krajnic | [14 empty] | VV | 2 | 1 | True | 0 | ROZPOCET
| VV |  | 84 |  | 84 | [12 empty] | VV | 2 | 2 | True | 0 | ROZPOCET
| VV |  | Součet |  | 84 | [12 empty] | VV | 2 | 4 | True | 1 | ROZPOCET
29 | K | 91133113R | Svodidlo ocelové jednostranné zádržnosti H1 se zaberaněním sloupků v rozmezí do 2 m | m | 12 |  | 0 |  |  | zákl. přenesená |  | 0 | 0.01517 | 0.18204 | 0 | 0 | 4 | K | 2 |  |  |  | ROZPOCET | 0 | 0 | 0 | 0 | 0 | 4 | 0 | 4 | 437662508
| PP |  | Silniční svodidlo s osazením sloupků zaberaněním ocelové úroveň zádržnosti H1 vzdálenosti sloupků do 2 m jednostranné | [14 empty] | PP | 2
| P |  | Poznámka k položce: Dodání a montáž vč. upevnění | [14 empty] | P | 2
30 | K | 46551312R | Dlažba z lomového kamene na cementovou maltu s vyspárováním tl 200 mm | m2 | 38 |  | 0 |  |  | zákl. přenesená |  | 0 | 0.74327 | 28.2443 | 0 | 0 | 4 | K | 2 |  |  |  | ROZPOCET | 0 | 0 | 0 | 0 | 0 | 4 | 0 | 4 | 1754296211
| PP |  | Dlažba z lomového kamene lomařsky upraveného na cementovou maltu, s vyspárováním cementovou maltou, tl. kamene 200 mm | [14 empty] | PP | 2
| P |  | Poznámka k položce: včetně dodání materiálu | [14 empty] | P | 2
| VV |  | Odláždění svahu | [14 empty] | VV | 2 | 1 | True | 0 | ROZPOCET
| VV |  | 38 |  | 38 | [12 empty] | VV | 2 | 2 | True | 0 | ROZPOCET
| VV |  | Součet |  | 38 | [12 empty] | VV | 2 | 4 | True | 1 | ROZPOCET
31 | K | 273321511 | Základové desky ze ŽB bez zvýšených nároků na prostředí tř. C 25/30 | m3 | 3.8 |  | 0 | CS ÚRS 2023 01 |  | zákl. přenesená |  | 0 | 2.5019 | 9.5071 | 0 | 0 | 4 | K | 2 |  |  |  | ROZPOCET | 0 | 0 | 0 | 0 | 0 | 4 | 0 | 4 | -363279477
| PP |  | Základy z betonu železového (bez výztuže) desky z betonu bez zvláštních nároků na prostředí tř. C 25/30 | [14 empty] | PP | 2
| Online PSC |  | https://podminky.urs.cz/item/CS_URS_2023_01/273321511 | [14 empty] | Online PSC | 2
| VV |  | Lože dlažby | [14 empty] | VV | 2 | 1 | True | 0 | ROZPOCET
| VV |  | 38*0,10 |  | 3.8 | [12 empty] | VV | 2 | 2 | True | 0 | ROZPOCET
| VV |  | Součet |  | 3.8 | [12 empty] | VV | 2 | 4 | True | 1 | ROZPOCET
32 | K | 27336202R | Výztuž základových desek z drátů typu Kari | t | 0.692 |  | 0 |  |  | zákl. přenesená |  | 0 | 1.0628 | 0.73544 | 0 | 0 | 4 | K | 2 |  |  |  | ROZPOCET | 0 | 0 | 0 | 0 | 0 | 4 | 0 | 4 | -658745661
| PP |  | Výztuž základů desek ze svařovaných sítí z drátů typu Kari | [14 empty] | PP | 2
| P |  | Poznámka k položce: 6/150/150 | [14 empty] | P | 2
| VV |  | 0,692 |  | 0.692 | [12 empty] | VV | 2 | 2 | True | 0 | ROZPOCET
| VV |  | Součet |  | 0.692 | [12 empty] | VV | 2 | 4 | True | 1 | ROZPOCET
33 | K | 27431381R | Základové pásy z betonu tř. C 25/30 | m3 | 1.8 |  | 0 |  |  | zákl. přenesená |  | 0 | 2.5019 | 4.5034 | 0 | 0 | 4 | K | 2 |  |  |  | ROZPOCET | 0 | 0 | 0 | 0 | 0 | 4 | 0 | 4 | 717205403
| PP |  | Základy z betonu prostého pasy betonu kamenem neprokládaného tř. C 25/30 | [14 empty] | PP | 2
| VV |  | Základ odláždění | [14 empty] | VV | 2 | 1 | True | 0 | ROZPOCET
| VV |  | 12*0,3*0,5 |  | 1.8 | [12 empty] | VV | 2 | 2 | True | 0 | ROZPOCET
| VV |  | Součet |  | 1.8 | [12 empty] | VV | 2 | 4 | True | 1 | ROZPOCET
| D | OST | Ostatní |  |  |  | 0 |  |  |  |  | 0 |  | 0 |  | 0 | 4 | D | 0 |  |  |  | ROZPOCET | [6 empty] | 0
34 | K | 9902100200 | Doprava obousměrná mechanizací o nosnosti přes 3,5 t sypanin (kameniva, písku, suti, dlažebních kostek, atd.) do 20 km | t | 38.6 |  | 0 | Sborník UOŽI 01 2023 |  | zákl. přenesená |  | 0 | 0 | 0 | 0 | 0 | 512 | K | 1 |  |  |  | ROZPOCET | 0 | 0 | 0 | 0 | 0 | 4 | 0 | 512 | -855973378
| PP |  | Doprava obousměrná mechanizací o nosnosti přes 3,5 t sypanin (kameniva, písku, suti, dlažebních kostek, atd.) do 20 km Poznámka: 1. Ceny jsou určeny pro dopravu silničními i kolejovými vozidly. 2. V cenách obousměrné dopravy jsou započteny náklady na přepravu materiálu na místo určení včetně složení, poplatku za použití dopravní cesty a zpáteční cesty nenaloženého dopravního prostředku. | [14 empty] | PP | 1
| VV |  | Výzisk zemina a štěkodrť na skládku | [14 empty] | VV | 1 | 1 | True | 0 | ROZPOCET
| VV |  | 8*1,8 |  | 14.4 | [12 empty] | VV | 1 | 2 | True | 0 | ROZPOCET
| VV |  | Výzisk - asfalt na skládku | [14 empty] | VV | 1 | 1 | True | 0 | ROZPOCET
| VV |  | 55*0,20*2,2 |  | 24.2 | [12 empty] | VV | 1 | 2 | True | 0 | ROZPOCET
| VV |  | Součet |  | 38.6 | [12 empty] | VV | 1 | 4 | True | 1 | ROZPOCET
35 | K | 9902200100 | Doprava obousměrná mechanizací o nosnosti přes 3,5 t objemnějšího kusového materiálu (prefabrikátů, stožárů, výhybek, rozvaděčů, vybouraných hmot atd.) do 10 km | t | 2.812 |  | 0 | Sborník UOŽI 01 2023 |  | zákl. přenesená |  | 0 | 0 | 0 | 0 | 0 | 512 | K | 1 |  |  |  | ROZPOCET | 0 | 0 | 0 | 0 | 0 | 4 | 0 | 512 | -1922356792
| PP |  | Doprava obousměrná mechanizací o nosnosti přes 3,5 t objemnějšího kusového materiálu (prefabrikátů, stožárů, výhybek, rozvaděčů, vybouraných hmot atd.) do 10 km Poznámka: 1. Ceny jsou určeny pro dopravu silničními i kolejovými vozidly. 2. V cenách obousměrné dopravy jsou započteny náklady na přepravu materiálu na místo určení včetně složení, poplatku za použití dopravní cesty a zpáteční cesty nenaloženého dopravního prostředku. | [14 empty] | PP | 1
| VV |  | Vyzískané panely na ST Louny | [14 empty] | VV | 1 | 1 | True | 0 | ROZPOCET
| VV |  | 2,812 |  | 2.812 | [12 empty] | VV | 1 | 2 | True | 0 | ROZPOCET
| VV |  | Součet |  | 2.812 | [12 empty] | VV | 1 | 4 | True | 1 | ROZPOCET
36 | K | 9902200200 | Doprava obousměrná mechanizací o nosnosti přes 3,5 t objemnějšího kusového materiálu (prefabrikátů, stožárů, výhybek, rozvaděčů, vybouraných hmot atd.) do 20 km | t | 16.875 |  | 0 | Sborník UOŽI 01 2023 |  | zákl. přenesená |  | 0 | 0 | 0 | 0 | 0 | 512 | K | 1 |  |  |  | ROZPOCET | 0 | 0 | 0 | 0 | 0 | 4 | 0 | 512 | 1760438259
| PP |  | Doprava obousměrná mechanizací o nosnosti přes 3,5 t objemnějšího kusového materiálu (prefabrikátů, stožárů, výhybek, rozvaděčů, vybouraných hmot atd.) do 20 km Poznámka: 1. Ceny jsou určeny pro dopravu silničními i kolejovými vozidly. 2. V cenách obousměrné dopravy jsou započteny náklady na přepravu materiálu na místo určení včetně složení, poplatku za použití dopravní cesty a zpáteční cesty nenaloženého dopravního prostředku. | [14 empty] | PP | 1
| VV |  | Odvoz panelů z komunikace na skládku | [14 empty] | VV | 1 | 1 | True | 0 | ROZPOCET
| VV |  | 16,875 |  | 16.875 | [12 empty] | VV | 1 | 2 | True | 0 | ROZPOCET
| VV |  | Součet |  | 16.875 | [12 empty] | VV | 1 | 4 | True | 1 | ROZPOCET
37 | K | 9902300100 | Doprava jednosměrná mechanizací o nosnosti přes 3,5 t sypanin (kameniva, písku, suti, dlažebních kostek, atd.) do 10 km | t | 52.005 |  | 0 | Sborník UOŽI 01 2023 |  | zákl. přenesená |  | 0 | 0 | 0 | 0 | 0 | 512 | K | 1 |  |  |  | ROZPOCET | 0 | 0 | 0 | 0 | 0 | 4 | 0 | 512 | 1369079311
| PP |  | Doprava jednosměrná mechanizací o nosnosti přes 3,5 t sypanin (kameniva, písku, suti, dlažebních kostek, atd.) do 10 km Poznámka: 1. Ceny jsou určeny pro dopravu silničními i kolejovými vozidly. 2. V cenách jednosměrné dopravy jsou započteny náklady na přepravu materiálu na místo určení včetně složení a poplatku za použití dopravní cesty. Tyto položky se použijí i v případě, kdy se předpokládá, že dopravní prostředek bude naložen i na zpáteční cestě. V tomto případě se použijí položky pro každý směr samostatně (např. doprava materiálu na stavbu a odvoz výzisku nebo suti ze stavby). | [14 empty] | PP | 1
| VV |  | 9,36 "beton C16/20 |  | 9.36 | [12 empty] | VV | 1 | 2 | True | 0 | ROZPOCET
| VV |  | 0,313 "malta |  | 0.313 | [12 empty] | VV | 1 | 2 | True | 0 | ROZPOCET
| VV |  | 10,736 "ACO 11 |  | 10.736 | [12 empty] | VV | 1 | 2 | True | 0 | ROZPOCET
| VV |  | 15,84 "ACL 16 |  | 15.84 | [12 empty] | VV | 1 | 2 | True | 0 | ROZPOCET
| VV |  | 15,756 "ACP 16 |  | 15.756 | [12 empty] | VV | 1 | 2 | True | 0 | ROZPOCET
| VV |  | Součet |  | 52.005 | [12 empty] | VV | 1 | 4 | True | 1 | ROZPOCET
38 | K | 9902300300 | Doprava jednosměrná mechanizací o nosnosti přes 3,5 t sypanin (kameniva, písku, suti, dlažebních kostek, atd.) do 30 km | t | 39.23 |  | 0 | Sborník UOŽI 01 2023 |  | zákl. přenesená |  | 0 | 0 | 0 | 0 | 0 | 512 | K | 1 |  |  |  | ROZPOCET | 0 | 0 | 0 | 0 | 0 | 4 | 0 | 512 | 1473807001
| PP |  | Doprava jednosměrná mechanizací o nosnosti přes 3,5 t sypanin (kameniva, písku, suti, dlažebních kostek, atd.) do 30 km Poznámka: 1. Ceny jsou určeny pro dopravu silničními i kolejovými vozidly. 2. V cenách jednosměrné dopravy jsou započteny náklady na přepravu materiálu na místo určení včetně složení a poplatku za použití dopravní cesty. Tyto položky se použijí i v případě, kdy se předpokládá, že dopravní prostředek bude naložen i na zpáteční cestě. V tomto případě se použijí položky pro každý směr samostatně (např. doprava materiálu na stavbu a odvoz výzisku nebo suti ze stavby). | [14 empty] | PP | 1
| VV |  | Štěrkodrť 0/32 | [14 empty] | VV | 1 | 1 | True | 0 | ROZPOCET
| VV |  | 22,4 |  | 22.4 | [12 empty] | VV | 1 | 2 | True | 0 | ROZPOCET
| VV |  | Štěrkodrť 0/63 | [14 empty] | VV | 1 | 1 | True | 0 | ROZPOCET
| VV |  | 16,83 |  | 16.83 | [12 empty] | VV | 1 | 2 | True | 0 | ROZPOCET
| VV |  | Součet |  | 39.23 | [12 empty] | VV | 1 | 4 | True | 1 | ROZPOCET
39 | K | 9902400700 | Doprava jednosměrná mechanizací o nosnosti přes 3,5 t objemnějšího kusového materiálu (prefabrikátů, stožárů, výhybek, rozvaděčů, vybouraných hmot atd.) do 100 km | t | 18.7 |  | 0 | Sborník UOŽI 01 2023 |  | zákl. přenesená |  | 0 | 0 | 0 | 0 | 0 | 512 | K | 1 |  |  |  | ROZPOCET | 0 | 0 | 0 | 0 | 0 | 4 | 0 | 512 | 595135224
| PP |  | Doprava jednosměrná mechanizací o nosnosti přes 3,5 t objemnějšího kusového materiálu (prefabrikátů, stožárů, výhybek, rozvaděčů, vybouraných hmot atd.) do 100 km Poznámka: 1. Ceny jsou určeny pro dopravu silničními i kolejovými vozidly. 2. V cenách jednosměrné dopravy jsou započteny náklady na přepravu materiálu na místo určení včetně složení a poplatku za použití dopravní cesty. Tyto položky se použijí i v případě, kdy se předpokládá, že dopravní prostředek bude naložen i na zpáteční cestě. V tomto případě se použijí položky pro každý směr samostatně (např. doprava materiálu na stavbu a odvoz výzisku nebo suti ze stavby). | [14 empty] | PP | 1
| VV |  | Doprava přejezdu vč. zz a základů | [14 empty] | VV | 1 | 1 | True | 0 | ROZPOCET
| VV |  | 18,7 |  | 18.7 | [12 empty] | VV | 1 | 2 | True | 0 | ROZPOCET
| VV |  | Součet |  | 18.7 | [12 empty] | VV | 1 | 4 | True | 1 | ROZPOCET
40 | K | 9902900100 | Naložení sypanin, drobného kusového materiálu, suti | t | 38.6 |  | 0 | Sborník UOŽI 01 2023 |  | zákl. přenesená |  | 0 | 0 | 0 | 0 | 0 | 512 | K | 1 |  |  |  | ROZPOCET | 0 | 0 | 0 | 0 | 0 | 4 | 0 | 512 | -1955511290
| PP |  | Naložení sypanin, drobného kusového materiálu, suti Poznámka: 1. Ceny jsou určeny pro nakládání materiálu v případech, kdy není naložení součástí dodávky materiálu nebo není uvedeno v popisu cen a pro nakládání z meziskládky. 2. Ceny se použijí i pro nakládání materiálu z vlastních zásob objednatele. | [14 empty] | PP | 1
| VV |  | Výzisk zemina a štěrkodrť | [14 empty] | VV | 1 | 1 | True | 0 | ROZPOCET
| VV |  | (22+21)*1,8 |  | 77.4 | [12 empty] | VV | 1 | 2 | True | 0 | ROZPOCET
| VV |  | -(23+12)*1,8 "materiál zpět k zásypům |  | -63 | [12 empty] | VV | 1 | 2 | True | 0 | ROZPOCET
| VV |  | Výzisk asfalt | [14 empty] | VV | 1 | 1 | True | 0 | ROZPOCET
| VV |  | 55*0,20*2,2 |  | 24.2 | [12 empty] | VV | 1 | 2 | True | 0 | ROZPOCET
| VV |  | Součet |  | 38.6 | [12 empty] | VV | 1 | 4 | True | 1 | ROZPOCET
41 | K | 9902900200 | Naložení objemnějšího kusového materiálu, vybouraných hmot | t | 16.312 |  | 0 | Sborník UOŽI 01 2023 |  | zákl. přenesená |  | 0 | 0 | 0 | 0 | 0 | 512 | K | 1 |  |  |  | ROZPOCET | 0 | 0 | 0 | 0 | 0 | 4 | 0 | 512 | -1336769565
| PP |  | Naložení objemnějšího kusového materiálu, vybouraných hmot Poznámka: 1. Ceny jsou určeny pro nakládání materiálu v případech, kdy není naložení součástí dodávky materiálu nebo není uvedeno v popisu cen a pro nakládání z meziskládky. 2. Ceny se použijí i pro nakládání materiálu z vlastních zásob objednatele. | [14 empty] | PP | 1
| VV |  | Výzisk panely z přejezdu | [14 empty] | VV | 1 | 1 | True | 0 | ROZPOCET
| VV |  | 2,812 |  | 2.812 | [12 empty] | VV | 1 | 2 | True | 0 | ROZPOCET
| VV |  | Výzisk panely z komunikace | [14 empty] | VV | 1 | 1 | True | 0 | ROZPOCET
| VV |  | 13,5 |  | 13.5 | [12 empty] | VV | 1 | 2 | True | 0 | ROZPOCET
| VV |  | Součet |  | 16.312 | [12 empty] | VV | 1 | 4 | True | 1 | ROZPOCET
42 | K | 9909000100 | Poplatek za uložení suti nebo hmot na oficiální skládku | t | 14.4 |  | 0 | Sborník UOŽI 01 2023 |  | zákl. přenesená |  | 0 | 0 | 0 | 0 | 0 | 512 | K | 1 |  |  |  | ROZPOCET | 0 | 0 | 0 | 0 | 0 | 4 | 0 | 512 | -1002687581
| PP |  | Poplatek za uložení suti nebo hmot na oficiální skládku Poznámka: 1. V cenách jsou započteny náklady na uložení stavebního odpadu na oficiální skládku. 2. Ceny jsou doporučené, je třeba zohlednit regionální rozdíly v cenách poplatků za uložení suti a odpadů. Tyto se mohou výrazně lišit s ohledem nejen na region, ale také na množství a druh ukládaného odpadu. | [14 empty] | PP | 1
| VV |  | Zemina a štěrkodrť | [14 empty] | VV | 1 | 1 | True | 0 | ROZPOCET
| VV |  | 14,4 |  | 14.4 | [12 empty] | VV | 1 | 2 | True | 0 | ROZPOCET
| VV |  | Součet |  | 14.4 | [12 empty] | VV | 1 | 4 | True | 1 | ROZPOCET
43 | K | 9909000500 | Poplatek uložení odpadu betonových prefabrikátů | t | 16.875 |  | 0 | Sborník UOŽI 01 2023 |  | zákl. přenesená |  | 0 | 0 | 0 | 0 | 0 | 512 | K | 1 |  |  |  | ROZPOCET | 0 | 0 | 0 | 0 | 0 | 4 | 0 | 512 | -1455134831
| PP |  | Poplatek uložení odpadu betonových prefabrikátů Poznámka: 1. V cenách jsou započteny náklady na uložení stavebního odpadu na oficiální skládku. 2. Ceny jsou doporučené, je třeba zohlednit regionální rozdíly v cenách poplatků za uložení suti a odpadů. Tyto se mohou výrazně lišit s ohledem nejen na region, ale také na množství a druh ukládaného odpadu. | [14 empty] | PP | 1
| VV |  | Panely | [14 empty] | VV | 1 | 1 | True | 0 | ROZPOCET
| VV |  | 16,875 |  | 16.875 | [12 empty] | VV | 1 | 2 | True | 0 | ROZPOCET
| VV |  | Součet |  | 16.875 | [12 empty] | VV | 1 | 4 | True | 1 | ROZPOCET
44 | K | 9909000600 | Poplatek za recyklaci odpadu (asfaltové směsi, kusový beton) | t | 24.2 |  | 0 | Sborník UOŽI 01 2023 |  | zákl. přenesená |  | 0 | 0 | 0 | 0 | 0 | 512 | K | 1 |  |  |  | ROZPOCET | 0 | 0 | 0 | 0 | 0 | 4 | 0 | 512 | -2088613303
| PP |  | Poplatek za recyklaci odpadu (asfaltové směsi, kusový beton) Poznámka: 1. V cenách jsou započteny náklady na uložení stavebního odpadu na oficiální skládku. 2. Ceny jsou doporučené, je třeba zohlednit regionální rozdíly v cenách poplatků za uložení suti a odpadů. Tyto se mohou výrazně lišit s ohledem nejen na region, ale také na množství a druh ukládaného odpadu. | [14 empty] | PP | 1
| VV |  | Asfalt | [14 empty] | VV | 1 | 1 | True | 0 | ROZPOCET
| VV |  | 24,2 |  | 24.2 | [12 empty] | VV | 1 | 2 | True | 0 | ROZPOCET
| VV |  | Součet |  | 24.2 | [12 empty] | VV | 1 | 4 | True | 1 | ROZPOCET

## 001 - ZRN - km 1,322 - pr...
{00cba83b-68a4-4705-9adc-3da987ee6b6e}
2
| KRYCÍ LIST SOUPISU PRACÍ | [7 empty] | v --- níže se nacházejí doplnkové a pomocné údaje k sestavám --- v | [8 empty] | True
Stavba:
Obnova trati v úseku Louny - Radonice nad Ohří (akt ÚOŽI 2023-1)_OPRAVA č. 1
Objekt:
E.1.4 - Mosty, propustky, zdi
Soupis:
SO 01-13-01 - Propustek, evid. km 1,322
Úroveň 3:
001 - ZRN - km 1,322 - propustek
| KSO: |  |  |  |  | CC-CZ:
| Místo: |  |  |  |  | Datum: | 28. 3. 2023
| Zadavatel: |  |  |  |  | IČ: | 70994234
|  | Správa železnic, státní organizace |  |  |  | DIČ:
| Uchazeč: |  |  |  |  | IČ: | Vyplň údaj
|  | Vyplň údaj |  |  |  | DIČ: | Vyplň údaj
| Projektant: |  |  |  |  | IČ: | 06760163
|  | PRISTA s.r.o. |  |  |  | DIČ:
| Zpracovatel: |  |  |  |  | IČ:
DIČ:
Poznámka:
Soupis prací je sestaven s využitím Cenové soustavy ÚRS. Položky, které pochází z této cenové soustavy, jsou ve sloupci 'Cenová soustava' označeny popisem 'CS ÚRS' a úrovní příslušného kalendářního pololetí. Veškeré další informace vymezující popis a podmínky použití těchto položek z Cenové soustavy, které nejsou uvedeny přímo v soupisu prací, jsou neomezeně dálkově k dispozici na webu www.podminky.urs.cz.
| Cena bez DPH | [5 empty] | 0
|  |  | Základ daně |  |  | Sazba daně | Výše daně
| DPH | základní | 0 |  |  | 21% | 0
|  | snížená | 0 |  |  | 15% | 0
| DPH | zákl. přenesená | 0 |  |  | 21% | 0
|  | sníž. přenesená | 0 |  |  | 15% | 0
|  | nulová | 0 |  |  | 0% | 0
| Cena s DPH |  |  | v | CZK |  | 0
REKAPITULACE ČLENĚNÍ SOUPISU PRACÍ
Stavba:
Obnova trati v úseku Louny - Radonice nad Ohří (akt ÚOŽI 2023-1)_OPRAVA č. 1
Objekt:
E.1.4 - Mosty, propustky, zdi
Soupis:
SO 01-13-01 - Propustek, evid. km 1,322
Úroveň 3:
001 - ZRN - km 1,322 - propustek
Místo: | [5 empty] | Datum: | 28. 3. 2023
Zadavatel: |  |  | Správa železnic, státní organizace |  |  | Projektant: | PRISTA s.r.o.
Uchazeč: |  |  | Vyplň údaj |  |  | Zpracovatel:
Kód dílu - Popis | [6 empty] | Cena celkem [CZK]
Náklady stavby celkem | [6 empty] | 0 | [11 empty] | -1
| HSV - Práce a dodávky HSV | [5 empty] | 0
| 1 - Zemní práce | [5 empty] | 0
| 2 - Zakládání | [5 empty] | 0
| 3 - Svislé a kompletní konstrukce | [5 empty] | 0
| 4 - Vodorovné konstrukce | [5 empty] | 0
| 6 - Úpravy povrchů, podlahy a osazování výplní | [5 empty] | 0
| 9 - Ostatní konstrukce a práce, bourání | [5 empty] | 0
| 997 - Přesun sutě | [5 empty] | 0
| 998 - Přesun hmot | [5 empty] | 0
| PSV - Práce a dodávky PSV | [5 empty] | 0
| 711 - Izolace proti vodě, vlhkosti a plynům | [5 empty] | 0
| M - Práce a dodávky M | [5 empty] | 0
| 46-M - Zemní práce při extr.mont.pracích | [5 empty] | 0
SOUPIS PRACÍ
Stavba:
Obnova trati v úseku Louny - Radonice nad Ohří (akt ÚOŽI 2023-1)_OPRAVA č. 1
Objekt:
E.1.4 - Mosty, propustky, zdi
Soupis:
SO 01-13-01 - Propustek, evid. km 1,322
Úroveň 3:
001 - ZRN - km 1,322 - propustek
Místo: | [5 empty] | Datum: | 28. 3. 2023
Zadavatel: |  |  | Správa železnic, státní organizace |  |  | Projektant: | PRISTA s.r.o.
Uchazeč: |  |  | Vyplň údaj |  |  | Zpracovatel:
PČ | Typ | Kód | Popis | MJ | Množství | J.cena [CZK] | Cena celkem [CZK] | Cenová soustava |  | DPH | J. Nh [h] | Nh celkem [h] | J. hmotnost [t] | Hmotnost celkem [t] | J. suť [t] | Suť Celkem [t]
Náklady soupisu celkem | [6 empty] | 0 |  |  |  |  | 0 |  | 281.5095 |  | 196.9138 |  | D | -1 | [10 empty] | 0
| D | HSV | Práce a dodávky HSV |  |  |  | 0 |  |  |  |  | 0 |  | 281.3515 |  | 196.9138 | 1 | D | 0 |  |  |  | ROZPOCET | [6 empty] | 0
| D | 1 | Zemní práce |  |  |  | 0 |  |  |  |  | 0 |  | 208.7752 |  | 0 | 1 | D | 1 |  |  |  | ROZPOCET | [6 empty] | 0
1 | K | 111251202 | Odstranění křovin a stromů průměru kmene do 100 mm i s kořeny sklonu terénu přes 1:5 z celkové plochy přes 100 do 500 m2 strojně | m2 | 150 |  | 0 | CS ÚRS 2023 01 |  | zákl. přenesená |  | 0 | 0 | 0 | 0 | 0 | 4 | K | 2 |  |  |  | ROZPOCET | 0 | 0 | 0 | 0 | 0 | 4 | 0 | 4 | -1370781567
| PP |  | Odstranění křovin a stromů s odstraněním kořenů strojně průměru kmene do 100 mm v rovině nebo ve svahu sklonu terénu přes 1:5, při celkové ploše přes 100 do 500 m2 | [14 empty] | PP | 2
| Online PSC |  | https://podminky.urs.cz/item/CS_URS_2023_01/111251202 | [14 empty] | Online PSC | 2
| VV |  | vpravo | [14 empty] | VV | 2 | 1 | True | 0 | ROZPOCET
| VV |  | 8*10 |  | 80 | [12 empty] | VV | 2 | 2 | True | 0 | ROZPOCET
| VV |  | zleva | [14 empty] | VV | 2 | 1 | True | 0 | ROZPOCET
| VV |  | 7*10 |  | 70 | [12 empty] | VV | 2 | 2 | True | 0 | ROZPOCET
| VV |  | Součet |  | 150 | [12 empty] | VV | 2 | 4 | True | 1 | ROZPOCET
2 | K | 112155311 | Štěpkování keřového porostu středně hustého s naložením | m2 | 150 |  | 0 | CS ÚRS 2023 01 |  | zákl. přenesená |  | 0 | 0 | 0 | 0 | 0 | 4 | K | 2 |  |  |  | ROZPOCET | 0 | 0 | 0 | 0 | 0 | 4 | 0 | 4 | 906918091
| PP |  | Štěpkování s naložením na dopravní prostředek a odvozem do 20 km keřového porostu středně hustého | [14 empty] | PP | 2
| Online PSC |  | https://podminky.urs.cz/item/CS_URS_2023_01/112155311 | [14 empty] | Online PSC | 2
3 | K | 115001103 | Převedení vody potrubím DN přes 150 do 250 | m | 15 |  | 0 | CS ÚRS 2023 01 |  | zákl. přenesená |  | 0 | 0.010043 | 0.15065 | 0 | 0 | 4 | K | 2 |  |  |  | ROZPOCET | 0 | 0 | 0 | 0 | 0 | 4 | 0 | 4 | -1192231400
| PP |  | Převedení vody potrubím průměru DN přes 150 do 250 | [14 empty] | PP | 2
| Online PSC |  | https://podminky.urs.cz/item/CS_URS_2023_01/115001103 | [14 empty] | Online PSC | 2
| VV |  | 15 |  | 15 | [12 empty] | VV | 2 | 2 | True | 0 | ROZPOCET
| VV |  | Součet |  | 15 | [12 empty] | VV | 2 | 4 | True | 1 | ROZPOCET
4 | K | 119001421 | Dočasné zajištění kabelů a kabelových tratí ze 3 volně ložených kabelů | m | 12 |  | 0 | CS ÚRS 2023 01 |  | zákl. přenesená |  | 0 | 0.036904 | 0.44285 | 0 | 0 | 4 | K | 2 |  |  |  | ROZPOCET | 0 | 0 | 0 | 0 | 0 | 4 | 0 | 4 | -820956594
| PP |  | Dočasné zajištění podzemního potrubí nebo vedení ve výkopišti ve stavu i poloze, ve kterých byla na začátku zemních prací a to s podepřením, vzepřením nebo vyvěšením, případně s ochranným bedněním, se zřízením a odstraněním zajišťovací konstrukce, s opotřebením hmot kabelů a kabelových tratí z volně ložených kabelů a to do 3 kabelů | [14 empty] | PP | 2
| Online PSC |  | https://podminky.urs.cz/item/CS_URS_2023_01/119001421 | [14 empty] | Online PSC | 2
| P |  | Poznámka k položce: Poznámka k položce: včetně případného přeložení do projektované polohy | [14 empty] | P | 2
| VV |  | ČD telematika, SEE, SSZT: | [14 empty] | VV | 2 | 1 | True | 0 | ROZPOCET
| VV |  | 12 |  | 12 | [12 empty] | VV | 2 | 2 | True | 0 | ROZPOCET
| VV |  | Součet |  | 12 | [12 empty] | VV | 2 | 4 | True | 1 | ROZPOCET
5 | K | 121151113 | Sejmutí ornice plochy do 500 m2 tl vrstvy do 200 mm strojně | m2 | 156.4 |  | 0 | CS ÚRS 2023 01 |  | zákl. přenesená |  | 0 | 0 | 0 | 0 | 0 | 4 | K | 2 |  |  |  | ROZPOCET | 0 | 0 | 0 | 0 | 0 | 4 | 0 | 4 | 299292769
| PP |  | Sejmutí ornice strojně při souvislé ploše přes 100 do 500 m2, tl. vrstvy do 200 mm | [14 empty] | PP | 2
| Online PSC |  | https://podminky.urs.cz/item/CS_URS_2023_01/121151113 | [14 empty] | Online PSC | 2
| VV |  | na výtoku | [14 empty] | VV | 2 | 1 | True | 0 | ROZPOCET
| VV |  | 7,2*12 |  | 86.4 | [12 empty] | VV | 2 | 2 | True | 0 | ROZPOCET
| VV |  | na vtoku | [14 empty] | VV | 2 | 1 | True | 0 | ROZPOCET
| VV |  | 7*10 |  | 70 | [12 empty] | VV | 2 | 2 | True | 0 | ROZPOCET
| VV |  | Součet |  | 156.4 | [12 empty] | VV | 2 | 4 | True | 1 | ROZPOCET
6 | K | 122252612 | Odkopávky a prokopávky zapažené pro spodní stavbu železnic v hornině třídy těžitelnosti I skupiny 3 objem do 1000 m3 strojně | m3 | 218.218 |  | 0 | CS ÚRS 2023 01 |  | zákl. přenesená |  | 0 | 0 | 0 | 0 | 0 | 4 | K | 2 |  |  |  | ROZPOCET | 0 | 0 | 0 | 0 | 0 | 4 | 0 | 4 | 378695538
| PP |  | Odkopávky a prokopávky zapažené pro spodní stavbu železnic strojně v hornině třídy těžitelnosti I skupiny 3 přes 100 do 1 000 m3 | [14 empty] | PP | 2
| Online PSC |  | https://podminky.urs.cz/item/CS_URS_2023_01/122252612 | [14 empty] | Online PSC | 2
| VV |  | na výtoku | [14 empty] | VV | 2 | 1 | True | 0 | ROZPOCET
| VV |  | 2,1*4,640 |  | 9.744 | [12 empty] | VV | 2 | 2 | True | 0 | ROZPOCET
| VV |  | na vtoku | [14 empty] | VV | 2 | 1 | True | 0 | ROZPOCET
| VV |  | 1,91*4,640 |  | 8.862 | [12 empty] | VV | 2 | 2 | True | 0 | ROZPOCET
| VV |  | pro NK | [14 empty] | VV | 2 | 1 | True | 0 | ROZPOCET
| VV |  | ((13,130+6)/2)*29,12 |  | 278.533 | [12 empty] | VV | 2 | 2 | True | 0 | ROZPOCET
| VV |  | Mezisoučet |  | 297.139 | [12 empty] | VV | 2 | 3 | True | 0 | ROZPOCET
| VV |  | stavající opěry | [14 empty] | VV | 2 | 1 | True | 0 | ROZPOCET
| VV |  | 2,64*6,415*-1 |  | -16.936 | [12 empty] | VV | 2 | 2 | True | 0 | ROZPOCET
| VV |  | 2,66*6,415*-1 |  | -17.064 | [12 empty] | VV | 2 | 2 | True | 0 | ROZPOCET
| VV |  | NK - klenba | [14 empty] | VV | 2 | 1 | True | 0 | ROZPOCET
| VV |  | 1,79*6,415*-1 |  | -11.483 | [12 empty] | VV | 2 | 2 | True | 0 | ROZPOCET
| VV |  | průčelí | [14 empty] | VV | 2 | 1 | True | 0 | ROZPOCET
| VV |  | 3,1*0,6*-1 |  | -1.86 | [12 empty] | VV | 2 | 2 | True | 0 | ROZPOCET
| VV |  | 3,23*0,6*-1 |  | -1.938 | [12 empty] | VV | 2 | 2 | True | 0 | ROZPOCET
| VV |  | křídla | [14 empty] | VV | 2 | 1 | True | 0 | ROZPOCET
| VV |  | 9,7*0,6*2*-1 |  | -11.64 | [12 empty] | VV | 2 | 2 | True | 0 | ROZPOCET
| VV |  | 15*0,6*2*-1 |  | -18 | [12 empty] | VV | 2 | 2 | True | 0 | ROZPOCET
| VV |  | Součet |  | 218.218 | [12 empty] | VV | 2 | 4 | True | 1 | ROZPOCET
7 | K | 122252618 | Příplatek k odkopávkám zapaženým pro spodní stavbu železnic v hornině třídy těžitelnosti I skupiny 3 za ztížení při rekonstrukci | m3 | 218.218 |  | 0 | CS ÚRS 2023 01 |  | zákl. přenesená |  | 0 | 0 | 0 | 0 | 0 | 4 | K | 2 |  |  |  | ROZPOCET | 0 | 0 | 0 | 0 | 0 | 4 | 0 | 4 | -1339783750
| PP |  | Odkopávky a prokopávky zapažené pro spodní stavbu železnic strojně v hornině třídy těžitelnosti I skupiny 3 Příplatek k cenám za ztížení při rekonstrukcích | [14 empty] | PP | 2
| Online PSC |  | https://podminky.urs.cz/item/CS_URS_2023_01/122252618 | [14 empty] | Online PSC | 2
8 | K | 139001101 | Příplatek za ztížení vykopávky v blízkosti podzemního vedení | m3 | 12 |  | 0 | CS ÚRS 2023 01 |  | zákl. přenesená |  | 0 | 0 | 0 | 0 | 0 | 4 | K | 2 |  |  |  | ROZPOCET | 0 | 0 | 0 | 0 | 0 | 4 | 0 | 4 | 456837987
| PP |  | Příplatek k cenám hloubených vykopávek za ztížení vykopávky v blízkosti podzemního vedení nebo výbušnin pro jakoukoliv třídu horniny | [14 empty] | PP | 2
| Online PSC |  | https://podminky.urs.cz/item/CS_URS_2023_01/139001101 | [14 empty] | Online PSC | 2
| VV |  | 12*1*1 |  | 12 | [12 empty] | VV | 2 | 2 | True | 0 | ROZPOCET
| VV |  | Součet |  | 12 | [12 empty] | VV | 2 | 4 | True | 1 | ROZPOCET
9 | K | 162751117 | Vodorovné přemístění přes 9 000 do 10000 m výkopku/sypaniny z horniny třídy těžitelnosti I skupiny 1 až 3 | m3 | 103.547 |  | 0 | CS ÚRS 2023 01 |  | zákl. přenesená |  | 0 | 0 | 0 | 0 | 0 | 4 | K | 2 |  |  |  | ROZPOCET | 0 | 0 | 0 | 0 | 0 | 4 | 0 | 4 | -1615072220
| PP |  | Vodorovné přemístění výkopku nebo sypaniny po suchu na obvyklém dopravním prostředku, bez naložení výkopku, avšak se složením bez rozhrnutí z horniny třídy těžitelnosti I skupiny 1 až 3 na vzdálenost přes 9 000 do 10 000 m | [14 empty] | PP | 2
| Online PSC |  | https://podminky.urs.cz/item/CS_URS_2023_01/162751117 | [14 empty] | Online PSC | 2
| VV |  | 218,218 |  | 218.218 | [12 empty] | VV | 2 | 2 | True | 0 | ROZPOCET
| VV |  | zásyp prahů | [14 empty] | VV | 2 | 1 | True | 0 | ROZPOCET
| VV |  | 0,55*4,640*2*-1 |  | -5.104 | [12 empty] | VV | 2 | 2 | True | 0 | ROZPOCET
| VV |  | zemina zpět | [14 empty] | VV | 2 | 1 | True | 0 | ROZPOCET
| VV |  | 109,567*-1 |  | -109.567 | [12 empty] | VV | 2 | 2 | True | 0 | ROZPOCET
| VV |  | Součet |  | 103.547 | [12 empty] | VV | 2 | 4 | True | 1 | ROZPOCET
10 | K | 162751119 | Příplatek k vodorovnému přemístění výkopku/sypaniny z horniny třídy těžitelnosti I skupiny 1 až 3 ZKD 1000 m přes 10000 m | m3 | 621.282 |  | 0 | CS ÚRS 2023 01 |  | zákl. přenesená |  | 0 | 0 | 0 | 0 | 0 | 4 | K | 2 |  |  |  | ROZPOCET | 0 | 0 | 0 | 0 | 0 | 4 | 0 | 4 | -837112277
| PP |  | Vodorovné přemístění výkopku nebo sypaniny po suchu na obvyklém dopravním prostředku, bez naložení výkopku, avšak se složením bez rozhrnutí z horniny třídy těžitelnosti I skupiny 1 až 3 na vzdálenost Příplatek k ceně za každých dalších i započatých 1 000 m | [14 empty] | PP | 2
| Online PSC |  | https://podminky.urs.cz/item/CS_URS_2023_01/162751119 | [14 empty] | Online PSC | 2
| P |  | Poznámka k položce: celkem 16 km, např. skládka Vrbka | [14 empty] | P | 2
| VV |  | 103,547*6 |  | 621.282 | [12 empty] | VV | 2 | 2 | True | 0 | ROZPOCET
| VV |  | Součet |  | 621.282 | [12 empty] | VV | 2 | 4 | True | 1 | ROZPOCET
11 | K | 171103101 | Zemní hrázky melioračních kanálů z horniny třídy těžitelnosti I a II skupiny 1 až 4 | m3 | 1 |  | 0 | CS ÚRS 2023 01 |  | zákl. přenesená |  | 0 | 0 | 0 | 0 | 0 | 4 | K | 2 |  |  |  | ROZPOCET | 0 | 0 | 0 | 0 | 0 | 4 | 0 | 4 | 1425960938
| PP |  | Zemní hrázky přívodních a odpadních melioračních kanálů zhutňované po vrstvách tloušťky 200 mm s přemístěním sypaniny do 20 m nebo s jejím přehozením do 3 m z hornin třídy těžitelnosti I a II, skupiny 1 až 4 | [14 empty] | PP | 2
| Online PSC |  | https://podminky.urs.cz/item/CS_URS_2023_01/171103101 | [14 empty] | Online PSC | 2
| VV |  | 1 |  | 1 | [12 empty] | VV | 2 | 2 | True | 0 | ROZPOCET
| VV |  | Součet |  | 1 | [12 empty] | VV | 2 | 4 | True | 1 | ROZPOCET
12 | K | 171151101 | Hutnění boků násypů pro jakýkoliv sklon a míru zhutnění svahu | m2 | 106.78 |  | 0 | CS ÚRS 2023 01 |  | zákl. přenesená |  | 0 | 0 | 0 | 0 | 0 | 4 | K | 2 |  |  |  | ROZPOCET | 0 | 0 | 0 | 0 | 0 | 4 | 0 | 4 | 1451735463
| PP |  | Hutnění boků násypů z hornin soudržných a sypkých pro jakýkoliv sklon, délku a míru zhutnění svahu | [14 empty] | PP | 2
| Online PSC |  | https://podminky.urs.cz/item/CS_URS_2023_01/171151101 | [14 empty] | Online PSC | 2
| VV |  | na vtoku | [14 empty] | VV | 2 | 1 | True | 0 | ROZPOCET
| VV |  | 6,35*7,6 |  | 48.26 | [12 empty] | VV | 2 | 2 | True | 0 | ROZPOCET
| VV |  | na výtoku | [14 empty] | VV | 2 | 1 | True | 0 | ROZPOCET
| VV |  | 7,7*7,6 |  | 58.52 | [12 empty] | VV | 2 | 2 | True | 0 | ROZPOCET
| VV |  | Součet |  | 106.78 | [12 empty] | VV | 2 | 4 | True | 1 | ROZPOCET
13 | K | 171201231 | Poplatek za uložení zeminy a kamení na recyklační skládce (skládkovné) kód odpadu 17 05 04 | t | 207.094 |  | 0 | CS ÚRS 2023 01 |  | zákl. přenesená |  | 0 | 0 | 0 | 0 | 0 | 4 | K | 2 |  |  |  | ROZPOCET | 0 | 0 | 0 | 0 | 0 | 4 | 0 | 4 | 1513201494
| PP |  | Poplatek za uložení stavebního odpadu na recyklační skládce (skládkovné) zeminy a kamení zatříděného do Katalogu odpadů pod kódem 17 05 04 | [14 empty] | PP | 2
| Online PSC |  | https://podminky.urs.cz/item/CS_URS_2023_01/171201231 | [14 empty] | Online PSC | 2
| VV |  | 103,547*2 |  | 207.094 | [12 empty] | VV | 2 | 2 | True | 0 | ROZPOCET
| VV |  | Součet |  | 207.094 | [12 empty] | VV | 2 | 4 | True | 1 | ROZPOCET
14 | K | 174111311 | Zásyp sypaninou se zhutněním přes 3 m3 pro spodní stavbu železnic | m3 | 224.238 |  | 0 | CS ÚRS 2023 01 |  | zákl. přenesená |  | 0 | 0 | 0 | 0 | 0 | 4 | K | 2 |  |  |  | ROZPOCET | 0 | 0 | 0 | 0 | 0 | 4 | 0 | 4 | -569488700
| PP |  | Zásyp sypaninou pro spodní stavbu železnic objemu přes 3 m3 se zhutněním | [14 empty] | PP | 2
| Online PSC |  | https://podminky.urs.cz/item/CS_URS_2023_01/174111311 | [14 empty] | Online PSC | 2
| VV |  | vhodnou zeminou | [14 empty] | VV | 2 | 1 | True | 0 | ROZPOCET
| VV |  | 22,91*((13,130+6)/2) |  | 219.134 | [12 empty] | VV | 2 | 2 | True | 0 | ROZPOCET
| VV |  | zásyp prahů | [14 empty] | VV | 2 | 1 | True | 0 | ROZPOCET
| VV |  | 0,55*4,640*2 |  | 5.104 | [12 empty] | VV | 2 | 2 | True | 0 | ROZPOCET
| VV |  | Součet |  | 224.238 | [12 empty] | VV | 2 | 4 | True | 1 | ROZPOCET
15 | M | 58331200 | štěrkopísek netříděný | t | 208.177 |  | 0 | CS ÚRS 2023 01 |  | zákl. přenesená |  | 0 | 1 | 208.177 | 0 | 0 | 8 | M | 2 |  |  |  | ROZPOCET | 0 | 0 | 0 | 0 | 0 | 4 | 0 | 4 | -357151260
| PP |  | štěrkopísek netříděný | [14 empty] | PP | 2
| VV |  | vhodnou zeminou 50% nový materiál | [14 empty] | VV | 2 | 1 | True | 0 | ROZPOCET
| VV |  | 22,91*((13,130+6)/2)/2*1,9 |  | 208.177 | [12 empty] | VV | 2 | 2 | True | 0 | ROZPOCET
| VV |  | Součet |  | 208.177 | [12 empty] | VV | 2 | 4 | True | 1 | ROZPOCET
16 | K | 181411122 | Založení lučního trávníku výsevem pl do 1000 m2 ve svahu přes 1:5 do 1:2 | m2 | 156.4 |  | 0 | CS ÚRS 2023 01 |  | zákl. přenesená |  | 0 | 0 | 0 | 0 | 0 | 4 | K | 2 |  |  |  | ROZPOCET | 0 | 0 | 0 | 0 | 0 | 4 | 0 | 4 | -273016674
| PP |  | Založení trávníku na půdě předem připravené plochy do 1000 m2 výsevem včetně utažení lučního na svahu přes 1:5 do 1:2 | [14 empty] | PP | 2
| Online PSC |  | https://podminky.urs.cz/item/CS_URS_2023_01/181411122 | [14 empty] | Online PSC | 2
| VV |  | na výtoku | [14 empty] | VV | 2 | 1 | True | 0 | ROZPOCET
| VV |  | 7,2*12 |  | 86.4 | [12 empty] | VV | 2 | 2 | True | 0 | ROZPOCET
| VV |  | na vtoku | [14 empty] | VV | 2 | 1 | True | 0 | ROZPOCET
| VV |  | 7*10 |  | 70 | [12 empty] | VV | 2 | 2 | True | 0 | ROZPOCET
| VV |  | Součet |  | 156.4 | [12 empty] | VV | 2 | 4 | True | 1 | ROZPOCET
17 | M | 005724740 | osivo směs travní krajinná-svahová | kg | 4.692 |  | 0 | CS ÚRS 2023 01 |  | zákl. přenesená |  | 0 | 0.001 | 0.004692 | 0 | 0 | 8 | M | 2 |  |  |  | ROZPOCET | 0 | 0 | 0 | 0 | 0 | 4 | 0 | 4 | -11072562
| PP |  | osivo směs travní krajinná-svahová | [14 empty] | PP | 2
| VV |  | 156,400*0,03 |  | 4.692 | [12 empty] | VV | 2 | 2 | True | 0 | ROZPOCET
| VV |  | Součet |  | 4.692 | [12 empty] | VV | 2 | 4 | True | 1 | ROZPOCET
18 | K | 182351123 | Rozprostření ornice pl přes 100 do 500 m2 ve svahu přes 1:5 tl vrstvy do 200 mm strojně | m2 | 156.4 |  | 0 | CS ÚRS 2023 01 |  | zákl. přenesená |  | 0 | 0 | 0 | 0 | 0 | 4 | K | 2 |  |  |  | ROZPOCET | 0 | 0 | 0 | 0 | 0 | 4 | 0 | 4 | -313288884
| PP |  | Rozprostření a urovnání ornice ve svahu sklonu přes 1:5 strojně při souvislé ploše přes 100 do 500 m2, tl. vrstvy do 200 mm | [14 empty] | PP | 2
| Online PSC |  | https://podminky.urs.cz/item/CS_URS_2023_01/182351123 | [14 empty] | Online PSC | 2
| VV |  | ornice zpět | [14 empty] | VV | 2 | 1 | True | 0 | ROZPOCET
| VV |  | na výtoku | [14 empty] | VV | 2 | 1 | True | 0 | ROZPOCET
| VV |  | 7,2*12 |  | 86.4 | [12 empty] | VV | 2 | 2 | True | 0 | ROZPOCET
| VV |  | na vtoku | [14 empty] | VV | 2 | 1 | True | 0 | ROZPOCET
| VV |  | 7*10 |  | 70 | [12 empty] | VV | 2 | 2 | True | 0 | ROZPOCET
| VV |  | Součet |  | 156.4 | [12 empty] | VV | 2 | 4 | True | 1 | ROZPOCET
| D | 2 | Zakládání |  |  |  | 0 |  |  |  |  | 0 |  | 1.6649 |  | 0 | 1 | D | 1 |  |  |  | ROZPOCET | [6 empty] | 0
19 | K | 211971110 | Zřízení opláštění žeber nebo trativodů geotextilií v rýze nebo zářezu sklonu do 1:2 | m2 | 119.46 |  | 0 | CS ÚRS 2023 01 |  | zákl. přenesená |  | 0 | 0.00016694 | 0.019943 | 0 | 0 | 4 | K | 2 |  |  |  | ROZPOCET | 0 | 0 | 0 | 0 | 0 | 4 | 0 | 4 | -650361935
| PP |  | Zřízení opláštění výplně z geotextilie odvodňovacích žeber nebo trativodů v rýze nebo zářezu se stěnami šikmými o sklonu do 1:2 | [14 empty] | PP | 2
| Online PSC |  | https://podminky.urs.cz/item/CS_URS_2023_01/211971110 | [14 empty] | Online PSC | 2
| VV |  | NK + deska | [14 empty] | VV | 2 | 1 | True | 0 | ROZPOCET
| VV |  | 7,6*14,130 |  | 107.388 | [12 empty] | VV | 2 | 2 | True | 0 | ROZPOCET
| VV |  | Mezisoučet |  | 107.388 | [12 empty] | VV | 2 | 3 | True | 0 | ROZPOCET
| VV |  | DŘÍKY KONCOVÝCH ŘÍMS | [14 empty] | VV | 2 | 1 | True | 0 | ROZPOCET
| VV |  | 1,006*1,2*2*4 |  | 9.658 | [12 empty] | VV | 2 | 2 | True | 0 | ROZPOCET
| VV |  | 0,3*1,006*2*4 |  | 2.414 | [12 empty] | VV | 2 | 2 | True | 0 | ROZPOCET
| VV |  | Součet |  | 119.46 | [12 empty] | VV | 2 | 4 | True | 1 | ROZPOCET
20 | M | 69311089 | geotextilie netkaná separační, ochranná, filtrační, drenážní PES 600g/m2 | m2 | 119.46 |  | 0 | CS ÚRS 2023 01 |  | zákl. přenesená |  | 0 | 0.0006 | 0.071676 | 0 | 0 | 8 | M | 2 |  |  |  | ROZPOCET | 0 | 0 | 0 | 0 | 0 | 4 | 0 | 4 | -1713756115
| PP |  | geotextilie netkaná separační, ochranná, filtrační, drenážní PES 600g/m2 | [14 empty] | PP | 2
21 | K | 273321117 | Základové desky mostních konstrukcí ze ŽB C 25/30 | m3 | 15.487 |  | 0 | CS ÚRS 2023 01 |  | zákl. přenesená |  | 0 | 0 | 0 | 0 | 0 | 4 | K | 2 |  |  |  | ROZPOCET | 0 | 0 | 0 | 0 | 0 | 4 | 0 | 4 | -428864982
| PP |  | Základové konstrukce z betonu železového desky ve výkopu nebo na hlavách pilot C 25/30 | [14 empty] | PP | 2
| Online PSC |  | https://podminky.urs.cz/item/CS_URS_2023_01/273321117 | [14 empty] | Online PSC | 2
| VV |  | základová deska pod NK | [14 empty] | VV | 2 | 1 | True | 0 | ROZPOCET
| VV |  | 20,50 |  | 20.5 | [12 empty] | VV | 2 | 2 | True | 0 | ROZPOCET
| VV |  | opočet prahů | [14 empty] | VV | 2 | 1 | True | 0 | ROZPOCET
| VV |  | 0,65*0,8*4,820*-2 |  | -5.013 | [12 empty] | VV | 2 | 2 | True | 0 | ROZPOCET
| VV |  | Součet |  | 15.487 | [12 empty] | VV | 2 | 4 | True | 1 | ROZPOCET
22 | K | 273321191 | Příplatek k základovým deskám mostních konstrukcí ze ŽB za betonáž malého rozsahu do 25 m3 | m3 | 17.38 |  | 0 | CS ÚRS 2023 01 |  | zákl. přenesená |  | 0 | 0 | 0 | 0 | 0 | 4 | K | 2 |  |  |  | ROZPOCET | 0 | 0 | 0 | 0 | 0 | 4 | 0 | 4 | 2144276877
| PP |  | Základové konstrukce z betonu železového Příplatek k cenám za betonáž malého rozsahu do 25 m3 | [14 empty] | PP | 2
| Online PSC |  | https://podminky.urs.cz/item/CS_URS_2023_01/273321191 | [14 empty] | Online PSC | 2
23 | K | 273354111 | Bednění základových desek - zřízení | m2 | 8.836 |  | 0 | CS ÚRS 2023 01 |  | zákl. přenesená |  | 0 | 0.0014357 | 0.012686 | 0 | 0 | 4 | K | 2 |  |  |  | ROZPOCET | 0 | 0 | 0 | 0 | 0 | 4 | 0 | 4 | 1562605623
| PP |  | Bednění základových konstrukcí desek zřízení | [14 empty] | PP | 2
| Online PSC |  | https://podminky.urs.cz/item/CS_URS_2023_01/273354111 | [14 empty] | Online PSC | 2
| VV |  | základová deska | [14 empty] | VV | 2 | 1 | True | 0 | ROZPOCET
| VV |  | 0,3*14,727*2 |  | 8.836 | [12 empty] | VV | 2 | 2 | True | 0 | ROZPOCET
| VV |  | Součet |  | 8.836 | [12 empty] | VV | 2 | 4 | True | 1 | ROZPOCET
24 | K | 273354211 | Bednění základových desek - odstranění | m2 | 8.836 |  | 0 | CS ÚRS 2023 01 |  | zákl. přenesená |  | 0 | 3.6e-05 | 0.0003181 | 0 | 0 | 4 | K | 2 |  |  |  | ROZPOCET | 0 | 0 | 0 | 0 | 0 | 4 | 0 | 4 | -2098025702
| PP |  | Bednění základových konstrukcí desek odstranění bednění | [14 empty] | PP | 2
| Online PSC |  | https://podminky.urs.cz/item/CS_URS_2023_01/273354211 | [14 empty] | Online PSC | 2
25 | K | 273361116 | Výztuž základových desek z betonářské oceli 10 505 | t | 0.493 |  | 0 | CS ÚRS 2023 01 |  | zákl. přenesená |  | 0 | 1.0383 | 0.51188 | 0 | 0 | 4 | K | 2 |  |  |  | ROZPOCET | 0 | 0 | 0 | 0 | 0 | 4 | 0 | 4 | 969175558
| PP |  | Výztuž základových konstrukcí desek z betonářské oceli 10 505 (R) nebo BSt 500 | [14 empty] | PP | 2
| Online PSC |  | https://podminky.urs.cz/item/CS_URS_2023_01/273361116 | [14 empty] | Online PSC | 2
| VV |  | 70% z celkového množství | [14 empty] | VV | 2 | 1 | True | 0 | ROZPOCET
| VV |  | 704,08*0,7/1000 |  | 0.493 | [12 empty] | VV | 2 | 2 | True | 0 | ROZPOCET
| VV |  | Součet |  | 0.493 | [12 empty] | VV | 2 | 4 | True | 1 | ROZPOCET
26 | K | 273361412 | Výztuž základových desek ze svařovaných sítí přes 3,5 do 6 kg/m2 | t | 0.758 |  | 0 | CS ÚRS 2023 01 |  | zákl. přenesená |  | 0 | 1.0597 | 0.80328 | 0 | 0 | 4 | K | 2 |  |  |  | ROZPOCET | 0 | 0 | 0 | 0 | 0 | 4 | 0 | 4 | 492864693
| PP |  | Výztuž základových konstrukcí desek ze svařovaných sítí, hmotnosti přes 3,5 do 6 kg/m2 | [14 empty] | PP | 2
| Online PSC |  | https://podminky.urs.cz/item/CS_URS_2023_01/273361412 | [14 empty] | Online PSC | 2
| VV |  | viz příloha č. 7 | [14 empty] | VV | 2 | 1 | True | 0 | ROZPOCET
| VV |  | 758,4/1000 |  | 0.758 | [12 empty] | VV | 2 | 2 | True | 0 | ROZPOCET
| VV |  | Součet |  | 0.758 | [12 empty] | VV | 2 | 4 | True | 1 | ROZPOCET
27 | K | 274311127 | Základové pasy, prahy, věnce a ostruhy z betonu prostého C 25/30 | m3 | 5.013 |  | 0 | CS ÚRS 2023 01 |  | zákl. přenesená |  | 0 | 0 | 0 | 0 | 0 | 4 | K | 2 |  |  |  | ROZPOCET | 0 | 0 | 0 | 0 | 0 | 4 | 0 | 4 | 1378737518
| PP |  | Základové konstrukce z betonu prostého pasy, prahy, věnce a ostruhy ve výkopu nebo na hlavách pilot C 25/30 | [14 empty] | PP | 2
| Online PSC |  | https://podminky.urs.cz/item/CS_URS_2023_01/274311127 | [14 empty] | Online PSC | 2
| VV |  | 0,65*0,8*4,820*2 |  | 5.013 | [12 empty] | VV | 2 | 2 | True | 0 | ROZPOCET
| VV |  | Součet |  | 5.013 | [12 empty] | VV | 2 | 4 | True | 1 | ROZPOCET
28 | K | 274311191 | Příplatek k základovým pasům, prahům a věncům za betonáž malého rozsahu do 25 m3 | m3 | 5.013 |  | 0 | CS ÚRS 2023 01 |  | zákl. přenesená |  | 0 | 0 | 0 | 0 | 0 | 4 | K | 2 |  |  |  | ROZPOCET | 0 | 0 | 0 | 0 | 0 | 4 | 0 | 4 | 1982488611
| PP |  | Základové konstrukce z betonu prostého Příplatek k cenám za betonáž malého rozsahu do 25 m3 | [14 empty] | PP | 2
| Online PSC |  | https://podminky.urs.cz/item/CS_URS_2023_01/274311191 | [14 empty] | Online PSC | 2
29 | K | 274354111 | Bednění základových pasů - zřízení | m2 | 17.694 |  | 0 | CS ÚRS 2023 01 |  | zákl. přenesená |  | 0 | 0.0014357 | 0.025403 | 0 | 0 | 4 | K | 2 |  |  |  | ROZPOCET | 0 | 0 | 0 | 0 | 0 | 4 | 0 | 4 | -88324720
| PP |  | Bednění základových konstrukcí pasů, prahů, věnců a ostruh zřízení | [14 empty] | PP | 2
| Online PSC |  | https://podminky.urs.cz/item/CS_URS_2023_01/274354111 | [14 empty] | Online PSC | 2
| VV |  | práh na výtoku | [14 empty] | VV | 2 | 1 | True | 0 | ROZPOCET
| VV |  | 0,890*4,820 |  | 4.29 | [12 empty] | VV | 2 | 2 | True | 0 | ROZPOCET
| VV |  | 0,65*4,820 |  | 3.133 | [12 empty] | VV | 2 | 2 | True | 0 | ROZPOCET
| VV |  | 0,89*0,8*2 |  | 1.424 | [12 empty] | VV | 2 | 2 | True | 0 | ROZPOCET
| VV |  | práh na výtoku | [14 empty] | VV | 2 | 1 | True | 0 | ROZPOCET
| VV |  | 0,890*4,820 |  | 4.29 | [12 empty] | VV | 2 | 2 | True | 0 | ROZPOCET
| VV |  | 0,65*4,820 |  | 3.133 | [12 empty] | VV | 2 | 2 | True | 0 | ROZPOCET
| VV |  | 0,89*0,8*2 |  | 1.424 | [12 empty] | VV | 2 | 2 | True | 0 | ROZPOCET
| VV |  | Součet |  | 17.694 | [12 empty] | VV | 2 | 4 | True | 1 | ROZPOCET
30 | K | 274354211 | Bednění základových pasů - odstranění | m2 | 17.694 |  | 0 | CS ÚRS 2023 01 |  | zákl. přenesená |  | 0 | 3.6e-05 | 0.00063698 | 0 | 0 | 4 | K | 2 |  |  |  | ROZPOCET | 0 | 0 | 0 | 0 | 0 | 4 | 0 | 4 | -904770237
| PP |  | Bednění základových konstrukcí pasů, prahů, věnců a ostruh odstranění bednění | [14 empty] | PP | 2
| Online PSC |  | https://podminky.urs.cz/item/CS_URS_2023_01/274354211 | [14 empty] | Online PSC | 2
31 | K | 274361116 | Výztuž základových pasů, prahů, věnců a ostruh z betonářské oceli 10 505 | t | 0.211 |  | 0 | CS ÚRS 2023 01 |  | zákl. přenesená |  | 0 | 1.0383 | 0.21908 | 0 | 0 | 4 | K | 2 |  |  |  | ROZPOCET | 0 | 0 | 0 | 0 | 0 | 4 | 0 | 4 | 724503873
| PP |  | Výztuž základových konstrukcí pasů, prahů, věnců a ostruh z betonářské oceli 10 505 (R) nebo BSt 500 | [14 empty] | PP | 2
| Online PSC |  | https://podminky.urs.cz/item/CS_URS_2023_01/274361116 | [14 empty] | Online PSC | 2
| VV |  | 30% z celkového množství | [14 empty] | VV | 2 | 1 | True | 0 | ROZPOCET
| VV |  | 704,08*0,3/1000 |  | 0.211 | [12 empty] | VV | 2 | 2 | True | 0 | ROZPOCET
| VV |  | Součet |  | 0.211 | [12 empty] | VV | 2 | 4 | True | 1 | ROZPOCET
| D | 3 | Svislé a kompletní konstrukce |  |  |  | 0 |  |  |  |  | 0 |  | 2.783 |  | 0 | 1 | D | 1 |  |  |  | ROZPOCET | [6 empty] | 0
32 | K | 317321118 | Mostní římsy ze ŽB C 30/37 | m3 | 1.77 |  | 0 | CS ÚRS 2023 01 |  | zákl. přenesená |  | 0 | 0 | 0 | 0 | 0 | 4 | K | 2 |  |  |  | ROZPOCET | 0 | 0 | 0 | 0 | 0 | 4 | 0 | 4 | -1528856723
| PP |  | Římsy ze železového betonu C 30/37 | [14 empty] | PP | 2
| Online PSC |  | https://podminky.urs.cz/item/CS_URS_2023_01/317321118 | [14 empty] | Online PSC | 2
| VV |  | VODOROVNÉ ŘÍMSY NA PREFA | [14 empty] | VV | 2 | 1 | True | 0 | ROZPOCET
| VV |  | 0,77 |  | 0.77 | [12 empty] | VV | 2 | 2 | True | 0 | ROZPOCET
| VV |  | ŠIKMÉ ŘÍMSY NA PREFA | [14 empty] | VV | 2 | 1 | True | 0 | ROZPOCET
| VV |  | 0,6 |  | 0.6 | [12 empty] | VV | 2 | 2 | True | 0 | ROZPOCET
| VV |  | VRCHOL KONCOVÝCH ŘÍMS | [14 empty] | VV | 2 | 1 | True | 0 | ROZPOCET
| VV |  | 0,4 |  | 0.4 | [12 empty] | VV | 2 | 2 | True | 0 | ROZPOCET
| VV |  | Součet |  | 1.77 | [12 empty] | VV | 2 | 4 | True | 1 | ROZPOCET
33 | K | 317321191 | Příplatek k mostním římsám ze ŽB za betonáž malého rozsahu do 25 m3 | m3 | 1.77 |  | 0 | CS ÚRS 2023 01 |  | zákl. přenesená |  | 0 | 0 | 0 | 0 | 0 | 4 | K | 2 |  |  |  | ROZPOCET | 0 | 0 | 0 | 0 | 0 | 4 | 0 | 4 | -925169579
| PP |  | Římsy ze železového betonu Příplatek k cenám za betonáž malého rozsahu do 25 m3 | [14 empty] | PP | 2
| Online PSC |  | https://podminky.urs.cz/item/CS_URS_2023_01/317321191 | [14 empty] | Online PSC | 2
34 | K | 317353121 | Bednění mostních říms všech tvarů - zřízení | m2 | 15.075 |  | 0 | CS ÚRS 2023 01 |  | zákl. přenesená |  | 0 | 0.041744 | 0.62929 | 0 | 0 | 4 | K | 2 |  |  |  | ROZPOCET | 0 | 0 | 0 | 0 | 0 | 4 | 0 | 4 | -284408193
| PP |  | Bednění mostní římsy zřízení všech tvarů | [14 empty] | PP | 2
| Online PSC |  | https://podminky.urs.cz/item/CS_URS_2023_01/317353121 | [14 empty] | Online PSC | 2
| VV |  | VODOROVNÉ ŘÍMSY NA PREFA | [14 empty] | VV | 2 | 1 | True | 0 | ROZPOCET
| VV |  | (0,103+0,08+0,3+0,224)*2,640*2 |  | 3.733 | [12 empty] | VV | 2 | 2 | True | 0 | ROZPOCET
| VV |  | 0,525*0,3*2*2 |  | 0.63 | [12 empty] | VV | 2 | 2 | True | 0 | ROZPOCET
| VV |  | ŠIKMÉ ŘÍMSY NA PREFA | [14 empty] | VV | 2 | 1 | True | 0 | ROZPOCET
| VV |  | (0,103+0,08+0,3+0,224)*1,6*4 |  | 4.525 | [12 empty] | VV | 2 | 2 | True | 0 | ROZPOCET
| VV |  | 0,525*0,3*2*4 |  | 1.26 | [12 empty] | VV | 2 | 2 | True | 0 | ROZPOCET
| VV |  | VRCHOL KONCOVÝCH ŘÍMS | [14 empty] | VV | 2 | 1 | True | 0 | ROZPOCET
| VV |  | (0,120+0,264+0,3+0,08)*1,2*4 |  | 3.667 | [12 empty] | VV | 2 | 2 | True | 0 | ROZPOCET
| VV |  | 0,525*0,3*2*4 |  | 1.26 | [12 empty] | VV | 2 | 2 | True | 0 | ROZPOCET
| VV |  | Součet |  | 15.075 | [12 empty] | VV | 2 | 4 | True | 1 | ROZPOCET
35 | K | 317353221 | Bednění mostních říms všech tvarů - odstranění | m2 | 15.075 |  | 0 | CS ÚRS 2023 01 |  | zákl. přenesená |  | 0 | 1.5e-05 | 0.00022613 | 0 | 0 | 4 | K | 2 |  |  |  | ROZPOCET | 0 | 0 | 0 | 0 | 0 | 4 | 0 | 4 | 1012948666
| PP |  | Bednění mostní římsy odstranění všech tvarů | [14 empty] | PP | 2
| Online PSC |  | https://podminky.urs.cz/item/CS_URS_2023_01/317353221 | [14 empty] | Online PSC | 2
36 | K | 317361116 | Výztuž mostních říms z betonářské oceli 10 505 | t | 0.252 |  | 0 | CS ÚRS 2023 01 |  | zákl. přenesená |  | 0 | 1.0488 | 0.26429 | 0 | 0 | 4 | K | 2 |  |  |  | ROZPOCET | 0 | 0 | 0 | 0 | 0 | 4 | 0 | 4 | 1884075738
| PP |  | Výztuž mostních železobetonových říms z betonářské oceli 10 505 (R) nebo BSt 500 | [14 empty] | PP | 2
| Online PSC |  | https://podminky.urs.cz/item/CS_URS_2023_01/317361116 | [14 empty] | Online PSC | 2
| VV |  | z výkresu výztuže 80 % | [14 empty] | VV | 2 | 1 | True | 0 | ROZPOCET
| VV |  | 314,632*0,8/1000 |  | 0.252 | [12 empty] | VV | 2 | 2 | True | 0 | ROZPOCET
| VV |  | Součet |  | 0.252 | [12 empty] | VV | 2 | 4 | True | 1 | ROZPOCET
37 | K | 334323118 | Mostní opěry a úložné prahy ze ŽB C 30/37 | m3 | 1.52 |  | 0 | CS ÚRS 2023 01 |  | zákl. přenesená |  | 0 | 0 | 0 | 0 | 0 | 4 | K | 2 |  |  |  | ROZPOCET | 0 | 0 | 0 | 0 | 0 | 4 | 0 | 4 | -1948043963
| PP |  | Mostní opěry a úložné prahy z betonu železového C 30/37 | [14 empty] | PP | 2
| Online PSC |  | https://podminky.urs.cz/item/CS_URS_2023_01/334323118 | [14 empty] | Online PSC | 2
| VV |  | DŘÍKY KONCOVÝCH ŘÍMS | [14 empty] | VV | 2 | 1 | True | 0 | ROZPOCET
| VV |  | 1,52 |  | 1.52 | [12 empty] | VV | 2 | 2 | True | 0 | ROZPOCET
| VV |  | Součet |  | 1.52 | [12 empty] | VV | 2 | 4 | True | 1 | ROZPOCET
38 | K | 334323191 | Příplatek k mostním opěrám a úložným prahům ze ŽB za betonáž malého rozsahu do 25 m3 | m3 | 1.52 |  | 0 | CS ÚRS 2023 01 |  | zákl. přenesená |  | 0 | 0 | 0 | 0 | 0 | 4 | K | 2 |  |  |  | ROZPOCET | 0 | 0 | 0 | 0 | 0 | 4 | 0 | 4 | -1536110266
| PP |  | Mostní opěry a úložné prahy z betonu Příplatek k cenám za betonáž malého rozsahu do 25 m3 | [14 empty] | PP | 2
| Online PSC |  | https://podminky.urs.cz/item/CS_URS_2023_01/334323191 | [14 empty] | Online PSC | 2
39 | K | 334351112 | Bednění systémové mostních opěr a úložných prahů z překližek pro ŽB - zřízení | m2 | 12.072 |  | 0 | CS ÚRS 2023 01 |  | zákl. přenesená |  | 0 | 0.0018247 | 0.022028 | 0 | 0 | 4 | K | 2 |  |  |  | ROZPOCET | 0 | 0 | 0 | 0 | 0 | 4 | 0 | 4 | -172659404
| PP |  | Bednění mostních opěr a úložných prahů ze systémového bednění zřízení z překližek, pro železobeton | [14 empty] | PP | 2
| Online PSC |  | https://podminky.urs.cz/item/CS_URS_2023_01/334351112 | [14 empty] | Online PSC | 2
| VV |  | DŘÍKY KONCOVÝCH ŘÍMS | [14 empty] | VV | 2 | 1 | True | 0 | ROZPOCET
| VV |  | 1,006*1,2*2*4 |  | 9.658 | [12 empty] | VV | 2 | 2 | True | 0 | ROZPOCET
| VV |  | 0,3*1,006*2*4 |  | 2.414 | [12 empty] | VV | 2 | 2 | True | 0 | ROZPOCET
| VV |  | Součet |  | 12.072 | [12 empty] | VV | 2 | 4 | True | 1 | ROZPOCET
40 | K | 334351211 | Bednění systémové mostních opěr a úložných prahů z překližek - odstranění | m2 | 12.072 |  | 0 | CS ÚRS 2023 01 |  | zákl. přenesená |  | 0 | 3.6e-05 | 0.00043459 | 0 | 0 | 4 | K | 2 |  |  |  | ROZPOCET | 0 | 0 | 0 | 0 | 0 | 4 | 0 | 4 | -489549413
| PP |  | Bednění mostních opěr a úložných prahů ze systémového bednění odstranění z překližek | [14 empty] | PP | 2
| Online PSC |  | https://podminky.urs.cz/item/CS_URS_2023_01/334351211 | [14 empty] | Online PSC | 2
41 | K | 334361216 | Výztuž dříků opěr z betonářské oceli 10 505 | t | 0.063 |  | 0 | CS ÚRS 2023 01 |  | zákl. přenesená |  | 0 | 1.0385 | 0.065422 | 0 | 0 | 4 | K | 2 |  |  |  | ROZPOCET | 0 | 0 | 0 | 0 | 0 | 4 | 0 | 4 | -722850864
| PP |  | Výztuž betonářská mostních konstrukcí opěr, úložných prahů, křídel, závěrných zídek, bloků ložisek, pilířů a sloupů z oceli 10 505 (R) nebo BSt 500 dříků opěr | [14 empty] | PP | 2
| Online PSC |  | https://podminky.urs.cz/item/CS_URS_2023_01/334361216 | [14 empty] | Online PSC | 2
| VV |  | z výkresu výztuže 20 % | [14 empty] | VV | 2 | 1 | True | 0 | ROZPOCET
| VV |  | 314,632*0,2/1000 |  | 0.063 | [12 empty] | VV | 2 | 2 | True | 0 | ROZPOCET
| VV |  | Součet |  | 0.063 | [12 empty] | VV | 2 | 4 | True | 1 | ROZPOCET
42 | K | 389121111 | Osazení dílců rámové konstrukce propustků a podchodů hmotnosti do 5 t | kus | 1 |  | 0 | CS ÚRS 2023 01 |  | zákl. přenesená |  | 0 | 0.14401 | 0.14401 | 0 | 0 | 4 | K | 2 |  |  |  | ROZPOCET | 0 | 0 | 0 | 0 | 0 | 4 | 0 | 4 | -1606401265
| PP |  | Osazení dílců rámové konstrukce propustků a podchodů hmotnosti jednotlivě do 5 t | [14 empty] | PP | 2
| Online PSC |  | https://podminky.urs.cz/item/CS_URS_2023_01/389121111 | [14 empty] | Online PSC | 2
| VV |  | montáž rámu | [14 empty] | VV | 2 | 1 | True | 0 | ROZPOCET
| VV |  | MEZILEHLÝ PREF. PERO-DRÁŽKA DÉLKY 1,0 m | [14 empty] | VV | 2 | 1 | True | 0 | ROZPOCET
| VV |  | 1 |  | 1 | [12 empty] | VV | 2 | 2 | True | 0 | ROZPOCET
| VV |  | Součet |  | 1 | [12 empty] | VV | 2 | 4 | True | 1 | ROZPOCET
43 | K | 389121112 | Osazení dílců rámové konstrukce propustků a podchodů hmotnosti do 10 t | kus | 8 |  | 0 | CS ÚRS 2023 01 |  | zákl. přenesená |  | 0 | 0.20716 | 1.6573 | 0 | 0 | 4 | K | 2 |  |  |  | ROZPOCET | 0 | 0 | 0 | 0 | 0 | 4 | 0 | 4 | -1510067318
| PP |  | Osazení dílců rámové konstrukce propustků a podchodů hmotnosti jednotlivě přes 5 do 10 t | [14 empty] | PP | 2
| Online PSC |  | https://podminky.urs.cz/item/CS_URS_2023_01/389121112 | [14 empty] | Online PSC | 2
| VV |  | montáž rámů | [14 empty] | VV | 2 | 1 | True | 0 | ROZPOCET
| VV |  | MEZILEHLÝ PREF. PERO-DRÁŽKA DÉLKY 1,5 m | [14 empty] | VV | 2 | 1 | True | 0 | ROZPOCET
| VV |  | 6 |  | 6 | [12 empty] | VV | 2 | 2 | True | 0 | ROZPOCET
| VV |  | VTOKOVÝ PREFABRIKÁT SE ŠIKMÝM ČELEM | [14 empty] | VV | 2 | 1 | True | 0 | ROZPOCET
| VV |  | 1 |  | 1 | [12 empty] | VV | 2 | 2 | True | 0 | ROZPOCET
| VV |  | VÝTOKOVÝ PREFABRIKÁT SE ŠIKMÝM ČELEM | [14 empty] | VV | 2 | 1 | True | 0 | ROZPOCET
| VV |  | 1 |  | 1 | [12 empty] | VV | 2 | 2 | True | 0 | ROZPOCET
| VV |  | Součet |  | 8 | [12 empty] | VV | 2 | 4 | True | 1 | ROZPOCET
44 | M | R0001 | propust rámová SV 2000/1600mm dl 990 mm | kus | 1 |  | 0 |  |  | zákl. přenesená |  | 0 | 0 | 0 | 0 | 0 | 8 | M | 2 |  |  |  | ROZPOCET | 0 | 0 | 0 | 0 | 0 | 4 | 0 | 4 | -696450342
| PP |  | propust rámová SV 2000/1600mm dl 990 mm | [14 empty] | PP | 2
| P |  | Poznámka k položce: Poznámka k položce: schválený pro SŽ včetně dopravy na stavbu | [14 empty] | P | 2
| VV |  | MEZILEHLÝ PREF. PERO-DRÁŽKA DÉLKY 1,0 m | [14 empty] | VV | 2 | 1 | True | 0 | ROZPOCET
| VV |  | 1,0 |  | 1 | [12 empty] | VV | 2 | 2 | True | 0 | ROZPOCET
| VV |  | Součet |  | 1 | [12 empty] | VV | 2 | 4 | True | 1 | ROZPOCET
45 | M | R0002 | propust rámová SV 2000/1600mm dl. 1490 mm | kus | 6 |  | 0 |  |  | zákl. přenesená |  | 0 | 0 | 0 | 0 | 0 | 8 | M | 2 |  |  |  | ROZPOCET | 0 | 0 | 0 | 0 | 0 | 4 | 0 | 4 | -1246512876
| PP |  | propust rámová SV 2000/1600mm dl. 1490 mm | [14 empty] | PP | 2
| P |  | Poznámka k položce: Poznámka k položce: schválený pro SŽ včetně dopravy na stavbu | [14 empty] | P | 2
| VV |  | MEZILEHLÝ PREF. PERO-DRÁŽKA DÉLKY 1,5 m | [14 empty] | VV | 2 | 1 | True | 0 | ROZPOCET
| VV |  | 6 |  | 6 | [12 empty] | VV | 2 | 2 | True | 0 | ROZPOCET
| VV |  | Součet |  | 6 | [12 empty] | VV | 2 | 4 | True | 1 | ROZPOCET
46 | M | R0003 | propust rámová SV 2000/1600mm šikmá vtoková | kus | 1 |  | 0 |  |  | zákl. přenesená |  | 0 | 0 | 0 | 0 | 0 | 8 | M | 2 |  |  |  | ROZPOCET | 0 | 0 | 0 | 0 | 0 | 4 | 0 | 4 | 86098911
| PP |  | propust rámová SV 2000/1600mm šikmá vtoková | [14 empty] | PP | 2
| P |  | Poznámka k položce: schválený pro SŽ včetně dopravy na stavbu, šikmý řez bude proveden výrobcem prefabrikátu vč. trnů pro kotvení římsy. | [14 empty] | P | 2
| VV |  | VTOKOVÝ PREFABRIKÁT SE ŠIKMÝM ČELEM | [14 empty] | VV | 2 | 1 | True | 0 | ROZPOCET
| VV |  | 1 |  | 1 | [12 empty] | VV | 2 | 2 | True | 0 | ROZPOCET
| VV |  | Součet |  | 1 | [12 empty] | VV | 2 | 4 | True | 1 | ROZPOCET
47 | M | R0004 | propust rámová SV 2000/1600mm šikmá výtoková | kus | 1 |  | 0 |  |  | zákl. přenesená |  | 0 | 0 | 0 | 0 | 0 | 8 | M | 2 |  |  |  | ROZPOCET | 0 | 0 | 0 | 0 | 0 | 4 | 0 | 4 | -552845436
| PP |  | propust rámová SV 2000/1600mm šikmá výtoková | [14 empty] | PP | 2
| P |  | Poznámka k položce: schválený pro SŽ včetně dopravy na stavbu, šikmý řez bude proveden výrobcem prefabrikátu vč. trnů pro kotvení římsy. | [14 empty] | P | 2
| VV |  | VÝTOKOVÝ PREFABRIKÁT SE ŠIKMÝM ČELEM | [14 empty] | VV | 2 | 1 | True | 0 | ROZPOCET
| VV |  | 1 |  | 1 | [12 empty] | VV | 2 | 2 | True | 0 | ROZPOCET
| VV |  | Součet |  | 1 | [12 empty] | VV | 2 | 4 | True | 1 | ROZPOCET
| D | 4 | Vodorovné konstrukce |  |  |  | 0 |  |  |  |  | 0 |  | 58.1206 |  | 0 | 1 | D | 1 |  |  |  | ROZPOCET | [6 empty] | 0
48 | K | 451315114 | Podkladní nebo výplňová vrstva z betonu C 12/15 tl do 100 mm | m2 | 60.847 |  | 0 | CS ÚRS 2023 01 |  | zákl. přenesená |  | 0 | 0.22798 | 13.8717 | 0 | 0 | 4 | K | 2 |  |  |  | ROZPOCET | 0 | 0 | 0 | 0 | 0 | 4 | 0 | 4 | 1495199438
| PP |  | Podkladní a výplňové vrstvy z betonu prostého tloušťky do 100 mm, z betonu C 12/15 | [14 empty] | PP | 2
| Online PSC |  | https://podminky.urs.cz/item/CS_URS_2023_01/451315114 | [14 empty] | Online PSC | 2
| VV |  | pod desku | [14 empty] | VV | 2 | 1 | True | 0 | ROZPOCET
| VV |  | 3,900*13,130 |  | 51.207 | [12 empty] | VV | 2 | 2 | True | 0 | ROZPOCET
| VV |  | pod prahy | [14 empty] | VV | 2 | 1 | True | 0 | ROZPOCET
| VV |  | 1,0*4,820*2 |  | 9.64 | [12 empty] | VV | 2 | 2 | True | 0 | ROZPOCET
| VV |  | Součet |  | 60.847 | [12 empty] | VV | 2 | 4 | True | 1 | ROZPOCET
49 | K | 451475121 | Podkladní vrstva plastbetonová samonivelační první vrstva tl 10 mm | m2 | 0.208 |  | 0 | CS ÚRS 2023 01 |  | zákl. přenesená |  | 0 | 0.02102 | 0.0043722 | 0 | 0 | 4 | K | 2 |  |  |  | ROZPOCET | 0 | 0 | 0 | 0 | 0 | 4 | 0 | 4 | 1532583472
| PP |  | Podkladní vrstva plastbetonová samonivelační, tloušťky do 10 mm první vrstva | [14 empty] | PP | 2
| Online PSC |  | https://podminky.urs.cz/item/CS_URS_2023_01/451475121 | [14 empty] | Online PSC | 2
| P |  | Poznámka k položce: Poznámka k položce: polymermalta pod kotevní desky zábradlí | [14 empty] | P | 2
| VV |  | zábradlí | [14 empty] | VV | 2 | 1 | True | 0 | ROZPOCET
| VV |  | 0,2*0,26*4 |  | 0.208 | [12 empty] | VV | 2 | 2 | True | 0 | ROZPOCET
| VV |  | Součet |  | 0.208 | [12 empty] | VV | 2 | 4 | True | 1 | ROZPOCET
50 | K | 451475122 | Podkladní vrstva plastbetonová samonivelační každá další vrstva tl 10 mm | m2 | 0.208 |  | 0 | CS ÚRS 2023 01 |  | zákl. přenesená |  | 0 | 0.02102 | 0.0043722 | 0 | 0 | 4 | K | 2 |  |  |  | ROZPOCET | 0 | 0 | 0 | 0 | 0 | 4 | 0 | 4 | 557074948
| PP |  | Podkladní vrstva plastbetonová samonivelační, tloušťky do 10 mm každá další vrstva | [14 empty] | PP | 2
| Online PSC |  | https://podminky.urs.cz/item/CS_URS_2023_01/451475122 | [14 empty] | Online PSC | 2
| P |  | Poznámka k položce: Poznámka k položce: polymermalta pod kotevní desky zábradlí | [14 empty] | P | 2
| VV |  | 0,208 |  | 0.208 | [12 empty] | VV | 2 | 2 | True | 0 | ROZPOCET
| VV |  | Součet |  | 0.208 | [12 empty] | VV | 2 | 4 | True | 1 | ROZPOCET
51 | K | 451541R01 | Stěrkodrť stab. cementem frakce 0-32 dodávka a uložení | m3 | 8.797 |  | 0 |  |  | zákl. přenesená |  | 0 | 0 | 0 | 0 | 0 | 4 | K | 2 |  |  |  | ROZPOCET | 0 | 0 | 0 | 0 | 0 | 4 | 0 | 4 | -1466806065
| PP |  | Stěrkodrť stab. cementem frakce 0-32 dodávka a uložení | [14 empty] | PP | 2
| VV |  | 0,67*13,130 |  | 8.797 | [12 empty] | VV | 2 | 2 | True | 0 | ROZPOCET
| VV |  | Součet |  | 8.797 | [12 empty] | VV | 2 | 4 | True | 1 | ROZPOCET
52 | K | 465513157 | Dlažba svahu u opěr z upraveného lomového žulového kamene tl 200 mm do lože C 25/30 pl přes 10 m2 | m2 | 42.688 |  | 0 | CS ÚRS 2023 01 |  | zákl. přenesená |  | 0 | 1.0312 | 44.0198 | 0 | 0 | 4 | K | 2 |  |  |  | ROZPOCET | 0 | 0 | 0 | 0 | 0 | 4 | 0 | 4 | 1209738373
| PP |  | Dlažba svahu u mostních opěr z upraveného lomového žulového kamene s vyspárováním maltou MC 25, šíře spáry 15 mm do betonového lože C 25/30 tloušťky 200 mm, plochy přes 10 m2 | [14 empty] | PP | 2
| Online PSC |  | https://podminky.urs.cz/item/CS_URS_2023_01/465513157 | [14 empty] | Online PSC | 2
| VV |  | včetně prahů | [14 empty] | VV | 2 | 1 | True | 0 | ROZPOCET
| VV |  | na výtoku | [14 empty] | VV | 2 | 1 | True | 0 | ROZPOCET
| VV |  | 4,7*4,640 |  | 21.808 | [12 empty] | VV | 2 | 2 | True | 0 | ROZPOCET
| VV |  | na vtoku | [14 empty] | VV | 2 | 1 | True | 0 | ROZPOCET
| VV |  | 4,5*4,640 |  | 20.88 | [12 empty] | VV | 2 | 2 | True | 0 | ROZPOCET
| VV |  | Součet |  | 42.688 | [12 empty] | VV | 2 | 4 | True | 1 | ROZPOCET
53 | K | 273361412 | Výztuž základových desek ze svařovaných sítí přes 3,5 do 6 kg/m2 | t | 0.208 |  | 0 | CS ÚRS 2023 01 |  | zákl. přenesená |  | 0 | 1.0597 | 0.22043 | 0 | 0 | 4 | K | 2 |  |  |  | ROZPOCET | 0 | 0 | 0 | 0 | 0 | 4 | 0 | 4 | -1140471404
| PP |  | Výztuž základových konstrukcí desek ze svařovaných sítí, hmotnosti přes 3,5 do 6 kg/m2 | [14 empty] | PP | 2
| Online PSC |  | https://podminky.urs.cz/item/CS_URS_2023_01/273361412 | [14 empty] | Online PSC | 2
| VV |  | "pod dlažbu | [14 empty] | VV | 2 | 1 | True | 0 | ROZPOCET
| VV |  | 42,688*1,1*4,44/1000 |  | 0.208 | [12 empty] | VV | 2 | 2 | True | 0 | ROZPOCET
| VV |  | Součet |  | 0.208 | [12 empty] | VV | 2 | 4 | True | 1 | ROZPOCET
| D | 6 | Úpravy povrchů, podlahy a osazování výplní |  |  |  | 0 |  |  |  |  | 0 |  | 0.36568 |  | 0.4005 | 1 | D | 1 |  |  |  | ROZPOCET | [6 empty] | 0
54 | K | 628613233 | Protikorozní ochrana OK mostu III. tř.- základní a podkladní epoxidový, vrchní PU nátěr s metalizací | m2 | 5.34 |  | 0 | CS ÚRS 2023 01 |  | zákl. přenesená |  | 0 | 0.066962 | 0.35758 | 0.075 | 0.4005 | 4 | K | 2 |  |  |  | ROZPOCET | 0 | 0 | 0 | 0 | 0 | 4 | 0 | 4 | -499672138
| PP |  | Protikorozní ochrana ocelových mostních konstrukcí včetně otryskání povrchu základní a podkladní epoxidový a vrchní polyuretanový nátěr s metalizací III. třídy | [14 empty] | PP | 2
| Online PSC |  | https://podminky.urs.cz/item/CS_URS_2023_01/628613233 | [14 empty] | Online PSC | 2
| VV |  | zábradlí | [14 empty] | VV | 2 | 1 | True | 0 | ROZPOCET
| VV |  | 5,34 |  | 5.34 | [12 empty] | VV | 2 | 2 | True | 0 | ROZPOCET
| VV |  | Součet |  | 5.34 | [12 empty] | VV | 2 | 4 | True | 1 | ROZPOCET
55 | M | 15625101 | drát metalizační Zn D 3mm | kg | 8.101 |  | 0 | CS ÚRS 2023 01 |  | zákl. přenesená |  | 0 | 0.001 | 0.008101 | 0 | 0 | 8 | M | 2 |  |  |  | ROZPOCET | 0 | 0 | 0 | 0 | 0 | 4 | 0 | 4 | 670810448
| PP |  | drát metalizační Zn D 3mm | [14 empty] | PP | 2
| P |  | Poznámka k položce: Poznámka k položce: 1,517 kg/m2 | [14 empty] | P | 2
| VV |  | 5,340*1,517 |  | 8.101 | [12 empty] | VV | 2 | 2 | True | 0 | ROZPOCET
| VV |  | Součet |  | 8.101 | [12 empty] | VV | 2 | 4 | True | 1 | ROZPOCET
| D | 9 | Ostatní konstrukce a práce, bourání |  |  |  | 0 |  |  |  |  | 0 |  | 9.6421 |  | 196.5133 | 1 | D | 1 |  |  |  | ROZPOCET | [6 empty] | 0
56 | K | 911121211 | Výroba ocelového zábradli při opravách mostů | m | 5.28 |  | 0 | CS ÚRS 2023 01 |  | zákl. přenesená |  | 0 | 0.00117 | 0.0061776 | 0 | 0 | 4 | K | 2 |  |  |  | ROZPOCET | 0 | 0 | 0 | 0 | 0 | 4 | 0 | 4 | 2057440909
| PP |  | Oprava ocelového zábradlí svařovaného nebo šroubovaného výroba | [14 empty] | PP | 2
| Online PSC |  | https://podminky.urs.cz/item/CS_URS_2023_01/911121211 | [14 empty] | Online PSC | 2
| VV |  | zleva | [14 empty] | VV | 2 | 1 | True | 0 | ROZPOCET
| VV |  | 2,640 |  | 2.64 | [12 empty] | VV | 2 | 2 | True | 0 | ROZPOCET
| VV |  | zprava | [14 empty] | VV | 2 | 1 | True | 0 | ROZPOCET
| VV |  | 2,640 |  | 2.64 | [12 empty] | VV | 2 | 2 | True | 0 | ROZPOCET
| VV |  | Součet |  | 5.28 | [12 empty] | VV | 2 | 4 | True | 1 | ROZPOCET
57 | K | 911121311 | Montáž ocelového zábradli při opravách mostů | m | 5.28 |  | 0 | CS ÚRS 2023 01 |  | zákl. přenesená |  | 0 | 0.0005805 | 0.003065 | 0 | 0 | 4 | K | 2 |  |  |  | ROZPOCET | 0 | 0 | 0 | 0 | 0 | 4 | 0 | 4 | 516887513
| PP |  | Oprava ocelového zábradlí svařovaného nebo šroubovaného montáž | [14 empty] | PP | 2
| Online PSC |  | https://podminky.urs.cz/item/CS_URS_2023_01/911121311 | [14 empty] | Online PSC | 2
58 | M | 13431000 | úhelník ocelový rovnostranný jakost S235JR (11 375) 70x70x8mm | t | 0.036 |  | 0 | CS ÚRS 2023 01 |  | zákl. přenesená |  | 0 | 1 | 0.036 | 0 | 0 | 8 | M | 2 |  |  |  | ROZPOCET | 0 | 0 | 0 | 0 | 0 | 4 | 0 | 4 | 1978079431
| PP |  | úhelník ocelový rovnostranný jakost S235JR (11 375) 70x70x8mm | [14 empty] | PP | 2
| VV |  | sloupky | [14 empty] | VV | 2 | 1 | True | 0 | ROZPOCET
| VV |  | 35,62/1000 |  | 0.036 | [12 empty] | VV | 2 | 2 | True | 1 | ROZPOCET
59 | M | 13011066 | úhelník ocelový rovnostranný jakost S235JR (11 375) 60x60x5mm | t | 0.072 |  | 0 | CS ÚRS 2023 01 |  | zákl. přenesená |  | 0 | 1 | 0.072 | 0 | 0 | 8 | M | 2 |  |  |  | ROZPOCET | 0 | 0 | 0 | 0 | 0 | 4 | 0 | 4 | -1569447151
| PP |  | úhelník ocelový rovnostranný jakost S235JR (11 375) 60x60x5mm | [14 empty] | PP | 2
| VV |  | madla | [14 empty] | VV | 2 | 1 | True | 0 | ROZPOCET
| VV |  | 72,39/1000 |  | 0.072 | [12 empty] | VV | 2 | 2 | True | 0 | ROZPOCET
| VV |  | Součet |  | 0.072 | [12 empty] | VV | 2 | 4 | True | 1 | ROZPOCET
60 | M | 13611238 | plech ocelový hladký jakost S235JR tl 15mm tabule | t | 0.024 |  | 0 | CS ÚRS 2023 01 |  | zákl. přenesená |  | 0 | 1 | 0.024 | 0 | 0 | 8 | M | 2 |  |  |  | ROZPOCET | 0 | 0 | 0 | 0 | 0 | 4 | 0 | 4 | 1787162185
| PP |  | plech ocelový hladký jakost S235JR tl 15mm tabule | [14 empty] | PP | 2
| P |  | Poznámka k položce: Poznámka k položce: Hmotnost 720 kg/kus | [14 empty] | P | 2
| VV |  | patní desky | [14 empty] | VV | 2 | 1 | True | 0 | ROZPOCET
| VV |  | 24,49/1000 |  | 0.024 | [12 empty] | VV | 2 | 2 | True | 0 | ROZPOCET
| VV |  | Součet |  | 0.024 | [12 empty] | VV | 2 | 4 | True | 1 | ROZPOCET
61 | K | 931992121 | Výplň dilatačních spár z extrudovaného polystyrénu tl 20 mm | m2 | 9.924 |  | 0 | CS ÚRS 2023 01 |  | zákl. přenesená |  | 0 | 0.00063 | 0.0062521 | 0 | 0 | 4 | K | 2 |  |  |  | ROZPOCET | 0 | 0 | 0 | 0 | 0 | 4 | 0 | 4 | 356020756
| PP |  | Výplň dilatačních spár z polystyrenu extrudovaného, tloušťky 20 mm | [14 empty] | PP | 2
| Online PSC |  | https://podminky.urs.cz/item/CS_URS_2023_01/931992121 | [14 empty] | Online PSC | 2
| VV |  | v desce | [14 empty] | VV | 2 | 1 | True | 0 | ROZPOCET
| VV |  | 0,3*3 |  | 0.9 | [12 empty] | VV | 2 | 2 | True | 0 | ROZPOCET
| VV |  | odláždění | [14 empty] | VV | 2 | 1 | True | 0 | ROZPOCET
| VV |  | 7,52*2*2*0,3 |  | 9.024 | [12 empty] | VV | 2 | 2 | True | 0 | ROZPOCET
| VV |  | Součet |  | 9.924 | [12 empty] | VV | 2 | 4 | True | 1 | ROZPOCET
62 | K | 931994142 | Těsnění dilatační spáry betonové konstrukce polyuretanovým tmelem do pl 4,0 cm2 | m | 30.08 |  | 0 | CS ÚRS 2023 01 |  | zákl. přenesená |  | 0 | 0.000174 | 0.0052339 | 0 | 0 | 4 | K | 2 |  |  |  | ROZPOCET | 0 | 0 | 0 | 0 | 0 | 4 | 0 | 4 | -911378363
| PP |  | Těsnění spáry betonové konstrukce pásy, profily, tmely tmelem polyuretanovým spáry dilatační do 4,0 cm2 | [14 empty] | PP | 2
| Online PSC |  | https://podminky.urs.cz/item/CS_URS_2023_01/931994142 | [14 empty] | Online PSC | 2
| VV |  | odláždění | [14 empty] | VV | 2 | 1 | True | 0 | ROZPOCET
| VV |  | 7,52*2*2 |  | 30.08 | [12 empty] | VV | 2 | 2 | True | 0 | ROZPOCET
| VV |  | Součet |  | 30.08 | [12 empty] | VV | 2 | 4 | True | 1 | ROZPOCET
63 | K | 936942211 | Zhotovení tabulky s letopočtem opravy mostu vložením šablony do bednění | kus | 2 |  | 0 | CS ÚRS 2023 01 |  | zákl. přenesená |  | 0 | 0.006485 | 0.01297 | 0 | 0 | 4 | K | 2 |  |  |  | ROZPOCET | 0 | 0 | 0 | 0 | 0 | 4 | 0 | 4 | 2057737452
| PP |  | Zhotovení tabulky s letopočtem opravy nebo větší údržby vložením šablony do bednění | [14 empty] | PP | 2
| Online PSC |  | https://podminky.urs.cz/item/CS_URS_2023_01/936942211 | [14 empty] | Online PSC | 2
| P |  | Poznámka k položce: Včetně zhotovení 1x základního PKO nátěru výztuže u vlysu s letopočtem s ručním očištěním kartáčem | [14 empty] | P | 2
| VV |  | do římsy čel | [14 empty] | VV | 2 | 1 | True | 0 | ROZPOCET
| VV |  | 2 |  | 2 | [12 empty] | VV | 2 | 2 | True | 0 | ROZPOCET
| VV |  | Součet |  | 2 | [12 empty] | VV | 2 | 4 | True | 1 | ROZPOCET
64 | K | 953965132 | Kotevní šroub pro chemické kotvy M 16 dl 260 mm | kus | 16 |  | 0 | CS ÚRS 2023 01 |  | zákl. přenesená |  | 0 | 0.00037 | 0.00592 | 0 | 0 | 4 | K | 2 |  |  |  | ROZPOCET | 0 | 0 | 0 | 0 | 0 | 4 | 0 | 4 | 896299638
| PP |  | Kotvy chemické s vyvrtáním otvoru kotevní šrouby pro chemické kotvy, velikost M 16, délka 260 mm | [14 empty] | PP | 2
| Online PSC |  | https://podminky.urs.cz/item/CS_URS_2023_01/953965132 | [14 empty] | Online PSC | 2
| VV |  | šrouby do patních desek zábradlí nerez kvality A4: | [14 empty] | VV | 2 | 1 | True | 0 | ROZPOCET
| VV |  | 16 |  | 16 | [12 empty] | VV | 2 | 2 | True | 0 | ROZPOCET
| VV |  | Součet |  | 16 | [12 empty] | VV | 2 | 4 | True | 1 | ROZPOCET
65 | K | 962021112 | Bourání mostních zdí a pilířů z kamene | m3 | 78.921 |  | 0 | CS ÚRS 2023 01 |  | zákl. přenesená |  | 0 | 0.12 | 9.4705 | 2.49 | 196.5133 | 4 | K | 2 |  |  |  | ROZPOCET | 0 | 0 | 0 | 0 | 0 | 4 | 0 | 4 | 472136502
| PP |  | Bourání mostních konstrukcí zdiva a pilířů z kamene nebo cihel | [14 empty] | PP | 2
| Online PSC |  | https://podminky.urs.cz/item/CS_URS_2023_01/962021112 | [14 empty] | Online PSC | 2
| VV |  | stavající opěry | [14 empty] | VV | 2 | 1 | True | 0 | ROZPOCET
| VV |  | 2,64*6,415 |  | 16.936 | [12 empty] | VV | 2 | 2 | True | 0 | ROZPOCET
| VV |  | 2,66*6,415 |  | 17.064 | [12 empty] | VV | 2 | 2 | True | 0 | ROZPOCET
| VV |  | NK - klenba | [14 empty] | VV | 2 | 1 | True | 0 | ROZPOCET
| VV |  | 1,79*6,415 |  | 11.483 | [12 empty] | VV | 2 | 2 | True | 0 | ROZPOCET
| VV |  | průčelí | [14 empty] | VV | 2 | 1 | True | 0 | ROZPOCET
| VV |  | 3,1*0,6 |  | 1.86 | [12 empty] | VV | 2 | 2 | True | 0 | ROZPOCET
| VV |  | 3,23*0,6 |  | 1.938 | [12 empty] | VV | 2 | 2 | True | 0 | ROZPOCET
| VV |  | křídla | [14 empty] | VV | 2 | 1 | True | 0 | ROZPOCET
| VV |  | 9,7*0,6*2 |  | 11.64 | [12 empty] | VV | 2 | 2 | True | 0 | ROZPOCET
| VV |  | 15*0,6*2 |  | 18 | [12 empty] | VV | 2 | 2 | True | 0 | ROZPOCET
| VV |  | Součet |  | 78.921 | [12 empty] | VV | 2 | 4 | True | 1 | ROZPOCET
| D | 997 | Přesun sutě |  |  |  | 0 |  |  |  |  | 0 |  | 0 |  | 0 | 1 | D | 1 |  |  |  | ROZPOCET | [6 empty] | 0
66 | K | 997211511 | Vodorovná doprava suti po suchu na vzdálenost do 1 km | t | 196.513 |  | 0 | CS ÚRS 2023 01 |  | zákl. přenesená |  | 0 | 0 | 0 | 0 | 0 | 4 | K | 2 |  |  |  | ROZPOCET | 0 | 0 | 0 | 0 | 0 | 4 | 0 | 4 | 951546256
| PP |  | Vodorovná doprava suti nebo vybouraných hmot suti se složením a hrubým urovnáním, na vzdálenost do 1 km | [14 empty] | PP | 2
| Online PSC |  | https://podminky.urs.cz/item/CS_URS_2023_01/997211511 | [14 empty] | Online PSC | 2
| VV |  | z bourání kamene: | [14 empty] | VV | 2 | 1 | True | 0 | ROZPOCET
| VV |  | 196,513 |  | 196.513 | [12 empty] | VV | 2 | 2 | True | 1 | ROZPOCET
67 | K | 997211519 | Příplatek ZKD 1 km u vodorovné dopravy suti | t | 2947.695 |  | 0 | CS ÚRS 2023 01 |  | zákl. přenesená |  | 0 | 0 | 0 | 0 | 0 | 4 | K | 2 |  |  |  | ROZPOCET | 0 | 0 | 0 | 0 | 0 | 4 | 0 | 4 | -540292653
| PP |  | Vodorovná doprava suti nebo vybouraných hmot suti se složením a hrubým urovnáním, na vzdálenost Příplatek k ceně za každý další i započatý 1 km přes 1 km | [14 empty] | PP | 2
| Online PSC |  | https://podminky.urs.cz/item/CS_URS_2023_01/997211519 | [14 empty] | Online PSC | 2
| P |  | Poznámka k položce: celkem 16 km, např. skládka Vrbka | [14 empty] | P | 2
| VV |  | 196,513*15 |  | 2947.695 | [12 empty] | VV | 2 | 2 | True | 0 | ROZPOCET
| VV |  | Součet |  | 2947.695 | [12 empty] | VV | 2 | 4 | True | 1 | ROZPOCET
68 | K | 997211611 | Nakládání suti na dopravní prostředky pro vodorovnou dopravu | t | 196.513 |  | 0 | CS ÚRS 2023 01 |  | zákl. přenesená |  | 0 | 0 | 0 | 0 | 0 | 4 | K | 2 |  |  |  | ROZPOCET | 0 | 0 | 0 | 0 | 0 | 4 | 0 | 4 | -1185905384
| PP |  | Nakládání suti nebo vybouraných hmot na dopravní prostředky pro vodorovnou dopravu suti | [14 empty] | PP | 2
| Online PSC |  | https://podminky.urs.cz/item/CS_URS_2023_01/997211611 | [14 empty] | Online PSC | 2
69 | K | 997221873 | Poplatek za uložení stavebního odpadu na recyklační skládce (skládkovné) zeminy a kamení zatříděného do Katalogu odpadů pod kódem 17 05 04 | t | 196.513 |  | 0 | CS ÚRS 2023 01 |  | zákl. přenesená |  | 0 | 0 | 0 | 0 | 0 | 4 | K | 2 |  |  |  | ROZPOCET | 0 | 0 | 0 | 0 | 0 | 4 | 0 | 4 | 1709126379
| PP |  | Poplatek za uložení stavebního odpadu na recyklační skládce (skládkovné) zeminy a kamení zatříděného do Katalogu odpadů pod kódem 17 05 04 | [14 empty] | PP | 2
| Online PSC |  | https://podminky.urs.cz/item/CS_URS_2023_01/997221873 | [14 empty] | Online PSC | 2
| D | 998 | Přesun hmot |  |  |  | 0 |  |  |  |  | 0 |  | 0 |  | 0 | 1 | D | 1 |  |  |  | ROZPOCET | [6 empty] | 0
70 | K | 998214111 | Přesun hmot pro mosty montované z dílců ŽB nebo předpjatých v do 20 m | t | 281.51 |  | 0 | CS ÚRS 2023 01 |  | zákl. přenesená |  | 0 | 0 | 0 | 0 | 0 | 4 | K | 2 |  |  |  | ROZPOCET | 0 | 0 | 0 | 0 | 0 | 4 | 0 | 4 | -1180259194
| PP |  | Přesun hmot pro mosty montované z dílců železobetonových nebo předpjatých vodorovná dopravní vzdálenost do 100 m výška mostu do 20 m | [14 empty] | PP | 2
| Online PSC |  | https://podminky.urs.cz/item/CS_URS_2023_01/998214111 | [14 empty] | Online PSC | 2
| P |  | Poznámka k položce: Dobrý přístup, po nezpevněné místní komunikaci až k začátku propustku (na výtoku). | [14 empty] | P | 2
| D | PSV | Práce a dodávky PSV |  |  |  | 0 |  |  |  |  | 0 |  | 0.158 |  | 0 | 2 | D | 0 |  |  |  | ROZPOCET | [6 empty] | 0
| D | 711 | Izolace proti vodě, vlhkosti a plynům |  |  |  | 0 |  |  |  |  | 0 |  | 0.158 |  | 0 | 2 | D | 1 |  |  |  | ROZPOCET | [6 empty] | 0
71 | K | 711112001 | Provedení izolace proti zemní vlhkosti svislé za studena nátěrem penetračním | m2 | 137.154 |  | 0 | CS ÚRS 2023 01 |  | zákl. přenesená |  | 0 | 0 | 0 | 0 | 0 | 16 | K | 2 |  |  |  | ROZPOCET | 0 | 0 | 0 | 0 | 0 | 4 | 0 | 16 | -1384942840
| PP |  | Provedení izolace proti zemní vlhkosti natěradly a tmely za studena na ploše svislé S nátěrem penetračním | [14 empty] | PP | 2
| Online PSC |  | https://podminky.urs.cz/item/CS_URS_2023_01/711112001 | [14 empty] | Online PSC | 2
| VV |  | NK + deska | [14 empty] | VV | 2 | 1 | True | 0 | ROZPOCET
| VV |  | 7,6*14,130 |  | 107.388 | [12 empty] | VV | 2 | 2 | True | 0 | ROZPOCET
| VV |  | Mezisoučet |  | 107.388 | [12 empty] | VV | 2 | 3 | True | 0 | ROZPOCET
| VV |  | prahy | [14 empty] | VV | 2 | 1 | True | 0 | ROZPOCET
| VV |  | práh na výtoku | [14 empty] | VV | 2 | 1 | True | 0 | ROZPOCET
| VV |  | 0,890*4,820 |  | 4.29 | [12 empty] | VV | 2 | 2 | True | 0 | ROZPOCET
| VV |  | 0,65*4,820 |  | 3.133 | [12 empty] | VV | 2 | 2 | True | 0 | ROZPOCET
| VV |  | 0,89*0,8*2 |  | 1.424 | [12 empty] | VV | 2 | 2 | True | 0 | ROZPOCET
| VV |  | práh na výtoku | [14 empty] | VV | 2 | 1 | True | 0 | ROZPOCET
| VV |  | 0,890*4,820 |  | 4.29 | [12 empty] | VV | 2 | 2 | True | 0 | ROZPOCET
| VV |  | 0,65*4,820 |  | 3.133 | [12 empty] | VV | 2 | 2 | True | 0 | ROZPOCET
| VV |  | 0,89*0,8*2 |  | 1.424 | [12 empty] | VV | 2 | 2 | True | 0 | ROZPOCET
| VV |  | Mezisoučet |  | 17.694 | [12 empty] | VV | 2 | 3 | True | 0 | ROZPOCET
| VV |  | DŘÍKY KONCOVÝCH ŘÍMS | [14 empty] | VV | 2 | 1 | True | 0 | ROZPOCET
| VV |  | 1,006*1,2*2*4 |  | 9.658 | [12 empty] | VV | 2 | 2 | True | 0 | ROZPOCET
| VV |  | 0,3*1,006*2*4 |  | 2.414 | [12 empty] | VV | 2 | 2 | True | 0 | ROZPOCET
| VV |  | Součet |  | 137.154 | [12 empty] | VV | 2 | 4 | True | 1 | ROZPOCET
72 | M | 111631500 | lak penetrační asfaltový | t | 0.048 |  | 0 | CS ÚRS 2023 01 |  | zákl. přenesená |  | 0 | 1 | 0.048 | 0 | 0 | 32 | M | 2 |  |  |  | ROZPOCET | 0 | 0 | 0 | 0 | 0 | 4 | 0 | 16 | -244008473
| PP |  | lak penetrační asfaltový | [14 empty] | PP | 2
| P |  | Poznámka k položce: Poznámka k položce: Spotřeba 0,3-0,4 kg/m2 | [14 empty] | P | 2
| VV |  | 137,154*0,00035 |  | 0.048 | [12 empty] | VV | 2 | 2 | True | 0 | ROZPOCET
| VV |  | Součet |  | 0.048 | [12 empty] | VV | 2 | 4 | True | 1 | ROZPOCET
73 | K | 711112011 | Provedení izolace proti zemní vlhkosti svislé za studena suspenzí asfaltovou | m2 | 274.308 |  | 0 | CS ÚRS 2023 01 |  | zákl. přenesená |  | 0 | 0 | 0 | 0 | 0 | 16 | K | 2 |  |  |  | ROZPOCET | 0 | 0 | 0 | 0 | 0 | 4 | 0 | 16 | -1611781807
| PP |  | Provedení izolace proti zemní vlhkosti natěradly a tmely za studena na ploše svislé S nátěrem suspensí asfaltovou | [14 empty] | PP | 2
| Online PSC |  | https://podminky.urs.cz/item/CS_URS_2023_01/711112011 | [14 empty] | Online PSC | 2
| VV |  | 137,154*2 |  | 274.308 | [12 empty] | VV | 2 | 2 | True | 0 | ROZPOCET
| VV |  | Součet |  | 274.308 | [12 empty] | VV | 2 | 4 | True | 1 | ROZPOCET
74 | M | 111631780 | lak hydroizolační asfaltový pro izolaci trub | t | 0.11 |  | 0 | CS ÚRS 2023 01 |  | zákl. přenesená |  | 0 | 1 | 0.11 | 0 | 0 | 32 | M | 2 |  |  |  | ROZPOCET | 0 | 0 | 0 | 0 | 0 | 4 | 0 | 16 | -764646861
| PP |  | lak hydroizolační asfaltový pro izolaci trub | [14 empty] | PP | 2
| P |  | Poznámka k položce: Poznámka k položce: Spotřeba: 0,3-0,5 kg/m2 | [14 empty] | P | 2
| VV |  | 274,308*0,4/1000 |  | 0.11 | [12 empty] | VV | 2 | 2 | True | 0 | ROZPOCET
| VV |  | Součet |  | 0.11 | [12 empty] | VV | 2 | 4 | True | 1 | ROZPOCET
75 | K | 998711101 | Přesun hmot tonážní pro izolace proti vodě, vlhkosti a plynům v objektech v do 6 m | t | 0.158 |  | 0 | CS ÚRS 2023 01 |  | zákl. přenesená |  | 0 | 0 | 0 | 0 | 0 | 16 | K | 2 |  |  |  | ROZPOCET | 0 | 0 | 0 | 0 | 0 | 4 | 0 | 16 | 1379457013
| PP |  | Přesun hmot pro izolace proti vodě, vlhkosti a plynům stanovený z hmotnosti přesunovaného materiálu vodorovná dopravní vzdálenost do 50 m v objektech výšky do 6 m | [14 empty] | PP | 2
| Online PSC |  | https://podminky.urs.cz/item/CS_URS_2023_01/998711101 | [14 empty] | Online PSC | 2
| P |  | Poznámka k položce: Dobrý přístup, po nezpevněné místní komunikaci až k začátku propustku (na výtoku). | [14 empty] | P | 2
| D | M | Práce a dodávky M |  |  |  | 0 |  |  |  |  | 0 |  | 0 |  | 0 | 3 | D | 0 |  |  |  | ROZPOCET | [6 empty] | 0
| D | 46-M | Zemní práce při extr.mont.pracích |  |  |  | 0 |  |  |  |  | 0 |  | 0 |  | 0 | 3 | D | 1 |  |  |  | ROZPOCET | [6 empty] | 0
76 | K | 46051R001 | Přeložení vedení do betonových žlabů typu TK 1 Dodávka a montáž | m | 24 |  | 0 |  |  | zákl. přenesená |  | 0 | 0 | 0 | 0 | 0 | 64 | K | 2 |  |  |  | ROZPOCET | 0 | 0 | 0 | 0 | 0 | 4 | 0 | 64 | -469353027
| PP |  | Přeložení vedení do betonových žlabů typu TK 1 | [14 empty] | PP | 2
| VV |  | ČD telematika, SEE, SSZT: | [14 empty] | VV | 2 | 1 | True | 0 | ROZPOCET
| VV |  | 12*2 |  | 24 | [12 empty] | VV | 2 | 2 | True | 0 | ROZPOCET
| VV |  | Součet |  | 24 | [12 empty] | VV | 2 | 4 | True | 1 | ROZPOCET

## 002 - VRN - km 1,322 - pr...
{0a8db2a8-f54d-4316-9856-e6b259d56013}
2
| KRYCÍ LIST SOUPISU PRACÍ | [7 empty] | v --- níže se nacházejí doplnkové a pomocné údaje k sestavám --- v | [8 empty] | True
Stavba:
Obnova trati v úseku Louny - Radonice nad Ohří (akt ÚOŽI 2023-1)_OPRAVA č. 1
Objekt:
E.1.4 - Mosty, propustky, zdi
Soupis:
SO 01-13-01 - Propustek, evid. km 1,322
Úroveň 3:
002 - VRN - km 1,322 - propustek
| KSO: |  |  |  |  | CC-CZ:
| Místo: |  |  |  |  | Datum: | 28. 3. 2023
| Zadavatel: |  |  |  |  | IČ: | 70994234
|  | Správa železnic, státní organizace |  |  |  | DIČ:
| Uchazeč: |  |  |  |  | IČ: | Vyplň údaj
|  | Vyplň údaj |  |  |  | DIČ: | Vyplň údaj
| Projektant: |  |  |  |  | IČ: | 06760163
|  | PRISTA s.r.o. |  |  |  | DIČ:
| Zpracovatel: |  |  |  |  | IČ:
DIČ:
Poznámka:
Soupis prací je sestaven s využitím Cenové soustavy ÚRS. Položky, které pochází z této cenové soustavy, jsou ve sloupci 'Cenová soustava' označeny popisem 'CS ÚRS' a úrovní příslušného kalendářního pololetí. Veškeré další informace vymezující popis a podmínky použití těchto položek z Cenové soustavy, které nejsou uvedeny přímo v soupisu prací, jsou neomezeně dálkově k dispozici na webu www.podminky.urs.cz.
| Cena bez DPH | [5 empty] | 0
|  |  | Základ daně |  |  | Sazba daně | Výše daně
| DPH | základní | 0 |  |  | 21% | 0
|  | snížená | 0 |  |  | 15% | 0
| DPH | zákl. přenesená | 0 |  |  | 21% | 0
|  | sníž. přenesená | 0 |  |  | 15% | 0
|  | nulová | 0 |  |  | 0% | 0
| Cena s DPH |  |  | v | CZK |  | 0
REKAPITULACE ČLENĚNÍ SOUPISU PRACÍ
Stavba:
Obnova trati v úseku Louny - Radonice nad Ohří (akt ÚOŽI 2023-1)_OPRAVA č. 1
Objekt:
E.1.4 - Mosty, propustky, zdi
Soupis:
SO 01-13-01 - Propustek, evid. km 1,322
Úroveň 3:
002 - VRN - km 1,322 - propustek
Místo: | [5 empty] | Datum: | 28. 3. 2023
Zadavatel: |  |  | Správa železnic, státní organizace |  |  | Projektant: | PRISTA s.r.o.
Uchazeč: |  |  | Vyplň údaj |  |  | Zpracovatel:
Kód dílu - Popis | [6 empty] | Cena celkem [CZK]
Náklady stavby celkem | [6 empty] | 0 | [11 empty] | -1
| VRN - Vedlejší rozpočtové náklady | [5 empty] | 0
| VRN1 - Průzkumné, geodetické a projektové práce | [5 empty] | 0
| VRN3 - Zařízení staveniště | [5 empty] | 0
| VRN4 - Inženýrská činnost | [5 empty] | 0
SOUPIS PRACÍ
Stavba:
Obnova trati v úseku Louny - Radonice nad Ohří (akt ÚOŽI 2023-1)_OPRAVA č. 1
Objekt:
E.1.4 - Mosty, propustky, zdi
Soupis:
SO 01-13-01 - Propustek, evid. km 1,322
Úroveň 3:
002 - VRN - km 1,322 - propustek
Místo: | [5 empty] | Datum: | 28. 3. 2023
Zadavatel: |  |  | Správa železnic, státní organizace |  |  | Projektant: | PRISTA s.r.o.
Uchazeč: |  |  | Vyplň údaj |  |  | Zpracovatel:
PČ | Typ | Kód | Popis | MJ | Množství | J.cena [CZK] | Cena celkem [CZK] | Cenová soustava |  | DPH | J. Nh [h] | Nh celkem [h] | J. hmotnost [t] | Hmotnost celkem [t] | J. suť [t] | Suť Celkem [t]
Náklady soupisu celkem | [6 empty] | 0 |  |  |  |  | 0 |  | 0 |  | 0 |  | D | -1 | [7 empty] | 0
| D | VRN | Vedlejší rozpočtové náklady |  |  |  | 0 |  |  |  |  | 0 |  | 0 |  | 0 | 5 | D | 0 | ROZPOCET | [6 empty] | 0
| D | VRN1 | Průzkumné, geodetické a projektové práce |  |  |  | 0 |  |  |  |  | 0 |  | 0 |  | 0 | 5 | D | 1 | ROZPOCET | [6 empty] | 0
1 | K | 012002000 | Geodetické práce | kpl | 1 |  | 0 | CS ÚRS 2023 01 |  | zákl. přenesená |  | 0 | 0 | 0 | 0 | 0 | 4 | K | 2 | ROZPOCET | 0 | 0 | 0 | 0 | 0 | 4 | 0 | 4 | 871055608
| PP |  | Geodetické práce | [14 empty] | PP | 2
| Online PSC |  | https://podminky.urs.cz/item/CS_URS_2023_01/012002000 | [14 empty] | Online PSC | 2
| P |  | Poznámka k položce: Vytyčení dotčených inženýrských sítí včetně zajištění dohledu správce sítí při provádění stavebních prací - 3 správci sítí (SŽ SSZT a SEE a ČD-TELEMATIKA) | [14 empty] | P | 2
2 | K | 013002000 | Projektové práce | kpl | 1 |  | 0 | CS ÚRS 2023 01 |  | zákl. přenesená |  | 0 | 0 | 0 | 0 | 0 | 4 | K | 2 | ROZPOCET | 0 | 0 | 0 | 0 | 0 | 4 | 0 | 4 | 29814689
| PP |  | Projektové práce | [14 empty] | PP | 2
| Online PSC |  | https://podminky.urs.cz/item/CS_URS_2023_01/013002000 | [14 empty] | Online PSC | 2
| P |  | Poznámka k položce: zpracování dokumentace skutečného provedení stavby - 2x (v trvalém tisku i digitálně) s využitím železničního bodového pole a po projednání a schválení SŽG. | [14 empty] | P | 2
| D | VRN3 | Zařízení staveniště |  |  |  | 0 |  |  |  |  | 0 |  | 0 |  | 0 | 5 | D | 1 | ROZPOCET | [6 empty] | 0
3 | K | 030001000 | Zařízení staveniště | kpl | 1 |  | 0 | CS ÚRS 2023 01 |  | zákl. přenesená |  | 0 | 0 | 0 | 0 | 0 | 4 | K | 2 | ROZPOCET | 0 | 0 | 0 | 0 | 0 | 4 | 0 | 4 | -1567379853
| PP |  | Zařízení staveniště | [14 empty] | PP | 2
| Online PSC |  | https://podminky.urs.cz/item/CS_URS_2023_01/030001000 | [14 empty] | Online PSC | 2
| P |  | Poznámka k položce: dodávky vody a energie, příjezdové komunikace včetně příp. omezení provozu a dopravního značení, příp. pronájmy pozemků, střežení pracoviště, uvedení pozemků do původního stavu, včetně přípravy a likvidace staveniště, havarijní a povodňový plán. | [14 empty] | P | 2
| D | VRN4 | Inženýrská činnost |  |  |  | 0 |  |  |  |  | 0 |  | 0 |  | 0 | 5 | D | 1 | ROZPOCET | [6 empty] | 0
4 | K | 043134000 | Zkoušky zatěžovací | kpl | 1 |  | 0 | CS ÚRS 2023 01 |  | zákl. přenesená |  | 0 | 0 | 0 | 0 | 0 | 4 | K | 2 | ROZPOCET | 0 | 0 | 0 | 0 | 0 | 4 | 0 | 4 | -364615790
| PP |  | Zkoušky zatěžovací | [14 empty] | PP | 2
| Online PSC |  | https://podminky.urs.cz/item/CS_URS_2023_01/043134000 | [14 empty] | Online PSC | 2
| P |  | Poznámka k položce: Statická zatěžovací zkouška pláně | [14 empty] | P | 2

## 001 - ZRN - km 1,842 - most
{557eb0d8-e091-4c7d-b0af-f115c2ccdde7}
2
| KRYCÍ LIST SOUPISU PRACÍ | [7 empty] | v --- níže se nacházejí doplnkové a pomocné údaje k sestavám --- v | [8 empty] | True
Stavba:
Obnova trati v úseku Louny - Radonice nad Ohří (akt ÚOŽI 2023-1)_OPRAVA č. 1
Objekt:
E.1.4 - Mosty, propustky, zdi
Soupis:
SO 01-13-02 - Most, evid. km 1,842
Úroveň 3:
001 - ZRN - km 1,842 - most
| KSO: |  |  |  |  | CC-CZ:
| Místo: |  |  |  |  | Datum: | 28. 3. 2023
| Zadavatel: |  |  |  |  | IČ: | 70994234
|  | Správa železnic, státní organizace |  |  |  | DIČ:
| Uchazeč: |  |  |  |  | IČ: | Vyplň údaj
|  | Vyplň údaj |  |  |  | DIČ: | Vyplň údaj
| Projektant: |  |  |  |  | IČ: | 06760163
|  | PRISTA s.r.o. |  |  |  | DIČ:
| Zpracovatel: |  |  |  |  | IČ:
DIČ:
Poznámka:
Soupis prací je sestaven s využitím Cenové soustavy ÚRS. Položky, které pochází z této cenové soustavy, jsou ve sloupci 'Cenová soustava' označeny popisem 'CS ÚRS' a úrovní příslušného kalendářního pololetí. Veškeré další informace vymezující popis a podmínky použití těchto položek z Cenové soustavy, které nejsou uvedeny přímo v soupisu prací, jsou neomezeně dálkově k dispozici na webu www.podminky.urs.cz.
| Cena bez DPH | [5 empty] | 0
|  |  | Základ daně |  |  | Sazba daně | Výše daně
| DPH | základní | 0 |  |  | 21% | 0
|  | snížená | 0 |  |  | 15% | 0
| DPH | zákl. přenesená | 0 |  |  | 21% | 0
|  | sníž. přenesená | 0 |  |  | 15% | 0
|  | nulová | 0 |  |  | 0% | 0
| Cena s DPH |  |  | v | CZK |  | 0
REKAPITULACE ČLENĚNÍ SOUPISU PRACÍ
Stavba:
Obnova trati v úseku Louny - Radonice nad Ohří (akt ÚOŽI 2023-1)_OPRAVA č. 1
Objekt:
E.1.4 - Mosty, propustky, zdi
Soupis:
SO 01-13-02 - Most, evid. km 1,842
Úroveň 3:
001 - ZRN - km 1,842 - most
Místo: | [5 empty] | Datum: | 28. 3. 2023
Zadavatel: |  |  | Správa železnic, státní organizace |  |  | Projektant: | PRISTA s.r.o.
Uchazeč: |  |  | Vyplň údaj |  |  | Zpracovatel:
Kód dílu - Popis | [6 empty] | Cena celkem [CZK]
Náklady stavby celkem | [6 empty] | 0 | [11 empty] | -1
| HSV - Práce a dodávky HSV | [5 empty] | 0
| 1 - Zemní práce | [5 empty] | 0
| 2 - Zakládání | [5 empty] | 0
| 3 - Svislé a kompletní konstrukce | [5 empty] | 0
| 4 - Vodorovné konstrukce | [5 empty] | 0
| 5 - Komunikace pozemní | [5 empty] | 0
| 6 - Úpravy povrchů, podlahy a osazování výplní | [5 empty] | 0
| 8 - Trubní vedení | [5 empty] | 0
| 9 - Ostatní konstrukce a práce, bourání | [5 empty] | 0
| 997 - Přesun sutě | [5 empty] | 0
| 998 - Přesun hmot | [5 empty] | 0
| PSV - Práce a dodávky PSV | [5 empty] | 0
| 711 - Izolace proti vodě, vlhkosti a plynům | [5 empty] | 0
SOUPIS PRACÍ
Stavba:
Obnova trati v úseku Louny - Radonice nad Ohří (akt ÚOŽI 2023-1)_OPRAVA č. 1
Objekt:
E.1.4 - Mosty, propustky, zdi
Soupis:
SO 01-13-02 - Most, evid. km 1,842
Úroveň 3:
001 - ZRN - km 1,842 - most
Místo: | [5 empty] | Datum: | 28. 3. 2023
Zadavatel: |  |  | Správa železnic, státní organizace |  |  | Projektant: | PRISTA s.r.o.
Uchazeč: |  |  | Vyplň údaj |  |  | Zpracovatel:
PČ | Typ | Kód | Popis | MJ | Množství | J.cena [CZK] | Cena celkem [CZK] | Cenová soustava |  | DPH | J. Nh [h] | Nh celkem [h] | J. hmotnost [t] | Hmotnost celkem [t] | J. suť [t] | Suť Celkem [t]
Náklady soupisu celkem | [6 empty] | 0 |  |  |  |  | 0 |  | 194.1684 |  | 62.1277 |  | D | -1 | [10 empty] | 0
| D | HSV | Práce a dodávky HSV |  |  |  | 0 |  |  |  |  | 0 |  | 194.0564 |  | 62.1277 | 1 | D | 0 |  |  |  | ROZPOCET | [6 empty] | 0
| D | 1 | Zemní práce |  |  |  | 0 |  |  |  |  | 0 |  | 98.2607 |  | 0 | 1 | D | 1 |  |  |  | ROZPOCET | [6 empty] | 0
1 | K | 111251202 | Odstranění křovin a stromů průměru kmene do 100 mm i s kořeny sklonu terénu přes 1:5 z celkové plochy přes 100 do 500 m2 strojně | m2 | 210 |  | 0 | CS ÚRS 2023 01 |  | zákl. přenesená |  | 0 | 0 | 0 | 0 | 0 | 4 | K | 2 |  |  |  | ROZPOCET | 0 | 0 | 0 | 0 | 0 | 4 | 0 | 4 | -699809158
| PP |  | Odstranění křovin a stromů s odstraněním kořenů strojně průměru kmene do 100 mm v rovině nebo ve svahu sklonu terénu přes 1:5, při celkové ploše přes 100 do 500 m2 | [14 empty] | PP | 2
| Online PSC |  | https://podminky.urs.cz/item/CS_URS_2023_01/111251202 | [14 empty] | Online PSC | 2
| VV |  | za křídly | [14 empty] | VV | 2 | 1 | True | 0 | ROZPOCET
| VV |  | 7*7*2 |  | 98 | [12 empty] | VV | 2 | 2 | True | 0 | ROZPOCET
| VV |  | 8*7*2 |  | 112 | [12 empty] | VV | 2 | 2 | True | 0 | ROZPOCET
| VV |  | Součet |  | 210 | [12 empty] | VV | 2 | 4 | True | 1 | ROZPOCET
2 | K | 112155311 | Štěpkování keřového porostu středně hustého s naložením | m2 | 210 |  | 0 | CS ÚRS 2023 01 |  | zákl. přenesená |  | 0 | 0 | 0 | 0 | 0 | 4 | K | 2 |  |  |  | ROZPOCET | 0 | 0 | 0 | 0 | 0 | 4 | 0 | 4 | 484780755
| PP |  | Štěpkování s naložením na dopravní prostředek a odvozem do 20 km keřového porostu středně hustého | [14 empty] | PP | 2
| Online PSC |  | https://podminky.urs.cz/item/CS_URS_2023_01/112155311 | [14 empty] | Online PSC | 2
3 | K | 119001421 | Dočasné zajištění kabelů a kabelových tratí ze 3 volně ložených kabelů | m | 24 |  | 0 | CS ÚRS 2023 01 |  | zákl. přenesená |  | 0 | 0.036904 | 0.8857 | 0 | 0 | 4 | K | 2 |  |  |  | ROZPOCET | 0 | 0 | 0 | 0 | 0 | 4 | 0 | 4 | 487796812
| PP |  | Dočasné zajištění podzemního potrubí nebo vedení ve výkopišti ve stavu i poloze, ve kterých byla na začátku zemních prací a to s podepřením, vzepřením nebo vyvěšením, případně s ochranným bedněním, se zřízením a odstraněním zajišťovací konstrukce, s opotřebením hmot kabelů a kabelových tratí z volně ložených kabelů a to do 3 kabelů | [14 empty] | PP | 2
| Online PSC |  | https://podminky.urs.cz/item/CS_URS_2023_01/119001421 | [14 empty] | Online PSC | 2
| VV |  | ČD telematika, SEE, SSZT, včetně přemístění kabelu pod chodníkovou podlahu bez přerušení vedení: | [14 empty] | VV | 2 | 1 | True | 0 | ROZPOCET
| VV |  | 8*3 |  | 24 | [12 empty] | VV | 2 | 2 | True | 0 | ROZPOCET
| VV |  | Součet |  | 24 | [12 empty] | VV | 2 | 4 | True | 1 | ROZPOCET
4 | K | 122252502 | Odkopávky a prokopávky nezapažené pro spodní stavbu železnic v hornině třídy těžitelnosti I skupiny 3 objem do 1000 m3 strojně | m3 | 151.45 |  | 0 | CS ÚRS 2023 01 |  | zákl. přenesená |  | 0 | 0 | 0 | 0 | 0 | 4 | K | 2 |  |  |  | ROZPOCET | 0 | 0 | 0 | 0 | 0 | 4 | 0 | 4 | 79632897
| PP |  | Odkopávky a prokopávky nezapažené pro spodní stavbu železnic strojně v hornině třídy těžitelnosti I skupiny 3 přes 100 do 1 000 m3 | [14 empty] | PP | 2
| Online PSC |  | https://podminky.urs.cz/item/CS_URS_2023_01/122252502 | [14 empty] | Online PSC | 2
| VV |  | pro přechody do trati | [14 empty] | VV | 2 | 1 | True | 0 | ROZPOCET
| VV |  | 7,5*2,0*1,7 |  | 25.5 | [12 empty] | VV | 2 | 2 | True | 0 | ROZPOCET
| VV |  | 5,2*2,0*1,7 |  | 17.68 | [12 empty] | VV | 2 | 2 | True | 0 | ROZPOCET
| VV |  | 5,150*2,0*1,7 |  | 17.51 | [12 empty] | VV | 2 | 2 | True | 0 | ROZPOCET
| VV |  | 5,4*2,0*1,7 |  | 18.36 | [12 empty] | VV | 2 | 2 | True | 0 | ROZPOCET
| VV |  | gabion | [14 empty] | VV | 2 | 1 | True | 0 | ROZPOCET
| VV |  | 2,0*1*1 |  | 2 | [12 empty] | VV | 2 | 2 | True | 0 | ROZPOCET
| VV |  | podél křídel | [14 empty] | VV | 2 | 1 | True | 0 | ROZPOCET
| VV |  | za křídly 1 m | [14 empty] | VV | 2 | 1 | True | 0 | ROZPOCET
| VV |  | 6,4*2*0,5 |  | 6.4 | [12 empty] | VV | 2 | 2 | True | 0 | ROZPOCET
| VV |  | 8*2*0,5 |  | 8 | [12 empty] | VV | 2 | 2 | True | 0 | ROZPOCET
| VV |  | pro desky | [14 empty] | VV | 2 | 1 | True | 0 | ROZPOCET
| VV |  | 7*4*2 |  | 56 | [12 empty] | VV | 2 | 2 | True | 0 | ROZPOCET
| VV |  | Součet |  | 151.45 | [12 empty] | VV | 2 | 4 | True | 1 | ROZPOCET
5 | K | 130001101 | Příplatek za ztížení vykopávky v blízkosti podzemního vedení | m3 | 8 |  | 0 | CS ÚRS 2023 01 |  | zákl. přenesená |  | 0 | 0 | 0 | 0 | 0 | 4 | K | 2 |  |  |  | ROZPOCET | 0 | 0 | 0 | 0 | 0 | 4 | 0 | 4 | -1417656476
| PP |  | Příplatek k cenám hloubených vykopávek za ztížení vykopávky v blízkosti podzemního vedení nebo výbušnin pro jakoukoliv třídu horniny | [14 empty] | PP | 2
| Online PSC |  | https://podminky.urs.cz/item/CS_URS_2023_01/130001101 | [14 empty] | Online PSC | 2
| VV |  | ČD telematika, SEE, SSZT: | [14 empty] | VV | 2 | 1 | True | 0 | ROZPOCET
| VV |  | 8*1*1 |  | 8 | [12 empty] | VV | 2 | 2 | True | 0 | ROZPOCET
| VV |  | Součet |  | 8 | [12 empty] | VV | 2 | 4 | True | 1 | ROZPOCET
6 | K | 162751117 | Vodorovné přemístění přes 9 000 do 10000 m výkopku/sypaniny z horniny třídy těžitelnosti I skupiny 1 až 3 | m3 | 151.45 |  | 0 | CS ÚRS 2023 01 |  | zákl. přenesená |  | 0 | 0 | 0 | 0 | 0 | 4 | K | 2 |  |  |  | ROZPOCET | 0 | 0 | 0 | 0 | 0 | 4 | 0 | 4 | 187775734
| PP |  | Vodorovné přemístění výkopku nebo sypaniny po suchu na obvyklém dopravním prostředku, bez naložení výkopku, avšak se složením bez rozhrnutí z horniny třídy těžitelnosti I skupiny 1 až 3 na vzdálenost přes 9 000 do 10 000 m | [14 empty] | PP | 2
| Online PSC |  | https://podminky.urs.cz/item/CS_URS_2023_01/162751117 | [14 empty] | Online PSC | 2
| VV |  | 151,450 |  | 151.45 | [12 empty] | VV | 2 | 2 | True | 0 | ROZPOCET
| VV |  | Součet |  | 151.45 | [12 empty] | VV | 2 | 4 | True | 1 | ROZPOCET
7 | K | 162751119 | Příplatek k vodorovnému přemístění výkopku/sypaniny z horniny třídy těžitelnosti I skupiny 1 až 3 ZKD 1000 m přes 10000 m | m3 | 1060.15 |  | 0 | CS ÚRS 2023 01 |  | zákl. přenesená |  | 0 | 0 | 0 | 0 | 0 | 4 | K | 2 |  |  |  | ROZPOCET | 0 | 0 | 0 | 0 | 0 | 4 | 0 | 4 | 327309596
| PP |  | Vodorovné přemístění výkopku nebo sypaniny po suchu na obvyklém dopravním prostředku, bez naložení výkopku, avšak se složením bez rozhrnutí z horniny třídy těžitelnosti I skupiny 1 až 3 na vzdálenost Příplatek k ceně za každých dalších i započatých 1 000 m | [14 empty] | PP | 2
| Online PSC |  | https://podminky.urs.cz/item/CS_URS_2023_01/162751119 | [14 empty] | Online PSC | 2
| P |  | Poznámka k položce: celkem 17 km, např. skládka Vrbka | [14 empty] | P | 2
| VV |  | 151,450*7 |  | 1060.15 | [12 empty] | VV | 2 | 2 | True | 0 | ROZPOCET
| VV |  | Součet |  | 1060.15 | [12 empty] | VV | 2 | 4 | True | 1 | ROZPOCET
8 | K | 171201231 | Poplatek za uložení zeminy a kamení na recyklační skládce (skládkovné) kód odpadu 17 05 04 | t | 302.9 |  | 0 | CS ÚRS 2023 01 |  | zákl. přenesená |  | 0 | 0 | 0 | 0 | 0 | 4 | K | 2 |  |  |  | ROZPOCET | 0 | 0 | 0 | 0 | 0 | 4 | 0 | 4 | -1287136302
| PP |  | Poplatek za uložení stavebního odpadu na recyklační skládce (skládkovné) zeminy a kamení zatříděného do Katalogu odpadů pod kódem 17 05 04 | [14 empty] | PP | 2
| Online PSC |  | https://podminky.urs.cz/item/CS_URS_2023_01/171201231 | [14 empty] | Online PSC | 2
| VV |  | 151,450*2,0 |  | 302.9 | [12 empty] | VV | 2 | 2 | True | 0 | ROZPOCET
| VV |  | Součet |  | 302.9 | [12 empty] | VV | 2 | 4 | True | 1 | ROZPOCET
9 | K | 174111311 | Zásyp sypaninou se zhutněním přes 3 m3 pro spodní stavbu železnic | m3 | 51.25 |  | 0 | CS ÚRS 2023 01 |  | zákl. přenesená |  | 0 | 0 | 0 | 0 | 0 | 4 | K | 2 |  |  |  | ROZPOCET | 0 | 0 | 0 | 0 | 0 | 4 | 0 | 4 | -584928283
| PP |  | Zásyp sypaninou pro spodní stavbu železnic objemu přes 3 m3 se zhutněním | [14 empty] | PP | 2
| Online PSC |  | https://podminky.urs.cz/item/CS_URS_2023_01/174111311 | [14 empty] | Online PSC | 2
| VV |  | přechody do strati | [14 empty] | VV | 2 | 1 | True | 0 | ROZPOCET
| VV |  | pro přechody do trati | [14 empty] | VV | 2 | 1 | True | 0 | ROZPOCET
| VV |  | 7,5*2,0*1,7 |  | 25.5 | [12 empty] | VV | 2 | 2 | True | 0 | ROZPOCET
| VV |  | 5,2*2,0*1,7 |  | 17.68 | [12 empty] | VV | 2 | 2 | True | 0 | ROZPOCET
| VV |  | 5,150*2,0*1,7 |  | 17.51 | [12 empty] | VV | 2 | 2 | True | 0 | ROZPOCET
| VV |  | 5,4*2,0*1,7 |  | 18.36 | [12 empty] | VV | 2 | 2 | True | 0 | ROZPOCET
| VV |  | vytlačená | [14 empty] | VV | 2 | 1 | True | 0 | ROZPOCET
| VV |  | (7,070+14,15+6,58)*-1 |  | -27.8 | [12 empty] | VV | 2 | 2 | True | 0 | ROZPOCET
| VV |  | zásyp na izolaci v objektu SO 01-10-01 | [14 empty] | VV | 2 | 1 | True | 0 | ROZPOCET
| VV |  | Součet |  | 51.25 | [12 empty] | VV | 2 | 4 | True | 1 | ROZPOCET
10 | M | 58344171 | štěrkodrť frakce 0/32 | t | 97.375 |  | 0 | CS ÚRS 2023 01 |  | zákl. přenesená |  | 0 | 1 | 97.375 | 0 | 0 | 8 | M | 2 |  |  |  | ROZPOCET | 0 | 0 | 0 | 0 | 0 | 4 | 0 | 4 | 1145037890
| PP |  | štěrkodrť frakce 0/32 | [14 empty] | PP | 2
| VV |  | 51,250*1,9 |  | 97.375 | [12 empty] | VV | 2 | 2 | True | 0 | ROZPOCET
| VV |  | Součet |  | 97.375 | [12 empty] | VV | 2 | 4 | True | 1 | ROZPOCET
| D | 2 | Zakládání |  |  |  | 0 |  |  |  |  | 0 |  | 30.3953 |  | 0 | 1 | D | 1 |  |  |  | ROZPOCET | [6 empty] | 0
11 | K | 212795111 | Příčné odvodnění mostní opěry z plastových trub DN 160 včetně podkladního betonu, štěrkového obsypu | m | 19 |  | 0 | CS ÚRS 2023 01 |  | zákl. přenesená |  | 0 | 1.5248 | 28.9706 | 0 | 0 | 4 | K | 2 |  |  |  | ROZPOCET | 0 | 0 | 0 | 0 | 0 | 4 | 0 | 4 | -1615683392
| PP |  | Příčné odvodnění za opěrou z plastových trub | [14 empty] | PP | 2
| Online PSC |  | https://podminky.urs.cz/item/CS_URS_2023_01/212795111 | [14 empty] | Online PSC | 2
| VV |  | 9,5*2 |  | 19 | [12 empty] | VV | 2 | 2 | True | 0 | ROZPOCET
| VV |  | Součet |  | 19 | [12 empty] | VV | 2 | 4 | True | 1 | ROZPOCET
12 | K | 224111114 | Vrty maloprofilové D do 56 mm úklon do 45° hl 0 až 25 m hornina III a IV | m | 84 |  | 0 | CS ÚRS 2023 01 |  | zákl. přenesená |  | 0 | 0.000156 | 0.013104 | 0 | 0 | 4 | K | 2 |  |  |  | ROZPOCET | 0 | 0 | 0 | 0 | 0 | 4 | 0 | 4 | 1141328090
| PP |  | Maloprofilové vrty průběžným sacím vrtáním průměru do 56 mm do úklonu 45° v hl 0 až 25 m v hornině tř. III a IV | [14 empty] | PP | 2
| Online PSC |  | https://podminky.urs.cz/item/CS_URS_2023_01/224111114 | [14 empty] | Online PSC | 2
| VV |  | pro injektáž dutých míst po oklepu 30% plochy zdiva | [14 empty] | VV | 2 | 1 | True | 0 | ROZPOCET
| VV |  | 40*3*0,7 |  | 84 | [12 empty] | VV | 2 | 2 | True | 0 | ROZPOCET
| VV |  | Součet |  | 84 | [12 empty] | VV | 2 | 4 | True | 1 | ROZPOCET
13 | K | 224311114 | Vrty maloprofilové D přes 93 do 156 mm úklon do 45° hl 0 až 25 m hornina III a IV | m | 20.6 |  | 0 | CS ÚRS 2023 01 |  | zákl. přenesená |  | 0 | 0.00032292 | 0.0066522 | 0 | 0 | 4 | K | 2 |  |  |  | ROZPOCET | 0 | 0 | 0 | 0 | 0 | 4 | 0 | 4 | -907909218
| PP |  | Maloprofilové vrty průběžným sacím vrtáním průměru přes 93 do 156 mm do úklonu 45° v hl 0 až 25 m v hornině tř. III a IV | [14 empty] | PP | 2
| Online PSC |  | https://podminky.urs.cz/item/CS_URS_2023_01/224311114 | [14 empty] | Online PSC | 2
| VV |  | vrty pro křídla | [14 empty] | VV | 2 | 1 | True | 0 | ROZPOCET
| VV |  | 1,3*3*4 |  | 15.6 | [12 empty] | VV | 2 | 2 | True | 0 | ROZPOCET
| VV |  | do opěr | [14 empty] | VV | 2 | 1 | True | 0 | ROZPOCET
| VV |  | 2*2,5 |  | 5 | [12 empty] | VV | 2 | 2 | True | 0 | ROZPOCET
| VV |  | Součet |  | 20.6 | [12 empty] | VV | 2 | 4 | True | 1 | ROZPOCET
14 | K | 273321118 | Základové desky mostních konstrukcí ze ŽB C 30/37 | m3 | 14.15 |  | 0 | CS ÚRS 2023 01 |  | zákl. přenesená |  | 0 | 0 | 0 | 0 | 0 | 4 | K | 2 |  |  |  | ROZPOCET | 0 | 0 | 0 | 0 | 0 | 4 | 0 | 4 | 228477577
| PP |  | Základové konstrukce z betonu železového desky ve výkopu nebo na hlavách pilot C 30/37 | [14 empty] | PP | 2
| Online PSC |  | https://podminky.urs.cz/item/CS_URS_2023_01/273321118 | [14 empty] | Online PSC | 2
| VV |  | dle přílohy č.6 | [14 empty] | VV | 2 | 1 | True | 0 | ROZPOCET
| VV |  | ZÁKLADOVÉ DESKY ZÍDEK | [14 empty] | VV | 2 | 1 | True | 0 | ROZPOCET
| VV |  | 14,15 |  | 14.15 | [12 empty] | VV | 2 | 2 | True | 0 | ROZPOCET
| VV |  | Součet |  | 14.15 | [12 empty] | VV | 2 | 4 | True | 1 | ROZPOCET
15 | K | 273321191 | Příplatek k základovým deskám mostních konstrukcí ze ŽB za betonáž malého rozsahu do 25 m3 | m3 | 14.15 |  | 0 | CS ÚRS 2023 01 |  | zákl. přenesená |  | 0 | 0 | 0 | 0 | 0 | 4 | K | 2 |  |  |  | ROZPOCET | 0 | 0 | 0 | 0 | 0 | 4 | 0 | 4 | -2038048290
| PP |  | Základové konstrukce z betonu železového Příplatek k cenám za betonáž malého rozsahu do 25 m3 | [14 empty] | PP | 2
| Online PSC |  | https://podminky.urs.cz/item/CS_URS_2023_01/273321191 | [14 empty] | Online PSC | 2
16 | K | 273354111 | Bednění základových desek - zřízení | m2 | 24.317 |  | 0 | CS ÚRS 2023 01 |  | zákl. přenesená |  | 0 | 0.0014357 | 0.034912 | 0 | 0 | 4 | K | 2 |  |  |  | ROZPOCET | 0 | 0 | 0 | 0 | 0 | 4 | 0 | 4 | -739920747
| PP |  | Bednění základových konstrukcí desek zřízení | [14 empty] | PP | 2
| Online PSC |  | https://podminky.urs.cz/item/CS_URS_2023_01/273354111 | [14 empty] | Online PSC | 2
| VV |  | (7,5+2,28+7,566+1,280)*0,4 |  | 7.45 | [12 empty] | VV | 2 | 2 | True | 0 | ROZPOCET
| VV |  | (5,0+5,099+2,280+1,280)*0,4 |  | 5.464 | [12 empty] | VV | 2 | 2 | True | 0 | ROZPOCET
| VV |  | (5,2+2,280+5,295+1,280)*0,4 |  | 5.622 | [12 empty] | VV | 2 | 2 | True | 0 | ROZPOCET
| VV |  | (5,4+5,492+2,280+1,280)*0,4 |  | 5.781 | [12 empty] | VV | 2 | 2 | True | 0 | ROZPOCET
| VV |  | Součet |  | 24.317 | [12 empty] | VV | 2 | 4 | True | 1 | ROZPOCET
17 | K | 273354211 | Bednění základových desek - odstranění | m2 | 24.317 |  | 0 | CS ÚRS 2023 01 |  | zákl. přenesená |  | 0 | 3.6e-05 | 0.00087541 | 0 | 0 | 4 | K | 2 |  |  |  | ROZPOCET | 0 | 0 | 0 | 0 | 0 | 4 | 0 | 4 | 202728816
| PP |  | Bednění základových konstrukcí desek odstranění bednění | [14 empty] | PP | 2
| Online PSC |  | https://podminky.urs.cz/item/CS_URS_2023_01/273354211 | [14 empty] | Online PSC | 2
18 | K | 273361116 | Výztuž základových desek z betonářské oceli 10 505 | t | 1.318 |  | 0 | CS ÚRS 2023 01 |  | zákl. přenesená |  | 0 | 1.0383 | 1.3685 | 0 | 0 | 4 | K | 2 |  |  |  | ROZPOCET | 0 | 0 | 0 | 0 | 0 | 4 | 0 | 4 | 1456249443
| PP |  | Výztuž základových konstrukcí desek z betonářské oceli 10 505 (R) nebo BSt 500 | [14 empty] | PP | 2
| Online PSC |  | https://podminky.urs.cz/item/CS_URS_2023_01/273361116 | [14 empty] | Online PSC | 2
| VV |  | 50% z celkového množství | [14 empty] | VV | 2 | 1 | True | 0 | ROZPOCET
| VV |  | 2635,317/1000*0,50 |  | 1.318 | [12 empty] | VV | 2 | 2 | True | 0 | ROZPOCET
| VV |  | Součet |  | 1.318 | [12 empty] | VV | 2 | 4 | True | 1 | ROZPOCET
19 | K | 281601111 | Injektování vrtů nízkotlaké vzestupné s jednoduchým obturátorem tlakem do 0,6 MPa | hod | 20 |  | 0 | CS ÚRS 2023 01 |  | zákl. přenesená |  | 0 | 3.5765e-05 | 0.0007153 | 0 | 0 | 4 | K | 2 |  |  |  | ROZPOCET | 0 | 0 | 0 | 0 | 0 | 4 | 0 | 4 | -157727683
| PP |  | Injektování s jednoduchým obturátorem nebo bez obturátoru vzestupné, tlakem do 0,60 MPa | [14 empty] | PP | 2
| Online PSC |  | https://podminky.urs.cz/item/CS_URS_2023_01/281601111 | [14 empty] | Online PSC | 2
| VV |  | 5*4 |  | 20 | [12 empty] | VV | 2 | 2 | True | 0 | ROZPOCET
| VV |  | Součet |  | 20 | [12 empty] | VV | 2 | 4 | True | 1 | ROZPOCET
20 | M | 58521133-01 | Injektážní směs | m3 | 5 |  | 0 |  |  | zákl. přenesená |  | 0 | 0 | 0 | 0 | 0 | 8 | M | 2 |  |  |  | ROZPOCET | 0 | 0 | 0 | 0 | 0 | 4 | 0 | 4 | 1241995073
| PP |  | Injektážní směs | [14 empty] | PP | 2
| VV |  | injektáž | [14 empty] | VV | 2 | 1 | True | 0 | ROZPOCET
| VV |  | 5 |  | 5 | [12 empty] | VV | 2 | 2 | True | 0 | ROZPOCET
| VV |  | Součet |  | 5 | [12 empty] | VV | 2 | 4 | True | 1 | ROZPOCET
| D | 3 | Svislé a kompletní konstrukce |  |  |  | 0 |  |  |  |  | 0 |  | 6.8579 |  | 0 | 1 | D | 1 |  |  |  | ROZPOCET | [6 empty] | 0
21 | K | 317321118 | Mostní římsy ze ŽB C 30/37 | m3 | 3 |  | 0 | CS ÚRS 2023 01 |  | zákl. přenesená |  | 0 | 0 | 0 | 0 | 0 | 4 | K | 2 |  |  |  | ROZPOCET | 0 | 0 | 0 | 0 | 0 | 4 | 0 | 4 | 481388591
| PP |  | Římsy ze železového betonu C 30/37 | [14 empty] | PP | 2
| Online PSC |  | https://podminky.urs.cz/item/CS_URS_2023_01/317321118 | [14 empty] | Online PSC | 2
| VV |  | dle přílohy č.6 | [14 empty] | VV | 2 | 1 | True | 0 | ROZPOCET
| VV |  | 3,0 |  | 3 | [12 empty] | VV | 2 | 2 | True | 0 | ROZPOCET
| VV |  | Součet |  | 3 | [12 empty] | VV | 2 | 4 | True | 1 | ROZPOCET
22 | K | 317321191 | Příplatek k mostním římsám ze ŽB za betonáž malého rozsahu do 25 m3 | m3 | 3 |  | 0 | CS ÚRS 2023 01 |  | zákl. přenesená |  | 0 | 0 | 0 | 0 | 0 | 4 | K | 2 |  |  |  | ROZPOCET | 0 | 0 | 0 | 0 | 0 | 4 | 0 | 4 | 163840593
| PP |  | Římsy ze železového betonu Příplatek k cenám za betonáž malého rozsahu do 25 m3 | [14 empty] | PP | 2
| Online PSC |  | https://podminky.urs.cz/item/CS_URS_2023_01/317321191 | [14 empty] | Online PSC | 2
23 | K | 317353121 | Bednění mostních říms všech tvarů - zřízení | m2 | 18.95 |  | 0 | CS ÚRS 2023 01 |  | zákl. přenesená |  | 0 | 0.041744 | 0.79105 | 0 | 0 | 4 | K | 2 |  |  |  | ROZPOCET | 0 | 0 | 0 | 0 | 0 | 4 | 0 | 4 | -794243024
| PP |  | Bednění mostní římsy zřízení všech tvarů | [14 empty] | PP | 2
| Online PSC |  | https://podminky.urs.cz/item/CS_URS_2023_01/317353121 | [14 empty] | Online PSC | 2
| VV |  | na výběhové zídky | [14 empty] | VV | 2 | 1 | True | 0 | ROZPOCET
| VV |  | (0,08+0,35+0,317+0,02)*7,5 |  | 5.753 | [12 empty] | VV | 2 | 2 | True | 0 | ROZPOCET
| VV |  | 0,44*0,35*2 |  | 0.308 | [12 empty] | VV | 2 | 2 | True | 0 | ROZPOCET
| VV |  | (0,08+0,35+0,317+0,02)*5,0 |  | 3.835 | [12 empty] | VV | 2 | 2 | True | 0 | ROZPOCET
| VV |  | 0,44*0,35*2 |  | 0.308 | [12 empty] | VV | 2 | 2 | True | 0 | ROZPOCET
| VV |  | (0,08+0,35+0,317+0,02)*5,2 |  | 3.988 | [12 empty] | VV | 2 | 2 | True | 0 | ROZPOCET
| VV |  | 0,44*0,35*2 |  | 0.308 | [12 empty] | VV | 2 | 2 | True | 0 | ROZPOCET
| VV |  | (0,08+0,35+0,317+0,02)*5,4 |  | 4.142 | [12 empty] | VV | 2 | 2 | True | 0 | ROZPOCET
| VV |  | 0,44*0,35*2 |  | 0.308 | [12 empty] | VV | 2 | 2 | True | 0 | ROZPOCET
| VV |  | Součet |  | 18.95 | [12 empty] | VV | 2 | 4 | True | 1 | ROZPOCET
24 | K | 317353221 | Bednění mostních říms všech tvarů - odstranění | m2 | 18.95 |  | 0 | CS ÚRS 2023 01 |  | zákl. přenesená |  | 0 | 1.5e-05 | 0.00028425 | 0 | 0 | 4 | K | 2 |  |  |  | ROZPOCET | 0 | 0 | 0 | 0 | 0 | 4 | 0 | 4 | -522437489
| PP |  | Bednění mostní římsy odstranění všech tvarů | [14 empty] | PP | 2
| Online PSC |  | https://podminky.urs.cz/item/CS_URS_2023_01/317353221 | [14 empty] | Online PSC | 2
25 | K | 317361116 | Výztuž mostních říms z betonářské oceli 10 505 | t | 0.527 |  | 0 | CS ÚRS 2023 01 |  | zákl. přenesená |  | 0 | 1.0488 | 0.5527 | 0 | 0 | 4 | K | 2 |  |  |  | ROZPOCET | 0 | 0 | 0 | 0 | 0 | 4 | 0 | 4 | 1689065403
| PP |  | Výztuž mostních železobetonových říms z betonářské oceli 10 505 (R) nebo BSt 500 | [14 empty] | PP | 2
| Online PSC |  | https://podminky.urs.cz/item/CS_URS_2023_01/317361116 | [14 empty] | Online PSC | 2
| VV |  | 20% z celkového množství | [14 empty] | VV | 2 | 1 | True | 0 | ROZPOCET
| VV |  | 2635,317/1000*0,2 |  | 0.527 | [12 empty] | VV | 2 | 2 | True | 0 | ROZPOCET
| VV |  | Součet |  | 0.527 | [12 empty] | VV | 2 | 4 | True | 1 | ROZPOCET
26 | K | 327215111 | Opěrná zeď z gabionů dvouzákrutová síť s povrchovou úpravou galfan vyplněná lomovým kamenem | m3 | 2 |  | 0 | CS ÚRS 2023 01 |  | zákl. přenesená |  | 0 | 2.2912 | 4.5825 | 0 | 0 | 4 | K | 2 |  |  |  | ROZPOCET | 0 | 0 | 0 | 0 | 0 | 4 | 0 | 4 | 2016403165
| PP |  | Opěrné zdi z drátokamenných gravitačních konstrukcí (gabionů) z lomového kamene neupraveného výplňového na sucho ze splétané dvouzákrutové ocelové sítě s povrchovou úpravou galfan | [14 empty] | PP | 2
| Online PSC |  | https://podminky.urs.cz/item/CS_URS_2023_01/327215111 | [14 empty] | Online PSC | 2
| VV |  | 2*1*1 |  | 2 | [12 empty] | VV | 2 | 2 | True | 0 | ROZPOCET
| VV |  | Součet |  | 2 | [12 empty] | VV | 2 | 4 | True | 1 | ROZPOCET
27 | K | 334323118 | Mostní opěry a úložné prahy ze ŽB C 30/37 | m3 | 6.58 |  | 0 | CS ÚRS 2023 01 |  | zákl. přenesená |  | 0 | 0 | 0 | 0 | 0 | 4 | K | 2 |  |  |  | ROZPOCET | 0 | 0 | 0 | 0 | 0 | 4 | 0 | 4 | 625260033
| PP |  | Mostní opěry a úložné prahy z betonu železového C 30/37 | [14 empty] | PP | 2
| Online PSC |  | https://podminky.urs.cz/item/CS_URS_2023_01/334323118 | [14 empty] | Online PSC | 2
| VV |  | dle přílohy č.6 | [14 empty] | VV | 2 | 1 | True | 0 | ROZPOCET
| VV |  | dříky zídek | [14 empty] | VV | 2 | 1 | True | 0 | ROZPOCET
| VV |  | 6,58 |  | 6.58 | [12 empty] | VV | 2 | 2 | True | 0 | ROZPOCET
| VV |  | Součet |  | 6.58 | [12 empty] | VV | 2 | 4 | True | 1 | ROZPOCET
28 | K | 334323191 | Příplatek k mostním opěrám a úložným prahům ze ŽB za betonáž malého rozsahu do 25 m3 | m3 | 6.58 |  | 0 | CS ÚRS 2023 01 |  | zákl. přenesená |  | 0 | 0 | 0 | 0 | 0 | 4 | K | 2 |  |  |  | ROZPOCET | 0 | 0 | 0 | 0 | 0 | 4 | 0 | 4 | 2127413418
| PP |  | Mostní opěry a úložné prahy z betonu Příplatek k cenám za betonáž malého rozsahu do 25 m3 | [14 empty] | PP | 2
| Online PSC |  | https://podminky.urs.cz/item/CS_URS_2023_01/334323191 | [14 empty] | Online PSC | 2
29 | K | 334351112 | Bednění systémové mostních opěr a úložných prahů z překližek pro ŽB - zřízení | m2 | 59.115 |  | 0 | CS ÚRS 2023 01 |  | zákl. přenesená |  | 0 | 0.0018247 | 0.10787 | 0 | 0 | 4 | K | 2 |  |  |  | ROZPOCET | 0 | 0 | 0 | 0 | 0 | 4 | 0 | 4 | -717718201
| PP |  | Bednění mostních opěr a úložných prahů ze systémového bednění zřízení z překližek, pro železobeton | [14 empty] | PP | 2
| Online PSC |  | https://podminky.urs.cz/item/CS_URS_2023_01/334351112 | [14 empty] | Online PSC | 2
| VV |  | (1,150+1,305)*7,5 |  | 18.413 | [12 empty] | VV | 2 | 2 | True | 0 | ROZPOCET
| VV |  | (1,150+1,305)*5,0 |  | 12.275 | [12 empty] | VV | 2 | 2 | True | 0 | ROZPOCET
| VV |  | (1,150+1,305)*5,2 |  | 12.766 | [12 empty] | VV | 2 | 2 | True | 0 | ROZPOCET
| VV |  | (1,150+1,305)*5,4 |  | 13.257 | [12 empty] | VV | 2 | 2 | True | 0 | ROZPOCET
| VV |  | 0,39*4 |  | 1.56 | [12 empty] | VV | 2 | 2 | True | 0 | ROZPOCET
| VV |  | 0,211*4 |  | 0.844 | [12 empty] | VV | 2 | 2 | True | 0 | ROZPOCET
| VV |  | Součet |  | 59.115 | [12 empty] | VV | 2 | 4 | True | 1 | ROZPOCET
30 | K | 334351211 | Bednění systémové mostních opěr a úložných prahů z překližek - odstranění | m2 | 59.115 |  | 0 | CS ÚRS 2023 01 |  | zákl. přenesená |  | 0 | 3.6e-05 | 0.0021281 | 0 | 0 | 4 | K | 2 |  |  |  | ROZPOCET | 0 | 0 | 0 | 0 | 0 | 4 | 0 | 4 | 212784250
| PP |  | Bednění mostních opěr a úložných prahů ze systémového bednění odstranění z překližek | [14 empty] | PP | 2
| Online PSC |  | https://podminky.urs.cz/item/CS_URS_2023_01/334351211 | [14 empty] | Online PSC | 2
31 | K | 334361216 | Výztuž dříků opěr z betonářské oceli 10 505 | t | 0.791 |  | 0 | CS ÚRS 2023 01 |  | zákl. přenesená |  | 0 | 1.0385 | 0.82141 | 0 | 0 | 4 | K | 2 |  |  |  | ROZPOCET | 0 | 0 | 0 | 0 | 0 | 4 | 0 | 4 | 914862266
| PP |  | Výztuž betonářská mostních konstrukcí opěr, úložných prahů, křídel, závěrných zídek, bloků ložisek, pilířů a sloupů z oceli 10 505 (R) nebo BSt 500 dříků opěr | [14 empty] | PP | 2
| Online PSC |  | https://podminky.urs.cz/item/CS_URS_2023_01/334361216 | [14 empty] | Online PSC | 2
| VV |  | 30% z celkového množství | [14 empty] | VV | 2 | 1 | True | 0 | ROZPOCET
| VV |  | 2635,317/1000*0,3 |  | 0.791 | [12 empty] | VV | 2 | 2 | True | 0 | ROZPOCET
| VV |  | Součet |  | 0.791 | [12 empty] | VV | 2 | 4 | True | 1 | ROZPOCET
| D | 4 | Vodorovné konstrukce |  |  |  | 0 |  |  |  |  | 0 |  | 31.1274 |  | 1.7186 | 1 | D | 1 |  |  |  | ROZPOCET | [6 empty] | 0
32 | K | 421941321 | Montáž podlahy z plechů bez výztuh při opravě mostu | m2 | 28.644 |  | 0 | CS ÚRS 2023 01 |  | zákl. přenesená |  | 0 | 0.00060412 | 0.017304 | 0 | 0 | 4 | K | 2 |  |  |  | ROZPOCET | 0 | 0 | 0 | 0 | 0 | 4 | 0 | 4 | -550463665
| PP |  | Oprava podlah z plechů montáž bez výztuh | [14 empty] | PP | 2
| Online PSC |  | https://podminky.urs.cz/item/CS_URS_2023_01/421941321 | [14 empty] | Online PSC | 2
| VV |  | středová podlaha | [14 empty] | VV | 2 | 1 | True | 0 | ROZPOCET
| VV |  | 0,52*8,8 |  | 4.576 | [12 empty] | VV | 2 | 2 | True | 0 | ROZPOCET
| VV |  | chodníkové podlahy | [14 empty] | VV | 2 | 1 | True | 0 | ROZPOCET
| VV |  | zleva | [14 empty] | VV | 2 | 1 | True | 0 | ROZPOCET
| VV |  | 1,365*8,8 |  | 12.012 | [12 empty] | VV | 2 | 2 | True | 0 | ROZPOCET
| VV |  | zprava | [14 empty] | VV | 2 | 1 | True | 0 | ROZPOCET
| VV |  | 1,370*8,8 |  | 12.056 | [12 empty] | VV | 2 | 2 | True | 0 | ROZPOCET
| VV |  | Součet |  | 28.644 | [12 empty] | VV | 2 | 4 | True | 1 | ROZPOCET
33 | K | 421941521 | Demontáž podlahových plechů bez výztuh na mostech | m2 | 28.644 |  | 0 | CS ÚRS 2023 01 |  | zákl. přenesená |  | 0 | 0.0003685 | 0.010555 | 0.06 | 1.7186 | 4 | K | 2 |  |  |  | ROZPOCET | 0 | 0 | 0 | 0 | 0 | 4 | 0 | 4 | -1041417268
| PP |  | Demontáž podlahových plechů bez výztuh | [14 empty] | PP | 2
| Online PSC |  | https://podminky.urs.cz/item/CS_URS_2023_01/421941521 | [14 empty] | Online PSC | 2
| P |  | Poznámka k položce: podlahy budou po obnově PKO osazeny zpět | [14 empty] | P | 2
| VV |  | středová podlaha | [14 empty] | VV | 2 | 1 | True | 0 | ROZPOCET
| VV |  | 0,52*8,8 |  | 4.576 | [12 empty] | VV | 2 | 2 | True | 0 | ROZPOCET
| VV |  | chodníkové podlahy | [14 empty] | VV | 2 | 1 | True | 0 | ROZPOCET
| VV |  | zleva | [14 empty] | VV | 2 | 1 | True | 0 | ROZPOCET
| VV |  | 1,365*8,8 |  | 12.012 | [12 empty] | VV | 2 | 2 | True | 0 | ROZPOCET
| VV |  | zprava | [14 empty] | VV | 2 | 1 | True | 0 | ROZPOCET
| VV |  | 1,370*8,8 |  | 12.056 | [12 empty] | VV | 2 | 2 | True | 0 | ROZPOCET
| VV |  | Součet |  | 28.644 | [12 empty] | VV | 2 | 4 | True | 1 | ROZPOCET
34 | K | 429173111 | Přizvednutí a spuštění kcí hmotnosti do 10 t | t | 10 |  | 0 | CS ÚRS 2023 01 |  | zákl. přenesená |  | 0 | 0 | 0 | 0 | 0 | 4 | K | 2 |  |  |  | ROZPOCET | 0 | 0 | 0 | 0 | 0 | 4 | 0 | 4 | 93047817
| PP |  | Přizvednutí a spuštění konstrukcí hmotnosti do 10 t | [14 empty] | PP | 2
| Online PSC |  | https://podminky.urs.cz/item/CS_URS_2023_01/429173111 | [14 empty] | Online PSC | 2
| VV |  | dle mes 10 t | [14 empty] | VV | 2 | 1 | True | 0 | ROZPOCET
| VV |  | 10 |  | 10 | [12 empty] | VV | 2 | 2 | True | 0 | ROZPOCET
| VV |  | Součet |  | 10 | [12 empty] | VV | 2 | 4 | True | 1 | ROZPOCET
35 | K | 451315124 | Podkladní nebo výplňová vrstva z betonu C 12/15 tl do 150 mm | m2 | 47.133 |  | 0 | CS ÚRS 2023 01 |  | zákl. přenesená |  | 0 | 0 | 0 | 0 | 0 | 4 | K | 2 |  |  |  | ROZPOCET | 0 | 0 | 0 | 0 | 0 | 4 | 0 | 4 | -1324164181
| PP |  | Podkladní a výplňové vrstvy z betonu prostého tloušťky do 150 mm, z betonu C 12/15 | [14 empty] | PP | 2
| Online PSC |  | https://podminky.urs.cz/item/CS_URS_2023_01/451315124 | [14 empty] | Online PSC | 2
| VV |  | pod přechody: | [14 empty] | VV | 2 | 1 | True | 0 | ROZPOCET
| VV |  | 7,07/0,15 |  | 47.133 | [12 empty] | VV | 2 | 2 | True | 0 | ROZPOCET
| VV |  | Součet |  | 47.133 | [12 empty] | VV | 2 | 4 | True | 1 | ROZPOCET
36 | K | 451475121 | Podkladní vrstva plastbetonová samonivelační první vrstva tl 10 mm | m2 | 0.832 |  | 0 | CS ÚRS 2023 01 |  | zákl. přenesená |  | 0 | 0.02102 | 0.017489 | 0 | 0 | 4 | K | 2 |  |  |  | ROZPOCET | 0 | 0 | 0 | 0 | 0 | 4 | 0 | 4 | -2090666922
| PP |  | Podkladní vrstva plastbetonová samonivelační, tloušťky do 10 mm první vrstva | [14 empty] | PP | 2
| Online PSC |  | https://podminky.urs.cz/item/CS_URS_2023_01/451475121 | [14 empty] | Online PSC | 2
| VV |  | patní desky | [14 empty] | VV | 2 | 1 | True | 0 | ROZPOCET
| VV |  | 0,2*0,26*16 |  | 0.832 | [12 empty] | VV | 2 | 2 | True | 0 | ROZPOCET
| VV |  | Součet |  | 0.832 | [12 empty] | VV | 2 | 4 | True | 1 | ROZPOCET
37 | K | 451475122 | Podkladní vrstva plastbetonová samonivelační každá další vrstva tl 10 mm | m2 | 0.832 |  | 0 | CS ÚRS 2023 01 |  | zákl. přenesená |  | 0 | 0.02102 | 0.017489 | 0 | 0 | 4 | K | 2 |  |  |  | ROZPOCET | 0 | 0 | 0 | 0 | 0 | 4 | 0 | 4 | -1678090181
| PP |  | Podkladní vrstva plastbetonová samonivelační, tloušťky do 10 mm každá další vrstva | [14 empty] | PP | 2
| Online PSC |  | https://podminky.urs.cz/item/CS_URS_2023_01/451475122 | [14 empty] | Online PSC | 2
| VV |  | 0,832 |  | 0.832 | [12 empty] | VV | 2 | 2 | True | 0 | ROZPOCET
| VV |  | Součet |  | 0.832 | [12 empty] | VV | 2 | 4 | True | 1 | ROZPOCET
38 | K | 457311118 | Vyrovnávací nebo spádový beton C 30/37 včetně úpravy povrchu | m3 | 20.4 |  | 0 | CS ÚRS 2023 01 |  | zákl. přenesená |  | 0 | 0 | 0 | 0 | 0 | 4 | K | 2 |  |  |  | ROZPOCET | 0 | 0 | 0 | 0 | 0 | 4 | 0 | 4 | 938501920
| PP |  | Vyrovnávací nebo spádový beton včetně úpravy povrchu C 30/37 | [14 empty] | PP | 2
| Online PSC |  | https://podminky.urs.cz/item/CS_URS_2023_01/457311118 | [14 empty] | Online PSC | 2
| VV |  | výběhy do trati | [14 empty] | VV | 2 | 1 | True | 0 | ROZPOCET
| VV |  | směr LIBOCHOVICE | [14 empty] | VV | 2 | 1 | True | 0 | ROZPOCET
| VV |  | 1,7*((7+5)/2) |  | 10.2 | [12 empty] | VV | 2 | 2 | True | 0 | ROZPOCET
| VV |  | směr LOUNY | [14 empty] | VV | 2 | 1 | True | 0 | ROZPOCET
| VV |  | 1,7*((7+5)/2) |  | 10.2 | [12 empty] | VV | 2 | 2 | True | 0 | ROZPOCET
| VV |  | Součet |  | 20.4 | [12 empty] | VV | 2 | 4 | True | 1 | ROZPOCET
39 | K | 465513157 | Dlažba svahu u opěr z upraveného lomového žulového kamene tl 200 mm do lože C 25/30 pl přes 10 m2 | m2 | 28.8 |  | 0 | CS ÚRS 2023 01 |  | zákl. přenesená |  | 0 | 1.0312 | 29.6985 | 0 | 0 | 4 | K | 2 |  |  |  | ROZPOCET | 0 | 0 | 0 | 0 | 0 | 4 | 0 | 4 | 925226930
| PP |  | Dlažba svahu u mostních opěr z upraveného lomového žulového kamene s vyspárováním maltou MC 25, šíře spáry 15 mm do betonového lože C 25/30 tloušťky 200 mm, plochy přes 10 m2 | [14 empty] | PP | 2
| Online PSC |  | https://podminky.urs.cz/item/CS_URS_2023_01/465513157 | [14 empty] | Online PSC | 2
| VV |  | za křídly 1 m | [14 empty] | VV | 2 | 1 | True | 0 | ROZPOCET
| VV |  | 6,4*2 |  | 12.8 | [12 empty] | VV | 2 | 2 | True | 0 | ROZPOCET
| VV |  | 8*2 |  | 16 | [12 empty] | VV | 2 | 2 | True | 0 | ROZPOCET
| VV |  | Součet |  | 28.8 | [12 empty] | VV | 2 | 4 | True | 1 | ROZPOCET
40 | K | 273361412 | Výztuž základových desek ze svařovaných sítí přes 3,5 do 6 kg/m2 | t | 1.289 |  | 0 | CS ÚRS 2023 01 |  | zákl. přenesená |  | 0 | 1.0597 | 1.366 | 0 | 0 | 4 | K | 2 |  |  |  | ROZPOCET | 0 | 0 | 0 | 0 | 0 | 4 | 0 | 4 | -1709892024
| PP |  | Výztuž základových konstrukcí desek ze svařovaných sítí, hmotnosti přes 3,5 do 6 kg/m2 | [14 empty] | PP | 2
| Online PSC |  | https://podminky.urs.cz/item/CS_URS_2023_01/273361412 | [14 empty] | Online PSC | 2
| D | 5 | Komunikace pozemní |  |  |  | 0 |  |  |  |  | 0 |  | 0.26918 |  | 0.40408 | 1 | D | 1 |  |  |  | ROZPOCET | [6 empty] | 0
41 | K | 521281111 | Výroba pozednic železničního mostu z tvrdého dřeva | kus | 2 |  | 0 | CS ÚRS 2023 01 |  | zákl. přenesená |  | 0 | 0.002124 | 0.004248 | 0 | 0 | 4 | K | 2 |  |  |  | ROZPOCET | 0 | 0 | 0 | 0 | 0 | 4 | 0 | 4 | -413632001
| PP |  | Pozednice na železničních mostech z tvrdého dřeva s plošným uložením výroba | [14 empty] | PP | 2
| Online PSC |  | https://podminky.urs.cz/item/CS_URS_2023_01/521281111 | [14 empty] | Online PSC | 2
42 | K | 521281211 | Montáž pozednic železničního mostu z tvrdého dřeva | kus | 2 |  | 0 | CS ÚRS 2023 01 |  | zákl. přenesená |  | 0 | 0.0047451 | 0.0094902 | 0 | 0 | 4 | K | 2 |  |  |  | ROZPOCET | 0 | 0 | 0 | 0 | 0 | 4 | 0 | 4 | 684905589
| PP |  | Pozednice na železničních mostech z tvrdého dřeva s plošným uložením montáž | [14 empty] | PP | 2
| Online PSC |  | https://podminky.urs.cz/item/CS_URS_2023_01/521281211 | [14 empty] | Online PSC | 2
43 | M | 60815350 | mostnice dřevěná impregnovaná olejem DB 240x240mm dl 2,5m | m3 | 0.312 |  | 0 | CS ÚRS 2023 01 |  | zákl. přenesená |  | 0 | 0.815 | 0.25428 | 0 | 0 | 8 | M | 2 |  |  |  | ROZPOCET | 0 | 0 | 0 | 0 | 0 | 4 | 0 | 4 | 1224107718
| PP |  | mostnice dřevěná impregnovaná olejem DB 240x240mm dl 2,5m | [14 empty] | PP | 2
| VV |  | 0,25*0,25*2,5 |  | 0.156 | [12 empty] | VV | 2 | 2 | True | 0 | ROZPOCET
| VV |  | 0,25*0,25*2,5 |  | 0.156 | [12 empty] | VV | 2 | 2 | True | 0 | ROZPOCET
| VV |  | Součet |  | 0.312 | [12 empty] | VV | 2 | 4 | True | 1 | ROZPOCET
44 | K | 521283221 | Demontáž pozednic včetně odstranění štěrkového podsypu | kus | 2 |  | 0 | CS ÚRS 2023 01 |  | zákl. přenesená |  | 0 | 0.000583 | 0.001166 | 0.166 | 0.332 | 4 | K | 2 |  |  |  | ROZPOCET | 0 | 0 | 0 | 0 | 0 | 4 | 0 | 4 | -1589953128
| PP |  | Demontáž pozednic s odstraněním štěrku | [14 empty] | PP | 2
| Online PSC |  | https://podminky.urs.cz/item/CS_URS_2023_01/521283221 | [14 empty] | Online PSC | 2
45 | K | 541991112 | Demontáž upevňovadel šroub svěrkový nebo spojkový | kus | 136 |  | 0 | CS ÚRS 2023 01 |  | zákl. přenesená |  | 0 | 0 | 0 | 0.00053 | 0.07208 | 4 | K | 2 |  |  |  | ROZPOCET | 0 | 0 | 0 | 0 | 0 | 4 | 0 | 4 | -378796420
| PP |  | Demontáž upevňovadel šroub svěrkový nebo spojkový | [14 empty] | PP | 2
| Online PSC |  | https://podminky.urs.cz/item/CS_URS_2023_01/541991112 | [14 empty] | Online PSC | 2
| VV |  | přímé upevnění | [14 empty] | VV | 2 | 1 | True | 0 | ROZPOCET
| VV |  | 136 |  | 136 | [12 empty] | VV | 2 | 2 | True | 0 | ROZPOCET
| VV |  | Součet |  | 136 | [12 empty] | VV | 2 | 4 | True | 1 | ROZPOCET
| D | 6 | Úpravy povrchů, podlahy a osazování výplní |  |  |  | 0 |  |  |  |  | 0 |  | 16.2518 |  | 18.474 | 1 | D | 1 |  |  |  | ROZPOCET | [6 empty] | 0
46 | K | 628613223 | Protikorozní ochrana OK mostu III.tř.-základní a podkladní epoxidový, vrchní PU nátěr bez metalizace | m2 | 226.41 |  | 0 | CS ÚRS 2023 01 |  | zákl. přenesená |  | 0 | 0.065697 | 14.8744 | 0.075 | 16.9808 | 4 | K | 2 |  |  |  | ROZPOCET | 0 | 0 | 0 | 0 | 0 | 4 | 0 | 4 | 708446273
| PP |  | Protikorozní ochrana ocelových mostních konstrukcí včetně otryskání povrchu základní a podkladní epoxidový a vrchní polyuretanový nátěr bez metalizace III. třídy | [14 empty] | PP | 2
| Online PSC |  | https://podminky.urs.cz/item/CS_URS_2023_01/628613223 | [14 empty] | Online PSC | 2
| P |  | Poznámka k položce: Poznámka k položce: PŘÍPRAVA POVRCHU MÍSTNÍM OTRYSKÁNÍM NA STUPEŇ Sa 2,5 3) SKLADBA NÁTĚRŮ VE SLOŽENÍ ONS 14: - ZÁKLADNÍ NÁTĚR EPOXIDOVÝ TL. min. 80 mm - PODKLADNÍ NÁTĚR EPOXIDOVÝ TL. min. 80 mm - VRCHNÍ NÁTĚR POLYURETANOVÝ TL. min. 80 mm CELKOVÁ NOMINÁLNÍ TLOUŠŤKA NÁTĚRU min. 280 mm | [14 empty] | P | 2
| VV |  | dle přílohy č. 8 | [14 empty] | VV | 2 | 1 | True | 0 | ROZPOCET
| VV |  | 226,41 |  | 226.41 | [12 empty] | VV | 2 | 2 | True | 0 | ROZPOCET
| VV |  | Součet |  | 226.41 | [12 empty] | VV | 2 | 4 | True | 1 | ROZPOCET
47 | K | 628613233 | Protikorozní ochrana OK mostu III. tř.- základní a podkladní epoxidový, vrchní PU nátěr s metalizací | m2 | 19.91 |  | 0 | CS ÚRS 2023 01 |  | zákl. přenesená |  | 0 | 0.066962 | 1.3332 | 0.075 | 1.4932 | 4 | K | 2 |  |  |  | ROZPOCET | 0 | 0 | 0 | 0 | 0 | 4 | 0 | 4 | 69873570
| PP |  | Protikorozní ochrana ocelových mostních konstrukcí včetně otryskání povrchu základní a podkladní epoxidový a vrchní polyuretanový nátěr s metalizací III. třídy | [14 empty] | PP | 2
| Online PSC |  | https://podminky.urs.cz/item/CS_URS_2023_01/628613233 | [14 empty] | Online PSC | 2
| VV |  | zábradlí | [14 empty] | VV | 2 | 1 | True | 0 | ROZPOCET
| VV |  | 19,91 |  | 19.91 | [12 empty] | VV | 2 | 2 | True | 0 | ROZPOCET
| VV |  | Součet |  | 19.91 | [12 empty] | VV | 2 | 4 | True | 1 | ROZPOCET
48 | M | 15625101 | drát metalizační Zn D 3mm | kg | 30.203 |  | 0 | CS ÚRS 2023 01 |  | zákl. přenesená |  | 0 | 0.001 | 0.030203 | 0 | 0 | 8 | M | 2 |  |  |  | ROZPOCET | 0 | 0 | 0 | 0 | 0 | 4 | 0 | 4 | 255667753
| PP |  | drát metalizační Zn D 3mm | [14 empty] | PP | 2
| VV |  | 19,91*1,517 |  | 30.203 | [12 empty] | VV | 2 | 2 | True | 0 | ROZPOCET
| VV |  | Součet |  | 30.203 | [12 empty] | VV | 2 | 4 | True | 1 | ROZPOCET
49 | K | 628613911 | Mechanické vyčištění hloubkové koroze mezi jednotlivými prvky OK mostů | m | 35 |  | 0 | CS ÚRS 2023 01 |  | zákl. přenesená |  | 0 | 0 | 0 | 0 | 0 | 4 | K | 2 |  |  |  | ROZPOCET | 0 | 0 | 0 | 0 | 0 | 4 | 0 | 4 | -1073045407
| PP |  | Mechanické vyčištění hloubkové koroze mezi jednotlivými prvky ocelových mostních konstrukcí | [14 empty] | PP | 2
| Online PSC |  | https://podminky.urs.cz/item/CS_URS_2023_01/628613911 | [14 empty] | Online PSC | 2
| VV |  | odhad | [14 empty] | VV | 2 | 1 | True | 0 | ROZPOCET
| VV |  | 35 |  | 35 | [12 empty] | VV | 2 | 2 | True | 0 | ROZPOCET
| VV |  | Součet |  | 35 | [12 empty] | VV | 2 | 4 | True | 1 | ROZPOCET
50 | K | 629991112 | Zatmelení spar mezi jednotlivými ocelovými prvky mostních konstrukcí s výplní | m | 35 |  | 0 | CS ÚRS 2023 01 |  | zákl. přenesená |  | 0 | 0.0004014 | 0.014049 | 0 | 0 | 4 | K | 2 |  |  |  | ROZPOCET | 0 | 0 | 0 | 0 | 0 | 4 | 0 | 4 | -1207062138
| PP |  | Zatmelení spar mezi jednotlivými ocelovými prvky mostních konstrukcí polyuretanovým tmelem šířky spar do 10 mm s výplní | [14 empty] | PP | 2
| Online PSC |  | https://podminky.urs.cz/item/CS_URS_2023_01/629991112 | [14 empty] | Online PSC | 2
| VV |  | odhad | [14 empty] | VV | 2 | 1 | True | 0 | ROZPOCET
| VV |  | 35 |  | 35 | [12 empty] | VV | 2 | 2 | True | 0 | ROZPOCET
| VV |  | Součet |  | 35 | [12 empty] | VV | 2 | 4 | True | 1 | ROZPOCET
| D | 8 | Trubní vedení |  |  |  | 0 |  |  |  |  | 0 |  | 0.058646 |  | 0 | 1 | D | 1 |  |  |  | ROZPOCET | [6 empty] | 0
51 | K | 871315221 | Kanalizační potrubí z tvrdého PVC jednovrstvé tuhost třídy SN8 DN 160 | m | 21.24 |  | 0 | CS ÚRS 2023 01 |  | zákl. přenesená |  | 0 | 0.0027611 | 0.058646 | 0 | 0 | 4 | K | 2 |  |  |  | ROZPOCET | 0 | 0 | 0 | 0 | 0 | 4 | 0 | 4 | -794377691
| PP |  | Kanalizační potrubí z tvrdého PVC v otevřeném výkopu ve sklonu do 20 %, hladkého plnostěnného jednovrstvého, tuhost třídy SN 8 DN 160 | [14 empty] | PP | 2
| Online PSC |  | https://podminky.urs.cz/item/CS_URS_2023_01/871315221 | [14 empty] | Online PSC | 2
| VV |  | vrty pro křídla | [14 empty] | VV | 2 | 1 | True | 0 | ROZPOCET
| VV |  | 3*1,5*4 |  | 18 | [12 empty] | VV | 2 | 2 | True | 0 | ROZPOCET
| VV |  | do opěr | [14 empty] | VV | 2 | 1 | True | 0 | ROZPOCET
| VV |  | 2,7*1,2 |  | 3.24 | [12 empty] | VV | 2 | 2 | True | 0 | ROZPOCET
| VV |  | Součet |  | 21.24 | [12 empty] | VV | 2 | 4 | True | 1 | ROZPOCET
| D | 9 | Ostatní konstrukce a práce, bourání |  |  |  | 0 |  |  |  |  | 0 |  | 10.8355 |  | 41.531 | 1 | D | 1 |  |  |  | ROZPOCET | [6 empty] | 0
52 | K | 0308R0001 | Ekologická ochrana a zaplachtování při provádění PKO - montáž + demontáž | m2 | 105.478 |  | 0 |  |  | zákl. přenesená |  | 0 | 0 | 0 | 0 | 0 | 4 | K | 2 |  |  |  | ROZPOCET | 0 | 0 | 0 | 0 | 0 | 4 | 0 | 4 | 337060665
| PP |  | Ekologická ochrna při provádění oprav (zaplachtování apod) montáž + demontáž | [14 empty] | PP | 2
| P |  | Poznámka k položce: Poznámka k položce: okolo OK včetně čel a plochy pod příčníky, včetně zajištění potřebného materiálu | [14 empty] | P | 2
| VV |  | okolo OK | [14 empty] | VV | 2 | 1 | True | 0 | ROZPOCET
| VV |  | (5,515+1,5+1,5+1,475+1,475)*9,20 |  | 105.478 | [12 empty] | VV | 2 | 2 | True | 0 | ROZPOCET
| VV |  | Součet |  | 105.478 | [12 empty] | VV | 2 | 4 | True | 1 | ROZPOCET
53 | K | 911121211 | Výroba ocelového zábradli při opravách mostů | m | 17.405 |  | 0 | CS ÚRS 2023 01 |  | zákl. přenesená |  | 0 | 0.00117 | 0.020364 | 0 | 0 | 4 | K | 2 |  |  |  | ROZPOCET | 0 | 0 | 0 | 0 | 0 | 4 | 0 | 4 | -737013891
| PP |  | Oprava ocelového zábradlí svařovaného nebo šroubovaného výroba | [14 empty] | PP | 2
| Online PSC |  | https://podminky.urs.cz/item/CS_URS_2023_01/911121211 | [14 empty] | Online PSC | 2
| VV |  | výbězích a na římse | [14 empty] | VV | 2 | 1 | True | 0 | ROZPOCET
| VV |  | ZLEVA | [14 empty] | VV | 2 | 1 | True | 0 | ROZPOCET
| VV |  | 3+1,390 |  | 4.39 | [12 empty] | VV | 2 | 2 | True | 0 | ROZPOCET
| VV |  | 3+1,310 |  | 4.31 | [12 empty] | VV | 2 | 2 | True | 0 | ROZPOCET
| VV |  | ZPRAVA | [14 empty] | VV | 2 | 1 | True | 0 | ROZPOCET
| VV |  | 3+1,340 |  | 4.34 | [12 empty] | VV | 2 | 2 | True | 0 | ROZPOCET
| VV |  | 3+1,365 |  | 4.365 | [12 empty] | VV | 2 | 2 | True | 0 | ROZPOCET
| VV |  | Součet |  | 17.405 | [12 empty] | VV | 2 | 4 | True | 1 | ROZPOCET
54 | K | 911121311 | Montáž ocelového zábradli při opravách mostů | m | 17.405 |  | 0 | CS ÚRS 2023 01 |  | zákl. přenesená |  | 0 | 0.0005805 | 0.010104 | 0 | 0 | 4 | K | 2 |  |  |  | ROZPOCET | 0 | 0 | 0 | 0 | 0 | 4 | 0 | 4 | 1059459424
| PP |  | Oprava ocelového zábradlí svařovaného nebo šroubovaného montáž | [14 empty] | PP | 2
| Online PSC |  | https://podminky.urs.cz/item/CS_URS_2023_01/911121311 | [14 empty] | Online PSC | 2
55 | M | 13431000 | úhelník ocelový rovnostranný jakost S235JR (11 375) 70x70x8mm | t | 0.143 |  | 0 | CS ÚRS 2023 01 |  | zákl. přenesená |  | 0 | 1 | 0.143 | 0 | 0 | 8 | M | 2 |  |  |  | ROZPOCET | 0 | 0 | 0 | 0 | 0 | 4 | 0 | 4 | -346546166
| PP |  | úhelník ocelový rovnostranný jakost S235JR (11 375) 70x70x8mm | [14 empty] | PP | 2
| VV |  | Sloupek 1a | [14 empty] | VV | 2 | 1 | True | 0 | ROZPOCET
| VV |  | 71,23/1000 |  | 0.071 | [12 empty] | VV | 2 | 2 | True | 0 | ROZPOCET
| VV |  | Sloupek 1b | [14 empty] | VV | 2 | 1 | True | 0 | ROZPOCET
| VV |  | 71,90/1000 |  | 0.072 | [12 empty] | VV | 2 | 2 | True | 0 | ROZPOCET
| VV |  | Součet |  | 0.143 | [12 empty] | VV | 2 | 4 | True | 1 | ROZPOCET
56 | M | 13011R01 | úhelník ocelový rovnostranný jakost 11 375 65x65x6mm | T | 0.311 |  | 0 |  |  | zákl. přenesená |  | 0 | 0 | 0 | 0 | 0 | 8 | M | 2 |  |  |  | ROZPOCET | 0 | 0 | 0 | 0 | 0 | 4 | 0 | 4 | 599245822
| PP |  | úhelník ocelový rovnostranný jakost 11 375 65x65x6mm | [14 empty] | PP | 2
| VV |  | MADLO 2a | [14 empty] | VV | 2 | 1 | True | 0 | ROZPOCET
| VV |  | 214,89/1000 |  | 0.215 | [12 empty] | VV | 2 | 2 | True | 0 | ROZPOCET
| VV |  | MADLO 2b | [14 empty] | VV | 2 | 1 | True | 0 | ROZPOCET
| VV |  | 24,2/1000 |  | 0.024 | [12 empty] | VV | 2 | 2 | True | 0 | ROZPOCET
| VV |  | MADLO 2c | [14 empty] | VV | 2 | 1 | True | 0 | ROZPOCET
| VV |  | 23,76/1000 |  | 0.024 | [12 empty] | VV | 2 | 2 | True | 0 | ROZPOCET
| VV |  | MADLO 2d | [14 empty] | VV | 2 | 1 | True | 0 | ROZPOCET
| VV |  | 24,64/1000 |  | 0.025 | [12 empty] | VV | 2 | 2 | True | 0 | ROZPOCET
| VV |  | MADLO 2e | [14 empty] | VV | 2 | 1 | True | 0 | ROZPOCET
| VV |  | 23,23/1000 |  | 0.023 | [12 empty] | VV | 2 | 2 | True | 0 | ROZPOCET
| VV |  | Součet |  | 0.311 | [12 empty] | VV | 2 | 4 | True | 1 | ROZPOCET
57 | M | 13611238 | plech ocelový hladký jakost S235JR tl 15mm tabule | t | 0.098 |  | 0 | CS ÚRS 2023 01 |  | zákl. přenesená |  | 0 | 1 | 0.098 | 0 | 0 | 8 | M | 2 |  |  |  | ROZPOCET | 0 | 0 | 0 | 0 | 0 | 4 | 0 | 4 | 757319178
| PP |  | plech ocelový hladký jakost S235JR tl 15mm tabule | [14 empty] | PP | 2
| P |  | Poznámka k položce: Poznámka k položce: Hmotnost 720 kg/kus | [14 empty] | P | 2
| VV |  | PATNÍ DESKA | [14 empty] | VV | 2 | 1 | True | 0 | ROZPOCET
| VV |  | 97,92/1000 |  | 0.098 | [12 empty] | VV | 2 | 2 | True | 0 | ROZPOCET
| VV |  | Součet |  | 0.098 | [12 empty] | VV | 2 | 4 | True | 1 | ROZPOCET
58 | K | 936171121 | Osazení kovových doplňků mostního vybavení - svorníků a šroubů s matkou do otvorů | kus | 136 |  | 0 | CS ÚRS 2023 01 |  | zákl. přenesená |  | 0 | 0 | 0 | 0 | 0 | 4 | K | 2 |  |  |  | ROZPOCET | 0 | 0 | 0 | 0 | 0 | 4 | 0 | 4 | 1872097306
| PP |  | Osazení kovových doplňků mostního vybavení jednotlivě svorníků a šroubů s matkou do otvorů | [14 empty] | PP | 2
| Online PSC |  | https://podminky.urs.cz/item/CS_URS_2023_01/936171121 | [14 empty] | Online PSC | 2
| VV |  | dle přílohy č.8 | [14 empty] | VV | 2 | 1 | True | 0 | ROZPOCET
| VV |  | přímé upevnění | [14 empty] | VV | 2 | 1 | True | 0 | ROZPOCET
| VV |  | 136 |  | 136 | [12 empty] | VV | 2 | 2 | True | 0 | ROZPOCET
| VV |  | Součet |  | 136 | [12 empty] | VV | 2 | 4 | True | 1 | ROZPOCET
59 | M | 31198198 | šroub spojkový M24x120mm | kus | 136 |  | 0 | CS ÚRS 2023 01 |  | zákl. přenesená |  | 0 | 0.00053 | 0.07208 | 0 | 0 | 8 | M | 2 |  |  |  | ROZPOCET | 0 | 0 | 0 | 0 | 0 | 4 | 0 | 4 | -792398370
| PP |  | šroub spojkový M24x120mm | [14 empty] | PP | 2
60 | M | 31198182 | matice M24 s antikorozní úpravou | kus | 136 |  | 0 | CS ÚRS 2023 01 |  | zákl. přenesená |  | 0 | 0.00014 | 0.01904 | 0 | 0 | 8 | M | 2 |  |  |  | ROZPOCET | 0 | 0 | 0 | 0 | 0 | 4 | 0 | 4 | -420985472
| PP |  | matice M24 s antikorozní úpravou | [14 empty] | PP | 2
61 | K | 93617R01 | DOVÁVKA , VÝROBA A MONTÁŽ Podložka pryžová 160X320X20 | kus | 34 |  | 0 |  |  | zákl. přenesená |  | 0 | 0 | 0 | 0 | 0 | 4 | K | 2 |  |  |  | ROZPOCET | 0 | 0 | 0 | 0 | 0 | 4 | 0 | 4 | -971308133
| PP |  | Podložka pryžová 160X320X20 | [14 empty] | PP | 2
| VV |  | dle přílohy č.8 | [14 empty] | VV | 2 | 1 | True | 0 | ROZPOCET
| VV |  | přímé upevnění | [14 empty] | VV | 2 | 1 | True | 0 | ROZPOCET
| VV |  | 34 |  | 34 | [12 empty] | VV | 2 | 2 | True | 0 | ROZPOCET
| VV |  | Součet |  | 34 | [12 empty] | VV | 2 | 4 | True | 1 | ROZPOCET
62 | K | 93617R02 | DOVÁVKA , VÝROBA A MONTÁŽ OCELOVÁ PODLOŽKA 60x60x5 | kus | 272 |  | 0 |  |  | zákl. přenesená |  | 0 | 0 | 0 | 0 | 0 | 4 | K | 2 |  |  |  | ROZPOCET | 0 | 0 | 0 | 0 | 0 | 4 | 0 | 4 | 441904747
| PP |  | Podložka pryžová 160X320X20 | [14 empty] | PP | 2
| VV |  | dle přílohy č.8 | [14 empty] | VV | 2 | 1 | True | 0 | ROZPOCET
| VV |  | přímé upevnění | [14 empty] | VV | 2 | 1 | True | 0 | ROZPOCET
| VV |  | detail 1 | [14 empty] | VV | 2 | 1 | True | 0 | ROZPOCET
| VV |  | 272 |  | 272 | [12 empty] | VV | 2 | 2 | True | 0 | ROZPOCET
| VV |  | Součet |  | 272 | [12 empty] | VV | 2 | 4 | True | 1 | ROZPOCET
63 | K | 93617R03 | DOVÁVKA , VÝROBA A MONTÁŽ PRYŽOVÁ PODLOŽKA 60x60x5 | kus | 272 |  | 0 |  |  | zákl. přenesená |  | 0 | 0 | 0 | 0 | 0 | 4 | K | 2 |  |  |  | ROZPOCET | 0 | 0 | 0 | 0 | 0 | 4 | 0 | 4 | 905932149
| PP |  | Podložka pryžová 160X320X20 | [14 empty] | PP | 2
| VV |  | dle přílohy č.8 | [14 empty] | VV | 2 | 1 | True | 0 | ROZPOCET
| VV |  | přímé upevnění | [14 empty] | VV | 2 | 1 | True | 0 | ROZPOCET
| VV |  | detail 1 | [14 empty] | VV | 2 | 1 | True | 0 | ROZPOCET
| VV |  | 272 |  | 272 | [12 empty] | VV | 2 | 2 | True | 0 | ROZPOCET
| VV |  | Součet |  | 272 | [12 empty] | VV | 2 | 4 | True | 1 | ROZPOCET
64 | K | 938905311 | Údržba OK mostů - očistění, nátěr, namazání ložisek | kus | 8 |  | 0 | CS ÚRS 2023 01 |  | zákl. přenesená |  | 0 | 6e-05 | 0.00048 | 0 | 0 | 4 | K | 2 |  |  |  | ROZPOCET | 0 | 0 | 0 | 0 | 0 | 4 | 0 | 4 | -860819763
| PP |  | Údržba ocelových konstrukcí údržba ložisek očistění, nátěr, namazání | [14 empty] | PP | 2
| Online PSC |  | https://podminky.urs.cz/item/CS_URS_2023_01/938905311 | [14 empty] | Online PSC | 2
| VV |  | 4*2 |  | 8 | [12 empty] | VV | 2 | 2 | True | 0 | ROZPOCET
| VV |  | Součet |  | 8 | [12 empty] | VV | 2 | 4 | True | 1 | ROZPOCET
65 | K | 938905312 | Údržba OK mostů - vysekání obetonávky ložisek a zalití ložiskových desek | kus | 8 |  | 0 | CS ÚRS 2023 01 |  | zákl. přenesená |  | 0 | 0.36966 | 2.9573 | 0 | 0 | 4 | K | 2 |  |  |  | ROZPOCET | 0 | 0 | 0 | 0 | 0 | 4 | 0 | 4 | 110675956
| PP |  | Údržba ocelových konstrukcí údržba ložisek vysekání obetonávky a zalití ložiskových desek | [14 empty] | PP | 2
| Online PSC |  | https://podminky.urs.cz/item/CS_URS_2023_01/938905312 | [14 empty] | Online PSC | 2
| VV |  | 4*2 |  | 8 | [12 empty] | VV | 2 | 2 | True | 0 | ROZPOCET
| VV |  | Součet |  | 8 | [12 empty] | VV | 2 | 4 | True | 1 | ROZPOCET
66 | K | 941111121 | Montáž lešení řadového trubkového lehkého s podlahami zatížení do 200 kg/m2 š od 0,9 do 1,2 m v do 10 m | m2 | 113.092 |  | 0 | CS ÚRS 2023 01 |  | zákl. přenesená |  | 0 | 0 | 0 | 0 | 0 | 4 | K | 2 |  |  |  | ROZPOCET | 0 | 0 | 0 | 0 | 0 | 4 | 0 | 4 | -347699382
| PP |  | Montáž lešení řadového trubkového lehkého pracovního s podlahami s provozním zatížením tř. 3 do 200 kg/m2 šířky tř. W09 od 0,9 do 1,2 m, výšky do 10 m | [14 empty] | PP | 2
| Online PSC |  | https://podminky.urs.cz/item/CS_URS_2023_01/941111121 | [14 empty] | Online PSC | 2
| VV |  | opěry včetně úložných prahů | [14 empty] | VV | 2 | 1 | True | 0 | ROZPOCET
| VV |  | 5,3*4,42*2 |  | 46.852 | [12 empty] | VV | 2 | 2 | True | 0 | ROZPOCET
| VV |  | u křídel: | [14 empty] | VV | 2 | 1 | True | 0 | ROZPOCET
| VV |  | zprava | [14 empty] | VV | 2 | 1 | True | 0 | ROZPOCET
| VV |  | 12,52*2 |  | 25.04 | [12 empty] | VV | 2 | 2 | True | 0 | ROZPOCET
| VV |  | 3*2 |  | 6 | [12 empty] | VV | 2 | 2 | True | 0 | ROZPOCET
| VV |  | zleva | [14 empty] | VV | 2 | 1 | True | 0 | ROZPOCET
| VV |  | 14,6*2 |  | 29.2 | [12 empty] | VV | 2 | 2 | True | 0 | ROZPOCET
| VV |  | 3*2 |  | 6 | [12 empty] | VV | 2 | 2 | True | 0 | ROZPOCET
| VV |  | Součet |  | 113.092 | [12 empty] | VV | 2 | 4 | True | 1 | ROZPOCET
67 | K | 941111221 | Příplatek k lešení řadovému trubkovému lehkému s podlahami š 1,2 m v 10 m za první a ZKD den použití | m2 | 1696.38 |  | 0 | CS ÚRS 2023 01 |  | zákl. přenesená |  | 0 | 0 | 0 | 0 | 0 | 4 | K | 2 |  |  |  | ROZPOCET | 0 | 0 | 0 | 0 | 0 | 4 | 0 | 4 | -971521209
| PP |  | Montáž lešení řadového trubkového lehkého pracovního s podlahami s provozním zatížením tř. 3 do 200 kg/m2 Příplatek za první a každý další den použití lešení k ceně -1121 | [14 empty] | PP | 2
| Online PSC |  | https://podminky.urs.cz/item/CS_URS_2023_01/941111221 | [14 empty] | Online PSC | 2
| VV |  | 113,092*15 |  | 1696.38 | [12 empty] | VV | 2 | 2 | True | 0 | ROZPOCET
| VV |  | Součet |  | 1696.38 | [12 empty] | VV | 2 | 4 | True | 1 | ROZPOCET
68 | K | 941111821 | Demontáž lešení řadového trubkového lehkého s podlahami zatížení do 200 kg/m2 š od 0,9 do 1,2 m v do 10 m | m2 | 113.092 |  | 0 | CS ÚRS 2023 01 |  | zákl. přenesená |  | 0 | 0 | 0 | 0 | 0 | 4 | K | 2 |  |  |  | ROZPOCET | 0 | 0 | 0 | 0 | 0 | 4 | 0 | 4 | -358657131
| PP |  | Demontáž lešení řadového trubkového lehkého pracovního s podlahami s provozním zatížením tř. 3 do 200 kg/m2 šířky tř. W09 od 0,9 do 1,2 m, výšky do 10 m | [14 empty] | PP | 2
| Online PSC |  | https://podminky.urs.cz/item/CS_URS_2023_01/941111821 | [14 empty] | Online PSC | 2
69 | K | 946211121 | Montáž lešení zavěšeného trubkového na potrubních mostech zatížení tř. 2 do 100 kg/m2 v do 10 m | m2 | 74.932 |  | 0 | CS ÚRS 2023 01 |  | zákl. přenesená |  | 0 | 0 | 0 | 0 | 0 | 4 | K | 2 |  |  |  | ROZPOCET | 0 | 0 | 0 | 0 | 0 | 4 | 0 | 4 | 344554194
| PP |  | Montáž zavěšeného trubkového lešení na potrubních mostech nebo na mostní konstrukci s podlahami s provozním zatížením tř. 2 přes 75 do 150 kg/m2, umístěného ve výšce do 10 m | [14 empty] | PP | 2
| Online PSC |  | https://podminky.urs.cz/item/CS_URS_2023_01/946211121 | [14 empty] | Online PSC | 2
| VV |  | (5,515+1,5+1,5)*8,8 |  | 74.932 | [12 empty] | VV | 2 | 2 | True | 0 | ROZPOCET
| VV |  | Součet |  | 74.932 | [12 empty] | VV | 2 | 4 | True | 1 | ROZPOCET
70 | K | 946211222 | Příplatek k lešení zavěšenému trubkovému na mostech 100 kg/m2 v 20 m za první a ZKD den použití | m2 | 2247.96 |  | 0 | CS ÚRS 2023 01 |  | zákl. přenesená |  | 0 | 0 | 0 | 0 | 0 | 4 | K | 2 |  |  |  | ROZPOCET | 0 | 0 | 0 | 0 | 0 | 4 | 0 | 4 | 71558561
| PP |  | Montáž zavěšeného trubkového lešení na potrubních mostech nebo na mostní konstrukci Příplatek za první a každý další den použití lešení k ceně -1122 | [14 empty] | PP | 2
| Online PSC |  | https://podminky.urs.cz/item/CS_URS_2023_01/946211222 | [14 empty] | Online PSC | 2
| VV |  | 74,932*30 |  | 2247.96 | [12 empty] | VV | 2 | 2 | True | 0 | ROZPOCET
| VV |  | Součet |  | 2247.96 | [12 empty] | VV | 2 | 4 | True | 1 | ROZPOCET
71 | K | 946211821 | Demontáž lešení zavěšeného trubkového na potrubních mostech zatížení tř. 2 do 100 kg/m2 v do 10 m | m2 | 74.932 |  | 0 | CS ÚRS 2023 01 |  | zákl. přenesená |  | 0 | 0 | 0 | 0 | 0 | 4 | K | 2 |  |  |  | ROZPOCET | 0 | 0 | 0 | 0 | 0 | 4 | 0 | 4 | -1081509827
| PP |  | Demontáž zavěšeného trubkového lešení na potrubních mostech nebo na mostní konstrukci s podlahami s provozním zatížením tř. 2 přes 75 do 150 kg/m2, umístěného ve výšce do 10 m | [14 empty] | PP | 2
| Online PSC |  | https://podminky.urs.cz/item/CS_URS_2023_01/946211821 | [14 empty] | Online PSC | 2
| VV |  | (5,515+1,5+1,5)*8,8 |  | 74.932 | [12 empty] | VV | 2 | 2 | True | 0 | ROZPOCET
| VV |  | Součet |  | 74.932 | [12 empty] | VV | 2 | 4 | True | 1 | ROZPOCET
72 | K | 953965132 | Kotevní šroub pro chemické kotvy M 16 dl 260 mm | kus | 64 |  | 0 | CS ÚRS 2023 01 |  | zákl. přenesená |  | 0 | 0.00037 | 0.02368 | 0 | 0 | 4 | K | 2 |  |  |  | ROZPOCET | 0 | 0 | 0 | 0 | 0 | 4 | 0 | 4 | 766154989
| PP |  | Kotvy chemické s vyvrtáním otvoru kotevní šrouby pro chemické kotvy, velikost M 16, délka 260 mm | [14 empty] | PP | 2
| Online PSC |  | https://podminky.urs.cz/item/CS_URS_2023_01/953965132 | [14 empty] | Online PSC | 2
| VV |  | šrouby do patních desek zábradlí nerez kvality A4: | [14 empty] | VV | 2 | 1 | True | 0 | ROZPOCET
| VV |  | 64 |  | 64 | [12 empty] | VV | 2 | 2 | True | 0 | ROZPOCET
| VV |  | Součet |  | 64 | [12 empty] | VV | 2 | 4 | True | 1 | ROZPOCET
73 | K | 963051111 | Bourání mostní nosné konstrukce z ŽB | m3 | 13.437 |  | 0 | CS ÚRS 2023 01 |  | zákl. přenesená |  | 0 | 0.12171 | 1.6354 | 2.4 | 32.2488 | 4 | K | 2 |  |  |  | ROZPOCET | 0 | 0 | 0 | 0 | 0 | 4 | 0 | 4 | 1083467505
| PP |  | Bourání mostních konstrukcí nosných konstrukcí ze železového betonu | [14 empty] | PP | 2
| Online PSC |  | https://podminky.urs.cz/item/CS_URS_2023_01/963051111 | [14 empty] | Online PSC | 2
| VV |  | stávající přechody | [14 empty] | VV | 2 | 1 | True | 0 | ROZPOCET
| VV |  | 1,3*3,230*0,8*4 |  | 13.437 | [12 empty] | VV | 2 | 2 | True | 0 | ROZPOCET
| VV |  | Součet |  | 13.437 | [12 empty] | VV | 2 | 4 | True | 1 | ROZPOCET
74 | K | 966075141 | Odstranění kovového zábradlí vcelku | m | 17.54 |  | 0 | CS ÚRS 2023 01 |  | zákl. přenesená |  | 0 | 8.36e-05 | 0.0014663 | 0.018 | 0.31572 | 4 | K | 2 |  |  |  | ROZPOCET | 0 | 0 | 0 | 0 | 0 | 4 | 0 | 4 | -1501196202
| PP |  | Odstranění různých konstrukcí na mostech kovového zábradlí vcelku | [14 empty] | PP | 2
| Online PSC |  | https://podminky.urs.cz/item/CS_URS_2023_01/966075141 | [14 empty] | Online PSC | 2
| VV |  | přechody a římsa | [14 empty] | VV | 2 | 1 | True | 0 | ROZPOCET
| VV |  | 1,280+3,230 |  | 4.51 | [12 empty] | VV | 2 | 2 | True | 0 | ROZPOCET
| VV |  | 1,295+3,020 |  | 4.315 | [12 empty] | VV | 2 | 2 | True | 0 | ROZPOCET
| VV |  | 2,805+1,3 |  | 4.105 | [12 empty] | VV | 2 | 2 | True | 0 | ROZPOCET
| VV |  | 1,285+3,325 |  | 4.61 | [12 empty] | VV | 2 | 2 | True | 0 | ROZPOCET
| VV |  | Součet |  | 17.54 | [12 empty] | VV | 2 | 4 | True | 1 | ROZPOCET
75 | K | 985121122 | Tryskání degradovaného betonu stěn a rubu kleneb vodou pod tlakem přes 300 do 1250 barů | m2 | 128.092 |  | 0 | CS ÚRS 2023 01 |  | zákl. přenesená |  | 0 | 0 | 0 | 0.07 | 8.9664 | 4 | K | 2 |  |  |  | ROZPOCET | 0 | 0 | 0 | 0 | 0 | 4 | 0 | 4 | 1468857079
| PP |  | Tryskání degradovaného betonu stěn, rubu kleneb a podlah vodou pod tlakem přes 300 do 1 250 barů | [14 empty] | PP | 2
| Online PSC |  | https://podminky.urs.cz/item/CS_URS_2023_01/985121122 | [14 empty] | Online PSC | 2
| VV |  | opěry včetně úložných prahů | [14 empty] | VV | 2 | 1 | True | 0 | ROZPOCET
| VV |  | 5,3*4,42*2 |  | 46.852 | [12 empty] | VV | 2 | 2 | True | 0 | ROZPOCET
| VV |  | křídla | [14 empty] | VV | 2 | 1 | True | 0 | ROZPOCET
| VV |  | zprava | [14 empty] | VV | 2 | 1 | True | 0 | ROZPOCET
| VV |  | 12,52*2 |  | 25.04 | [12 empty] | VV | 2 | 2 | True | 0 | ROZPOCET
| VV |  | 3*2 |  | 6 | [12 empty] | VV | 2 | 2 | True | 0 | ROZPOCET
| VV |  | zleva | [14 empty] | VV | 2 | 1 | True | 0 | ROZPOCET
| VV |  | 14,6*2 |  | 29.2 | [12 empty] | VV | 2 | 2 | True | 0 | ROZPOCET
| VV |  | 3*2 |  | 6 | [12 empty] | VV | 2 | 2 | True | 0 | ROZPOCET
| VV |  | mezi křídlem a opěrou | [14 empty] | VV | 2 | 1 | True | 0 | ROZPOCET
| VV |  | 3,3*2 |  | 6.6 | [12 empty] | VV | 2 | 2 | True | 0 | ROZPOCET
| VV |  | 4,2*2 |  | 8.4 | [12 empty] | VV | 2 | 2 | True | 0 | ROZPOCET
| VV |  | Součet |  | 128.092 | [12 empty] | VV | 2 | 4 | True | 1 | ROZPOCET
76 | K | 985311112 | Reprofilace stěn cementovou sanační maltou tl přes 10 do 20 mm | m2 | 128.092 |  | 0 | CS ÚRS 2023 01 |  | zákl. přenesená |  | 0 | 0.03885 | 4.9764 | 0 | 0 | 4 | K | 2 |  |  |  | ROZPOCET | 0 | 0 | 0 | 0 | 0 | 4 | 0 | 4 | -1616584758
| PP |  | Reprofilace betonu sanačními maltami na cementové bázi ručně stěn, tloušťky přes 10 do 20 mm | [14 empty] | PP | 2
| Online PSC |  | https://podminky.urs.cz/item/CS_URS_2023_01/985311112 | [14 empty] | Online PSC | 2
| VV |  | opěry včetně úložných prahů | [14 empty] | VV | 2 | 1 | True | 0 | ROZPOCET
| VV |  | 5,3*4,42*2 |  | 46.852 | [12 empty] | VV | 2 | 2 | True | 0 | ROZPOCET
| VV |  | křídla | [14 empty] | VV | 2 | 1 | True | 0 | ROZPOCET
| VV |  | zprava | [14 empty] | VV | 2 | 1 | True | 0 | ROZPOCET
| VV |  | 12,52*2 |  | 25.04 | [12 empty] | VV | 2 | 2 | True | 0 | ROZPOCET
| VV |  | 3*2 |  | 6 | [12 empty] | VV | 2 | 2 | True | 0 | ROZPOCET
| VV |  | zleva | [14 empty] | VV | 2 | 1 | True | 0 | ROZPOCET
| VV |  | 14,6*2 |  | 29.2 | [12 empty] | VV | 2 | 2 | True | 0 | ROZPOCET
| VV |  | 3*2 |  | 6 | [12 empty] | VV | 2 | 2 | True | 0 | ROZPOCET
| VV |  | mezi křídlem a opěrou | [14 empty] | VV | 2 | 1 | True | 0 | ROZPOCET
| VV |  | 3,3*2 |  | 6.6 | [12 empty] | VV | 2 | 2 | True | 0 | ROZPOCET
| VV |  | 4,2*2 |  | 8.4 | [12 empty] | VV | 2 | 2 | True | 0 | ROZPOCET
| VV |  | Součet |  | 128.092 | [12 empty] | VV | 2 | 4 | True | 1 | ROZPOCET
77 | K | 985321111 | Ochranný nátěr výztuže na cementové bázi stěn, líce kleneb a podhledů 1 vrstva tl 1 mm | m2 | 12.809 |  | 0 | CS ÚRS 2023 01 |  | zákl. přenesená |  | 0 | 0.00153 | 0.019598 | 0 | 0 | 4 | K | 2 |  |  |  | ROZPOCET | 0 | 0 | 0 | 0 | 0 | 4 | 0 | 4 | 366840434
| PP |  | Ochranný nátěr betonářské výztuže 1 vrstva tloušťky 1 mm na cementové bázi stěn, líce kleneb a podhledů | [14 empty] | PP | 2
| Online PSC |  | https://podminky.urs.cz/item/CS_URS_2023_01/985321111 | [14 empty] | Online PSC | 2
| VV |  | 10% z clekové plochy | [14 empty] | VV | 2 | 1 | True | 0 | ROZPOCET
| VV |  | 128,092*0,1 |  | 12.809 | [12 empty] | VV | 2 | 2 | True | 0 | ROZPOCET
| VV |  | Součet |  | 12.809 | [12 empty] | VV | 2 | 4 | True | 1 | ROZPOCET
78 | K | 985323111 | Spojovací můstek reprofilovaného betonu na cementové bázi tl 1 mm | m2 | 128.092 |  | 0 | CS ÚRS 2023 01 |  | zákl. přenesená |  | 0 | 0.0021 | 0.26899 | 0 | 0 | 4 | K | 2 |  |  |  | ROZPOCET | 0 | 0 | 0 | 0 | 0 | 4 | 0 | 4 | 354270150
| PP |  | Spojovací můstek reprofilovaného betonu na cementové bázi, tloušťky 1 mm | [14 empty] | PP | 2
| Online PSC |  | https://podminky.urs.cz/item/CS_URS_2023_01/985323111 | [14 empty] | Online PSC | 2
| VV |  | opěry včetně úložných prahů | [14 empty] | VV | 2 | 1 | True | 0 | ROZPOCET
| VV |  | 5,3*4,42*2 |  | 46.852 | [12 empty] | VV | 2 | 2 | True | 0 | ROZPOCET
| VV |  | křídla | [14 empty] | VV | 2 | 1 | True | 0 | ROZPOCET
| VV |  | zprava | [14 empty] | VV | 2 | 1 | True | 0 | ROZPOCET
| VV |  | 12,52*2 |  | 25.04 | [12 empty] | VV | 2 | 2 | True | 0 | ROZPOCET
| VV |  | 3*2 |  | 6 | [12 empty] | VV | 2 | 2 | True | 0 | ROZPOCET
| VV |  | zleva | [14 empty] | VV | 2 | 1 | True | 0 | ROZPOCET
| VV |  | 14,6*2 |  | 29.2 | [12 empty] | VV | 2 | 2 | True | 0 | ROZPOCET
| VV |  | 3*2 |  | 6 | [12 empty] | VV | 2 | 2 | True | 0 | ROZPOCET
| VV |  | mezi křídlem a opěrou | [14 empty] | VV | 2 | 1 | True | 0 | ROZPOCET
| VV |  | 3,3*2 |  | 6.6 | [12 empty] | VV | 2 | 2 | True | 0 | ROZPOCET
| VV |  | 4,2*2 |  | 8.4 | [12 empty] | VV | 2 | 2 | True | 0 | ROZPOCET
| VV |  | Součet |  | 128.092 | [12 empty] | VV | 2 | 4 | True | 1 | ROZPOCET
79 | K | 985324231 | Ochranný akrylátový nátěr betonu trojnásobný se stěrkou S5 (OS-D) | m2 | 128.092 |  | 0 | CS ÚRS 2023 01 |  | zákl. přenesená |  | 0 | 0.0030424 | 0.38971 | 0 | 0 | 4 | K | 2 |  |  |  | ROZPOCET | 0 | 0 | 0 | 0 | 0 | 4 | 0 | 4 | 1505979030
| PP |  | Ochranný nátěr betonu akrylátový trojnásobný se stěrkou S5 (OS-D) | [14 empty] | PP | 2
| Online PSC |  | https://podminky.urs.cz/item/CS_URS_2023_01/985324231 | [14 empty] | Online PSC | 2
| VV |  | opěry včetně úložných prahů | [14 empty] | VV | 2 | 1 | True | 0 | ROZPOCET
| VV |  | 5,3*4,42*2 |  | 46.852 | [12 empty] | VV | 2 | 2 | True | 0 | ROZPOCET
| VV |  | křídla | [14 empty] | VV | 2 | 1 | True | 0 | ROZPOCET
| VV |  | zprava | [14 empty] | VV | 2 | 1 | True | 0 | ROZPOCET
| VV |  | 12,52*2 |  | 25.04 | [12 empty] | VV | 2 | 2 | True | 0 | ROZPOCET
| VV |  | 3*2 |  | 6 | [12 empty] | VV | 2 | 2 | True | 0 | ROZPOCET
| VV |  | zleva | [14 empty] | VV | 2 | 1 | True | 0 | ROZPOCET
| VV |  | 14,6*2 |  | 29.2 | [12 empty] | VV | 2 | 2 | True | 0 | ROZPOCET
| VV |  | 3*2 |  | 6 | [12 empty] | VV | 2 | 2 | True | 0 | ROZPOCET
| VV |  | mezi křídlem a opěrou | [14 empty] | VV | 2 | 1 | True | 0 | ROZPOCET
| VV |  | 3,3*2 |  | 6.6 | [12 empty] | VV | 2 | 2 | True | 0 | ROZPOCET
| VV |  | 4,2*2 |  | 8.4 | [12 empty] | VV | 2 | 2 | True | 0 | ROZPOCET
| VV |  | Součet |  | 128.092 | [12 empty] | VV | 2 | 4 | True | 1 | ROZPOCET
80 | K | 985422311 | Injektáž trhlin š přes 1 do 2 mm v ŽB kcích tl do 100 mm aktivovanou cementovou maltou včetně vrtů | m | 5 |  | 0 | CS ÚRS 2023 01 |  | zákl. přenesená |  | 0 | 0.0012108 | 0.0060538 | 0 | 0 | 4 | K | 2 |  |  |  | ROZPOCET | 0 | 0 | 0 | 0 | 0 | 4 | 0 | 4 | 567088516
| PP |  | Injektáž trhlin v betonových nebo železobetonových konstrukcích nízkotlaká do 0,6 MP s injektážními jehlami vloženými do vrtů včetně jejich vyvrtání aktivovanou cementovou maltou šířka trhlin do 2 mm tloušťka konstrukce do 100 mm | [14 empty] | PP | 2
| Online PSC |  | https://podminky.urs.cz/item/CS_URS_2023_01/985422311 | [14 empty] | Online PSC | 2
| VV |  | odhad | [14 empty] | VV | 2 | 1 | True | 0 | ROZPOCET
| VV |  | 5 |  | 5 | [12 empty] | VV | 2 | 2 | True | 0 | ROZPOCET
| VV |  | Součet |  | 5 | [12 empty] | VV | 2 | 4 | True | 1 | ROZPOCET
81 | K | 985422321 | Injektáž trhlin š přes 2 do 5 mm v ŽB kcích tl do 100 mm aktivovanou cementovou maltou včetně vrtů | m | 16.88 |  | 0 | CS ÚRS 2023 01 |  | zákl. přenesená |  | 0 | 0.0030588 | 0.051632 | 0 | 0 | 4 | K | 2 |  |  |  | ROZPOCET | 0 | 0 | 0 | 0 | 0 | 4 | 0 | 4 | -527059830
| PP |  | Injektáž trhlin v betonových nebo železobetonových konstrukcích nízkotlaká do 0,6 MP s injektážními jehlami vloženými do vrtů včetně jejich vyvrtání aktivovanou cementovou maltou šířka trhlin přes 2 do 5 mm tloušťka konstrukce do 100 mm | [14 empty] | PP | 2
| Online PSC |  | https://podminky.urs.cz/item/CS_URS_2023_01/985422321 | [14 empty] | Online PSC | 2
| VV |  | oprava trhlin v tokretu oprěy | [14 empty] | VV | 2 | 1 | True | 0 | ROZPOCET
| VV |  | 4,22*2*2 |  | 16.88 | [12 empty] | VV | 2 | 2 | True | 0 | ROZPOCET
| VV |  | Součet |  | 16.88 | [12 empty] | VV | 2 | 4 | True | 1 | ROZPOCET
82 | K | 985622212 | Spínání objektů - vložení a dodání táhla z betonářské oceli D přes 20 do 28 mm se svařovaným spojem | m | 22.8 |  | 0 | CS ÚRS 2023 01 |  | zákl. přenesená |  | 0 | 0.0062358 | 0.14218 | 0 | 0 | 4 | K | 2 |  |  |  | ROZPOCET | 0 | 0 | 0 | 0 | 0 | 4 | 0 | 4 | 1780889931
| PP |  | Spínání objektů táhly vložení a dodání táhla z betonářské oceli spojované svařováním, průměru přes 20 do 28 mm | [14 empty] | PP | 2
| Online PSC |  | https://podminky.urs.cz/item/CS_URS_2023_01/985622212 | [14 empty] | Online PSC | 2
| VV |  | Táhla v přechodech | [14 empty] | VV | 2 | 1 | True | 0 | ROZPOCET
| VV |  | 5,7*2*2 |  | 22.8 | [12 empty] | VV | 2 | 2 | True | 0 | ROZPOCET
| VV |  | Součet |  | 22.8 | [12 empty] | VV | 2 | 4 | True | 1 | ROZPOCET
| D | 997 | Přesun sutě |  |  |  | 0 |  |  |  |  | 0 |  | 0 |  | 0 | 1 | D | 1 |  |  |  | ROZPOCET | [6 empty] | 0
83 | K | 997013843 | Poplatek za uložení na skládce (skládkovné) odpadu po otryskávání s obsahem nebezpečných látek kód odpadu 12 01 16 | t | 16.981 |  | 0 | CS ÚRS 2023 01 |  | zákl. přenesená |  | 0 | 0 | 0 | 0 | 0 | 4 | K | 2 |  |  |  | ROZPOCET | 0 | 0 | 0 | 0 | 0 | 4 | 0 | 4 | -1305510967
| PP |  | Poplatek za uložení stavebního odpadu na skládce (skládkovné) odpadního materiálu po otryskávání s obsahem nebezpečných látek zatříděného do katalogu odpadů pod kódem 12 01 16 | [14 empty] | PP | 2
| Online PSC |  | https://podminky.urs.cz/item/CS_URS_2023_01/997013843 | [14 empty] | Online PSC | 2
| VV |  | z očištění při obnově PKO: | [14 empty] | VV | 2 | 1 | True | 0 | ROZPOCET
| VV |  | 16,981 |  | 16.981 | [12 empty] | VV | 2 | 2 | True | 1 | ROZPOCET
84 | K | 997211511 | Vodorovná doprava suti po suchu na vzdálenost do 1 km | t | 58.512 |  | 0 | CS ÚRS 2023 01 |  | zákl. přenesená |  | 0 | 0 | 0 | 0 | 0 | 4 | K | 2 |  |  |  | ROZPOCET | 0 | 0 | 0 | 0 | 0 | 4 | 0 | 4 | 788718824
| PP |  | Vodorovná doprava suti nebo vybouraných hmot suti se složením a hrubým urovnáním, na vzdálenost do 1 km | [14 empty] | PP | 2
| Online PSC |  | https://podminky.urs.cz/item/CS_URS_2023_01/997211511 | [14 empty] | Online PSC | 2
| VV |  | suť: | [14 empty] | VV | 2 | 1 | True | 0 | ROZPOCET
| VV |  | 32,249+16,981+8,966 |  | 58.196 | [12 empty] | VV | 2 | 2 | True | 0 | ROZPOCET
| VV |  | odstraněné zábradlí do kovošrotu (výzisk SMT): | [14 empty] | VV | 2 | 1 | True | 0 | ROZPOCET
| VV |  | 0,316 |  | 0.316 | [12 empty] | VV | 2 | 2 | True | 0 | ROZPOCET
| VV |  | Součet |  | 58.512 | [12 empty] | VV | 2 | 4 | True | 1 | ROZPOCET
85 | K | 997211519 | Příplatek ZKD 1 km u vodorovné dopravy suti | t | 936.192 |  | 0 | CS ÚRS 2023 01 |  | zákl. přenesená |  | 0 | 0 | 0 | 0 | 0 | 4 | K | 2 |  |  |  | ROZPOCET | 0 | 0 | 0 | 0 | 0 | 4 | 0 | 4 | -698850079
| PP |  | Vodorovná doprava suti nebo vybouraných hmot suti se složením a hrubým urovnáním, na vzdálenost Příplatek k ceně za každý další i započatý 1 km přes 1 km | [14 empty] | PP | 2
| Online PSC |  | https://podminky.urs.cz/item/CS_URS_2023_01/997211519 | [14 empty] | Online PSC | 2
| P |  | Poznámka k položce: celkem 17 km, např. skládka Vrbka | [14 empty] | P | 2
| VV |  | 58,512*16 |  | 936.192 | [12 empty] | VV | 2 | 2 | True | 0 | ROZPOCET
| VV |  | Součet |  | 936.192 | [12 empty] | VV | 2 | 4 | True | 1 | ROZPOCET
86 | K | 997211611 | Nakládání suti na dopravní prostředky pro vodorovnou dopravu | t | 58.512 |  | 0 | CS ÚRS 2023 01 |  | zákl. přenesená |  | 0 | 0 | 0 | 0 | 0 | 4 | K | 2 |  |  |  | ROZPOCET | 0 | 0 | 0 | 0 | 0 | 4 | 0 | 4 | 1423200185
| PP |  | Nakládání suti nebo vybouraných hmot na dopravní prostředky pro vodorovnou dopravu suti | [14 empty] | PP | 2
| Online PSC |  | https://podminky.urs.cz/item/CS_URS_2023_01/997211611 | [14 empty] | Online PSC | 2
87 | K | 997211621 | Ekologická likvidace mostnic - drcení a odvoz do 20 km | kus | 2 |  | 0 | CS ÚRS 2023 01 |  | zákl. přenesená |  | 0 | 0 | 0 | 0 | 0 | 4 | K | 2 |  |  |  | ROZPOCET | 0 | 0 | 0 | 0 | 0 | 4 | 0 | 4 | -513602191
| PP |  | Ekologická likvidace mostnic s drcením s odvozem drtě do 20 km | [14 empty] | PP | 2
| Online PSC |  | https://podminky.urs.cz/item/CS_URS_2023_01/997211621 | [14 empty] | Online PSC | 2
| VV |  | 2 |  | 2 | [12 empty] | VV | 2 | 2 | True | 0 | ROZPOCET
| VV |  | Součet |  | 2 | [12 empty] | VV | 2 | 4 | True | 1 | ROZPOCET
88 | K | 997013602 | Poplatek za uložení na skládce (skládkovné) stavebního odpadu železobetonového kód odpadu 17 01 01 | t | 32.249 |  | 0 | CS ÚRS 2023 01 |  | zákl. přenesená |  | 0 | 0 | 0 | 0 | 0 | 4 | K | 2 |  |  |  | ROZPOCET | 0 | 0 | 0 | 0 | 0 | 4 | 0 | 4 | -1269990961
| PP |  | Poplatek za uložení stavebního odpadu na skládce (skládkovné) z armovaného betonu zatříděného do Katalogu odpadů pod kódem 17 01 01 | [14 empty] | PP | 2
| Online PSC |  | https://podminky.urs.cz/item/CS_URS_2023_01/997013602 | [14 empty] | Online PSC | 2
89 | K | 997013841 | Poplatek za uložení na skládce (skládkovné) odpadu po otryskávání bez obsahu nebezpečných látek kód odpadu 12 01 17 | t | 8.966 |  | 0 | CS ÚRS 2023 01 |  | zákl. přenesená |  | 0 | 0 | 0 | 0 | 0 | 4 | K | 2 |  |  |  | ROZPOCET | 0 | 0 | 0 | 0 | 0 | 4 | 0 | 4 | -808004201
| PP |  | Poplatek za uložení stavebního odpadu na skládce (skládkovné) odpadního materiálu po otryskávání bez obsahu nebezpečných látek zatříděného do Katalogu odpadů pod kódem 12 01 17 | [14 empty] | PP | 2
| Online PSC |  | https://podminky.urs.cz/item/CS_URS_2023_01/997013841 | [14 empty] | Online PSC | 2
| VV |  | z čištění spodní stavby: | [14 empty] | VV | 2 | 1 | True | 0 | ROZPOCET
| VV |  | 8,966 |  | 8.966 | [12 empty] | VV | 2 | 2 | True | 1 | ROZPOCET
| D | 998 | Přesun hmot |  |  |  | 0 |  |  |  |  | 0 |  | 0 |  | 0 | 1 | D | 1 |  |  |  | ROZPOCET | [6 empty] | 0
90 | K | 998212111 | Přesun hmot pro mosty zděné, monolitické betonové nebo ocelové v do 20 m | t | 194.168 |  | 0 | CS ÚRS 2023 01 |  | zákl. přenesená |  | 0 | 0 | 0 | 0 | 0 | 4 | K | 2 |  |  |  | ROZPOCET | 0 | 0 | 0 | 0 | 0 | 4 | 0 | 4 | 1797390485
| PP |  | Přesun hmot pro mosty zděné, betonové monolitické, spřažené ocelobetonové nebo kovové vodorovná dopravní vzdálenost do 100 m výška mostu do 20 m | [14 empty] | PP | 2
| Online PSC |  | https://podminky.urs.cz/item/CS_URS_2023_01/998212111 | [14 empty] | Online PSC | 2
| P |  | Poznámka k položce: Dobrý přístup, přes silnici III/22941 mezi obcemi Černčice a Blšany u Loun | [14 empty] | P | 2
| D | PSV | Práce a dodávky PSV |  |  |  | 0 |  |  |  |  | 0 |  | 0.112 |  | 0 | 2 | D | 0 |  |  |  | ROZPOCET | [6 empty] | 0
| D | 711 | Izolace proti vodě, vlhkosti a plynům |  |  |  | 0 |  |  |  |  | 0 |  | 0.112 |  | 0 | 2 | D | 1 |  |  |  | ROZPOCET | [6 empty] | 0
91 | K | 711112001 | Provedení izolace proti zemní vlhkosti svislé za studena nátěrem penetračním | m2 | 83.432 |  | 0 | CS ÚRS 2023 01 |  | zákl. přenesená |  | 0 | 0 | 0 | 0 | 0 | 16 | K | 2 |  |  |  | ROZPOCET | 0 | 0 | 0 | 0 | 0 | 4 | 0 | 16 | -1121386452
| PP |  | Provedení izolace proti zemní vlhkosti natěradly a tmely za studena na ploše svislé S nátěrem penetračním | [14 empty] | PP | 2
| Online PSC |  | https://podminky.urs.cz/item/CS_URS_2023_01/711112001 | [14 empty] | Online PSC | 2
| VV |  | přechody | [14 empty] | VV | 2 | 1 | True | 0 | ROZPOCET
| VV |  | základy | [14 empty] | VV | 2 | 1 | True | 0 | ROZPOCET
| VV |  | (7,5+2,28+7,566+1,280)*0,4 |  | 7.45 | [12 empty] | VV | 2 | 2 | True | 0 | ROZPOCET
| VV |  | (5,0+5,099+2,280+1,280)*0,4 |  | 5.464 | [12 empty] | VV | 2 | 2 | True | 0 | ROZPOCET
| VV |  | (5,2+2,280+5,295+1,280)*0,4 |  | 5.622 | [12 empty] | VV | 2 | 2 | True | 0 | ROZPOCET
| VV |  | (5,4+5,492+2,280+1,280)*0,4 |  | 5.781 | [12 empty] | VV | 2 | 2 | True | 0 | ROZPOCET
| VV |  | dříky | [14 empty] | VV | 2 | 1 | True | 0 | ROZPOCET
| VV |  | (1,150+1,305)*7,5 |  | 18.413 | [12 empty] | VV | 2 | 2 | True | 0 | ROZPOCET
| VV |  | (1,150+1,305)*5,0 |  | 12.275 | [12 empty] | VV | 2 | 2 | True | 0 | ROZPOCET
| VV |  | (1,150+1,305)*5,2 |  | 12.766 | [12 empty] | VV | 2 | 2 | True | 0 | ROZPOCET
| VV |  | (1,150+1,305)*5,4 |  | 13.257 | [12 empty] | VV | 2 | 2 | True | 0 | ROZPOCET
| VV |  | 0,39*4 |  | 1.56 | [12 empty] | VV | 2 | 2 | True | 0 | ROZPOCET
| VV |  | 0,211*4 |  | 0.844 | [12 empty] | VV | 2 | 2 | True | 0 | ROZPOCET
| VV |  | Součet |  | 83.432 | [12 empty] | VV | 2 | 4 | True | 1 | ROZPOCET
92 | M | 11163150 | lak penetrační asfaltový | t | 0.029 |  | 0 | CS ÚRS 2023 01 |  | zákl. přenesená |  | 0 | 1 | 0.029 | 0 | 0 | 32 | M | 2 |  |  |  | ROZPOCET | 0 | 0 | 0 | 0 | 0 | 4 | 0 | 16 | -1033931052
| PP |  | lak penetrační asfaltový | [14 empty] | PP | 2
| P |  | Poznámka k položce: Poznámka k položce: Spotřeba 0,3-0,4kg/m2 | [14 empty] | P | 2
| VV |  | 83,432*0,35/1000 |  | 0.029 | [12 empty] | VV | 2 | 2 | True | 0 | ROZPOCET
| VV |  | Součet |  | 0.029 | [12 empty] | VV | 2 | 4 | True | 1 | ROZPOCET
93 | K | 711112011 | Provedení izolace proti zemní vlhkosti svislé za studena suspenzí asfaltovou | m2 | 166.864 |  | 0 | CS ÚRS 2023 01 |  | zákl. přenesená |  | 0 | 0 | 0 | 0 | 0 | 16 | K | 2 |  |  |  | ROZPOCET | 0 | 0 | 0 | 0 | 0 | 4 | 0 | 16 | 2124694906
| PP |  | Provedení izolace proti zemní vlhkosti natěradly a tmely za studena na ploše svislé S nátěrem suspensí asfaltovou | [14 empty] | PP | 2
| Online PSC |  | https://podminky.urs.cz/item/CS_URS_2023_01/711112011 | [14 empty] | Online PSC | 2
| VV |  | 83,432*2 |  | 166.864 | [12 empty] | VV | 2 | 2 | True | 0 | ROZPOCET
| VV |  | Součet |  | 166.864 | [12 empty] | VV | 2 | 4 | True | 1 | ROZPOCET
94 | M | 11163178 | lak hydroizolační asfaltový pro izolaci trub | t | 0.083 |  | 0 | CS ÚRS 2023 01 |  | zákl. přenesená |  | 0 | 1 | 0.083 | 0 | 0 | 32 | M | 2 |  |  |  | ROZPOCET | 0 | 0 | 0 | 0 | 0 | 4 | 0 | 16 | 53866597
| PP |  | lak hydroizolační asfaltový pro izolaci trub | [14 empty] | PP | 2
| P |  | Poznámka k položce: Poznámka k položce: Spotřeba: 0,3-0,5 kg/m2 | [14 empty] | P | 2
| VV |  | 166,864*0,5/1000 |  | 0.083 | [12 empty] | VV | 2 | 2 | True | 0 | ROZPOCET
| VV |  | Součet |  | 0.083 | [12 empty] | VV | 2 | 4 | True | 1 | ROZPOCET
95 | K | 711-R00 | Dodávka + montáž vodotěsné izolace schváleného typu - SVI (přípravná, vodotěsná a ochranná vrstva) | m2 | 132 |  | 0 |  |  | zákl. přenesená |  | 0 | 0 | 0 | 0 | 0 | 16 | K | 2 |  |  |  | ROZPOCET | 0 | 0 | 0 | 0 | 0 | 4 | 0 | 16 | -1996038388
| PP |  | Dodávka + montáž vodotěsné izolace schváleného typu - SVI (přípravná, vodotěsná a ochranná vrstva) | [14 empty] | PP | 2
| P |  | Poznámka k položce: použít schválený SVI, volně položený na betonovém podkladu, plnoplošně natavit na stěny žlabu KL (po vytrvdnutí přechodových zídek) | [14 empty] | P | 2
| VV |  | výběhy do trati | [14 empty] | VV | 2 | 1 | True | 0 | ROZPOCET
| VV |  | směr LIBOCHOVICE | [14 empty] | VV | 2 | 1 | True | 0 | ROZPOCET
| VV |  | 11*((7+5)/2) |  | 66 | [12 empty] | VV | 2 | 2 | True | 0 | ROZPOCET
| VV |  | směr LOUNY | [14 empty] | VV | 2 | 1 | True | 0 | ROZPOCET
| VV |  | 11*((7+5)/2) |  | 66 | [12 empty] | VV | 2 | 2 | True | 0 | ROZPOCET
| VV |  | Součet |  | 132 | [12 empty] | VV | 2 | 4 | True | 1 | ROZPOCET
96 | K | 711-R01 | Dodávka + montáž přichycení SVI nerezovou lištou včetně navrtání, osazení hmoždinek a zatmelení | m | 28.3 |  | 0 |  |  | zákl. přenesená |  | 0 | 0 | 0 | 0 | 0 | 16 | K | 2 |  |  |  | ROZPOCET | 0 | 0 | 0 | 0 | 0 | 4 | 0 | 16 | 1194807933
| PP |  | Dodávka + montáž přichycení SVI nerezovou lištou včetně navrtání, osazení hmoždinek a zatmelení | [14 empty] | PP | 2
| P |  | Poznámka k položce: Poznámka k položce: Přichycení izolace | [14 empty] | P | 2
| VV |  | PŘECHODY | [14 empty] | VV | 2 | 1 | True | 0 | ROZPOCET
| VV |  | 5+5,2+7,5+5,4 |  | 23.1 | [12 empty] | VV | 2 | 2 | True | 0 | ROZPOCET
| VV |  | závěrné zdi | [14 empty] | VV | 2 | 1 | True | 0 | ROZPOCET
| VV |  | 2,6*2 |  | 5.2 | [12 empty] | VV | 2 | 2 | True | 0 | ROZPOCET
| VV |  | Součet |  | 28.3 | [12 empty] | VV | 2 | 4 | True | 1 | ROZPOCET
97 | K | 998711101 | Přesun hmot tonážní pro izolace proti vodě, vlhkosti a plynům v objektech v do 6 m | t | 0.112 |  | 0 | CS ÚRS 2023 01 |  | zákl. přenesená |  | 0 | 0 | 0 | 0 | 0 | 16 | K | 2 |  |  |  | ROZPOCET | 0 | 0 | 0 | 0 | 0 | 4 | 0 | 16 | 594772046
| PP |  | Přesun hmot pro izolace proti vodě, vlhkosti a plynům stanovený z hmotnosti přesunovaného materiálu vodorovná dopravní vzdálenost do 50 m v objektech výšky do 6 m | [14 empty] | PP | 2
| Online PSC |  | https://podminky.urs.cz/item/CS_URS_2023_01/998711101 | [14 empty] | Online PSC | 2

## 002 - VRN - km 1,842 - most
{06fde252-12f3-416a-8a77-86b3e7283b26}
2
| KRYCÍ LIST SOUPISU PRACÍ | [7 empty] | v --- níže se nacházejí doplnkové a pomocné údaje k sestavám --- v | [8 empty] | True
Stavba:
Obnova trati v úseku Louny - Radonice nad Ohří (akt ÚOŽI 2023-1)_OPRAVA č. 1
Objekt:
E.1.4 - Mosty, propustky, zdi
Soupis:
SO 01-13-02 - Most, evid. km 1,842
Úroveň 3:
002 - VRN - km 1,842 - most
| KSO: |  |  |  |  | CC-CZ:
| Místo: |  |  |  |  | Datum: | 28. 3. 2023
| Zadavatel: |  |  |  |  | IČ: | 70994234
|  | Správa železnic, státní organizace |  |  |  | DIČ:
| Uchazeč: |  |  |  |  | IČ: | Vyplň údaj
|  | Vyplň údaj |  |  |  | DIČ: | Vyplň údaj
| Projektant: |  |  |  |  | IČ: | 06760163
|  | PRISTA s.r.o. |  |  |  | DIČ:
| Zpracovatel: |  |  |  |  | IČ:
DIČ:
Poznámka:
Soupis prací je sestaven s využitím Cenové soustavy ÚRS. Položky, které pochází z této cenové soustavy, jsou ve sloupci 'Cenová soustava' označeny popisem 'CS ÚRS' a úrovní příslušného kalendářního pololetí. Veškeré další informace vymezující popis a podmínky použití těchto položek z Cenové soustavy, které nejsou uvedeny přímo v soupisu prací, jsou neomezeně dálkově k dispozici na webu www.podminky.urs.cz.
| Cena bez DPH | [5 empty] | 0
|  |  | Základ daně |  |  | Sazba daně | Výše daně
| DPH | základní | 0 |  |  | 21% | 0
|  | snížená | 0 |  |  | 15% | 0
| DPH | zákl. přenesená | 0 |  |  | 21% | 0
|  | sníž. přenesená | 0 |  |  | 15% | 0
|  | nulová | 0 |  |  | 0% | 0
| Cena s DPH |  |  | v | CZK |  | 0
REKAPITULACE ČLENĚNÍ SOUPISU PRACÍ
Stavba:
Obnova trati v úseku Louny - Radonice nad Ohří (akt ÚOŽI 2023-1)_OPRAVA č. 1
Objekt:
E.1.4 - Mosty, propustky, zdi
Soupis:
SO 01-13-02 - Most, evid. km 1,842
Úroveň 3:
002 - VRN - km 1,842 - most
Místo: | [5 empty] | Datum: | 28. 3. 2023
Zadavatel: |  |  | Správa železnic, státní organizace |  |  | Projektant: | PRISTA s.r.o.
Uchazeč: |  |  | Vyplň údaj |  |  | Zpracovatel:
Kód dílu - Popis | [6 empty] | Cena celkem [CZK]
Náklady stavby celkem | [6 empty] | 0 | [11 empty] | -1
| VRN - Vedlejší rozpočtové náklady | [5 empty] | 0
| VRN1 - Průzkumné, geodetické a projektové práce | [5 empty] | 0
| VRN3 - Zařízení staveniště | [5 empty] | 0
| VRN4 - Inženýrská činnost | [5 empty] | 0
SOUPIS PRACÍ
Stavba:
Obnova trati v úseku Louny - Radonice nad Ohří (akt ÚOŽI 2023-1)_OPRAVA č. 1
Objekt:
E.1.4 - Mosty, propustky, zdi
Soupis:
SO 01-13-02 - Most, evid. km 1,842
Úroveň 3:
002 - VRN - km 1,842 - most
Místo: | [5 empty] | Datum: | 28. 3. 2023
Zadavatel: |  |  | Správa železnic, státní organizace |  |  | Projektant: | PRISTA s.r.o.
Uchazeč: |  |  | Vyplň údaj |  |  | Zpracovatel:
PČ | Typ | Kód | Popis | MJ | Množství | J.cena [CZK] | Cena celkem [CZK] | Cenová soustava |  | DPH | J. Nh [h] | Nh celkem [h] | J. hmotnost [t] | Hmotnost celkem [t] | J. suť [t] | Suť Celkem [t]
Náklady soupisu celkem | [6 empty] | 0 |  |  |  |  | 0 |  | 0 |  | 0 |  | D | -1 | [10 empty] | 0
| D | VRN | Vedlejší rozpočtové náklady |  |  |  | 0 |  |  |  |  | 0 |  | 0 |  | 0 | 5 | D | 0 |  |  |  | ROZPOCET | [6 empty] | 0
| D | VRN1 | Průzkumné, geodetické a projektové práce |  |  |  | 0 |  |  |  |  | 0 |  | 0 |  | 0 | 5 | D | 0 |  |  |  | ROZPOCET | [6 empty] | 0
1 | K | 012002000 | Geodetické práce | kpl. | 1 |  | 0 | CS ÚRS 2023 01 |  | zákl. přenesená |  | 0 | 0 | 0 | 0 | 0 | 4 | K | 1 |  |  |  | ROZPOCET | 0 | 0 | 0 | 0 | 0 | 4 | 0 | 4 | 849628549
| PP |  | Geodetické práce | [14 empty] | PP | 1
| Online PSC |  | https://podminky.urs.cz/item/CS_URS_2023_01/012002000 | [14 empty] | Online PSC | 1
| P |  | Poznámka k položce: Vytyčení dotčených inženýrských sítí včetně zajištění dohledu správce sítí při provádění stavebních prací - 3 správci sítí (SŽ SSZT a SEE a ČD-TELEMATIKA) | [14 empty] | P | 1
2 | K | 013002000 | Projektové práce | kpl. | 1 |  | 0 | CS ÚRS 2023 01 |  | zákl. přenesená |  | 0 | 0 | 0 | 0 | 0 | 4 | K | 1 |  |  |  | ROZPOCET | 0 | 0 | 0 | 0 | 0 | 4 | 0 | 4 | 238962049
| PP |  | Projektové práce | [14 empty] | PP | 1
| Online PSC |  | https://podminky.urs.cz/item/CS_URS_2023_01/013002000 | [14 empty] | Online PSC | 1
| P |  | Poznámka k položce: zpracování dokumentace skutečného provedení stavby - 2x (v trvalém tisku i digitálně) s využitím železničního bodového pole a po projednání a schválení SŽG. | [14 empty] | P | 1
| D | VRN3 | Zařízení staveniště |  |  |  | 0 |  |  |  |  | 0 |  | 0 |  | 0 | 5 | D | 0 |  |  |  | ROZPOCET | [6 empty] | 0
3 | K | 030001000 | Zařízení staveniště | kpl. | 1 |  | 0 | CS ÚRS 2023 01 |  | zákl. přenesená |  | 0 | 0 | 0 | 0 | 0 | 4 | K | 1 |  |  |  | ROZPOCET | 0 | 0 | 0 | 0 | 0 | 4 | 0 | 4 | -1910889958
| PP |  | Zařízení staveniště | [14 empty] | PP | 1
| Online PSC |  | https://podminky.urs.cz/item/CS_URS_2023_01/030001000 | [14 empty] | Online PSC | 1
| P |  | Poznámka k položce: dodávky vody a energie, příjezdové komunikace včetně příp. omezení provozu a dopravního značení, příp. pronájmy pozemků, střežení pracoviště, uvedení pozemků do původního stavu, včetně přípravy a likvidace staveniště, havarijní a povodňový plán. Uzavírka komunikace pod mostem viz část rozpočtu VON. | [14 empty] | P | 1
| D | VRN4 | Inženýrská činnost |  |  |  | 0 |  |  |  |  | 0 |  | 0 |  | 0 | 5 | D | 0 |  |  |  | ROZPOCET | [6 empty] | 0
4 | K | 043134000 | Zkoušky zatěžovací | kpl. | 2 |  | 0 | CS ÚRS 2023 01 |  | zákl. přenesená |  | 0 | 0 | 0 | 0 | 0 | 4 | K | 1 |  |  |  | ROZPOCET | 0 | 0 | 0 | 0 | 0 | 4 | 0 | 4 | 455842610
| PP |  | Zkoušky zatěžovací | [14 empty] | PP | 1
| Online PSC |  | https://podminky.urs.cz/item/CS_URS_2023_01/043134000 | [14 empty] | Online PSC | 1
| P |  | Poznámka k položce: Statická zatěžovací zkouška pláně | [14 empty] | P | 1
| VV |  | ve výbězích mostu po 1 kpl.: | [14 empty] | VV | 1 | 1 | True | 0 | ROZPOCET
| VV |  | 1+1 |  | 2 | [12 empty] | VV | 1 | 2 | True | 1 | ROZPOCET

## 001 - ZRN - km 2,457 - pr...
{81263da6-ae3c-4c92-a5bf-950265356613}
2
| KRYCÍ LIST SOUPISU PRACÍ | [7 empty] | v --- níže se nacházejí doplnkové a pomocné údaje k sestavám --- v | [8 empty] | True
Stavba:
Obnova trati v úseku Louny - Radonice nad Ohří (akt ÚOŽI 2023-1)_OPRAVA č. 1
Objekt:
E.1.4 - Mosty, propustky, zdi
Soupis:
SO 01–13-03 - Propustek, evid. km 2,457
Úroveň 3:
001 - ZRN - km 2,457 - propustek
| KSO: |  |  |  |  | CC-CZ:
| Místo: |  |  |  |  | Datum: | 28. 3. 2023
| Zadavatel: |  |  |  |  | IČ: | 70994234
|  | Správa železnic, státní organizace |  |  |  | DIČ:
| Uchazeč: |  |  |  |  | IČ: | Vyplň údaj
|  | Vyplň údaj |  |  |  | DIČ: | Vyplň údaj
| Projektant: |  |  |  |  | IČ: | 06760163
|  | PRISTA s.r.o. |  |  |  | DIČ:
| Zpracovatel: |  |  |  |  | IČ:
DIČ:
Poznámka:
Soupis prací je sestaven s využitím Cenové soustavy ÚRS. Položky, které pochází z této cenové soustavy, jsou ve sloupci 'Cenová soustava' označeny popisem 'CS ÚRS' a úrovní příslušného kalendářního pololetí. Veškeré další informace vymezující popis a podmínky použití těchto položek z Cenové soustavy, které nejsou uvedeny přímo v soupisu prací, jsou neomezeně dálkově k dispozici na webu www.podminky.urs.cz.
| Cena bez DPH | [5 empty] | 0
|  |  | Základ daně |  |  | Sazba daně | Výše daně
| DPH | základní | 0 |  |  | 21% | 0
|  | snížená | 0 |  |  | 15% | 0
| DPH | zákl. přenesená | 0 |  |  | 21% | 0
|  | sníž. přenesená | 0 |  |  | 15% | 0
|  | nulová | 0 |  |  | 0% | 0
| Cena s DPH |  |  | v | CZK |  | 0
REKAPITULACE ČLENĚNÍ SOUPISU PRACÍ
Stavba:
Obnova trati v úseku Louny - Radonice nad Ohří (akt ÚOŽI 2023-1)_OPRAVA č. 1
Objekt:
E.1.4 - Mosty, propustky, zdi
Soupis:
SO 01–13-03 - Propustek, evid. km 2,457
Úroveň 3:
001 - ZRN - km 2,457 - propustek
Místo: | [5 empty] | Datum: | 28. 3. 2023
Zadavatel: |  |  | Správa železnic, státní organizace |  |  | Projektant: | PRISTA s.r.o.
Uchazeč: |  |  | Vyplň údaj |  |  | Zpracovatel:
Kód dílu - Popis | [6 empty] | Cena celkem [CZK]
Náklady stavby celkem | [6 empty] | 0 | [11 empty] | -1
| HSV - Práce a dodávky HSV | [5 empty] | 0
| 1 - Zemní práce | [5 empty] | 0
| 2 - Zakládání | [5 empty] | 0
| 3 - Svislé a kompletní konstrukce | [5 empty] | 0
| 4 - Vodorovné konstrukce | [5 empty] | 0
| 8 - Trubní vedení | [5 empty] | 0
| 9 - Ostatní konstrukce a práce, bourání | [5 empty] | 0
| 997 - Přesun sutě | [5 empty] | 0
| 998 - Přesun hmot | [5 empty] | 0
| PSV - Práce a dodávky PSV | [5 empty] | 0
| 711 - Izolace proti vodě, vlhkosti a plynům | [5 empty] | 0
SOUPIS PRACÍ
Stavba:
Obnova trati v úseku Louny - Radonice nad Ohří (akt ÚOŽI 2023-1)_OPRAVA č. 1
Objekt:
E.1.4 - Mosty, propustky, zdi
Soupis:
SO 01–13-03 - Propustek, evid. km 2,457
Úroveň 3:
001 - ZRN - km 2,457 - propustek
Místo: | [5 empty] | Datum: | 28. 3. 2023
Zadavatel: |  |  | Správa železnic, státní organizace |  |  | Projektant: | PRISTA s.r.o.
Uchazeč: |  |  | Vyplň údaj |  |  | Zpracovatel:
PČ | Typ | Kód | Popis | MJ | Množství | J.cena [CZK] | Cena celkem [CZK] | Cenová soustava |  | DPH | J. Nh [h] | Nh celkem [h] | J. hmotnost [t] | Hmotnost celkem [t] | J. suť [t] | Suť Celkem [t]
Náklady soupisu celkem | [6 empty] | 0 |  |  |  |  | 0 |  | 351.6483 |  | 106.3554 |  | D | -1 | [10 empty] | 0
| D | HSV | Práce a dodávky HSV |  |  |  | 0 |  |  |  |  | 0 |  | 351.5633 |  | 106.3554 | 1 | D | 0 |  |  |  | ROZPOCET | [6 empty] | 0
| D | 1 | Zemní práce |  |  |  | 0 |  |  |  |  | 0 |  | 234.6735 |  | 0 | 1 | D | 1 |  |  |  | ROZPOCET | [6 empty] | 0
1 | K | 111251201 | Odstranění křovin a stromů průměru kmene do 100 mm i s kořeny sklonu terénu přes 1:5 z celkové plochy do 100 m2 strojně | m2 | 96 |  | 0 | CS ÚRS 2023 01 |  | zákl. přenesená |  | 0 | 0 | 0 | 0 | 0 | 4 | K | 2 |  |  |  | ROZPOCET | 0 | 0 | 0 | 0 | 0 | 4 | 0 | 4 | 1846686931
| PP |  | Odstranění křovin a stromů s odstraněním kořenů strojně průměru kmene do 100 mm v rovině nebo ve svahu sklonu terénu přes 1:5, při celkové ploše do 100 m2 | [14 empty] | PP | 2
| Online PSC |  | https://podminky.urs.cz/item/CS_URS_2023_01/111251201 | [14 empty] | Online PSC | 2
| VV |  | vpravo | [14 empty] | VV | 2 | 1 | True | 0 | ROZPOCET
| VV |  | 8*5 |  | 40 | [12 empty] | VV | 2 | 2 | True | 0 | ROZPOCET
| VV |  | zleva | [14 empty] | VV | 2 | 1 | True | 0 | ROZPOCET
| VV |  | 8*7 |  | 56 | [12 empty] | VV | 2 | 2 | True | 0 | ROZPOCET
| VV |  | Součet |  | 96 | [12 empty] | VV | 2 | 4 | True | 1 | ROZPOCET
2 | K | 112155311 | Štěpkování keřového porostu středně hustého s naložením | m2 | 96 |  | 0 | CS ÚRS 2023 01 |  | zákl. přenesená |  | 0 | 0 | 0 | 0 | 0 | 4 | K | 2 |  |  |  | ROZPOCET | 0 | 0 | 0 | 0 | 0 | 4 | 0 | 4 | -104681753
| PP |  | Štěpkování s naložením na dopravní prostředek a odvozem do 20 km keřového porostu středně hustého | [14 empty] | PP | 2
| Online PSC |  | https://podminky.urs.cz/item/CS_URS_2023_01/112155311 | [14 empty] | Online PSC | 2
3 | K | 115001103 | Převedení vody potrubím DN přes 150 do 250 | m | 14 |  | 0 | CS ÚRS 2023 01 |  | zákl. přenesená |  | 0 | 0.010043 | 0.14061 | 0 | 0 | 4 | K | 2 |  |  |  | ROZPOCET | 0 | 0 | 0 | 0 | 0 | 4 | 0 | 4 | 332027705
| PP |  | Převedení vody potrubím průměru DN přes 150 do 250 | [14 empty] | PP | 2
| Online PSC |  | https://podminky.urs.cz/item/CS_URS_2023_01/115001103 | [14 empty] | Online PSC | 2
| VV |  | 14 |  | 14 | [12 empty] | VV | 2 | 2 | True | 0 | ROZPOCET
| VV |  | Součet |  | 14 | [12 empty] | VV | 2 | 4 | True | 1 | ROZPOCET
4 | K | 119001421 | Dočasné zajištění kabelů a kabelových tratí ze 3 volně ložených kabelů | m | 18 |  | 0 | CS ÚRS 2023 01 |  | zákl. přenesená |  | 0 | 0.036904 | 0.66428 | 0 | 0 | 4 | K | 2 |  |  |  | ROZPOCET | 0 | 0 | 0 | 0 | 0 | 4 | 0 | 4 | 184496991
| PP |  | Dočasné zajištění podzemního potrubí nebo vedení ve výkopišti ve stavu i poloze, ve kterých byla na začátku zemních prací a to s podepřením, vzepřením nebo vyvěšením, případně s ochranným bedněním, se zřízením a odstraněním zajišťovací konstrukce, s opotřebením hmot kabelů a kabelových tratí z volně ložených kabelů a to do 3 kabelů | [14 empty] | PP | 2
| Online PSC |  | https://podminky.urs.cz/item/CS_URS_2023_01/119001421 | [14 empty] | Online PSC | 2
| P |  | Poznámka k položce: Poznámka k položce: včetně případného přeložení do projektované polohy | [14 empty] | P | 2
| VV |  | ČD telematika | [14 empty] | VV | 2 | 1 | True | 0 | ROZPOCET
| VV |  | 9 |  | 9 | [12 empty] | VV | 2 | 2 | True | 0 | ROZPOCET
| VV |  | SEE,SSZT | [14 empty] | VV | 2 | 1 | True | 0 | ROZPOCET
| VV |  | 9 |  | 9 | [12 empty] | VV | 2 | 2 | True | 0 | ROZPOCET
| VV |  | Součet |  | 18 | [12 empty] | VV | 2 | 4 | True | 1 | ROZPOCET
5 | K | 121151103 | Sejmutí ornice plochy do 100 m2 tl vrstvy do 200 mm strojně | m2 | 53.84 |  | 0 | CS ÚRS 2023 01 |  | zákl. přenesená |  | 0 | 0 | 0 | 0 | 0 | 4 | K | 2 |  |  |  | ROZPOCET | 0 | 0 | 0 | 0 | 0 | 4 | 0 | 4 | -903314831
| PP |  | Sejmutí ornice strojně při souvislé ploše do 100 m2, tl. vrstvy do 200 mm | [14 empty] | PP | 2
| Online PSC |  | https://podminky.urs.cz/item/CS_URS_2023_01/121151103 | [14 empty] | Online PSC | 2
| VV |  | na výtoku | [14 empty] | VV | 2 | 1 | True | 0 | ROZPOCET
| VV |  | 3,140*6 |  | 18.84 | [12 empty] | VV | 2 | 2 | True | 0 | ROZPOCET
| VV |  | na vtoku | [14 empty] | VV | 2 | 1 | True | 0 | ROZPOCET
| VV |  | 7*5 |  | 35 | [12 empty] | VV | 2 | 2 | True | 0 | ROZPOCET
| VV |  | Součet |  | 53.84 | [12 empty] | VV | 2 | 4 | True | 1 | ROZPOCET
6 | K | 122252612 | Odkopávky a prokopávky zapažené pro spodní stavbu železnic v hornině třídy těžitelnosti I skupiny 3 objem do 1000 m3 strojně | m3 | 135.772 |  | 0 | CS ÚRS 2023 01 |  | zákl. přenesená |  | 0 | 0 | 0 | 0 | 0 | 4 | K | 2 |  |  |  | ROZPOCET | 0 | 0 | 0 | 0 | 0 | 4 | 0 | 4 | -948755964
| PP |  | Odkopávky a prokopávky zapažené pro spodní stavbu železnic strojně v hornině třídy těžitelnosti I skupiny 3 přes 100 do 1 000 m3 | [14 empty] | PP | 2
| Online PSC |  | https://podminky.urs.cz/item/CS_URS_2023_01/122252612 | [14 empty] | Online PSC | 2
| VV |  | na výtoku | [14 empty] | VV | 2 | 1 | True | 0 | ROZPOCET
| VV |  | 1,25*3,3 |  | 4.125 | [12 empty] | VV | 2 | 2 | True | 0 | ROZPOCET
| VV |  | na vtoku | [14 empty] | VV | 2 | 1 | True | 0 | ROZPOCET
| VV |  | 2,3*6,7 |  | 15.41 | [12 empty] | VV | 2 | 2 | True | 0 | ROZPOCET
| VV |  | pro troubu | [14 empty] | VV | 2 | 1 | True | 0 | ROZPOCET
| VV |  | 13,43*10,750 |  | 144.373 | [12 empty] | VV | 2 | 2 | True | 0 | ROZPOCET
| VV |  | Mezisoučet |  | 163.908 | [12 empty] | VV | 2 | 3 | True | 0 | ROZPOCET
| VV |  | odpočet bourání | [14 empty] | VV | 2 | 1 | True | 0 | ROZPOCET
| VV |  | stavající opěry | [14 empty] | VV | 2 | 1 | True | 0 | ROZPOCET
| VV |  | 1,7*7,1*2*-1 |  | -24.14 | [12 empty] | VV | 2 | 2 | True | 0 | ROZPOCET
| VV |  | NK | [14 empty] | VV | 2 | 1 | True | 0 | ROZPOCET
| VV |  | 1,6*0,310*7,1*-1 |  | -3.522 | [12 empty] | VV | 2 | 2 | True | 0 | ROZPOCET
| VV |  | část základu opěr | [14 empty] | VV | 2 | 1 | True | 0 | ROZPOCET
| VV |  | 0,032*7,4*2*-1 |  | -0.474 | [12 empty] | VV | 2 | 2 | True | 0 | ROZPOCET
| VV |  | Součet |  | 135.772 | [12 empty] | VV | 2 | 4 | True | 1 | ROZPOCET
7 | K | 122252618 | Příplatek k odkopávkám zapaženým pro spodní stavbu železnic v hornině třídy těžitelnosti I skupiny 3 za ztížení při rekonstrukci | m3 | 135.772 |  | 0 | CS ÚRS 2023 01 |  | zákl. přenesená |  | 0 | 0 | 0 | 0 | 0 | 4 | K | 2 |  |  |  | ROZPOCET | 0 | 0 | 0 | 0 | 0 | 4 | 0 | 4 | 938864912
| PP |  | Odkopávky a prokopávky zapažené pro spodní stavbu železnic strojně v hornině třídy těžitelnosti I skupiny 3 Příplatek k cenám za ztížení při rekonstrukcích | [14 empty] | PP | 2
| Online PSC |  | https://podminky.urs.cz/item/CS_URS_2023_01/122252618 | [14 empty] | Online PSC | 2
8 | K | 139001101 | Příplatek za ztížení vykopávky v blízkosti podzemního vedení | m3 | 7 |  | 0 | CS ÚRS 2023 01 |  | zákl. přenesená |  | 0 | 0 | 0 | 0 | 0 | 4 | K | 2 |  |  |  | ROZPOCET | 0 | 0 | 0 | 0 | 0 | 4 | 0 | 4 | -506885115
| PP |  | Příplatek k cenám hloubených vykopávek za ztížení vykopávky v blízkosti podzemního vedení nebo výbušnin pro jakoukoliv třídu horniny | [14 empty] | PP | 2
| Online PSC |  | https://podminky.urs.cz/item/CS_URS_2023_01/139001101 | [14 empty] | Online PSC | 2
| VV |  | 7*1*1 |  | 7 | [12 empty] | VV | 2 | 2 | True | 0 | ROZPOCET
| VV |  | Součet |  | 7 | [12 empty] | VV | 2 | 4 | True | 1 | ROZPOCET
9 | K | 162432511 | Vodorovné přemístění výkopku do 2000 m pracovním vlakem | t | 370.511 |  | 0 | CS ÚRS 2023 01 |  | zákl. přenesená |  | 0 | 0 | 0 | 0 | 0 | 4 | K | 2 |  |  |  | ROZPOCET | 0 | 0 | 0 | 0 | 0 | 4 | 0 | 4 | 1599586311
| PP |  | Vodorovné přemístění výkopku pracovním vlakem bez naložení výkopku, avšak s jeho vyložením, pro jakoukoliv třídu těžitelnosti, na vzdálenost do 2 000 m | [14 empty] | PP | 2
| Online PSC |  | https://podminky.urs.cz/item/CS_URS_2023_01/162432511 | [14 empty] | Online PSC | 2
| VV |  | zemina | [14 empty] | VV | 2 | 1 | True | 0 | ROZPOCET
| VV |  | 264,156 |  | 264.156 | [12 empty] | VV | 2 | 2 | True | 0 | ROZPOCET
| VV |  | suť | [14 empty] | VV | 2 | 1 | True | 0 | ROZPOCET
| VV |  | 106,355 |  | 106.355 | [12 empty] | VV | 2 | 2 | True | 0 | ROZPOCET
| VV |  | Součet |  | 370.511 | [12 empty] | VV | 2 | 4 | True | 1 | ROZPOCET
10 | K | 162751117 | Vodorovné přemístění přes 9 000 do 10000 m výkopku/sypaniny z horniny třídy těžitelnosti I skupiny 1 až 3 | m3 | 132.078 |  | 0 | CS ÚRS 2023 01 |  | zákl. přenesená |  | 0 | 0 | 0 | 0 | 0 | 4 | K | 2 |  |  |  | ROZPOCET | 0 | 0 | 0 | 0 | 0 | 4 | 0 | 4 | -215257472
| PP |  | Vodorovné přemístění výkopku nebo sypaniny po suchu na obvyklém dopravním prostředku, bez naložení výkopku, avšak se složením bez rozhrnutí z horniny třídy těžitelnosti I skupiny 1 až 3 na vzdálenost přes 9 000 do 10 000 m | [14 empty] | PP | 2
| Online PSC |  | https://podminky.urs.cz/item/CS_URS_2023_01/162751117 | [14 empty] | Online PSC | 2
| VV |  | 135,772 |  | 135.772 | [12 empty] | VV | 2 | 2 | True | 0 | ROZPOCET
| VV |  | zásyp prahů | [14 empty] | VV | 2 | 1 | True | 0 | ROZPOCET
| VV |  | 0,49*3,3*-1 |  | -1.617 | [12 empty] | VV | 2 | 2 | True | 0 | ROZPOCET
| VV |  | 0,31*6,7*-1 |  | -2.077 | [12 empty] | VV | 2 | 2 | True | 0 | ROZPOCET
| VV |  | Součet |  | 132.078 | [12 empty] | VV | 2 | 4 | True | 1 | ROZPOCET
11 | K | 162751119 | Příplatek k vodorovnému přemístění výkopku/sypaniny z horniny třídy těžitelnosti I skupiny 1 až 3 ZKD 1000 m přes 10000 m | m3 | 924.546 |  | 0 | CS ÚRS 2023 01 |  | zákl. přenesená |  | 0 | 0 | 0 | 0 | 0 | 4 | K | 2 |  |  |  | ROZPOCET | 0 | 0 | 0 | 0 | 0 | 4 | 0 | 4 | 1127962888
| PP |  | Vodorovné přemístění výkopku nebo sypaniny po suchu na obvyklém dopravním prostředku, bez naložení výkopku, avšak se složením bez rozhrnutí z horniny třídy těžitelnosti I skupiny 1 až 3 na vzdálenost Příplatek k ceně za každých dalších i započatých 1 000 m | [14 empty] | PP | 2
| Online PSC |  | https://podminky.urs.cz/item/CS_URS_2023_01/162751119 | [14 empty] | Online PSC | 2
| P |  | Poznámka k položce: celkem 17 km, např. skládka Vrbka | [14 empty] | P | 2
| VV |  | 132,078*7 |  | 924.546 | [12 empty] | VV | 2 | 2 | True | 0 | ROZPOCET
| VV |  | Součet |  | 924.546 | [12 empty] | VV | 2 | 4 | True | 1 | ROZPOCET
12 | K | 167151101 | Nakládání výkopku z hornin třídy těžitelnosti I skupiny 1 až 3 do 100 m3 | m3 | 132.078 |  | 0 | CS ÚRS 2023 01 |  | zákl. přenesená |  | 0 | 0 | 0 | 0 | 0 | 4 | K | 2 |  |  |  | ROZPOCET | 0 | 0 | 0 | 0 | 0 | 4 | 0 | 4 | -1431880451
| PP |  | Nakládání, skládání a překládání neulehlého výkopku nebo sypaniny strojně nakládání, množství do 100 m3, z horniny třídy těžitelnosti I, skupiny 1 až 3 | [14 empty] | PP | 2
| Online PSC |  | https://podminky.urs.cz/item/CS_URS_2023_01/167151101 | [14 empty] | Online PSC | 2
| VV |  | naložení zeminy z důvodu špatného přístupu k objektu: | [14 empty] | VV | 2 | 1 | True | 0 | ROZPOCET
| VV |  | 132,078 |  | 132.078 | [12 empty] | VV | 2 | 2 | True | 1 | ROZPOCET
13 | K | 171103101 | Zemní hrázky melioračních kanálů z horniny třídy těžitelnosti I a II skupiny 1 až 4 | m3 | 0.5 |  | 0 | CS ÚRS 2023 01 |  | zákl. přenesená |  | 0 | 0 | 0 | 0 | 0 | 4 | K | 2 |  |  |  | ROZPOCET | 0 | 0 | 0 | 0 | 0 | 4 | 0 | 4 | -636322276
| PP |  | Zemní hrázky přívodních a odpadních melioračních kanálů zhutňované po vrstvách tloušťky 200 mm s přemístěním sypaniny do 20 m nebo s jejím přehozením do 3 m z hornin třídy těžitelnosti I a II, skupiny 1 až 4 | [14 empty] | PP | 2
| Online PSC |  | https://podminky.urs.cz/item/CS_URS_2023_01/171103101 | [14 empty] | Online PSC | 2
| VV |  | 0,5 |  | 0.5 | [12 empty] | VV | 2 | 2 | True | 0 | ROZPOCET
| VV |  | Součet |  | 0.5 | [12 empty] | VV | 2 | 4 | True | 1 | ROZPOCET
14 | K | 171151101 | Hutnění boků násypů pro jakýkoliv sklon a míru zhutnění svahu | m2 | 28.05 |  | 0 | CS ÚRS 2023 01 |  | zákl. přenesená |  | 0 | 0 | 0 | 0 | 0 | 4 | K | 2 |  |  |  | ROZPOCET | 0 | 0 | 0 | 0 | 0 | 4 | 0 | 4 | 1269791121
| PP |  | Hutnění boků násypů z hornin soudržných a sypkých pro jakýkoliv sklon, délku a míru zhutnění svahu | [14 empty] | PP | 2
| Online PSC |  | https://podminky.urs.cz/item/CS_URS_2023_01/171151101 | [14 empty] | Online PSC | 2
| VV |  | na výtoku | [14 empty] | VV | 2 | 1 | True | 0 | ROZPOCET
| VV |  | 5,5*5,1 |  | 28.05 | [12 empty] | VV | 2 | 2 | True | 0 | ROZPOCET
| VV |  | Součet |  | 28.05 | [12 empty] | VV | 2 | 4 | True | 1 | ROZPOCET
15 | K | 171201231 | Poplatek za uložení zeminy a kamení na recyklační skládce (skládkovné) kód odpadu 17 05 04 | t | 264.156 |  | 0 | CS ÚRS 2023 01 |  | zákl. přenesená |  | 0 | 0 | 0 | 0 | 0 | 4 | K | 2 |  |  |  | ROZPOCET | 0 | 0 | 0 | 0 | 0 | 4 | 0 | 4 | 1928521612
| PP |  | Poplatek za uložení stavebního odpadu na recyklační skládce (skládkovné) zeminy a kamení zatříděného do Katalogu odpadů pod kódem 17 05 04 | [14 empty] | PP | 2
| Online PSC |  | https://podminky.urs.cz/item/CS_URS_2023_01/171201231 | [14 empty] | Online PSC | 2
| VV |  | 132,078*2 |  | 264.156 | [12 empty] | VV | 2 | 2 | True | 0 | ROZPOCET
| VV |  | Součet |  | 264.156 | [12 empty] | VV | 2 | 4 | True | 1 | ROZPOCET
16 | K | 174111311 | Zásyp sypaninou se zhutněním přes 3 m3 pro spodní stavbu železnic | m3 | 126.782 |  | 0 | CS ÚRS 2023 01 |  | zákl. přenesená |  | 0 | 0 | 0 | 0 | 0 | 4 | K | 2 |  |  |  | ROZPOCET | 0 | 0 | 0 | 0 | 0 | 4 | 0 | 4 | -883975133
| PP |  | Zásyp sypaninou pro spodní stavbu železnic objemu přes 3 m3 se zhutněním | [14 empty] | PP | 2
| Online PSC |  | https://podminky.urs.cz/item/CS_URS_2023_01/174111311 | [14 empty] | Online PSC | 2
| VV |  | vhodnou zeminou | [14 empty] | VV | 2 | 1 | True | 0 | ROZPOCET
| VV |  | 10,750*11,45 |  | 123.088 | [12 empty] | VV | 2 | 2 | True | 0 | ROZPOCET
| VV |  | zásyp prahů | [14 empty] | VV | 2 | 1 | True | 0 | ROZPOCET
| VV |  | 0,49*3,3 |  | 1.617 | [12 empty] | VV | 2 | 2 | True | 0 | ROZPOCET
| VV |  | 0,31*6,7 |  | 2.077 | [12 empty] | VV | 2 | 2 | True | 0 | ROZPOCET
| VV |  | Součet |  | 126.782 | [12 empty] | VV | 2 | 4 | True | 1 | ROZPOCET
17 | M | 58331200 | štěrkopísek netříděný | t | 233.867 |  | 0 | CS ÚRS 2023 01 |  | zákl. přenesená |  | 0 | 1 | 233.867 | 0 | 0 | 8 | M | 2 |  |  |  | ROZPOCET | 0 | 0 | 0 | 0 | 0 | 4 | 0 | 4 | 1212633980
| PP |  | štěrkopísek netříděný | [14 empty] | PP | 2
| VV |  | vhodnou zeminou | [14 empty] | VV | 2 | 1 | True | 0 | ROZPOCET
| VV |  | 123,088*1,9 |  | 233.867 | [12 empty] | VV | 2 | 2 | True | 0 | ROZPOCET
| VV |  | Součet |  | 233.867 | [12 empty] | VV | 2 | 4 | True | 1 | ROZPOCET
18 | K | 181411122 | Založení lučního trávníku výsevem pl do 1000 m2 ve svahu přes 1:5 do 1:2 | m2 | 53.84 |  | 0 | CS ÚRS 2023 01 |  | zákl. přenesená |  | 0 | 0 | 0 | 0 | 0 | 4 | K | 2 |  |  |  | ROZPOCET | 0 | 0 | 0 | 0 | 0 | 4 | 0 | 4 | -1272552247
| PP |  | Založení trávníku na půdě předem připravené plochy do 1000 m2 výsevem včetně utažení lučního na svahu přes 1:5 do 1:2 | [14 empty] | PP | 2
| Online PSC |  | https://podminky.urs.cz/item/CS_URS_2023_01/181411122 | [14 empty] | Online PSC | 2
| VV |  | na výtoku | [14 empty] | VV | 2 | 1 | True | 0 | ROZPOCET
| VV |  | 3,140*6 |  | 18.84 | [12 empty] | VV | 2 | 2 | True | 0 | ROZPOCET
| VV |  | na vtoku | [14 empty] | VV | 2 | 1 | True | 0 | ROZPOCET
| VV |  | 7*5 |  | 35 | [12 empty] | VV | 2 | 2 | True | 0 | ROZPOCET
| VV |  | Součet |  | 53.84 | [12 empty] | VV | 2 | 4 | True | 1 | ROZPOCET
19 | M | 005724740 | osivo směs travní krajinná-svahová | kg | 1.615 |  | 0 | CS ÚRS 2023 01 |  | zákl. přenesená |  | 0 | 0.001 | 0.001615 | 0 | 0 | 8 | M | 2 |  |  |  | ROZPOCET | 0 | 0 | 0 | 0 | 0 | 4 | 0 | 4 | -201534671
| PP |  | osivo směs travní krajinná-svahová | [14 empty] | PP | 2
| VV |  | 53,840*0,03 |  | 1.615 | [12 empty] | VV | 2 | 2 | True | 0 | ROZPOCET
| VV |  | Součet |  | 1.615 | [12 empty] | VV | 2 | 4 | True | 1 | ROZPOCET
20 | K | 182351023 | Rozprostření ornice pl do 100 m2 ve svahu přes 1:5 tl vrstvy do 200 mm strojně | m2 | 53.84 |  | 0 | CS ÚRS 2023 01 |  | zákl. přenesená |  | 0 | 0 | 0 | 0 | 0 | 4 | K | 2 |  |  |  | ROZPOCET | 0 | 0 | 0 | 0 | 0 | 4 | 0 | 4 | 450612457
| PP |  | Rozprostření a urovnání ornice ve svahu sklonu přes 1:5 strojně při souvislé ploše do 100 m2, tl. vrstvy do 200 mm | [14 empty] | PP | 2
| Online PSC |  | https://podminky.urs.cz/item/CS_URS_2023_01/182351023 | [14 empty] | Online PSC | 2
| VV |  | ornice zpět | [14 empty] | VV | 2 | 1 | True | 0 | ROZPOCET
| VV |  | na výtoku | [14 empty] | VV | 2 | 1 | True | 0 | ROZPOCET
| VV |  | 3,140*6 |  | 18.84 | [12 empty] | VV | 2 | 2 | True | 0 | ROZPOCET
| VV |  | na vtoku | [14 empty] | VV | 2 | 1 | True | 0 | ROZPOCET
| VV |  | 7*5 |  | 35 | [12 empty] | VV | 2 | 2 | True | 0 | ROZPOCET
| VV |  | Součet |  | 53.84 | [12 empty] | VV | 2 | 4 | True | 1 | ROZPOCET
| D | 2 | Zakládání |  |  |  | 0 |  |  |  |  | 0 |  | 28.4448 |  | 0 | 1 | D | 1 |  |  |  | ROZPOCET | [6 empty] | 0
21 | K | 211971110 | Zřízení opláštění žeber nebo trativodů geotextilií v rýze nebo zářezu sklonu do 1:2 | m2 | 58.82 |  | 0 | CS ÚRS 2023 01 |  | zákl. přenesená |  | 0 | 0.00016694 | 0.0098194 | 0 | 0 | 4 | K | 2 |  |  |  | ROZPOCET | 0 | 0 | 0 | 0 | 0 | 4 | 0 | 4 | -65751471
| PP |  | Zřízení opláštění výplně z geotextilie odvodňovacích žeber nebo trativodů v rýze nebo zářezu se stěnami šikmými o sklonu do 1:2 | [14 empty] | PP | 2
| Online PSC |  | https://podminky.urs.cz/item/CS_URS_2023_01/211971110 | [14 empty] | Online PSC | 2
| VV |  | potrubí + deska | [14 empty] | VV | 2 | 1 | True | 0 | ROZPOCET
| VV |  | 4,54*10,50 |  | 47.67 | [12 empty] | VV | 2 | 2 | True | 0 | ROZPOCET
| VV |  | čelo na vtoku | [14 empty] | VV | 2 | 1 | True | 0 | ROZPOCET
| VV |  | 2,23*5 |  | 11.15 | [12 empty] | VV | 2 | 2 | True | 0 | ROZPOCET
| VV |  | Součet |  | 58.82 | [12 empty] | VV | 2 | 4 | True | 1 | ROZPOCET
22 | M | 69311089 | geotextilie netkaná separační, ochranná, filtrační, drenážní PES 600g/m2 | m2 | 58.82 |  | 0 | CS ÚRS 2023 01 |  | zákl. přenesená |  | 0 | 0.0006 | 0.035292 | 0 | 0 | 8 | M | 2 |  |  |  | ROZPOCET | 0 | 0 | 0 | 0 | 0 | 4 | 0 | 4 | 883462891
| PP |  | geotextilie netkaná separační, ochranná, filtrační, drenážní PES 600g/m2 | [14 empty] | PP | 2
23 | K | 273321117 | Základové desky mostních konstrukcí ze ŽB C 25/30 | m3 | 4.452 |  | 0 | CS ÚRS 2023 01 |  | zákl. přenesená |  | 0 | 2.5505 | 11.355 | 0 | 0 | 4 | K | 2 |  |  |  | ROZPOCET | 0 | 0 | 0 | 0 | 0 | 4 | 0 | 4 | 1872844440
| PP |  | Základové konstrukce z betonu železového desky ve výkopu nebo na hlavách pilot C 25/30 | [14 empty] | PP | 2
| Online PSC |  | https://podminky.urs.cz/item/CS_URS_2023_01/273321117 | [14 empty] | Online PSC | 2
| VV |  | základová deska pod troubami: | [14 empty] | VV | 2 | 1 | True | 0 | ROZPOCET
| VV |  | 4,3 |  | 4.3 | [12 empty] | VV | 2 | 2 | True | 0 | ROZPOCET
| VV |  | 0,7*0,4*1,6*-1 |  | -0.448 | [12 empty] | VV | 2 | 2 | True | 0 | ROZPOCET
| VV |  | zesílení desky na výtoku | [14 empty] | VV | 2 | 1 | True | 0 | ROZPOCET
| VV |  | 0,6 |  | 0.6 | [12 empty] | VV | 2 | 2 | True | 0 | ROZPOCET
| VV |  | Součet |  | 4.452 | [12 empty] | VV | 2 | 4 | True | 1 | ROZPOCET
24 | K | 273321191 | Příplatek k základovým deskám mostních konstrukcí ze ŽB za betonáž malého rozsahu do 25 m3 | m3 | 4.452 |  | 0 | CS ÚRS 2023 01 |  | zákl. přenesená |  | 0 | 0.04858 | 0.21628 | 0 | 0 | 4 | K | 2 |  |  |  | ROZPOCET | 0 | 0 | 0 | 0 | 0 | 4 | 0 | 4 | 1885650434
| PP |  | Základové konstrukce z betonu železového Příplatek k cenám za betonáž malého rozsahu do 25 m3 | [14 empty] | PP | 2
| Online PSC |  | https://podminky.urs.cz/item/CS_URS_2023_01/273321191 | [14 empty] | Online PSC | 2
25 | K | 273354111 | Bednění základových desek - zřízení | m2 | 10.378 |  | 0 | CS ÚRS 2023 01 |  | zákl. přenesená |  | 0 | 0.0014357 | 0.0149 | 0 | 0 | 4 | K | 2 |  |  |  | ROZPOCET | 0 | 0 | 0 | 0 | 0 | 4 | 0 | 4 | -243839666
| PP |  | Bednění základových konstrukcí desek zřízení | [14 empty] | PP | 2
| Online PSC |  | https://podminky.urs.cz/item/CS_URS_2023_01/273354111 | [14 empty] | Online PSC | 2
| VV |  | základová deska pod troubami: | [14 empty] | VV | 2 | 1 | True | 0 | ROZPOCET
| VV |  | 0,25*9,580*2 |  | 4.79 | [12 empty] | VV | 2 | 2 | True | 0 | ROZPOCET
| VV |  | 0,25*1,6*2 |  | 0.8 | [12 empty] | VV | 2 | 2 | True | 0 | ROZPOCET
| VV |  | zesílení desky základu | [14 empty] | VV | 2 | 1 | True | 0 | ROZPOCET
| VV |  | 1,14*2,1*2 |  | 4.788 | [12 empty] | VV | 2 | 2 | True | 0 | ROZPOCET
| VV |  | Součet |  | 10.378 | [12 empty] | VV | 2 | 4 | True | 1 | ROZPOCET
26 | K | 273354211 | Bednění základových desek - odstranění | m2 | 10.378 |  | 0 | CS ÚRS 2023 01 |  | zákl. přenesená |  | 0 | 3.6e-05 | 0.00037361 | 0 | 0 | 4 | K | 2 |  |  |  | ROZPOCET | 0 | 0 | 0 | 0 | 0 | 4 | 0 | 4 | 1247072186
| PP |  | Bednění základových konstrukcí desek odstranění bednění | [14 empty] | PP | 2
| Online PSC |  | https://podminky.urs.cz/item/CS_URS_2023_01/273354211 | [14 empty] | Online PSC | 2
27 | K | 273361412 | Výztuž základových desek ze svařovaných sítí přes 3,5 do 6 kg/m2 | t | 0.284 |  | 0 | CS ÚRS 2023 01 |  | zákl. přenesená |  | 0 | 1.0597 | 0.30097 | 0 | 0 | 4 | K | 2 |  |  |  | ROZPOCET | 0 | 0 | 0 | 0 | 0 | 4 | 0 | 4 | 744386964
| PP |  | Výztuž základových konstrukcí desek ze svařovaných sítí, hmotnosti přes 3,5 do 6 kg/m2 | [14 empty] | PP | 2
| Online PSC |  | https://podminky.urs.cz/item/CS_URS_2023_01/273361412 | [14 empty] | Online PSC | 2
| VV |  | viz příloha č. 7 | [14 empty] | VV | 2 | 1 | True | 0 | ROZPOCET
| VV |  | 284,4/1000 |  | 0.284 | [12 empty] | VV | 2 | 2 | True | 0 | ROZPOCET
| VV |  | Součet |  | 0.284 | [12 empty] | VV | 2 | 4 | True | 1 | ROZPOCET
28 | K | 274311127 | Základové pasy, prahy, věnce a ostruhy z betonu prostého C 25/30 | m3 | 6.248 |  | 0 | CS ÚRS 2023 01 |  | zákl. přenesená |  | 0 | 2.5505 | 15.9358 | 0 | 0 | 4 | K | 2 |  |  |  | ROZPOCET | 0 | 0 | 0 | 0 | 0 | 4 | 0 | 4 | -1778791655
| PP |  | Základové konstrukce z betonu prostého pasy, prahy, věnce a ostruhy ve výkopu nebo na hlavách pilot C 25/30 | [14 empty] | PP | 2
| Online PSC |  | https://podminky.urs.cz/item/CS_URS_2023_01/274311127 | [14 empty] | Online PSC | 2
| VV |  | práh na výtoku | [14 empty] | VV | 2 | 1 | True | 0 | ROZPOCET
| VV |  | 0,7*0,4*1,6 |  | 0.448 | [12 empty] | VV | 2 | 2 | True | 0 | ROZPOCET
| VV |  | práh čela | [14 empty] | VV | 2 | 1 | True | 0 | ROZPOCET
| VV |  | 5,8 |  | 5.8 | [12 empty] | VV | 2 | 2 | True | 0 | ROZPOCET
| VV |  | Součet |  | 6.248 | [12 empty] | VV | 2 | 4 | True | 1 | ROZPOCET
29 | K | 274311191 | Příplatek k základovým pasům, prahům a věncům za betonáž malého rozsahu do 25 m3 | m3 | 6.248 |  | 0 | CS ÚRS 2023 01 |  | zákl. přenesená |  | 0 | 0.04858 | 0.30353 | 0 | 0 | 4 | K | 2 |  |  |  | ROZPOCET | 0 | 0 | 0 | 0 | 0 | 4 | 0 | 4 | 201436570
| PP |  | Základové konstrukce z betonu prostého Příplatek k cenám za betonáž malého rozsahu do 25 m3 | [14 empty] | PP | 2
| Online PSC |  | https://podminky.urs.cz/item/CS_URS_2023_01/274311191 | [14 empty] | Online PSC | 2
30 | K | 274354111 | Bednění základových pasů - zřízení | m2 | 14.704 |  | 0 | CS ÚRS 2023 01 |  | zákl. přenesená |  | 0 | 0.0014357 | 0.021111 | 0 | 0 | 4 | K | 2 |  |  |  | ROZPOCET | 0 | 0 | 0 | 0 | 0 | 4 | 0 | 4 | 720648503
| PP |  | Bednění základových konstrukcí pasů, prahů, věnců a ostruh zřízení | [14 empty] | PP | 2
| Online PSC |  | https://podminky.urs.cz/item/CS_URS_2023_01/274354111 | [14 empty] | Online PSC | 2
| VV |  | práh na výtoku | [14 empty] | VV | 2 | 1 | True | 0 | ROZPOCET
| VV |  | 0,7*1,6*2 |  | 2.24 | [12 empty] | VV | 2 | 2 | True | 0 | ROZPOCET
| VV |  | 0,7*0,4*2 |  | 0.56 | [12 empty] | VV | 2 | 2 | True | 0 | ROZPOCET
| VV |  | čelo na vtoku | [14 empty] | VV | 2 | 1 | True | 0 | ROZPOCET
| VV |  | 0,960*5*2 |  | 9.6 | [12 empty] | VV | 2 | 2 | True | 0 | ROZPOCET
| VV |  | 0,96*1,2*2 |  | 2.304 | [12 empty] | VV | 2 | 2 | True | 0 | ROZPOCET
| VV |  | Součet |  | 14.704 | [12 empty] | VV | 2 | 4 | True | 1 | ROZPOCET
31 | K | 274354211 | Bednění základových pasů - odstranění | m2 | 14.704 |  | 0 | CS ÚRS 2023 01 |  | zákl. přenesená |  | 0 | 3.6e-05 | 0.00052934 | 0 | 0 | 4 | K | 2 |  |  |  | ROZPOCET | 0 | 0 | 0 | 0 | 0 | 4 | 0 | 4 | 1006984604
| PP |  | Bednění základových konstrukcí pasů, prahů, věnců a ostruh odstranění bednění | [14 empty] | PP | 2
| Online PSC |  | https://podminky.urs.cz/item/CS_URS_2023_01/274354211 | [14 empty] | Online PSC | 2
32 | K | 274361116 | Výztuž základových pasů, prahů, věnců a ostruh z betonářské oceli 10 505 | t | 0.242 |  | 0 | CS ÚRS 2023 01 |  | zákl. přenesená |  | 0 | 1.0383 | 0.25127 | 0 | 0 | 4 | K | 2 |  |  |  | ROZPOCET | 0 | 0 | 0 | 0 | 0 | 4 | 0 | 4 | -2076021725
| PP |  | Výztuž základových konstrukcí pasů, prahů, věnců a ostruh z betonářské oceli 10 505 (R) nebo BSt 500 | [14 empty] | PP | 2
| Online PSC |  | https://podminky.urs.cz/item/CS_URS_2023_01/274361116 | [14 empty] | Online PSC | 2
| VV |  | 30% z celkového množství | [14 empty] | VV | 2 | 1 | True | 0 | ROZPOCET
| VV |  | 808,285*0,3/1000 |  | 0.242 | [12 empty] | VV | 2 | 2 | True | 0 | ROZPOCET
| VV |  | Součet |  | 0.242 | [12 empty] | VV | 2 | 4 | True | 1 | ROZPOCET
| D | 3 | Svislé a kompletní konstrukce |  |  |  | 0 |  |  |  |  | 0 |  | 17.4042 |  | 0 | 1 | D | 1 |  |  |  | ROZPOCET | [6 empty] | 0
33 | K | 317321118 | Mostní římsy ze ŽB C 30/37 | m3 | 0.66 |  | 0 | CS ÚRS 2023 01 |  | zákl. přenesená |  | 0 | 2.5021 | 1.6514 | 0 | 0 | 4 | K | 2 |  |  |  | ROZPOCET | 0 | 0 | 0 | 0 | 0 | 4 | 0 | 4 | -1615576225
| PP |  | Římsy ze železového betonu C 30/37 | [14 empty] | PP | 2
| Online PSC |  | https://podminky.urs.cz/item/CS_URS_2023_01/317321118 | [14 empty] | Online PSC | 2
| VV |  | římsa čela | [14 empty] | VV | 2 | 1 | True | 0 | ROZPOCET
| VV |  | 0,66 |  | 0.66 | [12 empty] | VV | 2 | 2 | True | 0 | ROZPOCET
| VV |  | Součet |  | 0.66 | [12 empty] | VV | 2 | 4 | True | 1 | ROZPOCET
34 | K | 317321191 | Příplatek k mostním římsám ze ŽB za betonáž malého rozsahu do 25 m3 | m3 | 0.66 |  | 0 | CS ÚRS 2023 01 |  | zákl. přenesená |  | 0 | 0.04858 | 0.032063 | 0 | 0 | 4 | K | 2 |  |  |  | ROZPOCET | 0 | 0 | 0 | 0 | 0 | 4 | 0 | 4 | 1377700791
| PP |  | Římsy ze železového betonu Příplatek k cenám za betonáž malého rozsahu do 25 m3 | [14 empty] | PP | 2
| Online PSC |  | https://podminky.urs.cz/item/CS_URS_2023_01/317321191 | [14 empty] | Online PSC | 2
35 | K | 317353121 | Bednění mostních říms všech tvarů - zřízení | m2 | 7.01 |  | 0 | CS ÚRS 2023 01 |  | zákl. přenesená |  | 0 | 0.041744 | 0.29263 | 0 | 0 | 4 | K | 2 |  |  |  | ROZPOCET | 0 | 0 | 0 | 0 | 0 | 4 | 0 | 4 | -1159992916
| PP |  | Bednění mostní římsy zřízení všech tvarů | [14 empty] | PP | 2
| Online PSC |  | https://podminky.urs.cz/item/CS_URS_2023_01/317353121 | [14 empty] | Online PSC | 2
| VV |  | (0,1+0,3+0,265)*5,0*2 |  | 6.65 | [12 empty] | VV | 2 | 2 | True | 0 | ROZPOCET
| VV |  | 0,18*2 |  | 0.36 | [12 empty] | VV | 2 | 2 | True | 0 | ROZPOCET
| VV |  | Součet |  | 7.01 | [12 empty] | VV | 2 | 4 | True | 1 | ROZPOCET
36 | K | 317353221 | Bednění mostních říms všech tvarů - odstranění | m2 | 7.01 |  | 0 | CS ÚRS 2023 01 |  | zákl. přenesená |  | 0 | 1.5e-05 | 0.00010515 | 0 | 0 | 4 | K | 2 |  |  |  | ROZPOCET | 0 | 0 | 0 | 0 | 0 | 4 | 0 | 4 | 948982475
| PP |  | Bednění mostní římsy odstranění všech tvarů | [14 empty] | PP | 2
| Online PSC |  | https://podminky.urs.cz/item/CS_URS_2023_01/317353221 | [14 empty] | Online PSC | 2
37 | K | 317361116 | Výztuž mostních říms z betonářské oceli 10 505 | t | 0.055 |  | 0 | CS ÚRS 2023 01 |  | zákl. přenesená |  | 0 | 1.0488 | 0.057682 | 0 | 0 | 4 | K | 2 |  |  |  | ROZPOCET | 0 | 0 | 0 | 0 | 0 | 4 | 0 | 4 | -1985126637
| PP |  | Výztuž mostních železobetonových říms z betonářské oceli 10 505 (R) nebo BSt 500 | [14 empty] | PP | 2
| Online PSC |  | https://podminky.urs.cz/item/CS_URS_2023_01/317361116 | [14 empty] | Online PSC | 2
| VV |  | z výkresu výztuže | [14 empty] | VV | 2 | 1 | True | 0 | ROZPOCET
| VV |  | 39,930*0,617/1000 |  | 0.025 | [12 empty] | VV | 2 | 2 | True | 0 | ROZPOCET
| VV |  | 49*0,617/1000 |  | 0.03 | [12 empty] | VV | 2 | 2 | True | 0 | ROZPOCET
| VV |  | Součet |  | 0.055 | [12 empty] | VV | 2 | 4 | True | 1 | ROZPOCET
38 | K | 334323118 | Mostní opěry a úložné prahy ze ŽB C 30/37 | m3 | 5.8 |  | 0 | CS ÚRS 2023 01 |  | zákl. přenesená |  | 0 | 2.5021 | 14.5121 | 0 | 0 | 4 | K | 2 |  |  |  | ROZPOCET | 0 | 0 | 0 | 0 | 0 | 4 | 0 | 4 | -1183623794
| PP |  | Mostní opěry a úložné prahy z betonu železového C 30/37 | [14 empty] | PP | 2
| Online PSC |  | https://podminky.urs.cz/item/CS_URS_2023_01/334323118 | [14 empty] | Online PSC | 2
| VV |  | DŘÍK ČELA NA VTOKU | [14 empty] | VV | 2 | 1 | True | 0 | ROZPOCET
| VV |  | 5,8 |  | 5.8 | [12 empty] | VV | 2 | 2 | True | 0 | ROZPOCET
| VV |  | Součet |  | 5.8 | [12 empty] | VV | 2 | 4 | True | 1 | ROZPOCET
39 | K | 334323191 | Příplatek k mostním opěrám a úložným prahům ze ŽB za betonáž malého rozsahu do 25 m3 | m3 | 5.8 |  | 0 | CS ÚRS 2023 01 |  | zákl. přenesená |  | 0 | 0.04858 | 0.28176 | 0 | 0 | 4 | K | 2 |  |  |  | ROZPOCET | 0 | 0 | 0 | 0 | 0 | 4 | 0 | 4 | -514210790
| PP |  | Mostní opěry a úložné prahy z betonu Příplatek k cenám za betonáž malého rozsahu do 25 m3 | [14 empty] | PP | 2
| Online PSC |  | https://podminky.urs.cz/item/CS_URS_2023_01/334323191 | [14 empty] | Online PSC | 2
40 | K | 334351112 | Bednění systémové mostních opěr a úložných prahů z překližek pro ŽB - zřízení | m2 | 20.109 |  | 0 | CS ÚRS 2023 01 |  | zákl. přenesená |  | 0 | 0.0018247 | 0.036693 | 0 | 0 | 4 | K | 2 |  |  |  | ROZPOCET | 0 | 0 | 0 | 0 | 0 | 4 | 0 | 4 | 1208326535
| PP |  | Bednění mostních opěr a úložných prahů ze systémového bednění zřízení z překližek, pro železobeton | [14 empty] | PP | 2
| Online PSC |  | https://podminky.urs.cz/item/CS_URS_2023_01/334351112 | [14 empty] | Online PSC | 2
| VV |  | čela | [14 empty] | VV | 2 | 1 | True | 0 | ROZPOCET
| VV |  | 1,483*5 |  | 7.415 | [12 empty] | VV | 2 | 2 | True | 0 | ROZPOCET
| VV |  | (1,465+0,540)*5 |  | 10.025 | [12 empty] | VV | 2 | 2 | True | 0 | ROZPOCET
| VV |  | 1,483*0,9*2 |  | 2.669 | [12 empty] | VV | 2 | 2 | True | 0 | ROZPOCET
| VV |  | Součet |  | 20.109 | [12 empty] | VV | 2 | 4 | True | 1 | ROZPOCET
41 | K | 334351211 | Bednění systémové mostních opěr a úložných prahů z překližek - odstranění | m2 | 20.109 |  | 0 | CS ÚRS 2023 01 |  | zákl. přenesená |  | 0 | 3.6e-05 | 0.00072392 | 0 | 0 | 4 | K | 2 |  |  |  | ROZPOCET | 0 | 0 | 0 | 0 | 0 | 4 | 0 | 4 | -530945389
| PP |  | Bednění mostních opěr a úložných prahů ze systémového bednění odstranění z překližek | [14 empty] | PP | 2
| Online PSC |  | https://podminky.urs.cz/item/CS_URS_2023_01/334351211 | [14 empty] | Online PSC | 2
42 | K | 334359115 | Výřez bednění pro prostup trub betonovou konstrukcí DN 600 | kus | 1 |  | 0 | CS ÚRS 2023 01 |  | zákl. přenesená |  | 0 | 0.0084 | 0.0084 | 0 | 0 | 4 | K | 2 |  |  |  | ROZPOCET | 0 | 0 | 0 | 0 | 0 | 4 | 0 | 4 | 1496503715
| PP |  | Výřez bednění pro prostup trub betonovou konstrukcí DN 600 | [14 empty] | PP | 2
| Online PSC |  | https://podminky.urs.cz/item/CS_URS_2023_01/334359115 | [14 empty] | Online PSC | 2
| VV |  | výřez dn 800 | [14 empty] | VV | 2 | 1 | True | 0 | ROZPOCET
| VV |  | 1 |  | 1 | [12 empty] | VV | 2 | 2 | True | 0 | ROZPOCET
| VV |  | Součet |  | 1 | [12 empty] | VV | 2 | 4 | True | 1 | ROZPOCET
43 | K | 334361216 | Výztuž dříků opěr z betonářské oceli 10 505 | t | 0.511 |  | 0 | CS ÚRS 2023 01 |  | zákl. přenesená |  | 0 | 1.0385 | 0.53065 | 0 | 0 | 4 | K | 2 |  |  |  | ROZPOCET | 0 | 0 | 0 | 0 | 0 | 4 | 0 | 4 | 582790983
| PP |  | Výztuž betonářská mostních konstrukcí opěr, úložných prahů, křídel, závěrných zídek, bloků ložisek, pilířů a sloupů z oceli 10 505 (R) nebo BSt 500 dříků opěr | [14 empty] | PP | 2
| Online PSC |  | https://podminky.urs.cz/item/CS_URS_2023_01/334361216 | [14 empty] | Online PSC | 2
| VV |  | dle přílohy č. 7 | [14 empty] | VV | 2 | 1 | True | 0 | ROZPOCET
| VV |  | (808,285-242-55)/1000 |  | 0.511 | [12 empty] | VV | 2 | 2 | True | 0 | ROZPOCET
| VV |  | Součet |  | 0.511 | [12 empty] | VV | 2 | 4 | True | 1 | ROZPOCET
| D | 4 | Vodorovné konstrukce |  |  |  | 0 |  |  |  |  | 0 |  | 52.1417 |  | 0 | 1 | D | 1 |  |  |  | ROZPOCET | [6 empty] | 0
44 | K | 451315114 | Podkladní nebo výplňová vrstva z betonu C 12/15 tl do 100 mm | m2 | 22.875 |  | 0 | CS ÚRS 2023 01 |  | zákl. přenesená |  | 0 | 0.22798 | 5.215 | 0 | 0 | 4 | K | 2 |  |  |  | ROZPOCET | 0 | 0 | 0 | 0 | 0 | 4 | 0 | 4 | -1890762936
| PP |  | Podkladní a výplňové vrstvy z betonu prostého tloušťky do 100 mm, z betonu C 12/15 | [14 empty] | PP | 2
| Online PSC |  | https://podminky.urs.cz/item/CS_URS_2023_01/451315114 | [14 empty] | Online PSC | 2
| VV |  | pod desku | [14 empty] | VV | 2 | 1 | True | 0 | ROZPOCET
| VV |  | 2,5*9,150 |  | 22.875 | [12 empty] | VV | 2 | 2 | True | 0 | ROZPOCET
| VV |  | Součet |  | 22.875 | [12 empty] | VV | 2 | 4 | True | 1 | ROZPOCET
45 | K | 451541111 | Lože pod potrubí otevřený výkop ze štěrkodrtě | m3 | 0.83 |  | 0 | CS ÚRS 2023 01 |  | zákl. přenesená |  | 0 | 1.7034 | 1.4138 | 0 | 0 | 4 | K | 2 |  |  |  | ROZPOCET | 0 | 0 | 0 | 0 | 0 | 4 | 0 | 4 | -324812124
| PP |  | Lože pod potrubí, stoky a drobné objekty v otevřeném výkopu ze štěrkodrtě 0-63 mm | [14 empty] | PP | 2
| Online PSC |  | https://podminky.urs.cz/item/CS_URS_2023_01/451541111 | [14 empty] | Online PSC | 2
| VV |  | pod základ čela a práh | [14 empty] | VV | 2 | 1 | True | 0 | ROZPOCET
| VV |  | 0,15*5 |  | 0.75 | [12 empty] | VV | 2 | 2 | True | 0 | ROZPOCET
| VV |  | 0,05*1,6 |  | 0.08 | [12 empty] | VV | 2 | 2 | True | 0 | ROZPOCET
| VV |  | Součet |  | 0.83 | [12 empty] | VV | 2 | 4 | True | 1 | ROZPOCET
46 | K | 451541R01 | Stěrkodrť stab. cementem frakce 0-32 dodávka a uložení | m3 | 1.373 |  | 0 |  |  | zákl. přenesená |  | 0 | 0 | 0 | 0 | 0 | 4 | K | 2 |  |  |  | ROZPOCET | 0 | 0 | 0 | 0 | 0 | 4 | 0 | 4 | 1657683663
| PP |  | Stěrkodrť stab. cementem frakce 0-32 dodávka a uložení | [14 empty] | PP | 2
| VV |  | 0,15*9,150 |  | 1.373 | [12 empty] | VV | 2 | 2 | True | 0 | ROZPOCET
| VV |  | Součet |  | 1.373 | [12 empty] | VV | 2 | 4 | True | 1 | ROZPOCET
47 | K | 465513157 | Dlažba svahu u opěr z upraveného lomového žulového kamene tl 200 mm do lože C 25/30 pl přes 10 m2 | m2 | 43.916 |  | 0 | CS ÚRS 2023 01 |  | zákl. přenesená |  | 0 | 1.0312 | 45.2861 | 0 | 0 | 4 | K | 2 |  |  |  | ROZPOCET | 0 | 0 | 0 | 0 | 0 | 4 | 0 | 4 | -1886484534
| PP |  | Dlažba svahu u mostních opěr z upraveného lomového žulového kamene s vyspárováním maltou MC 25, šíře spáry 15 mm do betonového lože C 25/30 tloušťky 200 mm, plochy přes 10 m2 | [14 empty] | PP | 2
| Online PSC |  | https://podminky.urs.cz/item/CS_URS_2023_01/465513157 | [14 empty] | Online PSC | 2
| VV |  | včetně prahů | [14 empty] | VV | 2 | 1 | True | 0 | ROZPOCET
| VV |  | na výtoku | [14 empty] | VV | 2 | 1 | True | 0 | ROZPOCET
| VV |  | 4,4*3,140 |  | 13.816 | [12 empty] | VV | 2 | 2 | True | 0 | ROZPOCET
| VV |  | na vtoku | [14 empty] | VV | 2 | 1 | True | 0 | ROZPOCET
| VV |  | 4,3*7 |  | 30.1 | [12 empty] | VV | 2 | 2 | True | 0 | ROZPOCET
| VV |  | Součet |  | 43.916 | [12 empty] | VV | 2 | 4 | True | 1 | ROZPOCET
48 | K | 273361412 | Výztuž základových desek ze svařovaných sítí přes 3,5 do 6 kg/m2 | t | 0.214 |  | 0 | CS ÚRS 2023 01 |  | zákl. přenesená |  | 0 | 1.0597 | 0.22678 | 0 | 0 | 4 | K | 2 |  |  |  | ROZPOCET | 0 | 0 | 0 | 0 | 0 | 4 | 0 | 4 | 639009355
| PP |  | Výztuž základových konstrukcí desek ze svařovaných sítí, hmotnosti přes 3,5 do 6 kg/m2 | [14 empty] | PP | 2
| Online PSC |  | https://podminky.urs.cz/item/CS_URS_2023_01/273361412 | [14 empty] | Online PSC | 2
| VV |  | "pod dlažbu | [14 empty] | VV | 2 | 1 | True | 0 | ROZPOCET
| VV |  | 43,916*1,1*4,44/1000 |  | 0.214 | [12 empty] | VV | 2 | 2 | True | 0 | ROZPOCET
| VV |  | Součet |  | 0.214 | [12 empty] | VV | 2 | 4 | True | 1 | ROZPOCET
| D | 8 | Trubní vedení |  |  |  | 0 |  |  |  |  | 0 |  | 13.7312 |  | 0 | 1 | D | 1 |  |  |  | ROZPOCET | [6 empty] | 0
49 | K | 812472121 | Montáž potrubí z trub TBH s integrovaným pryžovým těsněním otevřený výkop sklon do 20 % DN 800 | m | 10.5 |  | 0 | CS ÚRS 2023 01 |  | zákl. přenesená |  | 0 | 0.0004 | 0.0042 | 0 | 0 | 4 | K | 2 |  |  |  | ROZPOCET | 0 | 0 | 0 | 0 | 0 | 4 | 0 | 4 | -1202725567
| PP |  | Montáž potrubí z trub betonových hrdlových v otevřeném výkopu ve sklonu do 20 % s integrovaným pryžovým těsněním DN 800 | [14 empty] | PP | 2
| Online PSC |  | https://podminky.urs.cz/item/CS_URS_2023_01/812472121 | [14 empty] | Online PSC | 2
| VV |  | 10,500 |  | 10.5 | [12 empty] | VV | 2 | 2 | True | 0 | ROZPOCET
| VV |  | Součet |  | 10.5 | [12 empty] | VV | 2 | 4 | True | 1 | ROZPOCET
50 | M | 592211R021 | ŽB. trouba patková DN 800 | kus | 8 |  | 0 |  |  | zákl. přenesená |  | 0 | 1.343 | 10.744 | 0 | 0 | 8 | M | 2 |  |  |  | ROZPOCET | 0 | 0 | 0 | 0 | 0 | 4 | 0 | 4 | -302495984
| PP |  | ŽB. trouba patková DN 800 (mezilehlá) | [14 empty] | PP | 2
| P |  | Poznámka k položce: přesná specifikace dle projektu, integrované pryžové těsnění trub, včetně spojovacího materiálu jednotlivých dílců. Trouba musí být schváleny pro použití pro SŽ. Včetně dopravy na stavbu. | [14 empty] | P | 2
| VV |  | trouba patková DN 800: | [14 empty] | VV | 2 | 1 | True | 0 | ROZPOCET
| VV |  | 8 |  | 8 | [12 empty] | VV | 2 | 2 | True | 0 | ROZPOCET
| VV |  | Součet |  | 8 | [12 empty] | VV | 2 | 4 | True | 1 | ROZPOCET
51 | M | 592211R022 | vtoková ŽB. trouba patková DN 800 kolmá | kus | 1 |  | 0 |  |  | zákl. přenesená |  | 0 | 1.343 | 1.343 | 0 | 0 | 8 | M | 2 |  |  |  | ROZPOCET | 0 | 0 | 0 | 0 | 0 | 4 | 0 | 4 | 639840726
| PP |  | vtoková ŽB. trouba patková DN 800 kolmá | [14 empty] | PP | 2
| P |  | Poznámka k položce: Poznámka k položce: přesná specifikace dle projektu, integrované pryžové těsnění trub, včetně spojovacího materiálu jednotlivých dílců. Trouba musí být schválena pro použití pro SŽ. Včetně dopravy na stavbu. | [14 empty] | P | 2
| VV |  | vtoková trouba patková DN 800: | [14 empty] | VV | 2 | 1 | True | 0 | ROZPOCET
| VV |  | 1 |  | 1 | [12 empty] | VV | 2 | 2 | True | 0 | ROZPOCET
| VV |  | Součet |  | 1 | [12 empty] | VV | 2 | 4 | True | 1 | ROZPOCET
52 | M | 592211R023 | šikmá výtoková ŽB. trouba patková DN 800 | kus | 1 |  | 0 |  |  | zákl. přenesená |  | 0 | 1.64 | 1.64 | 0 | 0 | 8 | M | 2 |  |  |  | ROZPOCET | 0 | 0 | 0 | 0 | 0 | 4 | 0 | 4 | -811531139
| PP |  | šikmá výtoková ŽB. trouba patková DN 800 | [14 empty] | PP | 2
| P |  | Poznámka k položce: Poznámka k položce: přesná specifikace dle projektu, integrované pryžové těsnění trub, včetně spojovacího materiálu jednotlivých dílců. Trouba musí být schválena pro použití pro SŽ. Včetně dopravy na stavbu. | [14 empty] | P | 2
| VV |  | výtoková trouba patková šikmá DN 800: | [14 empty] | VV | 2 | 1 | True | 0 | ROZPOCET
| VV |  | 1 |  | 1 | [12 empty] | VV | 2 | 2 | True | 0 | ROZPOCET
| VV |  | Součet |  | 1 | [12 empty] | VV | 2 | 4 | True | 1 | ROZPOCET
| D | 9 | Ostatní konstrukce a práce, bourání |  |  |  | 0 |  |  |  |  | 0 |  | 5.1678 |  | 106.3554 | 1 | D | 1 |  |  |  | ROZPOCET | [6 empty] | 0
53 | K | 931992121 | Výplň dilatačních spár z extrudovaného polystyrénu tl 20 mm | m2 | 1.53 |  | 0 | CS ÚRS 2023 01 |  | zákl. přenesená |  | 0 | 0.00063 | 0.0009639 | 0 | 0 | 4 | K | 2 |  |  |  | ROZPOCET | 0 | 0 | 0 | 0 | 0 | 4 | 0 | 4 | 737549357
| PP |  | Výplň dilatačních spár z polystyrenu extrudovaného, tloušťky 20 mm | [14 empty] | PP | 2
| Online PSC |  | https://podminky.urs.cz/item/CS_URS_2023_01/931992121 | [14 empty] | Online PSC | 2
| VV |  | v desce | [14 empty] | VV | 2 | 1 | True | 0 | ROZPOCET
| VV |  | 0,25*1,6 |  | 0.4 | [12 empty] | VV | 2 | 2 | True | 0 | ROZPOCET
| VV |  | zleva | [14 empty] | VV | 2 | 1 | True | 0 | ROZPOCET
| VV |  | 2*3,14*0,6*0,3 |  | 1.13 | [12 empty] | VV | 2 | 2 | True | 0 | ROZPOCET
| VV |  | Součet |  | 1.53 | [12 empty] | VV | 2 | 4 | True | 1 | ROZPOCET
54 | K | 931994142 | Těsnění dilatační spáry betonové konstrukce polyuretanovým tmelem do pl 4,0 cm2 | m | 3.768 |  | 0 | CS ÚRS 2023 01 |  | zákl. přenesená |  | 0 | 0.000174 | 0.00065563 | 0 | 0 | 4 | K | 2 |  |  |  | ROZPOCET | 0 | 0 | 0 | 0 | 0 | 4 | 0 | 4 | 1718182232
| PP |  | Těsnění spáry betonové konstrukce pásy, profily, tmely tmelem polyuretanovým spáry dilatační do 4,0 cm2 | [14 empty] | PP | 2
| Online PSC |  | https://podminky.urs.cz/item/CS_URS_2023_01/931994142 | [14 empty] | Online PSC | 2
| VV |  | zleva | [14 empty] | VV | 2 | 1 | True | 0 | ROZPOCET
| VV |  | 2*3,14*0,6 |  | 3.768 | [12 empty] | VV | 2 | 2 | True | 0 | ROZPOCET
| VV |  | Součet |  | 3.768 | [12 empty] | VV | 2 | 4 | True | 1 | ROZPOCET
55 | K | 936942211 | Zhotovení tabulky s letopočtem opravy mostu vložením šablony do bednění | kus | 2 |  | 0 | CS ÚRS 2023 01 |  | zákl. přenesená |  | 0 | 0.006485 | 0.01297 | 0 | 0 | 4 | K | 2 |  |  |  | ROZPOCET | 0 | 0 | 0 | 0 | 0 | 4 | 0 | 4 | 1991164458
| PP |  | Zhotovení tabulky s letopočtem opravy nebo větší údržby vložením šablony do bednění | [14 empty] | PP | 2
| Online PSC |  | https://podminky.urs.cz/item/CS_URS_2023_01/936942211 | [14 empty] | Online PSC | 2
| P |  | Poznámka k položce: Včetně zhotovení 1x základního PKO nátěru výztuže u vlysu s letopočtem s ručním očištěním kartáčem | [14 empty] | P | 2
| VV |  | do římsy vtokového čela: | [14 empty] | VV | 2 | 1 | True | 0 | ROZPOCET
| VV |  | 1 |  | 1 | [12 empty] | VV | 2 | 2 | True | 0 | ROZPOCET
| VV |  | vlysem matrice do betonu do odláždění výtoku: | [14 empty] | VV | 2 | 1 | True | 0 | ROZPOCET
| VV |  | 1 |  | 1 | [12 empty] | VV | 2 | 2 | True | 0 | ROZPOCET
| VV |  | Součet |  | 2 | [12 empty] | VV | 2 | 4 | True | 1 | ROZPOCET
56 | K | 962021112 | Bourání mostních zdí a pilířů z kamene | m3 | 42.713 |  | 0 | CS ÚRS 2023 01 |  | zákl. přenesená |  | 0 | 0.12 | 5.1256 | 2.49 | 106.3554 | 4 | K | 2 |  |  |  | ROZPOCET | 0 | 0 | 0 | 0 | 0 | 4 | 0 | 4 | 848920023
| PP |  | Bourání mostních konstrukcí zdiva a pilířů z kamene nebo cihel | [14 empty] | PP | 2
| Online PSC |  | https://podminky.urs.cz/item/CS_URS_2023_01/962021112 | [14 empty] | Online PSC | 2
| VV |  | stavající opěry | [14 empty] | VV | 2 | 1 | True | 0 | ROZPOCET
| VV |  | 1,7*7,1*2 |  | 24.14 | [12 empty] | VV | 2 | 2 | True | 0 | ROZPOCET
| VV |  | NK | [14 empty] | VV | 2 | 1 | True | 0 | ROZPOCET
| VV |  | 1,6*0,310*7,1 |  | 3.522 | [12 empty] | VV | 2 | 2 | True | 0 | ROZPOCET
| VV |  | čela | [14 empty] | VV | 2 | 1 | True | 0 | ROZPOCET
| VV |  | 2,825*3*0,8 |  | 6.78 | [12 empty] | VV | 2 | 2 | True | 0 | ROZPOCET
| VV |  | 2,825*3,450*0,8 |  | 7.797 | [12 empty] | VV | 2 | 2 | True | 0 | ROZPOCET
| VV |  | část základu opěr | [14 empty] | VV | 2 | 1 | True | 0 | ROZPOCET
| VV |  | 0,032*7,4*2 |  | 0.474 | [12 empty] | VV | 2 | 2 | True | 0 | ROZPOCET
| VV |  | Součet |  | 42.713 | [12 empty] | VV | 2 | 4 | True | 1 | ROZPOCET
57 | K | 992114111 | Vodorovné přemístění mostních dílců z ŽB na vzdálenost 1000 m hmotnosti do 5 t | kus | 10 |  | 0 | CS ÚRS 2023 01 |  | zákl. přenesená |  | 0 | 0.00277 | 0.0277 | 0 | 0 | 4 | K | 2 |  |  |  | ROZPOCET | 0 | 0 | 0 | 0 | 0 | 4 | 0 | 4 | 463852492
| PP |  | Vodorovné přemístění mostních dílců vzdálenosti přesunu do 1 000 m do 5 t | [14 empty] | PP | 2
| Online PSC |  | https://podminky.urs.cz/item/CS_URS_2023_01/992114111 | [14 empty] | Online PSC | 2
| VV |  | naložení ŽB. trub na mezideponii a doprava k místu montáže z důvodu špatného přístupu k objektu: | [14 empty] | VV | 2 | 1 | True | 0 | ROZPOCET
| VV |  | 8+1+1 |  | 10 | [12 empty] | VV | 2 | 2 | True | 1 | ROZPOCET
58 | K | 992114291 | Příplatek k vodorovnému přemístění dílců z ŽB hmotnosti do 5 t ZKD složení | kus | 10 |  | 0 | CS ÚRS 2022 01 |  | zákl. přenesená |  | 0 | 0 | 0 | 0 | 0 | 4 | K | 2 |  |  |  | ROZPOCET | 0 | 0 | 0 | 0 | 0 | 4 | 0 | 4 | -264806196
| PP |  | Vodorovné přemístění mostních dílců Příplatek k ceně za každé složení, hmotnosti dílců nebo nosníků jednotlivě do 5 t | [14 empty] | PP | 2
| Online PSC |  | https://podminky.urs.cz/item/CS_URS_2022_01/992114291 | [14 empty] | Online PSC | 2
| VV |  | složení ŽB. trub po dopravě z důvodu špatného přístupu k objektu: | [14 empty] | VV | 2 | 1 | True | 0 | ROZPOCET
| VV |  | 8+1+1 |  | 10 | [12 empty] | VV | 2 | 2 | True | 1 | ROZPOCET
| D | 997 | Přesun sutě |  |  |  | 0 |  |  |  |  | 0 |  | 0 |  | 0 | 1 | D | 1 |  |  |  | ROZPOCET | [6 empty] | 0
59 | K | 997211511 | Vodorovná doprava suti po suchu na vzdálenost do 1 km | t | 106.355 |  | 0 | CS ÚRS 2023 01 |  | zákl. přenesená |  | 0 | 0 | 0 | 0 | 0 | 4 | K | 2 |  |  |  | ROZPOCET | 0 | 0 | 0 | 0 | 0 | 4 | 0 | 4 | -1046974265
| PP |  | Vodorovná doprava suti nebo vybouraných hmot suti se složením a hrubým urovnáním, na vzdálenost do 1 km | [14 empty] | PP | 2
| Online PSC |  | https://podminky.urs.cz/item/CS_URS_2023_01/997211511 | [14 empty] | Online PSC | 2
60 | K | 997211519 | Příplatek ZKD 1 km u vodorovné dopravy suti | t | 1701.68 |  | 0 | CS ÚRS 2023 01 |  | zákl. přenesená |  | 0 | 0 | 0 | 0 | 0 | 4 | K | 2 |  |  |  | ROZPOCET | 0 | 0 | 0 | 0 | 0 | 4 | 0 | 4 | -1127971948
| PP |  | Vodorovná doprava suti nebo vybouraných hmot suti se složením a hrubým urovnáním, na vzdálenost Příplatek k ceně za každý další i započatý 1 km přes 1 km | [14 empty] | PP | 2
| Online PSC |  | https://podminky.urs.cz/item/CS_URS_2023_01/997211519 | [14 empty] | Online PSC | 2
| P |  | Poznámka k položce: celkem 17 km, např. skládka Vrbka | [14 empty] | P | 2
| VV |  | 106,355*16 |  | 1701.68 | [12 empty] | VV | 2 | 2 | True | 0 | ROZPOCET
| VV |  | Součet |  | 1701.68 | [12 empty] | VV | 2 | 4 | True | 1 | ROZPOCET
61 | K | 997211611 | Nakládání suti na dopravní prostředky pro vodorovnou dopravu | t | 212.71 |  | 0 | CS ÚRS 2023 01 |  | zákl. přenesená |  | 0 | 0 | 0 | 0 | 0 | 4 | K | 2 |  |  |  | ROZPOCET | 0 | 0 | 0 | 0 | 0 | 4 | 0 | 4 | -1081204871
| PP |  | Nakládání suti nebo vybouraných hmot na dopravní prostředky pro vodorovnou dopravu suti | [14 empty] | PP | 2
| Online PSC |  | https://podminky.urs.cz/item/CS_URS_2023_01/997211611 | [14 empty] | Online PSC | 2
| P |  | Poznámka k položce: přeložení na mezideponii z důvodu špatného přístupu k objektu | [14 empty] | P | 2
| VV |  | 2*106,355 |  | 212.71 | [12 empty] | VV | 2 | 2 | True | 1 | ROZPOCET
62 | K | 997221873 | Poplatek za uložení stavebního odpadu na recyklační skládce (skládkovné) zeminy a kamení zatříděného do Katalogu odpadů pod kódem 17 05 04 | t | 106.355 |  | 0 | CS ÚRS 2023 01 |  | zákl. přenesená |  | 0 | 0 | 0 | 0 | 0 | 4 | K | 2 |  |  |  | ROZPOCET | 0 | 0 | 0 | 0 | 0 | 4 | 0 | 4 | 668763247
| PP |  | Poplatek za uložení stavebního odpadu na recyklační skládce (skládkovné) zeminy a kamení zatříděného do Katalogu odpadů pod kódem 17 05 04 | [14 empty] | PP | 2
| Online PSC |  | https://podminky.urs.cz/item/CS_URS_2023_01/997221873 | [14 empty] | Online PSC | 2
| D | 998 | Přesun hmot |  |  |  | 0 |  |  |  |  | 0 |  | 0 |  | 0 | 1 | D | 1 |  |  |  | ROZPOCET | [6 empty] | 0
63 | K | 998214111 | Přesun hmot pro mosty montované z dílců ŽB nebo předpjatých v do 20 m | t | 351.648 |  | 0 | CS ÚRS 2023 01 |  | zákl. přenesená |  | 0 | 0 | 0 | 0 | 0 | 4 | K | 2 |  |  |  | ROZPOCET | 0 | 0 | 0 | 0 | 0 | 4 | 0 | 4 | 1928524276
| PP |  | Přesun hmot pro mosty montované z dílců železobetonových nebo předpjatých vodorovná dopravní vzdálenost do 100 m výška mostu do 20 m | [14 empty] | PP | 2
| Online PSC |  | https://podminky.urs.cz/item/CS_URS_2023_01/998214111 | [14 empty] | Online PSC | 2
64 | K | 998214191 | Příplatek k přesunu hmot pro mosty montované z dílců ŽB a předpjatých za zvětšený přesun do 1000 m | t | 351.648 |  | 0 | CS ÚRS 2023 01 |  | zákl. přenesená |  | 0 | 0 | 0 | 0 | 0 | 4 | K | 2 |  |  |  | ROZPOCET | 0 | 0 | 0 | 0 | 0 | 4 | 0 | 4 | -194537496
| PP |  | Přesun hmot pro mosty montované z dílců železobetonových nebo předpjatých Příplatek k ceně za zvětšený přesun přes vymezenou největší dopravní vzdálenost do 1000 m | [14 empty] | PP | 2
| Online PSC |  | https://podminky.urs.cz/item/CS_URS_2023_01/998214191 | [14 empty] | Online PSC | 2
| P |  | Poznámka k položce: špatný přístup k objektu, asi kolejově z přejezdu P 2284 v km 2,639 (cca 180 m) | [14 empty] | P | 2
| D | PSV | Práce a dodávky PSV |  |  |  | 0 |  |  |  |  | 0 |  | 0.085 |  | 0 | 2 | D | 0 |  |  |  | ROZPOCET | [6 empty] | 0
| D | 711 | Izolace proti vodě, vlhkosti a plynům |  |  |  | 0 |  |  |  |  | 0 |  | 0.085 |  | 0 | 2 | D | 1 |  |  |  | ROZPOCET | [6 empty] | 0
65 | K | 711112001 | Provedení izolace proti zemní vlhkosti svislé za studena nátěrem penetračním | m2 | 73.524 |  | 0 | CS ÚRS 2023 01 |  | zákl. přenesená |  | 0 | 0 | 0 | 0 | 0 | 16 | K | 2 |  |  |  | ROZPOCET | 0 | 0 | 0 | 0 | 0 | 4 | 0 | 16 | -1089138624
| PP |  | Provedení izolace proti zemní vlhkosti natěradly a tmely za studena na ploše svislé S nátěrem penetračním | [14 empty] | PP | 2
| Online PSC |  | https://podminky.urs.cz/item/CS_URS_2023_01/711112001 | [14 empty] | Online PSC | 2
| VV |  | potrubí + deska | [14 empty] | VV | 2 | 1 | True | 0 | ROZPOCET
| VV |  | 4,54*10,50 |  | 47.67 | [12 empty] | VV | 2 | 2 | True | 0 | ROZPOCET
| VV |  | prahy | [14 empty] | VV | 2 | 1 | True | 0 | ROZPOCET
| VV |  | práh na výtoku | [14 empty] | VV | 2 | 1 | True | 0 | ROZPOCET
| VV |  | 0,7*1,6*2 |  | 2.24 | [12 empty] | VV | 2 | 2 | True | 0 | ROZPOCET
| VV |  | 0,7*0,4*2 |  | 0.56 | [12 empty] | VV | 2 | 2 | True | 0 | ROZPOCET
| VV |  | čelo na vtoku | [14 empty] | VV | 2 | 1 | True | 0 | ROZPOCET
| VV |  | 0,960*5*2 |  | 9.6 | [12 empty] | VV | 2 | 2 | True | 0 | ROZPOCET
| VV |  | 0,96*1,2*2 |  | 2.304 | [12 empty] | VV | 2 | 2 | True | 0 | ROZPOCET
| VV |  | 2,23*5 |  | 11.15 | [12 empty] | VV | 2 | 2 | True | 0 | ROZPOCET
| VV |  | Součet |  | 73.524 | [12 empty] | VV | 2 | 4 | True | 1 | ROZPOCET
66 | M | 111631500 | lak penetrační asfaltový | t | 0.026 |  | 0 | CS ÚRS 2023 01 |  | zákl. přenesená |  | 0 | 1 | 0.026 | 0 | 0 | 32 | M | 2 |  |  |  | ROZPOCET | 0 | 0 | 0 | 0 | 0 | 4 | 0 | 16 | -1760166121
| PP |  | lak penetrační asfaltový | [14 empty] | PP | 2
| P |  | Poznámka k položce: Poznámka k položce: Spotřeba 0,3-0,4 kg/m2 | [14 empty] | P | 2
| VV |  | 73,524*0,00035 |  | 0.026 | [12 empty] | VV | 2 | 2 | True | 0 | ROZPOCET
| VV |  | Součet |  | 0.026 | [12 empty] | VV | 2 | 4 | True | 1 | ROZPOCET
67 | K | 711112011 | Provedení izolace proti zemní vlhkosti svislé za studena suspenzí asfaltovou | m2 | 147.048 |  | 0 | CS ÚRS 2023 01 |  | zákl. přenesená |  | 0 | 0 | 0 | 0 | 0 | 16 | K | 2 |  |  |  | ROZPOCET | 0 | 0 | 0 | 0 | 0 | 4 | 0 | 16 | -1450757796
| PP |  | Provedení izolace proti zemní vlhkosti natěradly a tmely za studena na ploše svislé S nátěrem suspensí asfaltovou | [14 empty] | PP | 2
| Online PSC |  | https://podminky.urs.cz/item/CS_URS_2023_01/711112011 | [14 empty] | Online PSC | 2
| VV |  | 73,524*2 |  | 147.048 | [12 empty] | VV | 2 | 2 | True | 0 | ROZPOCET
| VV |  | Součet |  | 147.048 | [12 empty] | VV | 2 | 4 | True | 1 | ROZPOCET
68 | M | 111631780 | lak hydroizolační asfaltový pro izolaci trub | t | 0.059 |  | 0 | CS ÚRS 2023 01 |  | zákl. přenesená |  | 0 | 1 | 0.059 | 0 | 0 | 32 | M | 2 |  |  |  | ROZPOCET | 0 | 0 | 0 | 0 | 0 | 4 | 0 | 16 | 1736221544
| PP |  | lak hydroizolační asfaltový pro izolaci trub | [14 empty] | PP | 2
| P |  | Poznámka k položce: Poznámka k položce: Spotřeba: 0,3-0,5 kg/m2 | [14 empty] | P | 2
| VV |  | 147,048*0,4/1000 |  | 0.059 | [12 empty] | VV | 2 | 2 | True | 0 | ROZPOCET
| VV |  | Součet |  | 0.059 | [12 empty] | VV | 2 | 4 | True | 1 | ROZPOCET
69 | K | 998711101 | Přesun hmot tonážní pro izolace proti vodě, vlhkosti a plynům v objektech v do 6 m | t | 0.085 |  | 0 | CS ÚRS 2023 01 |  | zákl. přenesená |  | 0 | 0 | 0 | 0 | 0 | 16 | K | 2 |  |  |  | ROZPOCET | 0 | 0 | 0 | 0 | 0 | 4 | 0 | 16 | -1887492684
| PP |  | Přesun hmot pro izolace proti vodě, vlhkosti a plynům stanovený z hmotnosti přesunovaného materiálu vodorovná dopravní vzdálenost do 50 m v objektech výšky do 6 m | [14 empty] | PP | 2
| Online PSC |  | https://podminky.urs.cz/item/CS_URS_2023_01/998711101 | [14 empty] | Online PSC | 2
70 | K | 998711193 | Příplatek k přesunu hmot tonážní 711 za zvětšený přesun do 500 m | t | 0.085 |  | 0 | CS ÚRS 2023 01 |  | zákl. přenesená |  | 0 | 0 | 0 | 0 | 0 | 16 | K | 2 |  |  |  | ROZPOCET | 0 | 0 | 0 | 0 | 0 | 4 | 0 | 16 | 1997102738
| PP |  | Přesun hmot pro izolace proti vodě, vlhkosti a plynům stanovený z hmotnosti přesunovaného materiálu Příplatek k cenám za zvětšený přesun přes vymezenou největší dopravní vzdálenost do 500 m | [14 empty] | PP | 2
| Online PSC |  | https://podminky.urs.cz/item/CS_URS_2023_01/998711193 | [14 empty] | Online PSC | 2
| P |  | Poznámka k položce: špatný přístup k objektu, asi kolejově z přejezdu P 2284 v km 2,639 (cca 180 m) | [14 empty] | P | 2

## 002 - VRN - km 2,457 - pr...
{4052ae75-ac72-4ab8-916c-7d4102935a0c}
2
| KRYCÍ LIST SOUPISU PRACÍ | [7 empty] | v --- níže se nacházejí doplnkové a pomocné údaje k sestavám --- v | [8 empty] | True
Stavba:
Obnova trati v úseku Louny - Radonice nad Ohří (akt ÚOŽI 2023-1)_OPRAVA č. 1
Objekt:
E.1.4 - Mosty, propustky, zdi
Soupis:
SO 01–13-03 - Propustek, evid. km 2,457
Úroveň 3:
002 - VRN - km 2,457 - propustek
| KSO: |  |  |  |  | CC-CZ:
| Místo: |  |  |  |  | Datum: | 28. 3. 2023
| Zadavatel: |  |  |  |  | IČ: | 70994234
|  | Správa železnic, státní organizace |  |  |  | DIČ:
| Uchazeč: |  |  |  |  | IČ: | Vyplň údaj
|  | Vyplň údaj |  |  |  | DIČ: | Vyplň údaj
| Projektant: |  |  |  |  | IČ: | 06760163
|  | PRISTA s.r.o. |  |  |  | DIČ:
| Zpracovatel: |  |  |  |  | IČ:
DIČ:
Poznámka:
Soupis prací je sestaven s využitím Cenové soustavy ÚRS. Položky, které pochází z této cenové soustavy, jsou ve sloupci 'Cenová soustava' označeny popisem 'CS ÚRS' a úrovní příslušného kalendářního pololetí. Veškeré další informace vymezující popis a podmínky použití těchto položek z Cenové soustavy, které nejsou uvedeny přímo v soupisu prací, jsou neomezeně dálkově k dispozici na webu www.podminky.urs.cz.
| Cena bez DPH | [5 empty] | 0
|  |  | Základ daně |  |  | Sazba daně | Výše daně
| DPH | základní | 0 |  |  | 21% | 0
|  | snížená | 0 |  |  | 15% | 0
| DPH | zákl. přenesená | 0 |  |  | 21% | 0
|  | sníž. přenesená | 0 |  |  | 15% | 0
|  | nulová | 0 |  |  | 0% | 0
| Cena s DPH |  |  | v | CZK |  | 0
REKAPITULACE ČLENĚNÍ SOUPISU PRACÍ
Stavba:
Obnova trati v úseku Louny - Radonice nad Ohří (akt ÚOŽI 2023-1)_OPRAVA č. 1
Objekt:
E.1.4 - Mosty, propustky, zdi
Soupis:
SO 01–13-03 - Propustek, evid. km 2,457
Úroveň 3:
002 - VRN - km 2,457 - propustek
Místo: | [5 empty] | Datum: | 28. 3. 2023
Zadavatel: |  |  | Správa železnic, státní organizace |  |  | Projektant: | PRISTA s.r.o.
Uchazeč: |  |  | Vyplň údaj |  |  | Zpracovatel:
Kód dílu - Popis | [6 empty] | Cena celkem [CZK]
Náklady stavby celkem | [6 empty] | 0 | [11 empty] | -1
| VRN - Vedlejší rozpočtové náklady | [5 empty] | 0
| VRN1 - Průzkumné, geodetické a projektové práce | [5 empty] | 0
| VRN3 - Zařízení staveniště | [5 empty] | 0
| VRN4 - Inženýrská činnost | [5 empty] | 0
| VRN6 - Územní vlivy | [5 empty] | 0
SOUPIS PRACÍ
Stavba:
Obnova trati v úseku Louny - Radonice nad Ohří (akt ÚOŽI 2023-1)_OPRAVA č. 1
Objekt:
E.1.4 - Mosty, propustky, zdi
Soupis:
SO 01–13-03 - Propustek, evid. km 2,457
Úroveň 3:
002 - VRN - km 2,457 - propustek
Místo: | [5 empty] | Datum: | 28. 3. 2023
Zadavatel: |  |  | Správa železnic, státní organizace |  |  | Projektant: | PRISTA s.r.o.
Uchazeč: |  |  | Vyplň údaj |  |  | Zpracovatel:
PČ | Typ | Kód | Popis | MJ | Množství | J.cena [CZK] | Cena celkem [CZK] | Cenová soustava |  | DPH | J. Nh [h] | Nh celkem [h] | J. hmotnost [t] | Hmotnost celkem [t] | J. suť [t] | Suť Celkem [t]
Náklady soupisu celkem | [6 empty] | 0 |  |  |  |  | 0 |  | 0 |  | 0 |  | D | -1 | [7 empty] | 0
| D | VRN | Vedlejší rozpočtové náklady |  |  |  | 0 |  |  |  |  | 0 |  | 0 |  | 0 | 5 | D | 0 | ROZPOCET | [6 empty] | 0
| D | VRN1 | Průzkumné, geodetické a projektové práce |  |  |  | 0 |  |  |  |  | 0 |  | 0 |  | 0 | 5 | D | 1 | ROZPOCET | [6 empty] | 0
1 | K | 012002000 | Geodetické práce | kpl. | 1 |  | 0 | CS ÚRS 2023 01 |  | zákl. přenesená |  | 0 | 0 | 0 | 0 | 0 | 4 | K | 2 | ROZPOCET | 0 | 0 | 0 | 0 | 0 | 4 | 0 | 4 | -23209782
| PP |  | Geodetické práce | [14 empty] | PP | 2
| Online PSC |  | https://podminky.urs.cz/item/CS_URS_2023_01/012002000 | [14 empty] | Online PSC | 2
| P |  | Poznámka k položce: Vytyčení dotčených inženýrských sítí včetně zajištění dohledu správce sítí při provádění stavebních prací - 3 správci sítí (SŽ SSZT a SEE a ČD-TELEMATIKA) | [14 empty] | P | 2
2 | K | 013002000 | Projektové práce | kpl. | 1 |  | 0 | CS ÚRS 2023 01 |  | zákl. přenesená |  | 0 | 0 | 0 | 0 | 0 | 4 | K | 2 | ROZPOCET | 0 | 0 | 0 | 0 | 0 | 4 | 0 | 4 | -1229197705
| PP |  | Projektové práce | [14 empty] | PP | 2
| Online PSC |  | https://podminky.urs.cz/item/CS_URS_2023_01/013002000 | [14 empty] | Online PSC | 2
| P |  | Poznámka k položce: zpracování dokumentace skutečného provedení stavby - 2x (v trvalém tisku i digitálně) s využitím železničního bodového pole a po projednání a schválení SŽG. | [14 empty] | P | 2
| D | VRN3 | Zařízení staveniště |  |  |  | 0 |  |  |  |  | 0 |  | 0 |  | 0 | 5 | D | 1 | ROZPOCET | [6 empty] | 0
3 | K | 030001000 | Zařízení staveniště | kpl. | 1 |  | 0 | CS ÚRS 2023 01 |  | zákl. přenesená |  | 0 | 0 | 0 | 0 | 0 | 4 | K | 2 | ROZPOCET | 0 | 0 | 0 | 0 | 0 | 4 | 0 | 4 | 1525414500
| PP |  | Zařízení staveniště | [14 empty] | PP | 2
| Online PSC |  | https://podminky.urs.cz/item/CS_URS_2023_01/030001000 | [14 empty] | Online PSC | 2
| P |  | Poznámka k položce: dodávky vody a energie, příjezdové komunikace včetně příp. omezení provozu a dopravního značení, příp. pronájmy pozemků, střežení pracoviště, uvedení pozemků do původního stavu, včetně přípravy a likvidace staveniště, havarijní a povodňový plán. | [14 empty] | P | 2
| D | VRN4 | Inženýrská činnost |  |  |  | 0 |  |  |  |  | 0 |  | 0 |  | 0 | 5 | D | 1 | ROZPOCET | [6 empty] | 0
4 | K | 043134000 | Zkoušky zatěžovací | kpl. | 1 |  | 0 | CS ÚRS 2023 01 |  | zákl. přenesená |  | 0 | 0 | 0 | 0 | 0 | 4 | K | 2 | ROZPOCET | 0 | 0 | 0 | 0 | 0 | 4 | 0 | 4 | 1022275273
| PP |  | Zkoušky zatěžovací | [14 empty] | PP | 2
| Online PSC |  | https://podminky.urs.cz/item/CS_URS_2023_01/043134000 | [14 empty] | Online PSC | 2
| P |  | Poznámka k položce: Statická zatěžovací zkouška pláně | [14 empty] | P | 2
| D | VRN6 | Územní vlivy |  |  |  | 0 |  |  |  |  | 0 |  | 0 |  | 0 | 5 | D | 1 | ROZPOCET | [6 empty] | 0
5 | K | 060001000 | Územní vlivy | kpl | 1 |  | 0 | CS ÚRS 2023 01 |  | zákl. přenesená |  | 0 | 0 | 0 | 0 | 0 | 1024 | K | 2 | ROZPOCET | 0 | 0 | 0 | 0 | 0 | 4 | 0 | 1024 | -513579844
| PP |  | Územní vlivy | [14 empty] | PP | 2
| Online PSC |  | https://podminky.urs.cz/item/CS_URS_2023_01/060001000 | [14 empty] | Online PSC | 2
| P |  | Poznámka k položce: špatný přístup k objektu, asi kolejově z přejezdu P 2284 v km 2,639 (cca 180 m) | [14 empty] | P | 2

## 001 - ZRN - km 3,509 most
{ce6be3a7-847a-4b7b-adef-defadf337d36}
2
| KRYCÍ LIST SOUPISU PRACÍ | [7 empty] | v --- níže se nacházejí doplnkové a pomocné údaje k sestavám --- v | [8 empty] | True
Stavba:
Obnova trati v úseku Louny - Radonice nad Ohří (akt ÚOŽI 2023-1)_OPRAVA č. 1
Objekt:
E.1.4 - Mosty, propustky, zdi
Soupis:
SO 01-13-04 - Most, evid. km 3,509
Úroveň 3:
001 - ZRN - km 3,509 most
| KSO: |  |  |  |  | CC-CZ:
| Místo: |  |  |  |  | Datum: | 28. 3. 2023
| Zadavatel: |  |  |  |  | IČ: | 70994234
|  | Správa železnic, státní organizace |  |  |  | DIČ:
| Uchazeč: |  |  |  |  | IČ: | Vyplň údaj
|  | Vyplň údaj |  |  |  | DIČ: | Vyplň údaj
| Projektant: |  |  |  |  | IČ: | 06760163
|  | PRISTA s.r.o. |  |  |  | DIČ:
| Zpracovatel: |  |  |  |  | IČ:
DIČ:
Poznámka:
Soupis prací je sestaven s využitím Cenové soustavy ÚRS. Položky, které pochází z této cenové soustavy, jsou ve sloupci 'Cenová soustava' označeny popisem 'CS ÚRS' a úrovní příslušného kalendářního pololetí. Veškeré další informace vymezující popis a podmínky použití těchto položek z Cenové soustavy, které nejsou uvedeny přímo v soupisu prací, jsou neomezeně dálkově k dispozici na webu www.podminky.urs.cz.
| Cena bez DPH | [5 empty] | 0
|  |  | Základ daně |  |  | Sazba daně | Výše daně
| DPH | základní | 0 |  |  | 21% | 0
|  | snížená | 0 |  |  | 15% | 0
| DPH | zákl. přenesená | 0 |  |  | 21% | 0
|  | sníž. přenesená | 0 |  |  | 15% | 0
|  | nulová | 0 |  |  | 0% | 0
| Cena s DPH |  |  | v | CZK |  | 0
REKAPITULACE ČLENĚNÍ SOUPISU PRACÍ
Stavba:
Obnova trati v úseku Louny - Radonice nad Ohří (akt ÚOŽI 2023-1)_OPRAVA č. 1
Objekt:
E.1.4 - Mosty, propustky, zdi
Soupis:
SO 01-13-04 - Most, evid. km 3,509
Úroveň 3:
001 - ZRN - km 3,509 most
Místo: | [5 empty] | Datum: | 28. 3. 2023
Zadavatel: |  |  | Správa železnic, státní organizace |  |  | Projektant: | PRISTA s.r.o.
Uchazeč: |  |  | Vyplň údaj |  |  | Zpracovatel:
Kód dílu - Popis | [6 empty] | Cena celkem [CZK]
Náklady stavby celkem | [6 empty] | 0 | [11 empty] | -1
| HSV - Práce a dodávky HSV | [5 empty] | 0
| 1 - Zemní práce | [5 empty] | 0
| 2 - Zakládání | [5 empty] | 0
| 3 - Svislé a kompletní konstrukce | [5 empty] | 0
| 4 - Vodorovné konstrukce | [5 empty] | 0
| 5 - Komunikace pozemní | [5 empty] | 0
| 6 - Úpravy povrchů, podlahy a osazování výplní | [5 empty] | 0
| 9 - Ostatní konstrukce a práce-bourání | [5 empty] | 0
| 997 - Přesun sutě | [5 empty] | 0
| 998 - Přesun hmot | [5 empty] | 0
| PSV - Práce a dodávky PSV | [5 empty] | 0
| 711 - Izolace proti vodě, vlhkosti a plynům | [5 empty] | 0
| 713 - Izolace tepelné | [5 empty] | 0
| 767 - Konstrukce zámečnické | [5 empty] | 0
| M - Práce a dodávky M | [5 empty] | 0
| 43-M - Montáž ocelových konstrukcí | [5 empty] | 0
| 46-M - Zemní práce při extr.mont.pracích | [5 empty] | 0
SOUPIS PRACÍ
Stavba:
Obnova trati v úseku Louny - Radonice nad Ohří (akt ÚOŽI 2023-1)_OPRAVA č. 1
Objekt:
E.1.4 - Mosty, propustky, zdi
Soupis:
SO 01-13-04 - Most, evid. km 3,509
Úroveň 3:
001 - ZRN - km 3,509 most
Místo: | [5 empty] | Datum: | 28. 3. 2023
Zadavatel: |  |  | Správa železnic, státní organizace |  |  | Projektant: | PRISTA s.r.o.
Uchazeč: |  |  | Vyplň údaj |  |  | Zpracovatel:
PČ | Typ | Kód | Popis | MJ | Množství | J.cena [CZK] | Cena celkem [CZK] | Cenová soustava |  | DPH | J. Nh [h] | Nh celkem [h] | J. hmotnost [t] | Hmotnost celkem [t] | J. suť [t] | Suť Celkem [t]
Náklady soupisu celkem | [6 empty] | 0 |  |  |  |  | 0 |  | 2368.293 |  | 421.3823 |  | D | -1 | [10 empty] | 0
| D | HSV | Práce a dodávky HSV |  |  |  | 0 |  |  |  |  | 0 |  | 2366.9481 |  | 421.3823 | 1 | D | 0 |  |  |  | ROZPOCET | [6 empty] | 0
| D | 1 | Zemní práce |  |  |  | 0 |  |  |  |  | 0 |  | 1596.1438 |  | 4.7138 | 1 | D | 1 |  |  |  | ROZPOCET | [6 empty] | 0
1 | K | 111251202 | Odstranění křovin a stromů průměru kmene do 100 mm i s kořeny sklonu terénu přes 1:5 z celkové plochy přes 100 do 500 m2 strojně | m2 | 288 |  | 0 | CS ÚRS 2023 01 |  | zákl. přenesená |  | 0 | 0 | 0 | 0 | 0 | 4 | K | 2 |  |  |  | ROZPOCET | 0 | 0 | 0 | 0 | 0 | 4 | 0 | 4 | -2066144490
| PP |  | Odstranění křovin a stromů s odstraněním kořenů strojně průměru kmene do 100 mm v rovině nebo ve svahu sklonu terénu přes 1:5, při celkové ploše přes 100 do 500 m2 | [14 empty] | PP | 2
| Online PSC |  | https://podminky.urs.cz/item/CS_URS_2023_01/111251202 | [14 empty] | Online PSC | 2
| VV |  | za křídly | [14 empty] | VV | 2 | 1 | True | 0 | ROZPOCET
| VV |  | zprava | [14 empty] | VV | 2 | 1 | True | 0 | ROZPOCET
| VV |  | 9*8*2 |  | 144 | [12 empty] | VV | 2 | 2 | True | 0 | ROZPOCET
| VV |  | zleva | [14 empty] | VV | 2 | 1 | True | 0 | ROZPOCET
| VV |  | 9*8*2 |  | 144 | [12 empty] | VV | 2 | 2 | True | 0 | ROZPOCET
| VV |  | Součet |  | 288 | [12 empty] | VV | 2 | 4 | True | 1 | ROZPOCET
2 | K | 112155311 | Štěpkování keřového porostu středně hustého s naložením | m2 | 288 |  | 0 | CS ÚRS 2023 01 |  | zákl. přenesená |  | 0 | 0 | 0 | 0 | 0 | 4 | K | 2 |  |  |  | ROZPOCET | 0 | 0 | 0 | 0 | 0 | 4 | 0 | 4 | -248368614
| PP |  | Štěpkování s naložením na dopravní prostředek a odvozem do 20 km keřového porostu středně hustého | [14 empty] | PP | 2
| Online PSC |  | https://podminky.urs.cz/item/CS_URS_2023_01/112155311 | [14 empty] | Online PSC | 2
3 | K | 113105113 | Rozebrání dlažeb z lomového kamene kladených na MC vyspárované MC | m2 | 8.044 |  | 0 | CS ÚRS 2023 01 |  | zákl. přenesená |  | 0 | 0 | 0 | 0.586 | 4.7138 | 4 | K | 2 |  |  |  | ROZPOCET | 0 | 0 | 0 | 0 | 0 | 4 | 0 | 4 | -1490896012
| PP |  | Rozebrání dlažeb z lomového kamene s přemístěním hmot na skládku na vzdálenost do 3 m nebo s naložením na dopravní prostředek, kladených do cementové malty se spárami zalitými cementovou maltou | [14 empty] | PP | 2
| Online PSC |  | https://podminky.urs.cz/item/CS_URS_2023_01/113105113 | [14 empty] | Online PSC | 2
| VV |  | stávající dlažba | [14 empty] | VV | 2 | 1 | True | 0 | ROZPOCET
| VV |  | 4,022*2 |  | 8.044 | [12 empty] | VV | 2 | 2 | True | 0 | ROZPOCET
| VV |  | Součet |  | 8.044 | [12 empty] | VV | 2 | 4 | True | 1 | ROZPOCET
4 | K | 115011R001 | Převedení vody potrubím DN 1000 | m | 24 |  | 0 |  |  | zákl. přenesená |  | 0 | 0 | 0 | 0 | 0 | 4 | K | 2 |  |  |  | ROZPOCET | 0 | 0 | 0 | 0 | 0 | 4 | 0 | 4 | 230381872
| PP |  | Převedení vody potrubím DN 1000 | [14 empty] | PP | 2
| VV |  | provizorní zatrubnění potoka dodávka montáž včetně rozebrání | [14 empty] | VV | 2 | 1 | True | 0 | ROZPOCET
| VV |  | 12*2 |  | 24 | [12 empty] | VV | 2 | 2 | True | 0 | ROZPOCET
| VV |  | Součet |  | 24 | [12 empty] | VV | 2 | 4 | True | 1 | ROZPOCET
5 | K | 115011R002 | betonové skruže včetně cerpání vody | kus | 2 |  | 0 |  |  | zákl. přenesená |  | 0 | 0 | 0 | 0 | 0 | 4 | K | 2 |  |  |  | ROZPOCET | 0 | 0 | 0 | 0 | 0 | 4 | 0 | 4 | -124516882
| PP |  | betonové skruže včetně cerpání vody | [14 empty] | PP | 2
6 | K | 119001422 | Dočasné zajištění kabelů a kabelových tratí z 6 volně ložených kabelů | m | 30 |  | 0 | CS ÚRS 2023 01 |  | zákl. přenesená |  | 0 | 0.060527 | 1.8158 | 0 | 0 | 4 | K | 2 |  |  |  | ROZPOCET | 0 | 0 | 0 | 0 | 0 | 4 | 0 | 4 | 81478601
| PP |  | Dočasné zajištění podzemního potrubí nebo vedení ve výkopišti ve stavu i poloze, ve kterých byla na začátku zemních prací a to s podepřením, vzepřením nebo vyvěšením, případně s ochranným bedněním, se zřízením a odstraněním zajišťovací konstrukce, s opotřebením hmot kabelů a kabelových tratí z volně ložených kabelů a to přes 3 do 6 kabelů | [14 empty] | PP | 2
| Online PSC |  | https://podminky.urs.cz/item/CS_URS_2023_01/119001422 | [14 empty] | Online PSC | 2
| VV |  | ČD telematika, SEE,SSZT | [14 empty] | VV | 2 | 1 | True | 0 | ROZPOCET
| VV |  | 30 |  | 30 | [12 empty] | VV | 2 | 2 | True | 0 | ROZPOCET
| VV |  | Součet |  | 30 | [12 empty] | VV | 2 | 4 | True | 1 | ROZPOCET
7 | K | 121151113 | Sejmutí ornice plochy do 500 m2 tl vrstvy do 200 mm strojně | m2 | 192 |  | 0 | CS ÚRS 2023 01 |  | zákl. přenesená |  | 0 | 0 | 0 | 0 | 0 | 4 | K | 2 |  |  |  | ROZPOCET | 0 | 0 | 0 | 0 | 0 | 4 | 0 | 4 | -1141371439
| PP |  | Sejmutí ornice strojně při souvislé ploše přes 100 do 500 m2, tl. vrstvy do 200 mm | [14 empty] | PP | 2
| Online PSC |  | https://podminky.urs.cz/item/CS_URS_2023_01/121151113 | [14 empty] | Online PSC | 2
| VV |  | za křídly | [14 empty] | VV | 2 | 1 | True | 0 | ROZPOCET
| VV |  | 6*8*4 |  | 192 | [12 empty] | VV | 2 | 2 | True | 0 | ROZPOCET
| VV |  | Součet |  | 192 | [12 empty] | VV | 2 | 4 | True | 1 | ROZPOCET
8 | K | 122152612 | Odkopávky a prokopávky zapažené pro spodní stavbu železnic v hornině třídy těžitelnosti I skupiny 1 a 2 objem do 1000 m3 strojně | m3 | 506.224 |  | 0 | CS ÚRS 2023 01 |  | zákl. přenesená |  | 0 | 0 | 0 | 0 | 0 | 4 | K | 2 |  |  |  | ROZPOCET | 0 | 0 | 0 | 0 | 0 | 4 | 0 | 4 | 1318880010
| PP |  | Odkopávky a prokopávky zapažené pro spodní stavbu železnic strojně v hornině třídy těžitelnosti I skupiny 1 a 2 přes 100 do 1 000 m3 | [14 empty] | PP | 2
| Online PSC |  | https://podminky.urs.cz/item/CS_URS_2023_01/122152612 | [14 empty] | Online PSC | 2
| VV |  | odkop za opěrami pro izolace a pro výběhy | [14 empty] | VV | 2 | 1 | True | 0 | ROZPOCET
| VV |  | směr LOUNY | [14 empty] | VV | 2 | 1 | True | 0 | ROZPOCET
| VV |  | 27,99*((5,055+11,125)/2) |  | 226.439 | [12 empty] | VV | 2 | 2 | True | 0 | ROZPOCET
| VV |  | směr LIBOCHOVICE | [14 empty] | VV | 2 | 1 | True | 0 | ROZPOCET
| VV |  | 28,7*((5,055+11,125)/2) |  | 232.183 | [12 empty] | VV | 2 | 2 | True | 0 | ROZPOCET
| VV |  | odtěžení hrázek | [14 empty] | VV | 2 | 1 | True | 0 | ROZPOCET
| VV |  | 6*2,5*2 |  | 30 | [12 empty] | VV | 2 | 2 | True | 0 | ROZPOCET
| VV |  | odtěžení cesty | [14 empty] | VV | 2 | 1 | True | 0 | ROZPOCET
| VV |  | zásyp zatrubnění potoka | [14 empty] | VV | 2 | 1 | True | 0 | ROZPOCET
| VV |  | 6,6*3,5 |  | 23.1 | [12 empty] | VV | 2 | 2 | True | 0 | ROZPOCET
| VV |  | odpočet trouby | [14 empty] | VV | 2 | 1 | True | 0 | ROZPOCET
| VV |  | (PI*0,5*0,5*3,5)*-2 |  | -5.498 | [12 empty] | VV | 2 | 2 | True | 0 | ROZPOCET
| VV |  | Součet |  | 506.224 | [12 empty] | VV | 2 | 4 | True | 1 | ROZPOCET
9 | K | 122202508 | Příplatek k odkopávkám nezapaženým pro spodní stavbu železnic v hornině třídy těžitelnosti I skupiny 3 za ztížení při rekonstrukci | m3 | 506.224 |  | 0 | CS ÚRS 2023 01 |  | zákl. přenesená |  | 0 | 0 | 0 | 0 | 0 | 4 | K | 2 |  |  |  | ROZPOCET | 0 | 0 | 0 | 0 | 0 | 4 | 0 | 4 | -2024354928
| PP |  | Odkopávky a prokopávky nezapažené pro spodní stavbu železnic strojně v hornině třídy těžitelnosti I skupiny 3 Příplatek k cenám za ztížení při rekonstrukcích | [14 empty] | PP | 2
| Online PSC |  | https://podminky.urs.cz/item/CS_URS_2023_01/122202508 | [14 empty] | Online PSC | 2
10 | K | 124353101 | Vykopávky pro koryta vodotečí v hornině třídy těžitelnosti II skupiny 4 objem do 1000 m3 strojně | m3 | 120.9 |  | 0 | CS ÚRS 2023 01 |  | zákl. přenesená |  | 0 | 0 | 0 | 0 | 0 | 4 | K | 2 |  |  |  | ROZPOCET | 0 | 0 | 0 | 0 | 0 | 4 | 0 | 4 | 1022817442
| PP |  | Vykopávky pro koryta vodotečí strojně v hornině třídy těžitelnosti II skupiny 4 přes 100 do 1 000 m3 | [14 empty] | PP | 2
| Online PSC |  | https://podminky.urs.cz/item/CS_URS_2023_01/124353101 | [14 empty] | Online PSC | 2
| VV |  | úprava koryta | [14 empty] | VV | 2 | 1 | True | 0 | ROZPOCET
| VV |  | 6,5*18,6 |  | 120.9 | [12 empty] | VV | 2 | 2 | True | 0 | ROZPOCET
| VV |  | Součet |  | 120.9 | [12 empty] | VV | 2 | 4 | True | 1 | ROZPOCET
11 | K | 130001101 | Příplatek za ztížení vykopávky v blízkosti podzemního vedení | m3 | 30 |  | 0 | CS ÚRS 2023 01 |  | zákl. přenesená |  | 0 | 0 | 0 | 0 | 0 | 4 | K | 2 |  |  |  | ROZPOCET | 0 | 0 | 0 | 0 | 0 | 4 | 0 | 4 | -1526282191
| PP |  | Příplatek k cenám hloubených vykopávek za ztížení vykopávky v blízkosti podzemního vedení nebo výbušnin pro jakoukoliv třídu horniny | [14 empty] | PP | 2
| Online PSC |  | https://podminky.urs.cz/item/CS_URS_2023_01/130001101 | [14 empty] | Online PSC | 2
| VV |  | ČD telematika, SEE,SSZT | [14 empty] | VV | 2 | 1 | True | 0 | ROZPOCET
| VV |  | 30*1*1 |  | 30 | [12 empty] | VV | 2 | 2 | True | 0 | ROZPOCET
| VV |  | Součet |  | 30 | [12 empty] | VV | 2 | 4 | True | 1 | ROZPOCET
12 | K | 153112111 | Nastražení ocelových štětovnic dl do 10 m ve standardních podmínkách z terénu | m2 | 155 |  | 0 | CS ÚRS 2023 01 |  | zákl. přenesená |  | 0 | 0.00015 | 0.02325 | 0 | 0 | 4 | K | 2 |  |  |  | ROZPOCET | 0 | 0 | 0 | 0 | 0 | 4 | 0 | 4 | 1759804239
| PP |  | Zřízení beraněných stěn z ocelových štětovnic z terénu nastražení štětovnic ve standardních podmínkách, délky do 10 m | [14 empty] | PP | 2
| Online PSC |  | https://podminky.urs.cz/item/CS_URS_2023_01/153112111 | [14 empty] | Online PSC | 2
| VV |  | 5*16,1 |  | 80.5 | [12 empty] | VV | 2 | 2 | True | 0 | ROZPOCET
| VV |  | 5*14,9 |  | 74.5 | [12 empty] | VV | 2 | 2 | True | 0 | ROZPOCET
| VV |  | Součet |  | 155 | [12 empty] | VV | 2 | 4 | True | 1 | ROZPOCET
13 | K | 153112122 | Zaberanění ocelových štětovnic na dl do 8 m ve standardních podmínkách z terénu | m2 | 155 |  | 0 | CS ÚRS 2023 01 |  | zákl. přenesená |  | 0 | 0 | 0 | 0 | 0 | 4 | K | 2 |  |  |  | ROZPOCET | 0 | 0 | 0 | 0 | 0 | 4 | 0 | 4 | 1389960179
| PP |  | Zřízení beraněných stěn z ocelových štětovnic z terénu zaberanění štětovnic ve standardních podmínkách, délky do 8 m | [14 empty] | PP | 2
| Online PSC |  | https://podminky.urs.cz/item/CS_URS_2023_01/153112122 | [14 empty] | Online PSC | 2
| VV |  | 5*16,1 |  | 80.5 | [12 empty] | VV | 2 | 2 | True | 0 | ROZPOCET
| VV |  | 5*14,9 |  | 74.5 | [12 empty] | VV | 2 | 2 | True | 0 | ROZPOCET
| VV |  | Součet |  | 155 | [12 empty] | VV | 2 | 4 | True | 1 | ROZPOCET
14 | M | 15920R001 | štětovnice LARSSEN IIIm | t | 7.233 |  | 0 |  |  | zákl. přenesená |  | 0 | 0 | 0 | 0 | 0 | 8 | M | 2 |  |  |  | ROZPOCET | 0 | 0 | 0 | 0 | 0 | 4 | 0 | 4 | 2109427282
| PP |  | štětovnice LARSSEN IIIm | [14 empty] | PP | 2
| VV |  | opotřebení 30% | [14 empty] | VV | 2 | 1 | True | 0 | ROZPOCET
| VV |  | 155,00*155,55/1000*0,3 |  | 7.233 | [12 empty] | VV | 2 | 2 | True | 0 | ROZPOCET
| VV |  | Součet |  | 7.233 | [12 empty] | VV | 2 | 4 | True | 1 | ROZPOCET
15 | K | 153113140 | Vytažení ocelových štětovnic dl nad 12 m zaberaněných do hl 8 m z terénu ve standardních podmínkách | m2 | 155 |  | 0 | CS ÚRS 2023 01 |  | zákl. přenesená |  | 0 | 0 | 0 | 0 | 0 | 4 | K | 2 |  |  |  | ROZPOCET | 0 | 0 | 0 | 0 | 0 | 4 | 0 | 4 | 931438651
| PP |  | Vytažení stěn z ocelových štětovnic zaberaněných z terénu délky přes 12 m ve standardních podmínkách, zaberaněných na hloubku do 8 m | [14 empty] | PP | 2
| Online PSC |  | https://podminky.urs.cz/item/CS_URS_2023_01/153113140 | [14 empty] | Online PSC | 2
| VV |  | 5*16,1 |  | 80.5 | [12 empty] | VV | 2 | 2 | True | 0 | ROZPOCET
| VV |  | 5*14,9 |  | 74.5 | [12 empty] | VV | 2 | 2 | True | 0 | ROZPOCET
| VV |  | Součet |  | 155 | [12 empty] | VV | 2 | 4 | True | 1 | ROZPOCET
16 | K | 162751117 | Vodorovné přemístění přes 9 000 do 10000 m výkopku/sypaniny z horniny třídy těžitelnosti I skupiny 1 až 3 | m3 | 564.637 |  | 0 | CS ÚRS 2023 01 |  | zákl. přenesená |  | 0 | 0 | 0 | 0 | 0 | 4 | K | 2 |  |  |  | ROZPOCET | 0 | 0 | 0 | 0 | 0 | 4 | 0 | 4 | 4434796
| PP |  | Vodorovné přemístění výkopku nebo sypaniny po suchu na obvyklém dopravním prostředku, bez naložení výkopku, avšak se složením bez rozhrnutí z horniny třídy těžitelnosti I skupiny 1 až 3 na vzdálenost přes 9 000 do 10 000 m | [14 empty] | PP | 2
| Online PSC |  | https://podminky.urs.cz/item/CS_URS_2023_01/162751117 | [14 empty] | Online PSC | 2
| VV |  | 458,622+120,9+17,602 |  | 597.124 | [12 empty] | VV | 2 | 2 | True | 0 | ROZPOCET
| VV |  | odpočet zásyp | [14 empty] | VV | 2 | 1 | True | 0 | ROZPOCET
| VV |  | zásyp vytěženou zeminou | [14 empty] | VV | 2 | 1 | True | 0 | ROZPOCET
| VV |  | 1,4*15,470*-1 |  | -21.658 | [12 empty] | VV | 2 | 2 | True | 0 | ROZPOCET
| VV |  | 0,7*15,470*-1 |  | -10.829 | [12 empty] | VV | 2 | 2 | True | 0 | ROZPOCET
| VV |  | Součet |  | 564.637 | [12 empty] | VV | 2 | 4 | True | 1 | ROZPOCET
17 | K | 162751119 | Příplatek k vodorovnému přemístění výkopku/sypaniny z horniny třídy těžitelnosti I skupiny 1 až 3 ZKD 1000 m přes 10000 m | m3 | 4517.096 |  | 0 | CS ÚRS 2023 01 |  | zákl. přenesená |  | 0 | 0 | 0 | 0 | 0 | 4 | K | 2 |  |  |  | ROZPOCET | 0 | 0 | 0 | 0 | 0 | 4 | 0 | 4 | -1738741907
| PP |  | Vodorovné přemístění výkopku nebo sypaniny po suchu na obvyklém dopravním prostředku, bez naložení výkopku, avšak se složením bez rozhrnutí z horniny třídy těžitelnosti I skupiny 1 až 3 na vzdálenost Příplatek k ceně za každých dalších i započatých 1 000 m | [14 empty] | PP | 2
| Online PSC |  | https://podminky.urs.cz/item/CS_URS_2023_01/162751119 | [14 empty] | Online PSC | 2
| P |  | Poznámka k položce: celkem 18 km, např. skládka Vrbka | [14 empty] | P | 2
| VV |  | 564,637*8 |  | 4517.096 | [12 empty] | VV | 2 | 2 | True | 0 | ROZPOCET
| VV |  | Součet |  | 4517.096 | [12 empty] | VV | 2 | 4 | True | 1 | ROZPOCET
18 | K | 171153101 | Zemní hrázky melioračních kanálů z horniny třídy těžitelnosti I a II skupiny 1 až 4 | m3 | 30 |  | 0 | CS ÚRS 2023 01 |  | zákl. přenesená |  | 0 | 0 | 0 | 0 | 0 | 4 | K | 2 |  |  |  | ROZPOCET | 0 | 0 | 0 | 0 | 0 | 4 | 0 | 4 | -683262057
| PP |  | Zemní hrázky přívodních a odpadních melioračních kanálů zhutňované po vrstvách tloušťky 200 mm s přemístěním sypaniny do 20 m nebo s jejím přehozením do 3 m z hornin třídy těžitelnosti I a II, skupiny 1 až 4 | [14 empty] | PP | 2
| Online PSC |  | https://podminky.urs.cz/item/CS_URS_2023_01/171153101 | [14 empty] | Online PSC | 2
| VV |  | 6*2,5*2 |  | 30 | [12 empty] | VV | 2 | 2 | True | 0 | ROZPOCET
| VV |  | Součet |  | 30 | [12 empty] | VV | 2 | 4 | True | 1 | ROZPOCET
19 | K | 171201231 | Poplatek za uložení zeminy a kamení na recyklační skládce (skládkovné) kód odpadu 17 05 04 | t | 1094.07 |  | 0 | CS ÚRS 2023 01 |  | zákl. přenesená |  | 0 | 0 | 0 | 0 | 0 | 4 | K | 2 |  |  |  | ROZPOCET | 0 | 0 | 0 | 0 | 0 | 4 | 0 | 4 | 1811322700
| PP |  | Poplatek za uložení stavebního odpadu na recyklační skládce (skládkovné) zeminy a kamení zatříděného do Katalogu odpadů pod kódem 17 05 04 | [14 empty] | PP | 2
| Online PSC |  | https://podminky.urs.cz/item/CS_URS_2023_01/171201231 | [14 empty] | Online PSC | 2
| VV |  | 547,035*2,0 |  | 1094.07 | [12 empty] | VV | 2 | 2 | True | 0 | ROZPOCET
| VV |  | Součet |  | 1094.07 | [12 empty] | VV | 2 | 4 | True | 1 | ROZPOCET
20 | K | 174111311 | Zásyp sypaninou se zhutněním přes 3 m3 pro spodní stavbu železnic | m3 | 871.592 |  | 0 | CS ÚRS 2023 01 |  | zákl. přenesená |  | 0 | 0 | 0 | 0 | 0 | 4 | K | 2 |  |  |  | ROZPOCET | 0 | 0 | 0 | 0 | 0 | 4 | 0 | 4 | -861929196
| PP |  | Zásyp sypaninou pro spodní stavbu železnic objemu přes 3 m3 se zhutněním | [14 empty] | PP | 2
| Online PSC |  | https://podminky.urs.cz/item/CS_URS_2023_01/174111311 | [14 empty] | Online PSC | 2
| VV |  | zásyp za opěrami | [14 empty] | VV | 2 | 1 | True | 0 | ROZPOCET
| VV |  | směr LOUNY | [14 empty] | VV | 2 | 1 | True | 0 | ROZPOCET
| VV |  | vhodná nenamrzavá zemina | [14 empty] | VV | 2 | 1 | True | 0 | ROZPOCET
| VV |  | 17,61*((16,850+14,935)/2) |  | 279.867 | [12 empty] | VV | 2 | 2 | True | 0 | ROZPOCET
| VV |  | přechodový klín 0-32 | [14 empty] | VV | 2 | 1 | True | 0 | ROZPOCET
| VV |  | 12,7*((7,375+14,935)/2) |  | 141.669 | [12 empty] | VV | 2 | 2 | True | 0 | ROZPOCET
| VV |  | směr LIBOCHOVICE | [14 empty] | VV | 2 | 1 | True | 0 | ROZPOCET
| VV |  | vhodná nenamrzavá zemina | [14 empty] | VV | 2 | 1 | True | 0 | ROZPOCET
| VV |  | 12,61*((16,850+14,935)/2) |  | 200.404 | [12 empty] | VV | 2 | 2 | True | 0 | ROZPOCET
| VV |  | přechodový klín 0-32 | [14 empty] | VV | 2 | 1 | True | 0 | ROZPOCET
| VV |  | 17,89*((7,375+14,935)/2) |  | 199.563 | [12 empty] | VV | 2 | 2 | True | 0 | ROZPOCET
| VV |  | zásyp vytěženou zeminou | [14 empty] | VV | 2 | 1 | True | 0 | ROZPOCET
| VV |  | 1,4*15,470 |  | 21.658 | [12 empty] | VV | 2 | 2 | True | 0 | ROZPOCET
| VV |  | 0,7*15,470 |  | 10.829 | [12 empty] | VV | 2 | 2 | True | 0 | ROZPOCET
| VV |  | zásyp zatrubnění potoka | [14 empty] | VV | 2 | 1 | True | 0 | ROZPOCET
| VV |  | 6,6*3,5 |  | 23.1 | [12 empty] | VV | 2 | 2 | True | 0 | ROZPOCET
| VV |  | odpočet trouby | [14 empty] | VV | 2 | 1 | True | 0 | ROZPOCET
| VV |  | (PI*0,5*0,5*3,5)*-2 |  | -5.498 | [12 empty] | VV | 2 | 2 | True | 0 | ROZPOCET
| VV |  | Součet |  | 871.592 | [12 empty] | VV | 2 | 4 | True | 1 | ROZPOCET
21 | M | 58344171 | štěrkodrť frakce 0/32 | t | 681.784 |  | 0 | CS ÚRS 2023 01 |  | zákl. přenesená |  | 0 | 1 | 681.784 | 0 | 0 | 8 | M | 2 |  |  |  | ROZPOCET | 0 | 0 | 0 | 0 | 0 | 4 | 0 | 4 | -2046065782
| PP |  | štěrkodrť frakce 0/32 | [14 empty] | PP | 2
| VV |  | směr LOUNY | [14 empty] | VV | 2 | 1 | True | 0 | ROZPOCET
| VV |  | přechodový klín 0-32 | [14 empty] | VV | 2 | 1 | True | 0 | ROZPOCET
| VV |  | 12,7*((7,375+14,935)/2)*1,9 |  | 269.17 | [12 empty] | VV | 2 | 2 | True | 0 | ROZPOCET
| VV |  | směr LIBOCHOVICE | [14 empty] | VV | 2 | 1 | True | 0 | ROZPOCET
| VV |  | přechodový klín 0-32 | [14 empty] | VV | 2 | 1 | True | 0 | ROZPOCET
| VV |  | 17,89*((7,375+14,935)/2)*1,9 |  | 379.17 | [12 empty] | VV | 2 | 2 | True | 0 | ROZPOCET
| VV |  | zásyp zatrubnění potoka | [14 empty] | VV | 2 | 1 | True | 0 | ROZPOCET
| VV |  | 17,602*1,9 |  | 33.444 | [12 empty] | VV | 2 | 2 | True | 0 | ROZPOCET
| VV |  | Součet |  | 681.784 | [12 empty] | VV | 2 | 4 | True | 1 | ROZPOCET
22 | M | 58331200 | štěrkopísek netříděný | t | 912.515 |  | 0 | CS ÚRS 2023 01 |  | zákl. přenesená |  | 0 | 1 | 912.515 | 0 | 0 | 8 | M | 2 |  |  |  | ROZPOCET | 0 | 0 | 0 | 0 | 0 | 4 | 0 | 4 | -1268916126
| PP |  | štěrkopísek netříděný | [14 empty] | PP | 2
| VV |  | směr LOUNY | [14 empty] | VV | 2 | 1 | True | 0 | ROZPOCET
| VV |  | vhodná nenamrzavá zemina | [14 empty] | VV | 2 | 1 | True | 0 | ROZPOCET
| VV |  | 17,61*((16,850+14,935)/2)*1,9 |  | 531.747 | [12 empty] | VV | 2 | 2 | True | 0 | ROZPOCET
| VV |  | směr LIBOCHOVICE | [14 empty] | VV | 2 | 1 | True | 0 | ROZPOCET
| VV |  | vhodná nenamrzavá zemina | [14 empty] | VV | 2 | 1 | True | 0 | ROZPOCET
| VV |  | 12,61*((16,850+14,935)/2)*1,9 |  | 380.768 | [12 empty] | VV | 2 | 2 | True | 0 | ROZPOCET
| VV |  | Součet |  | 912.515 | [12 empty] | VV | 2 | 4 | True | 1 | ROZPOCET
23 | K | 181411122 | Založení lučního trávníku výsevem pl do 1000 m2 ve svahu přes 1:5 do 1:2 | m2 | 192 |  | 0 | CS ÚRS 2023 01 |  | zákl. přenesená |  | 0 | 0 | 0 | 0 | 0 | 4 | K | 2 |  |  |  | ROZPOCET | 0 | 0 | 0 | 0 | 0 | 4 | 0 | 4 | -613218744
| PP |  | Založení trávníku na půdě předem připravené plochy do 1000 m2 výsevem včetně utažení lučního na svahu přes 1:5 do 1:2 | [14 empty] | PP | 2
| Online PSC |  | https://podminky.urs.cz/item/CS_URS_2023_01/181411122 | [14 empty] | Online PSC | 2
| VV |  | osetí ornice | [14 empty] | VV | 2 | 1 | True | 0 | ROZPOCET
| VV |  | 6*8*4 |  | 192 | [12 empty] | VV | 2 | 2 | True | 0 | ROZPOCET
| VV |  | Součet |  | 192 | [12 empty] | VV | 2 | 4 | True | 1 | ROZPOCET
24 | M | 005724740 | osivo směs travní krajinná-svahová | kg | 5.76 |  | 0 | CS ÚRS 2023 01 |  | zákl. přenesená |  | 0 | 0.001 | 0.00576 | 0 | 0 | 8 | M | 2 |  |  |  | ROZPOCET | 0 | 0 | 0 | 0 | 0 | 4 | 0 | 4 | 1641030850
| PP |  | osivo směs travní krajinná-svahová | [14 empty] | PP | 2
| VV |  | 192*0,03 |  | 5.76 | [12 empty] | VV | 2 | 2 | True | 0 | ROZPOCET
| VV |  | Součet |  | 5.76 | [12 empty] | VV | 2 | 4 | True | 1 | ROZPOCET
25 | K | 182351123 | Rozprostření ornice pl přes 100 do 500 m2 ve svahu přes 1:5 tl vrstvy do 200 mm strojně | m2 | 192 |  | 0 | CS ÚRS 2023 01 |  | zákl. přenesená |  | 0 | 0 | 0 | 0 | 0 | 4 | K | 2 |  |  |  | ROZPOCET | 0 | 0 | 0 | 0 | 0 | 4 | 0 | 4 | 1820331798
| PP |  | Rozprostření a urovnání ornice ve svahu sklonu přes 1:5 strojně při souvislé ploše přes 100 do 500 m2, tl. vrstvy do 200 mm | [14 empty] | PP | 2
| Online PSC |  | https://podminky.urs.cz/item/CS_URS_2023_01/182351123 | [14 empty] | Online PSC | 2
| VV |  | ornice zpět | [14 empty] | VV | 2 | 1 | True | 0 | ROZPOCET
| VV |  | 6*8*4 |  | 192 | [12 empty] | VV | 2 | 2 | True | 0 | ROZPOCET
| VV |  | Součet |  | 192 | [12 empty] | VV | 2 | 4 | True | 1 | ROZPOCET
| D | 2 | Zakládání |  |  |  | 0 |  |  |  |  | 0 |  | 206.6147 |  | 11.893 | 1 | D | 1 |  |  |  | ROZPOCET | [6 empty] | 0
26 | K | 211971110 | Zřízení opláštění žeber nebo trativodů geotextilií v rýze nebo zářezu sklonu do 1:2 | m2 | 259.738 |  | 0 | CS ÚRS 2023 01 |  | zákl. přenesená |  | 0 | 0.00016694 | 0.043361 | 0 | 0 | 4 | K | 2 |  |  |  | ROZPOCET | 0 | 0 | 0 | 0 | 0 | 4 | 0 | 4 | -2136677352
| PP |  | Zřízení opláštění výplně z geotextilie odvodňovacích žeber nebo trativodů v rýze nebo zářezu se stěnami šikmými o sklonu do 1:2 | [14 empty] | PP | 2
| Online PSC |  | https://podminky.urs.cz/item/CS_URS_2023_01/211971110 | [14 empty] | Online PSC | 2
| VV |  | za opěrami | [14 empty] | VV | 2 | 1 | True | 0 | ROZPOCET
| VV |  | směr LOUNY | [14 empty] | VV | 2 | 1 | True | 0 | ROZPOCET
| VV |  | 3,8*5,75 |  | 21.85 | [12 empty] | VV | 2 | 2 | True | 0 | ROZPOCET
| VV |  | směr LIBOCHOVICE | [14 empty] | VV | 2 | 1 | True | 0 | ROZPOCET
| VV |  | 3,8*5,75 |  | 21.85 | [12 empty] | VV | 2 | 2 | True | 0 | ROZPOCET
| VV |  | NA VYROVNÁVAJÍCÍ BETON ZA OPĚRAMI | [14 empty] | VV | 2 | 1 | True | 0 | ROZPOCET
| VV |  | směr LOUNY | [14 empty] | VV | 2 | 1 | True | 0 | ROZPOCET
| VV |  | 7,8*4,97 |  | 38.766 | [12 empty] | VV | 2 | 2 | True | 0 | ROZPOCET
| VV |  | směr LIBOCHOVICE | [14 empty] | VV | 2 | 1 | True | 0 | ROZPOCET
| VV |  | 6,52*4,97 |  | 32.404 | [12 empty] | VV | 2 | 2 | True | 0 | ROZPOCET
| VV |  | křídla | [14 empty] | VV | 2 | 1 | True | 0 | ROZPOCET
| VV |  | Líce křídel | [14 empty] | VV | 2 | 1 | True | 0 | ROZPOCET
| VV |  | 6,13 +7,08+8,76 +6,79 |  | 28.76 | [12 empty] | VV | 2 | 2 | True | 0 | ROZPOCET
| VV |  | Ruby křídel | [14 empty] | VV | 2 | 1 | True | 0 | ROZPOCET
| VV |  | 12,62 + 12,71 + 12,66 + 14,16 |  | 52.15 | [12 empty] | VV | 2 | 2 | True | 0 | ROZPOCET
| VV |  | spodní plocha konzolové části | [14 empty] | VV | 2 | 1 | True | 0 | ROZPOCET
| VV |  | 0,6 * (6,15 + 5,44 + 5,42 + 5,75) |  | 13.656 | [12 empty] | VV | 2 | 2 | True | 0 | ROZPOCET
| VV |  | základy opěr | [14 empty] | VV | 2 | 1 | True | 0 | ROZPOCET
| VV |  | (2,160+1,3)*6,165*2 |  | 42.662 | [12 empty] | VV | 2 | 2 | True | 0 | ROZPOCET
| VV |  | 1,91*4 |  | 7.64 | [12 empty] | VV | 2 | 2 | True | 0 | ROZPOCET
| VV |  | Součet |  | 259.738 | [12 empty] | VV | 2 | 4 | True | 1 | ROZPOCET
27 | M | 69311095 | geotextilie netkaná separační, ochranná, filtrační, drenážní PES 1000g/m2 | m2 | 216.038 |  | 0 | CS ÚRS 2023 01 |  | zákl. přenesená |  | 0 | 0.001 | 0.21604 | 0 | 0 | 8 | M | 2 |  |  |  | ROZPOCET | 0 | 0 | 0 | 0 | 0 | 4 | 0 | 4 | -887902302
| PP |  | geotextilie netkaná separační, ochranná, filtrační, drenážní PES 1000g/m2 | [14 empty] | PP | 2
| VV |  | NA VYROVNÁVAJÍCÍ BETON ZA OPĚRAMI | [14 empty] | VV | 2 | 1 | True | 0 | ROZPOCET
| VV |  | směr LOUNY | [14 empty] | VV | 2 | 1 | True | 0 | ROZPOCET
| VV |  | 7,8*4,97 |  | 38.766 | [12 empty] | VV | 2 | 2 | True | 0 | ROZPOCET
| VV |  | směr LIBOCHOVICE | [14 empty] | VV | 2 | 1 | True | 0 | ROZPOCET
| VV |  | 6,52*4,97 |  | 32.404 | [12 empty] | VV | 2 | 2 | True | 0 | ROZPOCET
| VV |  | křídla | [14 empty] | VV | 2 | 1 | True | 0 | ROZPOCET
| VV |  | Líce křídel | [14 empty] | VV | 2 | 1 | True | 0 | ROZPOCET
| VV |  | 6,13 +7,08+8,76 +6,79 |  | 28.76 | [12 empty] | VV | 2 | 2 | True | 0 | ROZPOCET
| VV |  | Ruby křídel | [14 empty] | VV | 2 | 1 | True | 0 | ROZPOCET
| VV |  | 12,62 + 12,71 + 12,66 + 14,16 |  | 52.15 | [12 empty] | VV | 2 | 2 | True | 0 | ROZPOCET
| VV |  | spodní plocha konzolové části | [14 empty] | VV | 2 | 1 | True | 0 | ROZPOCET
| VV |  | 0,6 * (6,15 + 5,44 + 5,42 + 5,75) |  | 13.656 | [12 empty] | VV | 2 | 2 | True | 0 | ROZPOCET
| VV |  | základy opěr | [14 empty] | VV | 2 | 1 | True | 0 | ROZPOCET
| VV |  | (2,160+1,3)*6,165*2 |  | 42.662 | [12 empty] | VV | 2 | 2 | True | 0 | ROZPOCET
| VV |  | 1,91*4 |  | 7.64 | [12 empty] | VV | 2 | 2 | True | 0 | ROZPOCET
| VV |  | Součet |  | 216.038 | [12 empty] | VV | 2 | 4 | True | 1 | ROZPOCET
28 | M | 69311088 | geotextilie netkaná separační, ochranná, filtrační, drenážní PES 500g/m2 | m2 | 45.885 |  | 0 | CS ÚRS 2023 01 |  | zákl. přenesená |  | 0 | 0.0005 | 0.022943 | 0 | 0 | 8 | M | 2 |  |  |  | ROZPOCET | 0 | 0 | 0 | 0 | 0 | 4 | 0 | 4 | -748111955
| PP |  | geotextilie netkaná separační, ochranná, filtrační, drenážní PES 500g/m2 | [14 empty] | PP | 2
| VV |  | za opěrami | [14 empty] | VV | 2 | 1 | True | 0 | ROZPOCET
| VV |  | směr LOUNY | [14 empty] | VV | 2 | 1 | True | 0 | ROZPOCET
| VV |  | 3,8*5,75 |  | 21.85 | [12 empty] | VV | 2 | 2 | True | 0 | ROZPOCET
| VV |  | směr LIBOCHOVICE | [14 empty] | VV | 2 | 1 | True | 0 | ROZPOCET
| VV |  | 3,8*5,75 |  | 21.85 | [12 empty] | VV | 2 | 2 | True | 0 | ROZPOCET
| VV |  | Součet |  | 43.7 | [12 empty] | VV | 2 | 4 | True | 0 | ROZPOCET
| VV |  | 43,7*1,05 "Přepočtené koeficientem množství |  | 45.885 | [12 empty] | VV | 2 | 2 | True | 0 | ROZPOCET
| VV |  | Součet |  | 45.885 | [12 empty] | VV | 2 | 4 | True | 1 | ROZPOCET
29 | K | 212795111 | Příčné odvodnění mostní opěry z plastových trub DN 160 včetně podkladního betonu, štěrkového obsypu | m | 31.2 |  | 0 | CS ÚRS 2023 01 |  | zákl. přenesená |  | 0 | 1.5248 | 47.5727 | 0 | 0 | 4 | K | 2 |  |  |  | ROZPOCET | 0 | 0 | 0 | 0 | 0 | 4 | 0 | 4 | -1823832148
| PP |  | Příčné odvodnění za opěrou z plastových trub | [14 empty] | PP | 2
| Online PSC |  | https://podminky.urs.cz/item/CS_URS_2023_01/212795111 | [14 empty] | Online PSC | 2
| VV |  | 15,6*2 |  | 31.2 | [12 empty] | VV | 2 | 2 | True | 0 | ROZPOCET
| VV |  | Součet |  | 31.2 | [12 empty] | VV | 2 | 4 | True | 1 | ROZPOCET
30 | K | 226213214 | Vrty velkoprofilové svislé zapažené D přes 850 do 1050 mm hl od 0 do 10 m hornina IV | m | 74.55 |  | 0 | CS ÚRS 2023 01 |  | zákl. přenesená |  | 0 | 0.0001633 | 0.012174 | 0 | 0 | 4 | K | 2 |  |  |  | ROZPOCET | 0 | 0 | 0 | 0 | 0 | 4 | 0 | 4 | 1286126273
| PP |  | Velkoprofilové vrty náběrovým vrtáním svislé zapažené ocelovými pažnicemi průměru přes 850 do 1050 mm, v hl od 0 do 10 m v hornině tř. IV | [14 empty] | PP | 2
| Online PSC |  | https://podminky.urs.cz/item/CS_URS_2023_01/226213214 | [14 empty] | Online PSC | 2
| VV |  | směr LOUNY | [14 empty] | VV | 2 | 1 | True | 0 | ROZPOCET
| VV |  | 7*5,35 |  | 37.45 | [12 empty] | VV | 2 | 2 | True | 0 | ROZPOCET
| VV |  | směr LIBOCHOVICE | [14 empty] | VV | 2 | 1 | True | 0 | ROZPOCET
| VV |  | 7*5,3 |  | 37.1 | [12 empty] | VV | 2 | 2 | True | 0 | ROZPOCET
| VV |  | Součet |  | 74.55 | [12 empty] | VV | 2 | 4 | True | 1 | ROZPOCET
31 | K | 226213216 | Vrty velkoprofilové svislé zapažené D přes 850 do 1050 mm hl od 0 do 10 m hornina VI | m | 44.1 |  | 0 | CS ÚRS 2023 01 |  | zákl. přenesená |  | 0 | 0.00029101 | 0.012834 | 0 | 0 | 4 | K | 2 |  |  |  | ROZPOCET | 0 | 0 | 0 | 0 | 0 | 4 | 0 | 4 | 1248475731
| PP |  | Velkoprofilové vrty náběrovým vrtáním svislé zapažené ocelovými pažnicemi průměru přes 850 do 1050 mm, v hl od 0 do 10 m v hornině tř. VI | [14 empty] | PP | 2
| Online PSC |  | https://podminky.urs.cz/item/CS_URS_2023_01/226213216 | [14 empty] | Online PSC | 2
| VV |  | směr LOUNY | [14 empty] | VV | 2 | 1 | True | 0 | ROZPOCET
| VV |  | 7*3,5 |  | 24.5 | [12 empty] | VV | 2 | 2 | True | 0 | ROZPOCET
| VV |  | směr LIBOCHOVICE | [14 empty] | VV | 2 | 1 | True | 0 | ROZPOCET
| VV |  | 7*2,8 |  | 19.6 | [12 empty] | VV | 2 | 2 | True | 0 | ROZPOCET
| VV |  | Součet |  | 44.1 | [12 empty] | VV | 2 | 4 | True | 1 | ROZPOCET
32 | K | 231212113 | Zřízení pilot svislých zapažených D přes 650 do 1250 mm hl od 0 do 10 m s vytažením pažnic z betonu železového | m | 91 |  | 0 | CS ÚRS 2023 01 |  | zákl. přenesená |  | 0 | 0 | 0 | 0 | 0 | 4 | K | 2 |  |  |  | ROZPOCET | 0 | 0 | 0 | 0 | 0 | 4 | 0 | 4 | -542862901
| PP |  | Zřízení výplně pilot zapažených s vytažením pažnic z vrtu svislých z betonu železového, v hl od 0 do 10 m, při průměru piloty přes 650 do 1250 mm | [14 empty] | PP | 2
| Online PSC |  | https://podminky.urs.cz/item/CS_URS_2023_01/231212113 | [14 empty] | Online PSC | 2
| VV |  | vrty pro piloty | [14 empty] | VV | 2 | 1 | True | 0 | ROZPOCET
| VV |  | 7*2*6,5 |  | 91 | [12 empty] | VV | 2 | 2 | True | 0 | ROZPOCET
| VV |  | Součet |  | 91 | [12 empty] | VV | 2 | 4 | True | 1 | ROZPOCET
33 | M | 58932937 | beton C 25/30 XF1XA1 kamenivo frakce 0/22 | m3 | 55.37 |  | 0 | CS ÚRS 2023 01 |  | zákl. přenesená |  | 0 | 2.429 | 134.4937 | 0 | 0 | 8 | M | 2 |  |  |  | ROZPOCET | 0 | 0 | 0 | 0 | 0 | 4 | 0 | 4 | -266049766
| PP |  | beton C 25/30 XF1XA1 kamenivo frakce 0/22 | [14 empty] | PP | 2
| VV |  | 3,955*14 |  | 55.37 | [12 empty] | VV | 2 | 2 | True | 0 | ROZPOCET
| VV |  | Součet |  | 55.37 | [12 empty] | VV | 2 | 4 | True | 1 | ROZPOCET
34 | M | 58932314 | beton C 12/15 kamenivo frakce 0/22 | m3 | 5.6 |  | 0 | CS ÚRS 2023 01 |  | zákl. přenesená |  | 0 | 2.234 | 12.5104 | 0 | 0 | 8 | M | 2 |  |  |  | ROZPOCET | 0 | 0 | 0 | 0 | 0 | 4 | 0 | 4 | -2107122123
| PP |  | beton C 12/15 kamenivo frakce 0/22 | [14 empty] | PP | 2
| VV |  | šablona pro vrtání | [14 empty] | VV | 2 | 1 | True | 0 | ROZPOCET
| VV |  | 5,6 |  | 5.6 | [12 empty] | VV | 2 | 2 | True | 0 | ROZPOCET
| VV |  | Součet |  | 5.6 | [12 empty] | VV | 2 | 4 | True | 1 | ROZPOCET
35 | K | 231611114 | Výztuž pilot betonovaných do země ocel z betonářské oceli 10 505 | t | 5.565 |  | 0 | CS ÚRS 2023 01 |  | zákl. přenesená |  | 0 | 1.1138 | 6.1984 | 0 | 0 | 4 | K | 2 |  |  |  | ROZPOCET | 0 | 0 | 0 | 0 | 0 | 4 | 0 | 4 | -204826684
| PP |  | Výztuž pilot betonovaných do země z oceli 10 505 (R) | [14 empty] | PP | 2
| Online PSC |  | https://podminky.urs.cz/item/CS_URS_2023_01/231611114 | [14 empty] | Online PSC | 2
| VV |  | viz výkres č.7 | [14 empty] | VV | 2 | 1 | True | 0 | ROZPOCET
| VV |  | 5565,185/1000 |  | 5.565 | [12 empty] | VV | 2 | 2 | True | 0 | ROZPOCET
| VV |  | Součet |  | 5.565 | [12 empty] | VV | 2 | 4 | True | 1 | ROZPOCET
36 | K | 239111113 | Odbourání vrchní části znehodnocené výplně pilot D piloty přes 650 do 1250 mm | m | 7 |  | 0 | CS ÚRS 2023 01 |  | zákl. přenesená |  | 0 | 0 | 0 | 1.699 | 11.893 | 4 | K | 2 |  |  |  | ROZPOCET | 0 | 0 | 0 | 0 | 0 | 4 | 0 | 4 | -552860971
| PP |  | Odbourání vrchní znehodnocené části výplně betonových pilot při průměru piloty přes 650 do 1250 mm | [14 empty] | PP | 2
| Online PSC |  | https://podminky.urs.cz/item/CS_URS_2023_01/239111113 | [14 empty] | Online PSC | 2
| VV |  | odbourání 0,5m pilot | [14 empty] | VV | 2 | 1 | True | 0 | ROZPOCET
| VV |  | 7*0,5*2 |  | 7 | [12 empty] | VV | 2 | 2 | True | 0 | ROZPOCET
| VV |  | Součet |  | 7 | [12 empty] | VV | 2 | 4 | True | 1 | ROZPOCET
37 | K | 274311127 | Základové pasy, prahy, věnce a ostruhy z betonu prostého C 25/30 | m3 | 32.896 |  | 0 | CS ÚRS 2023 01 |  | zákl. přenesená |  | 0 | 0 | 0 | 0 | 0 | 4 | K | 2 |  |  |  | ROZPOCET | 0 | 0 | 0 | 0 | 0 | 4 | 0 | 4 | -1224101034
| PP |  | Základové konstrukce z betonu prostého pasy, prahy, věnce a ostruhy ve výkopu nebo na hlavách pilot C 25/30 | [14 empty] | PP | 2
| Online PSC |  | https://podminky.urs.cz/item/CS_URS_2023_01/274311127 | [14 empty] | Online PSC | 2
| VV |  | prahy dlažby | [14 empty] | VV | 2 | 1 | True | 0 | ROZPOCET
| VV |  | v korytu | [14 empty] | VV | 2 | 1 | True | 0 | ROZPOCET
| VV |  | 0,4*0,8*18,4*2 |  | 11.776 | [12 empty] | VV | 2 | 2 | True | 0 | ROZPOCET
| VV |  | zleva i zprava | [14 empty] | VV | 2 | 1 | True | 0 | ROZPOCET
| VV |  | 0,4*0,8*31 |  | 9.92 | [12 empty] | VV | 2 | 2 | True | 0 | ROZPOCET
| VV |  | 0,4*0,8*35 |  | 11.2 | [12 empty] | VV | 2 | 2 | True | 0 | ROZPOCET
| VV |  | Součet |  | 32.896 | [12 empty] | VV | 2 | 4 | True | 1 | ROZPOCET
38 | K | 274311128 | Základové pasy, prahy, věnce a ostruhy z betonu prostého C 30/37 | m3 | 34.45 |  | 0 | CS ÚRS 2023 01 |  | zákl. přenesená |  | 0 | 0 | 0 | 0 | 0 | 4 | K | 2 |  |  |  | ROZPOCET | 0 | 0 | 0 | 0 | 0 | 4 | 0 | 4 | 1432233329
| PP |  | Základové konstrukce z betonu prostého pasy, prahy, věnce a ostruhy ve výkopu nebo na hlavách pilot C 30/37 | [14 empty] | PP | 2
| Online PSC |  | https://podminky.urs.cz/item/CS_URS_2023_01/274311128 | [14 empty] | Online PSC | 2
| VV |  | dle přílohy č. 8 | [14 empty] | VV | 2 | 1 | True | 0 | ROZPOCET
| VV |  | 34,45 |  | 34.45 | [12 empty] | VV | 2 | 2 | True | 0 | ROZPOCET
| VV |  | Součet |  | 34.45 | [12 empty] | VV | 2 | 4 | True | 1 | ROZPOCET
39 | K | 274354111 | Bednění základových pasů - zřízení | m2 | 220.915 |  | 0 | CS ÚRS 2023 01 |  | zákl. přenesená |  | 0 | 0.0014357 | 0.31717 | 0 | 0 | 4 | K | 2 |  |  |  | ROZPOCET | 0 | 0 | 0 | 0 | 0 | 4 | 0 | 4 | -1486869451
| PP |  | Bednění základových konstrukcí pasů, prahů, věnců a ostruh zřízení | [14 empty] | PP | 2
| Online PSC |  | https://podminky.urs.cz/item/CS_URS_2023_01/274354111 | [14 empty] | Online PSC | 2
| VV |  | směr LOUNY | [14 empty] | VV | 2 | 1 | True | 0 | ROZPOCET
| VV |  | 1*(1,415+5,040+2,230+3,5+6,8+1,180+3,5) |  | 23.665 | [12 empty] | VV | 2 | 2 | True | 0 | ROZPOCET
| VV |  | 1,7*1*2 |  | 3.4 | [12 empty] | VV | 2 | 2 | True | 0 | ROZPOCET
| VV |  | směr LIBOCHOVICE | [14 empty] | VV | 2 | 1 | True | 0 | ROZPOCET
| VV |  | 1*(3,5+6,670+0,990+3,5+1,415+5,070+2,265) |  | 23.41 | [12 empty] | VV | 2 | 2 | True | 0 | ROZPOCET
| VV |  | 1,7*1*2 |  | 3.4 | [12 empty] | VV | 2 | 2 | True | 0 | ROZPOCET
| VV |  | Mezisoučet |  | 53.875 | [12 empty] | VV | 2 | 3 | True | 0 | ROZPOCET
| VV |  | prahy dlažby | [14 empty] | VV | 2 | 1 | True | 0 | ROZPOCET
| VV |  | v korytu | [14 empty] | VV | 2 | 1 | True | 0 | ROZPOCET
| VV |  | 0,8*18,4*2*2 |  | 58.88 | [12 empty] | VV | 2 | 2 | True | 0 | ROZPOCET
| VV |  | 0,4*0,8*2*2 |  | 1.28 | [12 empty] | VV | 2 | 2 | True | 0 | ROZPOCET
| VV |  | zleva i zprava | [14 empty] | VV | 2 | 1 | True | 0 | ROZPOCET
| VV |  | 0,8*31*2 |  | 49.6 | [12 empty] | VV | 2 | 2 | True | 0 | ROZPOCET
| VV |  | 0,4*0,8*2 |  | 0.64 | [12 empty] | VV | 2 | 2 | True | 0 | ROZPOCET
| VV |  | 0,8*35*2 |  | 56 | [12 empty] | VV | 2 | 2 | True | 0 | ROZPOCET
| VV |  | 0,4*0,8*2 |  | 0.64 | [12 empty] | VV | 2 | 2 | True | 0 | ROZPOCET
| VV |  | Mezisoučet |  | 167.04 | [12 empty] | VV | 2 | 3 | True | 0 | ROZPOCET
| VV |  | Součet |  | 220.915 | [12 empty] | VV | 2 | 4 | True | 1 | ROZPOCET
40 | K | 274354211 | Bednění základových pasů - odstranění | m2 | 220.915 |  | 0 | CS ÚRS 2023 01 |  | zákl. přenesená |  | 0 | 3.6e-05 | 0.0079529 | 0 | 0 | 4 | K | 2 |  |  |  | ROZPOCET | 0 | 0 | 0 | 0 | 0 | 4 | 0 | 4 | 1632507889
| PP |  | Bednění základových konstrukcí pasů, prahů, věnců a ostruh odstranění bednění | [14 empty] | PP | 2
| Online PSC |  | https://podminky.urs.cz/item/CS_URS_2023_01/274354211 | [14 empty] | Online PSC | 2
41 | K | 274361116 | Výztuž základových pasů, prahů, věnců a ostruh z betonářské oceli 10 505 | t | 5.015 |  | 0 | CS ÚRS 2023 01 |  | zákl. přenesená |  | 0 | 1.0383 | 5.2071 | 0 | 0 | 4 | K | 2 |  |  |  | ROZPOCET | 0 | 0 | 0 | 0 | 0 | 4 | 0 | 4 | -2140023151
| PP |  | Výztuž základových konstrukcí pasů, prahů, věnců a ostruh z betonářské oceli 10 505 (R) nebo BSt 500 | [14 empty] | PP | 2
| Online PSC |  | https://podminky.urs.cz/item/CS_URS_2023_01/274361116 | [14 empty] | Online PSC | 2
| VV |  | dle přílohy č. 9 | [14 empty] | VV | 2 | 1 | True | 0 | ROZPOCET
| VV |  | 5014,735/1000 |  | 5.015 | [12 empty] | VV | 2 | 2 | True | 0 | ROZPOCET
| VV |  | Součet |  | 5.015 | [12 empty] | VV | 2 | 4 | True | 1 | ROZPOCET
| D | 3 | Svislé a kompletní konstrukce |  |  |  | 0 |  |  |  |  | 0 |  | 10.9087 |  | 0 | 1 | D | 1 |  |  |  | ROZPOCET | [6 empty] | 0
42 | K | 317321118 | Mostní římsy ze ŽB C 30/37 | m3 | 5.814 |  | 0 | CS ÚRS 2023 01 |  | zákl. přenesená |  | 0 | 0 | 0 | 0 | 0 | 4 | K | 2 |  |  |  | ROZPOCET | 0 | 0 | 0 | 0 | 0 | 4 | 0 | 4 | -798104537
| PP |  | Římsy ze železového betonu C 30/37 | [14 empty] | PP | 2
| Online PSC |  | https://podminky.urs.cz/item/CS_URS_2023_01/317321118 | [14 empty] | Online PSC | 2
| VV |  | zleva | [14 empty] | VV | 2 | 1 | True | 0 | ROZPOCET
| VV |  | 0,3*0,44*21,630 |  | 2.855 | [12 empty] | VV | 2 | 2 | True | 0 | ROZPOCET
| VV |  | zprava | [14 empty] | VV | 2 | 1 | True | 0 | ROZPOCET
| VV |  | 0,3*0,44*22,420 |  | 2.959 | [12 empty] | VV | 2 | 2 | True | 0 | ROZPOCET
| VV |  | Součet |  | 5.814 | [12 empty] | VV | 2 | 4 | True | 1 | ROZPOCET
43 | K | 317321191 | Příplatek k mostním římsám ze ŽB za betonáž malého rozsahu do 25 m3 | m3 | 5.814 |  | 0 | CS ÚRS 2023 01 |  | zákl. přenesená |  | 0 | 0 | 0 | 0 | 0 | 4 | K | 2 |  |  |  | ROZPOCET | 0 | 0 | 0 | 0 | 0 | 4 | 0 | 4 | 384361081
| PP |  | Římsy ze železového betonu Příplatek k cenám za betonáž malého rozsahu do 25 m3 | [14 empty] | PP | 2
| Online PSC |  | https://podminky.urs.cz/item/CS_URS_2023_01/317321191 | [14 empty] | Online PSC | 2
| VV |  | 5,814 |  | 5.814 | [12 empty] | VV | 2 | 2 | True | 0 | ROZPOCET
| VV |  | Součet |  | 5.814 | [12 empty] | VV | 2 | 4 | True | 1 | ROZPOCET
44 | K | 317353121 | Bednění mostních říms všech tvarů - zřízení | m2 | 32.023 |  | 0 | CS ÚRS 2023 01 |  | zákl. přenesená |  | 0 | 0.041744 | 1.3368 | 0 | 0 | 4 | K | 2 |  |  |  | ROZPOCET | 0 | 0 | 0 | 0 | 0 | 4 | 0 | 4 | -1215778412
| PP |  | Bednění mostní římsy zřízení všech tvarů | [14 empty] | PP | 2
| Online PSC |  | https://podminky.urs.cz/item/CS_URS_2023_01/317353121 | [14 empty] | Online PSC | 2
| VV |  | zleva | [14 empty] | VV | 2 | 1 | True | 0 | ROZPOCET
| VV |  | (0,06+0,275+0,3+0,08)*21,630 |  | 15.465 | [12 empty] | VV | 2 | 2 | True | 0 | ROZPOCET
| VV |  | 0,3*0,44*2 |  | 0.264 | [12 empty] | VV | 2 | 2 | True | 0 | ROZPOCET
| VV |  | zprava | [14 empty] | VV | 2 | 1 | True | 0 | ROZPOCET
| VV |  | (0,06+0,275+0,3+0,08)*22,420 |  | 16.03 | [12 empty] | VV | 2 | 2 | True | 0 | ROZPOCET
| VV |  | 0,3*0,44*2 |  | 0.264 | [12 empty] | VV | 2 | 2 | True | 0 | ROZPOCET
| VV |  | Součet |  | 32.023 | [12 empty] | VV | 2 | 4 | True | 1 | ROZPOCET
45 | K | 317353221 | Bednění mostních říms všech tvarů - odstranění | m2 | 32.023 |  | 0 | CS ÚRS 2023 01 |  | zákl. přenesená |  | 0 | 1.5e-05 | 0.00048035 | 0 | 0 | 4 | K | 2 |  |  |  | ROZPOCET | 0 | 0 | 0 | 0 | 0 | 4 | 0 | 4 | -922840427
| PP |  | Bednění mostní římsy odstranění všech tvarů | [14 empty] | PP | 2
| Online PSC |  | https://podminky.urs.cz/item/CS_URS_2023_01/317353221 | [14 empty] | Online PSC | 2
46 | K | 317361116 | Výztuž mostních říms z betonářské oceli 10 505 | t | 0.532 |  | 0 | CS ÚRS 2023 01 |  | zákl. přenesená |  | 0 | 1.0488 | 0.55794 | 0 | 0 | 4 | K | 2 |  |  |  | ROZPOCET | 0 | 0 | 0 | 0 | 0 | 4 | 0 | 4 | -1929020149
| PP |  | Výztuž mostních železobetonových říms z betonářské oceli 10 505 (R) nebo BSt 500 | [14 empty] | PP | 2
| Online PSC |  | https://podminky.urs.cz/item/CS_URS_2023_01/317361116 | [14 empty] | Online PSC | 2
| VV |  | dle přílohy č. 12 | [14 empty] | VV | 2 | 1 | True | 0 | ROZPOCET
| VV |  | 532,187/1000 |  | 0.532 | [12 empty] | VV | 2 | 2 | True | 0 | ROZPOCET
| VV |  | Součet |  | 0.532 | [12 empty] | VV | 2 | 4 | True | 1 | ROZPOCET
47 | K | 334323119 | Mostní opěry a úložné prahy ze ŽB C 35/45 | m3 | 59.55 |  | 0 | CS ÚRS 2023 01 |  | zákl. přenesená |  | 0 | 0 | 0 | 0 | 0 | 4 | K | 2 |  |  |  | ROZPOCET | 0 | 0 | 0 | 0 | 0 | 4 | 0 | 4 | 1781776169
| PP |  | Mostní opěry a úložné prahy z betonu železového C 35/45 | [14 empty] | PP | 2
| Online PSC |  | https://podminky.urs.cz/item/CS_URS_2023_01/334323119 | [14 empty] | Online PSC | 2
| VV |  | dle přílohy č.10 | [14 empty] | VV | 2 | 1 | True | 0 | ROZPOCET
| VV |  | dříky křídel a opěr | [14 empty] | VV | 2 | 1 | True | 0 | ROZPOCET
| VV |  | 49,50 |  | 49.5 | [12 empty] | VV | 2 | 2 | True | 0 | ROZPOCET
| VV |  | horní části křídel | [14 empty] | VV | 2 | 1 | True | 0 | ROZPOCET
| VV |  | 10,05 |  | 10.05 | [12 empty] | VV | 2 | 2 | True | 0 | ROZPOCET
| VV |  | Součet |  | 59.55 | [12 empty] | VV | 2 | 4 | True | 1 | ROZPOCET
48 | K | 334351112 | Bednění systémové mostních opěr a úložných prahů z překližek pro ŽB - zřízení | m2 | 210.284 |  | 0 | CS ÚRS 2023 01 |  | zákl. přenesená |  | 0 | 0.0018247 | 0.38371 | 0 | 0 | 4 | K | 2 |  |  |  | ROZPOCET | 0 | 0 | 0 | 0 | 0 | 4 | 0 | 4 | -1127145513
| PP |  | Bednění mostních opěr a úložných prahů ze systémového bednění zřízení z překližek, pro železobeton | [14 empty] | PP | 2
| Online PSC |  | https://podminky.urs.cz/item/CS_URS_2023_01/334351112 | [14 empty] | Online PSC | 2
| VV |  | opěry | [14 empty] | VV | 2 | 1 | True | 0 | ROZPOCET
| VV |  | směr LOUNY | [14 empty] | VV | 2 | 1 | True | 0 | ROZPOCET
| VV |  | 3,070*7,4 |  | 22.718 | [12 empty] | VV | 2 | 2 | True | 0 | ROZPOCET
| VV |  | 3,864*5,733 |  | 22.152 | [12 empty] | VV | 2 | 2 | True | 0 | ROZPOCET
| VV |  | směr LIBOCHOVICE | [14 empty] | VV | 2 | 1 | True | 0 | ROZPOCET
| VV |  | 3,070*7,1 |  | 21.797 | [12 empty] | VV | 2 | 2 | True | 0 | ROZPOCET
| VV |  | 3,864*5,755 |  | 22.237 | [12 empty] | VV | 2 | 2 | True | 0 | ROZPOCET
| VV |  | křídla | [14 empty] | VV | 2 | 1 | True | 0 | ROZPOCET
| VV |  | směr LOUNY | [14 empty] | VV | 2 | 1 | True | 0 | ROZPOCET
| VV |  | 13,46*2*2 |  | 53.84 | [12 empty] | VV | 2 | 2 | True | 0 | ROZPOCET
| VV |  | 0,6*5,6 |  | 3.36 | [12 empty] | VV | 2 | 2 | True | 0 | ROZPOCET
| VV |  | směr LIBOCHOVICE | [14 empty] | VV | 2 | 1 | True | 0 | ROZPOCET
| VV |  | 14,2*2*2 |  | 56.8 | [12 empty] | VV | 2 | 2 | True | 0 | ROZPOCET
| VV |  | 0,6*6,15*2 |  | 7.38 | [12 empty] | VV | 2 | 2 | True | 0 | ROZPOCET
| VV |  | Součet |  | 210.284 | [12 empty] | VV | 2 | 4 | True | 1 | ROZPOCET
49 | K | 334351211 | Bednění systémové mostních opěr a úložných prahů z překližek - odstranění | m2 | 210.284 |  | 0 | CS ÚRS 2023 01 |  | zákl. přenesená |  | 0 | 3.6e-05 | 0.0075702 | 0 | 0 | 4 | K | 2 |  |  |  | ROZPOCET | 0 | 0 | 0 | 0 | 0 | 4 | 0 | 4 | 102456325
| PP |  | Bednění mostních opěr a úložných prahů ze systémového bednění odstranění z překližek | [14 empty] | PP | 2
| Online PSC |  | https://podminky.urs.cz/item/CS_URS_2023_01/334351211 | [14 empty] | Online PSC | 2
50 | K | 334361216 | Výztuž dříků opěr z betonářské oceli 10 505 | t | 8.303 |  | 0 | CS ÚRS 2023 01 |  | zákl. přenesená |  | 0 | 1.0385 | 8.6223 | 0 | 0 | 4 | K | 2 |  |  |  | ROZPOCET | 0 | 0 | 0 | 0 | 0 | 4 | 0 | 4 | 895608197
| PP |  | Výztuž betonářská mostních konstrukcí opěr, úložných prahů, křídel, závěrných zídek, bloků ložisek, pilířů a sloupů z oceli 10 505 (R) nebo BSt 500 dříků opěr | [14 empty] | PP | 2
| Online PSC |  | https://podminky.urs.cz/item/CS_URS_2023_01/334361216 | [14 empty] | Online PSC | 2
| VV |  | dle přílohy č. 11.1 50% z celkového množství | [14 empty] | VV | 2 | 1 | True | 0 | ROZPOCET
| VV |  | 16605,897/1000*0,5 |  | 8.303 | [12 empty] | VV | 2 | 2 | True | 0 | ROZPOCET
| VV |  | Součet |  | 8.303 | [12 empty] | VV | 2 | 4 | True | 1 | ROZPOCET
| D | 4 | Vodorovné konstrukce |  |  |  | 0 |  |  |  |  | 0 |  | 530.114 |  | 2.2095 | 1 | D | 1 |  |  |  | ROZPOCET | [6 empty] | 0
51 | K | 421321129 | Mostní nosné konstrukce deskové ze ŽB C 35/45 | m3 | 50.55 |  | 0 | CS ÚRS 2023 01 |  | zákl. přenesená |  | 0 | 0 | 0 | 0 | 0 | 4 | K | 2 |  |  |  | ROZPOCET | 0 | 0 | 0 | 0 | 0 | 4 | 0 | 4 | 846782952
| PP |  | Mostní železobetonové nosné konstrukce deskové nebo klenbové deskové, z betonu C 35/45 | [14 empty] | PP | 2
| Online PSC |  | https://podminky.urs.cz/item/CS_URS_2023_01/421321129 | [14 empty] | Online PSC | 2
| VV |  | NK dle přílohy č. 10 | [14 empty] | VV | 2 | 1 | True | 0 | ROZPOCET
| VV |  | RÁMOVÁ PŘÍČEL | [14 empty] | VV | 2 | 1 | True | 0 | ROZPOCET
| VV |  | 47,4 |  | 47.4 | [12 empty] | VV | 2 | 2 | True | 0 | ROZPOCET
| VV |  | ZÁRODEK ŘÍMS NA NK | [14 empty] | VV | 2 | 1 | True | 0 | ROZPOCET
| VV |  | 3,15 |  | 3.15 | [12 empty] | VV | 2 | 2 | True | 0 | ROZPOCET
| VV |  | Součet |  | 50.55 | [12 empty] | VV | 2 | 4 | True | 1 | ROZPOCET
52 | K | 421351112 | Bednění boků přechodové desky konstrukcí mostů - zřízení | m2 | 30.28 |  | 0 | CS ÚRS 2023 01 |  | zákl. přenesená |  | 0 | 0.0074959 | 0.22698 | 0 | 0 | 4 | K | 2 |  |  |  | ROZPOCET | 0 | 0 | 0 | 0 | 0 | 4 | 0 | 4 | 1187727594
| PP |  | Bednění deskových konstrukcí mostů z betonu železového nebo předpjatého zřízení boků přechodové desky | [14 empty] | PP | 2
| Online PSC |  | https://podminky.urs.cz/item/CS_URS_2023_01/421351112 | [14 empty] | Online PSC | 2
| VV |  | ZLEVA | [14 empty] | VV | 2 | 1 | True | 0 | ROZPOCET
| VV |  | (0,6+0,352+0,202+0,212)*5,289 |  | 7.225 | [12 empty] | VV | 2 | 2 | True | 0 | ROZPOCET
| VV |  | náběhy | [14 empty] | VV | 2 | 1 | True | 0 | ROZPOCET
| VV |  | (0,797+0,372+0,202+0,212)*2,5*2 |  | 7.915 | [12 empty] | VV | 2 | 2 | True | 0 | ROZPOCET
| VV |  | ZPRAVA | [14 empty] | VV | 2 | 1 | True | 0 | ROZPOCET
| VV |  | (0,6+0,352+0,202+0,212)*5,289 |  | 7.225 | [12 empty] | VV | 2 | 2 | True | 0 | ROZPOCET
| VV |  | náběhy | [14 empty] | VV | 2 | 1 | True | 0 | ROZPOCET
| VV |  | (0,797+0,372+0,202+0,212)*2,5*2 |  | 7.915 | [12 empty] | VV | 2 | 2 | True | 0 | ROZPOCET
| VV |  | Součet |  | 30.28 | [12 empty] | VV | 2 | 4 | True | 1 | ROZPOCET
53 | K | 421351141 | Bednění čela pracovní spáry konstrukcí mostů - zřízení | m2 | 15 |  | 0 | CS ÚRS 2023 01 |  | zákl. přenesená |  | 0 | 0.019755 | 0.29633 | 0 | 0 | 4 | K | 2 |  |  |  | ROZPOCET | 0 | 0 | 0 | 0 | 0 | 4 | 0 | 4 | 900903499
| PP |  | Bednění deskových konstrukcí mostů z betonu železového nebo předpjatého zřízení čela pracovní spáry | [14 empty] | PP | 2
| Online PSC |  | https://podminky.urs.cz/item/CS_URS_2023_01/421351141 | [14 empty] | Online PSC | 2
| VV |  | 7,5*2 |  | 15 | [12 empty] | VV | 2 | 2 | True | 0 | ROZPOCET
| VV |  | Součet |  | 15 | [12 empty] | VV | 2 | 4 | True | 1 | ROZPOCET
54 | K | 421351212 | Bednění boků přechodové desky konstrukcí mostů - odstranění | m2 | 30.28 |  | 0 | CS ÚRS 2023 01 |  | zákl. přenesená |  | 0 | 4.5e-05 | 0.0013626 | 0 | 0 | 4 | K | 2 |  |  |  | ROZPOCET | 0 | 0 | 0 | 0 | 0 | 4 | 0 | 4 | 258053751
| PP |  | Bednění deskových konstrukcí mostů z betonu železového nebo předpjatého odstranění boků přechodové desky | [14 empty] | PP | 2
| Online PSC |  | https://podminky.urs.cz/item/CS_URS_2023_01/421351212 | [14 empty] | Online PSC | 2
| VV |  | ZLEVA | [14 empty] | VV | 2 | 1 | True | 0 | ROZPOCET
| VV |  | (0,6+0,352+0,202+0,212)*5,289 |  | 7.225 | [12 empty] | VV | 2 | 2 | True | 0 | ROZPOCET
| VV |  | náběhy | [14 empty] | VV | 2 | 1 | True | 0 | ROZPOCET
| VV |  | (0,797+0,372+0,202+0,212)*2,5*2 |  | 7.915 | [12 empty] | VV | 2 | 2 | True | 0 | ROZPOCET
| VV |  | ZPRAVA | [14 empty] | VV | 2 | 1 | True | 0 | ROZPOCET
| VV |  | (0,6+0,352+0,202+0,212)*5,289 |  | 7.225 | [12 empty] | VV | 2 | 2 | True | 0 | ROZPOCET
| VV |  | náběhy | [14 empty] | VV | 2 | 1 | True | 0 | ROZPOCET
| VV |  | (0,797+0,372+0,202+0,212)*2,5*2 |  | 7.915 | [12 empty] | VV | 2 | 2 | True | 0 | ROZPOCET
| VV |  | Součet |  | 30.28 | [12 empty] | VV | 2 | 4 | True | 1 | ROZPOCET
55 | K | 421351241 | Bednění čela pracovní spáry konstrukcí mostů - odstranění | m2 | 15 |  | 0 | CS ÚRS 2023 01 |  | zákl. přenesená |  | 0 | 0 | 0 | 0 | 0 | 4 | K | 2 |  |  |  | ROZPOCET | 0 | 0 | 0 | 0 | 0 | 4 | 0 | 4 | 1931087462
| PP |  | Bednění deskových konstrukcí mostů z betonu železového nebo předpjatého odstranění čela pracovní spáry | [14 empty] | PP | 2
| Online PSC |  | https://podminky.urs.cz/item/CS_URS_2023_01/421351241 | [14 empty] | Online PSC | 2
| VV |  | 7,5*2 |  | 15 | [12 empty] | VV | 2 | 2 | True | 0 | ROZPOCET
| VV |  | Součet |  | 15 | [12 empty] | VV | 2 | 4 | True | 1 | ROZPOCET
56 | K | 421351R001 | Bednění ŽB desky včetně podpěrné konstrukce - zřízení | m2 | 61.65 |  | 0 |  |  | zákl. přenesená |  | 0 | 0 | 0 | 0 | 0 | 4 | K | 2 |  |  |  | ROZPOCET | 0 | 0 | 0 | 0 | 0 | 4 | 0 | 4 | 1021906308
| PP |  | bednění ŽB desky včetně podpěrné konstrukce | [14 empty] | PP | 2
| VV |  | včetně náběhu líc NK | [14 empty] | VV | 2 | 1 | True | 0 | ROZPOCET
| VV |  | 10*6,165 |  | 61.65 | [12 empty] | VV | 2 | 2 | True | 0 | ROZPOCET
| VV |  | Součet |  | 61.65 | [12 empty] | VV | 2 | 4 | True | 1 | ROZPOCET
57 | K | 421351R002 | Bednění ŽB desky včetně podpěrné konstrukce - odstranění | m2 | 61.65 |  | 0 |  |  | zákl. přenesená |  | 0 | 0 | 0 | 0 | 0 | 4 | K | 2 |  |  |  | ROZPOCET | 0 | 0 | 0 | 0 | 0 | 4 | 0 | 4 | 210083507
| PP |  | bednění ŽB desky včetně podpěrné konstrukce | [14 empty] | PP | 2
| VV |  | 61,650 |  | 61.65 | [12 empty] | VV | 2 | 2 | True | 0 | ROZPOCET
| VV |  | Součet |  | 61.65 | [12 empty] | VV | 2 | 4 | True | 1 | ROZPOCET
58 | K | 421361226 | Výztuž ŽB deskového mostu z betonářské oceli 10 505 | t | 8.303 |  | 0 | CS ÚRS 2023 01 |  | zákl. přenesená |  | 0 | 1.0493 | 8.7121 | 0 | 0 | 4 | K | 2 |  |  |  | ROZPOCET | 0 | 0 | 0 | 0 | 0 | 4 | 0 | 4 | 462605349
| PP |  | Výztuž deskových konstrukcí z betonářské oceli 10 505 (R) nebo BSt 500 deskového mostu | [14 empty] | PP | 2
| Online PSC |  | https://podminky.urs.cz/item/CS_URS_2023_01/421361226 | [14 empty] | Online PSC | 2
| VV |  | dle přílohy č. 11.1 50% z celkového množství | [14 empty] | VV | 2 | 1 | True | 0 | ROZPOCET
| VV |  | 16605,897/1000*0,5 |  | 8.303 | [12 empty] | VV | 2 | 2 | True | 0 | ROZPOCET
| VV |  | Součet |  | 8.303 | [12 empty] | VV | 2 | 4 | True | 1 | ROZPOCET
59 | K | 421941521 | Demontáž podlahových plechů bez výztuh na mostech | m2 | 36.825 |  | 0 | CS ÚRS 2023 01 |  | zákl. přenesená |  | 0 | 0.0003685 | 0.01357 | 0.06 | 2.2095 | 4 | K | 2 |  |  |  | ROZPOCET | 0 | 0 | 0 | 0 | 0 | 4 | 0 | 4 | -1008281788
| PP |  | Demontáž podlahových plechů bez výztuh | [14 empty] | PP | 2
| Online PSC |  | https://podminky.urs.cz/item/CS_URS_2023_01/421941521 | [14 empty] | Online PSC | 2
| P |  | Poznámka k položce: Plechy budou odvezeny do úložiště zadavatele - Teplice Z.Z. | [14 empty] | P | 2
| VV |  | středová podlaha : | [14 empty] | VV | 2 | 1 | True | 0 | ROZPOCET
| VV |  | 14,880 |  | 14.88 | [12 empty] | VV | 2 | 2 | True | 0 | ROZPOCET
| VV |  | chodníkové podlahy: | [14 empty] | VV | 2 | 1 | True | 0 | ROZPOCET
| VV |  | 1,050*10,450*2 |  | 21.945 | [12 empty] | VV | 2 | 2 | True | 0 | ROZPOCET
| VV |  | Součet |  | 36.825 | [12 empty] | VV | 2 | 4 | True | 1 | ROZPOCET
60 | K | 421953211 | Dřevěné mostní podlahy dočasné z fošen a hranolů - odstranění | m2 | 17.016 |  | 0 | CS ÚRS 2023 01 |  | zákl. přenesená |  | 0 | 0 | 0 | 0 | 0 | 4 | K | 2 |  |  |  | ROZPOCET | 0 | 0 | 0 | 0 | 0 | 4 | 0 | 4 | 273239274
| PP |  | Dřevěné mostní podlahy z fošen a hranolů dočasné odstranění | [14 empty] | PP | 2
| Online PSC |  | https://podminky.urs.cz/item/CS_URS_2023_01/421953211 | [14 empty] | Online PSC | 2
| VV |  | podlaha na hlavách a z boku mostnic: | [14 empty] | VV | 2 | 1 | True | 0 | ROZPOCET
| VV |  | 17,016 |  | 17.016 | [12 empty] | VV | 2 | 2 | True | 0 | ROZPOCET
| VV |  | Součet |  | 17.016 | [12 empty] | VV | 2 | 4 | True | 1 | ROZPOCET
61 | K | 451315114 | Podkladní nebo výplňová vrstva z betonu C 12/15 tl do 100 mm | m2 | 42.733 |  | 0 | CS ÚRS 2023 01 |  | zákl. přenesená |  | 0 | 0.22798 | 9.7421 | 0 | 0 | 4 | K | 2 |  |  |  | ROZPOCET | 0 | 0 | 0 | 0 | 0 | 4 | 0 | 4 | 1351606333
| PP |  | Podkladní a výplňové vrstvy z betonu prostého tloušťky do 100 mm, z betonu C 12/15 | [14 empty] | PP | 2
| Online PSC |  | https://podminky.urs.cz/item/CS_URS_2023_01/451315114 | [14 empty] | Online PSC | 2
| VV |  | pod základové pásy | [14 empty] | VV | 2 | 1 | True | 0 | ROZPOCET
| VV |  | 6,41/0,15 |  | 42.733 | [12 empty] | VV | 2 | 2 | True | 0 | ROZPOCET
| VV |  | Součet |  | 42.733 | [12 empty] | VV | 2 | 4 | True | 1 | ROZPOCET
62 | K | 451475121 | Podkladní vrstva plastbetonová samonivelační první vrstva tl 10 mm | m2 | 1.56 |  | 0 | CS ÚRS 2023 01 |  | zákl. přenesená |  | 0 | 0.02102 | 0.032791 | 0 | 0 | 4 | K | 2 |  |  |  | ROZPOCET | 0 | 0 | 0 | 0 | 0 | 4 | 0 | 4 | -1284647147
| PP |  | Podkladní vrstva plastbetonová samonivelační, tloušťky do 10 mm první vrstva | [14 empty] | PP | 2
| Online PSC |  | https://podminky.urs.cz/item/CS_URS_2023_01/451475121 | [14 empty] | Online PSC | 2
| VV |  | pod patní desky | [14 empty] | VV | 2 | 1 | True | 0 | ROZPOCET
| VV |  | 0,2*0,26*30 |  | 1.56 | [12 empty] | VV | 2 | 2 | True | 0 | ROZPOCET
| VV |  | Součet |  | 1.56 | [12 empty] | VV | 2 | 4 | True | 1 | ROZPOCET
63 | K | 451475122 | Podkladní vrstva plastbetonová samonivelační každá další vrstva tl 10 mm | m2 | 1.56 |  | 0 | CS ÚRS 2023 01 |  | zákl. přenesená |  | 0 | 0.02102 | 0.032791 | 0 | 0 | 4 | K | 2 |  |  |  | ROZPOCET | 0 | 0 | 0 | 0 | 0 | 4 | 0 | 4 | -834235063
| PP |  | Podkladní vrstva plastbetonová samonivelační, tloušťky do 10 mm každá další vrstva | [14 empty] | PP | 2
| Online PSC |  | https://podminky.urs.cz/item/CS_URS_2023_01/451475122 | [14 empty] | Online PSC | 2
| VV |  | 1,560 |  | 1.56 | [12 empty] | VV | 2 | 2 | True | 0 | ROZPOCET
| VV |  | Součet |  | 1.56 | [12 empty] | VV | 2 | 4 | True | 1 | ROZPOCET
64 | K | 451577877 | Podklad nebo lože pod dlažbu vodorovný nebo do sklonu 1:5 ze štěrkopísku tl přes 30 do 100 mm | m2 | 355.651 |  | 0 | CS ÚRS 2023 01 |  | zákl. přenesená |  | 0 | 0.16192 | 57.587 | 0 | 0 | 4 | K | 2 |  |  |  | ROZPOCET | 0 | 0 | 0 | 0 | 0 | 4 | 0 | 4 | 1977386410
| PP |  | Podklad nebo lože pod dlažbu (přídlažbu) v ploše vodorovné nebo ve sklonu do 1:5, tloušťky od 30 do 100 mm ze štěrkopísku | [14 empty] | PP | 2
| Online PSC |  | https://podminky.urs.cz/item/CS_URS_2023_01/451577877 | [14 empty] | Online PSC | 2
| VV |  | 178,308+177,343 |  | 355.651 | [12 empty] | VV | 2 | 2 | True | 0 | ROZPOCET
| VV |  | Součet |  | 355.651 | [12 empty] | VV | 2 | 4 | True | 1 | ROZPOCET
65 | K | 457311114 | Vyrovnávací nebo spádový beton C 12/15 včetně úpravy povrchu | m3 | 13.817 |  | 0 | CS ÚRS 2023 01 |  | zákl. přenesená |  | 0 | 0 | 0 | 0 | 0 | 4 | K | 2 |  |  |  | ROZPOCET | 0 | 0 | 0 | 0 | 0 | 4 | 0 | 4 | -565803719
| PP |  | Vyrovnávací nebo spádový beton včetně úpravy povrchu C 12/15 | [14 empty] | PP | 2
| Online PSC |  | https://podminky.urs.cz/item/CS_URS_2023_01/457311114 | [14 empty] | Online PSC | 2
| VV |  | za opěrami | [14 empty] | VV | 2 | 1 | True | 0 | ROZPOCET
| VV |  | směr LOUNY | [14 empty] | VV | 2 | 1 | True | 0 | ROZPOCET
| VV |  | 1,53*4,97 |  | 7.604 | [12 empty] | VV | 2 | 2 | True | 0 | ROZPOCET
| VV |  | směr LIBOCHOVICE | [14 empty] | VV | 2 | 1 | True | 0 | ROZPOCET
| VV |  | 1,25*4,97 |  | 6.213 | [12 empty] | VV | 2 | 2 | True | 0 | ROZPOCET
| VV |  | Součet |  | 13.817 | [12 empty] | VV | 2 | 4 | True | 1 | ROZPOCET
66 | K | 457451133 | Ochranná betonová vrstva na izolaci přesýpaných objektů tl 60 mm s výztuží sítí beton C 25/30 | m2 | 68.529 |  | 0 | CS ÚRS 2023 01 |  | zákl. přenesená |  | 0 | 0.1568 | 10.7451 | 0 | 0 | 4 | K | 2 |  |  |  | ROZPOCET | 0 | 0 | 0 | 0 | 0 | 4 | 0 | 4 | 1712189908
| PP |  | Ochranná betonová vrstva na izolaci přesýpaných objektů tloušťky 60 mm s vyhlazením povrchu s výztuží ze sítí C 25/30 | [14 empty] | PP | 2
| Online PSC |  | https://podminky.urs.cz/item/CS_URS_2023_01/457451133 | [14 empty] | Online PSC | 2
| VV |  | 11,615*5,9 |  | 68.529 | [12 empty] | VV | 2 | 2 | True | 0 | ROZPOCET
| VV |  | Součet |  | 68.529 | [12 empty] | VV | 2 | 4 | True | 1 | ROZPOCET
67 | K | 462511270 | Zához z lomového kamene bez proštěrkování z terénu hmotnost do 200 kg | m3 | 6.76 |  | 0 | CS ÚRS 2023 01 |  | zákl. přenesená |  | 0 | 2.1341 | 14.4264 | 0 | 0 | 4 | K | 2 |  |  |  | ROZPOCET | 0 | 0 | 0 | 0 | 0 | 4 | 0 | 4 | 1181325
| PP |  | Zához z lomového kamene neupraveného záhozového bez proštěrkování z terénu, hmotnosti jednotlivých kamenů do 200 kg | [14 empty] | PP | 2
| Online PSC |  | https://podminky.urs.cz/item/CS_URS_2023_01/462511270 | [14 empty] | Online PSC | 2
| VV |  | v korytě před prahy | [14 empty] | VV | 2 | 1 | True | 0 | ROZPOCET
| VV |  | 1,3*2,6*2 |  | 6.76 | [12 empty] | VV | 2 | 2 | True | 0 | ROZPOCET
| VV |  | Součet |  | 6.76 | [12 empty] | VV | 2 | 4 | True | 1 | ROZPOCET
68 | K | 465513157 | Dlažba svahu u opěr z upraveného lomového žulového kamene tl 200 mm do lože C 25/30 pl přes 10 m2 | m2 | 117.965 |  | 0 | CS ÚRS 2023 01 |  | zákl. přenesená |  | 0 | 1.0312 | 121.6454 | 0 | 0 | 4 | K | 2 |  |  |  | ROZPOCET | 0 | 0 | 0 | 0 | 0 | 4 | 0 | 4 | -327492474
| PP |  | Dlažba svahu u mostních opěr z upraveného lomového žulového kamene s vyspárováním maltou MC 25, šíře spáry 15 mm do betonového lože C 25/30 tloušťky 200 mm, plochy přes 10 m2 | [14 empty] | PP | 2
| Online PSC |  | https://podminky.urs.cz/item/CS_URS_2023_01/465513157 | [14 empty] | Online PSC | 2
| VV |  | podél křídel | [14 empty] | VV | 2 | 1 | True | 0 | ROZPOCET
| VV |  | směr LOUNY | [14 empty] | VV | 2 | 1 | True | 0 | ROZPOCET
| VV |  | 27*1,15 |  | 31.05 | [12 empty] | VV | 2 | 2 | True | 0 | ROZPOCET
| VV |  | 22*1,15 |  | 25.3 | [12 empty] | VV | 2 | 2 | True | 0 | ROZPOCET
| VV |  | směr LIBOCHOVICE | [14 empty] | VV | 2 | 1 | True | 0 | ROZPOCET
| VV |  | 30*1,15 |  | 34.5 | [12 empty] | VV | 2 | 2 | True | 0 | ROZPOCET
| VV |  | 27,115 |  | 27.115 | [12 empty] | VV | 2 | 2 | True | 0 | ROZPOCET
| VV |  | Součet |  | 117.965 | [12 empty] | VV | 2 | 4 | True | 1 | ROZPOCET
69 | K | 465513257 | Dlažba svahu u opěr z upraveného lomového žulového kamene tl 250 mm do lože C 25/30 pl přes 10 m2 | m2 | 234.967 |  | 0 | CS ÚRS 2023 01 |  | zákl. přenesená |  | 0 | 1.2878 | 302.5933 | 0 | 0 | 4 | K | 2 |  |  |  | ROZPOCET | 0 | 0 | 0 | 0 | 0 | 4 | 0 | 4 | -431116253
| PP |  | Dlažba svahu u mostních opěr z upraveného lomového žulového kamene s vyspárováním maltou MC 25, šíře spáry 15 mm do betonového lože C 25/30 tloušťky 250 mm, plochy přes 10 m2 | [14 empty] | PP | 2
| Online PSC |  | https://podminky.urs.cz/item/CS_URS_2023_01/465513257 | [14 empty] | Online PSC | 2
| VV |  | v koryto v otvoru | [14 empty] | VV | 2 | 1 | True | 0 | ROZPOCET
| VV |  | 10,90*7,305 |  | 79.625 | [12 empty] | VV | 2 | 2 | True | 0 | ROZPOCET
| VV |  | zprava | [14 empty] | VV | 2 | 1 | True | 0 | ROZPOCET
| VV |  | 79,4*1,15 |  | 91.31 | [12 empty] | VV | 2 | 2 | True | 0 | ROZPOCET
| VV |  | zleva | [14 empty] | VV | 2 | 1 | True | 0 | ROZPOCET
| VV |  | 55,68*1,15 |  | 64.032 | [12 empty] | VV | 2 | 2 | True | 0 | ROZPOCET
| VV |  | Součet |  | 234.967 | [12 empty] | VV | 2 | 4 | True | 1 | ROZPOCET
70 | K | 273361412 | Výztuž základových desek ze svařovaných sítí přes 3,5 do 6 kg/m2 | t | 3.83 |  | 0 | CS ÚRS 2023 01 |  | zákl. přenesená |  | 0 | 1.0597 | 4.0588 | 0 | 0 | 4 | K | 2 |  |  |  | ROZPOCET | 0 | 0 | 0 | 0 | 0 | 4 | 0 | 4 | 228131773
| PP |  | Výztuž základových konstrukcí desek ze svařovaných sítí, hmotnosti přes 3,5 do 6 kg/m2 | [14 empty] | PP | 2
| Online PSC |  | https://podminky.urs.cz/item/CS_URS_2023_01/273361412 | [14 empty] | Online PSC | 2
| VV |  | pod dlažbu | [14 empty] | VV | 2 | 1 | True | 0 | ROZPOCET
| VV |  | (117,965+234,967)*1,15*4,44/1000 |  | 1.802 | [12 empty] | VV | 2 | 2 | True | 0 | ROZPOCET
| VV |  | do betonu za opěrami | [14 empty] | VV | 2 | 1 | True | 0 | ROZPOCET
| VV |  | směr LOUNY | [14 empty] | VV | 2 | 1 | True | 0 | ROZPOCET
| VV |  | 7,8*15,600*1,15*7,9/1000 |  | 1.105 | [12 empty] | VV | 2 | 2 | True | 0 | ROZPOCET
| VV |  | směr LIBOCHOVICE | [14 empty] | VV | 2 | 1 | True | 0 | ROZPOCET
| VV |  | 6,51*15,600*1,15*7,9/1000 |  | 0.923 | [12 empty] | VV | 2 | 2 | True | 0 | ROZPOCET
| VV |  | Součet |  | 3.83 | [12 empty] | VV | 2 | 4 | True | 1 | ROZPOCET
| D | 5 | Komunikace pozemní |  |  |  | 0 |  |  |  |  | 0 |  | 0.01166 |  | 3.32 | 1 | D | 1 |  |  |  | ROZPOCET | [6 empty] | 0
71 | K | 521272215 | Demontáž mostnic s odsunem hmot mimo objekt mostu | kus | 18 |  | 0 | CS ÚRS 2023 01 |  | zákl. přenesená |  | 0 | 0.000583 | 0.010494 | 0.166 | 2.988 | 4 | K | 2 |  |  |  | ROZPOCET | 0 | 0 | 0 | 0 | 0 | 4 | 0 | 4 | 1821274875
| PP |  | Demontáž mostnic s odsunem hmot mimo objekt mostu se zřízením pomocné montážní lávky | [14 empty] | PP | 2
| Online PSC |  | https://podminky.urs.cz/item/CS_URS_2023_01/521272215 | [14 empty] | Online PSC | 2
72 | K | 521283221 | Demontáž pozednic včetně odstranění štěrkového podsypu | kus | 2 |  | 0 | CS ÚRS 2023 01 |  | zákl. přenesená |  | 0 | 0.000583 | 0.001166 | 0.166 | 0.332 | 4 | K | 2 |  |  |  | ROZPOCET | 0 | 0 | 0 | 0 | 0 | 4 | 0 | 4 | 2143060631
| PP |  | Demontáž pozednic s odstraněním štěrku | [14 empty] | PP | 2
| Online PSC |  | https://podminky.urs.cz/item/CS_URS_2023_01/521283221 | [14 empty] | Online PSC | 2
| VV |  | 2 |  | 2 | [12 empty] | VV | 2 | 2 | True | 0 | ROZPOCET
| VV |  | Součet |  | 2 | [12 empty] | VV | 2 | 4 | True | 1 | ROZPOCET
| D | 6 | Úpravy povrchů, podlahy a osazování výplní |  |  |  | 0 |  |  |  |  | 0 |  | 2.8473 |  | 3.1185 | 1 | D | 1 |  |  |  | ROZPOCET | [6 empty] | 0
73 | K | 628613233 | Protikorozní ochrana OK mostu III. tř.- základní a podkladní epoxidový, vrchní PU nátěr s metalizací | m2 | 41.58 |  | 0 | CS ÚRS 2023 01 |  | zákl. přenesená |  | 0 | 0.066962 | 2.7843 | 0.075 | 3.1185 | 4 | K | 2 |  |  |  | ROZPOCET | 0 | 0 | 0 | 0 | 0 | 4 | 0 | 4 | -1790684097
| PP |  | Protikorozní ochrana ocelových mostních konstrukcí včetně otryskání povrchu základní a podkladní epoxidový a vrchní polyuretanový nátěr s metalizací III. třídy | [14 empty] | PP | 2
| Online PSC |  | https://podminky.urs.cz/item/CS_URS_2023_01/628613233 | [14 empty] | Online PSC | 2
| VV |  | zábradlí zinkováno ponorem dle přílohy č. 13 | [14 empty] | VV | 2 | 1 | True | 0 | ROZPOCET
| VV |  | 41,58 |  | 41.58 | [12 empty] | VV | 2 | 2 | True | 0 | ROZPOCET
| VV |  | Součet |  | 41.58 | [12 empty] | VV | 2 | 4 | True | 1 | ROZPOCET
74 | M | 15625101 | drát metalizační Zn D 3mm | kg | 63.077 |  | 0 | CS ÚRS 2023 01 |  | zákl. přenesená |  | 0 | 0.001 | 0.063077 | 0 | 0 | 8 | M | 2 |  |  |  | ROZPOCET | 0 | 0 | 0 | 0 | 0 | 4 | 0 | 4 | -1041162179
| PP |  | drát metalizační Zn D 3mm | [14 empty] | PP | 2
| VV |  | 1,517*41,58 |  | 63.077 | [12 empty] | VV | 2 | 2 | True | 0 | ROZPOCET
| VV |  | Součet |  | 63.077 | [12 empty] | VV | 2 | 4 | True | 1 | ROZPOCET
| D | 9 | Ostatní konstrukce a práce-bourání |  |  |  | 0 |  |  |  |  | 0 |  | 20.3079 |  | 396.1275 | 1 | D | 1 |  |  |  | ROZPOCET | [6 empty] | 0
75 | K | 0308R0001 | Ekologická ochrana při provádění oprav (zaplachtování apod) montáž + demontáž | m2 | 72.96 |  | 0 |  |  | zákl. přenesená |  | 0 | 0 | 0 | 0 | 0 | 4 | K | 2 |  |  |  | ROZPOCET | 0 | 0 | 0 | 0 | 0 | 4 | 0 | 4 | 2108052009
| PP |  | Ekologická ochrana při provádění oprav (zaplachtování apod) montáž + demontáž | [14 empty] | PP | 2
| P |  | Poznámka k položce: Pod a vedle konstrukce, včetně zajištění potřebného materiálu a úklidu s likvidací odpadu | [14 empty] | P | 2
| VV |  | při demontáž mostnic (na lešení): | [14 empty] | VV | 2 | 1 | True | 0 | ROZPOCET
| VV |  | (9+2*1,2)*(4+2*1,2) |  | 72.96 | [12 empty] | VV | 2 | 2 | True | 1 | ROZPOCET
76 | K | 317661142 | Výplň spár monolitické římsy tmelem polyuretanovým šířky spáry přes 15 do 40 mm | m | 42.53 |  | 0 | CS ÚRS 2023 01 |  | zákl. přenesená |  | 0 | 0.0001932 | 0.0082168 | 0 | 0 | 4 | K | 2 |  |  |  | ROZPOCET | 0 | 0 | 0 | 0 | 0 | 4 | 0 | 4 | -707062286
| PP |  | Výplň spár monolitické římsy tmelem polyuretanovým, spára šířky přes 15 do 40 mm | [14 empty] | PP | 2
| Online PSC |  | https://podminky.urs.cz/item/CS_URS_2023_01/317661142 | [14 empty] | Online PSC | 2
| VV |  | římsa | [14 empty] | VV | 2 | 1 | True | 0 | ROZPOCET
| VV |  | (0,06+0,275+0,440+0,3+0,08)*3*2 |  | 6.93 | [12 empty] | VV | 2 | 2 | True | 0 | ROZPOCET
| VV |  | odláždení | [14 empty] | VV | 2 | 1 | True | 0 | ROZPOCET
| VV |  | zleva | [14 empty] | VV | 2 | 1 | True | 0 | ROZPOCET
| VV |  | 6,70 |  | 6.7 | [12 empty] | VV | 2 | 2 | True | 0 | ROZPOCET
| VV |  | 5,5 |  | 5.5 | [12 empty] | VV | 2 | 2 | True | 0 | ROZPOCET
| VV |  | zprava | [14 empty] | VV | 2 | 1 | True | 0 | ROZPOCET
| VV |  | 5,77 |  | 5.77 | [12 empty] | VV | 2 | 2 | True | 0 | ROZPOCET
| VV |  | 5,3 |  | 5.3 | [12 empty] | VV | 2 | 2 | True | 0 | ROZPOCET
| VV |  | v otvoru | [14 empty] | VV | 2 | 1 | True | 0 | ROZPOCET
| VV |  | 6,165*2 |  | 12.33 | [12 empty] | VV | 2 | 2 | True | 0 | ROZPOCET
| VV |  | Součet |  | 42.53 | [12 empty] | VV | 2 | 4 | True | 1 | ROZPOCET
77 | K | 911121211 | Výroba ocelového zábradli při opravách mostů | m | 44.055 |  | 0 | CS ÚRS 2023 01 |  | zákl. přenesená |  | 0 | 0.00117 | 0.051544 | 0 | 0 | 4 | K | 2 |  |  |  | ROZPOCET | 0 | 0 | 0 | 0 | 0 | 4 | 0 | 4 | 762856500
| PP |  | Oprava ocelového zábradlí svařovaného nebo šroubovaného výroba | [14 empty] | PP | 2
| Online PSC |  | https://podminky.urs.cz/item/CS_URS_2023_01/911121211 | [14 empty] | Online PSC | 2
| VV |  | zprava | [14 empty] | VV | 2 | 1 | True | 0 | ROZPOCET
| VV |  | 21,635 |  | 21.635 | [12 empty] | VV | 2 | 2 | True | 0 | ROZPOCET
| VV |  | zleva | [14 empty] | VV | 2 | 1 | True | 0 | ROZPOCET
| VV |  | 22,420 |  | 22.42 | [12 empty] | VV | 2 | 2 | True | 0 | ROZPOCET
| VV |  | Součet |  | 44.055 | [12 empty] | VV | 2 | 4 | True | 1 | ROZPOCET
78 | K | 911121311 | Montáž ocelového zábradli při opravách mostů | m | 44.055 |  | 0 | CS ÚRS 2023 01 |  | zákl. přenesená |  | 0 | 0.0005805 | 0.025574 | 0 | 0 | 4 | K | 2 |  |  |  | ROZPOCET | 0 | 0 | 0 | 0 | 0 | 4 | 0 | 4 | 37929173
| PP |  | Oprava ocelového zábradlí svařovaného nebo šroubovaného montáž | [14 empty] | PP | 2
| Online PSC |  | https://podminky.urs.cz/item/CS_URS_2023_01/911121311 | [14 empty] | Online PSC | 2
| VV |  | zprava | [14 empty] | VV | 2 | 1 | True | 0 | ROZPOCET
| VV |  | 21,635 |  | 21.635 | [12 empty] | VV | 2 | 2 | True | 0 | ROZPOCET
| VV |  | zleva | [14 empty] | VV | 2 | 1 | True | 0 | ROZPOCET
| VV |  | 22,420 |  | 22.42 | [12 empty] | VV | 2 | 2 | True | 0 | ROZPOCET
| VV |  | Součet |  | 44.055 | [12 empty] | VV | 2 | 4 | True | 1 | ROZPOCET
79 | M | 13431000 | úhelník ocelový rovnostranný jakost S235JR (11 375) 70x70x8mm | t | 0.268 |  | 0 | CS ÚRS 2023 01 |  | zákl. přenesená |  | 0 | 1 | 0.268 | 0 | 0 | 8 | M | 2 |  |  |  | ROZPOCET | 0 | 0 | 0 | 0 | 0 | 4 | 0 | 4 | 395265618
| PP |  | úhelník ocelový rovnostranný jakost S235JR (11 375) 70x70x8mm | [14 empty] | PP | 2
| VV |  | Sloupek 1a | [14 empty] | VV | 2 | 1 | True | 0 | ROZPOCET
| VV |  | 142,46/1000 |  | 0.142 | [12 empty] | VV | 2 | 2 | True | 0 | ROZPOCET
| VV |  | Sloupek 1b | [14 empty] | VV | 2 | 1 | True | 0 | ROZPOCET
| VV |  | 26,84/1000 |  | 0.027 | [12 empty] | VV | 2 | 2 | True | 0 | ROZPOCET
| VV |  | Sloupek 1c | [14 empty] | VV | 2 | 1 | True | 0 | ROZPOCET
| VV |  | 62,62/1000 |  | 0.063 | [12 empty] | VV | 2 | 2 | True | 0 | ROZPOCET
| VV |  | Sloupek 1d | [14 empty] | VV | 2 | 1 | True | 0 | ROZPOCET
| VV |  | 35,95/1000 |  | 0.036 | [12 empty] | VV | 2 | 2 | True | 0 | ROZPOCET
| VV |  | Součet |  | 0.268 | [12 empty] | VV | 2 | 4 | True | 1 | ROZPOCET
80 | M | 13011066 | úhelník ocelový rovnostranný jakost S235JR (11 375) 60x60x5mm | t | 0.603 |  | 0 | CS ÚRS 2023 01 |  | zákl. přenesená |  | 0 | 1 | 0.603 | 0 | 0 | 8 | M | 2 |  |  |  | ROZPOCET | 0 | 0 | 0 | 0 | 0 | 4 | 0 | 4 | -1817586269
| PP |  | úhelník ocelový rovnostranný jakost S235JR (11 375) 60x60x5mm | [14 empty] | PP | 2
| VV |  | MADLO 2a | [14 empty] | VV | 2 | 1 | True | 0 | ROZPOCET
| VV |  | 163,83/1000 |  | 0.164 | [12 empty] | VV | 2 | 2 | True | 0 | ROZPOCET
| VV |  | MADLO 2b | [14 empty] | VV | 2 | 1 | True | 0 | ROZPOCET
| VV |  | 68,62/1000 |  | 0.069 | [12 empty] | VV | 2 | 2 | True | 0 | ROZPOCET
| VV |  | MADLO 2c | [14 empty] | VV | 2 | 1 | True | 0 | ROZPOCET
| VV |  | 63,2/1000 |  | 0.063 | [12 empty] | VV | 2 | 2 | True | 0 | ROZPOCET
| VV |  | MADLO 2d | [14 empty] | VV | 2 | 1 | True | 0 | ROZPOCET
| VV |  | 73,42/1000 |  | 0.073 | [12 empty] | VV | 2 | 2 | True | 0 | ROZPOCET
| VV |  | MADLO 2e | [14 empty] | VV | 2 | 1 | True | 0 | ROZPOCET
| VV |  | 153,83/1000 |  | 0.154 | [12 empty] | VV | 2 | 2 | True | 0 | ROZPOCET
| VV |  | MADLO 2f | [14 empty] | VV | 2 | 1 | True | 0 | ROZPOCET
| VV |  | 79,79/1000 |  | 0.08 | [12 empty] | VV | 2 | 2 | True | 0 | ROZPOCET
| VV |  | Součet |  | 0.603 | [12 empty] | VV | 2 | 4 | True | 1 | ROZPOCET
81 | M | 13611238 | plech ocelový hladký jakost S235JR tl 15mm tabule | t | 0.184 |  | 0 | CS ÚRS 2023 01 |  | zákl. přenesená |  | 0 | 1 | 0.184 | 0 | 0 | 8 | M | 2 |  |  |  | ROZPOCET | 0 | 0 | 0 | 0 | 0 | 4 | 0 | 4 | 1680440459
| PP |  | plech ocelový hladký jakost S235JR tl 15mm tabule | [14 empty] | PP | 2
| VV |  | PATNÍ DESKA | [14 empty] | VV | 2 | 1 | True | 0 | ROZPOCET
| VV |  | 183,69/1000 |  | 0.184 | [12 empty] | VV | 2 | 2 | True | 0 | ROZPOCET
| VV |  | Součet |  | 0.184 | [12 empty] | VV | 2 | 4 | True | 1 | ROZPOCET
82 | K | 9111R001 | výroba dodávka a montáž ocelových desek pro měření bludných proudů | kus | 4 |  | 0 |  |  | zákl. přenesená |  | 0 | 0 | 0 | 0 | 0 | 4 | K | 2 |  |  |  | ROZPOCET | 0 | 0 | 0 | 0 | 0 | 4 | 0 | 4 | 1275376609
| PP |  | vyroba dodávka a montáž ocelových desek pro měření bludných proudů | [14 empty] | PP | 2
83 | K | 931992121 | Výplň dilatačních spár z extrudovaného polystyrénu tl 20 mm | m2 | 11.472 |  | 0 | CS ÚRS 2023 01 |  | zákl. přenesená |  | 0 | 0.00063 | 0.0072274 | 0 | 0 | 4 | K | 2 |  |  |  | ROZPOCET | 0 | 0 | 0 | 0 | 0 | 4 | 0 | 4 | -929877988
| PP |  | Výplň dilatačních spár z polystyrenu extrudovaného, tloušťky 20 mm | [14 empty] | PP | 2
| Online PSC |  | https://podminky.urs.cz/item/CS_URS_2023_01/931992121 | [14 empty] | Online PSC | 2
| VV |  | římsa | [14 empty] | VV | 2 | 1 | True | 0 | ROZPOCET
| VV |  | 0,3*0,44*3*2 |  | 0.792 | [12 empty] | VV | 2 | 2 | True | 0 | ROZPOCET
| VV |  | odláždení | [14 empty] | VV | 2 | 1 | True | 0 | ROZPOCET
| VV |  | zleva | [14 empty] | VV | 2 | 1 | True | 0 | ROZPOCET
| VV |  | 6,70*0,3 |  | 2.01 | [12 empty] | VV | 2 | 2 | True | 0 | ROZPOCET
| VV |  | 5,5*0,3 |  | 1.65 | [12 empty] | VV | 2 | 2 | True | 0 | ROZPOCET
| VV |  | zprava | [14 empty] | VV | 2 | 1 | True | 0 | ROZPOCET
| VV |  | 5,77*0,3 |  | 1.731 | [12 empty] | VV | 2 | 2 | True | 0 | ROZPOCET
| VV |  | 5,3*0,3 |  | 1.59 | [12 empty] | VV | 2 | 2 | True | 0 | ROZPOCET
| VV |  | v otvoru | [14 empty] | VV | 2 | 1 | True | 0 | ROZPOCET
| VV |  | 6,165*0,3*2 |  | 3.699 | [12 empty] | VV | 2 | 2 | True | 0 | ROZPOCET
| VV |  | Součet |  | 11.472 | [12 empty] | VV | 2 | 4 | True | 1 | ROZPOCET
84 | K | 936942211 | Zhotovení tabulky s letopočtem opravy mostu vložením šablony do bednění | kus | 2 |  | 0 | CS ÚRS 2023 01 |  | zákl. přenesená |  | 0 | 0.006485 | 0.01297 | 0 | 0 | 4 | K | 2 |  |  |  | ROZPOCET | 0 | 0 | 0 | 0 | 0 | 4 | 0 | 4 | -1732341272
| PP |  | Zhotovení tabulky s letopočtem opravy nebo větší údržby vložením šablony do bednění | [14 empty] | PP | 2
| Online PSC |  | https://podminky.urs.cz/item/CS_URS_2023_01/936942211 | [14 empty] | Online PSC | 2
| P |  | Poznámka k položce: Včetně zhotovení 1x základního PKO nátěru výztuže u vlysu s letopočtem s ručním očištěním kartáčem | [14 empty] | P | 2
| VV |  | do říms desky | [14 empty] | VV | 2 | 1 | True | 0 | ROZPOCET
| VV |  | 2 |  | 2 | [12 empty] | VV | 2 | 2 | True | 0 | ROZPOCET
| VV |  | Součet |  | 2 | [12 empty] | VV | 2 | 4 | True | 1 | ROZPOCET
85 | K | 941111121 | Montáž lešení řadového trubkového lehkého s podlahami zatížení do 200 kg/m2 š od 0,9 do 1,2 m v do 10 m | m2 | 179.631 |  | 0 | CS ÚRS 2023 01 |  | zákl. přenesená |  | 0 | 0 | 0 | 0 | 0 | 4 | K | 2 |  |  |  | ROZPOCET | 0 | 0 | 0 | 0 | 0 | 4 | 0 | 4 | 953845662
| PP |  | Montáž lešení řadového trubkového lehkého pracovního s podlahami s provozním zatížením tř. 3 do 200 kg/m2 šířky tř. W09 od 0,9 do 1,2 m, výšky do 10 m | [14 empty] | PP | 2
| Online PSC |  | https://podminky.urs.cz/item/CS_URS_2023_01/941111121 | [14 empty] | Online PSC | 2
| VV |  | zleva | [14 empty] | VV | 2 | 1 | True | 0 | ROZPOCET
| VV |  | 16*5,4 |  | 86.4 | [12 empty] | VV | 2 | 2 | True | 0 | ROZPOCET
| VV |  | zprava | [14 empty] | VV | 2 | 1 | True | 0 | ROZPOCET
| VV |  | 17,265*5,4 |  | 93.231 | [12 empty] | VV | 2 | 2 | True | 0 | ROZPOCET
| VV |  | Součet |  | 179.631 | [12 empty] | VV | 2 | 4 | True | 1 | ROZPOCET
86 | K | 941111221 | Příplatek k lešení řadovému trubkovému lehkému s podlahami š 1,2 m v 10 m za první a ZKD den použití | m2 | 5388.93 |  | 0 | CS ÚRS 2023 01 |  | zákl. přenesená |  | 0 | 0 | 0 | 0 | 0 | 4 | K | 2 |  |  |  | ROZPOCET | 0 | 0 | 0 | 0 | 0 | 4 | 0 | 4 | -863843534
| PP |  | Montáž lešení řadového trubkového lehkého pracovního s podlahami s provozním zatížením tř. 3 do 200 kg/m2 Příplatek za první a každý další den použití lešení k ceně -1121 | [14 empty] | PP | 2
| Online PSC |  | https://podminky.urs.cz/item/CS_URS_2023_01/941111221 | [14 empty] | Online PSC | 2
| VV |  | 179,631*30 |  | 5388.93 | [12 empty] | VV | 2 | 2 | True | 0 | ROZPOCET
| VV |  | Součet |  | 5388.93 | [12 empty] | VV | 2 | 4 | True | 1 | ROZPOCET
87 | K | 941111821 | Demontáž lešení řadového trubkového lehkého s podlahami zatížení do 200 kg/m2 š od 0,9 do 1,2 m v do 10 m | m2 | 179.631 |  | 0 | CS ÚRS 2023 01 |  | zákl. přenesená |  | 0 | 0 | 0 | 0 | 0 | 4 | K | 2 |  |  |  | ROZPOCET | 0 | 0 | 0 | 0 | 0 | 4 | 0 | 4 | -508851919
| PP |  | Demontáž lešení řadového trubkového lehkého pracovního s podlahami s provozním zatížením tř. 3 do 200 kg/m2 šířky tř. W09 od 0,9 do 1,2 m, výšky do 10 m | [14 empty] | PP | 2
| Online PSC |  | https://podminky.urs.cz/item/CS_URS_2023_01/941111821 | [14 empty] | Online PSC | 2
| VV |  | 179,631 |  | 179.631 | [12 empty] | VV | 2 | 2 | True | 0 | ROZPOCET
| VV |  | Součet |  | 179.631 | [12 empty] | VV | 2 | 4 | True | 1 | ROZPOCET
88 | K | 943211111 | Montáž lešení prostorového rámového lehkého s podlahami zatížení do 200 kg/m2 v do 10 m | m3 | 160.29 |  | 0 | CS ÚRS 2023 01 |  | zákl. přenesená |  | 0 | 0 | 0 | 0 | 0 | 4 | K | 2 |  |  |  | ROZPOCET | 0 | 0 | 0 | 0 | 0 | 4 | 0 | 4 | 1399464157
| PP |  | Montáž lešení prostorového rámového lehkého pracovního s podlahami s provozním zatížením tř. 3 do 200 kg/m2, výšky do 10 m | [14 empty] | PP | 2
| Online PSC |  | https://podminky.urs.cz/item/CS_URS_2023_01/943211111 | [14 empty] | Online PSC | 2
| VV |  | v otvoru | [14 empty] | VV | 2 | 1 | True | 0 | ROZPOCET
| VV |  | 10*6,165*(4,3-1,7) |  | 160.29 | [12 empty] | VV | 2 | 2 | True | 0 | ROZPOCET
| VV |  | Součet |  | 160.29 | [12 empty] | VV | 2 | 4 | True | 1 | ROZPOCET
89 | K | 943211211 | Příplatek k lešení prostorovému rámovému lehkému s podlahami v do 10 m za první a ZKD den použití | m3 | 4808.7 |  | 0 | CS ÚRS 2023 01 |  | zákl. přenesená |  | 0 | 0 | 0 | 0 | 0 | 4 | K | 2 |  |  |  | ROZPOCET | 0 | 0 | 0 | 0 | 0 | 4 | 0 | 4 | -911350832
| PP |  | Montáž lešení prostorového rámového lehkého pracovního s podlahami Příplatek za první a každý další den použití lešení k ceně -1111 | [14 empty] | PP | 2
| Online PSC |  | https://podminky.urs.cz/item/CS_URS_2023_01/943211211 | [14 empty] | Online PSC | 2
| VV |  | 160,290*30 |  | 4808.7 | [12 empty] | VV | 2 | 2 | True | 0 | ROZPOCET
| VV |  | Součet |  | 4808.7 | [12 empty] | VV | 2 | 4 | True | 1 | ROZPOCET
90 | K | 943211811 | Demontáž lešení prostorového rámového lehkého s podlahami zatížení do 200 kg/m2 v do 10 m | m3 | 160.29 |  | 0 | CS ÚRS 2023 01 |  | zákl. přenesená |  | 0 | 0 | 0 | 0 | 0 | 4 | K | 2 |  |  |  | ROZPOCET | 0 | 0 | 0 | 0 | 0 | 4 | 0 | 4 | 373606418
| PP |  | Demontáž lešení prostorového rámového lehkého pracovního s podlahami s provozním zatížením tř. 3 do 200 kg/m2, výšky do 10 m | [14 empty] | PP | 2
| Online PSC |  | https://podminky.urs.cz/item/CS_URS_2023_01/943211811 | [14 empty] | Online PSC | 2
| VV |  | 160,290 |  | 160.29 | [12 empty] | VV | 2 | 2 | True | 0 | ROZPOCET
| VV |  | Součet |  | 160.29 | [12 empty] | VV | 2 | 4 | True | 1 | ROZPOCET
91 | K | 953965132 | Kotevní šroub pro chemické kotvy M 16 dl 260 mm | kus | 120 |  | 0 | CS ÚRS 2023 01 |  | zákl. přenesená |  | 0 | 0.00037 | 0.0444 | 0 | 0 | 4 | K | 2 |  |  |  | ROZPOCET | 0 | 0 | 0 | 0 | 0 | 4 | 0 | 4 | -641343714
| PP |  | Kotvy chemické s vyvrtáním otvoru kotevní šrouby pro chemické kotvy, velikost M 16, délka 260 mm | [14 empty] | PP | 2
| Online PSC |  | https://podminky.urs.cz/item/CS_URS_2023_01/953965132 | [14 empty] | Online PSC | 2
| VV |  | šrouby do patních desek zábradlí nerez kvality A4: | [14 empty] | VV | 2 | 1 | True | 0 | ROZPOCET
| VV |  | 120 |  | 120 | [12 empty] | VV | 2 | 2 | True | 0 | ROZPOCET
| VV |  | Součet |  | 120 | [12 empty] | VV | 2 | 4 | True | 1 | ROZPOCET
92 | K | 962021112 | Bourání mostních zdí a pilířů z kamene | m3 | 156.11 |  | 0 | CS ÚRS 2023 01 |  | zákl. přenesená |  | 0 | 0.12 | 18.7332 | 2.49 | 388.7139 | 4 | K | 2 |  |  |  | ROZPOCET | 0 | 0 | 0 | 0 | 0 | 4 | 0 | 4 | -805093001
| PP |  | Bourání mostních konstrukcí zdiva a pilířů z kamene nebo cihel | [14 empty] | PP | 2
| Online PSC |  | https://podminky.urs.cz/item/CS_URS_2023_01/962021112 | [14 empty] | Online PSC | 2
| VV |  | bourání stávajícíh opěr včetně závěrných zdí | [14 empty] | VV | 2 | 1 | True | 0 | ROZPOCET
| VV |  | 10,62*4,480 |  | 47.578 | [12 empty] | VV | 2 | 2 | True | 0 | ROZPOCET
| VV |  | 10,442*4,480 |  | 46.78 | [12 empty] | VV | 2 | 2 | True | 0 | ROZPOCET
| VV |  | bourání částí základů | [14 empty] | VV | 2 | 1 | True | 0 | ROZPOCET
| VV |  | 3,115*0,475*5,35*2 |  | 15.832 | [12 empty] | VV | 2 | 2 | True | 0 | ROZPOCET
| VV |  | křídla | [14 empty] | VV | 2 | 1 | True | 0 | ROZPOCET
| VV |  | zprava | [14 empty] | VV | 2 | 1 | True | 0 | ROZPOCET
| VV |  | 15,27*0,7*2 |  | 21.378 | [12 empty] | VV | 2 | 2 | True | 0 | ROZPOCET
| VV |  | zleva | [14 empty] | VV | 2 | 1 | True | 0 | ROZPOCET
| VV |  | 17,53*0,7*2 |  | 24.542 | [12 empty] | VV | 2 | 2 | True | 0 | ROZPOCET
| VV |  | Součet |  | 156.11 | [12 empty] | VV | 2 | 4 | True | 1 | ROZPOCET
93 | K | 963051111 | Bourání mostní nosné konstrukce z ŽB | m3 | 2.909 |  | 0 | CS ÚRS 2023 01 |  | zákl. přenesená |  | 0 | 0.12171 | 0.35406 | 2.4 | 6.9816 | 4 | K | 2 |  |  |  | ROZPOCET | 0 | 0 | 0 | 0 | 0 | 4 | 0 | 4 | -1688333535
| PP |  | Bourání mostních konstrukcí nosných konstrukcí ze železového betonu | [14 empty] | PP | 2
| Online PSC |  | https://podminky.urs.cz/item/CS_URS_2023_01/963051111 | [14 empty] | Online PSC | 2
| VV |  | bourání říms | [14 empty] | VV | 2 | 1 | True | 0 | ROZPOCET
| VV |  | 1,075*1,1*0,615*4 |  | 2.909 | [12 empty] | VV | 2 | 2 | True | 0 | ROZPOCET
| VV |  | Součet |  | 2.909 | [12 empty] | VV | 2 | 4 | True | 1 | ROZPOCET
94 | K | 966075141 | Odstranění kovového zábradlí vcelku | m | 24 |  | 0 | CS ÚRS 2023 01 |  | zákl. přenesená |  | 0 | 8.36e-05 | 0.0020064 | 0.018 | 0.432 | 4 | K | 2 |  |  |  | ROZPOCET | 0 | 0 | 0 | 0 | 0 | 4 | 0 | 4 | 253629029
| PP |  | Odstranění různých konstrukcí na mostech kovového zábradlí vcelku | [14 empty] | PP | 2
| Online PSC |  | https://podminky.urs.cz/item/CS_URS_2023_01/966075141 | [14 empty] | Online PSC | 2
| P |  | Poznámka k položce: Zábradlí bude odvezeno do úložiště zadavatele - Teplice Z.Z. | [14 empty] | P | 2
| VV |  | 12*2 |  | 24 | [12 empty] | VV | 2 | 2 | True | 0 | ROZPOCET
| VV |  | Součet |  | 24 | [12 empty] | VV | 2 | 4 | True | 1 | ROZPOCET
95 | K | 977271214 | Řezání ocelových profilů na staveništi plamenem průřezu přes 1500 do 2000 mm2 | kus | 20 |  | 0 | CS ÚRS 2023 01 |  | zákl. přenesená |  | 0 | 0.0001 | 0.002 | 0 | 0 | 4 | K | 2 |  |  |  | ROZPOCET | 0 | 0 | 0 | 0 | 0 | 4 | 0 | 4 | 112740892
| PP |  | Řezání ocelových profilů na staveništi plamenem průřezu přes 1500 do 2000 mm2 | [14 empty] | PP | 2
| Online PSC |  | https://podminky.urs.cz/item/CS_URS_2023_01/977271214 | [14 empty] | Online PSC | 2
| VV |  | rozřezání konstrukce (podélné ztužení) na přepravitelné díly k odvozu do kovošrotu: | [14 empty] | VV | 2 | 1 | True | 0 | ROZPOCET
| VV |  | 5*4 |  | 20 | [12 empty] | VV | 2 | 2 | True | 1 | ROZPOCET
96 | K | 977271217 | Řezání ocelových profilů na staveništi plamenem průřezu přes 3000 do 3500 mm2 | kus | 32 |  | 0 | CS ÚRS 2023 01 |  | zákl. přenesená |  | 0 | 0.00018 | 0.00576 | 0 | 0 | 4 | K | 2 |  |  |  | ROZPOCET | 0 | 0 | 0 | 0 | 0 | 4 | 0 | 4 | -641639829
| PP |  | Řezání ocelových profilů na staveništi plamenem průřezu přes 3000 do 3500 mm2 | [14 empty] | PP | 2
| Online PSC |  | https://podminky.urs.cz/item/CS_URS_2023_01/977271217 | [14 empty] | Online PSC | 2
| VV |  | rozřezání konstrukce (příčné ztužení) na přepravitelné díly k odvozu do kovošrotu: | [14 empty] | VV | 2 | 1 | True | 0 | ROZPOCET
| VV |  | 8*4 |  | 32 | [12 empty] | VV | 2 | 2 | True | 1 | ROZPOCET
97 | K | 977271218 | Řezání ocelových profilů na staveništi plamenem průřezu přes 3500 do 4000 mm2 | kus | 12 |  | 0 | CS ÚRS 2023 01 |  | zákl. přenesená |  | 0 | 0.0002 | 0.0024 | 0 | 0 | 4 | K | 2 |  |  |  | ROZPOCET | 0 | 0 | 0 | 0 | 0 | 4 | 0 | 4 | 1273840588
| PP |  | Řezání ocelových profilů na staveništi plamenem průřezu přes 3500 do 4000 mm2 | [14 empty] | PP | 2
| Online PSC |  | https://podminky.urs.cz/item/CS_URS_2023_01/977271218 | [14 empty] | Online PSC | 2
| P |  | Poznámka k položce: šrot odveze z objektu zadavatel | [14 empty] | P | 2
| VV |  | rozřezání podlahových nosníků na přepravitelné díly k odvozu do kovošrotu: | [14 empty] | VV | 2 | 1 | True | 0 | ROZPOCET
| VV |  | 4*3 |  | 12 | [12 empty] | VV | 2 | 2 | True | 1 | ROZPOCET
98 | K | 977271R01 | Řezání ocelových profilů na staveništi plamenem průřezu přes 7000 mm2 | kus | 10 |  | 0 |  |  | zákl. přenesená |  | 0 | 0.00035 | 0.0035 | 0 | 0 | 4 | K | 2 |  |  |  | ROZPOCET | 0 | 0 | 0 | 0 | 0 | 4 | 0 | 4 | -1671522673
| PP |  | Řezání ocelových profilů na staveništi plamenem průřezu přes 6500 do 7000 mm2 | [14 empty] | PP | 2
| P |  | Poznámka k položce: šrot odveze z objektu zadavatel | [14 empty] | P | 2
| VV |  | rozřezání hlavních nosníků demontované nosné konstrukce na přepravitelné díly k odvozu do kovošrotu: | [14 empty] | VV | 2 | 1 | True | 0 | ROZPOCET
| VV |  | 2*5 |  | 10 | [12 empty] | VV | 2 | 2 | True | 1 | ROZPOCET
| D | 997 | Přesun sutě |  |  |  | 0 |  |  |  |  | 0 |  | 0 |  | 0 | 1 | D | 1 |  |  |  | ROZPOCET | [6 empty] | 0
99 | K | 997013811 | Poplatek za uložení na skládce (skládkovné) stavebního odpadu dřevěného kód odpadu 17 02 01 | t | 0.513 |  | 0 | CS ÚRS 2023 01 |  | zákl. přenesená |  | 0 | 0 | 0 | 0 | 0 | 4 | K | 2 |  |  |  | ROZPOCET | 0 | 0 | 0 | 0 | 0 | 4 | 0 | 4 | -903369579
| PP |  | Poplatek za uložení stavebního odpadu na skládce (skládkovné) dřevěného zatříděného do Katalogu odpadů pod kódem 17 02 01 | [14 empty] | PP | 2
| Online PSC |  | https://podminky.urs.cz/item/CS_URS_2023_01/997013811 | [14 empty] | Online PSC | 2
| VV |  | Demontované dřevěné podlahy: | [14 empty] | VV | 2 | 1 | True | 0 | ROZPOCET
| VV |  | 17,096*0,05*0,600 |  | 0.513 | [12 empty] | VV | 2 | 2 | True | 1 | ROZPOCET
100 | K | 997211511 | Vodorovná doprava suti po suchu na vzdálenost do 1 km | t | 412.816 |  | 0 | CS ÚRS 2023 01 |  | zákl. přenesená |  | 0 | 0 | 0 | 0 | 0 | 4 | K | 2 |  |  |  | ROZPOCET | 0 | 0 | 0 | 0 | 0 | 4 | 0 | 4 | -1385978854
| PP |  | Vodorovná doprava suti nebo vybouraných hmot suti se složením a hrubým urovnáním, na vzdálenost do 1 km | [14 empty] | PP | 2
| Online PSC |  | https://podminky.urs.cz/item/CS_URS_2023_01/997211511 | [14 empty] | Online PSC | 2
| VV |  | Demontované dřevěné podlahy: | [14 empty] | VV | 2 | 1 | True | 0 | ROZPOCET
| VV |  | 17,096*0,05*0,600 |  | 0.513 | [12 empty] | VV | 2 | 2 | True | 0 | ROZPOCET
| VV |  | suť: | [14 empty] | VV | 2 | 1 | True | 0 | ROZPOCET
| VV |  | 18,875+393,428 |  | 412.303 | [12 empty] | VV | 2 | 2 | True | 0 | ROZPOCET
| VV |  | Součet |  | 412.816 | [12 empty] | VV | 2 | 4 | True | 1 | ROZPOCET
101 | K | 997211519 | Příplatek ZKD 1 km u vodorovné dopravy suti | t | 7017.872 |  | 0 | CS ÚRS 2023 01 |  | zákl. přenesená |  | 0 | 0 | 0 | 0 | 0 | 4 | K | 2 |  |  |  | ROZPOCET | 0 | 0 | 0 | 0 | 0 | 4 | 0 | 4 | 1573184559
| PP |  | Vodorovná doprava suti nebo vybouraných hmot suti se složením a hrubým urovnáním, na vzdálenost Příplatek k ceně za každý další i započatý 1 km přes 1 km | [14 empty] | PP | 2
| Online PSC |  | https://podminky.urs.cz/item/CS_URS_2023_01/997211519 | [14 empty] | Online PSC | 2
| P |  | Poznámka k položce: celkem 18 km, např. skládka Vrbka | [14 empty] | P | 2
| VV |  | 412,816*17 |  | 7017.872 | [12 empty] | VV | 2 | 2 | True | 0 | ROZPOCET
| VV |  | Součet |  | 7017.872 | [12 empty] | VV | 2 | 4 | True | 1 | ROZPOCET
102 | K | 997211521 | Vodorovná doprava vybouraných hmot po suchu na vzdálenost do 1 km | t | 2.369 |  | 0 | CS ÚRS 2023 01 |  | zákl. přenesená |  | 0 | 0 | 0 | 0 | 0 | 4 | K | 2 |  |  |  | ROZPOCET | 0 | 0 | 0 | 0 | 0 | 4 | 0 | 4 | 871548655
| PP |  | Vodorovná doprava suti nebo vybouraných hmot vybouraných hmot se složením a hrubým urovnáním nebo s přeložením na jiný dopravní prostředek kromě lodi, na vzdálenost do 1 km | [14 empty] | PP | 2
| Online PSC |  | https://podminky.urs.cz/item/CS_URS_2023_01/997211521 | [14 empty] | Online PSC | 2
| VV |  | demontované zábradlí (12 m a 12 m): | [14 empty] | VV | 2 | 1 | True | 0 | ROZPOCET
| VV |  | 0,561 |  | 0.561 | [12 empty] | VV | 2 | 2 | True | 0 | ROZPOCET
| VV |  | demontované podlahové plechy (středové a chodníkové): | [14 empty] | VV | 2 | 1 | True | 0 | ROZPOCET
| VV |  | 36,825*49,1/1000 |  | 1.808 | [12 empty] | VV | 2 | 2 | True | 0 | ROZPOCET
| VV |  | Součet |  | 2.369 | [12 empty] | VV | 2 | 4 | True | 1 | ROZPOCET
103 | K | 997211529 | Příplatek ZKD 1 km u vodorovné dopravy vybouraných hmot | t | 101.867 |  | 0 | CS ÚRS 2023 01 |  | zákl. přenesená |  | 0 | 0 | 0 | 0 | 0 | 4 | K | 2 |  |  |  | ROZPOCET | 0 | 0 | 0 | 0 | 0 | 4 | 0 | 4 | 341357405
| PP |  | Vodorovná doprava suti nebo vybouraných hmot vybouraných hmot se složením a hrubým urovnáním nebo s přeložením na jiný dopravní prostředek kromě lodi, na vzdálenost Příplatek k ceně za každý další i započatý 1 km přes 1 km | [14 empty] | PP | 2
| Online PSC |  | https://podminky.urs.cz/item/CS_URS_2023_01/997211529 | [14 empty] | Online PSC | 2
| P |  | Poznámka k položce: na úložiště zadavatele do Teplic Z.Z. (celkem 44 km) | [14 empty] | P | 2
| VV |  | 2,369*43 |  | 101.867 | [12 empty] | VV | 2 | 2 | True | 1 | ROZPOCET
104 | K | 997211611 | Nakládání suti na dopravní prostředky pro vodorovnou dopravu | t | 412.816 |  | 0 | CS ÚRS 2023 01 |  | zákl. přenesená |  | 0 | 0 | 0 | 0 | 0 | 4 | K | 2 |  |  |  | ROZPOCET | 0 | 0 | 0 | 0 | 0 | 4 | 0 | 4 | 2031447329
| PP |  | Nakládání suti nebo vybouraných hmot na dopravní prostředky pro vodorovnou dopravu suti | [14 empty] | PP | 2
| Online PSC |  | https://podminky.urs.cz/item/CS_URS_2023_01/997211611 | [14 empty] | Online PSC | 2
105 | K | 997211612 | Nakládání vybouraných hmot na dopravní prostředky pro vodorovnou dopravu | t | 2.369 |  | 0 | CS ÚRS 2023 01 |  | zákl. přenesená |  | 0 | 0 | 0 | 0 | 0 | 4 | K | 2 |  |  |  | ROZPOCET | 0 | 0 | 0 | 0 | 0 | 4 | 0 | 4 | -959799709
| PP |  | Nakládání suti nebo vybouraných hmot na dopravní prostředky pro vodorovnou dopravu vybouraných hmot | [14 empty] | PP | 2
| Online PSC |  | https://podminky.urs.cz/item/CS_URS_2023_01/997211612 | [14 empty] | Online PSC | 2
106 | K | 997211621 | Ekologická likvidace mostnic - drcení a odvoz do 20 km | kus | 20 |  | 0 | CS ÚRS 2023 01 |  | zákl. přenesená |  | 0 | 0 | 0 | 0 | 0 | 4 | K | 2 |  |  |  | ROZPOCET | 0 | 0 | 0 | 0 | 0 | 4 | 0 | 4 | 181184414
| PP |  | Ekologická likvidace mostnic s drcením s odvozem drtě do 20 km | [14 empty] | PP | 2
| Online PSC |  | https://podminky.urs.cz/item/CS_URS_2023_01/997211621 | [14 empty] | Online PSC | 2
| VV |  | 18+2 |  | 20 | [12 empty] | VV | 2 | 2 | True | 0 | ROZPOCET
| VV |  | Součet |  | 20 | [12 empty] | VV | 2 | 4 | True | 1 | ROZPOCET
107 | K | 997221862 | Poplatek za uložení stavebního odpadu na recyklační skládce (skládkovné) z armovaného betonu pod kódem 17 01 01 | t | 18.875 |  | 0 | CS ÚRS 2023 01 |  | zákl. přenesená |  | 0 | 0 | 0 | 0 | 0 | 4 | K | 2 |  |  |  | ROZPOCET | 0 | 0 | 0 | 0 | 0 | 4 | 0 | 4 | -1082128499
| PP |  | Poplatek za uložení stavebního odpadu na recyklační skládce (skládkovné) z armovaného betonu zatříděného do Katalogu odpadů pod kódem 17 01 01 | [14 empty] | PP | 2
| Online PSC |  | https://podminky.urs.cz/item/CS_URS_2023_01/997221862 | [14 empty] | Online PSC | 2
| VV |  | 11,893+6,982 |  | 18.875 | [12 empty] | VV | 2 | 2 | True | 0 | ROZPOCET
| VV |  | Součet |  | 18.875 | [12 empty] | VV | 2 | 4 | True | 1 | ROZPOCET
108 | K | 997221873 | Poplatek za uložení stavebního odpadu na recyklační skládce (skládkovné) zeminy a kamení zatříděného do Katalogu odpadů pod kódem 17 05 04 | t | 393.428 |  | 0 | CS ÚRS 2023 01 |  | zákl. přenesená |  | 0 | 0 | 0 | 0 | 0 | 4 | K | 2 |  |  |  | ROZPOCET | 0 | 0 | 0 | 0 | 0 | 4 | 0 | 4 | -2101029439
| PP |  | Poplatek za uložení stavebního odpadu na recyklační skládce (skládkovné) zeminy a kamení zatříděného do Katalogu odpadů pod kódem 17 05 04 | [14 empty] | PP | 2
| Online PSC |  | https://podminky.urs.cz/item/CS_URS_2023_01/997221873 | [14 empty] | Online PSC | 2
| VV |  | z rozebrané dlažby: | [14 empty] | VV | 2 | 1 | True | 0 | ROZPOCET
| VV |  | 4,714 |  | 4.714 | [12 empty] | VV | 2 | 2 | True | 0 | ROZPOCET
| VV |  | z bourání: | [14 empty] | VV | 2 | 1 | True | 0 | ROZPOCET
| VV |  | 388,714 |  | 388.714 | [12 empty] | VV | 2 | 2 | True | 0 | ROZPOCET
| VV |  | Součet |  | 393.428 | [12 empty] | VV | 2 | 4 | True | 1 | ROZPOCET
| D | 998 | Přesun hmot |  |  |  | 0 |  |  |  |  | 0 |  | 0 |  | 0 | 1 | D | 1 |  |  |  | ROZPOCET | [6 empty] | 0
109 | K | 998212111 | Přesun hmot pro mosty zděné, monolitické betonové nebo ocelové v do 20 m | t | 2368.293 |  | 0 | CS ÚRS 2023 01 |  | zákl. přenesená |  | 0 | 0 | 0 | 0 | 0 | 4 | K | 2 |  |  |  | ROZPOCET | 0 | 0 | 0 | 0 | 0 | 4 | 0 | 4 | 230477011
| PP |  | Přesun hmot pro mosty zděné, betonové monolitické, spřažené ocelobetonové nebo kovové vodorovná dopravní vzdálenost do 100 m výška mostu do 20 m | [14 empty] | PP | 2
| Online PSC |  | https://podminky.urs.cz/item/CS_URS_2023_01/998212111 | [14 empty] | Online PSC | 2
| P |  | Poznámka k položce: V ramci stavby bude k objektu vybudována zpevněná provizorní komunikace - viz část rozpočtu Železniční spodek, VON a TZ. | [14 empty] | P | 2
| D | PSV | Práce a dodávky PSV |  |  |  | 0 |  |  |  |  | 0 |  | 1.3449 |  | 0 | 2 | D | 0 |  |  |  | ROZPOCET | [6 empty] | 0
| D | 711 | Izolace proti vodě, vlhkosti a plynům |  |  |  | 0 |  |  |  |  | 0 |  | 0.131 |  | 0 | 2 | D | 1 |  |  |  | ROZPOCET | [6 empty] | 0
110 | K | 711112001 | Provedení izolace proti zemní vlhkosti svislé za studena nátěrem penetračním | m2 | 328.267 |  | 0 | CS ÚRS 2023 01 |  | zákl. přenesená |  | 0 | 0 | 0 | 0 | 0 | 16 | K | 2 |  |  |  | ROZPOCET | 0 | 0 | 0 | 0 | 0 | 4 | 0 | 16 | 1228662519
| PP |  | Provedení izolace proti zemní vlhkosti natěradly a tmely za studena na ploše svislé S nátěrem penetračním | [14 empty] | PP | 2
| Online PSC |  | https://podminky.urs.cz/item/CS_URS_2023_01/711112001 | [14 empty] | Online PSC | 2
| VV |  | na NK | [14 empty] | VV | 2 | 1 | True | 0 | ROZPOCET
| VV |  | 5,9*11,615 |  | 68.529 | [12 empty] | VV | 2 | 2 | True | 0 | ROZPOCET
| VV |  | za opěrami | [14 empty] | VV | 2 | 1 | True | 0 | ROZPOCET
| VV |  | směr LOUNY | [14 empty] | VV | 2 | 1 | True | 0 | ROZPOCET
| VV |  | 3,8*5,75 |  | 21.85 | [12 empty] | VV | 2 | 2 | True | 0 | ROZPOCET
| VV |  | směr LIBOCHOVICE | [14 empty] | VV | 2 | 1 | True | 0 | ROZPOCET
| VV |  | 3,8*5,75 |  | 21.85 | [12 empty] | VV | 2 | 2 | True | 0 | ROZPOCET
| VV |  | NA VYROVNÁVAJÍCÍ BETON ZA OPĚRAMI | [14 empty] | VV | 2 | 1 | True | 0 | ROZPOCET
| VV |  | směr LOUNY | [14 empty] | VV | 2 | 1 | True | 0 | ROZPOCET
| VV |  | 7,8*4,97 |  | 38.766 | [12 empty] | VV | 2 | 2 | True | 0 | ROZPOCET
| VV |  | směr LIBOCHOVICE | [14 empty] | VV | 2 | 1 | True | 0 | ROZPOCET
| VV |  | 6,52*4,97 |  | 32.404 | [12 empty] | VV | 2 | 2 | True | 0 | ROZPOCET
| VV |  | křídla | [14 empty] | VV | 2 | 1 | True | 0 | ROZPOCET
| VV |  | Líce křídel | [14 empty] | VV | 2 | 1 | True | 0 | ROZPOCET
| VV |  | 6,13 +7,08+8,76 +6,79 |  | 28.76 | [12 empty] | VV | 2 | 2 | True | 0 | ROZPOCET
| VV |  | Ruby křídel | [14 empty] | VV | 2 | 1 | True | 0 | ROZPOCET
| VV |  | 12,62 + 12,71 + 12,66 + 14,16 |  | 52.15 | [12 empty] | VV | 2 | 2 | True | 0 | ROZPOCET
| VV |  | spodní plocha konzolové části | [14 empty] | VV | 2 | 1 | True | 0 | ROZPOCET
| VV |  | 0,6 * (6,15 + 5,44 + 5,42 + 5,75) |  | 13.656 | [12 empty] | VV | 2 | 2 | True | 0 | ROZPOCET
| VV |  | základy opěr | [14 empty] | VV | 2 | 1 | True | 0 | ROZPOCET
| VV |  | (2,160+1,3)*6,165*2 |  | 42.662 | [12 empty] | VV | 2 | 2 | True | 0 | ROZPOCET
| VV |  | 1,91*4 |  | 7.64 | [12 empty] | VV | 2 | 2 | True | 0 | ROZPOCET
| VV |  | Součet |  | 328.267 | [12 empty] | VV | 2 | 4 | True | 1 | ROZPOCET
111 | M | 111631500 | lak penetrační asfaltový | t | 0.131 |  | 0 | CS ÚRS 2023 01 |  | zákl. přenesená |  | 0 | 1 | 0.131 | 0 | 0 | 32 | M | 2 |  |  |  | ROZPOCET | 0 | 0 | 0 | 0 | 0 | 4 | 0 | 16 | 319678100
| PP |  | lak penetrační asfaltový | [14 empty] | PP | 2
| P |  | Poznámka k položce: Poznámka k položce: Spotřeba 0,3-0,4kg/m2 dle povrchu, ředidlo technický benzín | [14 empty] | P | 2
| VV |  | (0,4*328,267)/1000 |  | 0.131 | [12 empty] | VV | 2 | 2 | True | 0 | ROZPOCET
| VV |  | Součet |  | 0.131 | [12 empty] | VV | 2 | 4 | True | 1 | ROZPOCET
112 | K | 711-R00 | Dodávka + montáž vodotěsné izolace schváleného typu - SVI (přípravná, vodotěsná a ochranná vrstva) | m2 | 328.267 |  | 0 |  |  | zákl. přenesená |  | 0 | 0 | 0 | 0 | 0 | 16 | K | 2 |  |  |  | ROZPOCET | 0 | 0 | 0 | 0 | 0 | 4 | 0 | 16 | -1241750385
| PP |  | Dodávka + montáž vodotěsné izolace schváleného typu - SVI (přípravná, vodotěsná a ochranná vrstva) | [14 empty] | PP | 2
| VV |  | na NK | [14 empty] | VV | 2 | 1 | True | 0 | ROZPOCET
| VV |  | 5,9*11,615 |  | 68.529 | [12 empty] | VV | 2 | 2 | True | 0 | ROZPOCET
| VV |  | za opěrami | [14 empty] | VV | 2 | 1 | True | 0 | ROZPOCET
| VV |  | směr LOUNY | [14 empty] | VV | 2 | 1 | True | 0 | ROZPOCET
| VV |  | 3,8*5,75 |  | 21.85 | [12 empty] | VV | 2 | 2 | True | 0 | ROZPOCET
| VV |  | směr LIBOCHOVICE | [14 empty] | VV | 2 | 1 | True | 0 | ROZPOCET
| VV |  | 3,8*5,75 |  | 21.85 | [12 empty] | VV | 2 | 2 | True | 0 | ROZPOCET
| VV |  | NA VYROVNÁVAJÍCÍ BETON ZA OPĚRAMI | [14 empty] | VV | 2 | 1 | True | 0 | ROZPOCET
| VV |  | směr LOUNY | [14 empty] | VV | 2 | 1 | True | 0 | ROZPOCET
| VV |  | 7,8*4,97 |  | 38.766 | [12 empty] | VV | 2 | 2 | True | 0 | ROZPOCET
| VV |  | směr LIBOCHOVICE | [14 empty] | VV | 2 | 1 | True | 0 | ROZPOCET
| VV |  | 6,52*4,97 |  | 32.404 | [12 empty] | VV | 2 | 2 | True | 0 | ROZPOCET
| VV |  | křídla | [14 empty] | VV | 2 | 1 | True | 0 | ROZPOCET
| VV |  | Líce křídel | [14 empty] | VV | 2 | 1 | True | 0 | ROZPOCET
| VV |  | 6,13 +7,08+8,76 +6,79 |  | 28.76 | [12 empty] | VV | 2 | 2 | True | 0 | ROZPOCET
| VV |  | Ruby křídel | [14 empty] | VV | 2 | 1 | True | 0 | ROZPOCET
| VV |  | 12,62 + 12,71 + 12,66 + 14,16 |  | 52.15 | [12 empty] | VV | 2 | 2 | True | 0 | ROZPOCET
| VV |  | spodní plocha konzolové části | [14 empty] | VV | 2 | 1 | True | 0 | ROZPOCET
| VV |  | 0,6 * (6,15 + 5,44 + 5,42 + 5,75) |  | 13.656 | [12 empty] | VV | 2 | 2 | True | 0 | ROZPOCET
| VV |  | základy opěr | [14 empty] | VV | 2 | 1 | True | 0 | ROZPOCET
| VV |  | (2,160+1,3)*6,165*2 |  | 42.662 | [12 empty] | VV | 2 | 2 | True | 0 | ROZPOCET
| VV |  | 1,91*4 |  | 7.64 | [12 empty] | VV | 2 | 2 | True | 0 | ROZPOCET
| VV |  | Součet |  | 328.267 | [12 empty] | VV | 2 | 4 | True | 1 | ROZPOCET
113 | K | 711-R01 | Dodávka + montáž přichycení SVI nerezovou lištou včetně navrtání, osazení hmoždinek a zatmelení | m | 43.95 |  | 0 |  |  | zákl. přenesená |  | 0 | 0 | 0 | 0 | 0 | 16 | K | 2 |  |  |  | ROZPOCET | 0 | 0 | 0 | 0 | 0 | 4 | 0 | 16 | 1856688956
| PP |  | Dodávka + montáž přichycení SVI nerezovou lištou včetně navrtání, osazení hmoždinek a zatmelení | [14 empty] | PP | 2
| P |  | Poznámka k položce: Přichycení izolace | [14 empty] | P | 2
| VV |  | NK | [14 empty] | VV | 2 | 1 | True | 0 | ROZPOCET
| VV |  | 11,615*2 |  | 23.23 | [12 empty] | VV | 2 | 2 | True | 0 | ROZPOCET
| VV |  | křídla | [14 empty] | VV | 2 | 1 | True | 0 | ROZPOCET
| VV |  | 5,8+5,320+5+4,6 |  | 20.72 | [12 empty] | VV | 2 | 2 | True | 0 | ROZPOCET
| VV |  | Součet |  | 43.95 | [12 empty] | VV | 2 | 4 | True | 1 | ROZPOCET
114 | K | 998711201 | Přesun hmot procentní pro izolace proti vodě, vlhkosti a plynům v objektech v do 6 m | % |  |  | 0 | CS ÚRS 2023 01 |  | zákl. přenesená |  | 0 | 0 | 0 | 0 | 0 | 16 | K | 2 |  |  |  | ROZPOCET | 0 | 0 | 0 | 0 | 0 | 4 | 0 | 16 | -2070560549
| PP |  | Přesun hmot pro izolace proti vodě, vlhkosti a plynům stanovený procentní sazbou (%) z ceny vodorovná dopravní vzdálenost do 50 m v objektech výšky do 6 m | [14 empty] | PP | 2
| Online PSC |  | https://podminky.urs.cz/item/CS_URS_2023_01/998711201 | [14 empty] | Online PSC | 2
| P |  | Poznámka k položce: V ramci stavby bude k objektu vybudována zpevněná provizorní komunikace - viz část rozpočtu Železniční spodek, VON a TZ. | [14 empty] | P | 2
| D | 713 | Izolace tepelné |  |  |  | 0 |  |  |  |  | 0 |  | 1.1905 |  | 0 | 2 | D | 1 |  |  |  | ROZPOCET | [6 empty] | 0
115 | K | 713131141 | Montáž izolace tepelné stěn a základů lepením celoplošně rohoží, pásů, dílců, desek | m2 | 157.156 |  | 0 | CS ÚRS 2023 01 |  | zákl. přenesená |  | 0 | 0.006 | 0.94294 | 0 | 0 | 16 | K | 2 |  |  |  | ROZPOCET | 0 | 0 | 0 | 0 | 0 | 4 | 0 | 16 | 491185339
| PP |  | Montáž tepelné izolace stěn rohožemi, pásy, deskami, dílci, bloky (izolační materiál ve specifikaci) lepením celoplošně | [14 empty] | PP | 2
| Online PSC |  | https://podminky.urs.cz/item/CS_URS_2023_01/713131141 | [14 empty] | Online PSC | 2
| VV |  | za opěrami | [14 empty] | VV | 2 | 1 | True | 0 | ROZPOCET
| VV |  | směr LOUNY | [14 empty] | VV | 2 | 1 | True | 0 | ROZPOCET
| VV |  | 3,8*6,165 |  | 23.427 | [12 empty] | VV | 2 | 2 | True | 0 | ROZPOCET
| VV |  | směr LIBOCHOVICE | [14 empty] | VV | 2 | 1 | True | 0 | ROZPOCET
| VV |  | 3,8*6,165 |  | 23.427 | [12 empty] | VV | 2 | 2 | True | 0 | ROZPOCET
| VV |  | křídla | [14 empty] | VV | 2 | 1 | True | 0 | ROZPOCET
| VV |  | směr LIBOCHOVICE | [14 empty] | VV | 2 | 1 | True | 0 | ROZPOCET
| VV |  | 16*2 |  | 32 | [12 empty] | VV | 2 | 2 | True | 0 | ROZPOCET
| VV |  | směr LOUNY | [14 empty] | VV | 2 | 1 | True | 0 | ROZPOCET
| VV |  | 14*2 |  | 28 | [12 empty] | VV | 2 | 2 | True | 0 | ROZPOCET
| VV |  | základy opěr | [14 empty] | VV | 2 | 1 | True | 0 | ROZPOCET
| VV |  | (2,160+1,3)*6,165*2 |  | 42.662 | [12 empty] | VV | 2 | 2 | True | 0 | ROZPOCET
| VV |  | 1,91*4 |  | 7.64 | [12 empty] | VV | 2 | 2 | True | 0 | ROZPOCET
| VV |  | Součet |  | 157.156 | [12 empty] | VV | 2 | 4 | True | 1 | ROZPOCET
116 | M | 28376379 | deska XPS hrana polodrážková a hladký povrch 500kPa tl 50mm | m2 | 165.014 |  | 0 | CS ÚRS 2023 01 |  | zákl. přenesená |  | 0 | 0.0015 | 0.24752 | 0 | 0 | 32 | M | 2 |  |  |  | ROZPOCET | 0 | 0 | 0 | 0 | 0 | 4 | 0 | 16 | -754688777
| PP |  | deska XPS hrana polodrážková a hladký povrch 500kPa tl 50mm | [14 empty] | PP | 2
| VV |  | 157,156*1,05 "Přepočtené koeficientem množství |  | 165.014 | [12 empty] | VV | 2 | 2 | True | 0 | ROZPOCET
| VV |  | Součet |  | 165.014 | [12 empty] | VV | 2 | 4 | True | 1 | ROZPOCET
| D | 767 | Konstrukce zámečnické |  |  |  | 0 |  |  |  |  | 0 |  | 0.023493 |  | 0 | 2 | D | 1 |  |  |  | ROZPOCET | [6 empty] | 0
117 | K | 767995111 | Montáž atypických zámečnických konstrukcí hm do 5 kg | kg | 22.12 |  | 0 | CS ÚRS 2023 01 |  | zákl. přenesená |  | 0 | 6.7487e-05 | 0.0014928 | 0 | 0 | 16 | K | 2 |  |  |  | ROZPOCET | 0 | 0 | 0 | 0 | 0 | 4 | 0 | 16 | 518523476
| PP |  | Montáž ostatních atypických zámečnických konstrukcí hmotnosti do 5 kg | [14 empty] | PP | 2
| Online PSC |  | https://podminky.urs.cz/item/CS_URS_2023_01/767995111 | [14 empty] | Online PSC | 2
| VV |  | pro piloty | [14 empty] | VV | 2 | 1 | True | 0 | ROZPOCET
| VV |  | 0,2*0,2*39,5*14 |  | 22.12 | [12 empty] | VV | 2 | 2 | True | 0 | ROZPOCET
| VV |  | Součet |  | 22.12 | [12 empty] | VV | 2 | 4 | True | 1 | ROZPOCET
118 | M | 13611218 | plech ocelový hladký jakost S235JR tl 5mm tabule | t | 0.022 |  | 0 | CS ÚRS 2023 01 |  | zákl. přenesená |  | 0 | 1 | 0.022 | 0 | 0 | 32 | M | 2 |  |  |  | ROZPOCET | 0 | 0 | 0 | 0 | 0 | 4 | 0 | 16 | -1103960622
| PP |  | plech ocelový hladký jakost S235JR tl 5mm tabule | [14 empty] | PP | 2
| VV |  | 22,120/1000 |  | 0.022 | [12 empty] | VV | 2 | 2 | True | 0 | ROZPOCET
| VV |  | Součet |  | 0.022 | [12 empty] | VV | 2 | 4 | True | 1 | ROZPOCET
| D | M | Práce a dodávky M |  |  |  | 0 |  |  |  |  | 0 |  | 0 |  | 0 | 3 | D | 0 |  |  |  | ROZPOCET | [6 empty] | 0
| D | 43-M | Montáž ocelových konstrukcí |  |  |  | 0 |  |  |  |  | 0 |  | 0 |  | 0 | 3 | D | 1 |  |  |  | ROZPOCET | [6 empty] | 0
119 | K | 430153R002 | Výkon kolového jeřábu (vyjmutí mostní konstrukce) včetně přepravy | kpl | 1 |  | 0 |  |  | zákl. přenesená |  | 0 | 0 | 0 | 0 | 0 | 64 | K | 2 |  |  |  | ROZPOCET | 0 | 0 | 0 | 0 | 0 | 4 | 0 | 64 | -720192301
| PP |  | Výkon kolového jeřábu (vyjmutí mostní konstrukce včetně přepravy, složení) | [14 empty] | PP | 2
| P |  | Poznámka k položce: Vyjmutí ocelové konstrukce vč. podlahových nosníků z otvoru kolovým jeřábem včetně dopravy a složení OK na místě určeném k její likvidaci. Hmotnost cca 6,76 t (bez podlah, bez zábradlí a bez podlahových nosníků) . V ramci stavby bude k objektu vybudována zpevněná cesta. | [14 empty] | P | 2
| D | 46-M | Zemní práce při extr.mont.pracích |  |  |  | 0 |  |  |  |  | 0 |  | 0 |  | 0 | 3 | D | 1 |  |  |  | ROZPOCET | [6 empty] | 0
120 | K | 46051R001 | Přeložení vedení do betonových žlabů typu TK 1 Dodávka a montáž | m | 46 |  | 0 |  |  | zákl. přenesená |  | 0 | 0 | 0 | 0 | 0 | 64 | K | 2 |  |  |  | ROZPOCET | 0 | 0 | 0 | 0 | 0 | 4 | 0 | 64 | -345558294
| PP |  | Přeložení vedení do betonových žlabů typu TK 1 | [14 empty] | PP | 2
| VV |  | ČD telematika, SEE,SSZT | [14 empty] | VV | 2 | 1 | True | 0 | ROZPOCET
| VV |  | 23*2 |  | 46 | [12 empty] | VV | 2 | 2 | True | 0 | ROZPOCET
| VV |  | Součet |  | 46 | [12 empty] | VV | 2 | 4 | True | 1 | ROZPOCET

## 002 - VRN - km 3,509 most
{0b815cf0-f79e-4ea0-bff6-03ee5ee1dc48}
2
| KRYCÍ LIST SOUPISU PRACÍ | [7 empty] | v --- níže se nacházejí doplnkové a pomocné údaje k sestavám --- v | [8 empty] | True
Stavba:
Obnova trati v úseku Louny - Radonice nad Ohří (akt ÚOŽI 2023-1)_OPRAVA č. 1
Objekt:
E.1.4 - Mosty, propustky, zdi
Soupis:
SO 01-13-04 - Most, evid. km 3,509
Úroveň 3:
002 - VRN - km 3,509 most
| KSO: |  |  |  |  | CC-CZ:
| Místo: |  |  |  |  | Datum: | 28. 3. 2023
| Zadavatel: |  |  |  |  | IČ: | 70994234
|  | Správa železnic, státní organizace |  |  |  | DIČ:
| Uchazeč: |  |  |  |  | IČ: | Vyplň údaj
|  | Vyplň údaj |  |  |  | DIČ: | Vyplň údaj
| Projektant: |  |  |  |  | IČ: | 06760163
|  | PRISTA s.r.o. |  |  |  | DIČ:
| Zpracovatel: |  |  |  |  | IČ:
DIČ:
Poznámka:
Soupis prací je sestaven s využitím Cenové soustavy ÚRS. Položky, které pochází z této cenové soustavy, jsou ve sloupci 'Cenová soustava' označeny popisem 'CS ÚRS' a úrovní příslušného kalendářního pololetí. Veškeré další informace vymezující popis a podmínky použití těchto položek z Cenové soustavy, které nejsou uvedeny přímo v soupisu prací, jsou neomezeně dálkově k dispozici na webu www.podminky.urs.cz.
| Cena bez DPH | [5 empty] | 0
|  |  | Základ daně |  |  | Sazba daně | Výše daně
| DPH | základní | 0 |  |  | 21% | 0
|  | snížená | 0 |  |  | 15% | 0
| DPH | zákl. přenesená | 0 |  |  | 21% | 0
|  | sníž. přenesená | 0 |  |  | 15% | 0
|  | nulová | 0 |  |  | 0% | 0
| Cena s DPH |  |  | v | CZK |  | 0
REKAPITULACE ČLENĚNÍ SOUPISU PRACÍ
Stavba:
Obnova trati v úseku Louny - Radonice nad Ohří (akt ÚOŽI 2023-1)_OPRAVA č. 1
Objekt:
E.1.4 - Mosty, propustky, zdi
Soupis:
SO 01-13-04 - Most, evid. km 3,509
Úroveň 3:
002 - VRN - km 3,509 most
Místo: | [5 empty] | Datum: | 28. 3. 2023
Zadavatel: |  |  | Správa železnic, státní organizace |  |  | Projektant: | PRISTA s.r.o.
Uchazeč: |  |  | Vyplň údaj |  |  | Zpracovatel:
Kód dílu - Popis | [6 empty] | Cena celkem [CZK]
Náklady stavby celkem | [6 empty] | 0 | [11 empty] | -1
| VRN - Vedlejší rozpočtové náklady | [5 empty] | 0
| VRN1 - Průzkumné, geodetické a projektové práce | [5 empty] | 0
| VRN3 - Zařízení staveniště | [5 empty] | 0
| VRN4 - Inženýrská činnost | [5 empty] | 0
SOUPIS PRACÍ
Stavba:
Obnova trati v úseku Louny - Radonice nad Ohří (akt ÚOŽI 2023-1)_OPRAVA č. 1
Objekt:
E.1.4 - Mosty, propustky, zdi
Soupis:
SO 01-13-04 - Most, evid. km 3,509
Úroveň 3:
002 - VRN - km 3,509 most
Místo: | [5 empty] | Datum: | 28. 3. 2023
Zadavatel: |  |  | Správa železnic, státní organizace |  |  | Projektant: | PRISTA s.r.o.
Uchazeč: |  |  | Vyplň údaj |  |  | Zpracovatel:
PČ | Typ | Kód | Popis | MJ | Množství | J.cena [CZK] | Cena celkem [CZK] | Cenová soustava |  | DPH | J. Nh [h] | Nh celkem [h] | J. hmotnost [t] | Hmotnost celkem [t] | J. suť [t] | Suť Celkem [t]
Náklady soupisu celkem | [6 empty] | 0 |  |  |  |  | 0 |  | 0 |  | 0 |  | D | -1 | [7 empty] | 0
| D | VRN | Vedlejší rozpočtové náklady |  |  |  | 0 |  |  |  |  | 0 |  | 0 |  | 0 | 5 | D | 0 | ROZPOCET | [6 empty] | 0
| D | VRN1 | Průzkumné, geodetické a projektové práce |  |  |  | 0 |  |  |  |  | 0 |  | 0 |  | 0 | 5 | D | 1 | ROZPOCET | [6 empty] | 0
1 | K | 012002000 | Geodetické práce | kpl | 1 |  | 0 | CS ÚRS 2023 01 |  | zákl. přenesená |  | 0 | 0 | 0 | 0 | 0 | 4 | K | 2 | ROZPOCET | 0 | 0 | 0 | 0 | 0 | 4 | 0 | 4 | 169729430
| PP |  | Geodetické práce | [14 empty] | PP | 2
| Online PSC |  | https://podminky.urs.cz/item/CS_URS_2023_01/012002000 | [14 empty] | Online PSC | 2
| P |  | Poznámka k položce: Vytyčení dotčených inženýrských sítí včetně zajištění dohledu správce sítí při provádění stavebních prací - 3 správci sítí (SŽ SSZT a SEE a ČD-TELEMATIKA) | [14 empty] | P | 2
2 | K | 013002000 | Projektové práce | kpl | 1 |  | 0 | CS ÚRS 2023 01 |  | zákl. přenesená |  | 0 | 0 | 0 | 0 | 0 | 4 | K | 2 | ROZPOCET | 0 | 0 | 0 | 0 | 0 | 4 | 0 | 4 | -417736221
| PP |  | Projektové práce | [14 empty] | PP | 2
| Online PSC |  | https://podminky.urs.cz/item/CS_URS_2023_01/013002000 | [14 empty] | Online PSC | 2
| P |  | Poznámka k položce: zpracování dokumentace skutečného provedení stavby - 2x (v trvalém tisku i digitálně) s využitím železničního bodového pole a po projednání a schválení SŽG. | [14 empty] | P | 2
| D | VRN3 | Zařízení staveniště |  |  |  | 0 |  |  |  |  | 0 |  | 0 |  | 0 | 5 | D | 1 | ROZPOCET | [6 empty] | 0
3 | K | 030001000 | Zařízení staveniště | kpl | 1 |  | 0 | CS ÚRS 2023 01 |  | zákl. přenesená |  | 0 | 0 | 0 | 0 | 0 | 4 | K | 2 | ROZPOCET | 0 | 0 | 0 | 0 | 0 | 4 | 0 | 4 | -205296122
| PP |  | Zařízení staveniště | [14 empty] | PP | 2
| Online PSC |  | https://podminky.urs.cz/item/CS_URS_2023_01/030001000 | [14 empty] | Online PSC | 2
| P |  | Poznámka k položce: dodávky vody a energie, příjezdové komunikace včetně příp. omezení provozu a dopravního značení, příp. pronájmy pozemků, střežení pracoviště, uvedení pozemků do původního stavu, včetně přípravy a likvidace staveniště, havarijní a povodňový plán. | [14 empty] | P | 2
| D | VRN4 | Inženýrská činnost |  |  |  | 0 |  |  |  |  | 0 |  | 0 |  | 0 | 5 | D | 1 | ROZPOCET | [6 empty] | 0
4 | K | 043134000 | Zkoušky zatěžovací | kpl | 1 |  | 0 | CS ÚRS 2023 01 |  | zákl. přenesená |  | 0 | 0 | 0 | 0 | 0 | 4 | K | 2 | ROZPOCET | 0 | 0 | 0 | 0 | 0 | 4 | 0 | 4 | -238152438
| PP |  | Zkoušky zatěžovací | [14 empty] | PP | 2
| Online PSC |  | https://podminky.urs.cz/item/CS_URS_2023_01/043134000 | [14 empty] | Online PSC | 2
| P |  | Poznámka k položce: Statická zatěžovací zkouška pláně | [14 empty] | P | 2

## 001 - ZRN - km 3,759 - pr...
{bdf7786c-9a93-46cc-ae89-b57009126e37}
2
| KRYCÍ LIST SOUPISU PRACÍ | [7 empty] | v --- níže se nacházejí doplnkové a pomocné údaje k sestavám --- v | [8 empty] | True
Stavba:
Obnova trati v úseku Louny - Radonice nad Ohří (akt ÚOŽI 2023-1)_OPRAVA č. 1
Objekt:
E.1.4 - Mosty, propustky, zdi
Soupis:
SO 01-13-05 - Propustek, evid. km 3,759
Úroveň 3:
001 - ZRN - km 3,759 - propustek
| KSO: |  |  |  |  | CC-CZ:
| Místo: |  |  |  |  | Datum: | 28. 3. 2023
| Zadavatel: |  |  |  |  | IČ: | 70994234
|  | Správa železnic, státní organizace |  |  |  | DIČ:
| Uchazeč: |  |  |  |  | IČ: | Vyplň údaj
|  | Vyplň údaj |  |  |  | DIČ: | Vyplň údaj
| Projektant: |  |  |  |  | IČ: | 06760163
|  | PRISTA s.r.o. |  |  |  | DIČ:
| Zpracovatel: |  |  |  |  | IČ:
DIČ:
Poznámka:
Soupis prací je sestaven s využitím Cenové soustavy ÚRS. Položky, které pochází z této cenové soustavy, jsou ve sloupci 'Cenová soustava' označeny popisem 'CS ÚRS' a úrovní příslušného kalendářního pololetí. Veškeré další informace vymezující popis a podmínky použití těchto položek z Cenové soustavy, které nejsou uvedeny přímo v soupisu prací, jsou neomezeně dálkově k dispozici na webu www.podminky.urs.cz.
| Cena bez DPH | [5 empty] | 0
|  |  | Základ daně |  |  | Sazba daně | Výše daně
| DPH | základní | 0 |  |  | 21% | 0
|  | snížená | 0 |  |  | 15% | 0
| DPH | zákl. přenesená | 0 |  |  | 21% | 0
|  | sníž. přenesená | 0 |  |  | 15% | 0
|  | nulová | 0 |  |  | 0% | 0
| Cena s DPH |  |  | v | CZK |  | 0
REKAPITULACE ČLENĚNÍ SOUPISU PRACÍ
Stavba:
Obnova trati v úseku Louny - Radonice nad Ohří (akt ÚOŽI 2023-1)_OPRAVA č. 1
Objekt:
E.1.4 - Mosty, propustky, zdi
Soupis:
SO 01-13-05 - Propustek, evid. km 3,759
Úroveň 3:
001 - ZRN - km 3,759 - propustek
Místo: | [5 empty] | Datum: | 28. 3. 2023
Zadavatel: |  |  | Správa železnic, státní organizace |  |  | Projektant: | PRISTA s.r.o.
Uchazeč: |  |  | Vyplň údaj |  |  | Zpracovatel:
Kód dílu - Popis | [6 empty] | Cena celkem [CZK]
Náklady stavby celkem | [6 empty] | 0 | [11 empty] | -1
| HSV - Práce a dodávky HSV | [5 empty] | 0
| 1 - Zemní práce | [5 empty] | 0
| 2 - Zakládání | [5 empty] | 0
| 4 - Vodorovné konstrukce | [5 empty] | 0
| 8 - Trubní vedení | [5 empty] | 0
| 9 - Ostatní konstrukce a práce, bourání | [5 empty] | 0
| 997 - Přesun sutě | [5 empty] | 0
| 998 - Přesun hmot | [5 empty] | 0
| PSV - Práce a dodávky PSV | [5 empty] | 0
| 711 - Izolace proti vodě, vlhkosti a plynům | [5 empty] | 0
SOUPIS PRACÍ
Stavba:
Obnova trati v úseku Louny - Radonice nad Ohří (akt ÚOŽI 2023-1)_OPRAVA č. 1
Objekt:
E.1.4 - Mosty, propustky, zdi
Soupis:
SO 01-13-05 - Propustek, evid. km 3,759
Úroveň 3:
001 - ZRN - km 3,759 - propustek
Místo: | [5 empty] | Datum: | 28. 3. 2023
Zadavatel: |  |  | Správa železnic, státní organizace |  |  | Projektant: | PRISTA s.r.o.
Uchazeč: |  |  | Vyplň údaj |  |  | Zpracovatel:
PČ | Typ | Kód | Popis | MJ | Množství | J.cena [CZK] | Cena celkem [CZK] | Cenová soustava |  | DPH | J. Nh [h] | Nh celkem [h] | J. hmotnost [t] | Hmotnost celkem [t] | J. suť [t] | Suť Celkem [t]
Náklady soupisu celkem | [6 empty] | 0 |  |  |  |  | 0 |  | 244.7187 |  | 36.5746 |  | D | -1 | [10 empty] | 0
| D | HSV | Práce a dodávky HSV |  |  |  | 0 |  |  |  |  | 0 |  | 244.6567 |  | 36.5746 | 1 | D | 0 |  |  |  | ROZPOCET | [6 empty] | 0
| D | 1 | Zemní práce |  |  |  | 0 |  |  |  |  | 0 |  | 203.9194 |  | 0 | 1 | D | 1 |  |  |  | ROZPOCET | [6 empty] | 0
1 | K | 111251201 | Odstranění křovin a stromů průměru kmene do 100 mm i s kořeny sklonu terénu přes 1:5 z celkové plochy do 100 m2 strojně | m2 | 99 |  | 0 | CS ÚRS 2023 01 |  | zákl. přenesená |  | 0 | 0 | 0 | 0 | 0 | 4 | K | 2 |  |  |  | ROZPOCET | 0 | 0 | 0 | 0 | 0 | 4 | 0 | 4 | 435840017
| PP |  | Odstranění křovin a stromů s odstraněním kořenů strojně průměru kmene do 100 mm v rovině nebo ve svahu sklonu terénu přes 1:5, při celkové ploše do 100 m2 | [14 empty] | PP | 2
| Online PSC |  | https://podminky.urs.cz/item/CS_URS_2023_01/111251201 | [14 empty] | Online PSC | 2
| VV |  | vpravo | [14 empty] | VV | 2 | 1 | True | 0 | ROZPOCET
| VV |  | 9*6 |  | 54 | [12 empty] | VV | 2 | 2 | True | 0 | ROZPOCET
| VV |  | zleva | [14 empty] | VV | 2 | 1 | True | 0 | ROZPOCET
| VV |  | 9*5 |  | 45 | [12 empty] | VV | 2 | 2 | True | 0 | ROZPOCET
| VV |  | Součet |  | 99 | [12 empty] | VV | 2 | 4 | True | 1 | ROZPOCET
2 | K | 112155311 | Štěpkování keřového porostu středně hustého s naložením | m2 | 99 |  | 0 | CS ÚRS 2023 01 |  | zákl. přenesená |  | 0 | 0 | 0 | 0 | 0 | 4 | K | 2 |  |  |  | ROZPOCET | 0 | 0 | 0 | 0 | 0 | 4 | 0 | 4 | 1061364664
| PP |  | Štěpkování s naložením na dopravní prostředek a odvozem do 20 km keřového porostu středně hustého | [14 empty] | PP | 2
| Online PSC |  | https://podminky.urs.cz/item/CS_URS_2023_01/112155311 | [14 empty] | Online PSC | 2
3 | K | 115001103 | Převedení vody potrubím DN přes 150 do 250 | m | 13 |  | 0 | CS ÚRS 2023 01 |  | zákl. přenesená |  | 0 | 0.010043 | 0.13056 | 0 | 0 | 4 | K | 2 |  |  |  | ROZPOCET | 0 | 0 | 0 | 0 | 0 | 4 | 0 | 4 | 189235346
| PP |  | Převedení vody potrubím průměru DN přes 150 do 250 | [14 empty] | PP | 2
| Online PSC |  | https://podminky.urs.cz/item/CS_URS_2023_01/115001103 | [14 empty] | Online PSC | 2
| VV |  | 13 |  | 13 | [12 empty] | VV | 2 | 2 | True | 0 | ROZPOCET
| VV |  | Součet |  | 13 | [12 empty] | VV | 2 | 4 | True | 1 | ROZPOCET
4 | K | 119001421 | Dočasné zajištění kabelů a kabelových tratí ze 3 volně ložených kabelů | m | 18 |  | 0 | CS ÚRS 2023 01 |  | zákl. přenesená |  | 0 | 0.036904 | 0.66428 | 0 | 0 | 4 | K | 2 |  |  |  | ROZPOCET | 0 | 0 | 0 | 0 | 0 | 4 | 0 | 4 | -2041443105
| PP |  | Dočasné zajištění podzemního potrubí nebo vedení ve výkopišti ve stavu i poloze, ve kterých byla na začátku zemních prací a to s podepřením, vzepřením nebo vyvěšením, případně s ochranným bedněním, se zřízením a odstraněním zajišťovací konstrukce, s opotřebením hmot kabelů a kabelových tratí z volně ložených kabelů a to do 3 kabelů | [14 empty] | PP | 2
| Online PSC |  | https://podminky.urs.cz/item/CS_URS_2023_01/119001421 | [14 empty] | Online PSC | 2
| P |  | Poznámka k položce: Poznámka k položce: včetně případného přeložení do projektované polohy | [14 empty] | P | 2
| VV |  | ČD telematika SEE,SSZT | [14 empty] | VV | 2 | 1 | True | 0 | ROZPOCET
| VV |  | 9 |  | 9 | [12 empty] | VV | 2 | 2 | True | 0 | ROZPOCET
| VV |  | SEE,SSZT | [14 empty] | VV | 2 | 1 | True | 0 | ROZPOCET
| VV |  | 9 |  | 9 | [12 empty] | VV | 2 | 2 | True | 0 | ROZPOCET
| VV |  | Součet |  | 18 | [12 empty] | VV | 2 | 4 | True | 1 | ROZPOCET
5 | K | 121151103 | Sejmutí ornice plochy do 100 m2 tl vrstvy do 200 mm strojně | m2 | 53.5 |  | 0 | CS ÚRS 2023 01 |  | zákl. přenesená |  | 0 | 0 | 0 | 0 | 0 | 4 | K | 2 |  |  |  | ROZPOCET | 0 | 0 | 0 | 0 | 0 | 4 | 0 | 4 | 744865165
| PP |  | Sejmutí ornice strojně při souvislé ploše do 100 m2, tl. vrstvy do 200 mm | [14 empty] | PP | 2
| Online PSC |  | https://podminky.urs.cz/item/CS_URS_2023_01/121151103 | [14 empty] | Online PSC | 2
| VV |  | na výtoku | [14 empty] | VV | 2 | 1 | True | 0 | ROZPOCET
| VV |  | 5,7*5 |  | 28.5 | [12 empty] | VV | 2 | 2 | True | 0 | ROZPOCET
| VV |  | na vtoku | [14 empty] | VV | 2 | 1 | True | 0 | ROZPOCET
| VV |  | 5*5 |  | 25 | [12 empty] | VV | 2 | 2 | True | 0 | ROZPOCET
| VV |  | Součet |  | 53.5 | [12 empty] | VV | 2 | 4 | True | 1 | ROZPOCET
6 | K | 122252612 | Odkopávky a prokopávky zapažené pro spodní stavbu železnic v hornině třídy těžitelnosti I skupiny 3 objem do 1000 m3 strojně | m3 | 100.531 |  | 0 | CS ÚRS 2023 01 |  | zákl. přenesená |  | 0 | 0 | 0 | 0 | 0 | 4 | K | 2 |  |  |  | ROZPOCET | 0 | 0 | 0 | 0 | 0 | 4 | 0 | 4 | -334410004
| PP |  | Odkopávky a prokopávky zapažené pro spodní stavbu železnic strojně v hornině třídy těžitelnosti I skupiny 3 přes 100 do 1 000 m3 | [14 empty] | PP | 2
| Online PSC |  | https://podminky.urs.cz/item/CS_URS_2023_01/122252612 | [14 empty] | Online PSC | 2
| VV |  | na výtoku | [14 empty] | VV | 2 | 1 | True | 0 | ROZPOCET
| VV |  | 1,25*3,140 |  | 3.925 | [12 empty] | VV | 2 | 2 | True | 0 | ROZPOCET
| VV |  | na vtoku | [14 empty] | VV | 2 | 1 | True | 0 | ROZPOCET
| VV |  | 1,35*3,140 |  | 4.239 | [12 empty] | VV | 2 | 2 | True | 0 | ROZPOCET
| VV |  | pro troubu | [14 empty] | VV | 2 | 1 | True | 0 | ROZPOCET
| VV |  | 13,28*((11,100+4,875)/2) |  | 106.074 | [12 empty] | VV | 2 | 2 | True | 0 | ROZPOCET
| VV |  | Mezisoučet |  | 114.238 | [12 empty] | VV | 2 | 3 | True | 0 | ROZPOCET
| VV |  | odpočet bourání | [14 empty] | VV | 2 | 1 | True | 0 | ROZPOCET
| VV |  | stavající opěry a část základu | [14 empty] | VV | 2 | 1 | True | 0 | ROZPOCET
| VV |  | 1,32*8*-1 |  | -10.56 | [12 empty] | VV | 2 | 2 | True | 0 | ROZPOCET
| VV |  | bouraní trubního propustku | [14 empty] | VV | 2 | 1 | True | 0 | ROZPOCET
| VV |  | 0,3*10,490*-1 |  | -3.147 | [12 empty] | VV | 2 | 2 | True | 0 | ROZPOCET
| VV |  | Součet |  | 100.531 | [12 empty] | VV | 2 | 4 | True | 1 | ROZPOCET
7 | K | 122252618 | Příplatek k odkopávkám zapaženým pro spodní stavbu železnic v hornině třídy těžitelnosti I skupiny 3 za ztížení při rekonstrukci | m3 | 100.531 |  | 0 | CS ÚRS 2023 01 |  | zákl. přenesená |  | 0 | 0 | 0 | 0 | 0 | 4 | K | 2 |  |  |  | ROZPOCET | 0 | 0 | 0 | 0 | 0 | 4 | 0 | 4 | 922192962
| PP |  | Odkopávky a prokopávky zapažené pro spodní stavbu železnic strojně v hornině třídy těžitelnosti I skupiny 3 Příplatek k cenám za ztížení při rekonstrukcích | [14 empty] | PP | 2
| Online PSC |  | https://podminky.urs.cz/item/CS_URS_2023_01/122252618 | [14 empty] | Online PSC | 2
8 | K | 139001101 | Příplatek za ztížení vykopávky v blízkosti podzemního vedení | m3 | 9 |  | 0 | CS ÚRS 2023 01 |  | zákl. přenesená |  | 0 | 0 | 0 | 0 | 0 | 4 | K | 2 |  |  |  | ROZPOCET | 0 | 0 | 0 | 0 | 0 | 4 | 0 | 4 | -1982103714
| PP |  | Příplatek k cenám hloubených vykopávek za ztížení vykopávky v blízkosti podzemního vedení nebo výbušnin pro jakoukoliv třídu horniny | [14 empty] | PP | 2
| Online PSC |  | https://podminky.urs.cz/item/CS_URS_2023_01/139001101 | [14 empty] | Online PSC | 2
| VV |  | 9*1*1 |  | 9 | [12 empty] | VV | 2 | 2 | True | 0 | ROZPOCET
| VV |  | Součet |  | 9 | [12 empty] | VV | 2 | 4 | True | 1 | ROZPOCET
9 | K | 162751117 | Vodorovné přemístění přes 9 000 do 10000 m výkopku/sypaniny z horniny třídy těžitelnosti I skupiny 1 až 3 | m3 | 132.977 |  | 0 | CS ÚRS 2023 01 |  | zákl. přenesená |  | 0 | 0 | 0 | 0 | 0 | 4 | K | 2 |  |  |  | ROZPOCET | 0 | 0 | 0 | 0 | 0 | 4 | 0 | 4 | -2022417427
| PP |  | Vodorovné přemístění výkopku nebo sypaniny po suchu na obvyklém dopravním prostředku, bez naložení výkopku, avšak se složením bez rozhrnutí z horniny třídy těžitelnosti I skupiny 1 až 3 na vzdálenost přes 9 000 do 10 000 m | [14 empty] | PP | 2
| Online PSC |  | https://podminky.urs.cz/item/CS_URS_2023_01/162751117 | [14 empty] | Online PSC | 2
| VV |  | 135,772 |  | 135.772 | [12 empty] | VV | 2 | 2 | True | 0 | ROZPOCET
| VV |  | zásyp prahů | [14 empty] | VV | 2 | 1 | True | 0 | ROZPOCET
| VV |  | 0,49*3,140*-1 |  | -1.539 | [12 empty] | VV | 2 | 2 | True | 0 | ROZPOCET
| VV |  | 0,4*3,140*-1 |  | -1.256 | [12 empty] | VV | 2 | 2 | True | 0 | ROZPOCET
| VV |  | Součet |  | 132.977 | [12 empty] | VV | 2 | 4 | True | 1 | ROZPOCET
10 | K | 162751119 | Příplatek k vodorovnému přemístění výkopku/sypaniny z horniny třídy těžitelnosti I skupiny 1 až 3 ZKD 1000 m přes 10000 m | m3 | 2659.54 |  | 0 | CS ÚRS 2023 01 |  | zákl. přenesená |  | 0 | 0 | 0 | 0 | 0 | 4 | K | 2 |  |  |  | ROZPOCET | 0 | 0 | 0 | 0 | 0 | 4 | 0 | 4 | 1473729228
| PP |  | Vodorovné přemístění výkopku nebo sypaniny po suchu na obvyklém dopravním prostředku, bez naložení výkopku, avšak se složením bez rozhrnutí z horniny třídy těžitelnosti I skupiny 1 až 3 na vzdálenost Příplatek k ceně za každých dalších i započatých 1 000 m | [14 empty] | PP | 2
| Online PSC |  | https://podminky.urs.cz/item/CS_URS_2023_01/162751119 | [14 empty] | Online PSC | 2
| P |  | Poznámka k položce: celkem 20 km, např. skládka Vrbka | [14 empty] | P | 2
| VV |  | 132,977*20 |  | 2659.54 | [12 empty] | VV | 2 | 2 | True | 0 | ROZPOCET
| VV |  | Součet |  | 2659.54 | [12 empty] | VV | 2 | 4 | True | 1 | ROZPOCET
11 | K | 171103101 | Zemní hrázky melioračních kanálů z horniny třídy těžitelnosti I a II skupiny 1 až 4 | m3 | 0.5 |  | 0 | CS ÚRS 2023 01 |  | zákl. přenesená |  | 0 | 0 | 0 | 0 | 0 | 4 | K | 2 |  |  |  | ROZPOCET | 0 | 0 | 0 | 0 | 0 | 4 | 0 | 4 | 171833113
| PP |  | Zemní hrázky přívodních a odpadních melioračních kanálů zhutňované po vrstvách tloušťky 200 mm s přemístěním sypaniny do 20 m nebo s jejím přehozením do 3 m z hornin třídy těžitelnosti I a II, skupiny 1 až 4 | [14 empty] | PP | 2
| Online PSC |  | https://podminky.urs.cz/item/CS_URS_2023_01/171103101 | [14 empty] | Online PSC | 2
| VV |  | 0,5 |  | 0.5 | [12 empty] | VV | 2 | 2 | True | 0 | ROZPOCET
| VV |  | Součet |  | 0.5 | [12 empty] | VV | 2 | 4 | True | 1 | ROZPOCET
12 | K | 171151101 | Hutnění boků násypů pro jakýkoliv sklon a míru zhutnění svahu | m2 | 36 |  | 0 | CS ÚRS 2023 01 |  | zákl. přenesená |  | 0 | 0 | 0 | 0 | 0 | 4 | K | 2 |  |  |  | ROZPOCET | 0 | 0 | 0 | 0 | 0 | 4 | 0 | 4 | 610934494
| PP |  | Hutnění boků násypů z hornin soudržných a sypkých pro jakýkoliv sklon, délku a míru zhutnění svahu | [14 empty] | PP | 2
| Online PSC |  | https://podminky.urs.cz/item/CS_URS_2023_01/171151101 | [14 empty] | Online PSC | 2
| VV |  | na výtoku i výtoku | [14 empty] | VV | 2 | 1 | True | 0 | ROZPOCET
| VV |  | 3,8*5 |  | 19 | [12 empty] | VV | 2 | 2 | True | 0 | ROZPOCET
| VV |  | 3,4*5 |  | 17 | [12 empty] | VV | 2 | 2 | True | 0 | ROZPOCET
| VV |  | Součet |  | 36 | [12 empty] | VV | 2 | 4 | True | 1 | ROZPOCET
13 | K | 171201231 | Poplatek za uložení zeminy a kamení na recyklační skládce (skládkovné) kód odpadu 17 05 04 | t | 201.062 |  | 0 | CS ÚRS 2023 01 |  | zákl. přenesená |  | 0 | 0 | 0 | 0 | 0 | 4 | K | 2 |  |  |  | ROZPOCET | 0 | 0 | 0 | 0 | 0 | 4 | 0 | 4 | 1889499834
| PP |  | Poplatek za uložení stavebního odpadu na recyklační skládce (skládkovné) zeminy a kamení zatříděného do Katalogu odpadů pod kódem 17 05 04 | [14 empty] | PP | 2
| Online PSC |  | https://podminky.urs.cz/item/CS_URS_2023_01/171201231 | [14 empty] | Online PSC | 2
| VV |  | 100,531*2 |  | 201.062 | [12 empty] | VV | 2 | 2 | True | 0 | ROZPOCET
| VV |  | Součet |  | 201.062 | [12 empty] | VV | 2 | 4 | True | 1 | ROZPOCET
14 | K | 174111311 | Zásyp sypaninou se zhutněním přes 3 m3 pro spodní stavbu železnic | m3 | 106.907 |  | 0 | CS ÚRS 2023 01 |  | zákl. přenesená |  | 0 | 0 | 0 | 0 | 0 | 4 | K | 2 |  |  |  | ROZPOCET | 0 | 0 | 0 | 0 | 0 | 4 | 0 | 4 | 208842200
| PP |  | Zásyp sypaninou pro spodní stavbu železnic objemu přes 3 m3 se zhutněním | [14 empty] | PP | 2
| Online PSC |  | https://podminky.urs.cz/item/CS_URS_2023_01/174111311 | [14 empty] | Online PSC | 2
| VV |  | vhodnou zeminou | [14 empty] | VV | 2 | 1 | True | 0 | ROZPOCET
| VV |  | 11,52*((11,895+6,180)/2) |  | 104.112 | [12 empty] | VV | 2 | 2 | True | 0 | ROZPOCET
| VV |  | zásyp prahů | [14 empty] | VV | 2 | 1 | True | 0 | ROZPOCET
| VV |  | 0,49*3,140 |  | 1.539 | [12 empty] | VV | 2 | 2 | True | 0 | ROZPOCET
| VV |  | 0,4*3,140 |  | 1.256 | [12 empty] | VV | 2 | 2 | True | 0 | ROZPOCET
| VV |  | Součet |  | 106.907 | [12 empty] | VV | 2 | 4 | True | 1 | ROZPOCET
15 | M | 58331200 | štěrkopísek netříděný | t | 203.123 |  | 0 | CS ÚRS 2023 01 |  | zákl. přenesená |  | 0 | 1 | 203.123 | 0 | 0 | 8 | M | 2 |  |  |  | ROZPOCET | 0 | 0 | 0 | 0 | 0 | 4 | 0 | 4 | -131510586
| PP |  | štěrkopísek netříděný | [14 empty] | PP | 2
| VV |  | vhodnou zeminou | [14 empty] | VV | 2 | 1 | True | 0 | ROZPOCET
| VV |  | 106,907*1,9 |  | 203.123 | [12 empty] | VV | 2 | 2 | True | 0 | ROZPOCET
| VV |  | Součet |  | 203.123 | [12 empty] | VV | 2 | 4 | True | 1 | ROZPOCET
16 | K | 181411122 | Založení lučního trávníku výsevem pl do 1000 m2 ve svahu přes 1:5 do 1:2 | m2 | 53.5 |  | 0 | CS ÚRS 2023 01 |  | zákl. přenesená |  | 0 | 0 | 0 | 0 | 0 | 4 | K | 2 |  |  |  | ROZPOCET | 0 | 0 | 0 | 0 | 0 | 4 | 0 | 4 | 1179540186
| PP |  | Založení trávníku na půdě předem připravené plochy do 1000 m2 výsevem včetně utažení lučního na svahu přes 1:5 do 1:2 | [14 empty] | PP | 2
| Online PSC |  | https://podminky.urs.cz/item/CS_URS_2023_01/181411122 | [14 empty] | Online PSC | 2
| VV |  | na výtoku | [14 empty] | VV | 2 | 1 | True | 0 | ROZPOCET
| VV |  | 5,7*5 |  | 28.5 | [12 empty] | VV | 2 | 2 | True | 0 | ROZPOCET
| VV |  | na vtoku | [14 empty] | VV | 2 | 1 | True | 0 | ROZPOCET
| VV |  | 5*5 |  | 25 | [12 empty] | VV | 2 | 2 | True | 0 | ROZPOCET
| VV |  | Součet |  | 53.5 | [12 empty] | VV | 2 | 4 | True | 1 | ROZPOCET
17 | M | 005724740 | osivo směs travní krajinná-svahová | kg | 1.605 |  | 0 | CS ÚRS 2023 01 |  | zákl. přenesená |  | 0 | 0.001 | 0.001605 | 0 | 0 | 8 | M | 2 |  |  |  | ROZPOCET | 0 | 0 | 0 | 0 | 0 | 4 | 0 | 4 | 1414427939
| PP |  | osivo směs travní krajinná-svahová | [14 empty] | PP | 2
| VV |  | 53,500*0,03 |  | 1.605 | [12 empty] | VV | 2 | 2 | True | 0 | ROZPOCET
| VV |  | Součet |  | 1.605 | [12 empty] | VV | 2 | 4 | True | 1 | ROZPOCET
18 | K | 182351023 | Rozprostření ornice pl do 100 m2 ve svahu přes 1:5 tl vrstvy do 200 mm strojně | m2 | 53.5 |  | 0 | CS ÚRS 2023 01 |  | zákl. přenesená |  | 0 | 0 | 0 | 0 | 0 | 4 | K | 2 |  |  |  | ROZPOCET | 0 | 0 | 0 | 0 | 0 | 4 | 0 | 4 | -1621182292
| PP |  | Rozprostření a urovnání ornice ve svahu sklonu přes 1:5 strojně při souvislé ploše do 100 m2, tl. vrstvy do 200 mm | [14 empty] | PP | 2
| Online PSC |  | https://podminky.urs.cz/item/CS_URS_2023_01/182351023 | [14 empty] | Online PSC | 2
| VV |  | ornice zpět | [14 empty] | VV | 2 | 1 | True | 0 | ROZPOCET
| VV |  | na výtoku | [14 empty] | VV | 2 | 1 | True | 0 | ROZPOCET
| VV |  | 5,7*5 |  | 28.5 | [12 empty] | VV | 2 | 2 | True | 0 | ROZPOCET
| VV |  | na vtoku | [14 empty] | VV | 2 | 1 | True | 0 | ROZPOCET
| VV |  | 5*5 |  | 25 | [12 empty] | VV | 2 | 2 | True | 0 | ROZPOCET
| VV |  | Součet |  | 53.5 | [12 empty] | VV | 2 | 4 | True | 1 | ROZPOCET
| D | 2 | Zakládání |  |  |  | 0 |  |  |  |  | 0 |  | 0.72645 |  | 0 | 1 | D | 1 |  |  |  | ROZPOCET | [6 empty] | 0
19 | K | 211971110 | Zřízení opláštění žeber nebo trativodů geotextilií v rýze nebo zářezu sklonu do 1:2 | m2 | 48.396 |  | 0 | CS ÚRS 2023 01 |  | zákl. přenesená |  | 0 | 0.00016694 | 0.0080792 | 0 | 0 | 4 | K | 2 |  |  |  | ROZPOCET | 0 | 0 | 0 | 0 | 0 | 4 | 0 | 4 | -41113478
| PP |  | Zřízení opláštění výplně z geotextilie odvodňovacích žeber nebo trativodů v rýze nebo zářezu se stěnami šikmými o sklonu do 1:2 | [14 empty] | PP | 2
| Online PSC |  | https://podminky.urs.cz/item/CS_URS_2023_01/211971110 | [14 empty] | Online PSC | 2
| VV |  | potrubí + deska | [14 empty] | VV | 2 | 1 | True | 0 | ROZPOCET
| VV |  | 4,54*10,660 |  | 48.396 | [12 empty] | VV | 2 | 2 | True | 0 | ROZPOCET
| VV |  | Součet |  | 48.396 | [12 empty] | VV | 2 | 4 | True | 1 | ROZPOCET
20 | M | 69311089 | geotextilie netkaná separační, ochranná, filtrační, drenážní PES 600g/m2 | m2 | 48.396 |  | 0 | CS ÚRS 2023 01 |  | zákl. přenesená |  | 0 | 0.0006 | 0.029038 | 0 | 0 | 8 | M | 2 |  |  |  | ROZPOCET | 0 | 0 | 0 | 0 | 0 | 4 | 0 | 4 | 1863130200
| PP |  | geotextilie netkaná separační, ochranná, filtrační, drenážní PES 600g/m2 | [14 empty] | PP | 2
21 | K | 273321117 | Základové desky mostních konstrukcí ze ŽB C 25/30 | m3 | 6.004 |  | 0 | CS ÚRS 2023 01 |  | zákl. přenesená |  | 0 | 0 | 0 | 0 | 0 | 4 | K | 2 |  |  |  | ROZPOCET | 0 | 0 | 0 | 0 | 0 | 4 | 0 | 4 | 658407804
| PP |  | Základové konstrukce z betonu železového desky ve výkopu nebo na hlavách pilot C 25/30 | [14 empty] | PP | 2
| Online PSC |  | https://podminky.urs.cz/item/CS_URS_2023_01/273321117 | [14 empty] | Online PSC | 2
| VV |  | základová deska pod troubami: | [14 empty] | VV | 2 | 1 | True | 0 | ROZPOCET
| VV |  | 5,750 |  | 5.75 | [12 empty] | VV | 2 | 2 | True | 0 | ROZPOCET
| VV |  | 0,7*0,4*1,6*2*-1 |  | -0.896 | [12 empty] | VV | 2 | 2 | True | 0 | ROZPOCET
| VV |  | zesílení desky na výtoku | [14 empty] | VV | 2 | 1 | True | 0 | ROZPOCET
| VV |  | 1,15 |  | 1.15 | [12 empty] | VV | 2 | 2 | True | 0 | ROZPOCET
| VV |  | Součet |  | 6.004 | [12 empty] | VV | 2 | 4 | True | 1 | ROZPOCET
22 | K | 273321191 | Příplatek k základovým deskám mostních konstrukcí ze ŽB za betonáž malého rozsahu do 25 m3 | m3 | 6.004 |  | 0 | CS ÚRS 2023 01 |  | zákl. přenesená |  | 0 | 0 | 0 | 0 | 0 | 4 | K | 2 |  |  |  | ROZPOCET | 0 | 0 | 0 | 0 | 0 | 4 | 0 | 4 | -843094844
| PP |  | Základové konstrukce z betonu železového Příplatek k cenám za betonáž malého rozsahu do 25 m3 | [14 empty] | PP | 2
| Online PSC |  | https://podminky.urs.cz/item/CS_URS_2023_01/273321191 | [14 empty] | Online PSC | 2
23 | K | 273354111 | Bednění základových desek - zřízení | m2 | 16.324 |  | 0 | CS ÚRS 2023 01 |  | zákl. přenesená |  | 0 | 0.0014357 | 0.023436 | 0 | 0 | 4 | K | 2 |  |  |  | ROZPOCET | 0 | 0 | 0 | 0 | 0 | 4 | 0 | 4 | 631838885
| PP |  | Bednění základových konstrukcí desek zřízení | [14 empty] | PP | 2
| Online PSC |  | https://podminky.urs.cz/item/CS_URS_2023_01/273354111 | [14 empty] | Online PSC | 2
| VV |  | základová deska pod troubami: | [14 empty] | VV | 2 | 1 | True | 0 | ROZPOCET
| VV |  | 0,25*11,896*2 |  | 5.948 | [12 empty] | VV | 2 | 2 | True | 0 | ROZPOCET
| VV |  | 0,25*1,6*2 |  | 0.8 | [12 empty] | VV | 2 | 2 | True | 0 | ROZPOCET
| VV |  | zesílení desky základu | [14 empty] | VV | 2 | 1 | True | 0 | ROZPOCET
| VV |  | 1,14*2,1*2*2 |  | 9.576 | [12 empty] | VV | 2 | 2 | True | 0 | ROZPOCET
| VV |  | Součet |  | 16.324 | [12 empty] | VV | 2 | 4 | True | 1 | ROZPOCET
24 | K | 273354211 | Bednění základových desek - odstranění | m2 | 16.324 |  | 0 | CS ÚRS 2023 01 |  | zákl. přenesená |  | 0 | 3.6e-05 | 0.00058766 | 0 | 0 | 4 | K | 2 |  |  |  | ROZPOCET | 0 | 0 | 0 | 0 | 0 | 4 | 0 | 4 | -1097687110
| PP |  | Bednění základových konstrukcí desek odstranění bednění | [14 empty] | PP | 2
| Online PSC |  | https://podminky.urs.cz/item/CS_URS_2023_01/273354211 | [14 empty] | Online PSC | 2
25 | K | 273361116 | Výztuž základových desek z betonářské oceli 10 505 | t | 0.123 |  | 0 | CS ÚRS 2023 01 |  | zákl. přenesená |  | 0 | 1.0383 | 0.12771 | 0 | 0 | 4 | K | 2 |  |  |  | ROZPOCET | 0 | 0 | 0 | 0 | 0 | 4 | 0 | 4 | -1846531086
| PP |  | Výztuž základových konstrukcí desek z betonářské oceli 10 505 (R) nebo BSt 500 | [14 empty] | PP | 2
| Online PSC |  | https://podminky.urs.cz/item/CS_URS_2023_01/273361116 | [14 empty] | Online PSC | 2
| VV |  | 50% z celkového množství | [14 empty] | VV | 2 | 1 | True | 0 | ROZPOCET
| VV |  | 245,522*0,5/1000 |  | 0.123 | [12 empty] | VV | 2 | 2 | True | 0 | ROZPOCET
| VV |  | Součet |  | 0.123 | [12 empty] | VV | 2 | 4 | True | 1 | ROZPOCET
26 | K | 273361412 | Výztuž základových desek ze svařovaných sítí přes 3,5 do 6 kg/m2 | t | 0.379 |  | 0 | CS ÚRS 2023 01 |  | zákl. přenesená |  | 0 | 1.0597 | 0.40164 | 0 | 0 | 4 | K | 2 |  |  |  | ROZPOCET | 0 | 0 | 0 | 0 | 0 | 4 | 0 | 4 | 1676999622
| PP |  | Výztuž základových konstrukcí desek ze svařovaných sítí, hmotnosti přes 3,5 do 6 kg/m2 | [14 empty] | PP | 2
| Online PSC |  | https://podminky.urs.cz/item/CS_URS_2023_01/273361412 | [14 empty] | Online PSC | 2
| VV |  | viz příloha č. 7 | [14 empty] | VV | 2 | 1 | True | 0 | ROZPOCET
| VV |  | 379,2/1000 |  | 0.379 | [12 empty] | VV | 2 | 2 | True | 0 | ROZPOCET
| VV |  | Součet |  | 0.379 | [12 empty] | VV | 2 | 4 | True | 1 | ROZPOCET
27 | K | 274311127 | Základové pasy, prahy, věnce a ostruhy z betonu prostého C 25/30 | m3 | 0.896 |  | 0 | CS ÚRS 2023 01 |  | zákl. přenesená |  | 0 | 0 | 0 | 0 | 0 | 4 | K | 2 |  |  |  | ROZPOCET | 0 | 0 | 0 | 0 | 0 | 4 | 0 | 4 | -1878789759
| PP |  | Základové konstrukce z betonu prostého pasy, prahy, věnce a ostruhy ve výkopu nebo na hlavách pilot C 25/30 | [14 empty] | PP | 2
| Online PSC |  | https://podminky.urs.cz/item/CS_URS_2023_01/274311127 | [14 empty] | Online PSC | 2
| VV |  | práhy | [14 empty] | VV | 2 | 1 | True | 0 | ROZPOCET
| VV |  | 0,7*0,4*1,6*2 |  | 0.896 | [12 empty] | VV | 2 | 2 | True | 0 | ROZPOCET
| VV |  | Součet |  | 0.896 | [12 empty] | VV | 2 | 4 | True | 1 | ROZPOCET
28 | K | 274311191 | Příplatek k základovým pasům, prahům a věncům za betonáž malého rozsahu do 25 m3 | m3 | 0.896 |  | 0 | CS ÚRS 2023 01 |  | zákl. přenesená |  | 0 | 0 | 0 | 0 | 0 | 4 | K | 2 |  |  |  | ROZPOCET | 0 | 0 | 0 | 0 | 0 | 4 | 0 | 4 | 269898339
| PP |  | Základové konstrukce z betonu prostého Příplatek k cenám za betonáž malého rozsahu do 25 m3 | [14 empty] | PP | 2
| Online PSC |  | https://podminky.urs.cz/item/CS_URS_2023_01/274311191 | [14 empty] | Online PSC | 2
29 | K | 274354111 | Bednění základových pasů - zřízení | m2 | 5.6 |  | 0 | CS ÚRS 2023 01 |  | zákl. přenesená |  | 0 | 0.0014357 | 0.0080399 | 0 | 0 | 4 | K | 2 |  |  |  | ROZPOCET | 0 | 0 | 0 | 0 | 0 | 4 | 0 | 4 | -693095539
| PP |  | Bednění základových konstrukcí pasů, prahů, věnců a ostruh zřízení | [14 empty] | PP | 2
| Online PSC |  | https://podminky.urs.cz/item/CS_URS_2023_01/274354111 | [14 empty] | Online PSC | 2
| VV |  | prahy | [14 empty] | VV | 2 | 1 | True | 0 | ROZPOCET
| VV |  | 0,7*1,6*2*2 |  | 4.48 | [12 empty] | VV | 2 | 2 | True | 0 | ROZPOCET
| VV |  | 0,7*0,4*2*2 |  | 1.12 | [12 empty] | VV | 2 | 2 | True | 0 | ROZPOCET
| VV |  | Součet |  | 5.6 | [12 empty] | VV | 2 | 4 | True | 1 | ROZPOCET
30 | K | 274354211 | Bednění základových pasů - odstranění | m2 | 5.6 |  | 0 | CS ÚRS 2023 01 |  | zákl. přenesená |  | 0 | 3.6e-05 | 0.0002016 | 0 | 0 | 4 | K | 2 |  |  |  | ROZPOCET | 0 | 0 | 0 | 0 | 0 | 4 | 0 | 4 | -1034968678
| PP |  | Bednění základových konstrukcí pasů, prahů, věnců a ostruh odstranění bednění | [14 empty] | PP | 2
| Online PSC |  | https://podminky.urs.cz/item/CS_URS_2023_01/274354211 | [14 empty] | Online PSC | 2
31 | K | 274361116 | Výztuž základových pasů, prahů, věnců a ostruh z betonářské oceli 10 505 | t | 0.123 |  | 0 | CS ÚRS 2023 01 |  | zákl. přenesená |  | 0 | 1.0383 | 0.12771 | 0 | 0 | 4 | K | 2 |  |  |  | ROZPOCET | 0 | 0 | 0 | 0 | 0 | 4 | 0 | 4 | -780135040
| PP |  | Výztuž základových konstrukcí pasů, prahů, věnců a ostruh z betonářské oceli 10 505 (R) nebo BSt 500 | [14 empty] | PP | 2
| Online PSC |  | https://podminky.urs.cz/item/CS_URS_2023_01/274361116 | [14 empty] | Online PSC | 2
| VV |  | 50% z celkového množství | [14 empty] | VV | 2 | 1 | True | 0 | ROZPOCET
| VV |  | 245,522*0,5/1000 |  | 0.123 | [12 empty] | VV | 2 | 2 | True | 0 | ROZPOCET
| VV |  | Součet |  | 0.123 | [12 empty] | VV | 2 | 4 | True | 1 | ROZPOCET
| D | 4 | Vodorovné konstrukce |  |  |  | 0 |  |  |  |  | 0 |  | 23.4049 |  | 0 | 1 | D | 1 |  |  |  | ROZPOCET | [6 empty] | 0
32 | K | 451315114 | Podkladní nebo výplňová vrstva z betonu C 12/15 tl do 100 mm | m2 | 26.64 |  | 0 | CS ÚRS 2023 01 |  | zákl. přenesená |  | 0 | 0 | 0 | 0 | 0 | 4 | K | 2 |  |  |  | ROZPOCET | 0 | 0 | 0 | 0 | 0 | 4 | 0 | 4 | 1125032535
| PP |  | Podkladní a výplňové vrstvy z betonu prostého tloušťky do 100 mm, z betonu C 12/15 | [14 empty] | PP | 2
| Online PSC |  | https://podminky.urs.cz/item/CS_URS_2023_01/451315114 | [14 empty] | Online PSC | 2
| VV |  | pod desku | [14 empty] | VV | 2 | 1 | True | 0 | ROZPOCET
| VV |  | 2,4*11,100 |  | 26.64 | [12 empty] | VV | 2 | 2 | True | 0 | ROZPOCET
| VV |  | Součet |  | 26.64 | [12 empty] | VV | 2 | 4 | True | 1 | ROZPOCET
33 | K | 451541111 | Lože pod potrubí otevřený výkop ze štěrkodrtě | m3 | 0.176 |  | 0 | CS ÚRS 2023 01 |  | zákl. přenesená |  | 0 | 1.7034 | 0.2998 | 0 | 0 | 4 | K | 2 |  |  |  | ROZPOCET | 0 | 0 | 0 | 0 | 0 | 4 | 0 | 4 | 678253214
| PP |  | Lože pod potrubí, stoky a drobné objekty v otevřeném výkopu ze štěrkodrtě 0-63 mm | [14 empty] | PP | 2
| Online PSC |  | https://podminky.urs.cz/item/CS_URS_2023_01/451541111 | [14 empty] | Online PSC | 2
| VV |  | pod prahy | [14 empty] | VV | 2 | 1 | True | 0 | ROZPOCET
| VV |  | 0,055*1,6*2 |  | 0.176 | [12 empty] | VV | 2 | 2 | True | 0 | ROZPOCET
| VV |  | Součet |  | 0.176 | [12 empty] | VV | 2 | 4 | True | 1 | ROZPOCET
34 | K | 465513157 | Dlažba svahu u opěr z upraveného lomového žulového kamene tl 200 mm do lože C 25/30 pl přes 10 m2 | m2 | 22.294 |  | 0 | CS ÚRS 2023 01 |  | zákl. přenesená |  | 0 | 1.0312 | 22.9896 | 0 | 0 | 4 | K | 2 |  |  |  | ROZPOCET | 0 | 0 | 0 | 0 | 0 | 4 | 0 | 4 | 503591792
| PP |  | Dlažba svahu u mostních opěr z upraveného lomového žulového kamene s vyspárováním maltou MC 25, šíře spáry 15 mm do betonového lože C 25/30 tloušťky 200 mm, plochy přes 10 m2 | [14 empty] | PP | 2
| Online PSC |  | https://podminky.urs.cz/item/CS_URS_2023_01/465513157 | [14 empty] | Online PSC | 2
| VV |  | včetně prahů | [14 empty] | VV | 2 | 1 | True | 0 | ROZPOCET
| VV |  | na výtoku | [14 empty] | VV | 2 | 1 | True | 0 | ROZPOCET
| VV |  | 3,5*3,140 |  | 10.99 | [12 empty] | VV | 2 | 2 | True | 0 | ROZPOCET
| VV |  | na vtoku | [14 empty] | VV | 2 | 1 | True | 0 | ROZPOCET
| VV |  | 3,6*3,140 |  | 11.304 | [12 empty] | VV | 2 | 2 | True | 0 | ROZPOCET
| VV |  | Součet |  | 22.294 | [12 empty] | VV | 2 | 4 | True | 1 | ROZPOCET
35 | K | 273361412 | Výztuž základových desek ze svařovaných sítí přes 3,5 do 6 kg/m2 | t | 0.109 |  | 0 | CS ÚRS 2023 01 |  | zákl. přenesená |  | 0 | 1.0597 | 0.11551 | 0 | 0 | 4 | K | 2 |  |  |  | ROZPOCET | 0 | 0 | 0 | 0 | 0 | 4 | 0 | 4 | -1201966064
| PP |  | Výztuž základových konstrukcí desek ze svařovaných sítí, hmotnosti přes 3,5 do 6 kg/m2 | [14 empty] | PP | 2
| Online PSC |  | https://podminky.urs.cz/item/CS_URS_2023_01/273361412 | [14 empty] | Online PSC | 2
| VV |  | "pod dlažbu | [14 empty] | VV | 2 | 1 | True | 0 | ROZPOCET
| VV |  | 22,294*1,1*4,44/1000 |  | 0.109 | [12 empty] | VV | 2 | 2 | True | 0 | ROZPOCET
| VV |  | Součet |  | 0.109 | [12 empty] | VV | 2 | 4 | True | 1 | ROZPOCET
| D | 8 | Trubní vedení |  |  |  | 0 |  |  |  |  | 0 |  | 15.3228 |  | 0 | 1 | D | 1 |  |  |  | ROZPOCET | [6 empty] | 0
36 | K | 812472121 | Montáž potrubí z trub TBH s integrovaným pryžovým těsněním otevřený výkop sklon do 20 % DN 800 | m | 11.9 |  | 0 | CS ÚRS 2023 01 |  | zákl. přenesená |  | 0 | 0.0004 | 0.00476 | 0 | 0 | 4 | K | 2 |  |  |  | ROZPOCET | 0 | 0 | 0 | 0 | 0 | 4 | 0 | 4 | -831830909
| PP |  | Montáž potrubí z trub betonových hrdlových v otevřeném výkopu ve sklonu do 20 % s integrovaným pryžovým těsněním DN 800 | [14 empty] | PP | 2
| Online PSC |  | https://podminky.urs.cz/item/CS_URS_2023_01/812472121 | [14 empty] | Online PSC | 2
| VV |  | 11,900 |  | 11.9 | [12 empty] | VV | 2 | 2 | True | 0 | ROZPOCET
| VV |  | Součet |  | 11.9 | [12 empty] | VV | 2 | 4 | True | 1 | ROZPOCET
37 | M | 592211R021 | ŽB. trouba patková DN 800 | kus | 9 |  | 0 |  |  | zákl. přenesená |  | 0 | 1.343 | 12.087 | 0 | 0 | 8 | M | 2 |  |  |  | ROZPOCET | 0 | 0 | 0 | 0 | 0 | 4 | 0 | 4 | -2061189453
| PP |  | ŽB. trouba patková DN 800 (mezilehlá) | [14 empty] | PP | 2
| P |  | Poznámka k položce: přesná specifikace dle projektu, integrované pryžové těsnění trub, včetně spojovacího materiálu jednotlivých dílců. Trouby musí být schváleny pro použití pro SŽ. Včetně dopravy na stavbu. | [14 empty] | P | 2
38 | M | 592211R022 | šikmá vtoková ŽB. trouba patková DN 800 | kus | 1 |  | 0 |  |  | zákl. přenesená |  | 0 | 1.591 | 1.591 | 0 | 0 | 8 | M | 2 |  |  |  | ROZPOCET | 0 | 0 | 0 | 0 | 0 | 4 | 0 | 4 | -302494781
| PP |  | šikmá vtoková ŽB. trouba patková DN 800 | [14 empty] | PP | 2
| P |  | Poznámka k položce: přesná specifikace dle projektu, integrované pryžové těsnění trub, včetně spojovacího materiálu jednotlivých dílců. Trouba musí být schválena pro použití pro SŽ. Včetně dopravy na stavbu. | [14 empty] | P | 2
| VV |  | vtoková trouba patková šikmá DN 800: | [14 empty] | VV | 2 | 1 | True | 0 | ROZPOCET
| VV |  | 1 |  | 1 | [12 empty] | VV | 2 | 2 | True | 0 | ROZPOCET
| VV |  | Součet |  | 1 | [12 empty] | VV | 2 | 4 | True | 1 | ROZPOCET
39 | M | 592211R023 | šikmá výtoková ŽB. trouba patková DN 800 | kus | 1 |  | 0 |  |  | zákl. přenesená |  | 0 | 1.64 | 1.64 | 0 | 0 | 8 | M | 2 |  |  |  | ROZPOCET | 0 | 0 | 0 | 0 | 0 | 4 | 0 | 4 | -2929848
| PP |  | šikmá výtoková ŽB. trouba patková DN 800 | [14 empty] | PP | 2
| P |  | Poznámka k položce: přesná specifikace dle projektu, integrované pryžové těsnění trub, včetně spojovacího materiálu jednotlivých dílců. Trouba musí být schválena pro použití pro SŽ. Včetně dopravy na stavbu. | [14 empty] | P | 2
| VV |  | výtoková trouba patková šikmá DN 800: | [14 empty] | VV | 2 | 1 | True | 0 | ROZPOCET
| VV |  | 1 |  | 1 | [12 empty] | VV | 2 | 2 | True | 0 | ROZPOCET
| VV |  | Součet |  | 1 | [12 empty] | VV | 2 | 4 | True | 1 | ROZPOCET
| D | 9 | Ostatní konstrukce a práce, bourání |  |  |  | 0 |  |  |  |  | 0 |  | 1.2832 |  | 36.5746 | 1 | D | 1 |  |  |  | ROZPOCET | [6 empty] | 0
40 | K | 931992121 | Výplň dilatačních spár z extrudovaného polystyrénu tl 20 mm | m2 | 2.66 |  | 0 | CS ÚRS 2023 01 |  | zákl. přenesená |  | 0 | 0.00063 | 0.0016758 | 0 | 0 | 4 | K | 2 |  |  |  | ROZPOCET | 0 | 0 | 0 | 0 | 0 | 4 | 0 | 4 | -1842837427
| PP |  | Výplň dilatačních spár z polystyrenu extrudovaného, tloušťky 20 mm | [14 empty] | PP | 2
| Online PSC |  | https://podminky.urs.cz/item/CS_URS_2023_01/931992121 | [14 empty] | Online PSC | 2
| VV |  | v desce | [14 empty] | VV | 2 | 1 | True | 0 | ROZPOCET
| VV |  | 0,25*1,6 |  | 0.4 | [12 empty] | VV | 2 | 2 | True | 0 | ROZPOCET
| VV |  | zleva | [14 empty] | VV | 2 | 1 | True | 0 | ROZPOCET
| VV |  | 2*3,14*0,6*0,3 |  | 1.13 | [12 empty] | VV | 2 | 2 | True | 0 | ROZPOCET
| VV |  | zprava | [14 empty] | VV | 2 | 1 | True | 0 | ROZPOCET
| VV |  | 2*3,14*0,6*0,3 |  | 1.13 | [12 empty] | VV | 2 | 2 | True | 0 | ROZPOCET
| VV |  | Součet |  | 2.66 | [12 empty] | VV | 2 | 4 | True | 1 | ROZPOCET
41 | K | 931994142 | Těsnění dilatační spáry betonové konstrukce polyuretanovým tmelem do pl 4,0 cm2 | m | 7.536 |  | 0 | CS ÚRS 2023 01 |  | zákl. přenesená |  | 0 | 0.000174 | 0.0013113 | 0 | 0 | 4 | K | 2 |  |  |  | ROZPOCET | 0 | 0 | 0 | 0 | 0 | 4 | 0 | 4 | 129861865
| PP |  | Těsnění spáry betonové konstrukce pásy, profily, tmely tmelem polyuretanovým spáry dilatační do 4,0 cm2 | [14 empty] | PP | 2
| Online PSC |  | https://podminky.urs.cz/item/CS_URS_2023_01/931994142 | [14 empty] | Online PSC | 2
| VV |  | zleva | [14 empty] | VV | 2 | 1 | True | 0 | ROZPOCET
| VV |  | 2*3,14*0,6 |  | 3.768 | [12 empty] | VV | 2 | 2 | True | 0 | ROZPOCET
| VV |  | zprava | [14 empty] | VV | 2 | 1 | True | 0 | ROZPOCET
| VV |  | 2*3,14*0,6 |  | 3.768 | [12 empty] | VV | 2 | 2 | True | 0 | ROZPOCET
| VV |  | Součet |  | 7.536 | [12 empty] | VV | 2 | 4 | True | 1 | ROZPOCET
42 | K | 936942211 | Zhotovení tabulky s letopočtem opravy mostu vložením šablony do bednění | kus | 2 |  | 0 | CS ÚRS 2023 01 |  | zákl. přenesená |  | 0 | 0.006485 | 0.01297 | 0 | 0 | 4 | K | 2 |  |  |  | ROZPOCET | 0 | 0 | 0 | 0 | 0 | 4 | 0 | 4 | -1204475557
| PP |  | Zhotovení tabulky s letopočtem opravy nebo větší údržby vložením šablony do bednění | [14 empty] | PP | 2
| Online PSC |  | https://podminky.urs.cz/item/CS_URS_2023_01/936942211 | [14 empty] | Online PSC | 2
| VV |  | bločkem do dlažby | [14 empty] | VV | 2 | 1 | True | 0 | ROZPOCET
| VV |  | 2 |  | 2 | [12 empty] | VV | 2 | 2 | True | 0 | ROZPOCET
| VV |  | Součet |  | 2 | [12 empty] | VV | 2 | 4 | True | 1 | ROZPOCET
43 | K | 962021112 | Bourání mostních zdí a pilířů z kamene | m3 | 10.56 |  | 0 | CS ÚRS 2023 01 |  | zákl. přenesená |  | 0 | 0.12 | 1.2672 | 2.49 | 26.2944 | 4 | K | 2 |  |  |  | ROZPOCET | 0 | 0 | 0 | 0 | 0 | 4 | 0 | 4 | -754301606
| PP |  | Bourání mostních konstrukcí zdiva a pilířů z kamene nebo cihel | [14 empty] | PP | 2
| Online PSC |  | https://podminky.urs.cz/item/CS_URS_2023_01/962021112 | [14 empty] | Online PSC | 2
| VV |  | stavající opěry a část základu | [14 empty] | VV | 2 | 1 | True | 0 | ROZPOCET
| VV |  | 1,32*8 |  | 10.56 | [12 empty] | VV | 2 | 2 | True | 0 | ROZPOCET
| VV |  | Součet |  | 10.56 | [12 empty] | VV | 2 | 4 | True | 1 | ROZPOCET
44 | K | 966008112 | Bourání trubního propustku DN přes 300 do 500 | m | 10.49 |  | 0 | CS ÚRS 2023 01 |  | zákl. přenesená |  | 0 | 0 | 0 | 0.98 | 10.2802 | 4 | K | 2 |  |  |  | ROZPOCET | 0 | 0 | 0 | 0 | 0 | 4 | 0 | 4 | 26366312
| PP |  | Bourání trubního propustku s odklizením a uložením vybouraného materiálu na skládku na vzdálenost do 3 m nebo s naložením na dopravní prostředek z trub betonových nebo železobetonových DN přes 300 do 500 mm | [14 empty] | PP | 2
| Online PSC |  | https://podminky.urs.cz/item/CS_URS_2023_01/966008112 | [14 empty] | Online PSC | 2
| VV |  | včetně lože a prahů | [14 empty] | VV | 2 | 1 | True | 0 | ROZPOCET
| VV |  | 10,490 |  | 10.49 | [12 empty] | VV | 2 | 2 | True | 0 | ROZPOCET
| VV |  | Součet |  | 10.49 | [12 empty] | VV | 2 | 4 | True | 1 | ROZPOCET
| D | 997 | Přesun sutě |  |  |  | 0 |  |  |  |  | 0 |  | 0 |  | 0 | 1 | D | 1 |  |  |  | ROZPOCET | [6 empty] | 0
45 | K | 997211511 | Vodorovná doprava suti po suchu na vzdálenost do 1 km | t | 36.575 |  | 0 | CS ÚRS 2023 01 |  | zákl. přenesená |  | 0 | 0 | 0 | 0 | 0 | 4 | K | 2 |  |  |  | ROZPOCET | 0 | 0 | 0 | 0 | 0 | 4 | 0 | 4 | -77655882
| PP |  | Vodorovná doprava suti nebo vybouraných hmot suti se složením a hrubým urovnáním, na vzdálenost do 1 km | [14 empty] | PP | 2
| Online PSC |  | https://podminky.urs.cz/item/CS_URS_2023_01/997211511 | [14 empty] | Online PSC | 2
46 | K | 997211519 | Příplatek ZKD 1 km u vodorovné dopravy suti | t | 694.925 |  | 0 | CS ÚRS 2023 01 |  | zákl. přenesená |  | 0 | 0 | 0 | 0 | 0 | 4 | K | 2 |  |  |  | ROZPOCET | 0 | 0 | 0 | 0 | 0 | 4 | 0 | 4 | 1097307310
| PP |  | Vodorovná doprava suti nebo vybouraných hmot suti se složením a hrubým urovnáním, na vzdálenost Příplatek k ceně za každý další i započatý 1 km přes 1 km | [14 empty] | PP | 2
| Online PSC |  | https://podminky.urs.cz/item/CS_URS_2023_01/997211519 | [14 empty] | Online PSC | 2
| P |  | Poznámka k položce: celkem 20 km, např. skládka Vrbka | [14 empty] | P | 2
| VV |  | 36,575*19 |  | 694.925 | [12 empty] | VV | 2 | 2 | True | 0 | ROZPOCET
| VV |  | Součet |  | 694.925 | [12 empty] | VV | 2 | 4 | True | 1 | ROZPOCET
47 | K | 997211611 | Nakládání suti na dopravní prostředky pro vodorovnou dopravu | t | 36.575 |  | 0 | CS ÚRS 2023 01 |  | zákl. přenesená |  | 0 | 0 | 0 | 0 | 0 | 4 | K | 2 |  |  |  | ROZPOCET | 0 | 0 | 0 | 0 | 0 | 4 | 0 | 4 | -88134027
| PP |  | Nakládání suti nebo vybouraných hmot na dopravní prostředky pro vodorovnou dopravu suti | [14 empty] | PP | 2
| Online PSC |  | https://podminky.urs.cz/item/CS_URS_2023_01/997211611 | [14 empty] | Online PSC | 2
| P |  | Poznámka k položce: přeložení na mezideponii z důvodu špatného přístupu k objektu | [14 empty] | P | 2
48 | K | 997221861 | Poplatek za uložení stavebního odpadu na recyklační skládce (skládkovné) z prostého betonu pod kódem 17 01 01 | t | 10.28 |  | 0 | CS ÚRS 2023 01 |  | zákl. přenesená |  | 0 | 0 | 0 | 0 | 0 | 4 | K | 2 |  |  |  | ROZPOCET | 0 | 0 | 0 | 0 | 0 | 4 | 0 | 4 | 904543169
| PP |  | Poplatek za uložení stavebního odpadu na recyklační skládce (skládkovné) z prostého betonu zatříděného do Katalogu odpadů pod kódem 17 01 01 | [14 empty] | PP | 2
| Online PSC |  | https://podminky.urs.cz/item/CS_URS_2023_01/997221861 | [14 empty] | Online PSC | 2
| VV |  | z ptopustku trubního | [14 empty] | VV | 2 | 1 | True | 0 | ROZPOCET
| VV |  | 10,280 |  | 10.28 | [12 empty] | VV | 2 | 2 | True | 0 | ROZPOCET
| VV |  | Součet |  | 10.28 | [12 empty] | VV | 2 | 4 | True | 1 | ROZPOCET
49 | K | 997221873 | Poplatek za uložení stavebního odpadu na recyklační skládce (skládkovné) zeminy a kamení zatříděného do Katalogu odpadů pod kódem 17 05 04 | t | 26.295 |  | 0 | CS ÚRS 2023 01 |  | zákl. přenesená |  | 0 | 0 | 0 | 0 | 0 | 4 | K | 2 |  |  |  | ROZPOCET | 0 | 0 | 0 | 0 | 0 | 4 | 0 | 4 | 1148663453
| PP |  | Poplatek za uložení stavebního odpadu na recyklační skládce (skládkovné) zeminy a kamení zatříděného do Katalogu odpadů pod kódem 17 05 04 | [14 empty] | PP | 2
| Online PSC |  | https://podminky.urs.cz/item/CS_URS_2023_01/997221873 | [14 empty] | Online PSC | 2
| VV |  | 36,575-10,280 |  | 26.295 | [12 empty] | VV | 2 | 2 | True | 0 | ROZPOCET
| VV |  | Součet |  | 26.295 | [12 empty] | VV | 2 | 4 | True | 1 | ROZPOCET
| D | 998 | Přesun hmot |  |  |  | 0 |  |  |  |  | 0 |  | 0 |  | 0 | 1 | D | 1 |  |  |  | ROZPOCET | [6 empty] | 0
50 | K | 998214111 | Přesun hmot pro mosty montované z dílců ŽB nebo předpjatých v do 20 m | t | 244.719 |  | 0 | CS ÚRS 2023 01 |  | zákl. přenesená |  | 0 | 0 | 0 | 0 | 0 | 4 | K | 2 |  |  |  | ROZPOCET | 0 | 0 | 0 | 0 | 0 | 4 | 0 | 4 | -2086185612
| PP |  | Přesun hmot pro mosty montované z dílců železobetonových nebo předpjatých vodorovná dopravní vzdálenost do 100 m výška mostu do 20 m | [14 empty] | PP | 2
| Online PSC |  | https://podminky.urs.cz/item/CS_URS_2023_01/998214111 | [14 empty] | Online PSC | 2
| P |  | Poznámka k položce: V ramci stavby bude k objektu vybudována zpevněná provizorní komunikace - viz část rozpočtu Železniční spodek, VON a TZ. | [14 empty] | P | 2
| D | PSV | Práce a dodávky PSV |  |  |  | 0 |  |  |  |  | 0 |  | 0.062 |  | 0 | 2 | D | 0 |  |  |  | ROZPOCET | [6 empty] | 0
| D | 711 | Izolace proti vodě, vlhkosti a plynům |  |  |  | 0 |  |  |  |  | 0 |  | 0.062 |  | 0 | 2 | D | 1 |  |  |  | ROZPOCET | [6 empty] | 0
51 | K | 711112001 | Provedení izolace proti zemní vlhkosti svislé za studena nátěrem penetračním | m2 | 53.996 |  | 0 | CS ÚRS 2023 01 |  | zákl. přenesená |  | 0 | 0 | 0 | 0 | 0 | 16 | K | 2 |  |  |  | ROZPOCET | 0 | 0 | 0 | 0 | 0 | 4 | 0 | 16 | -1869676770
| PP |  | Provedení izolace proti zemní vlhkosti natěradly a tmely za studena na ploše svislé S nátěrem penetračním | [14 empty] | PP | 2
| Online PSC |  | https://podminky.urs.cz/item/CS_URS_2023_01/711112001 | [14 empty] | Online PSC | 2
| VV |  | potrubí + deska | [14 empty] | VV | 2 | 1 | True | 0 | ROZPOCET
| VV |  | 4,54*10,660 |  | 48.396 | [12 empty] | VV | 2 | 2 | True | 0 | ROZPOCET
| VV |  | prahy | [14 empty] | VV | 2 | 1 | True | 0 | ROZPOCET
| VV |  | 0,7*1,6*2*2 |  | 4.48 | [12 empty] | VV | 2 | 2 | True | 0 | ROZPOCET
| VV |  | 0,7*0,4*2*2 |  | 1.12 | [12 empty] | VV | 2 | 2 | True | 0 | ROZPOCET
| VV |  | Součet |  | 53.996 | [12 empty] | VV | 2 | 4 | True | 1 | ROZPOCET
52 | M | 111631500 | lak penetrační asfaltový | t | 0.019 |  | 0 | CS ÚRS 2023 01 |  | zákl. přenesená |  | 0 | 1 | 0.019 | 0 | 0 | 32 | M | 2 |  |  |  | ROZPOCET | 0 | 0 | 0 | 0 | 0 | 4 | 0 | 16 | 1149973515
| PP |  | lak penetrační asfaltový | [14 empty] | PP | 2
| P |  | Poznámka k položce: Poznámka k položce: Spotřeba 0,3-0,4 kg/m2 | [14 empty] | P | 2
| VV |  | 53,996*0,00035 |  | 0.019 | [12 empty] | VV | 2 | 2 | True | 0 | ROZPOCET
| VV |  | Součet |  | 0.019 | [12 empty] | VV | 2 | 4 | True | 1 | ROZPOCET
53 | K | 711112011 | Provedení izolace proti zemní vlhkosti svislé za studena suspenzí asfaltovou | m2 | 107.992 |  | 0 | CS ÚRS 2023 01 |  | zákl. přenesená |  | 0 | 0 | 0 | 0 | 0 | 16 | K | 2 |  |  |  | ROZPOCET | 0 | 0 | 0 | 0 | 0 | 4 | 0 | 16 | 1632104756
| PP |  | Provedení izolace proti zemní vlhkosti natěradly a tmely za studena na ploše svislé S nátěrem suspensí asfaltovou | [14 empty] | PP | 2
| Online PSC |  | https://podminky.urs.cz/item/CS_URS_2023_01/711112011 | [14 empty] | Online PSC | 2
| VV |  | 53,996*2 |  | 107.992 | [12 empty] | VV | 2 | 2 | True | 0 | ROZPOCET
| VV |  | Součet |  | 107.992 | [12 empty] | VV | 2 | 4 | True | 1 | ROZPOCET
54 | M | 111631780 | lak hydroizolační asfaltový pro izolaci trub | t | 0.043 |  | 0 | CS ÚRS 2023 01 |  | zákl. přenesená |  | 0 | 1 | 0.043 | 0 | 0 | 32 | M | 2 |  |  |  | ROZPOCET | 0 | 0 | 0 | 0 | 0 | 4 | 0 | 16 | -1894645119
| PP |  | lak hydroizolační asfaltový pro izolaci trub | [14 empty] | PP | 2
| P |  | Poznámka k položce: Poznámka k položce: Spotřeba: 0,3-0,5 kg/m2 | [14 empty] | P | 2
| VV |  | 107,992*0,4/1000 |  | 0.043 | [12 empty] | VV | 2 | 2 | True | 0 | ROZPOCET
| VV |  | Součet |  | 0.043 | [12 empty] | VV | 2 | 4 | True | 1 | ROZPOCET
55 | K | 998711101 | Přesun hmot tonážní pro izolace proti vodě, vlhkosti a plynům v objektech v do 6 m | t | 0.062 |  | 0 | CS ÚRS 2023 01 |  | zákl. přenesená |  | 0 | 0 | 0 | 0 | 0 | 16 | K | 2 |  |  |  | ROZPOCET | 0 | 0 | 0 | 0 | 0 | 4 | 0 | 16 | 1423178566
| PP |  | Přesun hmot pro izolace proti vodě, vlhkosti a plynům stanovený z hmotnosti přesunovaného materiálu vodorovná dopravní vzdálenost do 50 m v objektech výšky do 6 m | [14 empty] | PP | 2
| Online PSC |  | https://podminky.urs.cz/item/CS_URS_2023_01/998711101 | [14 empty] | Online PSC | 2
| P |  | Poznámka k položce: V ramci stavby bude k objektu vybudována zpevněná provizorní komunikace - viz část rozpočtu Železniční spodek, VON a TZ. | [14 empty] | P | 2

## 002 - VRN - km 3,759 - pr...
{656c9389-237d-43a5-8812-d37576b00c96}
2
| KRYCÍ LIST SOUPISU PRACÍ | [7 empty] | v --- níže se nacházejí doplnkové a pomocné údaje k sestavám --- v | [8 empty] | True
Stavba:
Obnova trati v úseku Louny - Radonice nad Ohří (akt ÚOŽI 2023-1)_OPRAVA č. 1
Objekt:
E.1.4 - Mosty, propustky, zdi
Soupis:
SO 01-13-05 - Propustek, evid. km 3,759
Úroveň 3:
002 - VRN - km 3,759 - propustek
| KSO: |  |  |  |  | CC-CZ:
| Místo: |  |  |  |  | Datum: | 28. 3. 2023
| Zadavatel: |  |  |  |  | IČ: | 70994234
|  | Správa železnic, státní organizace |  |  |  | DIČ:
| Uchazeč: |  |  |  |  | IČ: | Vyplň údaj
|  | Vyplň údaj |  |  |  | DIČ: | Vyplň údaj
| Projektant: |  |  |  |  | IČ: | 06760163
|  | PRISTA s.r.o. |  |  |  | DIČ:
| Zpracovatel: |  |  |  |  | IČ:
DIČ:
Poznámka:
Soupis prací je sestaven s využitím Cenové soustavy ÚRS. Položky, které pochází z této cenové soustavy, jsou ve sloupci 'Cenová soustava' označeny popisem 'CS ÚRS' a úrovní příslušného kalendářního pololetí. Veškeré další informace vymezující popis a podmínky použití těchto položek z Cenové soustavy, které nejsou uvedeny přímo v soupisu prací, jsou neomezeně dálkově k dispozici na webu www.podminky.urs.cz.
| Cena bez DPH | [5 empty] | 0
|  |  | Základ daně |  |  | Sazba daně | Výše daně
| DPH | základní | 0 |  |  | 21% | 0
|  | snížená | 0 |  |  | 15% | 0
| DPH | zákl. přenesená | 0 |  |  | 21% | 0
|  | sníž. přenesená | 0 |  |  | 15% | 0
|  | nulová | 0 |  |  | 0% | 0
| Cena s DPH |  |  | v | CZK |  | 0
REKAPITULACE ČLENĚNÍ SOUPISU PRACÍ
Stavba:
Obnova trati v úseku Louny - Radonice nad Ohří (akt ÚOŽI 2023-1)_OPRAVA č. 1
Objekt:
E.1.4 - Mosty, propustky, zdi
Soupis:
SO 01-13-05 - Propustek, evid. km 3,759
Úroveň 3:
002 - VRN - km 3,759 - propustek
Místo: | [5 empty] | Datum: | 28. 3. 2023
Zadavatel: |  |  | Správa železnic, státní organizace |  |  | Projektant: | PRISTA s.r.o.
Uchazeč: |  |  | Vyplň údaj |  |  | Zpracovatel:
Kód dílu - Popis | [6 empty] | Cena celkem [CZK]
Náklady stavby celkem | [6 empty] | 0 | [11 empty] | -1
| VRN - Vedlejší rozpočtové náklady | [5 empty] | 0
| VRN1 - Průzkumné, geodetické a projektové práce | [5 empty] | 0
| VRN3 - Zařízení staveniště | [5 empty] | 0
| VRN4 - Inženýrská činnost | [5 empty] | 0
SOUPIS PRACÍ
Stavba:
Obnova trati v úseku Louny - Radonice nad Ohří (akt ÚOŽI 2023-1)_OPRAVA č. 1
Objekt:
E.1.4 - Mosty, propustky, zdi
Soupis:
SO 01-13-05 - Propustek, evid. km 3,759
Úroveň 3:
002 - VRN - km 3,759 - propustek
Místo: | [5 empty] | Datum: | 28. 3. 2023
Zadavatel: |  |  | Správa železnic, státní organizace |  |  | Projektant: | PRISTA s.r.o.
Uchazeč: |  |  | Vyplň údaj |  |  | Zpracovatel:
PČ | Typ | Kód | Popis | MJ | Množství | J.cena [CZK] | Cena celkem [CZK] | Cenová soustava |  | DPH | J. Nh [h] | Nh celkem [h] | J. hmotnost [t] | Hmotnost celkem [t] | J. suť [t] | Suť Celkem [t]
Náklady soupisu celkem | [6 empty] | 0 |  |  |  |  | 0 |  | 0 |  | 0 |  | D | -1 | [7 empty] | 0
| D | VRN | Vedlejší rozpočtové náklady |  |  |  | 0 |  |  |  |  | 0 |  | 0 |  | 0 | 5 | D | 0 | ROZPOCET | [6 empty] | 0
| D | VRN1 | Průzkumné, geodetické a projektové práce |  |  |  | 0 |  |  |  |  | 0 |  | 0 |  | 0 | 5 | D | 1 | ROZPOCET | [6 empty] | 0
1 | K | 012002000 | Geodetické práce | kpl | 1 |  | 0 | CS ÚRS 2023 01 |  | zákl. přenesená |  | 0 | 0 | 0 | 0 | 0 | 4 | K | 2 | ROZPOCET | 0 | 0 | 0 | 0 | 0 | 4 | 0 | 4 | -1949095469
| PP |  | Geodetické práce | [14 empty] | PP | 2
| Online PSC |  | https://podminky.urs.cz/item/CS_URS_2023_01/012002000 | [14 empty] | Online PSC | 2
| P |  | Poznámka k položce: Vytyčení dotčených inženýrských sítí včetně zajištění dohledu správce sítí při provádění stavebních prací - 3 správci sítí (SŽ SSZT a SEE a ČD-TELEMATIKA) | [14 empty] | P | 2
2 | K | 013002000 | Projektové práce | kpl | 1 |  | 0 | CS ÚRS 2023 01 |  | zákl. přenesená |  | 0 | 0 | 0 | 0 | 0 | 4 | K | 2 | ROZPOCET | 0 | 0 | 0 | 0 | 0 | 4 | 0 | 4 | 1913456478
| PP |  | Projektové práce | [14 empty] | PP | 2
| Online PSC |  | https://podminky.urs.cz/item/CS_URS_2023_01/013002000 | [14 empty] | Online PSC | 2
| P |  | Poznámka k položce: zpracování dokumentace skutečného provedení stavby - 2x (v trvalém tisku i digitálně) s využitím železničního bodového pole a po projednání a schválení SŽG. | [14 empty] | P | 2
| D | VRN3 | Zařízení staveniště |  |  |  | 0 |  |  |  |  | 0 |  | 0 |  | 0 | 5 | D | 1 | ROZPOCET | [6 empty] | 0
3 | K | 030001000 | Zařízení staveniště | kpl | 1 |  | 0 | CS ÚRS 2023 01 |  | zákl. přenesená |  | 0 | 0 | 0 | 0 | 0 | 4 | K | 2 | ROZPOCET | 0 | 0 | 0 | 0 | 0 | 4 | 0 | 4 | 792006020
| PP |  | Zařízení staveniště | [14 empty] | PP | 2
| Online PSC |  | https://podminky.urs.cz/item/CS_URS_2023_01/030001000 | [14 empty] | Online PSC | 2
| P |  | Poznámka k položce: dodávky vody a energie, příjezdové komunikace včetně příp. omezení provozu a dopravního značení, příp. pronájmy pozemků, střežení pracoviště, uvedení pozemků do původního stavu, včetně přípravy a likvidace staveniště, havarijní a povodňový plán. | [14 empty] | P | 2
| D | VRN4 | Inženýrská činnost |  |  |  | 0 |  |  |  |  | 0 |  | 0 |  | 0 | 5 | D | 1 | ROZPOCET | [6 empty] | 0
4 | K | 043134000 | Zkoušky zatěžovací | kpl | 1 |  | 0 | CS ÚRS 2023 01 |  | zákl. přenesená |  | 0 | 0 | 0 | 0 | 0 | 4 | K | 2 | ROZPOCET | 0 | 0 | 0 | 0 | 0 | 4 | 0 | 4 | -1529639748
| PP |  | Zkoušky zatěžovací | [14 empty] | PP | 2
| Online PSC |  | https://podminky.urs.cz/item/CS_URS_2023_01/043134000 | [14 empty] | Online PSC | 2
| P |  | Poznámka k položce: Statická zatěžovací zkouška pláně | [14 empty] | P | 2

## 001 - ZRN - km 4,108 most
{6acbedf4-a64e-4398-93d2-34c87e9a9875}
2
| KRYCÍ LIST SOUPISU PRACÍ | [7 empty] | v --- níže se nacházejí doplnkové a pomocné údaje k sestavám --- v | [8 empty] | True
Stavba:
Obnova trati v úseku Louny - Radonice nad Ohří (akt ÚOŽI 2023-1)_OPRAVA č. 1
Objekt:
E.1.4 - Mosty, propustky, zdi
Soupis:
SO 01-13-06 - Most, evid. km 4,108
Úroveň 3:
001 - ZRN - km 4,108 most
| KSO: |  |  |  |  | CC-CZ:
| Místo: |  |  |  |  | Datum: | 28. 3. 2023
| Zadavatel: |  |  |  |  | IČ: | 70994234
|  | Správa železnic, státní organizace |  |  |  | DIČ:
| Uchazeč: |  |  |  |  | IČ: | Vyplň údaj
|  | Vyplň údaj |  |  |  | DIČ: | Vyplň údaj
| Projektant: |  |  |  |  | IČ: | 06760163
|  | PRISTA s.r.o. |  |  |  | DIČ:
| Zpracovatel: |  |  |  |  | IČ:
DIČ:
Poznámka:
Soupis prací je sestaven s využitím Cenové soustavy ÚRS. Položky, které pochází z této cenové soustavy, jsou ve sloupci 'Cenová soustava' označeny popisem 'CS ÚRS' a úrovní příslušného kalendářního pololetí. Veškeré další informace vymezující popis a podmínky použití těchto položek z Cenové soustavy, které nejsou uvedeny přímo v soupisu prací, jsou neomezeně dálkově k dispozici na webu www.podminky.urs.cz.
| Cena bez DPH | [5 empty] | 0
|  |  | Základ daně |  |  | Sazba daně | Výše daně
| DPH | základní | 0 |  |  | 21% | 0
|  | snížená | 0 |  |  | 15% | 0
| DPH | zákl. přenesená | 0 |  |  | 21% | 0
|  | sníž. přenesená | 0 |  |  | 15% | 0
|  | nulová | 0 |  |  | 0% | 0
| Cena s DPH |  |  | v | CZK |  | 0
REKAPITULACE ČLENĚNÍ SOUPISU PRACÍ
Stavba:
Obnova trati v úseku Louny - Radonice nad Ohří (akt ÚOŽI 2023-1)_OPRAVA č. 1
Objekt:
E.1.4 - Mosty, propustky, zdi
Soupis:
SO 01-13-06 - Most, evid. km 4,108
Úroveň 3:
001 - ZRN - km 4,108 most
Místo: | [5 empty] | Datum: | 28. 3. 2023
Zadavatel: |  |  | Správa železnic, státní organizace |  |  | Projektant: | PRISTA s.r.o.
Uchazeč: |  |  | Vyplň údaj |  |  | Zpracovatel:
Kód dílu - Popis | [6 empty] | Cena celkem [CZK]
Náklady stavby celkem | [6 empty] | 0 | [11 empty] | -1
| HSV - Práce a dodávky HSV | [5 empty] | 0
| 1 - Zemní práce | [5 empty] | 0
| 2 - Zakládání | [5 empty] | 0
| 3 - Svislé a kompletní konstrukce | [5 empty] | 0
| 4 - Vodorovné konstrukce | [5 empty] | 0
| 5 - Komunikace pozemní | [5 empty] | 0
| 6 - Úpravy povrchů, podlahy a osazování výplní | [5 empty] | 0
| 9 - Ostatní konstrukce a práce-bourání | [5 empty] | 0
| 997 - Přesun sutě | [5 empty] | 0
| 998 - Přesun hmot | [5 empty] | 0
| PSV - Práce a dodávky PSV | [5 empty] | 0
| 711 - Izolace proti vodě, vlhkosti a plynům | [5 empty] | 0
| 713 - Izolace tepelné | [5 empty] | 0
| M - Práce a dodávky M | [5 empty] | 0
| 43-M - Montáž ocelových konstrukcí | [5 empty] | 0
SOUPIS PRACÍ
Stavba:
Obnova trati v úseku Louny - Radonice nad Ohří (akt ÚOŽI 2023-1)_OPRAVA č. 1
Objekt:
E.1.4 - Mosty, propustky, zdi
Soupis:
SO 01-13-06 - Most, evid. km 4,108
Úroveň 3:
001 - ZRN - km 4,108 most
Místo: | [5 empty] | Datum: | 28. 3. 2023
Zadavatel: |  |  | Správa železnic, státní organizace |  |  | Projektant: | PRISTA s.r.o.
Uchazeč: |  |  | Vyplň údaj |  |  | Zpracovatel:
PČ | Typ | Kód | Popis | MJ | Množství | J.cena [CZK] | Cena celkem [CZK] | Cenová soustava |  | DPH | J. Nh [h] | Nh celkem [h] | J. hmotnost [t] | Hmotnost celkem [t] | J. suť [t] | Suť Celkem [t]
Náklady soupisu celkem | [6 empty] | 0 |  |  |  |  | 0 |  | 1098.9686 |  | 325.4363 |  | D | -1 | [10 empty] | 0
| D | HSV | Práce a dodávky HSV |  |  |  | 0 |  |  |  |  | 0 |  | 1098.3648 |  | 325.4363 | 1 | D | 0 |  |  |  | ROZPOCET | [6 empty] | 0
| D | 1 | Zemní práce |  |  |  | 0 |  |  |  |  | 0 |  | 666.4972 |  | 0 | 1 | D | 1 |  |  |  | ROZPOCET | [6 empty] | 0
1 | K | 111251202 | Odstranění křovin a stromů průměru kmene do 100 mm i s kořeny sklonu terénu přes 1:5 z celkové plochy přes 100 do 500 m2 strojně | m2 | 240 |  | 0 | CS ÚRS 2023 01 |  | zákl. přenesená |  | 0 | 0 | 0 | 0 | 0 | 4 | K | 2 |  |  |  | ROZPOCET | 0 | 0 | 0 | 0 | 0 | 4 | 0 | 4 | 510665318
| PP |  | Odstranění křovin a stromů s odstraněním kořenů strojně průměru kmene do 100 mm v rovině nebo ve svahu sklonu terénu přes 1:5, při celkové ploše přes 100 do 500 m2 | [14 empty] | PP | 2
| Online PSC |  | https://podminky.urs.cz/item/CS_URS_2023_01/111251202 | [14 empty] | Online PSC | 2
| VV |  | za křídly | [14 empty] | VV | 2 | 1 | True | 0 | ROZPOCET
| VV |  | zprava | [14 empty] | VV | 2 | 1 | True | 0 | ROZPOCET
| VV |  | 8*8*2 |  | 128 | [12 empty] | VV | 2 | 2 | True | 0 | ROZPOCET
| VV |  | zleva | [14 empty] | VV | 2 | 1 | True | 0 | ROZPOCET
| VV |  | 8*7*2 |  | 112 | [12 empty] | VV | 2 | 2 | True | 0 | ROZPOCET
| VV |  | Součet |  | 240 | [12 empty] | VV | 2 | 4 | True | 1 | ROZPOCET
2 | K | 112155315 | Štěpkování keřového porostu hustého s naložením | m2 | 240 |  | 0 | CS ÚRS 2023 01 |  | zákl. přenesená |  | 0 | 0 | 0 | 0 | 0 | 4 | K | 2 |  |  |  | ROZPOCET | 0 | 0 | 0 | 0 | 0 | 4 | 0 | 4 | -548323948
| PP |  | Štěpkování s naložením na dopravní prostředek a odvozem do 20 km keřového porostu hustého | [14 empty] | PP | 2
| Online PSC |  | https://podminky.urs.cz/item/CS_URS_2023_01/112155315 | [14 empty] | Online PSC | 2
| VV |  | za křídly | [14 empty] | VV | 2 | 1 | True | 0 | ROZPOCET
| VV |  | zprava | [14 empty] | VV | 2 | 1 | True | 0 | ROZPOCET
| VV |  | 8*8*2 |  | 128 | [12 empty] | VV | 2 | 2 | True | 0 | ROZPOCET
| VV |  | zleva | [14 empty] | VV | 2 | 1 | True | 0 | ROZPOCET
| VV |  | 8*7*2 |  | 112 | [12 empty] | VV | 2 | 2 | True | 0 | ROZPOCET
| VV |  | Součet |  | 240 | [12 empty] | VV | 2 | 4 | True | 1 | ROZPOCET
3 | K | 121151113 | Sejmutí ornice plochy do 500 m2 tl vrstvy do 200 mm strojně | m2 | 240 |  | 0 | CS ÚRS 2023 01 |  | zákl. přenesená |  | 0 | 0 | 0 | 0 | 0 | 4 | K | 2 |  |  |  | ROZPOCET | 0 | 0 | 0 | 0 | 0 | 4 | 0 | 4 | 1332659577
| PP |  | Sejmutí ornice strojně při souvislé ploše přes 100 do 500 m2, tl. vrstvy do 200 mm | [14 empty] | PP | 2
| Online PSC |  | https://podminky.urs.cz/item/CS_URS_2023_01/121151113 | [14 empty] | Online PSC | 2
| VV |  | za křídly | [14 empty] | VV | 2 | 1 | True | 0 | ROZPOCET
| VV |  | zprava | [14 empty] | VV | 2 | 1 | True | 0 | ROZPOCET
| VV |  | 8*8*2 |  | 128 | [12 empty] | VV | 2 | 2 | True | 0 | ROZPOCET
| VV |  | zleva | [14 empty] | VV | 2 | 1 | True | 0 | ROZPOCET
| VV |  | 8*7*2 |  | 112 | [12 empty] | VV | 2 | 2 | True | 0 | ROZPOCET
| VV |  | Součet |  | 240 | [12 empty] | VV | 2 | 4 | True | 1 | ROZPOCET
4 | K | 122152612 | Odkopávky a prokopávky zapažené pro spodní stavbu železnic v hornině třídy těžitelnosti I skupiny 1 a 2 objem do 1000 m3 strojně | m3 | 443.054 |  | 0 | CS ÚRS 2023 01 |  | zákl. přenesená |  | 0 | 0 | 0 | 0 | 0 | 4 | K | 2 |  |  |  | ROZPOCET | 0 | 0 | 0 | 0 | 0 | 4 | 0 | 4 | 2023973627
| PP |  | Odkopávky a prokopávky zapažené pro spodní stavbu železnic strojně v hornině třídy těžitelnosti I skupiny 1 a 2 přes 100 do 1 000 m3 | [14 empty] | PP | 2
| Online PSC |  | https://podminky.urs.cz/item/CS_URS_2023_01/122152612 | [14 empty] | Online PSC | 2
| VV |  | odkop za opěrami pro izolace a pro výběhy | [14 empty] | VV | 2 | 1 | True | 0 | ROZPOCET
| VV |  | směr LOUNY | [14 empty] | VV | 2 | 1 | True | 0 | ROZPOCET
| VV |  | 16,1*((6,190+16,320)/2) |  | 181.206 | [12 empty] | VV | 2 | 2 | True | 0 | ROZPOCET
| VV |  | směr LIBOCHOVICE | [14 empty] | VV | 2 | 1 | True | 0 | ROZPOCET
| VV |  | 16,68*((6,190+16,320)/2) |  | 187.733 | [12 empty] | VV | 2 | 2 | True | 0 | ROZPOCET
| VV |  | pro výplňový beton a v otvoru | [14 empty] | VV | 2 | 1 | True | 0 | ROZPOCET
| VV |  | 8,1*9,150 |  | 74.115 | [12 empty] | VV | 2 | 2 | True | 0 | ROZPOCET
| VV |  | Součet |  | 443.054 | [12 empty] | VV | 2 | 4 | True | 1 | ROZPOCET
5 | K | 122202508 | Příplatek k odkopávkám nezapaženým pro spodní stavbu železnic v hornině třídy těžitelnosti I skupiny 3 za ztížení při rekonstrukci | m3 | 401.879 |  | 0 | CS ÚRS 2023 01 |  | zákl. přenesená |  | 0 | 0 | 0 | 0 | 0 | 4 | K | 2 |  |  |  | ROZPOCET | 0 | 0 | 0 | 0 | 0 | 4 | 0 | 4 | 584082368
| PP |  | Odkopávky a prokopávky nezapažené pro spodní stavbu železnic strojně v hornině třídy těžitelnosti I skupiny 3 Příplatek k cenám za ztížení při rekonstrukcích | [14 empty] | PP | 2
| Online PSC |  | https://podminky.urs.cz/item/CS_URS_2023_01/122202508 | [14 empty] | Online PSC | 2
6 | K | 130001101 | Příplatek za ztížení vykopávky v blízkosti podzemního vedení | m3 | 3.563 |  | 0 | CS ÚRS 2023 01 |  | zákl. přenesená |  | 0 | 0 | 0 | 0 | 0 | 4 | K | 2 |  |  |  | ROZPOCET | 0 | 0 | 0 | 0 | 0 | 4 | 0 | 4 | 1761827718
| PP |  | Příplatek k cenám hloubených vykopávek za ztížení vykopávky v blízkosti podzemního vedení nebo výbušnin pro jakoukoliv třídu horniny | [14 empty] | PP | 2
| Online PSC |  | https://podminky.urs.cz/item/CS_URS_2023_01/130001101 | [14 empty] | Online PSC | 2
| VV |  | ČD telematika, SEE,SSZT | [14 empty] | VV | 2 | 1 | True | 0 | ROZPOCET
| VV |  | 14,25*0,5*0,5 |  | 3.563 | [12 empty] | VV | 2 | 2 | True | 0 | ROZPOCET
| VV |  | Součet |  | 3.563 | [12 empty] | VV | 2 | 4 | True | 1 | ROZPOCET
7 | K | 162751117 | Vodorovné přemístění přes 9 000 do 10000 m výkopku/sypaniny z horniny třídy těžitelnosti I skupiny 1 až 3 | m3 | 273.214 |  | 0 | CS ÚRS 2023 01 |  | zákl. přenesená |  | 0 | 0 | 0 | 0 | 0 | 4 | K | 2 |  |  |  | ROZPOCET | 0 | 0 | 0 | 0 | 0 | 4 | 0 | 4 | 1454236165
| PP |  | Vodorovné přemístění výkopku nebo sypaniny po suchu na obvyklém dopravním prostředku, bez naložení výkopku, avšak se složením bez rozhrnutí z horniny třídy těžitelnosti I skupiny 1 až 3 na vzdálenost přes 9 000 do 10 000 m | [14 empty] | PP | 2
| Online PSC |  | https://podminky.urs.cz/item/CS_URS_2023_01/162751117 | [14 empty] | Online PSC | 2
| VV |  | 443,054 |  | 443.054 | [12 empty] | VV | 2 | 2 | True | 0 | ROZPOCET
| VV |  | odpočet zásyp | [14 empty] | VV | 2 | 1 | True | 0 | ROZPOCET
| VV |  | zásyp vytěženou zeminou | [14 empty] | VV | 2 | 1 | True | 0 | ROZPOCET
| VV |  | směr LOUNY | [14 empty] | VV | 2 | 1 | True | 0 | ROZPOCET
| VV |  | vyzískanou zeminou | [14 empty] | VV | 2 | 1 | True | 0 | ROZPOCET
| VV |  | 5,5*15,44*-1 |  | -84.92 | [12 empty] | VV | 2 | 2 | True | 0 | ROZPOCET
| VV |  | směr LIBOCHOVICE | [14 empty] | VV | 2 | 1 | True | 0 | ROZPOCET
| VV |  | vyzískanou zeminou | [14 empty] | VV | 2 | 1 | True | 0 | ROZPOCET
| VV |  | 5,5*15,44*-1 |  | -84.92 | [12 empty] | VV | 2 | 2 | True | 0 | ROZPOCET
| VV |  | Součet |  | 273.214 | [12 empty] | VV | 2 | 4 | True | 1 | ROZPOCET
8 | K | 162751119 | Příplatek k vodorovnému přemístění výkopku/sypaniny z horniny třídy těžitelnosti I skupiny 1 až 3 ZKD 1000 m přes 10000 m | m3 | 2458.926 |  | 0 | CS ÚRS 2023 01 |  | zákl. přenesená |  | 0 | 0 | 0 | 0 | 0 | 4 | K | 2 |  |  |  | ROZPOCET | 0 | 0 | 0 | 0 | 0 | 4 | 0 | 4 | 1649690536
| PP |  | Vodorovné přemístění výkopku nebo sypaniny po suchu na obvyklém dopravním prostředku, bez naložení výkopku, avšak se složením bez rozhrnutí z horniny třídy těžitelnosti I skupiny 1 až 3 na vzdálenost Příplatek k ceně za každých dalších i započatých 1 000 m | [14 empty] | PP | 2
| Online PSC |  | https://podminky.urs.cz/item/CS_URS_2023_01/162751119 | [14 empty] | Online PSC | 2
| P |  | Poznámka k položce: celkem 19 km, např. skládka Vrbka | [14 empty] | P | 2
| VV |  | 273,214*9 |  | 2458.926 | [12 empty] | VV | 2 | 2 | True | 0 | ROZPOCET
| VV |  | Součet |  | 2458.926 | [12 empty] | VV | 2 | 4 | True | 1 | ROZPOCET
9 | K | 171201231 | Poplatek za uložení zeminy a kamení na recyklační skládce (skládkovné) kód odpadu 17 05 04 | t | 546.428 |  | 0 | CS ÚRS 2023 01 |  | zákl. přenesená |  | 0 | 0 | 0 | 0 | 0 | 4 | K | 2 |  |  |  | ROZPOCET | 0 | 0 | 0 | 0 | 0 | 4 | 0 | 4 | 700406056
| PP |  | Poplatek za uložení stavebního odpadu na recyklační skládce (skládkovné) zeminy a kamení zatříděného do Katalogu odpadů pod kódem 17 05 04 | [14 empty] | PP | 2
| Online PSC |  | https://podminky.urs.cz/item/CS_URS_2023_01/171201231 | [14 empty] | Online PSC | 2
| VV |  | 273,214*2,0 |  | 546.428 | [12 empty] | VV | 2 | 2 | True | 0 | ROZPOCET
| VV |  | Součet |  | 546.428 | [12 empty] | VV | 2 | 4 | True | 1 | ROZPOCET
10 | K | 174111311 | Zásyp sypaninou se zhutněním přes 3 m3 pro spodní stavbu železnic | m3 | 520.624 |  | 0 | CS ÚRS 2023 01 |  | zákl. přenesená |  | 0 | 0 | 0 | 0 | 0 | 4 | K | 2 |  |  |  | ROZPOCET | 0 | 0 | 0 | 0 | 0 | 4 | 0 | 4 | -122627291
| PP |  | Zásyp sypaninou pro spodní stavbu železnic objemu přes 3 m3 se zhutněním | [14 empty] | PP | 2
| Online PSC |  | https://podminky.urs.cz/item/CS_URS_2023_01/174111311 | [14 empty] | Online PSC | 2
| VV |  | zásyp za opěrami | [14 empty] | VV | 2 | 1 | True | 0 | ROZPOCET
| VV |  | směr LOUNY | [14 empty] | VV | 2 | 1 | True | 0 | ROZPOCET
| VV |  | vyzískanou zeminou | [14 empty] | VV | 2 | 1 | True | 0 | ROZPOCET
| VV |  | 5,5*15,44 |  | 84.92 | [12 empty] | VV | 2 | 2 | True | 0 | ROZPOCET
| VV |  | přechodový klín 0-32 | [14 empty] | VV | 2 | 1 | True | 0 | ROZPOCET
| VV |  | 16,1*((6,190+14,690)/2) |  | 168.084 | [12 empty] | VV | 2 | 2 | True | 0 | ROZPOCET
| VV |  | směr LIBOCHOVICE | [14 empty] | VV | 2 | 1 | True | 0 | ROZPOCET
| VV |  | vyzískanou zeminou | [14 empty] | VV | 2 | 1 | True | 0 | ROZPOCET
| VV |  | 5,5*15,44 |  | 84.92 | [12 empty] | VV | 2 | 2 | True | 0 | ROZPOCET
| VV |  | přechodový klín 0-32 | [14 empty] | VV | 2 | 1 | True | 0 | ROZPOCET
| VV |  | 17,5*((6,190+14,690)/2) |  | 182.7 | [12 empty] | VV | 2 | 2 | True | 0 | ROZPOCET
| VV |  | Součet |  | 520.624 | [12 empty] | VV | 2 | 4 | True | 1 | ROZPOCET
11 | M | 58344171 | štěrkodrť frakce 0/32 | t | 666.49 |  | 0 | CS ÚRS 2023 01 |  | zákl. přenesená |  | 0 | 1 | 666.49 | 0 | 0 | 8 | M | 2 |  |  |  | ROZPOCET | 0 | 0 | 0 | 0 | 0 | 4 | 0 | 4 | 312292678
| PP |  | štěrkodrť frakce 0/32 | [14 empty] | PP | 2
| VV |  | směr LOUNY | [14 empty] | VV | 2 | 1 | True | 0 | ROZPOCET
| VV |  | přechodový klín 0-32 | [14 empty] | VV | 2 | 1 | True | 0 | ROZPOCET
| VV |  | 16,1*((6,190+14,690)/2)*1,9 |  | 319.36 | [12 empty] | VV | 2 | 2 | True | 0 | ROZPOCET
| VV |  | směr LIBOCHOVICE | [14 empty] | VV | 2 | 1 | True | 0 | ROZPOCET
| VV |  | přechodový klín 0-32 | [14 empty] | VV | 2 | 1 | True | 0 | ROZPOCET
| VV |  | 17,5*((6,190+14,690)/2)*1,9 |  | 347.13 | [12 empty] | VV | 2 | 2 | True | 0 | ROZPOCET
| VV |  | Součet |  | 666.49 | [12 empty] | VV | 2 | 4 | True | 1 | ROZPOCET
12 | K | 181411122 | Založení lučního trávníku výsevem pl do 1000 m2 ve svahu přes 1:5 do 1:2 | m2 | 240 |  | 0 | CS ÚRS 2023 01 |  | zákl. přenesená |  | 0 | 0 | 0 | 0 | 0 | 4 | K | 2 |  |  |  | ROZPOCET | 0 | 0 | 0 | 0 | 0 | 4 | 0 | 4 | -1913622636
| PP |  | Založení trávníku na půdě předem připravené plochy do 1000 m2 výsevem včetně utažení lučního na svahu přes 1:5 do 1:2 | [14 empty] | PP | 2
| Online PSC |  | https://podminky.urs.cz/item/CS_URS_2023_01/181411122 | [14 empty] | Online PSC | 2
| VV |  | osetí ornice | [14 empty] | VV | 2 | 1 | True | 0 | ROZPOCET
| VV |  | zprava | [14 empty] | VV | 2 | 1 | True | 0 | ROZPOCET
| VV |  | 8*8*2 |  | 128 | [12 empty] | VV | 2 | 2 | True | 0 | ROZPOCET
| VV |  | zleva | [14 empty] | VV | 2 | 1 | True | 0 | ROZPOCET
| VV |  | 8*7*2 |  | 112 | [12 empty] | VV | 2 | 2 | True | 0 | ROZPOCET
| VV |  | Součet |  | 240 | [12 empty] | VV | 2 | 4 | True | 1 | ROZPOCET
13 | M | 005724740 | osivo směs travní krajinná-svahová | kg | 7.2 |  | 0 | CS ÚRS 2023 01 |  | zákl. přenesená |  | 0 | 0.001 | 0.0072 | 0 | 0 | 8 | M | 2 |  |  |  | ROZPOCET | 0 | 0 | 0 | 0 | 0 | 4 | 0 | 4 | -782936642
| PP |  | osivo směs travní krajinná-svahová | [14 empty] | PP | 2
| VV |  | 240*0,03 |  | 7.2 | [12 empty] | VV | 2 | 2 | True | 0 | ROZPOCET
| VV |  | Součet |  | 7.2 | [12 empty] | VV | 2 | 4 | True | 1 | ROZPOCET
14 | K | 182351123 | Rozprostření ornice pl přes 100 do 500 m2 ve svahu přes 1:5 tl vrstvy do 200 mm strojně | m2 | 240 |  | 0 | CS ÚRS 2023 01 |  | zákl. přenesená |  | 0 | 0 | 0 | 0 | 0 | 4 | K | 2 |  |  |  | ROZPOCET | 0 | 0 | 0 | 0 | 0 | 4 | 0 | 4 | 957627653
| PP |  | Rozprostření a urovnání ornice ve svahu sklonu přes 1:5 strojně při souvislé ploše přes 100 do 500 m2, tl. vrstvy do 200 mm | [14 empty] | PP | 2
| Online PSC |  | https://podminky.urs.cz/item/CS_URS_2023_01/182351123 | [14 empty] | Online PSC | 2
| VV |  | ornice zpět | [14 empty] | VV | 2 | 1 | True | 0 | ROZPOCET
| VV |  | zprava | [14 empty] | VV | 2 | 1 | True | 0 | ROZPOCET
| VV |  | 8*8*2 |  | 128 | [12 empty] | VV | 2 | 2 | True | 0 | ROZPOCET
| VV |  | zleva | [14 empty] | VV | 2 | 1 | True | 0 | ROZPOCET
| VV |  | 8*7*2 |  | 112 | [12 empty] | VV | 2 | 2 | True | 0 | ROZPOCET
| VV |  | Součet |  | 240 | [12 empty] | VV | 2 | 4 | True | 1 | ROZPOCET
| D | 2 | Zakládání |  |  |  | 0 |  |  |  |  | 0 |  | 46.9448 |  | 0 | 1 | D | 1 |  |  |  | ROZPOCET | [6 empty] | 0
15 | K | 211971110 | Zřízení opláštění žeber nebo trativodů geotextilií v rýze nebo zářezu sklonu do 1:2 | m2 | 343.092 |  | 0 | CS ÚRS 2023 01 |  | zákl. přenesená |  | 0 | 0.00016694 | 0.057276 | 0 | 0 | 4 | K | 2 |  |  |  | ROZPOCET | 0 | 0 | 0 | 0 | 0 | 4 | 0 | 4 | -591848105
| PP |  | Zřízení opláštění výplně z geotextilie odvodňovacích žeber nebo trativodů v rýze nebo zářezu se stěnami šikmými o sklonu do 1:2 | [14 empty] | PP | 2
| Online PSC |  | https://podminky.urs.cz/item/CS_URS_2023_01/211971110 | [14 empty] | Online PSC | 2
| VV |  | za opěrami | [14 empty] | VV | 2 | 1 | True | 0 | ROZPOCET
| VV |  | směr LOUNY | [14 empty] | VV | 2 | 1 | True | 0 | ROZPOCET
| VV |  | 5,1*5,990 |  | 30.549 | [12 empty] | VV | 2 | 2 | True | 0 | ROZPOCET
| VV |  | směr LIBOCHOVICE | [14 empty] | VV | 2 | 1 | True | 0 | ROZPOCET
| VV |  | 5,1*5,990 |  | 30.549 | [12 empty] | VV | 2 | 2 | True | 0 | ROZPOCET
| VV |  | NA VYROVNÁVAJÍCÍ BETON ZA OPĚRAMI | [14 empty] | VV | 2 | 1 | True | 0 | ROZPOCET
| VV |  | směr LOUNY | [14 empty] | VV | 2 | 1 | True | 0 | ROZPOCET
| VV |  | 4,0*14,690 |  | 58.76 | [12 empty] | VV | 2 | 2 | True | 0 | ROZPOCET
| VV |  | směr LIBOCHOVICE | [14 empty] | VV | 2 | 1 | True | 0 | ROZPOCET
| VV |  | 4*14,690 |  | 58.76 | [12 empty] | VV | 2 | 2 | True | 0 | ROZPOCET
| VV |  | křídla | [14 empty] | VV | 2 | 1 | True | 0 | ROZPOCET
| VV |  | 4 *14,70 |  | 58.8 | [12 empty] | VV | 2 | 2 | True | 0 | ROZPOCET
| VV |  | 5,72 *(1,26+ 1,26+ 0,9 + 1,13) |  | 26.026 | [12 empty] | VV | 2 | 2 | True | 0 | ROZPOCET
| VV |  | 4*15,22+4*11,73 *0,4 |  | 79.648 | [12 empty] | VV | 2 | 2 | True | 0 | ROZPOCET
| VV |  | Součet |  | 343.092 | [12 empty] | VV | 2 | 4 | True | 1 | ROZPOCET
16 | M | 69311095 | geotextilie netkaná separační, ochranná, filtrační, drenážní PES 1000g/m2 | m2 | 281.994 |  | 0 | CS ÚRS 2023 01 |  | zákl. přenesená |  | 0 | 0.001 | 0.28199 | 0 | 0 | 8 | M | 2 |  |  |  | ROZPOCET | 0 | 0 | 0 | 0 | 0 | 4 | 0 | 4 | -1775973171
| PP |  | geotextilie netkaná separační, ochranná, filtrační, drenážní PES 1000g/m2 | [14 empty] | PP | 2
| VV |  | NA VYROVNÁVAJÍCÍ BETON ZA OPĚRAMI | [14 empty] | VV | 2 | 1 | True | 0 | ROZPOCET
| VV |  | směr LOUNY | [14 empty] | VV | 2 | 1 | True | 0 | ROZPOCET
| VV |  | 4,0*14,690 |  | 58.76 | [12 empty] | VV | 2 | 2 | True | 0 | ROZPOCET
| VV |  | směr LIBOCHOVICE | [14 empty] | VV | 2 | 1 | True | 0 | ROZPOCET
| VV |  | 4*14,690 |  | 58.76 | [12 empty] | VV | 2 | 2 | True | 0 | ROZPOCET
| VV |  | křídla | [14 empty] | VV | 2 | 1 | True | 0 | ROZPOCET
| VV |  | 4 *14,70 |  | 58.8 | [12 empty] | VV | 2 | 2 | True | 0 | ROZPOCET
| VV |  | 5,72 *(1,26+ 1,26+ 0,9 + 1,13) |  | 26.026 | [12 empty] | VV | 2 | 2 | True | 0 | ROZPOCET
| VV |  | 4*15,22+4*11,73 *0,4 |  | 79.648 | [12 empty] | VV | 2 | 2 | True | 0 | ROZPOCET
| VV |  | Součet |  | 281.994 | [12 empty] | VV | 2 | 4 | True | 1 | ROZPOCET
17 | M | 69311088 | geotextilie netkaná separační, ochranná, filtrační, drenážní PES 500g/m2 | m2 | 64.153 |  | 0 | CS ÚRS 2023 01 |  | zákl. přenesená |  | 0 | 0.0005 | 0.032077 | 0 | 0 | 8 | M | 2 |  |  |  | ROZPOCET | 0 | 0 | 0 | 0 | 0 | 4 | 0 | 4 | 1061353572
| PP |  | geotextilie netkaná separační, ochranná, filtrační, drenážní PES 500g/m2 | [14 empty] | PP | 2
| VV |  | za opěrami | [14 empty] | VV | 2 | 1 | True | 0 | ROZPOCET
| VV |  | směr LOUNY | [14 empty] | VV | 2 | 1 | True | 0 | ROZPOCET
| VV |  | 5,1*5,990 |  | 30.549 | [12 empty] | VV | 2 | 2 | True | 0 | ROZPOCET
| VV |  | směr LIBOCHOVICE | [14 empty] | VV | 2 | 1 | True | 0 | ROZPOCET
| VV |  | 5,1*5,990 |  | 30.549 | [12 empty] | VV | 2 | 2 | True | 0 | ROZPOCET
| VV |  | Součet |  | 61.098 | [12 empty] | VV | 2 | 4 | True | 0 | ROZPOCET
| VV |  | 61,098*1,05 "Přepočtené koeficientem množství |  | 64.153 | [12 empty] | VV | 2 | 2 | True | 0 | ROZPOCET
| VV |  | Součet |  | 64.153 | [12 empty] | VV | 2 | 4 | True | 1 | ROZPOCET
18 | K | 212795111 | Příčné odvodnění mostní opěry z plastových trub DN 160 včetně podkladního betonu, štěrkového obsypu | m | 29.38 |  | 0 | CS ÚRS 2023 01 |  | zákl. přenesená |  | 0 | 1.5248 | 44.7976 | 0 | 0 | 4 | K | 2 |  |  |  | ROZPOCET | 0 | 0 | 0 | 0 | 0 | 4 | 0 | 4 | -1251354086
| PP |  | Příčné odvodnění za opěrou z plastových trub | [14 empty] | PP | 2
| Online PSC |  | https://podminky.urs.cz/item/CS_URS_2023_01/212795111 | [14 empty] | Online PSC | 2
| VV |  | 14,690*2 |  | 29.38 | [12 empty] | VV | 2 | 2 | True | 0 | ROZPOCET
| VV |  | Součet |  | 29.38 | [12 empty] | VV | 2 | 4 | True | 1 | ROZPOCET
19 | K | 274311127 | Základové pasy, prahy, věnce a ostruhy z betonu prostého C 25/30 | m3 | 1.98 |  | 0 | CS ÚRS 2023 01 |  | zákl. přenesená |  | 0 | 0 | 0 | 0 | 0 | 4 | K | 2 |  |  |  | ROZPOCET | 0 | 0 | 0 | 0 | 0 | 4 | 0 | 4 | -2064793724
| PP |  | Základové konstrukce z betonu prostého pasy, prahy, věnce a ostruhy ve výkopu nebo na hlavách pilot C 25/30 | [14 empty] | PP | 2
| Online PSC |  | https://podminky.urs.cz/item/CS_URS_2023_01/274311127 | [14 empty] | Online PSC | 2
| VV |  | prahy dlažby | [14 empty] | VV | 2 | 1 | True | 0 | ROZPOCET
| VV |  | 0,3*0,6*11 |  | 1.98 | [12 empty] | VV | 2 | 2 | True | 0 | ROZPOCET
| VV |  | Součet |  | 1.98 | [12 empty] | VV | 2 | 4 | True | 1 | ROZPOCET
20 | K | 274311191 | Příplatek k základovým pasům, prahům a věncům za betonáž malého rozsahu do 25 m3 | m3 | 1.98 |  | 0 | CS ÚRS 2023 01 |  | zákl. přenesená |  | 0 | 0 | 0 | 0 | 0 | 4 | K | 2 |  |  |  | ROZPOCET | 0 | 0 | 0 | 0 | 0 | 4 | 0 | 4 | -382826181
| PP |  | Základové konstrukce z betonu prostého Příplatek k cenám za betonáž malého rozsahu do 25 m3 | [14 empty] | PP | 2
| Online PSC |  | https://podminky.urs.cz/item/CS_URS_2023_01/274311191 | [14 empty] | Online PSC | 2
21 | K | 274354111 | Bednění základových pasů - zřízení | m2 | 13.56 |  | 0 | CS ÚRS 2023 01 |  | zákl. přenesená |  | 0 | 0.0014357 | 0.019468 | 0 | 0 | 4 | K | 2 |  |  |  | ROZPOCET | 0 | 0 | 0 | 0 | 0 | 4 | 0 | 4 | 1820121592
| PP |  | Bednění základových konstrukcí pasů, prahů, věnců a ostruh zřízení | [14 empty] | PP | 2
| Online PSC |  | https://podminky.urs.cz/item/CS_URS_2023_01/274354111 | [14 empty] | Online PSC | 2
| VV |  | prahy dlažby | [14 empty] | VV | 2 | 1 | True | 0 | ROZPOCET
| VV |  | 0,6*11*2 |  | 13.2 | [12 empty] | VV | 2 | 2 | True | 0 | ROZPOCET
| VV |  | 0,3*0,6*2 |  | 0.36 | [12 empty] | VV | 2 | 2 | True | 0 | ROZPOCET
| VV |  | Součet |  | 13.56 | [12 empty] | VV | 2 | 4 | True | 1 | ROZPOCET
22 | K | 274354211 | Bednění základových pasů - odstranění | m2 | 13.56 |  | 0 | CS ÚRS 2023 01 |  | zákl. přenesená |  | 0 | 3.6e-05 | 0.00048816 | 0 | 0 | 4 | K | 2 |  |  |  | ROZPOCET | 0 | 0 | 0 | 0 | 0 | 4 | 0 | 4 | 2075753607
| PP |  | Bednění základových konstrukcí pasů, prahů, věnců a ostruh odstranění bednění | [14 empty] | PP | 2
| Online PSC |  | https://podminky.urs.cz/item/CS_URS_2023_01/274354211 | [14 empty] | Online PSC | 2
23 | K | 275321119 | Základové patky a bloky mostních konstrukcí ze ŽB C 35/45 | m3 | 16.8 |  | 0 | CS ÚRS 2023 01 |  | zákl. přenesená |  | 0 | 0 | 0 | 0 | 0 | 4 | K | 2 |  |  |  | ROZPOCET | 0 | 0 | 0 | 0 | 0 | 4 | 0 | 4 | -1174529166
| PP |  | Základové konstrukce z betonu železového patky a bloky ve výkopu nebo na hlavách pilot C 35/45 | [14 empty] | PP | 2
| Online PSC |  | https://podminky.urs.cz/item/CS_URS_2023_01/275321119 | [14 empty] | Online PSC | 2
| VV |  | viz příloha č. 7 | [14 empty] | VV | 2 | 1 | True | 0 | ROZPOCET
| VV |  | 16,80 |  | 16.8 | [12 empty] | VV | 2 | 2 | True | 0 | ROZPOCET
| VV |  | Součet |  | 16.8 | [12 empty] | VV | 2 | 4 | True | 1 | ROZPOCET
24 | K | 275321191 | Příplatek k základovým patkám a blokům mostních konstrukcí ze ŽB za betonáž malého rozsahu do 25 m3 | m3 | 16.8 |  | 0 | CS ÚRS 2023 01 |  | zákl. přenesená |  | 0 | 0 | 0 | 0 | 0 | 4 | K | 2 |  |  |  | ROZPOCET | 0 | 0 | 0 | 0 | 0 | 4 | 0 | 4 | -298597777
| PP |  | Základové konstrukce z betonu železového Příplatek k cenám za betonáž malého rozsahu do 25 m3 | [14 empty] | PP | 2
| Online PSC |  | https://podminky.urs.cz/item/CS_URS_2023_01/275321191 | [14 empty] | Online PSC | 2
25 | K | 275354111 | Bednění základových patek - zřízení | m2 | 16.3 |  | 0 | CS ÚRS 2023 01 |  | zákl. přenesená |  | 0 | 0.0014357 | 0.023402 | 0 | 0 | 4 | K | 2 |  |  |  | ROZPOCET | 0 | 0 | 0 | 0 | 0 | 4 | 0 | 4 | 830592139
| PP |  | Bednění základových konstrukcí patek a bloků zřízení | [14 empty] | PP | 2
| Online PSC |  | https://podminky.urs.cz/item/CS_URS_2023_01/275354111 | [14 empty] | Online PSC | 2
| VV |  | 0,38*(1,704+3,820+0,5)*4 |  | 9.156 | [12 empty] | VV | 2 | 2 | True | 0 | ROZPOCET
| VV |  | 1,8*0,38*4 |  | 2.736 | [12 empty] | VV | 2 | 2 | True | 0 | ROZPOCET
| VV |  | 2,9*0,38*4 |  | 4.408 | [12 empty] | VV | 2 | 2 | True | 0 | ROZPOCET
| VV |  | Součet |  | 16.3 | [12 empty] | VV | 2 | 4 | True | 1 | ROZPOCET
26 | K | 275354211 | Bednění základových patek - odstranění | m2 | 16.3 |  | 0 | CS ÚRS 2023 01 |  | zákl. přenesená |  | 0 | 3.6e-05 | 0.0005868 | 0 | 0 | 4 | K | 2 |  |  |  | ROZPOCET | 0 | 0 | 0 | 0 | 0 | 4 | 0 | 4 | -2000458361
| PP |  | Bednění základových konstrukcí patek a bloků odstranění bednění | [14 empty] | PP | 2
| Online PSC |  | https://podminky.urs.cz/item/CS_URS_2023_01/275354211 | [14 empty] | Online PSC | 2
27 | K | 275361116 | Výztuž základových patek a bloků z betonářské oceli 10 505 | t | 1.668 |  | 0 | CS ÚRS 2023 01 |  | zákl. přenesená |  | 0 | 1.0383 | 1.7319 | 0 | 0 | 4 | K | 2 |  |  |  | ROZPOCET | 0 | 0 | 0 | 0 | 0 | 4 | 0 | 4 | -1543496304
| PP |  | Výztuž základových konstrukcí patek a bloků z betonářské oceli 10 505 (R) nebo BSt 500 | [14 empty] | PP | 2
| Online PSC |  | https://podminky.urs.cz/item/CS_URS_2023_01/275361116 | [14 empty] | Online PSC | 2
| VV |  | dle přílohy č. 10 | [14 empty] | VV | 2 | 1 | True | 0 | ROZPOCET
| VV |  | (1805,152-137)/1000 |  | 1.668 | [12 empty] | VV | 2 | 2 | True | 0 | ROZPOCET
| VV |  | Součet |  | 1.668 | [12 empty] | VV | 2 | 4 | True | 1 | ROZPOCET
| D | 3 | Svislé a kompletní konstrukce |  |  |  | 0 |  |  |  |  | 0 |  | 194.829 |  | 0 | 1 | D | 1 |  |  |  | ROZPOCET | [6 empty] | 0
28 | K | 317321118 | Mostní římsy ze ŽB C 30/37 | m3 | 6.958 |  | 0 | CS ÚRS 2023 01 |  | zákl. přenesená |  | 0 | 0 | 0 | 0 | 0 | 4 | K | 2 |  |  |  | ROZPOCET | 0 | 0 | 0 | 0 | 0 | 4 | 0 | 4 | -1640743225
| PP |  | Římsy ze železového betonu C 30/37 | [14 empty] | PP | 2
| Online PSC |  | https://podminky.urs.cz/item/CS_URS_2023_01/317321118 | [14 empty] | Online PSC | 2
| VV |  | na NK | [14 empty] | VV | 2 | 1 | True | 0 | ROZPOCET
| VV |  | 0,29*5,1*2 |  | 2.958 | [12 empty] | VV | 2 | 2 | True | 0 | ROZPOCET
| VV |  | na křílech | [14 empty] | VV | 2 | 1 | True | 0 | ROZPOCET
| VV |  | 0,25*0,4*6,353*4 |  | 2.541 | [12 empty] | VV | 2 | 2 | True | 0 | ROZPOCET
| VV |  | na římsových zídkách | [14 empty] | VV | 2 | 1 | True | 0 | ROZPOCET
| VV |  | 0,28*0,44*2,960*4 |  | 1.459 | [12 empty] | VV | 2 | 2 | True | 0 | ROZPOCET
| VV |  | Součet |  | 6.958 | [12 empty] | VV | 2 | 4 | True | 1 | ROZPOCET
29 | K | 317321191 | Příplatek k mostním římsám ze ŽB za betonáž malého rozsahu do 25 m3 | m3 | 6.958 |  | 0 | CS ÚRS 2023 01 |  | zákl. přenesená |  | 0 | 0 | 0 | 0 | 0 | 4 | K | 2 |  |  |  | ROZPOCET | 0 | 0 | 0 | 0 | 0 | 4 | 0 | 4 | -1278987504
| PP |  | Římsy ze železového betonu Příplatek k cenám za betonáž malého rozsahu do 25 m3 | [14 empty] | PP | 2
| Online PSC |  | https://podminky.urs.cz/item/CS_URS_2023_01/317321191 | [14 empty] | Online PSC | 2
| VV |  | 6,958 |  | 6.958 | [12 empty] | VV | 2 | 2 | True | 0 | ROZPOCET
| VV |  | Součet |  | 6.958 | [12 empty] | VV | 2 | 4 | True | 1 | ROZPOCET
30 | K | 317353121 | Bednění mostních říms všech tvarů - zřízení | m2 | 43.611 |  | 0 | CS ÚRS 2023 01 |  | zákl. přenesená |  | 0 | 0.041744 | 1.8205 | 0 | 0 | 4 | K | 2 |  |  |  | ROZPOCET | 0 | 0 | 0 | 0 | 0 | 4 | 0 | 4 | 1184184749
| PP |  | Bednění mostní římsy zřízení všech tvarů | [14 empty] | PP | 2
| Online PSC |  | https://podminky.urs.cz/item/CS_URS_2023_01/317353121 | [14 empty] | Online PSC | 2
| VV |  | na NK | [14 empty] | VV | 2 | 1 | True | 0 | ROZPOCET
| VV |  | (0,1+0,557+0,08+0,3+0,275+0,06+0,19)*5,1*2 |  | 15.932 | [12 empty] | VV | 2 | 2 | True | 0 | ROZPOCET
| VV |  | 0,3*2 |  | 0.6 | [12 empty] | VV | 2 | 2 | True | 0 | ROZPOCET
| VV |  | na křílech | [14 empty] | VV | 2 | 1 | True | 0 | ROZPOCET
| VV |  | (0,08+0,25+0,227+0,04)*6,353*4 |  | 15.171 | [12 empty] | VV | 2 | 2 | True | 0 | ROZPOCET
| VV |  | 0,25*0,4*2*4 |  | 0.8 | [12 empty] | VV | 2 | 2 | True | 0 | ROZPOCET
| VV |  | na římsových zídkách | [14 empty] | VV | 2 | 1 | True | 0 | ROZPOCET
| VV |  | (0,08+0,3+0,28+0,04+0,149)*2,960*4 |  | 10.052 | [12 empty] | VV | 2 | 2 | True | 0 | ROZPOCET
| VV |  | 0,3*0,44*2*4 |  | 1.056 | [12 empty] | VV | 2 | 2 | True | 0 | ROZPOCET
| VV |  | Součet |  | 43.611 | [12 empty] | VV | 2 | 4 | True | 1 | ROZPOCET
31 | K | 317353221 | Bednění mostních říms všech tvarů - odstranění | m2 | 43.611 |  | 0 | CS ÚRS 2023 01 |  | zákl. přenesená |  | 0 | 1.5e-05 | 0.00065416 | 0 | 0 | 4 | K | 2 |  |  |  | ROZPOCET | 0 | 0 | 0 | 0 | 0 | 4 | 0 | 4 | -27144021
| PP |  | Bednění mostní římsy odstranění všech tvarů | [14 empty] | PP | 2
| Online PSC |  | https://podminky.urs.cz/item/CS_URS_2023_01/317353221 | [14 empty] | Online PSC | 2
32 | K | 317361116 | Výztuž mostních říms z betonářské oceli 10 505 | t | 0.64 |  | 0 | CS ÚRS 2023 01 |  | zákl. přenesená |  | 0 | 1.0488 | 0.67121 | 0 | 0 | 4 | K | 2 |  |  |  | ROZPOCET | 0 | 0 | 0 | 0 | 0 | 4 | 0 | 4 | -1941750516
| PP |  | Výztuž mostních železobetonových říms z betonářské oceli 10 505 (R) nebo BSt 500 | [14 empty] | PP | 2
| Online PSC |  | https://podminky.urs.cz/item/CS_URS_2023_01/317361116 | [14 empty] | Online PSC | 2
| VV |  | dle přílohy č. 12 | [14 empty] | VV | 2 | 1 | True | 0 | ROZPOCET
| VV |  | 639,732/1000 |  | 0.64 | [12 empty] | VV | 2 | 2 | True | 0 | ROZPOCET
| VV |  | Součet |  | 0.64 | [12 empty] | VV | 2 | 4 | True | 1 | ROZPOCET
33 | K | 334124111 | Osazování prefabrikovaných opěr nebo pilířů z ŽB železničním kolejovým jeřábem hmotnosti do 5 t | kus | 4 |  | 0 | CS ÚRS 2023 01 |  | zákl. přenesená |  | 0 | 0 | 0 | 0 | 0 | 4 | K | 2 |  |  |  | ROZPOCET | 0 | 0 | 0 | 0 | 0 | 4 | 0 | 4 | 25268452
| PP |  | Osazení svislých prefabrikovaných dílců mostních konstrukcí z betonu železového opěr, pilířů, sloupů, stojek závěrných zdí nebo úložných prahů železničním kolejovým jeřábem hmotnosti dílce jednotlivě do 5 t | [14 empty] | PP | 2
| Online PSC |  | https://podminky.urs.cz/item/CS_URS_2023_01/334124111 | [14 empty] | Online PSC | 2
| P |  | Poznámka k položce: Poznámka k položce: prefabrikované přechody | [14 empty] | P | 2
| VV |  | dle přílohy č.11 | [14 empty] | VV | 2 | 1 | True | 0 | ROZPOCET
| VV |  | římsová zídka 1 | [14 empty] | VV | 2 | 1 | True | 0 | ROZPOCET
| VV |  | 4 |  | 4 | [12 empty] | VV | 2 | 2 | True | 0 | ROZPOCET
| VV |  | Součet |  | 4 | [12 empty] | VV | 2 | 4 | True | 1 | ROZPOCET
34 | M | 5938455R01 | PRVEK ŘÍMSOVÉ ZÍDKY 1 | kus | 4 |  | 0 | CS ÚRS 2023 01 |  | zákl. přenesená |  | 0 | 3.15 | 12.6 | 0 | 0 | 8 | M | 2 |  |  |  | ROZPOCET | 0 | 0 | 0 | 0 | 0 | 4 | 0 | 4 | 797806772
| PP |  | prefabrikáty pro opěrné konstrukce železobetonové díly krabicové opěrných zdí dl 3 m | [14 empty] | PP | 2
35 | K | 389121112 | Osazení dílců rámové konstrukce propustků a podchodů hmotnosti do 10 t | kus | 12 |  | 0 | CS ÚRS 2023 01 |  | zákl. přenesená |  | 0 | 0.20716 | 2.4859 | 0 | 0 | 4 | K | 2 |  |  |  | ROZPOCET | 0 | 0 | 0 | 0 | 0 | 4 | 0 | 4 | -1760859940
| PP |  | Osazení dílců rámové konstrukce propustků a podchodů hmotnosti jednotlivě přes 5 do 10 t | [14 empty] | PP | 2
| Online PSC |  | https://podminky.urs.cz/item/CS_URS_2023_01/389121112 | [14 empty] | Online PSC | 2
| VV |  | K1-SVAHOVÉ KŘÍDLO | [14 empty] | VV | 2 | 1 | True | 0 | ROZPOCET
| VV |  | 4 |  | 4 | [12 empty] | VV | 2 | 2 | True | 0 | ROZPOCET
| VV |  | K2-SVAHOVÉ KŘÍDLO | [14 empty] | VV | 2 | 1 | True | 0 | ROZPOCET
| VV |  | 4 |  | 4 | [12 empty] | VV | 2 | 2 | True | 0 | ROZPOCET
| VV |  | K3-SVAHOVÉ KŘÍDLO | [14 empty] | VV | 2 | 1 | True | 0 | ROZPOCET
| VV |  | 4 |  | 4 | [12 empty] | VV | 2 | 2 | True | 0 | ROZPOCET
| VV |  | Součet |  | 12 | [12 empty] | VV | 2 | 4 | True | 1 | ROZPOCET
36 | K | 389121113 | Osazení dílců rámové konstrukce propustků a podchodů hmotnosti do 25 t | kus | 6 |  | 0 | CS ÚRS 2023 01 |  | zákl. přenesená |  | 0 | 0.34075 | 2.0445 | 0 | 0 | 4 | K | 2 |  |  |  | ROZPOCET | 0 | 0 | 0 | 0 | 0 | 4 | 0 | 4 | 1787212865
| PP |  | Osazení dílců rámové konstrukce propustků a podchodů hmotnosti jednotlivě přes 10 do 25 t | [14 empty] | PP | 2
| Online PSC |  | https://podminky.urs.cz/item/CS_URS_2023_01/389121113 | [14 empty] | Online PSC | 2
| VV |  | R1 - SPODNÍ RÁM | [14 empty] | VV | 2 | 1 | True | 0 | ROZPOCET
| VV |  | 3 |  | 3 | [12 empty] | VV | 2 | 2 | True | 0 | ROZPOCET
| VV |  | R2 - HORNÍ RÁM | [14 empty] | VV | 2 | 1 | True | 0 | ROZPOCET
| VV |  | 3 |  | 3 | [12 empty] | VV | 2 | 2 | True | 0 | ROZPOCET
| VV |  | Součet |  | 6 | [12 empty] | VV | 2 | 4 | True | 1 | ROZPOCET
37 | M | 59355R001 | DODÁVKA PREFABRIKÁTU R1 SPODNÍ RÁM | M3 | 17.82 |  | 0 | CS ÚRS 2023 01 |  | zákl. přenesená |  | 0 | 2.5 | 44.55 | 0 | 0 | 8 | M | 2 |  |  |  | ROZPOCET | 0 | 0 | 0 | 0 | 0 | 4 | 0 | 4 | 420199751
| PP |  | DODÁVKA PREFABRIKÁTU R1 SPODNÍ RÁM | [14 empty] | PP | 2
| VV |  | 3*5,94 |  | 17.82 | [12 empty] | VV | 2 | 2 | True | 0 | ROZPOCET
| VV |  | Součet |  | 17.82 | [12 empty] | VV | 2 | 4 | True | 1 | ROZPOCET
38 | M | 59355R002 | DODÁVKA PREFABRIKÁTU R2 HORNÍ RÁM | M3 | 16.74 |  | 0 | CS ÚRS 2023 01 |  | zákl. přenesená |  | 0 | 2.5 | 41.85 | 0 | 0 | 8 | M | 2 |  |  |  | ROZPOCET | 0 | 0 | 0 | 0 | 0 | 4 | 0 | 4 | -745953031
| PP |  | DODÁVKA PREFABRIKÁTU R2 HORNÍ RÁM | [14 empty] | PP | 2
| VV |  | 3*5,58 |  | 16.74 | [12 empty] | VV | 2 | 2 | True | 0 | ROZPOCET
| VV |  | Součet |  | 16.74 | [12 empty] | VV | 2 | 4 | True | 1 | ROZPOCET
39 | M | 59355R003 | DODÁVKA PREFABRIKÁTU K1 - K3 SVAHOVÉ KŘÍDLA | M3 | 28.84 |  | 0 | CS ÚRS 2023 01 |  | zákl. přenesená |  | 0 | 2.5 | 72.1 | 0 | 0 | 8 | M | 2 |  |  |  | ROZPOCET | 0 | 0 | 0 | 0 | 0 | 4 | 0 | 4 | -1302422407
| PP |  | DODÁVKA PREFABRIKÁTU K1 - K3 SVAHOVÉ KŘÍDLA | [14 empty] | PP | 2
| VV |  | K1-SVAHOVÉ KŘÍDLO | [14 empty] | VV | 2 | 1 | True | 0 | ROZPOCET
| VV |  | 2,95*4 |  | 11.8 | [12 empty] | VV | 2 | 2 | True | 0 | ROZPOCET
| VV |  | K2-SVAHOVÉ KŘÍDLO | [14 empty] | VV | 2 | 1 | True | 0 | ROZPOCET
| VV |  | 2,41*4 |  | 9.64 | [12 empty] | VV | 2 | 2 | True | 0 | ROZPOCET
| VV |  | K3-SVAHOVÉ KŘÍDLO | [14 empty] | VV | 2 | 1 | True | 0 | ROZPOCET
| VV |  | 1,85*4 |  | 7.4 | [12 empty] | VV | 2 | 2 | True | 0 | ROZPOCET
| VV |  | Součet |  | 28.84 | [12 empty] | VV | 2 | 4 | True | 1 | ROZPOCET
40 | K | 421361226 | Výztuž ŽB deskového mostu z betonářské oceli 10 505 | t | 12.686 |  | 0 | CS ÚRS 2023 01 |  | zákl. přenesená |  | 0 | 1.0493 | 13.311 | 0 | 0 | 4 | K | 2 |  |  |  | ROZPOCET | 0 | 0 | 0 | 0 | 0 | 4 | 0 | 4 | -252315905
| PP |  | Výztuž deskových konstrukcí z betonářské oceli 10 505 (R) nebo BSt 500 deskového mostu | [14 empty] | PP | 2
| Online PSC |  | https://podminky.urs.cz/item/CS_URS_2023_01/421361226 | [14 empty] | Online PSC | 2
| VV |  | VÝZTUŽ DO PREFABRIKOVÁNÝCH PRVKŮ | [14 empty] | VV | 2 | 1 | True | 0 | ROZPOCET
| VV |  | dle přílohy č.8 | [14 empty] | VV | 2 | 1 | True | 0 | ROZPOCET
| VV |  | RÁMY | [14 empty] | VV | 2 | 1 | True | 0 | ROZPOCET
| VV |  | 6958,634/1000 |  | 6.959 | [12 empty] | VV | 2 | 2 | True | 0 | ROZPOCET
| VV |  | dle přílohy č.9 | [14 empty] | VV | 2 | 1 | True | 0 | ROZPOCET
| VV |  | KŘÍDLA | [14 empty] | VV | 2 | 1 | True | 0 | ROZPOCET
| VV |  | 5726,883/1000 |  | 5.727 | [12 empty] | VV | 2 | 2 | True | 0 | ROZPOCET
| VV |  | Součet |  | 12.686 | [12 empty] | VV | 2 | 4 | True | 1 | ROZPOCET
41 | K | 389361001 | Doplňující výztuž prefabrikovaných konstrukcí z betonářské oceli | t | 0.137 |  | 0 | CS ÚRS 2023 01 |  | zákl. přenesená |  | 0 | 1.0384 | 0.14226 | 0 | 0 | 4 | K | 2 |  |  |  | ROZPOCET | 0 | 0 | 0 | 0 | 0 | 4 | 0 | 4 | -1362674751
| PP |  | Doplňující výztuž prefabrikovaných konstrukcí pro každý druh a stavební díl z betonářské oceli | [14 empty] | PP | 2
| Online PSC |  | https://podminky.urs.cz/item/CS_URS_2023_01/389361001 | [14 empty] | Online PSC | 2
| VV |  | Petlice mezi rámy | [14 empty] | VV | 2 | 1 | True | 0 | ROZPOCET
| VV |  | 59*0,617/1000 |  | 0.036 | [12 empty] | VV | 2 | 2 | True | 0 | ROZPOCET
| VV |  | 64*1,578/1000 |  | 0.101 | [12 empty] | VV | 2 | 2 | True | 0 | ROZPOCET
| VV |  | Součet |  | 0.137 | [12 empty] | VV | 2 | 4 | True | 1 | ROZPOCET
42 | K | 389381001 | Dobetonování prefabrikovaných konstrukcí | m3 | 1.23 |  | 0 | CS ÚRS 2023 01 |  | zákl. přenesená |  | 0 | 2.6447 | 3.253 | 0 | 0 | 4 | K | 2 |  |  |  | ROZPOCET | 0 | 0 | 0 | 0 | 0 | 4 | 0 | 4 | 719875900
| PP |  | Dobetonování prefabrikovaných konstrukcí | [14 empty] | PP | 2
| Online PSC |  | https://podminky.urs.cz/item/CS_URS_2023_01/389381001 | [14 empty] | Online PSC | 2
| VV |  | dobetonování beton C 35/45 | [14 empty] | VV | 2 | 1 | True | 0 | ROZPOCET
| VV |  | 0,15*4,1*2 |  | 1.23 | [12 empty] | VV | 2 | 2 | True | 0 | ROZPOCET
| VV |  | Součet |  | 1.23 | [12 empty] | VV | 2 | 4 | True | 1 | ROZPOCET
| D | 4 | Vodorovné konstrukce |  |  |  | 0 |  |  |  |  | 0 |  | 171.1355 |  | 0.95748 | 1 | D | 1 |  |  |  | ROZPOCET | [6 empty] | 0
43 | K | 421941521 | Demontáž podlahových plechů bez výztuh na mostech | m2 | 15.958 |  | 0 | CS ÚRS 2023 01 |  | zákl. přenesená |  | 0 | 0.0003685 | 0.0058805 | 0.06 | 0.95748 | 4 | K | 2 |  |  |  | ROZPOCET | 0 | 0 | 0 | 0 | 0 | 4 | 0 | 4 | 1665932881
| PP |  | Demontáž podlahových plechů bez výztuh | [14 empty] | PP | 2
| Online PSC |  | https://podminky.urs.cz/item/CS_URS_2023_01/421941521 | [14 empty] | Online PSC | 2
| P |  | Poznámka k položce: Plechy budou odvezeny do úložiště zadavatele - Teplice Z.Z. | [14 empty] | P | 2
| VV |  | středová podlaha | [14 empty] | VV | 2 | 1 | True | 0 | ROZPOCET
| VV |  | 1,1*4,880 |  | 5.368 | [12 empty] | VV | 2 | 2 | True | 0 | ROZPOCET
| VV |  | chodníková | [14 empty] | VV | 2 | 1 | True | 0 | ROZPOCET
| VV |  | 1,085*4,880*2 |  | 10.59 | [12 empty] | VV | 2 | 2 | True | 0 | ROZPOCET
| VV |  | Součet |  | 15.958 | [12 empty] | VV | 2 | 4 | True | 1 | ROZPOCET
44 | K | 421953211 | Dřevěné mostní podlahy dočasné z fošen a hranolů - odstranění | m2 | 3.416 |  | 0 | CS ÚRS 2023 01 |  | zákl. přenesená |  | 0 | 0 | 0 | 0 | 0 | 4 | K | 2 |  |  |  | ROZPOCET | 0 | 0 | 0 | 0 | 0 | 4 | 0 | 4 | 779513717
| PP |  | Dřevěné mostní podlahy z fošen a hranolů dočasné odstranění | [14 empty] | PP | 2
| Online PSC |  | https://podminky.urs.cz/item/CS_URS_2023_01/421953211 | [14 empty] | Online PSC | 2
| VV |  | podlaha na hlavách | [14 empty] | VV | 2 | 1 | True | 0 | ROZPOCET
| VV |  | 0,35*4,880*2 |  | 3.416 | [12 empty] | VV | 2 | 2 | True | 0 | ROZPOCET
| VV |  | Součet |  | 3.416 | [12 empty] | VV | 2 | 4 | True | 1 | ROZPOCET
45 | K | 451315124 | Podkladní nebo výplňová vrstva z betonu C 12/15 tl do 150 mm | m2 | 22.411 |  | 0 | CS ÚRS 2023 01 |  | zákl. přenesená |  | 0 | 0 | 0 | 0 | 0 | 4 | K | 2 |  |  |  | ROZPOCET | 0 | 0 | 0 | 0 | 0 | 4 | 0 | 4 | 465383045
| PP |  | Podkladní a výplňové vrstvy z betonu prostého tloušťky do 150 mm, z betonu C 12/15 | [14 empty] | PP | 2
| Online PSC |  | https://podminky.urs.cz/item/CS_URS_2023_01/451315124 | [14 empty] | Online PSC | 2
| VV |  | pod prvek římsové zídky 1 | [14 empty] | VV | 2 | 1 | True | 0 | ROZPOCET
| VV |  | 3,130*(1,490+0,15+0,15)*4 |  | 22.411 | [12 empty] | VV | 2 | 2 | True | 0 | ROZPOCET
| VV |  | Součet |  | 22.411 | [12 empty] | VV | 2 | 4 | True | 1 | ROZPOCET
46 | K | 451475121 | Podkladní vrstva plastbetonová samonivelační první vrstva tl 10 mm | m2 | 1.456 |  | 0 | CS ÚRS 2023 01 |  | zákl. přenesená |  | 0 | 0.02102 | 0.030605 | 0 | 0 | 4 | K | 2 |  |  |  | ROZPOCET | 0 | 0 | 0 | 0 | 0 | 4 | 0 | 4 | -1915456923
| PP |  | Podkladní vrstva plastbetonová samonivelační, tloušťky do 10 mm první vrstva | [14 empty] | PP | 2
| Online PSC |  | https://podminky.urs.cz/item/CS_URS_2023_01/451475121 | [14 empty] | Online PSC | 2
| VV |  | pod patní desky | [14 empty] | VV | 2 | 1 | True | 0 | ROZPOCET
| VV |  | 0,2*0,26*28 |  | 1.456 | [12 empty] | VV | 2 | 2 | True | 0 | ROZPOCET
| VV |  | Součet |  | 1.456 | [12 empty] | VV | 2 | 4 | True | 1 | ROZPOCET
47 | K | 451475122 | Podkladní vrstva plastbetonová samonivelační každá další vrstva tl 10 mm | m2 | 1.456 |  | 0 | CS ÚRS 2023 01 |  | zákl. přenesená |  | 0 | 0.02102 | 0.030605 | 0 | 0 | 4 | K | 2 |  |  |  | ROZPOCET | 0 | 0 | 0 | 0 | 0 | 4 | 0 | 4 | -990659846
| PP |  | Podkladní vrstva plastbetonová samonivelační, tloušťky do 10 mm každá další vrstva | [14 empty] | PP | 2
| Online PSC |  | https://podminky.urs.cz/item/CS_URS_2023_01/451475122 | [14 empty] | Online PSC | 2
| VV |  | 1,456 |  | 1.456 | [12 empty] | VV | 2 | 2 | True | 0 | ROZPOCET
| VV |  | Součet |  | 1.456 | [12 empty] | VV | 2 | 4 | True | 1 | ROZPOCET
48 | K | 451541111 | Lože pod potrubí otevřený výkop ze štěrkodrtě | m3 | 13.81 |  | 0 | CS ÚRS 2023 01 |  | zákl. přenesená |  | 0 | 1.7034 | 23.524 | 0 | 0 | 4 | K | 2 |  |  |  | ROZPOCET | 0 | 0 | 0 | 0 | 0 | 4 | 0 | 4 | -1200432356
| PP |  | Lože pod potrubí, stoky a drobné objekty v otevřeném výkopu ze štěrkodrtě 0-63 mm | [14 empty] | PP | 2
| Online PSC |  | https://podminky.urs.cz/item/CS_URS_2023_01/451541111 | [14 empty] | Online PSC | 2
| VV |  | pod dlažbu | [14 empty] | VV | 2 | 1 | True | 0 | ROZPOCET
| VV |  | 2,0*6,905 |  | 13.81 | [12 empty] | VV | 2 | 2 | True | 0 | ROZPOCET
| VV |  | Součet |  | 13.81 | [12 empty] | VV | 2 | 4 | True | 1 | ROZPOCET
49 | K | 457311114 | Vyrovnávací nebo spádový beton C 12/15 včetně úpravy povrchu | m3 | 145.031 |  | 0 | CS ÚRS 2023 01 |  | zákl. přenesená |  | 0 | 0 | 0 | 0 | 0 | 4 | K | 2 |  |  |  | ROZPOCET | 0 | 0 | 0 | 0 | 0 | 4 | 0 | 4 | 1220043195
| PP |  | Vyrovnávací nebo spádový beton včetně úpravy povrchu C 12/15 | [14 empty] | PP | 2
| Online PSC |  | https://podminky.urs.cz/item/CS_URS_2023_01/457311114 | [14 empty] | Online PSC | 2
| VV |  | za opěrami | [14 empty] | VV | 2 | 1 | True | 0 | ROZPOCET
| VV |  | směr LOUNY | [14 empty] | VV | 2 | 1 | True | 0 | ROZPOCET
| VV |  | 0,75*14,690 |  | 11.018 | [12 empty] | VV | 2 | 2 | True | 0 | ROZPOCET
| VV |  | směr LIBOCHOVICE | [14 empty] | VV | 2 | 1 | True | 0 | ROZPOCET
| VV |  | 0,75*14,690 |  | 11.018 | [12 empty] | VV | 2 | 2 | True | 0 | ROZPOCET
| VV |  | pod rám výplňový beton | [14 empty] | VV | 2 | 1 | True | 0 | ROZPOCET
| VV |  | 4,950*9,195 |  | 45.515 | [12 empty] | VV | 2 | 2 | True | 0 | ROZPOCET
| VV |  | pod křídly | [14 empty] | VV | 2 | 1 | True | 0 | ROZPOCET
| VV |  | 4* 29,8* 0,65 |  | 77.48 | [12 empty] | VV | 2 | 2 | True | 0 | ROZPOCET
| VV |  | Součet |  | 145.031 | [12 empty] | VV | 2 | 4 | True | 1 | ROZPOCET
50 | K | 457311116 | Vyrovnávací nebo spádový beton C 20/25 včetně úpravy povrchu | m3 | 19.5 |  | 0 | CS ÚRS 2023 01 |  | zákl. přenesená |  | 0 | 0 | 0 | 0 | 0 | 4 | K | 2 |  |  |  | ROZPOCET | 0 | 0 | 0 | 0 | 0 | 4 | 0 | 4 | -811498591
| PP |  | Vyrovnávací nebo spádový beton včetně úpravy povrchu C 20/25 | [14 empty] | PP | 2
| Online PSC |  | https://podminky.urs.cz/item/CS_URS_2023_01/457311116 | [14 empty] | Online PSC | 2
| VV |  | dle přílohy č. 7 | [14 empty] | VV | 2 | 1 | True | 0 | ROZPOCET
| VV |  | 19,50 |  | 19.5 | [12 empty] | VV | 2 | 2 | True | 0 | ROZPOCET
| VV |  | Součet |  | 19.5 | [12 empty] | VV | 2 | 4 | True | 1 | ROZPOCET
51 | K | 457451133 | Ochranná betonová vrstva na izolaci přesýpaných objektů tl 60 mm s výztuží sítí beton C 25/30 | m2 | 28.702 |  | 0 | CS ÚRS 2023 01 |  | zákl. přenesená |  | 0 | 0.1568 | 4.5004 | 0 | 0 | 4 | K | 2 |  |  |  | ROZPOCET | 0 | 0 | 0 | 0 | 0 | 4 | 0 | 4 | 1544801686
| PP |  | Ochranná betonová vrstva na izolaci přesýpaných objektů tloušťky 60 mm s vyhlazením povrchu s výztuží ze sítí C 25/30 | [14 empty] | PP | 2
| Online PSC |  | https://podminky.urs.cz/item/CS_URS_2023_01/457451133 | [14 empty] | Online PSC | 2
| VV |  | 5,08*5,65 |  | 28.702 | [12 empty] | VV | 2 | 2 | True | 0 | ROZPOCET
| VV |  | Součet |  | 28.702 | [12 empty] | VV | 2 | 4 | True | 1 | ROZPOCET
52 | K | 465513157 | Dlažba svahu u opěr z upraveného lomového žulového kamene tl 200 mm do lože C 25/30 pl přes 10 m2 | m2 | 136.922 |  | 0 | CS ÚRS 2023 01 |  | zákl. přenesená |  | 0 | 1.0312 | 141.1938 | 0 | 0 | 4 | K | 2 |  |  |  | ROZPOCET | 0 | 0 | 0 | 0 | 0 | 4 | 0 | 4 | -642725874
| PP |  | Dlažba svahu u mostních opěr z upraveného lomového žulového kamene s vyspárováním maltou MC 25, šíře spáry 15 mm do betonového lože C 25/30 tloušťky 200 mm, plochy přes 10 m2 | [14 empty] | PP | 2
| Online PSC |  | https://podminky.urs.cz/item/CS_URS_2023_01/465513157 | [14 empty] | Online PSC | 2
| VV |  | podél křídel | [14 empty] | VV | 2 | 1 | True | 0 | ROZPOCET
| VV |  | směr LOUNY | [14 empty] | VV | 2 | 1 | True | 0 | ROZPOCET
| VV |  | 6*1,15 |  | 6.9 | [12 empty] | VV | 2 | 2 | True | 0 | ROZPOCET
| VV |  | 6,8*1,15 |  | 7.82 | [12 empty] | VV | 2 | 2 | True | 0 | ROZPOCET
| VV |  | směr LIBOCHOVICE | [14 empty] | VV | 2 | 1 | True | 0 | ROZPOCET
| VV |  | 6,66*1,15 |  | 7.659 | [12 empty] | VV | 2 | 2 | True | 0 | ROZPOCET
| VV |  | 5,95*1,15 |  | 6.843 | [12 empty] | VV | 2 | 2 | True | 0 | ROZPOCET
| VV |  | v otvoru | [14 empty] | VV | 2 | 1 | True | 0 | ROZPOCET
| VV |  | 4,5*6 |  | 27 | [12 empty] | VV | 2 | 2 | True | 0 | ROZPOCET
| VV |  | mezi křídly | [14 empty] | VV | 2 | 1 | True | 0 | ROZPOCET
| VV |  | 39 |  | 39 | [12 empty] | VV | 2 | 2 | True | 0 | ROZPOCET
| VV |  | 41,7 |  | 41.7 | [12 empty] | VV | 2 | 2 | True | 0 | ROZPOCET
| VV |  | Součet |  | 136.922 | [12 empty] | VV | 2 | 4 | True | 1 | ROZPOCET
53 | K | 273361412 | Výztuž základových desek ze svařovaných sítí přes 3,5 do 6 kg/m2 | t | 1.746 |  | 0 | CS ÚRS 2023 01 |  | zákl. přenesená |  | 0 | 1.0597 | 1.8503 | 0 | 0 | 4 | K | 2 |  |  |  | ROZPOCET | 0 | 0 | 0 | 0 | 0 | 4 | 0 | 4 | 802191576
| PP |  | Výztuž základových konstrukcí desek ze svařovaných sítí, hmotnosti přes 3,5 do 6 kg/m2 | [14 empty] | PP | 2
| Online PSC |  | https://podminky.urs.cz/item/CS_URS_2023_01/273361412 | [14 empty] | Online PSC | 2
| VV |  | pod dlažbu | [14 empty] | VV | 2 | 1 | True | 0 | ROZPOCET
| VV |  | 136,922*1,15*4,44/1000 |  | 0.699 | [12 empty] | VV | 2 | 2 | True | 0 | ROZPOCET
| VV |  | do betonu za opěrami | [14 empty] | VV | 2 | 1 | True | 0 | ROZPOCET
| VV |  | směr LOUNY | [14 empty] | VV | 2 | 1 | True | 0 | ROZPOCET
| VV |  | 3,92*14,690*1,15*7,9/1000 |  | 0.523 | [12 empty] | VV | 2 | 2 | True | 0 | ROZPOCET
| VV |  | směr LIBOCHOVICE | [14 empty] | VV | 2 | 1 | True | 0 | ROZPOCET
| VV |  | 3,93*14,690*1,15*7,9/1000 |  | 0.524 | [12 empty] | VV | 2 | 2 | True | 0 | ROZPOCET
| VV |  | Součet |  | 1.746 | [12 empty] | VV | 2 | 4 | True | 1 | ROZPOCET
| D | 5 | Komunikace pozemní |  |  |  | 0 |  |  |  |  | 0 |  | 0.005247 |  | 1.494 | 1 | D | 1 |  |  |  | ROZPOCET | [6 empty] | 0
54 | K | 521272215 | Demontáž mostnic s odsunem hmot mimo objekt mostu | kus | 7 |  | 0 | CS ÚRS 2023 01 |  | zákl. přenesená |  | 0 | 0.000583 | 0.004081 | 0.166 | 1.162 | 4 | K | 2 |  |  |  | ROZPOCET | 0 | 0 | 0 | 0 | 0 | 4 | 0 | 4 | 228559262
| PP |  | Demontáž mostnic s odsunem hmot mimo objekt mostu se zřízením pomocné montážní lávky | [14 empty] | PP | 2
| Online PSC |  | https://podminky.urs.cz/item/CS_URS_2023_01/521272215 | [14 empty] | Online PSC | 2
55 | K | 521283221 | Demontáž pozednic včetně odstranění štěrkového podsypu | kus | 2 |  | 0 | CS ÚRS 2023 01 |  | zákl. přenesená |  | 0 | 0.000583 | 0.001166 | 0.166 | 0.332 | 4 | K | 2 |  |  |  | ROZPOCET | 0 | 0 | 0 | 0 | 0 | 4 | 0 | 4 | 793899866
| PP |  | Demontáž pozednic s odstraněním štěrku | [14 empty] | PP | 2
| Online PSC |  | https://podminky.urs.cz/item/CS_URS_2023_01/521283221 | [14 empty] | Online PSC | 2
| VV |  | 2 |  | 2 | [12 empty] | VV | 2 | 2 | True | 0 | ROZPOCET
| VV |  | Součet |  | 2 | [12 empty] | VV | 2 | 4 | True | 1 | ROZPOCET
| D | 6 | Úpravy povrchů, podlahy a osazování výplní |  |  |  | 0 |  |  |  |  | 0 |  | 2.4378 |  | 2.67 | 1 | D | 1 |  |  |  | ROZPOCET | [6 empty] | 0
56 | K | 628613233 | Protikorozní ochrana OK mostu III. tř.- základní a podkladní epoxidový, vrchní PU nátěr s metalizací | m2 | 35.6 |  | 0 | CS ÚRS 2023 01 |  | zákl. přenesená |  | 0 | 0.066962 | 2.3838 | 0.075 | 2.67 | 4 | K | 2 |  |  |  | ROZPOCET | 0 | 0 | 0 | 0 | 0 | 4 | 0 | 4 | -1980183352
| PP |  | Protikorozní ochrana ocelových mostních konstrukcí včetně otryskání povrchu základní a podkladní epoxidový a vrchní polyuretanový nátěr s metalizací III. třídy | [14 empty] | PP | 2
| Online PSC |  | https://podminky.urs.cz/item/CS_URS_2023_01/628613233 | [14 empty] | Online PSC | 2
| VV |  | zábradlí zinkováno ponorem dle přílohy č. 13 | [14 empty] | VV | 2 | 1 | True | 0 | ROZPOCET
| VV |  | 35,60 |  | 35.6 | [12 empty] | VV | 2 | 2 | True | 0 | ROZPOCET
| VV |  | Součet |  | 35.6 | [12 empty] | VV | 2 | 4 | True | 1 | ROZPOCET
57 | M | 15625101 | drát metalizační Zn D 3mm | kg | 54.005 |  | 0 | CS ÚRS 2023 01 |  | zákl. přenesená |  | 0 | 0.001 | 0.054005 | 0 | 0 | 8 | M | 2 |  |  |  | ROZPOCET | 0 | 0 | 0 | 0 | 0 | 4 | 0 | 4 | 1245109641
| PP |  | drát metalizační Zn D 3mm | [14 empty] | PP | 2
| VV |  | 1,517*35,600 |  | 54.005 | [12 empty] | VV | 2 | 2 | True | 0 | ROZPOCET
| VV |  | Součet |  | 54.005 | [12 empty] | VV | 2 | 4 | True | 1 | ROZPOCET
| D | 9 | Ostatní konstrukce a práce-bourání |  |  |  | 0 |  |  |  |  | 0 |  | 16.5152 |  | 320.3149 | 1 | D | 1 |  |  |  | ROZPOCET | [6 empty] | 0
58 | K | 317661142 | Výplň spár monolitické římsy tmelem polyuretanovým šířky spáry přes 15 do 40 mm | m | 40.76 |  | 0 | CS ÚRS 2023 01 |  | zákl. přenesená |  | 0 | 0.0001932 | 0.0078748 | 0 | 0 | 4 | K | 2 |  |  |  | ROZPOCET | 0 | 0 | 0 | 0 | 0 | 4 | 0 | 4 | -1976813673
| PP |  | Výplň spár monolitické římsy tmelem polyuretanovým, spára šířky přes 15 do 40 mm | [14 empty] | PP | 2
| Online PSC |  | https://podminky.urs.cz/item/CS_URS_2023_01/317661142 | [14 empty] | Online PSC | 2
| VV |  | mezi přechody | [14 empty] | VV | 2 | 1 | True | 0 | ROZPOCET
| VV |  | 1,190*4 |  | 4.76 | [12 empty] | VV | 2 | 2 | True | 0 | ROZPOCET
| VV |  | odlaždění | [14 empty] | VV | 2 | 1 | True | 0 | ROZPOCET
| VV |  | v otvoru | [14 empty] | VV | 2 | 1 | True | 0 | ROZPOCET
| VV |  | 6*2 |  | 12 | [12 empty] | VV | 2 | 2 | True | 0 | ROZPOCET
| VV |  | podél křídel | [14 empty] | VV | 2 | 1 | True | 0 | ROZPOCET
| VV |  | 6*4 |  | 24 | [12 empty] | VV | 2 | 2 | True | 0 | ROZPOCET
| VV |  | Součet |  | 40.76 | [12 empty] | VV | 2 | 4 | True | 1 | ROZPOCET
59 | K | 911121211 | Výroba ocelového zábradli při opravách mostů | m | 36.54 |  | 0 | CS ÚRS 2023 01 |  | zákl. přenesená |  | 0 | 0.00117 | 0.042752 | 0 | 0 | 4 | K | 2 |  |  |  | ROZPOCET | 0 | 0 | 0 | 0 | 0 | 4 | 0 | 4 | 518390239
| PP |  | Oprava ocelového zábradlí svařovaného nebo šroubovaného výroba | [14 empty] | PP | 2
| Online PSC |  | https://podminky.urs.cz/item/CS_URS_2023_01/911121211 | [14 empty] | Online PSC | 2
| VV |  | zprava | [14 empty] | VV | 2 | 1 | True | 0 | ROZPOCET
| VV |  | 9,150 |  | 9.15 | [12 empty] | VV | 2 | 2 | True | 0 | ROZPOCET
| VV |  | zleva | [14 empty] | VV | 2 | 1 | True | 0 | ROZPOCET
| VV |  | 9,150 |  | 9.15 | [12 empty] | VV | 2 | 2 | True | 0 | ROZPOCET
| VV |  | na křídlech | [14 empty] | VV | 2 | 1 | True | 0 | ROZPOCET
| VV |  | 4,560*4 |  | 18.24 | [12 empty] | VV | 2 | 2 | True | 0 | ROZPOCET
| VV |  | Součet |  | 36.54 | [12 empty] | VV | 2 | 4 | True | 1 | ROZPOCET
60 | K | 911121311 | Montáž ocelového zábradli při opravách mostů | m | 36.54 |  | 0 | CS ÚRS 2023 01 |  | zákl. přenesená |  | 0 | 0.0005805 | 0.021211 | 0 | 0 | 4 | K | 2 |  |  |  | ROZPOCET | 0 | 0 | 0 | 0 | 0 | 4 | 0 | 4 | 867804209
| PP |  | Oprava ocelového zábradlí svařovaného nebo šroubovaného montáž | [14 empty] | PP | 2
| Online PSC |  | https://podminky.urs.cz/item/CS_URS_2023_01/911121311 | [14 empty] | Online PSC | 2
| VV |  | zprava | [14 empty] | VV | 2 | 1 | True | 0 | ROZPOCET
| VV |  | 9,150 |  | 9.15 | [12 empty] | VV | 2 | 2 | True | 0 | ROZPOCET
| VV |  | zleva | [14 empty] | VV | 2 | 1 | True | 0 | ROZPOCET
| VV |  | 9,150 |  | 9.15 | [12 empty] | VV | 2 | 2 | True | 0 | ROZPOCET
| VV |  | na křídlech | [14 empty] | VV | 2 | 1 | True | 0 | ROZPOCET
| VV |  | 4,560*4 |  | 18.24 | [12 empty] | VV | 2 | 2 | True | 0 | ROZPOCET
| VV |  | Součet |  | 36.54 | [12 empty] | VV | 2 | 4 | True | 1 | ROZPOCET
61 | M | 13431000 | úhelník ocelový rovnostranný jakost S235JR (11 375) 70x70x8mm | t | 0.253 |  | 0 | CS ÚRS 2023 01 |  | zákl. přenesená |  | 0 | 1 | 0.253 | 0 | 0 | 8 | M | 2 |  |  |  | ROZPOCET | 0 | 0 | 0 | 0 | 0 | 4 | 0 | 4 | -903752786
| PP |  | úhelník ocelový rovnostranný jakost S235JR (11 375) 70x70x8mm | [14 empty] | PP | 2
| VV |  | Sloupek 1a | [14 empty] | VV | 2 | 1 | True | 0 | ROZPOCET
| VV |  | 71,23/1000 |  | 0.071 | [12 empty] | VV | 2 | 2 | True | 0 | ROZPOCET
| VV |  | Sloupek 1b | [14 empty] | VV | 2 | 1 | True | 0 | ROZPOCET
| VV |  | 35,95/1000 |  | 0.036 | [12 empty] | VV | 2 | 2 | True | 0 | ROZPOCET
| VV |  | Sloupek 1c | [14 empty] | VV | 2 | 1 | True | 0 | ROZPOCET
| VV |  | 35,95/1000 |  | 0.036 | [12 empty] | VV | 2 | 2 | True | 0 | ROZPOCET
| VV |  | Sloupek 1d | [14 empty] | VV | 2 | 1 | True | 0 | ROZPOCET
| VV |  | 55,19/1000 |  | 0.055 | [12 empty] | VV | 2 | 2 | True | 0 | ROZPOCET
| VV |  | Sloupek 1e | [14 empty] | VV | 2 | 1 | True | 0 | ROZPOCET
| VV |  | 55,19/1000 |  | 0.055 | [12 empty] | VV | 2 | 2 | True | 0 | ROZPOCET
| VV |  | Součet |  | 0.253 | [12 empty] | VV | 2 | 4 | True | 1 | ROZPOCET
62 | M | 13011066 | úhelník ocelový rovnostranný jakost S235JR (11 375) 60x60x5mm | t | 0.499 |  | 0 | CS ÚRS 2023 01 |  | zákl. přenesená |  | 0 | 1 | 0.499 | 0 | 0 | 8 | M | 2 |  |  |  | ROZPOCET | 0 | 0 | 0 | 0 | 0 | 4 | 0 | 4 | -894754403
| PP |  | úhelník ocelový rovnostranný jakost S235JR (11 375) 60x60x5mm | [14 empty] | PP | 2
| VV |  | MADLO 2a | [14 empty] | VV | 2 | 1 | True | 0 | ROZPOCET
| VV |  | 139,57/1000 |  | 0.14 | [12 empty] | VV | 2 | 2 | True | 0 | ROZPOCET
| VV |  | MADLO 2b | [14 empty] | VV | 2 | 1 | True | 0 | ROZPOCET
| VV |  | 110,78/1000 |  | 0.111 | [12 empty] | VV | 2 | 2 | True | 0 | ROZPOCET
| VV |  | MADLO 2c | [14 empty] | VV | 2 | 1 | True | 0 | ROZPOCET
| VV |  | 83,91/1000 |  | 0.084 | [12 empty] | VV | 2 | 2 | True | 0 | ROZPOCET
| VV |  | MADLO 2d | [14 empty] | VV | 2 | 1 | True | 0 | ROZPOCET
| VV |  | 83,91/1000 |  | 0.084 | [12 empty] | VV | 2 | 2 | True | 0 | ROZPOCET
| VV |  | MADLO 2e | [14 empty] | VV | 2 | 1 | True | 0 | ROZPOCET
| VV |  | 39,80/1000 |  | 0.04 | [12 empty] | VV | 2 | 2 | True | 0 | ROZPOCET
| VV |  | MADLO 2f | [14 empty] | VV | 2 | 1 | True | 0 | ROZPOCET
| VV |  | 39,80/1000 |  | 0.04 | [12 empty] | VV | 2 | 2 | True | 0 | ROZPOCET
| VV |  | Součet |  | 0.499 | [12 empty] | VV | 2 | 4 | True | 1 | ROZPOCET
63 | M | 13611238 | plech ocelový hladký jakost S235JR tl 15mm tabule | t | 0.171 |  | 0 | CS ÚRS 2023 01 |  | zákl. přenesená |  | 0 | 1 | 0.171 | 0 | 0 | 8 | M | 2 |  |  |  | ROZPOCET | 0 | 0 | 0 | 0 | 0 | 4 | 0 | 4 | -538676050
| PP |  | plech ocelový hladký jakost S235JR tl 15mm tabule | [14 empty] | PP | 2
| VV |  | PATNÍ DESKA | [14 empty] | VV | 2 | 1 | True | 0 | ROZPOCET
| VV |  | 171,36/1000 |  | 0.171 | [12 empty] | VV | 2 | 2 | True | 0 | ROZPOCET
| VV |  | Součet |  | 0.171 | [12 empty] | VV | 2 | 4 | True | 1 | ROZPOCET
64 | K | 9111R001 | výroba dodávka a montáž ocelových desek pro měření bludných proudů | kus | 12 |  | 0 |  |  | zákl. přenesená |  | 0 | 0 | 0 | 0 | 0 | 4 | K | 2 |  |  |  | ROZPOCET | 0 | 0 | 0 | 0 | 0 | 4 | 0 | 4 | -1958572965
| PP |  | vyroba dodávka a montáž ocelových desek pro měření bludných proudů | [14 empty] | PP | 2
65 | K | 931992121 | Výplň dilatačních spár z extrudovaného polystyrénu tl 20 mm | m2 | 12.228 |  | 0 | CS ÚRS 2023 01 |  | zákl. přenesená |  | 0 | 0.00063 | 0.0077036 | 0 | 0 | 4 | K | 2 |  |  |  | ROZPOCET | 0 | 0 | 0 | 0 | 0 | 4 | 0 | 4 | 1122275668
| PP |  | Výplň dilatačních spár z polystyrenu extrudovaného, tloušťky 20 mm | [14 empty] | PP | 2
| Online PSC |  | https://podminky.urs.cz/item/CS_URS_2023_01/931992121 | [14 empty] | Online PSC | 2
| VV |  | mezi přechody | [14 empty] | VV | 2 | 1 | True | 0 | ROZPOCET
| VV |  | 1,190*0,3*4 |  | 1.428 | [12 empty] | VV | 2 | 2 | True | 0 | ROZPOCET
| VV |  | odlaždění | [14 empty] | VV | 2 | 1 | True | 0 | ROZPOCET
| VV |  | v otvoru | [14 empty] | VV | 2 | 1 | True | 0 | ROZPOCET
| VV |  | 6*0,3*2 |  | 3.6 | [12 empty] | VV | 2 | 2 | True | 0 | ROZPOCET
| VV |  | podél křídel | [14 empty] | VV | 2 | 1 | True | 0 | ROZPOCET
| VV |  | 6*0,3*4 |  | 7.2 | [12 empty] | VV | 2 | 2 | True | 0 | ROZPOCET
| VV |  | Součet |  | 12.228 | [12 empty] | VV | 2 | 4 | True | 1 | ROZPOCET
66 | K | 936942211 | Zhotovení tabulky s letopočtem opravy mostu vložením šablony do bednění | kus | 2 |  | 0 | CS ÚRS 2023 01 |  | zákl. přenesená |  | 0 | 0.006485 | 0.01297 | 0 | 0 | 4 | K | 2 |  |  |  | ROZPOCET | 0 | 0 | 0 | 0 | 0 | 4 | 0 | 4 | -816470209
| PP |  | Zhotovení tabulky s letopočtem opravy nebo větší údržby vložením šablony do bednění | [14 empty] | PP | 2
| Online PSC |  | https://podminky.urs.cz/item/CS_URS_2023_01/936942211 | [14 empty] | Online PSC | 2
| P |  | Poznámka k položce: Včetně zhotovení 1x základního PKO nátěru výztuže u vlysu s letopočtem s ručním očištěním kartáčem | [14 empty] | P | 2
| VV |  | do říms desky | [14 empty] | VV | 2 | 1 | True | 0 | ROZPOCET
| VV |  | 2 |  | 2 | [12 empty] | VV | 2 | 2 | True | 0 | ROZPOCET
| VV |  | Součet |  | 2 | [12 empty] | VV | 2 | 4 | True | 1 | ROZPOCET
67 | K | 941111121 | Montáž lešení řadového trubkového lehkého s podlahami zatížení do 200 kg/m2 š od 0,9 do 1,2 m v do 10 m | m2 | 40 |  | 0 | CS ÚRS 2023 01 |  | zákl. přenesená |  | 0 | 0 | 0 | 0 | 0 | 4 | K | 2 |  |  |  | ROZPOCET | 0 | 0 | 0 | 0 | 0 | 4 | 0 | 4 | -1688680875
| PP |  | Montáž lešení řadového trubkového lehkého pracovního s podlahami s provozním zatížením tř. 3 do 200 kg/m2 šířky tř. W09 od 0,9 do 1,2 m, výšky do 10 m | [14 empty] | PP | 2
| Online PSC |  | https://podminky.urs.cz/item/CS_URS_2023_01/941111121 | [14 empty] | Online PSC | 2
| VV |  | zleva | [14 empty] | VV | 2 | 1 | True | 0 | ROZPOCET
| VV |  | 5*4 |  | 20 | [12 empty] | VV | 2 | 2 | True | 0 | ROZPOCET
| VV |  | zprava | [14 empty] | VV | 2 | 1 | True | 0 | ROZPOCET
| VV |  | 5*4 |  | 20 | [12 empty] | VV | 2 | 2 | True | 0 | ROZPOCET
| VV |  | Součet |  | 40 | [12 empty] | VV | 2 | 4 | True | 1 | ROZPOCET
68 | K | 941111221 | Příplatek k lešení řadovému trubkovému lehkému s podlahami š 1,2 m v 10 m za první a ZKD den použití | m2 | 1200 |  | 0 | CS ÚRS 2023 01 |  | zákl. přenesená |  | 0 | 0 | 0 | 0 | 0 | 4 | K | 2 |  |  |  | ROZPOCET | 0 | 0 | 0 | 0 | 0 | 4 | 0 | 4 | 1086743480
| PP |  | Montáž lešení řadového trubkového lehkého pracovního s podlahami s provozním zatížením tř. 3 do 200 kg/m2 Příplatek za první a každý další den použití lešení k ceně -1121 | [14 empty] | PP | 2
| Online PSC |  | https://podminky.urs.cz/item/CS_URS_2023_01/941111221 | [14 empty] | Online PSC | 2
| VV |  | 40*30 |  | 1200 | [12 empty] | VV | 2 | 2 | True | 0 | ROZPOCET
| VV |  | Součet |  | 1200 | [12 empty] | VV | 2 | 4 | True | 1 | ROZPOCET
69 | K | 941111821 | Demontáž lešení řadového trubkového lehkého s podlahami zatížení do 200 kg/m2 š od 0,9 do 1,2 m v do 10 m | m2 | 40 |  | 0 | CS ÚRS 2023 01 |  | zákl. přenesená |  | 0 | 0 | 0 | 0 | 0 | 4 | K | 2 |  |  |  | ROZPOCET | 0 | 0 | 0 | 0 | 0 | 4 | 0 | 4 | 1800054118
| PP |  | Demontáž lešení řadového trubkového lehkého pracovního s podlahami s provozním zatížením tř. 3 do 200 kg/m2 šířky tř. W09 od 0,9 do 1,2 m, výšky do 10 m | [14 empty] | PP | 2
| Online PSC |  | https://podminky.urs.cz/item/CS_URS_2023_01/941111821 | [14 empty] | Online PSC | 2
| VV |  | 40 |  | 40 | [12 empty] | VV | 2 | 2 | True | 0 | ROZPOCET
| VV |  | Součet |  | 40 | [12 empty] | VV | 2 | 4 | True | 1 | ROZPOCET
70 | K | 943211111 | Montáž lešení prostorového rámového lehkého s podlahami zatížení do 200 kg/m2 v do 10 m | m3 | 42.66 |  | 0 | CS ÚRS 2023 01 |  | zákl. přenesená |  | 0 | 0 | 0 | 0 | 0 | 4 | K | 2 |  |  |  | ROZPOCET | 0 | 0 | 0 | 0 | 0 | 4 | 0 | 4 | 1721679616
| PP |  | Montáž lešení prostorového rámového lehkého pracovního s podlahami s provozním zatížením tř. 3 do 200 kg/m2, výšky do 10 m | [14 empty] | PP | 2
| Online PSC |  | https://podminky.urs.cz/item/CS_URS_2023_01/943211111 | [14 empty] | Online PSC | 2
| VV |  | v otvoru | [14 empty] | VV | 2 | 1 | True | 0 | ROZPOCET
| VV |  | 4,5*6*(3,280-1,7) |  | 42.66 | [12 empty] | VV | 2 | 2 | True | 0 | ROZPOCET
| VV |  | Součet |  | 42.66 | [12 empty] | VV | 2 | 4 | True | 1 | ROZPOCET
71 | K | 943211211 | Příplatek k lešení prostorovému rámovému lehkému s podlahami v do 10 m za první a ZKD den použití | m3 | 1279.8 |  | 0 | CS ÚRS 2023 01 |  | zákl. přenesená |  | 0 | 0 | 0 | 0 | 0 | 4 | K | 2 |  |  |  | ROZPOCET | 0 | 0 | 0 | 0 | 0 | 4 | 0 | 4 | 1840519183
| PP |  | Montáž lešení prostorového rámového lehkého pracovního s podlahami Příplatek za první a každý další den použití lešení k ceně -1111 | [14 empty] | PP | 2
| Online PSC |  | https://podminky.urs.cz/item/CS_URS_2023_01/943211211 | [14 empty] | Online PSC | 2
| VV |  | 42,660*30 |  | 1279.8 | [12 empty] | VV | 2 | 2 | True | 0 | ROZPOCET
| VV |  | Součet |  | 1279.8 | [12 empty] | VV | 2 | 4 | True | 1 | ROZPOCET
72 | K | 943211811 | Demontáž lešení prostorového rámového lehkého s podlahami zatížení do 200 kg/m2 v do 10 m | m3 | 42.66 |  | 0 | CS ÚRS 2023 01 |  | zákl. přenesená |  | 0 | 0 | 0 | 0 | 0 | 4 | K | 2 |  |  |  | ROZPOCET | 0 | 0 | 0 | 0 | 0 | 4 | 0 | 4 | -637628443
| PP |  | Demontáž lešení prostorového rámového lehkého pracovního s podlahami s provozním zatížením tř. 3 do 200 kg/m2, výšky do 10 m | [14 empty] | PP | 2
| Online PSC |  | https://podminky.urs.cz/item/CS_URS_2023_01/943211811 | [14 empty] | Online PSC | 2
| VV |  | 42,660 |  | 42.66 | [12 empty] | VV | 2 | 2 | True | 0 | ROZPOCET
| VV |  | Součet |  | 42.66 | [12 empty] | VV | 2 | 4 | True | 1 | ROZPOCET
73 | K | 953965R001 | Kotevní šroub pro chemické kotvy M 16 dl 260 mm | kus | 112 |  | 0 | CS ÚRS 2023 01 |  | zákl. přenesená |  | 0 | 0.00037 | 0.04144 | 0 | 0 | 4 | K | 2 |  |  |  | ROZPOCET | 0 | 0 | 0 | 0 | 0 | 4 | 0 | 4 | -1561516619
| PP |  | Kotvy chemické s vyvrtáním otvoru kotevní šrouby pro chemické kotvy, velikost M 16, délka 260 mm | [14 empty] | PP | 2
| Online PSC |  | https://podminky.urs.cz/item/CS_URS_2023_01/953965R001 | [14 empty] | Online PSC | 2
| VV |  | šrouby do patních desek zábradlí nerez kvality A4: | [14 empty] | VV | 2 | 1 | True | 0 | ROZPOCET
| VV |  | 112 |  | 112 | [12 empty] | VV | 2 | 2 | True | 0 | ROZPOCET
| VV |  | Součet |  | 112 | [12 empty] | VV | 2 | 4 | True | 1 | ROZPOCET
74 | K | 962021112 | Bourání mostních zdí a pilířů z kamene | m3 | 124.208 |  | 0 | CS ÚRS 2023 01 |  | zákl. přenesená |  | 0 | 0.12 | 14.905 | 2.49 | 309.2779 | 4 | K | 2 |  |  |  | ROZPOCET | 0 | 0 | 0 | 0 | 0 | 4 | 0 | 4 | -237124497
| PP |  | Bourání mostních konstrukcí zdiva a pilířů z kamene nebo cihel | [14 empty] | PP | 2
| Online PSC |  | https://podminky.urs.cz/item/CS_URS_2023_01/962021112 | [14 empty] | Online PSC | 2
| VV |  | bourání stávajícíh opěr | [14 empty] | VV | 2 | 1 | True | 0 | ROZPOCET
| VV |  | 6,96*4,255 |  | 29.615 | [12 empty] | VV | 2 | 2 | True | 0 | ROZPOCET
| VV |  | 7,15*4,255 |  | 30.423 | [12 empty] | VV | 2 | 2 | True | 0 | ROZPOCET
| VV |  | základy opěr | [14 empty] | VV | 2 | 1 | True | 0 | ROZPOCET
| VV |  | 3,38*4,255 |  | 14.382 | [12 empty] | VV | 2 | 2 | True | 0 | ROZPOCET
| VV |  | 2,36*4,255 |  | 10.042 | [12 empty] | VV | 2 | 2 | True | 0 | ROZPOCET
| VV |  | křídla | [14 empty] | VV | 2 | 1 | True | 0 | ROZPOCET
| VV |  | zprava | [14 empty] | VV | 2 | 1 | True | 0 | ROZPOCET
| VV |  | 14,99*0,7*2 |  | 20.986 | [12 empty] | VV | 2 | 2 | True | 0 | ROZPOCET
| VV |  | zleva | [14 empty] | VV | 2 | 1 | True | 0 | ROZPOCET
| VV |  | 13,4*0,7*2 |  | 18.76 | [12 empty] | VV | 2 | 2 | True | 0 | ROZPOCET
| VV |  | Součet |  | 124.208 | [12 empty] | VV | 2 | 4 | True | 1 | ROZPOCET
75 | K | 963051111 | Bourání mostní nosné konstrukce z ŽB | m3 | 4.471 |  | 0 | CS ÚRS 2023 01 |  | zákl. přenesená |  | 0 | 0.12171 | 0.54417 | 2.4 | 10.7304 | 4 | K | 2 |  |  |  | ROZPOCET | 0 | 0 | 0 | 0 | 0 | 4 | 0 | 4 | 1072287143
| PP |  | Bourání mostních konstrukcí nosných konstrukcí ze železového betonu | [14 empty] | PP | 2
| Online PSC |  | https://podminky.urs.cz/item/CS_URS_2023_01/963051111 | [14 empty] | Online PSC | 2
| VV |  | závěrné zídky | [14 empty] | VV | 2 | 1 | True | 0 | ROZPOCET
| VV |  | 0,28*4,255*2 |  | 2.383 | [12 empty] | VV | 2 | 2 | True | 0 | ROZPOCET
| VV |  | bourání říms | [14 empty] | VV | 2 | 1 | True | 0 | ROZPOCET
| VV |  | 1,78*0,3*2 |  | 1.068 | [12 empty] | VV | 2 | 2 | True | 0 | ROZPOCET
| VV |  | 1,7*0,3*2 |  | 1.02 | [12 empty] | VV | 2 | 2 | True | 0 | ROZPOCET
| VV |  | Součet |  | 4.471 | [12 empty] | VV | 2 | 4 | True | 1 | ROZPOCET
76 | K | 966075141 | Odstranění kovového zábradlí vcelku | m | 17.03 |  | 0 | CS ÚRS 2023 01 |  | zákl. přenesená |  | 0 | 8.36e-05 | 0.0014237 | 0.018 | 0.30654 | 4 | K | 2 |  |  |  | ROZPOCET | 0 | 0 | 0 | 0 | 0 | 4 | 0 | 4 | 64885603
| PP |  | Odstranění různých konstrukcí na mostech kovového zábradlí vcelku | [14 empty] | PP | 2
| Online PSC |  | https://podminky.urs.cz/item/CS_URS_2023_01/966075141 | [14 empty] | Online PSC | 2
| P |  | Poznámka k položce: Zábradlí z ocelové konstrukce bude odvezeno do úložiště zadavatele - Teplice Z.Z. | [14 empty] | P | 2
| VV |  | 8,515*2 |  | 17.03 | [12 empty] | VV | 2 | 2 | True | 0 | ROZPOCET
| VV |  | Součet |  | 17.03 | [12 empty] | VV | 2 | 4 | True | 1 | ROZPOCET
77 | K | 977271214 | Řezání ocelových profilů na staveništi plamenem průřezu přes 1500 do 2000 mm2 | kus | 12 |  | 0 | CS ÚRS 2023 01 |  | zákl. přenesená |  | 0 | 0.00010046 | 0.0012055 | 0 | 0 | 4 | K | 2 |  |  |  | ROZPOCET | 0 | 0 | 0 | 0 | 0 | 4 | 0 | 4 | 32723218
| PP |  | Řezání ocelových profilů na staveništi plamenem průřezu přes 1500 do 2000 mm2 | [14 empty] | PP | 2
| Online PSC |  | https://podminky.urs.cz/item/CS_URS_2023_01/977271214 | [14 empty] | Online PSC | 2
| VV |  | rozřezání konstrukce (podélné ztužení) na přepravitelné díly k odvozu do kovošrotu: | [14 empty] | VV | 2 | 1 | True | 0 | ROZPOCET
| VV |  | 3*4 |  | 12 | [12 empty] | VV | 2 | 2 | True | 1 | ROZPOCET
78 | K | 977271215 | Řezání ocelových profilů na staveništi plamenem průřezu přes 2000 do 2500 mm2 | kus | 8 |  | 0 | CS ÚRS 2023 01 |  | zákl. přenesená |  | 0 | 0.00013 | 0.00104 | 0 | 0 | 4 | K | 2 |  |  |  | ROZPOCET | 0 | 0 | 0 | 0 | 0 | 4 | 0 | 4 | -1275308030
| PP |  | Řezání ocelových profilů na staveništi plamenem průřezu přes 2000 do 2500 mm2 | [14 empty] | PP | 2
| Online PSC |  | https://podminky.urs.cz/item/CS_URS_2023_01/977271215 | [14 empty] | Online PSC | 2
| VV |  | rozřezání podlahových nosníků na přepravitelné díly k odvozu do kovošrotu: | [14 empty] | VV | 2 | 1 | True | 0 | ROZPOCET
| VV |  | 4*2 |  | 8 | [12 empty] | VV | 2 | 2 | True | 1 | ROZPOCET
79 | K | 977271217 | Řezání ocelových profilů na staveništi plamenem průřezu přes 3000 do 3500 mm2 | kus | 8 |  | 0 | CS ÚRS 2023 01 |  | zákl. přenesená |  | 0 | 0.00017564 | 0.0014051 | 0 | 0 | 4 | K | 2 |  |  |  | ROZPOCET | 0 | 0 | 0 | 0 | 0 | 4 | 0 | 4 | -729762425
| PP |  | Řezání ocelových profilů na staveništi plamenem průřezu přes 3000 do 3500 mm2 | [14 empty] | PP | 2
| Online PSC |  | https://podminky.urs.cz/item/CS_URS_2023_01/977271217 | [14 empty] | Online PSC | 2
| VV |  | rozřezání konstrukce (příčné ztužení) na přepravitelné díly k odvozu do kovošrotu: | [14 empty] | VV | 2 | 1 | True | 0 | ROZPOCET
| VV |  | 2*4 |  | 8 | [12 empty] | VV | 2 | 2 | True | 1 | ROZPOCET
80 | K | 977271R01 | Řezání ocelových profilů na staveništi plamenem průřezu přes 7000 mm2 | kus | 4 |  | 0 |  |  | zákl. přenesená |  | 0 | 0.00035 | 0.0014 | 0 | 0 | 4 | K | 2 |  |  |  | ROZPOCET | 0 | 0 | 0 | 0 | 0 | 4 | 0 | 4 | -633948087
| PP |  | Řezání ocelových profilů na staveništi plamenem průřezu přes 6500 do 7000 mm2 | [14 empty] | PP | 2
| P |  | Poznámka k položce: šrot odveze z objektu zadavatel | [14 empty] | P | 2
| VV |  | rozřezání hlavních nosníků demontované nosné konstrukce na přepravitelné díly k odvozu do kovošrotu: | [14 empty] | VV | 2 | 1 | True | 0 | ROZPOCET
| VV |  | 2*2 |  | 4 | [12 empty] | VV | 2 | 2 | True | 1 | ROZPOCET
81 | K | 985331212 | Dodatečné vlepování betonářské výztuže D 10 mm do chemické malty včetně vyvrtání otvoru | m | 8 |  | 0 | CS ÚRS 2023 01 |  | zákl. přenesená |  | 0 | 0.00032553 | 0.0026042 | 0 | 0 | 4 | K | 2 |  |  |  | ROZPOCET | 0 | 0 | 0 | 0 | 0 | 4 | 0 | 4 | -1263727074
| PP |  | Dodatečné vlepování betonářské výztuže včetně vyvrtání a vyčištění otvoru chemickou maltou průměr výztuže 10 mm | [14 empty] | PP | 2
| Online PSC |  | https://podminky.urs.cz/item/CS_URS_2023_01/985331212 | [14 empty] | Online PSC | 2
| VV |  | pro římsy na prvku zídek | [14 empty] | VV | 2 | 1 | True | 0 | ROZPOCET
| VV |  | 0,1*80 |  | 8 | [12 empty] | VV | 2 | 2 | True | 0 | ROZPOCET
| VV |  | Součet |  | 8 | [12 empty] | VV | 2 | 4 | True | 1 | ROZPOCET
| D | 997 | Přesun sutě |  |  |  | 0 |  |  |  |  | 0 |  | 0 |  | 0 | 1 | D | 1 |  |  |  | ROZPOCET | [6 empty] | 0
82 | K | 997013811 | Poplatek za uložení na skládce (skládkovné) stavebního odpadu dřevěného kód odpadu 17 02 01 | t | 0.102 |  | 0 | CS ÚRS 2023 01 |  | zákl. přenesená |  | 0 | 0 | 0 | 0 | 0 | 4 | K | 2 |  |  |  | ROZPOCET | 0 | 0 | 0 | 0 | 0 | 4 | 0 | 4 | 831534027
| PP |  | Poplatek za uložení stavebního odpadu na skládce (skládkovné) dřevěného zatříděného do Katalogu odpadů pod kódem 17 02 01 | [14 empty] | PP | 2
| Online PSC |  | https://podminky.urs.cz/item/CS_URS_2023_01/997013811 | [14 empty] | Online PSC | 2
| VV |  | Demontované dřevěné podlahy: | [14 empty] | VV | 2 | 1 | True | 0 | ROZPOCET
| VV |  | 3,416*0,05*0,600 |  | 0.102 | [12 empty] | VV | 2 | 2 | True | 1 | ROZPOCET
83 | K | 997211511 | Vodorovná doprava suti po suchu na vzdálenost do 1 km | t | 319.75 |  | 0 | CS ÚRS 2023 01 |  | zákl. přenesená |  | 0 | 0 | 0 | 0 | 0 | 4 | K | 2 |  |  |  | ROZPOCET | 0 | 0 | 0 | 0 | 0 | 4 | 0 | 4 | -804729293
| PP |  | Vodorovná doprava suti nebo vybouraných hmot suti se složením a hrubým urovnáním, na vzdálenost do 1 km | [14 empty] | PP | 2
| Online PSC |  | https://podminky.urs.cz/item/CS_URS_2023_01/997211511 | [14 empty] | Online PSC | 2
| VV |  | Demontované dřevěné podlahy: | [14 empty] | VV | 2 | 1 | True | 0 | ROZPOCET
| VV |  | 0,102 |  | 0.102 | [12 empty] | VV | 2 | 2 | True | 0 | ROZPOCET
| VV |  | suť: | [14 empty] | VV | 2 | 1 | True | 0 | ROZPOCET
| VV |  | 10,370+309,278 |  | 319.648 | [12 empty] | VV | 2 | 2 | True | 0 | ROZPOCET
| VV |  | Součet |  | 319.75 | [12 empty] | VV | 2 | 4 | True | 1 | ROZPOCET
84 | K | 997211519 | Příplatek ZKD 1 km u vodorovné dopravy suti | t | 5755.5 |  | 0 | CS ÚRS 2023 01 |  | zákl. přenesená |  | 0 | 0 | 0 | 0 | 0 | 4 | K | 2 |  |  |  | ROZPOCET | 0 | 0 | 0 | 0 | 0 | 4 | 0 | 4 | 135968165
| PP |  | Vodorovná doprava suti nebo vybouraných hmot suti se složením a hrubým urovnáním, na vzdálenost Příplatek k ceně za každý další i započatý 1 km přes 1 km | [14 empty] | PP | 2
| Online PSC |  | https://podminky.urs.cz/item/CS_URS_2023_01/997211519 | [14 empty] | Online PSC | 2
| P |  | Poznámka k položce: celkem 19 km, např. skládka Vrbka | [14 empty] | P | 2
| VV |  | 319,750*18 |  | 5755.5 | [12 empty] | VV | 2 | 2 | True | 0 | ROZPOCET
| VV |  | Součet |  | 5755.5 | [12 empty] | VV | 2 | 4 | True | 1 | ROZPOCET
85 | K | 997211521 | Vodorovná doprava vybouraných hmot po suchu na vzdálenost do 1 km | t | 0.95 |  | 0 | CS ÚRS 2023 01 |  | zákl. přenesená |  | 0 | 0 | 0 | 0 | 0 | 4 | K | 2 |  |  |  | ROZPOCET | 0 | 0 | 0 | 0 | 0 | 4 | 0 | 4 | 1589230103
| PP |  | Vodorovná doprava suti nebo vybouraných hmot vybouraných hmot se složením a hrubým urovnáním nebo s přeložením na jiný dopravní prostředek kromě lodi, na vzdálenost do 1 km | [14 empty] | PP | 2
| Online PSC |  | https://podminky.urs.cz/item/CS_URS_2023_01/997211521 | [14 empty] | Online PSC | 2
| VV |  | demontované zábradlí z ocelové konstrukce (4,8 m a 4,8 m): | [14 empty] | VV | 2 | 1 | True | 0 | ROZPOCET
| VV |  | 0,166 |  | 0.166 | [12 empty] | VV | 2 | 2 | True | 0 | ROZPOCET
| VV |  | demontované podlahové plechy (středové a chodníkové): | [14 empty] | VV | 2 | 1 | True | 0 | ROZPOCET
| VV |  | 15,958*49,1/1000 |  | 0.784 | [12 empty] | VV | 2 | 2 | True | 0 | ROZPOCET
| VV |  | Součet |  | 0.95 | [12 empty] | VV | 2 | 4 | True | 1 | ROZPOCET
86 | K | 997211529 | Příplatek ZKD 1 km u vodorovné dopravy vybouraných hmot | t | 41.8 |  | 0 | CS ÚRS 2023 01 |  | zákl. přenesená |  | 0 | 0 | 0 | 0 | 0 | 4 | K | 2 |  |  |  | ROZPOCET | 0 | 0 | 0 | 0 | 0 | 4 | 0 | 4 | 883425300
| PP |  | Vodorovná doprava suti nebo vybouraných hmot vybouraných hmot se složením a hrubým urovnáním nebo s přeložením na jiný dopravní prostředek kromě lodi, na vzdálenost Příplatek k ceně za každý další i započatý 1 km přes 1 km | [14 empty] | PP | 2
| Online PSC |  | https://podminky.urs.cz/item/CS_URS_2023_01/997211529 | [14 empty] | Online PSC | 2
| P |  | Poznámka k položce: na úložiště zadavatele do Teplic Z.Z. (celkem 45 km) | [14 empty] | P | 2
| VV |  | 0,950*44 |  | 41.8 | [12 empty] | VV | 2 | 2 | True | 1 | ROZPOCET
87 | K | 997211611 | Nakládání suti na dopravní prostředky pro vodorovnou dopravu | t | 319.75 |  | 0 | CS ÚRS 2023 01 |  | zákl. přenesená |  | 0 | 0 | 0 | 0 | 0 | 4 | K | 2 |  |  |  | ROZPOCET | 0 | 0 | 0 | 0 | 0 | 4 | 0 | 4 | -893183813
| PP |  | Nakládání suti nebo vybouraných hmot na dopravní prostředky pro vodorovnou dopravu suti | [14 empty] | PP | 2
| Online PSC |  | https://podminky.urs.cz/item/CS_URS_2023_01/997211611 | [14 empty] | Online PSC | 2
88 | K | 997211612 | Nakládání vybouraných hmot na dopravní prostředky pro vodorovnou dopravu | t | 0.95 |  | 0 | CS ÚRS 2023 01 |  | zákl. přenesená |  | 0 | 0 | 0 | 0 | 0 | 4 | K | 2 |  |  |  | ROZPOCET | 0 | 0 | 0 | 0 | 0 | 4 | 0 | 4 | -1036087206
| PP |  | Nakládání suti nebo vybouraných hmot na dopravní prostředky pro vodorovnou dopravu vybouraných hmot | [14 empty] | PP | 2
| Online PSC |  | https://podminky.urs.cz/item/CS_URS_2023_01/997211612 | [14 empty] | Online PSC | 2
89 | K | 997211621 | Ekologická likvidace mostnic - drcení a odvoz do 20 km | kus | 9 |  | 0 | CS ÚRS 2023 01 |  | zákl. přenesená |  | 0 | 0 | 0 | 0 | 0 | 4 | K | 2 |  |  |  | ROZPOCET | 0 | 0 | 0 | 0 | 0 | 4 | 0 | 4 | 4987155
| PP |  | Ekologická likvidace mostnic s drcením s odvozem drtě do 20 km | [14 empty] | PP | 2
| Online PSC |  | https://podminky.urs.cz/item/CS_URS_2023_01/997211621 | [14 empty] | Online PSC | 2
| VV |  | 7+2 |  | 9 | [12 empty] | VV | 2 | 2 | True | 0 | ROZPOCET
| VV |  | Součet |  | 9 | [12 empty] | VV | 2 | 4 | True | 1 | ROZPOCET
90 | K | 997221862 | Poplatek za uložení stavebního odpadu na recyklační skládce (skládkovné) z armovaného betonu pod kódem 17 01 01 | t | 10.37 |  | 0 | CS ÚRS 2023 01 |  | zákl. přenesená |  | 0 | 0 | 0 | 0 | 0 | 4 | K | 2 |  |  |  | ROZPOCET | 0 | 0 | 0 | 0 | 0 | 4 | 0 | 4 | -1215228265
| PP |  | Poplatek za uložení stavebního odpadu na recyklační skládce (skládkovné) z armovaného betonu zatříděného do Katalogu odpadů pod kódem 17 01 01 | [14 empty] | PP | 2
| Online PSC |  | https://podminky.urs.cz/item/CS_URS_2023_01/997221862 | [14 empty] | Online PSC | 2
| VV |  | 10,370 |  | 10.37 | [12 empty] | VV | 2 | 2 | True | 0 | ROZPOCET
| VV |  | Součet |  | 10.37 | [12 empty] | VV | 2 | 4 | True | 1 | ROZPOCET
91 | K | 997221873 | Poplatek za uložení stavebního odpadu na recyklační skládce (skládkovné) zeminy a kamení zatříděného do Katalogu odpadů pod kódem 17 05 04 | t | 309.278 |  | 0 | CS ÚRS 2023 01 |  | zákl. přenesená |  | 0 | 0 | 0 | 0 | 0 | 4 | K | 2 |  |  |  | ROZPOCET | 0 | 0 | 0 | 0 | 0 | 4 | 0 | 4 | -16766596
| PP |  | Poplatek za uložení stavebního odpadu na recyklační skládce (skládkovné) zeminy a kamení zatříděného do Katalogu odpadů pod kódem 17 05 04 | [14 empty] | PP | 2
| Online PSC |  | https://podminky.urs.cz/item/CS_URS_2023_01/997221873 | [14 empty] | Online PSC | 2
| VV |  | z bourání: | [14 empty] | VV | 2 | 1 | True | 0 | ROZPOCET
| VV |  | 309,278 |  | 309.278 | [12 empty] | VV | 2 | 2 | True | 1 | ROZPOCET
| D | 998 | Přesun hmot |  |  |  | 0 |  |  |  |  | 0 |  | 0 |  | 0 | 1 | D | 1 |  |  |  | ROZPOCET | [6 empty] | 0
92 | K | 998214111 | Přesun hmot pro mosty montované z dílců ŽB nebo předpjatých v do 20 m | t | 1098.969 |  | 0 |  |  | zákl. přenesená |  | 0 | 0 | 0 | 0 | 0 | 4 | K | 2 |  |  |  | ROZPOCET | 0 | 0 | 0 | 0 | 0 | 4 | 0 | 4 | -491777534
| PP |  | Přesun hmot pro mosty montované z dílců železobetonových nebo předpjatých vodorovná dopravní vzdálenost do 100 m výška mostu do 20 m | [14 empty] | PP | 2
| D | PSV | Práce a dodávky PSV |  |  |  | 0 |  |  |  |  | 0 |  | 0.60381 |  | 0 | 2 | D | 0 |  |  |  | ROZPOCET | [6 empty] | 0
| D | 711 | Izolace proti vodě, vlhkosti a plynům |  |  |  | 0 |  |  |  |  | 0 |  | 0.19 |  | 0 | 2 | D | 1 |  |  |  | ROZPOCET | [6 empty] | 0
93 | K | 711112001 | Provedení izolace proti zemní vlhkosti svislé za studena nátěrem penetračním | m2 | 464.152 |  | 0 | CS ÚRS 2023 01 |  | zákl. přenesená |  | 0 | 0 | 0 | 0 | 0 | 16 | K | 2 |  |  |  | ROZPOCET | 0 | 0 | 0 | 0 | 0 | 4 | 0 | 16 | -293178215
| PP |  | Provedení izolace proti zemní vlhkosti natěradly a tmely za studena na ploše svislé S nátěrem penetračním | [14 empty] | PP | 2
| Online PSC |  | https://podminky.urs.cz/item/CS_URS_2023_01/711112001 | [14 empty] | Online PSC | 2
| VV |  | na NK | [14 empty] | VV | 2 | 1 | True | 0 | ROZPOCET
| VV |  | 5,08*15,650 |  | 79.502 | [12 empty] | VV | 2 | 2 | True | 0 | ROZPOCET
| VV |  | za opěrami | [14 empty] | VV | 2 | 1 | True | 0 | ROZPOCET
| VV |  | směr LOUNY | [14 empty] | VV | 2 | 1 | True | 0 | ROZPOCET
| VV |  | 5,1*5,990 |  | 30.549 | [12 empty] | VV | 2 | 2 | True | 0 | ROZPOCET
| VV |  | směr LIBOCHOVICE | [14 empty] | VV | 2 | 1 | True | 0 | ROZPOCET
| VV |  | 5,1*5,990 |  | 30.549 | [12 empty] | VV | 2 | 2 | True | 0 | ROZPOCET
| VV |  | NA VYROVNÁVAJÍCÍ BETON ZA OPĚRAMI | [14 empty] | VV | 2 | 1 | True | 0 | ROZPOCET
| VV |  | směr LOUNY | [14 empty] | VV | 2 | 1 | True | 0 | ROZPOCET
| VV |  | 4,0*14,690 |  | 58.76 | [12 empty] | VV | 2 | 2 | True | 0 | ROZPOCET
| VV |  | směr LIBOCHOVICE | [14 empty] | VV | 2 | 1 | True | 0 | ROZPOCET
| VV |  | 4*14,690 |  | 58.76 | [12 empty] | VV | 2 | 2 | True | 0 | ROZPOCET
| VV |  | křídla | [14 empty] | VV | 2 | 1 | True | 0 | ROZPOCET
| VV |  | 4 *14,70 |  | 58.8 | [12 empty] | VV | 2 | 2 | True | 0 | ROZPOCET
| VV |  | 5,72 *(1,26+ 1,26+ 0,9 + 1,13) |  | 26.026 | [12 empty] | VV | 2 | 2 | True | 0 | ROZPOCET
| VV |  | 4*15,22+4*11,73 *0,4 |  | 79.648 | [12 empty] | VV | 2 | 2 | True | 0 | ROZPOCET
| VV |  | prvek římsové zídky 1 | [14 empty] | VV | 2 | 1 | True | 0 | ROZPOCET
| VV |  | (1,2+0,555)*2,960*4*2 |  | 41.558 | [12 empty] | VV | 2 | 2 | True | 0 | ROZPOCET
| VV |  | Součet |  | 464.152 | [12 empty] | VV | 2 | 4 | True | 1 | ROZPOCET
94 | M | 111631500 | lak penetrační asfaltový | t | 0.169 |  | 0 | CS ÚRS 2023 01 |  | zákl. přenesená |  | 0 | 1 | 0.169 | 0 | 0 | 32 | M | 2 |  |  |  | ROZPOCET | 0 | 0 | 0 | 0 | 0 | 4 | 0 | 16 | 2100974377
| PP |  | lak penetrační asfaltový | [14 empty] | PP | 2
| P |  | Poznámka k položce: Poznámka k položce: Spotřeba 0,3-0,4 kg/m2 dle povrchu, ředidlo technický benzín | [14 empty] | P | 2
| VV |  | (0,4*422,594)/1000 |  | 0.169 | [12 empty] | VV | 2 | 2 | True | 0 | ROZPOCET
| VV |  | Součet |  | 0.169 | [12 empty] | VV | 2 | 4 | True | 1 | ROZPOCET
95 | K | 711112011 | Provedení izolace proti zemní vlhkosti svislé za studena suspenzí asfaltovou | m2 | 41.558 |  | 0 | CS ÚRS 2023 01 |  | zákl. přenesená |  | 0 | 0 | 0 | 0 | 0 | 16 | K | 2 |  |  |  | ROZPOCET | 0 | 0 | 0 | 0 | 0 | 4 | 0 | 16 | 820677330
| PP |  | Provedení izolace proti zemní vlhkosti natěradly a tmely za studena na ploše svislé S nátěrem suspensí asfaltovou | [14 empty] | PP | 2
| Online PSC |  | https://podminky.urs.cz/item/CS_URS_2023_01/711112011 | [14 empty] | Online PSC | 2
| VV |  | prvek římsové zídky 1 | [14 empty] | VV | 2 | 1 | True | 0 | ROZPOCET
| VV |  | (1,2+0,555)*2,960*4*2 |  | 41.558 | [12 empty] | VV | 2 | 2 | True | 0 | ROZPOCET
| VV |  | Součet |  | 41.558 | [12 empty] | VV | 2 | 4 | True | 1 | ROZPOCET
96 | M | 111631780 | lak hydroizolační asfaltový pro izolaci trub | t | 0.021 |  | 0 | CS ÚRS 2023 01 |  | zákl. přenesená |  | 0 | 1 | 0.021 | 0 | 0 | 32 | M | 2 |  |  |  | ROZPOCET | 0 | 0 | 0 | 0 | 0 | 4 | 0 | 16 | -1536361465
| PP |  | lak hydroizolační asfaltový pro izolaci trub | [14 empty] | PP | 2
| P |  | Poznámka k položce: Poznámka k položce: Spotřeba: 0,3-0,5 kg/m2 | [14 empty] | P | 2
| VV |  | 41,558*0,5/1000 |  | 0.021 | [12 empty] | VV | 2 | 2 | True | 0 | ROZPOCET
| VV |  | Součet |  | 0.021 | [12 empty] | VV | 2 | 4 | True | 1 | ROZPOCET
97 | K | 711-R00 | Dodávka + montáž vodotěsné izolace schváleného typu - SVI (přípravná, vodotěsná a ochranná vrstva) | m2 | 422.594 |  | 0 | CS ÚRS 2023 01 |  | zákl. přenesená |  | 0 | 0 | 0 | 0 | 0 | 16 | K | 2 |  |  |  | ROZPOCET | 0 | 0 | 0 | 0 | 0 | 4 | 0 | 16 | -1473836970
| PP |  | Dodávka + montáž vodotěsné izolace schváleného typu - SVI (přípravná, vodotěsná a ochranná vrstva) | [14 empty] | PP | 2
| Online PSC |  | https://podminky.urs.cz/item/CS_URS_2023_01/711-R00 | [14 empty] | Online PSC | 2
| VV |  | na NK | [14 empty] | VV | 2 | 1 | True | 0 | ROZPOCET
| VV |  | 5,08*15,650 |  | 79.502 | [12 empty] | VV | 2 | 2 | True | 0 | ROZPOCET
| VV |  | za opěrami | [14 empty] | VV | 2 | 1 | True | 0 | ROZPOCET
| VV |  | směr LOUNY | [14 empty] | VV | 2 | 1 | True | 0 | ROZPOCET
| VV |  | 5,1*5,990 |  | 30.549 | [12 empty] | VV | 2 | 2 | True | 0 | ROZPOCET
| VV |  | směr LIBOCHOVICE | [14 empty] | VV | 2 | 1 | True | 0 | ROZPOCET
| VV |  | 5,1*5,990 |  | 30.549 | [12 empty] | VV | 2 | 2 | True | 0 | ROZPOCET
| VV |  | NA VYROVNÁVAJÍCÍ BETON ZA OPĚRAMI | [14 empty] | VV | 2 | 1 | True | 0 | ROZPOCET
| VV |  | směr LOUNY | [14 empty] | VV | 2 | 1 | True | 0 | ROZPOCET
| VV |  | 4,0*14,690 |  | 58.76 | [12 empty] | VV | 2 | 2 | True | 0 | ROZPOCET
| VV |  | směr LIBOCHOVICE | [14 empty] | VV | 2 | 1 | True | 0 | ROZPOCET
| VV |  | 4*14,690 |  | 58.76 | [12 empty] | VV | 2 | 2 | True | 0 | ROZPOCET
| VV |  | křídla | [14 empty] | VV | 2 | 1 | True | 0 | ROZPOCET
| VV |  | 4 *14,70 |  | 58.8 | [12 empty] | VV | 2 | 2 | True | 0 | ROZPOCET
| VV |  | 5,72 *(1,26+ 1,26+ 0,9 + 1,13) |  | 26.026 | [12 empty] | VV | 2 | 2 | True | 0 | ROZPOCET
| VV |  | 4*15,22+4*11,73 *0,4 |  | 79.648 | [12 empty] | VV | 2 | 2 | True | 0 | ROZPOCET
| VV |  | Součet |  | 422.594 | [12 empty] | VV | 2 | 4 | True | 1 | ROZPOCET
98 | K | 711-R01 | Dodávka + montáž přichycení SVI nerezovou lištou včetně navrtání, osazení hmoždinek a zatmelení | m | 35.6 |  | 0 | CS ÚRS 2023 01 |  | zákl. přenesená |  | 0 | 0 | 0 | 0 | 0 | 16 | K | 2 |  |  |  | ROZPOCET | 0 | 0 | 0 | 0 | 0 | 4 | 0 | 16 | -285458246
| PP |  | Dodávka + montáž přichycení SVI nerezovou lištou včetně navrtání, osazení hmoždinek a zatmelení | [14 empty] | PP | 2
| Online PSC |  | https://podminky.urs.cz/item/CS_URS_2023_01/711-R01 | [14 empty] | Online PSC | 2
| P |  | Poznámka k položce: Poznámka k položce: Přichycení izolace | [14 empty] | P | 2
| VV |  | NK | [14 empty] | VV | 2 | 1 | True | 0 | ROZPOCET
| VV |  | 5,1*2 |  | 10.2 | [12 empty] | VV | 2 | 2 | True | 0 | ROZPOCET
| VV |  | křídla | [14 empty] | VV | 2 | 1 | True | 0 | ROZPOCET
| VV |  | 6,35*2 |  | 12.7 | [12 empty] | VV | 2 | 2 | True | 0 | ROZPOCET
| VV |  | 6,35*2 |  | 12.7 | [12 empty] | VV | 2 | 2 | True | 0 | ROZPOCET
| VV |  | Součet |  | 35.6 | [12 empty] | VV | 2 | 4 | True | 1 | ROZPOCET
99 | K | 998711201 | Přesun hmot procentní pro izolace proti vodě, vlhkosti a plynům v objektech v do 6 m | % |  |  | 0 | CS ÚRS 2023 01 |  | zákl. přenesená |  | 0 | 0 | 0 | 0 | 0 | 16 | K | 2 |  |  |  | ROZPOCET | 0 | 0 | 0 | 0 | 0 | 4 | 0 | 16 | 1357564982
| PP |  | Přesun hmot pro izolace proti vodě, vlhkosti a plynům stanovený procentní sazbou (%) z ceny vodorovná dopravní vzdálenost do 50 m v objektech výšky do 6 m | [14 empty] | PP | 2
| Online PSC |  | https://podminky.urs.cz/item/CS_URS_2023_01/998711201 | [14 empty] | Online PSC | 2
| P |  | Poznámka k položce: V ramci stavby bude k objektu vybudována zpevněná provizorní komunikace - viz část rozpočtu Železniční spodek, VON a TZ (vlevo trati polní cesta (obec Veltěže) přes pole až k mostu). | [14 empty] | P | 2
| D | 713 | Izolace tepelné |  |  |  | 0 |  |  |  |  | 0 |  | 0.41381 |  | 0 | 2 | D | 1 |  |  |  | ROZPOCET | [6 empty] | 0
100 | K | 713131141 | Montáž izolace tepelné stěn a základů lepením celoplošně rohoží, pásů, dílců, desek | m2 | 54.628 |  | 0 | CS ÚRS 2023 01 |  | zákl. přenesená |  | 0 | 0.006 | 0.32777 | 0 | 0 | 16 | K | 2 |  |  |  | ROZPOCET | 0 | 0 | 0 | 0 | 0 | 4 | 0 | 16 | -1292030574
| PP |  | Montáž tepelné izolace stěn rohožemi, pásy, deskami, dílci, bloky (izolační materiál ve specifikaci) lepením celoplošně | [14 empty] | PP | 2
| Online PSC |  | https://podminky.urs.cz/item/CS_URS_2023_01/713131141 | [14 empty] | Online PSC | 2
| VV |  | za opěrami | [14 empty] | VV | 2 | 1 | True | 0 | ROZPOCET
| VV |  | směr LOUNY | [14 empty] | VV | 2 | 1 | True | 0 | ROZPOCET
| VV |  | 4,560*5,990 |  | 27.314 | [12 empty] | VV | 2 | 2 | True | 0 | ROZPOCET
| VV |  | směr LIBOCHOVICE | [14 empty] | VV | 2 | 1 | True | 0 | ROZPOCET
| VV |  | 4,560*5,990 |  | 27.314 | [12 empty] | VV | 2 | 2 | True | 0 | ROZPOCET
| VV |  | Součet |  | 54.628 | [12 empty] | VV | 2 | 4 | True | 1 | ROZPOCET
101 | M | 28376379 | deska XPS hrana polodrážková a hladký povrch 500kPa tl 50mm | m2 | 57.359 |  | 0 | CS ÚRS 2023 01 |  | zákl. přenesená |  | 0 | 0.0015 | 0.086039 | 0 | 0 | 32 | M | 2 |  |  |  | ROZPOCET | 0 | 0 | 0 | 0 | 0 | 4 | 0 | 16 | 742587523
| PP |  | deska XPS hrana polodrážková a hladký povrch 500kPa tl 50mm | [14 empty] | PP | 2
| VV |  | 54,628*1,05 "Přepočtené koeficientem množství |  | 57.359 | [12 empty] | VV | 2 | 2 | True | 0 | ROZPOCET
| VV |  | Součet |  | 57.359 | [12 empty] | VV | 2 | 4 | True | 1 | ROZPOCET
| D | M | Práce a dodávky M |  |  |  | 0 |  |  |  |  | 0 |  | 0 |  | 0 | 3 | D | 0 |  |  |  | ROZPOCET | [6 empty] | 0
| D | 43-M | Montáž ocelových konstrukcí |  |  |  | 0 |  |  |  |  | 0 |  | 0 |  | 0 | 3 | D | 1 |  |  |  | ROZPOCET | [6 empty] | 0
102 | K | 430153R002 | Výkon kolového jeřábu (vyjmutí mostní konstrukce) včetně přepravy | kpl | 1 |  | 0 | CS ÚRS 2023 01 |  | zákl. přenesená |  | 0 | 0 | 0 | 0 | 0 | 64 | K | 2 |  |  |  | ROZPOCET | 0 | 0 | 0 | 0 | 0 | 4 | 0 | 64 | 745349808
| PP |  | Výkon kolového jeřábu (vyjmutí mostní konstrukce včetně přepravy, složení) | [14 empty] | PP | 2
| Online PSC |  | https://podminky.urs.cz/item/CS_URS_2023_01/430153R002 | [14 empty] | Online PSC | 2
| P |  | Poznámka k položce: Vyjmutí ocelové konstrukce vč. podlahových nosníků z otvoru kolovým jeřábem včetně dopravy a složení OK na místě určeném k její likvidaci. Hmotnost cca 3,50t dle V ramci stavby bude k objektu vybudována zpevněná cesta. | [14 empty] | P | 2

## 002 - VRN - km 4,108 most
{140a2c92-f804-4642-a153-396924c51239}
2
| KRYCÍ LIST SOUPISU PRACÍ | [7 empty] | v --- níže se nacházejí doplnkové a pomocné údaje k sestavám --- v | [8 empty] | True
Stavba:
Obnova trati v úseku Louny - Radonice nad Ohří (akt ÚOŽI 2023-1)_OPRAVA č. 1
Objekt:
E.1.4 - Mosty, propustky, zdi
Soupis:
SO 01-13-06 - Most, evid. km 4,108
Úroveň 3:
002 - VRN - km 4,108 most
| KSO: |  |  |  |  | CC-CZ:
| Místo: |  |  |  |  | Datum: | 28. 3. 2023
| Zadavatel: |  |  |  |  | IČ: | 70994234
|  | Správa železnic, státní organizace |  |  |  | DIČ:
| Uchazeč: |  |  |  |  | IČ: | Vyplň údaj
|  | Vyplň údaj |  |  |  | DIČ: | Vyplň údaj
| Projektant: |  |  |  |  | IČ: | 06760163
|  | PRISTA s.r.o. |  |  |  | DIČ:
| Zpracovatel: |  |  |  |  | IČ:
DIČ:
Poznámka:
Soupis prací je sestaven s využitím Cenové soustavy ÚRS. Položky, které pochází z této cenové soustavy, jsou ve sloupci 'Cenová soustava' označeny popisem 'CS ÚRS' a úrovní příslušného kalendářního pololetí. Veškeré další informace vymezující popis a podmínky použití těchto položek z Cenové soustavy, které nejsou uvedeny přímo v soupisu prací, jsou neomezeně dálkově k dispozici na webu www.podminky.urs.cz.
| Cena bez DPH | [5 empty] | 0
|  |  | Základ daně |  |  | Sazba daně | Výše daně
| DPH | základní | 0 |  |  | 21% | 0
|  | snížená | 0 |  |  | 15% | 0
| DPH | zákl. přenesená | 0 |  |  | 21% | 0
|  | sníž. přenesená | 0 |  |  | 15% | 0
|  | nulová | 0 |  |  | 0% | 0
| Cena s DPH |  |  | v | CZK |  | 0
REKAPITULACE ČLENĚNÍ SOUPISU PRACÍ
Stavba:
Obnova trati v úseku Louny - Radonice nad Ohří (akt ÚOŽI 2023-1)_OPRAVA č. 1
Objekt:
E.1.4 - Mosty, propustky, zdi
Soupis:
SO 01-13-06 - Most, evid. km 4,108
Úroveň 3:
002 - VRN - km 4,108 most
Místo: | [5 empty] | Datum: | 28. 3. 2023
Zadavatel: |  |  | Správa železnic, státní organizace |  |  | Projektant: | PRISTA s.r.o.
Uchazeč: |  |  | Vyplň údaj |  |  | Zpracovatel:
Kód dílu - Popis | [6 empty] | Cena celkem [CZK]
Náklady stavby celkem | [6 empty] | 0 | [11 empty] | -1
| VRN - Vedlejší rozpočtové náklady | [5 empty] | 0
| VRN1 - Průzkumné, geodetické a projektové práce | [5 empty] | 0
| VRN3 - Zařízení staveniště | [5 empty] | 0
| VRN4 - Inženýrská činnost | [5 empty] | 0
SOUPIS PRACÍ
Stavba:
Obnova trati v úseku Louny - Radonice nad Ohří (akt ÚOŽI 2023-1)_OPRAVA č. 1
Objekt:
E.1.4 - Mosty, propustky, zdi
Soupis:
SO 01-13-06 - Most, evid. km 4,108
Úroveň 3:
002 - VRN - km 4,108 most
Místo: | [5 empty] | Datum: | 28. 3. 2023
Zadavatel: |  |  | Správa železnic, státní organizace |  |  | Projektant: | PRISTA s.r.o.
Uchazeč: |  |  | Vyplň údaj |  |  | Zpracovatel:
PČ | Typ | Kód | Popis | MJ | Množství | J.cena [CZK] | Cena celkem [CZK] | Cenová soustava |  | DPH | J. Nh [h] | Nh celkem [h] | J. hmotnost [t] | Hmotnost celkem [t] | J. suť [t] | Suť Celkem [t]
Náklady soupisu celkem | [6 empty] | 0 |  |  |  |  | 0 |  | 0 |  | 0 |  | D | -1 | [7 empty] | 0
| D | VRN | Vedlejší rozpočtové náklady |  |  |  | 0 |  |  |  |  | 0 |  | 0 |  | 0 | 5 | D | 0 | ROZPOCET | [6 empty] | 0
| D | VRN1 | Průzkumné, geodetické a projektové práce |  |  |  | 0 |  |  |  |  | 0 |  | 0 |  | 0 | 5 | D | 1 | ROZPOCET | [6 empty] | 0
1 | K | 012002000 | Geodetické práce | kpl | 1 |  | 0 | CS ÚRS 2023 01 |  | zákl. přenesená |  | 0 | 0 | 0 | 0 | 0 | 4 | K | 2 | ROZPOCET | 0 | 0 | 0 | 0 | 0 | 4 | 0 | 4 | -1612550615
| PP |  | Geodetické práce | [14 empty] | PP | 2
| Online PSC |  | https://podminky.urs.cz/item/CS_URS_2023_01/012002000 | [14 empty] | Online PSC | 2
| P |  | Poznámka k položce: Vytyčení dotčených inženýrských sítí včetně zajištění dohledu správce sítí při provádění stavebních prací - 3 správci sítí (SŽ SSZT a SEE a ČD-TELEMATIKA) | [14 empty] | P | 2
2 | K | 013002000 | Projektové práce | kpl | 1 |  | 0 | CS ÚRS 2023 01 |  | zákl. přenesená |  | 0 | 0 | 0 | 0 | 0 | 4 | K | 2 | ROZPOCET | 0 | 0 | 0 | 0 | 0 | 4 | 0 | 4 | -2104553968
| PP |  | Projektové práce | [14 empty] | PP | 2
| Online PSC |  | https://podminky.urs.cz/item/CS_URS_2023_01/013002000 | [14 empty] | Online PSC | 2
| P |  | Poznámka k položce: vypracování VTD, zpracování dokumentace skutečného provedení stavby - 2x (v trvalém tisku i digitálně) s využitím železničního bodového pole a po projednání a schválení SŽG. | [14 empty] | P | 2
| D | VRN3 | Zařízení staveniště |  |  |  | 0 |  |  |  |  | 0 |  | 0 |  | 0 | 5 | D | 1 | ROZPOCET | [6 empty] | 0
3 | K | 030001000 | Zařízení staveniště | kpl | 1 |  | 0 | CS ÚRS 2023 01 |  | zákl. přenesená |  | 0 | 0 | 0 | 0 | 0 | 4 | K | 2 | ROZPOCET | 0 | 0 | 0 | 0 | 0 | 4 | 0 | 4 | -1997315324
| PP |  | Zařízení staveniště | [14 empty] | PP | 2
| Online PSC |  | https://podminky.urs.cz/item/CS_URS_2023_01/030001000 | [14 empty] | Online PSC | 2
| P |  | Poznámka k položce: dodávky vody a energie, příjezdové komunikace včetně příp. omezení provozu a dopravního značení, příp. pronájmy pozemků, střežení pracoviště, uvedení pozemků do původního stavu, včetně přípravy a likvidace staveniště, havarijní a povodňový plán. | [14 empty] | P | 2
| D | VRN4 | Inženýrská činnost |  |  |  | 0 |  |  |  |  | 0 |  | 0 |  | 0 | 5 | D | 1 | ROZPOCET | [6 empty] | 0
4 | K | 043134000 | Zkoušky zatěžovací | kpl | 1 |  | 0 | CS ÚRS 2023 01 |  | zákl. přenesená |  | 0 | 0 | 0 | 0 | 0 | 4 | K | 2 | ROZPOCET | 0 | 0 | 0 | 0 | 0 | 4 | 0 | 4 | 1023139833
| PP |  | Zkoušky zatěžovací | [14 empty] | PP | 2
| Online PSC |  | https://podminky.urs.cz/item/CS_URS_2023_01/043134000 | [14 empty] | Online PSC | 2
| P |  | Poznámka k položce: Statická zatěžovací zkouška pláně | [14 empty] | P | 2

## 001 - ZRN - km 4,564 - pr...
{1c6b5d24-a352-4941-9744-9bd2ee3ee2b5}
2
| KRYCÍ LIST SOUPISU PRACÍ | [7 empty] | v --- níže se nacházejí doplnkové a pomocné údaje k sestavám --- v | [8 empty] | True
Stavba:
Obnova trati v úseku Louny - Radonice nad Ohří (akt ÚOŽI 2023-1)_OPRAVA č. 1
Objekt:
E.1.4 - Mosty, propustky, zdi
Soupis:
SO 01-13-07 - Propustek, evid. km 4,564
Úroveň 3:
001 - ZRN - km 4,564 - propustek
| KSO: |  |  |  |  | CC-CZ:
| Místo: |  |  |  |  | Datum: | 28. 3. 2023
| Zadavatel: |  |  |  |  | IČ: | 70994234
|  | Správa železnic, státní organizace |  |  |  | DIČ:
| Uchazeč: |  |  |  |  | IČ: | Vyplň údaj
|  | Vyplň údaj |  |  |  | DIČ: | Vyplň údaj
| Projektant: |  |  |  |  | IČ: | 06760163
|  | PRISTA s.r.o. |  |  |  | DIČ:
| Zpracovatel: |  |  |  |  | IČ:
DIČ:
Poznámka:
Soupis prací je sestaven s využitím Cenové soustavy ÚRS. Položky, které pochází z této cenové soustavy, jsou ve sloupci 'Cenová soustava' označeny popisem 'CS ÚRS' a úrovní příslušného kalendářního pololetí. Veškeré další informace vymezující popis a podmínky použití těchto položek z Cenové soustavy, které nejsou uvedeny přímo v soupisu prací, jsou neomezeně dálkově k dispozici na webu www.podminky.urs.cz.
| Cena bez DPH | [5 empty] | 0
|  |  | Základ daně |  |  | Sazba daně | Výše daně
| DPH | základní | 0 |  |  | 21% | 0
|  | snížená | 0 |  |  | 15% | 0
| DPH | zákl. přenesená | 0 |  |  | 21% | 0
|  | sníž. přenesená | 0 |  |  | 15% | 0
|  | nulová | 0 |  |  | 0% | 0
| Cena s DPH |  |  | v | CZK |  | 0
REKAPITULACE ČLENĚNÍ SOUPISU PRACÍ
Stavba:
Obnova trati v úseku Louny - Radonice nad Ohří (akt ÚOŽI 2023-1)_OPRAVA č. 1
Objekt:
E.1.4 - Mosty, propustky, zdi
Soupis:
SO 01-13-07 - Propustek, evid. km 4,564
Úroveň 3:
001 - ZRN - km 4,564 - propustek
Místo: | [5 empty] | Datum: | 28. 3. 2023
Zadavatel: |  |  | Správa železnic, státní organizace |  |  | Projektant: | PRISTA s.r.o.
Uchazeč: |  |  | Vyplň údaj |  |  | Zpracovatel:
Kód dílu - Popis | [6 empty] | Cena celkem [CZK]
Náklady stavby celkem | [6 empty] | 0 | [11 empty] | -1
| HSV - Práce a dodávky HSV | [5 empty] | 0
| 1 - Zemní práce | [5 empty] | 0
| 2 - Zakládání | [5 empty] | 0
| 3 - Svislé a kompletní konstrukce | [5 empty] | 0
| 4 - Vodorovné konstrukce | [5 empty] | 0
| 9 - Ostatní konstrukce a práce, bourání | [5 empty] | 0
| 997 - Přesun sutě | [5 empty] | 0
| 998 - Přesun hmot | [5 empty] | 0
| PSV - Práce a dodávky PSV | [5 empty] | 0
| 711 - Izolace proti vodě, vlhkosti a plynům | [5 empty] | 0
SOUPIS PRACÍ
Stavba:
Obnova trati v úseku Louny - Radonice nad Ohří (akt ÚOŽI 2023-1)_OPRAVA č. 1
Objekt:
E.1.4 - Mosty, propustky, zdi
Soupis:
SO 01-13-07 - Propustek, evid. km 4,564
Úroveň 3:
001 - ZRN - km 4,564 - propustek
Místo: | [5 empty] | Datum: | 28. 3. 2023
Zadavatel: |  |  | Správa železnic, státní organizace |  |  | Projektant: | PRISTA s.r.o.
Uchazeč: |  |  | Vyplň údaj |  |  | Zpracovatel:
PČ | Typ | Kód | Popis | MJ | Množství | J.cena [CZK] | Cena celkem [CZK] | Cenová soustava |  | DPH | J. Nh [h] | Nh celkem [h] | J. hmotnost [t] | Hmotnost celkem [t] | J. suť [t] | Suť Celkem [t]
Náklady soupisu celkem | [6 empty] | 0 |  |  |  |  | 0 |  | 127.7171 |  | 24.6683 |  | D | -1 | [10 empty] | 0
| D | HSV | Práce a dodávky HSV |  |  |  | 0 |  |  |  |  | 0 |  | 127.6521 |  | 24.6683 | 1 | D | 0 |  |  |  | ROZPOCET | [6 empty] | 0
| D | 1 | Zemní práce |  |  |  | 0 |  |  |  |  | 0 |  | 51.9627 |  | 0 | 1 | D | 1 |  |  |  | ROZPOCET | [6 empty] | 0
1 | K | 111251201 | Odstranění křovin a stromů průměru kmene do 100 mm i s kořeny sklonu terénu přes 1:5 z celkové plochy do 100 m2 strojně | m2 | 49.6 |  | 0 | CS ÚRS 2023 01 |  | zákl. přenesená |  | 0 | 0 | 0 | 0 | 0 | 4 | K | 2 |  |  |  | ROZPOCET | 0 | 0 | 0 | 0 | 0 | 4 | 0 | 4 | -571760965
| PP |  | Odstranění křovin a stromů s odstraněním kořenů strojně průměru kmene do 100 mm v rovině nebo ve svahu sklonu terénu přes 1:5, při celkové ploše do 100 m2 | [14 empty] | PP | 2
| Online PSC |  | https://podminky.urs.cz/item/CS_URS_2023_01/111251201 | [14 empty] | Online PSC | 2
| VV |  | vpravo | [14 empty] | VV | 2 | 1 | True | 0 | ROZPOCET
| VV |  | 3,2*8 |  | 25.6 | [12 empty] | VV | 2 | 2 | True | 0 | ROZPOCET
| VV |  | zleva | [14 empty] | VV | 2 | 1 | True | 0 | ROZPOCET
| VV |  | 8*3 |  | 24 | [12 empty] | VV | 2 | 2 | True | 0 | ROZPOCET
| VV |  | Součet |  | 49.6 | [12 empty] | VV | 2 | 4 | True | 1 | ROZPOCET
2 | K | 112155315 | Štěpkování keřového porostu hustého s naložením | m2 | 49.6 |  | 0 | CS ÚRS 2023 01 |  | zákl. přenesená |  | 0 | 0 | 0 | 0 | 0 | 4 | K | 2 |  |  |  | ROZPOCET | 0 | 0 | 0 | 0 | 0 | 4 | 0 | 4 | 1561914887
| PP |  | Štěpkování s naložením na dopravní prostředek a odvozem do 20 km keřového porostu hustého | [14 empty] | PP | 2
| Online PSC |  | https://podminky.urs.cz/item/CS_URS_2023_01/112155315 | [14 empty] | Online PSC | 2
| VV |  | vpravo | [14 empty] | VV | 2 | 1 | True | 0 | ROZPOCET
| VV |  | 3,2*8 |  | 25.6 | [12 empty] | VV | 2 | 2 | True | 0 | ROZPOCET
| VV |  | zleva | [14 empty] | VV | 2 | 1 | True | 0 | ROZPOCET
| VV |  | 8*3 |  | 24 | [12 empty] | VV | 2 | 2 | True | 0 | ROZPOCET
| VV |  | Součet |  | 49.6 | [12 empty] | VV | 2 | 4 | True | 1 | ROZPOCET
3 | K | 115001103 | Převedení vody potrubím DN přes 150 do 250 | m | 8.9 |  | 0 | CS ÚRS 2023 01 |  | zákl. přenesená |  | 0 | 0.010043 | 0.089386 | 0 | 0 | 4 | K | 2 |  |  |  | ROZPOCET | 0 | 0 | 0 | 0 | 0 | 4 | 0 | 4 | 1869087427
| PP |  | Převedení vody potrubím průměru DN přes 150 do 250 | [14 empty] | PP | 2
| Online PSC |  | https://podminky.urs.cz/item/CS_URS_2023_01/115001103 | [14 empty] | Online PSC | 2
| VV |  | 8,9 |  | 8.9 | [12 empty] | VV | 2 | 2 | True | 0 | ROZPOCET
| VV |  | Součet |  | 8.9 | [12 empty] | VV | 2 | 4 | True | 1 | ROZPOCET
4 | K | 119001421 | Dočasné zajištění kabelů a kabelových tratí ze 3 volně ložených kabelů | m | 7 |  | 0 | CS ÚRS 2023 01 |  | zákl. přenesená |  | 0 | 0.036904 | 0.25833 | 0 | 0 | 4 | K | 2 |  |  |  | ROZPOCET | 0 | 0 | 0 | 0 | 0 | 4 | 0 | 4 | 2115674730
| PP |  | Dočasné zajištění podzemního potrubí nebo vedení ve výkopišti ve stavu i poloze, ve kterých byla na začátku zemních prací a to s podepřením, vzepřením nebo vyvěšením, případně s ochranným bedněním, se zřízením a odstraněním zajišťovací konstrukce, s opotřebením hmot kabelů a kabelových tratí z volně ložených kabelů a to do 3 kabelů | [14 empty] | PP | 2
| Online PSC |  | https://podminky.urs.cz/item/CS_URS_2023_01/119001421 | [14 empty] | Online PSC | 2
| P |  | Poznámka k položce: Poznámka k položce: včetně případného přeložení do projektované polohy | [14 empty] | P | 2
| VV |  | ČD telematika, SEE,SSZT | [14 empty] | VV | 2 | 1 | True | 0 | ROZPOCET
| VV |  | 7 |  | 7 | [12 empty] | VV | 2 | 2 | True | 0 | ROZPOCET
| VV |  | Součet |  | 7 | [12 empty] | VV | 2 | 4 | True | 1 | ROZPOCET
5 | K | 121151113 | Sejmutí ornice plochy do 500 m2 tl vrstvy do 200 mm strojně | m2 | 32.28 |  | 0 | CS ÚRS 2023 01 |  | zákl. přenesená |  | 0 | 0 | 0 | 0 | 0 | 4 | K | 2 |  |  |  | ROZPOCET | 0 | 0 | 0 | 0 | 0 | 4 | 0 | 4 | 1427814440
| PP |  | Sejmutí ornice strojně při souvislé ploše přes 100 do 500 m2, tl. vrstvy do 200 mm | [14 empty] | PP | 2
| Online PSC |  | https://podminky.urs.cz/item/CS_URS_2023_01/121151113 | [14 empty] | Online PSC | 2
| VV |  | na výtoku | [14 empty] | VV | 2 | 1 | True | 0 | ROZPOCET
| VV |  | 4,6*1,8 |  | 8.28 | [12 empty] | VV | 2 | 2 | True | 0 | ROZPOCET
| VV |  | na vtoku | [14 empty] | VV | 2 | 1 | True | 0 | ROZPOCET
| VV |  | 8*3 |  | 24 | [12 empty] | VV | 2 | 2 | True | 0 | ROZPOCET
| VV |  | Součet |  | 32.28 | [12 empty] | VV | 2 | 4 | True | 1 | ROZPOCET
6 | K | 122252611 | Odkopávky a prokopávky zapažené pro spodní stavbu železnic v hornině třídy těžitelnosti I skupiny 3 objem do 100 m3 strojně | m3 | 81.997 |  | 0 | CS ÚRS 2023 01 |  | zákl. přenesená |  | 0 | 0 | 0 | 0 | 0 | 4 | K | 2 |  |  |  | ROZPOCET | 0 | 0 | 0 | 0 | 0 | 4 | 0 | 4 | -1639673167
| PP |  | Odkopávky a prokopávky zapažené pro spodní stavbu železnic strojně v hornině třídy těžitelnosti I skupiny 3 do 100 m3 | [14 empty] | PP | 2
| Online PSC |  | https://podminky.urs.cz/item/CS_URS_2023_01/122252611 | [14 empty] | Online PSC | 2
| VV |  | na výtoku | [14 empty] | VV | 2 | 1 | True | 0 | ROZPOCET
| VV |  | 0,75*3,7 |  | 2.775 | [12 empty] | VV | 2 | 2 | True | 0 | ROZPOCET
| VV |  | na vtoku | [14 empty] | VV | 2 | 1 | True | 0 | ROZPOCET
| VV |  | 1,4*3,7 |  | 5.18 | [12 empty] | VV | 2 | 2 | True | 0 | ROZPOCET
| VV |  | pro NK | [14 empty] | VV | 2 | 1 | True | 0 | ROZPOCET
| VV |  | 11,68*7,130 |  | 83.278 | [12 empty] | VV | 2 | 2 | True | 0 | ROZPOCET
| VV |  | Mezisoučet |  | 91.233 | [12 empty] | VV | 2 | 3 | True | 0 | ROZPOCET
| VV |  | odpočet | [14 empty] | VV | 2 | 1 | True | 0 | ROZPOCET
| VV |  | stávající propust a opěra | [14 empty] | VV | 2 | 1 | True | 0 | ROZPOCET
| VV |  | 1,68*3,045*-1 |  | -5.116 | [12 empty] | VV | 2 | 2 | True | 0 | ROZPOCET
| VV |  | betonové čelo na výtoku | [14 empty] | VV | 2 | 1 | True | 0 | ROZPOCET
| VV |  | 1,1*2,0*-1 |  | -2.2 | [12 empty] | VV | 2 | 2 | True | 0 | ROZPOCET
| VV |  | betonové čelo na vtoku | [14 empty] | VV | 2 | 1 | True | 0 | ROZPOCET
| VV |  | 1,0*1,920*-1 |  | -1.92 | [12 empty] | VV | 2 | 2 | True | 0 | ROZPOCET
| VV |  | Mezisoučet |  | -9.236 | [12 empty] | VV | 2 | 3 | True | 0 | ROZPOCET
| VV |  | Součet |  | 81.997 | [12 empty] | VV | 2 | 4 | True | 1 | ROZPOCET
7 | K | 122252618 | Příplatek k odkopávkám zapaženým pro spodní stavbu železnic v hornině třídy těžitelnosti I skupiny 3 za ztížení při rekonstrukci | m3 | 81.997 |  | 0 | CS ÚRS 2023 01 |  | zákl. přenesená |  | 0 | 0 | 0 | 0 | 0 | 4 | K | 2 |  |  |  | ROZPOCET | 0 | 0 | 0 | 0 | 0 | 4 | 0 | 4 | -1405961971
| PP |  | Odkopávky a prokopávky zapažené pro spodní stavbu železnic strojně v hornině třídy těžitelnosti I skupiny 3 Příplatek k cenám za ztížení při rekonstrukcích | [14 empty] | PP | 2
| Online PSC |  | https://podminky.urs.cz/item/CS_URS_2023_01/122252618 | [14 empty] | Online PSC | 2
8 | K | 139001101 | Příplatek za ztížení vykopávky v blízkosti podzemního vedení | m3 | 1.75 |  | 0 | CS ÚRS 2023 01 |  | zákl. přenesená |  | 0 | 0 | 0 | 0 | 0 | 4 | K | 2 |  |  |  | ROZPOCET | 0 | 0 | 0 | 0 | 0 | 4 | 0 | 4 | -300130360
| PP |  | Příplatek k cenám hloubených vykopávek za ztížení vykopávky v blízkosti podzemního vedení nebo výbušnin pro jakoukoliv třídu horniny | [14 empty] | PP | 2
| Online PSC |  | https://podminky.urs.cz/item/CS_URS_2023_01/139001101 | [14 empty] | Online PSC | 2
| VV |  | 7*0,5*0,5 |  | 1.75 | [12 empty] | VV | 2 | 2 | True | 0 | ROZPOCET
| VV |  | Součet |  | 1.75 | [12 empty] | VV | 2 | 4 | True | 1 | ROZPOCET
9 | K | 162432511 | Vodorovné přemístění výkopku do 2000 m pracovním vlakem | t | 228.944 |  | 0 | CS ÚRS 2023 01 |  | zákl. přenesená |  | 0 | 0 | 0 | 0 | 0 | 4 | K | 2 |  |  |  | ROZPOCET | 0 | 0 | 0 | 0 | 0 | 4 | 0 | 4 | 1223232295
| PP |  | Vodorovné přemístění výkopku pracovním vlakem bez naložení výkopku, avšak s jeho vyložením, pro jakoukoliv třídu těžitelnosti, na vzdálenost do 2 000 m | [14 empty] | PP | 2
| Online PSC |  | https://podminky.urs.cz/item/CS_URS_2023_01/162432511 | [14 empty] | Online PSC | 2
| VV |  | zemina | [14 empty] | VV | 2 | 1 | True | 0 | ROZPOCET
| VV |  | 207,094 |  | 207.094 | [12 empty] | VV | 2 | 2 | True | 0 | ROZPOCET
| VV |  | suť | [14 empty] | VV | 2 | 1 | True | 0 | ROZPOCET
| VV |  | 21,850 |  | 21.85 | [12 empty] | VV | 2 | 2 | True | 0 | ROZPOCET
| VV |  | Součet |  | 228.944 | [12 empty] | VV | 2 | 4 | True | 1 | ROZPOCET
10 | K | 162751117 | Vodorovné přemístění přes 9 000 do 10000 m výkopku/sypaniny z horniny třídy těžitelnosti I skupiny 1 až 3 | m3 | 77.964 |  | 0 | CS ÚRS 2023 01 |  | zákl. přenesená |  | 0 | 0 | 0 | 0 | 0 | 4 | K | 2 |  |  |  | ROZPOCET | 0 | 0 | 0 | 0 | 0 | 4 | 0 | 4 | 783935174
| PP |  | Vodorovné přemístění výkopku nebo sypaniny po suchu na obvyklém dopravním prostředku, bez naložení výkopku, avšak se složením bez rozhrnutí z horniny třídy těžitelnosti I skupiny 1 až 3 na vzdálenost přes 9 000 do 10 000 m | [14 empty] | PP | 2
| Online PSC |  | https://podminky.urs.cz/item/CS_URS_2023_01/162751117 | [14 empty] | Online PSC | 2
| VV |  | 81,997 |  | 81.997 | [12 empty] | VV | 2 | 2 | True | 0 | ROZPOCET
| VV |  | zásyp prahů | [14 empty] | VV | 2 | 1 | True | 0 | ROZPOCET
| VV |  | 0,64*3,7*-1 |  | -2.368 | [12 empty] | VV | 2 | 2 | True | 0 | ROZPOCET
| VV |  | 0,45*3,7*-1 |  | -1.665 | [12 empty] | VV | 2 | 2 | True | 0 | ROZPOCET
| VV |  | Součet |  | 77.964 | [12 empty] | VV | 2 | 4 | True | 1 | ROZPOCET
11 | K | 162751119 | Příplatek k vodorovnému přemístění výkopku/sypaniny z horniny třídy těžitelnosti I skupiny 1 až 3 ZKD 1000 m přes 10000 m | m3 | 701.676 |  | 0 | CS ÚRS 2023 01 |  | zákl. přenesená |  | 0 | 0 | 0 | 0 | 0 | 4 | K | 2 |  |  |  | ROZPOCET | 0 | 0 | 0 | 0 | 0 | 4 | 0 | 4 | -1622173671
| PP |  | Vodorovné přemístění výkopku nebo sypaniny po suchu na obvyklém dopravním prostředku, bez naložení výkopku, avšak se složením bez rozhrnutí z horniny třídy těžitelnosti I skupiny 1 až 3 na vzdálenost Příplatek k ceně za každých dalších i započatých 1 000 m | [14 empty] | PP | 2
| Online PSC |  | https://podminky.urs.cz/item/CS_URS_2023_01/162751119 | [14 empty] | Online PSC | 2
| P |  | Poznámka k položce: celkem 19 km, např. skládka Vrbka | [14 empty] | P | 2
| VV |  | 77,964*9 |  | 701.676 | [12 empty] | VV | 2 | 2 | True | 0 | ROZPOCET
| VV |  | Součet |  | 701.676 | [12 empty] | VV | 2 | 4 | True | 1 | ROZPOCET
12 | K | 167151101 | Nakládání výkopku z hornin třídy těžitelnosti I skupiny 1 až 3 do 100 m3 | m3 | 132.078 |  | 0 | CS ÚRS 2023 01 |  | zákl. přenesená |  | 0 | 0 | 0 | 0 | 0 | 4 | K | 2 |  |  |  | ROZPOCET | 0 | 0 | 0 | 0 | 0 | 4 | 0 | 4 | -1134516907
| PP |  | Nakládání, skládání a překládání neulehlého výkopku nebo sypaniny strojně nakládání, množství do 100 m3, z horniny třídy těžitelnosti I, skupiny 1 až 3 | [14 empty] | PP | 2
| Online PSC |  | https://podminky.urs.cz/item/CS_URS_2023_01/167151101 | [14 empty] | Online PSC | 2
| VV |  | naložení zeminy z důvodu špatného přístupu k objektu: | [14 empty] | VV | 2 | 1 | True | 0 | ROZPOCET
| VV |  | 132,078 |  | 132.078 | [12 empty] | VV | 2 | 2 | True | 1 | ROZPOCET
13 | K | 171103101 | Zemní hrázky melioračních kanálů z horniny třídy těžitelnosti I a II skupiny 1 až 4 | m3 | 1 |  | 0 | CS ÚRS 2023 01 |  | zákl. přenesená |  | 0 | 0 | 0 | 0 | 0 | 4 | K | 2 |  |  |  | ROZPOCET | 0 | 0 | 0 | 0 | 0 | 4 | 0 | 4 | -340572206
| PP |  | Zemní hrázky přívodních a odpadních melioračních kanálů zhutňované po vrstvách tloušťky 200 mm s přemístěním sypaniny do 20 m nebo s jejím přehozením do 3 m z hornin třídy těžitelnosti I a II, skupiny 1 až 4 | [14 empty] | PP | 2
| Online PSC |  | https://podminky.urs.cz/item/CS_URS_2023_01/171103101 | [14 empty] | Online PSC | 2
| VV |  | 1 |  | 1 | [12 empty] | VV | 2 | 2 | True | 0 | ROZPOCET
| VV |  | Součet |  | 1 | [12 empty] | VV | 2 | 4 | True | 1 | ROZPOCET
14 | K | 171201231 | Poplatek za uložení zeminy a kamení na recyklační skládce (skládkovné) kód odpadu 17 05 04 | t | 155.928 |  | 0 | CS ÚRS 2023 01 |  | zákl. přenesená |  | 0 | 0 | 0 | 0 | 0 | 4 | K | 2 |  |  |  | ROZPOCET | 0 | 0 | 0 | 0 | 0 | 4 | 0 | 4 | -1658043068
| PP |  | Poplatek za uložení stavebního odpadu na recyklační skládce (skládkovné) zeminy a kamení zatříděného do Katalogu odpadů pod kódem 17 05 04 | [14 empty] | PP | 2
| Online PSC |  | https://podminky.urs.cz/item/CS_URS_2023_01/171201231 | [14 empty] | Online PSC | 2
| VV |  | 77,964*2 |  | 155.928 | [12 empty] | VV | 2 | 2 | True | 0 | ROZPOCET
| VV |  | Součet |  | 155.928 | [12 empty] | VV | 2 | 4 | True | 1 | ROZPOCET
15 | K | 174111311 | Zásyp sypaninou se zhutněním přes 3 m3 pro spodní stavbu železnic | m3 | 23.132 |  | 0 | CS ÚRS 2023 01 |  | zákl. přenesená |  | 0 | 0 | 0 | 0 | 0 | 4 | K | 2 |  |  |  | ROZPOCET | 0 | 0 | 0 | 0 | 0 | 4 | 0 | 4 | -345383225
| PP |  | Zásyp sypaninou pro spodní stavbu železnic objemu přes 3 m3 se zhutněním | [14 empty] | PP | 2
| Online PSC |  | https://podminky.urs.cz/item/CS_URS_2023_01/174111311 | [14 empty] | Online PSC | 2
| VV |  | vhodnou zeminou | [14 empty] | VV | 2 | 1 | True | 0 | ROZPOCET
| VV |  | 3,81*7,130 |  | 27.165 | [12 empty] | VV | 2 | 2 | True | 0 | ROZPOCET
| VV |  | zásyp prahů | [14 empty] | VV | 2 | 1 | True | 0 | ROZPOCET
| VV |  | 0,64*3,7*-1 |  | -2.368 | [12 empty] | VV | 2 | 2 | True | 0 | ROZPOCET
| VV |  | 0,45*3,7*-1 |  | -1.665 | [12 empty] | VV | 2 | 2 | True | 0 | ROZPOCET
| VV |  | Součet |  | 23.132 | [12 empty] | VV | 2 | 4 | True | 1 | ROZPOCET
16 | M | 58331200 | štěrkopísek netříděný | t | 51.614 |  | 0 | CS ÚRS 2023 01 |  | zákl. přenesená |  | 0 | 1 | 51.614 | 0 | 0 | 8 | M | 2 |  |  |  | ROZPOCET | 0 | 0 | 0 | 0 | 0 | 4 | 0 | 4 | 1169144075
| PP |  | štěrkopísek netříděný | [14 empty] | PP | 2
| VV |  | vhodnou zeminou | [14 empty] | VV | 2 | 1 | True | 0 | ROZPOCET
| VV |  | 3,81*7,130*1,9 |  | 51.614 | [12 empty] | VV | 2 | 2 | True | 0 | ROZPOCET
| VV |  | Součet |  | 51.614 | [12 empty] | VV | 2 | 4 | True | 1 | ROZPOCET
17 | K | 181411122 | Založení lučního trávníku výsevem pl do 1000 m2 ve svahu přes 1:5 do 1:2 | m2 | 32.28 |  | 0 | CS ÚRS 2023 01 |  | zákl. přenesená |  | 0 | 0 | 0 | 0 | 0 | 4 | K | 2 |  |  |  | ROZPOCET | 0 | 0 | 0 | 0 | 0 | 4 | 0 | 4 | 1771158425
| PP |  | Založení trávníku na půdě předem připravené plochy do 1000 m2 výsevem včetně utažení lučního na svahu přes 1:5 do 1:2 | [14 empty] | PP | 2
| Online PSC |  | https://podminky.urs.cz/item/CS_URS_2023_01/181411122 | [14 empty] | Online PSC | 2
| VV |  | na výtoku | [14 empty] | VV | 2 | 1 | True | 0 | ROZPOCET
| VV |  | 4,6*1,8 |  | 8.28 | [12 empty] | VV | 2 | 2 | True | 0 | ROZPOCET
| VV |  | na vtoku | [14 empty] | VV | 2 | 1 | True | 0 | ROZPOCET
| VV |  | 8*3 |  | 24 | [12 empty] | VV | 2 | 2 | True | 0 | ROZPOCET
| VV |  | Součet |  | 32.28 | [12 empty] | VV | 2 | 4 | True | 1 | ROZPOCET
18 | M | 005724740 | osivo směs travní krajinná-svahová | kg | 0.968 |  | 0 | CS ÚRS 2023 01 |  | zákl. přenesená |  | 0 | 0.001 | 0.000968 | 0 | 0 | 8 | M | 2 |  |  |  | ROZPOCET | 0 | 0 | 0 | 0 | 0 | 4 | 0 | 4 | -967008099
| PP |  | osivo směs travní krajinná-svahová | [14 empty] | PP | 2
| VV |  | 32,280*0,03 |  | 0.968 | [12 empty] | VV | 2 | 2 | True | 0 | ROZPOCET
| VV |  | Součet |  | 0.968 | [12 empty] | VV | 2 | 4 | True | 1 | ROZPOCET
19 | K | 182351123 | Rozprostření ornice pl přes 100 do 500 m2 ve svahu přes 1:5 tl vrstvy do 200 mm strojně | m2 | 32.28 |  | 0 | CS ÚRS 2023 01 |  | zákl. přenesená |  | 0 | 0 | 0 | 0 | 0 | 4 | K | 2 |  |  |  | ROZPOCET | 0 | 0 | 0 | 0 | 0 | 4 | 0 | 4 | 165649361
| PP |  | Rozprostření a urovnání ornice ve svahu sklonu přes 1:5 strojně při souvislé ploše přes 100 do 500 m2, tl. vrstvy do 200 mm | [14 empty] | PP | 2
| Online PSC |  | https://podminky.urs.cz/item/CS_URS_2023_01/182351123 | [14 empty] | Online PSC | 2
| VV |  | ornice zpět | [14 empty] | VV | 2 | 1 | True | 0 | ROZPOCET
| VV |  | na výtoku | [14 empty] | VV | 2 | 1 | True | 0 | ROZPOCET
| VV |  | 4,6*1,8 |  | 8.28 | [12 empty] | VV | 2 | 2 | True | 0 | ROZPOCET
| VV |  | na vtoku | [14 empty] | VV | 2 | 1 | True | 0 | ROZPOCET
| VV |  | 8*3 |  | 24 | [12 empty] | VV | 2 | 2 | True | 0 | ROZPOCET
| VV |  | Součet |  | 32.28 | [12 empty] | VV | 2 | 4 | True | 1 | ROZPOCET
| D | 2 | Zakládání |  |  |  | 0 |  |  |  |  | 0 |  | 22.4701 |  | 0 | 1 | D | 1 |  |  |  | ROZPOCET | [6 empty] | 0
20 | K | 211971110 | Zřízení opláštění žeber nebo trativodů geotextilií v rýze nebo zářezu sklonu do 1:2 | m2 | 56.32 |  | 0 | CS ÚRS 2023 01 |  | zákl. přenesená |  | 0 | 0.00016694 | 0.0094021 | 0 | 0 | 4 | K | 2 |  |  |  | ROZPOCET | 0 | 0 | 0 | 0 | 0 | 4 | 0 | 4 | 1096527251
| PP |  | Zřízení opláštění výplně z geotextilie odvodňovacích žeber nebo trativodů v rýze nebo zářezu se stěnami šikmými o sklonu do 1:2 | [14 empty] | PP | 2
| Online PSC |  | https://podminky.urs.cz/item/CS_URS_2023_01/211971110 | [14 empty] | Online PSC | 2
| VV |  | NK + deska | [14 empty] | VV | 2 | 1 | True | 0 | ROZPOCET
| VV |  | 6,46*7,130 |  | 46.06 | [12 empty] | VV | 2 | 2 | True | 0 | ROZPOCET
| VV |  | Mezisoučet |  | 46.06 | [12 empty] | VV | 2 | 3 | True | 0 | ROZPOCET
| VV |  | dříky křídel | [14 empty] | VV | 2 | 1 | True | 0 | ROZPOCET
| VV |  | (1,2+1,4+0,25)*1,8*2 |  | 10.26 | [12 empty] | VV | 2 | 2 | True | 0 | ROZPOCET
| VV |  | Součet |  | 56.32 | [12 empty] | VV | 2 | 4 | True | 1 | ROZPOCET
21 | M | 69311089 | geotextilie netkaná separační, ochranná, filtrační, drenážní PES 600g/m2 | m2 | 56.32 |  | 0 | CS ÚRS 2023 01 |  | zákl. přenesená |  | 0 | 0.0006 | 0.033792 | 0 | 0 | 8 | M | 2 |  |  |  | ROZPOCET | 0 | 0 | 0 | 0 | 0 | 4 | 0 | 4 | 627334884
| PP |  | geotextilie netkaná separační, ochranná, filtrační, drenážní PES 600g/m2 | [14 empty] | PP | 2
22 | K | 273321117 | Základové desky mostních konstrukcí ze ŽB C 25/30 | m3 | 5.206 |  | 0 | CS ÚRS 2023 01 |  | zákl. přenesená |  | 0 | 2.5505 | 13.2781 | 0 | 0 | 4 | K | 2 |  |  |  | ROZPOCET | 0 | 0 | 0 | 0 | 0 | 4 | 0 | 4 | 1227731660
| PP |  | Základové konstrukce z betonu železového desky ve výkopu nebo na hlavách pilot C 25/30 | [14 empty] | PP | 2
| Online PSC |  | https://podminky.urs.cz/item/CS_URS_2023_01/273321117 | [14 empty] | Online PSC | 2
| VV |  | základová deska pod NK | [14 empty] | VV | 2 | 1 | True | 0 | ROZPOCET
| VV |  | 6,25 |  | 6.25 | [12 empty] | VV | 2 | 2 | True | 0 | ROZPOCET
| VV |  | odpočet prahy | [14 empty] | VV | 2 | 1 | True | 0 | ROZPOCET
| VV |  | 0,45*0,4*2,9*-2 |  | -1.044 | [12 empty] | VV | 2 | 2 | True | 0 | ROZPOCET
| VV |  | Součet |  | 5.206 | [12 empty] | VV | 2 | 4 | True | 1 | ROZPOCET
23 | K | 273321118 | Základové desky mostních konstrukcí ze ŽB C 30/37 | m3 | 2.05 |  | 0 | CS ÚRS 2023 01 |  | zákl. přenesená |  | 0 | 2.5505 | 5.2286 | 0 | 0 | 4 | K | 2 |  |  |  | ROZPOCET | 0 | 0 | 0 | 0 | 0 | 4 | 0 | 4 | 1841403035
| PP |  | Základové konstrukce z betonu železového desky ve výkopu nebo na hlavách pilot C 30/37 | [14 empty] | PP | 2
| Online PSC |  | https://podminky.urs.cz/item/CS_URS_2023_01/273321118 | [14 empty] | Online PSC | 2
| VV |  | základové desky křídel | [14 empty] | VV | 2 | 1 | True | 0 | ROZPOCET
| VV |  | 2,05 |  | 2.05 | [12 empty] | VV | 2 | 2 | True | 0 | ROZPOCET
| VV |  | Součet |  | 2.05 | [12 empty] | VV | 2 | 4 | True | 1 | ROZPOCET
24 | K | 273321191 | Příplatek k základovým deskám mostních konstrukcí ze ŽB za betonáž malého rozsahu do 25 m3 | m3 | 7.256 |  | 0 | CS ÚRS 2023 01 |  | zákl. přenesená |  | 0 | 0.04858 | 0.3525 | 0 | 0 | 4 | K | 2 |  |  |  | ROZPOCET | 0 | 0 | 0 | 0 | 0 | 4 | 0 | 4 | -829478391
| PP |  | Základové konstrukce z betonu železového Příplatek k cenám za betonáž malého rozsahu do 25 m3 | [14 empty] | PP | 2
| Online PSC |  | https://podminky.urs.cz/item/CS_URS_2023_01/273321191 | [14 empty] | Online PSC | 2
25 | K | 273354111 | Bednění základových desek - zřízení | m2 | 8.125 |  | 0 | CS ÚRS 2023 01 |  | zákl. přenesená |  | 0 | 0.0014357 | 0.011665 | 0 | 0 | 4 | K | 2 |  |  |  | ROZPOCET | 0 | 0 | 0 | 0 | 0 | 4 | 0 | 4 | -679932501
| PP |  | Bednění základových konstrukcí desek zřízení | [14 empty] | PP | 2
| Online PSC |  | https://podminky.urs.cz/item/CS_URS_2023_01/273354111 | [14 empty] | Online PSC | 2
| VV |  | základová deska | [14 empty] | VV | 2 | 1 | True | 0 | ROZPOCET
| VV |  | 0,25*7,130*2 |  | 3.565 | [12 empty] | VV | 2 | 2 | True | 0 | ROZPOCET
| VV |  | desky křídel | [14 empty] | VV | 2 | 1 | True | 0 | ROZPOCET
| VV |  | 0,3*1,8*2*2 |  | 2.16 | [12 empty] | VV | 2 | 2 | True | 0 | ROZPOCET
| VV |  | 2,0*0,3*2*2 |  | 2.4 | [12 empty] | VV | 2 | 2 | True | 0 | ROZPOCET
| VV |  | Součet |  | 8.125 | [12 empty] | VV | 2 | 4 | True | 1 | ROZPOCET
26 | K | 273354211 | Bednění základových desek - odstranění | m2 | 8.125 |  | 0 | CS ÚRS 2023 01 |  | zákl. přenesená |  | 0 | 3.6e-05 | 0.0002925 | 0 | 0 | 4 | K | 2 |  |  |  | ROZPOCET | 0 | 0 | 0 | 0 | 0 | 4 | 0 | 4 | 777552915
| PP |  | Bednění základových konstrukcí desek odstranění bednění | [14 empty] | PP | 2
| Online PSC |  | https://podminky.urs.cz/item/CS_URS_2023_01/273354211 | [14 empty] | Online PSC | 2
27 | K | 273361116 | Výztuž základových desek z betonářské oceli 10 505 | t | 0.357 |  | 0 | CS ÚRS 2023 01 |  | zákl. přenesená |  | 0 | 1.0383 | 0.37067 | 0 | 0 | 4 | K | 2 |  |  |  | ROZPOCET | 0 | 0 | 0 | 0 | 0 | 4 | 0 | 4 | 709385984
| PP |  | Výztuž základových konstrukcí desek z betonářské oceli 10 505 (R) nebo BSt 500 | [14 empty] | PP | 2
| Online PSC |  | https://podminky.urs.cz/item/CS_URS_2023_01/273361116 | [14 empty] | Online PSC | 2
| VV |  | 60% z celkového množství | [14 empty] | VV | 2 | 1 | True | 0 | ROZPOCET
| VV |  | 594,751*0,6/1000 |  | 0.357 | [12 empty] | VV | 2 | 2 | True | 0 | ROZPOCET
| VV |  | Součet |  | 0.357 | [12 empty] | VV | 2 | 4 | True | 1 | ROZPOCET
28 | K | 273361412 | Výztuž základových desek ze svařovaných sítí přes 3,5 do 6 kg/m2 | t | 0.379 |  | 0 | CS ÚRS 2023 01 |  | zákl. přenesená |  | 0 | 1.0597 | 0.40164 | 0 | 0 | 4 | K | 2 |  |  |  | ROZPOCET | 0 | 0 | 0 | 0 | 0 | 4 | 0 | 4 | -480192507
| PP |  | Výztuž základových konstrukcí desek ze svařovaných sítí, hmotnosti přes 3,5 do 6 kg/m2 | [14 empty] | PP | 2
| Online PSC |  | https://podminky.urs.cz/item/CS_URS_2023_01/273361412 | [14 empty] | Online PSC | 2
| VV |  | viz příloha č. 7 | [14 empty] | VV | 2 | 1 | True | 0 | ROZPOCET
| VV |  | 379,2/1000 |  | 0.379 | [12 empty] | VV | 2 | 2 | True | 0 | ROZPOCET
| VV |  | Součet |  | 0.379 | [12 empty] | VV | 2 | 4 | True | 1 | ROZPOCET
29 | K | 274311127 | Základové pasy, prahy, věnce a ostruhy z betonu prostého C 25/30 | m3 | 1.044 |  | 0 | CS ÚRS 2023 01 |  | zákl. přenesená |  | 0 | 2.5505 | 2.6628 | 0 | 0 | 4 | K | 2 |  |  |  | ROZPOCET | 0 | 0 | 0 | 0 | 0 | 4 | 0 | 4 | 1296787150
| PP |  | Základové konstrukce z betonu prostého pasy, prahy, věnce a ostruhy ve výkopu nebo na hlavách pilot C 25/30 | [14 empty] | PP | 2
| Online PSC |  | https://podminky.urs.cz/item/CS_URS_2023_01/274311127 | [14 empty] | Online PSC | 2
| VV |  | odpočet prahy | [14 empty] | VV | 2 | 1 | True | 0 | ROZPOCET
| VV |  | 0,45*0,4*2,9*2 |  | 1.044 | [12 empty] | VV | 2 | 2 | True | 0 | ROZPOCET
| VV |  | Součet |  | 1.044 | [12 empty] | VV | 2 | 4 | True | 1 | ROZPOCET
30 | K | 274311191 | Příplatek k základovým pasům, prahům a věncům za betonáž malého rozsahu do 25 m3 | m3 | 1.044 |  | 0 | CS ÚRS 2023 01 |  | zákl. přenesená |  | 0 | 0.04858 | 0.050718 | 0 | 0 | 4 | K | 2 |  |  |  | ROZPOCET | 0 | 0 | 0 | 0 | 0 | 4 | 0 | 4 | 821086708
| PP |  | Základové konstrukce z betonu prostého Příplatek k cenám za betonáž malého rozsahu do 25 m3 | [14 empty] | PP | 2
| Online PSC |  | https://podminky.urs.cz/item/CS_URS_2023_01/274311191 | [14 empty] | Online PSC | 2
31 | K | 274354111 | Bednění základových pasů - zřízení | m2 | 5.94 |  | 0 | CS ÚRS 2023 01 |  | zákl. přenesená |  | 0 | 0.0014357 | 0.0085281 | 0 | 0 | 4 | K | 2 |  |  |  | ROZPOCET | 0 | 0 | 0 | 0 | 0 | 4 | 0 | 4 | -1205830074
| PP |  | Bednění základových konstrukcí pasů, prahů, věnců a ostruh zřízení | [14 empty] | PP | 2
| Online PSC |  | https://podminky.urs.cz/item/CS_URS_2023_01/274354111 | [14 empty] | Online PSC | 2
| VV |  | 0,450*2,9*4 |  | 5.22 | [12 empty] | VV | 2 | 2 | True | 0 | ROZPOCET
| VV |  | 0,4*0,45*2*2 |  | 0.72 | [12 empty] | VV | 2 | 2 | True | 0 | ROZPOCET
| VV |  | Součet |  | 5.94 | [12 empty] | VV | 2 | 4 | True | 1 | ROZPOCET
32 | K | 274354211 | Bednění základových pasů - odstranění | m2 | 5.94 |  | 0 | CS ÚRS 2023 01 |  | zákl. přenesená |  | 0 | 3.6e-05 | 0.00021384 | 0 | 0 | 4 | K | 2 |  |  |  | ROZPOCET | 0 | 0 | 0 | 0 | 0 | 4 | 0 | 4 | -788807956
| PP |  | Bednění základových konstrukcí pasů, prahů, věnců a ostruh odstranění bednění | [14 empty] | PP | 2
| Online PSC |  | https://podminky.urs.cz/item/CS_URS_2023_01/274354211 | [14 empty] | Online PSC | 2
33 | K | 274361116 | Výztuž základových pasů, prahů, věnců a ostruh z betonářské oceli 10 505 | t | 0.059 |  | 0 | CS ÚRS 2023 01 |  | zákl. přenesená |  | 0 | 1.0383 | 0.06126 | 0 | 0 | 4 | K | 2 |  |  |  | ROZPOCET | 0 | 0 | 0 | 0 | 0 | 4 | 0 | 4 | 1801106961
| PP |  | Výztuž základových konstrukcí pasů, prahů, věnců a ostruh z betonářské oceli 10 505 (R) nebo BSt 500 | [14 empty] | PP | 2
| Online PSC |  | https://podminky.urs.cz/item/CS_URS_2023_01/274361116 | [14 empty] | Online PSC | 2
| VV |  | 10% z celkového množství | [14 empty] | VV | 2 | 1 | True | 0 | ROZPOCET
| VV |  | 594,751*0,1/1000 |  | 0.059 | [12 empty] | VV | 2 | 2 | True | 0 | ROZPOCET
| VV |  | Součet |  | 0.059 | [12 empty] | VV | 2 | 4 | True | 1 | ROZPOCET
| D | 3 | Svislé a kompletní konstrukce |  |  |  | 0 |  |  |  |  | 0 |  | 8.6779 |  | 0 | 1 | D | 1 |  |  |  | ROZPOCET | [6 empty] | 0
34 | K | 317321118 | Mostní římsy ze ŽB C 30/37 | m3 | 1.45 |  | 0 | CS ÚRS 2023 01 |  | zákl. přenesená |  | 0 | 2.5021 | 3.6281 | 0 | 0 | 4 | K | 2 |  |  |  | ROZPOCET | 0 | 0 | 0 | 0 | 0 | 4 | 0 | 4 | -1472102472
| PP |  | Římsy ze železového betonu C 30/37 | [14 empty] | PP | 2
| Online PSC |  | https://podminky.urs.cz/item/CS_URS_2023_01/317321118 | [14 empty] | Online PSC | 2
| VV |  | dle přílohy č. 6 | [14 empty] | VV | 2 | 1 | True | 0 | ROZPOCET
| VV |  | 1,45 |  | 1.45 | [12 empty] | VV | 2 | 2 | True | 0 | ROZPOCET
| VV |  | Součet |  | 1.45 | [12 empty] | VV | 2 | 4 | True | 1 | ROZPOCET
35 | K | 317321191 | Příplatek k mostním římsám ze ŽB za betonáž malého rozsahu do 25 m3 | m3 | 1.45 |  | 0 | CS ÚRS 2023 01 |  | zákl. přenesená |  | 0 | 0.04858 | 0.070441 | 0 | 0 | 4 | K | 2 |  |  |  | ROZPOCET | 0 | 0 | 0 | 0 | 0 | 4 | 0 | 4 | 393530629
| PP |  | Římsy ze železového betonu Příplatek k cenám za betonáž malého rozsahu do 25 m3 | [14 empty] | PP | 2
| Online PSC |  | https://podminky.urs.cz/item/CS_URS_2023_01/317321191 | [14 empty] | Online PSC | 2
36 | K | 317353121 | Bednění mostních říms všech tvarů - zřízení | m2 | 11.267 |  | 0 | CS ÚRS 2023 01 |  | zákl. přenesená |  | 0 | 0.041744 | 0.47033 | 0 | 0 | 4 | K | 2 |  |  |  | ROZPOCET | 0 | 0 | 0 | 0 | 0 | 4 | 0 | 4 | -1787199343
| PP |  | Bednění mostní římsy zřízení všech tvarů | [14 empty] | PP | 2
| Online PSC |  | https://podminky.urs.cz/item/CS_URS_2023_01/317353121 | [14 empty] | Online PSC | 2
| VV |  | VODOROVNÉ ŘÍMSY NA PREFA | [14 empty] | VV | 2 | 1 | True | 0 | ROZPOCET
| VV |  | (0,103+0,08+0,3+0,224)*2,640 |  | 1.866 | [12 empty] | VV | 2 | 2 | True | 0 | ROZPOCET
| VV |  | 0,525*0,3*2*2 |  | 0.63 | [12 empty] | VV | 2 | 2 | True | 0 | ROZPOCET
| VV |  | ŠIKMÉ ŘÍMSY NA PREFA | [14 empty] | VV | 2 | 1 | True | 0 | ROZPOCET
| VV |  | (0,103+0,08+0,3+0,224)*1,6*2 |  | 2.262 | [12 empty] | VV | 2 | 2 | True | 0 | ROZPOCET
| VV |  | 0,525*0,3*2*2 |  | 0.63 | [12 empty] | VV | 2 | 2 | True | 0 | ROZPOCET
| VV |  | ŘÍMSA NA RÁMU A KŘÍDLECH | [14 empty] | VV | 2 | 1 | True | 0 | ROZPOCET
| VV |  | (0,125+0,450+0,220+0,1)*6,040 |  | 5.406 | [12 empty] | VV | 2 | 2 | True | 0 | ROZPOCET
| VV |  | 0,45*0,525*2 |  | 0.473 | [12 empty] | VV | 2 | 2 | True | 0 | ROZPOCET
| VV |  | Součet |  | 11.267 | [12 empty] | VV | 2 | 4 | True | 1 | ROZPOCET
37 | K | 317353221 | Bednění mostních říms všech tvarů - odstranění | m2 | 11.267 |  | 0 | CS ÚRS 2023 01 |  | zákl. přenesená |  | 0 | 1.5e-05 | 0.000169 | 0 | 0 | 4 | K | 2 |  |  |  | ROZPOCET | 0 | 0 | 0 | 0 | 0 | 4 | 0 | 4 | 238613541
| PP |  | Bednění mostní římsy odstranění všech tvarů | [14 empty] | PP | 2
| Online PSC |  | https://podminky.urs.cz/item/CS_URS_2023_01/317353221 | [14 empty] | Online PSC | 2
38 | K | 317361116 | Výztuž mostních říms z betonářské oceli 10 505 | t | 0.059 |  | 0 | CS ÚRS 2023 01 |  | zákl. přenesená |  | 0 | 1.0488 | 0.061877 | 0 | 0 | 4 | K | 2 |  |  |  | ROZPOCET | 0 | 0 | 0 | 0 | 0 | 4 | 0 | 4 | -2061002458
| PP |  | Výztuž mostních železobetonových říms z betonářské oceli 10 505 (R) nebo BSt 500 | [14 empty] | PP | 2
| Online PSC |  | https://podminky.urs.cz/item/CS_URS_2023_01/317361116 | [14 empty] | Online PSC | 2
| VV |  | 10% z celkového množství | [14 empty] | VV | 2 | 1 | True | 0 | ROZPOCET
| VV |  | 594,751*0,1/1000 |  | 0.059 | [12 empty] | VV | 2 | 2 | True | 0 | ROZPOCET
| VV |  | Součet |  | 0.059 | [12 empty] | VV | 2 | 4 | True | 1 | ROZPOCET
39 | K | 334323218 | Mostní křídla a závěrné zídky ze ŽB C 30/37 | m3 | 1.3 |  | 0 | CS ÚRS 2023 01 |  | zákl. přenesená |  | 0 | 2.5021 | 3.2527 | 0 | 0 | 4 | K | 2 |  |  |  | ROZPOCET | 0 | 0 | 0 | 0 | 0 | 4 | 0 | 4 | 705476500
| PP |  | Mostní křídla a závěrné zídky z betonu železového C 30/37 | [14 empty] | PP | 2
| Online PSC |  | https://podminky.urs.cz/item/CS_URS_2023_01/334323218 | [14 empty] | Online PSC | 2
| VV |  | dříky křídel | [14 empty] | VV | 2 | 1 | True | 0 | ROZPOCET
| VV |  | 1,30 |  | 1.3 | [12 empty] | VV | 2 | 2 | True | 0 | ROZPOCET
| VV |  | Součet |  | 1.3 | [12 empty] | VV | 2 | 4 | True | 1 | ROZPOCET
40 | K | 334323291 | Příplatek k mostním křídlům a závěrným zídkám ze ŽB za betonáž malého rozsahu do 25 m3 | m3 | 1.3 |  | 0 | CS ÚRS 2023 01 |  | zákl. přenesená |  | 0 | 0.04858 | 0.063154 | 0 | 0 | 4 | K | 2 |  |  |  | ROZPOCET | 0 | 0 | 0 | 0 | 0 | 4 | 0 | 4 | -1035146042
| PP |  | Mostní křídla a závěrné zídky z betonu Příplatek k cenám za práce malého rozsahu do 25 m3 | [14 empty] | PP | 2
| Online PSC |  | https://podminky.urs.cz/item/CS_URS_2023_01/334323291 | [14 empty] | Online PSC | 2
41 | K | 334352111 | Bednění mostních křídel a závěrných zídek ze systémového bednění s výplní z překližek - zřízení | m2 | 9.313 |  | 0 | CS ÚRS 2023 01 |  | zákl. přenesená |  | 0 | 0.0013214 | 0.012306 | 0 | 0 | 4 | K | 2 |  |  |  | ROZPOCET | 0 | 0 | 0 | 0 | 0 | 4 | 0 | 4 | -1422639003
| PP |  | Bednění mostních křídel a závěrných zídek ze systémového bednění zřízení z překližek | [14 empty] | PP | 2
| Online PSC |  | https://podminky.urs.cz/item/CS_URS_2023_01/334352111 | [14 empty] | Online PSC | 2
| VV |  | dříky křídel | [14 empty] | VV | 2 | 1 | True | 0 | ROZPOCET
| VV |  | 1,2*1,8*2 |  | 4.32 | [12 empty] | VV | 2 | 2 | True | 0 | ROZPOCET
| VV |  | 0,987*1,8*2 |  | 3.553 | [12 empty] | VV | 2 | 2 | True | 0 | ROZPOCET
| VV |  | 1,2*0,3*2*2 |  | 1.44 | [12 empty] | VV | 2 | 2 | True | 0 | ROZPOCET
| VV |  | Součet |  | 9.313 | [12 empty] | VV | 2 | 4 | True | 1 | ROZPOCET
42 | K | 334352211 | Bednění mostních křídel a závěrných zídek ze systémového bednění s výplní z překližek - odstranění | m2 | 9.313 |  | 0 | CS ÚRS 2023 01 |  | zákl. přenesená |  | 0 | 3.6e-05 | 0.00033527 | 0 | 0 | 4 | K | 2 |  |  |  | ROZPOCET | 0 | 0 | 0 | 0 | 0 | 4 | 0 | 4 | 1210351354
| PP |  | Bednění mostních křídel a závěrných zídek ze systémového bednění odstranění z překližek | [14 empty] | PP | 2
| Online PSC |  | https://podminky.urs.cz/item/CS_URS_2023_01/334352211 | [14 empty] | Online PSC | 2
43 | K | 334361226 | Výztuž křídel, závěrných zdí z betonářské oceli 10 505 | t | 0.119 |  | 0 | CS ÚRS 2023 01 |  | zákl. přenesená |  | 0 | 1.0765 | 0.12811 | 0 | 0 | 4 | K | 2 |  |  |  | ROZPOCET | 0 | 0 | 0 | 0 | 0 | 4 | 0 | 4 | -758436396
| PP |  | Výztuž betonářská mostních konstrukcí opěr, úložných prahů, křídel, závěrných zídek, bloků ložisek, pilířů a sloupů z oceli 10 505 (R) nebo BSt 500 křídel, závěrných zdí | [14 empty] | PP | 2
| Online PSC |  | https://podminky.urs.cz/item/CS_URS_2023_01/334361226 | [14 empty] | Online PSC | 2
| VV |  | 20% z celkového množství | [14 empty] | VV | 2 | 1 | True | 0 | ROZPOCET
| VV |  | 594,751*0,2/1000 |  | 0.119 | [12 empty] | VV | 2 | 2 | True | 0 | ROZPOCET
| VV |  | Součet |  | 0.119 | [12 empty] | VV | 2 | 4 | True | 1 | ROZPOCET
44 | K | 389121111 | Osazení dílců rámové konstrukce propustků a podchodů hmotnosti do 5 t | kus | 4 |  | 0 | CS ÚRS 2023 01 |  | zákl. přenesená |  | 0 | 0.14401 | 0.57602 | 0 | 0 | 4 | K | 2 |  |  |  | ROZPOCET | 0 | 0 | 0 | 0 | 0 | 4 | 0 | 4 | 1340536602
| PP |  | Osazení dílců rámové konstrukce propustků a podchodů hmotnosti jednotlivě do 5 t | [14 empty] | PP | 2
| Online PSC |  | https://podminky.urs.cz/item/CS_URS_2023_01/389121111 | [14 empty] | Online PSC | 2
| VV |  | montáž rámu | [14 empty] | VV | 2 | 1 | True | 0 | ROZPOCET
| VV |  | MEZILEHLÝ PREF. PERO-DRÁŽKA DÉLKY 1,0 m | [14 empty] | VV | 2 | 1 | True | 0 | ROZPOCET
| VV |  | 4 |  | 4 | [12 empty] | VV | 2 | 2 | True | 0 | ROZPOCET
| VV |  | Součet |  | 4 | [12 empty] | VV | 2 | 4 | True | 1 | ROZPOCET
45 | K | 389121112 | Osazení dílců rámové konstrukce propustků a podchodů hmotnosti do 10 t | kus | 2 |  | 0 | CS ÚRS 2023 01 |  | zákl. přenesená |  | 0 | 0.20716 | 0.41432 | 0 | 0 | 4 | K | 2 |  |  |  | ROZPOCET | 0 | 0 | 0 | 0 | 0 | 4 | 0 | 4 | -612995031
| PP |  | Osazení dílců rámové konstrukce propustků a podchodů hmotnosti jednotlivě přes 5 do 10 t | [14 empty] | PP | 2
| Online PSC |  | https://podminky.urs.cz/item/CS_URS_2023_01/389121112 | [14 empty] | Online PSC | 2
| VV |  | montáž rámů | [14 empty] | VV | 2 | 1 | True | 0 | ROZPOCET
| VV |  | VTOKOVÝ PREF. SVISLÉ ČELO DÉLKY 1,5 m | [14 empty] | VV | 2 | 1 | True | 0 | ROZPOCET
| VV |  | 1 |  | 1 | [12 empty] | VV | 2 | 2 | True | 0 | ROZPOCET
| VV |  | VÝTOKOVÝ PREFABRIKÁT SE ŠIKMÝM ČELEM | [14 empty] | VV | 2 | 1 | True | 0 | ROZPOCET
| VV |  | 1 |  | 1 | [12 empty] | VV | 2 | 2 | True | 0 | ROZPOCET
| VV |  | Součet |  | 2 | [12 empty] | VV | 2 | 4 | True | 1 | ROZPOCET
46 | M | R0001 | propust rámová SV 2000/1100mm | kus | 4 |  | 0 | CS ÚRS 2023 01 |  | zákl. přenesená |  | 0 | 0 | 0 | 0 | 0 | 8 | M | 2 |  |  |  | ROZPOCET | 0 | 0 | 0 | 0 | 0 | 4 | 0 | 4 | -645123349
| PP |  | propust rámová SV 2000/1100mm | [14 empty] | PP | 2
| P |  | Poznámka k položce: Poznámka k položce: schválený pro SŽ včetně dopravy na stavbu | [14 empty] | P | 2
| VV |  | MEZILEHLÝ PREF. PERO-DRÁŽKA DÉLKY 1,0 m | [14 empty] | VV | 2 | 1 | True | 0 | ROZPOCET
| VV |  | 4 |  | 4 | [12 empty] | VV | 2 | 2 | True | 0 | ROZPOCET
| VV |  | Součet |  | 4 | [12 empty] | VV | 2 | 4 | True | 1 | ROZPOCET
47 | M | R0002 | propust rámová SV 2000/1100mm dl. 1500 mm vtoková | kus | 1 |  | 0 | CS ÚRS 2023 01 |  | zákl. přenesená |  | 0 | 0 | 0 | 0 | 0 | 8 | M | 2 |  |  |  | ROZPOCET | 0 | 0 | 0 | 0 | 0 | 4 | 0 | 4 | 191801840
| PP |  | propust rámová SV 2000/1100mm dl. 1500 mm vtoková | [14 empty] | PP | 2
| P |  | Poznámka k položce: Poznámka k položce: schválený pro SŽ včetně dopravy na stavbu, vč. trnů pro kotvení římsy | [14 empty] | P | 2
| VV |  | VTOKOVÝ PREF. SVISLÉ ČELO DÉLKY 1,5 m | [14 empty] | VV | 2 | 1 | True | 0 | ROZPOCET
| VV |  | 1 |  | 1 | [12 empty] | VV | 2 | 2 | True | 0 | ROZPOCET
| VV |  | Součet |  | 1 | [12 empty] | VV | 2 | 4 | True | 1 | ROZPOCET
48 | M | R0003 | propust rámová SV 2000/1100mm šikmá výtoková | kus | 1 |  | 0 | CS ÚRS 2023 01 |  | zákl. přenesená |  | 0 | 0 | 0 | 0 | 0 | 8 | M | 2 |  |  |  | ROZPOCET | 0 | 0 | 0 | 0 | 0 | 4 | 0 | 4 | 26841052
| PP |  | propust rámová SV 2000/1100mm šikmá výtoková | [14 empty] | PP | 2
| P |  | Poznámka k položce: schválený pro SŽ včetně dopravy na stavbu, šikmý řez bude proveden výrobcem prefabrikátu vč. trnů pro kotvení římsy. | [14 empty] | P | 2
| VV |  | VÝTOKOVÝ PREFABRIKÁT SE ŠIKMÝM ČELEM | [14 empty] | VV | 2 | 1 | True | 0 | ROZPOCET
| VV |  | 1 |  | 1 | [12 empty] | VV | 2 | 2 | True | 0 | ROZPOCET
| VV |  | Součet |  | 1 | [12 empty] | VV | 2 | 4 | True | 1 | ROZPOCET
| D | 4 | Vodorovné konstrukce |  |  |  | 0 |  |  |  |  | 0 |  | 43.4668 |  | 0 | 1 | D | 1 |  |  |  | ROZPOCET | [6 empty] | 0
49 | K | 451315114 | Podkladní nebo výplňová vrstva z betonu C 12/15 tl do 100 mm | m2 | 34.729 |  | 0 | CS ÚRS 2023 01 |  | zákl. přenesená |  | 0 | 0.22798 | 7.9174 | 0 | 0 | 4 | K | 2 |  |  |  | ROZPOCET | 0 | 0 | 0 | 0 | 0 | 4 | 0 | 4 | 1364985722
| PP |  | Podkladní a výplňové vrstvy z betonu prostého tloušťky do 100 mm, z betonu C 12/15 | [14 empty] | PP | 2
| Online PSC |  | https://podminky.urs.cz/item/CS_URS_2023_01/451315114 | [14 empty] | Online PSC | 2
| VV |  | pod desku | [14 empty] | VV | 2 | 1 | True | 0 | ROZPOCET
| VV |  | 3,7*6,330 |  | 23.421 | [12 empty] | VV | 2 | 2 | True | 0 | ROZPOCET
| VV |  | pod prahy | [14 empty] | VV | 2 | 1 | True | 0 | ROZPOCET
| VV |  | 0,6*3,3*2 |  | 3.96 | [12 empty] | VV | 2 | 2 | True | 0 | ROZPOCET
| VV |  | pod křídla | [14 empty] | VV | 2 | 1 | True | 0 | ROZPOCET
| VV |  | 2,2*1,67*2 |  | 7.348 | [12 empty] | VV | 2 | 2 | True | 0 | ROZPOCET
| VV |  | Součet |  | 34.729 | [12 empty] | VV | 2 | 4 | True | 1 | ROZPOCET
50 | K | 457311116 | Vyrovnávací nebo spádový beton C 20/25 včetně úpravy povrchu | m3 | 1.569 |  | 0 | CS ÚRS 2023 01 |  | zákl. přenesená |  | 0 | 2.5059 | 3.9317 | 0 | 0 | 4 | K | 2 |  |  |  | ROZPOCET | 0 | 0 | 0 | 0 | 0 | 4 | 0 | 4 | 2006830102
| PP |  | Vyrovnávací nebo spádový beton včetně úpravy povrchu C 20/25 | [14 empty] | PP | 2
| Online PSC |  | https://podminky.urs.cz/item/CS_URS_2023_01/457311116 | [14 empty] | Online PSC | 2
| VV |  | pod dlažbu v otvoru | [14 empty] | VV | 2 | 1 | True | 0 | ROZPOCET
| VV |  | 0,22*7,130 |  | 1.569 | [12 empty] | VV | 2 | 2 | True | 0 | ROZPOCET
| VV |  | Součet |  | 1.569 | [12 empty] | VV | 2 | 4 | True | 1 | ROZPOCET
51 | K | 465513157 | Dlažba svahu u opěr z upraveného lomového žulového kamene tl 200 mm do lože C 25/30 pl přes 10 m2 | m2 | 30.508 |  | 0 | CS ÚRS 2023 01 |  | zákl. přenesená |  | 0 | 1.0312 | 31.4598 | 0 | 0 | 4 | K | 2 |  |  |  | ROZPOCET | 0 | 0 | 0 | 0 | 0 | 4 | 0 | 4 | 1239277178
| PP |  | Dlažba svahu u mostních opěr z upraveného lomového žulového kamene s vyspárováním maltou MC 25, šíře spáry 15 mm do betonového lože C 25/30 tloušťky 200 mm, plochy přes 10 m2 | [14 empty] | PP | 2
| Online PSC |  | https://podminky.urs.cz/item/CS_URS_2023_01/465513157 | [14 empty] | Online PSC | 2
| VV |  | včetně prahů | [14 empty] | VV | 2 | 1 | True | 0 | ROZPOCET
| VV |  | na výtoku | [14 empty] | VV | 2 | 1 | True | 0 | ROZPOCET
| VV |  | 6,2*1,2 |  | 7.44 | [12 empty] | VV | 2 | 2 | True | 0 | ROZPOCET
| VV |  | na vtoku | [14 empty] | VV | 2 | 1 | True | 0 | ROZPOCET
| VV |  | 7,34*1,2 |  | 8.808 | [12 empty] | VV | 2 | 2 | True | 0 | ROZPOCET
| VV |  | v otvoru | [14 empty] | VV | 2 | 1 | True | 0 | ROZPOCET
| VV |  | 2*7,130 |  | 14.26 | [12 empty] | VV | 2 | 2 | True | 0 | ROZPOCET
| VV |  | Součet |  | 30.508 | [12 empty] | VV | 2 | 4 | True | 1 | ROZPOCET
52 | K | 273361412 | Výztuž základových desek ze svařovaných sítí přes 3,5 do 6 kg/m2 | t | 0.149 |  | 0 | CS ÚRS 2023 01 |  | zákl. přenesená |  | 0 | 1.0597 | 0.1579 | 0 | 0 | 4 | K | 2 |  |  |  | ROZPOCET | 0 | 0 | 0 | 0 | 0 | 4 | 0 | 4 | -554867263
| PP |  | Výztuž základových konstrukcí desek ze svařovaných sítí, hmotnosti přes 3,5 do 6 kg/m2 | [14 empty] | PP | 2
| Online PSC |  | https://podminky.urs.cz/item/CS_URS_2023_01/273361412 | [14 empty] | Online PSC | 2
| VV |  | "pod dlažbu | [14 empty] | VV | 2 | 1 | True | 0 | ROZPOCET
| VV |  | 30,508*1,1*4,44/1000 |  | 0.149 | [12 empty] | VV | 2 | 2 | True | 0 | ROZPOCET
| VV |  | Součet |  | 0.149 | [12 empty] | VV | 2 | 4 | True | 1 | ROZPOCET
| D | 9 | Ostatní konstrukce a práce, bourání |  |  |  | 0 |  |  |  |  | 0 |  | 1.0745 |  | 24.6683 | 1 | D | 1 |  |  |  | ROZPOCET | [6 empty] | 0
53 | K | 931992121 | Výplň dilatačních spár z extrudovaného polystyrénu tl 20 mm | m2 | 4.062 |  | 0 | CS ÚRS 2023 01 |  | zákl. přenesená |  | 0 | 0.00063 | 0.0025591 | 0 | 0 | 4 | K | 2 |  |  |  | ROZPOCET | 0 | 0 | 0 | 0 | 0 | 4 | 0 | 4 | 1540018541
| PP |  | Výplň dilatačních spár z polystyrenu extrudovaného, tloušťky 20 mm | [14 empty] | PP | 2
| Online PSC |  | https://podminky.urs.cz/item/CS_URS_2023_01/931992121 | [14 empty] | Online PSC | 2
| VV |  | odláždění | [14 empty] | VV | 2 | 1 | True | 0 | ROZPOCET
| VV |  | 8*0,3 |  | 2.4 | [12 empty] | VV | 2 | 2 | True | 0 | ROZPOCET
| VV |  | 1,45*2*0,3 |  | 0.87 | [12 empty] | VV | 2 | 2 | True | 0 | ROZPOCET
| VV |  | 2,640*0,3 |  | 0.792 | [12 empty] | VV | 2 | 2 | True | 0 | ROZPOCET
| VV |  | Součet |  | 4.062 | [12 empty] | VV | 2 | 4 | True | 1 | ROZPOCET
54 | K | 931994142 | Těsnění dilatační spáry betonové konstrukce polyuretanovým tmelem do pl 4,0 cm2 | m | 13.54 |  | 0 | CS ÚRS 2023 01 |  | zákl. přenesená |  | 0 | 0.000174 | 0.002356 | 0 | 0 | 4 | K | 2 |  |  |  | ROZPOCET | 0 | 0 | 0 | 0 | 0 | 4 | 0 | 4 | -1688395993
| PP |  | Těsnění spáry betonové konstrukce pásy, profily, tmely tmelem polyuretanovým spáry dilatační do 4,0 cm2 | [14 empty] | PP | 2
| Online PSC |  | https://podminky.urs.cz/item/CS_URS_2023_01/931994142 | [14 empty] | Online PSC | 2
| VV |  | odláždění | [14 empty] | VV | 2 | 1 | True | 0 | ROZPOCET
| VV |  | 8 |  | 8 | [12 empty] | VV | 2 | 2 | True | 0 | ROZPOCET
| VV |  | 1,45*2 |  | 2.9 | [12 empty] | VV | 2 | 2 | True | 0 | ROZPOCET
| VV |  | 2,640 |  | 2.64 | [12 empty] | VV | 2 | 2 | True | 0 | ROZPOCET
| VV |  | Součet |  | 13.54 | [12 empty] | VV | 2 | 4 | True | 1 | ROZPOCET
55 | K | 936942211 | Zhotovení tabulky s letopočtem opravy mostu vložením šablony do bednění | kus | 2 |  | 0 | CS ÚRS 2023 01 |  | zákl. přenesená |  | 0 | 0.006485 | 0.01297 | 0 | 0 | 4 | K | 2 |  |  |  | ROZPOCET | 0 | 0 | 0 | 0 | 0 | 4 | 0 | 4 | -1803354513
| PP |  | Zhotovení tabulky s letopočtem opravy nebo větší údržby vložením šablony do bednění | [14 empty] | PP | 2
| Online PSC |  | https://podminky.urs.cz/item/CS_URS_2023_01/936942211 | [14 empty] | Online PSC | 2
| P |  | Poznámka k položce: Včetně zhotovení 1x základního PKO nátěru výztuže u vlysu s letopočtem s ručním očištěním kartáčem | [14 empty] | P | 2
| VV |  | do římsy čel | [14 empty] | VV | 2 | 1 | True | 0 | ROZPOCET
| VV |  | 2 |  | 2 | [12 empty] | VV | 2 | 2 | True | 0 | ROZPOCET
| VV |  | Součet |  | 2 | [12 empty] | VV | 2 | 4 | True | 1 | ROZPOCET
56 | K | 962021112 | Bourání mostních zdí a pilířů z kamene | m3 | 3.964 |  | 0 | CS ÚRS 2023 01 |  | zákl. přenesená |  | 0 | 0.12 | 0.47568 | 2.49 | 9.8704 | 4 | K | 2 |  |  |  | ROZPOCET | 0 | 0 | 0 | 0 | 0 | 4 | 0 | 4 | 191506404
| PP |  | Bourání mostních konstrukcí zdiva a pilířů z kamene nebo cihel | [14 empty] | PP | 2
| Online PSC |  | https://podminky.urs.cz/item/CS_URS_2023_01/962021112 | [14 empty] | Online PSC | 2
| VV |  | stavající opěra | [14 empty] | VV | 2 | 1 | True | 0 | ROZPOCET
| VV |  | 0,93*3,045 |  | 2.832 | [12 empty] | VV | 2 | 2 | True | 0 | ROZPOCET
| VV |  | křídla | [14 empty] | VV | 2 | 1 | True | 0 | ROZPOCET
| VV |  | 1,036*0,6 |  | 0.622 | [12 empty] | VV | 2 | 2 | True | 0 | ROZPOCET
| VV |  | 0,85*0,6 |  | 0.51 | [12 empty] | VV | 2 | 2 | True | 0 | ROZPOCET
| VV |  | Součet |  | 3.964 | [12 empty] | VV | 2 | 4 | True | 1 | ROZPOCET
57 | K | 962041211 | Bourání mostních zdí a pilířů z betonu prostého | m3 | 4.12 |  | 0 | CS ÚRS 2023 01 |  | zákl. přenesená |  | 0 | 0.12 | 0.4944 | 2.2 | 9.064 | 4 | K | 2 |  |  |  | ROZPOCET | 0 | 0 | 0 | 0 | 0 | 4 | 0 | 4 | -1348186921
| PP |  | Bourání mostních konstrukcí zdiva a pilířů z prostého betonu | [14 empty] | PP | 2
| Online PSC |  | https://podminky.urs.cz/item/CS_URS_2023_01/962041211 | [14 empty] | Online PSC | 2
| VV |  | betonové čelo na výtoku | [14 empty] | VV | 2 | 1 | True | 0 | ROZPOCET
| VV |  | 1,1*2,0 |  | 2.2 | [12 empty] | VV | 2 | 2 | True | 0 | ROZPOCET
| VV |  | betonové čelo na vtoku | [14 empty] | VV | 2 | 1 | True | 0 | ROZPOCET
| VV |  | 1,0*1,920 |  | 1.92 | [12 empty] | VV | 2 | 2 | True | 0 | ROZPOCET
| VV |  | Součet |  | 4.12 | [12 empty] | VV | 2 | 4 | True | 1 | ROZPOCET
58 | K | 963051111 | Bourání mostní nosné konstrukce z ŽB | m3 | 0.57 |  | 0 | CS ÚRS 2023 01 |  | zákl. přenesená |  | 0 | 0.12171 | 0.069375 | 2.4 | 1.368 | 4 | K | 2 |  |  |  | ROZPOCET | 0 | 0 | 0 | 0 | 0 | 4 | 0 | 4 | 2007247333
| PP |  | Bourání mostních konstrukcí nosných konstrukcí ze železového betonu | [14 empty] | PP | 2
| Online PSC |  | https://podminky.urs.cz/item/CS_URS_2023_01/963051111 | [14 empty] | Online PSC | 2
| VV |  | římsy | [14 empty] | VV | 2 | 1 | True | 0 | ROZPOCET
| VV |  | 0,13*1,920 |  | 0.25 | [12 empty] | VV | 2 | 2 | True | 0 | ROZPOCET
| VV |  | 0,16*2,0 |  | 0.32 | [12 empty] | VV | 2 | 2 | True | 0 | ROZPOCET
| VV |  | Součet |  | 0.57 | [12 empty] | VV | 2 | 4 | True | 1 | ROZPOCET
59 | K | 966008112 | Bourání trubního propustku DN přes 300 do 500 | m | 4.455 |  | 0 | CS ÚRS 2023 01 |  | zákl. přenesená |  | 0 | 0 | 0 | 0.98 | 4.3659 | 4 | K | 2 |  |  |  | ROZPOCET | 0 | 0 | 0 | 0 | 0 | 4 | 0 | 4 | -711599859
| PP |  | Bourání trubního propustku s odklizením a uložením vybouraného materiálu na skládku na vzdálenost do 3 m nebo s naložením na dopravní prostředek z trub betonových nebo železobetonových DN přes 300 do 500 mm | [14 empty] | PP | 2
| Online PSC |  | https://podminky.urs.cz/item/CS_URS_2023_01/966008112 | [14 empty] | Online PSC | 2
| VV |  | stavající propustek včetně betonového lože | [14 empty] | VV | 2 | 1 | True | 0 | ROZPOCET
| VV |  | 4,455 |  | 4.455 | [12 empty] | VV | 2 | 2 | True | 0 | ROZPOCET
| VV |  | Součet |  | 4.455 | [12 empty] | VV | 2 | 4 | True | 1 | ROZPOCET
60 | K | 992114111 | Vodorovné přemístění mostních dílců z ŽB na vzdálenost 1000 m hmotnosti do 5 t | kus | 5 |  | 0 | CS ÚRS 2023 01 |  | zákl. přenesená |  | 0 | 0.00277 | 0.01385 | 0 | 0 | 4 | K | 2 |  |  |  | ROZPOCET | 0 | 0 | 0 | 0 | 0 | 4 | 0 | 4 | 1277186029
| PP |  | Vodorovné přemístění mostních dílců vzdálenosti přesunu do 1 000 m do 5 t | [14 empty] | PP | 2
| Online PSC |  | https://podminky.urs.cz/item/CS_URS_2023_01/992114111 | [14 empty] | Online PSC | 2
| VV |  | naložení rámů na mezideponii a doprava k místu montáže z důvodu špatného přístupu k objektu: | [14 empty] | VV | 2 | 1 | True | 0 | ROZPOCET
| VV |  | 4+1 |  | 5 | [12 empty] | VV | 2 | 2 | True | 1 | ROZPOCET
61 | K | 992114112 | Vodorovné přemístění mostních dílců z ŽB na vzdálenost 1000 m hmotnosti přes 5 do 10 t | kus | 1 |  | 0 | CS ÚRS 2023 01 |  | zákl. přenesená |  | 0 | 0.00334 | 0.00334 | 0 | 0 | 4 | K | 2 |  |  |  | ROZPOCET | 0 | 0 | 0 | 0 | 0 | 4 | 0 | 4 | -223129594
| PP |  | Vodorovné přemístění mostních dílců vzdálenosti přesunu do 1 000 m přes 5 do 10 t | [14 empty] | PP | 2
| Online PSC |  | https://podminky.urs.cz/item/CS_URS_2023_01/992114112 | [14 empty] | Online PSC | 2
| VV |  | naložení vtokového rámu na mezideponii a doprava k místu montáže z důvodu špatného přístupu k objektu: | [14 empty] | VV | 2 | 1 | True | 0 | ROZPOCET
| VV |  | 1 |  | 1 | [12 empty] | VV | 2 | 2 | True | 1 | ROZPOCET
62 | K | 992114291 | Příplatek k vodorovnému přemístění dílců z ŽB hmotnosti do 5 t ZKD složení | kus | 5 |  | 0 | CS ÚRS 2022 01 |  | zákl. přenesená |  | 0 | 0 | 0 | 0 | 0 | 4 | K | 2 |  |  |  | ROZPOCET | 0 | 0 | 0 | 0 | 0 | 4 | 0 | 4 | -542778770
| PP |  | Vodorovné přemístění mostních dílců Příplatek k ceně za každé složení, hmotnosti dílců nebo nosníků jednotlivě do 5 t | [14 empty] | PP | 2
| Online PSC |  | https://podminky.urs.cz/item/CS_URS_2022_01/992114291 | [14 empty] | Online PSC | 2
| VV |  | složení rámů po dopravě z důvodu špatného přístupu k objektu: | [14 empty] | VV | 2 | 1 | True | 0 | ROZPOCET
| VV |  | 4+1 |  | 5 | [12 empty] | VV | 2 | 2 | True | 1 | ROZPOCET
63 | K | 992114292 | Příplatek k vodorovnému přemístění dílců z ŽB hmotnosti přes 5 do 10 t ZKD složení | kus | 1 |  | 0 | CS ÚRS 2023 01 |  | zákl. přenesená |  | 0 | 0 | 0 | 0 | 0 | 4 | K | 2 |  |  |  | ROZPOCET | 0 | 0 | 0 | 0 | 0 | 4 | 0 | 4 | -1670863690
| PP |  | Vodorovné přemístění mostních dílců Příplatek k ceně za každé složení, hmotnosti dílců nebo nosníků jednotlivě přes 5 do 10 t | [14 empty] | PP | 2
| Online PSC |  | https://podminky.urs.cz/item/CS_URS_2023_01/992114292 | [14 empty] | Online PSC | 2
| VV |  | složení vtokového rámu po dopravě z důvodu špatného přístupu k objektu: | [14 empty] | VV | 2 | 1 | True | 0 | ROZPOCET
| VV |  | 1 |  | 1 | [12 empty] | VV | 2 | 2 | True | 1 | ROZPOCET
| D | 997 | Přesun sutě |  |  |  | 0 |  |  |  |  | 0 |  | 0 |  | 0 | 1 | D | 1 |  |  |  | ROZPOCET | [6 empty] | 0
64 | K | 997211511 | Vodorovná doprava suti po suchu na vzdálenost do 1 km | t | 24.668 |  | 0 | CS ÚRS 2023 01 |  | zákl. přenesená |  | 0 | 0 | 0 | 0 | 0 | 4 | K | 2 |  |  |  | ROZPOCET | 0 | 0 | 0 | 0 | 0 | 4 | 0 | 4 | -1880772516
| PP |  | Vodorovná doprava suti nebo vybouraných hmot suti se složením a hrubým urovnáním, na vzdálenost do 1 km | [14 empty] | PP | 2
| Online PSC |  | https://podminky.urs.cz/item/CS_URS_2023_01/997211511 | [14 empty] | Online PSC | 2
| VV |  | 9,064+5,734+9,870 |  | 24.668 | [12 empty] | VV | 2 | 2 | True | 1 | ROZPOCET
65 | K | 997211519 | Příplatek ZKD 1 km u vodorovné dopravy suti | t | 444.024 |  | 0 | CS ÚRS 2023 01 |  | zákl. přenesená |  | 0 | 0 | 0 | 0 | 0 | 4 | K | 2 |  |  |  | ROZPOCET | 0 | 0 | 0 | 0 | 0 | 4 | 0 | 4 | -939084236
| PP |  | Vodorovná doprava suti nebo vybouraných hmot suti se složením a hrubým urovnáním, na vzdálenost Příplatek k ceně za každý další i započatý 1 km přes 1 km | [14 empty] | PP | 2
| Online PSC |  | https://podminky.urs.cz/item/CS_URS_2023_01/997211519 | [14 empty] | Online PSC | 2
| P |  | Poznámka k položce: celkem 19 km, např. skládka Vrbka | [14 empty] | P | 2
| VV |  | 24,668*18 |  | 444.024 | [12 empty] | VV | 2 | 2 | True | 0 | ROZPOCET
| VV |  | Součet |  | 444.024 | [12 empty] | VV | 2 | 4 | True | 1 | ROZPOCET
66 | K | 997211611 | Nakládání suti na dopravní prostředky pro vodorovnou dopravu | t | 49.336 |  | 0 | CS ÚRS 2023 01 |  | zákl. přenesená |  | 0 | 0 | 0 | 0 | 0 | 4 | K | 2 |  |  |  | ROZPOCET | 0 | 0 | 0 | 0 | 0 | 4 | 0 | 4 | 1456272209
| PP |  | Nakládání suti nebo vybouraných hmot na dopravní prostředky pro vodorovnou dopravu suti | [14 empty] | PP | 2
| Online PSC |  | https://podminky.urs.cz/item/CS_URS_2023_01/997211611 | [14 empty] | Online PSC | 2
| P |  | Poznámka k položce: přeložení na mezideponii z důvodu špatného přístupu k objektu | [14 empty] | P | 2
| VV |  | 24,668*2 |  | 49.336 | [12 empty] | VV | 2 | 2 | True | 1 | ROZPOCET
67 | K | 997221861 | Poplatek za uložení stavebního odpadu na recyklační skládce (skládkovné) z prostého betonu pod kódem 17 01 01 | t | 9.064 |  | 0 | CS ÚRS 2023 01 |  | zákl. přenesená |  | 0 | 0 | 0 | 0 | 0 | 4 | K | 2 |  |  |  | ROZPOCET | 0 | 0 | 0 | 0 | 0 | 4 | 0 | 4 | 907645754
| PP |  | Poplatek za uložení stavebního odpadu na recyklační skládce (skládkovné) z prostého betonu zatříděného do Katalogu odpadů pod kódem 17 01 01 | [14 empty] | PP | 2
| Online PSC |  | https://podminky.urs.cz/item/CS_URS_2023_01/997221861 | [14 empty] | Online PSC | 2
68 | K | 997221862 | Poplatek za uložení stavebního odpadu na recyklační skládce (skládkovné) z armovaného betonu pod kódem 17 01 01 | t | 5.734 |  | 0 | CS ÚRS 2023 01 |  | zákl. přenesená |  | 0 | 0 | 0 | 0 | 0 | 4 | K | 2 |  |  |  | ROZPOCET | 0 | 0 | 0 | 0 | 0 | 4 | 0 | 4 | -248595683
| PP |  | Poplatek za uložení stavebního odpadu na recyklační skládce (skládkovné) z armovaného betonu zatříděného do Katalogu odpadů pod kódem 17 01 01 | [14 empty] | PP | 2
| Online PSC |  | https://podminky.urs.cz/item/CS_URS_2023_01/997221862 | [14 empty] | Online PSC | 2
| VV |  | 4,366+1,368 |  | 5.734 | [12 empty] | VV | 2 | 2 | True | 0 | ROZPOCET
| VV |  | Součet |  | 5.734 | [12 empty] | VV | 2 | 4 | True | 1 | ROZPOCET
69 | K | 997221873 | Poplatek za uložení stavebního odpadu na recyklační skládce (skládkovné) zeminy a kamení zatříděného do Katalogu odpadů pod kódem 17 05 04 | t | 9.87 |  | 0 | CS ÚRS 2023 01 |  | zákl. přenesená |  | 0 | 0 | 0 | 0 | 0 | 4 | K | 2 |  |  |  | ROZPOCET | 0 | 0 | 0 | 0 | 0 | 4 | 0 | 4 | -1587254738
| PP |  | Poplatek za uložení stavebního odpadu na recyklační skládce (skládkovné) zeminy a kamení zatříděného do Katalogu odpadů pod kódem 17 05 04 | [14 empty] | PP | 2
| Online PSC |  | https://podminky.urs.cz/item/CS_URS_2023_01/997221873 | [14 empty] | Online PSC | 2
| VV |  | z bourání: | [14 empty] | VV | 2 | 1 | True | 0 | ROZPOCET
| VV |  | 9,870 |  | 9.87 | [12 empty] | VV | 2 | 2 | True | 1 | ROZPOCET
| D | 998 | Přesun hmot |  |  |  | 0 |  |  |  |  | 0 |  | 0 |  | 0 | 1 | D | 1 |  |  |  | ROZPOCET | [6 empty] | 0
70 | K | 998214111 | Přesun hmot pro mosty montované z dílců ŽB nebo předpjatých v do 20 m | t | 127.717 |  | 0 | CS ÚRS 2023 01 |  | zákl. přenesená |  | 0 | 0 | 0 | 0 | 0 | 4 | K | 2 |  |  |  | ROZPOCET | 0 | 0 | 0 | 0 | 0 | 4 | 0 | 4 | -1576451202
| PP |  | Přesun hmot pro mosty montované z dílců železobetonových nebo předpjatých vodorovná dopravní vzdálenost do 100 m výška mostu do 20 m | [14 empty] | PP | 2
| Online PSC |  | https://podminky.urs.cz/item/CS_URS_2023_01/998214111 | [14 empty] | Online PSC | 2
71 | K | 998214191 | Příplatek k přesunu hmot pro mosty montované z dílců ŽB a předpjatých za zvětšený přesun do 1000 m | t | 127.717 |  | 0 | CS ÚRS 2023 01 |  | zákl. přenesená |  | 0 | 0 | 0 | 0 | 0 | 4 | K | 2 |  |  |  | ROZPOCET | 0 | 0 | 0 | 0 | 0 | 4 | 0 | 4 | 2112427714
| PP |  | Přesun hmot pro mosty montované z dílců železobetonových nebo předpjatých Příplatek k ceně za zvětšený přesun přes vymezenou největší dopravní vzdálenost do 1000 m | [14 empty] | PP | 2
| Online PSC |  | https://podminky.urs.cz/item/CS_URS_2023_01/998214191 | [14 empty] | Online PSC | 2
| P |  | Poznámka k položce: špatný přístup k objektu, asi kolejově z přejezdu P 2286 v km 4,437 (cca 130 m) | [14 empty] | P | 2
| D | PSV | Práce a dodávky PSV |  |  |  | 0 |  |  |  |  | 0 |  | 0.065 |  | 0 | 2 | D | 0 |  |  |  | ROZPOCET | [6 empty] | 0
| D | 711 | Izolace proti vodě, vlhkosti a plynům |  |  |  | 0 |  |  |  |  | 0 |  | 0.065 |  | 0 | 2 | D | 1 |  |  |  | ROZPOCET | [6 empty] | 0
72 | K | 711112001 | Provedení izolace proti zemní vlhkosti svislé za studena nátěrem penetračním | m2 | 56.32 |  | 0 | CS ÚRS 2023 01 |  | zákl. přenesená |  | 0 | 0 | 0 | 0 | 0 | 16 | K | 2 |  |  |  | ROZPOCET | 0 | 0 | 0 | 0 | 0 | 4 | 0 | 16 | -1536331802
| PP |  | Provedení izolace proti zemní vlhkosti natěradly a tmely za studena na ploše svislé S nátěrem penetračním | [14 empty] | PP | 2
| Online PSC |  | https://podminky.urs.cz/item/CS_URS_2023_01/711112001 | [14 empty] | Online PSC | 2
| VV |  | NK + deska | [14 empty] | VV | 2 | 1 | True | 0 | ROZPOCET
| VV |  | 6,46*7,130 |  | 46.06 | [12 empty] | VV | 2 | 2 | True | 0 | ROZPOCET
| VV |  | Mezisoučet |  | 46.06 | [12 empty] | VV | 2 | 3 | True | 0 | ROZPOCET
| VV |  | dříky křídel | [14 empty] | VV | 2 | 1 | True | 0 | ROZPOCET
| VV |  | (1,2+1,4+0,25)*1,8*2 |  | 10.26 | [12 empty] | VV | 2 | 2 | True | 0 | ROZPOCET
| VV |  | Součet |  | 56.32 | [12 empty] | VV | 2 | 4 | True | 1 | ROZPOCET
73 | M | 111631500 | lak penetrační asfaltový | t | 0.02 |  | 0 | CS ÚRS 2023 01 |  | zákl. přenesená |  | 0 | 1 | 0.02 | 0 | 0 | 32 | M | 2 |  |  |  | ROZPOCET | 0 | 0 | 0 | 0 | 0 | 4 | 0 | 16 | -1319876321
| PP |  | lak penetrační asfaltový | [14 empty] | PP | 2
| P |  | Poznámka k položce: Poznámka k položce: Spotřeba 0,3-0,4 kg/m2 | [14 empty] | P | 2
| VV |  | 56,320*0,00035 |  | 0.02 | [12 empty] | VV | 2 | 2 | True | 0 | ROZPOCET
| VV |  | Součet |  | 0.02 | [12 empty] | VV | 2 | 4 | True | 1 | ROZPOCET
74 | K | 711112011 | Provedení izolace proti zemní vlhkosti svislé za studena suspenzí asfaltovou | m2 | 112.64 |  | 0 | CS ÚRS 2023 01 |  | zákl. přenesená |  | 0 | 0 | 0 | 0 | 0 | 16 | K | 2 |  |  |  | ROZPOCET | 0 | 0 | 0 | 0 | 0 | 4 | 0 | 16 | -985578005
| PP |  | Provedení izolace proti zemní vlhkosti natěradly a tmely za studena na ploše svislé S nátěrem suspensí asfaltovou | [14 empty] | PP | 2
| Online PSC |  | https://podminky.urs.cz/item/CS_URS_2023_01/711112011 | [14 empty] | Online PSC | 2
| VV |  | 56,320*2 |  | 112.64 | [12 empty] | VV | 2 | 2 | True | 0 | ROZPOCET
| VV |  | Součet |  | 112.64 | [12 empty] | VV | 2 | 4 | True | 1 | ROZPOCET
75 | M | 111631780 | lak hydroizolační asfaltový pro izolaci trub | t | 0.045 |  | 0 | CS ÚRS 2023 01 |  | zákl. přenesená |  | 0 | 1 | 0.045 | 0 | 0 | 32 | M | 2 |  |  |  | ROZPOCET | 0 | 0 | 0 | 0 | 0 | 4 | 0 | 16 | -232452713
| PP |  | lak hydroizolační asfaltový pro izolaci trub | [14 empty] | PP | 2
| P |  | Poznámka k položce: Poznámka k položce: Spotřeba: 0,3-0,5 kg/m2 | [14 empty] | P | 2
| VV |  | 112,640*0,4/1000 |  | 0.045 | [12 empty] | VV | 2 | 2 | True | 0 | ROZPOCET
| VV |  | Součet |  | 0.045 | [12 empty] | VV | 2 | 4 | True | 1 | ROZPOCET
76 | K | 998711101 | Přesun hmot tonážní pro izolace proti vodě, vlhkosti a plynům v objektech v do 6 m | t | 0.065 |  | 0 | CS ÚRS 2023 01 |  | zákl. přenesená |  | 0 | 0 | 0 | 0 | 0 | 16 | K | 2 |  |  |  | ROZPOCET | 0 | 0 | 0 | 0 | 0 | 4 | 0 | 16 | -2136605411
| PP |  | Přesun hmot pro izolace proti vodě, vlhkosti a plynům stanovený z hmotnosti přesunovaného materiálu vodorovná dopravní vzdálenost do 50 m v objektech výšky do 6 m | [14 empty] | PP | 2
| Online PSC |  | https://podminky.urs.cz/item/CS_URS_2023_01/998711101 | [14 empty] | Online PSC | 2
77 | K | 998711193 | Příplatek k přesunu hmot tonážní 711 za zvětšený přesun do 500 m | t | 0.065 |  | 0 | CS ÚRS 2023 01 |  | zákl. přenesená |  | 0 | 0 | 0 | 0 | 0 | 16 | K | 2 |  |  |  | ROZPOCET | 0 | 0 | 0 | 0 | 0 | 4 | 0 | 16 | 806819720
| PP |  | Přesun hmot pro izolace proti vodě, vlhkosti a plynům stanovený z hmotnosti přesunovaného materiálu Příplatek k cenám za zvětšený přesun přes vymezenou největší dopravní vzdálenost do 500 m | [14 empty] | PP | 2
| Online PSC |  | https://podminky.urs.cz/item/CS_URS_2023_01/998711193 | [14 empty] | Online PSC | 2
| P |  | Poznámka k položce: špatný přístup k objektu, asi kolejově z přejezdu P 2286 v km 4,437 (cca 130 m) | [14 empty] | P | 2

## 002 - VRN - km 4,564 - pr...
{fa4d06ce-465d-4e19-98cd-3df0a2fab490}
2
| KRYCÍ LIST SOUPISU PRACÍ | [7 empty] | v --- níže se nacházejí doplnkové a pomocné údaje k sestavám --- v | [8 empty] | True
Stavba:
Obnova trati v úseku Louny - Radonice nad Ohří (akt ÚOŽI 2023-1)_OPRAVA č. 1
Objekt:
E.1.4 - Mosty, propustky, zdi
Soupis:
SO 01-13-07 - Propustek, evid. km 4,564
Úroveň 3:
002 - VRN - km 4,564 - propustek
| KSO: |  |  |  |  | CC-CZ:
| Místo: |  |  |  |  | Datum: | 28. 3. 2023
| Zadavatel: |  |  |  |  | IČ: | 70994234
|  | Správa železnic, státní organizace |  |  |  | DIČ:
| Uchazeč: |  |  |  |  | IČ: | Vyplň údaj
|  | Vyplň údaj |  |  |  | DIČ: | Vyplň údaj
| Projektant: |  |  |  |  | IČ: | 06760163
|  | PRISTA s.r.o. |  |  |  | DIČ:
| Zpracovatel: |  |  |  |  | IČ:
DIČ:
Poznámka:
Soupis prací je sestaven s využitím Cenové soustavy ÚRS. Položky, které pochází z této cenové soustavy, jsou ve sloupci 'Cenová soustava' označeny popisem 'CS ÚRS' a úrovní příslušného kalendářního pololetí. Veškeré další informace vymezující popis a podmínky použití těchto položek z Cenové soustavy, které nejsou uvedeny přímo v soupisu prací, jsou neomezeně dálkově k dispozici na webu www.podminky.urs.cz.
| Cena bez DPH | [5 empty] | 0
|  |  | Základ daně |  |  | Sazba daně | Výše daně
| DPH | základní | 0 |  |  | 21% | 0
|  | snížená | 0 |  |  | 15% | 0
| DPH | zákl. přenesená | 0 |  |  | 21% | 0
|  | sníž. přenesená | 0 |  |  | 15% | 0
|  | nulová | 0 |  |  | 0% | 0
| Cena s DPH |  |  | v | CZK |  | 0
REKAPITULACE ČLENĚNÍ SOUPISU PRACÍ
Stavba:
Obnova trati v úseku Louny - Radonice nad Ohří (akt ÚOŽI 2023-1)_OPRAVA č. 1
Objekt:
E.1.4 - Mosty, propustky, zdi
Soupis:
SO 01-13-07 - Propustek, evid. km 4,564
Úroveň 3:
002 - VRN - km 4,564 - propustek
Místo: | [5 empty] | Datum: | 28. 3. 2023
Zadavatel: |  |  | Správa železnic, státní organizace |  |  | Projektant: | PRISTA s.r.o.
Uchazeč: |  |  | Vyplň údaj |  |  | Zpracovatel:
Kód dílu - Popis | [6 empty] | Cena celkem [CZK]
Náklady stavby celkem | [6 empty] | 0 | [11 empty] | -1
| VRN - Vedlejší rozpočtové náklady | [5 empty] | 0
| VRN1 - Průzkumné, geodetické a projektové práce | [5 empty] | 0
| VRN3 - Zařízení staveniště | [5 empty] | 0
| VRN4 - Inženýrská činnost | [5 empty] | 0
| VRN6 - Územní vlivy | [5 empty] | 0
SOUPIS PRACÍ
Stavba:
Obnova trati v úseku Louny - Radonice nad Ohří (akt ÚOŽI 2023-1)_OPRAVA č. 1
Objekt:
E.1.4 - Mosty, propustky, zdi
Soupis:
SO 01-13-07 - Propustek, evid. km 4,564
Úroveň 3:
002 - VRN - km 4,564 - propustek
Místo: | [5 empty] | Datum: | 28. 3. 2023
Zadavatel: |  |  | Správa železnic, státní organizace |  |  | Projektant: | PRISTA s.r.o.
Uchazeč: |  |  | Vyplň údaj |  |  | Zpracovatel:
PČ | Typ | Kód | Popis | MJ | Množství | J.cena [CZK] | Cena celkem [CZK] | Cenová soustava |  | DPH | J. Nh [h] | Nh celkem [h] | J. hmotnost [t] | Hmotnost celkem [t] | J. suť [t] | Suť Celkem [t]
Náklady soupisu celkem | [6 empty] | 0 |  |  |  |  | 0 |  | 0 |  | 0 |  | D | -1 | [7 empty] | 0
| D | VRN | Vedlejší rozpočtové náklady |  |  |  | 0 |  |  |  |  | 0 |  | 0 |  | 0 | 5 | D | 0 | ROZPOCET | [6 empty] | 0
| D | VRN1 | Průzkumné, geodetické a projektové práce |  |  |  | 0 |  |  |  |  | 0 |  | 0 |  | 0 | 5 | D | 1 | ROZPOCET | [6 empty] | 0
1 | K | 012002000 | Geodetické práce | kpl. | 1 |  | 0 | CS ÚRS 2023 01 |  | zákl. přenesená |  | 0 | 0 | 0 | 0 | 0 | 4 | K | 2 | ROZPOCET | 0 | 0 | 0 | 0 | 0 | 4 | 0 | 4 | -2086573973
| PP |  | Geodetické práce | [14 empty] | PP | 2
| Online PSC |  | https://podminky.urs.cz/item/CS_URS_2023_01/012002000 | [14 empty] | Online PSC | 2
| P |  | Poznámka k položce: Vytyčení dotčených inženýrských sítí včetně zajištění dohledu správce sítí při provádění stavebních prací - 3 správci sítí (SŽ SSZT a SEE a ČD-TELEMATIKA) | [14 empty] | P | 2
2 | K | 013002000 | Projektové práce | kpl. | 1 |  | 0 | CS ÚRS 2023 01 |  | zákl. přenesená |  | 0 | 0 | 0 | 0 | 0 | 4 | K | 2 | ROZPOCET | 0 | 0 | 0 | 0 | 0 | 4 | 0 | 4 | -390448853
| PP |  | Projektové práce | [14 empty] | PP | 2
| Online PSC |  | https://podminky.urs.cz/item/CS_URS_2023_01/013002000 | [14 empty] | Online PSC | 2
| P |  | Poznámka k položce: zpracování dokumentace skutečného provedení stavby - 2x (v trvalém tisku i digitálně) s využitím železničního bodového pole a po projednání a schválení SŽG. | [14 empty] | P | 2
| D | VRN3 | Zařízení staveniště |  |  |  | 0 |  |  |  |  | 0 |  | 0 |  | 0 | 5 | D | 1 | ROZPOCET | [6 empty] | 0
3 | K | 030001000 | Zařízení staveniště | kpl. | 1 |  | 0 | CS ÚRS 2023 01 |  | zákl. přenesená |  | 0 | 0 | 0 | 0 | 0 | 4 | K | 2 | ROZPOCET | 0 | 0 | 0 | 0 | 0 | 4 | 0 | 4 | 500257474
| PP |  | Zařízení staveniště | [14 empty] | PP | 2
| Online PSC |  | https://podminky.urs.cz/item/CS_URS_2023_01/030001000 | [14 empty] | Online PSC | 2
| P |  | Poznámka k položce: dodávky vody a energie, příjezdové komunikace včetně příp. omezení provozu a dopravního značení, příp. pronájmy pozemků, střežení pracoviště, uvedení pozemků do původního stavu, včetně přípravy a likvidace staveniště, havarijní a povodňový plán. | [14 empty] | P | 2
| D | VRN4 | Inženýrská činnost |  |  |  | 0 |  |  |  |  | 0 |  | 0 |  | 0 | 5 | D | 1 | ROZPOCET | [6 empty] | 0
4 | K | 043134000 | Zkoušky zatěžovací | kpl. | 1 |  | 0 | CS ÚRS 2023 01 |  | zákl. přenesená |  | 0 | 0 | 0 | 0 | 0 | 4 | K | 2 | ROZPOCET | 0 | 0 | 0 | 0 | 0 | 4 | 0 | 4 | 1293585243
| PP |  | Zkoušky zatěžovací | [14 empty] | PP | 2
| Online PSC |  | https://podminky.urs.cz/item/CS_URS_2023_01/043134000 | [14 empty] | Online PSC | 2
| P |  | Poznámka k položce: Statická zatěžovací zkouška pláně | [14 empty] | P | 2
| D | VRN6 | Územní vlivy |  |  |  | 0 |  |  |  |  | 0 |  | 0 |  | 0 | 5 | D | 1 | ROZPOCET | [6 empty] | 0
5 | K | 060001000 | Územní vlivy | kpl | 1 |  | 0 | CS ÚRS 2023 01 |  | zákl. přenesená |  | 0 | 0 | 0 | 0 | 0 | 1024 | K | 2 | ROZPOCET | 0 | 0 | 0 | 0 | 0 | 4 | 0 | 1024 | -1601882684
| PP |  | Územní vlivy | [14 empty] | PP | 2
| Online PSC |  | https://podminky.urs.cz/item/CS_URS_2023_01/060001000 | [14 empty] | Online PSC | 2
| P |  | Poznámka k položce: špatný přístup k objektu, asi kolejově z přejezdu P 2286 v km 4,437 (cca 130 m) | [14 empty] | P | 2

## 001 - ZRN - km 5,070 - pr...
{ab45da48-b059-472f-a594-17a7717ddb18}
2
| KRYCÍ LIST SOUPISU PRACÍ | [7 empty] | v --- níže se nacházejí doplnkové a pomocné údaje k sestavám --- v | [8 empty] | True
Stavba:
Obnova trati v úseku Louny - Radonice nad Ohří (akt ÚOŽI 2023-1)_OPRAVA č. 1
Objekt:
E.1.4 - Mosty, propustky, zdi
Soupis:
SO 01-13-08 - Propustek, evid. km 5,070
Úroveň 3:
001 - ZRN - km 5,070 - propustek
| KSO: |  |  |  |  | CC-CZ:
| Místo: |  |  |  |  | Datum: | 28. 3. 2023
| Zadavatel: |  |  |  |  | IČ: | 70994234
|  | Správa železnic, státní organizace |  |  |  | DIČ:
| Uchazeč: |  |  |  |  | IČ: | Vyplň údaj
|  | Vyplň údaj |  |  |  | DIČ: | Vyplň údaj
| Projektant: |  |  |  |  | IČ: | 06760163
|  | PRISTA s.r.o. |  |  |  | DIČ:
| Zpracovatel: |  |  |  |  | IČ:
DIČ:
Poznámka:
Soupis prací je sestaven s využitím Cenové soustavy ÚRS. Položky, které pochází z této cenové soustavy, jsou ve sloupci 'Cenová soustava' označeny popisem 'CS ÚRS' a úrovní příslušného kalendářního pololetí. Veškeré další informace vymezující popis a podmínky použití těchto položek z Cenové soustavy, které nejsou uvedeny přímo v soupisu prací, jsou neomezeně dálkově k dispozici na webu www.podminky.urs.cz.
| Cena bez DPH | [5 empty] | 0
|  |  | Základ daně |  |  | Sazba daně | Výše daně
| DPH | základní | 0 |  |  | 21% | 0
|  | snížená | 0 |  |  | 15% | 0
| DPH | zákl. přenesená | 0 |  |  | 21% | 0
|  | sníž. přenesená | 0 |  |  | 15% | 0
|  | nulová | 0 |  |  | 0% | 0
| Cena s DPH |  |  | v | CZK |  | 0
REKAPITULACE ČLENĚNÍ SOUPISU PRACÍ
Stavba:
Obnova trati v úseku Louny - Radonice nad Ohří (akt ÚOŽI 2023-1)_OPRAVA č. 1
Objekt:
E.1.4 - Mosty, propustky, zdi
Soupis:
SO 01-13-08 - Propustek, evid. km 5,070
Úroveň 3:
001 - ZRN - km 5,070 - propustek
Místo: | [5 empty] | Datum: | 28. 3. 2023
Zadavatel: |  |  | Správa železnic, státní organizace |  |  | Projektant: | PRISTA s.r.o.
Uchazeč: |  |  | Vyplň údaj |  |  | Zpracovatel:
Kód dílu - Popis | [6 empty] | Cena celkem [CZK]
Náklady stavby celkem | [6 empty] | 0 | [11 empty] | -1
| HSV - Práce a dodávky HSV | [5 empty] | 0
| 1 - Zemní práce | [5 empty] | 0
| 2 - Zakládání | [5 empty] | 0
| 3 - Svislé a kompletní konstrukce | [5 empty] | 0
| 4 - Vodorovné konstrukce | [5 empty] | 0
| 8 - Trubní vedení | [5 empty] | 0
| 9 - Ostatní konstrukce a práce, bourání | [5 empty] | 0
| 997 - Přesun sutě | [5 empty] | 0
| 998 - Přesun hmot | [5 empty] | 0
| PSV - Práce a dodávky PSV | [5 empty] | 0
| 711 - Izolace proti vodě, vlhkosti a plynům | [5 empty] | 0
SOUPIS PRACÍ
Stavba:
Obnova trati v úseku Louny - Radonice nad Ohří (akt ÚOŽI 2023-1)_OPRAVA č. 1
Objekt:
E.1.4 - Mosty, propustky, zdi
Soupis:
SO 01-13-08 - Propustek, evid. km 5,070
Úroveň 3:
001 - ZRN - km 5,070 - propustek
Místo: | [5 empty] | Datum: | 28. 3. 2023
Zadavatel: |  |  | Správa železnic, státní organizace |  |  | Projektant: | PRISTA s.r.o.
Uchazeč: |  |  | Vyplň údaj |  |  | Zpracovatel:
PČ | Typ | Kód | Popis | MJ | Množství | J.cena [CZK] | Cena celkem [CZK] | Cenová soustava |  | DPH | J. Nh [h] | Nh celkem [h] | J. hmotnost [t] | Hmotnost celkem [t] | J. suť [t] | Suť Celkem [t]
Náklady soupisu celkem | [6 empty] | 0 |  |  |  |  | 0 |  | 475.6686 |  | 94.084 |  | D | -1 | [10 empty] | 0
| D | HSV | Práce a dodávky HSV |  |  |  | 0 |  |  |  |  | 0 |  | 475.5306 |  | 94.084 | 1 | D | 0 |  |  |  | ROZPOCET | [6 empty] | 0
| D | 1 | Zemní práce |  |  |  | 0 |  |  |  |  | 0 |  | 267.9412 |  | 0 | 1 | D | 1 |  |  |  | ROZPOCET | [6 empty] | 0
1 | K | 111251202 | Odstranění křovin a stromů průměru kmene do 100 mm i s kořeny sklonu terénu přes 1:5 z celkové plochy přes 100 do 500 m2 strojně | m2 | 180 |  | 0 | CS ÚRS 2023 01 |  | zákl. přenesená |  | 0 | 0 | 0 | 0 | 0 | 4 | K | 2 |  |  |  | ROZPOCET | 0 | 0 | 0 | 0 | 0 | 4 | 0 | 4 | 867252267
| PP |  | Odstranění křovin a stromů s odstraněním kořenů strojně průměru kmene do 100 mm v rovině nebo ve svahu sklonu terénu přes 1:5, při celkové ploše přes 100 do 500 m2 | [14 empty] | PP | 2
| Online PSC |  | https://podminky.urs.cz/item/CS_URS_2023_01/111251202 | [14 empty] | Online PSC | 2
| VV |  | vpravo | [14 empty] | VV | 2 | 1 | True | 0 | ROZPOCET
| VV |  | 10*10 |  | 100 | [12 empty] | VV | 2 | 2 | True | 0 | ROZPOCET
| VV |  | zleva | [14 empty] | VV | 2 | 1 | True | 0 | ROZPOCET
| VV |  | 10*8 |  | 80 | [12 empty] | VV | 2 | 2 | True | 0 | ROZPOCET
| VV |  | Součet |  | 180 | [12 empty] | VV | 2 | 4 | True | 1 | ROZPOCET
2 | K | 112155311 | Štěpkování keřového porostu středně hustého s naložením | m2 | 180 |  | 0 | CS ÚRS 2023 01 |  | zákl. přenesená |  | 0 | 0 | 0 | 0 | 0 | 4 | K | 2 |  |  |  | ROZPOCET | 0 | 0 | 0 | 0 | 0 | 4 | 0 | 4 | -783810686
| PP |  | Štěpkování s naložením na dopravní prostředek a odvozem do 20 km keřového porostu středně hustého | [14 empty] | PP | 2
| Online PSC |  | https://podminky.urs.cz/item/CS_URS_2023_01/112155311 | [14 empty] | Online PSC | 2
3 | K | 115001103 | Převedení vody potrubím DN přes 150 do 250 | m | 16 |  | 0 | CS ÚRS 2023 01 |  | zákl. přenesená |  | 0 | 0.010043 | 0.16069 | 0 | 0 | 4 | K | 2 |  |  |  | ROZPOCET | 0 | 0 | 0 | 0 | 0 | 4 | 0 | 4 | -478837154
| PP |  | Převedení vody potrubím průměru DN přes 150 do 250 | [14 empty] | PP | 2
| Online PSC |  | https://podminky.urs.cz/item/CS_URS_2023_01/115001103 | [14 empty] | Online PSC | 2
| VV |  | 16 |  | 16 | [12 empty] | VV | 2 | 2 | True | 0 | ROZPOCET
| VV |  | Součet |  | 16 | [12 empty] | VV | 2 | 4 | True | 1 | ROZPOCET
4 | K | 119001421 | Dočasné zajištění kabelů a kabelových tratí ze 3 volně ložených kabelů | m | 24 |  | 0 | CS ÚRS 2023 01 |  | zákl. přenesená |  | 0 | 0.036904 | 0.8857 | 0 | 0 | 4 | K | 2 |  |  |  | ROZPOCET | 0 | 0 | 0 | 0 | 0 | 4 | 0 | 4 | -1467435205
| PP |  | Dočasné zajištění podzemního potrubí nebo vedení ve výkopišti ve stavu i poloze, ve kterých byla na začátku zemních prací a to s podepřením, vzepřením nebo vyvěšením, případně s ochranným bedněním, se zřízením a odstraněním zajišťovací konstrukce, s opotřebením hmot kabelů a kabelových tratí z volně ložených kabelů a to do 3 kabelů | [14 empty] | PP | 2
| Online PSC |  | https://podminky.urs.cz/item/CS_URS_2023_01/119001421 | [14 empty] | Online PSC | 2
| P |  | Poznámka k položce: Poznámka k položce: včetně případného přeložení do projektované polohy | [14 empty] | P | 2
| VV |  | ČD telematika | [14 empty] | VV | 2 | 1 | True | 0 | ROZPOCET
| VV |  | 12 |  | 12 | [12 empty] | VV | 2 | 2 | True | 0 | ROZPOCET
| VV |  | SEE,SSZT | [14 empty] | VV | 2 | 1 | True | 0 | ROZPOCET
| VV |  | 12 |  | 12 | [12 empty] | VV | 2 | 2 | True | 0 | ROZPOCET
| VV |  | Součet |  | 24 | [12 empty] | VV | 2 | 4 | True | 1 | ROZPOCET
5 | K | 121151103 | Sejmutí ornice plochy do 100 m2 tl vrstvy do 200 mm strojně | m2 | 126.2 |  | 0 | CS ÚRS 2023 01 |  | zákl. přenesená |  | 0 | 0 | 0 | 0 | 0 | 4 | K | 2 |  |  |  | ROZPOCET | 0 | 0 | 0 | 0 | 0 | 4 | 0 | 4 | 438848373
| PP |  | Sejmutí ornice strojně při souvislé ploše do 100 m2, tl. vrstvy do 200 mm | [14 empty] | PP | 2
| Online PSC |  | https://podminky.urs.cz/item/CS_URS_2023_01/121151103 | [14 empty] | Online PSC | 2
| VV |  | na výtoku | [14 empty] | VV | 2 | 1 | True | 0 | ROZPOCET
| VV |  | 10*3,620 |  | 36.2 | [12 empty] | VV | 2 | 2 | True | 0 | ROZPOCET
| VV |  | na vtoku | [14 empty] | VV | 2 | 1 | True | 0 | ROZPOCET
| VV |  | 10*9 |  | 90 | [12 empty] | VV | 2 | 2 | True | 0 | ROZPOCET
| VV |  | Součet |  | 126.2 | [12 empty] | VV | 2 | 4 | True | 1 | ROZPOCET
6 | K | 122252612 | Odkopávky a prokopávky zapažené pro spodní stavbu železnic v hornině třídy těžitelnosti I skupiny 3 objem do 1000 m3 strojně | m3 | 277.213 |  | 0 | CS ÚRS 2023 01 |  | zákl. přenesená |  | 0 | 0 | 0 | 0 | 0 | 4 | K | 2 |  |  |  | ROZPOCET | 0 | 0 | 0 | 0 | 0 | 4 | 0 | 4 | -219324524
| PP |  | Odkopávky a prokopávky zapažené pro spodní stavbu železnic strojně v hornině třídy těžitelnosti I skupiny 3 přes 100 do 1 000 m3 | [14 empty] | PP | 2
| Online PSC |  | https://podminky.urs.cz/item/CS_URS_2023_01/122252612 | [14 empty] | Online PSC | 2
| VV |  | na výtoku | [14 empty] | VV | 2 | 1 | True | 0 | ROZPOCET
| VV |  | 1,620*3,620 |  | 5.864 | [12 empty] | VV | 2 | 2 | True | 0 | ROZPOCET
| VV |  | na vtoku | [14 empty] | VV | 2 | 1 | True | 0 | ROZPOCET
| VV |  | 6*7,6 |  | 45.6 | [12 empty] | VV | 2 | 2 | True | 0 | ROZPOCET
| VV |  | pro troubu | [14 empty] | VV | 2 | 1 | True | 0 | ROZPOCET
| VV |  | 32,13*((12,0+4,4)/2) |  | 263.466 | [12 empty] | VV | 2 | 2 | True | 0 | ROZPOCET
| VV |  | Mezisoučet |  | 314.93 | [12 empty] | VV | 2 | 3 | True | 0 | ROZPOCET
| VV |  | odpočet bourání | [14 empty] | VV | 2 | 1 | True | 0 | ROZPOCET
| VV |  | stavající opěry | [14 empty] | VV | 2 | 1 | True | 0 | ROZPOCET
| VV |  | 1,2*9,4*2*-1 |  | -22.56 | [12 empty] | VV | 2 | 2 | True | 0 | ROZPOCET
| VV |  | NK | [14 empty] | VV | 2 | 1 | True | 0 | ROZPOCET
| VV |  | 1,6*0,3*9,4*-1 |  | -4.512 | [12 empty] | VV | 2 | 2 | True | 0 | ROZPOCET
| VV |  | čela | [14 empty] | VV | 2 | 1 | True | 0 | ROZPOCET
| VV |  | 1,3*2,840*-1 |  | -3.692 | [12 empty] | VV | 2 | 2 | True | 0 | ROZPOCET
| VV |  | 1,5*2,735*-1 |  | -4.103 | [12 empty] | VV | 2 | 2 | True | 0 | ROZPOCET
| VV |  | část základu opěr | [14 empty] | VV | 2 | 1 | True | 0 | ROZPOCET
| VV |  | 0,15*9,5*2*-1 |  | -2.85 | [12 empty] | VV | 2 | 2 | True | 0 | ROZPOCET
| VV |  | Součet |  | 277.213 | [12 empty] | VV | 2 | 4 | True | 1 | ROZPOCET
7 | K | 122252618 | Příplatek k odkopávkám zapaženým pro spodní stavbu železnic v hornině třídy těžitelnosti I skupiny 3 za ztížení při rekonstrukci | m3 | 277.213 |  | 0 | CS ÚRS 2023 01 |  | zákl. přenesená |  | 0 | 0 | 0 | 0 | 0 | 4 | K | 2 |  |  |  | ROZPOCET | 0 | 0 | 0 | 0 | 0 | 4 | 0 | 4 | -283202597
| PP |  | Odkopávky a prokopávky zapažené pro spodní stavbu železnic strojně v hornině třídy těžitelnosti I skupiny 3 Příplatek k cenám za ztížení při rekonstrukcích | [14 empty] | PP | 2
| Online PSC |  | https://podminky.urs.cz/item/CS_URS_2023_01/122252618 | [14 empty] | Online PSC | 2
8 | K | 139001101 | Příplatek za ztížení vykopávky v blízkosti podzemního vedení | m3 | 12 |  | 0 | CS ÚRS 2023 01 |  | zákl. přenesená |  | 0 | 0 | 0 | 0 | 0 | 4 | K | 2 |  |  |  | ROZPOCET | 0 | 0 | 0 | 0 | 0 | 4 | 0 | 4 | -1054373657
| PP |  | Příplatek k cenám hloubených vykopávek za ztížení vykopávky v blízkosti podzemního vedení nebo výbušnin pro jakoukoliv třídu horniny | [14 empty] | PP | 2
| Online PSC |  | https://podminky.urs.cz/item/CS_URS_2023_01/139001101 | [14 empty] | Online PSC | 2
| VV |  | 12*1*1 |  | 12 | [12 empty] | VV | 2 | 2 | True | 0 | ROZPOCET
| VV |  | Součet |  | 12 | [12 empty] | VV | 2 | 4 | True | 1 | ROZPOCET
9 | K | 162432511 | Vodorovné přemístění výkopku do 2000 m pracovním vlakem | t | 360.015 |  | 0 | CS ÚRS 2023 01 |  | zákl. přenesená |  | 0 | 0 | 0 | 0 | 0 | 4 | K | 2 |  |  |  | ROZPOCET | 0 | 0 | 0 | 0 | 0 | 4 | 0 | 4 | 1642854099
| PP |  | Vodorovné přemístění výkopku pracovním vlakem bez naložení výkopku, avšak s jeho vyložením, pro jakoukoliv třídu těžitelnosti, na vzdálenost do 2 000 m | [14 empty] | PP | 2
| Online PSC |  | https://podminky.urs.cz/item/CS_URS_2023_01/162432511 | [14 empty] | Online PSC | 2
| VV |  | zemina | [14 empty] | VV | 2 | 1 | True | 0 | ROZPOCET
| VV |  | 266,100 |  | 266.1 | [12 empty] | VV | 2 | 2 | True | 0 | ROZPOCET
| VV |  | suť | [14 empty] | VV | 2 | 1 | True | 0 | ROZPOCET
| VV |  | 93,915 |  | 93.915 | [12 empty] | VV | 2 | 2 | True | 0 | ROZPOCET
| VV |  | Součet |  | 360.015 | [12 empty] | VV | 2 | 4 | True | 1 | ROZPOCET
10 | K | 162751117 | Vodorovné přemístění přes 9 000 do 10000 m výkopku/sypaniny z horniny třídy těžitelnosti I skupiny 1 až 3 | m3 | 133.05 |  | 0 | CS ÚRS 2023 01 |  | zákl. přenesená |  | 0 | 0 | 0 | 0 | 0 | 4 | K | 2 |  |  |  | ROZPOCET | 0 | 0 | 0 | 0 | 0 | 4 | 0 | 4 | -109029817
| PP |  | Vodorovné přemístění výkopku nebo sypaniny po suchu na obvyklém dopravním prostředku, bez naložení výkopku, avšak se složením bez rozhrnutí z horniny třídy těžitelnosti I skupiny 1 až 3 na vzdálenost přes 9 000 do 10 000 m | [14 empty] | PP | 2
| Online PSC |  | https://podminky.urs.cz/item/CS_URS_2023_01/162751117 | [14 empty] | Online PSC | 2
| VV |  | 277,213 |  | 277.213 | [12 empty] | VV | 2 | 2 | True | 0 | ROZPOCET
| VV |  | zásyp prahů | [14 empty] | VV | 2 | 1 | True | 0 | ROZPOCET
| VV |  | 0,49*3,3*-1 |  | -1.617 | [12 empty] | VV | 2 | 2 | True | 0 | ROZPOCET
| VV |  | 0,31*6,7*-1 |  | -2.077 | [12 empty] | VV | 2 | 2 | True | 0 | ROZPOCET
| VV |  | zemina zpět | [14 empty] | VV | 2 | 1 | True | 0 | ROZPOCET
| VV |  | 29*((13,375+6)/2)/2*-1 |  | -140.469 | [12 empty] | VV | 2 | 2 | True | 0 | ROZPOCET
| VV |  | Součet |  | 133.05 | [12 empty] | VV | 2 | 4 | True | 1 | ROZPOCET
11 | K | 162751119 | Příplatek k vodorovnému přemístění výkopku/sypaniny z horniny třídy těžitelnosti I skupiny 1 až 3 ZKD 1000 m přes 10000 m | m3 | 1064.4 |  | 0 | CS ÚRS 2023 01 |  | zákl. přenesená |  | 0 | 0 | 0 | 0 | 0 | 4 | K | 2 |  |  |  | ROZPOCET | 0 | 0 | 0 | 0 | 0 | 4 | 0 | 4 | -1260494198
| PP |  | Vodorovné přemístění výkopku nebo sypaniny po suchu na obvyklém dopravním prostředku, bez naložení výkopku, avšak se složením bez rozhrnutí z horniny třídy těžitelnosti I skupiny 1 až 3 na vzdálenost Příplatek k ceně za každých dalších i započatých 1 000 m | [14 empty] | PP | 2
| Online PSC |  | https://podminky.urs.cz/item/CS_URS_2023_01/162751119 | [14 empty] | Online PSC | 2
| P |  | Poznámka k položce: celkem 18 km, např. skládka Vrbka | [14 empty] | P | 2
| VV |  | 133,050*8 |  | 1064.4 | [12 empty] | VV | 2 | 2 | True | 0 | ROZPOCET
| VV |  | Součet |  | 1064.4 | [12 empty] | VV | 2 | 4 | True | 1 | ROZPOCET
12 | K | 167151101 | Nakládání výkopku z hornin třídy těžitelnosti I skupiny 1 až 3 do 100 m3 | m3 | 133.05 |  | 0 | CS ÚRS 2023 01 |  | zákl. přenesená |  | 0 | 0 | 0 | 0 | 0 | 4 | K | 2 |  |  |  | ROZPOCET | 0 | 0 | 0 | 0 | 0 | 4 | 0 | 4 | -1404991734
| PP |  | Nakládání, skládání a překládání neulehlého výkopku nebo sypaniny strojně nakládání, množství do 100 m3, z horniny třídy těžitelnosti I, skupiny 1 až 3 | [14 empty] | PP | 2
| Online PSC |  | https://podminky.urs.cz/item/CS_URS_2023_01/167151101 | [14 empty] | Online PSC | 2
| VV |  | naložení zeminy z důvodu špatného přístupu k objektu: | [14 empty] | VV | 2 | 1 | True | 0 | ROZPOCET
| VV |  | 133,050 |  | 133.05 | [12 empty] | VV | 2 | 2 | True | 1 | ROZPOCET
13 | K | 171103101 | Zemní hrázky melioračních kanálů z horniny třídy těžitelnosti I a II skupiny 1 až 4 | m3 | 0.5 |  | 0 | CS ÚRS 2023 01 |  | zákl. přenesená |  | 0 | 0 | 0 | 0 | 0 | 4 | K | 2 |  |  |  | ROZPOCET | 0 | 0 | 0 | 0 | 0 | 4 | 0 | 4 | -1529038420
| PP |  | Zemní hrázky přívodních a odpadních melioračních kanálů zhutňované po vrstvách tloušťky 200 mm s přemístěním sypaniny do 20 m nebo s jejím přehozením do 3 m z hornin třídy těžitelnosti I a II, skupiny 1 až 4 | [14 empty] | PP | 2
| Online PSC |  | https://podminky.urs.cz/item/CS_URS_2023_01/171103101 | [14 empty] | Online PSC | 2
| VV |  | 0,5 |  | 0.5 | [12 empty] | VV | 2 | 2 | True | 0 | ROZPOCET
| VV |  | Součet |  | 0.5 | [12 empty] | VV | 2 | 4 | True | 1 | ROZPOCET
14 | K | 171151101 | Hutnění boků násypů pro jakýkoliv sklon a míru zhutnění svahu | m2 | 135 |  | 0 | CS ÚRS 2023 01 |  | zákl. přenesená |  | 0 | 0 | 0 | 0 | 0 | 4 | K | 2 |  |  |  | ROZPOCET | 0 | 0 | 0 | 0 | 0 | 4 | 0 | 4 | 255465231
| PP |  | Hutnění boků násypů z hornin soudržných a sypkých pro jakýkoliv sklon, délku a míru zhutnění svahu | [14 empty] | PP | 2
| Online PSC |  | https://podminky.urs.cz/item/CS_URS_2023_01/171151101 | [14 empty] | Online PSC | 2
| VV |  | na výtoku | [14 empty] | VV | 2 | 1 | True | 0 | ROZPOCET
| VV |  | 7,5*10 |  | 75 | [12 empty] | VV | 2 | 2 | True | 0 | ROZPOCET
| VV |  | na vtoku | [14 empty] | VV | 2 | 1 | True | 0 | ROZPOCET
| VV |  | 6*10 |  | 60 | [12 empty] | VV | 2 | 2 | True | 0 | ROZPOCET
| VV |  | Součet |  | 135 | [12 empty] | VV | 2 | 4 | True | 1 | ROZPOCET
15 | K | 171201231 | Poplatek za uložení zeminy a kamení na recyklační skládce (skládkovné) kód odpadu 17 05 04 | t | 266.1 |  | 0 | CS ÚRS 2023 01 |  | zákl. přenesená |  | 0 | 0 | 0 | 0 | 0 | 4 | K | 2 |  |  |  | ROZPOCET | 0 | 0 | 0 | 0 | 0 | 4 | 0 | 4 | -1845740747
| PP |  | Poplatek za uložení stavebního odpadu na recyklační skládce (skládkovné) zeminy a kamení zatříděného do Katalogu odpadů pod kódem 17 05 04 | [14 empty] | PP | 2
| Online PSC |  | https://podminky.urs.cz/item/CS_URS_2023_01/171201231 | [14 empty] | Online PSC | 2
| VV |  | 133,050*2 |  | 266.1 | [12 empty] | VV | 2 | 2 | True | 0 | ROZPOCET
| VV |  | Součet |  | 266.1 | [12 empty] | VV | 2 | 4 | True | 1 | ROZPOCET
16 | K | 174111311 | Zásyp sypaninou se zhutněním přes 3 m3 pro spodní stavbu železnic | m3 | 285.11 |  | 0 | CS ÚRS 2023 01 |  | zákl. přenesená |  | 0 | 0 | 0 | 0 | 0 | 4 | K | 2 |  |  |  | ROZPOCET | 0 | 0 | 0 | 0 | 0 | 4 | 0 | 4 | 380673062
| PP |  | Zásyp sypaninou pro spodní stavbu železnic objemu přes 3 m3 se zhutněním | [14 empty] | PP | 2
| Online PSC |  | https://podminky.urs.cz/item/CS_URS_2023_01/174111311 | [14 empty] | Online PSC | 2
| VV |  | vhodnou zeminou | [14 empty] | VV | 2 | 1 | True | 0 | ROZPOCET
| VV |  | 29*((13,375+6)/2) |  | 280.938 | [12 empty] | VV | 2 | 2 | True | 0 | ROZPOCET
| VV |  | zásyp prahů | [14 empty] | VV | 2 | 1 | True | 0 | ROZPOCET
| VV |  | 0,46*6 |  | 2.76 | [12 empty] | VV | 2 | 2 | True | 0 | ROZPOCET
| VV |  | 0,39*3,620 |  | 1.412 | [12 empty] | VV | 2 | 2 | True | 0 | ROZPOCET
| VV |  | Součet |  | 285.11 | [12 empty] | VV | 2 | 4 | True | 1 | ROZPOCET
17 | M | 58331200 | štěrkopísek netříděný | t | 266.891 |  | 0 | CS ÚRS 2023 01 |  | zákl. přenesená |  | 0 | 1 | 266.891 | 0 | 0 | 8 | M | 2 |  |  |  | ROZPOCET | 0 | 0 | 0 | 0 | 0 | 4 | 0 | 4 | 804297803
| PP |  | štěrkopísek netříděný | [14 empty] | PP | 2
| VV |  | vhodnou zeminou předpoklad smíchat z 50 % z vytěžené zeminy | [14 empty] | VV | 2 | 1 | True | 0 | ROZPOCET
| VV |  | 29*((13,375+6)/2)/2*1,9 |  | 266.891 | [12 empty] | VV | 2 | 2 | True | 0 | ROZPOCET
| VV |  | Součet |  | 266.891 | [12 empty] | VV | 2 | 4 | True | 1 | ROZPOCET
18 | K | 181411122 | Založení lučního trávníku výsevem pl do 1000 m2 ve svahu přes 1:5 do 1:2 | m2 | 126.2 |  | 0 | CS ÚRS 2023 01 |  | zákl. přenesená |  | 0 | 0 | 0 | 0 | 0 | 4 | K | 2 |  |  |  | ROZPOCET | 0 | 0 | 0 | 0 | 0 | 4 | 0 | 4 | -701921140
| PP |  | Založení trávníku na půdě předem připravené plochy do 1000 m2 výsevem včetně utažení lučního na svahu přes 1:5 do 1:2 | [14 empty] | PP | 2
| Online PSC |  | https://podminky.urs.cz/item/CS_URS_2023_01/181411122 | [14 empty] | Online PSC | 2
| VV |  | na výtoku | [14 empty] | VV | 2 | 1 | True | 0 | ROZPOCET
| VV |  | 10*3,620 |  | 36.2 | [12 empty] | VV | 2 | 2 | True | 0 | ROZPOCET
| VV |  | na vtoku | [14 empty] | VV | 2 | 1 | True | 0 | ROZPOCET
| VV |  | 10*9 |  | 90 | [12 empty] | VV | 2 | 2 | True | 0 | ROZPOCET
| VV |  | Součet |  | 126.2 | [12 empty] | VV | 2 | 4 | True | 1 | ROZPOCET
19 | M | 005724740 | osivo směs travní krajinná-svahová | kg | 3.786 |  | 0 | CS ÚRS 2023 01 |  | zákl. přenesená |  | 0 | 0.001 | 0.003786 | 0 | 0 | 8 | M | 2 |  |  |  | ROZPOCET | 0 | 0 | 0 | 0 | 0 | 4 | 0 | 4 | 542137079
| PP |  | osivo směs travní krajinná-svahová | [14 empty] | PP | 2
| VV |  | 126,2*0,03 |  | 3.786 | [12 empty] | VV | 2 | 2 | True | 0 | ROZPOCET
| VV |  | Součet |  | 3.786 | [12 empty] | VV | 2 | 4 | True | 1 | ROZPOCET
20 | K | 182351023 | Rozprostření ornice pl do 100 m2 ve svahu přes 1:5 tl vrstvy do 200 mm strojně | m2 | 126.2 |  | 0 | CS ÚRS 2023 01 |  | zákl. přenesená |  | 0 | 0 | 0 | 0 | 0 | 4 | K | 2 |  |  |  | ROZPOCET | 0 | 0 | 0 | 0 | 0 | 4 | 0 | 4 | -521911098
| PP |  | Rozprostření a urovnání ornice ve svahu sklonu přes 1:5 strojně při souvislé ploše do 100 m2, tl. vrstvy do 200 mm | [14 empty] | PP | 2
| Online PSC |  | https://podminky.urs.cz/item/CS_URS_2023_01/182351023 | [14 empty] | Online PSC | 2
| VV |  | ornice zpět | [14 empty] | VV | 2 | 1 | True | 0 | ROZPOCET
| VV |  | na výtoku | [14 empty] | VV | 2 | 1 | True | 0 | ROZPOCET
| VV |  | 10*3,620 |  | 36.2 | [12 empty] | VV | 2 | 2 | True | 0 | ROZPOCET
| VV |  | na vtoku | [14 empty] | VV | 2 | 1 | True | 0 | ROZPOCET
| VV |  | 10*9 |  | 90 | [12 empty] | VV | 2 | 2 | True | 0 | ROZPOCET
| VV |  | Součet |  | 126.2 | [12 empty] | VV | 2 | 4 | True | 1 | ROZPOCET
| D | 2 | Zakládání |  |  |  | 0 |  |  |  |  | 0 |  | 57.9185 |  | 0 | 1 | D | 1 |  |  |  | ROZPOCET | [6 empty] | 0
21 | K | 211971110 | Zřízení opláštění žeber nebo trativodů geotextilií v rýze nebo zářezu sklonu do 1:2 | m2 | 89.06 |  | 0 | CS ÚRS 2023 01 |  | zákl. přenesená |  | 0 | 0.00016694 | 0.014868 | 0 | 0 | 4 | K | 2 |  |  |  | ROZPOCET | 0 | 0 | 0 | 0 | 0 | 4 | 0 | 4 | -1824919918
| PP |  | Zřízení opláštění výplně z geotextilie odvodňovacích žeber nebo trativodů v rýze nebo zářezu se stěnami šikmými o sklonu do 1:2 | [14 empty] | PP | 2
| Online PSC |  | https://podminky.urs.cz/item/CS_URS_2023_01/211971110 | [14 empty] | Online PSC | 2
| VV |  | potrubí + deska | [14 empty] | VV | 2 | 1 | True | 0 | ROZPOCET
| VV |  | 6,10*14,6 |  | 89.06 | [12 empty] | VV | 2 | 2 | True | 0 | ROZPOCET
| VV |  | Součet |  | 89.06 | [12 empty] | VV | 2 | 4 | True | 1 | ROZPOCET
22 | M | 69311089 | geotextilie netkaná separační, ochranná, filtrační, drenážní PES 600g/m2 | m2 | 89.06 |  | 0 | CS ÚRS 2023 01 |  | zákl. přenesená |  | 0 | 0.0006 | 0.053436 | 0 | 0 | 8 | M | 2 |  |  |  | ROZPOCET | 0 | 0 | 0 | 0 | 0 | 4 | 0 | 4 | -450367179
| PP |  | geotextilie netkaná separační, ochranná, filtrační, drenážní PES 600g/m2 | [14 empty] | PP | 2
23 | K | 273321117 | Základové desky mostních konstrukcí ze ŽB C 25/30 | m3 | 8.912 |  | 0 | CS ÚRS 2023 01 |  | zákl. přenesená |  | 0 | 2.5505 | 22.7304 | 0 | 0 | 4 | K | 2 |  |  |  | ROZPOCET | 0 | 0 | 0 | 0 | 0 | 4 | 0 | 4 | -420286371
| PP |  | Základové konstrukce z betonu železového desky ve výkopu nebo na hlavách pilot C 25/30 | [14 empty] | PP | 2
| Online PSC |  | https://podminky.urs.cz/item/CS_URS_2023_01/273321117 | [14 empty] | Online PSC | 2
| VV |  | základová deska pod troubami: | [14 empty] | VV | 2 | 1 | True | 0 | ROZPOCET
| VV |  | 8,4 |  | 8.4 | [12 empty] | VV | 2 | 2 | True | 0 | ROZPOCET
| VV |  | 0,7*0,4*2,1*-1 |  | -0.588 | [12 empty] | VV | 2 | 2 | True | 0 | ROZPOCET
| VV |  | zesílení desky na výtoku | [14 empty] | VV | 2 | 1 | True | 0 | ROZPOCET
| VV |  | 1,1 |  | 1.1 | [12 empty] | VV | 2 | 2 | True | 0 | ROZPOCET
| VV |  | Součet |  | 8.912 | [12 empty] | VV | 2 | 4 | True | 1 | ROZPOCET
24 | K | 273321191 | Příplatek k základovým deskám mostních konstrukcí ze ŽB za betonáž malého rozsahu do 25 m3 | m3 | 8.912 |  | 0 | CS ÚRS 2023 01 |  | zákl. přenesená |  | 0 | 0.04858 | 0.43294 | 0 | 0 | 4 | K | 2 |  |  |  | ROZPOCET | 0 | 0 | 0 | 0 | 0 | 4 | 0 | 4 | -399487400
| PP |  | Základové konstrukce z betonu železového Příplatek k cenám za betonáž malého rozsahu do 25 m3 | [14 empty] | PP | 2
| Online PSC |  | https://podminky.urs.cz/item/CS_URS_2023_01/273321191 | [14 empty] | Online PSC | 2
25 | K | 273354111 | Bednění základových desek - zřízení | m2 | 14.172 |  | 0 | CS ÚRS 2023 01 |  | zákl. přenesená |  | 0 | 0.0014357 | 0.020347 | 0 | 0 | 4 | K | 2 |  |  |  | ROZPOCET | 0 | 0 | 0 | 0 | 0 | 4 | 0 | 4 | 481206678
| PP |  | Bednění základových konstrukcí desek zřízení | [14 empty] | PP | 2
| Online PSC |  | https://podminky.urs.cz/item/CS_URS_2023_01/273354111 | [14 empty] | Online PSC | 2
| VV |  | základová deska pod troubami: | [14 empty] | VV | 2 | 1 | True | 0 | ROZPOCET
| VV |  | 0,3*12,40*2 |  | 7.44 | [12 empty] | VV | 2 | 2 | True | 0 | ROZPOCET
| VV |  | 0,3*2,1*2 |  | 1.26 | [12 empty] | VV | 2 | 2 | True | 0 | ROZPOCET
| VV |  | zesílení desky základu | [14 empty] | VV | 2 | 1 | True | 0 | ROZPOCET
| VV |  | 1,14*2,4*2 |  | 5.472 | [12 empty] | VV | 2 | 2 | True | 0 | ROZPOCET
| VV |  | Součet |  | 14.172 | [12 empty] | VV | 2 | 4 | True | 1 | ROZPOCET
26 | K | 273354211 | Bednění základových desek - odstranění | m2 | 14.172 |  | 0 | CS ÚRS 2023 01 |  | zákl. přenesená |  | 0 | 3.6e-05 | 0.00051019 | 0 | 0 | 4 | K | 2 |  |  |  | ROZPOCET | 0 | 0 | 0 | 0 | 0 | 4 | 0 | 4 | -603322387
| PP |  | Bednění základových konstrukcí desek odstranění bednění | [14 empty] | PP | 2
| Online PSC |  | https://podminky.urs.cz/item/CS_URS_2023_01/273354211 | [14 empty] | Online PSC | 2
27 | K | 273361412 | Výztuž základových desek ze svařovaných sítí přes 3,5 do 6 kg/m2 | t | 0.474 |  | 0 | CS ÚRS 2023 01 |  | zákl. přenesená |  | 0 | 1.0597 | 0.50232 | 0 | 0 | 4 | K | 2 |  |  |  | ROZPOCET | 0 | 0 | 0 | 0 | 0 | 4 | 0 | 4 | -237215615
| PP |  | Výztuž základových konstrukcí desek ze svařovaných sítí, hmotnosti přes 3,5 do 6 kg/m2 | [14 empty] | PP | 2
| Online PSC |  | https://podminky.urs.cz/item/CS_URS_2023_01/273361412 | [14 empty] | Online PSC | 2
| VV |  | viz příloha č. 7 | [14 empty] | VV | 2 | 1 | True | 0 | ROZPOCET
| VV |  | 474/1000 |  | 0.474 | [12 empty] | VV | 2 | 2 | True | 0 | ROZPOCET
| VV |  | Součet |  | 0.474 | [12 empty] | VV | 2 | 4 | True | 1 | ROZPOCET
28 | K | 274311127 | Základové pasy, prahy, věnce a ostruhy z betonu prostého C 25/30 | m3 | 12.988 |  | 0 | CS ÚRS 2023 01 |  | zákl. přenesená |  | 0 | 2.5505 | 33.1264 | 0 | 0 | 4 | K | 2 |  |  |  | ROZPOCET | 0 | 0 | 0 | 0 | 0 | 4 | 0 | 4 | 1089111620
| PP |  | Základové konstrukce z betonu prostého pasy, prahy, věnce a ostruhy ve výkopu nebo na hlavách pilot C 25/30 | [14 empty] | PP | 2
| Online PSC |  | https://podminky.urs.cz/item/CS_URS_2023_01/274311127 | [14 empty] | Online PSC | 2
| VV |  | práh na výtoku | [14 empty] | VV | 2 | 1 | True | 0 | ROZPOCET
| VV |  | 0,7*0,4*2,1 |  | 0.588 | [12 empty] | VV | 2 | 2 | True | 0 | ROZPOCET
| VV |  | práh čela | [14 empty] | VV | 2 | 1 | True | 0 | ROZPOCET
| VV |  | 12,4 |  | 12.4 | [12 empty] | VV | 2 | 2 | True | 0 | ROZPOCET
| VV |  | Součet |  | 12.988 | [12 empty] | VV | 2 | 4 | True | 1 | ROZPOCET
29 | K | 274311191 | Příplatek k základovým pasům, prahům a věncům za betonáž malého rozsahu do 25 m3 | m3 | 12.988 |  | 0 | CS ÚRS 2023 01 |  | zákl. přenesená |  | 0 | 0.04858 | 0.63096 | 0 | 0 | 4 | K | 2 |  |  |  | ROZPOCET | 0 | 0 | 0 | 0 | 0 | 4 | 0 | 4 | 1431133524
| PP |  | Základové konstrukce z betonu prostého Příplatek k cenám za betonáž malého rozsahu do 25 m3 | [14 empty] | PP | 2
| Online PSC |  | https://podminky.urs.cz/item/CS_URS_2023_01/274311191 | [14 empty] | Online PSC | 2
30 | K | 274354111 | Bednění základových pasů - zřízení | m2 | 17.16 |  | 0 | CS ÚRS 2023 01 |  | zákl. přenesená |  | 0 | 0.0014357 | 0.024637 | 0 | 0 | 4 | K | 2 |  |  |  | ROZPOCET | 0 | 0 | 0 | 0 | 0 | 4 | 0 | 4 | 358841731
| PP |  | Bednění základových konstrukcí pasů, prahů, věnců a ostruh zřízení | [14 empty] | PP | 2
| Online PSC |  | https://podminky.urs.cz/item/CS_URS_2023_01/274354111 | [14 empty] | Online PSC | 2
| VV |  | práh na výtoku | [14 empty] | VV | 2 | 1 | True | 0 | ROZPOCET
| VV |  | 0,7*2,1*2 |  | 2.94 | [12 empty] | VV | 2 | 2 | True | 0 | ROZPOCET
| VV |  | 0,7*0,4*2 |  | 0.56 | [12 empty] | VV | 2 | 2 | True | 0 | ROZPOCET
| VV |  | čelo na vtoku | [14 empty] | VV | 2 | 1 | True | 0 | ROZPOCET
| VV |  | 0,725*6 |  | 4.35 | [12 empty] | VV | 2 | 2 | True | 0 | ROZPOCET
| VV |  | 0,8*6 |  | 4.8 | [12 empty] | VV | 2 | 2 | True | 0 | ROZPOCET
| VV |  | 2,2*(0,725+0,3)*2 |  | 4.51 | [12 empty] | VV | 2 | 2 | True | 0 | ROZPOCET
| VV |  | Součet |  | 17.16 | [12 empty] | VV | 2 | 4 | True | 1 | ROZPOCET
31 | K | 274354211 | Bednění základových pasů - odstranění | m2 | 17.16 |  | 0 | CS ÚRS 2023 01 |  | zákl. přenesená |  | 0 | 3.6e-05 | 0.00061776 | 0 | 0 | 4 | K | 2 |  |  |  | ROZPOCET | 0 | 0 | 0 | 0 | 0 | 4 | 0 | 4 | 1187131075
| PP |  | Bednění základových konstrukcí pasů, prahů, věnců a ostruh odstranění bednění | [14 empty] | PP | 2
| Online PSC |  | https://podminky.urs.cz/item/CS_URS_2023_01/274354211 | [14 empty] | Online PSC | 2
32 | K | 274361116 | Výztuž základových pasů, prahů, věnců a ostruh z betonářské oceli 10 505 | t | 0.367 |  | 0 | CS ÚRS 2023 01 |  | zákl. přenesená |  | 0 | 1.0383 | 0.38106 | 0 | 0 | 4 | K | 2 |  |  |  | ROZPOCET | 0 | 0 | 0 | 0 | 0 | 4 | 0 | 4 | 1465905243
| PP |  | Výztuž základových konstrukcí pasů, prahů, věnců a ostruh z betonářské oceli 10 505 (R) nebo BSt 500 | [14 empty] | PP | 2
| Online PSC |  | https://podminky.urs.cz/item/CS_URS_2023_01/274361116 | [14 empty] | Online PSC | 2
| VV |  | 30% z celkového množství | [14 empty] | VV | 2 | 1 | True | 0 | ROZPOCET
| VV |  | 1223,152*0,3/1000 |  | 0.367 | [12 empty] | VV | 2 | 2 | True | 0 | ROZPOCET
| VV |  | Součet |  | 0.367 | [12 empty] | VV | 2 | 4 | True | 1 | ROZPOCET
| D | 3 | Svislé a kompletní konstrukce |  |  |  | 0 |  |  |  |  | 0 |  | 25.9661 |  | 0 | 1 | D | 1 |  |  |  | ROZPOCET | [6 empty] | 0
33 | K | 317321118 | Mostní římsy ze ŽB C 30/37 | m3 | 0.66 |  | 0 | CS ÚRS 2023 01 |  | zákl. přenesená |  | 0 | 2.5021 | 1.6514 | 0 | 0 | 4 | K | 2 |  |  |  | ROZPOCET | 0 | 0 | 0 | 0 | 0 | 4 | 0 | 4 | 18370954
| PP |  | Římsy ze železového betonu C 30/37 | [14 empty] | PP | 2
| Online PSC |  | https://podminky.urs.cz/item/CS_URS_2023_01/317321118 | [14 empty] | Online PSC | 2
| VV |  | římsa čela | [14 empty] | VV | 2 | 1 | True | 0 | ROZPOCET
| VV |  | 0,66 |  | 0.66 | [12 empty] | VV | 2 | 2 | True | 0 | ROZPOCET
| VV |  | Součet |  | 0.66 | [12 empty] | VV | 2 | 4 | True | 1 | ROZPOCET
34 | K | 317353121 | Bednění mostních říms všech tvarů - zřízení | m2 | 3.61 |  | 0 | CS ÚRS 2023 01 |  | zákl. přenesená |  | 0 | 0.041744 | 0.1507 | 0 | 0 | 4 | K | 2 |  |  |  | ROZPOCET | 0 | 0 | 0 | 0 | 0 | 4 | 0 | 4 | -28008892
| PP |  | Bednění mostní římsy zřízení všech tvarů | [14 empty] | PP | 2
| Online PSC |  | https://podminky.urs.cz/item/CS_URS_2023_01/317353121 | [14 empty] | Online PSC | 2
| VV |  | (0,1+0,25+0,215)*6,0 |  | 3.39 | [12 empty] | VV | 2 | 2 | True | 0 | ROZPOCET
| VV |  | 0,25*0,44*2 |  | 0.22 | [12 empty] | VV | 2 | 2 | True | 0 | ROZPOCET
| VV |  | Součet |  | 3.61 | [12 empty] | VV | 2 | 4 | True | 1 | ROZPOCET
35 | K | 317353221 | Bednění mostních říms všech tvarů - odstranění | m2 | 3.61 |  | 0 | CS ÚRS 2023 01 |  | zákl. přenesená |  | 0 | 1.5e-05 | 5.415e-05 | 0 | 0 | 4 | K | 2 |  |  |  | ROZPOCET | 0 | 0 | 0 | 0 | 0 | 4 | 0 | 4 | -2035266043
| PP |  | Bednění mostní římsy odstranění všech tvarů | [14 empty] | PP | 2
| Online PSC |  | https://podminky.urs.cz/item/CS_URS_2023_01/317353221 | [14 empty] | Online PSC | 2
36 | K | 317361116 | Výztuž mostních říms z betonářské oceli 10 505 | t | 0.059 |  | 0 | CS ÚRS 2023 01 |  | zákl. přenesená |  | 0 | 1.0488 | 0.061877 | 0 | 0 | 4 | K | 2 |  |  |  | ROZPOCET | 0 | 0 | 0 | 0 | 0 | 4 | 0 | 4 | 779791414
| PP |  | Výztuž mostních železobetonových říms z betonářské oceli 10 505 (R) nebo BSt 500 | [14 empty] | PP | 2
| Online PSC |  | https://podminky.urs.cz/item/CS_URS_2023_01/317361116 | [14 empty] | Online PSC | 2
| VV |  | z výkresu výztuže | [14 empty] | VV | 2 | 1 | True | 0 | ROZPOCET
| VV |  | 42,510*0,617/1000 |  | 0.026 | [12 empty] | VV | 2 | 2 | True | 0 | ROZPOCET
| VV |  | 53,100*0,617/1000 |  | 0.033 | [12 empty] | VV | 2 | 2 | True | 0 | ROZPOCET
| VV |  | Součet |  | 0.059 | [12 empty] | VV | 2 | 4 | True | 1 | ROZPOCET
37 | K | 334323118 | Mostní opěry a úložné prahy ze ŽB C 30/37 | m3 | 9.1 |  | 0 | CS ÚRS 2023 01 |  | zákl. přenesená |  | 0 | 2.5021 | 22.769 | 0 | 0 | 4 | K | 2 |  |  |  | ROZPOCET | 0 | 0 | 0 | 0 | 0 | 4 | 0 | 4 | -980689085
| PP |  | Mostní opěry a úložné prahy z betonu železového C 30/37 | [14 empty] | PP | 2
| Online PSC |  | https://podminky.urs.cz/item/CS_URS_2023_01/334323118 | [14 empty] | Online PSC | 2
| VV |  | DŘÍK ČELA NA VTOKU | [14 empty] | VV | 2 | 1 | True | 0 | ROZPOCET
| VV |  | 9,10 |  | 9.1 | [12 empty] | VV | 2 | 2 | True | 0 | ROZPOCET
| VV |  | Součet |  | 9.1 | [12 empty] | VV | 2 | 4 | True | 1 | ROZPOCET
38 | K | 334323191 | Příplatek k mostním opěrám a úložným prahům ze ŽB za betonáž malého rozsahu do 25 m3 | m3 | 9.1 |  | 0 | CS ÚRS 2023 01 |  | zákl. přenesená |  | 0 | 0.04858 | 0.44208 | 0 | 0 | 4 | K | 2 |  |  |  | ROZPOCET | 0 | 0 | 0 | 0 | 0 | 4 | 0 | 4 | 1800689745
| PP |  | Mostní opěry a úložné prahy z betonu Příplatek k cenám za betonáž malého rozsahu do 25 m3 | [14 empty] | PP | 2
| Online PSC |  | https://podminky.urs.cz/item/CS_URS_2023_01/334323191 | [14 empty] | Online PSC | 2
39 | K | 334351112 | Bednění systémové mostních opěr a úložných prahů z překližek pro ŽB - zřízení | m2 | 29.502 |  | 0 | CS ÚRS 2023 01 |  | zákl. přenesená |  | 0 | 0.0018247 | 0.053832 | 0 | 0 | 4 | K | 2 |  |  |  | ROZPOCET | 0 | 0 | 0 | 0 | 0 | 4 | 0 | 4 | 349357484
| PP |  | Bednění mostních opěr a úložných prahů ze systémového bednění zřízení z překližek, pro železobeton | [14 empty] | PP | 2
| Online PSC |  | https://podminky.urs.cz/item/CS_URS_2023_01/334351112 | [14 empty] | Online PSC | 2
| VV |  | čela | [14 empty] | VV | 2 | 1 | True | 0 | ROZPOCET
| VV |  | 1,845*6 |  | 11.07 | [12 empty] | VV | 2 | 2 | True | 0 | ROZPOCET
| VV |  | (1,817+0,640)*6 |  | 14.742 | [12 empty] | VV | 2 | 2 | True | 0 | ROZPOCET
| VV |  | 1,845*1*2 |  | 3.69 | [12 empty] | VV | 2 | 2 | True | 0 | ROZPOCET
| VV |  | Součet |  | 29.502 | [12 empty] | VV | 2 | 4 | True | 1 | ROZPOCET
40 | K | 334351211 | Bednění systémové mostních opěr a úložných prahů z překližek - odstranění | m2 | 29.502 |  | 0 | CS ÚRS 2023 01 |  | zákl. přenesená |  | 0 | 3.6e-05 | 0.0010621 | 0 | 0 | 4 | K | 2 |  |  |  | ROZPOCET | 0 | 0 | 0 | 0 | 0 | 4 | 0 | 4 | 1056049086
| PP |  | Bednění mostních opěr a úložných prahů ze systémového bednění odstranění z překližek | [14 empty] | PP | 2
| Online PSC |  | https://podminky.urs.cz/item/CS_URS_2023_01/334351211 | [14 empty] | Online PSC | 2
41 | K | 334359115 | Výřez bednění pro prostup trub betonovou konstrukcí DN 600 | kus | 1 |  | 0 | CS ÚRS 2023 01 |  | zákl. přenesená |  | 0 | 0.0084 | 0.0084 | 0 | 0 | 4 | K | 2 |  |  |  | ROZPOCET | 0 | 0 | 0 | 0 | 0 | 4 | 0 | 4 | -1777614898
| PP |  | Výřez bednění pro prostup trub betonovou konstrukcí DN 600 | [14 empty] | PP | 2
| Online PSC |  | https://podminky.urs.cz/item/CS_URS_2023_01/334359115 | [14 empty] | Online PSC | 2
| VV |  | výřez dn 1200 | [14 empty] | VV | 2 | 1 | True | 0 | ROZPOCET
| VV |  | 1 |  | 1 | [12 empty] | VV | 2 | 2 | True | 0 | ROZPOCET
| VV |  | Součet |  | 1 | [12 empty] | VV | 2 | 4 | True | 1 | ROZPOCET
42 | K | 334361216 | Výztuž dříků opěr z betonářské oceli 10 505 | t | 0.797 |  | 0 | CS ÚRS 2023 01 |  | zákl. přenesená |  | 0 | 1.0385 | 0.82764 | 0 | 0 | 4 | K | 2 |  |  |  | ROZPOCET | 0 | 0 | 0 | 0 | 0 | 4 | 0 | 4 | -200690424
| PP |  | Výztuž betonářská mostních konstrukcí opěr, úložných prahů, křídel, závěrných zídek, bloků ložisek, pilířů a sloupů z oceli 10 505 (R) nebo BSt 500 dříků opěr | [14 empty] | PP | 2
| Online PSC |  | https://podminky.urs.cz/item/CS_URS_2023_01/334361216 | [14 empty] | Online PSC | 2
| VV |  | dle přílohy č. 7 | [14 empty] | VV | 2 | 1 | True | 0 | ROZPOCET
| VV |  | (1223,152-367-59)/1000 |  | 0.797 | [12 empty] | VV | 2 | 2 | True | 0 | ROZPOCET
| VV |  | Součet |  | 0.797 | [12 empty] | VV | 2 | 4 | True | 1 | ROZPOCET
| D | 4 | Vodorovné konstrukce |  |  |  | 0 |  |  |  |  | 0 |  | 86.9607 |  | 0 | 1 | D | 1 |  |  |  | ROZPOCET | [6 empty] | 0
43 | K | 451315114 | Podkladní nebo výplňová vrstva z betonu C 12/15 tl do 100 mm | m2 | 37.32 |  | 0 | CS ÚRS 2023 01 |  | zákl. přenesená |  | 0 | 0.22798 | 8.5081 | 0 | 0 | 4 | K | 2 |  |  |  | ROZPOCET | 0 | 0 | 0 | 0 | 0 | 4 | 0 | 4 | 791517402
| PP |  | Podkladní a výplňové vrstvy z betonu prostého tloušťky do 100 mm, z betonu C 12/15 | [14 empty] | PP | 2
| Online PSC |  | https://podminky.urs.cz/item/CS_URS_2023_01/451315114 | [14 empty] | Online PSC | 2
| VV |  | pod desku | [14 empty] | VV | 2 | 1 | True | 0 | ROZPOCET
| VV |  | 3,110*12 |  | 37.32 | [12 empty] | VV | 2 | 2 | True | 0 | ROZPOCET
| VV |  | Součet |  | 37.32 | [12 empty] | VV | 2 | 4 | True | 1 | ROZPOCET
44 | K | 451541111 | Lože pod potrubí otevřený výkop ze štěrkodrtě | m3 | 1.545 |  | 0 | CS ÚRS 2023 01 |  | zákl. přenesená |  | 0 | 1.7034 | 2.6318 | 0 | 0 | 4 | K | 2 |  |  |  | ROZPOCET | 0 | 0 | 0 | 0 | 0 | 4 | 0 | 4 | 200710333
| PP |  | Lože pod potrubí, stoky a drobné objekty v otevřeném výkopu ze štěrkodrtě 0-63 mm | [14 empty] | PP | 2
| Online PSC |  | https://podminky.urs.cz/item/CS_URS_2023_01/451541111 | [14 empty] | Online PSC | 2
| VV |  | pod základ čela a práh | [14 empty] | VV | 2 | 1 | True | 0 | ROZPOCET
| VV |  | 0,24*6 |  | 1.44 | [12 empty] | VV | 2 | 2 | True | 0 | ROZPOCET
| VV |  | 0,05*2,1 |  | 0.105 | [12 empty] | VV | 2 | 2 | True | 0 | ROZPOCET
| VV |  | Součet |  | 1.545 | [12 empty] | VV | 2 | 4 | True | 1 | ROZPOCET
45 | K | 465513157 | Dlažba svahu u opěr z upraveného lomového žulového kamene tl 200 mm do lože C 25/30 pl přes 10 m2 | m2 | 73.16 |  | 0 | CS ÚRS 2023 01 |  | zákl. přenesená |  | 0 | 1.0312 | 75.4425 | 0 | 0 | 4 | K | 2 |  |  |  | ROZPOCET | 0 | 0 | 0 | 0 | 0 | 4 | 0 | 4 | 1444592682
| PP |  | Dlažba svahu u mostních opěr z upraveného lomového žulového kamene s vyspárováním maltou MC 25, šíře spáry 15 mm do betonového lože C 25/30 tloušťky 200 mm, plochy přes 10 m2 | [14 empty] | PP | 2
| Online PSC |  | https://podminky.urs.cz/item/CS_URS_2023_01/465513157 | [14 empty] | Online PSC | 2
| VV |  | včetně prahů | [14 empty] | VV | 2 | 1 | True | 0 | ROZPOCET
| VV |  | na výtoku | [14 empty] | VV | 2 | 1 | True | 0 | ROZPOCET
| VV |  | 6*3,620 |  | 21.72 | [12 empty] | VV | 2 | 2 | True | 0 | ROZPOCET
| VV |  | na vtoku | [14 empty] | VV | 2 | 1 | True | 0 | ROZPOCET
| VV |  | 6,43*8 |  | 51.44 | [12 empty] | VV | 2 | 2 | True | 0 | ROZPOCET
| VV |  | Součet |  | 73.16 | [12 empty] | VV | 2 | 4 | True | 1 | ROZPOCET
46 | K | 273361412 | Výztuž základových desek ze svařovaných sítí přes 3,5 do 6 kg/m2 | t | 0.357 |  | 0 | CS ÚRS 2023 01 |  | zákl. přenesená |  | 0 | 1.0597 | 0.37833 | 0 | 0 | 4 | K | 2 |  |  |  | ROZPOCET | 0 | 0 | 0 | 0 | 0 | 4 | 0 | 4 | 856657165
| PP |  | Výztuž základových konstrukcí desek ze svařovaných sítí, hmotnosti přes 3,5 do 6 kg/m2 | [14 empty] | PP | 2
| Online PSC |  | https://podminky.urs.cz/item/CS_URS_2023_01/273361412 | [14 empty] | Online PSC | 2
| VV |  | "pod dlažbu | [14 empty] | VV | 2 | 1 | True | 0 | ROZPOCET
| VV |  | 73,160*1,1*4,44/1000 |  | 0.357 | [12 empty] | VV | 2 | 2 | True | 0 | ROZPOCET
| VV |  | Součet |  | 0.357 | [12 empty] | VV | 2 | 4 | True | 1 | ROZPOCET
| D | 8 | Trubní vedení |  |  |  | 0 |  |  |  |  | 0 |  | 32.061 |  | 0 | 1 | D | 1 |  |  |  | ROZPOCET | [6 empty] | 0
47 | K | 812522121 | Montáž potrubí z trub TBH s integrovaným pryžovým těsněním otevřený výkop sklon do 20 % DN 1200 | m | 13.95 |  | 0 | CS ÚRS 2023 01 |  | zákl. přenesená |  | 0 | 0.0005 | 0.006975 | 0 | 0 | 4 | K | 2 |  |  |  | ROZPOCET | 0 | 0 | 0 | 0 | 0 | 4 | 0 | 4 | 392983178
| PP |  | Montáž potrubí z trub betonových hrdlových v otevřeném výkopu ve sklonu do 20 % s integrovaným pryžovým těsněním DN 1200 | [14 empty] | PP | 2
| Online PSC |  | https://podminky.urs.cz/item/CS_URS_2023_01/812522121 | [14 empty] | Online PSC | 2
| VV |  | 13,950 |  | 13.95 | [12 empty] | VV | 2 | 2 | True | 0 | ROZPOCET
| VV |  | Součet |  | 13.95 | [12 empty] | VV | 2 | 4 | True | 1 | ROZPOCET
48 | M | 592211R041 | ŽB. trouba patková DN 1200 | kus | 11 |  | 0 | CS ÚRS 2023 01 |  | zákl. přenesená |  | 0 | 2.377 | 26.147 | 0 | 0 | 8 | M | 2 |  |  |  | ROZPOCET | 0 | 0 | 0 | 0 | 0 | 4 | 0 | 4 | -1457330067
| PP |  | ŽB. trouba patková DN 1200 (mezilehlá) | [14 empty] | PP | 2
| P |  | Poznámka k položce: Poznámka k položce: přesná specifikace dle projektu, integrované pryžové těsnění trub, včetně spojovacího materiálu jednotlivých dílců. Trouba musí být schváleny pro použití pro SŽDC. Včetně dopravy | [14 empty] | P | 2
| VV |  | trouba patková DN 1200 | [14 empty] | VV | 2 | 1 | True | 0 | ROZPOCET
| VV |  | 11 |  | 11 | [12 empty] | VV | 2 | 2 | True | 0 | ROZPOCET
| VV |  | Součet |  | 11 | [12 empty] | VV | 2 | 4 | True | 1 | ROZPOCET
49 | M | 592211R042 | vtoková ŽB. trouba patková DN 1200 | kus | 1 |  | 0 | CS ÚRS 2023 01 |  | zákl. přenesená |  | 0 | 2.377 | 2.377 | 0 | 0 | 8 | M | 2 |  |  |  | ROZPOCET | 0 | 0 | 0 | 0 | 0 | 4 | 0 | 4 | -2041298398
| PP |  | trouba železobetonová patková vtoková kolmá | [14 empty] | PP | 2
| P |  | Poznámka k položce: přesná specifikace dle projektu, integrované pryžové těsnění trub, včetně spojovacího materiálu jednotlivých dílců. Trouba musí být schválena pro použití pro SŽ. Včetně dopravy na stavbu. | [14 empty] | P | 2
| VV |  | vtoková trouba patková DN 1200 | [14 empty] | VV | 2 | 1 | True | 0 | ROZPOCET
| VV |  | 1 |  | 1 | [12 empty] | VV | 2 | 2 | True | 0 | ROZPOCET
| VV |  | Součet |  | 1 | [12 empty] | VV | 2 | 4 | True | 1 | ROZPOCET
50 | M | 592211R043 | šikmá výtoková ŽB. trouba patková DN 1200 | kus | 1 |  | 0 | CS ÚRS 2023 01 |  | zákl. přenesená |  | 0 | 3.53 | 3.53 | 0 | 0 | 8 | M | 2 |  |  |  | ROZPOCET | 0 | 0 | 0 | 0 | 0 | 4 | 0 | 4 | -928812714
| PP |  | šikmá výtoková ŽB. trouba patková DN 1200 | [14 empty] | PP | 2
| P |  | Poznámka k položce: přesná specifikace dle projektu, integrované pryžové těsnění trub, včetně spojovacího materiálu jednotlivých dílců. Trouba musí být schválena pro použití pro SŽ. Včetně dopravy na stavbu. | [14 empty] | P | 2
| VV |  | výtoková trouba patková DN 1200 šikmá | [14 empty] | VV | 2 | 1 | True | 0 | ROZPOCET
| VV |  | 1 |  | 1 | [12 empty] | VV | 2 | 2 | True | 0 | ROZPOCET
| VV |  | Součet |  | 1 | [12 empty] | VV | 2 | 4 | True | 1 | ROZPOCET
| D | 9 | Ostatní konstrukce a práce, bourání |  |  |  | 0 |  |  |  |  | 0 |  | 4.6833 |  | 94.084 | 1 | D | 1 |  |  |  | ROZPOCET | [6 empty] | 0
51 | K | 931992121 | Výplň dilatačních spár z extrudovaného polystyrénu tl 20 mm | m2 | 2.137 |  | 0 | CS ÚRS 2023 01 |  | zákl. přenesená |  | 0 | 0.00063 | 0.0013463 | 0 | 0 | 4 | K | 2 |  |  |  | ROZPOCET | 0 | 0 | 0 | 0 | 0 | 4 | 0 | 4 | 1491493607
| PP |  | Výplň dilatačních spár z polystyrenu extrudovaného, tloušťky 20 mm | [14 empty] | PP | 2
| Online PSC |  | https://podminky.urs.cz/item/CS_URS_2023_01/931992121 | [14 empty] | Online PSC | 2
| VV |  | v desce | [14 empty] | VV | 2 | 1 | True | 0 | ROZPOCET
| VV |  | 0,3*2,1 |  | 0.63 | [12 empty] | VV | 2 | 2 | True | 0 | ROZPOCET
| VV |  | zleva | [14 empty] | VV | 2 | 1 | True | 0 | ROZPOCET
| VV |  | 2*3,14*0,8*0,3 |  | 1.507 | [12 empty] | VV | 2 | 2 | True | 0 | ROZPOCET
| VV |  | Součet |  | 2.137 | [12 empty] | VV | 2 | 4 | True | 1 | ROZPOCET
52 | K | 931994142 | Těsnění dilatační spáry betonové konstrukce polyuretanovým tmelem do pl 4,0 cm2 | m | 5.024 |  | 0 | CS ÚRS 2023 01 |  | zákl. přenesená |  | 0 | 0.000174 | 0.00087418 | 0 | 0 | 4 | K | 2 |  |  |  | ROZPOCET | 0 | 0 | 0 | 0 | 0 | 4 | 0 | 4 | 878475082
| PP |  | Těsnění spáry betonové konstrukce pásy, profily, tmely tmelem polyuretanovým spáry dilatační do 4,0 cm2 | [14 empty] | PP | 2
| Online PSC |  | https://podminky.urs.cz/item/CS_URS_2023_01/931994142 | [14 empty] | Online PSC | 2
| VV |  | zleva | [14 empty] | VV | 2 | 1 | True | 0 | ROZPOCET
| VV |  | 2*3,14*0,8 |  | 5.024 | [12 empty] | VV | 2 | 2 | True | 0 | ROZPOCET
| VV |  | Součet |  | 5.024 | [12 empty] | VV | 2 | 4 | True | 1 | ROZPOCET
53 | K | 936942211 | Zhotovení tabulky s letopočtem opravy mostu vložením šablony do bednění | kus | 2 |  | 0 | CS ÚRS 2023 01 |  | zákl. přenesená |  | 0 | 0.006485 | 0.01297 | 0 | 0 | 4 | K | 2 |  |  |  | ROZPOCET | 0 | 0 | 0 | 0 | 0 | 4 | 0 | 4 | -1871627961
| PP |  | Zhotovení tabulky s letopočtem opravy nebo větší údržby vložením šablony do bednění | [14 empty] | PP | 2
| Online PSC |  | https://podminky.urs.cz/item/CS_URS_2023_01/936942211 | [14 empty] | Online PSC | 2
| P |  | Poznámka k položce: Včetně zhotovení 1x základního PKO nátěru výztuže u vlysu s letopočtem s ručním očištěním kartáčem | [14 empty] | P | 2
| VV |  | do římsy vtokového čela: | [14 empty] | VV | 2 | 1 | True | 0 | ROZPOCET
| VV |  | 1 |  | 1 | [12 empty] | VV | 2 | 2 | True | 0 | ROZPOCET
| VV |  | vlysem matrice do betonu do odláždění výtoku: | [14 empty] | VV | 2 | 1 | True | 0 | ROZPOCET
| VV |  | 1 |  | 1 | [12 empty] | VV | 2 | 2 | True | 0 | ROZPOCET
| VV |  | Součet |  | 2 | [12 empty] | VV | 2 | 4 | True | 1 | ROZPOCET
54 | K | 962021112 | Bourání mostních zdí a pilířů z kamene | m3 | 37.717 |  | 0 | CS ÚRS 2023 01 |  | zákl. přenesená |  | 0 | 0.12 | 4.526 | 2.49 | 93.9153 | 4 | K | 2 |  |  |  | ROZPOCET | 0 | 0 | 0 | 0 | 0 | 4 | 0 | 4 | 2045390390
| PP |  | Bourání mostních konstrukcí zdiva a pilířů z kamene nebo cihel | [14 empty] | PP | 2
| Online PSC |  | https://podminky.urs.cz/item/CS_URS_2023_01/962021112 | [14 empty] | Online PSC | 2
| VV |  | stavající opěry | [14 empty] | VV | 2 | 1 | True | 0 | ROZPOCET
| VV |  | 1,2*9,4*2 |  | 22.56 | [12 empty] | VV | 2 | 2 | True | 0 | ROZPOCET
| VV |  | NK | [14 empty] | VV | 2 | 1 | True | 0 | ROZPOCET
| VV |  | 1,6*0,3*9,4 |  | 4.512 | [12 empty] | VV | 2 | 2 | True | 0 | ROZPOCET
| VV |  | čela | [14 empty] | VV | 2 | 1 | True | 0 | ROZPOCET
| VV |  | 1,3*2,840 |  | 3.692 | [12 empty] | VV | 2 | 2 | True | 0 | ROZPOCET
| VV |  | 1,5*2,735 |  | 4.103 | [12 empty] | VV | 2 | 2 | True | 0 | ROZPOCET
| VV |  | část základu opěr | [14 empty] | VV | 2 | 1 | True | 0 | ROZPOCET
| VV |  | 0,15*9,5*2 |  | 2.85 | [12 empty] | VV | 2 | 2 | True | 0 | ROZPOCET
| VV |  | Součet |  | 37.717 | [12 empty] | VV | 2 | 4 | True | 1 | ROZPOCET
55 | K | 985121122 | Tryskání degradovaného betonu stěn a rubu kleneb vodou pod tlakem přes 300 do 1250 barů | m2 | 2.41 |  | 0 | CS ÚRS 2023 01 |  | zákl. přenesená |  | 0 | 0 | 0 | 0.07 | 0.1687 | 4 | K | 2 |  |  |  | ROZPOCET | 0 | 0 | 0 | 0 | 0 | 4 | 0 | 4 | -1043983875
| PP |  | Tryskání degradovaného betonu stěn, rubu kleneb a podlah vodou pod tlakem přes 300 do 1 250 barů | [14 empty] | PP | 2
| Online PSC |  | https://podminky.urs.cz/item/CS_URS_2023_01/985121122 | [14 empty] | Online PSC | 2
| VV |  | sanace zárubní zídky | [14 empty] | VV | 2 | 1 | True | 0 | ROZPOCET
| VV |  | 0,9 |  | 0.9 | [12 empty] | VV | 2 | 2 | True | 0 | ROZPOCET
| VV |  | 1,3*0,815 |  | 1.06 | [12 empty] | VV | 2 | 2 | True | 0 | ROZPOCET
| VV |  | 0,3*1,5 |  | 0.45 | [12 empty] | VV | 2 | 2 | True | 0 | ROZPOCET
| VV |  | Součet |  | 2.41 | [12 empty] | VV | 2 | 4 | True | 1 | ROZPOCET
56 | K | 985311112 | Reprofilace stěn cementovou sanační maltou tl přes 10 do 20 mm | m2 | 2.41 |  | 0 | CS ÚRS 2023 01 |  | zákl. přenesená |  | 0 | 0.03885 | 0.093629 | 0 | 0 | 4 | K | 2 |  |  |  | ROZPOCET | 0 | 0 | 0 | 0 | 0 | 4 | 0 | 4 | 6707623
| PP |  | Reprofilace betonu sanačními maltami na cementové bázi ručně stěn, tloušťky přes 10 do 20 mm | [14 empty] | PP | 2
| Online PSC |  | https://podminky.urs.cz/item/CS_URS_2023_01/985311112 | [14 empty] | Online PSC | 2
| VV |  | sanace zárubní zídky | [14 empty] | VV | 2 | 1 | True | 0 | ROZPOCET
| VV |  | 0,9 |  | 0.9 | [12 empty] | VV | 2 | 2 | True | 0 | ROZPOCET
| VV |  | 1,3*0,815 |  | 1.06 | [12 empty] | VV | 2 | 2 | True | 0 | ROZPOCET
| VV |  | 0,3*1,5 |  | 0.45 | [12 empty] | VV | 2 | 2 | True | 0 | ROZPOCET
| VV |  | Součet |  | 2.41 | [12 empty] | VV | 2 | 4 | True | 1 | ROZPOCET
57 | K | 985323111 | Spojovací můstek reprofilovaného betonu na cementové bázi tl 1 mm | m2 | 2.41 |  | 0 | CS ÚRS 2023 01 |  | zákl. přenesená |  | 0 | 0.0021 | 0.005061 | 0 | 0 | 4 | K | 2 |  |  |  | ROZPOCET | 0 | 0 | 0 | 0 | 0 | 4 | 0 | 4 | 1293917779
| PP |  | Spojovací můstek reprofilovaného betonu na cementové bázi, tloušťky 1 mm | [14 empty] | PP | 2
| Online PSC |  | https://podminky.urs.cz/item/CS_URS_2023_01/985323111 | [14 empty] | Online PSC | 2
| VV |  | sanace zárubní zídky | [14 empty] | VV | 2 | 1 | True | 0 | ROZPOCET
| VV |  | 0,9 |  | 0.9 | [12 empty] | VV | 2 | 2 | True | 0 | ROZPOCET
| VV |  | 1,3*0,815 |  | 1.06 | [12 empty] | VV | 2 | 2 | True | 0 | ROZPOCET
| VV |  | 0,3*1,5 |  | 0.45 | [12 empty] | VV | 2 | 2 | True | 0 | ROZPOCET
| VV |  | Součet |  | 2.41 | [12 empty] | VV | 2 | 4 | True | 1 | ROZPOCET
58 | K | 985324231 | Ochranný akrylátový nátěr betonu trojnásobný se stěrkou S5 (OS-D) | m2 | 2.41 |  | 0 | CS ÚRS 2023 01 |  | zákl. přenesená |  | 0 | 0.0030424 | 0.0073323 | 0 | 0 | 4 | K | 2 |  |  |  | ROZPOCET | 0 | 0 | 0 | 0 | 0 | 4 | 0 | 4 | -1523992728
| PP |  | Ochranný nátěr betonu akrylátový trojnásobný se stěrkou S5 (OS-D) | [14 empty] | PP | 2
| Online PSC |  | https://podminky.urs.cz/item/CS_URS_2023_01/985324231 | [14 empty] | Online PSC | 2
| VV |  | sanace zárubní zídky | [14 empty] | VV | 2 | 1 | True | 0 | ROZPOCET
| VV |  | 0,9 |  | 0.9 | [12 empty] | VV | 2 | 2 | True | 0 | ROZPOCET
| VV |  | 1,3*0,815 |  | 1.06 | [12 empty] | VV | 2 | 2 | True | 0 | ROZPOCET
| VV |  | 0,3*1,5 |  | 0.45 | [12 empty] | VV | 2 | 2 | True | 0 | ROZPOCET
| VV |  | Součet |  | 2.41 | [12 empty] | VV | 2 | 4 | True | 1 | ROZPOCET
59 | K | 992114111 | Vodorovné přemístění mostních dílců z ŽB na vzdálenost 1000 m hmotnosti do 5 t | kus | 13 |  | 0 | CS ÚRS 2023 01 |  | zákl. přenesená |  | 0 | 0.00277 | 0.03601 | 0 | 0 | 4 | K | 2 |  |  |  | ROZPOCET | 0 | 0 | 0 | 0 | 0 | 4 | 0 | 4 | -1206074596
| PP |  | Vodorovné přemístění mostních dílců vzdálenosti přesunu do 1 000 m do 5 t | [14 empty] | PP | 2
| Online PSC |  | https://podminky.urs.cz/item/CS_URS_2023_01/992114111 | [14 empty] | Online PSC | 2
| VV |  | naložení ŽB. trub na mezideponii a doprava k místu montáže z důvodu špatného přístupu k objektu: | [14 empty] | VV | 2 | 1 | True | 0 | ROZPOCET
| VV |  | 11+1+1 |  | 13 | [12 empty] | VV | 2 | 2 | True | 1 | ROZPOCET
60 | K | 992114291 | Příplatek k vodorovnému přemístění dílců z ŽB hmotnosti do 5 t ZKD složení | kus | 13 |  | 0 | CS ÚRS 2022 01 |  | zákl. přenesená |  | 0 | 0 | 0 | 0 | 0 | 4 | K | 2 |  |  |  | ROZPOCET | 0 | 0 | 0 | 0 | 0 | 4 | 0 | 4 | 983077951
| PP |  | Vodorovné přemístění mostních dílců Příplatek k ceně za každé složení, hmotnosti dílců nebo nosníků jednotlivě do 5 t | [14 empty] | PP | 2
| Online PSC |  | https://podminky.urs.cz/item/CS_URS_2022_01/992114291 | [14 empty] | Online PSC | 2
| VV |  | složení ŽB. trub po dopravě z důvodu špatného přístupu k objektu: | [14 empty] | VV | 2 | 1 | True | 0 | ROZPOCET
| VV |  | 11+1+1 |  | 13 | [12 empty] | VV | 2 | 2 | True | 1 | ROZPOCET
| D | 997 | Přesun sutě |  |  |  | 0 |  |  |  |  | 0 |  | 0 |  | 0 | 1 | D | 1 |  |  |  | ROZPOCET | [6 empty] | 0
61 | K | 997211511 | Vodorovná doprava suti po suchu na vzdálenost do 1 km | t | 94.084 |  | 0 | CS ÚRS 2023 01 |  | zákl. přenesená |  | 0 | 0 | 0 | 0 | 0 | 4 | K | 2 |  |  |  | ROZPOCET | 0 | 0 | 0 | 0 | 0 | 4 | 0 | 4 | 271100370
| PP |  | Vodorovná doprava suti nebo vybouraných hmot suti se složením a hrubým urovnáním, na vzdálenost do 1 km | [14 empty] | PP | 2
| Online PSC |  | https://podminky.urs.cz/item/CS_URS_2023_01/997211511 | [14 empty] | Online PSC | 2
| VV |  | 93,915+0,169 |  | 94.084 | [12 empty] | VV | 2 | 2 | True | 1 | ROZPOCET
62 | K | 997211519 | Příplatek ZKD 1 km u vodorovné dopravy suti | t | 1808.035 |  | 0 | CS ÚRS 2023 01 |  | zákl. přenesená |  | 0 | 0 | 0 | 0 | 0 | 4 | K | 2 |  |  |  | ROZPOCET | 0 | 0 | 0 | 0 | 0 | 4 | 0 | 4 | 995578681
| PP |  | Vodorovná doprava suti nebo vybouraných hmot suti se složením a hrubým urovnáním, na vzdálenost Příplatek k ceně za každý další i započatý 1 km přes 1 km | [14 empty] | PP | 2
| Online PSC |  | https://podminky.urs.cz/item/CS_URS_2023_01/997211519 | [14 empty] | Online PSC | 2
| P |  | Poznámka k položce: celkem 18 km, např. skládka Vrbka | [14 empty] | P | 2
| VV |  | 106,355*17 |  | 1808.035 | [12 empty] | VV | 2 | 2 | True | 0 | ROZPOCET
| VV |  | Součet |  | 1808.035 | [12 empty] | VV | 2 | 4 | True | 1 | ROZPOCET
63 | K | 997211611 | Nakládání suti na dopravní prostředky pro vodorovnou dopravu | t | 188.168 |  | 0 | CS ÚRS 2023 01 |  | zákl. přenesená |  | 0 | 0 | 0 | 0 | 0 | 4 | K | 2 |  |  |  | ROZPOCET | 0 | 0 | 0 | 0 | 0 | 4 | 0 | 4 | 714576530
| PP |  | Nakládání suti nebo vybouraných hmot na dopravní prostředky pro vodorovnou dopravu suti | [14 empty] | PP | 2
| Online PSC |  | https://podminky.urs.cz/item/CS_URS_2023_01/997211611 | [14 empty] | Online PSC | 2
| P |  | Poznámka k položce: přeložení na mezideponii z důvodu špatného přístupu k objektu | [14 empty] | P | 2
| VV |  | 2*94,084 |  | 188.168 | [12 empty] | VV | 2 | 2 | True | 1 | ROZPOCET
64 | K | 997221873 | Poplatek za uložení stavebního odpadu na recyklační skládce (skládkovné) zeminy a kamení zatříděného do Katalogu odpadů pod kódem 17 05 04 | t | 94.084 |  | 0 | CS ÚRS 2023 01 |  | zákl. přenesená |  | 0 | 0 | 0 | 0 | 0 | 4 | K | 2 |  |  |  | ROZPOCET | 0 | 0 | 0 | 0 | 0 | 4 | 0 | 4 | 2046024963
| PP |  | Poplatek za uložení stavebního odpadu na recyklační skládce (skládkovné) zeminy a kamení zatříděného do Katalogu odpadů pod kódem 17 05 04 | [14 empty] | PP | 2
| Online PSC |  | https://podminky.urs.cz/item/CS_URS_2023_01/997221873 | [14 empty] | Online PSC | 2
| D | 998 | Přesun hmot |  |  |  | 0 |  |  |  |  | 0 |  | 0 |  | 0 | 1 | D | 1 |  |  |  | ROZPOCET | [6 empty] | 0
65 | K | 998214111 | Přesun hmot pro mosty montované z dílců ŽB nebo předpjatých v do 20 m | t | 475.669 |  | 0 | CS ÚRS 2023 01 |  | zákl. přenesená |  | 0 | 0 | 0 | 0 | 0 | 4 | K | 2 |  |  |  | ROZPOCET | 0 | 0 | 0 | 0 | 0 | 4 | 0 | 4 | 1280576921
| PP |  | Přesun hmot pro mosty montované z dílců železobetonových nebo předpjatých vodorovná dopravní vzdálenost do 100 m výška mostu do 20 m | [14 empty] | PP | 2
| Online PSC |  | https://podminky.urs.cz/item/CS_URS_2023_01/998214111 | [14 empty] | Online PSC | 2
66 | K | 998214191 | Příplatek k přesunu hmot pro mosty montované z dílců ŽB a předpjatých za zvětšený přesun do 1000 m | t | 475.669 |  | 0 | CS ÚRS 2023 01 |  | zákl. přenesená |  | 0 | 0 | 0 | 0 | 0 | 4 | K | 2 |  |  |  | ROZPOCET | 0 | 0 | 0 | 0 | 0 | 4 | 0 | 4 | 153899731
| PP |  | Přesun hmot pro mosty montované z dílců železobetonových nebo předpjatých Příplatek k ceně za zvětšený přesun přes vymezenou největší dopravní vzdálenost do 1000 m | [14 empty] | PP | 2
| Online PSC |  | https://podminky.urs.cz/item/CS_URS_2023_01/998214191 | [14 empty] | Online PSC | 2
| P |  | Poznámka k položce: špatný přístup k objektu, asi kolejově z přejezdu P 2287 v km 4,951 (cca 120 m) | [14 empty] | P | 2
| D | PSV | Práce a dodávky PSV |  |  |  | 0 |  |  |  |  | 0 |  | 0.138 |  | 0 | 2 | D | 0 |  |  |  | ROZPOCET | [6 empty] | 0
| D | 711 | Izolace proti vodě, vlhkosti a plynům |  |  |  | 0 |  |  |  |  | 0 |  | 0.138 |  | 0 | 2 | D | 1 |  |  |  | ROZPOCET | [6 empty] | 0
67 | K | 711112001 | Provedení izolace proti zemní vlhkosti svislé za studena nátěrem penetračním | m2 | 119.464 |  | 0 | CS ÚRS 2023 01 |  | zákl. přenesená |  | 0 | 0 | 0 | 0 | 0 | 16 | K | 2 |  |  |  | ROZPOCET | 0 | 0 | 0 | 0 | 0 | 4 | 0 | 16 | 1577241833
| PP |  | Provedení izolace proti zemní vlhkosti natěradly a tmely za studena na ploše svislé S nátěrem penetračním | [14 empty] | PP | 2
| Online PSC |  | https://podminky.urs.cz/item/CS_URS_2023_01/711112001 | [14 empty] | Online PSC | 2
| VV |  | potrubí + deska | [14 empty] | VV | 2 | 1 | True | 0 | ROZPOCET
| VV |  | 6,10*14,6 |  | 89.06 | [12 empty] | VV | 2 | 2 | True | 0 | ROZPOCET
| VV |  | čelo | [14 empty] | VV | 2 | 1 | True | 0 | ROZPOCET
| VV |  | 2,5*6,0 |  | 15 | [12 empty] | VV | 2 | 2 | True | 0 | ROZPOCET
| VV |  | 0,960*5*2 |  | 9.6 | [12 empty] | VV | 2 | 2 | True | 0 | ROZPOCET
| VV |  | 0,96*1,2*2 |  | 2.304 | [12 empty] | VV | 2 | 2 | True | 0 | ROZPOCET
| VV |  | prahy | [14 empty] | VV | 2 | 1 | True | 0 | ROZPOCET
| VV |  | práh na výtoku | [14 empty] | VV | 2 | 1 | True | 0 | ROZPOCET
| VV |  | 0,7*2,1*2 |  | 2.94 | [12 empty] | VV | 2 | 2 | True | 0 | ROZPOCET
| VV |  | 0,7*0,4*2 |  | 0.56 | [12 empty] | VV | 2 | 2 | True | 0 | ROZPOCET
| VV |  | Součet |  | 119.464 | [12 empty] | VV | 2 | 4 | True | 1 | ROZPOCET
68 | M | 111631500 | lak penetrační asfaltový | t | 0.042 |  | 0 | CS ÚRS 2023 01 |  | zákl. přenesená |  | 0 | 1 | 0.042 | 0 | 0 | 32 | M | 2 |  |  |  | ROZPOCET | 0 | 0 | 0 | 0 | 0 | 4 | 0 | 16 | -1904687249
| PP |  | lak penetrační asfaltový | [14 empty] | PP | 2
| P |  | Poznámka k položce: Poznámka k položce: Spotřeba 0,3-0,4 kg/m2 | [14 empty] | P | 2
| VV |  | 119,464*0,00035 |  | 0.042 | [12 empty] | VV | 2 | 2 | True | 0 | ROZPOCET
| VV |  | Součet |  | 0.042 | [12 empty] | VV | 2 | 4 | True | 1 | ROZPOCET
69 | K | 711112011 | Provedení izolace proti zemní vlhkosti svislé za studena suspenzí asfaltovou | m2 | 238.928 |  | 0 | CS ÚRS 2023 01 |  | zákl. přenesená |  | 0 | 0 | 0 | 0 | 0 | 16 | K | 2 |  |  |  | ROZPOCET | 0 | 0 | 0 | 0 | 0 | 4 | 0 | 16 | 1745323623
| PP |  | Provedení izolace proti zemní vlhkosti natěradly a tmely za studena na ploše svislé S nátěrem suspensí asfaltovou | [14 empty] | PP | 2
| Online PSC |  | https://podminky.urs.cz/item/CS_URS_2023_01/711112011 | [14 empty] | Online PSC | 2
| VV |  | 119,464*2 |  | 238.928 | [12 empty] | VV | 2 | 2 | True | 0 | ROZPOCET
| VV |  | Součet |  | 238.928 | [12 empty] | VV | 2 | 4 | True | 1 | ROZPOCET
70 | M | 111631780 | lak hydroizolační asfaltový pro izolaci trub | t | 0.096 |  | 0 | CS ÚRS 2023 01 |  | zákl. přenesená |  | 0 | 1 | 0.096 | 0 | 0 | 32 | M | 2 |  |  |  | ROZPOCET | 0 | 0 | 0 | 0 | 0 | 4 | 0 | 16 | 1491079389
| PP |  | lak hydroizolační asfaltový pro izolaci trub | [14 empty] | PP | 2
| P |  | Poznámka k položce: Poznámka k položce: Spotřeba: 0,3-0,5 kg/m2 | [14 empty] | P | 2
| VV |  | 238,928*0,4/1000 |  | 0.096 | [12 empty] | VV | 2 | 2 | True | 0 | ROZPOCET
| VV |  | Součet |  | 0.096 | [12 empty] | VV | 2 | 4 | True | 1 | ROZPOCET
71 | K | 998711101 | Přesun hmot tonážní pro izolace proti vodě, vlhkosti a plynům v objektech v do 6 m | t | 0.138 |  | 0 | CS ÚRS 2023 01 |  | zákl. přenesená |  | 0 | 0 | 0 | 0 | 0 | 16 | K | 2 |  |  |  | ROZPOCET | 0 | 0 | 0 | 0 | 0 | 4 | 0 | 16 | -848823925
| PP |  | Přesun hmot pro izolace proti vodě, vlhkosti a plynům stanovený z hmotnosti přesunovaného materiálu vodorovná dopravní vzdálenost do 50 m v objektech výšky do 6 m | [14 empty] | PP | 2
| Online PSC |  | https://podminky.urs.cz/item/CS_URS_2023_01/998711101 | [14 empty] | Online PSC | 2
72 | K | 998711193 | Příplatek k přesunu hmot tonážní 711 za zvětšený přesun do 500 m | t | 0.138 |  | 0 | CS ÚRS 2023 01 |  | zákl. přenesená |  | 0 | 0 | 0 | 0 | 0 | 16 | K | 2 |  |  |  | ROZPOCET | 0 | 0 | 0 | 0 | 0 | 4 | 0 | 16 | 744801419
| PP |  | Přesun hmot pro izolace proti vodě, vlhkosti a plynům stanovený z hmotnosti přesunovaného materiálu Příplatek k cenám za zvětšený přesun přes vymezenou největší dopravní vzdálenost do 500 m | [14 empty] | PP | 2
| Online PSC |  | https://podminky.urs.cz/item/CS_URS_2023_01/998711193 | [14 empty] | Online PSC | 2
| P |  | Poznámka k položce: špatný přístup k objektu, asi kolejově z přejezdu P 2287 v km 4,951 (cca 120 m) | [14 empty] | P | 2

## 002 - VRN - km 5,070 - pr...
{e5d48e7d-f55d-4581-9ce4-1e52846a848c}
2
| KRYCÍ LIST SOUPISU PRACÍ | [7 empty] | v --- níže se nacházejí doplnkové a pomocné údaje k sestavám --- v | [8 empty] | True
Stavba:
Obnova trati v úseku Louny - Radonice nad Ohří (akt ÚOŽI 2023-1)_OPRAVA č. 1
Objekt:
E.1.4 - Mosty, propustky, zdi
Soupis:
SO 01-13-08 - Propustek, evid. km 5,070
Úroveň 3:
002 - VRN - km 5,070 - propustek
| KSO: |  |  |  |  | CC-CZ:
| Místo: |  |  |  |  | Datum: | 28. 3. 2023
| Zadavatel: |  |  |  |  | IČ: | 70994234
|  | Správa železnic, státní organizace |  |  |  | DIČ:
| Uchazeč: |  |  |  |  | IČ: | Vyplň údaj
|  | Vyplň údaj |  |  |  | DIČ: | Vyplň údaj
| Projektant: |  |  |  |  | IČ: | 06760163
|  | PRISTA s.r.o. |  |  |  | DIČ:
| Zpracovatel: |  |  |  |  | IČ:
DIČ:
Poznámka:
Soupis prací je sestaven s využitím Cenové soustavy ÚRS. Položky, které pochází z této cenové soustavy, jsou ve sloupci 'Cenová soustava' označeny popisem 'CS ÚRS' a úrovní příslušného kalendářního pololetí. Veškeré další informace vymezující popis a podmínky použití těchto položek z Cenové soustavy, které nejsou uvedeny přímo v soupisu prací, jsou neomezeně dálkově k dispozici na webu www.podminky.urs.cz.
| Cena bez DPH | [5 empty] | 0
|  |  | Základ daně |  |  | Sazba daně | Výše daně
| DPH | základní | 0 |  |  | 21% | 0
|  | snížená | 0 |  |  | 15% | 0
| DPH | zákl. přenesená | 0 |  |  | 21% | 0
|  | sníž. přenesená | 0 |  |  | 15% | 0
|  | nulová | 0 |  |  | 0% | 0
| Cena s DPH |  |  | v | CZK |  | 0
REKAPITULACE ČLENĚNÍ SOUPISU PRACÍ
Stavba:
Obnova trati v úseku Louny - Radonice nad Ohří (akt ÚOŽI 2023-1)_OPRAVA č. 1
Objekt:
E.1.4 - Mosty, propustky, zdi
Soupis:
SO 01-13-08 - Propustek, evid. km 5,070
Úroveň 3:
002 - VRN - km 5,070 - propustek
Místo: | [5 empty] | Datum: | 28. 3. 2023
Zadavatel: |  |  | Správa železnic, státní organizace |  |  | Projektant: | PRISTA s.r.o.
Uchazeč: |  |  | Vyplň údaj |  |  | Zpracovatel:
Kód dílu - Popis | [6 empty] | Cena celkem [CZK]
Náklady stavby celkem | [6 empty] | 0 | [11 empty] | -1
| VRN - Vedlejší rozpočtové náklady | [5 empty] | 0
| VRN1 - Průzkumné, geodetické a projektové práce | [5 empty] | 0
| VRN3 - Zařízení staveniště | [5 empty] | 0
| VRN4 - Inženýrská činnost | [5 empty] | 0
| VRN6 - Územní vlivy | [5 empty] | 0
SOUPIS PRACÍ
Stavba:
Obnova trati v úseku Louny - Radonice nad Ohří (akt ÚOŽI 2023-1)_OPRAVA č. 1
Objekt:
E.1.4 - Mosty, propustky, zdi
Soupis:
SO 01-13-08 - Propustek, evid. km 5,070
Úroveň 3:
002 - VRN - km 5,070 - propustek
Místo: | [5 empty] | Datum: | 28. 3. 2023
Zadavatel: |  |  | Správa železnic, státní organizace |  |  | Projektant: | PRISTA s.r.o.
Uchazeč: |  |  | Vyplň údaj |  |  | Zpracovatel:
PČ | Typ | Kód | Popis | MJ | Množství | J.cena [CZK] | Cena celkem [CZK] | Cenová soustava |  | DPH | J. Nh [h] | Nh celkem [h] | J. hmotnost [t] | Hmotnost celkem [t] | J. suť [t] | Suť Celkem [t]
Náklady soupisu celkem | [6 empty] | 0 |  |  |  |  | 0 |  | 0 |  | 0 |  | D | -1 | [7 empty] | 0
| D | VRN | Vedlejší rozpočtové náklady |  |  |  | 0 |  |  |  |  | 0 |  | 0 |  | 0 | 5 | D | 0 | ROZPOCET | [6 empty] | 0
| D | VRN1 | Průzkumné, geodetické a projektové práce |  |  |  | 0 |  |  |  |  | 0 |  | 0 |  | 0 | 5 | D | 1 | ROZPOCET | [6 empty] | 0
1 | K | 012002000 | Geodetické práce | kpl. | 1 |  | 0 | CS ÚRS 2023 01 |  | zákl. přenesená |  | 0 | 0 | 0 | 0 | 0 | 4 | K | 2 | ROZPOCET | 0 | 0 | 0 | 0 | 0 | 4 | 0 | 4 | -1143669320
| PP |  | Geodetické práce | [14 empty] | PP | 2
| Online PSC |  | https://podminky.urs.cz/item/CS_URS_2023_01/012002000 | [14 empty] | Online PSC | 2
| P |  | Poznámka k položce: Vytyčení dotčených inženýrských sítí včetně zajištění dohledu správce sítí při provádění stavebních prací - 3 správci sítí (SŽ SSZT a SEE a ČD-TELEMATIKA) | [14 empty] | P | 2
2 | K | 013002000 | Projektové práce | kpl. | 1 |  | 0 | CS ÚRS 2023 01 |  | zákl. přenesená |  | 0 | 0 | 0 | 0 | 0 | 4 | K | 2 | ROZPOCET | 0 | 0 | 0 | 0 | 0 | 4 | 0 | 4 | -1705986039
| PP |  | Projektové práce | [14 empty] | PP | 2
| Online PSC |  | https://podminky.urs.cz/item/CS_URS_2023_01/013002000 | [14 empty] | Online PSC | 2
| P |  | Poznámka k položce: zpracování dokumentace skutečného provedení stavby - 2x (v trvalém tisku i digitálně) s využitím železničního bodového pole a po projednání a schválení SŽG. | [14 empty] | P | 2
| D | VRN3 | Zařízení staveniště |  |  |  | 0 |  |  |  |  | 0 |  | 0 |  | 0 | 5 | D | 1 | ROZPOCET | [6 empty] | 0
3 | K | 030001000 | Zařízení staveniště | kpl. | 1 |  | 0 | CS ÚRS 2023 01 |  | zákl. přenesená |  | 0 | 0 | 0 | 0 | 0 | 4 | K | 2 | ROZPOCET | 0 | 0 | 0 | 0 | 0 | 4 | 0 | 4 | 838808178
| PP |  | Zařízení staveniště | [14 empty] | PP | 2
| Online PSC |  | https://podminky.urs.cz/item/CS_URS_2023_01/030001000 | [14 empty] | Online PSC | 2
| P |  | Poznámka k položce: dodávky vody a energie, příjezdové komunikace včetně příp. omezení provozu a dopravního značení, příp. pronájmy pozemků, střežení pracoviště, uvedení pozemků do původního stavu, včetně přípravy a likvidace staveniště, havarijní a povodňový plán. | [14 empty] | P | 2
| D | VRN4 | Inženýrská činnost |  |  |  | 0 |  |  |  |  | 0 |  | 0 |  | 0 | 5 | D | 1 | ROZPOCET | [6 empty] | 0
4 | K | 043134000 | Zkoušky zatěžovací | kpl. | 1 |  | 0 | CS ÚRS 2023 01 |  | zákl. přenesená |  | 0 | 0 | 0 | 0 | 0 | 4 | K | 2 | ROZPOCET | 0 | 0 | 0 | 0 | 0 | 4 | 0 | 4 | 449201227
| PP |  | Zkoušky zatěžovací | [14 empty] | PP | 2
| Online PSC |  | https://podminky.urs.cz/item/CS_URS_2023_01/043134000 | [14 empty] | Online PSC | 2
| P |  | Poznámka k položce: Statická zatěžovací zkouška pláně | [14 empty] | P | 2
| D | VRN6 | Územní vlivy |  |  |  | 0 |  |  |  |  | 0 |  | 0 |  | 0 | 5 | D | 1 | ROZPOCET | [6 empty] | 0
5 | K | 060001000 | Územní vlivy | kpl | 1 |  | 0 | CS ÚRS 2023 01 |  | zákl. přenesená |  | 0 | 0 | 0 | 0 | 0 | 1024 | K | 2 | ROZPOCET | 0 | 0 | 0 | 0 | 0 | 4 | 0 | 1024 | 669310167
| PP |  | Územní vlivy | [14 empty] | PP | 2
| Online PSC |  | https://podminky.urs.cz/item/CS_URS_2023_01/060001000 | [14 empty] | Online PSC | 2
| P |  | Poznámka k položce: špatný přístup k objektu, asi kolejově z přejezdu P 2287 v km 4,951 (cca 120 m) | [14 empty] | P | 2

## 001 - ZRN - km 5,695 - most
{fcf06fb0-3c50-4162-ba46-d19e33ab8cc1}
2
| KRYCÍ LIST SOUPISU PRACÍ | [7 empty] | v --- níže se nacházejí doplnkové a pomocné údaje k sestavám --- v | [8 empty] | True
Stavba:
Obnova trati v úseku Louny - Radonice nad Ohří (akt ÚOŽI 2023-1)_OPRAVA č. 1
Objekt:
E.1.4 - Mosty, propustky, zdi
Soupis:
SO 01-13-09 - Most, evid. km 5,695
Úroveň 3:
001 - ZRN - km 5,695 - most
| KSO: |  |  |  |  | CC-CZ:
| Místo: |  |  |  |  | Datum: | 28. 3. 2023
| Zadavatel: |  |  |  |  | IČ: | 70994234
|  | Správa železnic, státní organizace |  |  |  | DIČ:
| Uchazeč: |  |  |  |  | IČ: | Vyplň údaj
|  | Vyplň údaj |  |  |  | DIČ: | Vyplň údaj
| Projektant: |  |  |  |  | IČ: | 06760163
|  | PRISTA s.r.o. |  |  |  | DIČ:
| Zpracovatel: |  |  |  |  | IČ:
DIČ:
Poznámka:
Soupis prací je sestaven s využitím Cenové soustavy ÚRS. Položky, které pochází z této cenové soustavy, jsou ve sloupci 'Cenová soustava' označeny popisem 'CS ÚRS' a úrovní příslušného kalendářního pololetí. Veškeré další informace vymezující popis a podmínky použití těchto položek z Cenové soustavy, které nejsou uvedeny přímo v soupisu prací, jsou neomezeně dálkově k dispozici na webu www.podminky.urs.cz.
| Cena bez DPH | [5 empty] | 0
|  |  | Základ daně |  |  | Sazba daně | Výše daně
| DPH | základní | 0 |  |  | 21% | 0
|  | snížená | 0 |  |  | 15% | 0
| DPH | zákl. přenesená | 0 |  |  | 21% | 0
|  | sníž. přenesená | 0 |  |  | 15% | 0
|  | nulová | 0 |  |  | 0% | 0
| Cena s DPH |  |  | v | CZK |  | 0
REKAPITULACE ČLENĚNÍ SOUPISU PRACÍ
Stavba:
Obnova trati v úseku Louny - Radonice nad Ohří (akt ÚOŽI 2023-1)_OPRAVA č. 1
Objekt:
E.1.4 - Mosty, propustky, zdi
Soupis:
SO 01-13-09 - Most, evid. km 5,695
Úroveň 3:
001 - ZRN - km 5,695 - most
Místo: | [5 empty] | Datum: | 28. 3. 2023
Zadavatel: |  |  | Správa železnic, státní organizace |  |  | Projektant: | PRISTA s.r.o.
Uchazeč: |  |  | Vyplň údaj |  |  | Zpracovatel:
Kód dílu - Popis | [6 empty] | Cena celkem [CZK]
Náklady stavby celkem | [6 empty] | 0 | [11 empty] | -1
| HSV - Práce a dodávky HSV | [5 empty] | 0
| 1 - Zemní práce | [5 empty] | 0
| 2 - Zakládání | [5 empty] | 0
| 3 - Svislé a kompletní konstrukce | [5 empty] | 0
| 4 - Vodorovné konstrukce | [5 empty] | 0
| 6 - Úpravy povrchů, podlahy a osazování výplní | [5 empty] | 0
| 9 - Ostatní konstrukce a práce-bourání | [5 empty] | 0
| 997 - Přesun sutě | [5 empty] | 0
| 998 - Přesun hmot | [5 empty] | 0
| PSV - Práce a dodávky PSV | [5 empty] | 0
| 711 - Izolace proti vodě, vlhkosti a plynům | [5 empty] | 0
| 783 - Dokončovací práce - nátěry | [5 empty] | 0
| M - Práce a dodávky M | [5 empty] | 0
| 46-M - Zemní práce při extr.mont.pracích | [5 empty] | 0
SOUPIS PRACÍ
Stavba:
Obnova trati v úseku Louny - Radonice nad Ohří (akt ÚOŽI 2023-1)_OPRAVA č. 1
Objekt:
E.1.4 - Mosty, propustky, zdi
Soupis:
SO 01-13-09 - Most, evid. km 5,695
Úroveň 3:
001 - ZRN - km 5,695 - most
Místo: | [5 empty] | Datum: | 28. 3. 2023
Zadavatel: |  |  | Správa železnic, státní organizace |  |  | Projektant: | PRISTA s.r.o.
Uchazeč: |  |  | Vyplň údaj |  |  | Zpracovatel:
PČ | Typ | Kód | Popis | MJ | Množství | J.cena [CZK] | Cena celkem [CZK] | Cenová soustava |  | DPH | J. Nh [h] | Nh celkem [h] | J. hmotnost [t] | Hmotnost celkem [t] | J. suť [t] | Suť Celkem [t]
Náklady soupisu celkem | [6 empty] | 0 |  |  |  |  | 0 |  | 1311.7221 |  | 163.1182 |  | D | -1 | [10 empty] | 0
| D | HSV | Práce a dodávky HSV |  |  |  | 0 |  |  |  |  | 0 |  | 1311.6925 |  | 163.1182 | 1 | D | 0 |  |  |  | ROZPOCET | [6 empty] | 0
| D | 1 | Zemní práce |  |  |  | 0 |  |  |  |  | 0 |  | 452.8031 |  | 92.8388 | 1 | D | 1 |  |  |  | ROZPOCET | [6 empty] | 0
1 | K | 111251203 | Odstranění křovin a stromů průměru kmene do 100 mm i s kořeny sklonu terénu přes 1:5 z celkové plochy přes 500 m2 strojně | m2 | 864 |  | 0 | CS ÚRS 2023 01 |  | zákl. přenesená |  | 0 | 0 | 0 | 0 | 0 | 4 | K | 2 |  |  |  | ROZPOCET | 0 | 0 | 0 | 0 | 0 | 4 | 0 | 4 | -773165274
| PP |  | Odstranění křovin a stromů s odstraněním kořenů strojně průměru kmene do 100 mm v rovině nebo ve svahu sklonu terénu přes 1:5, při celkové ploše přes 500 m2 | [14 empty] | PP | 2
| Online PSC |  | https://podminky.urs.cz/item/CS_URS_2023_01/111251203 | [14 empty] | Online PSC | 2
| VV |  | zprava | [14 empty] | VV | 2 | 1 | True | 0 | ROZPOCET
| VV |  | 16*27 |  | 432 | [12 empty] | VV | 2 | 2 | True | 0 | ROZPOCET
| VV |  | zleva | [14 empty] | VV | 2 | 1 | True | 0 | ROZPOCET
| VV |  | 16*27 |  | 432 | [12 empty] | VV | 2 | 2 | True | 0 | ROZPOCET
| VV |  | Součet |  | 864 | [12 empty] | VV | 2 | 4 | True | 1 | ROZPOCET
2 | K | 112155315 | Štěpkování keřového porostu hustého s naložením | m2 | 864 |  | 0 | CS ÚRS 2023 01 |  | zákl. přenesená |  | 0 | 0 | 0 | 0 | 0 | 4 | K | 2 |  |  |  | ROZPOCET | 0 | 0 | 0 | 0 | 0 | 4 | 0 | 4 | -282752040
| PP |  | Štěpkování s naložením na dopravní prostředek a odvozem do 20 km keřového porostu hustého | [14 empty] | PP | 2
| Online PSC |  | https://podminky.urs.cz/item/CS_URS_2023_01/112155315 | [14 empty] | Online PSC | 2
| VV |  | zprava | [14 empty] | VV | 2 | 1 | True | 0 | ROZPOCET
| VV |  | 16*27 |  | 432 | [12 empty] | VV | 2 | 2 | True | 0 | ROZPOCET
| VV |  | zleva | [14 empty] | VV | 2 | 1 | True | 0 | ROZPOCET
| VV |  | 16*27 |  | 432 | [12 empty] | VV | 2 | 2 | True | 0 | ROZPOCET
| VV |  | Součet |  | 864 | [12 empty] | VV | 2 | 4 | True | 1 | ROZPOCET
3 | K | 113105113 | Rozebrání dlažeb z lomového kamene kladených na MC vyspárované MC | m2 | 158.428 |  | 0 | CS ÚRS 2023 01 |  | zákl. přenesená |  | 0 | 0 | 0 | 0.586 | 92.8388 | 4 | K | 2 |  |  |  | ROZPOCET | 0 | 0 | 0 | 0 | 0 | 4 | 0 | 4 | 1395835949
| PP |  | Rozebrání dlažeb z lomového kamene s přemístěním hmot na skládku na vzdálenost do 3 m nebo s naložením na dopravní prostředek, kladených do cementové malty se spárami zalitými cementovou maltou | [14 empty] | PP | 2
| Online PSC |  | https://podminky.urs.cz/item/CS_URS_2023_01/113105113 | [14 empty] | Online PSC | 2
| VV |  | stávající dlažba koryto | [14 empty] | VV | 2 | 1 | True | 0 | ROZPOCET
| VV |  | 5,5*28,805 |  | 158.428 | [12 empty] | VV | 2 | 2 | True | 0 | ROZPOCET
| VV |  | Součet |  | 158.428 | [12 empty] | VV | 2 | 4 | True | 1 | ROZPOCET
4 | K | 115001105 | Převedení vody potrubím DN přes 300 do 600 | m | 31.65 |  | 0 | CS ÚRS 2023 01 |  | zákl. přenesená |  | 0 | 0.021929 | 0.69406 | 0 | 0 | 4 | K | 2 |  |  |  | ROZPOCET | 0 | 0 | 0 | 0 | 0 | 4 | 0 | 4 | 1362760670
| PP |  | Převedení vody potrubím průměru DN přes 300 do 600 | [14 empty] | PP | 2
| Online PSC |  | https://podminky.urs.cz/item/CS_URS_2023_01/115001105 | [14 empty] | Online PSC | 2
| VV |  | 31,650 |  | 31.65 | [12 empty] | VV | 2 | 2 | True | 0 | ROZPOCET
| VV |  | Součet |  | 31.65 | [12 empty] | VV | 2 | 4 | True | 1 | ROZPOCET
5 | K | 119001422 | Dočasné zajištění kabelů a kabelových tratí z 6 volně ložených kabelů | m | 27 |  | 0 | CS ÚRS 2023 01 |  | zákl. přenesená |  | 0 | 0.060527 | 1.6342 | 0 | 0 | 4 | K | 2 |  |  |  | ROZPOCET | 0 | 0 | 0 | 0 | 0 | 4 | 0 | 4 | 189838496
| PP |  | Dočasné zajištění podzemního potrubí nebo vedení ve výkopišti ve stavu i poloze, ve kterých byla na začátku zemních prací a to s podepřením, vzepřením nebo vyvěšením, případně s ochranným bedněním, se zřízením a odstraněním zajišťovací konstrukce, s opotřebením hmot kabelů a kabelových tratí z volně ložených kabelů a to přes 3 do 6 kabelů | [14 empty] | PP | 2
| Online PSC |  | https://podminky.urs.cz/item/CS_URS_2023_01/119001422 | [14 empty] | Online PSC | 2
| VV |  | ČD telematika, SEE,SSZT | [14 empty] | VV | 2 | 1 | True | 0 | ROZPOCET
| VV |  | 27 |  | 27 | [12 empty] | VV | 2 | 2 | True | 0 | ROZPOCET
| VV |  | Součet |  | 27 | [12 empty] | VV | 2 | 4 | True | 1 | ROZPOCET
6 | K | 121151113 | Sejmutí ornice plochy do 500 m2 tl vrstvy do 200 mm strojně | m2 | 258.011 |  | 0 | CS ÚRS 2023 01 |  | zákl. přenesená |  | 0 | 0 | 0 | 0 | 0 | 4 | K | 2 |  |  |  | ROZPOCET | 0 | 0 | 0 | 0 | 0 | 4 | 0 | 4 | 547695702
| PP |  | Sejmutí ornice strojně při souvislé ploše přes 100 do 500 m2, tl. vrstvy do 200 mm | [14 empty] | PP | 2
| Online PSC |  | https://podminky.urs.cz/item/CS_URS_2023_01/121151113 | [14 empty] | Online PSC | 2
| VV |  | zprava | [14 empty] | VV | 2 | 1 | True | 0 | ROZPOCET
| VV |  | 70,12*1,15 |  | 80.638 | [12 empty] | VV | 2 | 2 | True | 0 | ROZPOCET
| VV |  | mezi křídly | [14 empty] | VV | 2 | 1 | True | 0 | ROZPOCET
| VV |  | 47 |  | 47 | [12 empty] | VV | 2 | 2 | True | 0 | ROZPOCET
| VV |  | zleva | [14 empty] | VV | 2 | 1 | True | 0 | ROZPOCET
| VV |  | 69,02*1,15 |  | 79.373 | [12 empty] | VV | 2 | 2 | True | 0 | ROZPOCET
| VV |  | mezi křídly | [14 empty] | VV | 2 | 1 | True | 0 | ROZPOCET
| VV |  | 51 |  | 51 | [12 empty] | VV | 2 | 2 | True | 0 | ROZPOCET
| VV |  | Součet |  | 258.011 | [12 empty] | VV | 2 | 4 | True | 1 | ROZPOCET
7 | K | 122152612 | Odkopávky a prokopávky zapažené pro spodní stavbu železnic v hornině třídy těžitelnosti I skupiny 1 a 2 objem do 1000 m3 strojně | m3 | 372.292 |  | 0 | CS ÚRS 2023 01 |  | zákl. přenesená |  | 0 | 0 | 0 | 0 | 0 | 4 | K | 2 |  |  |  | ROZPOCET | 0 | 0 | 0 | 0 | 0 | 4 | 0 | 4 | 1720164221
| PP |  | Odkopávky a prokopávky zapažené pro spodní stavbu železnic strojně v hornině třídy těžitelnosti I skupiny 1 a 2 přes 100 do 1 000 m3 | [14 empty] | PP | 2
| Online PSC |  | https://podminky.urs.cz/item/CS_URS_2023_01/122152612 | [14 empty] | Online PSC | 2
| VV |  | odkop pro izolaci | [14 empty] | VV | 2 | 1 | True | 0 | ROZPOCET
| VV |  | 43*7 |  | 301 | [12 empty] | VV | 2 | 2 | True | 0 | ROZPOCET
| VV |  | odkop pro dlažby | [14 empty] | VV | 2 | 1 | True | 0 | ROZPOCET
| VV |  | (196,46+160)*0,2 |  | 71.292 | [12 empty] | VV | 2 | 2 | True | 0 | ROZPOCET
| VV |  | Součet |  | 372.292 | [12 empty] | VV | 2 | 4 | True | 1 | ROZPOCET
8 | K | 122202508 | Příplatek k odkopávkám nezapaženým pro spodní stavbu železnic v hornině třídy těžitelnosti I skupiny 3 za ztížení při rekonstrukci | m3 | 372.292 |  | 0 | CS ÚRS 2023 01 |  | zákl. přenesená |  | 0 | 0 | 0 | 0 | 0 | 4 | K | 2 |  |  |  | ROZPOCET | 0 | 0 | 0 | 0 | 0 | 4 | 0 | 4 | 1075137402
| PP |  | Odkopávky a prokopávky nezapažené pro spodní stavbu železnic strojně v hornině třídy těžitelnosti I skupiny 3 Příplatek k cenám za ztížení při rekonstrukcích | [14 empty] | PP | 2
| Online PSC |  | https://podminky.urs.cz/item/CS_URS_2023_01/122202508 | [14 empty] | Online PSC | 2
9 | K | 130001101 | Příplatek za ztížení vykopávky v blízkosti podzemního vedení | m3 | 27 |  | 0 | CS ÚRS 2023 01 |  | zákl. přenesená |  | 0 | 0 | 0 | 0 | 0 | 4 | K | 2 |  |  |  | ROZPOCET | 0 | 0 | 0 | 0 | 0 | 4 | 0 | 4 | 1552975403
| PP |  | Příplatek k cenám hloubených vykopávek za ztížení vykopávky v blízkosti podzemního vedení nebo výbušnin pro jakoukoliv třídu horniny | [14 empty] | PP | 2
| Online PSC |  | https://podminky.urs.cz/item/CS_URS_2023_01/130001101 | [14 empty] | Online PSC | 2
| VV |  | ČD telematika, SEE,SSZT | [14 empty] | VV | 2 | 1 | True | 0 | ROZPOCET
| VV |  | 27*1*1 |  | 27 | [12 empty] | VV | 2 | 2 | True | 0 | ROZPOCET
| VV |  | Součet |  | 27 | [12 empty] | VV | 2 | 4 | True | 1 | ROZPOCET
10 | K | 162432511 | Vodorovné přemístění výkopku do 2000 m pracovním vlakem | t | 904.876 |  | 0 | CS ÚRS 2023 01 |  | zákl. přenesená |  | 0 | 0 | 0 | 0 | 0 | 4 | K | 2 |  |  |  | ROZPOCET | 0 | 0 | 0 | 0 | 0 | 4 | 0 | 4 | -481363958
| PP |  | Vodorovné přemístění výkopku pracovním vlakem bez naložení výkopku, avšak s jeho vyložením, pro jakoukoliv třídu těžitelnosti, na vzdálenost do 2 000 m | [14 empty] | PP | 2
| Online PSC |  | https://podminky.urs.cz/item/CS_URS_2023_01/162432511 | [14 empty] | Online PSC | 2
| VV |  | zemina | [14 empty] | VV | 2 | 1 | True | 0 | ROZPOCET
| VV |  | 372,292*2 |  | 744.584 | [12 empty] | VV | 2 | 2 | True | 0 | ROZPOCET
| VV |  | suť | [14 empty] | VV | 2 | 1 | True | 0 | ROZPOCET
| VV |  | 160,292 |  | 160.292 | [12 empty] | VV | 2 | 2 | True | 0 | ROZPOCET
| VV |  | Součet |  | 904.876 | [12 empty] | VV | 2 | 4 | True | 1 | ROZPOCET
11 | K | 162751117 | Vodorovné přemístění přes 9 000 do 10000 m výkopku/sypaniny z horniny třídy těžitelnosti I skupiny 1 až 3 | m3 | 372.292 |  | 0 | CS ÚRS 2023 01 |  | zákl. přenesená |  | 0 | 0 | 0 | 0 | 0 | 4 | K | 2 |  |  |  | ROZPOCET | 0 | 0 | 0 | 0 | 0 | 4 | 0 | 4 | 1056898809
| PP |  | Vodorovné přemístění výkopku nebo sypaniny po suchu na obvyklém dopravním prostředku, bez naložení výkopku, avšak se složením bez rozhrnutí z horniny třídy těžitelnosti I skupiny 1 až 3 na vzdálenost přes 9 000 do 10 000 m | [14 empty] | PP | 2
| Online PSC |  | https://podminky.urs.cz/item/CS_URS_2023_01/162751117 | [14 empty] | Online PSC | 2
| VV |  | 372,292 |  | 372.292 | [12 empty] | VV | 2 | 2 | True | 0 | ROZPOCET
| VV |  | Součet |  | 372.292 | [12 empty] | VV | 2 | 4 | True | 1 | ROZPOCET
12 | K | 162751119 | Příplatek k vodorovnému přemístění výkopku/sypaniny z horniny třídy těžitelnosti I skupiny 1 až 3 ZKD 1000 m přes 10000 m | m3 | 4095.212 |  | 0 | CS ÚRS 2023 01 |  | zákl. přenesená |  | 0 | 0 | 0 | 0 | 0 | 4 | K | 2 |  |  |  | ROZPOCET | 0 | 0 | 0 | 0 | 0 | 4 | 0 | 4 | -1079165999
| PP |  | Vodorovné přemístění výkopku nebo sypaniny po suchu na obvyklém dopravním prostředku, bez naložení výkopku, avšak se složením bez rozhrnutí z horniny třídy těžitelnosti I skupiny 1 až 3 na vzdálenost Příplatek k ceně za každých dalších i započatých 1 000 m | [14 empty] | PP | 2
| Online PSC |  | https://podminky.urs.cz/item/CS_URS_2023_01/162751119 | [14 empty] | Online PSC | 2
| P |  | Poznámka k položce: celkem 21 km, např. skládka Vrbka | [14 empty] | P | 2
| VV |  | 372,292*11 |  | 4095.212 | [12 empty] | VV | 2 | 2 | True | 0 | ROZPOCET
| VV |  | Součet |  | 4095.212 | [12 empty] | VV | 2 | 4 | True | 1 | ROZPOCET
13 | K | 167151101 | Nakládání výkopku z hornin třídy těžitelnosti I skupiny 1 až 3 do 100 m3 | m3 | 372.292 |  | 0 | CS ÚRS 2023 01 |  | zákl. přenesená |  | 0 | 0 | 0 | 0 | 0 | 4 | K | 2 |  |  |  | ROZPOCET | 0 | 0 | 0 | 0 | 0 | 4 | 0 | 4 | 1317053186
| PP |  | Nakládání, skládání a překládání neulehlého výkopku nebo sypaniny strojně nakládání, množství do 100 m3, z horniny třídy těžitelnosti I, skupiny 1 až 3 | [14 empty] | PP | 2
| Online PSC |  | https://podminky.urs.cz/item/CS_URS_2023_01/167151101 | [14 empty] | Online PSC | 2
| VV |  | naložení zeminy z důvodu špatného přístupu k objektu: | [14 empty] | VV | 2 | 1 | True | 0 | ROZPOCET
| VV |  | 372,292 |  | 372.292 | [12 empty] | VV | 2 | 2 | True | 1 | ROZPOCET
14 | K | 171153101 | Zemní hrázky melioračních kanálů z horniny třídy těžitelnosti I a II skupiny 1 až 4 | m3 | 3 |  | 0 | CS ÚRS 2023 01 |  | zákl. přenesená |  | 0 | 0 | 0 | 0 | 0 | 4 | K | 2 |  |  |  | ROZPOCET | 0 | 0 | 0 | 0 | 0 | 4 | 0 | 4 | 83635233
| PP |  | Zemní hrázky přívodních a odpadních melioračních kanálů zhutňované po vrstvách tloušťky 200 mm s přemístěním sypaniny do 20 m nebo s jejím přehozením do 3 m z hornin třídy těžitelnosti I a II, skupiny 1 až 4 | [14 empty] | PP | 2
| Online PSC |  | https://podminky.urs.cz/item/CS_URS_2023_01/171153101 | [14 empty] | Online PSC | 2
| VV |  | 1,5*2 |  | 3 | [12 empty] | VV | 2 | 2 | True | 0 | ROZPOCET
| VV |  | Součet |  | 3 | [12 empty] | VV | 2 | 4 | True | 1 | ROZPOCET
15 | K | 171201231 | Poplatek za uložení zeminy a kamení na recyklační skládce (skládkovné) kód odpadu 17 05 04 | t | 744.584 |  | 0 | CS ÚRS 2023 01 |  | zákl. přenesená |  | 0 | 0 | 0 | 0 | 0 | 4 | K | 2 |  |  |  | ROZPOCET | 0 | 0 | 0 | 0 | 0 | 4 | 0 | 4 | 44618392
| PP |  | Poplatek za uložení stavebního odpadu na recyklační skládce (skládkovné) zeminy a kamení zatříděného do Katalogu odpadů pod kódem 17 05 04 | [14 empty] | PP | 2
| Online PSC |  | https://podminky.urs.cz/item/CS_URS_2023_01/171201231 | [14 empty] | Online PSC | 2
| VV |  | 372,292*2,0 |  | 744.584 | [12 empty] | VV | 2 | 2 | True | 0 | ROZPOCET
| VV |  | Součet |  | 744.584 | [12 empty] | VV | 2 | 4 | True | 1 | ROZPOCET
16 | K | 174111311 | Zásyp sypaninou se zhutněním přes 3 m3 pro spodní stavbu železnic | m3 | 237.09 |  | 0 | CS ÚRS 2023 01 |  | zákl. přenesená |  | 0 | 0 | 0 | 0 | 0 | 4 | K | 2 |  |  |  | ROZPOCET | 0 | 0 | 0 | 0 | 0 | 4 | 0 | 4 | -520553000
| PP |  | Zásyp sypaninou pro spodní stavbu železnic objemu přes 3 m3 se zhutněním | [14 empty] | PP | 2
| Online PSC |  | https://podminky.urs.cz/item/CS_URS_2023_01/174111311 | [14 empty] | Online PSC | 2
| VV |  | zásyp na izolaci | [14 empty] | VV | 2 | 1 | True | 0 | ROZPOCET
| VV |  | 33,87*7,0 |  | 237.09 | [12 empty] | VV | 2 | 2 | True | 0 | ROZPOCET
| VV |  | Součet |  | 237.09 | [12 empty] | VV | 2 | 4 | True | 1 | ROZPOCET
17 | M | 58331200 | štěrkopísek netříděný | t | 450.471 |  | 0 | CS ÚRS 2023 01 |  | zákl. přenesená |  | 0 | 1 | 450.471 | 0 | 0 | 8 | M | 2 |  |  |  | ROZPOCET | 0 | 0 | 0 | 0 | 0 | 4 | 0 | 4 | 168522709
| PP |  | štěrkopísek netříděný | [14 empty] | PP | 2
| VV |  | zásyp na izolaci | [14 empty] | VV | 2 | 1 | True | 0 | ROZPOCET
| VV |  | 33,87*7,0*1,9 |  | 450.471 | [12 empty] | VV | 2 | 2 | True | 0 | ROZPOCET
| VV |  | Součet |  | 450.471 | [12 empty] | VV | 2 | 4 | True | 1 | ROZPOCET
18 | K | 181411122 | Založení lučního trávníku výsevem pl do 1000 m2 ve svahu přes 1:5 do 1:2 | m2 | 258.011 |  | 0 | CS ÚRS 2023 01 |  | zákl. přenesená |  | 0 | 0 | 0 | 0 | 0 | 4 | K | 2 |  |  |  | ROZPOCET | 0 | 0 | 0 | 0 | 0 | 4 | 0 | 4 | -1683114362
| PP |  | Založení trávníku na půdě předem připravené plochy do 1000 m2 výsevem včetně utažení lučního na svahu přes 1:5 do 1:2 | [14 empty] | PP | 2
| Online PSC |  | https://podminky.urs.cz/item/CS_URS_2023_01/181411122 | [14 empty] | Online PSC | 2
| VV |  | osetí ornice | [14 empty] | VV | 2 | 1 | True | 0 | ROZPOCET
| VV |  | zprava | [14 empty] | VV | 2 | 1 | True | 0 | ROZPOCET
| VV |  | 70,12*1,15 |  | 80.638 | [12 empty] | VV | 2 | 2 | True | 0 | ROZPOCET
| VV |  | mezi křídly | [14 empty] | VV | 2 | 1 | True | 0 | ROZPOCET
| VV |  | 47 |  | 47 | [12 empty] | VV | 2 | 2 | True | 0 | ROZPOCET
| VV |  | zleva | [14 empty] | VV | 2 | 1 | True | 0 | ROZPOCET
| VV |  | 69,02*1,15 |  | 79.373 | [12 empty] | VV | 2 | 2 | True | 0 | ROZPOCET
| VV |  | mezi křídly | [14 empty] | VV | 2 | 1 | True | 0 | ROZPOCET
| VV |  | 51 |  | 51 | [12 empty] | VV | 2 | 2 | True | 0 | ROZPOCET
| VV |  | Součet |  | 258.011 | [12 empty] | VV | 2 | 4 | True | 1 | ROZPOCET
19 | M | 005724740 | osivo směs travní krajinná-svahová | kg | 3.87 |  | 0 | CS ÚRS 2023 01 |  | zákl. přenesená |  | 0 | 0.001 | 0.00387 | 0 | 0 | 8 | M | 2 |  |  |  | ROZPOCET | 0 | 0 | 0 | 0 | 0 | 4 | 0 | 4 | 1537103893
| PP |  | osivo směs travní krajinná-svahová | [14 empty] | PP | 2
| VV |  | 258,011*0,015 |  | 3.87 | [12 empty] | VV | 2 | 2 | True | 0 | ROZPOCET
| VV |  | Součet |  | 3.87 | [12 empty] | VV | 2 | 4 | True | 1 | ROZPOCET
20 | K | 182351123 | Rozprostření ornice pl přes 100 do 500 m2 ve svahu přes 1:5 tl vrstvy do 200 mm strojně | m2 | 258.011 |  | 0 | CS ÚRS 2023 01 |  | zákl. přenesená |  | 0 | 0 | 0 | 0 | 0 | 4 | K | 2 |  |  |  | ROZPOCET | 0 | 0 | 0 | 0 | 0 | 4 | 0 | 4 | 134995857
| PP |  | Rozprostření a urovnání ornice ve svahu sklonu přes 1:5 strojně při souvislé ploše přes 100 do 500 m2, tl. vrstvy do 200 mm | [14 empty] | PP | 2
| Online PSC |  | https://podminky.urs.cz/item/CS_URS_2023_01/182351123 | [14 empty] | Online PSC | 2
| VV |  | ornice zpět | [14 empty] | VV | 2 | 1 | True | 0 | ROZPOCET
| VV |  | zprava | [14 empty] | VV | 2 | 1 | True | 0 | ROZPOCET
| VV |  | 70,12*1,15 |  | 80.638 | [12 empty] | VV | 2 | 2 | True | 0 | ROZPOCET
| VV |  | mezi křídly | [14 empty] | VV | 2 | 1 | True | 0 | ROZPOCET
| VV |  | 47 |  | 47 | [12 empty] | VV | 2 | 2 | True | 0 | ROZPOCET
| VV |  | zleva | [14 empty] | VV | 2 | 1 | True | 0 | ROZPOCET
| VV |  | 69,02*1,15 |  | 79.373 | [12 empty] | VV | 2 | 2 | True | 0 | ROZPOCET
| VV |  | mezi křídly | [14 empty] | VV | 2 | 1 | True | 0 | ROZPOCET
| VV |  | 51 |  | 51 | [12 empty] | VV | 2 | 2 | True | 0 | ROZPOCET
| VV |  | Součet |  | 258.011 | [12 empty] | VV | 2 | 4 | True | 1 | ROZPOCET
| D | 2 | Zakládání |  |  |  | 0 |  |  |  |  | 0 |  | 239.6948 |  | 0 | 1 | D | 1 |  |  |  | ROZPOCET | [6 empty] | 0
21 | K | 211971110 | Zřízení opláštění žeber nebo trativodů geotextilií v rýze nebo zářezu sklonu do 1:2 | m2 | 223.156 |  | 0 | CS ÚRS 2023 01 |  | zákl. přenesená |  | 0 | 0.00016694 | 0.037254 | 0 | 0 | 4 | K | 2 |  |  |  | ROZPOCET | 0 | 0 | 0 | 0 | 0 | 4 | 0 | 4 | 540172390
| PP |  | Zřízení opláštění výplně z geotextilie odvodňovacích žeber nebo trativodů v rýze nebo zářezu se stěnami šikmými o sklonu do 1:2 | [14 empty] | PP | 2
| Online PSC |  | https://podminky.urs.cz/item/CS_URS_2023_01/211971110 | [14 empty] | Online PSC | 2
| VV |  | ochrana izolace | [14 empty] | VV | 2 | 1 | True | 0 | ROZPOCET
| VV |  | 23,3*((11,105+8,050)/2) |  | 223.156 | [12 empty] | VV | 2 | 2 | True | 0 | ROZPOCET
| VV |  | Součet |  | 223.156 | [12 empty] | VV | 2 | 4 | True | 1 | ROZPOCET
22 | M | 69311087 | geotextilie netkaná separační, ochranná, filtrační, drenážní PP 1200g/m2 | m2 | 223.156 |  | 0 | CS ÚRS 2023 01 |  | zákl. přenesená |  | 0 | 0.0012 | 0.26779 | 0 | 0 | 8 | M | 2 |  |  |  | ROZPOCET | 0 | 0 | 0 | 0 | 0 | 4 | 0 | 4 | 833891737
| PP |  | geotextilie netkaná separační, ochranná, filtrační, drenážní PP 1200g/m2 | [14 empty] | PP | 2
| VV |  | ochrana izolace | [14 empty] | VV | 2 | 1 | True | 0 | ROZPOCET
| VV |  | 23,3*((11,105+8,050)/2) |  | 223.156 | [12 empty] | VV | 2 | 2 | True | 0 | ROZPOCET
| VV |  | Součet |  | 223.156 | [12 empty] | VV | 2 | 4 | True | 1 | ROZPOCET
23 | K | 212795111 | Příčné odvodnění mostní opěry z plastových trub DN 160 včetně podkladního betonu, štěrkového obsypu | m | 22.34 |  | 0 | CS ÚRS 2023 01 |  | zákl. přenesená |  | 0 | 1.5248 | 34.0633 | 0 | 0 | 4 | K | 2 |  |  |  | ROZPOCET | 0 | 0 | 0 | 0 | 0 | 4 | 0 | 4 | 526710658
| PP |  | Příčné odvodnění za opěrou z plastových trub | [14 empty] | PP | 2
| Online PSC |  | https://podminky.urs.cz/item/CS_URS_2023_01/212795111 | [14 empty] | Online PSC | 2
| VV |  | 11,170*2 |  | 22.34 | [12 empty] | VV | 2 | 2 | True | 0 | ROZPOCET
| VV |  | Součet |  | 22.34 | [12 empty] | VV | 2 | 4 | True | 1 | ROZPOCET
24 | K | 271532212 | Podsyp pod základové konstrukce se zhutněním z hrubého kameniva frakce 16 až 32 mm | m3 | 23.064 |  | 0 | CS ÚRS 2023 01 |  | zákl. přenesená |  | 0 | 2.16 | 49.8182 | 0 | 0 | 4 | K | 2 |  |  |  | ROZPOCET | 0 | 0 | 0 | 0 | 0 | 4 | 0 | 4 | -1110654730
| PP |  | Podsyp pod základové konstrukce se zhutněním a urovnáním povrchu z kameniva hrubého, frakce 16 - 32 mm | [14 empty] | PP | 2
| Online PSC |  | https://podminky.urs.cz/item/CS_URS_2023_01/271532212 | [14 empty] | Online PSC | 2
| VV |  | pod plovoucí desku | [14 empty] | VV | 2 | 1 | True | 0 | ROZPOCET
| VV |  | 2,4*((8,050+11,170)/2) |  | 23.064 | [12 empty] | VV | 2 | 2 | True | 0 | ROZPOCET
| VV |  | Součet |  | 23.064 | [12 empty] | VV | 2 | 4 | True | 1 | ROZPOCET
25 | K | 274311127 | Základové pasy, prahy, věnce a ostruhy z betonu prostého C 25/30 | m3 | 26.443 |  | 0 | CS ÚRS 2023 01 |  | zákl. přenesená |  | 0 | 2.5505 | 67.4439 | 0 | 0 | 4 | K | 2 |  |  |  | ROZPOCET | 0 | 0 | 0 | 0 | 0 | 4 | 0 | 4 | 62511432
| PP |  | Základové konstrukce z betonu prostého pasy, prahy, věnce a ostruhy ve výkopu nebo na hlavách pilot C 25/30 | [14 empty] | PP | 2
| Online PSC |  | https://podminky.urs.cz/item/CS_URS_2023_01/274311127 | [14 empty] | Online PSC | 2
| VV |  | prahy dlažby | [14 empty] | VV | 2 | 1 | True | 0 | ROZPOCET
| VV |  | v korytu | [14 empty] | VV | 2 | 1 | True | 0 | ROZPOCET
| VV |  | 0,4*0,8*30,845*2 |  | 19.741 | [12 empty] | VV | 2 | 2 | True | 0 | ROZPOCET
| VV |  | na vtoku i výtoku | [14 empty] | VV | 2 | 1 | True | 0 | ROZPOCET
| VV |  | 0,8*0,4*11,845 |  | 3.79 | [12 empty] | VV | 2 | 2 | True | 0 | ROZPOCET
| VV |  | 0,8*0,4*9,1 |  | 2.912 | [12 empty] | VV | 2 | 2 | True | 0 | ROZPOCET
| VV |  | Součet |  | 26.443 | [12 empty] | VV | 2 | 4 | True | 1 | ROZPOCET
26 | K | 274311128 | Základové pasy, prahy, věnce a ostruhy z betonu prostého C 30/37 | m3 | 34.45 |  | 0 | CS ÚRS 2023 01 |  | zákl. přenesená |  | 0 | 2.5505 | 87.866 | 0 | 0 | 4 | K | 2 |  |  |  | ROZPOCET | 0 | 0 | 0 | 0 | 0 | 4 | 0 | 4 | 879234395
| PP |  | Základové konstrukce z betonu prostého pasy, prahy, věnce a ostruhy ve výkopu nebo na hlavách pilot C 30/37 | [14 empty] | PP | 2
| Online PSC |  | https://podminky.urs.cz/item/CS_URS_2023_01/274311128 | [14 empty] | Online PSC | 2
| VV |  | dle přílohy č. 8 | [14 empty] | VV | 2 | 1 | True | 0 | ROZPOCET
| VV |  | 34,45 |  | 34.45 | [12 empty] | VV | 2 | 2 | True | 0 | ROZPOCET
| VV |  | Součet |  | 34.45 | [12 empty] | VV | 2 | 4 | True | 1 | ROZPOCET
27 | K | 274354111 | Bednění základových pasů - zřízení | m2 | 134.776 |  | 0 | CS ÚRS 2023 01 |  | zákl. přenesená |  | 0 | 0.0014357 | 0.1935 | 0 | 0 | 4 | K | 2 |  |  |  | ROZPOCET | 0 | 0 | 0 | 0 | 0 | 4 | 0 | 4 | 2135409495
| PP |  | Bednění základových konstrukcí pasů, prahů, věnců a ostruh zřízení | [14 empty] | PP | 2
| Online PSC |  | https://podminky.urs.cz/item/CS_URS_2023_01/274354111 | [14 empty] | Online PSC | 2
| VV |  | prahy dlažby | [14 empty] | VV | 2 | 1 | True | 0 | ROZPOCET
| VV |  | v korytu | [14 empty] | VV | 2 | 1 | True | 0 | ROZPOCET
| VV |  | 0,8*30,845*2*2 |  | 98.704 | [12 empty] | VV | 2 | 2 | True | 0 | ROZPOCET
| VV |  | 0,8*0,4*2*2 |  | 1.28 | [12 empty] | VV | 2 | 2 | True | 0 | ROZPOCET
| VV |  | na vtoku i výtoku | [14 empty] | VV | 2 | 1 | True | 0 | ROZPOCET
| VV |  | 0,8*11,845*2 |  | 18.952 | [12 empty] | VV | 2 | 2 | True | 0 | ROZPOCET
| VV |  | 0,8*9,1*2 |  | 14.56 | [12 empty] | VV | 2 | 2 | True | 0 | ROZPOCET
| VV |  | 0,4*0,8*2*2 |  | 1.28 | [12 empty] | VV | 2 | 2 | True | 0 | ROZPOCET
| VV |  | Součet |  | 134.776 | [12 empty] | VV | 2 | 4 | True | 1 | ROZPOCET
28 | K | 274354211 | Bednění základových pasů - odstranění | m2 | 134.776 |  | 0 | CS ÚRS 2023 01 |  | zákl. přenesená |  | 0 | 3.6e-05 | 0.0048519 | 0 | 0 | 4 | K | 2 |  |  |  | ROZPOCET | 0 | 0 | 0 | 0 | 0 | 4 | 0 | 4 | 1998723059
| PP |  | Bednění základových konstrukcí pasů, prahů, věnců a ostruh odstranění bednění | [14 empty] | PP | 2
| Online PSC |  | https://podminky.urs.cz/item/CS_URS_2023_01/274354211 | [14 empty] | Online PSC | 2
| D | 3 | Svislé a kompletní konstrukce |  |  |  | 0 |  |  |  |  | 0 |  | 20.1365 |  | 0 | 1 | D | 1 |  |  |  | ROZPOCET | [6 empty] | 0
29 | K | 317321118 | Mostní římsy ze ŽB C 30/37 | m3 | 7 |  | 0 | CS ÚRS 2023 01 |  | zákl. přenesená |  | 0 | 2.5021 | 17.515 | 0 | 0 | 4 | K | 2 |  |  |  | ROZPOCET | 0 | 0 | 0 | 0 | 0 | 4 | 0 | 4 | 329157944
| PP |  | Římsy ze železového betonu C 30/37 | [14 empty] | PP | 2
| Online PSC |  | https://podminky.urs.cz/item/CS_URS_2023_01/317321118 | [14 empty] | Online PSC | 2
| VV |  | dle přílohy č.7 | [14 empty] | VV | 2 | 1 | True | 0 | ROZPOCET
| VV |  | ŘÍMSY NA KLENBĚ | [14 empty] | VV | 2 | 1 | True | 0 | ROZPOCET
| VV |  | 2,38 |  | 2.38 | [12 empty] | VV | 2 | 2 | True | 0 | ROZPOCET
| VV |  | ŘÍMSY NA KŘÍDLECH | [14 empty] | VV | 2 | 1 | True | 0 | ROZPOCET
| VV |  | 4,62 |  | 4.62 | [12 empty] | VV | 2 | 2 | True | 0 | ROZPOCET
| VV |  | Součet |  | 7 | [12 empty] | VV | 2 | 4 | True | 1 | ROZPOCET
30 | K | 317321191 | Příplatek k mostním římsám ze ŽB za betonáž malého rozsahu do 25 m3 | m3 | 7 |  | 0 | CS ÚRS 2023 01 |  | zákl. přenesená |  | 0 | 0.04858 | 0.34006 | 0 | 0 | 4 | K | 2 |  |  |  | ROZPOCET | 0 | 0 | 0 | 0 | 0 | 4 | 0 | 4 | -473490355
| PP |  | Římsy ze železového betonu Příplatek k cenám za betonáž malého rozsahu do 25 m3 | [14 empty] | PP | 2
| Online PSC |  | https://podminky.urs.cz/item/CS_URS_2023_01/317321191 | [14 empty] | Online PSC | 2
| VV |  | 7 |  | 7 | [12 empty] | VV | 2 | 2 | True | 0 | ROZPOCET
| VV |  | Součet |  | 7 | [12 empty] | VV | 2 | 4 | True | 1 | ROZPOCET
31 | K | 317353121 | Bednění mostních říms všech tvarů - zřízení | m2 | 31.36 |  | 0 | CS ÚRS 2023 01 |  | zákl. přenesená |  | 0 | 0.041744 | 1.3091 | 0 | 0 | 4 | K | 2 |  |  |  | ROZPOCET | 0 | 0 | 0 | 0 | 0 | 4 | 0 | 4 | -1624788176
| PP |  | Bednění mostní římsy zřízení všech tvarů | [14 empty] | PP | 2
| Online PSC |  | https://podminky.urs.cz/item/CS_URS_2023_01/317353121 | [14 empty] | Online PSC | 2
| VV |  | ŘÍMSA VLEVO | [14 empty] | VV | 2 | 1 | True | 0 | ROZPOCET
| VV |  | (0,08+0,3+0,265)*8,8 |  | 5.676 | [12 empty] | VV | 2 | 2 | True | 0 | ROZPOCET
| VV |  | 0,44*0,36*2 |  | 0.317 | [12 empty] | VV | 2 | 2 | True | 0 | ROZPOCET
| VV |  | ŘÍMSA VPRAVO | [14 empty] | VV | 2 | 1 | True | 0 | ROZPOCET
| VV |  | (0,08+0,3+0,265)*9,250 |  | 5.966 | [12 empty] | VV | 2 | 2 | True | 0 | ROZPOCET
| VV |  | 0,44*0,36*2 |  | 0.317 | [12 empty] | VV | 2 | 2 | True | 0 | ROZPOCET
| VV |  | ŘÍMSY KŘÍDEL | [14 empty] | VV | 2 | 1 | True | 0 | ROZPOCET
| VV |  | (0,08+0,3+0,259)*7,975 |  | 5.096 | [12 empty] | VV | 2 | 2 | True | 0 | ROZPOCET
| VV |  | (0,08+0,3+0,259)*7,760 |  | 4.959 | [12 empty] | VV | 2 | 2 | True | 0 | ROZPOCET
| VV |  | (0,08+0,3+0,259)*7,700 |  | 4.92 | [12 empty] | VV | 2 | 2 | True | 0 | ROZPOCET
| VV |  | (0,08+0,3+0,259)*6,430 |  | 4.109 | [12 empty] | VV | 2 | 2 | True | 0 | ROZPOCET
| VV |  | Součet |  | 31.36 | [12 empty] | VV | 2 | 4 | True | 1 | ROZPOCET
32 | K | 317353221 | Bednění mostních říms všech tvarů - odstranění | m2 | 31.36 |  | 0 | CS ÚRS 2023 01 |  | zákl. přenesená |  | 0 | 1.5e-05 | 0.0004704 | 0 | 0 | 4 | K | 2 |  |  |  | ROZPOCET | 0 | 0 | 0 | 0 | 0 | 4 | 0 | 4 | -1062871222
| PP |  | Bednění mostní římsy odstranění všech tvarů | [14 empty] | PP | 2
| Online PSC |  | https://podminky.urs.cz/item/CS_URS_2023_01/317353221 | [14 empty] | Online PSC | 2
33 | K | 317361116 | Výztuž mostních říms z betonářské oceli 10 505 | t | 0.885 |  | 0 | CS ÚRS 2023 01 |  | zákl. přenesená |  | 0 | 1.0488 | 0.92816 | 0 | 0 | 4 | K | 2 |  |  |  | ROZPOCET | 0 | 0 | 0 | 0 | 0 | 4 | 0 | 4 | -1907300796
| PP |  | Výztuž mostních železobetonových říms z betonářské oceli 10 505 (R) nebo BSt 500 | [14 empty] | PP | 2
| Online PSC |  | https://podminky.urs.cz/item/CS_URS_2023_01/317361116 | [14 empty] | Online PSC | 2
| VV |  | dle přílohy č. 7 | [14 empty] | VV | 2 | 1 | True | 0 | ROZPOCET
| VV |  | 884,812/1000 |  | 0.885 | [12 empty] | VV | 2 | 2 | True | 0 | ROZPOCET
| VV |  | Součet |  | 0.885 | [12 empty] | VV | 2 | 4 | True | 1 | ROZPOCET
34 | K | 388995212 | Chránička kabelů z trub HDPE v římse DN 110 | m | 54 |  | 0 | CS ÚRS 2023 01 |  | zákl. přenesená |  | 0 | 0.000809 | 0.043686 | 0 | 0 | 4 | K | 2 |  |  |  | ROZPOCET | 0 | 0 | 0 | 0 | 0 | 4 | 0 | 4 | 1275233225
| PP |  | Chránička kabelů v římse z trub HDPE přes DN 80 do DN 110 | [14 empty] | PP | 2
| Online PSC |  | https://podminky.urs.cz/item/CS_URS_2023_01/388995212 | [14 empty] | Online PSC | 2
| VV |  | půlená chránička | [14 empty] | VV | 2 | 1 | True | 0 | ROZPOCET
| VV |  | 2*27 |  | 54 | [12 empty] | VV | 2 | 2 | True | 0 | ROZPOCET
| VV |  | Součet |  | 54 | [12 empty] | VV | 2 | 4 | True | 1 | ROZPOCET
| D | 4 | Vodorovné konstrukce |  |  |  | 0 |  |  |  |  | 0 |  | 580.9726 |  | 0 | 1 | D | 1 |  |  |  | ROZPOCET | [6 empty] | 0
35 | K | 451475121 | Podkladní vrstva plastbetonová samonivelační první vrstva tl 10 mm | m2 | 1.196 |  | 0 | CS ÚRS 2023 01 |  | zákl. přenesená |  | 0 | 0.02102 | 0.02514 | 0 | 0 | 4 | K | 2 |  |  |  | ROZPOCET | 0 | 0 | 0 | 0 | 0 | 4 | 0 | 4 | -554466208
| PP |  | Podkladní vrstva plastbetonová samonivelační, tloušťky do 10 mm první vrstva | [14 empty] | PP | 2
| Online PSC |  | https://podminky.urs.cz/item/CS_URS_2023_01/451475121 | [14 empty] | Online PSC | 2
| VV |  | pod patní desky | [14 empty] | VV | 2 | 1 | True | 0 | ROZPOCET
| VV |  | 0,2*0,26*23 |  | 1.196 | [12 empty] | VV | 2 | 2 | True | 0 | ROZPOCET
| VV |  | Součet |  | 1.196 | [12 empty] | VV | 2 | 4 | True | 1 | ROZPOCET
36 | K | 451475122 | Podkladní vrstva plastbetonová samonivelační každá další vrstva tl 10 mm | m2 | 1.196 |  | 0 | CS ÚRS 2023 01 |  | zákl. přenesená |  | 0 | 0.02102 | 0.02514 | 0 | 0 | 4 | K | 2 |  |  |  | ROZPOCET | 0 | 0 | 0 | 0 | 0 | 4 | 0 | 4 | 319407977
| PP |  | Podkladní vrstva plastbetonová samonivelační, tloušťky do 10 mm každá další vrstva | [14 empty] | PP | 2
| Online PSC |  | https://podminky.urs.cz/item/CS_URS_2023_01/451475122 | [14 empty] | Online PSC | 2
| VV |  | 1,196 |  | 1.196 | [12 empty] | VV | 2 | 2 | True | 0 | ROZPOCET
| VV |  | Součet |  | 1.196 | [12 empty] | VV | 2 | 4 | True | 1 | ROZPOCET
37 | K | 451577877 | Podklad nebo lože pod dlažbu vodorovný nebo do sklonu 1:5 ze štěrkopísku tl přes 30 do 100 mm | m2 | 360.46 |  | 0 | CS ÚRS 2023 01 |  | zákl. přenesená |  | 0 | 0.16192 | 58.3657 | 0 | 0 | 4 | K | 2 |  |  |  | ROZPOCET | 0 | 0 | 0 | 0 | 0 | 4 | 0 | 4 | -2005894178
| PP |  | Podklad nebo lože pod dlažbu (přídlažbu) v ploše vodorovné nebo ve sklonu do 1:5, tloušťky od 30 do 100 mm ze štěrkopísku | [14 empty] | PP | 2
| Online PSC |  | https://podminky.urs.cz/item/CS_URS_2023_01/451577877 | [14 empty] | Online PSC | 2
| VV |  | 164+196,460 |  | 360.46 | [12 empty] | VV | 2 | 2 | True | 0 | ROZPOCET
| VV |  | Součet |  | 360.46 | [12 empty] | VV | 2 | 4 | True | 1 | ROZPOCET
38 | K | 457311118 | Vyrovnávací nebo spádový beton C 30/37 včetně úpravy povrchu | m3 | 37.9 |  | 0 | CS ÚRS 2023 01 |  | zákl. přenesená |  | 0 | 2.5059 | 94.9725 | 0 | 0 | 4 | K | 2 |  |  |  | ROZPOCET | 0 | 0 | 0 | 0 | 0 | 4 | 0 | 4 | -1445777202
| PP |  | Vyrovnávací nebo spádový beton včetně úpravy povrchu C 30/37 | [14 empty] | PP | 2
| Online PSC |  | https://podminky.urs.cz/item/CS_URS_2023_01/457311118 | [14 empty] | Online PSC | 2
| VV |  | DLE PŘÍLOHY Č.6 | [14 empty] | VV | 2 | 1 | True | 0 | ROZPOCET
| VV |  | 37,9 |  | 37.9 | [12 empty] | VV | 2 | 2 | True | 0 | ROZPOCET
| VV |  | Součet |  | 37.9 | [12 empty] | VV | 2 | 4 | True | 1 | ROZPOCET
39 | K | 465513157 | Dlažba svahu u opěr z upraveného lomového žulového kamene tl 200 mm do lože C 25/30 pl přes 10 m2 | m2 | 164 |  | 0 | CS ÚRS 2023 01 |  | zákl. přenesená |  | 0 | 1.0312 | 169.1166 | 0 | 0 | 4 | K | 2 |  |  |  | ROZPOCET | 0 | 0 | 0 | 0 | 0 | 4 | 0 | 4 | 1835733473
| PP |  | Dlažba svahu u mostních opěr z upraveného lomového žulového kamene s vyspárováním maltou MC 25, šíře spáry 15 mm do betonového lože C 25/30 tloušťky 200 mm, plochy přes 10 m2 | [14 empty] | PP | 2
| Online PSC |  | https://podminky.urs.cz/item/CS_URS_2023_01/465513157 | [14 empty] | Online PSC | 2
| VV |  | na svazích as podél křídel | [14 empty] | VV | 2 | 1 | True | 0 | ROZPOCET
| VV |  | zprava | [14 empty] | VV | 2 | 1 | True | 0 | ROZPOCET
| VV |  | 70,12*1,15 |  | 80.638 | [12 empty] | VV | 2 | 2 | True | 0 | ROZPOCET
| VV |  | zleva | [14 empty] | VV | 2 | 1 | True | 0 | ROZPOCET
| VV |  | 69,01*1,15 |  | 79.362 | [12 empty] | VV | 2 | 2 | True | 0 | ROZPOCET
| VV |  | vyustění odvodnění | [14 empty] | VV | 2 | 1 | True | 0 | ROZPOCET
| VV |  | 1*1*4 |  | 4 | [12 empty] | VV | 2 | 2 | True | 0 | ROZPOCET
| VV |  | Součet |  | 164 | [12 empty] | VV | 2 | 4 | True | 1 | ROZPOCET
40 | K | 465513257 | Dlažba svahu u opěr z upraveného lomového žulového kamene tl 250 mm do lože C 25/30 pl přes 10 m2 | m2 | 196.46 |  | 0 | CS ÚRS 2023 01 |  | zákl. přenesená |  | 0 | 1.2878 | 253.0035 | 0 | 0 | 4 | K | 2 |  |  |  | ROZPOCET | 0 | 0 | 0 | 0 | 0 | 4 | 0 | 4 | -1142205362
| PP |  | Dlažba svahu u mostních opěr z upraveného lomového žulového kamene s vyspárováním maltou MC 25, šíře spáry 15 mm do betonového lože C 25/30 tloušťky 250 mm, plochy přes 10 m2 | [14 empty] | PP | 2
| Online PSC |  | https://podminky.urs.cz/item/CS_URS_2023_01/465513257 | [14 empty] | Online PSC | 2
| VV |  | koryto v otvoru | [14 empty] | VV | 2 | 1 | True | 0 | ROZPOCET
| VV |  | 5,5*16,3 |  | 89.65 | [12 empty] | VV | 2 | 2 | True | 0 | ROZPOCET
| VV |  | zprava | [14 empty] | VV | 2 | 1 | True | 0 | ROZPOCET
| VV |  | 51,1*1,1 |  | 56.21 | [12 empty] | VV | 2 | 2 | True | 0 | ROZPOCET
| VV |  | zleva | [14 empty] | VV | 2 | 1 | True | 0 | ROZPOCET
| VV |  | 46*1,1 |  | 50.6 | [12 empty] | VV | 2 | 2 | True | 0 | ROZPOCET
| VV |  | Součet |  | 196.46 | [12 empty] | VV | 2 | 4 | True | 1 | ROZPOCET
41 | K | 273361412 | Výztuž základových desek ze svařovaných sítí přes 3,5 do 6 kg/m2 | t | 5.156 |  | 0 | CS ÚRS 2023 01 |  | zákl. přenesená |  | 0 | 1.0597 | 5.464 | 0 | 0 | 4 | K | 2 |  |  |  | ROZPOCET | 0 | 0 | 0 | 0 | 0 | 4 | 0 | 4 | -462472668
| PP |  | Výztuž základových konstrukcí desek ze svařovaných sítí, hmotnosti přes 3,5 do 6 kg/m2 | [14 empty] | PP | 2
| Online PSC |  | https://podminky.urs.cz/item/CS_URS_2023_01/273361412 | [14 empty] | Online PSC | 2
| VV |  | pod dlažbu | [14 empty] | VV | 2 | 1 | True | 0 | ROZPOCET
| VV |  | (164+196,460)*1,15*4,44/1000 |  | 1.841 | [12 empty] | VV | 2 | 2 | True | 0 | ROZPOCET
| VV |  | PLOVOUCÍ DESKA | [14 empty] | VV | 2 | 1 | True | 0 | ROZPOCET
| VV |  | 3315,3/1000 |  | 3.315 | [12 empty] | VV | 2 | 2 | True | 0 | ROZPOCET
| VV |  | Součet |  | 5.156 | [12 empty] | VV | 2 | 4 | True | 1 | ROZPOCET
| D | 6 | Úpravy povrchů, podlahy a osazování výplní |  |  |  | 0 |  |  |  |  | 0 |  | 2.5803 |  | 2.826 | 1 | D | 1 |  |  |  | ROZPOCET | [6 empty] | 0
42 | K | 628613233 | Protikorozní ochrana OK mostu III. tř.- základní a podkladní epoxidový, vrchní PU nátěr s metalizací | m2 | 37.68 |  | 0 | CS ÚRS 2023 01 |  | zákl. přenesená |  | 0 | 0.066962 | 2.5231 | 0.075 | 2.826 | 4 | K | 2 |  |  |  | ROZPOCET | 0 | 0 | 0 | 0 | 0 | 4 | 0 | 4 | 731860825
| PP |  | Protikorozní ochrana ocelových mostních konstrukcí včetně otryskání povrchu základní a podkladní epoxidový a vrchní polyuretanový nátěr s metalizací III. třídy | [14 empty] | PP | 2
| Online PSC |  | https://podminky.urs.cz/item/CS_URS_2023_01/628613233 | [14 empty] | Online PSC | 2
| VV |  | zábradlí zinkováno ponorem dle přílohy č. 8 | [14 empty] | VV | 2 | 1 | True | 0 | ROZPOCET
| VV |  | 37,68 |  | 37.68 | [12 empty] | VV | 2 | 2 | True | 0 | ROZPOCET
| VV |  | Součet |  | 37.68 | [12 empty] | VV | 2 | 4 | True | 1 | ROZPOCET
43 | M | 15625101 | drát metalizační Zn D 3mm | kg | 57.161 |  | 0 | CS ÚRS 2023 01 |  | zákl. přenesená |  | 0 | 0.001 | 0.057161 | 0 | 0 | 8 | M | 2 |  |  |  | ROZPOCET | 0 | 0 | 0 | 0 | 0 | 4 | 0 | 4 | 1949936060
| PP |  | drát metalizační Zn D 3mm | [14 empty] | PP | 2
| VV |  | 1,517*37,68 |  | 57.161 | [12 empty] | VV | 2 | 2 | True | 0 | ROZPOCET
| VV |  | Součet |  | 57.161 | [12 empty] | VV | 2 | 4 | True | 1 | ROZPOCET
| D | 9 | Ostatní konstrukce a práce-bourání |  |  |  | 0 |  |  |  |  | 0 |  | 15.5051 |  | 67.4534 | 1 | D | 1 |  |  |  | ROZPOCET | [6 empty] | 0
44 | K | 317661142 | Výplň spár monolitické římsy tmelem polyuretanovým šířky spáry přes 15 do 40 mm | m | 40.17 |  | 0 | CS ÚRS 2023 01 |  | zákl. přenesená |  | 0 | 0.0001932 | 0.0077608 | 0 | 0 | 4 | K | 2 |  |  |  | ROZPOCET | 0 | 0 | 0 | 0 | 0 | 4 | 0 | 4 | 1823537899
| PP |  | Výplň spár monolitické římsy tmelem polyuretanovým, spára šířky přes 15 do 40 mm | [14 empty] | PP | 2
| Online PSC |  | https://podminky.urs.cz/item/CS_URS_2023_01/317661142 | [14 empty] | Online PSC | 2
| VV |  | PODEL ŘÍMS | [14 empty] | VV | 2 | 1 | True | 0 | ROZPOCET
| VV |  | 19 |  | 19 | [12 empty] | VV | 2 | 2 | True | 0 | ROZPOCET
| VV |  | 19 |  | 19 | [12 empty] | VV | 2 | 2 | True | 0 | ROZPOCET
| VV |  | dilatace v římse | [14 empty] | VV | 2 | 1 | True | 0 | ROZPOCET
| VV |  | (0,08+0,3+0,440+0,265)*2 |  | 2.17 | [12 empty] | VV | 2 | 2 | True | 0 | ROZPOCET
| VV |  | Součet |  | 40.17 | [12 empty] | VV | 2 | 4 | True | 1 | ROZPOCET
45 | K | 911121211 | Výroba ocelového zábradli při opravách mostů | m | 41.95 |  | 0 | CS ÚRS 2023 01 |  | zákl. přenesená |  | 0 | 0.00117 | 0.049082 | 0 | 0 | 4 | K | 2 |  |  |  | ROZPOCET | 0 | 0 | 0 | 0 | 0 | 4 | 0 | 4 | -1761284574
| PP |  | Oprava ocelového zábradlí svařovaného nebo šroubovaného výroba | [14 empty] | PP | 2
| Online PSC |  | https://podminky.urs.cz/item/CS_URS_2023_01/911121211 | [14 empty] | Online PSC | 2
| VV |  | zprava | [14 empty] | VV | 2 | 1 | True | 0 | ROZPOCET
| VV |  | 9,320 |  | 9.32 | [12 empty] | VV | 2 | 2 | True | 0 | ROZPOCET
| VV |  | zleva | [14 empty] | VV | 2 | 1 | True | 0 | ROZPOCET
| VV |  | 9,630 |  | 9.63 | [12 empty] | VV | 2 | 2 | True | 0 | ROZPOCET
| VV |  | NA KŘÍDLECH | [14 empty] | VV | 2 | 1 | True | 0 | ROZPOCET
| VV |  | (3+3)*3 |  | 18 | [12 empty] | VV | 2 | 2 | True | 0 | ROZPOCET
| VV |  | 5 |  | 5 | [12 empty] | VV | 2 | 2 | True | 0 | ROZPOCET
| VV |  | Součet |  | 41.95 | [12 empty] | VV | 2 | 4 | True | 1 | ROZPOCET
46 | K | 911121311 | Montáž ocelového zábradli při opravách mostů | m | 41.95 |  | 0 | CS ÚRS 2023 01 |  | zákl. přenesená |  | 0 | 0.0005805 | 0.024352 | 0 | 0 | 4 | K | 2 |  |  |  | ROZPOCET | 0 | 0 | 0 | 0 | 0 | 4 | 0 | 4 | 989926876
| PP |  | Oprava ocelového zábradlí svařovaného nebo šroubovaného montáž | [14 empty] | PP | 2
| Online PSC |  | https://podminky.urs.cz/item/CS_URS_2023_01/911121311 | [14 empty] | Online PSC | 2
| VV |  | zprava | [14 empty] | VV | 2 | 1 | True | 0 | ROZPOCET
| VV |  | 9,320 |  | 9.32 | [12 empty] | VV | 2 | 2 | True | 0 | ROZPOCET
| VV |  | zleva | [14 empty] | VV | 2 | 1 | True | 0 | ROZPOCET
| VV |  | 9,630 |  | 9.63 | [12 empty] | VV | 2 | 2 | True | 0 | ROZPOCET
| VV |  | NA KŘÍDLECH | [14 empty] | VV | 2 | 1 | True | 0 | ROZPOCET
| VV |  | (3+3)*3 |  | 18 | [12 empty] | VV | 2 | 2 | True | 0 | ROZPOCET
| VV |  | 5 |  | 5 | [12 empty] | VV | 2 | 2 | True | 0 | ROZPOCET
| VV |  | Součet |  | 41.95 | [12 empty] | VV | 2 | 4 | True | 1 | ROZPOCET
47 | M | 13431000 | úhelník ocelový rovnostranný jakost S235JR (11 375) 70x70x8mm | t | 0.209 |  | 0 | CS ÚRS 2023 01 |  | zákl. přenesená |  | 0 | 1 | 0.209 | 0 | 0 | 8 | M | 2 |  |  |  | ROZPOCET | 0 | 0 | 0 | 0 | 0 | 4 | 0 | 4 | 1032417368
| PP |  | úhelník ocelový rovnostranný jakost S235JR (11 375) 70x70x8mm | [14 empty] | PP | 2
| VV |  | Sloupek 1a | [14 empty] | VV | 2 | 1 | True | 0 | ROZPOCET
| VV |  | 106,85/1000 |  | 0.107 | [12 empty] | VV | 2 | 2 | True | 0 | ROZPOCET
| VV |  | Sloupek 1b | [14 empty] | VV | 2 | 1 | True | 0 | ROZPOCET
| VV |  | 74,26/1000 |  | 0.074 | [12 empty] | VV | 2 | 2 | True | 0 | ROZPOCET
| VV |  | Sloupek 1c | [14 empty] | VV | 2 | 1 | True | 0 | ROZPOCET
| VV |  | 27,85/1000 |  | 0.028 | [12 empty] | VV | 2 | 2 | True | 0 | ROZPOCET
| VV |  | Součet |  | 0.209 | [12 empty] | VV | 2 | 4 | True | 1 | ROZPOCET
48 | M | 13011066 | úhelník ocelový rovnostranný jakost S235JR (11 375) 60x60x5mm | t | 0.574 |  | 0 | CS ÚRS 2023 01 |  | zákl. přenesená |  | 0 | 1 | 0.574 | 0 | 0 | 8 | M | 2 |  |  |  | ROZPOCET | 0 | 0 | 0 | 0 | 0 | 4 | 0 | 4 | 142789461
| PP |  | úhelník ocelový rovnostranný jakost S235JR (11 375) 60x60x5mm | [14 empty] | PP | 2
| VV |  | MADLO 2a | [14 empty] | VV | 2 | 1 | True | 0 | ROZPOCET
| VV |  | 126,13/1000 |  | 0.126 | [12 empty] | VV | 2 | 2 | True | 0 | ROZPOCET
| VV |  | MADLO 2b | [14 empty] | VV | 2 | 1 | True | 0 | ROZPOCET
| VV |  | 131,62/1000 |  | 0.132 | [12 empty] | VV | 2 | 2 | True | 0 | ROZPOCET
| VV |  | MADLO 2c | [14 empty] | VV | 2 | 1 | True | 0 | ROZPOCET
| VV |  | 246,78/1000 |  | 0.247 | [12 empty] | VV | 2 | 2 | True | 0 | ROZPOCET
| VV |  | MADLO 2d | [14 empty] | VV | 2 | 1 | True | 0 | ROZPOCET
| VV |  | 68,55/1000 |  | 0.069 | [12 empty] | VV | 2 | 2 | True | 0 | ROZPOCET
| VV |  | Součet |  | 0.574 | [12 empty] | VV | 2 | 4 | True | 1 | ROZPOCET
49 | M | 13611238 | plech ocelový hladký jakost S235JR tl 15mm tabule | t | 0.141 |  | 0 | CS ÚRS 2023 01 |  | zákl. přenesená |  | 0 | 1 | 0.141 | 0 | 0 | 8 | M | 2 |  |  |  | ROZPOCET | 0 | 0 | 0 | 0 | 0 | 4 | 0 | 4 | -1571744824
| PP |  | plech ocelový hladký jakost S235JR tl 15mm tabule | [14 empty] | PP | 2
| VV |  | PATNÍ DESKA | [14 empty] | VV | 2 | 1 | True | 0 | ROZPOCET
| VV |  | 140,76/1000 |  | 0.141 | [12 empty] | VV | 2 | 2 | True | 0 | ROZPOCET
| VV |  | Součet |  | 0.141 | [12 empty] | VV | 2 | 4 | True | 1 | ROZPOCET
50 | K | 931992121 | Výplň dilatačních spár z extrudovaného polystyrénu tl 20 mm | m2 | 13.274 |  | 0 | CS ÚRS 2023 01 |  | zákl. přenesená |  | 0 | 0.00063 | 0.0083626 | 0 | 0 | 4 | K | 2 |  |  |  | ROZPOCET | 0 | 0 | 0 | 0 | 0 | 4 | 0 | 4 | 194333929
| PP |  | Výplň dilatačních spár z polystyrenu extrudovaného, tloušťky 20 mm | [14 empty] | PP | 2
| Online PSC |  | https://podminky.urs.cz/item/CS_URS_2023_01/931992121 | [14 empty] | Online PSC | 2
| VV |  | V DESCE | [14 empty] | VV | 2 | 1 | True | 0 | ROZPOCET
| VV |  | 0,2*8,050 |  | 1.61 | [12 empty] | VV | 2 | 2 | True | 0 | ROZPOCET
| VV |  | v římse | [14 empty] | VV | 2 | 1 | True | 0 | ROZPOCET
| VV |  | 0,3*0,44*2 |  | 0.264 | [12 empty] | VV | 2 | 2 | True | 0 | ROZPOCET
| VV |  | PODEL ŘÍMS | [14 empty] | VV | 2 | 1 | True | 0 | ROZPOCET
| VV |  | 19*0,3 |  | 5.7 | [12 empty] | VV | 2 | 2 | True | 0 | ROZPOCET
| VV |  | 19*0,3 |  | 5.7 | [12 empty] | VV | 2 | 2 | True | 0 | ROZPOCET
| VV |  | Součet |  | 13.274 | [12 empty] | VV | 2 | 4 | True | 1 | ROZPOCET
51 | K | 936942211 | Zhotovení tabulky s letopočtem opravy mostu vložením šablony do bednění | kus | 2 |  | 0 | CS ÚRS 2023 01 |  | zákl. přenesená |  | 0 | 0.006485 | 0.01297 | 0 | 0 | 4 | K | 2 |  |  |  | ROZPOCET | 0 | 0 | 0 | 0 | 0 | 4 | 0 | 4 | 42373962
| PP |  | Zhotovení tabulky s letopočtem opravy nebo větší údržby vložením šablony do bednění | [14 empty] | PP | 2
| Online PSC |  | https://podminky.urs.cz/item/CS_URS_2023_01/936942211 | [14 empty] | Online PSC | 2
| P |  | Poznámka k položce: Včetně zhotovení 1x základního PKO nátěru výztuže u vlysu s letopočtem s ručním očištěním kartáčem | [14 empty] | P | 2
| VV |  | do říms desky | [14 empty] | VV | 2 | 1 | True | 0 | ROZPOCET
| VV |  | 2 |  | 2 | [12 empty] | VV | 2 | 2 | True | 0 | ROZPOCET
| VV |  | Součet |  | 2 | [12 empty] | VV | 2 | 4 | True | 1 | ROZPOCET
52 | K | 941111121 | Montáž lešení řadového trubkového lehkého s podlahami zatížení do 200 kg/m2 š od 0,9 do 1,2 m v do 10 m | m2 | 66.46 |  | 0 | CS ÚRS 2023 01 |  | zákl. přenesená |  | 0 | 0 | 0 | 0 | 0 | 4 | K | 2 |  |  |  | ROZPOCET | 0 | 0 | 0 | 0 | 0 | 4 | 0 | 4 | -978853968
| PP |  | Montáž lešení řadového trubkového lehkého pracovního s podlahami s provozním zatížením tř. 3 do 200 kg/m2 šířky tř. W09 od 0,9 do 1,2 m, výšky do 10 m | [14 empty] | PP | 2
| Online PSC |  | https://podminky.urs.cz/item/CS_URS_2023_01/941111121 | [14 empty] | Online PSC | 2
| VV |  | PRO ŘÍMSY | [14 empty] | VV | 2 | 1 | True | 0 | ROZPOCET
| VV |  | zleva | [14 empty] | VV | 2 | 1 | True | 0 | ROZPOCET
| VV |  | 6,8*4,7 |  | 31.96 | [12 empty] | VV | 2 | 2 | True | 0 | ROZPOCET
| VV |  | zprava | [14 empty] | VV | 2 | 1 | True | 0 | ROZPOCET
| VV |  | 7,5*4,6 |  | 34.5 | [12 empty] | VV | 2 | 2 | True | 0 | ROZPOCET
| VV |  | Součet |  | 66.46 | [12 empty] | VV | 2 | 4 | True | 1 | ROZPOCET
53 | K | 941111221 | Příplatek k lešení řadovému trubkovému lehkému s podlahami š 1,2 m v 10 m za první a ZKD den použití | m2 | 1993.8 |  | 0 | CS ÚRS 2023 01 |  | zákl. přenesená |  | 0 | 0 | 0 | 0 | 0 | 4 | K | 2 |  |  |  | ROZPOCET | 0 | 0 | 0 | 0 | 0 | 4 | 0 | 4 | 1273206799
| PP |  | Montáž lešení řadového trubkového lehkého pracovního s podlahami s provozním zatížením tř. 3 do 200 kg/m2 Příplatek za první a každý další den použití lešení k ceně -1121 | [14 empty] | PP | 2
| Online PSC |  | https://podminky.urs.cz/item/CS_URS_2023_01/941111221 | [14 empty] | Online PSC | 2
| VV |  | 66,460*30 |  | 1993.8 | [12 empty] | VV | 2 | 2 | True | 0 | ROZPOCET
| VV |  | Součet |  | 1993.8 | [12 empty] | VV | 2 | 4 | True | 1 | ROZPOCET
54 | K | 941111821 | Demontáž lešení řadového trubkového lehkého s podlahami zatížení do 200 kg/m2 š od 0,9 do 1,2 m v do 10 m | m2 | 66.46 |  | 0 | CS ÚRS 2023 01 |  | zákl. přenesená |  | 0 | 0 | 0 | 0 | 0 | 4 | K | 2 |  |  |  | ROZPOCET | 0 | 0 | 0 | 0 | 0 | 4 | 0 | 4 | -1341470610
| PP |  | Demontáž lešení řadového trubkového lehkého pracovního s podlahami s provozním zatížením tř. 3 do 200 kg/m2 šířky tř. W09 od 0,9 do 1,2 m, výšky do 10 m | [14 empty] | PP | 2
| Online PSC |  | https://podminky.urs.cz/item/CS_URS_2023_01/941111821 | [14 empty] | Online PSC | 2
| VV |  | 66,460 |  | 66.46 | [12 empty] | VV | 2 | 2 | True | 0 | ROZPOCET
| VV |  | Součet |  | 66.46 | [12 empty] | VV | 2 | 4 | True | 1 | ROZPOCET
55 | K | 953965R001 | Kotevní šroub pro chemické kotvy M 16 dl 260 mm | kus | 92 |  | 0 | CS ÚRS 2023 01 |  | zákl. přenesená |  | 0 | 0.00037 | 0.03404 | 0 | 0 | 4 | K | 2 |  |  |  | ROZPOCET | 0 | 0 | 0 | 0 | 0 | 4 | 0 | 4 | 1563138991
| PP |  | Kotvy chemické s vyvrtáním otvoru kotevní šrouby pro chemické kotvy, velikost M 16, délka 260 mm | [14 empty] | PP | 2
| Online PSC |  | https://podminky.urs.cz/item/CS_URS_2023_01/953965R001 | [14 empty] | Online PSC | 2
| VV |  | šrouby do patních desek zábradlí nerez kvality A4: | [14 empty] | VV | 2 | 1 | True | 0 | ROZPOCET
| VV |  | 92 |  | 92 | [12 empty] | VV | 2 | 2 | True | 0 | ROZPOCET
| VV |  | Součet |  | 92 | [12 empty] | VV | 2 | 4 | True | 1 | ROZPOCET
56 | K | 962021112 | Bourání mostních zdí a pilířů z kamene | m3 | 22.788 |  | 0 | CS ÚRS 2023 01 |  | zákl. přenesená |  | 0 | 0.12 | 2.7346 | 2.49 | 56.7421 | 4 | K | 2 |  |  |  | ROZPOCET | 0 | 0 | 0 | 0 | 0 | 4 | 0 | 4 | 63098102
| PP |  | Bourání mostních konstrukcí zdiva a pilířů z kamene nebo cihel | [14 empty] | PP | 2
| Online PSC |  | https://podminky.urs.cz/item/CS_URS_2023_01/962021112 | [14 empty] | Online PSC | 2
| VV |  | ubourání nábřežní zdi | [14 empty] | VV | 2 | 1 | True | 0 | ROZPOCET
| VV |  | 0,72*31,650 |  | 22.788 | [12 empty] | VV | 2 | 2 | True | 0 | ROZPOCET
| VV |  | Součet |  | 22.788 | [12 empty] | VV | 2 | 4 | True | 1 | ROZPOCET
57 | K | 985131111 | Očištění ploch stěn, rubu kleneb a podlah tlakovou vodou | m2 | 64.42 |  | 0 | CS ÚRS 2023 01 |  | zákl. přenesená |  | 0 | 0 | 0 | 0 | 0 | 4 | K | 2 |  |  |  | ROZPOCET | 0 | 0 | 0 | 0 | 0 | 4 | 0 | 4 | -1478419150
| PP |  | Očištění ploch stěn, rubu kleneb a podlah tlakovou vodou | [14 empty] | PP | 2
| Online PSC |  | https://podminky.urs.cz/item/CS_URS_2023_01/985131111 | [14 empty] | Online PSC | 2
| VV |  | křídla | [14 empty] | VV | 2 | 1 | True | 0 | ROZPOCET
| VV |  | zprava | [14 empty] | VV | 2 | 1 | True | 0 | ROZPOCET
| VV |  | 14,51*2 |  | 29.02 | [12 empty] | VV | 2 | 2 | True | 0 | ROZPOCET
| VV |  | zleva | [14 empty] | VV | 2 | 1 | True | 0 | ROZPOCET
| VV |  | 17,7*2 |  | 35.4 | [12 empty] | VV | 2 | 2 | True | 0 | ROZPOCET
| VV |  | Součet |  | 64.42 | [12 empty] | VV | 2 | 4 | True | 1 | ROZPOCET
58 | K | 985131211 | Očištění ploch stěn, rubu kleneb a podlah sušeným křemičitým pískem | m2 | 64.42 |  | 0 | CS ÚRS 2023 01 |  | zákl. přenesená |  | 0 | 0.048 | 3.0922 | 0.048 | 3.0922 | 4 | K | 2 |  |  |  | ROZPOCET | 0 | 0 | 0 | 0 | 0 | 4 | 0 | 4 | -1254519256
| PP |  | Očištění ploch stěn, rubu kleneb a podlah tryskání pískem sušeným | [14 empty] | PP | 2
| Online PSC |  | https://podminky.urs.cz/item/CS_URS_2023_01/985131211 | [14 empty] | Online PSC | 2
| VV |  | křídla | [14 empty] | VV | 2 | 1 | True | 0 | ROZPOCET
| VV |  | zprava | [14 empty] | VV | 2 | 1 | True | 0 | ROZPOCET
| VV |  | 14,51*2 |  | 29.02 | [12 empty] | VV | 2 | 2 | True | 0 | ROZPOCET
| VV |  | zleva | [14 empty] | VV | 2 | 1 | True | 0 | ROZPOCET
| VV |  | 17,7*2 |  | 35.4 | [12 empty] | VV | 2 | 2 | True | 0 | ROZPOCET
| VV |  | Součet |  | 64.42 | [12 empty] | VV | 2 | 4 | True | 1 | ROZPOCET
59 | K | 985142212 | Vysekání spojovací hmoty ze spár zdiva hl přes 40 mm dl přes 6 do 12 m/m2 | m2 | 64.42 |  | 0 | CS ÚRS 2023 01 |  | zákl. přenesená |  | 0 | 0 | 0 | 0.0779 | 5.0183 | 4 | K | 2 |  |  |  | ROZPOCET | 0 | 0 | 0 | 0 | 0 | 4 | 0 | 4 | -1457835376
| PP |  | Vysekání spojovací hmoty ze spár zdiva včetně vyčištění hloubky spáry přes 40 mm délky spáry na 1 m2 upravované plochy přes 6 do 12 m | [14 empty] | PP | 2
| Online PSC |  | https://podminky.urs.cz/item/CS_URS_2023_01/985142212 | [14 empty] | Online PSC | 2
| VV |  | křídla | [14 empty] | VV | 2 | 1 | True | 0 | ROZPOCET
| VV |  | zprava | [14 empty] | VV | 2 | 1 | True | 0 | ROZPOCET
| VV |  | 14,51*2 |  | 29.02 | [12 empty] | VV | 2 | 2 | True | 0 | ROZPOCET
| VV |  | zleva | [14 empty] | VV | 2 | 1 | True | 0 | ROZPOCET
| VV |  | 17,7*2 |  | 35.4 | [12 empty] | VV | 2 | 2 | True | 0 | ROZPOCET
| VV |  | Součet |  | 64.42 | [12 empty] | VV | 2 | 4 | True | 1 | ROZPOCET
60 | K | 985223210 | Přezdívání kamenného zdiva do aktivované malty do 1 m3 | m3 | 1 |  | 0 | CS ÚRS 2023 01 |  | zákl. přenesená |  | 0 | 0.50375 | 0.50375 | 2.5 | 2.5 | 4 | K | 2 |  |  |  | ROZPOCET | 0 | 0 | 0 | 0 | 0 | 4 | 0 | 4 | -545057700
| PP |  | Přezdívání zdiva do aktivované malty kamenného, objemu do 1 m3 | [14 empty] | PP | 2
| Online PSC |  | https://podminky.urs.cz/item/CS_URS_2023_01/985223210 | [14 empty] | Online PSC | 2
| VV |  | případné přezdění dle stavby | [14 empty] | VV | 2 | 1 | True | 0 | ROZPOCET
| VV |  | 1 |  | 1 | [12 empty] | VV | 2 | 2 | True | 0 | ROZPOCET
| VV |  | Součet |  | 1 | [12 empty] | VV | 2 | 4 | True | 1 | ROZPOCET
61 | M | 58380756 | kámen lomový soklový (1t=1,7m2) | t | 3 |  | 0 | CS ÚRS 2023 01 |  | zákl. přenesená |  | 0 | 1 | 3 | 0 | 0 | 8 | M | 2 |  |  |  | ROZPOCET | 0 | 0 | 0 | 0 | 0 | 4 | 0 | 4 | 917116623
| PP |  | kámen lomový soklový (1t=1,7m2) | [14 empty] | PP | 2
| VV |  | 1*3,0 |  | 3 | [12 empty] | VV | 2 | 2 | True | 0 | ROZPOCET
| VV |  | Součet |  | 3 | [12 empty] | VV | 2 | 4 | True | 1 | ROZPOCET
62 | K | 985232112 | Hloubkové spárování zdiva aktivovanou maltou spára hl do 80 mm dl přes 6 do 12 m/m2 | m2 | 64.42 |  | 0 | CS ÚRS 2023 01 |  | zákl. přenesená |  | 0 | 0.078164 | 5.0353 | 0 | 0 | 4 | K | 2 |  |  |  | ROZPOCET | 0 | 0 | 0 | 0 | 0 | 4 | 0 | 4 | -998148887
| PP |  | Hloubkové spárování zdiva hloubky přes 40 do 80 mm aktivovanou maltou délky spáry na 1 m2 upravované plochy přes 6 do 12 m | [14 empty] | PP | 2
| Online PSC |  | https://podminky.urs.cz/item/CS_URS_2023_01/985232112 | [14 empty] | Online PSC | 2
| VV |  | křídla | [14 empty] | VV | 2 | 1 | True | 0 | ROZPOCET
| VV |  | zprava | [14 empty] | VV | 2 | 1 | True | 0 | ROZPOCET
| VV |  | 14,51*2 |  | 29.02 | [12 empty] | VV | 2 | 2 | True | 0 | ROZPOCET
| VV |  | zleva | [14 empty] | VV | 2 | 1 | True | 0 | ROZPOCET
| VV |  | 17,7*2 |  | 35.4 | [12 empty] | VV | 2 | 2 | True | 0 | ROZPOCET
| VV |  | Součet |  | 64.42 | [12 empty] | VV | 2 | 4 | True | 1 | ROZPOCET
63 | K | 985233121 | Úprava spár po spárování zdiva uhlazením spára dl přes 6 do 12 m/m2 | m2 | 64.42 |  | 0 | CS ÚRS 2023 01 |  | zákl. přenesená |  | 0 | 0 | 0 | 0 | 0 | 4 | K | 2 |  |  |  | ROZPOCET | 0 | 0 | 0 | 0 | 0 | 4 | 0 | 4 | 1658742724
| PP |  | Úprava spár po spárování zdiva kamenného nebo cihelného délky spáry na 1 m2 upravované plochy přes 6 do 12 m uhlazením | [14 empty] | PP | 2
| Online PSC |  | https://podminky.urs.cz/item/CS_URS_2023_01/985233121 | [14 empty] | Online PSC | 2
| VV |  | křídla | [14 empty] | VV | 2 | 1 | True | 0 | ROZPOCET
| VV |  | zprava | [14 empty] | VV | 2 | 1 | True | 0 | ROZPOCET
| VV |  | 14,51*2 |  | 29.02 | [12 empty] | VV | 2 | 2 | True | 0 | ROZPOCET
| VV |  | zleva | [14 empty] | VV | 2 | 1 | True | 0 | ROZPOCET
| VV |  | 17,7*2 |  | 35.4 | [12 empty] | VV | 2 | 2 | True | 0 | ROZPOCET
| VV |  | Součet |  | 64.42 | [12 empty] | VV | 2 | 4 | True | 1 | ROZPOCET
64 | K | 985331115 | Dodatečné vlepování betonářské výztuže D 16 mm do cementové aktivované malty včetně vyvrtání otvoru | m | 100.8 |  | 0 | CS ÚRS 2023 01 |  | zákl. přenesená |  | 0 | 0.0007816 | 0.078785 | 0.001 | 0.1008 | 4 | K | 2 |  |  |  | ROZPOCET | 0 | 0 | 0 | 0 | 0 | 4 | 0 | 4 | 1300981841
| PP |  | Dodatečné vlepování betonářské výztuže včetně vyvrtání a vyčištění otvoru cementovou aktivovanou maltou průměr výztuže 16 mm | [14 empty] | PP | 2
| Online PSC |  | https://podminky.urs.cz/item/CS_URS_2023_01/985331115 | [14 empty] | Online PSC | 2
| VV |  | trny říms průčelí | [14 empty] | VV | 2 | 1 | True | 0 | ROZPOCET
| VV |  | 58*0,4 |  | 23.2 | [12 empty] | VV | 2 | 2 | True | 0 | ROZPOCET
| VV |  | trny pro římsy křídel | [14 empty] | VV | 2 | 1 | True | 0 | ROZPOCET
| VV |  | 194*0,4 |  | 77.6 | [12 empty] | VV | 2 | 2 | True | 0 | ROZPOCET
| VV |  | Součet |  | 100.8 | [12 empty] | VV | 2 | 4 | True | 1 | ROZPOCET
| D | 997 | Přesun sutě |  |  |  | 0 |  |  |  |  | 0 |  | 0 |  | 0 | 1 | D | 1 |  |  |  | ROZPOCET | [6 empty] | 0
65 | K | 997211111 | Svislá doprava suti na v 3,5 m | t | 160.292 |  | 0 | CS ÚRS 2023 01 |  | zákl. přenesená |  | 0 | 0 | 0 | 0 | 0 | 4 | K | 2 |  |  |  | ROZPOCET | 0 | 0 | 0 | 0 | 0 | 4 | 0 | 4 | 1184430644
| PP |  | Svislá doprava suti nebo vybouraných hmot s naložením do dopravního zařízení a s vyprázdněním dopravního zařízení na hromadu nebo do dopravního prostředku suti na výšku do 3,5 m | [14 empty] | PP | 2
| Online PSC |  | https://podminky.urs.cz/item/CS_URS_2023_01/997211111 | [14 empty] | Online PSC | 2
| P |  | Poznámka k položce: z důvodu špatného přístupu k objektu | [14 empty] | P | 2
66 | K | 997211119 | Příplatek ZKD 3,5 m výšky u svislé dopravy suti | t | 160.292 |  | 0 | CS ÚRS 2023 01 |  | zákl. přenesená |  | 0 | 0 | 0 | 0 | 0 | 4 | K | 2 |  |  |  | ROZPOCET | 0 | 0 | 0 | 0 | 0 | 4 | 0 | 4 | -1569384240
| PP |  | Svislá doprava suti nebo vybouraných hmot s naložením do dopravního zařízení a s vyprázdněním dopravního zařízení na hromadu nebo do dopravního prostředku suti na výšku Příplatek k ceně za každých dalších i započatých 3,5 m výšky přes 3,5 m | [14 empty] | PP | 2
| Online PSC |  | https://podminky.urs.cz/item/CS_URS_2023_01/997211119 | [14 empty] | Online PSC | 2
67 | K | 997211511 | Vodorovná doprava suti po suchu na vzdálenost do 1 km | t | 160.292 |  | 0 | CS ÚRS 2023 01 |  | zákl. přenesená |  | 0 | 0 | 0 | 0 | 0 | 4 | K | 2 |  |  |  | ROZPOCET | 0 | 0 | 0 | 0 | 0 | 4 | 0 | 4 | 2027647559
| PP |  | Vodorovná doprava suti nebo vybouraných hmot suti se složením a hrubým urovnáním, na vzdálenost do 1 km | [14 empty] | PP | 2
| Online PSC |  | https://podminky.urs.cz/item/CS_URS_2023_01/997211511 | [14 empty] | Online PSC | 2
68 | K | 997211519 | Příplatek ZKD 1 km u vodorovné dopravy suti | t | 3205.84 |  | 0 | CS ÚRS 2023 01 |  | zákl. přenesená |  | 0 | 0 | 0 | 0 | 0 | 4 | K | 2 |  |  |  | ROZPOCET | 0 | 0 | 0 | 0 | 0 | 4 | 0 | 4 | -266591777
| PP |  | Vodorovná doprava suti nebo vybouraných hmot suti se složením a hrubým urovnáním, na vzdálenost Příplatek k ceně za každý další i započatý 1 km přes 1 km | [14 empty] | PP | 2
| Online PSC |  | https://podminky.urs.cz/item/CS_URS_2023_01/997211519 | [14 empty] | Online PSC | 2
| P |  | Poznámka k položce: celkem 21 km, např. skládka Vrbka | [14 empty] | P | 2
| VV |  | 160,292*20 |  | 3205.84 | [12 empty] | VV | 2 | 2 | True | 0 | ROZPOCET
| VV |  | Součet |  | 3205.84 | [12 empty] | VV | 2 | 4 | True | 1 | ROZPOCET
69 | K | 997211611 | Nakládání suti na dopravní prostředky pro vodorovnou dopravu | t | 320.584 |  | 0 | CS ÚRS 2023 01 |  | zákl. přenesená |  | 0 | 0 | 0 | 0 | 0 | 4 | K | 2 |  |  |  | ROZPOCET | 0 | 0 | 0 | 0 | 0 | 4 | 0 | 4 | 2128085178
| PP |  | Nakládání suti nebo vybouraných hmot na dopravní prostředky pro vodorovnou dopravu suti | [14 empty] | PP | 2
| Online PSC |  | https://podminky.urs.cz/item/CS_URS_2023_01/997211611 | [14 empty] | Online PSC | 2
| P |  | Poznámka k položce: přeložení na mezideponii z důvodu špatného přístupu k objektu | [14 empty] | P | 2
| VV |  | 160,292*2 |  | 320.584 | [12 empty] | VV | 2 | 2 | True | 1 | ROZPOCET
70 | K | 997221873 | Poplatek za uložení stavebního odpadu na recyklační skládce (skládkovné) zeminy a kamení zatříděného do Katalogu odpadů pod kódem 17 05 04 | t | 160.292 |  | 0 | CS ÚRS 2023 01 |  | zákl. přenesená |  | 0 | 0 | 0 | 0 | 0 | 4 | K | 2 |  |  |  | ROZPOCET | 0 | 0 | 0 | 0 | 0 | 4 | 0 | 4 | -302259863
| PP |  | Poplatek za uložení stavebního odpadu na recyklační skládce (skládkovné) zeminy a kamení zatříděného do Katalogu odpadů pod kódem 17 05 04 | [14 empty] | PP | 2
| Online PSC |  | https://podminky.urs.cz/item/CS_URS_2023_01/997221873 | [14 empty] | Online PSC | 2
| VV |  | z rozebrané dlažby: | [14 empty] | VV | 2 | 1 | True | 0 | ROZPOCET
| VV |  | 92,839 |  | 92.839 | [12 empty] | VV | 2 | 2 | True | 0 | ROZPOCET
| VV |  | z bourání a z čištění: | [14 empty] | VV | 2 | 1 | True | 0 | ROZPOCET
| VV |  | 56,742+3,092+5,018+2,5+0,101 |  | 67.453 | [12 empty] | VV | 2 | 2 | True | 0 | ROZPOCET
| VV |  | Součet |  | 160.292 | [12 empty] | VV | 2 | 4 | True | 1 | ROZPOCET
| D | 998 | Přesun hmot |  |  |  | 0 |  |  |  |  | 0 |  | 0 |  | 0 | 1 | D | 1 |  |  |  | ROZPOCET | [6 empty] | 0
71 | K | 998212111 | Přesun hmot pro mosty zděné, monolitické betonové nebo ocelové v do 20 m | t | 1311.722 |  | 0 | CS ÚRS 2023 01 |  | zákl. přenesená |  | 0 | 0 | 0 | 0 | 0 | 4 | K | 2 |  |  |  | ROZPOCET | 0 | 0 | 0 | 0 | 0 | 4 | 0 | 4 | -1211243777
| PP |  | Přesun hmot pro mosty zděné, betonové monolitické, spřažené ocelobetonové nebo kovové vodorovná dopravní vzdálenost do 100 m výška mostu do 20 m | [14 empty] | PP | 2
| Online PSC |  | https://podminky.urs.cz/item/CS_URS_2023_01/998212111 | [14 empty] | Online PSC | 2
72 | K | 998212191 | Příplatek k přesunu hmot pro mosty zděné nebo monolitické za zvětšený přesun do 1000 m | t | 1311.693 |  | 0 | CS ÚRS 2023 01 |  | zákl. přenesená |  | 0 | 0 | 0 | 0 | 0 | 4 | K | 2 |  |  |  | ROZPOCET | 0 | 0 | 0 | 0 | 0 | 4 | 0 | 4 | -393867405
| PP |  | Přesun hmot pro mosty zděné, betonové monolitické, spřažené ocelobetonové nebo kovové Příplatek k cenám za zvětšený přesun přes přes vymezenou největší dopravní vzdálenost do 1000 m | [14 empty] | PP | 2
| Online PSC |  | https://podminky.urs.cz/item/CS_URS_2023_01/998212191 | [14 empty] | Online PSC | 2
| P |  | Poznámka k položce: špatný přístup k objektu, asi kolejově z přejezdu P 2289 v km 5,915 (cca 220 m) | [14 empty] | P | 2
| D | PSV | Práce a dodávky PSV |  |  |  | 0 |  |  |  |  | 0 |  | 0.029528 |  | 0 | 2 | D | 0 |  |  |  | ROZPOCET | [6 empty] | 0
| D | 711 | Izolace proti vodě, vlhkosti a plynům |  |  |  | 0 |  |  |  |  | 0 |  | 0.016 |  | 0 | 2 | D | 1 |  |  |  | ROZPOCET | [6 empty] | 0
73 | K | 711112001 | Provedení izolace proti zemní vlhkosti svislé za studena nátěrem penetračním | m2 | 11.4 |  | 0 | CS ÚRS 2023 01 |  | zákl. přenesená |  | 0 | 0 | 0 | 0 | 0 | 16 | K | 2 |  |  |  | ROZPOCET | 0 | 0 | 0 | 0 | 0 | 4 | 0 | 16 | 1683256655
| PP |  | Provedení izolace proti zemní vlhkosti natěradly a tmely za studena na ploše svislé S nátěrem penetračním | [14 empty] | PP | 2
| Online PSC |  | https://podminky.urs.cz/item/CS_URS_2023_01/711112001 | [14 empty] | Online PSC | 2
| VV |  | PODEL ŘÍMS | [14 empty] | VV | 2 | 1 | True | 0 | ROZPOCET
| VV |  | 19*0,3 |  | 5.7 | [12 empty] | VV | 2 | 2 | True | 0 | ROZPOCET
| VV |  | 19*0,3 |  | 5.7 | [12 empty] | VV | 2 | 2 | True | 0 | ROZPOCET
| VV |  | Součet |  | 11.4 | [12 empty] | VV | 2 | 4 | True | 1 | ROZPOCET
74 | M | 111631500 | lak penetrační asfaltový | t | 0.005 |  | 0 | CS ÚRS 2023 01 |  | zákl. přenesená |  | 0 | 1 | 0.005 | 0 | 0 | 32 | M | 2 |  |  |  | ROZPOCET | 0 | 0 | 0 | 0 | 0 | 4 | 0 | 16 | 771268626
| PP |  | lak penetrační asfaltový | [14 empty] | PP | 2
| P |  | Poznámka k položce: Poznámka k položce: Spotřeba 0,3-0,4 kg/m2 dle povrchu, ředidlo technický benzín | [14 empty] | P | 2
| VV |  | (0,4*11,4)/1000 |  | 0.005 | [12 empty] | VV | 2 | 2 | True | 0 | ROZPOCET
| VV |  | Součet |  | 0.005 | [12 empty] | VV | 2 | 4 | True | 1 | ROZPOCET
75 | K | 711112011 | Provedení izolace proti zemní vlhkosti svislé za studena suspenzí asfaltovou | m2 | 22.8 |  | 0 | CS ÚRS 2023 01 |  | zákl. přenesená |  | 0 | 0 | 0 | 0 | 0 | 16 | K | 2 |  |  |  | ROZPOCET | 0 | 0 | 0 | 0 | 0 | 4 | 0 | 16 | -280508662
| PP |  | Provedení izolace proti zemní vlhkosti natěradly a tmely za studena na ploše svislé S nátěrem suspensí asfaltovou | [14 empty] | PP | 2
| Online PSC |  | https://podminky.urs.cz/item/CS_URS_2023_01/711112011 | [14 empty] | Online PSC | 2
| VV |  | PODEL ŘÍMS | [14 empty] | VV | 2 | 1 | True | 0 | ROZPOCET
| VV |  | 19*0,3*2 |  | 11.4 | [12 empty] | VV | 2 | 2 | True | 0 | ROZPOCET
| VV |  | 19*0,3*2 |  | 11.4 | [12 empty] | VV | 2 | 2 | True | 0 | ROZPOCET
| VV |  | Součet |  | 22.8 | [12 empty] | VV | 2 | 4 | True | 1 | ROZPOCET
76 | M | 111631780 | lak hydroizolační asfaltový pro izolaci trub | t | 0.011 |  | 0 | CS ÚRS 2023 01 |  | zákl. přenesená |  | 0 | 1 | 0.011 | 0 | 0 | 32 | M | 2 |  |  |  | ROZPOCET | 0 | 0 | 0 | 0 | 0 | 4 | 0 | 16 | -1083285613
| PP |  | lak hydroizolační asfaltový pro izolaci trub | [14 empty] | PP | 2
| P |  | Poznámka k položce: Poznámka k položce: Spotřeba: 0,3-0,5 kg/m2 | [14 empty] | P | 2
| VV |  | 22,800*0,5/1000 |  | 0.011 | [12 empty] | VV | 2 | 2 | True | 0 | ROZPOCET
| VV |  | Součet |  | 0.011 | [12 empty] | VV | 2 | 4 | True | 1 | ROZPOCET
77 | K | 711-R00 | Dodávka + montáž vodotěsné izolace schváleného typu - SVI (přípravná, vodotěsná a ochranná vrstva) | m2 | 223.156 |  | 0 | CS ÚRS 2023 01 |  | zákl. přenesená |  | 0 | 0 | 0 | 0 | 0 | 16 | K | 2 |  |  |  | ROZPOCET | 0 | 0 | 0 | 0 | 0 | 4 | 0 | 16 | 573927312
| PP |  | Dodávka + montáž vodotěsné izolace schváleného typu - SVI (přípravná, vodotěsná a ochranná vrstva) | [14 empty] | PP | 2
| Online PSC |  | https://podminky.urs.cz/item/CS_URS_2023_01/711-R00 | [14 empty] | Online PSC | 2
| VV |  | izolace na plovoucí desce | [14 empty] | VV | 2 | 1 | True | 0 | ROZPOCET
| VV |  | 23,3*((11,105+8,050)/2) |  | 223.156 | [12 empty] | VV | 2 | 2 | True | 0 | ROZPOCET
| VV |  | Součet |  | 223.156 | [12 empty] | VV | 2 | 4 | True | 1 | ROZPOCET
78 | K | 998711201 | Přesun hmot procentní pro izolace proti vodě, vlhkosti a plynům v objektech v do 6 m | % |  |  | 0 | CS ÚRS 2023 01 |  | zákl. přenesená |  | 0 | 0 | 0 | 0 | 0 | 16 | K | 2 |  |  |  | ROZPOCET | 0 | 0 | 0 | 0 | 0 | 4 | 0 | 16 | 1463783762
| PP |  | Přesun hmot pro izolace proti vodě, vlhkosti a plynům stanovený procentní sazbou (%) z ceny vodorovná dopravní vzdálenost do 50 m v objektech výšky do 6 m | [14 empty] | PP | 2
| Online PSC |  | https://podminky.urs.cz/item/CS_URS_2023_01/998711201 | [14 empty] | Online PSC | 2
79 | K | 998711293 | Příplatek k přesunu hmot procentní 711 za zvětšený přesun do 500 m | % |  |  | 0 | CS ÚRS 2023 01 |  | zákl. přenesená |  | 0 | 0 | 0 | 0 | 0 | 16 | K | 2 |  |  |  | ROZPOCET | 0 | 0 | 0 | 0 | 0 | 4 | 0 | 16 | 818098380
| PP |  | Přesun hmot pro izolace proti vodě, vlhkosti a plynům stanovený procentní sazbou (%) z ceny Příplatek k cenám za zvětšený přesun přes vymezenou největší dopravní vzdálenost do 500 m | [14 empty] | PP | 2
| Online PSC |  | https://podminky.urs.cz/item/CS_URS_2023_01/998711293 | [14 empty] | Online PSC | 2
| P |  | Poznámka k položce: špatný přístup k objektu, asi kolejově z přejezdu P 2289 v km 5,915 (cca 220 m) | [14 empty] | P | 2
| D | 783 | Dokončovací práce - nátěry |  |  |  | 0 |  |  |  |  | 0 |  | 0.013528 |  | 0 | 2 | D | 1 |  |  |  | ROZPOCET | [6 empty] | 0
80 | K | 783826655 | Hydrofobizační transparentní silikonový nátěr lícového zdiva | m2 | 64.42 |  | 0 | CS ÚRS 2023 01 |  | zákl. přenesená |  | 0 | 0.00021 | 0.013528 | 0 | 0 | 16 | K | 2 |  |  |  | ROZPOCET | 0 | 0 | 0 | 0 | 0 | 4 | 0 | 16 | 405565508
| PP |  | Hydrofobizační nátěr omítek silikonový, transparentní, povrchů hladkých lícového zdiva | [14 empty] | PP | 2
| Online PSC |  | https://podminky.urs.cz/item/CS_URS_2023_01/783826655 | [14 empty] | Online PSC | 2
| P |  | Poznámka k položce: veškeré očištěné kamenné zdivo (min. ve 2 vrstvách nátěru či nástřiku) | [14 empty] | P | 2
| VV |  | křídla | [14 empty] | VV | 2 | 1 | True | 0 | ROZPOCET
| VV |  | zprava | [14 empty] | VV | 2 | 1 | True | 0 | ROZPOCET
| VV |  | 14,51*2 |  | 29.02 | [12 empty] | VV | 2 | 2 | True | 0 | ROZPOCET
| VV |  | zleva | [14 empty] | VV | 2 | 1 | True | 0 | ROZPOCET
| VV |  | 17,7*2 |  | 35.4 | [12 empty] | VV | 2 | 2 | True | 0 | ROZPOCET
| VV |  | Součet |  | 64.42 | [12 empty] | VV | 2 | 4 | True | 1 | ROZPOCET
| D | M | Práce a dodávky M |  |  |  | 0 |  |  |  |  | 0 |  | 0 |  | 0 | 3 | D | 0 |  |  |  | ROZPOCET | [6 empty] | 0
| D | 46-M | Zemní práce při extr.mont.pracích |  |  |  | 0 |  |  |  |  | 0 |  | 0 |  | 0 | 3 | D | 1 |  |  |  | ROZPOCET | [6 empty] | 0
81 | K | 46051R002 | D+M provizorní vyvěšení kabelů | m | 30 |  | 0 | CS ÚRS 2023 01 |  | zákl. přenesená |  | 0 | 0 | 0 | 0 | 0 | 64 | K | 2 |  |  |  | ROZPOCET | 0 | 0 | 0 | 0 | 0 | 4 | 0 | 64 | -55717983
| PP |  | Přeložení vedení do betonových žlabů typu TK 1 | [14 empty] | PP | 2
| Online PSC |  | https://podminky.urs.cz/item/CS_URS_2023_01/46051R002 | [14 empty] | Online PSC | 2
| VV |  | dle přílohy č.9 | [14 empty] | VV | 2 | 1 | True | 0 | ROZPOCET
| VV |  | 30 |  | 30 | [12 empty] | VV | 2 | 2 | True | 0 | ROZPOCET
| VV |  | Součet |  | 30 | [12 empty] | VV | 2 | 4 | True | 1 | ROZPOCET

## 002 - VRN - km 5,695 - most
{87cb6b41-95a9-4891-a298-c22ece08fb5a}
2
| KRYCÍ LIST SOUPISU PRACÍ | [7 empty] | v --- níže se nacházejí doplnkové a pomocné údaje k sestavám --- v | [8 empty] | True
Stavba:
Obnova trati v úseku Louny - Radonice nad Ohří (akt ÚOŽI 2023-1)_OPRAVA č. 1
Objekt:
E.1.4 - Mosty, propustky, zdi
Soupis:
SO 01-13-09 - Most, evid. km 5,695
Úroveň 3:
002 - VRN - km 5,695 - most
| KSO: |  |  |  |  | CC-CZ:
| Místo: |  |  |  |  | Datum: | 28. 3. 2023
| Zadavatel: |  |  |  |  | IČ: | 70994234
|  | Správa železnic, státní organizace |  |  |  | DIČ:
| Uchazeč: |  |  |  |  | IČ: | Vyplň údaj
|  | Vyplň údaj |  |  |  | DIČ: | Vyplň údaj
| Projektant: |  |  |  |  | IČ: | 06760163
|  | PRISTA s.r.o. |  |  |  | DIČ:
| Zpracovatel: |  |  |  |  | IČ:
DIČ:
Poznámka:
Soupis prací je sestaven s využitím Cenové soustavy ÚRS. Položky, které pochází z této cenové soustavy, jsou ve sloupci 'Cenová soustava' označeny popisem 'CS ÚRS' a úrovní příslušného kalendářního pololetí. Veškeré další informace vymezující popis a podmínky použití těchto položek z Cenové soustavy, které nejsou uvedeny přímo v soupisu prací, jsou neomezeně dálkově k dispozici na webu www.podminky.urs.cz.
| Cena bez DPH | [5 empty] | 0
|  |  | Základ daně |  |  | Sazba daně | Výše daně
| DPH | základní | 0 |  |  | 21% | 0
|  | snížená | 0 |  |  | 15% | 0
| DPH | zákl. přenesená | 0 |  |  | 21% | 0
|  | sníž. přenesená | 0 |  |  | 15% | 0
|  | nulová | 0 |  |  | 0% | 0
| Cena s DPH |  |  | v | CZK |  | 0
REKAPITULACE ČLENĚNÍ SOUPISU PRACÍ
Stavba:
Obnova trati v úseku Louny - Radonice nad Ohří (akt ÚOŽI 2023-1)_OPRAVA č. 1
Objekt:
E.1.4 - Mosty, propustky, zdi
Soupis:
SO 01-13-09 - Most, evid. km 5,695
Úroveň 3:
002 - VRN - km 5,695 - most
Místo: | [5 empty] | Datum: | 28. 3. 2023
Zadavatel: |  |  | Správa železnic, státní organizace |  |  | Projektant: | PRISTA s.r.o.
Uchazeč: |  |  | Vyplň údaj |  |  | Zpracovatel:
Kód dílu - Popis | [6 empty] | Cena celkem [CZK]
Náklady stavby celkem | [6 empty] | 0 | [11 empty] | -1
| VRN - Vedlejší rozpočtové náklady | [5 empty] | 0
| VRN1 - Průzkumné, geodetické a projektové práce | [5 empty] | 0
| VRN3 - Zařízení staveniště | [5 empty] | 0
| VRN4 - Inženýrská činnost | [5 empty] | 0
| VRN6 - Územní vlivy | [5 empty] | 0
SOUPIS PRACÍ
Stavba:
Obnova trati v úseku Louny - Radonice nad Ohří (akt ÚOŽI 2023-1)_OPRAVA č. 1
Objekt:
E.1.4 - Mosty, propustky, zdi
Soupis:
SO 01-13-09 - Most, evid. km 5,695
Úroveň 3:
002 - VRN - km 5,695 - most
Místo: | [5 empty] | Datum: | 28. 3. 2023
Zadavatel: |  |  | Správa železnic, státní organizace |  |  | Projektant: | PRISTA s.r.o.
Uchazeč: |  |  | Vyplň údaj |  |  | Zpracovatel:
PČ | Typ | Kód | Popis | MJ | Množství | J.cena [CZK] | Cena celkem [CZK] | Cenová soustava |  | DPH | J. Nh [h] | Nh celkem [h] | J. hmotnost [t] | Hmotnost celkem [t] | J. suť [t] | Suť Celkem [t]
Náklady soupisu celkem | [6 empty] | 0 |  |  |  |  | 0 |  | 0 |  | 0 |  | D | -1 | [7 empty] | 0
| D | VRN | Vedlejší rozpočtové náklady |  |  |  | 0 |  |  |  |  | 0 |  | 0 |  | 0 | 5 | D | 0 | ROZPOCET | [6 empty] | 0
| D | VRN1 | Průzkumné, geodetické a projektové práce |  |  |  | 0 |  |  |  |  | 0 |  | 0 |  | 0 | 5 | D | 1 | ROZPOCET | [6 empty] | 0
1 | K | 012002000 | Geodetické práce | kpl. | 1 |  | 0 | CS ÚRS 2023 01 |  | zákl. přenesená |  | 0 | 0 | 0 | 0 | 0 | 4 | K | 2 | ROZPOCET | 0 | 0 | 0 | 0 | 0 | 4 | 0 | 4 | -1729594140
| PP |  | Geodetické práce | [14 empty] | PP | 2
| Online PSC |  | https://podminky.urs.cz/item/CS_URS_2023_01/012002000 | [14 empty] | Online PSC | 2
| P |  | Poznámka k položce: Vytyčení dotčených inženýrských sítí včetně zajištění dohledu správce sítí při provádění stavebních prací - 3 správci sítí (SŽ SSZT a SEE a ČD-TELEMATIKA) | [14 empty] | P | 2
2 | K | 013002000 | Projektové práce | kpl. | 1 |  | 0 | CS ÚRS 2023 01 |  | zákl. přenesená |  | 0 | 0 | 0 | 0 | 0 | 4 | K | 2 | ROZPOCET | 0 | 0 | 0 | 0 | 0 | 4 | 0 | 4 | 615954857
| PP |  | Projektové práce | [14 empty] | PP | 2
| Online PSC |  | https://podminky.urs.cz/item/CS_URS_2023_01/013002000 | [14 empty] | Online PSC | 2
| P |  | Poznámka k položce: zpracování dokumentace skutečného provedení stavby - 2x (v trvalém tisku i digitálně) s využitím železničního bodového pole a po projednání a schválení SŽG. | [14 empty] | P | 2
| D | VRN3 | Zařízení staveniště |  |  |  | 0 |  |  |  |  | 0 |  | 0 |  | 0 | 5 | D | 1 | ROZPOCET | [6 empty] | 0
3 | K | 030001000 | Zařízení staveniště | kpl. | 1 |  | 0 | CS ÚRS 2023 01 |  | zákl. přenesená |  | 0 | 0 | 0 | 0 | 0 | 4 | K | 2 | ROZPOCET | 0 | 0 | 0 | 0 | 0 | 4 | 0 | 4 | -1203012357
| PP |  | Zařízení staveniště | [14 empty] | PP | 2
| Online PSC |  | https://podminky.urs.cz/item/CS_URS_2023_01/030001000 | [14 empty] | Online PSC | 2
| P |  | Poznámka k položce: dodávky vody a energie, příjezdové komunikace včetně příp. omezení provozu a dopravního značení, příp. pronájmy pozemků, střežení pracoviště, uvedení pozemků do původního stavu, včetně přípravy a likvidace staveniště, havarijní a povodňový plán. | [14 empty] | P | 2
| D | VRN4 | Inženýrská činnost |  |  |  | 0 |  |  |  |  | 0 |  | 0 |  | 0 | 5 | D | 1 | ROZPOCET | [6 empty] | 0
4 | K | 043134000 | Zkoušky zatěžovací | kpl. | 1 |  | 0 | CS ÚRS 2023 01 |  | zákl. přenesená |  | 0 | 0 | 0 | 0 | 0 | 4 | K | 2 | ROZPOCET | 0 | 0 | 0 | 0 | 0 | 4 | 0 | 4 | 1157895198
| PP |  | Zkoušky zatěžovací | [14 empty] | PP | 2
| Online PSC |  | https://podminky.urs.cz/item/CS_URS_2023_01/043134000 | [14 empty] | Online PSC | 2
| P |  | Poznámka k položce: Statická zatěžovací zkouška pláně | [14 empty] | P | 2
| D | VRN6 | Územní vlivy |  |  |  | 0 |  |  |  |  | 0 |  | 0 |  | 0 | 5 | D | 1 | ROZPOCET | [6 empty] | 0
5 | K | 060001000 | Územní vlivy | kpl | 1 |  | 0 | CS ÚRS 2023 01 |  | zákl. přenesená |  | 0 | 0 | 0 | 0 | 0 | 1024 | K | 2 | ROZPOCET | 0 | 0 | 0 | 0 | 0 | 4 | 0 | 1024 | -1309600863
| PP |  | Územní vlivy | [14 empty] | PP | 2
| Online PSC |  | https://podminky.urs.cz/item/CS_URS_2023_01/060001000 | [14 empty] | Online PSC | 2
| P |  | Poznámka k položce: špatný přístup k objektu, asi kolejově z přejezdu P 2289 v km 5,915 (cca 220 m) | [14 empty] | P | 2

## 001 - ZRN - km 5,922 - pr...
{42157328-b9e0-4ba6-8c1a-288c9179008b}
2
| KRYCÍ LIST SOUPISU PRACÍ | [7 empty] | v --- níže se nacházejí doplnkové a pomocné údaje k sestavám --- v | [8 empty] | True
Stavba:
Obnova trati v úseku Louny - Radonice nad Ohří (akt ÚOŽI 2023-1)_OPRAVA č. 1
Objekt:
E.1.4 - Mosty, propustky, zdi
Soupis:
SO 01-13-10 - Propustek, evid. km 5,922
Úroveň 3:
001 - ZRN - km 5,922 - propustek
| KSO: |  |  |  |  | CC-CZ:
| Místo: |  |  |  |  | Datum: | 28. 3. 2023
| Zadavatel: |  |  |  |  | IČ: | 70994234
|  | Správa železnic, státní organizace |  |  |  | DIČ:
| Uchazeč: |  |  |  |  | IČ: | Vyplň údaj
|  | Vyplň údaj |  |  |  | DIČ: | Vyplň údaj
| Projektant: |  |  |  |  | IČ: | 06760163
|  | PRISTA s.r.o. |  |  |  | DIČ:
| Zpracovatel: |  |  |  |  | IČ:
DIČ:
Poznámka:
Soupis prací je sestaven s využitím Cenové soustavy ÚRS. Položky, které pochází z této cenové soustavy, jsou ve sloupci 'Cenová soustava' označeny popisem 'CS ÚRS' a úrovní příslušného kalendářního pololetí. Veškeré další informace vymezující popis a podmínky použití těchto položek z Cenové soustavy, které nejsou uvedeny přímo v soupisu prací, jsou neomezeně dálkově k dispozici na webu www.podminky.urs.cz.
| Cena bez DPH | [5 empty] | 0
|  |  | Základ daně |  |  | Sazba daně | Výše daně
| DPH | základní | 0 |  |  | 21% | 0
|  | snížená | 0 |  |  | 15% | 0
| DPH | zákl. přenesená | 0 |  |  | 21% | 0
|  | sníž. přenesená | 0 |  |  | 15% | 0
|  | nulová | 0 |  |  | 0% | 0
| Cena s DPH |  |  | v | CZK |  | 0
REKAPITULACE ČLENĚNÍ SOUPISU PRACÍ
Stavba:
Obnova trati v úseku Louny - Radonice nad Ohří (akt ÚOŽI 2023-1)_OPRAVA č. 1
Objekt:
E.1.4 - Mosty, propustky, zdi
Soupis:
SO 01-13-10 - Propustek, evid. km 5,922
Úroveň 3:
001 - ZRN - km 5,922 - propustek
Místo: | [5 empty] | Datum: | 28. 3. 2023
Zadavatel: |  |  | Správa železnic, státní organizace |  |  | Projektant: | PRISTA s.r.o.
Uchazeč: |  |  | Vyplň údaj |  |  | Zpracovatel:
Kód dílu - Popis | [6 empty] | Cena celkem [CZK]
Náklady stavby celkem | [6 empty] | 0 | [11 empty] | -1
| HSV - Práce a dodávky HSV | [5 empty] | 0
| 1 - Zemní práce | [5 empty] | 0
| 2 - Zakládání | [5 empty] | 0
| 3 - Svislé a kompletní konstrukce | [5 empty] | 0
| 4 - Vodorovné konstrukce | [5 empty] | 0
| 6 - Úpravy povrchů, podlahy a osazování výplní | [5 empty] | 0
| 8 - Trubní vedení | [5 empty] | 0
| 9 - Ostatní konstrukce a práce, bourání | [5 empty] | 0
| 997 - Přesun sutě | [5 empty] | 0
| 998 - Přesun hmot | [5 empty] | 0
| PSV - Práce a dodávky PSV | [5 empty] | 0
| 711 - Izolace proti vodě, vlhkosti a plynům | [5 empty] | 0
SOUPIS PRACÍ
Stavba:
Obnova trati v úseku Louny - Radonice nad Ohří (akt ÚOŽI 2023-1)_OPRAVA č. 1
Objekt:
E.1.4 - Mosty, propustky, zdi
Soupis:
SO 01-13-10 - Propustek, evid. km 5,922
Úroveň 3:
001 - ZRN - km 5,922 - propustek
Místo: | [5 empty] | Datum: | 28. 3. 2023
Zadavatel: |  |  | Správa železnic, státní organizace |  |  | Projektant: | PRISTA s.r.o.
Uchazeč: |  |  | Vyplň údaj |  |  | Zpracovatel:
PČ | Typ | Kód | Popis | MJ | Množství | J.cena [CZK] | Cena celkem [CZK] | Cenová soustava |  | DPH | J. Nh [h] | Nh celkem [h] | J. hmotnost [t] | Hmotnost celkem [t] | J. suť [t] | Suť Celkem [t]
Náklady soupisu celkem | [6 empty] | 0 |  |  |  |  | 0 |  | 315.8133 |  | 70.6935 |  | D | -1 | [10 empty] | 0
| D | HSV | Práce a dodávky HSV |  |  |  | 0 |  |  |  |  | 0 |  | 315.7173 |  | 70.6935 | 1 | D | 0 |  |  |  | ROZPOCET | [6 empty] | 0
| D | 1 | Zemní práce |  |  |  | 0 |  |  |  |  | 0 |  | 270.0824 |  | 0 | 1 | D | 1 |  |  |  | ROZPOCET | [6 empty] | 0
1 | K | 111251201 | Odstranění křovin a stromů průměru kmene do 100 mm i s kořeny sklonu terénu přes 1:5 z celkové plochy do 100 m2 strojně | m2 | 84 |  | 0 | CS ÚRS 2023 01 |  | zákl. přenesená |  | 0 | 0 | 0 | 0 | 0 | 4 | K | 2 |  |  |  | ROZPOCET | 0 | 0 | 0 | 0 | 0 | 4 | 0 | 4 | 888943098
| PP |  | Odstranění křovin a stromů s odstraněním kořenů strojně průměru kmene do 100 mm v rovině nebo ve svahu sklonu terénu přes 1:5, při celkové ploše do 100 m2 | [14 empty] | PP | 2
| Online PSC |  | https://podminky.urs.cz/item/CS_URS_2023_01/111251201 | [14 empty] | Online PSC | 2
| VV |  | vpravo | [14 empty] | VV | 2 | 1 | True | 0 | ROZPOCET
| VV |  | 7*5 |  | 35 | [12 empty] | VV | 2 | 2 | True | 0 | ROZPOCET
| VV |  | zleva | [14 empty] | VV | 2 | 1 | True | 0 | ROZPOCET
| VV |  | 7*7 |  | 49 | [12 empty] | VV | 2 | 2 | True | 0 | ROZPOCET
| VV |  | Součet |  | 84 | [12 empty] | VV | 2 | 4 | True | 1 | ROZPOCET
2 | K | 112155311 | Štěpkování keřového porostu středně hustého s naložením | m2 | 84 |  | 0 | CS ÚRS 2023 01 |  | zákl. přenesená |  | 0 | 0 | 0 | 0 | 0 | 4 | K | 2 |  |  |  | ROZPOCET | 0 | 0 | 0 | 0 | 0 | 4 | 0 | 4 | -1572136237
| PP |  | Štěpkování s naložením na dopravní prostředek a odvozem do 20 km keřového porostu středně hustého | [14 empty] | PP | 2
| Online PSC |  | https://podminky.urs.cz/item/CS_URS_2023_01/112155311 | [14 empty] | Online PSC | 2
3 | K | 115001103 | Převedení vody potrubím DN přes 150 do 250 | m | 16.6 |  | 0 | CS ÚRS 2023 01 |  | zákl. přenesená |  | 0 | 0.010043 | 0.16672 | 0 | 0 | 4 | K | 2 |  |  |  | ROZPOCET | 0 | 0 | 0 | 0 | 0 | 4 | 0 | 4 | -803392807
| PP |  | Převedení vody potrubím průměru DN přes 150 do 250 | [14 empty] | PP | 2
| Online PSC |  | https://podminky.urs.cz/item/CS_URS_2023_01/115001103 | [14 empty] | Online PSC | 2
| VV |  | 16,6 |  | 16.6 | [12 empty] | VV | 2 | 2 | True | 0 | ROZPOCET
| VV |  | Součet |  | 16.6 | [12 empty] | VV | 2 | 4 | True | 1 | ROZPOCET
4 | K | 119001421 | Dočasné zajištění kabelů a kabelových tratí ze 3 volně ložených kabelů | m | 9 |  | 0 | CS ÚRS 2023 01 |  | zákl. přenesená |  | 0 | 0.036904 | 0.33214 | 0 | 0 | 4 | K | 2 |  |  |  | ROZPOCET | 0 | 0 | 0 | 0 | 0 | 4 | 0 | 4 | 1474884972
| PP |  | Dočasné zajištění podzemního potrubí nebo vedení ve výkopišti ve stavu i poloze, ve kterých byla na začátku zemních prací a to s podepřením, vzepřením nebo vyvěšením, případně s ochranným bedněním, se zřízením a odstraněním zajišťovací konstrukce, s opotřebením hmot kabelů a kabelových tratí z volně ložených kabelů a to do 3 kabelů | [14 empty] | PP | 2
| Online PSC |  | https://podminky.urs.cz/item/CS_URS_2023_01/119001421 | [14 empty] | Online PSC | 2
| P |  | Poznámka k položce: Poznámka k položce: včetně případného přeložení do projektované polohy | [14 empty] | P | 2
| VV |  | ČD telematika SEE,SSZT | [14 empty] | VV | 2 | 1 | True | 0 | ROZPOCET
| VV |  | 9 |  | 9 | [12 empty] | VV | 2 | 2 | True | 0 | ROZPOCET
| VV |  | Součet |  | 9 | [12 empty] | VV | 2 | 4 | True | 1 | ROZPOCET
5 | K | 121151103 | Sejmutí ornice plochy do 100 m2 tl vrstvy do 200 mm strojně | m2 | 50.025 |  | 0 | CS ÚRS 2023 01 |  | zákl. přenesená |  | 0 | 0 | 0 | 0 | 0 | 4 | K | 2 |  |  |  | ROZPOCET | 0 | 0 | 0 | 0 | 0 | 4 | 0 | 4 | -386235979
| PP |  | Sejmutí ornice strojně při souvislé ploše do 100 m2, tl. vrstvy do 200 mm | [14 empty] | PP | 2
| Online PSC |  | https://podminky.urs.cz/item/CS_URS_2023_01/121151103 | [14 empty] | Online PSC | 2
| VV |  | na výtoku | [14 empty] | VV | 2 | 1 | True | 0 | ROZPOCET
| VV |  | 8,5*1,15 |  | 9.775 | [12 empty] | VV | 2 | 2 | True | 0 | ROZPOCET
| VV |  | na vtoku | [14 empty] | VV | 2 | 1 | True | 0 | ROZPOCET
| VV |  | 7*5*1,15 |  | 40.25 | [12 empty] | VV | 2 | 2 | True | 0 | ROZPOCET
| VV |  | Součet |  | 50.025 | [12 empty] | VV | 2 | 4 | True | 1 | ROZPOCET
6 | K | 122252612 | Odkopávky a prokopávky zapažené pro spodní stavbu železnic v hornině třídy těžitelnosti I skupiny 3 objem do 1000 m3 strojně | m3 | 178.948 |  | 0 | CS ÚRS 2023 01 |  | zákl. přenesená |  | 0 | 0 | 0 | 0 | 0 | 4 | K | 2 |  |  |  | ROZPOCET | 0 | 0 | 0 | 0 | 0 | 4 | 0 | 4 | 1109499882
| PP |  | Odkopávky a prokopávky zapažené pro spodní stavbu železnic strojně v hornině třídy těžitelnosti I skupiny 3 přes 100 do 1 000 m3 | [14 empty] | PP | 2
| Online PSC |  | https://podminky.urs.cz/item/CS_URS_2023_01/122252612 | [14 empty] | Online PSC | 2
| VV |  | na výtoku | [14 empty] | VV | 2 | 1 | True | 0 | ROZPOCET
| VV |  | 1,95*2,5 |  | 4.875 | [12 empty] | VV | 2 | 2 | True | 0 | ROZPOCET
| VV |  | na vtoku pro jímku | [14 empty] | VV | 2 | 1 | True | 0 | ROZPOCET
| VV |  | 9,21*4,2 |  | 38.682 | [12 empty] | VV | 2 | 2 | True | 0 | ROZPOCET
| VV |  | pro troubu | [14 empty] | VV | 2 | 1 | True | 0 | ROZPOCET
| VV |  | 12,57*13,1 |  | 164.667 | [12 empty] | VV | 2 | 2 | True | 0 | ROZPOCET
| VV |  | Mezisoučet |  | 208.224 | [12 empty] | VV | 2 | 3 | True | 0 | ROZPOCET
| VV |  | odpočet bourání | [14 empty] | VV | 2 | 1 | True | 0 | ROZPOCET
| VV |  | bouraní trubního propustku včetně opšry | [14 empty] | VV | 2 | 1 | True | 0 | ROZPOCET
| VV |  | 1,8*9,025*-1 |  | -16.245 | [12 empty] | VV | 2 | 2 | True | 0 | ROZPOCET
| VV |  | čelo na výtoku | [14 empty] | VV | 2 | 1 | True | 0 | ROZPOCET
| VV |  | 2,3*2,505*-1 |  | -5.762 | [12 empty] | VV | 2 | 2 | True | 0 | ROZPOCET
| VV |  | jímka | [14 empty] | VV | 2 | 1 | True | 0 | ROZPOCET
| VV |  | 1,825*1,415*2,815*-1 |  | -7.269 | [12 empty] | VV | 2 | 2 | True | 0 | ROZPOCET
| VV |  | Mezisoučet |  | -29.276 | [12 empty] | VV | 2 | 3 | True | 0 | ROZPOCET
| VV |  | Součet |  | 178.948 | [12 empty] | VV | 2 | 4 | True | 1 | ROZPOCET
7 | K | 122252618 | Příplatek k odkopávkám zapaženým pro spodní stavbu železnic v hornině třídy těžitelnosti I skupiny 3 za ztížení při rekonstrukci | m3 | 178.948 |  | 0 | CS ÚRS 2023 01 |  | zákl. přenesená |  | 0 | 0 | 0 | 0 | 0 | 4 | K | 2 |  |  |  | ROZPOCET | 0 | 0 | 0 | 0 | 0 | 4 | 0 | 4 | 327493015
| PP |  | Odkopávky a prokopávky zapažené pro spodní stavbu železnic strojně v hornině třídy těžitelnosti I skupiny 3 Příplatek k cenám za ztížení při rekonstrukcích | [14 empty] | PP | 2
| Online PSC |  | https://podminky.urs.cz/item/CS_URS_2023_01/122252618 | [14 empty] | Online PSC | 2
8 | K | 139001101 | Příplatek za ztížení vykopávky v blízkosti podzemního vedení | m3 | 9 |  | 0 | CS ÚRS 2023 01 |  | zákl. přenesená |  | 0 | 0 | 0 | 0 | 0 | 4 | K | 2 |  |  |  | ROZPOCET | 0 | 0 | 0 | 0 | 0 | 4 | 0 | 4 | -2045022450
| PP |  | Příplatek k cenám hloubených vykopávek za ztížení vykopávky v blízkosti podzemního vedení nebo výbušnin pro jakoukoliv třídu horniny | [14 empty] | PP | 2
| Online PSC |  | https://podminky.urs.cz/item/CS_URS_2023_01/139001101 | [14 empty] | Online PSC | 2
| VV |  | 9*1*1 |  | 9 | [12 empty] | VV | 2 | 2 | True | 0 | ROZPOCET
| VV |  | Součet |  | 9 | [12 empty] | VV | 2 | 4 | True | 1 | ROZPOCET
9 | K | 162751117 | Vodorovné přemístění přes 9 000 do 10000 m výkopku/sypaniny z horniny třídy těžitelnosti I skupiny 1 až 3 | m3 | 167.221 |  | 0 | CS ÚRS 2023 01 |  | zákl. přenesená |  | 0 | 0 | 0 | 0 | 0 | 4 | K | 2 |  |  |  | ROZPOCET | 0 | 0 | 0 | 0 | 0 | 4 | 0 | 4 | -1015023738
| PP |  | Vodorovné přemístění výkopku nebo sypaniny po suchu na obvyklém dopravním prostředku, bez naložení výkopku, avšak se složením bez rozhrnutí z horniny třídy těžitelnosti I skupiny 1 až 3 na vzdálenost přes 9 000 do 10 000 m | [14 empty] | PP | 2
| Online PSC |  | https://podminky.urs.cz/item/CS_URS_2023_01/162751117 | [14 empty] | Online PSC | 2
| VV |  | 178,948 |  | 178.948 | [12 empty] | VV | 2 | 2 | True | 0 | ROZPOCET
| VV |  | zásyp zpětný | [14 empty] | VV | 2 | 1 | True | 0 | ROZPOCET
| VV |  | jímka | [14 empty] | VV | 2 | 1 | True | 0 | ROZPOCET
| VV |  | 2,8*3*-1 |  | -8.4 | [12 empty] | VV | 2 | 2 | True | 0 | ROZPOCET
| VV |  | práh na výtoku | [14 empty] | VV | 2 | 1 | True | 0 | ROZPOCET
| VV |  | 3,43*0,97*-1 |  | -3.327 | [12 empty] | VV | 2 | 2 | True | 0 | ROZPOCET
| VV |  | Součet |  | 167.221 | [12 empty] | VV | 2 | 4 | True | 1 | ROZPOCET
10 | K | 162751119 | Příplatek k vodorovnému přemístění výkopku/sypaniny z horniny třídy těžitelnosti I skupiny 1 až 3 ZKD 1000 m přes 10000 m | m3 | 1839.431 |  | 0 | CS ÚRS 2023 01 |  | zákl. přenesená |  | 0 | 0 | 0 | 0 | 0 | 4 | K | 2 |  |  |  | ROZPOCET | 0 | 0 | 0 | 0 | 0 | 4 | 0 | 4 | 500038923
| PP |  | Vodorovné přemístění výkopku nebo sypaniny po suchu na obvyklém dopravním prostředku, bez naložení výkopku, avšak se složením bez rozhrnutí z horniny třídy těžitelnosti I skupiny 1 až 3 na vzdálenost Příplatek k ceně za každých dalších i započatých 1 000 m | [14 empty] | PP | 2
| Online PSC |  | https://podminky.urs.cz/item/CS_URS_2023_01/162751119 | [14 empty] | Online PSC | 2
| P |  | Poznámka k položce: celkem 21 km, např. skládka Vrbka | [14 empty] | P | 2
| VV |  | 167,221*11 |  | 1839.431 | [12 empty] | VV | 2 | 2 | True | 0 | ROZPOCET
| VV |  | Součet |  | 1839.431 | [12 empty] | VV | 2 | 4 | True | 1 | ROZPOCET
11 | K | 171103101 | Zemní hrázky melioračních kanálů z horniny třídy těžitelnosti I a II skupiny 1 až 4 | m3 | 0.5 |  | 0 | CS ÚRS 2023 01 |  | zákl. přenesená |  | 0 | 0 | 0 | 0 | 0 | 4 | K | 2 |  |  |  | ROZPOCET | 0 | 0 | 0 | 0 | 0 | 4 | 0 | 4 | 1951244488
| PP |  | Zemní hrázky přívodních a odpadních melioračních kanálů zhutňované po vrstvách tloušťky 200 mm s přemístěním sypaniny do 20 m nebo s jejím přehozením do 3 m z hornin třídy těžitelnosti I a II, skupiny 1 až 4 | [14 empty] | PP | 2
| Online PSC |  | https://podminky.urs.cz/item/CS_URS_2023_01/171103101 | [14 empty] | Online PSC | 2
| VV |  | 0,5 |  | 0.5 | [12 empty] | VV | 2 | 2 | True | 0 | ROZPOCET
| VV |  | Součet |  | 0.5 | [12 empty] | VV | 2 | 4 | True | 1 | ROZPOCET
12 | K | 171151101 | Hutnění boků násypů pro jakýkoliv sklon a míru zhutnění svahu | m2 | 38.25 |  | 0 | CS ÚRS 2023 01 |  | zákl. přenesená |  | 0 | 0 | 0 | 0 | 0 | 4 | K | 2 |  |  |  | ROZPOCET | 0 | 0 | 0 | 0 | 0 | 4 | 0 | 4 | 440437710
| PP |  | Hutnění boků násypů z hornin soudržných a sypkých pro jakýkoliv sklon, délku a míru zhutnění svahu | [14 empty] | PP | 2
| Online PSC |  | https://podminky.urs.cz/item/CS_URS_2023_01/171151101 | [14 empty] | Online PSC | 2
| VV |  | na výtoku | [14 empty] | VV | 2 | 1 | True | 0 | ROZPOCET
| VV |  | 4,5*8,5 |  | 38.25 | [12 empty] | VV | 2 | 2 | True | 0 | ROZPOCET
| VV |  | Součet |  | 38.25 | [12 empty] | VV | 2 | 4 | True | 1 | ROZPOCET
13 | K | 171201231 | Poplatek za uložení zeminy a kamení na recyklační skládce (skládkovné) kód odpadu 17 05 04 | t | 334.442 |  | 0 | CS ÚRS 2023 01 |  | zákl. přenesená |  | 0 | 0 | 0 | 0 | 0 | 4 | K | 2 |  |  |  | ROZPOCET | 0 | 0 | 0 | 0 | 0 | 4 | 0 | 4 | -610442791
| PP |  | Poplatek za uložení stavebního odpadu na recyklační skládce (skládkovné) zeminy a kamení zatříděného do Katalogu odpadů pod kódem 17 05 04 | [14 empty] | PP | 2
| Online PSC |  | https://podminky.urs.cz/item/CS_URS_2023_01/171201231 | [14 empty] | Online PSC | 2
| VV |  | 167,221*2 |  | 334.442 | [12 empty] | VV | 2 | 2 | True | 0 | ROZPOCET
| VV |  | Součet |  | 334.442 | [12 empty] | VV | 2 | 4 | True | 1 | ROZPOCET
14 | K | 174111311 | Zásyp sypaninou se zhutněním přes 3 m3 pro spodní stavbu železnic | m3 | 153.612 |  | 0 | CS ÚRS 2023 01 |  | zákl. přenesená |  | 0 | 0 | 0 | 0 | 0 | 4 | K | 2 |  |  |  | ROZPOCET | 0 | 0 | 0 | 0 | 0 | 4 | 0 | 4 | -1097623573
| PP |  | Zásyp sypaninou pro spodní stavbu železnic objemu přes 3 m3 se zhutněním | [14 empty] | PP | 2
| Online PSC |  | https://podminky.urs.cz/item/CS_URS_2023_01/174111311 | [14 empty] | Online PSC | 2
| VV |  | vhodnou zeminou | [14 empty] | VV | 2 | 1 | True | 0 | ROZPOCET
| VV |  | NK | [14 empty] | VV | 2 | 1 | True | 0 | ROZPOCET
| VV |  | 10,51*13,5 |  | 141.885 | [12 empty] | VV | 2 | 2 | True | 0 | ROZPOCET
| VV |  | vyzískanou zeminou | [14 empty] | VV | 2 | 1 | True | 0 | ROZPOCET
| VV |  | jímka | [14 empty] | VV | 2 | 1 | True | 0 | ROZPOCET
| VV |  | 2,8*3 |  | 8.4 | [12 empty] | VV | 2 | 2 | True | 0 | ROZPOCET
| VV |  | práh na výtoku | [14 empty] | VV | 2 | 1 | True | 0 | ROZPOCET
| VV |  | 3,43*0,97 |  | 3.327 | [12 empty] | VV | 2 | 2 | True | 0 | ROZPOCET
| VV |  | Součet |  | 153.612 | [12 empty] | VV | 2 | 4 | True | 1 | ROZPOCET
15 | M | 58331200 | štěrkopísek netříděný | t | 269.582 |  | 0 | CS ÚRS 2023 01 |  | zákl. přenesená |  | 0 | 1 | 269.582 | 0 | 0 | 8 | M | 2 |  |  |  | ROZPOCET | 0 | 0 | 0 | 0 | 0 | 4 | 0 | 4 | -1948584611
| PP |  | štěrkopísek netříděný | [14 empty] | PP | 2
| VV |  | vhodnou zeminou | [14 empty] | VV | 2 | 1 | True | 0 | ROZPOCET
| VV |  | 10,51*13,5*1,9 |  | 269.582 | [12 empty] | VV | 2 | 2 | True | 0 | ROZPOCET
| VV |  | Součet |  | 269.582 | [12 empty] | VV | 2 | 4 | True | 1 | ROZPOCET
16 | K | 181411122 | Založení lučního trávníku výsevem pl do 1000 m2 ve svahu přes 1:5 do 1:2 | m2 | 50.025 |  | 0 | CS ÚRS 2023 01 |  | zákl. přenesená |  | 0 | 0 | 0 | 0 | 0 | 4 | K | 2 |  |  |  | ROZPOCET | 0 | 0 | 0 | 0 | 0 | 4 | 0 | 4 | -1599431320
| PP |  | Založení trávníku na půdě předem připravené plochy do 1000 m2 výsevem včetně utažení lučního na svahu přes 1:5 do 1:2 | [14 empty] | PP | 2
| Online PSC |  | https://podminky.urs.cz/item/CS_URS_2023_01/181411122 | [14 empty] | Online PSC | 2
| VV |  | na výtoku | [14 empty] | VV | 2 | 1 | True | 0 | ROZPOCET
| VV |  | 8,5*1,15 |  | 9.775 | [12 empty] | VV | 2 | 2 | True | 0 | ROZPOCET
| VV |  | na vtoku | [14 empty] | VV | 2 | 1 | True | 0 | ROZPOCET
| VV |  | 7*5*1,15 |  | 40.25 | [12 empty] | VV | 2 | 2 | True | 0 | ROZPOCET
| VV |  | Součet |  | 50.025 | [12 empty] | VV | 2 | 4 | True | 1 | ROZPOCET
17 | M | 005724740 | osivo směs travní krajinná-svahová | kg | 1.501 |  | 0 | CS ÚRS 2023 01 |  | zákl. přenesená |  | 0 | 0.001 | 0.001501 | 0 | 0 | 8 | M | 2 |  |  |  | ROZPOCET | 0 | 0 | 0 | 0 | 0 | 4 | 0 | 4 | 1408914027
| PP |  | osivo směs travní krajinná-svahová | [14 empty] | PP | 2
| VV |  | 50,025*0,03 |  | 1.501 | [12 empty] | VV | 2 | 2 | True | 0 | ROZPOCET
| VV |  | Součet |  | 1.501 | [12 empty] | VV | 2 | 4 | True | 1 | ROZPOCET
18 | K | 182351023 | Rozprostření ornice pl do 100 m2 ve svahu přes 1:5 tl vrstvy do 200 mm strojně | m2 | 50.025 |  | 0 | CS ÚRS 2023 01 |  | zákl. přenesená |  | 0 | 0 | 0 | 0 | 0 | 4 | K | 2 |  |  |  | ROZPOCET | 0 | 0 | 0 | 0 | 0 | 4 | 0 | 4 | -1700730541
| PP |  | Rozprostření a urovnání ornice ve svahu sklonu přes 1:5 strojně při souvislé ploše do 100 m2, tl. vrstvy do 200 mm | [14 empty] | PP | 2
| Online PSC |  | https://podminky.urs.cz/item/CS_URS_2023_01/182351023 | [14 empty] | Online PSC | 2
| VV |  | ornice zpět | [14 empty] | VV | 2 | 1 | True | 0 | ROZPOCET
| VV |  | na výtoku | [14 empty] | VV | 2 | 1 | True | 0 | ROZPOCET
| VV |  | 8,5*1,15 |  | 9.775 | [12 empty] | VV | 2 | 2 | True | 0 | ROZPOCET
| VV |  | na vtoku | [14 empty] | VV | 2 | 1 | True | 0 | ROZPOCET
| VV |  | 7*5*1,15 |  | 40.25 | [12 empty] | VV | 2 | 2 | True | 0 | ROZPOCET
| VV |  | Součet |  | 50.025 | [12 empty] | VV | 2 | 4 | True | 1 | ROZPOCET
| D | 2 | Zakládání |  |  |  | 0 |  |  |  |  | 0 |  | 0.65327 |  | 0 | 1 | D | 1 |  |  |  | ROZPOCET | [6 empty] | 0
19 | K | 211971110 | Zřízení opláštění žeber nebo trativodů geotextilií v rýze nebo zářezu sklonu do 1:2 | m2 | 81.037 |  | 0 | CS ÚRS 2023 01 |  | zákl. přenesená |  | 0 | 0.00016694 | 0.013528 | 0 | 0 | 4 | K | 2 |  |  |  | ROZPOCET | 0 | 0 | 0 | 0 | 0 | 4 | 0 | 4 | 42891053
| PP |  | Zřízení opláštění výplně z geotextilie odvodňovacích žeber nebo trativodů v rýze nebo zářezu se stěnami šikmými o sklonu do 1:2 | [14 empty] | PP | 2
| Online PSC |  | https://podminky.urs.cz/item/CS_URS_2023_01/211971110 | [14 empty] | Online PSC | 2
| VV |  | potrubí + deska | [14 empty] | VV | 2 | 1 | True | 0 | ROZPOCET
| VV |  | 4,54*13,3 |  | 60.382 | [12 empty] | VV | 2 | 2 | True | 0 | ROZPOCET
| VV |  | jímka | [14 empty] | VV | 2 | 1 | True | 0 | ROZPOCET
| VV |  | 2,754*1,8*2 |  | 9.914 | [12 empty] | VV | 2 | 2 | True | 0 | ROZPOCET
| VV |  | 2,754*1,950*2 |  | 10.741 | [12 empty] | VV | 2 | 2 | True | 0 | ROZPOCET
| VV |  | Součet |  | 81.037 | [12 empty] | VV | 2 | 4 | True | 1 | ROZPOCET
20 | M | 69311089 | geotextilie netkaná separační, ochranná, filtrační, drenážní PES 600g/m2 | m2 | 81.37 |  | 0 | CS ÚRS 2023 01 |  | zákl. přenesená |  | 0 | 0.0006 | 0.048822 | 0 | 0 | 8 | M | 2 |  |  |  | ROZPOCET | 0 | 0 | 0 | 0 | 0 | 4 | 0 | 4 | -255556322
| PP |  | geotextilie netkaná separační, ochranná, filtrační, drenážní PES 600g/m2 | [14 empty] | PP | 2
21 | K | 273321117 | Základové desky mostních konstrukcí ze ŽB C 25/30 | m3 | 6.952 |  | 0 | CS ÚRS 2023 01 |  | zákl. přenesená |  | 0 | 0 | 0 | 0 | 0 | 4 | K | 2 |  |  |  | ROZPOCET | 0 | 0 | 0 | 0 | 0 | 4 | 0 | 4 | -380118642
| PP |  | Základové konstrukce z betonu železového desky ve výkopu nebo na hlavách pilot C 25/30 | [14 empty] | PP | 2
| Online PSC |  | https://podminky.urs.cz/item/CS_URS_2023_01/273321117 | [14 empty] | Online PSC | 2
| VV |  | základová deska pod troubami: | [14 empty] | VV | 2 | 1 | True | 0 | ROZPOCET
| VV |  | 6,8 |  | 6.8 | [12 empty] | VV | 2 | 2 | True | 0 | ROZPOCET
| VV |  | 0,7*0,4*1,6*-1 |  | -0.448 | [12 empty] | VV | 2 | 2 | True | 0 | ROZPOCET
| VV |  | zesílení desky na výtoku | [14 empty] | VV | 2 | 1 | True | 0 | ROZPOCET
| VV |  | 0,6 |  | 0.6 | [12 empty] | VV | 2 | 2 | True | 0 | ROZPOCET
| VV |  | Součet |  | 6.952 | [12 empty] | VV | 2 | 4 | True | 1 | ROZPOCET
22 | K | 273321191 | Příplatek k základovým deskám mostních konstrukcí ze ŽB za betonáž malého rozsahu do 25 m3 | m3 | 6.952 |  | 0 | CS ÚRS 2023 01 |  | zákl. přenesená |  | 0 | 0 | 0 | 0 | 0 | 4 | K | 2 |  |  |  | ROZPOCET | 0 | 0 | 0 | 0 | 0 | 4 | 0 | 4 | 962933749
| PP |  | Základové konstrukce z betonu železového Příplatek k cenám za betonáž malého rozsahu do 25 m3 | [14 empty] | PP | 2
| Online PSC |  | https://podminky.urs.cz/item/CS_URS_2023_01/273321191 | [14 empty] | Online PSC | 2
23 | K | 273354111 | Bednění základových desek - zřízení | m2 | 11.159 |  | 0 | CS ÚRS 2023 01 |  | zákl. přenesená |  | 0 | 0.0014357 | 0.016021 | 0 | 0 | 4 | K | 2 |  |  |  | ROZPOCET | 0 | 0 | 0 | 0 | 0 | 4 | 0 | 4 | 1414467921
| PP |  | Bednění základových konstrukcí desek zřízení | [14 empty] | PP | 2
| Online PSC |  | https://podminky.urs.cz/item/CS_URS_2023_01/273354111 | [14 empty] | Online PSC | 2
| VV |  | základová deska pod troubami: | [14 empty] | VV | 2 | 1 | True | 0 | ROZPOCET
| VV |  | 0,25*15,115*2 |  | 7.558 | [12 empty] | VV | 2 | 2 | True | 0 | ROZPOCET
| VV |  | 0,25*1,6 |  | 0.4 | [12 empty] | VV | 2 | 2 | True | 0 | ROZPOCET
| VV |  | 0,25*1,8 |  | 0.45 | [12 empty] | VV | 2 | 2 | True | 0 | ROZPOCET
| VV |  | zesílení desky základu | [14 empty] | VV | 2 | 1 | True | 0 | ROZPOCET
| VV |  | 0,655*2,1*2 |  | 2.751 | [12 empty] | VV | 2 | 2 | True | 0 | ROZPOCET
| VV |  | Součet |  | 11.159 | [12 empty] | VV | 2 | 4 | True | 1 | ROZPOCET
24 | K | 273354211 | Bednění základových desek - odstranění | m2 | 11.159 |  | 0 | CS ÚRS 2023 01 |  | zákl. přenesená |  | 0 | 3.6e-05 | 0.00040172 | 0 | 0 | 4 | K | 2 |  |  |  | ROZPOCET | 0 | 0 | 0 | 0 | 0 | 4 | 0 | 4 | 1822102045
| PP |  | Bednění základových konstrukcí desek odstranění bednění | [14 empty] | PP | 2
| Online PSC |  | https://podminky.urs.cz/item/CS_URS_2023_01/273354211 | [14 empty] | Online PSC | 2
25 | K | 273361116 | Výztuž základových desek z betonářské oceli 10 505 | t | 0.077 |  | 0 | CS ÚRS 2023 01 |  | zákl. přenesená |  | 0 | 1.0383 | 0.079949 | 0 | 0 | 4 | K | 2 |  |  |  | ROZPOCET | 0 | 0 | 0 | 0 | 0 | 4 | 0 | 4 | -1992526681
| PP |  | Výztuž základových konstrukcí desek z betonářské oceli 10 505 (R) nebo BSt 500 | [14 empty] | PP | 2
| Online PSC |  | https://podminky.urs.cz/item/CS_URS_2023_01/273361116 | [14 empty] | Online PSC | 2
| VV |  | 10% z celkového množství | [14 empty] | VV | 2 | 1 | True | 0 | ROZPOCET
| VV |  | 773,742*0,1/1000 |  | 0.077 | [12 empty] | VV | 2 | 2 | True | 0 | ROZPOCET
| VV |  | Součet |  | 0.077 | [12 empty] | VV | 2 | 4 | True | 1 | ROZPOCET
26 | K | 273361412 | Výztuž základových desek ze svařovaných sítí přes 3,5 do 6 kg/m2 | t | 0.379 |  | 0 | CS ÚRS 2023 01 |  | zákl. přenesená |  | 0 | 1.0597 | 0.40164 | 0 | 0 | 4 | K | 2 |  |  |  | ROZPOCET | 0 | 0 | 0 | 0 | 0 | 4 | 0 | 4 | -1031297327
| PP |  | Výztuž základových konstrukcí desek ze svařovaných sítí, hmotnosti přes 3,5 do 6 kg/m2 | [14 empty] | PP | 2
| Online PSC |  | https://podminky.urs.cz/item/CS_URS_2023_01/273361412 | [14 empty] | Online PSC | 2
| VV |  | viz příloha č. 7 | [14 empty] | VV | 2 | 1 | True | 0 | ROZPOCET
| VV |  | 379,2/1000 |  | 0.379 | [12 empty] | VV | 2 | 2 | True | 0 | ROZPOCET
| VV |  | Součet |  | 0.379 | [12 empty] | VV | 2 | 4 | True | 1 | ROZPOCET
27 | K | 274311127 | Základové pasy, prahy, věnce a ostruhy z betonu prostého C 25/30 | m3 | 0.875 |  | 0 | CS ÚRS 2023 01 |  | zákl. přenesená |  | 0 | 0 | 0 | 0 | 0 | 4 | K | 2 |  |  |  | ROZPOCET | 0 | 0 | 0 | 0 | 0 | 4 | 0 | 4 | 63355745
| PP |  | Základové konstrukce z betonu prostého pasy, prahy, věnce a ostruhy ve výkopu nebo na hlavách pilot C 25/30 | [14 empty] | PP | 2
| Online PSC |  | https://podminky.urs.cz/item/CS_URS_2023_01/274311127 | [14 empty] | Online PSC | 2
| VV |  | práhy | [14 empty] | VV | 2 | 1 | True | 0 | ROZPOCET
| VV |  | 0,7*0,4*1,6 |  | 0.448 | [12 empty] | VV | 2 | 2 | True | 0 | ROZPOCET
| VV |  | práh dlažby na výtoku | [14 empty] | VV | 2 | 1 | True | 0 | ROZPOCET
| VV |  | 0,6*0,3*2,370 |  | 0.427 | [12 empty] | VV | 2 | 2 | True | 0 | ROZPOCET
| VV |  | Součet |  | 0.875 | [12 empty] | VV | 2 | 4 | True | 1 | ROZPOCET
28 | K | 274311191 | Příplatek k základovým pasům, prahům a věncům za betonáž malého rozsahu do 25 m3 | m3 | 0.875 |  | 0 | CS ÚRS 2023 01 |  | zákl. přenesená |  | 0 | 0 | 0 | 0 | 0 | 4 | K | 2 |  |  |  | ROZPOCET | 0 | 0 | 0 | 0 | 0 | 4 | 0 | 4 | 1597590189
| PP |  | Základové konstrukce z betonu prostého Příplatek k cenám za betonáž malého rozsahu do 25 m3 | [14 empty] | PP | 2
| Online PSC |  | https://podminky.urs.cz/item/CS_URS_2023_01/274311191 | [14 empty] | Online PSC | 2
29 | K | 274354111 | Bednění základových pasů - zřízení | m2 | 8.804 |  | 0 | CS ÚRS 2023 01 |  | zákl. přenesená |  | 0 | 0.0014357 | 0.01264 | 0 | 0 | 4 | K | 2 |  |  |  | ROZPOCET | 0 | 0 | 0 | 0 | 0 | 4 | 0 | 4 | -1045539967
| PP |  | Bednění základových konstrukcí pasů, prahů, věnců a ostruh zřízení | [14 empty] | PP | 2
| Online PSC |  | https://podminky.urs.cz/item/CS_URS_2023_01/274354111 | [14 empty] | Online PSC | 2
| VV |  | prahy | [14 empty] | VV | 2 | 1 | True | 0 | ROZPOCET
| VV |  | 0,7*1,6*2*2 |  | 4.48 | [12 empty] | VV | 2 | 2 | True | 0 | ROZPOCET
| VV |  | 0,7*0,4*2*2 |  | 1.12 | [12 empty] | VV | 2 | 2 | True | 0 | ROZPOCET
| VV |  | práh dlažby na výtoku | [14 empty] | VV | 2 | 1 | True | 0 | ROZPOCET
| VV |  | 0,6*2,370*2 |  | 2.844 | [12 empty] | VV | 2 | 2 | True | 0 | ROZPOCET
| VV |  | 0,6*0,3*2 |  | 0.36 | [12 empty] | VV | 2 | 2 | True | 0 | ROZPOCET
| VV |  | Součet |  | 8.804 | [12 empty] | VV | 2 | 4 | True | 1 | ROZPOCET
30 | K | 274354211 | Bednění základových pasů - odstranění | m2 | 8.804 |  | 0 | CS ÚRS 2023 01 |  | zákl. přenesená |  | 0 | 3.6e-05 | 0.00031694 | 0 | 0 | 4 | K | 2 |  |  |  | ROZPOCET | 0 | 0 | 0 | 0 | 0 | 4 | 0 | 4 | 346447200
| PP |  | Bednění základových konstrukcí pasů, prahů, věnců a ostruh odstranění bednění | [14 empty] | PP | 2
| Online PSC |  | https://podminky.urs.cz/item/CS_URS_2023_01/274354211 | [14 empty] | Online PSC | 2
31 | K | 274361116 | Výztuž základových pasů, prahů, věnců a ostruh z betonářské oceli 10 505 | t | 0.077 |  | 0 | CS ÚRS 2023 01 |  | zákl. přenesená |  | 0 | 1.0383 | 0.079949 | 0 | 0 | 4 | K | 2 |  |  |  | ROZPOCET | 0 | 0 | 0 | 0 | 0 | 4 | 0 | 4 | 368895379
| PP |  | Výztuž základových konstrukcí pasů, prahů, věnců a ostruh z betonářské oceli 10 505 (R) nebo BSt 500 | [14 empty] | PP | 2
| Online PSC |  | https://podminky.urs.cz/item/CS_URS_2023_01/274361116 | [14 empty] | Online PSC | 2
| VV |  | 10% z celkového množství | [14 empty] | VV | 2 | 1 | True | 0 | ROZPOCET
| VV |  | 773,742*0,1/1000 |  | 0.077 | [12 empty] | VV | 2 | 2 | True | 0 | ROZPOCET
| VV |  | Součet |  | 0.077 | [12 empty] | VV | 2 | 4 | True | 1 | ROZPOCET
| D | 3 | Svislé a kompletní konstrukce |  |  |  | 0 |  |  |  |  | 0 |  | 11.086 |  | 0 | 1 | D | 1 |  |  |  | ROZPOCET | [6 empty] | 0
32 | K | 380326242 | Kompletní konstrukce ČOV, nádrží nebo vodojemů ze ŽB mrazuvzdorného tř. C 30/37 tl přes 150 do 300 mm | m3 | 4.1 |  | 0 | CS ÚRS 2023 01 |  | zákl. přenesená |  | 0 | 2.5143 | 10.3086 | 0 | 0 | 4 | K | 2 |  |  |  | ROZPOCET | 0 | 0 | 0 | 0 | 0 | 4 | 0 | 4 | -1712509764
| PP |  | Kompletní konstrukce čistíren odpadních vod, nádrží, vodojemů, kanálů z betonu železového bez výztuže a bednění pro prostředí s mrazovými cykly tř. C 30/37, tl. přes 150 do 300 mm | [14 empty] | PP | 2
| Online PSC |  | https://podminky.urs.cz/item/CS_URS_2023_01/380326242 | [14 empty] | Online PSC | 2
| VV |  | stěny jímky | [14 empty] | VV | 2 | 1 | True | 0 | ROZPOCET
| VV |  | 4,1 |  | 4.1 | [12 empty] | VV | 2 | 2 | True | 0 | ROZPOCET
| VV |  | Součet |  | 4.1 | [12 empty] | VV | 2 | 4 | True | 1 | ROZPOCET
33 | K | 380356231 | Bednění kompletních konstrukcí ČOV, nádrží nebo vodojemů neomítaných ploch rovinných zřízení | m2 | 30.921 |  | 0 | CS ÚRS 2023 01 |  | zákl. přenesená |  | 0 | 0.0024672 | 0.076289 | 0 | 0 | 4 | K | 2 |  |  |  | ROZPOCET | 0 | 0 | 0 | 0 | 0 | 4 | 0 | 4 | 1341414569
| PP |  | Bednění kompletních konstrukcí čistíren odpadních vod, nádrží, vodojemů, kanálů konstrukcí neomítaných z betonu prostého nebo železového ploch rovinných zřízení | [14 empty] | PP | 2
| Online PSC |  | https://podminky.urs.cz/item/CS_URS_2023_01/380356231 | [14 empty] | Online PSC | 2
| VV |  | 2,454*1,8*2 |  | 8.834 | [12 empty] | VV | 2 | 2 | True | 0 | ROZPOCET
| VV |  | 2,454*1,2*2 |  | 5.89 | [12 empty] | VV | 2 | 2 | True | 0 | ROZPOCET
| VV |  | 2,454*1,95*2 |  | 9.571 | [12 empty] | VV | 2 | 2 | True | 0 | ROZPOCET
| VV |  | 2,454*1,350*2 |  | 6.626 | [12 empty] | VV | 2 | 2 | True | 0 | ROZPOCET
| VV |  | Součet |  | 30.921 | [12 empty] | VV | 2 | 4 | True | 1 | ROZPOCET
34 | K | 380356232 | Bednění kompletních konstrukcí ČOV, nádrží nebo vodojemů neomítaných ploch rovinných odstranění | m2 | 30.921 |  | 0 | CS ÚRS 2023 01 |  | zákl. přenesená |  | 0 | 0 | 0 | 0 | 0 | 4 | K | 2 |  |  |  | ROZPOCET | 0 | 0 | 0 | 0 | 0 | 4 | 0 | 4 | 1562436897
| PP |  | Bednění kompletních konstrukcí čistíren odpadních vod, nádrží, vodojemů, kanálů konstrukcí neomítaných z betonu prostého nebo železového ploch rovinných odstranění | [14 empty] | PP | 2
| Online PSC |  | https://podminky.urs.cz/item/CS_URS_2023_01/380356232 | [14 empty] | Online PSC | 2
35 | K | 380361006 | Výztuž kompletních konstrukcí ČOV, nádrží nebo vodojemů z betonářské oceli 10 505 | t | 0.619 |  | 0 | CS ÚRS 2023 01 |  | zákl. přenesená |  | 0 | 1.1091 | 0.68651 | 0 | 0 | 4 | K | 2 |  |  |  | ROZPOCET | 0 | 0 | 0 | 0 | 0 | 4 | 0 | 4 | -608355665
| PP |  | Výztuž kompletních konstrukcí čistíren odpadních vod, nádrží, vodojemů, kanálů z oceli 10 505 (R) nebo BSt 500 | [14 empty] | PP | 2
| Online PSC |  | https://podminky.urs.cz/item/CS_URS_2023_01/380361006 | [14 empty] | Online PSC | 2
| VV |  | 80% z celkového množství | [14 empty] | VV | 2 | 1 | True | 0 | ROZPOCET
| VV |  | 773,742*0,8/1000 |  | 0.619 | [12 empty] | VV | 2 | 2 | True | 0 | ROZPOCET
| VV |  | Součet |  | 0.619 | [12 empty] | VV | 2 | 4 | True | 1 | ROZPOCET
36 | K | 388995212 | Chránička kabelů z trub HDPE v římse DN 110 | m | 18 |  | 0 | CS ÚRS 2023 01 |  | zákl. přenesená |  | 0 | 0.000809 | 0.014562 | 0 | 0 | 4 | K | 2 |  |  |  | ROZPOCET | 0 | 0 | 0 | 0 | 0 | 4 | 0 | 4 | 149596254
| PP |  | Chránička kabelů v římse z trub HDPE přes DN 80 do DN 110 | [14 empty] | PP | 2
| Online PSC |  | https://podminky.urs.cz/item/CS_URS_2023_01/388995212 | [14 empty] | Online PSC | 2
| VV |  | půlená chránička | [14 empty] | VV | 2 | 1 | True | 0 | ROZPOCET
| VV |  | 6*3 |  | 18 | [12 empty] | VV | 2 | 2 | True | 0 | ROZPOCET
| VV |  | Součet |  | 18 | [12 empty] | VV | 2 | 4 | True | 1 | ROZPOCET
| D | 4 | Vodorovné konstrukce |  |  |  | 0 |  |  |  |  | 0 |  | 16.8026 |  | 0 | 1 | D | 1 |  |  |  | ROZPOCET | [6 empty] | 0
37 | K | 451315114 | Podkladní nebo výplňová vrstva z betonu C 12/15 tl do 100 mm | m2 | 31.825 |  | 0 | CS ÚRS 2023 01 |  | zákl. přenesená |  | 0 | 0 | 0 | 0 | 0 | 4 | K | 2 |  |  |  | ROZPOCET | 0 | 0 | 0 | 0 | 0 | 4 | 0 | 4 | 1143720344
| PP |  | Podkladní a výplňové vrstvy z betonu prostého tloušťky do 100 mm, z betonu C 12/15 | [14 empty] | PP | 2
| Online PSC |  | https://podminky.urs.cz/item/CS_URS_2023_01/451315114 | [14 empty] | Online PSC | 2
| VV |  | pod desku | [14 empty] | VV | 2 | 1 | True | 0 | ROZPOCET
| VV |  | 2,5*12,730 |  | 31.825 | [12 empty] | VV | 2 | 2 | True | 0 | ROZPOCET
| VV |  | Součet |  | 31.825 | [12 empty] | VV | 2 | 4 | True | 1 | ROZPOCET
38 | K | 451475121 | Podkladní vrstva plastbetonová samonivelační první vrstva tl 10 mm | m2 | 0.208 |  | 0 | CS ÚRS 2023 01 |  | zákl. přenesená |  | 0 | 0.02102 | 0.0043722 | 0 | 0 | 4 | K | 2 |  |  |  | ROZPOCET | 0 | 0 | 0 | 0 | 0 | 4 | 0 | 4 | -1096357585
| PP |  | Podkladní vrstva plastbetonová samonivelační, tloušťky do 10 mm první vrstva | [14 empty] | PP | 2
| Online PSC |  | https://podminky.urs.cz/item/CS_URS_2023_01/451475121 | [14 empty] | Online PSC | 2
| VV |  | pod patní desky | [14 empty] | VV | 2 | 1 | True | 0 | ROZPOCET
| VV |  | 0,2*0,26*4 |  | 0.208 | [12 empty] | VV | 2 | 2 | True | 0 | ROZPOCET
| VV |  | Součet |  | 0.208 | [12 empty] | VV | 2 | 4 | True | 1 | ROZPOCET
39 | K | 451475122 | Podkladní vrstva plastbetonová samonivelační každá další vrstva tl 10 mm | m2 | 0.208 |  | 0 | CS ÚRS 2023 01 |  | zákl. přenesená |  | 0 | 0.02102 | 0.0043722 | 0 | 0 | 4 | K | 2 |  |  |  | ROZPOCET | 0 | 0 | 0 | 0 | 0 | 4 | 0 | 4 | -1229494888
| PP |  | Podkladní vrstva plastbetonová samonivelační, tloušťky do 10 mm každá další vrstva | [14 empty] | PP | 2
| Online PSC |  | https://podminky.urs.cz/item/CS_URS_2023_01/451475122 | [14 empty] | Online PSC | 2
| VV |  | 0,208 |  | 0.208 | [12 empty] | VV | 2 | 2 | True | 0 | ROZPOCET
| VV |  | Součet |  | 0.208 | [12 empty] | VV | 2 | 4 | True | 1 | ROZPOCET
40 | K | 451541111 | Lože pod potrubí otevřený výkop ze štěrkodrtě | m3 | 0.736 |  | 0 | CS ÚRS 2023 01 |  | zákl. přenesená |  | 0 | 1.7034 | 1.2537 | 0 | 0 | 4 | K | 2 |  |  |  | ROZPOCET | 0 | 0 | 0 | 0 | 0 | 4 | 0 | 4 | -145469297
| PP |  | Lože pod potrubí, stoky a drobné objekty v otevřeném výkopu ze štěrkodrtě 0-63 mm | [14 empty] | PP | 2
| Online PSC |  | https://podminky.urs.cz/item/CS_URS_2023_01/451541111 | [14 empty] | Online PSC | 2
| VV |  | pod práh | [14 empty] | VV | 2 | 1 | True | 0 | ROZPOCET
| VV |  | 0,055*1,6 |  | 0.088 | [12 empty] | VV | 2 | 2 | True | 0 | ROZPOCET
| VV |  | pod jímku | [14 empty] | VV | 2 | 1 | True | 0 | ROZPOCET
| VV |  | 0,27*2,4 |  | 0.648 | [12 empty] | VV | 2 | 2 | True | 0 | ROZPOCET
| VV |  | Součet |  | 0.736 | [12 empty] | VV | 2 | 4 | True | 1 | ROZPOCET
41 | K | 457311116 | Vyrovnávací nebo spádový beton C 20/25 včetně úpravy povrchu | m3 | 1.697 |  | 0 | CS ÚRS 2023 01 |  | zákl. přenesená |  | 0 | 0 | 0 | 0 | 0 | 4 | K | 2 |  |  |  | ROZPOCET | 0 | 0 | 0 | 0 | 0 | 4 | 0 | 4 | -1568196086
| PP |  | Vyrovnávací nebo spádový beton včetně úpravy povrchu C 20/25 | [14 empty] | PP | 2
| Online PSC |  | https://podminky.urs.cz/item/CS_URS_2023_01/457311116 | [14 empty] | Online PSC | 2
| VV |  | do jímky na vtoku navazující objekt | [14 empty] | VV | 2 | 1 | True | 0 | ROZPOCET
| VV |  | 0,55*3,085 |  | 1.697 | [12 empty] | VV | 2 | 2 | True | 0 | ROZPOCET
| VV |  | Součet |  | 1.697 | [12 empty] | VV | 2 | 4 | True | 1 | ROZPOCET
42 | K | 465513157 | Dlažba svahu u opěr z upraveného lomového žulového kamene tl 200 mm do lože C 25/30 pl přes 10 m2 | m2 | 14.995 |  | 0 | CS ÚRS 2023 01 |  | zákl. přenesená |  | 0 | 1.0312 | 15.4628 | 0 | 0 | 4 | K | 2 |  |  |  | ROZPOCET | 0 | 0 | 0 | 0 | 0 | 4 | 0 | 4 | -1738227493
| PP |  | Dlažba svahu u mostních opěr z upraveného lomového žulového kamene s vyspárováním maltou MC 25, šíře spáry 15 mm do betonového lože C 25/30 tloušťky 200 mm, plochy přes 10 m2 | [14 empty] | PP | 2
| Online PSC |  | https://podminky.urs.cz/item/CS_URS_2023_01/465513157 | [14 empty] | Online PSC | 2
| VV |  | na výtoku | [14 empty] | VV | 2 | 1 | True | 0 | ROZPOCET
| VV |  | 8,5*1,15 |  | 9.775 | [12 empty] | VV | 2 | 2 | True | 0 | ROZPOCET
| VV |  | na vtoku - jimka | [14 empty] | VV | 2 | 1 | True | 0 | ROZPOCET
| VV |  | 1,35*1,2 |  | 1.62 | [12 empty] | VV | 2 | 2 | True | 0 | ROZPOCET
| VV |  | na vtoku - jimka navazující objekt | [14 empty] | VV | 2 | 1 | True | 0 | ROZPOCET
| VV |  | 3,6 |  | 3.6 | [12 empty] | VV | 2 | 2 | True | 0 | ROZPOCET
| VV |  | Součet |  | 14.995 | [12 empty] | VV | 2 | 4 | True | 1 | ROZPOCET
43 | K | 273361412 | Výztuž základových desek ze svařovaných sítí přes 3,5 do 6 kg/m2 | t | 0.073 |  | 0 | CS ÚRS 2023 01 |  | zákl. přenesená |  | 0 | 1.0597 | 0.077361 | 0 | 0 | 4 | K | 2 |  |  |  | ROZPOCET | 0 | 0 | 0 | 0 | 0 | 4 | 0 | 4 | -128846958
| PP |  | Výztuž základových konstrukcí desek ze svařovaných sítí, hmotnosti přes 3,5 do 6 kg/m2 | [14 empty] | PP | 2
| Online PSC |  | https://podminky.urs.cz/item/CS_URS_2023_01/273361412 | [14 empty] | Online PSC | 2
| VV |  | "pod dlažbu | [14 empty] | VV | 2 | 1 | True | 0 | ROZPOCET
| VV |  | 14,995*1,1*4,44/1000 |  | 0.073 | [12 empty] | VV | 2 | 2 | True | 0 | ROZPOCET
| VV |  | Součet |  | 0.073 | [12 empty] | VV | 2 | 4 | True | 1 | ROZPOCET
| D | 6 | Úpravy povrchů, podlahy a osazování výplní |  |  |  | 0 |  |  |  |  | 0 |  | 0.50312 |  | 0.55537 | 1 | D | 1 |  |  |  | ROZPOCET | [6 empty] | 0
44 | K | 628613223 | Protikorozní ochrana OK mostu III.tř.-základní a podkladní epoxidový, vrchní PU nátěr bez metalizace | m2 | 1.425 |  | 0 | CS ÚRS 2023 01 |  | zákl. přenesená |  | 0 | 0.065697 | 0.093618 | 0.075 | 0.10687 | 4 | K | 2 |  |  |  | ROZPOCET | 0 | 0 | 0 | 0 | 0 | 4 | 0 | 4 | 1907107989
| PP |  | Protikorozní ochrana ocelových mostních konstrukcí včetně otryskání povrchu základní a podkladní epoxidový a vrchní polyuretanový nátěr bez metalizace III. třídy | [14 empty] | PP | 2
| Online PSC |  | https://podminky.urs.cz/item/CS_URS_2023_01/628613223 | [14 empty] | Online PSC | 2
| VV |  | oprava nátěru zábradlí na navazující objekt: | [14 empty] | VV | 2 | 1 | True | 0 | ROZPOCET
| VV |  | sloupek | [14 empty] | VV | 2 | 1 | True | 0 | ROZPOCET
| VV |  | 1,1*0,247*2 |  | 0.543 | [12 empty] | VV | 2 | 2 | True | 0 | ROZPOCET
| VV |  | madla | [14 empty] | VV | 2 | 1 | True | 0 | ROZPOCET
| VV |  | 2,505*0,176*2 |  | 0.882 | [12 empty] | VV | 2 | 2 | True | 0 | ROZPOCET
| VV |  | Součet |  | 1.425 | [12 empty] | VV | 2 | 4 | True | 1 | ROZPOCET
45 | K | 628613233 | Protikorozní ochrana OK mostu III. tř.- základní a podkladní epoxidový, vrchní PU nátěr s metalizací | m2 | 5.98 |  | 0 | CS ÚRS 2023 01 |  | zákl. přenesená |  | 0 | 0.066962 | 0.40043 | 0.075 | 0.4485 | 4 | K | 2 |  |  |  | ROZPOCET | 0 | 0 | 0 | 0 | 0 | 4 | 0 | 4 | -1836714908
| PP |  | Protikorozní ochrana ocelových mostních konstrukcí včetně otryskání povrchu základní a podkladní epoxidový a vrchní polyuretanový nátěr s metalizací III. třídy | [14 empty] | PP | 2
| Online PSC |  | https://podminky.urs.cz/item/CS_URS_2023_01/628613233 | [14 empty] | Online PSC | 2
| VV |  | zábradlí zinkováno ponorem dle přílohy č. 13 | [14 empty] | VV | 2 | 1 | True | 0 | ROZPOCET
| VV |  | 5,98 |  | 5.98 | [12 empty] | VV | 2 | 2 | True | 0 | ROZPOCET
| VV |  | Součet |  | 5.98 | [12 empty] | VV | 2 | 4 | True | 1 | ROZPOCET
46 | M | 15625101 | drát metalizační Zn D 3mm | kg | 9.072 |  | 0 | CS ÚRS 2023 01 |  | zákl. přenesená |  | 0 | 0.001 | 0.009072 | 0 | 0 | 8 | M | 2 |  |  |  | ROZPOCET | 0 | 0 | 0 | 0 | 0 | 4 | 0 | 4 | 1019751611
| PP |  | drát metalizační Zn D 3mm | [14 empty] | PP | 2
| VV |  | 1,517*5,98 |  | 9.072 | [12 empty] | VV | 2 | 2 | True | 0 | ROZPOCET
| VV |  | Součet |  | 9.072 | [12 empty] | VV | 2 | 4 | True | 1 | ROZPOCET
| D | 8 | Trubní vedení |  |  |  | 0 |  |  |  |  | 0 |  | 13.7406 |  | 0 | 1 | D | 1 |  |  |  | ROZPOCET | [6 empty] | 0
47 | K | 812472121 | Montáž potrubí z trub TBH s integrovaným pryžovým těsněním otevřený výkop sklon do 20 % DN 800 | m | 13.5 |  | 0 | CS ÚRS 2023 01 |  | zákl. přenesená |  | 0 | 0.0004 | 0.0054 | 0 | 0 | 4 | K | 2 |  |  |  | ROZPOCET | 0 | 0 | 0 | 0 | 0 | 4 | 0 | 4 | 2134769726
| PP |  | Montáž potrubí z trub betonových hrdlových v otevřeném výkopu ve sklonu do 20 % s integrovaným pryžovým těsněním DN 800 | [14 empty] | PP | 2
| Online PSC |  | https://podminky.urs.cz/item/CS_URS_2023_01/812472121 | [14 empty] | Online PSC | 2
| VV |  | 13,500 |  | 13.5 | [12 empty] | VV | 2 | 2 | True | 0 | ROZPOCET
| VV |  | Součet |  | 13.5 | [12 empty] | VV | 2 | 4 | True | 1 | ROZPOCET
48 | K | 899501221 | Stupadla do šachet ocelová s PE povlakem vidlicová pro přímé zabudování do hmoždinek | kus | 6 |  | 0 | CS ÚRS 2023 01 |  | zákl. přenesená |  | 0 | 0.00136 | 0.00816 | 0 | 0 | 4 | K | 2 |  |  |  | ROZPOCET | 0 | 0 | 0 | 0 | 0 | 4 | 0 | 4 | -1201645624
| PP |  | Stupadla do šachet a drobných objektů ocelová s PE povlakem vidlicová pro přímé zabudování do hmoždinek | [14 empty] | PP | 2
| Online PSC |  | https://podminky.urs.cz/item/CS_URS_2023_01/899501221 | [14 empty] | Online PSC | 2
| VV |  | do jímky | [14 empty] | VV | 2 | 1 | True | 0 | ROZPOCET
| VV |  | 6 |  | 6 | [12 empty] | VV | 2 | 2 | True | 0 | ROZPOCET
| VV |  | Součet |  | 6 | [12 empty] | VV | 2 | 4 | True | 1 | ROZPOCET
49 | M | 592211R021 | ŽB. trouba patková DN 800 | kus | 8 |  | 0 | CS ÚRS 2023 01 |  | zákl. přenesená |  | 0 | 1.343 | 10.744 | 0 | 0 | 8 | M | 2 |  |  |  | ROZPOCET | 0 | 0 | 0 | 0 | 0 | 4 | 0 | 4 | -2019099321
| PP |  | ŽB. trouba patková DN 800 (mezilehlá) | [14 empty] | PP | 2
| P |  | Poznámka k položce: přesná specifikace dle projektu, integrované pryžové těsnění trub, včetně spojovacího materiálu jednotlivých dílců. Trouba musí být schváleny pro použití pro SŽ. Včetně dopravy na stavbu. | [14 empty] | P | 2
| VV |  | trouba patková DN 800: | [14 empty] | VV | 2 | 1 | True | 0 | ROZPOCET
| VV |  | 8 |  | 8 | [12 empty] | VV | 2 | 2 | True | 0 | ROZPOCET
| VV |  | Součet |  | 8 | [12 empty] | VV | 2 | 4 | True | 1 | ROZPOCET
50 | M | 592211R022 | vtoková ŽB. trouba patková DN 800 kolmá | kus | 1 |  | 0 | CS ÚRS 2023 01 |  | zákl. přenesená |  | 0 | 1.343 | 1.343 | 0 | 0 | 8 | M | 2 |  |  |  | ROZPOCET | 0 | 0 | 0 | 0 | 0 | 4 | 0 | 4 | 1891802854
| PP |  | vtoková ŽB. trouba patková DN 800 kolmá | [14 empty] | PP | 2
| P |  | Poznámka k položce: přesná specifikace dle projektu, integrované pryžové těsnění trub, včetně spojovacího materiálu jednotlivých dílců. Trouba musí být schválena pro použití pro SŽ. Včetně dopravy na stavbu. | [14 empty] | P | 2
| VV |  | vtoková trouba patková DN 800: | [14 empty] | VV | 2 | 1 | True | 0 | ROZPOCET
| VV |  | 1 |  | 1 | [12 empty] | VV | 2 | 2 | True | 0 | ROZPOCET
| VV |  | Součet |  | 1 | [12 empty] | VV | 2 | 4 | True | 1 | ROZPOCET
51 | M | 592211R023 | šikmá výtoková ŽB. trouba patková DN 800 | kus | 1 |  | 0 | CS ÚRS 2023 01 |  | zákl. přenesená |  | 0 | 1.64 | 1.64 | 0 | 0 | 8 | M | 2 |  |  |  | ROZPOCET | 0 | 0 | 0 | 0 | 0 | 4 | 0 | 4 | 1817839311
| PP |  | šikmá výtoková ŽB. trouba patková DN 800 | [14 empty] | PP | 2
| P |  | Poznámka k položce: přesná specifikace dle projektu, integrované pryžové těsnění trub, včetně spojovacího materiálu jednotlivých dílců. Trouba musí být schválena pro použití pro SŽ. Včetně dopravy na stavbu. | [14 empty] | P | 2
| VV |  | výtoková trouba patková šikmá DN 800: | [14 empty] | VV | 2 | 1 | True | 0 | ROZPOCET
| VV |  | 1 |  | 1 | [12 empty] | VV | 2 | 2 | True | 0 | ROZPOCET
| VV |  | Součet |  | 1 | [12 empty] | VV | 2 | 4 | True | 1 | ROZPOCET
| D | 9 | Ostatní konstrukce a práce, bourání |  |  |  | 0 |  |  |  |  | 0 |  | 2.8493 |  | 70.1381 | 1 | D | 1 |  |  |  | ROZPOCET | [6 empty] | 0
52 | K | 911121211 | Výroba ocelového zábradli při opravách mostů | m | 6.68 |  | 0 | CS ÚRS 2023 01 |  | zákl. přenesená |  | 0 | 0.00117 | 0.0078156 | 0 | 0 | 4 | K | 2 |  |  |  | ROZPOCET | 0 | 0 | 0 | 0 | 0 | 4 | 0 | 4 | -42148504
| PP |  | Oprava ocelového zábradlí svařovaného nebo šroubovaného výroba | [14 empty] | PP | 2
| Online PSC |  | https://podminky.urs.cz/item/CS_URS_2023_01/911121211 | [14 empty] | Online PSC | 2
| VV |  | na jímce | [14 empty] | VV | 2 | 1 | True | 0 | ROZPOCET
| VV |  | 1,74*2 |  | 3.48 | [12 empty] | VV | 2 | 2 | True | 0 | ROZPOCET
| VV |  | 1,6*2 |  | 3.2 | [12 empty] | VV | 2 | 2 | True | 0 | ROZPOCET
| VV |  | Součet |  | 6.68 | [12 empty] | VV | 2 | 4 | True | 1 | ROZPOCET
53 | K | 911121311 | Montáž ocelového zábradli při opravách mostů | m | 6.68 |  | 0 | CS ÚRS 2023 01 |  | zákl. přenesená |  | 0 | 0.0005805 | 0.0038777 | 0 | 0 | 4 | K | 2 |  |  |  | ROZPOCET | 0 | 0 | 0 | 0 | 0 | 4 | 0 | 4 | -224871798
| PP |  | Oprava ocelového zábradlí svařovaného nebo šroubovaného montáž | [14 empty] | PP | 2
| Online PSC |  | https://podminky.urs.cz/item/CS_URS_2023_01/911121311 | [14 empty] | Online PSC | 2
| VV |  | na jímce | [14 empty] | VV | 2 | 1 | True | 0 | ROZPOCET
| VV |  | 1,74*2 |  | 3.48 | [12 empty] | VV | 2 | 2 | True | 0 | ROZPOCET
| VV |  | 1,6*2 |  | 3.2 | [12 empty] | VV | 2 | 2 | True | 0 | ROZPOCET
| VV |  | Součet |  | 6.68 | [12 empty] | VV | 2 | 4 | True | 1 | ROZPOCET
54 | M | 13431000 | úhelník ocelový rovnostranný jakost S235JR (11 375) 70x70x8mm | t | 0.036 |  | 0 | CS ÚRS 2023 01 |  | zákl. přenesená |  | 0 | 1 | 0.036 | 0 | 0 | 8 | M | 2 |  |  |  | ROZPOCET | 0 | 0 | 0 | 0 | 0 | 4 | 0 | 4 | -1819756368
| PP |  | úhelník ocelový rovnostranný jakost S235JR (11 375) 70x70x8mm | [14 empty] | PP | 2
| VV |  | Sloupek | [14 empty] | VV | 2 | 1 | True | 0 | ROZPOCET
| VV |  | 35,62/1000 |  | 0.036 | [12 empty] | VV | 2 | 2 | True | 0 | ROZPOCET
| VV |  | Součet |  | 0.036 | [12 empty] | VV | 2 | 4 | True | 1 | ROZPOCET
55 | M | 13011066 | úhelník ocelový rovnostranný jakost S235JR (11 375) 60x60x5mm | t | 0.094 |  | 0 | CS ÚRS 2023 01 |  | zákl. přenesená |  | 0 | 1 | 0.094 | 0 | 0 | 8 | M | 2 |  |  |  | ROZPOCET | 0 | 0 | 0 | 0 | 0 | 4 | 0 | 4 | -2126054921
| PP |  | úhelník ocelový rovnostranný jakost S235JR (11 375) 60x60x5mm | [14 empty] | PP | 2
| VV |  | MADLO 2a | [14 empty] | VV | 2 | 1 | True | 0 | ROZPOCET
| VV |  | 47,71/1000 |  | 0.048 | [12 empty] | VV | 2 | 2 | True | 0 | ROZPOCET
| VV |  | MADLO 2b | [14 empty] | VV | 2 | 1 | True | 0 | ROZPOCET
| VV |  | 46,34/1000 |  | 0.046 | [12 empty] | VV | 2 | 2 | True | 0 | ROZPOCET
| VV |  | Součet |  | 0.094 | [12 empty] | VV | 2 | 4 | True | 1 | ROZPOCET
56 | M | 13611238 | plech ocelový hladký jakost S235JR tl 15mm tabule | t | 0.024 |  | 0 | CS ÚRS 2023 01 |  | zákl. přenesená |  | 0 | 1 | 0.024 | 0 | 0 | 8 | M | 2 |  |  |  | ROZPOCET | 0 | 0 | 0 | 0 | 0 | 4 | 0 | 4 | -1770447062
| PP |  | plech ocelový hladký jakost S235JR tl 15mm tabule | [14 empty] | PP | 2
| VV |  | PATNÍ DESKA | [14 empty] | VV | 2 | 1 | True | 0 | ROZPOCET
| VV |  | 24,48/1000 |  | 0.024 | [12 empty] | VV | 2 | 2 | True | 0 | ROZPOCET
| VV |  | Součet |  | 0.024 | [12 empty] | VV | 2 | 4 | True | 1 | ROZPOCET
57 | K | 931992121 | Výplň dilatačních spár z extrudovaného polystyrénu tl 20 mm | m2 | 1.53 |  | 0 | CS ÚRS 2023 01 |  | zákl. přenesená |  | 0 | 0.00063 | 0.0009639 | 0 | 0 | 4 | K | 2 |  |  |  | ROZPOCET | 0 | 0 | 0 | 0 | 0 | 4 | 0 | 4 | -654164243
| PP |  | Výplň dilatačních spár z polystyrenu extrudovaného, tloušťky 20 mm | [14 empty] | PP | 2
| Online PSC |  | https://podminky.urs.cz/item/CS_URS_2023_01/931992121 | [14 empty] | Online PSC | 2
| VV |  | v desce | [14 empty] | VV | 2 | 1 | True | 0 | ROZPOCET
| VV |  | 0,25*1,6 |  | 0.4 | [12 empty] | VV | 2 | 2 | True | 0 | ROZPOCET
| VV |  | zleva | [14 empty] | VV | 2 | 1 | True | 0 | ROZPOCET
| VV |  | 2*3,14*0,6*0,3 |  | 1.13 | [12 empty] | VV | 2 | 2 | True | 0 | ROZPOCET
| VV |  | Součet |  | 1.53 | [12 empty] | VV | 2 | 4 | True | 1 | ROZPOCET
58 | K | 931994142 | Těsnění dilatační spáry betonové konstrukce polyuretanovým tmelem do pl 4,0 cm2 | m | 3.768 |  | 0 | CS ÚRS 2023 01 |  | zákl. přenesená |  | 0 | 0.000174 | 0.00065563 | 0 | 0 | 4 | K | 2 |  |  |  | ROZPOCET | 0 | 0 | 0 | 0 | 0 | 4 | 0 | 4 | -1657026294
| PP |  | Těsnění spáry betonové konstrukce pásy, profily, tmely tmelem polyuretanovým spáry dilatační do 4,0 cm2 | [14 empty] | PP | 2
| Online PSC |  | https://podminky.urs.cz/item/CS_URS_2023_01/931994142 | [14 empty] | Online PSC | 2
| VV |  | zleva | [14 empty] | VV | 2 | 1 | True | 0 | ROZPOCET
| VV |  | 2*3,14*0,6 |  | 3.768 | [12 empty] | VV | 2 | 2 | True | 0 | ROZPOCET
| VV |  | Součet |  | 3.768 | [12 empty] | VV | 2 | 4 | True | 1 | ROZPOCET
59 | K | 936942211 | Zhotovení tabulky s letopočtem opravy mostu vložením šablony do bednění | kus | 1 |  | 0 | CS ÚRS 2023 01 |  | zákl. přenesená |  | 0 | 0.006485 | 0.006485 | 0 | 0 | 4 | K | 2 |  |  |  | ROZPOCET | 0 | 0 | 0 | 0 | 0 | 4 | 0 | 4 | 2091172371
| PP |  | Zhotovení tabulky s letopočtem opravy nebo větší údržby vložením šablony do bednění | [14 empty] | PP | 2
| Online PSC |  | https://podminky.urs.cz/item/CS_URS_2023_01/936942211 | [14 empty] | Online PSC | 2
| VV |  | bločkem do dlažby | [14 empty] | VV | 2 | 1 | True | 0 | ROZPOCET
| VV |  | 1 |  | 1 | [12 empty] | VV | 2 | 2 | True | 0 | ROZPOCET
| VV |  | Součet |  | 1 | [12 empty] | VV | 2 | 4 | True | 1 | ROZPOCET
60 | K | 952904121 | Čištění mostních objektů - ruční odstranění nánosů z otvorů v do 1,5 m | m3 | 1.597 |  | 0 | CS ÚRS 2023 01 |  | zákl. přenesená |  | 0 | 0 | 0 | 0.001 | 0.001597 | 4 | K | 2 |  |  |  | ROZPOCET | 0 | 0 | 0 | 0 | 0 | 4 | 0 | 4 | -2139202282
| PP |  | Čištění mostních objektů odstranění nánosů z otvorů ručně, světlé výšky otvoru do 1,5 m | [14 empty] | PP | 2
| Online PSC |  | https://podminky.urs.cz/item/CS_URS_2023_01/952904121 | [14 empty] | Online PSC | 2
| VV |  | navazující objekt | [14 empty] | VV | 2 | 1 | True | 0 | ROZPOCET
| VV |  | (PI*0,3*0,3*11,3)/2 |  | 1.597 | [12 empty] | VV | 2 | 2 | True | 0 | ROZPOCET
| VV |  | Součet |  | 1.597 | [12 empty] | VV | 2 | 4 | True | 1 | ROZPOCET
61 | K | 952904131 | Čištění mostních objektů - propláchnutí odvodnění | m | 11.3 |  | 0 | CS ÚRS 2023 01 |  | zákl. přenesená |  | 0 | 0 | 0 | 0.0005 | 0.00565 | 4 | K | 2 |  |  |  | ROZPOCET | 0 | 0 | 0 | 0 | 0 | 4 | 0 | 4 | -942255621
| PP |  | Čištění mostních objektů propláchnutí odvodnění | [14 empty] | PP | 2
| Online PSC |  | https://podminky.urs.cz/item/CS_URS_2023_01/952904131 | [14 empty] | Online PSC | 2
| VV |  | 11,300 |  | 11.3 | [12 empty] | VV | 2 | 2 | True | 0 | ROZPOCET
| VV |  | Součet |  | 11.3 | [12 empty] | VV | 2 | 4 | True | 1 | ROZPOCET
62 | K | 952904152 | Čištění mostních objektů - pročištění vtoků a výtoků ručně | m3 | 3.565 |  | 0 | CS ÚRS 2023 01 |  | zákl. přenesená |  | 0 | 0 | 0 | 0.001 | 0.003565 | 4 | K | 2 |  |  |  | ROZPOCET | 0 | 0 | 0 | 0 | 0 | 4 | 0 | 4 | 1191254453
| PP |  | Čištění mostních objektů pročištění vtoků a výtoků ručně | [14 empty] | PP | 2
| Online PSC |  | https://podminky.urs.cz/item/CS_URS_2023_01/952904152 | [14 empty] | Online PSC | 2
| VV |  | na vtoku | [14 empty] | VV | 2 | 1 | True | 0 | ROZPOCET
| VV |  | 1,15*3,1 |  | 3.565 | [12 empty] | VV | 2 | 2 | True | 0 | ROZPOCET
| VV |  | Součet |  | 3.565 | [12 empty] | VV | 2 | 4 | True | 1 | ROZPOCET
63 | K | 953965132 | Kotevní šroub pro chemické kotvy M 16 dl 260 mm | kus | 16 |  | 0 | CS ÚRS 2023 01 |  | zákl. přenesená |  | 0 | 0.00037 | 0.00592 | 0 | 0 | 4 | K | 2 |  |  |  | ROZPOCET | 0 | 0 | 0 | 0 | 0 | 4 | 0 | 4 | 1062713068
| PP |  | Kotvy chemické s vyvrtáním otvoru kotevní šrouby pro chemické kotvy, velikost M 16, délka 260 mm | [14 empty] | PP | 2
| Online PSC |  | https://podminky.urs.cz/item/CS_URS_2023_01/953965132 | [14 empty] | Online PSC | 2
| VV |  | šrouby do patních desek zábradlí nerez kvality A4: | [14 empty] | VV | 2 | 1 | True | 0 | ROZPOCET
| VV |  | 4*4 |  | 16 | [12 empty] | VV | 2 | 2 | True | 0 | ROZPOCET
| VV |  | Součet |  | 16 | [12 empty] | VV | 2 | 4 | True | 1 | ROZPOCET
64 | K | 961041211 | Bourání mostních základů z betonu prostého | m3 | 0.27 |  | 0 | CS ÚRS 2023 01 |  | zákl. přenesená |  | 0 | 0.12 | 0.0324 | 2.2 | 0.594 | 4 | K | 2 |  |  |  | ROZPOCET | 0 | 0 | 0 | 0 | 0 | 4 | 0 | 4 | 2032089635
| PP |  | Bourání mostních konstrukcí základů z prostého betonu | [14 empty] | PP | 2
| Online PSC |  | https://podminky.urs.cz/item/CS_URS_2023_01/961041211 | [14 empty] | Online PSC | 2
| VV |  | patky zábradli | [14 empty] | VV | 2 | 1 | True | 0 | ROZPOCET
| VV |  | 0,3*0,3*3 |  | 0.27 | [12 empty] | VV | 2 | 2 | True | 0 | ROZPOCET
| VV |  | Součet |  | 0.27 | [12 empty] | VV | 2 | 4 | True | 1 | ROZPOCET
65 | K | 962021112 | Bourání mostních zdí a pilířů z kamene | m3 | 8.004 |  | 0 | CS ÚRS 2023 01 |  | zákl. přenesená |  | 0 | 0.12 | 0.96048 | 2.49 | 19.93 | 4 | K | 2 |  |  |  | ROZPOCET | 0 | 0 | 0 | 0 | 0 | 4 | 0 | 4 | 1504357918
| PP |  | Bourání mostních konstrukcí zdiva a pilířů z kamene nebo cihel | [14 empty] | PP | 2
| Online PSC |  | https://podminky.urs.cz/item/CS_URS_2023_01/962021112 | [14 empty] | Online PSC | 2
| VV |  | stavající opěra | [14 empty] | VV | 2 | 1 | True | 0 | ROZPOCET
| VV |  | 0,87*9,20 |  | 8.004 | [12 empty] | VV | 2 | 2 | True | 0 | ROZPOCET
| VV |  | Součet |  | 8.004 | [12 empty] | VV | 2 | 4 | True | 1 | ROZPOCET
66 | K | 962041211 | Bourání mostních zdí a pilířů z betonu prostého | m3 | 5.762 |  | 0 | CS ÚRS 2023 01 |  | zákl. přenesená |  | 0 | 0.12 | 0.69144 | 2.2 | 12.6764 | 4 | K | 2 |  |  |  | ROZPOCET | 0 | 0 | 0 | 0 | 0 | 4 | 0 | 4 | 1283953485
| PP |  | Bourání mostních konstrukcí zdiva a pilířů z prostého betonu | [14 empty] | PP | 2
| Online PSC |  | https://podminky.urs.cz/item/CS_URS_2023_01/962041211 | [14 empty] | Online PSC | 2
| VV |  | čelo na výtoku | [14 empty] | VV | 2 | 1 | True | 0 | ROZPOCET
| VV |  | 2,3*2,505 |  | 5.762 | [12 empty] | VV | 2 | 2 | True | 0 | ROZPOCET
| VV |  | Součet |  | 5.762 | [12 empty] | VV | 2 | 4 | True | 1 | ROZPOCET
67 | K | 963051111 | Bourání mostní nosné konstrukce z ŽB | m3 | 6.299 |  | 0 | CS ÚRS 2023 01 |  | zákl. přenesená |  | 0 | 0.12171 | 0.76666 | 2.4 | 15.1176 | 4 | K | 2 |  |  |  | ROZPOCET | 0 | 0 | 0 | 0 | 0 | 4 | 0 | 4 | 375008520
| PP |  | Bourání mostních konstrukcí nosných konstrukcí ze železového betonu | [14 empty] | PP | 2
| Online PSC |  | https://podminky.urs.cz/item/CS_URS_2023_01/963051111 | [14 empty] | Online PSC | 2
| VV |  | římsa čela | [14 empty] | VV | 2 | 1 | True | 0 | ROZPOCET
| VV |  | 0,12*2,505 |  | 0.301 | [12 empty] | VV | 2 | 2 | True | 0 | ROZPOCET
| VV |  | jimka | [14 empty] | VV | 2 | 1 | True | 0 | ROZPOCET
| VV |  | 2,82*0,3*1,825*2 |  | 3.088 | [12 empty] | VV | 2 | 2 | True | 0 | ROZPOCET
| VV |  | 2,82*0,3*1,415*2 |  | 2.394 | [12 empty] | VV | 2 | 2 | True | 0 | ROZPOCET
| VV |  | deska | [14 empty] | VV | 2 | 1 | True | 0 | ROZPOCET
| VV |  | 1,825*1,415*0,2 |  | 0.516 | [12 empty] | VV | 2 | 2 | True | 0 | ROZPOCET
| VV |  | Součet |  | 6.299 | [12 empty] | VV | 2 | 4 | True | 1 | ROZPOCET
68 | K | 966008113 | Bourání trubního propustku DN přes 500 do 800 | m | 10.245 |  | 0 | CS ÚRS 2023 01 |  | zákl. přenesená |  | 0 | 0 | 0 | 2.055 | 21.0535 | 4 | K | 2 |  |  |  | ROZPOCET | 0 | 0 | 0 | 0 | 0 | 4 | 0 | 4 | -2042665551
| PP |  | Bourání trubního propustku s odklizením a uložením vybouraného materiálu na skládku na vzdálenost do 3 m nebo s naložením na dopravní prostředek z trub betonových nebo železobetonových DN přes 500 do 800 mm | [14 empty] | PP | 2
| Online PSC |  | https://podminky.urs.cz/item/CS_URS_2023_01/966008113 | [14 empty] | Online PSC | 2
| VV |  | včetně bet lože a případné obetonávky | [14 empty] | VV | 2 | 1 | True | 0 | ROZPOCET
| VV |  | 10,245 |  | 10.245 | [12 empty] | VV | 2 | 2 | True | 0 | ROZPOCET
| VV |  | Součet |  | 10.245 | [12 empty] | VV | 2 | 4 | True | 1 | ROZPOCET
69 | K | 985121122 | Tryskání degradovaného betonu stěn a rubu kleneb vodou pod tlakem přes 300 do 1250 barů | m2 | 10.798 |  | 0 | CS ÚRS 2023 01 |  | zákl. přenesená |  | 0 | 0 | 0 | 0.07 | 0.75586 | 4 | K | 2 |  |  |  | ROZPOCET | 0 | 0 | 0 | 0 | 0 | 4 | 0 | 4 | 1793220261
| PP |  | Tryskání degradovaného betonu stěn, rubu kleneb a podlah vodou pod tlakem přes 300 do 1 250 barů | [14 empty] | PP | 2
| Online PSC |  | https://podminky.urs.cz/item/CS_URS_2023_01/985121122 | [14 empty] | Online PSC | 2
| VV |  | jimka + čelo + římsa | [14 empty] | VV | 2 | 1 | True | 0 | ROZPOCET
| VV |  | 2,6*3,085 |  | 8.021 | [12 empty] | VV | 2 | 2 | True | 0 | ROZPOCET
| VV |  | 0,9*3,085 |  | 2.777 | [12 empty] | VV | 2 | 2 | True | 0 | ROZPOCET
| VV |  | Součet |  | 10.798 | [12 empty] | VV | 2 | 4 | True | 1 | ROZPOCET
70 | K | 985311113 | Reprofilace stěn cementovou sanační maltou tl přes 20 do 30 mm | m2 | 2.699 |  | 0 | CS ÚRS 2023 01 |  | zákl. přenesená |  | 0 | 0.06043 | 0.1631 | 0 | 0 | 4 | K | 2 |  |  |  | ROZPOCET | 0 | 0 | 0 | 0 | 0 | 4 | 0 | 4 | -1893859439
| PP |  | Reprofilace betonu sanačními maltami na cementové bázi ručně stěn, tloušťky přes 20 do 30 mm | [14 empty] | PP | 2
| Online PSC |  | https://podminky.urs.cz/item/CS_URS_2023_01/985311113 | [14 empty] | Online PSC | 2
| VV |  | jimka + čelo + římsa 25% | [14 empty] | VV | 2 | 1 | True | 0 | ROZPOCET
| VV |  | 2,6*3,085*0,25 |  | 2.005 | [12 empty] | VV | 2 | 2 | True | 0 | ROZPOCET
| VV |  | 0,9*3,085*0,25 |  | 0.694 | [12 empty] | VV | 2 | 2 | True | 0 | ROZPOCET
| VV |  | Součet |  | 2.699 | [12 empty] | VV | 2 | 4 | True | 1 | ROZPOCET
71 | K | 985323111 | Spojovací můstek reprofilovaného betonu na cementové bázi tl 1 mm | m2 | 10.798 |  | 0 | CS ÚRS 2023 01 |  | zákl. přenesená |  | 0 | 0.0021 | 0.022676 | 0 | 0 | 4 | K | 2 |  |  |  | ROZPOCET | 0 | 0 | 0 | 0 | 0 | 4 | 0 | 4 | -1802983970
| PP |  | Spojovací můstek reprofilovaného betonu na cementové bázi, tloušťky 1 mm | [14 empty] | PP | 2
| Online PSC |  | https://podminky.urs.cz/item/CS_URS_2023_01/985323111 | [14 empty] | Online PSC | 2
| VV |  | jimka + čelo + římsa | [14 empty] | VV | 2 | 1 | True | 0 | ROZPOCET
| VV |  | 2,6*3,085 |  | 8.021 | [12 empty] | VV | 2 | 2 | True | 0 | ROZPOCET
| VV |  | 0,9*3,085 |  | 2.777 | [12 empty] | VV | 2 | 2 | True | 0 | ROZPOCET
| VV |  | Součet |  | 10.798 | [12 empty] | VV | 2 | 4 | True | 1 | ROZPOCET
72 | K | 985324231 | Ochranný akrylátový nátěr betonu trojnásobný se stěrkou S5 (OS-D) | m2 | 10.798 |  | 0 | CS ÚRS 2023 01 |  | zákl. přenesená |  | 0 | 0.0030424 | 0.032852 | 0 | 0 | 4 | K | 2 |  |  |  | ROZPOCET | 0 | 0 | 0 | 0 | 0 | 4 | 0 | 4 | 1451070987
| PP |  | Ochranný nátěr betonu akrylátový trojnásobný se stěrkou S5 (OS-D) | [14 empty] | PP | 2
| Online PSC |  | https://podminky.urs.cz/item/CS_URS_2023_01/985324231 | [14 empty] | Online PSC | 2
| VV |  | jimka + čelo + římsa | [14 empty] | VV | 2 | 1 | True | 0 | ROZPOCET
| VV |  | 2,6*3,085 |  | 8.021 | [12 empty] | VV | 2 | 2 | True | 0 | ROZPOCET
| VV |  | 0,9*3,085 |  | 2.777 | [12 empty] | VV | 2 | 2 | True | 0 | ROZPOCET
| VV |  | Součet |  | 10.798 | [12 empty] | VV | 2 | 4 | True | 1 | ROZPOCET
| D | 997 | Přesun sutě |  |  |  | 0 |  |  |  |  | 0 |  | 0 |  | 0 | 1 | D | 1 |  |  |  | ROZPOCET | [6 empty] | 0
73 | K | 997013843 | Poplatek za uložení na skládce (skládkovné) odpadu po otryskávání s obsahem nebezpečných látek kód odpadu 12 01 16 | t | 0.107 |  | 0 | CS ÚRS 2023 01 |  | zákl. přenesená |  | 0 | 0 | 0 | 0 | 0 | 4 | K | 2 |  |  |  | ROZPOCET | 0 | 0 | 0 | 0 | 0 | 4 | 0 | 4 | 977386088
| PP |  | Poplatek za uložení stavebního odpadu na skládce (skládkovné) odpadního materiálu po otryskávání s obsahem nebezpečných látek zatříděného do katalogu odpadů pod kódem 12 01 16 | [14 empty] | PP | 2
| Online PSC |  | https://podminky.urs.cz/item/CS_URS_2023_01/997013843 | [14 empty] | Online PSC | 2
| VV |  | z očištění při obnově PKO zábradlí na navazující objekt: | [14 empty] | VV | 2 | 1 | True | 0 | ROZPOCET
| VV |  | 0,107 |  | 0.107 | [12 empty] | VV | 2 | 2 | True | 1 | ROZPOCET
74 | K | 997211511 | Vodorovná doprava suti po suchu na vzdálenost do 1 km | t | 79.802 |  | 0 | CS ÚRS 2023 01 |  | zákl. přenesená |  | 0 | 0 | 0 | 0 | 0 | 4 | K | 2 |  |  |  | ROZPOCET | 0 | 0 | 0 | 0 | 0 | 4 | 0 | 4 | 721134721
| PP |  | Vodorovná doprava suti nebo vybouraných hmot suti se složením a hrubým urovnáním, na vzdálenost do 1 km | [14 empty] | PP | 2
| Online PSC |  | https://podminky.urs.cz/item/CS_URS_2023_01/997211511 | [14 empty] | Online PSC | 2
| VV |  | 0,107+13,270+36,171+30,254 |  | 79.802 | [12 empty] | VV | 2 | 2 | True | 1 | ROZPOCET
75 | K | 997211519 | Příplatek ZKD 1 km u vodorovné dopravy suti | t | 1596.04 |  | 0 | CS ÚRS 2023 01 |  | zákl. přenesená |  | 0 | 0 | 0 | 0 | 0 | 4 | K | 2 |  |  |  | ROZPOCET | 0 | 0 | 0 | 0 | 0 | 4 | 0 | 4 | 1521998029
| PP |  | Vodorovná doprava suti nebo vybouraných hmot suti se složením a hrubým urovnáním, na vzdálenost Příplatek k ceně za každý další i započatý 1 km přes 1 km | [14 empty] | PP | 2
| Online PSC |  | https://podminky.urs.cz/item/CS_URS_2023_01/997211519 | [14 empty] | Online PSC | 2
| P |  | Poznámka k položce: celkem 21 km, např. skládka Vrbka | [14 empty] | P | 2
| VV |  | 79,802*20 |  | 1596.04 | [12 empty] | VV | 2 | 2 | True | 0 | ROZPOCET
| VV |  | Součet |  | 1596.04 | [12 empty] | VV | 2 | 4 | True | 1 | ROZPOCET
76 | K | 997211611 | Nakládání suti na dopravní prostředky pro vodorovnou dopravu | t | 79.802 |  | 0 | CS ÚRS 2023 01 |  | zákl. přenesená |  | 0 | 0 | 0 | 0 | 0 | 4 | K | 2 |  |  |  | ROZPOCET | 0 | 0 | 0 | 0 | 0 | 4 | 0 | 4 | 2076935380
| PP |  | Nakládání suti nebo vybouraných hmot na dopravní prostředky pro vodorovnou dopravu suti | [14 empty] | PP | 2
| Online PSC |  | https://podminky.urs.cz/item/CS_URS_2023_01/997211611 | [14 empty] | Online PSC | 2
77 | K | 997221861 | Poplatek za uložení stavebního odpadu na recyklační skládce (skládkovné) z prostého betonu pod kódem 17 01 01 | t | 13.27 |  | 0 | CS ÚRS 2023 01 |  | zákl. přenesená |  | 0 | 0 | 0 | 0 | 0 | 4 | K | 2 |  |  |  | ROZPOCET | 0 | 0 | 0 | 0 | 0 | 4 | 0 | 4 | 540781130
| PP |  | Poplatek za uložení stavebního odpadu na recyklační skládce (skládkovné) z prostého betonu zatříděného do Katalogu odpadů pod kódem 17 01 01 | [14 empty] | PP | 2
| Online PSC |  | https://podminky.urs.cz/item/CS_URS_2023_01/997221861 | [14 empty] | Online PSC | 2
| VV |  | čelo | [14 empty] | VV | 2 | 1 | True | 0 | ROZPOCET
| VV |  | 12,676 |  | 12.676 | [12 empty] | VV | 2 | 2 | True | 0 | ROZPOCET
| VV |  | patky zábradlí | [14 empty] | VV | 2 | 1 | True | 0 | ROZPOCET
| VV |  | 0,594 |  | 0.594 | [12 empty] | VV | 2 | 2 | True | 0 | ROZPOCET
| VV |  | Součet |  | 13.27 | [12 empty] | VV | 2 | 4 | True | 1 | ROZPOCET
78 | K | 997221862 | Poplatek za uložení stavebního odpadu na recyklační skládce (skládkovné) z armovaného betonu pod kódem 17 01 01 | t | 36.171 |  | 0 | CS ÚRS 2023 01 |  | zákl. přenesená |  | 0 | 0 | 0 | 0 | 0 | 4 | K | 2 |  |  |  | ROZPOCET | 0 | 0 | 0 | 0 | 0 | 4 | 0 | 4 | 790961861
| PP |  | Poplatek za uložení stavebního odpadu na recyklační skládce (skládkovné) z armovaného betonu zatříděného do Katalogu odpadů pod kódem 17 01 01 | [14 empty] | PP | 2
| Online PSC |  | https://podminky.urs.cz/item/CS_URS_2023_01/997221862 | [14 empty] | Online PSC | 2
| VV |  | z propustku trubního | [14 empty] | VV | 2 | 1 | True | 0 | ROZPOCET
| VV |  | 21,053 |  | 21.053 | [12 empty] | VV | 2 | 2 | True | 0 | ROZPOCET
| VV |  | jímka a římsa | [14 empty] | VV | 2 | 1 | True | 0 | ROZPOCET
| VV |  | 15,118 |  | 15.118 | [12 empty] | VV | 2 | 2 | True | 0 | ROZPOCET
| VV |  | Součet |  | 36.171 | [12 empty] | VV | 2 | 4 | True | 1 | ROZPOCET
79 | K | 997221873 | Poplatek za uložení stavebního odpadu na recyklační skládce (skládkovné) zeminy a kamení zatříděného do Katalogu odpadů pod kódem 17 05 04 | t | 30.254 |  | 0 | CS ÚRS 2023 01 |  | zákl. přenesená |  | 0 | 0 | 0 | 0 | 0 | 4 | K | 2 |  |  |  | ROZPOCET | 0 | 0 | 0 | 0 | 0 | 4 | 0 | 4 | -780116424
| PP |  | Poplatek za uložení stavebního odpadu na recyklační skládce (skládkovné) zeminy a kamení zatříděného do Katalogu odpadů pod kódem 17 05 04 | [14 empty] | PP | 2
| Online PSC |  | https://podminky.urs.cz/item/CS_URS_2023_01/997221873 | [14 empty] | Online PSC | 2
| VV |  | z čištění: | [14 empty] | VV | 2 | 1 | True | 0 | ROZPOCET
| VV |  | (1,597+3,565)*2 |  | 10.324 | [12 empty] | VV | 2 | 2 | True | 0 | ROZPOCET
| VV |  | z bourání kamene: | [14 empty] | VV | 2 | 1 | True | 0 | ROZPOCET
| VV |  | 19,930 |  | 19.93 | [12 empty] | VV | 2 | 2 | True | 0 | ROZPOCET
| VV |  | Součet |  | 30.254 | [12 empty] | VV | 2 | 4 | True | 1 | ROZPOCET
| D | 998 | Přesun hmot |  |  |  | 0 |  |  |  |  | 0 |  | 0 |  | 0 | 1 | D | 1 |  |  |  | ROZPOCET | [6 empty] | 0
80 | K | 998214111 | Přesun hmot pro mosty montované z dílců ŽB nebo předpjatých v do 20 m | t | 315.813 |  | 0 | CS ÚRS 2023 01 |  | zákl. přenesená |  | 0 | 0 | 0 | 0 | 0 | 4 | K | 2 |  |  |  | ROZPOCET | 0 | 0 | 0 | 0 | 0 | 4 | 0 | 4 | -2101986966
| PP |  | Přesun hmot pro mosty montované z dílců železobetonových nebo předpjatých vodorovná dopravní vzdálenost do 100 m výška mostu do 20 m | [14 empty] | PP | 2
| Online PSC |  | https://podminky.urs.cz/item/CS_URS_2023_01/998214111 | [14 empty] | Online PSC | 2
| P |  | Poznámka k položce: dobrý přístup k objektu, hned u přejezdu P2289 v km 5,915 | [14 empty] | P | 2
| D | PSV | Práce a dodávky PSV |  |  |  | 0 |  |  |  |  | 0 |  | 0.096 |  | 0 | 2 | D | 0 |  |  |  | ROZPOCET | [6 empty] | 0
| D | 711 | Izolace proti vodě, vlhkosti a plynům |  |  |  | 0 |  |  |  |  | 0 |  | 0.096 |  | 0 | 2 | D | 1 |  |  |  | ROZPOCET | [6 empty] | 0
81 | K | 711112001 | Provedení izolace proti zemní vlhkosti svislé za studena nátěrem penetračním | m2 | 83.837 |  | 0 | CS ÚRS 2023 01 |  | zákl. přenesená |  | 0 | 0 | 0 | 0 | 0 | 16 | K | 2 |  |  |  | ROZPOCET | 0 | 0 | 0 | 0 | 0 | 4 | 0 | 16 | 547393814
| PP |  | Provedení izolace proti zemní vlhkosti natěradly a tmely za studena na ploše svislé S nátěrem penetračním | [14 empty] | PP | 2
| Online PSC |  | https://podminky.urs.cz/item/CS_URS_2023_01/711112001 | [14 empty] | Online PSC | 2
| VV |  | potrubí + deska | [14 empty] | VV | 2 | 1 | True | 0 | ROZPOCET
| VV |  | 4,54*13,3 |  | 60.382 | [12 empty] | VV | 2 | 2 | True | 0 | ROZPOCET
| VV |  | práh | [14 empty] | VV | 2 | 1 | True | 0 | ROZPOCET
| VV |  | 0,7*1,6*2 |  | 2.24 | [12 empty] | VV | 2 | 2 | True | 0 | ROZPOCET
| VV |  | 0,7*0,4*2 |  | 0.56 | [12 empty] | VV | 2 | 2 | True | 0 | ROZPOCET
| VV |  | jímka | [14 empty] | VV | 2 | 1 | True | 0 | ROZPOCET
| VV |  | 2,754*1,8*2 |  | 9.914 | [12 empty] | VV | 2 | 2 | True | 0 | ROZPOCET
| VV |  | 2,754*1,950*2 |  | 10.741 | [12 empty] | VV | 2 | 2 | True | 0 | ROZPOCET
| VV |  | Součet |  | 83.837 | [12 empty] | VV | 2 | 4 | True | 1 | ROZPOCET
82 | M | 111631500 | lak penetrační asfaltový | t | 0.029 |  | 0 | CS ÚRS 2023 01 |  | zákl. přenesená |  | 0 | 1 | 0.029 | 0 | 0 | 32 | M | 2 |  |  |  | ROZPOCET | 0 | 0 | 0 | 0 | 0 | 4 | 0 | 16 | -1196458783
| PP |  | lak penetrační asfaltový | [14 empty] | PP | 2
| P |  | Poznámka k položce: Poznámka k položce: Spotřeba 0,3-0,4 kg/m2 | [14 empty] | P | 2
| VV |  | 83,837*0,00035 |  | 0.029 | [12 empty] | VV | 2 | 2 | True | 0 | ROZPOCET
| VV |  | Součet |  | 0.029 | [12 empty] | VV | 2 | 4 | True | 1 | ROZPOCET
83 | K | 711112011 | Provedení izolace proti zemní vlhkosti svislé za studena suspenzí asfaltovou | m2 | 167.674 |  | 0 | CS ÚRS 2023 01 |  | zákl. přenesená |  | 0 | 0 | 0 | 0 | 0 | 16 | K | 2 |  |  |  | ROZPOCET | 0 | 0 | 0 | 0 | 0 | 4 | 0 | 16 | 211325627
| PP |  | Provedení izolace proti zemní vlhkosti natěradly a tmely za studena na ploše svislé S nátěrem suspensí asfaltovou | [14 empty] | PP | 2
| Online PSC |  | https://podminky.urs.cz/item/CS_URS_2023_01/711112011 | [14 empty] | Online PSC | 2
| VV |  | 83,837*2 |  | 167.674 | [12 empty] | VV | 2 | 2 | True | 0 | ROZPOCET
| VV |  | Součet |  | 167.674 | [12 empty] | VV | 2 | 4 | True | 1 | ROZPOCET
84 | M | 111631780 | lak hydroizolační asfaltový pro izolaci trub | t | 0.067 |  | 0 | CS ÚRS 2023 01 |  | zákl. přenesená |  | 0 | 1 | 0.067 | 0 | 0 | 32 | M | 2 |  |  |  | ROZPOCET | 0 | 0 | 0 | 0 | 0 | 4 | 0 | 16 | -379798178
| PP |  | lak hydroizolační asfaltový pro izolaci trub | [14 empty] | PP | 2
| P |  | Poznámka k položce: Poznámka k položce: Spotřeba: 0,3-0,5 kg/m2 | [14 empty] | P | 2
| VV |  | 167,674*0,4/1000 |  | 0.067 | [12 empty] | VV | 2 | 2 | True | 0 | ROZPOCET
| VV |  | Součet |  | 0.067 | [12 empty] | VV | 2 | 4 | True | 1 | ROZPOCET
85 | K | 998711101 | Přesun hmot tonážní pro izolace proti vodě, vlhkosti a plynům v objektech v do 6 m | t | 0.096 |  | 0 | CS ÚRS 2023 01 |  | zákl. přenesená |  | 0 | 0 | 0 | 0 | 0 | 16 | K | 2 |  |  |  | ROZPOCET | 0 | 0 | 0 | 0 | 0 | 4 | 0 | 16 | -30062410
| PP |  | Přesun hmot pro izolace proti vodě, vlhkosti a plynům stanovený z hmotnosti přesunovaného materiálu vodorovná dopravní vzdálenost do 50 m v objektech výšky do 6 m | [14 empty] | PP | 2
| Online PSC |  | https://podminky.urs.cz/item/CS_URS_2023_01/998711101 | [14 empty] | Online PSC | 2
| P |  | Poznámka k položce: dobrý přístup k objektu, hned u přejezdu P2289 v km 5,915 | [14 empty] | P | 2

## 002 - VRN - km 5,922 - pr...
{9b10f414-0dae-445f-b646-95882fbf6e38}
2
| KRYCÍ LIST SOUPISU PRACÍ | [7 empty] | v --- níže se nacházejí doplnkové a pomocné údaje k sestavám --- v | [8 empty] | True
Stavba:
Obnova trati v úseku Louny - Radonice nad Ohří (akt ÚOŽI 2023-1)_OPRAVA č. 1
Objekt:
E.1.4 - Mosty, propustky, zdi
Soupis:
SO 01-13-10 - Propustek, evid. km 5,922
Úroveň 3:
002 - VRN - km 5,922 - propustek
| KSO: |  |  |  |  | CC-CZ:
| Místo: |  |  |  |  | Datum: | 28. 3. 2023
| Zadavatel: |  |  |  |  | IČ: | 70994234
|  | Správa železnic, státní organizace |  |  |  | DIČ:
| Uchazeč: |  |  |  |  | IČ: | Vyplň údaj
|  | Vyplň údaj |  |  |  | DIČ: | Vyplň údaj
| Projektant: |  |  |  |  | IČ: | 06760163
|  | PRISTA s.r.o. |  |  |  | DIČ:
| Zpracovatel: |  |  |  |  | IČ:
DIČ:
Poznámka:
Soupis prací je sestaven s využitím Cenové soustavy ÚRS. Položky, které pochází z této cenové soustavy, jsou ve sloupci 'Cenová soustava' označeny popisem 'CS ÚRS' a úrovní příslušného kalendářního pololetí. Veškeré další informace vymezující popis a podmínky použití těchto položek z Cenové soustavy, které nejsou uvedeny přímo v soupisu prací, jsou neomezeně dálkově k dispozici na webu www.podminky.urs.cz.
| Cena bez DPH | [5 empty] | 0
|  |  | Základ daně |  |  | Sazba daně | Výše daně
| DPH | základní | 0 |  |  | 21% | 0
|  | snížená | 0 |  |  | 15% | 0
| DPH | zákl. přenesená | 0 |  |  | 21% | 0
|  | sníž. přenesená | 0 |  |  | 15% | 0
|  | nulová | 0 |  |  | 0% | 0
| Cena s DPH |  |  | v | CZK |  | 0
REKAPITULACE ČLENĚNÍ SOUPISU PRACÍ
Stavba:
Obnova trati v úseku Louny - Radonice nad Ohří (akt ÚOŽI 2023-1)_OPRAVA č. 1
Objekt:
E.1.4 - Mosty, propustky, zdi
Soupis:
SO 01-13-10 - Propustek, evid. km 5,922
Úroveň 3:
002 - VRN - km 5,922 - propustek
Místo: | [5 empty] | Datum: | 28. 3. 2023
Zadavatel: |  |  | Správa železnic, státní organizace |  |  | Projektant: | PRISTA s.r.o.
Uchazeč: |  |  | Vyplň údaj |  |  | Zpracovatel:
Kód dílu - Popis | [6 empty] | Cena celkem [CZK]
Náklady stavby celkem | [6 empty] | 0 | [11 empty] | -1
| VRN - Vedlejší rozpočtové náklady | [5 empty] | 0
| VRN1 - Průzkumné, geodetické a projektové práce | [5 empty] | 0
| VRN3 - Zařízení staveniště | [5 empty] | 0
| VRN4 - Inženýrská činnost | [5 empty] | 0
SOUPIS PRACÍ
Stavba:
Obnova trati v úseku Louny - Radonice nad Ohří (akt ÚOŽI 2023-1)_OPRAVA č. 1
Objekt:
E.1.4 - Mosty, propustky, zdi
Soupis:
SO 01-13-10 - Propustek, evid. km 5,922
Úroveň 3:
002 - VRN - km 5,922 - propustek
Místo: | [5 empty] | Datum: | 28. 3. 2023
Zadavatel: |  |  | Správa železnic, státní organizace |  |  | Projektant: | PRISTA s.r.o.
Uchazeč: |  |  | Vyplň údaj |  |  | Zpracovatel:
PČ | Typ | Kód | Popis | MJ | Množství | J.cena [CZK] | Cena celkem [CZK] | Cenová soustava |  | DPH | J. Nh [h] | Nh celkem [h] | J. hmotnost [t] | Hmotnost celkem [t] | J. suť [t] | Suť Celkem [t]
Náklady soupisu celkem | [6 empty] | 0 |  |  |  |  | 0 |  | 0 |  | 0 |  | D | -1 | [7 empty] | 0
| D | VRN | Vedlejší rozpočtové náklady |  |  |  | 0 |  |  |  |  | 0 |  | 0 |  | 0 | 5 | D | 0 | ROZPOCET | [6 empty] | 0
| D | VRN1 | Průzkumné, geodetické a projektové práce |  |  |  | 0 |  |  |  |  | 0 |  | 0 |  | 0 | 5 | D | 1 | ROZPOCET | [6 empty] | 0
1 | K | 012002000 | Geodetické práce | kpl | 1 |  | 0 | CS ÚRS 2023 01 |  | zákl. přenesená |  | 0 | 0 | 0 | 0 | 0 | 4 | K | 2 | ROZPOCET | 0 | 0 | 0 | 0 | 0 | 4 | 0 | 4 | -491759660
| PP |  | Geodetické práce | [14 empty] | PP | 2
| Online PSC |  | https://podminky.urs.cz/item/CS_URS_2023_01/012002000 | [14 empty] | Online PSC | 2
| P |  | Poznámka k položce: Vytyčení dotčených inženýrských sítí včetně zajištění dohledu správce sítí při provádění stavebních prací - 3 správci sítí (SŽ SSZT a SEE a ČD-TELEMATIKA) | [14 empty] | P | 2
2 | K | 013002000 | Projektové práce | kpl | 1 |  | 0 | CS ÚRS 2023 01 |  | zákl. přenesená |  | 0 | 0 | 0 | 0 | 0 | 4 | K | 2 | ROZPOCET | 0 | 0 | 0 | 0 | 0 | 4 | 0 | 4 | 216167283
| PP |  | Projektové práce | [14 empty] | PP | 2
| Online PSC |  | https://podminky.urs.cz/item/CS_URS_2023_01/013002000 | [14 empty] | Online PSC | 2
| P |  | Poznámka k položce: zpracování dokumentace skutečného provedení stavby - 2x (v trvalém tisku i digitálně) s využitím železničního bodového pole a po projednání a schválení SŽG. | [14 empty] | P | 2
| D | VRN3 | Zařízení staveniště |  |  |  | 0 |  |  |  |  | 0 |  | 0 |  | 0 | 5 | D | 1 | ROZPOCET | [6 empty] | 0
3 | K | 030001000 | Zařízení staveniště | kpl | 1 |  | 0 | CS ÚRS 2023 01 |  | zákl. přenesená |  | 0 | 0 | 0 | 0 | 0 | 4 | K | 2 | ROZPOCET | 0 | 0 | 0 | 0 | 0 | 4 | 0 | 4 | -415258600
| PP |  | Zařízení staveniště | [14 empty] | PP | 2
| Online PSC |  | https://podminky.urs.cz/item/CS_URS_2023_01/030001000 | [14 empty] | Online PSC | 2
| P |  | Poznámka k položce: dodávky vody a energie, příjezdové komunikace včetně příp. omezení provozu a dopravního značení, příp. pronájmy pozemků, střežení pracoviště, uvedení pozemků do původního stavu, včetně přípravy a likvidace staveniště, havarijní a povodňový plán. | [14 empty] | P | 2
| D | VRN4 | Inženýrská činnost |  |  |  | 0 |  |  |  |  | 0 |  | 0 |  | 0 | 5 | D | 1 | ROZPOCET | [6 empty] | 0
4 | K | 043134000 | Zkoušky zatěžovací | kpl | 1 |  | 0 | CS ÚRS 2023 01 |  | zákl. přenesená |  | 0 | 0 | 0 | 0 | 0 | 4 | K | 2 | ROZPOCET | 0 | 0 | 0 | 0 | 0 | 4 | 0 | 4 | -1222114687
| PP |  | Zkoušky zatěžovací | [14 empty] | PP | 2
| Online PSC |  | https://podminky.urs.cz/item/CS_URS_2023_01/043134000 | [14 empty] | Online PSC | 2
| P |  | Poznámka k položce: Statická zatěžovací zkouška pláně | [14 empty] | P | 2

## 001 - ZRN - km 2,628 - pr...
{972aa5f1-8dc2-44ef-a966-3bbcbaa7673e}
2
| KRYCÍ LIST SOUPISU PRACÍ | [7 empty] | v --- níže se nacházejí doplnkové a pomocné údaje k sestavám --- v | [8 empty] | True
Stavba:
Obnova trati v úseku Louny - Radonice nad Ohří (akt ÚOŽI 2023-1)_OPRAVA č. 1
Objekt:
E.1.4 - Mosty, propustky, zdi
Soupis:
SO 01-13-11 - Propustek, evid. km 2,628
Úroveň 3:
001 - ZRN - km 2,628 - propustek
| KSO: |  |  |  |  | CC-CZ:
| Místo: |  |  |  |  | Datum: | 28. 3. 2023
| Zadavatel: |  |  |  |  | IČ: | 70994234
|  | Správa železnic, státní organizace |  |  |  | DIČ:
| Uchazeč: |  |  |  |  | IČ: | Vyplň údaj
|  | Vyplň údaj |  |  |  | DIČ: | Vyplň údaj
| Projektant: |  |  |  |  | IČ: | 06760163
|  | PRISTA s.r.o. |  |  |  | DIČ:
| Zpracovatel: |  |  |  |  | IČ:
DIČ:
Poznámka:
Soupis prací je sestaven s využitím Cenové soustavy ÚRS. Položky, které pochází z této cenové soustavy, jsou ve sloupci 'Cenová soustava' označeny popisem 'CS ÚRS' a úrovní příslušného kalendářního pololetí. Veškeré další informace vymezující popis a podmínky použití těchto položek z Cenové soustavy, které nejsou uvedeny přímo v soupisu prací, jsou neomezeně dálkově k dispozici na webu www.podminky.urs.cz.
| Cena bez DPH | [5 empty] | 0
|  |  | Základ daně |  |  | Sazba daně | Výše daně
| DPH | základní | 0 |  |  | 21% | 0
|  | snížená | 0 |  |  | 15% | 0
| DPH | zákl. přenesená | 0 |  |  | 21% | 0
|  | sníž. přenesená | 0 |  |  | 15% | 0
|  | nulová | 0 |  |  | 0% | 0
| Cena s DPH |  |  | v | CZK |  | 0
REKAPITULACE ČLENĚNÍ SOUPISU PRACÍ
Stavba:
Obnova trati v úseku Louny - Radonice nad Ohří (akt ÚOŽI 2023-1)_OPRAVA č. 1
Objekt:
E.1.4 - Mosty, propustky, zdi
Soupis:
SO 01-13-11 - Propustek, evid. km 2,628
Úroveň 3:
001 - ZRN - km 2,628 - propustek
Místo: | [5 empty] | Datum: | 28. 3. 2023
Zadavatel: |  |  | Správa železnic, státní organizace |  |  | Projektant: | PRISTA s.r.o.
Uchazeč: |  |  | Vyplň údaj |  |  | Zpracovatel:
Kód dílu - Popis | [6 empty] | Cena celkem [CZK]
Náklady stavby celkem | [6 empty] | 0 | [11 empty] | -1
| HSV - Práce a dodávky HSV | [5 empty] | 0
| 1 - Zemní práce | [5 empty] | 0
| 2 - Zakládání | [5 empty] | 0
| 3 - Svislé a kompletní konstrukce | [5 empty] | 0
| 4 - Vodorovné konstrukce | [5 empty] | 0
| 8 - Trubní vedení | [5 empty] | 0
| 9 - Ostatní konstrukce a práce, bourání | [5 empty] | 0
| 997 - Přesun sutě | [5 empty] | 0
| 998 - Přesun hmot | [5 empty] | 0
| PSV - Práce a dodávky PSV | [5 empty] | 0
| 711 - Izolace proti vodě, vlhkosti a plynům | [5 empty] | 0
SOUPIS PRACÍ
Stavba:
Obnova trati v úseku Louny - Radonice nad Ohří (akt ÚOŽI 2023-1)_OPRAVA č. 1
Objekt:
E.1.4 - Mosty, propustky, zdi
Soupis:
SO 01-13-11 - Propustek, evid. km 2,628
Úroveň 3:
001 - ZRN - km 2,628 - propustek
Místo: | [5 empty] | Datum: | 28. 3. 2023
Zadavatel: |  |  | Správa železnic, státní organizace |  |  | Projektant: | PRISTA s.r.o.
Uchazeč: |  |  | Vyplň údaj |  |  | Zpracovatel:
PČ | Typ | Kód | Popis | MJ | Množství | J.cena [CZK] | Cena celkem [CZK] | Cenová soustava |  | DPH | J. Nh [h] | Nh celkem [h] | J. hmotnost [t] | Hmotnost celkem [t] | J. suť [t] | Suť Celkem [t]
Náklady soupisu celkem | [6 empty] | 0 |  |  |  |  | 0 |  | 83.324 |  | 68.1728 |  | D | -1 | [10 empty] | 0
| D | HSV | Práce a dodávky HSV |  |  |  | 0 |  |  |  |  | 0 |  | 83.269 |  | 68.1728 | 1 | D | 0 |  |  |  | ROZPOCET | [6 empty] | 0
| D | 1 | Zemní práce |  |  |  | 0 |  |  |  |  | 0 |  | 43.5781 |  | 0.7995 | 1 | D | 1 |  |  |  | ROZPOCET | [6 empty] | 0
1 | K | 111251201 | Odstranění křovin a stromů průměru kmene do 100 mm i s kořeny sklonu terénu přes 1:5 z celkové plochy do 100 m2 strojně | m2 | 16 |  | 0 |  |  | zákl. přenesená |  | 0 | 0 | 0 | 0 | 0 | 4 | K | 2 |  |  |  | ROZPOCET | 0 | 0 | 0 | 0 | 0 | 4 | 0 | 4 | 693493422
| PP |  | Odstranění křovin a stromů s odstraněním kořenů strojně průměru kmene do 100 mm v rovině nebo ve svahu sklonu terénu přes 1:5, při celkové ploše do 100 m2 | [14 empty] | PP | 2
| VV |  | zleva | [14 empty] | VV | 2 | 1 | True | 0 | ROZPOCET
| VV |  | 4*2 |  | 8 | [12 empty] | VV | 2 | 2 | True | 0 | ROZPOCET
| VV |  | zprava | [14 empty] | VV | 2 | 1 | True | 0 | ROZPOCET
| VV |  | 4*2 |  | 8 | [12 empty] | VV | 2 | 2 | True | 0 | ROZPOCET
| VV |  | Součet |  | 16 | [12 empty] | VV | 2 | 4 | True | 1 | ROZPOCET
2 | K | 112155311 | Štěpkování keřového porostu středně hustého s naložením | m2 | 16 |  | 0 | CS ÚRS 2023 01 |  | zákl. přenesená |  | 0 | 0 | 0 | 0 | 0 | 4 | K | 2 |  |  |  | ROZPOCET | 0 | 0 | 0 | 0 | 0 | 4 | 0 | 4 | -622092736
| PP |  | Štěpkování s naložením na dopravní prostředek a odvozem do 20 km keřového porostu středně hustého | [14 empty] | PP | 2
| Online PSC |  | https://podminky.urs.cz/item/CS_URS_2023_01/112155311 | [14 empty] | Online PSC | 2
3 | K | 113106093 | Rozebrání dlažeb při překopech vozovek z vegetační dlažby betonové ručně | m2 | 3.075 |  | 0 | CS ÚRS 2023 01 |  | zákl. přenesená |  | 0 | 0 | 0 | 0.26 | 0.7995 | 4 | K | 2 |  |  |  | ROZPOCET | 0 | 0 | 0 | 0 | 0 | 4 | 0 | 4 | 1322410033
| PP |  | Rozebrání dlažeb a dílců při překopech inženýrských sítí s přemístěním hmot na skládku na vzdálenost do 3 m nebo s naložením na dopravní prostředek ručně vozovek a ploch, s jakoukoliv výplní spár z vegetační dlažby s ložem z kameniva betonové | [14 empty] | PP | 2
| Online PSC |  | https://podminky.urs.cz/item/CS_URS_2023_01/113106093 | [14 empty] | Online PSC | 2
| VV |  | rozebrání žlabovek | [14 empty] | VV | 2 | 1 | True | 0 | ROZPOCET
| VV |  | 1,025*3 |  | 3.075 | [12 empty] | VV | 2 | 2 | True | 0 | ROZPOCET
| VV |  | Součet |  | 3.075 | [12 empty] | VV | 2 | 4 | True | 1 | ROZPOCET
4 | K | 115001103 | Převedení vody potrubím DN přes 150 do 250 | m | 12 |  | 0 | CS ÚRS 2023 01 |  | zákl. přenesená |  | 0 | 0.010043 | 0.12052 | 0 | 0 | 4 | K | 2 |  |  |  | ROZPOCET | 0 | 0 | 0 | 0 | 0 | 4 | 0 | 4 | 102548085
| PP |  | Převedení vody potrubím průměru DN přes 150 do 250 | [14 empty] | PP | 2
| Online PSC |  | https://podminky.urs.cz/item/CS_URS_2023_01/115001103 | [14 empty] | Online PSC | 2
| VV |  | včetně případného čerpání | [14 empty] | VV | 2 | 1 | True | 0 | ROZPOCET
| VV |  | 12 |  | 12 | [12 empty] | VV | 2 | 2 | True | 0 | ROZPOCET
| VV |  | Součet |  | 12 | [12 empty] | VV | 2 | 4 | True | 1 | ROZPOCET
5 | K | 121151103 | Sejmutí ornice plochy do 100 m2 tl vrstvy do 200 mm strojně | m2 | 18 |  | 0 | CS ÚRS 2023 01 |  | zákl. přenesená |  | 0 | 0 | 0 | 0 | 0 | 4 | K | 2 |  |  |  | ROZPOCET | 0 | 0 | 0 | 0 | 0 | 4 | 0 | 4 | 1196677517
| PP |  | Sejmutí ornice strojně při souvislé ploše do 100 m2, tl. vrstvy do 200 mm | [14 empty] | PP | 2
| Online PSC |  | https://podminky.urs.cz/item/CS_URS_2023_01/121151103 | [14 empty] | Online PSC | 2
| VV |  | výtok | [14 empty] | VV | 2 | 1 | True | 0 | ROZPOCET
| VV |  | 3 |  | 3 | [12 empty] | VV | 2 | 2 | True | 0 | ROZPOCET
| VV |  | vtok | [14 empty] | VV | 2 | 1 | True | 0 | ROZPOCET
| VV |  | 15 |  | 15 | [12 empty] | VV | 2 | 2 | True | 0 | ROZPOCET
| VV |  | Součet |  | 18 | [12 empty] | VV | 2 | 4 | True | 1 | ROZPOCET
6 | K | 122252501 | Odkopávky a prokopávky nezapažené pro spodní stavbu železnic v hornině třídy těžitelnosti I skupiny 3 objem do 100 m3 strojně | m3 | 25.65 |  | 0 | CS ÚRS 2023 01 |  | zákl. přenesená |  | 0 | 0 | 0 | 0 | 0 | 4 | K | 2 |  |  |  | ROZPOCET | 0 | 0 | 0 | 0 | 0 | 4 | 0 | 4 | 1588043332
| PP |  | Odkopávky a prokopávky nezapažené pro spodní stavbu železnic strojně v hornině třídy těžitelnosti I skupiny 3 do 100 m3 | [14 empty] | PP | 2
| Online PSC |  | https://podminky.urs.cz/item/CS_URS_2023_01/122252501 | [14 empty] | Online PSC | 2
| VV |  | pro propustek | [14 empty] | VV | 2 | 1 | True | 0 | ROZPOCET
| VV |  | 2,4*8,145 |  | 19.548 | [12 empty] | VV | 2 | 2 | True | 0 | ROZPOCET
| VV |  | zprava práh a dlažbu | [14 empty] | VV | 2 | 1 | True | 0 | ROZPOCET
| VV |  | 3,3*4,615 |  | 15.23 | [12 empty] | VV | 2 | 2 | True | 0 | ROZPOCET
| VV |  | zleva čelo | [14 empty] | VV | 2 | 1 | True | 0 | ROZPOCET
| VV |  | 3,5*3,7 |  | 12.95 | [12 empty] | VV | 2 | 2 | True | 0 | ROZPOCET
| VV |  | Mezisoučet |  | 47.728 | [12 empty] | VV | 2 | 3 | True | 0 | ROZPOCET
| VV |  | propustek stávající | [14 empty] | VV | 2 | 1 | True | 0 | ROZPOCET
| VV |  | 0,9*6*-1 |  | -5.4 | [12 empty] | VV | 2 | 2 | True | 0 | ROZPOCET
| VV |  | čelo | [14 empty] | VV | 2 | 1 | True | 0 | ROZPOCET
| VV |  | 1,9*2,665*-1 |  | -5.064 | [12 empty] | VV | 2 | 2 | True | 0 | ROZPOCET
| VV |  | zárubní zídka | [14 empty] | VV | 2 | 1 | True | 0 | ROZPOCET
| VV |  | 1,065*(1,790+5,785+3,330)*-1 |  | -11.614 | [12 empty] | VV | 2 | 2 | True | 0 | ROZPOCET
| VV |  | Mezisoučet |  | -22.078 | [12 empty] | VV | 2 | 3 | True | 0 | ROZPOCET
| VV |  | Součet |  | 25.65 | [12 empty] | VV | 2 | 4 | True | 1 | ROZPOCET
7 | K | 122252508 | Příplatek k odkopávkám nezapaženým pro spodní stavbu železnic v hornině třídy těžitelnosti I skupiny 3 za ztížení při rekonstrukci | m3 | 25.65 |  | 0 | CS ÚRS 2023 01 |  | zákl. přenesená |  | 0 | 0 | 0 | 0 | 0 | 4 | K | 2 |  |  |  | ROZPOCET | 0 | 0 | 0 | 0 | 0 | 4 | 0 | 4 | 1188848185
| PP |  | Odkopávky a prokopávky nezapažené pro spodní stavbu železnic strojně v hornině třídy těžitelnosti I skupiny 3 Příplatek k cenám za ztížení při rekonstrukcích | [14 empty] | PP | 2
| Online PSC |  | https://podminky.urs.cz/item/CS_URS_2023_01/122252508 | [14 empty] | Online PSC | 2
8 | K | 162751117 | Vodorovné přemístění přes 9 000 do 10000 m výkopku/sypaniny z horniny třídy těžitelnosti I skupiny 1 až 3 | m3 | 25.65 |  | 0 | CS ÚRS 2023 01 |  | zákl. přenesená |  | 0 | 0 | 0 | 0 | 0 | 4 | K | 2 |  |  |  | ROZPOCET | 0 | 0 | 0 | 0 | 0 | 4 | 0 | 4 | 2125662036
| PP |  | Vodorovné přemístění výkopku nebo sypaniny po suchu na obvyklém dopravním prostředku, bez naložení výkopku, avšak se složením bez rozhrnutí z horniny třídy těžitelnosti I skupiny 1 až 3 na vzdálenost přes 9 000 do 10 000 m | [14 empty] | PP | 2
| Online PSC |  | https://podminky.urs.cz/item/CS_URS_2023_01/162751117 | [14 empty] | Online PSC | 2
| VV |  | 25,650 |  | 25.65 | [12 empty] | VV | 2 | 2 | True | 0 | ROZPOCET
| VV |  | Součet |  | 25.65 | [12 empty] | VV | 2 | 4 | True | 1 | ROZPOCET
9 | K | 162751119 | Příplatek k vodorovnému přemístění výkopku/sypaniny z horniny třídy těžitelnosti I skupiny 1 až 3 ZKD 1000 m přes 10000 m | m3 | 179.55 |  | 0 | CS ÚRS 2023 01 |  | zákl. přenesená |  | 0 | 0 | 0 | 0 | 0 | 4 | K | 2 |  |  |  | ROZPOCET | 0 | 0 | 0 | 0 | 0 | 4 | 0 | 4 | 50059500
| PP |  | Vodorovné přemístění výkopku nebo sypaniny po suchu na obvyklém dopravním prostředku, bez naložení výkopku, avšak se složením bez rozhrnutí z horniny třídy těžitelnosti I skupiny 1 až 3 na vzdálenost Příplatek k ceně za každých dalších i započatých 1 000 m | [14 empty] | PP | 2
| Online PSC |  | https://podminky.urs.cz/item/CS_URS_2023_01/162751119 | [14 empty] | Online PSC | 2
| P |  | Poznámka k položce: celkem 17 km, např. skládka Vrbka | [14 empty] | P | 2
| VV |  | 25,650*7 |  | 179.55 | [12 empty] | VV | 2 | 2 | True | 0 | ROZPOCET
| VV |  | Součet |  | 179.55 | [12 empty] | VV | 2 | 4 | True | 1 | ROZPOCET
10 | K | 171103101 | Zemní hrázky melioračních kanálů z horniny třídy těžitelnosti I a II skupiny 1 až 4 | m3 | 1 |  | 0 | CS ÚRS 2023 01 |  | zákl. přenesená |  | 0 | 0 | 0 | 0 | 0 | 4 | K | 2 |  |  |  | ROZPOCET | 0 | 0 | 0 | 0 | 0 | 4 | 0 | 4 | 1448979726
| PP |  | Zemní hrázky přívodních a odpadních melioračních kanálů zhutňované po vrstvách tloušťky 200 mm s přemístěním sypaniny do 20 m nebo s jejím přehozením do 3 m z hornin třídy těžitelnosti I a II, skupiny 1 až 4 | [14 empty] | PP | 2
| Online PSC |  | https://podminky.urs.cz/item/CS_URS_2023_01/171103101 | [14 empty] | Online PSC | 2
| VV |  | včetně případného čerpání | [14 empty] | VV | 2 | 1 | True | 0 | ROZPOCET
| VV |  | 1 |  | 1 | [12 empty] | VV | 2 | 2 | True | 0 | ROZPOCET
| VV |  | Součet |  | 1 | [12 empty] | VV | 2 | 4 | True | 1 | ROZPOCET
11 | K | 171201231 | Poplatek za uložení zeminy a kamení na recyklační skládce (skládkovné) kód odpadu 17 05 04 | t | 51.3 |  | 0 | CS ÚRS 2023 01 |  | zákl. přenesená |  | 0 | 0 | 0 | 0 | 0 | 4 | K | 2 |  |  |  | ROZPOCET | 0 | 0 | 0 | 0 | 0 | 4 | 0 | 4 | -1593190616
| PP |  | Poplatek za uložení stavebního odpadu na recyklační skládce (skládkovné) zeminy a kamení zatříděného do Katalogu odpadů pod kódem 17 05 04 | [14 empty] | PP | 2
| Online PSC |  | https://podminky.urs.cz/item/CS_URS_2023_01/171201231 | [14 empty] | Online PSC | 2
| VV |  | 25,650*2 |  | 51.3 | [12 empty] | VV | 2 | 2 | True | 0 | ROZPOCET
| VV |  | Součet |  | 51.3 | [12 empty] | VV | 2 | 4 | True | 1 | ROZPOCET
12 | K | 174111311 | Zásyp sypaninou se zhutněním přes 3 m3 pro spodní stavbu železnic | m3 | 22.872 |  | 0 | CS ÚRS 2023 01 |  | zákl. přenesená |  | 0 | 0 | 0 | 0 | 0 | 4 | K | 2 |  |  |  | ROZPOCET | 0 | 0 | 0 | 0 | 0 | 4 | 0 | 4 | -175843470
| PP |  | Zásyp sypaninou pro spodní stavbu železnic objemu přes 3 m3 se zhutněním | [14 empty] | PP | 2
| Online PSC |  | https://podminky.urs.cz/item/CS_URS_2023_01/174111311 | [14 empty] | Online PSC | 2
| VV |  | pro trouby | [14 empty] | VV | 2 | 1 | True | 0 | ROZPOCET
| VV |  | 1,2*8,150 |  | 9.78 | [12 empty] | VV | 2 | 2 | True | 0 | ROZPOCET
| VV |  | zásyp čela | [14 empty] | VV | 2 | 1 | True | 0 | ROZPOCET
| VV |  | 0,35*4 |  | 1.4 | [12 empty] | VV | 2 | 2 | True | 0 | ROZPOCET
| VV |  | 1*2*4 |  | 8 | [12 empty] | VV | 2 | 2 | True | 0 | ROZPOCET
| VV |  | zásyp na vtoku | [14 empty] | VV | 2 | 1 | True | 0 | ROZPOCET
| VV |  | 0,8*4,615 |  | 3.692 | [12 empty] | VV | 2 | 2 | True | 0 | ROZPOCET
| VV |  | Součet |  | 22.872 | [12 empty] | VV | 2 | 4 | True | 1 | ROZPOCET
13 | M | 58331200 | štěrkopísek netříděný | t | 43.457 |  | 0 | CS ÚRS 2023 01 |  | zákl. přenesená |  | 0 | 1 | 43.457 | 0 | 0 | 8 | M | 2 |  |  |  | ROZPOCET | 0 | 0 | 0 | 0 | 0 | 4 | 0 | 4 | 430919480
| PP |  | štěrkopísek netříděný | [14 empty] | PP | 2
| VV |  | 22,872*1,9 |  | 43.457 | [12 empty] | VV | 2 | 2 | True | 0 | ROZPOCET
| VV |  | Součet |  | 43.457 | [12 empty] | VV | 2 | 4 | True | 1 | ROZPOCET
14 | K | 181351003 | Rozprostření ornice tl vrstvy do 200 mm pl do 100 m2 v rovině nebo ve svahu do 1:5 strojně | m2 | 18 |  | 0 | CS ÚRS 2023 01 |  | zákl. přenesená |  | 0 | 0 | 0 | 0 | 0 | 4 | K | 2 |  |  |  | ROZPOCET | 0 | 0 | 0 | 0 | 0 | 4 | 0 | 4 | 1839799941
| PP |  | Rozprostření a urovnání ornice v rovině nebo ve svahu sklonu do 1:5 strojně při souvislé ploše do 100 m2, tl. vrstvy do 200 mm | [14 empty] | PP | 2
| Online PSC |  | https://podminky.urs.cz/item/CS_URS_2023_01/181351003 | [14 empty] | Online PSC | 2
| VV |  | ornice zpět | [14 empty] | VV | 2 | 1 | True | 0 | ROZPOCET
| VV |  | výtok | [14 empty] | VV | 2 | 1 | True | 0 | ROZPOCET
| VV |  | 3 |  | 3 | [12 empty] | VV | 2 | 2 | True | 0 | ROZPOCET
| VV |  | vtok | [14 empty] | VV | 2 | 1 | True | 0 | ROZPOCET
| VV |  | 15 |  | 15 | [12 empty] | VV | 2 | 2 | True | 0 | ROZPOCET
| VV |  | Součet |  | 18 | [12 empty] | VV | 2 | 4 | True | 1 | ROZPOCET
15 | K | 181411122 | Založení lučního trávníku výsevem pl do 1000 m2 ve svahu přes 1:5 do 1:2 | m2 | 18 |  | 0 | CS ÚRS 2023 01 |  | zákl. přenesená |  | 0 | 0 | 0 | 0 | 0 | 4 | K | 2 |  |  |  | ROZPOCET | 0 | 0 | 0 | 0 | 0 | 4 | 0 | 4 | 2023589121
| PP |  | Založení trávníku na půdě předem připravené plochy do 1000 m2 výsevem včetně utažení lučního na svahu přes 1:5 do 1:2 | [14 empty] | PP | 2
| Online PSC |  | https://podminky.urs.cz/item/CS_URS_2023_01/181411122 | [14 empty] | Online PSC | 2
| VV |  | osetí ornice | [14 empty] | VV | 2 | 1 | True | 0 | ROZPOCET
| VV |  | výtok | [14 empty] | VV | 2 | 1 | True | 0 | ROZPOCET
| VV |  | 3 |  | 3 | [12 empty] | VV | 2 | 2 | True | 0 | ROZPOCET
| VV |  | vtok | [14 empty] | VV | 2 | 1 | True | 0 | ROZPOCET
| VV |  | 15 |  | 15 | [12 empty] | VV | 2 | 2 | True | 0 | ROZPOCET
| VV |  | Součet |  | 18 | [12 empty] | VV | 2 | 4 | True | 1 | ROZPOCET
16 | M | 005724740 | osivo směs travní krajinná-svahová | kg | 0.54 |  | 0 | CS ÚRS 2023 01 |  | zákl. přenesená |  | 0 | 0.001 | 0.00054 | 0 | 0 | 8 | M | 2 |  |  |  | ROZPOCET | 0 | 0 | 0 | 0 | 0 | 4 | 0 | 4 | -460727940
| PP |  | osivo směs travní krajinná-svahová | [14 empty] | PP | 2
| VV |  | 18*0,03 |  | 0.54 | [12 empty] | VV | 2 | 2 | True | 0 | ROZPOCET
| VV |  | Součet |  | 0.54 | [12 empty] | VV | 2 | 4 | True | 1 | ROZPOCET
| D | 2 | Zakládání |  |  |  | 0 |  |  |  |  | 0 |  | 0.34304 |  | 0 | 1 | D | 1 |  |  |  | ROZPOCET | [6 empty] | 0
17 | K | 273321117 | Základové desky mostních konstrukcí ze ŽB C 25/30 | m3 | 2.148 |  | 0 | CS ÚRS 2023 01 |  | zákl. přenesená |  | 0 | 0 | 0 | 0 | 0 | 4 | K | 2 |  |  |  | ROZPOCET | 0 | 0 | 0 | 0 | 0 | 4 | 0 | 4 | -1305443009
| PP |  | Základové konstrukce z betonu železového desky ve výkopu nebo na hlavách pilot C 25/30 | [14 empty] | PP | 2
| Online PSC |  | https://podminky.urs.cz/item/CS_URS_2023_01/273321117 | [14 empty] | Online PSC | 2
| VV |  | základová deska pod troubami | [14 empty] | VV | 2 | 1 | True | 0 | ROZPOCET
| VV |  | 2,54 |  | 2.54 | [12 empty] | VV | 2 | 2 | True | 0 | ROZPOCET
| VV |  | odpočet práh | [14 empty] | VV | 2 | 1 | True | 0 | ROZPOCET
| VV |  | 0,7*0,4*1,4*-1 |  | -0.392 | [12 empty] | VV | 2 | 2 | True | 0 | ROZPOCET
| VV |  | Součet |  | 2.148 | [12 empty] | VV | 2 | 4 | True | 1 | ROZPOCET
18 | K | 273321191 | Příplatek k základovým deskám mostních konstrukcí ze ŽB za betonáž malého rozsahu do 25 m3 | m3 | 2.148 |  | 0 | CS ÚRS 2023 01 |  | zákl. přenesená |  | 0 | 0 | 0 | 0 | 0 | 4 | K | 2 |  |  |  | ROZPOCET | 0 | 0 | 0 | 0 | 0 | 4 | 0 | 4 | 1262687323
| PP |  | Základové konstrukce z betonu železového Příplatek k cenám za betonáž malého rozsahu do 25 m3 | [14 empty] | PP | 2
| Online PSC |  | https://podminky.urs.cz/item/CS_URS_2023_01/273321191 | [14 empty] | Online PSC | 2
19 | K | 273354111 | Bednění základových desek - zřízení | m2 | 8.934 |  | 0 | CS ÚRS 2023 01 |  | zákl. přenesená |  | 0 | 0.0014357 | 0.012827 | 0 | 0 | 4 | K | 2 |  |  |  | ROZPOCET | 0 | 0 | 0 | 0 | 0 | 4 | 0 | 4 | 1293270363
| PP |  | Bednění základových konstrukcí desek zřízení | [14 empty] | PP | 2
| Online PSC |  | https://podminky.urs.cz/item/CS_URS_2023_01/273354111 | [14 empty] | Online PSC | 2
| VV |  | základová deska pod troubami dle přílohy č. 5 | [14 empty] | VV | 2 | 1 | True | 0 | ROZPOCET
| VV |  | 0,2*8,160*2 |  | 3.264 | [12 empty] | VV | 2 | 2 | True | 0 | ROZPOCET
| VV |  | betonové sedlo | [14 empty] | VV | 2 | 1 | True | 0 | ROZPOCET
| VV |  | 0,32*8,160*2 |  | 5.222 | [12 empty] | VV | 2 | 2 | True | 0 | ROZPOCET
| VV |  | 1,4*0,320 |  | 0.448 | [12 empty] | VV | 2 | 2 | True | 0 | ROZPOCET
| VV |  | Součet |  | 8.934 | [12 empty] | VV | 2 | 4 | True | 1 | ROZPOCET
20 | K | 273354211 | Bednění základových desek - odstranění | m2 | 8.934 |  | 0 | CS ÚRS 2023 01 |  | zákl. přenesená |  | 0 | 3.6e-05 | 0.00032162 | 0 | 0 | 4 | K | 2 |  |  |  | ROZPOCET | 0 | 0 | 0 | 0 | 0 | 4 | 0 | 4 | 1218372245
| PP |  | Bednění základových konstrukcí desek odstranění bednění | [14 empty] | PP | 2
| Online PSC |  | https://podminky.urs.cz/item/CS_URS_2023_01/273354211 | [14 empty] | Online PSC | 2
21 | K | 273361412 | Výztuž základových desek ze svařovaných sítí přes 3,5 do 6 kg/m2 | t | 0.142 |  | 0 | CS ÚRS 2023 01 |  | zákl. přenesená |  | 0 | 1.0597 | 0.15048 | 0 | 0 | 4 | K | 2 |  |  |  | ROZPOCET | 0 | 0 | 0 | 0 | 0 | 4 | 0 | 4 | -177116530
| PP |  | Výztuž základových konstrukcí desek ze svařovaných sítí, hmotnosti přes 3,5 do 6 kg/m2 | [14 empty] | PP | 2
| Online PSC |  | https://podminky.urs.cz/item/CS_URS_2023_01/273361412 | [14 empty] | Online PSC | 2
| VV |  | 142,2/1000 |  | 0.142 | [12 empty] | VV | 2 | 2 | True | 0 | ROZPOCET
| VV |  | Součet |  | 0.142 | [12 empty] | VV | 2 | 4 | True | 1 | ROZPOCET
22 | K | 274321117 | Základové pasy, prahy, věnce a ostruhy mostních konstrukcí ze ŽB C 25/30 | m3 | 3.462 |  | 0 | CS ÚRS 2023 01 |  | zákl. přenesená |  | 0 | 0 | 0 | 0 | 0 | 4 | K | 2 |  |  |  | ROZPOCET | 0 | 0 | 0 | 0 | 0 | 4 | 0 | 4 | 1883502674
| PP |  | Základové konstrukce z betonu železového pásy, prahy, věnce a ostruhy ve výkopu nebo na hlavách pilot C 25/30 | [14 empty] | PP | 2
| Online PSC |  | https://podminky.urs.cz/item/CS_URS_2023_01/274321117 | [14 empty] | Online PSC | 2
| VV |  | práh na vtoku | [14 empty] | VV | 2 | 1 | True | 0 | ROZPOCET
| VV |  | 0,7*0,4*1,4 |  | 0.392 | [12 empty] | VV | 2 | 2 | True | 0 | ROZPOCET
| VV |  | základ čela | [14 empty] | VV | 2 | 1 | True | 0 | ROZPOCET
| VV |  | 3,07 |  | 3.07 | [12 empty] | VV | 2 | 2 | True | 0 | ROZPOCET
| VV |  | Součet |  | 3.462 | [12 empty] | VV | 2 | 4 | True | 1 | ROZPOCET
23 | K | 274321191 | Příplatek k základovým pasům, prahům a věncům mostních konstrukcí ze ŽB za betonáž malého rozsahu do 25 m3 | m3 | 0.392 |  | 0 | CS ÚRS 2023 01 |  | zákl. přenesená |  | 0 | 0 | 0 | 0 | 0 | 4 | K | 2 |  |  |  | ROZPOCET | 0 | 0 | 0 | 0 | 0 | 4 | 0 | 4 | 572377902
| PP |  | Základové konstrukce z betonu železového Příplatek k cenám za betonáž malého rozsahu do 25 m3 | [14 empty] | PP | 2
| Online PSC |  | https://podminky.urs.cz/item/CS_URS_2023_01/274321191 | [14 empty] | Online PSC | 2
24 | K | 274354111 | Bednění základových pasů - zřízení | m2 | 11.14 |  | 0 | CS ÚRS 2023 01 |  | zákl. přenesená |  | 0 | 0.0014357 | 0.015994 | 0 | 0 | 4 | K | 2 |  |  |  | ROZPOCET | 0 | 0 | 0 | 0 | 0 | 4 | 0 | 4 | 1527983141
| PP |  | Bednění základových konstrukcí pasů, prahů, věnců a ostruh zřízení | [14 empty] | PP | 2
| Online PSC |  | https://podminky.urs.cz/item/CS_URS_2023_01/274354111 | [14 empty] | Online PSC | 2
| VV |  | práh na výtoku | [14 empty] | VV | 2 | 1 | True | 0 | ROZPOCET
| VV |  | 0,4*1,4 |  | 0.56 | [12 empty] | VV | 2 | 2 | True | 0 | ROZPOCET
| VV |  | 1,050*1,4 |  | 1.47 | [12 empty] | VV | 2 | 2 | True | 0 | ROZPOCET
| VV |  | 0,4*0,7*2 |  | 0.56 | [12 empty] | VV | 2 | 2 | True | 0 | ROZPOCET
| VV |  | práh čela | [14 empty] | VV | 2 | 1 | True | 0 | ROZPOCET
| VV |  | 1,050*0,9*2 |  | 1.89 | [12 empty] | VV | 2 | 2 | True | 0 | ROZPOCET
| VV |  | 0,9*3,7*2 |  | 6.66 | [12 empty] | VV | 2 | 2 | True | 0 | ROZPOCET
| VV |  | Součet |  | 11.14 | [12 empty] | VV | 2 | 4 | True | 1 | ROZPOCET
25 | K | 274354211 | Bednění základových pasů - odstranění | m2 | 11.14 |  | 0 | CS ÚRS 2023 01 |  | zákl. přenesená |  | 0 | 3.6e-05 | 0.00040104 | 0 | 0 | 4 | K | 2 |  |  |  | ROZPOCET | 0 | 0 | 0 | 0 | 0 | 4 | 0 | 4 | 1950150910
| PP |  | Bednění základových konstrukcí pasů, prahů, věnců a ostruh odstranění bednění | [14 empty] | PP | 2
| Online PSC |  | https://podminky.urs.cz/item/CS_URS_2023_01/274354211 | [14 empty] | Online PSC | 2
26 | K | 274361116 | Výztuž základových pasů, prahů, věnců a ostruh z betonářské oceli 10 505 | t | 0.157 |  | 0 | CS ÚRS 2023 01 |  | zákl. přenesená |  | 0 | 1.0383 | 0.16301 | 0 | 0 | 4 | K | 2 |  |  |  | ROZPOCET | 0 | 0 | 0 | 0 | 0 | 4 | 0 | 4 | -115136674
| PP |  | Výztuž základových konstrukcí pasů, prahů, věnců a ostruh z betonářské oceli 10 505 (R) nebo BSt 500 | [14 empty] | PP | 2
| Online PSC |  | https://podminky.urs.cz/item/CS_URS_2023_01/274361116 | [14 empty] | Online PSC | 2
| VV |  | 20% z celkového množství | [14 empty] | VV | 2 | 1 | True | 0 | ROZPOCET
| VV |  | 783,896*0,2/1000 |  | 0.157 | [12 empty] | VV | 2 | 2 | True | 0 | ROZPOCET
| VV |  | Součet |  | 0.157 | [12 empty] | VV | 2 | 4 | True | 1 | ROZPOCET
| D | 3 | Svislé a kompletní konstrukce |  |  |  | 0 |  |  |  |  | 0 |  | 0.80138 |  | 0 | 1 | D | 1 |  |  |  | ROZPOCET | [6 empty] | 0
27 | K | 317321118 | Mostní římsy ze ŽB C 30/37 | m3 | 0.49 |  | 0 | CS ÚRS 2023 01 |  | zákl. přenesená |  | 0 | 0 | 0 | 0 | 0 | 4 | K | 2 |  |  |  | ROZPOCET | 0 | 0 | 0 | 0 | 0 | 4 | 0 | 4 | 85275278
| PP |  | Římsy ze železového betonu C 30/37 | [14 empty] | PP | 2
| Online PSC |  | https://podminky.urs.cz/item/CS_URS_2023_01/317321118 | [14 empty] | Online PSC | 2
| VV |  | římsa čela | [14 empty] | VV | 2 | 1 | True | 0 | ROZPOCET
| VV |  | 0,49 |  | 0.49 | [12 empty] | VV | 2 | 2 | True | 0 | ROZPOCET
| VV |  | Součet |  | 0.49 | [12 empty] | VV | 2 | 4 | True | 1 | ROZPOCET
28 | K | 317321191 | Příplatek k mostním římsám ze ŽB za betonáž malého rozsahu do 25 m3 | m3 | 0.49 |  | 0 | CS ÚRS 2023 01 |  | zákl. přenesená |  | 0 | 0 | 0 | 0 | 0 | 4 | K | 2 |  |  |  | ROZPOCET | 0 | 0 | 0 | 0 | 0 | 4 | 0 | 4 | 827057486
| PP |  | Římsy ze železového betonu Příplatek k cenám za betonáž malého rozsahu do 25 m3 | [14 empty] | PP | 2
| Online PSC |  | https://podminky.urs.cz/item/CS_URS_2023_01/317321191 | [14 empty] | Online PSC | 2
29 | K | 317353121 | Bednění mostních říms všech tvarů - zřízení | m2 | 2.725 |  | 0 | CS ÚRS 2023 01 |  | zákl. přenesená |  | 0 | 0.041744 | 0.11375 | 0 | 0 | 4 | K | 2 |  |  |  | ROZPOCET | 0 | 0 | 0 | 0 | 0 | 4 | 0 | 4 | 1669406469
| PP |  | Bednění mostní římsy zřízení všech tvarů | [14 empty] | PP | 2
| Online PSC |  | https://podminky.urs.cz/item/CS_URS_2023_01/317353121 | [14 empty] | Online PSC | 2
| VV |  | římsa čela | [14 empty] | VV | 2 | 1 | True | 0 | ROZPOCET
| VV |  | (0,1+0,3+0,265)*3,7 |  | 2.461 | [12 empty] | VV | 2 | 2 | True | 0 | ROZPOCET
| VV |  | 0,440*0,3*2 |  | 0.264 | [12 empty] | VV | 2 | 2 | True | 0 | ROZPOCET
| VV |  | Součet |  | 2.725 | [12 empty] | VV | 2 | 4 | True | 1 | ROZPOCET
30 | K | 317353221 | Bednění mostních říms všech tvarů - odstranění | m2 | 2.725 |  | 0 | CS ÚRS 2023 01 |  | zákl. přenesená |  | 0 | 1.5e-05 | 4.0875e-05 | 0 | 0 | 4 | K | 2 |  |  |  | ROZPOCET | 0 | 0 | 0 | 0 | 0 | 4 | 0 | 4 | -1629237400
| PP |  | Bednění mostní římsy odstranění všech tvarů | [14 empty] | PP | 2
| Online PSC |  | https://podminky.urs.cz/item/CS_URS_2023_01/317353221 | [14 empty] | Online PSC | 2
31 | K | 317361116 | Výztuž mostních říms z betonářské oceli 10 505 | t | 0.078 |  | 0 | CS ÚRS 2023 01 |  | zákl. přenesená |  | 0 | 1.0488 | 0.081804 | 0 | 0 | 4 | K | 2 |  |  |  | ROZPOCET | 0 | 0 | 0 | 0 | 0 | 4 | 0 | 4 | -1972076499
| PP |  | Výztuž mostních železobetonových říms z betonářské oceli 10 505 (R) nebo BSt 500 | [14 empty] | PP | 2
| Online PSC |  | https://podminky.urs.cz/item/CS_URS_2023_01/317361116 | [14 empty] | Online PSC | 2
| VV |  | 10% z celkového množství | [14 empty] | VV | 2 | 1 | True | 0 | ROZPOCET
| VV |  | 783,896*0,1/1000 |  | 0.078 | [12 empty] | VV | 2 | 2 | True | 0 | ROZPOCET
| VV |  | Součet |  | 0.078 | [12 empty] | VV | 2 | 4 | True | 1 | ROZPOCET
32 | K | 334323118 | Mostní opěry a úložné prahy ze ŽB C 30/37 | m3 | 4.36 |  | 0 | CS ÚRS 2023 01 |  | zákl. přenesená |  | 0 | 0 | 0 | 0 | 0 | 4 | K | 2 |  |  |  | ROZPOCET | 0 | 0 | 0 | 0 | 0 | 4 | 0 | 4 | -441988305
| PP |  | Mostní opěry a úložné prahy z betonu železového C 30/37 | [14 empty] | PP | 2
| Online PSC |  | https://podminky.urs.cz/item/CS_URS_2023_01/334323118 | [14 empty] | Online PSC | 2
| VV |  | dřík čela | [14 empty] | VV | 2 | 1 | True | 0 | ROZPOCET
| VV |  | 4,36 |  | 4.36 | [12 empty] | VV | 2 | 2 | True | 0 | ROZPOCET
| VV |  | Součet |  | 4.36 | [12 empty] | VV | 2 | 4 | True | 1 | ROZPOCET
33 | K | 334323191 | Příplatek k mostním opěrám a úložným prahům ze ŽB za betonáž malého rozsahu do 25 m3 | m3 | 4.36 |  | 0 | CS ÚRS 2023 01 |  | zákl. přenesená |  | 0 | 0 | 0 | 0 | 0 | 4 | K | 2 |  |  |  | ROZPOCET | 0 | 0 | 0 | 0 | 0 | 4 | 0 | 4 | 1254565832
| PP |  | Mostní opěry a úložné prahy z betonu Příplatek k cenám za betonáž malého rozsahu do 25 m3 | [14 empty] | PP | 2
| Online PSC |  | https://podminky.urs.cz/item/CS_URS_2023_01/334323191 | [14 empty] | Online PSC | 2
34 | K | 334351112 | Bednění systémové mostních opěr a úložných prahů z překližek pro ŽB - zřízení | m2 | 14.659 |  | 0 | CS ÚRS 2023 01 |  | zákl. přenesená |  | 0 | 0.0018247 | 0.026748 | 0 | 0 | 4 | K | 2 |  |  |  | ROZPOCET | 0 | 0 | 0 | 0 | 0 | 4 | 0 | 4 | -555294763
| PP |  | Bednění mostních opěr a úložných prahů ze systémového bednění zřízení z překližek, pro železobeton | [14 empty] | PP | 2
| Online PSC |  | https://podminky.urs.cz/item/CS_URS_2023_01/334351112 | [14 empty] | Online PSC | 2
| VV |  | 1,471*3,7 |  | 5.443 | [12 empty] | VV | 2 | 2 | True | 0 | ROZPOCET
| VV |  | (0,39+0,039+1,467)*3,7 |  | 7.015 | [12 empty] | VV | 2 | 2 | True | 0 | ROZPOCET
| VV |  | 0,750*1,467*2 |  | 2.201 | [12 empty] | VV | 2 | 2 | True | 0 | ROZPOCET
| VV |  | Součet |  | 14.659 | [12 empty] | VV | 2 | 4 | True | 1 | ROZPOCET
35 | K | 334351211 | Bednění systémové mostních opěr a úložných prahů z překližek - odstranění | m2 | 14.659 |  | 0 | CS ÚRS 2023 01 |  | zákl. přenesená |  | 0 | 3.6e-05 | 0.00052772 | 0 | 0 | 4 | K | 2 |  |  |  | ROZPOCET | 0 | 0 | 0 | 0 | 0 | 4 | 0 | 4 | -1392940132
| PP |  | Bednění mostních opěr a úložných prahů ze systémového bednění odstranění z překližek | [14 empty] | PP | 2
| Online PSC |  | https://podminky.urs.cz/item/CS_URS_2023_01/334351211 | [14 empty] | Online PSC | 2
36 | K | 334359115 | Výřez bednění pro prostup trub betonovou konstrukcí DN 600 | kus | 1 |  | 0 | CS ÚRS 2023 01 |  | zákl. přenesená |  | 0 | 0.0084 | 0.0084 | 0 | 0 | 4 | K | 2 |  |  |  | ROZPOCET | 0 | 0 | 0 | 0 | 0 | 4 | 0 | 4 | 513650421
| PP |  | Výřez bednění pro prostup trub betonovou konstrukcí DN 600 | [14 empty] | PP | 2
| Online PSC |  | https://podminky.urs.cz/item/CS_URS_2023_01/334359115 | [14 empty] | Online PSC | 2
| VV |  | 1 |  | 1 | [12 empty] | VV | 2 | 2 | True | 0 | ROZPOCET
| VV |  | Součet |  | 1 | [12 empty] | VV | 2 | 4 | True | 1 | ROZPOCET
37 | K | 334361216 | Výztuž dříků opěr z betonářské oceli 10 505 | t | 0.549 |  | 0 | CS ÚRS 2023 01 |  | zákl. přenesená |  | 0 | 1.0385 | 0.57011 | 0 | 0 | 4 | K | 2 |  |  |  | ROZPOCET | 0 | 0 | 0 | 0 | 0 | 4 | 0 | 4 | 1382159396
| PP |  | Výztuž betonářská mostních konstrukcí opěr, úložných prahů, křídel, závěrných zídek, bloků ložisek, pilířů a sloupů z oceli 10 505 (R) nebo BSt 500 dříků opěr | [14 empty] | PP | 2
| Online PSC |  | https://podminky.urs.cz/item/CS_URS_2023_01/334361216 | [14 empty] | Online PSC | 2
| VV |  | 70% z celkového množství | [14 empty] | VV | 2 | 1 | True | 0 | ROZPOCET
| VV |  | 783,896*0,7/1000 |  | 0.549 | [12 empty] | VV | 2 | 2 | True | 0 | ROZPOCET
| VV |  | Součet |  | 0.549 | [12 empty] | VV | 2 | 4 | True | 1 | ROZPOCET
| D | 4 | Vodorovné konstrukce |  |  |  | 0 |  |  |  |  | 0 |  | 28.6522 |  | 0 | 1 | D | 1 |  |  |  | ROZPOCET | [6 empty] | 0
38 | K | 273361412 | Výztuž základových desek ze svařovaných sítí přes 3,5 do 6 kg/m2 | t | 0.111 |  | 0 | CS ÚRS 2023 01 |  | zákl. přenesená |  | 0 | 1.0597 | 0.11763 | 0 | 0 | 4 | K | 2 |  |  |  | ROZPOCET | 0 | 0 | 0 | 0 | 0 | 4 | 0 | 4 | -1476316940
| PP |  | Výztuž základových konstrukcí desek ze svařovaných sítí, hmotnosti přes 3,5 do 6 kg/m2 | [14 empty] | PP | 2
| Online PSC |  | https://podminky.urs.cz/item/CS_URS_2023_01/273361412 | [14 empty] | Online PSC | 2
| VV |  | "pod dlažbu | [14 empty] | VV | 2 | 1 | True | 0 | ROZPOCET
| VV |  | 20,815*1,2*4,44/1000 |  | 0.111 | [12 empty] | VV | 2 | 2 | True | 0 | ROZPOCET
| VV |  | Součet |  | 0.111 | [12 empty] | VV | 2 | 4 | True | 1 | ROZPOCET
39 | K | 451541111 | Lože pod potrubí otevřený výkop ze štěrkodrtě | m3 | 2.172 |  | 0 | CS ÚRS 2023 01 |  | zákl. přenesená |  | 0 | 1.7034 | 3.6998 | 0 | 0 | 4 | K | 2 |  |  |  | ROZPOCET | 0 | 0 | 0 | 0 | 0 | 4 | 0 | 4 | 209355877
| PP |  | Lože pod potrubí, stoky a drobné objekty v otevřeném výkopu ze štěrkodrtě 0-63 mm | [14 empty] | PP | 2
| Online PSC |  | https://podminky.urs.cz/item/CS_URS_2023_01/451541111 | [14 empty] | Online PSC | 2
| VV |  | pod čelo | [14 empty] | VV | 2 | 1 | True | 0 | ROZPOCET
| VV |  | 1,3*4*0,1 |  | 0.52 | [12 empty] | VV | 2 | 2 | True | 0 | ROZPOCET
| VV |  | pod desku | [14 empty] | VV | 2 | 1 | True | 0 | ROZPOCET
| VV |  | (1,4+0,3+0,3)*7,750*0,1 |  | 1.55 | [12 empty] | VV | 2 | 2 | True | 0 | ROZPOCET
| VV |  | pod práh | [14 empty] | VV | 2 | 1 | True | 0 | ROZPOCET
| VV |  | 0,6*1,7*0,1 |  | 0.102 | [12 empty] | VV | 2 | 2 | True | 0 | ROZPOCET
| VV |  | Součet |  | 2.172 | [12 empty] | VV | 2 | 4 | True | 1 | ROZPOCET
40 | K | 451577777 | Podklad nebo lože pod dlažbu vodorovný nebo do sklonu 1:5 z kameniva těženého tl přes 30 do 100 mm | m2 | 20.815 |  | 0 | CS ÚRS 2023 01 |  | zákl. přenesená |  | 0 | 0.16192 | 3.3704 | 0 | 0 | 4 | K | 2 |  |  |  | ROZPOCET | 0 | 0 | 0 | 0 | 0 | 4 | 0 | 4 | -1575323843
| PP |  | Podklad nebo lože pod dlažbu (přídlažbu) v ploše vodorovné nebo ve sklonu do 1:5, tloušťky od 30 do 100 mm z kameniva těženého | [14 empty] | PP | 2
| Online PSC |  | https://podminky.urs.cz/item/CS_URS_2023_01/451577777 | [14 empty] | Online PSC | 2
| VV |  | včetně prahů | [14 empty] | VV | 2 | 1 | True | 0 | ROZPOCET
| VV |  | výtok | [14 empty] | VV | 2 | 1 | True | 0 | ROZPOCET
| VV |  | 3,2*1,15 |  | 3.68 | [12 empty] | VV | 2 | 2 | True | 0 | ROZPOCET
| VV |  | vtok | [14 empty] | VV | 2 | 1 | True | 0 | ROZPOCET
| VV |  | 14,9*1,15 |  | 17.135 | [12 empty] | VV | 2 | 2 | True | 0 | ROZPOCET
| VV |  | Součet |  | 20.815 | [12 empty] | VV | 2 | 4 | True | 1 | ROZPOCET
41 | K | 465513157 | Dlažba svahu u opěr z upraveného lomového žulového kamene tl 200 mm do lože C 25/30 pl přes 10 m2 | m2 | 20.815 |  | 0 | CS ÚRS 2023 01 |  | zákl. přenesená |  | 0 | 1.0312 | 21.4644 | 0 | 0 | 4 | K | 2 |  |  |  | ROZPOCET | 0 | 0 | 0 | 0 | 0 | 4 | 0 | 4 | -1859273841
| PP |  | Dlažba svahu u mostních opěr z upraveného lomového žulového kamene s vyspárováním maltou MC 25, šíře spáry 15 mm do betonového lože C 25/30 tloušťky 200 mm, plochy přes 10 m2 | [14 empty] | PP | 2
| Online PSC |  | https://podminky.urs.cz/item/CS_URS_2023_01/465513157 | [14 empty] | Online PSC | 2
| VV |  | včetně prahů | [14 empty] | VV | 2 | 1 | True | 0 | ROZPOCET
| VV |  | výtok | [14 empty] | VV | 2 | 1 | True | 0 | ROZPOCET
| VV |  | 3,2*1,15 |  | 3.68 | [12 empty] | VV | 2 | 2 | True | 0 | ROZPOCET
| VV |  | vtok | [14 empty] | VV | 2 | 1 | True | 0 | ROZPOCET
| VV |  | 14,9*1,15 |  | 17.135 | [12 empty] | VV | 2 | 2 | True | 0 | ROZPOCET
| VV |  | Součet |  | 20.815 | [12 empty] | VV | 2 | 4 | True | 1 | ROZPOCET
| D | 8 | Trubní vedení |  |  |  | 0 |  |  |  |  | 0 |  | 6.8123 |  | 0 | 1 | D | 1 |  |  |  | ROZPOCET | [6 empty] | 0
42 | K | 812442121 | Montáž potrubí z trub TBH s integrovaným pryžovým těsněním otevřený výkop sklon do 20 % DN 600 | m | 9.25 |  | 0 | CS ÚRS 2023 01 |  | zákl. přenesená |  | 0 | 0.00025 | 0.0023125 | 0 | 0 | 4 | K | 2 |  |  |  | ROZPOCET | 0 | 0 | 0 | 0 | 0 | 4 | 0 | 4 | 1082069846
| PP |  | Montáž potrubí z trub betonových hrdlových v otevřeném výkopu ve sklonu do 20 % s integrovaným pryžovým těsněním DN 600 | [14 empty] | PP | 2
| Online PSC |  | https://podminky.urs.cz/item/CS_URS_2023_01/812442121 | [14 empty] | Online PSC | 2
| VV |  | 9,250 |  | 9.25 | [12 empty] | VV | 2 | 2 | True | 0 | ROZPOCET
| VV |  | Součet |  | 9.25 | [12 empty] | VV | 2 | 4 | True | 1 | ROZPOCET
43 | M | 592211R0002 | trouba železobetonová DN 600 dl. 2500mm | kus | 3 |  | 0 | CS ÚRS 2023 01 |  | zákl. přenesená |  | 0 | 1.51 | 4.53 | 0 | 0 | 8 | M | 2 |  |  |  | ROZPOCET | 0 | 0 | 0 | 0 | 0 | 4 | 0 | 4 | -1900206925
| PP |  | trouba železobetonová DN 600 dl. 2500mm | [14 empty] | PP | 2
| P |  | Poznámka k položce: přesná specifikace dle projektu, integrované pryžové těsnění trub, včetně spojovacího materiálu jednotlivých dílců. Trouby musí být schváleny pro použití pro SŽ. Včetně dopravy na stavbu. | [14 empty] | P | 2
| VV |  | 3 |  | 3 | [12 empty] | VV | 2 | 2 | True | 0 | ROZPOCET
| VV |  | Součet |  | 3 | [12 empty] | VV | 2 | 4 | True | 1 | ROZPOCET
44 | M | 592211R0003 | trouba železobetonová DN 600 šikmá vtoková dl. 1750 mm | kus | 1 |  | 0 | CS ÚRS 2023 01 |  | zákl. přenesená |  | 0 | 2.28 | 2.28 | 0 | 0 | 8 | M | 2 |  |  |  | ROZPOCET | 0 | 0 | 0 | 0 | 0 | 4 | 0 | 4 | 1135161175
| PP |  | trouba železobetonová DN 600 šikmá vtoková dl. 1750 mm | [14 empty] | PP | 2
| P |  | Poznámka k položce: přesná specifikace dle projektu, integrované pryžové těsnění trouby, včetně spojovacího materiálu. Trouba musí být schválena pro použití pro SŽ. Včetně dopravy na stavbu. Šikmý řez bude proveden výrobcem prefabrikátu. | [14 empty] | P | 2
| VV |  | 1 |  | 1 | [12 empty] | VV | 2 | 2 | True | 0 | ROZPOCET
| VV |  | Součet |  | 1 | [12 empty] | VV | 2 | 4 | True | 1 | ROZPOCET
45 | M | 592211R0004 | prefa betonový podkladní práh TBX | kus | 11 |  | 0 | CS ÚRS 2023 01 |  | zákl. přenesená |  | 0 | 0 | 0 | 0 | 0 | 8 | M | 2 |  |  |  | ROZPOCET | 0 | 0 | 0 | 0 | 0 | 4 | 0 | 4 | -1321857957
| PP |  | prefa betonový podkladní práh TBX | [14 empty] | PP | 2
| P |  | Poznámka k položce: Včetně dopravy na stavbu. | [14 empty] | P | 2
| VV |  | 11 |  | 11 | [12 empty] | VV | 2 | 2 | True | 0 | ROZPOCET
| VV |  | Součet |  | 11 | [12 empty] | VV | 2 | 4 | True | 1 | ROZPOCET
46 | K | 899623171 | Obetonování potrubí nebo zdiva stok betonem prostým tř. C 25/30 v otevřeném výkopu | m3 | 2.78 |  | 0 | CS ÚRS 2023 01 |  | zákl. přenesená |  | 0 | 0 | 0 | 0 | 0 | 4 | K | 2 |  |  |  | ROZPOCET | 0 | 0 | 0 | 0 | 0 | 4 | 0 | 4 | 931468265
| PP |  | Obetonování potrubí nebo zdiva stok betonem prostým v otevřeném výkopu, betonem tř. C 25/30 | [14 empty] | PP | 2
| Online PSC |  | https://podminky.urs.cz/item/CS_URS_2023_01/899623171 | [14 empty] | Online PSC | 2
| VV |  | samozhutnitelný beton betonové sedlo | [14 empty] | VV | 2 | 1 | True | 0 | ROZPOCET
| VV |  | 2,78 |  | 2.78 | [12 empty] | VV | 2 | 2 | True | 0 | ROZPOCET
| VV |  | Součet |  | 2.78 | [12 empty] | VV | 2 | 4 | True | 1 | ROZPOCET
| D | 9 | Ostatní konstrukce a práce, bourání |  |  |  | 0 |  |  |  |  | 0 |  | 3.082 |  | 67.3733 | 1 | D | 1 |  |  |  | ROZPOCET | [6 empty] | 0
47 | K | 931992121 | Výplň dilatačních spár z extrudovaného polystyrénu tl 20 mm | m2 | 2.88 |  | 0 | CS ÚRS 2023 01 |  | zákl. přenesená |  | 0 | 0.00063 | 0.0018144 | 0 | 0 | 4 | K | 2 |  |  |  | ROZPOCET | 0 | 0 | 0 | 0 | 0 | 4 | 0 | 4 | 315460883
| PP |  | Výplň dilatačních spár z polystyrenu extrudovaného, tloušťky 20 mm | [14 empty] | PP | 2
| Online PSC |  | https://podminky.urs.cz/item/CS_URS_2023_01/931992121 | [14 empty] | Online PSC | 2
| VV |  | odláždení | [14 empty] | VV | 2 | 1 | True | 0 | ROZPOCET
| VV |  | 2*3,14*0,4*0,3 |  | 0.754 | [12 empty] | VV | 2 | 2 | True | 0 | ROZPOCET
| VV |  | dlažba v jímce | [14 empty] | VV | 2 | 1 | True | 0 | ROZPOCET
| VV |  | (3,160+1,665+2,260)*0,3 |  | 2.126 | [12 empty] | VV | 2 | 2 | True | 0 | ROZPOCET
| VV |  | Součet |  | 2.88 | [12 empty] | VV | 2 | 4 | True | 1 | ROZPOCET
48 | K | 931994142 | Těsnění dilatační spáry betonové konstrukce polyuretanovým tmelem do pl 4,0 cm2 | m | 9.597 |  | 0 | CS ÚRS 2023 01 |  | zákl. přenesená |  | 0 | 0.000174 | 0.0016699 | 0 | 0 | 4 | K | 2 |  |  |  | ROZPOCET | 0 | 0 | 0 | 0 | 0 | 4 | 0 | 4 | -1955013684
| PP |  | Těsnění spáry betonové konstrukce pásy, profily, tmely tmelem polyuretanovým spáry dilatační do 4,0 cm2 | [14 empty] | PP | 2
| Online PSC |  | https://podminky.urs.cz/item/CS_URS_2023_01/931994142 | [14 empty] | Online PSC | 2
| VV |  | odláždení | [14 empty] | VV | 2 | 1 | True | 0 | ROZPOCET
| VV |  | 2*3,14*0,4 |  | 2.512 | [12 empty] | VV | 2 | 2 | True | 0 | ROZPOCET
| VV |  | dlažba na výtoku | [14 empty] | VV | 2 | 1 | True | 0 | ROZPOCET
| VV |  | (3,160+1,665+2,260) |  | 7.085 | [12 empty] | VV | 2 | 2 | True | 0 | ROZPOCET
| VV |  | Součet |  | 9.597 | [12 empty] | VV | 2 | 4 | True | 1 | ROZPOCET
49 | K | 936942211 | Zhotovení tabulky s letopočtem opravy mostu vložením šablony do bednění | kus | 1 |  | 0 | CS ÚRS 2023 01 |  | zákl. přenesená |  | 0 | 0.006485 | 0.006485 | 0 | 0 | 4 | K | 2 |  |  |  | ROZPOCET | 0 | 0 | 0 | 0 | 0 | 4 | 0 | 4 | 204336363
| PP |  | Zhotovení tabulky s letopočtem opravy nebo větší údržby vložením šablony do bednění | [14 empty] | PP | 2
| Online PSC |  | https://podminky.urs.cz/item/CS_URS_2023_01/936942211 | [14 empty] | Online PSC | 2
| P |  | Poznámka k položce: Včetně zhotovení 1x základního PKO nátěru výztuže u vlysu s letopočtem s ručním očištěním kartáčem | [14 empty] | P | 2
| VV |  | do čela | [14 empty] | VV | 2 | 1 | True | 0 | ROZPOCET
| VV |  | 1 |  | 1 | [12 empty] | VV | 2 | 2 | True | 0 | ROZPOCET
| VV |  | Součet |  | 1 | [12 empty] | VV | 2 | 4 | True | 1 | ROZPOCET
50 | K | 962041211 | Bourání mostních zdí a pilířů z betonu prostého | m3 | 23.642 |  | 0 | CS ÚRS 2023 01 |  | zákl. přenesená |  | 0 | 0.12 | 2.837 | 2.2 | 52.0124 | 4 | K | 2 |  |  |  | ROZPOCET | 0 | 0 | 0 | 0 | 0 | 4 | 0 | 4 | -252414644
| PP |  | Bourání mostních konstrukcí zdiva a pilířů z prostého betonu | [14 empty] | PP | 2
| Online PSC |  | https://podminky.urs.cz/item/CS_URS_2023_01/962041211 | [14 empty] | Online PSC | 2
| VV |  | čela | [14 empty] | VV | 2 | 1 | True | 0 | ROZPOCET
| VV |  | 1,9*3,665 |  | 6.964 | [12 empty] | VV | 2 | 2 | True | 0 | ROZPOCET
| VV |  | 1,9*2,665 |  | 5.064 | [12 empty] | VV | 2 | 2 | True | 0 | ROZPOCET
| VV |  | zárubní zídka | [14 empty] | VV | 2 | 1 | True | 0 | ROZPOCET
| VV |  | 1,065*(1,790+5,785+3,330) |  | 11.614 | [12 empty] | VV | 2 | 2 | True | 0 | ROZPOCET
| VV |  | Součet |  | 23.642 | [12 empty] | VV | 2 | 4 | True | 1 | ROZPOCET
51 | K | 962051111 | Bourání mostních zdí a pilířů z ŽB | m3 | 0.956 |  | 0 | CS ÚRS 2023 01 |  | zákl. přenesená |  | 0 | 0.12171 | 0.11636 | 2.4 | 2.2944 | 4 | K | 2 |  |  |  | ROZPOCET | 0 | 0 | 0 | 0 | 0 | 4 | 0 | 4 | -2040440862
| PP |  | Bourání mostních konstrukcí zdiva a pilířů ze železového betonu | [14 empty] | PP | 2
| Online PSC |  | https://podminky.urs.cz/item/CS_URS_2023_01/962051111 | [14 empty] | Online PSC | 2
| VV |  | římsy | [14 empty] | VV | 2 | 1 | True | 0 | ROZPOCET
| VV |  | 0,16*3,665 |  | 0.586 | [12 empty] | VV | 2 | 2 | True | 0 | ROZPOCET
| VV |  | 0,14*2,645 |  | 0.37 | [12 empty] | VV | 2 | 2 | True | 0 | ROZPOCET
| VV |  | Součet |  | 0.956 | [12 empty] | VV | 2 | 4 | True | 1 | ROZPOCET
52 | K | 966008113 | Bourání trubního propustku DN přes 500 do 800 | m | 6 |  | 0 | CS ÚRS 2023 01 |  | zákl. přenesená |  | 0 | 0 | 0 | 2.055 | 12.33 | 4 | K | 2 |  |  |  | ROZPOCET | 0 | 0 | 0 | 0 | 0 | 4 | 0 | 4 | -935256175
| PP |  | Bourání trubního propustku s odklizením a uložením vybouraného materiálu na skládku na vzdálenost do 3 m nebo s naložením na dopravní prostředek z trub betonových nebo železobetonových DN přes 500 do 800 mm | [14 empty] | PP | 2
| Online PSC |  | https://podminky.urs.cz/item/CS_URS_2023_01/966008113 | [14 empty] | Online PSC | 2
| VV |  | 6 |  | 6 | [12 empty] | VV | 2 | 2 | True | 0 | ROZPOCET
| VV |  | Součet |  | 6 | [12 empty] | VV | 2 | 4 | True | 1 | ROZPOCET
53 | K | 966075141 | Odstranění kovového zábradlí vcelku | m | 6.31 |  | 0 | CS ÚRS 2023 01 |  | zákl. přenesená |  | 0 | 8.36e-05 | 0.00052752 | 0.018 | 0.11358 | 4 | K | 2 |  |  |  | ROZPOCET | 0 | 0 | 0 | 0 | 0 | 4 | 0 | 4 | 1511781869
| PP |  | Odstranění různých konstrukcí na mostech kovového zábradlí vcelku | [14 empty] | PP | 2
| Online PSC |  | https://podminky.urs.cz/item/CS_URS_2023_01/966075141 | [14 empty] | Online PSC | 2
| VV |  | stávající zábradlí | [14 empty] | VV | 2 | 1 | True | 0 | ROZPOCET
| VV |  | 3,665+2,645 |  | 6.31 | [12 empty] | VV | 2 | 2 | True | 0 | ROZPOCET
| VV |  | Součet |  | 6.31 | [12 empty] | VV | 2 | 4 | True | 1 | ROZPOCET
54 | K | 985121122 | Tryskání degradovaného betonu stěn a rubu kleneb vodou pod tlakem přes 300 do 1250 barů | m2 | 8.899 |  | 0 | CS ÚRS 2023 01 |  | zákl. přenesená |  | 0 | 0 | 0 | 0.07 | 0.62293 | 4 | K | 2 |  |  |  | ROZPOCET | 0 | 0 | 0 | 0 | 0 | 4 | 0 | 4 | -1782771313
| PP |  | Tryskání degradovaného betonu stěn, rubu kleneb a podlah vodou pod tlakem přes 300 do 1 250 barů | [14 empty] | PP | 2
| Online PSC |  | https://podminky.urs.cz/item/CS_URS_2023_01/985121122 | [14 empty] | Online PSC | 2
| VV |  | na výtoku | [14 empty] | VV | 2 | 1 | True | 0 | ROZPOCET
| VV |  | 2,770*1,31 |  | 3.629 | [12 empty] | VV | 2 | 2 | True | 0 | ROZPOCET
| VV |  | 1,665*1,3 |  | 2.165 | [12 empty] | VV | 2 | 2 | True | 0 | ROZPOCET
| VV |  | 0,7*2,770 |  | 1.939 | [12 empty] | VV | 2 | 2 | True | 0 | ROZPOCET
| VV |  | 0,7*1,665 |  | 1.166 | [12 empty] | VV | 2 | 2 | True | 0 | ROZPOCET
| VV |  | Součet |  | 8.899 | [12 empty] | VV | 2 | 4 | True | 1 | ROZPOCET
55 | K | 985311112 | Reprofilace stěn cementovou sanační maltou tl přes 10 do 20 mm | m2 | 2.224 |  | 0 | CS ÚRS 2023 01 |  | zákl. přenesená |  | 0 | 0.03885 | 0.086402 | 0 | 0 | 4 | K | 2 |  |  |  | ROZPOCET | 0 | 0 | 0 | 0 | 0 | 4 | 0 | 4 | 1592426747
| PP |  | Reprofilace betonu sanačními maltami na cementové bázi ručně stěn, tloušťky přes 10 do 20 mm | [14 empty] | PP | 2
| Online PSC |  | https://podminky.urs.cz/item/CS_URS_2023_01/985311112 | [14 empty] | Online PSC | 2
| VV |  | na výtoku 25% z celkové plochy | [14 empty] | VV | 2 | 1 | True | 0 | ROZPOCET
| VV |  | 2,770*1,31*0,25 |  | 0.907 | [12 empty] | VV | 2 | 2 | True | 0 | ROZPOCET
| VV |  | 1,665*1,3*0,25 |  | 0.541 | [12 empty] | VV | 2 | 2 | True | 0 | ROZPOCET
| VV |  | 0,7*2,770*0,25 |  | 0.485 | [12 empty] | VV | 2 | 2 | True | 0 | ROZPOCET
| VV |  | 0,7*1,665*0,25 |  | 0.291 | [12 empty] | VV | 2 | 2 | True | 0 | ROZPOCET
| VV |  | Součet |  | 2.224 | [12 empty] | VV | 2 | 4 | True | 1 | ROZPOCET
56 | K | 985323111 | Spojovací můstek reprofilovaného betonu na cementové bázi tl 1 mm | m2 | 2.224 |  | 0 | CS ÚRS 2023 01 |  | zákl. přenesená |  | 0 | 0.0021 | 0.0046704 | 0 | 0 | 4 | K | 2 |  |  |  | ROZPOCET | 0 | 0 | 0 | 0 | 0 | 4 | 0 | 4 | 1324696529
| PP |  | Spojovací můstek reprofilovaného betonu na cementové bázi, tloušťky 1 mm | [14 empty] | PP | 2
| Online PSC |  | https://podminky.urs.cz/item/CS_URS_2023_01/985323111 | [14 empty] | Online PSC | 2
| VV |  | na výtoku 25% z celkové plochy | [14 empty] | VV | 2 | 1 | True | 0 | ROZPOCET
| VV |  | 2,770*1,31*0,25 |  | 0.907 | [12 empty] | VV | 2 | 2 | True | 0 | ROZPOCET
| VV |  | 1,665*1,3*0,25 |  | 0.541 | [12 empty] | VV | 2 | 2 | True | 0 | ROZPOCET
| VV |  | 0,7*2,770*0,25 |  | 0.485 | [12 empty] | VV | 2 | 2 | True | 0 | ROZPOCET
| VV |  | 0,7*1,665*0,25 |  | 0.291 | [12 empty] | VV | 2 | 2 | True | 0 | ROZPOCET
| VV |  | Součet |  | 2.224 | [12 empty] | VV | 2 | 4 | True | 1 | ROZPOCET
57 | K | 985324231 | Ochranný akrylátový nátěr betonu trojnásobný se stěrkou S5 (OS-D) | m2 | 8.899 |  | 0 | CS ÚRS 2023 01 |  | zákl. přenesená |  | 0 | 0.0030424 | 0.027075 | 0 | 0 | 4 | K | 2 |  |  |  | ROZPOCET | 0 | 0 | 0 | 0 | 0 | 4 | 0 | 4 | -324339288
| PP |  | Ochranný nátěr betonu akrylátový trojnásobný se stěrkou S5 (OS-D) | [14 empty] | PP | 2
| Online PSC |  | https://podminky.urs.cz/item/CS_URS_2023_01/985324231 | [14 empty] | Online PSC | 2
| VV |  | na výtoku | [14 empty] | VV | 2 | 1 | True | 0 | ROZPOCET
| VV |  | 2,770*1,31 |  | 3.629 | [12 empty] | VV | 2 | 2 | True | 0 | ROZPOCET
| VV |  | 1,665*1,3 |  | 2.165 | [12 empty] | VV | 2 | 2 | True | 0 | ROZPOCET
| VV |  | 0,7*2,770 |  | 1.939 | [12 empty] | VV | 2 | 2 | True | 0 | ROZPOCET
| VV |  | 0,7*1,665 |  | 1.166 | [12 empty] | VV | 2 | 2 | True | 0 | ROZPOCET
| VV |  | Součet |  | 8.899 | [12 empty] | VV | 2 | 4 | True | 1 | ROZPOCET
| D | 997 | Přesun sutě |  |  |  | 0 |  |  |  |  | 0 |  | 0 |  | 0 | 1 | D | 1 |  |  |  | ROZPOCET | [6 empty] | 0
58 | K | 997211511 | Vodorovná doprava suti po suchu na vzdálenost do 1 km | t | 67.373 |  | 0 | CS ÚRS 2023 01 |  | zákl. přenesená |  | 0 | 0 | 0 | 0 | 0 | 4 | K | 2 |  |  |  | ROZPOCET | 0 | 0 | 0 | 0 | 0 | 4 | 0 | 4 | 961080407
| PP |  | Vodorovná doprava suti nebo vybouraných hmot suti se složením a hrubým urovnáním, na vzdálenost do 1 km | [14 empty] | PP | 2
| Online PSC |  | https://podminky.urs.cz/item/CS_URS_2023_01/997211511 | [14 empty] | Online PSC | 2
| VV |  | suť: | [14 empty] | VV | 2 | 1 | True | 0 | ROZPOCET
| VV |  | 52,635+14,624 |  | 67.259 | [12 empty] | VV | 2 | 2 | True | 0 | ROZPOCET
| VV |  | odstraněné zábradlí do kovošrotu (výzisk SMT): | [14 empty] | VV | 2 | 1 | True | 0 | ROZPOCET
| VV |  | 0,114 |  | 0.114 | [12 empty] | VV | 2 | 2 | True | 0 | ROZPOCET
| VV |  | Součet |  | 67.373 | [12 empty] | VV | 2 | 4 | True | 1 | ROZPOCET
59 | K | 997211519 | Příplatek ZKD 1 km u vodorovné dopravy suti | t | 1077.968 |  | 0 | CS ÚRS 2023 01 |  | zákl. přenesená |  | 0 | 0 | 0 | 0 | 0 | 4 | K | 2 |  |  |  | ROZPOCET | 0 | 0 | 0 | 0 | 0 | 4 | 0 | 4 | -80515497
| PP |  | Vodorovná doprava suti nebo vybouraných hmot suti se složením a hrubým urovnáním, na vzdálenost Příplatek k ceně za každý další i započatý 1 km přes 1 km | [14 empty] | PP | 2
| Online PSC |  | https://podminky.urs.cz/item/CS_URS_2023_01/997211519 | [14 empty] | Online PSC | 2
| P |  | Poznámka k položce: celkem 17 km, např. skládka Vrbka | [14 empty] | P | 2
| VV |  | 67,373*16 |  | 1077.968 | [12 empty] | VV | 2 | 2 | True | 0 | ROZPOCET
| VV |  | Součet |  | 1077.968 | [12 empty] | VV | 2 | 4 | True | 1 | ROZPOCET
60 | K | 997211611 | Nakládání suti na dopravní prostředky pro vodorovnou dopravu | t | 67.373 |  | 0 | CS ÚRS 2023 01 |  | zákl. přenesená |  | 0 | 0 | 0 | 0 | 0 | 4 | K | 2 |  |  |  | ROZPOCET | 0 | 0 | 0 | 0 | 0 | 4 | 0 | 4 | 735610067
| PP |  | Nakládání suti nebo vybouraných hmot na dopravní prostředky pro vodorovnou dopravu suti | [14 empty] | PP | 2
| Online PSC |  | https://podminky.urs.cz/item/CS_URS_2023_01/997211611 | [14 empty] | Online PSC | 2
61 | K | 997221861 | Poplatek za uložení stavebního odpadu na recyklační skládce (skládkovné) z prostého betonu pod kódem 17 01 01 | t | 52.635 |  | 0 | CS ÚRS 2023 01 |  | zákl. přenesená |  | 0 | 0 | 0 | 0 | 0 | 4 | K | 2 |  |  |  | ROZPOCET | 0 | 0 | 0 | 0 | 0 | 4 | 0 | 4 | 683267824
| PP |  | Poplatek za uložení stavebního odpadu na recyklační skládce (skládkovné) z prostého betonu zatříděného do Katalogu odpadů pod kódem 17 01 01 | [14 empty] | PP | 2
| Online PSC |  | https://podminky.urs.cz/item/CS_URS_2023_01/997221861 | [14 empty] | Online PSC | 2
| VV |  | 52,012+0,623 |  | 52.635 | [12 empty] | VV | 2 | 2 | True | 1 | ROZPOCET
62 | K | 997221862 | Poplatek za uložení stavebního odpadu na recyklační skládce (skládkovné) z armovaného betonu pod kódem 17 01 01 | t | 14.624 |  | 0 | CS ÚRS 2023 01 |  | zákl. přenesená |  | 0 | 0 | 0 | 0 | 0 | 4 | K | 2 |  |  |  | ROZPOCET | 0 | 0 | 0 | 0 | 0 | 4 | 0 | 4 | 521932559
| PP |  | Poplatek za uložení stavebního odpadu na recyklační skládce (skládkovné) z armovaného betonu zatříděného do Katalogu odpadů pod kódem 17 01 01 | [14 empty] | PP | 2
| Online PSC |  | https://podminky.urs.cz/item/CS_URS_2023_01/997221862 | [14 empty] | Online PSC | 2
| P |  | Poznámka k položce: dobrý přístup k objektu, hned před přejezdem P 2284 v km 2,639 | [14 empty] | P | 2
| VV |  | 2,294+12,330 |  | 14.624 | [12 empty] | VV | 2 | 2 | True | 1 | ROZPOCET
| D | 998 | Přesun hmot |  |  |  | 0 |  |  |  |  | 0 |  | 0 |  | 0 | 1 | D | 1 |  |  |  | ROZPOCET | [6 empty] | 0
63 | K | 998214111 | Přesun hmot pro mosty montované z dílců ŽB nebo předpjatých v do 20 m | t | 83.324 |  | 0 | CS ÚRS 2023 01 |  | zákl. přenesená |  | 0 | 0 | 0 | 0 | 0 | 4 | K | 2 |  |  |  | ROZPOCET | 0 | 0 | 0 | 0 | 0 | 4 | 0 | 4 | 956247618
| PP |  | Přesun hmot pro mosty montované z dílců železobetonových nebo předpjatých vodorovná dopravní vzdálenost do 100 m výška mostu do 20 m | [14 empty] | PP | 2
| Online PSC |  | https://podminky.urs.cz/item/CS_URS_2023_01/998214111 | [14 empty] | Online PSC | 2
| P |  | Poznámka k položce: dobrý přístup k objektu, hned před přejezdem P 2284 v km 2,639 | [14 empty] | P | 2
| D | PSV | Práce a dodávky PSV |  |  |  | 0 |  |  |  |  | 0 |  | 0.055 |  | 0 | 2 | D | 0 |  |  |  | ROZPOCET | [6 empty] | 0
| D | 711 | Izolace proti vodě, vlhkosti a plynům |  |  |  | 0 |  |  |  |  | 0 |  | 0.055 |  | 0 | 2 | D | 1 |  |  |  | ROZPOCET | [6 empty] | 0
64 | K | 711112001 | Provedení izolace proti zemní vlhkosti svislé za studena nátěrem penetračním | m2 | 47.956 |  | 0 | CS ÚRS 2023 01 |  | zákl. přenesená |  | 0 | 0 | 0 | 0 | 0 | 16 | K | 2 |  |  |  | ROZPOCET | 0 | 0 | 0 | 0 | 0 | 4 | 0 | 16 | -263107045
| PP |  | Provedení izolace proti zemní vlhkosti natěradly a tmely za studena na ploše svislé S nátěrem penetračním | [14 empty] | PP | 2
| Online PSC |  | https://podminky.urs.cz/item/CS_URS_2023_01/711112001 | [14 empty] | Online PSC | 2
| VV |  | potrubí + deska | [14 empty] | VV | 2 | 1 | True | 0 | ROZPOCET
| VV |  | 3,45*8,0 |  | 27.6 | [12 empty] | VV | 2 | 2 | True | 0 | ROZPOCET
| VV |  | práh na výtoku | [14 empty] | VV | 2 | 1 | True | 0 | ROZPOCET
| VV |  | 0,4*1,4 |  | 0.56 | [12 empty] | VV | 2 | 2 | True | 0 | ROZPOCET
| VV |  | 1,050*1,4 |  | 1.47 | [12 empty] | VV | 2 | 2 | True | 0 | ROZPOCET
| VV |  | 0,4*0,7*2 |  | 0.56 | [12 empty] | VV | 2 | 2 | True | 0 | ROZPOCET
| VV |  | práh čela | [14 empty] | VV | 2 | 1 | True | 0 | ROZPOCET
| VV |  | 1,050*0,9*2 |  | 1.89 | [12 empty] | VV | 2 | 2 | True | 0 | ROZPOCET
| VV |  | 0,9*3,7*2 |  | 6.66 | [12 empty] | VV | 2 | 2 | True | 0 | ROZPOCET
| VV |  | čelo | [14 empty] | VV | 2 | 1 | True | 0 | ROZPOCET
| VV |  | (0,39+0,039+1,467)*3,7 |  | 7.015 | [12 empty] | VV | 2 | 2 | True | 0 | ROZPOCET
| VV |  | 0,750*1,467*2 |  | 2.201 | [12 empty] | VV | 2 | 2 | True | 0 | ROZPOCET
| VV |  | Součet |  | 47.956 | [12 empty] | VV | 2 | 4 | True | 1 | ROZPOCET
65 | M | 111631500 | lak penetrační asfaltový | t | 0.017 |  | 0 | CS ÚRS 2023 01 |  | zákl. přenesená |  | 0 | 1 | 0.017 | 0 | 0 | 32 | M | 2 |  |  |  | ROZPOCET | 0 | 0 | 0 | 0 | 0 | 4 | 0 | 16 | 1711092061
| PP |  | lak penetrační asfaltový | [14 empty] | PP | 2
| P |  | Poznámka k položce: Poznámka k položce: Spotřeba 0,3-0,4 kg/m2 | [14 empty] | P | 2
| VV |  | 47,956*0,00035 |  | 0.017 | [12 empty] | VV | 2 | 2 | True | 0 | ROZPOCET
| VV |  | Součet |  | 0.017 | [12 empty] | VV | 2 | 4 | True | 1 | ROZPOCET
66 | K | 711112011 | Provedení izolace proti zemní vlhkosti svislé za studena suspenzí asfaltovou | m2 | 95.912 |  | 0 | CS ÚRS 2023 01 |  | zákl. přenesená |  | 0 | 0 | 0 | 0 | 0 | 16 | K | 2 |  |  |  | ROZPOCET | 0 | 0 | 0 | 0 | 0 | 4 | 0 | 16 | -938430613
| PP |  | Provedení izolace proti zemní vlhkosti natěradly a tmely za studena na ploše svislé S nátěrem suspensí asfaltovou | [14 empty] | PP | 2
| Online PSC |  | https://podminky.urs.cz/item/CS_URS_2023_01/711112011 | [14 empty] | Online PSC | 2
| VV |  | 47,956*2 |  | 95.912 | [12 empty] | VV | 2 | 2 | True | 0 | ROZPOCET
| VV |  | Součet |  | 95.912 | [12 empty] | VV | 2 | 4 | True | 1 | ROZPOCET
67 | M | 111631780 | lak hydroizolační asfaltový pro izolaci trub | t | 0.038 |  | 0 | CS ÚRS 2023 01 |  | zákl. přenesená |  | 0 | 1 | 0.038 | 0 | 0 | 32 | M | 2 |  |  |  | ROZPOCET | 0 | 0 | 0 | 0 | 0 | 4 | 0 | 16 | 823077184
| PP |  | lak hydroizolační asfaltový pro izolaci trub | [14 empty] | PP | 2
| P |  | Poznámka k položce: Poznámka k položce: Spotřeba: 0,3-0,5 kg/m2 | [14 empty] | P | 2
| VV |  | 95,912*0,4/1000 |  | 0.038 | [12 empty] | VV | 2 | 2 | True | 0 | ROZPOCET
| VV |  | Součet |  | 0.038 | [12 empty] | VV | 2 | 4 | True | 1 | ROZPOCET
68 | K | 998711101 | Přesun hmot tonážní pro izolace proti vodě, vlhkosti a plynům v objektech v do 6 m | t | 0.055 |  | 0 | CS ÚRS 2023 01 |  | zákl. přenesená |  | 0 | 0 | 0 | 0 | 0 | 16 | K | 2 |  |  |  | ROZPOCET | 0 | 0 | 0 | 0 | 0 | 4 | 0 | 16 | -1169373052
| PP |  | Přesun hmot pro izolace proti vodě, vlhkosti a plynům stanovený z hmotnosti přesunovaného materiálu vodorovná dopravní vzdálenost do 50 m v objektech výšky do 6 m | [14 empty] | PP | 2
| Online PSC |  | https://podminky.urs.cz/item/CS_URS_2023_01/998711101 | [14 empty] | Online PSC | 2

## 002 - VRN - km 2,628 - pr...
{e6716b81-95ec-42ee-a0cf-8a7675e96341}
2
| KRYCÍ LIST SOUPISU PRACÍ | [7 empty] | v --- níže se nacházejí doplnkové a pomocné údaje k sestavám --- v | [8 empty] | True
Stavba:
Obnova trati v úseku Louny - Radonice nad Ohří (akt ÚOŽI 2023-1)_OPRAVA č. 1
Objekt:
E.1.4 - Mosty, propustky, zdi
Soupis:
SO 01-13-11 - Propustek, evid. km 2,628
Úroveň 3:
002 - VRN - km 2,628 - propustek
| KSO: |  |  |  |  | CC-CZ:
| Místo: |  |  |  |  | Datum: | 28. 3. 2023
| Zadavatel: |  |  |  |  | IČ: | 70994234
|  | Správa železnic, státní organizace |  |  |  | DIČ:
| Uchazeč: |  |  |  |  | IČ: | Vyplň údaj
|  | Vyplň údaj |  |  |  | DIČ: | Vyplň údaj
| Projektant: |  |  |  |  | IČ: | 06760163
|  | PRISTA s.r.o. |  |  |  | DIČ:
| Zpracovatel: |  |  |  |  | IČ:
DIČ:
Poznámka:
Soupis prací je sestaven s využitím Cenové soustavy ÚRS. Položky, které pochází z této cenové soustavy, jsou ve sloupci 'Cenová soustava' označeny popisem 'CS ÚRS' a úrovní příslušného kalendářního pololetí. Veškeré další informace vymezující popis a podmínky použití těchto položek z Cenové soustavy, které nejsou uvedeny přímo v soupisu prací, jsou neomezeně dálkově k dispozici na webu www.podminky.urs.cz.
| Cena bez DPH | [5 empty] | 0
|  |  | Základ daně |  |  | Sazba daně | Výše daně
| DPH | základní | 0 |  |  | 21% | 0
|  | snížená | 0 |  |  | 15% | 0
| DPH | zákl. přenesená | 0 |  |  | 21% | 0
|  | sníž. přenesená | 0 |  |  | 15% | 0
|  | nulová | 0 |  |  | 0% | 0
| Cena s DPH |  |  | v | CZK |  | 0
REKAPITULACE ČLENĚNÍ SOUPISU PRACÍ
Stavba:
Obnova trati v úseku Louny - Radonice nad Ohří (akt ÚOŽI 2023-1)_OPRAVA č. 1
Objekt:
E.1.4 - Mosty, propustky, zdi
Soupis:
SO 01-13-11 - Propustek, evid. km 2,628
Úroveň 3:
002 - VRN - km 2,628 - propustek
Místo: | [5 empty] | Datum: | 28. 3. 2023
Zadavatel: |  |  | Správa železnic, státní organizace |  |  | Projektant: | PRISTA s.r.o.
Uchazeč: |  |  | Vyplň údaj |  |  | Zpracovatel:
Kód dílu - Popis | [6 empty] | Cena celkem [CZK]
Náklady stavby celkem | [6 empty] | 0 | [11 empty] | -1
| VRN - Vedlejší rozpočtové náklady | [5 empty] | 0
| VRN1 - Průzkumné, geodetické a projektové práce | [5 empty] | 0
| VRN3 - Zařízení staveniště | [5 empty] | 0
| VRN4 - Inženýrská činnost | [5 empty] | 0
SOUPIS PRACÍ
Stavba:
Obnova trati v úseku Louny - Radonice nad Ohří (akt ÚOŽI 2023-1)_OPRAVA č. 1
Objekt:
E.1.4 - Mosty, propustky, zdi
Soupis:
SO 01-13-11 - Propustek, evid. km 2,628
Úroveň 3:
002 - VRN - km 2,628 - propustek
Místo: | [5 empty] | Datum: | 28. 3. 2023
Zadavatel: |  |  | Správa železnic, státní organizace |  |  | Projektant: | PRISTA s.r.o.
Uchazeč: |  |  | Vyplň údaj |  |  | Zpracovatel:
PČ | Typ | Kód | Popis | MJ | Množství | J.cena [CZK] | Cena celkem [CZK] | Cenová soustava |  | DPH | J. Nh [h] | Nh celkem [h] | J. hmotnost [t] | Hmotnost celkem [t] | J. suť [t] | Suť Celkem [t]
Náklady soupisu celkem | [6 empty] | 0 |  |  |  |  | 0 |  | 0 |  | 0 |  | D | -1 | [7 empty] | 0
| D | VRN | Vedlejší rozpočtové náklady |  |  |  | 0 |  |  |  |  | 0 |  | 0 |  | 0 | 5 | D | 0 | ROZPOCET | [6 empty] | 0
| D | VRN1 | Průzkumné, geodetické a projektové práce |  |  |  | 0 |  |  |  |  | 0 |  | 0 |  | 0 | 5 | D | 1 | ROZPOCET | [6 empty] | 0
1 | K | 012002000 | Geodetické práce | kpl | 1 |  | 0 | CS ÚRS 2023 01 |  | zákl. přenesená |  | 0 | 0 | 0 | 0 | 0 | 4 | K | 2 | ROZPOCET | 0 | 0 | 0 | 0 | 0 | 4 | 0 | 4 | 360770137
| PP |  | Geodetické práce | [14 empty] | PP | 2
| Online PSC |  | https://podminky.urs.cz/item/CS_URS_2023_01/012002000 | [14 empty] | Online PSC | 2
| P |  | Poznámka k položce: Vytyčení dotčených inženýrských sítí včetně zajištění dohledu správce sítí při provádění stavebních prací - 3 správci sítí (SŽ SSZT a SEE a ČD-TELEMATIKA) | [14 empty] | P | 2
2 | K | 013002000 | Projektové práce | kpl | 1 |  | 0 | CS ÚRS 2023 01 |  | zákl. přenesená |  | 0 | 0 | 0 | 0 | 0 | 4 | K | 2 | ROZPOCET | 0 | 0 | 0 | 0 | 0 | 4 | 0 | 4 | -1825682754
| PP |  | Projektové práce | [14 empty] | PP | 2
| Online PSC |  | https://podminky.urs.cz/item/CS_URS_2023_01/013002000 | [14 empty] | Online PSC | 2
| P |  | Poznámka k položce: zpracování dokumentace skutečného provedení stavby - 2x (v trvalém tisku i digitálně) s využitím železničního bodového pole a po projednání a schválení SŽG. | [14 empty] | P | 2
| D | VRN3 | Zařízení staveniště |  |  |  | 0 |  |  |  |  | 0 |  | 0 |  | 0 | 5 | D | 1 | ROZPOCET | [6 empty] | 0
3 | K | 030001000 | Zařízení staveniště | kpl | 1 |  | 0 | CS ÚRS 2023 01 |  | zákl. přenesená |  | 0 | 0 | 0 | 0 | 0 | 4 | K | 2 | ROZPOCET | 0 | 0 | 0 | 0 | 0 | 4 | 0 | 4 | 1668061815
| PP |  | Zařízení staveniště | [14 empty] | PP | 2
| Online PSC |  | https://podminky.urs.cz/item/CS_URS_2023_01/030001000 | [14 empty] | Online PSC | 2
| P |  | Poznámka k položce: dodávky vody a energie, příjezdové komunikace včetně příp. omezení provozu a dopravního značení, příp. pronájmy pozemků, střežení pracoviště, uvedení pozemků do původního stavu, včetně přípravy a likvidace staveniště, havarijní a povodňový plán. | [14 empty] | P | 2
| D | VRN4 | Inženýrská činnost |  |  |  | 0 |  |  |  |  | 0 |  | 0 |  | 0 | 5 | D | 1 | ROZPOCET | [6 empty] | 0
4 | K | 043134000 | Zkoušky zatěžovací | kpl | 1 |  | 0 | CS ÚRS 2023 01 |  | zákl. přenesená |  | 0 | 0 | 0 | 0 | 0 | 4 | K | 2 | ROZPOCET | 0 | 0 | 0 | 0 | 0 | 4 | 0 | 4 | 18133850
| PP |  | Zkoušky zatěžovací | [14 empty] | PP | 2
| Online PSC |  | https://podminky.urs.cz/item/CS_URS_2023_01/043134000 | [14 empty] | Online PSC | 2
| P |  | Poznámka k položce: Statická zatěžovací zkouška pláně | [14 empty] | P | 2

## 001 - ZRN - km 2,638 - pr...
{b9e0d5a6-d51f-4a58-9cfc-156e11e214fd}
2
| KRYCÍ LIST SOUPISU PRACÍ | [7 empty] | v --- níže se nacházejí doplnkové a pomocné údaje k sestavám --- v | [8 empty] | True
Stavba:
Obnova trati v úseku Louny - Radonice nad Ohří (akt ÚOŽI 2023-1)_OPRAVA č. 1
Objekt:
E.1.4 - Mosty, propustky, zdi
Soupis:
SO 01-13-12 - Propustek, evid. km 2,638
Úroveň 3:
001 - ZRN - km 2,638 - propustek
| KSO: |  |  |  |  | CC-CZ:
| Místo: |  |  |  |  | Datum: | 28. 3. 2023
| Zadavatel: |  |  |  |  | IČ: | 70994234
|  | Správa železnic, státní organizace |  |  |  | DIČ:
| Uchazeč: |  |  |  |  | IČ: | Vyplň údaj
|  | Vyplň údaj |  |  |  | DIČ: | Vyplň údaj
| Projektant: |  |  |  |  | IČ: | 06760163
|  | PRISTA s.r.o. |  |  |  | DIČ:
| Zpracovatel: |  |  |  |  | IČ:
DIČ:
Poznámka:
Soupis prací je sestaven s využitím Cenové soustavy ÚRS. Položky, které pochází z této cenové soustavy, jsou ve sloupci 'Cenová soustava' označeny popisem 'CS ÚRS' a úrovní příslušného kalendářního pololetí. Veškeré další informace vymezující popis a podmínky použití těchto položek z Cenové soustavy, které nejsou uvedeny přímo v soupisu prací, jsou neomezeně dálkově k dispozici na webu www.podminky.urs.cz.
| Cena bez DPH | [5 empty] | 0
|  |  | Základ daně |  |  | Sazba daně | Výše daně
| DPH | základní | 0 |  |  | 21% | 0
|  | snížená | 0 |  |  | 15% | 0
| DPH | zákl. přenesená | 0 |  |  | 21% | 0
|  | sníž. přenesená | 0 |  |  | 15% | 0
|  | nulová | 0 |  |  | 0% | 0
| Cena s DPH |  |  | v | CZK |  | 0
REKAPITULACE ČLENĚNÍ SOUPISU PRACÍ
Stavba:
Obnova trati v úseku Louny - Radonice nad Ohří (akt ÚOŽI 2023-1)_OPRAVA č. 1
Objekt:
E.1.4 - Mosty, propustky, zdi
Soupis:
SO 01-13-12 - Propustek, evid. km 2,638
Úroveň 3:
001 - ZRN - km 2,638 - propustek
Místo: | [5 empty] | Datum: | 28. 3. 2023
Zadavatel: |  |  | Správa železnic, státní organizace |  |  | Projektant: | PRISTA s.r.o.
Uchazeč: |  |  | Vyplň údaj |  |  | Zpracovatel:
Kód dílu - Popis | [6 empty] | Cena celkem [CZK]
Náklady stavby celkem | [6 empty] | 0 | [11 empty] | -1
| HSV - Práce a dodávky HSV | [5 empty] | 0
| 1 - Zemní práce | [5 empty] | 0
| 2 - Zakládání | [5 empty] | 0
| 3 - Svislé a kompletní konstrukce | [5 empty] | 0
| 4 - Vodorovné konstrukce | [5 empty] | 0
| 8 - Trubní vedení | [5 empty] | 0
| 9 - Ostatní konstrukce a práce, bourání | [5 empty] | 0
| 997 - Přesun sutě | [5 empty] | 0
| 998 - Přesun hmot | [5 empty] | 0
| PSV - Práce a dodávky PSV | [5 empty] | 0
| 711 - Izolace proti vodě, vlhkosti a plynům | [5 empty] | 0
SOUPIS PRACÍ
Stavba:
Obnova trati v úseku Louny - Radonice nad Ohří (akt ÚOŽI 2023-1)_OPRAVA č. 1
Objekt:
E.1.4 - Mosty, propustky, zdi
Soupis:
SO 01-13-12 - Propustek, evid. km 2,638
Úroveň 3:
001 - ZRN - km 2,638 - propustek
Místo: | [5 empty] | Datum: | 28. 3. 2023
Zadavatel: |  |  | Správa železnic, státní organizace |  |  | Projektant: | PRISTA s.r.o.
Uchazeč: |  |  | Vyplň údaj |  |  | Zpracovatel:
PČ | Typ | Kód | Popis | MJ | Množství | J.cena [CZK] | Cena celkem [CZK] | Cenová soustava |  | DPH | J. Nh [h] | Nh celkem [h] | J. hmotnost [t] | Hmotnost celkem [t] | J. suť [t] | Suť Celkem [t]
Náklady soupisu celkem | [6 empty] | 0 |  |  |  |  | 0 |  | 98.0698 |  | 66.155 |  | D | -1 | [10 empty] | 0
| D | HSV | Práce a dodávky HSV |  |  |  | 0 |  |  |  |  | 0 |  | 98.0108 |  | 66.155 | 1 | D | 0 |  |  |  | ROZPOCET | [6 empty] | 0
| D | 1 | Zemní práce |  |  |  | 0 |  |  |  |  | 0 |  | 59.5109 |  | 0.7995 | 1 | D | 1 |  |  |  | ROZPOCET | [6 empty] | 0
1 | K | 111251201 | Odstranění křovin a stromů průměru kmene do 100 mm i s kořeny sklonu terénu přes 1:5 z celkové plochy do 100 m2 strojně | m2 | 16 |  | 0 |  |  | zákl. přenesená |  | 0 | 0 | 0 | 0 | 0 | 4 | K | 2 |  |  |  | ROZPOCET | 0 | 0 | 0 | 0 | 0 | 4 | 0 | 4 | -1372818338
| PP |  | Odstranění křovin a stromů s odstraněním kořenů strojně průměru kmene do 100 mm v rovině nebo ve svahu sklonu terénu přes 1:5, při celkové ploše do 100 m2 | [14 empty] | PP | 2
| VV |  | zleva | [14 empty] | VV | 2 | 1 | True | 0 | ROZPOCET
| VV |  | 4*2 |  | 8 | [12 empty] | VV | 2 | 2 | True | 0 | ROZPOCET
| VV |  | zprava | [14 empty] | VV | 2 | 1 | True | 0 | ROZPOCET
| VV |  | 4*2 |  | 8 | [12 empty] | VV | 2 | 2 | True | 0 | ROZPOCET
| VV |  | Součet |  | 16 | [12 empty] | VV | 2 | 4 | True | 1 | ROZPOCET
2 | K | 112155311 | Štěpkování keřového porostu středně hustého s naložením | m2 | 16 |  | 0 | CS ÚRS 2023 01 |  | zákl. přenesená |  | 0 | 0 | 0 | 0 | 0 | 4 | K | 2 |  |  |  | ROZPOCET | 0 | 0 | 0 | 0 | 0 | 4 | 0 | 4 | -2122027375
| PP |  | Štěpkování s naložením na dopravní prostředek a odvozem do 20 km keřového porostu středně hustého | [14 empty] | PP | 2
| Online PSC |  | https://podminky.urs.cz/item/CS_URS_2023_01/112155311 | [14 empty] | Online PSC | 2
3 | K | 113106093 | Rozebrání dlažeb při překopech vozovek z vegetační dlažby betonové ručně | m2 | 3.075 |  | 0 | CS ÚRS 2023 01 |  | zákl. přenesená |  | 0 | 0 | 0 | 0.26 | 0.7995 | 4 | K | 2 |  |  |  | ROZPOCET | 0 | 0 | 0 | 0 | 0 | 4 | 0 | 4 | -850446804
| PP |  | Rozebrání dlažeb a dílců při překopech inženýrských sítí s přemístěním hmot na skládku na vzdálenost do 3 m nebo s naložením na dopravní prostředek ručně vozovek a ploch, s jakoukoliv výplní spár z vegetační dlažby s ložem z kameniva betonové | [14 empty] | PP | 2
| Online PSC |  | https://podminky.urs.cz/item/CS_URS_2023_01/113106093 | [14 empty] | Online PSC | 2
| VV |  | rozebrání žlabovek | [14 empty] | VV | 2 | 1 | True | 0 | ROZPOCET
| VV |  | 1,025*3 |  | 3.075 | [12 empty] | VV | 2 | 2 | True | 0 | ROZPOCET
| VV |  | Součet |  | 3.075 | [12 empty] | VV | 2 | 4 | True | 1 | ROZPOCET
4 | K | 115001103 | Převedení vody potrubím DN přes 150 do 250 | m | 11 |  | 0 | CS ÚRS 2023 01 |  | zákl. přenesená |  | 0 | 0.010043 | 0.11048 | 0 | 0 | 4 | K | 2 |  |  |  | ROZPOCET | 0 | 0 | 0 | 0 | 0 | 4 | 0 | 4 | -649658870
| PP |  | Převedení vody potrubím průměru DN přes 150 do 250 | [14 empty] | PP | 2
| Online PSC |  | https://podminky.urs.cz/item/CS_URS_2023_01/115001103 | [14 empty] | Online PSC | 2
| VV |  | včetně případného čerpání | [14 empty] | VV | 2 | 1 | True | 0 | ROZPOCET
| VV |  | 11 |  | 11 | [12 empty] | VV | 2 | 2 | True | 0 | ROZPOCET
| VV |  | Součet |  | 11 | [12 empty] | VV | 2 | 4 | True | 1 | ROZPOCET
5 | K | 121151103 | Sejmutí ornice plochy do 100 m2 tl vrstvy do 200 mm strojně | m2 | 15.2 |  | 0 | CS ÚRS 2023 01 |  | zákl. přenesená |  | 0 | 0 | 0 | 0 | 0 | 4 | K | 2 |  |  |  | ROZPOCET | 0 | 0 | 0 | 0 | 0 | 4 | 0 | 4 | -1167967260
| PP |  | Sejmutí ornice strojně při souvislé ploše do 100 m2, tl. vrstvy do 200 mm | [14 empty] | PP | 2
| Online PSC |  | https://podminky.urs.cz/item/CS_URS_2023_01/121151103 | [14 empty] | Online PSC | 2
| VV |  | výtok | [14 empty] | VV | 2 | 1 | True | 0 | ROZPOCET
| VV |  | 3*2 |  | 6 | [12 empty] | VV | 2 | 2 | True | 0 | ROZPOCET
| VV |  | vtok | [14 empty] | VV | 2 | 1 | True | 0 | ROZPOCET
| VV |  | 2,3*4 |  | 9.2 | [12 empty] | VV | 2 | 2 | True | 0 | ROZPOCET
| VV |  | Součet |  | 15.2 | [12 empty] | VV | 2 | 4 | True | 1 | ROZPOCET
6 | K | 122252501 | Odkopávky a prokopávky nezapažené pro spodní stavbu železnic v hornině třídy těžitelnosti I skupiny 3 objem do 100 m3 strojně | m3 | 34.772 |  | 0 | CS ÚRS 2023 01 |  | zákl. přenesená |  | 0 | 0 | 0 | 0 | 0 | 4 | K | 2 |  |  |  | ROZPOCET | 0 | 0 | 0 | 0 | 0 | 4 | 0 | 4 | 1678043306
| PP |  | Odkopávky a prokopávky nezapažené pro spodní stavbu železnic strojně v hornině třídy těžitelnosti I skupiny 3 do 100 m3 | [14 empty] | PP | 2
| Online PSC |  | https://podminky.urs.cz/item/CS_URS_2023_01/122252501 | [14 empty] | Online PSC | 2
7 | K | 122252508 | Příplatek k odkopávkám nezapaženým pro spodní stavbu železnic v hornině třídy těžitelnosti I skupiny 3 za ztížení při rekonstrukci | m3 | 34.772 |  | 0 | CS ÚRS 2023 01 |  | zákl. přenesená |  | 0 | 0 | 0 | 0 | 0 | 4 | K | 2 |  |  |  | ROZPOCET | 0 | 0 | 0 | 0 | 0 | 4 | 0 | 4 | -735665438
| PP |  | Odkopávky a prokopávky nezapažené pro spodní stavbu železnic strojně v hornině třídy těžitelnosti I skupiny 3 Příplatek k cenám za ztížení při rekonstrukcích | [14 empty] | PP | 2
| Online PSC |  | https://podminky.urs.cz/item/CS_URS_2023_01/122252508 | [14 empty] | Online PSC | 2
8 | K | 162751117 | Vodorovné přemístění přes 9 000 do 10000 m výkopku/sypaniny z horniny třídy těžitelnosti I skupiny 1 až 3 | m3 | 34.772 |  | 0 | CS ÚRS 2023 01 |  | zákl. přenesená |  | 0 | 0 | 0 | 0 | 0 | 4 | K | 2 |  |  |  | ROZPOCET | 0 | 0 | 0 | 0 | 0 | 4 | 0 | 4 | -638408906
| PP |  | Vodorovné přemístění výkopku nebo sypaniny po suchu na obvyklém dopravním prostředku, bez naložení výkopku, avšak se složením bez rozhrnutí z horniny třídy těžitelnosti I skupiny 1 až 3 na vzdálenost přes 9 000 do 10 000 m | [14 empty] | PP | 2
| Online PSC |  | https://podminky.urs.cz/item/CS_URS_2023_01/162751117 | [14 empty] | Online PSC | 2
| VV |  | 34,772 |  | 34.772 | [12 empty] | VV | 2 | 2 | True | 0 | ROZPOCET
| VV |  | Součet |  | 34.772 | [12 empty] | VV | 2 | 4 | True | 1 | ROZPOCET
9 | K | 162751119 | Příplatek k vodorovnému přemístění výkopku/sypaniny z horniny třídy těžitelnosti I skupiny 1 až 3 ZKD 1000 m přes 10000 m | m3 | 243.404 |  | 0 | CS ÚRS 2023 01 |  | zákl. přenesená |  | 0 | 0 | 0 | 0 | 0 | 4 | K | 2 |  |  |  | ROZPOCET | 0 | 0 | 0 | 0 | 0 | 4 | 0 | 4 | -1010915354
| PP |  | Vodorovné přemístění výkopku nebo sypaniny po suchu na obvyklém dopravním prostředku, bez naložení výkopku, avšak se složením bez rozhrnutí z horniny třídy těžitelnosti I skupiny 1 až 3 na vzdálenost Příplatek k ceně za každých dalších i započatých 1 000 m | [14 empty] | PP | 2
| Online PSC |  | https://podminky.urs.cz/item/CS_URS_2023_01/162751119 | [14 empty] | Online PSC | 2
| P |  | Poznámka k položce: celkem 17 km, např. skládka Vrbka | [14 empty] | P | 2
| VV |  | 34,772*7 |  | 243.404 | [12 empty] | VV | 2 | 2 | True | 0 | ROZPOCET
| VV |  | Součet |  | 243.404 | [12 empty] | VV | 2 | 4 | True | 1 | ROZPOCET
10 | K | 171103101 | Zemní hrázky melioračních kanálů z horniny třídy těžitelnosti I a II skupiny 1 až 4 | m3 | 1 |  | 0 | CS ÚRS 2023 01 |  | zákl. přenesená |  | 0 | 0 | 0 | 0 | 0 | 4 | K | 2 |  |  |  | ROZPOCET | 0 | 0 | 0 | 0 | 0 | 4 | 0 | 4 | 761839680
| PP |  | Zemní hrázky přívodních a odpadních melioračních kanálů zhutňované po vrstvách tloušťky 200 mm s přemístěním sypaniny do 20 m nebo s jejím přehozením do 3 m z hornin třídy těžitelnosti I a II, skupiny 1 až 4 | [14 empty] | PP | 2
| Online PSC |  | https://podminky.urs.cz/item/CS_URS_2023_01/171103101 | [14 empty] | Online PSC | 2
| VV |  | včetně případného čerpání | [14 empty] | VV | 2 | 1 | True | 0 | ROZPOCET
| VV |  | 1 |  | 1 | [12 empty] | VV | 2 | 2 | True | 0 | ROZPOCET
| VV |  | Součet |  | 1 | [12 empty] | VV | 2 | 4 | True | 1 | ROZPOCET
11 | K | 171201231 | Poplatek za uložení zeminy a kamení na recyklační skládce (skládkovné) kód odpadu 17 05 04 | t | 69.544 |  | 0 | CS ÚRS 2023 01 |  | zákl. přenesená |  | 0 | 0 | 0 | 0 | 0 | 4 | K | 2 |  |  |  | ROZPOCET | 0 | 0 | 0 | 0 | 0 | 4 | 0 | 4 | -1518397078
| PP |  | Poplatek za uložení stavebního odpadu na recyklační skládce (skládkovné) zeminy a kamení zatříděného do Katalogu odpadů pod kódem 17 05 04 | [14 empty] | PP | 2
| Online PSC |  | https://podminky.urs.cz/item/CS_URS_2023_01/171201231 | [14 empty] | Online PSC | 2
| VV |  | 34,772*2 |  | 69.544 | [12 empty] | VV | 2 | 2 | True | 0 | ROZPOCET
| VV |  | Součet |  | 69.544 | [12 empty] | VV | 2 | 4 | True | 1 | ROZPOCET
12 | K | 174111311 | Zásyp sypaninou se zhutněním přes 3 m3 pro spodní stavbu železnic | m3 | 33 |  | 0 | CS ÚRS 2023 01 |  | zákl. přenesená |  | 0 | 0 | 0 | 0 | 0 | 4 | K | 2 |  |  |  | ROZPOCET | 0 | 0 | 0 | 0 | 0 | 4 | 0 | 4 | 953719113
| PP |  | Zásyp sypaninou pro spodní stavbu železnic objemu přes 3 m3 se zhutněním | [14 empty] | PP | 2
| Online PSC |  | https://podminky.urs.cz/item/CS_URS_2023_01/174111311 | [14 empty] | Online PSC | 2
| VV |  | pro trouby | [14 empty] | VV | 2 | 1 | True | 0 | ROZPOCET
| VV |  | 1,2*8,500 |  | 10.2 | [12 empty] | VV | 2 | 2 | True | 0 | ROZPOCET
| VV |  | zásyp čelní zdi | [14 empty] | VV | 2 | 1 | True | 0 | ROZPOCET
| VV |  | 2,4*2,5 |  | 6 | [12 empty] | VV | 2 | 2 | True | 0 | ROZPOCET
| VV |  | zásyp jímky na výtoku | [14 empty] | VV | 2 | 1 | True | 0 | ROZPOCET
| VV |  | 2,4*3 |  | 7.2 | [12 empty] | VV | 2 | 2 | True | 0 | ROZPOCET
| VV |  | 2,4*2,0*2 |  | 9.6 | [12 empty] | VV | 2 | 2 | True | 0 | ROZPOCET
| VV |  | Součet |  | 33 | [12 empty] | VV | 2 | 4 | True | 1 | ROZPOCET
13 | M | 58331200 | štěrkopísek netříděný | t | 59.4 |  | 0 | CS ÚRS 2023 01 |  | zákl. přenesená |  | 0 | 1 | 59.4 | 0 | 0 | 8 | M | 2 |  |  |  | ROZPOCET | 0 | 0 | 0 | 0 | 0 | 4 | 0 | 4 | -1489487171
| PP |  | štěrkopísek netříděný | [14 empty] | PP | 2
| VV |  | 33*1,8 |  | 59.4 | [12 empty] | VV | 2 | 2 | True | 0 | ROZPOCET
| VV |  | Součet |  | 59.4 | [12 empty] | VV | 2 | 4 | True | 1 | ROZPOCET
14 | K | 181351003 | Rozprostření ornice tl vrstvy do 200 mm pl do 100 m2 v rovině nebo ve svahu do 1:5 strojně | m2 | 15.2 |  | 0 | CS ÚRS 2023 01 |  | zákl. přenesená |  | 0 | 0 | 0 | 0 | 0 | 4 | K | 2 |  |  |  | ROZPOCET | 0 | 0 | 0 | 0 | 0 | 4 | 0 | 4 | -171426528
| PP |  | Rozprostření a urovnání ornice v rovině nebo ve svahu sklonu do 1:5 strojně při souvislé ploše do 100 m2, tl. vrstvy do 200 mm | [14 empty] | PP | 2
| Online PSC |  | https://podminky.urs.cz/item/CS_URS_2023_01/181351003 | [14 empty] | Online PSC | 2
| VV |  | ornice zpět | [14 empty] | VV | 2 | 1 | True | 0 | ROZPOCET
| VV |  | výtok | [14 empty] | VV | 2 | 1 | True | 0 | ROZPOCET
| VV |  | 3*2 |  | 6 | [12 empty] | VV | 2 | 2 | True | 0 | ROZPOCET
| VV |  | vtok | [14 empty] | VV | 2 | 1 | True | 0 | ROZPOCET
| VV |  | 2,3*4 |  | 9.2 | [12 empty] | VV | 2 | 2 | True | 0 | ROZPOCET
| VV |  | Součet |  | 15.2 | [12 empty] | VV | 2 | 4 | True | 1 | ROZPOCET
15 | K | 181411122 | Založení lučního trávníku výsevem pl do 1000 m2 ve svahu přes 1:5 do 1:2 | m2 | 15.2 |  | 0 | CS ÚRS 2023 01 |  | zákl. přenesená |  | 0 | 0 | 0 | 0 | 0 | 4 | K | 2 |  |  |  | ROZPOCET | 0 | 0 | 0 | 0 | 0 | 4 | 0 | 4 | 915277966
| PP |  | Založení trávníku na půdě předem připravené plochy do 1000 m2 výsevem včetně utažení lučního na svahu přes 1:5 do 1:2 | [14 empty] | PP | 2
| Online PSC |  | https://podminky.urs.cz/item/CS_URS_2023_01/181411122 | [14 empty] | Online PSC | 2
| VV |  | osetí ornice | [14 empty] | VV | 2 | 1 | True | 0 | ROZPOCET
| VV |  | výtok | [14 empty] | VV | 2 | 1 | True | 0 | ROZPOCET
| VV |  | 3*2 |  | 6 | [12 empty] | VV | 2 | 2 | True | 0 | ROZPOCET
| VV |  | vtok | [14 empty] | VV | 2 | 1 | True | 0 | ROZPOCET
| VV |  | 2,3*4 |  | 9.2 | [12 empty] | VV | 2 | 2 | True | 0 | ROZPOCET
| VV |  | Součet |  | 15.2 | [12 empty] | VV | 2 | 4 | True | 1 | ROZPOCET
16 | M | 005724740 | osivo směs travní krajinná-svahová | kg | 0.456 |  | 0 | CS ÚRS 2023 01 |  | zákl. přenesená |  | 0 | 0.001 | 0.000456 | 0 | 0 | 8 | M | 2 |  |  |  | ROZPOCET | 0 | 0 | 0 | 0 | 0 | 4 | 0 | 4 | 1688273291
| PP |  | osivo směs travní krajinná-svahová | [14 empty] | PP | 2
| VV |  | 15,2*0,03 |  | 0.456 | [12 empty] | VV | 2 | 2 | True | 0 | ROZPOCET
| VV |  | Součet |  | 0.456 | [12 empty] | VV | 2 | 4 | True | 1 | ROZPOCET
| D | 2 | Zakládání |  |  |  | 0 |  |  |  |  | 0 |  | 0.16826 |  | 0 | 1 | D | 1 |  |  |  | ROZPOCET | [6 empty] | 0
17 | K | 273321117 | Základové desky mostních konstrukcí ze ŽB C 25/30 | m3 | 3.9 |  | 0 | CS ÚRS 2023 01 |  | zákl. přenesená |  | 0 | 0 | 0 | 0 | 0 | 4 | K | 2 |  |  |  | ROZPOCET | 0 | 0 | 0 | 0 | 0 | 4 | 0 | 4 | -931058000
| PP |  | Základové konstrukce z betonu železového desky ve výkopu nebo na hlavách pilot C 25/30 | [14 empty] | PP | 2
| Online PSC |  | https://podminky.urs.cz/item/CS_URS_2023_01/273321117 | [14 empty] | Online PSC | 2
| VV |  | základová deska pod troubami | [14 empty] | VV | 2 | 1 | True | 0 | ROZPOCET
| VV |  | 2,4 |  | 2.4 | [12 empty] | VV | 2 | 2 | True | 0 | ROZPOCET
| VV |  | základy jímek | [14 empty] | VV | 2 | 1 | True | 0 | ROZPOCET
| VV |  | 1,5 |  | 1.5 | [12 empty] | VV | 2 | 2 | True | 0 | ROZPOCET
| VV |  | Součet |  | 3.9 | [12 empty] | VV | 2 | 4 | True | 1 | ROZPOCET
18 | K | 273321191 | Příplatek k základovým deskám mostních konstrukcí ze ŽB za betonáž malého rozsahu do 25 m3 | m3 | 3.9 |  | 0 | CS ÚRS 2023 01 |  | zákl. přenesená |  | 0 | 0 | 0 | 0 | 0 | 4 | K | 2 |  |  |  | ROZPOCET | 0 | 0 | 0 | 0 | 0 | 4 | 0 | 4 | -2045447208
| PP |  | Základové konstrukce z betonu železového Příplatek k cenám za betonáž malého rozsahu do 25 m3 | [14 empty] | PP | 2
| Online PSC |  | https://podminky.urs.cz/item/CS_URS_2023_01/273321191 | [14 empty] | Online PSC | 2
19 | K | 273354111 | Bednění základových desek - zřízení | m2 | 12.081 |  | 0 | CS ÚRS 2023 01 |  | zákl. přenesená |  | 0 | 0.0014357 | 0.017345 | 0 | 0 | 4 | K | 2 |  |  |  | ROZPOCET | 0 | 0 | 0 | 0 | 0 | 4 | 0 | 4 | 757644898
| PP |  | Bednění základových konstrukcí desek zřízení | [14 empty] | PP | 2
| Online PSC |  | https://podminky.urs.cz/item/CS_URS_2023_01/273354111 | [14 empty] | Online PSC | 2
| VV |  | základová deska pod troubami dle přílohy č. 5 | [14 empty] | VV | 2 | 1 | True | 0 | ROZPOCET
| VV |  | 0,2*8,435*2 |  | 3.374 | [12 empty] | VV | 2 | 2 | True | 0 | ROZPOCET
| VV |  | 0,3*(1,3+1,3+2,0) |  | 1.38 | [12 empty] | VV | 2 | 2 | True | 0 | ROZPOCET
| VV |  | 0,3*(0,625+1,8+1,5+1,01) |  | 1.481 | [12 empty] | VV | 2 | 2 | True | 0 | ROZPOCET
| VV |  | betonové sedlo | [14 empty] | VV | 2 | 1 | True | 0 | ROZPOCET
| VV |  | 0,32*8,435*2 |  | 5.398 | [12 empty] | VV | 2 | 2 | True | 0 | ROZPOCET
| VV |  | 1,4*0,320 |  | 0.448 | [12 empty] | VV | 2 | 2 | True | 0 | ROZPOCET
| VV |  | Součet |  | 12.081 | [12 empty] | VV | 2 | 4 | True | 1 | ROZPOCET
20 | K | 273354211 | Bednění základových desek - odstranění | m2 | 12.081 |  | 0 | CS ÚRS 2023 01 |  | zákl. přenesená |  | 0 | 3.6e-05 | 0.00043492 | 0 | 0 | 4 | K | 2 |  |  |  | ROZPOCET | 0 | 0 | 0 | 0 | 0 | 4 | 0 | 4 | -1534514032
| PP |  | Bednění základových konstrukcí desek odstranění bednění | [14 empty] | PP | 2
| Online PSC |  | https://podminky.urs.cz/item/CS_URS_2023_01/273354211 | [14 empty] | Online PSC | 2
21 | K | 273361412 | Výztuž základových desek ze svařovaných sítí přes 3,5 do 6 kg/m2 | t | 0.142 |  | 0 | CS ÚRS 2023 01 |  | zákl. přenesená |  | 0 | 1.0597 | 0.15048 | 0 | 0 | 4 | K | 2 |  |  |  | ROZPOCET | 0 | 0 | 0 | 0 | 0 | 4 | 0 | 4 | 933490231
| PP |  | Výztuž základových konstrukcí desek ze svařovaných sítí, hmotnosti přes 3,5 do 6 kg/m2 | [14 empty] | PP | 2
| Online PSC |  | https://podminky.urs.cz/item/CS_URS_2023_01/273361412 | [14 empty] | Online PSC | 2
| VV |  | 142,2/1000 |  | 0.142 | [12 empty] | VV | 2 | 2 | True | 0 | ROZPOCET
| VV |  | Součet |  | 0.142 | [12 empty] | VV | 2 | 4 | True | 1 | ROZPOCET
| D | 3 | Svislé a kompletní konstrukce |  |  |  | 0 |  |  |  |  | 0 |  | 14.6563 |  | 0 | 1 | D | 1 |  |  |  | ROZPOCET | [6 empty] | 0
22 | K | 334124111 | Osazování prefabrikovaných opěr nebo pilířů z ŽB železničním kolejovým jeřábem hmotnosti do 5 t | kus | 1 |  | 0 | CS ÚRS 2023 01 |  | zákl. přenesená |  | 0 | 0 | 0 | 0 | 0 | 4 | K | 2 |  |  |  | ROZPOCET | 0 | 0 | 0 | 0 | 0 | 4 | 0 | 4 | 1751472221
| PP |  | Osazení svislých prefabrikovaných dílců mostních konstrukcí z betonu železového opěr, pilířů, sloupů, stojek závěrných zdí nebo úložných prahů železničním kolejovým jeřábem hmotnosti dílce jednotlivě do 5 t | [14 empty] | PP | 2
| Online PSC |  | https://podminky.urs.cz/item/CS_URS_2023_01/334124111 | [14 empty] | Online PSC | 2
23 | M | 5938455R01 | PRVEK ŘÍMSOVÉ ZÍDKY 1 | kus | 1 |  | 0 |  |  | zákl. přenesená |  | 0 | 3.15 | 3.15 | 0 | 0 | 8 | M | 2 |  |  |  | ROZPOCET | 0 | 0 | 0 | 0 | 0 | 4 | 0 | 4 | -205340993
| PP |  | prefabrikáty pro opěrné konstrukce železobetonové díly krabicové opěrných zdí dl 3 m | [14 empty] | PP | 2
24 | K | 334359115 | Výřez bednění pro prostup trub betonovou konstrukcí DN 600 | kus | 2 |  | 0 | CS ÚRS 2023 01 |  | zákl. přenesená |  | 0 | 0.0084 | 0.0168 | 0 | 0 | 4 | K | 2 |  |  |  | ROZPOCET | 0 | 0 | 0 | 0 | 0 | 4 | 0 | 4 | -767069834
| PP |  | Výřez bednění pro prostup trub betonovou konstrukcí DN 600 | [14 empty] | PP | 2
| Online PSC |  | https://podminky.urs.cz/item/CS_URS_2023_01/334359115 | [14 empty] | Online PSC | 2
| VV |  | v jímkách | [14 empty] | VV | 2 | 1 | True | 0 | ROZPOCET
| VV |  | 2 |  | 2 | [12 empty] | VV | 2 | 2 | True | 0 | ROZPOCET
| VV |  | Součet |  | 2 | [12 empty] | VV | 2 | 4 | True | 1 | ROZPOCET
25 | K | 380326242 | Kompletní konstrukce ČOV, nádrží nebo vodojemů ze ŽB mrazuvzdorného tř. C 30/37 tl přes 150 do 300 mm | m3 | 4.05 |  | 0 | CS ÚRS 2023 01 |  | zákl. přenesená |  | 0 | 2.5143 | 10.1829 | 0 | 0 | 4 | K | 2 |  |  |  | ROZPOCET | 0 | 0 | 0 | 0 | 0 | 4 | 0 | 4 | 405306998
| PP |  | Kompletní konstrukce čistíren odpadních vod, nádrží, vodojemů, kanálů z betonu železového bez výztuže a bednění pro prostředí s mrazovými cykly tř. C 30/37, tl. přes 150 do 300 mm | [14 empty] | PP | 2
| Online PSC |  | https://podminky.urs.cz/item/CS_URS_2023_01/380326242 | [14 empty] | Online PSC | 2
| VV |  | stěny jímek | [14 empty] | VV | 2 | 1 | True | 0 | ROZPOCET
| VV |  | 4,05 |  | 4.05 | [12 empty] | VV | 2 | 2 | True | 0 | ROZPOCET
| VV |  | Součet |  | 4.05 | [12 empty] | VV | 2 | 4 | True | 1 | ROZPOCET
26 | K | 380356231 | Bednění kompletních konstrukcí ČOV, nádrží nebo vodojemů neomítaných ploch rovinných zřízení | m2 | 35.088 |  | 0 | CS ÚRS 2023 01 |  | zákl. přenesená |  | 0 | 0.0024672 | 0.08657 | 0 | 0 | 4 | K | 2 |  |  |  | ROZPOCET | 0 | 0 | 0 | 0 | 0 | 4 | 0 | 4 | 2139788022
| PP |  | Bednění kompletních konstrukcí čistíren odpadních vod, nádrží, vodojemů, kanálů konstrukcí neomítaných z betonu prostého nebo železového ploch rovinných zřízení | [14 empty] | PP | 2
| Online PSC |  | https://podminky.urs.cz/item/CS_URS_2023_01/380356231 | [14 empty] | Online PSC | 2
| VV |  | jímka na výtoku | [14 empty] | VV | 2 | 1 | True | 0 | ROZPOCET
| VV |  | 1,742*(1,3+1,3+2,0+2,0) |  | 11.497 | [12 empty] | VV | 2 | 2 | True | 0 | ROZPOCET
| VV |  | 1,742*(0,8+0,8+1,5+1,5) |  | 8.013 | [12 empty] | VV | 2 | 2 | True | 0 | ROZPOCET
| VV |  | jímka na vtoku | [14 empty] | VV | 2 | 1 | True | 0 | ROZPOCET
| VV |  | 1,512*(1,010+1,180+0,625+1,8+1,5) |  | 9.246 | [12 empty] | VV | 2 | 2 | True | 0 | ROZPOCET
| VV |  | 1,512*(1,3+0,28+0,971+0,637+1,0) |  | 6.332 | [12 empty] | VV | 2 | 2 | True | 0 | ROZPOCET
| VV |  | Součet |  | 35.088 | [12 empty] | VV | 2 | 4 | True | 1 | ROZPOCET
27 | K | 380356232 | Bednění kompletních konstrukcí ČOV, nádrží nebo vodojemů neomítaných ploch rovinných odstranění | m2 | 35.088 |  | 0 | CS ÚRS 2023 01 |  | zákl. přenesená |  | 0 | 0 | 0 | 0 | 0 | 4 | K | 2 |  |  |  | ROZPOCET | 0 | 0 | 0 | 0 | 0 | 4 | 0 | 4 | -1644962876
| PP |  | Bednění kompletních konstrukcí čistíren odpadních vod, nádrží, vodojemů, kanálů konstrukcí neomítaných z betonu prostého nebo železového ploch rovinných odstranění | [14 empty] | PP | 2
| Online PSC |  | https://podminky.urs.cz/item/CS_URS_2023_01/380356232 | [14 empty] | Online PSC | 2
28 | K | 380361006 | Výztuž kompletních konstrukcí ČOV, nádrží nebo vodojemů z betonářské oceli 10 505 | t | 1.1 |  | 0 | CS ÚRS 2023 01 |  | zákl. přenesená |  | 0 | 1.1091 | 1.22 | 0 | 0 | 4 | K | 2 |  |  |  | ROZPOCET | 0 | 0 | 0 | 0 | 0 | 4 | 0 | 4 | -1604066362
| PP |  | Výztuž kompletních konstrukcí čistíren odpadních vod, nádrží, vodojemů, kanálů z oceli 10 505 (R) nebo BSt 500 | [14 empty] | PP | 2
| Online PSC |  | https://podminky.urs.cz/item/CS_URS_2023_01/380361006 | [14 empty] | Online PSC | 2
| VV |  | 1100,364/1000 |  | 1.1 | [12 empty] | VV | 2 | 2 | True | 0 | ROZPOCET
| VV |  | Součet |  | 1.1 | [12 empty] | VV | 2 | 4 | True | 1 | ROZPOCET
| D | 4 | Vodorovné konstrukce |  |  |  | 0 |  |  |  |  | 0 |  | 15.4808 |  | 0 | 1 | D | 1 |  |  |  | ROZPOCET | [6 empty] | 0
29 | K | 273361412 | Výztuž základových desek ze svařovaných sítí přes 3,5 do 6 kg/m2 | t | 0.07 |  | 0 | CS ÚRS 2023 01 |  | zákl. přenesená |  | 0 | 1.0597 | 0.074182 | 0 | 0 | 4 | K | 2 |  |  |  | ROZPOCET | 0 | 0 | 0 | 0 | 0 | 4 | 0 | 4 | -2126398483
| PP |  | Výztuž základových konstrukcí desek ze svařovaných sítí, hmotnosti přes 3,5 do 6 kg/m2 | [14 empty] | PP | 2
| Online PSC |  | https://podminky.urs.cz/item/CS_URS_2023_01/273361412 | [14 empty] | Online PSC | 2
| VV |  | "pod dlažbu | [14 empty] | VV | 2 | 1 | True | 0 | ROZPOCET
| VV |  | 13,225*1,2*4,44/1000 |  | 0.07 | [12 empty] | VV | 2 | 2 | True | 0 | ROZPOCET
| VV |  | Součet |  | 0.07 | [12 empty] | VV | 2 | 4 | True | 1 | ROZPOCET
30 | K | 451315114 | Podkladní nebo výplňová vrstva z betonu C 12/15 tl do 100 mm | m2 | 29.99 |  | 0 | CS ÚRS 2023 01 |  | zákl. přenesená |  | 0 | 0 | 0 | 0 | 0 | 4 | K | 2 |  |  |  | ROZPOCET | 0 | 0 | 0 | 0 | 0 | 4 | 0 | 4 | 613360734
| PP |  | Podkladní a výplňové vrstvy z betonu prostého tloušťky do 100 mm, z betonu C 12/15 | [14 empty] | PP | 2
| Online PSC |  | https://podminky.urs.cz/item/CS_URS_2023_01/451315114 | [14 empty] | Online PSC | 2
| VV |  | pod jímku na vtoku | [14 empty] | VV | 2 | 1 | True | 0 | ROZPOCET
| VV |  | 2,0*2,0 |  | 4 | [12 empty] | VV | 2 | 2 | True | 0 | ROZPOCET
| VV |  | na výtoku | [14 empty] | VV | 2 | 1 | True | 0 | ROZPOCET
| VV |  | 1,5*2,3 |  | 3.45 | [12 empty] | VV | 2 | 2 | True | 0 | ROZPOCET
| VV |  | pod desku | [14 empty] | VV | 2 | 1 | True | 0 | ROZPOCET
| VV |  | 2,0*8,3 |  | 16.6 | [12 empty] | VV | 2 | 2 | True | 0 | ROZPOCET
| VV |  | pod prvek římsové zídky | [14 empty] | VV | 2 | 1 | True | 0 | ROZPOCET
| VV |  | 1,8*3,3 |  | 5.94 | [12 empty] | VV | 2 | 2 | True | 0 | ROZPOCET
| VV |  | Součet |  | 29.99 | [12 empty] | VV | 2 | 4 | True | 1 | ROZPOCET
31 | K | 451577777 | Podklad nebo lože pod dlažbu vodorovný nebo do sklonu 1:5 z kameniva těženého tl přes 30 do 100 mm | m2 | 10.925 |  | 0 | CS ÚRS 2023 01 |  | zákl. přenesená |  | 0 | 0.16192 | 1.769 | 0 | 0 | 4 | K | 2 |  |  |  | ROZPOCET | 0 | 0 | 0 | 0 | 0 | 4 | 0 | 4 | 1127088708
| PP |  | Podklad nebo lože pod dlažbu (přídlažbu) v ploše vodorovné nebo ve sklonu do 1:5, tloušťky od 30 do 100 mm z kameniva těženého | [14 empty] | PP | 2
| Online PSC |  | https://podminky.urs.cz/item/CS_URS_2023_01/451577777 | [14 empty] | Online PSC | 2
| VV |  | včetně prahů | [14 empty] | VV | 2 | 1 | True | 0 | ROZPOCET
| VV |  | vtok | [14 empty] | VV | 2 | 1 | True | 0 | ROZPOCET
| VV |  | 9,5*1,15 |  | 10.925 | [12 empty] | VV | 2 | 2 | True | 0 | ROZPOCET
| VV |  | Součet |  | 10.925 | [12 empty] | VV | 2 | 4 | True | 1 | ROZPOCET
32 | K | 465513157 | Dlažba svahu u opěr z upraveného lomového žulového kamene tl 200 mm do lože C 25/30 pl přes 10 m2 | m2 | 13.225 |  | 0 | CS ÚRS 2023 01 |  | zákl. přenesená |  | 0 | 1.0312 | 13.6376 | 0 | 0 | 4 | K | 2 |  |  |  | ROZPOCET | 0 | 0 | 0 | 0 | 0 | 4 | 0 | 4 | 1659090763
| PP |  | Dlažba svahu u mostních opěr z upraveného lomového žulového kamene s vyspárováním maltou MC 25, šíře spáry 15 mm do betonového lože C 25/30 tloušťky 200 mm, plochy přes 10 m2 | [14 empty] | PP | 2
| Online PSC |  | https://podminky.urs.cz/item/CS_URS_2023_01/465513157 | [14 empty] | Online PSC | 2
| VV |  | včetně prahů | [14 empty] | VV | 2 | 1 | True | 0 | ROZPOCET
| VV |  | vtok | [14 empty] | VV | 2 | 1 | True | 0 | ROZPOCET
| VV |  | 9,5*1,15 |  | 10.925 | [12 empty] | VV | 2 | 2 | True | 0 | ROZPOCET
| VV |  | v jímkách | [14 empty] | VV | 2 | 1 | True | 0 | ROZPOCET
| VV |  | vtok | [14 empty] | VV | 2 | 1 | True | 0 | ROZPOCET
| VV |  | 1,1 |  | 1.1 | [12 empty] | VV | 2 | 2 | True | 0 | ROZPOCET
| VV |  | výtok | [14 empty] | VV | 2 | 1 | True | 0 | ROZPOCET
| VV |  | 0,8*1,5 |  | 1.2 | [12 empty] | VV | 2 | 2 | True | 0 | ROZPOCET
| VV |  | Součet |  | 13.225 | [12 empty] | VV | 2 | 4 | True | 1 | ROZPOCET
33 | K | R0000001 | Rošt do rámu kompozitní na jímku | m2 | 1.14 |  | 0 |  |  | zákl. přenesená |  | 0 | 0 | 0 | 0 | 0 | 4 | K | 2 |  |  |  | ROZPOCET | 0 | 0 | 0 | 0 | 0 | 4 | 0 | 4 | -1141477089
| PP |  | Rošt do rámu kompozitní na jímku | [14 empty] | PP | 2
| P |  | Poznámka k položce: Poznámka k položce: rošt kompozitní nosnost 5kN/m2včetně dílenské dokumentace a včetně šroubů | [14 empty] | P | 2
| VV |  | rošt včetně rámu a kotvení do jímky | [14 empty] | VV | 2 | 1 | True | 0 | ROZPOCET
| VV |  | 1,480*0,770 |  | 1.14 | [12 empty] | VV | 2 | 2 | True | 0 | ROZPOCET
| VV |  | Součet |  | 1.14 | [12 empty] | VV | 2 | 4 | True | 1 | ROZPOCET
| D | 8 | Trubní vedení |  |  |  | 0 |  |  |  |  | 0 |  | 5.4377 |  | 0 | 1 | D | 1 |  |  |  | ROZPOCET | [6 empty] | 0
34 | K | 812442121 | Montáž potrubí z trub TBH s integrovaným pryžovým těsněním otevřený výkop sklon do 20 % DN 600 | m | 8.995 |  | 0 | CS ÚRS 2023 01 |  | zákl. přenesená |  | 0 | 0.00025 | 0.0022487 | 0 | 0 | 4 | K | 2 |  |  |  | ROZPOCET | 0 | 0 | 0 | 0 | 0 | 4 | 0 | 4 | -183889057
| PP |  | Montáž potrubí z trub betonových hrdlových v otevřeném výkopu ve sklonu do 20 % s integrovaným pryžovým těsněním DN 600 | [14 empty] | PP | 2
| Online PSC |  | https://podminky.urs.cz/item/CS_URS_2023_01/812442121 | [14 empty] | Online PSC | 2
| VV |  | 8,995 |  | 8.995 | [12 empty] | VV | 2 | 2 | True | 0 | ROZPOCET
| VV |  | Součet |  | 8.995 | [12 empty] | VV | 2 | 4 | True | 1 | ROZPOCET
35 | M | 592211R0002 | trouba železobetonová DN 600 dl. 2500mm | kus | 3 |  | 0 |  |  | zákl. přenesená |  | 0 | 1.51 | 4.53 | 0 | 0 | 8 | M | 2 |  |  |  | ROZPOCET | 0 | 0 | 0 | 0 | 0 | 4 | 0 | 4 | -131700325
| PP |  | trouba železobetonová DN 600 dl. 2500mm | [14 empty] | PP | 2
| P |  | Poznámka k položce: přesná specifikace dle projektu, integrované pryžové těsnění trub, včetně spojovacího materiálu jednotlivých dílců. Trouby musí být schváleny pro použití pro SŽ. Včetně dopravy na stavbu. | [14 empty] | P | 2
| VV |  | 3 |  | 3 | [12 empty] | VV | 2 | 2 | True | 0 | ROZPOCET
| VV |  | Součet |  | 3 | [12 empty] | VV | 2 | 4 | True | 1 | ROZPOCET
36 | M | 592211R0003 | trouba železobetonová DN 600 vtoková dl. 1495 mm | kus | 1 |  | 0 |  |  | zákl. přenesená |  | 0 | 0.9 | 0.9 | 0 | 0 | 8 | M | 2 |  |  |  | ROZPOCET | 0 | 0 | 0 | 0 | 0 | 4 | 0 | 4 | -823866988
| PP |  | trouba železobetonová DN 600 šikmá vtoková dl. 2210 mm | [14 empty] | PP | 2
| P |  | Poznámka k položce: Poznámka k položce: přesná specifikace dle projektu, integrované pryžové těsnění trouby, včetně spojovacího materiálu. Trouba musí být schválena pro použití pro SC. Včetně dopravy na stavbu. | [14 empty] | P | 2
| VV |  | 1 |  | 1 | [12 empty] | VV | 2 | 2 | True | 0 | ROZPOCET
| VV |  | Součet |  | 1 | [12 empty] | VV | 2 | 4 | True | 1 | ROZPOCET
37 | M | 592211R0004 | prefa betonový podkladní práh TBX | kus | 11 |  | 0 |  |  | zákl. přenesená |  | 0 | 0 | 0 | 0 | 0 | 8 | M | 2 |  |  |  | ROZPOCET | 0 | 0 | 0 | 0 | 0 | 4 | 0 | 4 | 220304699
| PP |  | prefa betonový podkladní práh TBX | [14 empty] | PP | 2
| P |  | Poznámka k položce: Včetně dopravy na stavbu. | [14 empty] | P | 2
| VV |  | 11 |  | 11 | [12 empty] | VV | 2 | 2 | True | 0 | ROZPOCET
| VV |  | Součet |  | 11 | [12 empty] | VV | 2 | 4 | True | 1 | ROZPOCET
38 | K | 899501221 | Stupadla do šachet ocelová s PE povlakem vidlicová pro přímé zabudování do hmoždinek | kus | 4 |  | 0 | CS ÚRS 2023 01 |  | zákl. přenesená |  | 0 | 0.00136 | 0.00544 | 0 | 0 | 4 | K | 2 |  |  |  | ROZPOCET | 0 | 0 | 0 | 0 | 0 | 4 | 0 | 4 | 1600703772
| PP |  | Stupadla do šachet a drobných objektů ocelová s PE povlakem vidlicová pro přímé zabudování do hmoždinek | [14 empty] | PP | 2
| Online PSC |  | https://podminky.urs.cz/item/CS_URS_2023_01/899501221 | [14 empty] | Online PSC | 2
39 | K | 899623171 | Obetonování potrubí nebo zdiva stok betonem prostým tř. C 25/30 v otevřeném výkopu | m3 | 3.05 |  | 0 | CS ÚRS 2023 01 |  | zákl. přenesená |  | 0 | 0 | 0 | 0 | 0 | 4 | K | 2 |  |  |  | ROZPOCET | 0 | 0 | 0 | 0 | 0 | 4 | 0 | 4 | -1878334603
| PP |  | Obetonování potrubí nebo zdiva stok betonem prostým v otevřeném výkopu, betonem tř. C 25/30 | [14 empty] | PP | 2
| Online PSC |  | https://podminky.urs.cz/item/CS_URS_2023_01/899623171 | [14 empty] | Online PSC | 2
| VV |  | samozhutnitelný beton betonové sedlo | [14 empty] | VV | 2 | 1 | True | 0 | ROZPOCET
| VV |  | 3,05 |  | 3.05 | [12 empty] | VV | 2 | 2 | True | 0 | ROZPOCET
| VV |  | Součet |  | 3.05 | [12 empty] | VV | 2 | 4 | True | 1 | ROZPOCET
| D | 9 | Ostatní konstrukce a práce, bourání |  |  |  | 0 |  |  |  |  | 0 |  | 2.7569 |  | 65.3555 | 1 | D | 1 |  |  |  | ROZPOCET | [6 empty] | 0
40 | K | 931992121 | Výplň dilatačních spár z extrudovaného polystyrénu tl 20 mm | m2 | 5.16 |  | 0 | CS ÚRS 2023 01 |  | zákl. přenesená |  | 0 | 0.00063 | 0.0032508 | 0 | 0 | 4 | K | 2 |  |  |  | ROZPOCET | 0 | 0 | 0 | 0 | 0 | 4 | 0 | 4 | 1388004901
| PP |  | Výplň dilatačních spár z polystyrenu extrudovaného, tloušťky 20 mm | [14 empty] | PP | 2
| Online PSC |  | https://podminky.urs.cz/item/CS_URS_2023_01/931992121 | [14 empty] | Online PSC | 2
| VV |  | odláždení | [14 empty] | VV | 2 | 1 | True | 0 | ROZPOCET
| VV |  | 6,6*0,3 |  | 1.98 | [12 empty] | VV | 2 | 2 | True | 0 | ROZPOCET
| VV |  | v jímce vtok | [14 empty] | VV | 2 | 1 | True | 0 | ROZPOCET
| VV |  | 6,0*0,3 |  | 1.8 | [12 empty] | VV | 2 | 2 | True | 0 | ROZPOCET
| VV |  | výtok | [14 empty] | VV | 2 | 1 | True | 0 | ROZPOCET
| VV |  | (0,8+0,8+1,5+1,5)*0,3 |  | 1.38 | [12 empty] | VV | 2 | 2 | True | 0 | ROZPOCET
| VV |  | Součet |  | 5.16 | [12 empty] | VV | 2 | 4 | True | 1 | ROZPOCET
41 | K | 931994142 | Těsnění dilatační spáry betonové konstrukce polyuretanovým tmelem do pl 4,0 cm2 | m | 17.2 |  | 0 | CS ÚRS 2023 01 |  | zákl. přenesená |  | 0 | 0.000174 | 0.0029928 | 0 | 0 | 4 | K | 2 |  |  |  | ROZPOCET | 0 | 0 | 0 | 0 | 0 | 4 | 0 | 4 | -400254262
| PP |  | Těsnění spáry betonové konstrukce pásy, profily, tmely tmelem polyuretanovým spáry dilatační do 4,0 cm2 | [14 empty] | PP | 2
| Online PSC |  | https://podminky.urs.cz/item/CS_URS_2023_01/931994142 | [14 empty] | Online PSC | 2
| VV |  | odláždení | [14 empty] | VV | 2 | 1 | True | 0 | ROZPOCET
| VV |  | 6,6 |  | 6.6 | [12 empty] | VV | 2 | 2 | True | 0 | ROZPOCET
| VV |  | v jímce vtok | [14 empty] | VV | 2 | 1 | True | 0 | ROZPOCET
| VV |  | 6,0 |  | 6 | [12 empty] | VV | 2 | 2 | True | 0 | ROZPOCET
| VV |  | výtok | [14 empty] | VV | 2 | 1 | True | 0 | ROZPOCET
| VV |  | (0,8+0,8+1,5+1,5) |  | 4.6 | [12 empty] | VV | 2 | 2 | True | 0 | ROZPOCET
| VV |  | Součet |  | 17.2 | [12 empty] | VV | 2 | 4 | True | 1 | ROZPOCET
42 | K | 936942211 | Zhotovení tabulky s letopočtem opravy mostu vložením šablony do bednění | kus | 1 |  | 0 | CS ÚRS 2023 01 |  | zákl. přenesená |  | 0 | 0.006485 | 0.006485 | 0 | 0 | 4 | K | 2 |  |  |  | ROZPOCET | 0 | 0 | 0 | 0 | 0 | 4 | 0 | 4 | 438852438
| PP |  | Zhotovení tabulky s letopočtem opravy nebo větší údržby vložením šablony do bednění | [14 empty] | PP | 2
| Online PSC |  | https://podminky.urs.cz/item/CS_URS_2023_01/936942211 | [14 empty] | Online PSC | 2
| P |  | Poznámka k položce: Včetně zhotovení 1x základního PKO nátěru výztuže u vlysu s letopočtem s ručním očištěním kartáčem | [14 empty] | P | 2
| VV |  | do šachty na vtoku: | [14 empty] | VV | 2 | 1 | True | 0 | ROZPOCET
| VV |  | 1 |  | 1 | [12 empty] | VV | 2 | 2 | True | 0 | ROZPOCET
| VV |  | Součet |  | 1 | [12 empty] | VV | 2 | 4 | True | 1 | ROZPOCET
43 | K | 962041211 | Bourání mostních zdí a pilířů z betonu prostého | m3 | 19.628 |  | 0 | CS ÚRS 2023 01 |  | zákl. přenesená |  | 0 | 0.12 | 2.3554 | 2.2 | 43.1816 | 4 | K | 2 |  |  |  | ROZPOCET | 0 | 0 | 0 | 0 | 0 | 4 | 0 | 4 | -677990998
| PP |  | Bourání mostních konstrukcí zdiva a pilířů z prostého betonu | [14 empty] | PP | 2
| Online PSC |  | https://podminky.urs.cz/item/CS_URS_2023_01/962041211 | [14 empty] | Online PSC | 2
| VV |  | čelní zed na vtoku | [14 empty] | VV | 2 | 1 | True | 0 | ROZPOCET
| VV |  | 2,4*3,315 |  | 7.956 | [12 empty] | VV | 2 | 2 | True | 0 | ROZPOCET
| VV |  | 1,67*2,010 |  | 3.357 | [12 empty] | VV | 2 | 2 | True | 0 | ROZPOCET
| VV |  | 1,67*2,190 |  | 3.657 | [12 empty] | VV | 2 | 2 | True | 0 | ROZPOCET
| VV |  | jímka na výtoku | [14 empty] | VV | 2 | 1 | True | 0 | ROZPOCET
| VV |  | 2,3*2,025 |  | 4.658 | [12 empty] | VV | 2 | 2 | True | 0 | ROZPOCET
| VV |  | Součet |  | 19.628 | [12 empty] | VV | 2 | 4 | True | 1 | ROZPOCET
44 | K | 962051111 | Bourání mostních zdí a pilířů z ŽB | m3 | 3.189 |  | 0 | CS ÚRS 2023 01 |  | zákl. přenesená |  | 0 | 0.12171 | 0.38814 | 2.4 | 7.6536 | 4 | K | 2 |  |  |  | ROZPOCET | 0 | 0 | 0 | 0 | 0 | 4 | 0 | 4 | 154152194
| PP |  | Bourání mostních konstrukcí zdiva a pilířů ze železového betonu | [14 empty] | PP | 2
| Online PSC |  | https://podminky.urs.cz/item/CS_URS_2023_01/962051111 | [14 empty] | Online PSC | 2
| VV |  | ŽB panel | [14 empty] | VV | 2 | 1 | True | 0 | ROZPOCET
| VV |  | 2,025*1,575 |  | 3.189 | [12 empty] | VV | 2 | 2 | True | 0 | ROZPOCET
| VV |  | Součet |  | 3.189 | [12 empty] | VV | 2 | 4 | True | 1 | ROZPOCET
45 | K | 966008113 | Bourání trubního propustku DN přes 500 do 800 | m | 7 |  | 0 | CS ÚRS 2023 01 |  | zákl. přenesená |  | 0 | 0 | 0 | 2.055 | 14.385 | 4 | K | 2 |  |  |  | ROZPOCET | 0 | 0 | 0 | 0 | 0 | 4 | 0 | 4 | 2116662665
| PP |  | Bourání trubního propustku s odklizením a uložením vybouraného materiálu na skládku na vzdálenost do 3 m nebo s naložením na dopravní prostředek z trub betonových nebo železobetonových DN přes 500 do 800 mm | [14 empty] | PP | 2
| Online PSC |  | https://podminky.urs.cz/item/CS_URS_2023_01/966008113 | [14 empty] | Online PSC | 2
| VV |  | 7 |  | 7 | [12 empty] | VV | 2 | 2 | True | 0 | ROZPOCET
| VV |  | Součet |  | 7 | [12 empty] | VV | 2 | 4 | True | 1 | ROZPOCET
46 | K | 966075141 | Odstranění kovového zábradlí vcelku | m | 7.515 |  | 0 | CS ÚRS 2023 01 |  | zákl. přenesená |  | 0 | 8.36e-05 | 0.00062825 | 0.018 | 0.13527 | 4 | K | 2 |  |  |  | ROZPOCET | 0 | 0 | 0 | 0 | 0 | 4 | 0 | 4 | -898020800
| PP |  | Odstranění různých konstrukcí na mostech kovového zábradlí vcelku | [14 empty] | PP | 2
| Online PSC |  | https://podminky.urs.cz/item/CS_URS_2023_01/966075141 | [14 empty] | Online PSC | 2
| VV |  | 3,315+2,010+2,190 |  | 7.515 | [12 empty] | VV | 2 | 2 | True | 0 | ROZPOCET
| VV |  | Součet |  | 7.515 | [12 empty] | VV | 2 | 4 | True | 1 | ROZPOCET
| D | 997 | Přesun sutě |  |  |  | 0 |  |  |  |  | 0 |  | 0 |  | 0 | 1 | D | 1 |  |  |  | ROZPOCET | [6 empty] | 0
47 | K | 997211511 | Vodorovná doprava suti po suchu na vzdálenost do 1 km | t | 63.356 |  | 0 | CS ÚRS 2023 01 |  | zákl. přenesená |  | 0 | 0 | 0 | 0 | 0 | 4 | K | 2 |  |  |  | ROZPOCET | 0 | 0 | 0 | 0 | 0 | 4 | 0 | 4 | -275053652
| PP |  | Vodorovná doprava suti nebo vybouraných hmot suti se složením a hrubým urovnáním, na vzdálenost do 1 km | [14 empty] | PP | 2
| Online PSC |  | https://podminky.urs.cz/item/CS_URS_2023_01/997211511 | [14 empty] | Online PSC | 2
| VV |  | suť: | [14 empty] | VV | 2 | 1 | True | 0 | ROZPOCET
| VV |  | 43,182+20,039 |  | 63.221 | [12 empty] | VV | 2 | 2 | True | 0 | ROZPOCET
| VV |  | odstraněné zábradlí do kovošrotu (výzisk SMT): | [14 empty] | VV | 2 | 1 | True | 0 | ROZPOCET
| VV |  | 0,135 |  | 0.135 | [12 empty] | VV | 2 | 2 | True | 0 | ROZPOCET
| VV |  | Součet |  | 63.356 | [12 empty] | VV | 2 | 4 | True | 1 | ROZPOCET
48 | K | 997211519 | Příplatek ZKD 1 km u vodorovné dopravy suti | t | 1013.696 |  | 0 | CS ÚRS 2023 01 |  | zákl. přenesená |  | 0 | 0 | 0 | 0 | 0 | 4 | K | 2 |  |  |  | ROZPOCET | 0 | 0 | 0 | 0 | 0 | 4 | 0 | 4 | 1176604460
| PP |  | Vodorovná doprava suti nebo vybouraných hmot suti se složením a hrubým urovnáním, na vzdálenost Příplatek k ceně za každý další i započatý 1 km přes 1 km | [14 empty] | PP | 2
| Online PSC |  | https://podminky.urs.cz/item/CS_URS_2023_01/997211519 | [14 empty] | Online PSC | 2
| P |  | Poznámka k položce: celkem 17 km, např. skládka Vrbka | [14 empty] | P | 2
| VV |  | 63,356*16 |  | 1013.696 | [12 empty] | VV | 2 | 2 | True | 0 | ROZPOCET
| VV |  | Součet |  | 1013.696 | [12 empty] | VV | 2 | 4 | True | 1 | ROZPOCET
49 | K | 997211611 | Nakládání suti na dopravní prostředky pro vodorovnou dopravu | t | 63.356 |  | 0 | CS ÚRS 2023 01 |  | zákl. přenesená |  | 0 | 0 | 0 | 0 | 0 | 4 | K | 2 |  |  |  | ROZPOCET | 0 | 0 | 0 | 0 | 0 | 4 | 0 | 4 | -1652853446
| PP |  | Nakládání suti nebo vybouraných hmot na dopravní prostředky pro vodorovnou dopravu suti | [14 empty] | PP | 2
| Online PSC |  | https://podminky.urs.cz/item/CS_URS_2023_01/997211611 | [14 empty] | Online PSC | 2
50 | K | 997221861 | Poplatek za uložení stavebního odpadu na recyklační skládce (skládkovné) z prostého betonu pod kódem 17 01 01 | t | 43.182 |  | 0 | CS ÚRS 2023 01 |  | zákl. přenesená |  | 0 | 0 | 0 | 0 | 0 | 4 | K | 2 |  |  |  | ROZPOCET | 0 | 0 | 0 | 0 | 0 | 4 | 0 | 4 | -1812309631
| PP |  | Poplatek za uložení stavebního odpadu na recyklační skládce (skládkovné) z prostého betonu zatříděného do Katalogu odpadů pod kódem 17 01 01 | [14 empty] | PP | 2
| Online PSC |  | https://podminky.urs.cz/item/CS_URS_2023_01/997221861 | [14 empty] | Online PSC | 2
51 | K | 997221862 | Poplatek za uložení stavebního odpadu na recyklační skládce (skládkovné) z armovaného betonu pod kódem 17 01 01 | t | 22.039 |  | 0 | CS ÚRS 2023 01 |  | zákl. přenesená |  | 0 | 0 | 0 | 0 | 0 | 4 | K | 2 |  |  |  | ROZPOCET | 0 | 0 | 0 | 0 | 0 | 4 | 0 | 4 | -205889299
| PP |  | Poplatek za uložení stavebního odpadu na recyklační skládce (skládkovné) z armovaného betonu zatříděného do Katalogu odpadů pod kódem 17 01 01 | [14 empty] | PP | 2
| Online PSC |  | https://podminky.urs.cz/item/CS_URS_2023_01/997221862 | [14 empty] | Online PSC | 2
| VV |  | 7,654+14,385 |  | 22.039 | [12 empty] | VV | 2 | 2 | True | 1 | ROZPOCET
| D | 998 | Přesun hmot |  |  |  | 0 |  |  |  |  | 0 |  | 0 |  | 0 | 1 | D | 1 |  |  |  | ROZPOCET | [6 empty] | 0
52 | K | 998214111 | Přesun hmot pro mosty montované z dílců ŽB nebo předpjatých v do 20 m | t | 98.07 |  | 0 | CS ÚRS 2023 01 |  | zákl. přenesená |  | 0 | 0 | 0 | 0 | 0 | 4 | K | 2 |  |  |  | ROZPOCET | 0 | 0 | 0 | 0 | 0 | 4 | 0 | 4 | -1127652383
| PP |  | Přesun hmot pro mosty montované z dílců železobetonových nebo předpjatých vodorovná dopravní vzdálenost do 100 m výška mostu do 20 m | [14 empty] | PP | 2
| Online PSC |  | https://podminky.urs.cz/item/CS_URS_2023_01/998214111 | [14 empty] | Online PSC | 2
| P |  | Poznámka k položce: dobrý přístup k objektu, hned za přejezdem P 2284 v km 2,639 | [14 empty] | P | 2
| D | PSV | Práce a dodávky PSV |  |  |  | 0 |  |  |  |  | 0 |  | 0.059 |  | 0 | 2 | D | 0 |  |  |  | ROZPOCET | [6 empty] | 0
| D | 711 | Izolace proti vodě, vlhkosti a plynům |  |  |  | 0 |  |  |  |  | 0 |  | 0.059 |  | 0 | 2 | D | 1 |  |  |  | ROZPOCET | [6 empty] | 0
53 | K | 711112001 | Provedení izolace proti zemní vlhkosti svislé za studena nátěrem penetračním | m2 | 51.793 |  | 0 | CS ÚRS 2023 01 |  | zákl. přenesená |  | 0 | 0 | 0 | 0 | 0 | 16 | K | 2 |  |  |  | ROZPOCET | 0 | 0 | 0 | 0 | 0 | 4 | 0 | 16 | 798332951
| PP |  | Provedení izolace proti zemní vlhkosti natěradly a tmely za studena na ploše svislé S nátěrem penetračním | [14 empty] | PP | 2
| Online PSC |  | https://podminky.urs.cz/item/CS_URS_2023_01/711112001 | [14 empty] | Online PSC | 2
| VV |  | potrubí + deska | [14 empty] | VV | 2 | 1 | True | 0 | ROZPOCET
| VV |  | 3,45*9 |  | 31.05 | [12 empty] | VV | 2 | 2 | True | 0 | ROZPOCET
| VV |  | jímky | [14 empty] | VV | 2 | 1 | True | 0 | ROZPOCET
| VV |  | jímka na výtoku | [14 empty] | VV | 2 | 1 | True | 0 | ROZPOCET
| VV |  | 1,742*(1,3+1,3+2,0+2,0) |  | 11.497 | [12 empty] | VV | 2 | 2 | True | 0 | ROZPOCET
| VV |  | jímka na vtoku | [14 empty] | VV | 2 | 1 | True | 0 | ROZPOCET
| VV |  | 1,512*(1,010+1,180+0,625+1,8+1,5) |  | 9.246 | [12 empty] | VV | 2 | 2 | True | 0 | ROZPOCET
| VV |  | Součet |  | 51.793 | [12 empty] | VV | 2 | 4 | True | 1 | ROZPOCET
54 | M | 111631500 | lak penetrační asfaltový | t | 0.018 |  | 0 | CS ÚRS 2023 01 |  | zákl. přenesená |  | 0 | 1 | 0.018 | 0 | 0 | 32 | M | 2 |  |  |  | ROZPOCET | 0 | 0 | 0 | 0 | 0 | 4 | 0 | 16 | 1493858586
| PP |  | lak penetrační asfaltový | [14 empty] | PP | 2
| P |  | Poznámka k položce: Poznámka k položce: Spotřeba 0,3-0,4 kg/m2 | [14 empty] | P | 2
| VV |  | 51,793*0,00035 |  | 0.018 | [12 empty] | VV | 2 | 2 | True | 0 | ROZPOCET
| VV |  | Součet |  | 0.018 | [12 empty] | VV | 2 | 4 | True | 1 | ROZPOCET
55 | K | 711112011 | Provedení izolace proti zemní vlhkosti svislé za studena suspenzí asfaltovou | m2 | 103.586 |  | 0 | CS ÚRS 2023 01 |  | zákl. přenesená |  | 0 | 0 | 0 | 0 | 0 | 16 | K | 2 |  |  |  | ROZPOCET | 0 | 0 | 0 | 0 | 0 | 4 | 0 | 16 | -1624063934
| PP |  | Provedení izolace proti zemní vlhkosti natěradly a tmely za studena na ploše svislé S nátěrem suspensí asfaltovou | [14 empty] | PP | 2
| Online PSC |  | https://podminky.urs.cz/item/CS_URS_2023_01/711112011 | [14 empty] | Online PSC | 2
| VV |  | 51,793*2 |  | 103.586 | [12 empty] | VV | 2 | 2 | True | 0 | ROZPOCET
| VV |  | Součet |  | 103.586 | [12 empty] | VV | 2 | 4 | True | 1 | ROZPOCET
56 | M | 111631780 | lak hydroizolační asfaltový pro izolaci trub | t | 0.041 |  | 0 | CS ÚRS 2023 01 |  | zákl. přenesená |  | 0 | 1 | 0.041 | 0 | 0 | 32 | M | 2 |  |  |  | ROZPOCET | 0 | 0 | 0 | 0 | 0 | 4 | 0 | 16 | -1716301024
| PP |  | lak hydroizolační asfaltový pro izolaci trub | [14 empty] | PP | 2
| P |  | Poznámka k položce: Poznámka k položce: Spotřeba: 0,3-0,5 kg/m2 | [14 empty] | P | 2
| VV |  | 103,586*0,4/1000 |  | 0.041 | [12 empty] | VV | 2 | 2 | True | 0 | ROZPOCET
| VV |  | Součet |  | 0.041 | [12 empty] | VV | 2 | 4 | True | 1 | ROZPOCET
57 | K | 998711101 | Přesun hmot tonážní pro izolace proti vodě, vlhkosti a plynům v objektech v do 6 m | t | 0.059 |  | 0 | CS ÚRS 2023 01 |  | zákl. přenesená |  | 0 | 0 | 0 | 0 | 0 | 16 | K | 2 |  |  |  | ROZPOCET | 0 | 0 | 0 | 0 | 0 | 4 | 0 | 16 | -1779405821
| PP |  | Přesun hmot pro izolace proti vodě, vlhkosti a plynům stanovený z hmotnosti přesunovaného materiálu vodorovná dopravní vzdálenost do 50 m v objektech výšky do 6 m | [14 empty] | PP | 2
| Online PSC |  | https://podminky.urs.cz/item/CS_URS_2023_01/998711101 | [14 empty] | Online PSC | 2
| P |  | Poznámka k položce: dobrý přístup k objektu, hned za přejezdem P 2284 v km 2,639 | [14 empty] | P | 2

## 002 - VRN - km 2,638 - pr...
{c3a084f0-12fd-441a-b413-9b9cd8e4e718}
2
| KRYCÍ LIST SOUPISU PRACÍ | [7 empty] | v --- níže se nacházejí doplnkové a pomocné údaje k sestavám --- v | [8 empty] | True
Stavba:
Obnova trati v úseku Louny - Radonice nad Ohří (akt ÚOŽI 2023-1)_OPRAVA č. 1
Objekt:
E.1.4 - Mosty, propustky, zdi
Soupis:
SO 01-13-12 - Propustek, evid. km 2,638
Úroveň 3:
002 - VRN - km 2,638 - propustek
| KSO: |  |  |  |  | CC-CZ:
| Místo: |  |  |  |  | Datum: | 28. 3. 2023
| Zadavatel: |  |  |  |  | IČ: | 70994234
|  | Správa železnic, státní organizace |  |  |  | DIČ:
| Uchazeč: |  |  |  |  | IČ: | Vyplň údaj
|  | Vyplň údaj |  |  |  | DIČ: | Vyplň údaj
| Projektant: |  |  |  |  | IČ: | 06760163
|  | PRISTA s.r.o. |  |  |  | DIČ:
| Zpracovatel: |  |  |  |  | IČ:
DIČ:
Poznámka:
Soupis prací je sestaven s využitím Cenové soustavy ÚRS. Položky, které pochází z této cenové soustavy, jsou ve sloupci 'Cenová soustava' označeny popisem 'CS ÚRS' a úrovní příslušného kalendářního pololetí. Veškeré další informace vymezující popis a podmínky použití těchto položek z Cenové soustavy, které nejsou uvedeny přímo v soupisu prací, jsou neomezeně dálkově k dispozici na webu www.podminky.urs.cz.
| Cena bez DPH | [5 empty] | 0
|  |  | Základ daně |  |  | Sazba daně | Výše daně
| DPH | základní | 0 |  |  | 21% | 0
|  | snížená | 0 |  |  | 15% | 0
| DPH | zákl. přenesená | 0 |  |  | 21% | 0
|  | sníž. přenesená | 0 |  |  | 15% | 0
|  | nulová | 0 |  |  | 0% | 0
| Cena s DPH |  |  | v | CZK |  | 0
REKAPITULACE ČLENĚNÍ SOUPISU PRACÍ
Stavba:
Obnova trati v úseku Louny - Radonice nad Ohří (akt ÚOŽI 2023-1)_OPRAVA č. 1
Objekt:
E.1.4 - Mosty, propustky, zdi
Soupis:
SO 01-13-12 - Propustek, evid. km 2,638
Úroveň 3:
002 - VRN - km 2,638 - propustek
Místo: | [5 empty] | Datum: | 28. 3. 2023
Zadavatel: |  |  | Správa železnic, státní organizace |  |  | Projektant: | PRISTA s.r.o.
Uchazeč: |  |  | Vyplň údaj |  |  | Zpracovatel:
Kód dílu - Popis | [6 empty] | Cena celkem [CZK]
Náklady stavby celkem | [6 empty] | 0 | [11 empty] | -1
| VRN - Vedlejší rozpočtové náklady | [5 empty] | 0
| VRN1 - Průzkumné, geodetické a projektové práce | [5 empty] | 0
| VRN3 - Zařízení staveniště | [5 empty] | 0
| VRN4 - Inženýrská činnost | [5 empty] | 0
SOUPIS PRACÍ
Stavba:
Obnova trati v úseku Louny - Radonice nad Ohří (akt ÚOŽI 2023-1)_OPRAVA č. 1
Objekt:
E.1.4 - Mosty, propustky, zdi
Soupis:
SO 01-13-12 - Propustek, evid. km 2,638
Úroveň 3:
002 - VRN - km 2,638 - propustek
Místo: | [5 empty] | Datum: | 28. 3. 2023
Zadavatel: |  |  | Správa železnic, státní organizace |  |  | Projektant: | PRISTA s.r.o.
Uchazeč: |  |  | Vyplň údaj |  |  | Zpracovatel:
PČ | Typ | Kód | Popis | MJ | Množství | J.cena [CZK] | Cena celkem [CZK] | Cenová soustava |  | DPH | J. Nh [h] | Nh celkem [h] | J. hmotnost [t] | Hmotnost celkem [t] | J. suť [t] | Suť Celkem [t]
Náklady soupisu celkem | [6 empty] | 0 |  |  |  |  | 0 |  | 0 |  | 0 |  | D | -1 | [7 empty] | 0
| D | VRN | Vedlejší rozpočtové náklady |  |  |  | 0 |  |  |  |  | 0 |  | 0 |  | 0 | 5 | D | 0 | ROZPOCET | [6 empty] | 0
| D | VRN1 | Průzkumné, geodetické a projektové práce |  |  |  | 0 |  |  |  |  | 0 |  | 0 |  | 0 | 5 | D | 1 | ROZPOCET | [6 empty] | 0
1 | K | 012002000 | Geodetické práce | kpl | 1 |  | 0 | CS ÚRS 2023 01 |  | zákl. přenesená |  | 0 | 0 | 0 | 0 | 0 | 4 | K | 2 | ROZPOCET | 0 | 0 | 0 | 0 | 0 | 4 | 0 | 4 | -334853920
| PP |  | Geodetické práce | [14 empty] | PP | 2
| Online PSC |  | https://podminky.urs.cz/item/CS_URS_2023_01/012002000 | [14 empty] | Online PSC | 2
| P |  | Poznámka k položce: Vytyčení dotčených inženýrských sítí včetně zajištění dohledu správce sítí při provádění stavebních prací - 3 správci sítí (SŽ SSZT a SEE a ČD-TELEMATIKA) | [14 empty] | P | 2
2 | K | 013002000 | Projektové práce | kpl | 1 |  | 0 | CS ÚRS 2023 01 |  | zákl. přenesená |  | 0 | 0 | 0 | 0 | 0 | 4 | K | 2 | ROZPOCET | 0 | 0 | 0 | 0 | 0 | 4 | 0 | 4 | -402017780
| PP |  | Projektové práce | [14 empty] | PP | 2
| Online PSC |  | https://podminky.urs.cz/item/CS_URS_2023_01/013002000 | [14 empty] | Online PSC | 2
| P |  | Poznámka k položce: zpracování dokumentace skutečného provedení stavby - 2x (v trvalém tisku i digitálně) s využitím železničního bodového pole a po projednání a schválení SŽG. | [14 empty] | P | 2
| D | VRN3 | Zařízení staveniště |  |  |  | 0 |  |  |  |  | 0 |  | 0 |  | 0 | 5 | D | 1 | ROZPOCET | [6 empty] | 0
3 | K | 030001000 | Zařízení staveniště | kpl | 1 |  | 0 | CS ÚRS 2023 01 |  | zákl. přenesená |  | 0 | 0 | 0 | 0 | 0 | 4 | K | 2 | ROZPOCET | 0 | 0 | 0 | 0 | 0 | 4 | 0 | 4 | -793946305
| PP |  | Zařízení staveniště | [14 empty] | PP | 2
| Online PSC |  | https://podminky.urs.cz/item/CS_URS_2023_01/030001000 | [14 empty] | Online PSC | 2
| P |  | Poznámka k položce: dodávky vody a energie, příjezdové komunikace včetně příp. omezení provozu a dopravního značení, příp. pronájmy pozemků, střežení pracoviště, uvedení pozemků do původního stavu, včetně přípravy a likvidace staveniště, havarijní a povodňový plán. | [14 empty] | P | 2
| D | VRN4 | Inženýrská činnost |  |  |  | 0 |  |  |  |  | 0 |  | 0 |  | 0 | 5 | D | 1 | ROZPOCET | [6 empty] | 0
4 | K | 043134000 | Zkoušky zatěžovací | kpl | 1 |  | 0 | CS ÚRS 2023 01 |  | zákl. přenesená |  | 0 | 0 | 0 | 0 | 0 | 4 | K | 2 | ROZPOCET | 0 | 0 | 0 | 0 | 0 | 4 | 0 | 4 | -1318213849
| PP |  | Zkoušky zatěžovací | [14 empty] | PP | 2
| Online PSC |  | https://podminky.urs.cz/item/CS_URS_2023_01/043134000 | [14 empty] | Online PSC | 2
| P |  | Poznámka k položce: Statická zatěžovací zkouška pláně | [14 empty] | P | 2

## 001 - ZRN - km 95,412 - p...
{b9d2f43e-0410-49a0-9e97-e79e5527bcf9}
2
| KRYCÍ LIST SOUPISU PRACÍ | [7 empty] | v --- níže se nacházejí doplnkové a pomocné údaje k sestavám --- v | [8 empty] | True
Stavba:
Obnova trati v úseku Louny - Radonice nad Ohří (akt ÚOŽI 2023-1)_OPRAVA č. 1
Objekt:
E.1.4 - Mosty, propustky, zdi
Soupis:
SO 01-13-13 - Propustek, evid. km 95,412
Úroveň 3:
001 - ZRN - km 95,412 - propustek
| KSO: |  |  |  |  | CC-CZ:
| Místo: |  |  |  |  | Datum: | 28. 3. 2023
| Zadavatel: |  |  |  |  | IČ: | 70994234
|  | Správa železnic, státní organizace |  |  |  | DIČ:
| Uchazeč: |  |  |  |  | IČ: | Vyplň údaj
|  | Vyplň údaj |  |  |  | DIČ: | Vyplň údaj
| Projektant: |  |  |  |  | IČ: | 06760163
|  | PRISTA s.r.o. |  |  |  | DIČ:
| Zpracovatel: |  |  |  |  | IČ:
DIČ:
Poznámka:
Soupis prací je sestaven s využitím Cenové soustavy ÚRS. Položky, které pochází z této cenové soustavy, jsou ve sloupci 'Cenová soustava' označeny popisem 'CS ÚRS' a úrovní příslušného kalendářního pololetí. Veškeré další informace vymezující popis a podmínky použití těchto položek z Cenové soustavy, které nejsou uvedeny přímo v soupisu prací, jsou neomezeně dálkově k dispozici na webu www.podminky.urs.cz.
| Cena bez DPH | [5 empty] | 0
|  |  | Základ daně |  |  | Sazba daně | Výše daně
| DPH | základní | 0 |  |  | 21% | 0
|  | snížená | 0 |  |  | 15% | 0
| DPH | zákl. přenesená | 0 |  |  | 21% | 0
|  | sníž. přenesená | 0 |  |  | 15% | 0
|  | nulová | 0 |  |  | 0% | 0
| Cena s DPH |  |  | v | CZK |  | 0
REKAPITULACE ČLENĚNÍ SOUPISU PRACÍ
Stavba:
Obnova trati v úseku Louny - Radonice nad Ohří (akt ÚOŽI 2023-1)_OPRAVA č. 1
Objekt:
E.1.4 - Mosty, propustky, zdi
Soupis:
SO 01-13-13 - Propustek, evid. km 95,412
Úroveň 3:
001 - ZRN - km 95,412 - propustek
Místo: | [5 empty] | Datum: | 28. 3. 2023
Zadavatel: |  |  | Správa železnic, státní organizace |  |  | Projektant: | PRISTA s.r.o.
Uchazeč: |  |  | Vyplň údaj |  |  | Zpracovatel:
Kód dílu - Popis | [6 empty] | Cena celkem [CZK]
Náklady stavby celkem | [6 empty] | 0 | [11 empty] | -1
| HSV - Práce a dodávky HSV | [5 empty] | 0
| 1 - Zemní práce | [5 empty] | 0
| 2 - Zakládání | [5 empty] | 0
| 3 - Svislé a kompletní konstrukce | [5 empty] | 0
| 4 - Vodorovné konstrukce | [5 empty] | 0
| 6 - Úpravy povrchů, podlahy a osazování výplní | [5 empty] | 0
| 8 - Trubní vedení | [5 empty] | 0
| 9 - Ostatní konstrukce a práce, bourání | [5 empty] | 0
| 997 - Přesun sutě | [5 empty] | 0
| 998 - Přesun hmot | [5 empty] | 0
| PSV - Práce a dodávky PSV | [5 empty] | 0
| 711 - Izolace proti vodě, vlhkosti a plynům | [5 empty] | 0
SOUPIS PRACÍ
Stavba:
Obnova trati v úseku Louny - Radonice nad Ohří (akt ÚOŽI 2023-1)_OPRAVA č. 1
Objekt:
E.1.4 - Mosty, propustky, zdi
Soupis:
SO 01-13-13 - Propustek, evid. km 95,412
Úroveň 3:
001 - ZRN - km 95,412 - propustek
Místo: | [5 empty] | Datum: | 28. 3. 2023
Zadavatel: |  |  | Správa železnic, státní organizace |  |  | Projektant: | PRISTA s.r.o.
Uchazeč: |  |  | Vyplň údaj |  |  | Zpracovatel:
PČ | Typ | Kód | Popis | MJ | Množství | J.cena [CZK] | Cena celkem [CZK] | Cenová soustava |  | DPH | J. Nh [h] | Nh celkem [h] | J. hmotnost [t] | Hmotnost celkem [t] | J. suť [t] | Suť Celkem [t]
Náklady soupisu celkem | [6 empty] | 0 |  |  |  |  | 0 |  | 522.2906 |  | 316.0193 |  | D | -1 | [10 empty] | 0
| D | HSV | Práce a dodávky HSV |  |  |  | 0 |  |  |  |  | 0 |  | 521.9906 |  | 316.0193 | 1 | D | 0 |  |  |  | ROZPOCET | [6 empty] | 0
| D | 1 | Zemní práce |  |  |  | 0 |  |  |  |  | 0 |  | 409.1086 |  | 0 | 1 | D | 1 |  |  |  | ROZPOCET | [6 empty] | 0
1 | K | 111251202 | Odstranění křovin a stromů průměru kmene do 100 mm i s kořeny sklonu terénu přes 1:5 z celkové plochy přes 100 do 500 m2 strojně | m2 | 132 |  | 0 | CS ÚRS 2023 01 |  | zákl. přenesená |  | 0 | 0 | 0 | 0 | 0 | 4 | K | 2 |  |  |  | ROZPOCET | 0 | 0 | 0 | 0 | 0 | 4 | 0 | 4 | 1709519195
| PP |  | Odstranění křovin a stromů s odstraněním kořenů strojně průměru kmene do 100 mm v rovině nebo ve svahu sklonu terénu přes 1:5, při celkové ploše přes 100 do 500 m2 | [14 empty] | PP | 2
| Online PSC |  | https://podminky.urs.cz/item/CS_URS_2023_01/111251202 | [14 empty] | Online PSC | 2
| VV |  | vpravo | [14 empty] | VV | 2 | 1 | True | 0 | ROZPOCET
| VV |  | 12*5 |  | 60 | [12 empty] | VV | 2 | 2 | True | 0 | ROZPOCET
| VV |  | zleva | [14 empty] | VV | 2 | 1 | True | 0 | ROZPOCET
| VV |  | 6*4 |  | 24 | [12 empty] | VV | 2 | 2 | True | 0 | ROZPOCET
| VV |  | příkop | [14 empty] | VV | 2 | 1 | True | 0 | ROZPOCET
| VV |  | 16*3 |  | 48 | [12 empty] | VV | 2 | 2 | True | 0 | ROZPOCET
| VV |  | Součet |  | 132 | [12 empty] | VV | 2 | 4 | True | 1 | ROZPOCET
2 | K | 112155311 | Štěpkování keřového porostu středně hustého s naložením | m2 | 132 |  | 0 | CS ÚRS 2023 01 |  | zákl. přenesená |  | 0 | 0 | 0 | 0 | 0 | 4 | K | 2 |  |  |  | ROZPOCET | 0 | 0 | 0 | 0 | 0 | 4 | 0 | 4 | -970631225
| PP |  | Štěpkování s naložením na dopravní prostředek a odvozem do 20 km keřového porostu středně hustého | [14 empty] | PP | 2
| Online PSC |  | https://podminky.urs.cz/item/CS_URS_2023_01/112155311 | [14 empty] | Online PSC | 2
3 | K | 115001103 | Převedení vody potrubím DN přes 150 do 250 | m | 35 |  | 0 | CS ÚRS 2023 01 |  | zákl. přenesená |  | 0 | 0.010043 | 0.35152 | 0 | 0 | 4 | K | 2 |  |  |  | ROZPOCET | 0 | 0 | 0 | 0 | 0 | 4 | 0 | 4 | -62386918
| PP |  | Převedení vody potrubím průměru DN přes 150 do 250 | [14 empty] | PP | 2
| Online PSC |  | https://podminky.urs.cz/item/CS_URS_2023_01/115001103 | [14 empty] | Online PSC | 2
| VV |  | 35 |  | 35 | [12 empty] | VV | 2 | 2 | True | 0 | ROZPOCET
| VV |  | Součet |  | 35 | [12 empty] | VV | 2 | 4 | True | 1 | ROZPOCET
4 | K | 119001421 | Dočasné zajištění kabelů a kabelových tratí ze 3 volně ložených kabelů | m | 30 |  | 0 | CS ÚRS 2023 01 |  | zákl. přenesená |  | 0 | 0.036904 | 1.1071 | 0 | 0 | 4 | K | 2 |  |  |  | ROZPOCET | 0 | 0 | 0 | 0 | 0 | 4 | 0 | 4 | 789252669
| PP |  | Dočasné zajištění podzemního potrubí nebo vedení ve výkopišti ve stavu i poloze, ve kterých byla na začátku zemních prací a to s podepřením, vzepřením nebo vyvěšením, případně s ochranným bedněním, se zřízením a odstraněním zajišťovací konstrukce, s opotřebením hmot kabelů a kabelových tratí z volně ložených kabelů a to do 3 kabelů | [14 empty] | PP | 2
| Online PSC |  | https://podminky.urs.cz/item/CS_URS_2023_01/119001421 | [14 empty] | Online PSC | 2
| P |  | Poznámka k položce: Poznámka k položce: včetně případného přeložení do projektované polohy | [14 empty] | P | 2
| VV |  | ČD telematika - metalický kabel | [14 empty] | VV | 2 | 1 | True | 0 | ROZPOCET
| VV |  | 10 |  | 10 | [12 empty] | VV | 2 | 2 | True | 0 | ROZPOCET
| VV |  | DOK + TK ČD Telematika a pozdemní vedení EOV ve správě SEE SŽ | [14 empty] | VV | 2 | 1 | True | 0 | ROZPOCET
| VV |  | 10 |  | 10 | [12 empty] | VV | 2 | 2 | True | 0 | ROZPOCET
| VV |  | DOK + TK ČD Telematika a podzemní cedení ve správě SEE a SSZT SŽ | [14 empty] | VV | 2 | 1 | True | 0 | ROZPOCET
| VV |  | 10 |  | 10 | [12 empty] | VV | 2 | 2 | True | 0 | ROZPOCET
| VV |  | Součet |  | 30 | [12 empty] | VV | 2 | 4 | True | 1 | ROZPOCET
5 | K | 121151103 | Sejmutí ornice plochy do 100 m2 tl vrstvy do 200 mm strojně | m2 | 66 |  | 0 | CS ÚRS 2023 01 |  | zákl. přenesená |  | 0 | 0 | 0 | 0 | 0 | 4 | K | 2 |  |  |  | ROZPOCET | 0 | 0 | 0 | 0 | 0 | 4 | 0 | 4 | -809135242
| PP |  | Sejmutí ornice strojně při souvislé ploše do 100 m2, tl. vrstvy do 200 mm | [14 empty] | PP | 2
| Online PSC |  | https://podminky.urs.cz/item/CS_URS_2023_01/121151103 | [14 empty] | Online PSC | 2
| VV |  | na výtoku | [14 empty] | VV | 2 | 1 | True | 0 | ROZPOCET
| VV |  | 30 |  | 30 | [12 empty] | VV | 2 | 2 | True | 0 | ROZPOCET
| VV |  | na vtoku | [14 empty] | VV | 2 | 1 | True | 0 | ROZPOCET
| VV |  | 6*6 |  | 36 | [12 empty] | VV | 2 | 2 | True | 0 | ROZPOCET
| VV |  | Součet |  | 66 | [12 empty] | VV | 2 | 4 | True | 1 | ROZPOCET
6 | K | 122252612 | Odkopávky a prokopávky zapažené pro spodní stavbu železnic v hornině třídy těžitelnosti I skupiny 3 objem do 1000 m3 strojně | m3 | 468.283 |  | 0 | CS ÚRS 2023 01 |  | zákl. přenesená |  | 0 | 0 | 0 | 0 | 0 | 4 | K | 2 |  |  |  | ROZPOCET | 0 | 0 | 0 | 0 | 0 | 4 | 0 | 4 | 1979929218
| PP |  | Odkopávky a prokopávky zapažené pro spodní stavbu železnic strojně v hornině třídy těžitelnosti I skupiny 3 přes 100 do 1 000 m3 | [14 empty] | PP | 2
| Online PSC |  | https://podminky.urs.cz/item/CS_URS_2023_01/122252612 | [14 empty] | Online PSC | 2
| VV |  | klenbová část | [14 empty] | VV | 2 | 1 | True | 0 | ROZPOCET
| VV |  | 20,15*19 |  | 382.85 | [12 empty] | VV | 2 | 2 | True | 0 | ROZPOCET
| VV |  | desková část | [14 empty] | VV | 2 | 1 | True | 0 | ROZPOCET
| VV |  | 15,7*8,135 |  | 127.72 | [12 empty] | VV | 2 | 2 | True | 0 | ROZPOCET
| VV |  | čelo na výtoku | [14 empty] | VV | 2 | 1 | True | 0 | ROZPOCET
| VV |  | 20*3,4 |  | 68 | [12 empty] | VV | 2 | 2 | True | 0 | ROZPOCET
| VV |  | jímka | [14 empty] | VV | 2 | 1 | True | 0 | ROZPOCET
| VV |  | 8*5 |  | 40 | [12 empty] | VV | 2 | 2 | True | 0 | ROZPOCET
| VV |  | Mezisoučet |  | 618.57 | [12 empty] | VV | 2 | 3 | True | 0 | ROZPOCET
| VV |  | odpočet | [14 empty] | VV | 2 | 1 | True | 0 | ROZPOCET
| VV |  | stavající opěra klenbová část | [14 empty] | VV | 2 | 1 | True | 0 | ROZPOCET
| VV |  | 1,84*21,450*-1 |  | -39.468 | [12 empty] | VV | 2 | 2 | True | 0 | ROZPOCET
| VV |  | stavající opěra desková část | [14 empty] | VV | 2 | 1 | True | 0 | ROZPOCET
| VV |  | 1,5*8,135*-1 |  | -12.203 | [12 empty] | VV | 2 | 2 | True | 0 | ROZPOCET
| VV |  | NK-klenba | [14 empty] | VV | 2 | 1 | True | 0 | ROZPOCET
| VV |  | 1,6*21,450*-1 |  | -34.32 | [12 empty] | VV | 2 | 2 | True | 0 | ROZPOCET
| VV |  | 0,41*8,135*-1 |  | -3.335 | [12 empty] | VV | 2 | 2 | True | 0 | ROZPOCET
| VV |  | čela včetně římsy | [14 empty] | VV | 2 | 1 | True | 0 | ROZPOCET
| VV |  | 4,9*5,450*-1 |  | -26.705 | [12 empty] | VV | 2 | 2 | True | 0 | ROZPOCET
| VV |  | 3,2*4,465*-1 |  | -14.288 | [12 empty] | VV | 2 | 2 | True | 0 | ROZPOCET
| VV |  | Mezisoučet |  | -130.319 | [12 empty] | VV | 2 | 3 | True | 0 | ROZPOCET
| VV |  | odpočet u příčného pažení pro stabilitu přejezdu a závory vlevo: | [14 empty] | VV | 2 | 1 | True | 0 | ROZPOCET
| VV |  | 1,6*1,6*0,5*(12,1+3,5)*-1 |  | -19.968 | [12 empty] | VV | 2 | 2 | True | 0 | ROZPOCET
| VV |  | Součet |  | 468.283 | [12 empty] | VV | 2 | 4 | True | 1 | ROZPOCET
7 | K | 122252618 | Příplatek k odkopávkám zapaženým pro spodní stavbu železnic v hornině třídy těžitelnosti I skupiny 3 za ztížení při rekonstrukci | m3 | 468.283 |  | 0 | CS ÚRS 2023 01 |  | zákl. přenesená |  | 0 | 0 | 0 | 0 | 0 | 4 | K | 2 |  |  |  | ROZPOCET | 0 | 0 | 0 | 0 | 0 | 4 | 0 | 4 | 1823225243
| PP |  | Odkopávky a prokopávky zapažené pro spodní stavbu železnic strojně v hornině třídy těžitelnosti I skupiny 3 Příplatek k cenám za ztížení při rekonstrukcích | [14 empty] | PP | 2
| Online PSC |  | https://podminky.urs.cz/item/CS_URS_2023_01/122252618 | [14 empty] | Online PSC | 2
8 | K | 139001101 | Příplatek za ztížení vykopávky v blízkosti podzemního vedení | m3 | 30 |  | 0 | CS ÚRS 2023 01 |  | zákl. přenesená |  | 0 | 0 | 0 | 0 | 0 | 4 | K | 2 |  |  |  | ROZPOCET | 0 | 0 | 0 | 0 | 0 | 4 | 0 | 4 | -666728254
| PP |  | Příplatek k cenám hloubených vykopávek za ztížení vykopávky v blízkosti podzemního vedení nebo výbušnin pro jakoukoliv třídu horniny | [14 empty] | PP | 2
| Online PSC |  | https://podminky.urs.cz/item/CS_URS_2023_01/139001101 | [14 empty] | Online PSC | 2
| VV |  | 10*1*1*3 |  | 30 | [12 empty] | VV | 2 | 2 | True | 0 | ROZPOCET
| VV |  | Součet |  | 30 | [12 empty] | VV | 2 | 4 | True | 1 | ROZPOCET
9 | K | 151101101 | Zřízení příložného pažení a rozepření stěn rýh hl do 2 m | m2 | 26.24 |  | 0 | CS ÚRS 2023 01 |  | zákl. přenesená |  | 0 | 0.00083851 | 0.022003 | 0 | 0 | 4 | K | 2 |  |  |  | ROZPOCET | 0 | 0 | 0 | 0 | 0 | 4 | 0 | 4 | 1707505942
| PP |  | Zřízení pažení a rozepření stěn rýh pro podzemní vedení příložné pro jakoukoliv mezerovitost, hloubky do 2 m | [14 empty] | PP | 2
| Online PSC |  | https://podminky.urs.cz/item/CS_URS_2023_01/151101101 | [14 empty] | Online PSC | 2
| P |  | Poznámka k položce: příčné pažení (pro stabilitu přejezdu a závory vlevo a pro zmenšení výkopů a zásypů), dle přílohy PS 8_Schéma příčného pažení | [14 empty] | P | 2
| VV |  | v koleji č. 1a a 2a: | [14 empty] | VV | 2 | 1 | True | 0 | ROZPOCET
| VV |  | 1,6*(12,1+3,5)+1,6*1,6*0,5 |  | 26.24 | [12 empty] | VV | 2 | 2 | True | 1 | ROZPOCET
10 | K | 151101111 | Odstranění příložného pažení a rozepření stěn rýh hl do 2 m | m2 | 26.24 |  | 0 | CS ÚRS 2023 01 |  | zákl. přenesená |  | 0 | 0 | 0 | 0 | 0 | 4 | K | 2 |  |  |  | ROZPOCET | 0 | 0 | 0 | 0 | 0 | 4 | 0 | 4 | 398371885
| PP |  | Odstranění pažení a rozepření stěn rýh pro podzemní vedení s uložením materiálu na vzdálenost do 3 m od kraje výkopu příložné, hloubky do 2 m | [14 empty] | PP | 2
| Online PSC |  | https://podminky.urs.cz/item/CS_URS_2023_01/151101111 | [14 empty] | Online PSC | 2
11 | K | 162751117 | Vodorovné přemístění přes 9 000 do 10000 m výkopku/sypaniny z horniny třídy těžitelnosti I skupiny 1 až 3 | m3 | 194.343 |  | 0 | CS ÚRS 2023 01 |  | zákl. přenesená |  | 0 | 0 | 0 | 0 | 0 | 4 | K | 2 |  |  |  | ROZPOCET | 0 | 0 | 0 | 0 | 0 | 4 | 0 | 4 | 116444679
| PP |  | Vodorovné přemístění výkopku nebo sypaniny po suchu na obvyklém dopravním prostředku, bez naložení výkopku, avšak se složením bez rozhrnutí z horniny třídy těžitelnosti I skupiny 1 až 3 na vzdálenost přes 9 000 do 10 000 m | [14 empty] | PP | 2
| Online PSC |  | https://podminky.urs.cz/item/CS_URS_2023_01/162751117 | [14 empty] | Online PSC | 2
| VV |  | 468,283 |  | 468.283 | [12 empty] | VV | 2 | 2 | True | 0 | ROZPOCET
| VV |  | zásyp zpětný | [14 empty] | VV | 2 | 1 | True | 0 | ROZPOCET
| VV |  | smíchaná zemina | [14 empty] | VV | 2 | 1 | True | 0 | ROZPOCET
| VV |  | 214,54*-1 |  | -214.54 | [12 empty] | VV | 2 | 2 | True | 0 | ROZPOCET
| VV |  | jímka | [14 empty] | VV | 2 | 1 | True | 0 | ROZPOCET
| VV |  | 3,4*5*3*-1 |  | -51 | [12 empty] | VV | 2 | 2 | True | 0 | ROZPOCET
| VV |  | čelo | [14 empty] | VV | 2 | 1 | True | 0 | ROZPOCET
| VV |  | 0,7*12*-1 |  | -8.4 | [12 empty] | VV | 2 | 2 | True | 0 | ROZPOCET
| VV |  | Součet |  | 194.343 | [12 empty] | VV | 2 | 4 | True | 1 | ROZPOCET
12 | K | 162751119 | Příplatek k vodorovnému přemístění výkopku/sypaniny z horniny třídy těžitelnosti I skupiny 1 až 3 ZKD 1000 m přes 10000 m | m3 | 777.372 |  | 0 | CS ÚRS 2023 01 |  | zákl. přenesená |  | 0 | 0 | 0 | 0 | 0 | 4 | K | 2 |  |  |  | ROZPOCET | 0 | 0 | 0 | 0 | 0 | 4 | 0 | 4 | -1671387784
| PP |  | Vodorovné přemístění výkopku nebo sypaniny po suchu na obvyklém dopravním prostředku, bez naložení výkopku, avšak se složením bez rozhrnutí z horniny třídy těžitelnosti I skupiny 1 až 3 na vzdálenost Příplatek k ceně za každých dalších i započatých 1 000 m | [14 empty] | PP | 2
| Online PSC |  | https://podminky.urs.cz/item/CS_URS_2023_01/162751119 | [14 empty] | Online PSC | 2
| P |  | Poznámka k položce: celkem 14 km, např. skládka Vrbka | [14 empty] | P | 2
| VV |  | 194,343*4 |  | 777.372 | [12 empty] | VV | 2 | 2 | True | 0 | ROZPOCET
| VV |  | Součet |  | 777.372 | [12 empty] | VV | 2 | 4 | True | 1 | ROZPOCET
13 | K | 171153101 | Zemní hrázky melioračních kanálů z horniny třídy těžitelnosti I a II skupiny 1 až 4 | m3 | 1 |  | 0 | CS ÚRS 2023 01 |  | zákl. přenesená |  | 0 | 0 | 0 | 0 | 0 | 4 | K | 2 |  |  |  | ROZPOCET | 0 | 0 | 0 | 0 | 0 | 4 | 0 | 4 | -1888543933
| PP |  | Zemní hrázky přívodních a odpadních melioračních kanálů zhutňované po vrstvách tloušťky 200 mm s přemístěním sypaniny do 20 m nebo s jejím přehozením do 3 m z hornin třídy těžitelnosti I a II, skupiny 1 až 4 | [14 empty] | PP | 2
| Online PSC |  | https://podminky.urs.cz/item/CS_URS_2023_01/171153101 | [14 empty] | Online PSC | 2
14 | K | 171201231 | Poplatek za uložení zeminy a kamení na recyklační skládce (skládkovné) kód odpadu 17 05 04 | t | 388.686 |  | 0 | CS ÚRS 2023 01 |  | zákl. přenesená |  | 0 | 0 | 0 | 0 | 0 | 4 | K | 2 |  |  |  | ROZPOCET | 0 | 0 | 0 | 0 | 0 | 4 | 0 | 4 | -1617735790
| PP |  | Poplatek za uložení stavebního odpadu na recyklační skládce (skládkovné) zeminy a kamení zatříděného do Katalogu odpadů pod kódem 17 05 04 | [14 empty] | PP | 2
| Online PSC |  | https://podminky.urs.cz/item/CS_URS_2023_01/171201231 | [14 empty] | Online PSC | 2
| VV |  | 194,343*2 |  | 388.686 | [12 empty] | VV | 2 | 2 | True | 0 | ROZPOCET
| VV |  | Součet |  | 388.686 | [12 empty] | VV | 2 | 4 | True | 1 | ROZPOCET
15 | K | 174111311 | Zásyp sypaninou se zhutněním přes 3 m3 pro spodní stavbu železnic | m3 | 488.48 |  | 0 | CS ÚRS 2023 01 |  | zákl. přenesená |  | 0 | 0 | 0 | 0 | 0 | 4 | K | 2 |  |  |  | ROZPOCET | 0 | 0 | 0 | 0 | 0 | 4 | 0 | 4 | 2016388895
| PP |  | Zásyp sypaninou pro spodní stavbu železnic objemu přes 3 m3 se zhutněním | [14 empty] | PP | 2
| Online PSC |  | https://podminky.urs.cz/item/CS_URS_2023_01/174111311 | [14 empty] | Online PSC | 2
| VV |  | vhodnou zeminou | [14 empty] | VV | 2 | 1 | True | 0 | ROZPOCET
| VV |  | klenbová část | [14 empty] | VV | 2 | 1 | True | 0 | ROZPOCET
| VV |  | 17*19 |  | 323 | [12 empty] | VV | 2 | 2 | True | 0 | ROZPOCET
| VV |  | desková část | [14 empty] | VV | 2 | 1 | True | 0 | ROZPOCET
| VV |  | 12,48*8,5 |  | 106.08 | [12 empty] | VV | 2 | 2 | True | 0 | ROZPOCET
| VV |  | Mezisoučet |  | 429.08 | [12 empty] | VV | 2 | 3 | True | 0 | ROZPOCET
| VV |  | jímka | [14 empty] | VV | 2 | 1 | True | 0 | ROZPOCET
| VV |  | 3,4*5*3 |  | 51 | [12 empty] | VV | 2 | 2 | True | 0 | ROZPOCET
| VV |  | čelo | [14 empty] | VV | 2 | 1 | True | 0 | ROZPOCET
| VV |  | 0,7*12 |  | 8.4 | [12 empty] | VV | 2 | 2 | True | 0 | ROZPOCET
| VV |  | Mezisoučet |  | 59.4 | [12 empty] | VV | 2 | 3 | True | 0 | ROZPOCET
| VV |  | Součet |  | 488.48 | [12 empty] | VV | 2 | 4 | True | 1 | ROZPOCET
16 | M | 58331200 | štěrkopísek netříděný | t | 407.626 |  | 0 | CS ÚRS 2023 01 |  | zákl. přenesená |  | 0 | 1 | 407.626 | 0 | 0 | 8 | M | 2 |  |  |  | ROZPOCET | 0 | 0 | 0 | 0 | 0 | 4 | 0 | 4 | 366929465
| PP |  | štěrkopísek netříděný | [14 empty] | PP | 2
| VV |  | vhodnou zeminou 50 % z původní zeminy | [14 empty] | VV | 2 | 1 | True | 0 | ROZPOCET
| VV |  | klenbová část | [14 empty] | VV | 2 | 1 | True | 0 | ROZPOCET
| VV |  | 17*19*1,9*0,5 |  | 306.85 | [12 empty] | VV | 2 | 2 | True | 0 | ROZPOCET
| VV |  | desková část | [14 empty] | VV | 2 | 1 | True | 0 | ROZPOCET
| VV |  | 12,48*8,5*1,9*0,5 |  | 100.776 | [12 empty] | VV | 2 | 2 | True | 0 | ROZPOCET
| VV |  | Součet |  | 407.626 | [12 empty] | VV | 2 | 4 | True | 1 | ROZPOCET
17 | K | 181411122 | Založení lučního trávníku výsevem pl do 1000 m2 ve svahu přes 1:5 do 1:2 | m2 | 66 |  | 0 | CS ÚRS 2023 01 |  | zákl. přenesená |  | 0 | 0 | 0 | 0 | 0 | 4 | K | 2 |  |  |  | ROZPOCET | 0 | 0 | 0 | 0 | 0 | 4 | 0 | 4 | -1048504937
| PP |  | Založení trávníku na půdě předem připravené plochy do 1000 m2 výsevem včetně utažení lučního na svahu přes 1:5 do 1:2 | [14 empty] | PP | 2
| Online PSC |  | https://podminky.urs.cz/item/CS_URS_2023_01/181411122 | [14 empty] | Online PSC | 2
| VV |  | na výtoku | [14 empty] | VV | 2 | 1 | True | 0 | ROZPOCET
| VV |  | 30 |  | 30 | [12 empty] | VV | 2 | 2 | True | 0 | ROZPOCET
| VV |  | na vtoku | [14 empty] | VV | 2 | 1 | True | 0 | ROZPOCET
| VV |  | 6*6 |  | 36 | [12 empty] | VV | 2 | 2 | True | 0 | ROZPOCET
| VV |  | Součet |  | 66 | [12 empty] | VV | 2 | 4 | True | 1 | ROZPOCET
18 | M | 005724740 | osivo směs travní krajinná-svahová | kg | 1.98 |  | 0 | CS ÚRS 2023 01 |  | zákl. přenesená |  | 0 | 0.001 | 0.00198 | 0 | 0 | 8 | M | 2 |  |  |  | ROZPOCET | 0 | 0 | 0 | 0 | 0 | 4 | 0 | 4 | -1320122199
| PP |  | osivo směs travní krajinná-svahová | [14 empty] | PP | 2
| VV |  | 66*0,03 |  | 1.98 | [12 empty] | VV | 2 | 2 | True | 0 | ROZPOCET
| VV |  | Součet |  | 1.98 | [12 empty] | VV | 2 | 4 | True | 1 | ROZPOCET
19 | K | 182351023 | Rozprostření ornice pl do 100 m2 ve svahu přes 1:5 tl vrstvy do 200 mm strojně | m2 | 66 |  | 0 | CS ÚRS 2023 01 |  | zákl. přenesená |  | 0 | 0 | 0 | 0 | 0 | 4 | K | 2 |  |  |  | ROZPOCET | 0 | 0 | 0 | 0 | 0 | 4 | 0 | 4 | -2098797517
| PP |  | Rozprostření a urovnání ornice ve svahu sklonu přes 1:5 strojně při souvislé ploše do 100 m2, tl. vrstvy do 200 mm | [14 empty] | PP | 2
| Online PSC |  | https://podminky.urs.cz/item/CS_URS_2023_01/182351023 | [14 empty] | Online PSC | 2
| VV |  | ornice zpět | [14 empty] | VV | 2 | 1 | True | 0 | ROZPOCET
| VV |  | na výtoku | [14 empty] | VV | 2 | 1 | True | 0 | ROZPOCET
| VV |  | 30 |  | 30 | [12 empty] | VV | 2 | 2 | True | 0 | ROZPOCET
| VV |  | na vtoku | [14 empty] | VV | 2 | 1 | True | 0 | ROZPOCET
| VV |  | 6*6 |  | 36 | [12 empty] | VV | 2 | 2 | True | 0 | ROZPOCET
| VV |  | Součet |  | 66 | [12 empty] | VV | 2 | 4 | True | 1 | ROZPOCET
| D | 2 | Zakládání |  |  |  | 0 |  |  |  |  | 0 |  | 2.0123 |  | 0 | 1 | D | 1 |  |  |  | ROZPOCET | [6 empty] | 0
20 | K | 273321117 | Základové desky mostních konstrukcí ze ŽB C 25/30 | m3 | 18.47 |  | 0 | CS ÚRS 2023 01 |  | zákl. přenesená |  | 0 | 0 | 0 | 0 | 0 | 4 | K | 2 |  |  |  | ROZPOCET | 0 | 0 | 0 | 0 | 0 | 4 | 0 | 4 | -1871250759
| PP |  | Základové konstrukce z betonu železového desky ve výkopu nebo na hlavách pilot C 25/30 | [14 empty] | PP | 2
| Online PSC |  | https://podminky.urs.cz/item/CS_URS_2023_01/273321117 | [14 empty] | Online PSC | 2
| VV |  | základová deska pod troubami: | [14 empty] | VV | 2 | 1 | True | 0 | ROZPOCET
| VV |  | 17,17 |  | 17.17 | [12 empty] | VV | 2 | 2 | True | 0 | ROZPOCET
| VV |  | deska jímky | [14 empty] | VV | 2 | 1 | True | 0 | ROZPOCET
| VV |  | 1,30 |  | 1.3 | [12 empty] | VV | 2 | 2 | True | 0 | ROZPOCET
| VV |  | Součet |  | 18.47 | [12 empty] | VV | 2 | 4 | True | 1 | ROZPOCET
21 | K | 273321191 | Příplatek k základovým deskám mostních konstrukcí ze ŽB za betonáž malého rozsahu do 25 m3 | m3 | 18.47 |  | 0 | CS ÚRS 2023 01 |  | zákl. přenesená |  | 0 | 0 | 0 | 0 | 0 | 4 | K | 2 |  |  |  | ROZPOCET | 0 | 0 | 0 | 0 | 0 | 4 | 0 | 4 | -1246316208
| PP |  | Základové konstrukce z betonu železového Příplatek k cenám za betonáž malého rozsahu do 25 m3 | [14 empty] | PP | 2
| Online PSC |  | https://podminky.urs.cz/item/CS_URS_2023_01/273321191 | [14 empty] | Online PSC | 2
22 | K | 273354111 | Bednění základových desek - zřízení | m2 | 18.131 |  | 0 | CS ÚRS 2023 01 |  | zákl. přenesená |  | 0 | 0.0014357 | 0.026031 | 0 | 0 | 4 | K | 2 |  |  |  | ROZPOCET | 0 | 0 | 0 | 0 | 0 | 4 | 0 | 4 | 299542954
| PP |  | Bednění základových konstrukcí desek zřízení | [14 empty] | PP | 2
| Online PSC |  | https://podminky.urs.cz/item/CS_URS_2023_01/273354111 | [14 empty] | Online PSC | 2
| VV |  | základová deska pod troubami: | [14 empty] | VV | 2 | 1 | True | 0 | ROZPOCET
| VV |  | 0,3*29,018*2 |  | 17.411 | [12 empty] | VV | 2 | 2 | True | 0 | ROZPOCET
| VV |  | 0,3*2,4 |  | 0.72 | [12 empty] | VV | 2 | 2 | True | 0 | ROZPOCET
| VV |  | Součet |  | 18.131 | [12 empty] | VV | 2 | 4 | True | 1 | ROZPOCET
23 | K | 273354211 | Bednění základových desek - odstranění | m2 | 18.131 |  | 0 | CS ÚRS 2023 01 |  | zákl. přenesená |  | 0 | 3.6e-05 | 0.00065272 | 0 | 0 | 4 | K | 2 |  |  |  | ROZPOCET | 0 | 0 | 0 | 0 | 0 | 4 | 0 | 4 | -2046433826
| PP |  | Bednění základových konstrukcí desek odstranění bednění | [14 empty] | PP | 2
| Online PSC |  | https://podminky.urs.cz/item/CS_URS_2023_01/273354211 | [14 empty] | Online PSC | 2
24 | K | 273361412 | Výztuž základových desek ze svařovaných sítí přes 3,5 do 6 kg/m2 | t | 0.995 |  | 0 | CS ÚRS 2023 01 |  | zákl. přenesená |  | 0 | 1.0597 | 1.0544 | 0 | 0 | 4 | K | 2 |  |  |  | ROZPOCET | 0 | 0 | 0 | 0 | 0 | 4 | 0 | 4 | -1083790008
| PP |  | Výztuž základových konstrukcí desek ze svařovaných sítí, hmotnosti přes 3,5 do 6 kg/m2 | [14 empty] | PP | 2
| Online PSC |  | https://podminky.urs.cz/item/CS_URS_2023_01/273361412 | [14 empty] | Online PSC | 2
| VV |  | viz příloha č. 6 | [14 empty] | VV | 2 | 1 | True | 0 | ROZPOCET
| VV |  | 995,4/1000 |  | 0.995 | [12 empty] | VV | 2 | 2 | True | 0 | ROZPOCET
| VV |  | Součet |  | 0.995 | [12 empty] | VV | 2 | 4 | True | 1 | ROZPOCET
25 | K | 274311127 | Základové pasy, prahy, věnce a ostruhy z betonu prostého C 25/30 | m3 | 21.5 |  | 0 | CS ÚRS 2023 01 |  | zákl. přenesená |  | 0 | 0 | 0 | 0 | 0 | 4 | K | 2 |  |  |  | ROZPOCET | 0 | 0 | 0 | 0 | 0 | 4 | 0 | 4 | 722142027
| PP |  | Základové konstrukce z betonu prostého pasy, prahy, věnce a ostruhy ve výkopu nebo na hlavách pilot C 25/30 | [14 empty] | PP | 2
| Online PSC |  | https://podminky.urs.cz/item/CS_URS_2023_01/274311127 | [14 empty] | Online PSC | 2
| VV |  | základ čela | [14 empty] | VV | 2 | 1 | True | 0 | ROZPOCET
| VV |  | 21,50 |  | 21.5 | [12 empty] | VV | 2 | 2 | True | 0 | ROZPOCET
| VV |  | Součet |  | 21.5 | [12 empty] | VV | 2 | 4 | True | 1 | ROZPOCET
26 | K | 274311191 | Příplatek k základovým pasům, prahům a věncům za betonáž malého rozsahu do 25 m3 | m3 | 21.5 |  | 0 | CS ÚRS 2023 01 |  | zákl. přenesená |  | 0 | 0 | 0 | 0 | 0 | 4 | K | 2 |  |  |  | ROZPOCET | 0 | 0 | 0 | 0 | 0 | 4 | 0 | 4 | 694958107
| PP |  | Základové konstrukce z betonu prostého Příplatek k cenám za betonáž malého rozsahu do 25 m3 | [14 empty] | PP | 2
| Online PSC |  | https://podminky.urs.cz/item/CS_URS_2023_01/274311191 | [14 empty] | Online PSC | 2
27 | K | 274354111 | Bednění základových pasů - zřízení | m2 | 24.553 |  | 0 | CS ÚRS 2023 01 |  | zákl. přenesená |  | 0 | 0.0014357 | 0.035251 | 0 | 0 | 4 | K | 2 |  |  |  | ROZPOCET | 0 | 0 | 0 | 0 | 0 | 4 | 0 | 4 | 1280940760
| PP |  | Bednění základových konstrukcí pasů, prahů, věnců a ostruh zřízení | [14 empty] | PP | 2
| Online PSC |  | https://podminky.urs.cz/item/CS_URS_2023_01/274354111 | [14 empty] | Online PSC | 2
| VV |  | základ čela | [14 empty] | VV | 2 | 1 | True | 0 | ROZPOCET
| VV |  | 0,940*(3,490+3,980+3,490)*2 |  | 20.605 | [12 empty] | VV | 2 | 2 | True | 0 | ROZPOCET
| VV |  | 0,94*2,1*2 |  | 3.948 | [12 empty] | VV | 2 | 2 | True | 0 | ROZPOCET
| VV |  | Součet |  | 24.553 | [12 empty] | VV | 2 | 4 | True | 1 | ROZPOCET
28 | K | 274354211 | Bednění základových pasů - odstranění | m2 | 24.533 |  | 0 | CS ÚRS 2023 01 |  | zákl. přenesená |  | 0 | 3.6e-05 | 0.00088319 | 0 | 0 | 4 | K | 2 |  |  |  | ROZPOCET | 0 | 0 | 0 | 0 | 0 | 4 | 0 | 4 | 1793750910
| PP |  | Bednění základových konstrukcí pasů, prahů, věnců a ostruh odstranění bednění | [14 empty] | PP | 2
| Online PSC |  | https://podminky.urs.cz/item/CS_URS_2023_01/274354211 | [14 empty] | Online PSC | 2
29 | K | 274361116 | Výztuž základových pasů, prahů, věnců a ostruh z betonářské oceli 10 505 | t | 0.862 |  | 0 | CS ÚRS 2023 01 |  | zákl. přenesená |  | 0 | 1.0383 | 0.89502 | 0 | 0 | 4 | K | 2 |  |  |  | ROZPOCET | 0 | 0 | 0 | 0 | 0 | 4 | 0 | 4 | 1976333648
| PP |  | Výztuž základových konstrukcí pasů, prahů, věnců a ostruh z betonářské oceli 10 505 (R) nebo BSt 500 | [14 empty] | PP | 2
| Online PSC |  | https://podminky.urs.cz/item/CS_URS_2023_01/274361116 | [14 empty] | Online PSC | 2
| VV |  | dle přílohy č.6 | [14 empty] | VV | 2 | 1 | True | 0 | ROZPOCET
| VV |  | 20% z celkového množství | [14 empty] | VV | 2 | 1 | True | 0 | ROZPOCET
| VV |  | 4310,326/1000*0,2 |  | 0.862 | [12 empty] | VV | 2 | 2 | True | 0 | ROZPOCET
| VV |  | Součet |  | 0.862 | [12 empty] | VV | 2 | 4 | True | 1 | ROZPOCET
| D | 3 | Svislé a kompletní konstrukce |  |  |  | 0 |  |  |  |  | 0 |  | 12.5744 |  | 0 | 1 | D | 1 |  |  |  | ROZPOCET | [6 empty] | 0
30 | K | 317321118 | Mostní římsy ze ŽB C 30/37 | m3 | 1.21 |  | 0 | CS ÚRS 2023 01 |  | zákl. přenesená |  | 0 | 0 | 0 | 0 | 0 | 4 | K | 2 |  |  |  | ROZPOCET | 0 | 0 | 0 | 0 | 0 | 4 | 0 | 4 | -1561104349
| PP |  | Římsy ze železového betonu C 30/37 | [14 empty] | PP | 2
| Online PSC |  | https://podminky.urs.cz/item/CS_URS_2023_01/317321118 | [14 empty] | Online PSC | 2
| VV |  | římsa čela | [14 empty] | VV | 2 | 1 | True | 0 | ROZPOCET
| VV |  | 1,21 |  | 1.21 | [12 empty] | VV | 2 | 2 | True | 0 | ROZPOCET
| VV |  | Součet |  | 1.21 | [12 empty] | VV | 2 | 4 | True | 1 | ROZPOCET
31 | K | 317321191 | Příplatek k mostním římsám ze ŽB za betonáž malého rozsahu do 25 m3 | m3 | 1.21 |  | 0 | CS ÚRS 2023 01 |  | zákl. přenesená |  | 0 | 0 | 0 | 0 | 0 | 4 | K | 2 |  |  |  | ROZPOCET | 0 | 0 | 0 | 0 | 0 | 4 | 0 | 4 | -550486627
| PP |  | Římsy ze železového betonu Příplatek k cenám za betonáž malého rozsahu do 25 m3 | [14 empty] | PP | 2
| Online PSC |  | https://podminky.urs.cz/item/CS_URS_2023_01/317321191 | [14 empty] | Online PSC | 2
32 | K | 317353121 | Bednění mostních říms všech tvarů - zřízení | m2 | 6.215 |  | 0 | CS ÚRS 2023 01 |  | zákl. přenesená |  | 0 | 0.041744 | 0.25944 | 0 | 0 | 4 | K | 2 |  |  |  | ROZPOCET | 0 | 0 | 0 | 0 | 0 | 4 | 0 | 4 | 533954599
| PP |  | Bednění mostní římsy zřízení všech tvarů | [14 empty] | PP | 2
| Online PSC |  | https://podminky.urs.cz/item/CS_URS_2023_01/317353121 | [14 empty] | Online PSC | 2
| VV |  | (0,08+0,25+0,215)*11 |  | 5.995 | [12 empty] | VV | 2 | 2 | True | 0 | ROZPOCET
| VV |  | 0,25*0,44*2 |  | 0.22 | [12 empty] | VV | 2 | 2 | True | 0 | ROZPOCET
| VV |  | Součet |  | 6.215 | [12 empty] | VV | 2 | 4 | True | 1 | ROZPOCET
33 | K | 317353221 | Bednění mostních říms všech tvarů - odstranění | m2 | 6.215 |  | 0 | CS ÚRS 2023 01 |  | zákl. přenesená |  | 0 | 1.5e-05 | 9.3225e-05 | 0 | 0 | 4 | K | 2 |  |  |  | ROZPOCET | 0 | 0 | 0 | 0 | 0 | 4 | 0 | 4 | 1336147827
| PP |  | Bednění mostní římsy odstranění všech tvarů | [14 empty] | PP | 2
| Online PSC |  | https://podminky.urs.cz/item/CS_URS_2023_01/317353221 | [14 empty] | Online PSC | 2
34 | K | 317361116 | Výztuž mostních říms z betonářské oceli 10 505 | t | 0.216 |  | 0 | CS ÚRS 2023 01 |  | zákl. přenesená |  | 0 | 1.0488 | 0.22653 | 0 | 0 | 4 | K | 2 |  |  |  | ROZPOCET | 0 | 0 | 0 | 0 | 0 | 4 | 0 | 4 | -79130874
| PP |  | Výztuž mostních železobetonových říms z betonářské oceli 10 505 (R) nebo BSt 500 | [14 empty] | PP | 2
| Online PSC |  | https://podminky.urs.cz/item/CS_URS_2023_01/317361116 | [14 empty] | Online PSC | 2
| VV |  | dle přílohy č.6 | [14 empty] | VV | 2 | 1 | True | 0 | ROZPOCET
| VV |  | 5% z celkového množství | [14 empty] | VV | 2 | 1 | True | 0 | ROZPOCET
| VV |  | 4310,326/1000*0,05 |  | 0.216 | [12 empty] | VV | 2 | 2 | True | 0 | ROZPOCET
| VV |  | Součet |  | 0.216 | [12 empty] | VV | 2 | 4 | True | 1 | ROZPOCET
35 | K | 334323118 | Mostní opěry a úložné prahy ze ŽB C 30/37 | m3 | 36.05 |  | 0 | CS ÚRS 2023 01 |  | zákl. přenesená |  | 0 | 0 | 0 | 0 | 0 | 4 | K | 2 |  |  |  | ROZPOCET | 0 | 0 | 0 | 0 | 0 | 4 | 0 | 4 | 1742076728
| PP |  | Mostní opěry a úložné prahy z betonu železového C 30/37 | [14 empty] | PP | 2
| Online PSC |  | https://podminky.urs.cz/item/CS_URS_2023_01/334323118 | [14 empty] | Online PSC | 2
| VV |  | DŘÍK ČELA NA VýTOKU | [14 empty] | VV | 2 | 1 | True | 0 | ROZPOCET
| VV |  | 36,05 |  | 36.05 | [12 empty] | VV | 2 | 2 | True | 0 | ROZPOCET
| VV |  | Součet |  | 36.05 | [12 empty] | VV | 2 | 4 | True | 1 | ROZPOCET
36 | K | 334351112 | Bednění systémové mostních opěr a úložných prahů z překližek pro ŽB - zřízení | m2 | 79.382 |  | 0 | CS ÚRS 2023 01 |  | zákl. přenesená |  | 0 | 0.0018247 | 0.14485 | 0 | 0 | 4 | K | 2 |  |  |  | ROZPOCET | 0 | 0 | 0 | 0 | 0 | 4 | 0 | 4 | -1255687088
| PP |  | Bednění mostních opěr a úložných prahů ze systémového bednění zřízení z překližek, pro železobeton | [14 empty] | PP | 2
| Online PSC |  | https://podminky.urs.cz/item/CS_URS_2023_01/334351112 | [14 empty] | Online PSC | 2
| VV |  | čelo | [14 empty] | VV | 2 | 1 | True | 0 | ROZPOCET
| VV |  | 2,628*3,491*2 |  | 18.349 | [12 empty] | VV | 2 | 2 | True | 0 | ROZPOCET
| VV |  | 3,41*3,491*2 |  | 23.809 | [12 empty] | VV | 2 | 2 | True | 0 | ROZPOCET
| VV |  | 3,518*3,980 |  | 14.002 | [12 empty] | VV | 2 | 2 | True | 0 | ROZPOCET
| VV |  | 4,25*3,980 |  | 16.915 | [12 empty] | VV | 2 | 2 | True | 0 | ROZPOCET
| VV |  | 2,628*1,2*2 |  | 6.307 | [12 empty] | VV | 2 | 2 | True | 0 | ROZPOCET
| VV |  | Součet |  | 79.382 | [12 empty] | VV | 2 | 4 | True | 1 | ROZPOCET
37 | K | 334351211 | Bednění systémové mostních opěr a úložných prahů z překližek - odstranění | m2 | 79.382 |  | 0 | CS ÚRS 2023 01 |  | zákl. přenesená |  | 0 | 3.6e-05 | 0.0028578 | 0 | 0 | 4 | K | 2 |  |  |  | ROZPOCET | 0 | 0 | 0 | 0 | 0 | 4 | 0 | 4 | -2048841762
| PP |  | Bednění mostních opěr a úložných prahů ze systémového bednění odstranění z překližek | [14 empty] | PP | 2
| Online PSC |  | https://podminky.urs.cz/item/CS_URS_2023_01/334351211 | [14 empty] | Online PSC | 2
38 | K | 334359115 | Výřez bednění pro prostup trub betonovou konstrukcí DN 600 | kus | 1 |  | 0 | CS ÚRS 2023 01 |  | zákl. přenesená |  | 0 | 0.0084 | 0.0084 | 0 | 0 | 4 | K | 2 |  |  |  | ROZPOCET | 0 | 0 | 0 | 0 | 0 | 4 | 0 | 4 | -222463068
| PP |  | Výřez bednění pro prostup trub betonovou konstrukcí DN 600 | [14 empty] | PP | 2
| Online PSC |  | https://podminky.urs.cz/item/CS_URS_2023_01/334359115 | [14 empty] | Online PSC | 2
| VV |  | výřez dn 1200 | [14 empty] | VV | 2 | 1 | True | 0 | ROZPOCET
| VV |  | 1 |  | 1 | [12 empty] | VV | 2 | 2 | True | 0 | ROZPOCET
| VV |  | Součet |  | 1 | [12 empty] | VV | 2 | 4 | True | 1 | ROZPOCET
39 | K | 334361216 | Výztuž dříků opěr z betonářské oceli 10 505 | t | 1.509 |  | 0 | CS ÚRS 2023 01 |  | zákl. přenesená |  | 0 | 1.0385 | 1.567 | 0 | 0 | 4 | K | 2 |  |  |  | ROZPOCET | 0 | 0 | 0 | 0 | 0 | 4 | 0 | 4 | 1503830742
| PP |  | Výztuž betonářská mostních konstrukcí opěr, úložných prahů, křídel, závěrných zídek, bloků ložisek, pilířů a sloupů z oceli 10 505 (R) nebo BSt 500 dříků opěr | [14 empty] | PP | 2
| Online PSC |  | https://podminky.urs.cz/item/CS_URS_2023_01/334361216 | [14 empty] | Online PSC | 2
| VV |  | dle přílohy č.6 | [14 empty] | VV | 2 | 1 | True | 0 | ROZPOCET
| VV |  | 35% z celkového množství | [14 empty] | VV | 2 | 1 | True | 0 | ROZPOCET
| VV |  | 4310,326/1000*0,35 |  | 1.509 | [12 empty] | VV | 2 | 2 | True | 0 | ROZPOCET
| VV |  | Součet |  | 1.509 | [12 empty] | VV | 2 | 4 | True | 1 | ROZPOCET
40 | K | 380326242 | Kompletní konstrukce ČOV, nádrží nebo vodojemů ze ŽB mrazuvzdorného tř. C 30/37 tl přes 150 do 300 mm | m3 | 3.33 |  | 0 | CS ÚRS 2023 01 |  | zákl. přenesená |  | 0 | 2.5143 | 8.3726 | 0 | 0 | 4 | K | 2 |  |  |  | ROZPOCET | 0 | 0 | 0 | 0 | 0 | 4 | 0 | 4 | -1116906914
| PP |  | Kompletní konstrukce čistíren odpadních vod, nádrží, vodojemů, kanálů z betonu železového bez výztuže a bednění pro prostředí s mrazovými cykly tř. C 30/37, tl. přes 150 do 300 mm | [14 empty] | PP | 2
| Online PSC |  | https://podminky.urs.cz/item/CS_URS_2023_01/380326242 | [14 empty] | Online PSC | 2
| VV |  | stěny jímky | [14 empty] | VV | 2 | 1 | True | 0 | ROZPOCET
| VV |  | 3,33 |  | 3.33 | [12 empty] | VV | 2 | 2 | True | 0 | ROZPOCET
| VV |  | Součet |  | 3.33 | [12 empty] | VV | 2 | 4 | True | 1 | ROZPOCET
41 | K | 380356231 | Bednění kompletních konstrukcí ČOV, nádrží nebo vodojemů neomítaných ploch rovinných zřízení | m2 | 32.636 |  | 0 | CS ÚRS 2023 01 |  | zákl. přenesená |  | 0 | 0.0024672 | 0.08052 | 0 | 0 | 4 | K | 2 |  |  |  | ROZPOCET | 0 | 0 | 0 | 0 | 0 | 4 | 0 | 4 | 1266097996
| PP |  | Bednění kompletních konstrukcí čistíren odpadních vod, nádrží, vodojemů, kanálů konstrukcí neomítaných z betonu prostého nebo železového ploch rovinných zřízení | [14 empty] | PP | 2
| Online PSC |  | https://podminky.urs.cz/item/CS_URS_2023_01/380356231 | [14 empty] | Online PSC | 2
| VV |  | 2,225*2,4*2 |  | 10.68 | [12 empty] | VV | 2 | 2 | True | 0 | ROZPOCET
| VV |  | 1,937*1,8*2 |  | 6.973 | [12 empty] | VV | 2 | 2 | True | 0 | ROZPOCET
| VV |  | 2,225*1,8*2 |  | 8.01 | [12 empty] | VV | 2 | 2 | True | 0 | ROZPOCET
| VV |  | 1,8*1,937*2 |  | 6.973 | [12 empty] | VV | 2 | 2 | True | 0 | ROZPOCET
| VV |  | Součet |  | 32.636 | [12 empty] | VV | 2 | 4 | True | 1 | ROZPOCET
42 | K | 380356232 | Bednění kompletních konstrukcí ČOV, nádrží nebo vodojemů neomítaných ploch rovinných odstranění | m2 | 32.636 |  | 0 | CS ÚRS 2023 01 |  | zákl. přenesená |  | 0 | 0 | 0 | 0 | 0 | 4 | K | 2 |  |  |  | ROZPOCET | 0 | 0 | 0 | 0 | 0 | 4 | 0 | 4 | 613194172
| PP |  | Bednění kompletních konstrukcí čistíren odpadních vod, nádrží, vodojemů, kanálů konstrukcí neomítaných z betonu prostého nebo železového ploch rovinných odstranění | [14 empty] | PP | 2
| Online PSC |  | https://podminky.urs.cz/item/CS_URS_2023_01/380356232 | [14 empty] | Online PSC | 2
43 | K | 380361006 | Výztuž kompletních konstrukcí ČOV, nádrží nebo vodojemů z betonářské oceli 10 505 | t | 1.724 |  | 0 | CS ÚRS 2023 01 |  | zákl. přenesená |  | 0 | 1.1091 | 1.912 | 0 | 0 | 4 | K | 2 |  |  |  | ROZPOCET | 0 | 0 | 0 | 0 | 0 | 4 | 0 | 4 | -80499908
| PP |  | Výztuž kompletních konstrukcí čistíren odpadních vod, nádrží, vodojemů, kanálů z oceli 10 505 (R) nebo BSt 500 | [14 empty] | PP | 2
| Online PSC |  | https://podminky.urs.cz/item/CS_URS_2023_01/380361006 | [14 empty] | Online PSC | 2
| VV |  | dle přílohy č.6 | [14 empty] | VV | 2 | 1 | True | 0 | ROZPOCET
| VV |  | 40% z celkového množství | [14 empty] | VV | 2 | 1 | True | 0 | ROZPOCET
| VV |  | 4310,326/1000*0,4 |  | 1.724 | [12 empty] | VV | 2 | 2 | True | 0 | ROZPOCET
| VV |  | Součet |  | 1.724 | [12 empty] | VV | 2 | 4 | True | 1 | ROZPOCET
| D | 4 | Vodorovné konstrukce |  |  |  | 0 |  |  |  |  | 0 |  | 7.1426 |  | 0 | 1 | D | 1 |  |  |  | ROZPOCET | [6 empty] | 0
44 | K | 451315114 | Podkladní nebo výplňová vrstva z betonu C 12/15 tl do 100 mm | m2 | 118.22 |  | 0 | CS ÚRS 2023 01 |  | zákl. přenesená |  | 0 | 0 | 0 | 0 | 0 | 4 | K | 2 |  |  |  | ROZPOCET | 0 | 0 | 0 | 0 | 0 | 4 | 0 | 4 | -1309964410
| PP |  | Podkladní a výplňové vrstvy z betonu prostého tloušťky do 100 mm, z betonu C 12/15 | [14 empty] | PP | 2
| Online PSC |  | https://podminky.urs.cz/item/CS_URS_2023_01/451315114 | [14 empty] | Online PSC | 2
| VV |  | pod desku | [14 empty] | VV | 2 | 1 | True | 0 | ROZPOCET
| VV |  | 27,520*3,1 |  | 85.312 | [12 empty] | VV | 2 | 2 | True | 0 | ROZPOCET
| VV |  | pod jímku | [14 empty] | VV | 2 | 1 | True | 0 | ROZPOCET
| VV |  | 2,9*2,1 |  | 6.09 | [12 empty] | VV | 2 | 2 | True | 0 | ROZPOCET
| VV |  | pod čelo | [14 empty] | VV | 2 | 1 | True | 0 | ROZPOCET
| VV |  | 2,3*3,640*2 |  | 16.744 | [12 empty] | VV | 2 | 2 | True | 0 | ROZPOCET
| VV |  | 2,3*4,380 |  | 10.074 | [12 empty] | VV | 2 | 2 | True | 0 | ROZPOCET
| VV |  | Součet |  | 118.22 | [12 empty] | VV | 2 | 4 | True | 1 | ROZPOCET
45 | K | 451475121 | Podkladní vrstva plastbetonová samonivelační první vrstva tl 10 mm | m2 | 0.676 |  | 0 | CS ÚRS 2023 01 |  | zákl. přenesená |  | 0 | 0.02102 | 0.01421 | 0 | 0 | 4 | K | 2 |  |  |  | ROZPOCET | 0 | 0 | 0 | 0 | 0 | 4 | 0 | 4 | 319747639
| PP |  | Podkladní vrstva plastbetonová samonivelační, tloušťky do 10 mm první vrstva | [14 empty] | PP | 2
| Online PSC |  | https://podminky.urs.cz/item/CS_URS_2023_01/451475121 | [14 empty] | Online PSC | 2
| VV |  | pod patní desky | [14 empty] | VV | 2 | 1 | True | 0 | ROZPOCET
| VV |  | 0,2*0,26*13 |  | 0.676 | [12 empty] | VV | 2 | 2 | True | 0 | ROZPOCET
| VV |  | Součet |  | 0.676 | [12 empty] | VV | 2 | 4 | True | 1 | ROZPOCET
46 | K | 451475122 | Podkladní vrstva plastbetonová samonivelační každá další vrstva tl 10 mm | m2 | 0.676 |  | 0 | CS ÚRS 2023 01 |  | zákl. přenesená |  | 0 | 0.02102 | 0.01421 | 0 | 0 | 4 | K | 2 |  |  |  | ROZPOCET | 0 | 0 | 0 | 0 | 0 | 4 | 0 | 4 | -97964462
| PP |  | Podkladní vrstva plastbetonová samonivelační, tloušťky do 10 mm každá další vrstva | [14 empty] | PP | 2
| Online PSC |  | https://podminky.urs.cz/item/CS_URS_2023_01/451475122 | [14 empty] | Online PSC | 2
| VV |  | 0,676 |  | 0.676 | [12 empty] | VV | 2 | 2 | True | 0 | ROZPOCET
| VV |  | Součet |  | 0.676 | [12 empty] | VV | 2 | 4 | True | 1 | ROZPOCET
47 | K | 465513157 | Dlažba svahu u opěr z upraveného lomového žulového kamene tl 200 mm do lože C 25/30 pl přes 10 m2 | m2 | 6.864 |  | 0 | CS ÚRS 2023 01 |  | zákl. přenesená |  | 0 | 1.0312 | 7.0781 | 0 | 0 | 4 | K | 2 |  |  |  | ROZPOCET | 0 | 0 | 0 | 0 | 0 | 4 | 0 | 4 | -1265666652
| PP |  | Dlažba svahu u mostních opěr z upraveného lomového žulového kamene s vyspárováním maltou MC 25, šíře spáry 15 mm do betonového lože C 25/30 tloušťky 200 mm, plochy přes 10 m2 | [14 empty] | PP | 2
| Online PSC |  | https://podminky.urs.cz/item/CS_URS_2023_01/465513157 | [14 empty] | Online PSC | 2
| VV |  | 5,72*1,2 |  | 6.864 | [12 empty] | VV | 2 | 2 | True | 0 | ROZPOCET
| VV |  | Součet |  | 6.864 | [12 empty] | VV | 2 | 4 | True | 1 | ROZPOCET
48 | K | 273361412 | Výztuž základových desek ze svařovaných sítí přes 3,5 do 6 kg/m2 | t | 0.034 |  | 0 | CS ÚRS 2023 01 |  | zákl. přenesená |  | 0 | 1.0597 | 0.036031 | 0 | 0 | 4 | K | 2 |  |  |  | ROZPOCET | 0 | 0 | 0 | 0 | 0 | 4 | 0 | 4 | 478770201
| PP |  | Výztuž základových konstrukcí desek ze svařovaných sítí, hmotnosti přes 3,5 do 6 kg/m2 | [14 empty] | PP | 2
| Online PSC |  | https://podminky.urs.cz/item/CS_URS_2023_01/273361412 | [14 empty] | Online PSC | 2
| VV |  | "pod dlažbu | [14 empty] | VV | 2 | 1 | True | 0 | ROZPOCET
| VV |  | 6,864*1,1*4,44/1000 |  | 0.034 | [12 empty] | VV | 2 | 2 | True | 0 | ROZPOCET
| VV |  | Součet |  | 0.034 | [12 empty] | VV | 2 | 4 | True | 1 | ROZPOCET
| D | 6 | Úpravy povrchů, podlahy a osazování výplní |  |  |  | 0 |  |  |  |  | 0 |  | 1.0881 |  | 1.1918 | 1 | D | 1 |  |  |  | ROZPOCET | [6 empty] | 0
49 | K | 628613233 | Protikorozní ochrana OK mostu III. tř.- základní a podkladní epoxidový, vrchní PU nátěr s metalizací | m2 | 15.89 |  | 0 | CS ÚRS 2023 01 |  | zákl. přenesená |  | 0 | 0.066962 | 1.064 | 0.075 | 1.1918 | 4 | K | 2 |  |  |  | ROZPOCET | 0 | 0 | 0 | 0 | 0 | 4 | 0 | 4 | -1318899927
| PP |  | Protikorozní ochrana ocelových mostních konstrukcí včetně otryskání povrchu základní a podkladní epoxidový a vrchní polyuretanový nátěr s metalizací III. třídy | [14 empty] | PP | 2
| Online PSC |  | https://podminky.urs.cz/item/CS_URS_2023_01/628613233 | [14 empty] | Online PSC | 2
| VV |  | zábradlí zinkováno ponorem dle přílohy č. 8 | [14 empty] | VV | 2 | 1 | True | 0 | ROZPOCET
| VV |  | 15,89 |  | 15.89 | [12 empty] | VV | 2 | 2 | True | 0 | ROZPOCET
| VV |  | Součet |  | 15.89 | [12 empty] | VV | 2 | 4 | True | 1 | ROZPOCET
50 | M | 15625101 | drát metalizační Zn D 3mm | kg | 24.105 |  | 0 | CS ÚRS 2023 01 |  | zákl. přenesená |  | 0 | 0.001 | 0.024105 | 0 | 0 | 8 | M | 2 |  |  |  | ROZPOCET | 0 | 0 | 0 | 0 | 0 | 4 | 0 | 4 | -1977239908
| PP |  | drát metalizační Zn D 3mm | [14 empty] | PP | 2
| VV |  | 1,517*15,890 |  | 24.105 | [12 empty] | VV | 2 | 2 | True | 0 | ROZPOCET
| VV |  | Součet |  | 24.105 | [12 empty] | VV | 2 | 4 | True | 1 | ROZPOCET
| D | 8 | Trubní vedení |  |  |  | 0 |  |  |  |  | 0 |  | 68.9475 |  | 0 | 1 | D | 1 |  |  |  | ROZPOCET | [6 empty] | 0
51 | K | 812522121 | Montáž potrubí z trub TBH s integrovaným pryžovým těsněním otevřený výkop sklon do 20 % DN 1200 | m | 29.1 |  | 0 | CS ÚRS 2023 01 |  | zákl. přenesená |  | 0 | 0.0005 | 0.01455 | 0 | 0 | 4 | K | 2 |  |  |  | ROZPOCET | 0 | 0 | 0 | 0 | 0 | 4 | 0 | 4 | -445068145
| PP |  | Montáž potrubí z trub betonových hrdlových v otevřeném výkopu ve sklonu do 20 % s integrovaným pryžovým těsněním DN 1200 | [14 empty] | PP | 2
| Online PSC |  | https://podminky.urs.cz/item/CS_URS_2023_01/812522121 | [14 empty] | Online PSC | 2
| VV |  | 29,100 |  | 29.1 | [12 empty] | VV | 2 | 2 | True | 0 | ROZPOCET
| VV |  | Součet |  | 29.1 | [12 empty] | VV | 2 | 4 | True | 1 | ROZPOCET
52 | M | 592211R031 | ŽB. trouba patková DN 1200 | kus | 27 |  | 0 | CS ÚRS 2023 01 |  | zákl. přenesená |  | 0 | 2.377 | 64.179 | 0 | 0 | 8 | M | 2 |  |  |  | ROZPOCET | 0 | 0 | 0 | 0 | 0 | 4 | 0 | 4 | 33043589
| PP |  | ŽB. trouba patková DN 1200 (mezilehlá) | [14 empty] | PP | 2
| P |  | Poznámka k položce: přesná specifikace dle projektu, integrované pryžové těsnění trub, včetně spojovacího materiálu jednotlivých dílců. Trouba musí být schválena pro použití pro SŽ. Včetně dopravy na stavbu. | [14 empty] | P | 2
| VV |  | trouba patková DN 1200 | [14 empty] | VV | 2 | 1 | True | 0 | ROZPOCET
| VV |  | 27 |  | 27 | [12 empty] | VV | 2 | 2 | True | 0 | ROZPOCET
| VV |  | Součet |  | 27 | [12 empty] | VV | 2 | 4 | True | 1 | ROZPOCET
53 | M | 592211R022 | vtoková ŽB. trouba patková DN 1200 | kus | 1 |  | 0 | CS ÚRS 2023 01 |  | zákl. přenesená |  | 0 | 2.377 | 2.377 | 0 | 0 | 8 | M | 2 |  |  |  | ROZPOCET | 0 | 0 | 0 | 0 | 0 | 4 | 0 | 4 | -1878201398
| PP |  | trouba železobetonová patková vtoková kolmá | [14 empty] | PP | 2
| P |  | Poznámka k položce: přesná specifikace dle projektu, integrované pryžové těsnění trub, včetně spojovacího materiálu jednotlivých dílců. Trouba musí být schválena pro použití pro SŽ. Včetně dopravy na stavbu. | [14 empty] | P | 2
| VV |  | vtoková trouba patková DN 1200: | [14 empty] | VV | 2 | 1 | True | 0 | ROZPOCET
| VV |  | 1 |  | 1 | [12 empty] | VV | 2 | 2 | True | 0 | ROZPOCET
| VV |  | Součet |  | 1 | [12 empty] | VV | 2 | 4 | True | 1 | ROZPOCET
54 | M | 592211R023 | výtoková ŽB. trouba patková DN 1200 | kus | 1 |  | 0 | CS ÚRS 2023 01 |  | zákl. přenesená |  | 0 | 2.377 | 2.377 | 0 | 0 | 8 | M | 2 |  |  |  | ROZPOCET | 0 | 0 | 0 | 0 | 0 | 4 | 0 | 4 | 689517699
| PP |  | trouba železobetonová patková výtoková kolmá | [14 empty] | PP | 2
| P |  | Poznámka k položce: přesná specifikace dle projektu, integrované pryžové těsnění trub, včetně spojovacího materiálu jednotlivých dílců. Trouba musí být schválena pro použití pro SŽ. Včetně dopravy na stavbu. | [14 empty] | P | 2
| VV |  | výtoková trouba patková DN 1200 | [14 empty] | VV | 2 | 1 | True | 0 | ROZPOCET
| VV |  | 1 |  | 1 | [12 empty] | VV | 2 | 2 | True | 0 | ROZPOCET
| VV |  | Součet |  | 1 | [12 empty] | VV | 2 | 4 | True | 1 | ROZPOCET
| D | 9 | Ostatní konstrukce a práce, bourání |  |  |  | 0 |  |  |  |  | 0 |  | 21.117 |  | 314.8275 | 1 | D | 1 |  |  |  | ROZPOCET | [6 empty] | 0
55 | K | 911121211 | Výroba ocelového zábradli při opravách mostů | m | 17.29 |  | 0 | CS ÚRS 2023 01 |  | zákl. přenesená |  | 0 | 0.00117 | 0.020229 | 0 | 0 | 4 | K | 2 |  |  |  | ROZPOCET | 0 | 0 | 0 | 0 | 0 | 4 | 0 | 4 | -70793996
| PP |  | Oprava ocelového zábradlí svařovaného nebo šroubovaného výroba | [14 empty] | PP | 2
| Online PSC |  | https://podminky.urs.cz/item/CS_URS_2023_01/911121211 | [14 empty] | Online PSC | 2
| VV |  | na jímce | [14 empty] | VV | 2 | 1 | True | 0 | ROZPOCET
| VV |  | 2,3+1,69+2,3 |  | 6.29 | [12 empty] | VV | 2 | 2 | True | 0 | ROZPOCET
| VV |  | čelo | [14 empty] | VV | 2 | 1 | True | 0 | ROZPOCET
| VV |  | 11,00 |  | 11 | [12 empty] | VV | 2 | 2 | True | 0 | ROZPOCET
| VV |  | Součet |  | 17.29 | [12 empty] | VV | 2 | 4 | True | 1 | ROZPOCET
56 | K | 911121311 | Montáž ocelového zábradli při opravách mostů | m | 17.29 |  | 0 | CS ÚRS 2023 01 |  | zákl. přenesená |  | 0 | 0.0005805 | 0.010037 | 0 | 0 | 4 | K | 2 |  |  |  | ROZPOCET | 0 | 0 | 0 | 0 | 0 | 4 | 0 | 4 | 400086258
| PP |  | Oprava ocelového zábradlí svařovaného nebo šroubovaného montáž | [14 empty] | PP | 2
| Online PSC |  | https://podminky.urs.cz/item/CS_URS_2023_01/911121311 | [14 empty] | Online PSC | 2
| VV |  | na jímce | [14 empty] | VV | 2 | 1 | True | 0 | ROZPOCET
| VV |  | 2,3+1,69+2,3 |  | 6.29 | [12 empty] | VV | 2 | 2 | True | 0 | ROZPOCET
| VV |  | čelo | [14 empty] | VV | 2 | 1 | True | 0 | ROZPOCET
| VV |  | 11,00 |  | 11 | [12 empty] | VV | 2 | 2 | True | 0 | ROZPOCET
| VV |  | Součet |  | 17.29 | [12 empty] | VV | 2 | 4 | True | 1 | ROZPOCET
57 | M | 13431000 | úhelník ocelový rovnostranný jakost S235JR (11 375) 70x70x8mm | t | 0.116 |  | 0 | CS ÚRS 2023 01 |  | zákl. přenesená |  | 0 | 1 | 0.116 | 0 | 0 | 8 | M | 2 |  |  |  | ROZPOCET | 0 | 0 | 0 | 0 | 0 | 4 | 0 | 4 | -61519127
| PP |  | úhelník ocelový rovnostranný jakost S235JR (11 375) 70x70x8mm | [14 empty] | PP | 2
| P |  | Poznámka k položce: Hmotnost: 8,37 kg/m | [14 empty] | P | 2
| VV |  | Sloupek 1 | [14 empty] | VV | 2 | 1 | True | 0 | ROZPOCET
| VV |  | 115,75/1000 |  | 0.116 | [12 empty] | VV | 2 | 2 | True | 0 | ROZPOCET
| VV |  | Součet |  | 0.116 | [12 empty] | VV | 2 | 4 | True | 1 | ROZPOCET
58 | M | 13011066 | úhelník ocelový rovnostranný jakost S235JR (11 375) 60x60x5mm | t | 0.236 |  | 0 | CS ÚRS 2023 01 |  | zákl. přenesená |  | 0 | 1 | 0.236 | 0 | 0 | 8 | M | 2 |  |  |  | ROZPOCET | 0 | 0 | 0 | 0 | 0 | 4 | 0 | 4 | -524714957
| PP |  | úhelník ocelový rovnostranný jakost S235JR (11 375) 60x60x5mm | [14 empty] | PP | 2
| VV |  | MADLO 2a | [14 empty] | VV | 2 | 1 | True | 0 | ROZPOCET
| VV |  | 95,97/1000 |  | 0.096 | [12 empty] | VV | 2 | 2 | True | 0 | ROZPOCET
| VV |  | MADLO 2b | [14 empty] | VV | 2 | 1 | True | 0 | ROZPOCET
| VV |  | 54,43/1000 |  | 0.054 | [12 empty] | VV | 2 | 2 | True | 0 | ROZPOCET
| VV |  | MADLO 2c | [14 empty] | VV | 2 | 1 | True | 0 | ROZPOCET
| VV |  | 23,17/1000 |  | 0.023 | [12 empty] | VV | 2 | 2 | True | 0 | ROZPOCET
| VV |  | MADLO 2d | [14 empty] | VV | 2 | 1 | True | 0 | ROZPOCET
| VV |  | 63,077/1000 |  | 0.063 | [12 empty] | VV | 2 | 2 | True | 0 | ROZPOCET
| VV |  | Součet |  | 0.236 | [12 empty] | VV | 2 | 4 | True | 1 | ROZPOCET
59 | M | 13611238 | plech ocelový hladký jakost S235JR tl 15mm tabule | t | 0.08 |  | 0 | CS ÚRS 2023 01 |  | zákl. přenesená |  | 0 | 1 | 0.08 | 0 | 0 | 8 | M | 2 |  |  |  | ROZPOCET | 0 | 0 | 0 | 0 | 0 | 4 | 0 | 4 | -360828364
| PP |  | plech ocelový hladký jakost S235JR tl 15mm tabule | [14 empty] | PP | 2
| VV |  | PATNÍ DESKA | [14 empty] | VV | 2 | 1 | True | 0 | ROZPOCET
| VV |  | 79,56/1000 |  | 0.08 | [12 empty] | VV | 2 | 2 | True | 0 | ROZPOCET
| VV |  | Součet |  | 0.08 | [12 empty] | VV | 2 | 4 | True | 1 | ROZPOCET
60 | K | 927211111 | Příkop z tvárnic odvodňovacích pro povrchové odvodnění | m | 15.9 |  | 0 | CS ÚRS 2023 01 |  | zákl. přenesená |  | 0 | 0.3065 | 4.8734 | 0 | 0 | 4 | K | 2 |  |  |  | ROZPOCET | 0 | 0 | 0 | 0 | 0 | 4 | 0 | 4 | 1198831915
| PP |  | Odvodňovací železniční povrchové zařízení příkop zpevněný z tvárnic příkopových prefabrikovaných odvodňovacích | [14 empty] | PP | 2
| Online PSC |  | https://podminky.urs.cz/item/CS_URS_2023_01/927211111 | [14 empty] | Online PSC | 2
| VV |  | 15,9 |  | 15.9 | [12 empty] | VV | 2 | 2 | True | 0 | ROZPOCET
| VV |  | Součet |  | 15.9 | [12 empty] | VV | 2 | 4 | True | 1 | ROZPOCET
61 | K | 931992121 | Výplň dilatačních spár z extrudovaného polystyrénu tl 20 mm | m2 | 3.93 |  | 0 | CS ÚRS 2023 01 |  | zákl. přenesená |  | 0 | 0.00063 | 0.0024759 | 0 | 0 | 4 | K | 2 |  |  |  | ROZPOCET | 0 | 0 | 0 | 0 | 0 | 4 | 0 | 4 | -1760016227
| PP |  | Výplň dilatačních spár z polystyrenu extrudovaného, tloušťky 20 mm | [14 empty] | PP | 2
| Online PSC |  | https://podminky.urs.cz/item/CS_URS_2023_01/931992121 | [14 empty] | Online PSC | 2
| VV |  | v desce | [14 empty] | VV | 2 | 1 | True | 0 | ROZPOCET
| VV |  | 0,3*2,1 |  | 0.63 | [12 empty] | VV | 2 | 2 | True | 0 | ROZPOCET
| VV |  | na výtoku | [14 empty] | VV | 2 | 1 | True | 0 | ROZPOCET
| VV |  | 11*0,3 |  | 3.3 | [12 empty] | VV | 2 | 2 | True | 0 | ROZPOCET
| VV |  | Součet |  | 3.93 | [12 empty] | VV | 2 | 4 | True | 1 | ROZPOCET
62 | K | 931994142 | Těsnění dilatační spáry betonové konstrukce polyuretanovým tmelem do pl 4,0 cm2 | m | 11 |  | 0 | CS ÚRS 2023 01 |  | zákl. přenesená |  | 0 | 0.000174 | 0.001914 | 0 | 0 | 4 | K | 2 |  |  |  | ROZPOCET | 0 | 0 | 0 | 0 | 0 | 4 | 0 | 4 | -1690243815
| PP |  | Těsnění spáry betonové konstrukce pásy, profily, tmely tmelem polyuretanovým spáry dilatační do 4,0 cm2 | [14 empty] | PP | 2
| Online PSC |  | https://podminky.urs.cz/item/CS_URS_2023_01/931994142 | [14 empty] | Online PSC | 2
| VV |  | na výtoku | [14 empty] | VV | 2 | 1 | True | 0 | ROZPOCET
| VV |  | 11 |  | 11 | [12 empty] | VV | 2 | 2 | True | 0 | ROZPOCET
| VV |  | Součet |  | 11 | [12 empty] | VV | 2 | 4 | True | 1 | ROZPOCET
63 | K | 936942211 | Zhotovení tabulky s letopočtem opravy mostu vložením šablony do bednění | kus | 1 |  | 0 | CS ÚRS 2023 01 |  | zákl. přenesená |  | 0 | 0.006485 | 0.006485 | 0 | 0 | 4 | K | 2 |  |  |  | ROZPOCET | 0 | 0 | 0 | 0 | 0 | 4 | 0 | 4 | -1742760788
| PP |  | Zhotovení tabulky s letopočtem opravy nebo větší údržby vložením šablony do bednění | [14 empty] | PP | 2
| Online PSC |  | https://podminky.urs.cz/item/CS_URS_2023_01/936942211 | [14 empty] | Online PSC | 2
| P |  | Poznámka k položce: Včetně zhotovení 1x základního PKO nátěru výztuže u vlysu s letopočtem s ručním očištěním kartáčem | [14 empty] | P | 2
| VV |  | římsa čela | [14 empty] | VV | 2 | 1 | True | 0 | ROZPOCET
| VV |  | 1 |  | 1 | [12 empty] | VV | 2 | 2 | True | 0 | ROZPOCET
| VV |  | Součet |  | 1 | [12 empty] | VV | 2 | 4 | True | 1 | ROZPOCET
64 | K | 953965132 | Kotevní šroub pro chemické kotvy M 16 dl 260 mm | kus | 52 |  | 0 | CS ÚRS 2023 01 |  | zákl. přenesená |  | 0 | 0.00037 | 0.01924 | 0 | 0 | 4 | K | 2 |  |  |  | ROZPOCET | 0 | 0 | 0 | 0 | 0 | 4 | 0 | 4 | 855013469
| PP |  | Kotvy chemické s vyvrtáním otvoru kotevní šrouby pro chemické kotvy, velikost M 16, délka 260 mm | [14 empty] | PP | 2
| Online PSC |  | https://podminky.urs.cz/item/CS_URS_2023_01/953965132 | [14 empty] | Online PSC | 2
| VV |  | šrouby do patních desek zábradlí nerez kvality A4: | [14 empty] | VV | 2 | 1 | True | 0 | ROZPOCET
| VV |  | 52 |  | 52 | [12 empty] | VV | 2 | 2 | True | 0 | ROZPOCET
| VV |  | Součet |  | 52 | [12 empty] | VV | 2 | 4 | True | 1 | ROZPOCET
65 | K | 962021112 | Bourání mostních zdí a pilířů z kamene | m3 | 89.326 |  | 0 | CS ÚRS 2023 01 |  | zákl. přenesená |  | 0 | 0.12 | 10.7191 | 2.49 | 222.4217 | 4 | K | 2 |  |  |  | ROZPOCET | 0 | 0 | 0 | 0 | 0 | 4 | 0 | 4 | -988249455
| PP |  | Bourání mostních konstrukcí zdiva a pilířů z kamene nebo cihel | [14 empty] | PP | 2
| Online PSC |  | https://podminky.urs.cz/item/CS_URS_2023_01/962021112 | [14 empty] | Online PSC | 2
| VV |  | stavající opěra klenbová část | [14 empty] | VV | 2 | 1 | True | 0 | ROZPOCET
| VV |  | 1,84*21,450 |  | 39.468 | [12 empty] | VV | 2 | 2 | True | 0 | ROZPOCET
| VV |  | stavající opěra desková část | [14 empty] | VV | 2 | 1 | True | 0 | ROZPOCET
| VV |  | 1,5*8,135 |  | 12.203 | [12 empty] | VV | 2 | 2 | True | 0 | ROZPOCET
| VV |  | NK-klenba | [14 empty] | VV | 2 | 1 | True | 0 | ROZPOCET
| VV |  | 1,6*21,450 |  | 34.32 | [12 empty] | VV | 2 | 2 | True | 0 | ROZPOCET
| VV |  | 0,41*8,135 |  | 3.335 | [12 empty] | VV | 2 | 2 | True | 0 | ROZPOCET
| VV |  | Součet |  | 89.326 | [12 empty] | VV | 2 | 4 | True | 1 | ROZPOCET
66 | K | 962041211 | Bourání mostních zdí a pilířů z betonu prostého | m3 | 41.686 |  | 0 | CS ÚRS 2023 01 |  | zákl. přenesená |  | 0 | 0.12 | 5.0023 | 2.2 | 91.7092 | 4 | K | 2 |  |  |  | ROZPOCET | 0 | 0 | 0 | 0 | 0 | 4 | 0 | 4 | -1209782683
| PP |  | Bourání mostních konstrukcí zdiva a pilířů z prostého betonu | [14 empty] | PP | 2
| Online PSC |  | https://podminky.urs.cz/item/CS_URS_2023_01/962041211 | [14 empty] | Online PSC | 2
| VV |  | čela včetně římsy | [14 empty] | VV | 2 | 1 | True | 0 | ROZPOCET
| VV |  | 4,9*5,450 |  | 26.705 | [12 empty] | VV | 2 | 2 | True | 0 | ROZPOCET
| VV |  | 3,2*4,465 |  | 14.288 | [12 empty] | VV | 2 | 2 | True | 0 | ROZPOCET
| VV |  | ubourání opěrné zídky | [14 empty] | VV | 2 | 1 | True | 0 | ROZPOCET
| VV |  | 0,33*2,1 |  | 0.693 | [12 empty] | VV | 2 | 2 | True | 0 | ROZPOCET
| VV |  | Součet |  | 41.686 | [12 empty] | VV | 2 | 4 | True | 1 | ROZPOCET
67 | K | 963051111 | Bourání mostní nosné konstrukce z ŽB | m3 | 0.24 |  | 0 | CS ÚRS 2023 01 |  | zákl. přenesená |  | 0 | 0.12171 | 0.029211 | 2.4 | 0.576 | 4 | K | 2 |  |  |  | ROZPOCET | 0 | 0 | 0 | 0 | 0 | 4 | 0 | 4 | -1313757650
| PP |  | Bourání mostních konstrukcí nosných konstrukcí ze železového betonu | [14 empty] | PP | 2
| Online PSC |  | https://podminky.urs.cz/item/CS_URS_2023_01/963051111 | [14 empty] | Online PSC | 2
| VV |  | panel | [14 empty] | VV | 2 | 1 | True | 0 | ROZPOCET
| VV |  | 0,12*2,0 |  | 0.24 | [12 empty] | VV | 2 | 2 | True | 0 | ROZPOCET
| VV |  | Součet |  | 0.24 | [12 empty] | VV | 2 | 4 | True | 1 | ROZPOCET
68 | K | 966075141 | Odstranění kovového zábradlí vcelku | m | 6.7 |  | 0 | CS ÚRS 2023 01 |  | zákl. přenesená |  | 0 | 8.36e-05 | 0.00056012 | 0.018 | 0.1206 | 4 | K | 2 |  |  |  | ROZPOCET | 0 | 0 | 0 | 0 | 0 | 4 | 0 | 4 | 1023337891
| PP |  | Odstranění různých konstrukcí na mostech kovového zábradlí vcelku | [14 empty] | PP | 2
| Online PSC |  | https://podminky.urs.cz/item/CS_URS_2023_01/966075141 | [14 empty] | Online PSC | 2
| P |  | Poznámka k položce: výzisk SMT | [14 empty] | P | 2
| VV |  | 4,145+2,555 |  | 6.7 | [12 empty] | VV | 2 | 2 | True | 0 | ROZPOCET
| VV |  | Součet |  | 6.7 | [12 empty] | VV | 2 | 4 | True | 1 | ROZPOCET
| D | 997 | Přesun sutě |  |  |  | 0 |  |  |  |  | 0 |  | 0 |  | 0 | 1 | D | 1 |  |  |  | ROZPOCET | [6 empty] | 0
69 | K | 997211511 | Vodorovná doprava suti po suchu na vzdálenost do 1 km | t | 314.827 |  | 0 | CS ÚRS 2023 01 |  | zákl. přenesená |  | 0 | 0 | 0 | 0 | 0 | 4 | K | 2 |  |  |  | ROZPOCET | 0 | 0 | 0 | 0 | 0 | 4 | 0 | 4 | -1195506523
| PP |  | Vodorovná doprava suti nebo vybouraných hmot suti se složením a hrubým urovnáním, na vzdálenost do 1 km | [14 empty] | PP | 2
| Online PSC |  | https://podminky.urs.cz/item/CS_URS_2023_01/997211511 | [14 empty] | Online PSC | 2
| VV |  | 316,019-1,192 |  | 314.827 | [12 empty] | VV | 2 | 2 | True | 1 | ROZPOCET
70 | K | 997211519 | Příplatek ZKD 1 km u vodorovné dopravy suti | t | 4092.751 |  | 0 | CS ÚRS 2023 01 |  | zákl. přenesená |  | 0 | 0 | 0 | 0 | 0 | 4 | K | 2 |  |  |  | ROZPOCET | 0 | 0 | 0 | 0 | 0 | 4 | 0 | 4 | -1950189139
| PP |  | Vodorovná doprava suti nebo vybouraných hmot suti se složením a hrubým urovnáním, na vzdálenost Příplatek k ceně za každý další i započatý 1 km přes 1 km | [14 empty] | PP | 2
| Online PSC |  | https://podminky.urs.cz/item/CS_URS_2023_01/997211519 | [14 empty] | Online PSC | 2
| P |  | Poznámka k položce: celkem 14 km, např. skládka Vrbka | [14 empty] | P | 2
| VV |  | 314,827*13 |  | 4092.751 | [12 empty] | VV | 2 | 2 | True | 0 | ROZPOCET
| VV |  | Součet |  | 4092.751 | [12 empty] | VV | 2 | 4 | True | 1 | ROZPOCET
71 | K | 997211611 | Nakládání suti na dopravní prostředky pro vodorovnou dopravu | t | 314.827 |  | 0 | CS ÚRS 2023 01 |  | zákl. přenesená |  | 0 | 0 | 0 | 0 | 0 | 4 | K | 2 |  |  |  | ROZPOCET | 0 | 0 | 0 | 0 | 0 | 4 | 0 | 4 | -188964627
| PP |  | Nakládání suti nebo vybouraných hmot na dopravní prostředky pro vodorovnou dopravu suti | [14 empty] | PP | 2
| Online PSC |  | https://podminky.urs.cz/item/CS_URS_2023_01/997211611 | [14 empty] | Online PSC | 2
72 | K | 997221861 | Poplatek za uložení stavebního odpadu na recyklační skládce (skládkovné) z prostého betonu pod kódem 17 01 01 | t | 91.709 |  | 0 | CS ÚRS 2023 01 |  | zákl. přenesená |  | 0 | 0 | 0 | 0 | 0 | 4 | K | 2 |  |  |  | ROZPOCET | 0 | 0 | 0 | 0 | 0 | 4 | 0 | 4 | -1672809823
| PP |  | Poplatek za uložení stavebního odpadu na recyklační skládce (skládkovné) z prostého betonu zatříděného do Katalogu odpadů pod kódem 17 01 01 | [14 empty] | PP | 2
| Online PSC |  | https://podminky.urs.cz/item/CS_URS_2023_01/997221861 | [14 empty] | Online PSC | 2
73 | K | 997221862 | Poplatek za uložení stavebního odpadu na recyklační skládce (skládkovné) z armovaného betonu pod kódem 17 01 01 | t | 0.576 |  | 0 | CS ÚRS 2023 01 |  | zákl. přenesená |  | 0 | 0 | 0 | 0 | 0 | 4 | K | 2 |  |  |  | ROZPOCET | 0 | 0 | 0 | 0 | 0 | 4 | 0 | 4 | -1946321400
| PP |  | Poplatek za uložení stavebního odpadu na recyklační skládce (skládkovné) z armovaného betonu zatříděného do Katalogu odpadů pod kódem 17 01 01 | [14 empty] | PP | 2
| Online PSC |  | https://podminky.urs.cz/item/CS_URS_2023_01/997221862 | [14 empty] | Online PSC | 2
74 | K | 997221873 | Poplatek za uložení stavebního odpadu na recyklační skládce (skládkovné) zeminy a kamení zatříděného do Katalogu odpadů pod kódem 17 05 04 | t | 222.422 |  | 0 | CS ÚRS 2023 01 |  | zákl. přenesená |  | 0 | 0 | 0 | 0 | 0 | 4 | K | 2 |  |  |  | ROZPOCET | 0 | 0 | 0 | 0 | 0 | 4 | 0 | 4 | -1348184657
| PP |  | Poplatek za uložení stavebního odpadu na recyklační skládce (skládkovné) zeminy a kamení zatříděného do Katalogu odpadů pod kódem 17 05 04 | [14 empty] | PP | 2
| Online PSC |  | https://podminky.urs.cz/item/CS_URS_2023_01/997221873 | [14 empty] | Online PSC | 2
| D | 998 | Přesun hmot |  |  |  | 0 |  |  |  |  | 0 |  | 0 |  | 0 | 1 | D | 1 |  |  |  | ROZPOCET | [6 empty] | 0
75 | K | 998214111 | Přesun hmot pro mosty montované z dílců ŽB nebo předpjatých v do 20 m | t | 522.291 |  | 0 | CS ÚRS 2023 01 |  | zákl. přenesená |  | 0 | 0 | 0 | 0 | 0 | 4 | K | 2 |  |  |  | ROZPOCET | 0 | 0 | 0 | 0 | 0 | 4 | 0 | 4 | 1582056525
| PP |  | Přesun hmot pro mosty montované z dílců železobetonových nebo předpjatých vodorovná dopravní vzdálenost do 100 m výška mostu do 20 m | [14 empty] | PP | 2
| Online PSC |  | https://podminky.urs.cz/item/CS_URS_2023_01/998214111 | [14 empty] | Online PSC | 2
| P |  | Poznámka k položce: dobrý přístup k objektu, u přejezdu P2153 v km 95,417 | [14 empty] | P | 2
| D | PSV | Práce a dodávky PSV |  |  |  | 0 |  |  |  |  | 0 |  | 0.3 |  | 0 | 2 | D | 0 |  |  |  | ROZPOCET | [6 empty] | 0
| D | 711 | Izolace proti vodě, vlhkosti a plynům |  |  |  | 0 |  |  |  |  | 0 |  | 0.3 |  | 0 | 2 | D | 1 |  |  |  | ROZPOCET | [6 empty] | 0
76 | K | 711112001 | Provedení izolace proti zemní vlhkosti svislé za studena nátěrem penetračním | m2 | 261.392 |  | 0 | CS ÚRS 2023 01 |  | zákl. přenesená |  | 0 | 0 | 0 | 0 | 0 | 16 | K | 2 |  |  |  | ROZPOCET | 0 | 0 | 0 | 0 | 0 | 4 | 0 | 16 | -589006172
| PP |  | Provedení izolace proti zemní vlhkosti natěradly a tmely za studena na ploše svislé S nátěrem penetračním | [14 empty] | PP | 2
| Online PSC |  | https://podminky.urs.cz/item/CS_URS_2023_01/711112001 | [14 empty] | Online PSC | 2
| P |  | Poznámka k položce: Np | [14 empty] | P | 2
| VV |  | potrubí + deska | [14 empty] | VV | 2 | 1 | True | 0 | ROZPOCET
| VV |  | 6,1*29,100 |  | 177.51 | [12 empty] | VV | 2 | 2 | True | 0 | ROZPOCET
| VV |  | čelo | [14 empty] | VV | 2 | 1 | True | 0 | ROZPOCET
| VV |  | základ čela | [14 empty] | VV | 2 | 1 | True | 0 | ROZPOCET
| VV |  | 0,940*(3,490+3,980+3,490)*2 |  | 20.605 | [12 empty] | VV | 2 | 2 | True | 0 | ROZPOCET
| VV |  | 0,94*2,1*2 |  | 3.948 | [12 empty] | VV | 2 | 2 | True | 0 | ROZPOCET
| VV |  | čelo | [14 empty] | VV | 2 | 1 | True | 0 | ROZPOCET
| VV |  | 4,248*3,980 |  | 16.907 | [12 empty] | VV | 2 | 2 | True | 0 | ROZPOCET
| VV |  | 3,4*3,490*2 |  | 23.732 | [12 empty] | VV | 2 | 2 | True | 0 | ROZPOCET
| VV |  | jímka | [14 empty] | VV | 2 | 1 | True | 0 | ROZPOCET
| VV |  | 2,225*2,4*2 |  | 10.68 | [12 empty] | VV | 2 | 2 | True | 0 | ROZPOCET
| VV |  | 2,225*1,8*2 |  | 8.01 | [12 empty] | VV | 2 | 2 | True | 0 | ROZPOCET
| VV |  | Součet |  | 261.392 | [12 empty] | VV | 2 | 4 | True | 1 | ROZPOCET
77 | M | 111631500 | lak penetrační asfaltový | t | 0.091 |  | 0 | CS ÚRS 2023 01 |  | zákl. přenesená |  | 0 | 1 | 0.091 | 0 | 0 | 32 | M | 2 |  |  |  | ROZPOCET | 0 | 0 | 0 | 0 | 0 | 4 | 0 | 16 | 884872443
| PP |  | lak penetrační asfaltový | [14 empty] | PP | 2
| P |  | Poznámka k položce: Poznámka k položce: Spotřeba 0,3-0,4 kg/m2 | [14 empty] | P | 2
| VV |  | 261,392*0,00035 |  | 0.091 | [12 empty] | VV | 2 | 2 | True | 0 | ROZPOCET
| VV |  | Součet |  | 0.091 | [12 empty] | VV | 2 | 4 | True | 1 | ROZPOCET
78 | K | 711112011 | Provedení izolace proti zemní vlhkosti svislé za studena suspenzí asfaltovou | m2 | 522.784 |  | 0 | CS ÚRS 2023 01 |  | zákl. přenesená |  | 0 | 0 | 0 | 0 | 0 | 16 | K | 2 |  |  |  | ROZPOCET | 0 | 0 | 0 | 0 | 0 | 4 | 0 | 16 | -1904995009
| PP |  | Provedení izolace proti zemní vlhkosti natěradly a tmely za studena na ploše svislé S nátěrem suspensí asfaltovou | [14 empty] | PP | 2
| Online PSC |  | https://podminky.urs.cz/item/CS_URS_2023_01/711112011 | [14 empty] | Online PSC | 2
| P |  | Poznámka k položce: 2x Na | [14 empty] | P | 2
| VV |  | 261,392*2 |  | 522.784 | [12 empty] | VV | 2 | 2 | True | 0 | ROZPOCET
| VV |  | Součet |  | 522.784 | [12 empty] | VV | 2 | 4 | True | 1 | ROZPOCET
79 | M | 111631780 | lak hydroizolační asfaltový pro izolaci trub | t | 0.209 |  | 0 | CS ÚRS 2023 01 |  | zákl. přenesená |  | 0 | 1 | 0.209 | 0 | 0 | 32 | M | 2 |  |  |  | ROZPOCET | 0 | 0 | 0 | 0 | 0 | 4 | 0 | 16 | 783851881
| PP |  | lak hydroizolační asfaltový pro izolaci trub | [14 empty] | PP | 2
| P |  | Poznámka k položce: Poznámka k položce: Spotřeba: 0,3-0,5 kg/m2 | [14 empty] | P | 2
| VV |  | 522,784*0,4/1000 |  | 0.209 | [12 empty] | VV | 2 | 2 | True | 0 | ROZPOCET
| VV |  | Součet |  | 0.209 | [12 empty] | VV | 2 | 4 | True | 1 | ROZPOCET
80 | K | 998711101 | Přesun hmot tonážní pro izolace proti vodě, vlhkosti a plynům v objektech v do 6 m | t | 0.3 |  | 0 | CS ÚRS 2023 01 |  | zákl. přenesená |  | 0 | 0 | 0 | 0 | 0 | 16 | K | 2 |  |  |  | ROZPOCET | 0 | 0 | 0 | 0 | 0 | 4 | 0 | 16 | -1213983736
| PP |  | Přesun hmot pro izolace proti vodě, vlhkosti a plynům stanovený z hmotnosti přesunovaného materiálu vodorovná dopravní vzdálenost do 50 m v objektech výšky do 6 m | [14 empty] | PP | 2
| Online PSC |  | https://podminky.urs.cz/item/CS_URS_2023_01/998711101 | [14 empty] | Online PSC | 2
| P |  | Poznámka k položce: dobrý přístup k objektu, u přejezdu P2153 | [14 empty] | P | 2

## 002 - ZRN - km 95,412 - s...
{14a1f60a-47e2-4e88-8e5e-0daa4db7a08a}
2
| KRYCÍ LIST SOUPISU PRACÍ | [7 empty] | v --- níže se nacházejí doplnkové a pomocné údaje k sestavám --- v | [8 empty] | True
Stavba:
Obnova trati v úseku Louny - Radonice nad Ohří (akt ÚOŽI 2023-1)_OPRAVA č. 1
Objekt:
E.1.4 - Mosty, propustky, zdi
Soupis:
SO 01-13-13 - Propustek, evid. km 95,412
Úroveň 3:
002 - ZRN - km 95,412 - svršek
| KSO: |  |  |  |  | CC-CZ:
| Místo: |  |  |  |  | Datum: | 28. 3. 2023
| Zadavatel: |  |  |  |  | IČ: | 70994234
|  | Správa železnic, státní organizace |  |  |  | DIČ:
| Uchazeč: |  |  |  |  | IČ: | Vyplň údaj
|  | Vyplň údaj |  |  |  | DIČ: | Vyplň údaj
| Projektant: |  |  |  |  | IČ: | 06760163
|  | PRISTA s.r.o. |  |  |  | DIČ:
| Zpracovatel: |  |  |  |  | IČ:
DIČ:
Poznámka:
Soupis prací je sestaven s využitím Cenové soustavy ÚRS. Položky, které pochází z této cenové soustavy, jsou ve sloupci 'Cenová soustava' označeny popisem 'CS ÚRS' a úrovní příslušného kalendářního pololetí. Veškeré další informace vymezující popis a podmínky použití těchto položek z Cenové soustavy, které nejsou uvedeny přímo v soupisu prací, jsou neomezeně dálkově k dispozici na webu www.podminky.urs.cz.
| Cena bez DPH | [5 empty] | 0
|  |  | Základ daně |  |  | Sazba daně | Výše daně
| DPH | základní | 0 |  |  | 21% | 0
|  | snížená | 0 |  |  | 15% | 0
| DPH | zákl. přenesená | 0 |  |  | 21% | 0
|  | sníž. přenesená | 0 |  |  | 15% | 0
|  | nulová | 0 |  |  | 0% | 0
| Cena s DPH |  |  | v | CZK |  | 0
REKAPITULACE ČLENĚNÍ SOUPISU PRACÍ
Stavba:
Obnova trati v úseku Louny - Radonice nad Ohří (akt ÚOŽI 2023-1)_OPRAVA č. 1
Objekt:
E.1.4 - Mosty, propustky, zdi
Soupis:
SO 01-13-13 - Propustek, evid. km 95,412
Úroveň 3:
002 - ZRN - km 95,412 - svršek
Místo: | [5 empty] | Datum: | 28. 3. 2023
Zadavatel: |  |  | Správa železnic, státní organizace |  |  | Projektant: | PRISTA s.r.o.
Uchazeč: |  |  | Vyplň údaj |  |  | Zpracovatel:
Kód dílu - Popis | [6 empty] | Cena celkem [CZK]
Náklady stavby celkem | [6 empty] | 0 | [11 empty] | -1
| HSV - Práce a dodávky HSV | [5 empty] | 0
| 5 - Komunikace pozemní | [5 empty] | 0
| OST - Ostatní | [5 empty] | 0
| VRN - Vedlejší rozpočtové náklady | [5 empty] | 0
SOUPIS PRACÍ
Stavba:
Obnova trati v úseku Louny - Radonice nad Ohří (akt ÚOŽI 2023-1)_OPRAVA č. 1
Objekt:
E.1.4 - Mosty, propustky, zdi
Soupis:
SO 01-13-13 - Propustek, evid. km 95,412
Úroveň 3:
002 - ZRN - km 95,412 - svršek
Místo: | [5 empty] | Datum: | 28. 3. 2023
Zadavatel: |  |  | Správa železnic, státní organizace |  |  | Projektant: | PRISTA s.r.o.
Uchazeč: |  |  | Vyplň údaj |  |  | Zpracovatel:
PČ | Typ | Kód | Popis | MJ | Množství | J.cena [CZK] | Cena celkem [CZK] | Cenová soustava |  | DPH | J. Nh [h] | Nh celkem [h] | J. hmotnost [t] | Hmotnost celkem [t] | J. suť [t] | Suť Celkem [t]
Náklady soupisu celkem | [6 empty] | 0 |  |  |  |  | 0 |  | 197.895 |  | 0 |  | D | -1 | [10 empty] | 0
| D | HSV | Práce a dodávky HSV |  |  |  | 0 |  |  |  |  | 0 |  | 197.895 |  | 0 | 1 | D | 0 |  |  |  | ROZPOCET | [6 empty] | 0
| D | 5 | Komunikace pozemní |  |  |  | 0 |  |  |  |  | 0 |  | 197.895 |  | 0 | 1 | D | 1 |  |  |  | ROZPOCET | [6 empty] | 0
1 | K | 5905023030 | Úprava povrchu stezky rozprostřením štěrkodrtě přes 5 do 10 cm | m2 | 125.75 |  | 0 | Sborník UOŽI 01 2023 |  | zákl. přenesená |  | 0 | 0 | 0 | 0 | 0 | 4 | K | 2 |  |  |  | ROZPOCET | 0 | 0 | 0 | 0 | 0 | 4 | 0 | 4 | 1179057879
| PP |  | Úprava povrchu stezky rozprostřením štěrkodrtě přes 5 do 10 cm. Poznámka: 1. V cenách jsou započteny náklady na rozprostření a urovnání kameniva včetně zhutnění povrchu stezky. Platí pro nový i stávající stav. 2. V cenách nejsou obsaženy náklady na dodávku drtě. | [14 empty] | PP | 2
| VV |  | (1,265+1,425+2,805+2,050+5,030)*10 |  | 125.75 | [12 empty] | VV | 2 | 2 | True | 0 | ROZPOCET
| VV |  | Součet |  | 125.75 | [12 empty] | VV | 2 | 4 | True | 1 | ROZPOCET
2 | K | 5905025010 | Doplnění stezky štěrkodrtí ojediněle ručně | m3 | 12.575 |  | 0 | Sborník UOŽI 01 2023 |  | zákl. přenesená |  | 0 | 0 | 0 | 0 | 0 | 4 | K | 2 |  |  |  | ROZPOCET | 0 | 0 | 0 | 0 | 0 | 4 | 0 | 4 | 134793147
| PP |  | Doplnění stezky štěrkodrtí ojediněle ručně. Poznámka: 1. V cenách jsou započteny náklady na doplnění kameniva včetně rozprostření ojediněle ručně z vozíku nebo souvisle mechanizací z vozíků nebo železničních vozů. 2. V cenách nejsou obsaženy náklady na dodávku kameniva. | [14 empty] | PP | 2
| VV |  | 125,750*0,1 |  | 12.575 | [12 empty] | VV | 2 | 2 | True | 0 | ROZPOCET
| VV |  | Součet |  | 12.575 | [12 empty] | VV | 2 | 4 | True | 1 | ROZPOCET
3 | M | 5955101025 | Kamenivo drcené drť frakce 4/8 | t | 23.893 |  | 0 | Sborník UOŽI 01 2023 |  | zákl. přenesená |  | 0 | 1 | 23.893 | 0 | 0 | 8 | M | 2 |  |  |  | ROZPOCET | 0 | 0 | 0 | 0 | 0 | 4 | 0 | 4 | 1773865184
| PP |  | Kamenivo drcené drť frakce 4/8 | [14 empty] | PP | 2
| VV |  | 12,575*1,9 |  | 23.893 | [12 empty] | VV | 2 | 2 | True | 0 | ROZPOCET
| VV |  | Součet |  | 23.893 | [12 empty] | VV | 2 | 4 | True | 1 | ROZPOCET
4 | K | 5905055010 | Odstranění stávajícího kolejového lože odtěžením v koleji | m3 | 70.456 |  | 0 | Sborník UOŽI 01 2023 |  | zákl. přenesená |  | 0 | 0 | 0 | 0 | 0 | 4 | K | 2 |  |  |  | ROZPOCET | 0 | 0 | 0 | 0 | 0 | 4 | 0 | 4 | 2056028879
| PP |  | Odstranění stávajícího kolejového lože odtěžením v koleji. Poznámka: 1. V cenách jsou započteny náklady na odstranění KL, úpravu pláně a rozprostření výzisku na terén nebo jeho naložení na dopravní prostředek. 2. V cenách nejsou obsaženy náklady na dopravu výzisku na skládku a skládkovné. | [14 empty] | PP | 2
| VV |  | v koleji 1a a 2a v délce 7m (k příčnému pažení pro stabilitu přejezdu P2153 a závory vlevo): | [14 empty] | VV | 2 | 1 | True | 0 | ROZPOCET
| VV |  | 2*2,149*7 |  | 30.086 | [12 empty] | VV | 2 | 2 | True | 0 | ROZPOCET
| VV |  | v koleji 28a a 36a: | [14 empty] | VV | 2 | 1 | True | 0 | ROZPOCET
| VV |  | 2,149*10+1,888*10 |  | 40.37 | [12 empty] | VV | 2 | 2 | True | 0 | ROZPOCET
| VV |  | Součet |  | 70.456 | [12 empty] | VV | 2 | 4 | True | 1 | ROZPOCET
5 | K | 5905060010 | Zřízení nového kolejového lože v koleji | m3 | 70.456 |  | 0 | Sborník UOŽI 01 2023 |  | zákl. přenesená |  | 0 | 0 | 0 | 0 | 0 | 4 | K | 2 |  |  |  | ROZPOCET | 0 | 0 | 0 | 0 | 0 | 4 | 0 | 4 | 597213874
| PP |  | Zřízení nového kolejového lože v koleji. Poznámka: 1. V cenách jsou započteny náklady na zřízení KL, rozprostření vrstvy kameniva, zřízení homogenizované vrstvy kameniva a úprava KL do profilu. 2. V cenách nejsou obsaženy náklady na položení KR, úpravu směrového a výškového uspořádání, dodávku kameniva a snížení KL pod patou kolejnice. | [14 empty] | PP | 2
6 | M | 5955101005 | Kamenivo drcené štěrk frakce 31,5/63 třídy min. BII | t | 174.002 |  | 0 | Sborník UOŽI 01 2023 |  | zákl. přenesená |  | 0 | 1 | 174.002 | 0 | 0 | 8 | M | 2 |  |  |  | ROZPOCET | 0 | 0 | 0 | 0 | 0 | 4 | 0 | 4 | 1663439213
| PP |  | Kamenivo drcené štěrk frakce 31,5/63 třídy min. BII | [14 empty] | PP | 2
| VV |  | 70,456*1,65 |  | 116.252 | [12 empty] | VV | 2 | 2 | True | 0 | ROZPOCET
| VV |  | pro doplnění při ASP 1 vůz Sa: | [14 empty] | VV | 2 | 1 | True | 0 | ROZPOCET
| VV |  | 35*1,65 |  | 57.75 | [12 empty] | VV | 2 | 2 | True | 0 | ROZPOCET
| VV |  | Součet |  | 174.002 | [12 empty] | VV | 2 | 4 | True | 1 | ROZPOCET
7 | K | 5905105030 | Doplnění KL kamenivem souvisle strojně v koleji | m3 | 35 |  | 0 | Sborník UOŽI 01 2023 |  | zákl. přenesená |  | 0 | 0 | 0 | 0 | 0 | 4 | K | 2 |  |  |  | ROZPOCET | 0 | 0 | 0 | 0 | 0 | 4 | 0 | 4 | 20607089
| PP |  | Doplnění KL kamenivem souvisle strojně v koleji. Poznámka: 1. V cenách jsou započteny náklady na doplnění kameniva ojediněle ručně vidlemi a/nebo souvisle strojně z výsypných vozů případně nakladačem. 2. V cenách nejsou obsaženy náklady na dodávku kameniva. | [14 empty] | PP | 2
| VV |  | doplnění KL při ASP | [14 empty] | VV | 2 | 1 | True | 0 | ROZPOCET
| VV |  | 35 |  | 35 | [12 empty] | VV | 2 | 2 | True | 0 | ROZPOCET
| VV |  | Součet |  | 35 | [12 empty] | VV | 2 | 4 | True | 1 | ROZPOCET
8 | K | 5906130135 | Montáž kolejového roštu v ose koleje pražce dřevěné vystrojené, tvar S49, 49E1 | km | 0.01 |  | 0 | Sborník UOŽI 01 2023 |  | zákl. přenesená |  | 0 | 0 | 0 | 0 | 0 | 4 | K | 2 |  |  |  | ROZPOCET | 0 | 0 | 0 | 0 | 0 | 4 | 0 | 4 | -807379261
| PP |  | Montáž kolejového roštu v ose koleje pražce dřevěné vystrojené, tvar S49, 49E1. Poznámka: 1. V cenách jsou započteny náklady na manipulaci a montáž KR, u pražců dřevěných nevystrojených i na vrtání pražců. 2. V cenách nejsou obsaženy náklady na dodávku materiálu. | [14 empty] | PP | 2
| VV |  | 36a - začátek výhybky | [14 empty] | VV | 2 | 1 | True | 0 | ROZPOCET
| VV |  | 10/1000 |  | 0.01 | [12 empty] | VV | 2 | 2 | True | 1 | ROZPOCET
9 | K | 5906130345 | Montáž kolejového roštu v ose koleje pražce betonové vystrojené, tvar S49, 49E1 | km | 0.03 |  | 0 | Sborník UOŽI 01 2023 |  | zákl. přenesená |  | 0 | 0 | 0 | 0 | 0 | 4 | K | 2 |  |  |  | ROZPOCET | 0 | 0 | 0 | 0 | 0 | 4 | 0 | 4 | -2115108917
| PP |  | Montáž kolejového roštu v ose koleje pražce betonové vystrojené, tvar S49, 49E1. Poznámka: 1. V cenách jsou započteny náklady na manipulaci a montáž KR, u pražců dřevěných nevystrojených i na vrtání pražců. 2. V cenách nejsou obsaženy náklady na dodávku materiálu. | [14 empty] | PP | 2
| P |  | Poznámka k položce: kolejový rošt nad propustkem pražce SB6/S49 stávající užité kolejnice S49 užité - na místo stavby dodá TO Louny, budou vloženy kolejnice o celkové délce 13 m v obou pasech komplety ŽS4 včetně pryžových podložek nové, dodá zhotovitel | [14 empty] | P | 2
| VV |  | 1a | [14 empty] | VV | 2 | 1 | True | 0 | ROZPOCET
| VV |  | 10/1000 |  | 0.01 | [12 empty] | VV | 2 | 2 | True | 0 | ROZPOCET
| VV |  | 2a | [14 empty] | VV | 2 | 1 | True | 0 | ROZPOCET
| VV |  | 10/1000 |  | 0.01 | [12 empty] | VV | 2 | 2 | True | 0 | ROZPOCET
| VV |  | 28a | [14 empty] | VV | 2 | 1 | True | 0 | ROZPOCET
| VV |  | 10/1000 |  | 0.01 | [12 empty] | VV | 2 | 2 | True | 0 | ROZPOCET
| VV |  | Součet |  | 0.03 | [12 empty] | VV | 2 | 4 | True | 1 | ROZPOCET
10 | K | 5906140035 | Demontáž kolejového roštu koleje v ose koleje pražce dřevěné, tvar S49, T, 49E1 | km | 0.01 |  | 0 | Sborník UOŽI 01 2023 |  | zákl. přenesená |  | 0 | 0 | 0 | 0 | 0 | 4 | K | 2 |  |  |  | ROZPOCET | 0 | 0 | 0 | 0 | 0 | 4 | 0 | 4 | -2098861340
| PP |  | Demontáž kolejového roštu koleje v ose koleje pražce dřevěné, tvar S49, T, 49E1. Poznámka: 1. V cenách jsou započteny náklady na případné odstranění kameniva, rozebrání roštu do součástí, manipulaci, naložení výzisku na dopravní prostředek a uložení na úložišti. 2. V cenách nejsou obsaženy náklady na dopravu a vytřídění. | [14 empty] | PP | 2
| VV |  | 36a - začátek výhybky | [14 empty] | VV | 2 | 1 | True | 0 | ROZPOCET
| VV |  | 10/1000 |  | 0.01 | [12 empty] | VV | 2 | 2 | True | 1 | ROZPOCET
11 | K | 5906140155 | Demontáž kolejového roštu koleje v ose koleje pražce betonové, tvar S49, T, 49E1 | km | 0.03 |  | 0 | Sborník UOŽI 01 2023 |  | zákl. přenesená |  | 0 | 0 | 0 | 0 | 0 | 4 | K | 2 |  |  |  | ROZPOCET | 0 | 0 | 0 | 0 | 0 | 4 | 0 | 4 | 1434289764
| PP |  | Demontáž kolejového roštu koleje v ose koleje pražce betonové, tvar S49, T, 49E1. Poznámka: 1. V cenách jsou započteny náklady na případné odstranění kameniva, rozebrání roštu do součástí, manipulaci, naložení výzisku na dopravní prostředek a uložení na úložišti. 2. V cenách nejsou obsaženy náklady na dopravu a vytřídění. | [14 empty] | PP | 2
| P |  | Poznámka k položce: demontáž stávajícího kolejového roštu pražce SB6/S49 budou využity zpět kolejnice a komplety ŽS3 včetně pryžových podložek dále nepoužitelné | [14 empty] | P | 2
| VV |  | 1a | [14 empty] | VV | 2 | 1 | True | 0 | ROZPOCET
| VV |  | 10/1000 |  | 0.01 | [12 empty] | VV | 2 | 2 | True | 0 | ROZPOCET
| VV |  | 2a | [14 empty] | VV | 2 | 1 | True | 0 | ROZPOCET
| VV |  | 10/1000 |  | 0.01 | [12 empty] | VV | 2 | 2 | True | 0 | ROZPOCET
| VV |  | 28a | [14 empty] | VV | 2 | 1 | True | 0 | ROZPOCET
| VV |  | 10/1000 |  | 0.01 | [12 empty] | VV | 2 | 2 | True | 0 | ROZPOCET
| VV |  | Součet |  | 0.03 | [12 empty] | VV | 2 | 4 | True | 1 | ROZPOCET
12 | K | 5907050120 | Dělení kolejnic kyslíkem, soustavy S49 nebo T | kus | 20 |  | 0 | Sborník UOŽI 01 2023 |  | zákl. přenesená |  | 0 | 0 | 0 | 0 | 0 | 4 | K | 2 |  |  |  | ROZPOCET | 0 | 0 | 0 | 0 | 0 | 4 | 0 | 4 | 99933511
| PP |  | Dělení kolejnic kyslíkem, soustavy S49 nebo T. Poznámka: 1. V cenách jsou započteny náklady na manipulaci, podložení, označení a provedení řezu kolejnice. | [14 empty] | PP | 2
| VV |  | 4*3 |  | 12 | [12 empty] | VV | 2 | 2 | True | 0 | ROZPOCET
| VV |  | 8 |  | 8 | [12 empty] | VV | 2 | 2 | True | 0 | ROZPOCET
| VV |  | Součet |  | 20 | [12 empty] | VV | 2 | 4 | True | 1 | ROZPOCET
13 | K | 5908005425 | Oprava kolejnicového styku demontáž spojek tvar S49, T, A | styk | 20 |  | 0 | Sborník UOŽI 01 2023 |  | zákl. přenesená |  | 0 | 0 | 0 | 0 | 0 | 4 | K | 2 |  |  |  | ROZPOCET | 0 | 0 | 0 | 0 | 0 | 4 | 0 | 4 | 1892054728
| PP |  | Oprava kolejnicového styku demontáž spojek tvar S49, T, A. Poznámka: 1. V cenách jsou započteny náklady na výměnu, demontáž nebo montáž vnitřní spojky a/nebo celého styku a ošetření součástí mazivem. U přechodových spojek se použije položka s větším tvarem. 2. V cenách nejsou obsaženy náklady na dodávku materiálu. | [14 empty] | PP | 2
| VV |  | demontáž spojek před svařováním: | [14 empty] | VV | 2 | 1 | True | 0 | ROZPOCET
| VV |  | 4*3 |  | 12 | [12 empty] | VV | 2 | 2 | True | 0 | ROZPOCET
| VV |  | 8 |  | 8 | [12 empty] | VV | 2 | 2 | True | 0 | ROZPOCET
| VV |  | Součet |  | 20 | [12 empty] | VV | 2 | 4 | True | 1 | ROZPOCET
14 | K | 5908005525 | Oprava kolejnicového styku montáž spojek tvar S49, T, A | styk | 20 |  | 0 | Sborník UOŽI 01 2023 |  | zákl. přenesená |  | 0 | 0 | 0 | 0 | 0 | 4 | K | 2 |  |  |  | ROZPOCET | 0 | 0 | 0 | 0 | 0 | 4 | 0 | 4 | -87953324
| PP |  | Oprava kolejnicového styku montáž spojek tvar S49, T, A. Poznámka: 1. V cenách jsou započteny náklady na výměnu, demontáž nebo montáž vnitřní spojky a/nebo celého styku a ošetření součástí mazivem. U přechodových spojek se použije položka s větším tvarem. 2. V cenách nejsou obsaženy náklady na dodávku materiálu. | [14 empty] | PP | 2
| P |  | Poznámka k položce: montáž spojek před úpravou GPK spojky budou připevněny ke kolejnici třmeny (bez vrtání otvorů), spojky dle potřeby zhotoviteli zapůjčí TO Louny | [14 empty] | P | 2
| VV |  | montáž spojek před ASP: | [14 empty] | VV | 2 | 1 | True | 0 | ROZPOCET
| VV |  | 4*3 |  | 12 | [12 empty] | VV | 2 | 2 | True | 0 | ROZPOCET
| VV |  | 8 |  | 8 | [12 empty] | VV | 2 | 2 | True | 0 | ROZPOCET
| VV |  | Součet |  | 20 | [12 empty] | VV | 2 | 4 | True | 1 | ROZPOCET
15 | K | 5909010110 | Ojedinělé ruční podbití pražců výhybkových dřevěných délky do 3 m | kus | 17 |  | 0 | Sborník UOŽI 01 2023 |  | zákl. přenesená |  | 0 | 0 | 0 | 0 | 0 | 4 | K | 2 |  |  |  | ROZPOCET | 0 | 0 | 0 | 0 | 0 | 4 | 0 | 4 | 952354445
| PP |  | Ojedinělé ruční podbití pražců výhybkových dřevěných délky do 3 m. Poznámka: 1. V cenách jsou započteny náklady na podbití pražce oboustranně v otevřeném i zapuštěném KL, odstranění kameniva, zdvih, ruční podbití, úprava profilu KL a případná úprava snížení pod patou kolejnice. | [14 empty] | PP | 2
| VV |  | v koleji č. 36a (část výhybky č.3): | [14 empty] | VV | 2 | 1 | True | 0 | ROZPOCET
| VV |  | 17 |  | 17 | [12 empty] | VV | 2 | 2 | True | 1 | ROZPOCET
16 | K | 5909032020 | Přesná úprava GPK koleje směrové a výškové uspořádání pražce betonové | km | 1.6 |  | 0 | Sborník UOŽI 01 2023 |  | zákl. přenesená |  | 0 | 0 | 0 | 0 | 0 | 4 | K | 2 |  |  |  | ROZPOCET | 0 | 0 | 0 | 0 | 0 | 4 | 0 | 4 | 1743016919
| PP |  | Přesná úprava GPK koleje směrové a výškové uspořádání pražce betonové. Poznámka: 1. V cenách jsou započteny náklady na úpravu směrového a výškového uspořádání strojní linkou ASP do projektované polohy s přesným zaměřením její prostorové polohy, úpravu KL pluhem a měření mezních stavebních odchylek dle ČSN, měření technologických veličin a předání tištěných výstupů objednateli. 2. V cenách nejsou obsaženy náklady na zaměření APK, doplnění a dodávku kameniva a snížení KL pod patou kolejnice. | [14 empty] | PP | 2
| VV |  | linka ASP+PUŠL, vč. přepravy strojů: | [14 empty] | VV | 2 | 1 | True | 0 | ROZPOCET
| VV |  | 1,6 |  | 1.6 | [12 empty] | VV | 2 | 2 | True | 0 | ROZPOCET
| VV |  | Součet |  | 1.6 | [12 empty] | VV | 2 | 4 | True | 1 | ROZPOCET
17 | K | 5909050010 | Stabilizace kolejového lože koleje nově zřízeného nebo čistého | km | 0.4 |  | 0 | Sborník UOŽI 01 2023 |  | zákl. přenesená |  | 0 | 0 | 0 | 0 | 0 | 4 | K | 2 |  |  |  | ROZPOCET | 0 | 0 | 0 | 0 | 0 | 4 | 0 | 4 | -1744444725
| PP |  | Stabilizace kolejového lože koleje nově zřízeného nebo čistého. Poznámka: 1. V cenách jsou započteny náklady na stabilizaci v režimu s řízeným (konstantním) poklesem včetně měření a předání tištěných výstupů. | [14 empty] | PP | 2
| VV |  | v kolejích na propustku, vč. přepravy stroje: | [14 empty] | VV | 2 | 1 | True | 0 | ROZPOCET
| VV |  | 4*100/1000 |  | 0.4 | [12 empty] | VV | 2 | 2 | True | 1 | ROZPOCET
18 | K | 5909050020 | Stabilizace kolejového lože koleje stávajícího | km | 1.2 |  | 0 | Sborník UOŽI 01 2023 |  | zákl. přenesená |  | 0 | 0 | 0 | 0 | 0 | 4 | K | 2 |  |  |  | ROZPOCET | 0 | 0 | 0 | 0 | 0 | 4 | 0 | 4 | 566307968
| PP |  | Stabilizace kolejového lože koleje stávajícího. Poznámka: 1. V cenách jsou započteny náklady na stabilizaci v režimu s řízeným (konstantním) poklesem včetně měření a předání tištěných výstupů. | [14 empty] | PP | 2
| VV |  | napojení opravovaných úseků na stávající stav, vč. přepravy stroje: | [14 empty] | VV | 2 | 1 | True | 0 | ROZPOCET
| VV |  | 1,6-(4*0,1) |  | 1.2 | [12 empty] | VV | 2 | 2 | True | 1 | ROZPOCET
19 | K | 5910020130 | Svařování kolejnic termitem plný předehřev standardní spára svar jednotlivý tv. S49 | svar | 20 |  | 0 | Sborník UOŽI 01 2023 |  | zákl. přenesená |  | 0 | 0 | 0 | 0 | 0 | 4 | K | 2 |  |  |  | ROZPOCET | 0 | 0 | 0 | 0 | 0 | 4 | 0 | 4 | 2124026050
| PP |  | Svařování kolejnic termitem plný předehřev standardní spára svar jednotlivý tv. S49. Poznámka: 1. V cenách jsou započteny náklady na vybrání kameniva z mezipražcového prostoru, demontáž upevňovadel, směrové a výškové vyrovnání kolejnic, provedení svaru, montáž upevňovadel, vizuální kontrola, měření geometrie svaru. 2. V cenách nejsou obsaženy náklady na kontrolu svaru ultrazvukem, podbití pražců a demontáž styku. | [14 empty] | PP | 2
| VV |  | 20 |  | 20 | [12 empty] | VV | 2 | 2 | True | 0 | ROZPOCET
| VV |  | Součet |  | 20 | [12 empty] | VV | 2 | 4 | True | 1 | ROZPOCET
20 | K | 5910035030 | Dosažení dovolené upínací teploty v BK prodloužením kolejnicového pásu v koleji tv. S49 | svar | 4 |  | 0 | Sborník UOŽI 01 2023 |  | zákl. přenesená |  | 0 | 0 | 0 | 0 | 0 | 4 | K | 2 |  |  |  | ROZPOCET | 0 | 0 | 0 | 0 | 0 | 4 | 0 | 4 | -828527714
| PP |  | Dosažení dovolené upínací teploty v BK prodloužením kolejnicového pásu v koleji tv. S49. Poznámka: 1. V cenách jsou započteny náklady na montáž a demontáž napínacího zařízení nebo ohřevu kolejnic a udržování potřebného prodloužení kolejnicového pásu. 2. V cenách nejsou obsaženy náklady na demontáž upevňovadel a kolejnicových spojek. | [14 empty] | PP | 2
| VV |  | 4 |  | 4 | [12 empty] | VV | 2 | 2 | True | 0 | ROZPOCET
| VV |  | Součet |  | 4 | [12 empty] | VV | 2 | 4 | True | 1 | ROZPOCET
21 | K | 5910040315 | Umožnění volné dilatace kolejnice demontáž upevňovadel s osazením kluzných podložek | m | 248 |  | 0 | Sborník UOŽI 01 2023 |  | zákl. přenesená |  | 0 | 0 | 0 | 0 | 0 | 4 | K | 2 |  |  |  | ROZPOCET | 0 | 0 | 0 | 0 | 0 | 4 | 0 | 4 | -1733618843
| PP |  | Umožnění volné dilatace kolejnice demontáž upevňovadel s osazením kluzných podložek. Poznámka: 1. V cenách jsou započteny náklady na uvolnění, demontáž a rovnoměrné prodloužení nebo zkrácení kolejnice, vyznačení značek a vedení dokumentace. 2. V cenách nejsou obsaženy náklady na demontáž kolejnicových spojek. | [14 empty] | PP | 2
| VV |  | dle ST Most: | [14 empty] | VV | 2 | 1 | True | 0 | ROZPOCET
| VV |  | 124*2 |  | 248 | [12 empty] | VV | 2 | 2 | True | 1 | ROZPOCET
22 | K | 5910040415 | Umožnění volné dilatace kolejnice montáž upevňovadel s odstraněním kluzných podložek | m | 248 |  | 0 | Sborník UOŽI 01 2023 |  | zákl. přenesená |  | 0 | 0 | 0 | 0 | 0 | 4 | K | 2 |  |  |  | ROZPOCET | 0 | 0 | 0 | 0 | 0 | 4 | 0 | 4 | 343839558
| PP |  | Umožnění volné dilatace kolejnice montáž upevňovadel s odstraněním kluzných podložek. Poznámka: 1. V cenách jsou započteny náklady na uvolnění, demontáž a rovnoměrné prodloužení nebo zkrácení kolejnice, vyznačení značek a vedení dokumentace. 2. V cenách nejsou obsaženy náklady na demontáž kolejnicových spojek. | [14 empty] | PP | 2
| VV |  | dle ST Most: | [14 empty] | VV | 2 | 1 | True | 0 | ROZPOCET
| VV |  | 124*2 |  | 248 | [12 empty] | VV | 2 | 2 | True | 1 | ROZPOCET
23 | K | 5911641040 | Montáž jednoduché výhybky v ose koleje dřevěné pražce soustavy S49 | m | 16.6 |  | 0 | Sborník UOŽI 01 2023 |  | zákl. přenesená |  | 0 | 0 | 0 | 0 | 0 | 4 | K | 2 |  |  |  | ROZPOCET | 0 | 0 | 0 | 0 | 0 | 4 | 0 | 4 | -355416281
| PP |  | Montáž jednoduché výhybky v ose koleje dřevěné pražce soustavy S49. Poznámka: 1. V cenách jsou započteny náklady na manipulaci na pražcovém podloží, nanesení součástí, montáž podle montážního plánu, přezkoušení doléhání jazyků a ošetření součástí mazivem. Demontáž součástí před položením. 2. V cenách nejsou obsaženy náklady na dodávku materiálu. | [14 empty] | PP | 2
| VV |  | dle ST Most (výměnová část výhybky č.3): | [14 empty] | VV | 2 | 1 | True | 0 | ROZPOCET
| VV |  | 16,6 |  | 16.6 | [12 empty] | VV | 2 | 2 | True | 1 | ROZPOCET
24 | K | 5911655040 | Demontáž jednoduché výhybky na úložišti dřevěné pražce soustavy S49 | m | 16.6 |  | 0 | Sborník UOŽI 01 2023 |  | zákl. přenesená |  | 0 | 0 | 0 | 0 | 0 | 4 | K | 2 |  |  |  | ROZPOCET | 0 | 0 | 0 | 0 | 0 | 4 | 0 | 4 | -1281242531
| PP |  | Demontáž jednoduché výhybky na úložišti dřevěné pražce soustavy S49. Poznámka: 1. V cenách jsou započteny náklady na demontáž do součástí, manipulaci, naložení na dopravní prostředek a uložení vyzískaného materiálu na úložišti. | [14 empty] | PP | 2
| VV |  | dle ST Most (výměnová část výhybky č.3): | [14 empty] | VV | 2 | 1 | True | 0 | ROZPOCET
| VV |  | 16,6 |  | 16.6 | [12 empty] | VV | 2 | 2 | True | 1 | ROZPOCET
25 | K | 5911671040 | Příplatek za demontáž v ose koleje výhybky jednoduché pražce dřevěné soustavy S49 | m | 16.6 |  | 0 | Sborník UOŽI 01 2023 |  | zákl. přenesená |  | 0 | 0 | 0 | 0 | 0 | 4 | K | 2 |  |  |  | ROZPOCET | 0 | 0 | 0 | 0 | 0 | 4 | 0 | 4 | 2049148245
| PP |  | Příplatek za demontáž v ose koleje výhybky jednoduché pražce dřevěné soustavy S49. Poznámka: 1. V cenách jsou započteny náklady za obtížnost demontáže v ose koleje. | [14 empty] | PP | 2
| VV |  | dle ST Most (výměnová část výhybky č.3): | [14 empty] | VV | 2 | 1 | True | 0 | ROZPOCET
| VV |  | 16,6 |  | 16.6 | [12 empty] | VV | 2 | 2 | True | 1 | ROZPOCET
| D | OST | Ostatní |  |  |  | 0 |  |  |  |  | 0 |  | 0 |  | 0 | 4 | D | 0 |  |  |  | ROZPOCET | [6 empty] | 0
26 | K | 9902100200 | Doprava obousměrná mechanizací o nosnosti přes 3,5 t sypanin (kameniva, písku, suti, dlažebních kostek, atd.) do 20 km | t | 197.895 |  | 0 | Sborník UOŽI 01 2023 |  | zákl. přenesená |  | 0 | 0 | 0 | 0 | 0 | 262144 | K | 1 |  |  |  | ROZPOCET | 0 | 0 | 0 | 0 | 0 | 4 | 0 | 262144 | -2101258222
| PP |  | Doprava obousměrná mechanizací o nosnosti přes 3,5 t sypanin (kameniva, písku, suti, dlažebních kostek, atd.) do 20 km Poznámka: 1. Ceny jsou určeny pro dopravu silničními i kolejovými vozidly. 2. V cenách obousměrné dopravy jsou započteny náklady na přepravu materiálu na místo určení včetně složení, poplatku za použití dopravní cesty a zpáteční cesty nenaloženého dopravního prostředku. | [14 empty] | PP | 1
| VV |  | dovoz nového kameniva: | [14 empty] | VV | 1 | 1 | True | 0 | ROZPOCET
| VV |  | 23,893+174,002 |  | 197.895 | [12 empty] | VV | 1 | 2 | True | 0 | ROZPOCET
| VV |  | Součet |  | 197.895 | [12 empty] | VV | 1 | 4 | True | 1 | ROZPOCET
27 | K | 9902100400 | Doprava obousměrná mechanizací o nosnosti přes 3,5 t sypanin (kameniva, písku, suti, dlažebních kostek, atd.) do 40 km | t | 133.866 |  | 0 | Sborník UOŽI 01 2023 |  | zákl. přenesená |  | 0 | 0 | 0 | 0 | 0 | 512 | K | 1 |  |  |  | ROZPOCET | 0 | 0 | 0 | 0 | 0 | 4 | 0 | 512 | -1057458768
| PP |  | Doprava obousměrná mechanizací o nosnosti přes 3,5 t sypanin (kameniva, písku, suti, dlažebních kostek, atd.) do 40 km Poznámka: 1. Ceny jsou určeny pro dopravu silničními i kolejovými vozidly. 2. V cenách obousměrné dopravy jsou započteny náklady na přepravu materiálu na místo určení včetně složení, poplatku za použití dopravní cesty a zpáteční cesty nenaloženého dopravního prostředku. | [14 empty] | PP | 1
| VV |  | vytěžený štěrk na deponii Správy tratí Most do Chomutova k pozdějšímu využití (přečištění bezkolejovou čističkou): | [14 empty] | VV | 1 | 1 | True | 0 | ROZPOCET
| VV |  | 70,456*1,9 |  | 133.866 | [12 empty] | VV | 1 | 2 | True | 1 | ROZPOCET
| D | VRN | Vedlejší rozpočtové náklady |  |  |  | 0 |  |  |  |  | 0 |  | 0 |  | 0 | 5 | D | 0 |  |  |  | ROZPOCET | [6 empty] | 0
28 | K | 033131001 | Provozní vlivy Organizační zajištění prací při zřizování a udržování BK kolejí a výhybek | m | 248 |  | 0 | Sborník UOŽI 01 2023 |  | zákl. přenesená |  | 0 | 0 | 0 | 0 | 0 | 4 | K | 1 |  |  |  | ROZPOCET | 0 | 0 | 0 | 0 | 0 | 4 | 0 | 4 | 585331426
| PP |  | Provozní vlivy Organizační zajištění prací při zřizování a udržování BK kolejí a výhybek - Organizační zajištění prací při zřizování a udržování bezstykové koleje podle př. S3/2, zejména technologická příprava pořízení schématu a projednání postupu, kontrola připravenosti a řízení postupu prací, předání prací a dokladů objednateli. | [14 empty] | PP | 1
| P |  | Poznámka k položce: v koleji č.1a a 2a | [14 empty] | P | 1
| VV |  | úprava UT BK: | [14 empty] | VV | 1 | 1 | True | 0 | ROZPOCET
| VV |  | 2*124 |  | 248 | [12 empty] | VV | 1 | 2 | True | 1 | ROZPOCET

## 003 - VRN - km 95,412
{45196037-2531-440d-b606-ea193fd82a70}
2
| KRYCÍ LIST SOUPISU PRACÍ | [7 empty] | v --- níže se nacházejí doplnkové a pomocné údaje k sestavám --- v | [8 empty] | True
Stavba:
Obnova trati v úseku Louny - Radonice nad Ohří (akt ÚOŽI 2023-1)_OPRAVA č. 1
Objekt:
E.1.4 - Mosty, propustky, zdi
Soupis:
SO 01-13-13 - Propustek, evid. km 95,412
Úroveň 3:
003 - VRN - km 95,412
| KSO: |  |  |  |  | CC-CZ:
| Místo: |  |  |  |  | Datum: | 28. 3. 2023
| Zadavatel: |  |  |  |  | IČ: | 70994234
|  | Správa železnic, státní organizace |  |  |  | DIČ:
| Uchazeč: |  |  |  |  | IČ: | Vyplň údaj
|  | Vyplň údaj |  |  |  | DIČ: | Vyplň údaj
| Projektant: |  |  |  |  | IČ: | 06760163
|  | PRISTA s.r.o. |  |  |  | DIČ:
| Zpracovatel: |  |  |  |  | IČ:
DIČ:
Poznámka:
Soupis prací je sestaven s využitím Cenové soustavy ÚRS. Položky, které pochází z této cenové soustavy, jsou ve sloupci 'Cenová soustava' označeny popisem 'CS ÚRS' a úrovní příslušného kalendářního pololetí. Veškeré další informace vymezující popis a podmínky použití těchto položek z Cenové soustavy, které nejsou uvedeny přímo v soupisu prací, jsou neomezeně dálkově k dispozici na webu www.podminky.urs.cz.
| Cena bez DPH | [5 empty] | 0
|  |  | Základ daně |  |  | Sazba daně | Výše daně
| DPH | základní | 0 |  |  | 21% | 0
|  | snížená | 0 |  |  | 15% | 0
| DPH | zákl. přenesená | 0 |  |  | 21% | 0
|  | sníž. přenesená | 0 |  |  | 15% | 0
|  | nulová | 0 |  |  | 0% | 0
| Cena s DPH |  |  | v | CZK |  | 0
REKAPITULACE ČLENĚNÍ SOUPISU PRACÍ
Stavba:
Obnova trati v úseku Louny - Radonice nad Ohří (akt ÚOŽI 2023-1)_OPRAVA č. 1
Objekt:
E.1.4 - Mosty, propustky, zdi
Soupis:
SO 01-13-13 - Propustek, evid. km 95,412
Úroveň 3:
003 - VRN - km 95,412
Místo: | [5 empty] | Datum: | 28. 3. 2023
Zadavatel: |  |  | Správa železnic, státní organizace |  |  | Projektant: | PRISTA s.r.o.
Uchazeč: |  |  | Vyplň údaj |  |  | Zpracovatel:
Kód dílu - Popis | [6 empty] | Cena celkem [CZK]
Náklady stavby celkem | [6 empty] | 0 | [11 empty] | -1
| VRN - Vedlejší rozpočtové náklady | [5 empty] | 0
| VRN1 - Průzkumné, geodetické a projektové práce | [5 empty] | 0
| VRN3 - Zařízení staveniště | [5 empty] | 0
| VRN4 - Inženýrská činnost | [5 empty] | 0
SOUPIS PRACÍ
Stavba:
Obnova trati v úseku Louny - Radonice nad Ohří (akt ÚOŽI 2023-1)_OPRAVA č. 1
Objekt:
E.1.4 - Mosty, propustky, zdi
Soupis:
SO 01-13-13 - Propustek, evid. km 95,412
Úroveň 3:
003 - VRN - km 95,412
Místo: | [5 empty] | Datum: | 28. 3. 2023
Zadavatel: |  |  | Správa železnic, státní organizace |  |  | Projektant: | PRISTA s.r.o.
Uchazeč: |  |  | Vyplň údaj |  |  | Zpracovatel:
PČ | Typ | Kód | Popis | MJ | Množství | J.cena [CZK] | Cena celkem [CZK] | Cenová soustava |  | DPH | J. Nh [h] | Nh celkem [h] | J. hmotnost [t] | Hmotnost celkem [t] | J. suť [t] | Suť Celkem [t]
Náklady soupisu celkem | [6 empty] | 0 |  |  |  |  | 0 |  | 0 |  | 0 |  | D | -1 | [10 empty] | 0
| D | VRN | Vedlejší rozpočtové náklady |  |  |  | 0 |  |  |  |  | 0 |  | 0 |  | 0 | 5 | D | 0 |  |  |  | ROZPOCET | [6 empty] | 0
| D | VRN1 | Průzkumné, geodetické a projektové práce |  |  |  | 0 |  |  |  |  | 0 |  | 0 |  | 0 | 5 | D | 1 |  |  |  | ROZPOCET | [6 empty] | 0
1 | K | 012002000 | Geodetické práce | kpl | 1 |  | 0 | CS ÚRS 2023 01 |  | zákl. přenesená |  | 0 | 0 | 0 | 0 | 0 | 4 | K | 2 |  |  |  | ROZPOCET | 0 | 0 | 0 | 0 | 0 | 4 | 0 | 4 | 1514953155
| PP |  | Geodetické práce | [14 empty] | PP | 2
| Online PSC |  | https://podminky.urs.cz/item/CS_URS_2023_01/012002000 | [14 empty] | Online PSC | 2
| P |  | Poznámka k položce: Vytyčení dotčených inženýrských sítí včetně zajištění dohledu správce sítí při provádění stavebních prací - 3 správci sítí (SŽ SSZT a SEE a ČD-TELEMATIKA) | [14 empty] | P | 2
2 | K | 013002000 | Projektové práce | kpl | 1 |  | 0 | CS ÚRS 2023 01 |  | zákl. přenesená |  | 0 | 0 | 0 | 0 | 0 | 4 | K | 2 |  |  |  | ROZPOCET | 0 | 0 | 0 | 0 | 0 | 4 | 0 | 4 | 1607640077
| PP |  | Projektové práce | [14 empty] | PP | 2
| Online PSC |  | https://podminky.urs.cz/item/CS_URS_2023_01/013002000 | [14 empty] | Online PSC | 2
| P |  | Poznámka k položce: zpracování dokumentace skutečného provedení stavby - 2x (v trvalém tisku i digitálně) s využitím železničního bodového pole a po projednání a schválení SŽG. | [14 empty] | P | 2
| D | VRN3 | Zařízení staveniště |  |  |  | 0 |  |  |  |  | 0 |  | 0 |  | 0 | 5 | D | 1 |  |  |  | ROZPOCET | [6 empty] | 0
3 | K | 030001000 | Zařízení staveniště | kpl | 1 |  | 0 | CS ÚRS 2023 01 |  | zákl. přenesená |  | 0 | 0 | 0 | 0 | 0 | 4 | K | 2 |  |  |  | ROZPOCET | 0 | 0 | 0 | 0 | 0 | 4 | 0 | 4 | 1052728742
| PP |  | Zařízení staveniště | [14 empty] | PP | 2
| Online PSC |  | https://podminky.urs.cz/item/CS_URS_2023_01/030001000 | [14 empty] | Online PSC | 2
| P |  | Poznámka k položce: dodávky vody a energie, příjezdové komunikace včetně příp. omezení provozu a dopravního značení, příp. pronájmy pozemků, střežení pracoviště, uvedení pozemků do původního stavu, včetně přípravy a likvidace staveniště, havarijní a povodňový plán. | [14 empty] | P | 2
| D | VRN4 | Inženýrská činnost |  |  |  | 0 |  |  |  |  | 0 |  | 0 |  | 0 | 5 | D | 1 |  |  |  | ROZPOCET | [6 empty] | 0
4 | K | 043134000 | Zkoušky zatěžovací | kpl | 4 |  | 0 | CS ÚRS 2023 01 |  | zákl. přenesená |  | 0 | 0 | 0 | 0 | 0 | 4 | K | 2 |  |  |  | ROZPOCET | 0 | 0 | 0 | 0 | 0 | 4 | 0 | 4 | 790230705
| PP |  | Zkoušky zatěžovací | [14 empty] | PP | 2
| Online PSC |  | https://podminky.urs.cz/item/CS_URS_2023_01/043134000 | [14 empty] | Online PSC | 2
| P |  | Poznámka k položce: Statická zatěžovací zkouška pláně | [14 empty] | P | 2
| VV |  | v každé koleji na mostním objektu: | [14 empty] | VV | 2 | 1 | True | 0 | ROZPOCET
| VV |  | 1*4 |  | 4 | [12 empty] | VV | 2 | 2 | True | 1 | ROZPOCET

## SO 01–14-01 - Orientační ...
{5782e752-4dbf-4843-9333-1f3511d488cd}
2
| KRYCÍ LIST SOUPISU PRACÍ | [7 empty] | v --- níže se nacházejí doplnkové a pomocné údaje k sestavám --- v | [8 empty] | True
Stavba:
Obnova trati v úseku Louny - Radonice nad Ohří (akt ÚOŽI 2023-1)_OPRAVA č. 1
Objekt:
E.2.4 - Orientační systém
Soupis:
SO 01–14-01 - Orientační systém na nástupišti, zast. Veltěže
| KSO: |  |  |  |  | CC-CZ:
| Místo: |  |  |  |  | Datum: | 28. 3. 2023
| Zadavatel: |  |  |  |  | IČ: | 70994234
|  | Správa železnic, státní organizace |  |  |  | DIČ:
| Uchazeč: |  |  |  |  | IČ: | Vyplň údaj
|  | Vyplň údaj |  |  |  | DIČ: | Vyplň údaj
| Projektant: |  |  |  |  | IČ: | 06760163
|  | PRISTA s.r.o. |  |  |  | DIČ:
| Zpracovatel: |  |  |  |  | IČ:
DIČ:
Poznámka:
Soupis prací je sestaven s využitím Cenové soustavy ÚRS. Položky, které pochází z této cenové soustavy, jsou ve sloupci 'Cenová soustava' označeny popisem 'CS ÚRS' a úrovní příslušného kalendářního pololetí. Veškeré další informace vymezující popis a podmínky použití těchto položek z Cenové soustavy, které nejsou uvedeny přímo v soupisu prací, jsou neomezeně dálkově k dispozici na webu www.podminky.urs.cz.
| Cena bez DPH | [5 empty] | 0
|  |  | Základ daně |  |  | Sazba daně | Výše daně
| DPH | základní | 0 |  |  | 21% | 0
|  | snížená | 0 |  |  | 15% | 0
| DPH | zákl. přenesená | 0 |  |  | 21% | 0
|  | sníž. přenesená | 0 |  |  | 15% | 0
|  | nulová | 0 |  |  | 0% | 0
| Cena s DPH |  |  | v | CZK |  | 0
REKAPITULACE ČLENĚNÍ SOUPISU PRACÍ
Stavba:
Obnova trati v úseku Louny - Radonice nad Ohří (akt ÚOŽI 2023-1)_OPRAVA č. 1
Objekt:
E.2.4 - Orientační systém
Soupis:
SO 01–14-01 - Orientační systém na nástupišti, zast. Veltěže
Místo: | [5 empty] | Datum: | 28. 3. 2023
Zadavatel: |  |  | Správa železnic, státní organizace |  |  | Projektant: | PRISTA s.r.o.
Uchazeč: |  |  | Vyplň údaj |  |  | Zpracovatel:
Kód dílu - Popis | [6 empty] | Cena celkem [CZK]
Náklady stavby celkem | [6 empty] | 0 | [11 empty] | -1
| HSV - Práce a dodávky HSV | [5 empty] | 0
| 5 - Komunikace pozemní | [5 empty] | 0
| OST - Ostatní | [5 empty] | 0
SOUPIS PRACÍ
Stavba:
Obnova trati v úseku Louny - Radonice nad Ohří (akt ÚOŽI 2023-1)_OPRAVA č. 1
Objekt:
E.2.4 - Orientační systém
Soupis:
SO 01–14-01 - Orientační systém na nástupišti, zast. Veltěže
Místo: | [5 empty] | Datum: | 28. 3. 2023
Zadavatel: |  |  | Správa železnic, státní organizace |  |  | Projektant: | PRISTA s.r.o.
Uchazeč: |  |  | Vyplň údaj |  |  | Zpracovatel:
PČ | Typ | Kód | Popis | MJ | Množství | J.cena [CZK] | Cena celkem [CZK] | Cenová soustava |  | DPH | J. Nh [h] | Nh celkem [h] | J. hmotnost [t] | Hmotnost celkem [t] | J. suť [t] | Suť Celkem [t]
Náklady soupisu celkem | [6 empty] | 0 |  |  |  |  | 0 |  | 8.1022 |  | 0 |  | D | -1 | [10 empty] | 0
| D | HSV | Práce a dodávky HSV |  |  |  | 0 |  |  |  |  | 0 |  | 8.1022 |  | 0 | 1 | D | 0 |  |  |  | ROZPOCET | [6 empty] | 0
| D | 5 | Komunikace pozemní |  |  |  | 0 |  |  |  |  | 0 |  | 8.1022 |  | 0 | 1 | D | 1 |  |  |  | ROZPOCET | [6 empty] | 0
1 | M | 5962110000 | Značení zastávek tabule s názvem | m2 | 1.671 |  | 0 | Sborník UOŽI 01 2023 |  | zákl. přenesená |  | 0 | 0 | 0 | 0 | 0 | 8 | M | 2 |  |  |  | ROZPOCET | 0 | 0 | 0 | 0 | 0 | 4 | 0 | 4 | -44233036
| PP |  | Značení zastávek tabule s názvem | [14 empty] | PP | 2
| VV |  | Tabule s názvem stanice | [14 empty] | VV | 2 | 1 | True | 0 | ROZPOCET
| VV |  | 1,96*0,6 |  | 1.176 | [12 empty] | VV | 2 | 2 | True | 0 | ROZPOCET
| VV |  | Tabule směru jízdy vlaku | [14 empty] | VV | 2 | 1 | True | 0 | ROZPOCET
| VV |  | 1,080*0,360 |  | 0.389 | [12 empty] | VV | 2 | 2 | True | 0 | ROZPOCET
| VV |  | Směrová orientační tabule | [14 empty] | VV | 2 | 1 | True | 0 | ROZPOCET
| VV |  | 0,44*0,24 |  | 0.106 | [12 empty] | VV | 2 | 2 | True | 0 | ROZPOCET
| VV |  | Součet |  | 1.671 | [12 empty] | VV | 2 | 4 | True | 1 | ROZPOCET
2 | M | 5962107000 | Piktogramy zákaz vstupu | kus | 1 |  | 0 | Sborník UOŽI 01 2023 |  | zákl. přenesená |  | 0 | 0 | 0 | 0 | 0 | 8 | M | 2 |  |  |  | ROZPOCET | 0 | 0 | 0 | 0 | 0 | 4 | 0 | 4 | -1250686109
| PP |  | Piktogramy zákaz vstupu | [14 empty] | PP | 2
3 | M | 596210700R | Piktogramy zákaz kouření | kus | 1 |  | 0 |  |  | zákl. přenesená |  | 0 | 0 | 0 | 0 | 0 | 8 | M | 2 |  |  |  | ROZPOCET | 0 | 0 | 0 | 0 | 0 | 4 | 0 | 4 | -1831268510
| PP |  | Piktogramy zákaz kouření | [14 empty] | PP | 2
4 | M | 5962113000 | Sloupek ocelový pozinkovaný 70 mm | m | 2 |  | 0 | Sborník UOŽI 01 2023 |  | zákl. přenesená |  | 0 | 0.0032 | 0.0064 | 0 | 0 | 8 | M | 2 |  |  |  | ROZPOCET | 0 | 0 | 0 | 0 | 0 | 4 | 0 | 4 | -1816642921
| PP |  | Sloupek ocelový pozinkovaný 70 mm | [14 empty] | PP | 2
5 | M | 5962113005 | Sloupek ocelový pozinkovaný 60 mm | m | 3 |  | 0 | Sborník UOŽI 01 2023 |  | zákl. přenesená |  | 0 | 0.00265 | 0.00795 | 0 | 0 | 8 | M | 2 |  |  |  | ROZPOCET | 0 | 0 | 0 | 0 | 0 | 4 | 0 | 4 | -334423579
| PP |  | Sloupek ocelový pozinkovaný 60 mm | [14 empty] | PP | 2
6 | M | 5962114000 | Výstroj sloupku objímka 50 až 100 mm kompletní | kus | 5 |  | 0 | Sborník UOŽI 01 2023 |  | zákl. přenesená |  | 0 | 0.00015 | 0.00075 | 0 | 0 | 8 | M | 2 |  |  |  | ROZPOCET | 0 | 0 | 0 | 0 | 0 | 4 | 0 | 4 | -2145396956
| PP |  | Výstroj sloupku objímka 50 až 100 mm kompletní | [14 empty] | PP | 2
7 | M | 5962114015 | Výstroj sloupku víčko plast 70 mm | kus | 2 |  | 0 | Sborník UOŽI 01 2023 |  | zákl. přenesená |  | 0 | 0 | 0 | 0 | 0 | 8 | M | 2 |  |  |  | ROZPOCET | 0 | 0 | 0 | 0 | 0 | 4 | 0 | 4 | -1244788002
| PP |  | Výstroj sloupku víčko plast 70 mm | [14 empty] | PP | 2
8 | M | 5962114020 | Výstroj sloupku víčko plast 60 mm | kus | 3 |  | 0 | Sborník UOŽI 01 2023 |  | zákl. přenesená |  | 0 | 0 | 0 | 0 | 0 | 8 | M | 2 |  |  |  | ROZPOCET | 0 | 0 | 0 | 0 | 0 | 4 | 0 | 4 | 1261538056
| PP |  | Výstroj sloupku víčko plast 60 mm | [14 empty] | PP | 2
9 | M | 5964161005 | Beton lehce zhutnitelný C 16/20;X0 F5 2 200 2 662 | m3 | 3.52 |  | 0 | Sborník UOŽI 01 2023 |  | zákl. přenesená |  | 0 | 2.234 | 7.8637 | 0 | 0 | 8 | M | 2 |  |  |  | ROZPOCET | 0 | 0 | 0 | 0 | 0 | 4 | 0 | 4 | 1064914133
| PP |  | Beton lehce zhutnitelný C 16/20;X0 F5 2 200 2 662 | [14 empty] | PP | 2
| VV |  | Betonové patky | [14 empty] | VV | 2 | 1 | True | 0 | ROZPOCET
| VV |  | 5*(1,1*0,8*0,8) |  | 3.52 | [12 empty] | VV | 2 | 2 | True | 0 | ROZPOCET
| VV |  | Součet |  | 3.52 | [12 empty] | VV | 2 | 4 | True | 1 | ROZPOCET
10 | M | 59641610R | Plastbeton | m3 | 0.1 |  | 0 |  |  | zákl. přenesená |  | 0 | 2.234 | 0.2234 | 0 | 0 | 8 | M | 2 |  |  |  | ROZPOCET | 0 | 0 | 0 | 0 | 0 | 4 | 0 | 4 | 800558902
| PP |  | Plastbeton | [14 empty] | PP | 2
| P |  | Poznámka k položce: Plastbeton na betonových patkách | [14 empty] | P | 2
| VV |  | 0,1 |  | 0.1 | [12 empty] | VV | 2 | 2 | True | 1 | ROZPOCET
11 | K | 5912035070 | Montáž návěstidla lichoběžníkové tabule | kus | 2 |  | 0 | Sborník UOŽI 01 2023 |  | zákl. přenesená |  | 0 | 0 | 0 | 0 | 0 | 4 | K | 2 |  |  |  | ROZPOCET | 0 | 0 | 0 | 0 | 0 | 4 | 0 | 4 | -1234794162
| PP |  | Montáž návěstidla lichoběžníkové tabule. Poznámka: 1. V cenách jsou započteny náklady na montáž a upevnění návěstidla. 2. V cenách nejsou obsaženy náklady na dodávku materiálu. | [14 empty] | PP | 2
| VV |  | Tabule směru jízdy vlaku | [14 empty] | VV | 2 | 1 | True | 0 | ROZPOCET
| VV |  | 1 |  | 1 | [12 empty] | VV | 2 | 2 | True | 0 | ROZPOCET
| VV |  | Směrové orientační tabule | [14 empty] | VV | 2 | 1 | True | 0 | ROZPOCET
| VV |  | 1 |  | 1 | [12 empty] | VV | 2 | 2 | True | 0 | ROZPOCET
| VV |  | Součet |  | 2 | [12 empty] | VV | 2 | 4 | True | 1 | ROZPOCET
12 | K | 5912045070 | Montáž návěstidla včetně sloupku a patky lichoběžníkové tabule | kus | 1 |  | 0 | Sborník UOŽI 01 2023 |  | zákl. přenesená |  | 0 | 0 | 0 | 0 | 0 | 4 | K | 2 |  |  |  | ROZPOCET | 0 | 0 | 0 | 0 | 0 | 4 | 0 | 4 | -950866645
| PP |  | Montáž návěstidla včetně sloupku a patky lichoběžníkové tabule. Poznámka: 1. V cenách jsou započteny náklady na zemní práce, montáž patky, sloupku a návěstidla, úpravu a rozprostření zeminy na terén. 2. V cenách nejsou obsaženy náklady na dodávku materiálu. | [14 empty] | PP | 2
| VV |  | Tabule s názvem stanice | [14 empty] | VV | 2 | 1 | True | 0 | ROZPOCET
| VV |  | 1 |  | 1 | [12 empty] | VV | 2 | 2 | True | 0 | ROZPOCET
| VV |  | Součet |  | 1 | [12 empty] | VV | 2 | 4 | True | 1 | ROZPOCET
13 | K | 59120350R | Montáž piktogramů | kus | 2 |  | 0 |  |  | zákl. přenesená |  | 0 | 0 | 0 | 0 | 0 | 4 | K | 2 |  |  |  | ROZPOCET | 0 | 0 | 0 | 0 | 0 | 4 | 0 | 4 | 1006082400
| PP |  | Montáž piktogramů | [14 empty] | PP | 2
14 | K | 5915005010 | Hloubení rýh nebo jam ručně na železničním spodku třídy těžitelnosti I skupiny 1 | m3 | 3.6 |  | 0 | Sborník UOŽI 01 2023 |  | zákl. přenesená |  | 0 | 0 | 0 | 0 | 0 | 4 | K | 2 |  |  |  | ROZPOCET | 0 | 0 | 0 | 0 | 0 | 4 | 0 | 4 | 814577705
| PP |  | Hloubení rýh nebo jam ručně na železničním spodku třídy těžitelnosti I skupiny 1. Poznámka: 1. V cenách jsou započteny náklady na hloubení a uložení výzisku na terén nebo naložení na dopravní prostředek a uložení na úložišti. | [14 empty] | PP | 2
| VV |  | Výkop patek | [14 empty] | VV | 2 | 1 | True | 0 | ROZPOCET
| VV |  | 3,6 |  | 3.6 | [12 empty] | VV | 2 | 2 | True | 0 | ROZPOCET
| VV |  | Součet |  | 3.6 | [12 empty] | VV | 2 | 4 | True | 1 | ROZPOCET
| D | OST | Ostatní |  |  |  | 0 |  |  |  |  | 0 |  | 0 |  | 0 | 4 | D | 0 |  |  |  | ROZPOCET | [6 empty] | 0
15 | K | 9902100200 | Doprava obousměrná mechanizací o nosnosti přes 3,5 t sypanin (kameniva, písku, suti, dlažebních kostek, atd.) do 20 km | t | 6.48 |  | 0 | Sborník UOŽI 01 2023 |  | zákl. přenesená |  | 0 | 0 | 0 | 0 | 0 | 512 | K | 1 |  |  |  | ROZPOCET | 0 | 0 | 0 | 0 | 0 | 4 | 0 | 512 | 285537916
| PP |  | Doprava obousměrná mechanizací o nosnosti přes 3,5 t sypanin (kameniva, písku, suti, dlažebních kostek, atd.) do 20 km Poznámka: 1. Ceny jsou určeny pro dopravu silničními i kolejovými vozidly. 2. V cenách obousměrné dopravy jsou započteny náklady na přepravu materiálu na místo určení včetně složení, poplatku za použití dopravní cesty a zpáteční cesty nenaloženého dopravního prostředku. | [14 empty] | PP | 1
| VV |  | Výkop na skládku | [14 empty] | VV | 1 | 1 | True | 0 | ROZPOCET
| VV |  | 3,6*1,8 |  | 6.48 | [12 empty] | VV | 1 | 2 | True | 0 | ROZPOCET
| VV |  | Součet |  | 6.48 | [12 empty] | VV | 1 | 4 | True | 1 | ROZPOCET
16 | K | 9902300100 | Doprava jednosměrná mechanizací o nosnosti přes 3,5 t sypanin (kameniva, písku, suti, dlažebních kostek, atd.) do 10 km | t | 8.087 |  | 0 | Sborník UOŽI 01 2023 |  | zákl. přenesená |  | 0 | 0 | 0 | 0 | 0 | 512 | K | 1 |  |  |  | ROZPOCET | 0 | 0 | 0 | 0 | 0 | 4 | 0 | 512 | 504790311
| PP |  | Doprava jednosměrná mechanizací o nosnosti přes 3,5 t sypanin (kameniva, písku, suti, dlažebních kostek, atd.) do 10 km Poznámka: 1. Ceny jsou určeny pro dopravu silničními i kolejovými vozidly. 2. V cenách jednosměrné dopravy jsou započteny náklady na přepravu materiálu na místo určení včetně složení a poplatku za použití dopravní cesty. Tyto položky se použijí i v případě, kdy se předpokládá, že dopravní prostředek bude naložen i na zpáteční cestě. V tomto případě se použijí položky pro každý směr samostatně (např. doprava materiálu na stavbu a odvoz výzisku nebo suti ze stavby). | [14 empty] | PP | 1
| VV |  | Beton C16/20 | [14 empty] | VV | 1 | 1 | True | 0 | ROZPOCET
| VV |  | 7,864 |  | 7.864 | [12 empty] | VV | 1 | 2 | True | 0 | ROZPOCET
| VV |  | Plastbeton | [14 empty] | VV | 1 | 1 | True | 0 | ROZPOCET
| VV |  | 0,223 |  | 0.223 | [12 empty] | VV | 1 | 2 | True | 0 | ROZPOCET
| VV |  | Součet |  | 8.087 | [12 empty] | VV | 1 | 4 | True | 1 | ROZPOCET
17 | K | 9909000100 | Poplatek za uložení suti nebo hmot na oficiální skládku | t | 6.48 |  | 0 | Sborník UOŽI 01 2023 |  | zákl. přenesená |  | 0 | 0 | 0 | 0 | 0 | 512 | K | 1 |  |  |  | ROZPOCET | 0 | 0 | 0 | 0 | 0 | 4 | 0 | 512 | -1176203985
| PP |  | Poplatek za uložení suti nebo hmot na oficiální skládku Poznámka: 1. V cenách jsou započteny náklady na uložení stavebního odpadu na oficiální skládku. 2. Ceny jsou doporučené, je třeba zohlednit regionální rozdíly v cenách poplatků za uložení suti a odpadů. Tyto se mohou výrazně lišit s ohledem nejen na region, ale také na množství a druh ukládaného odpadu. | [14 empty] | PP | 1

## SO 01–14-02 - Orientační ...
{8ad973ae-5d3c-45ac-a1b9-320448d4001a}
2
| KRYCÍ LIST SOUPISU PRACÍ | [7 empty] | v --- níže se nacházejí doplnkové a pomocné údaje k sestavám --- v | [8 empty] | True
Stavba:
Obnova trati v úseku Louny - Radonice nad Ohří (akt ÚOŽI 2023-1)_OPRAVA č. 1
Objekt:
E.2.4 - Orientační systém
Soupis:
SO 01–14-02 - Orientační systém na nástupišti, zast. Slavětín
| KSO: |  |  |  |  | CC-CZ:
| Místo: |  |  |  |  | Datum: | 28. 3. 2023
| Zadavatel: |  |  |  |  | IČ: | 70994234
|  | Správa železnic, státní organizace |  |  |  | DIČ:
| Uchazeč: |  |  |  |  | IČ: | Vyplň údaj
|  | Vyplň údaj |  |  |  | DIČ: | Vyplň údaj
| Projektant: |  |  |  |  | IČ: | 06760163
|  | PRISTA s.r.o. |  |  |  | DIČ:
| Zpracovatel: |  |  |  |  | IČ:
DIČ:
Poznámka:
Soupis prací je sestaven s využitím Cenové soustavy ÚRS. Položky, které pochází z této cenové soustavy, jsou ve sloupci 'Cenová soustava' označeny popisem 'CS ÚRS' a úrovní příslušného kalendářního pololetí. Veškeré další informace vymezující popis a podmínky použití těchto položek z Cenové soustavy, které nejsou uvedeny přímo v soupisu prací, jsou neomezeně dálkově k dispozici na webu www.podminky.urs.cz.
| Cena bez DPH | [5 empty] | 0
|  |  | Základ daně |  |  | Sazba daně | Výše daně
| DPH | základní | 0 |  |  | 21% | 0
|  | snížená | 0 |  |  | 15% | 0
| DPH | zákl. přenesená | 0 |  |  | 21% | 0
|  | sníž. přenesená | 0 |  |  | 15% | 0
|  | nulová | 0 |  |  | 0% | 0
| Cena s DPH |  |  | v | CZK |  | 0
REKAPITULACE ČLENĚNÍ SOUPISU PRACÍ
Stavba:
Obnova trati v úseku Louny - Radonice nad Ohří (akt ÚOŽI 2023-1)_OPRAVA č. 1
Objekt:
E.2.4 - Orientační systém
Soupis:
SO 01–14-02 - Orientační systém na nástupišti, zast. Slavětín
Místo: | [5 empty] | Datum: | 28. 3. 2023
Zadavatel: |  |  | Správa železnic, státní organizace |  |  | Projektant: | PRISTA s.r.o.
Uchazeč: |  |  | Vyplň údaj |  |  | Zpracovatel:
Kód dílu - Popis | [6 empty] | Cena celkem [CZK]
Náklady stavby celkem | [6 empty] | 0 | [11 empty] | -1
| HSV - Práce a dodávky HSV | [5 empty] | 0
| 5 - Komunikace pozemní | [5 empty] | 0
| OST - Ostatní | [5 empty] | 0
SOUPIS PRACÍ
Stavba:
Obnova trati v úseku Louny - Radonice nad Ohří (akt ÚOŽI 2023-1)_OPRAVA č. 1
Objekt:
E.2.4 - Orientační systém
Soupis:
SO 01–14-02 - Orientační systém na nástupišti, zast. Slavětín
Místo: | [5 empty] | Datum: | 28. 3. 2023
Zadavatel: |  |  | Správa železnic, státní organizace |  |  | Projektant: | PRISTA s.r.o.
Uchazeč: |  |  | Vyplň údaj |  |  | Zpracovatel:
PČ | Typ | Kód | Popis | MJ | Množství | J.cena [CZK] | Cena celkem [CZK] | Cenová soustava |  | DPH | J. Nh [h] | Nh celkem [h] | J. hmotnost [t] | Hmotnost celkem [t] | J. suť [t] | Suť Celkem [t]
Náklady soupisu celkem | [6 empty] | 0 |  |  |  |  | 0 |  | 9.7006 |  | 0 |  | D | -1 | [10 empty] | 0
| D | HSV | Práce a dodávky HSV |  |  |  | 0 |  |  |  |  | 0 |  | 9.7006 |  | 0 | 1 | D | 0 |  |  |  | ROZPOCET | [6 empty] | 0
| D | 5 | Komunikace pozemní |  |  |  | 0 |  |  |  |  | 0 |  | 9.7006 |  | 0 | 1 | D | 1 |  |  |  | ROZPOCET | [6 empty] | 0
1 | M | 5962110000 | Značení zastávek tabule s názvem | m2 | 2.433 |  | 0 | Sborník UOŽI 01 2023 |  | zákl. přenesená |  | 0 | 0 | 0 | 0 | 0 | 8 | M | 2 |  |  |  | ROZPOCET | 0 | 0 | 0 | 0 | 0 | 4 | 0 | 4 | -253970728
| PP |  | Značení zastávek tabule s názvem | [14 empty] | PP | 2
| VV |  | Tabule s názvem stanice | [14 empty] | VV | 2 | 1 | True | 0 | ROZPOCET
| VV |  | 3,230*0,6 |  | 1.938 | [12 empty] | VV | 2 | 2 | True | 0 | ROZPOCET
| VV |  | Tabule směru jízdy vlaku | [14 empty] | VV | 2 | 1 | True | 0 | ROZPOCET
| VV |  | 1,080*0,360 |  | 0.389 | [12 empty] | VV | 2 | 2 | True | 0 | ROZPOCET
| VV |  | Směrová orientační tabule | [14 empty] | VV | 2 | 1 | True | 0 | ROZPOCET
| VV |  | 0,44*0,24 |  | 0.106 | [12 empty] | VV | 2 | 2 | True | 0 | ROZPOCET
| VV |  | Součet |  | 2.433 | [12 empty] | VV | 2 | 4 | True | 1 | ROZPOCET
2 | M | 5962107000 | Piktogramy zákaz vstupu | kus | 1 |  | 0 | Sborník UOŽI 01 2023 |  | zákl. přenesená |  | 0 | 0 | 0 | 0 | 0 | 8 | M | 2 |  |  |  | ROZPOCET | 0 | 0 | 0 | 0 | 0 | 4 | 0 | 4 | -370489230
| PP |  | Piktogramy zákaz vstupu | [14 empty] | PP | 2
3 | M | 596210700R | Piktogramy zákaz kouření | kus | 1 |  | 0 |  |  | zákl. přenesená |  | 0 | 0 | 0 | 0 | 0 | 8 | M | 2 |  |  |  | ROZPOCET | 0 | 0 | 0 | 0 | 0 | 4 | 0 | 4 | 98488586
| PP |  | Piktogramy zákaz kouření | [14 empty] | PP | 2
4 | M | 5962113000 | Sloupek ocelový pozinkovaný 70 mm | m | 3 |  | 0 | Sborník UOŽI 01 2023 |  | zákl. přenesená |  | 0 | 0.0032 | 0.0096 | 0 | 0 | 8 | M | 2 |  |  |  | ROZPOCET | 0 | 0 | 0 | 0 | 0 | 4 | 0 | 4 | -1590122912
| PP |  | Sloupek ocelový pozinkovaný 70 mm | [14 empty] | PP | 2
5 | M | 5962113005 | Sloupek ocelový pozinkovaný 60 mm | m | 3 |  | 0 | Sborník UOŽI 01 2023 |  | zákl. přenesená |  | 0 | 0.00265 | 0.00795 | 0 | 0 | 8 | M | 2 |  |  |  | ROZPOCET | 0 | 0 | 0 | 0 | 0 | 4 | 0 | 4 | 194870481
| PP |  | Sloupek ocelový pozinkovaný 60 mm | [14 empty] | PP | 2
6 | M | 5962114000 | Výstroj sloupku objímka 50 až 100 mm kompletní | kus | 6 |  | 0 | Sborník UOŽI 01 2023 |  | zákl. přenesená |  | 0 | 0.00015 | 0.0009 | 0 | 0 | 8 | M | 2 |  |  |  | ROZPOCET | 0 | 0 | 0 | 0 | 0 | 4 | 0 | 4 | 112376768
| PP |  | Výstroj sloupku objímka 50 až 100 mm kompletní | [14 empty] | PP | 2
7 | M | 5962114015 | Výstroj sloupku víčko plast 70 mm | kus | 3 |  | 0 | Sborník UOŽI 01 2023 |  | zákl. přenesená |  | 0 | 0 | 0 | 0 | 0 | 8 | M | 2 |  |  |  | ROZPOCET | 0 | 0 | 0 | 0 | 0 | 4 | 0 | 4 | 300843456
| PP |  | Výstroj sloupku víčko plast 70 mm | [14 empty] | PP | 2
8 | M | 5962114020 | Výstroj sloupku víčko plast 60 mm | kus | 3 |  | 0 | Sborník UOŽI 01 2023 |  | zákl. přenesená |  | 0 | 0 | 0 | 0 | 0 | 8 | M | 2 |  |  |  | ROZPOCET | 0 | 0 | 0 | 0 | 0 | 4 | 0 | 4 | 262618133
| PP |  | Výstroj sloupku víčko plast 60 mm | [14 empty] | PP | 2
9 | M | 5964161005 | Beton lehce zhutnitelný C 16/20;X0 F5 2 200 2 662 | m3 | 4.224 |  | 0 | Sborník UOŽI 01 2023 |  | zákl. přenesená |  | 0 | 2.234 | 9.4364 | 0 | 0 | 8 | M | 2 |  |  |  | ROZPOCET | 0 | 0 | 0 | 0 | 0 | 4 | 0 | 4 | 660032367
| PP |  | Beton lehce zhutnitelný C 16/20;X0 F5 2 200 2 662 | [14 empty] | PP | 2
| VV |  | Betonové patky | [14 empty] | VV | 2 | 1 | True | 0 | ROZPOCET
| VV |  | 6*(1,1*0,8*0,8) |  | 4.224 | [12 empty] | VV | 2 | 2 | True | 0 | ROZPOCET
| VV |  | Součet |  | 4.224 | [12 empty] | VV | 2 | 4 | True | 1 | ROZPOCET
10 | M | 59641610R | Plastbeton | m3 | 0.11 |  | 0 |  |  | zákl. přenesená |  | 0 | 2.234 | 0.24574 | 0 | 0 | 8 | M | 2 |  |  |  | ROZPOCET | 0 | 0 | 0 | 0 | 0 | 4 | 0 | 4 | -380539609
| PP |  | Plastbeton | [14 empty] | PP | 2
| P |  | Poznámka k položce: Plastbeton na betonových patkách | [14 empty] | P | 2
| VV |  | 0,11 |  | 0.11 | [12 empty] | VV | 2 | 2 | True | 1 | ROZPOCET
11 | K | 5912035070 | Montáž návěstidla lichoběžníkové tabule | kus | 2 |  | 0 | Sborník UOŽI 01 2023 |  | zákl. přenesená |  | 0 | 0 | 0 | 0 | 0 | 4 | K | 2 |  |  |  | ROZPOCET | 0 | 0 | 0 | 0 | 0 | 4 | 0 | 4 | -1503284614
| PP |  | Montáž návěstidla lichoběžníkové tabule. Poznámka: 1. V cenách jsou započteny náklady na montáž a upevnění návěstidla. 2. V cenách nejsou obsaženy náklady na dodávku materiálu. | [14 empty] | PP | 2
| VV |  | Tabule směru jízdy vlaku | [14 empty] | VV | 2 | 1 | True | 0 | ROZPOCET
| VV |  | 1 |  | 1 | [12 empty] | VV | 2 | 2 | True | 0 | ROZPOCET
| VV |  | Směrové orientační tabule | [14 empty] | VV | 2 | 1 | True | 0 | ROZPOCET
| VV |  | 1 |  | 1 | [12 empty] | VV | 2 | 2 | True | 0 | ROZPOCET
| VV |  | Součet |  | 2 | [12 empty] | VV | 2 | 4 | True | 1 | ROZPOCET
12 | K | 5912045070 | Montáž návěstidla včetně sloupku a patky lichoběžníkové tabule | kus | 1 |  | 0 | Sborník UOŽI 01 2023 |  | zákl. přenesená |  | 0 | 0 | 0 | 0 | 0 | 4 | K | 2 |  |  |  | ROZPOCET | 0 | 0 | 0 | 0 | 0 | 4 | 0 | 4 | 1801667963
| PP |  | Montáž návěstidla včetně sloupku a patky lichoběžníkové tabule. Poznámka: 1. V cenách jsou započteny náklady na zemní práce, montáž patky, sloupku a návěstidla, úpravu a rozprostření zeminy na terén. 2. V cenách nejsou obsaženy náklady na dodávku materiálu. | [14 empty] | PP | 2
| VV |  | Tabule s názvem stanice | [14 empty] | VV | 2 | 1 | True | 0 | ROZPOCET
| VV |  | 1 |  | 1 | [12 empty] | VV | 2 | 2 | True | 0 | ROZPOCET
| VV |  | Součet |  | 1 | [12 empty] | VV | 2 | 4 | True | 1 | ROZPOCET
13 | K | 59120350R | Montáž piktogramů | kus | 2 |  | 0 |  |  | zákl. přenesená |  | 0 | 0 | 0 | 0 | 0 | 4 | K | 2 |  |  |  | ROZPOCET | 0 | 0 | 0 | 0 | 0 | 4 | 0 | 4 | 150464284
| PP |  | Montáž piktogramů | [14 empty] | PP | 2
14 | K | 5915005010 | Hloubení rýh nebo jam ručně na železničním spodku třídy těžitelnosti I skupiny 1 | m3 | 4.3 |  | 0 | Sborník UOŽI 01 2023 |  | zákl. přenesená |  | 0 | 0 | 0 | 0 | 0 | 4 | K | 2 |  |  |  | ROZPOCET | 0 | 0 | 0 | 0 | 0 | 4 | 0 | 4 | -1202325414
| PP |  | Hloubení rýh nebo jam ručně na železničním spodku třídy těžitelnosti I skupiny 1. Poznámka: 1. V cenách jsou započteny náklady na hloubení a uložení výzisku na terén nebo naložení na dopravní prostředek a uložení na úložišti. | [14 empty] | PP | 2
| VV |  | Výkop patek | [14 empty] | VV | 2 | 1 | True | 0 | ROZPOCET
| VV |  | 4,3 |  | 4.3 | [12 empty] | VV | 2 | 2 | True | 0 | ROZPOCET
| VV |  | Součet |  | 4.3 | [12 empty] | VV | 2 | 4 | True | 1 | ROZPOCET
| D | OST | Ostatní |  |  |  | 0 |  |  |  |  | 0 |  | 0 |  | 0 | 4 | D | 0 |  |  |  | ROZPOCET | [6 empty] | 0
15 | K | 9902100200 | Doprava obousměrná mechanizací o nosnosti přes 3,5 t sypanin (kameniva, písku, suti, dlažebních kostek, atd.) do 20 km | t | 7.74 |  | 0 | Sborník UOŽI 01 2023 |  | zákl. přenesená |  | 0 | 0 | 0 | 0 | 0 | 512 | K | 1 |  |  |  | ROZPOCET | 0 | 0 | 0 | 0 | 0 | 4 | 0 | 512 | -1979934682
| PP |  | Doprava obousměrná mechanizací o nosnosti přes 3,5 t sypanin (kameniva, písku, suti, dlažebních kostek, atd.) do 20 km Poznámka: 1. Ceny jsou určeny pro dopravu silničními i kolejovými vozidly. 2. V cenách obousměrné dopravy jsou započteny náklady na přepravu materiálu na místo určení včetně složení, poplatku za použití dopravní cesty a zpáteční cesty nenaloženého dopravního prostředku. | [14 empty] | PP | 1
| VV |  | Výkop na skládku | [14 empty] | VV | 1 | 1 | True | 0 | ROZPOCET
| VV |  | 4,3*1,8 |  | 7.74 | [12 empty] | VV | 1 | 2 | True | 0 | ROZPOCET
| VV |  | Součet |  | 7.74 | [12 empty] | VV | 1 | 4 | True | 1 | ROZPOCET
16 | K | 9902300100 | Doprava jednosměrná mechanizací o nosnosti přes 3,5 t sypanin (kameniva, písku, suti, dlažebních kostek, atd.) do 10 km | t | 9.682 |  | 0 | Sborník UOŽI 01 2023 |  | zákl. přenesená |  | 0 | 0 | 0 | 0 | 0 | 512 | K | 1 |  |  |  | ROZPOCET | 0 | 0 | 0 | 0 | 0 | 4 | 0 | 512 | 1310520033
| PP |  | Doprava jednosměrná mechanizací o nosnosti přes 3,5 t sypanin (kameniva, písku, suti, dlažebních kostek, atd.) do 10 km Poznámka: 1. Ceny jsou určeny pro dopravu silničními i kolejovými vozidly. 2. V cenách jednosměrné dopravy jsou započteny náklady na přepravu materiálu na místo určení včetně složení a poplatku za použití dopravní cesty. Tyto položky se použijí i v případě, kdy se předpokládá, že dopravní prostředek bude naložen i na zpáteční cestě. V tomto případě se použijí položky pro každý směr samostatně (např. doprava materiálu na stavbu a odvoz výzisku nebo suti ze stavby). | [14 empty] | PP | 1
| VV |  | Beton C16/20 | [14 empty] | VV | 1 | 1 | True | 0 | ROZPOCET
| VV |  | 9,436 |  | 9.436 | [12 empty] | VV | 1 | 2 | True | 0 | ROZPOCET
| VV |  | Plastbeton | [14 empty] | VV | 1 | 1 | True | 0 | ROZPOCET
| VV |  | 0,246 |  | 0.246 | [12 empty] | VV | 1 | 2 | True | 0 | ROZPOCET
| VV |  | Součet |  | 9.682 | [12 empty] | VV | 1 | 4 | True | 1 | ROZPOCET
17 | K | 9909000100 | Poplatek za uložení suti nebo hmot na oficiální skládku | t | 7.74 |  | 0 | Sborník UOŽI 01 2023 |  | zákl. přenesená |  | 0 | 0 | 0 | 0 | 0 | 512 | K | 1 |  |  |  | ROZPOCET | 0 | 0 | 0 | 0 | 0 | 4 | 0 | 512 | 799139347
| PP |  | Poplatek za uložení suti nebo hmot na oficiální skládku Poznámka: 1. V cenách jsou započteny náklady na uložení stavebního odpadu na oficiální skládku. 2. Ceny jsou doporučené, je třeba zohlednit regionální rozdíly v cenách poplatků za uložení suti a odpadů. Tyto se mohou výrazně lišit s ohledem nejen na region, ale také na množství a druh ukládaného odpadu. | [14 empty] | PP | 1

## SO 01–15-01 - Osvětlení a...
{63a5f0d7-b078-4815-9d00-1a32c1a99570}
2
| KRYCÍ LIST SOUPISU PRACÍ | [7 empty] | v --- níže se nacházejí doplnkové a pomocné údaje k sestavám --- v | [8 empty] | True
Stavba:
Obnova trati v úseku Louny - Radonice nad Ohří (akt ÚOŽI 2023-1)_OPRAVA č. 1
Objekt:
E.3.6 - Rozvody vn, nn, osvětlení a dálkové ovládání odpojovačů
Soupis:
SO 01–15-01 - Osvětlení a rozvody nn, zast. Veltěže
| KSO: |  |  |  |  | CC-CZ:
| Místo: |  |  |  |  | Datum: | 28. 3. 2023
| Zadavatel: |  |  |  |  | IČ: | 70994234
|  | Správa železnic, státní organizace |  |  |  | DIČ:
| Uchazeč: |  |  |  |  | IČ: | Vyplň údaj
|  | Vyplň údaj |  |  |  | DIČ: | Vyplň údaj
| Projektant: |  |  |  |  | IČ: | 06760163
|  | PRISTA s.r.o. |  |  |  | DIČ:
| Zpracovatel: |  |  |  |  | IČ:
DIČ:
Poznámka:
Soupis prací je sestaven s využitím Cenové soustavy ÚRS. Položky, které pochází z této cenové soustavy, jsou ve sloupci 'Cenová soustava' označeny popisem 'CS ÚRS' a úrovní příslušného kalendářního pololetí. Veškeré další informace vymezující popis a podmínky použití těchto položek z Cenové soustavy, které nejsou uvedeny přímo v soupisu prací, jsou neomezeně dálkově k dispozici na webu www.podminky.urs.cz.
| Cena bez DPH | [5 empty] | 0
|  |  | Základ daně |  |  | Sazba daně | Výše daně
| DPH | základní | 0 |  |  | 21% | 0
|  | snížená | 0 |  |  | 15% | 0
| DPH | zákl. přenesená | 0 |  |  | 21% | 0
|  | sníž. přenesená | 0 |  |  | 15% | 0
|  | nulová | 0 |  |  | 0% | 0
| Cena s DPH |  |  | v | CZK |  | 0
REKAPITULACE ČLENĚNÍ SOUPISU PRACÍ
Stavba:
Obnova trati v úseku Louny - Radonice nad Ohří (akt ÚOŽI 2023-1)_OPRAVA č. 1
Objekt:
E.3.6 - Rozvody vn, nn, osvětlení a dálkové ovládání odpojovačů
Soupis:
SO 01–15-01 - Osvětlení a rozvody nn, zast. Veltěže
Místo: | [5 empty] | Datum: | 28. 3. 2023
Zadavatel: |  |  | Správa železnic, státní organizace |  |  | Projektant: | PRISTA s.r.o.
Uchazeč: |  |  | Vyplň údaj |  |  | Zpracovatel:
Kód dílu - Popis | [6 empty] | Cena celkem [CZK]
Náklady stavby celkem | [6 empty] | 0 | [11 empty] | -1
| 1 - Zemní práce | [5 empty] | 0
| 742 - Elektroinstalace - slaboproud | [5 empty] | 0
| 743 - Elektromontáže - hrubá montáž | [5 empty] | 0
| 749 - Elektromontáže - ostatní práce a konstrukce | [5 empty] | 0
| 747 - Elektromontáže - kompletace rozvodů | [5 empty] | 0
SOUPIS PRACÍ
Stavba:
Obnova trati v úseku Louny - Radonice nad Ohří (akt ÚOŽI 2023-1)_OPRAVA č. 1
Objekt:
E.3.6 - Rozvody vn, nn, osvětlení a dálkové ovládání odpojovačů
Soupis:
SO 01–15-01 - Osvětlení a rozvody nn, zast. Veltěže
Místo: | [5 empty] | Datum: | 28. 3. 2023
Zadavatel: |  |  | Správa železnic, státní organizace |  |  | Projektant: | PRISTA s.r.o.
Uchazeč: |  |  | Vyplň údaj |  |  | Zpracovatel:
PČ | Typ | Kód | Popis | MJ | Množství | J.cena [CZK] | Cena celkem [CZK] | Cenová soustava |  | DPH | J. Nh [h] | Nh celkem [h] | J. hmotnost [t] | Hmotnost celkem [t] | J. suť [t] | Suť Celkem [t]
Náklady soupisu celkem | [6 empty] | 0 |  |  |  |  | 0 |  | 4.5519 |  | 3.3 |  | D | -1 | [7 empty] | 0
| D | 1 | Zemní práce |  |  |  | 0 |  |  |  |  | 0 |  | 4.5519 |  | 0 | 1 | D | 0 | ROZPOCET | [6 empty] | 0
1 | K | 132212122 | Hloubení zapažených rýh šířky do 800 mm v nesoudržných horninách třídy těžitelnosti I skupiny 3 ručně | m3 | 35 |  | 0 | CS ÚRS 2023 01 |  | zákl. přenesená |  | 0 | 0 | 0 | 0 | 0 | 4 | K | 1 | ROZPOCET | 0 | 0 | 0 | 0 | 0 | 4 | 0 | 4 | 194008444
| PP |  | Hloubení zapažených rýh šířky do 800 mm ručně s urovnáním dna do předepsaného profilu a spádu v hornině třídy těžitelnosti I skupiny 3 nesoudržných | [14 empty] | PP | 1
| Online PSC |  | https://podminky.urs.cz/item/CS_URS_2023_01/132212122 | [14 empty] | Online PSC | 1
2 | K | 174104111 | Zásyp sypaninou za portály tunelů zhutněný | m3 | 35 |  | 0 | CS ÚRS 2023 01 |  | zákl. přenesená |  | 0 | 0 | 0 | 0 | 0 | 4 | K | 1 | ROZPOCET | 0 | 0 | 0 | 0 | 0 | 4 | 0 | 4 | -485500192
| PP |  | Zásyp sypaninou z jakékoliv horniny za portály tunelů s uložením sypaniny ve vrstvách se zhutněním | [14 empty] | PP | 1
| Online PSC |  | https://podminky.urs.cz/item/CS_URS_2023_01/174104111 | [14 empty] | Online PSC | 1
3 | K | 181951112 | Úprava pláně v hornině třídy těžitelnosti I skupiny 1 až 3 se zhutněním strojně | m2 | 42 |  | 0 | CS ÚRS 2023 01 |  | zákl. přenesená |  | 0 | 0 | 0 | 0 | 0 | 4 | K | 1 | ROZPOCET | 0 | 0 | 0 | 0 | 0 | 4 | 0 | 4 | 539044788
| PP |  | Úprava pláně vyrovnáním výškových rozdílů strojně v hornině třídy těžitelnosti I, skupiny 1 až 3 se zhutněním | [14 empty] | PP | 1
| Online PSC |  | https://podminky.urs.cz/item/CS_URS_2023_01/181951112 | [14 empty] | Online PSC | 1
4 | K | 141721214 | Řízený zemní protlak délky do 50 m hl do 6 m se zatažením potrubí průměru vrtu přes 140 do 180 mm v hornině třídy těžitelnosti I a II skupiny 1 až 4 | m | 6 |  | 0 | CS ÚRS 2023 01 |  | zákl. přenesená |  | 0 | 0.0036 | 0.0216 | 0 | 0 | 4 | K | 1 | ROZPOCET | 0 | 0 | 0 | 0 | 0 | 4 | 0 | 4 | -440029430
| PP |  | Řízený zemní protlak délky protlaku do 50 m v hornině třídy těžitelnosti I a II, skupiny 1 až 4 včetně zatažení trub v hloubce do 6 m průměru vrtu přes 140 do 180 mm | [14 empty] | PP | 1
| Online PSC |  | https://podminky.urs.cz/item/CS_URS_2023_01/141721214 | [14 empty] | Online PSC | 1
5 | M | 28610003 | trubka tlaková hrdlovaná vodovodní PVC dl 6m DN 150 | m | 6 |  | 0 | CS ÚRS 2023 01 |  | zákl. přenesená |  | 0 | 0.00449 | 0.02694 | 0 | 0 | 8 | M | 1 | ROZPOCET | 0 | 0 | 0 | 0 | 0 | 4 | 0 | 4 | -716572695
| PP |  | trubka tlaková hrdlovaná vodovodní PVC dl 6m DN 150 | [14 empty] | PP | 1
6 | K | 275321411 | Základové patky ze ŽB bez zvýšených nároků na prostředí tř. C 20/25 | m3 | 1.8 |  | 0 | CS ÚRS 2023 01 |  | zákl. přenesená |  | 0 | 2.5019 | 4.5034 | 0 | 0 | 4 | K | 1 | ROZPOCET | 0 | 0 | 0 | 0 | 0 | 4 | 0 | 4 | -625740625
| PP |  | Základy z betonu železového (bez výztuže) patky z betonu bez zvláštních nároků na prostředí tř. C 20/25 | [14 empty] | PP | 1
| Online PSC |  | https://podminky.urs.cz/item/CS_URS_2023_01/275321411 | [14 empty] | Online PSC | 1
7 | M | 953945121 | Kotvy mechanické M 10 dl 90 mm pro střední zatížení do betonu, ŽB nebo kamene s vyvrtáním otvoru | KUS | 6 |  | 0 | CS ÚRS 2023 01 |  | zákl. přenesená |  | 0 | 0 | 0 | 0 | 0 | 8 | M | 1 | ROZPOCET | 0 | 0 | 0 | 0 | 0 | 4 | 0 | 4 | -2143648673
| PP |  | Kotvy mechanické M 10 dl 90 mm pro střední zatížení do betonu, ŽB nebo kamene s vyvrtáním otvoru | [14 empty] | PP | 1
8 | M | 7491100120 | Trubková vedení Ohebné elektroinstalační trubky KOPOFLEX 50 rudá | m | 150 |  | 0 | CS ÚRS 2023 01 |  | zákl. přenesená |  | 0 | 0 | 0 | 0 | 0 | 8 | M | 1 | ROZPOCET | 0 | 0 | 0 | 0 | 0 | 4 | 0 | 4 | 1994153747
| PP |  | Trubková vedení Ohebné elektroinstalační trubky KOPOFLEX 50 rudá | [14 empty] | PP | 1
9 | K | 460520172 | Montáž trubek ochranných plastových uložených volně do rýhy ohebných přes 32 do 50 mm | m | 150 |  | 0 | CS ÚRS 2023 01 |  | zákl. přenesená |  | 0 | 0 | 0 | 0 | 0 | 4 | K | 1 | ROZPOCET | 0 | 0 | 0 | 0 | 0 | 4 | 0 | 4 | -1846560211
| PP |  | Montáž trubek ochranných uložených volně do rýhy plastových ohebných, vnitřního průměru přes 32 do 50 mm | [14 empty] | PP | 1
| Online PSC |  | https://podminky.urs.cz/item/CS_URS_2023_01/460520172 | [14 empty] | Online PSC | 1
10 | M | 8500038760 | Fólie výstražná rudá s bleskem š. 220 mm 100 m | M | 130 |  | 0 | CS ÚRS 2023 01 |  | zákl. přenesená |  | 0 | 0 | 0 | 0 | 0 | 8 | M | 1 | ROZPOCET | 0 | 0 | 0 | 0 | 0 | 4 | 0 | 4 | -313292235
| PP |  | Fólie výstražná rudá s bleskem š. 220 mm 100 m | [14 empty] | PP | 1
11 | K | 210021063 | Osazení výstražné fólie z PVC | M | 130 |  | 0 | CS ÚRS 2023 01 |  | zákl. přenesená |  | 0 | 0 | 0 | 0 | 0 | 4 | K | 1 | ROZPOCET | 0 | 0 | 0 | 0 | 0 | 4 | 0 | 4 | -793766289
| PP |  | Osazení výstražné fólie z PVC | [14 empty] | PP | 1
| Online PSC |  | https://podminky.urs.cz/item/CS_URS_2023_01/210021063 | [14 empty] | Online PSC | 1
12 | K | 012303000 | Geodetické práce po výstavbě | kus | 1 |  | 0 | CS ÚRS 2023 01 |  | zákl. přenesená |  | 0 | 0 | 0 | 0 | 0 | 4 | K | 1 | ROZPOCET | 0 | 0 | 0 | 0 | 0 | 4 | 0 | 4 | -2114843277
| PP |  | Geodetické práce po výstavbě | [14 empty] | PP | 1
| Online PSC |  | https://podminky.urs.cz/item/CS_URS_2023_01/012303000 | [14 empty] | Online PSC | 1
| D | 742 | Elektroinstalace - slaboproud |  |  |  | 0 |  |  |  |  | 0 |  | 0 |  | 0 | 2 | D | 0 | ROZPOCET | [6 empty] | 0
13 | M | 7492502020 | Kabely, vodiče, šňůry Cu - nn Kabel silový 4 a 5-žílový Cu, plastová izolace CYKY 5J4 (5Cx4) | m | 190 |  | 0 | CS ÚRS 2023 01 |  | zákl. přenesená |  | 0 | 0 | 0 | 0 | 0 | 32 | M | 1 | ROZPOCET | 0 | 0 | 0 | 0 | 0 | 4 | 0 | 16 | -216042372
| PP |  | Kabely, vodiče, šňůry Cu - nn Kabel silový 4 a 5-žílový Cu, plastová izolace CYKY 5J4 (5Cx4) | [14 empty] | PP | 1
14 | K | 7492554010 | Montáž kabelů 4- a 5-žílových Cu do 16 mm2 | m | 190 |  | 0 | CS ÚRS 2023 01 |  | zákl. přenesená |  | 0 | 0 | 0 | 0 | 0 | 16 | K | 1 | ROZPOCET | 0 | 0 | 0 | 0 | 0 | 4 | 0 | 16 | -2047181736
| PP |  | Montáž kabelů 4- a 5-žílových Cu do 16 mm2 - uložení do země, chráničky, na rošty, pod omítku apod. | [14 empty] | PP | 1
| Online PSC |  | https://podminky.urs.cz/item/CS_URS_2023_01/7492554010 | [14 empty] | Online PSC | 1
15 | M | 7492501770 | Kabely, vodiče, šňůry Cu - nn Kabel silový 2 a 3-žílový Cu, plastová izolace CYKY 3J2,5 (3Cx 2,5) | m | 110 |  | 0 | CS ÚRS 2023 01 |  | zákl. přenesená |  | 0 | 0 | 0 | 0 | 0 | 32 | M | 1 | ROZPOCET | 0 | 0 | 0 | 0 | 0 | 4 | 0 | 16 | 1003007904
| PP |  | Kabely, vodiče, šňůry Cu - nn Kabel silový 2 a 3-žílový Cu, plastová izolace CYKY 3J2,5 (3Cx 2,5) | [14 empty] | PP | 1
16 | K | 7492553010 | Montáž kabelů 2- a 3-žílových Cu do 16 mm2 | m | 110 |  | 0 | CS ÚRS 2023 01 |  | zákl. přenesená |  | 0 | 0 | 0 | 0 | 0 | 16 | K | 1 | ROZPOCET | 0 | 0 | 0 | 0 | 0 | 4 | 0 | 16 | 830230364
| PP |  | Montáž kabelů 2- a 3-žílových Cu do 16 mm2 - uložení do země, chráničky, na rošty, pod omítku apod. | [14 empty] | PP | 1
| Online PSC |  | https://podminky.urs.cz/item/CS_URS_2023_01/7492553010 | [14 empty] | Online PSC | 1
17 | K | 7492751020 | Montáž ukončení kabelů nn v rozvaděči nebo na přístroji izolovaných s označením 2 - 5-ti žílových do 2,5 mm2 | kus | 3 |  | 0 | CS ÚRS 2023 01 |  | zákl. přenesená |  | 0 | 0 | 0 | 0 | 0 | 16 | K | 1 | ROZPOCET | 0 | 0 | 0 | 0 | 0 | 4 | 0 | 16 | 1816358585
| PP |  | Montáž ukončení kabelů nn v rozvaděči nebo na přístroji izolovaných s označením 2 - 5-ti žílových do 2,5 mm2 - montáž kabelové koncovky nebo záklopky včetně odizolování pláště a izolace žil kabelu, ukončení žil v rozvaděči, upevnění kabelových ok, roz. trubice, zakončení stínění apod. | [14 empty] | PP | 1
| Online PSC |  | https://podminky.urs.cz/item/CS_URS_2023_01/7492751020 | [14 empty] | Online PSC | 1
18 | K | 7492751022 | Montáž ukončení kabelů nn v rozvaděči nebo na přístroji izolovaných s označením 2 - 5-ti žílových do 25 mm2 | kus | 15 |  | 0 | CS ÚRS 2023 01 |  | zákl. přenesená |  | 0 | 0 | 0 | 0 | 0 | 16 | K | 1 | ROZPOCET | 0 | 0 | 0 | 0 | 0 | 4 | 0 | 16 | -1012519959
| PP |  | Montáž ukončení kabelů nn v rozvaděči nebo na přístroji izolovaných s označením 2 - 5-ti žílových do 25 mm2 - montáž kabelové koncovky nebo záklopky včetně odizolování pláště a izolace žil kabelu, ukončení žil v rozvaděči, upevnění kabelových ok, roz. trubice, zakončení stínění apod. | [14 empty] | PP | 1
| Online PSC |  | https://podminky.urs.cz/item/CS_URS_2023_01/7492751022 | [14 empty] | Online PSC | 1
19 | M | 7492400460 | Kabely, vodiče - vn Kabely nad 22kV Označovací štítek na kabel (100 ks) | sada | 1 |  | 0 | CS ÚRS 2023 01 |  | zákl. přenesená |  | 0 | 0 | 0 | 0 | 0 | 32 | M | 1 | ROZPOCET | 0 | 0 | 0 | 0 | 0 | 4 | 0 | 16 | 1043244923
| PP |  | Kabely, vodiče - vn Kabely nad 22kV Označovací štítek na kabel (100 ks) | [14 empty] | PP | 1
20 | K | 7494758020 | Montáž ostatních zařízení rozvaděčů nn označovací štítek | kus | 20 |  | 0 | CS ÚRS 2023 01 |  | zákl. přenesená |  | 0 | 0 | 0 | 0 | 0 | 16 | K | 1 | ROZPOCET | 0 | 0 | 0 | 0 | 0 | 4 | 0 | 16 | 652199871
| PP |  | Montáž ostatních zařízení rozvaděčů nn označovací štítek - do rozvaděče nebo skříně | [14 empty] | PP | 1
| Online PSC |  | https://podminky.urs.cz/item/CS_URS_2023_01/7494758020 | [14 empty] | Online PSC | 1
21 | M | 7491600180 | Uzemnění Vnější Uzemňovací vedení v zemi, páskem FeZn do 120 mm2 | m | 120 |  | 0 | CS ÚRS 2023 01 |  | zákl. přenesená |  | 0 | 0 | 0 | 0 | 0 | 32 | M | 1 | ROZPOCET | 0 | 0 | 0 | 0 | 0 | 4 | 0 | 16 | 2097885166
| PP |  | Uzemnění Vnější Uzemňovací vedení v zemi, páskem FeZn do 120 mm2 | [14 empty] | PP | 1
22 | M | 7491601450 | Uzemnění Hromosvodné vedení Svorka SR 2b | kus | 10 |  | 0 | CS ÚRS 2023 01 |  | zákl. přenesená |  | 0 | 0 | 0 | 0 | 0 | 32 | M | 1 | ROZPOCET | 0 | 0 | 0 | 0 | 0 | 4 | 0 | 16 | 92564808
| PP |  | Uzemnění Hromosvodné vedení Svorka SR 2b | [14 empty] | PP | 1
23 | K | 7491652010 | Montáž vnějšího uzemnění uzemňovacích vodičů v zemi z pozinkované oceli (FeZn) do 120 mm2 | m | 120 |  | 0 | CS ÚRS 2023 01 |  | zákl. přenesená |  | 0 | 0 | 0 | 0 | 0 | 16 | K | 1 | ROZPOCET | 0 | 0 | 0 | 0 | 0 | 4 | 0 | 16 | -1806203492
| PP |  | Montáž vnějšího uzemnění uzemňovacích vodičů v zemi z pozinkované oceli (FeZn) do 120 mm2 - uzemňovacího vedení v zemní kynetě, případně v chráničce odvinutí vodiče ze svitku a oddělení příslušné délky, tvarování pásku, spojování. Neobsahuje výkop a zához kabelové kynety a chráničku | [14 empty] | PP | 1
| Online PSC |  | https://podminky.urs.cz/item/CS_URS_2023_01/7491652010 | [14 empty] | Online PSC | 1
| D | 743 | Elektromontáže - hrubá montáž |  |  |  | 0 |  |  |  |  | 0 |  | 0 |  | 3.3 | 2 | D | 0 | ROZPOCET | [6 empty] | 0
24 | K | 7493151010 | Montáž osvětlovacích stožárů včetně výstroje sklopných výšky do 12 m | kus | 7 |  | 0 | CS ÚRS 2023 01 |  | zákl. přenesená |  | 0 | 0 | 0 | 0 | 0 | 16 | K | 1 | ROZPOCET | 0 | 0 | 0 | 0 | 0 | 4 | 0 | 16 | -1899275266
| PP |  | Montáž osvětlovacích stožárů včetně výstroje sklopných výšky do 12 m - včetně připojovací svorkovnice pro 2x svítidla, kabelového vedení ke svítidlům a veškerého příslušenství. Neobsahuje základovou konstrukci a montáž svítidla | [14 empty] | PP | 1
| Online PSC |  | https://podminky.urs.cz/item/CS_URS_2023_01/7493151010 | [14 empty] | Online PSC | 1
25 | M | 7493100010 | Venkovní osvětlení Osvětlovací stožáry sklopné výšky do 6 m, žárově zinkovaný, vč. výstroje, stožár nesmí mít dvířka (z důvodu neoprávněného vstupu), přístup ke svorkovnici bude možný až po sklopení stožáru, kdy se dolní část plně otevře a … | kus | 7 |  | 0 | CS ÚRS 2023 01 |  | zákl. přenesená |  | 0 | 0 | 0 | 0 | 0 | 32 | M | 1 | ROZPOCET | 0 | 0 | 0 | 0 | 0 | 4 | 0 | 16 | -627867977
| PP |  | Venkovní osvětlení Osvětlovací stožáry sklopné výšky do 6 m, žárově zinkovaný, vč. výstroje, stožár nesmí mít dvířka (z důvodu neoprávněného vstupu), přístup ke svorkovnici bude možný až po sklopení stožáru, kdy se dolní část plně otevře a … | [14 empty] | PP | 1
26 | K | 7493152530 | Montáž svítidla pro železnici na sklopný stožár | kus | 7 |  | 0 | CS ÚRS 2023 01 |  | zákl. přenesená |  | 0 | 0 | 0 | 0 | 0 | 16 | K | 1 | ROZPOCET | 0 | 0 | 0 | 0 | 0 | 4 | 0 | 16 | 1813604186
| PP |  | Montáž svítidla pro železnici na sklopný stožár - kompletace a montáž včetně "superlife" světelného zdroje, elektronického předřadníku a připojení kabelu | [14 empty] | PP | 1
| Online PSC |  | https://podminky.urs.cz/item/CS_URS_2023_01/7493152530 | [14 empty] | Online PSC | 1
27 | M | 7493100640 | Venkovní osvětlení Svítidla pro železnici LED svítidlo o příkonu do 25 W určené pro osvětlení venkovních prostor veřejnosti přístupných (nástupiště, přechody kolejiště) na ŽDC. Svítidlo opatřeno difuzorem z plochého tvrzeného skla s minimální … | kus | 7 |  | 0 | CS ÚRS 2023 01 |  | zákl. přenesená |  | 0 | 0 | 0 | 0 | 0 | 32 | M | 1 | ROZPOCET | 0 | 0 | 0 | 0 | 0 | 4 | 0 | 16 | 1703484060
| PP |  | Venkovní osvětlení Svítidla pro železnici LED svítidlo o příkonu do 25 W určené pro osvětlení venkovních prostor veřejnosti přístupných (nástupiště, přechody kolejiště) na ŽDC. Svítidlo opatřeno difuzorem z plochého tvrzeného skla s minimální … | [14 empty] | PP | 1
28 | M | 7493100670 | Venkovní osvětlení Svítidla pro železnici LED svítidlo o příkonu 56 - 100 W určené pro osvětlení venkovních prostor veřejnosti přístupných (nástupiště, přechody kolejiště) na ŽDC. Svítidlo opatřeno difuzorem z plochého tvrzeného skla s minimální … | kus | 1 |  | 0 | CS ÚRS 2023 01 |  | zákl. přenesená |  | 0 | 0 | 0 | 0 | 0 | 32 | M | 1 | ROZPOCET | 0 | 0 | 0 | 0 | 0 | 4 | 0 | 16 | 1038287815
| PP |  | Venkovní osvětlení Svítidla pro železnici LED svítidlo o příkonu 56 - 100 W určené pro osvětlení venkovních prostor veřejnosti přístupných (nástupiště, přechody kolejiště) na ŽDC. Svítidlo opatřeno difuzorem z plochého tvrzeného skla s minimální … | [14 empty] | PP | 1
29 | K | 7493174015 | Demontáž svítidel z osvětlovacího stožáru, osvětlovací věže nebo brány trakčního vedení | kus | 5 |  | 0 | CS ÚRS 2023 01 |  | zákl. přenesená |  | 0 | 0 | 0 | 0 | 0 | 16 | K | 1 | ROZPOCET | 0 | 0 | 0 | 0 | 0 | 4 | 0 | 16 | 1281437705
| PP |  | Demontáž svítidel z osvětlovacího stožáru, osvětlovací věže nebo brány trakčního vedení | [14 empty] | PP | 1
| Online PSC |  | https://podminky.urs.cz/item/CS_URS_2023_01/7493174015 | [14 empty] | Online PSC | 1
30 | K | 7492471010 | Demontáže kabelových vedení nn | m | 100 |  | 0 | CS ÚRS 2023 01 |  | zákl. přenesená |  | 0 | 0 | 0 | 0 | 0 | 16 | K | 1 | ROZPOCET | 0 | 0 | 0 | 0 | 0 | 4 | 0 | 16 | 1442266455
| PP |  | Demontáže kabelových vedení nn - demontáž ze zemní kynety, roštu, rozvaděče, trubky, chráničky apod. | [14 empty] | PP | 1
| Online PSC |  | https://podminky.urs.cz/item/CS_URS_2023_01/7492471010 | [14 empty] | Online PSC | 1
31 | K | 460080112 | Bourání základu betonového při elektromontážích | m3 | 1.5 |  | 0 | CS ÚRS 2023 01 |  | zákl. přenesená |  | 0 | 0 | 0 | 2.2 | 3.3 | 16 | K | 1 | ROZPOCET | 0 | 0 | 0 | 0 | 0 | 4 | 0 | 16 | 30354227
| PP |  | Bourání základu betonového | [14 empty] | PP | 1
| Online PSC |  | https://podminky.urs.cz/item/CS_URS_2023_01/460080112 | [14 empty] | Online PSC | 1
| D | 749 | Elektromontáže - ostatní práce a konstrukce |  |  |  | 0 |  |  |  |  | 0 |  | 0 |  | 0 | 2 | D | 1 | ROZPOCET | [6 empty] | 0
32 | K | 7496754025 | Montáž dálkové diagnostiky TS ŽDC úprava nebo rozšíření SW založeného na systému Reliance do serveru na elektrodispečinku | KUS | 1 |  | 0 | CS ÚRS 2023 01 |  | zákl. přenesená |  | 0 | 0 | 0 | 0 | 0 | 16 | K | 2 | ROZPOCET | 0 | 0 | 0 | 0 | 0 | 4 | 0 | 16 | 291927023
| PP |  | Montáž dálkové diagnostiky TS ŽDC úprava nebo rozšíření SW založeného na systému Reliance do serveru na elektrodispečinku | [14 empty] | PP | 2
| Online PSC |  | https://podminky.urs.cz/item/CS_URS_2023_01/7496754025 | [14 empty] | Online PSC | 2
33 | K | 7496754030 | úprava nebo rozšíření SW pro zobrazování a výpis hlášek z technologie DŘT, SKŘ a DDTS na elektrodispečinku | KUS | 1 |  | 0 | CS ÚRS 2023 01 |  | zákl. přenesená |  | 0 | 0 | 0 | 0 | 0 | 16 | K | 2 | ROZPOCET | 0 | 0 | 0 | 0 | 0 | 4 | 0 | 16 | -1219037784
| PP |  | úprava nebo rozšíření SW pro zobrazování a výpis hlášek z technologie DŘT, SKŘ a DDTS na elektrodispečinku | [14 empty] | PP | 2
| Online PSC |  | https://podminky.urs.cz/item/CS_URS_2023_01/7496754030 | [14 empty] | Online PSC | 2
34 | K | 7496756037 | Montáž dálkové diagnostiky TS ŽDC software pro integraci OSV | KUS | 1 |  | 0 | CS ÚRS 2023 01 |  | zákl. přenesená |  | 0 | 0 | 0 | 0 | 0 | 16 | K | 2 | ROZPOCET | 0 | 0 | 0 | 0 | 0 | 4 | 0 | 16 | 1649392710
| PP |  | Montáž dálkové diagnostiky TS ŽDC software pro integraci OSV | [14 empty] | PP | 2
| Online PSC |  | https://podminky.urs.cz/item/CS_URS_2023_01/7496756037 | [14 empty] | Online PSC | 2
35 | K | 7496756092 | Montáž dálkové diagnostiky TS ŽDC konfigurace síťového spojení | kus | 1 |  | 0 | CS ÚRS 2023 01 |  | zákl. přenesená |  | 0 | 0 | 0 | 0 | 0 | 16 | K | 2 | ROZPOCET | 0 | 0 | 0 | 0 | 0 | 4 | 0 | 16 | 1691314456
| PP |  | Montáž dálkové diagnostiky TS ŽDC konfigurace síťového spojení | [14 empty] | PP | 2
| Online PSC |  | https://podminky.urs.cz/item/CS_URS_2023_01/7496756092 | [14 empty] | Online PSC | 2
36 | K | 7496756570 | SW integrace do integračního koncentrátoru úprava a odzkoušení programových a řídicích prostředků pro export dat | KUS | 1 |  | 0 | CS ÚRS 2023 01 |  | zákl. přenesená |  | 0 | 0 | 0 | 0 | 0 | 16 | K | 2 | ROZPOCET | 0 | 0 | 0 | 0 | 0 | 4 | 0 | 16 | 1879484022
| PP |  | SW integrace do integračního koncentrátoru úprava a odzkoušení programových a řídicích prostředků pro export dat | [14 empty] | PP | 2
| Online PSC |  | https://podminky.urs.cz/item/CS_URS_2023_01/7496756570 | [14 empty] | Online PSC | 2
37 | K | 7496756590 | SW integrace do integračního koncentrátoru parametrizace a naplnění datových struktur (technologických, telemetrických, řídících) pro přenos informací | KUS | 1 |  | 0 | CS ÚRS 2023 01 |  | zákl. přenesená |  | 0 | 0 | 0 | 0 | 0 | 16 | K | 2 | ROZPOCET | 0 | 0 | 0 | 0 | 0 | 4 | 0 | 16 | 427973001
| PP |  | SW integrace do integračního koncentrátoru parametrizace a naplnění datových struktur (technologických, telemetrických, řídících) pro přenos informací | [14 empty] | PP | 2
| Online PSC |  | https://podminky.urs.cz/item/CS_URS_2023_01/7496756590 | [14 empty] | Online PSC | 2
38 | K | 7496756600 | SW integrace do integračního koncentrátoru SW integrace jednoho rozváděče nebo ústředny z technologického systému integrované žst/zast. (EOV, OSV, EPS, EZS, ASHS, EPZ, …) do integračního serveru | KUS | 1 |  | 0 | CS ÚRS 2023 01 |  | zákl. přenesená |  | 0 | 0 | 0 | 0 | 0 | 16 | K | 2 | ROZPOCET | 0 | 0 | 0 | 0 | 0 | 4 | 0 | 16 | -1285229203
| PP |  | SW integrace do integračního koncentrátoru SW integrace jednoho rozváděče nebo ústředny z technologického systému integrované žst/zast. (EOV, OSV, EPS, EZS, ASHS, EPZ, …) do integračního serveru | [14 empty] | PP | 2
| Online PSC |  | https://podminky.urs.cz/item/CS_URS_2023_01/7496756600 | [14 empty] | Online PSC | 2
| D | 747 | Elektromontáže - kompletace rozvodů |  |  |  | 0 |  |  |  |  | 0 |  | 0 |  | 0 | 2 | D | 1 | ROZPOCET | [6 empty] | 0
39 | K | 7498150520 | Vyhotovení výchozí revizní zprávy pro opravné práce pro objem investičních nákladů přes 500 000 do 1 000 000 Kč | kus | 1 |  | 0 | CS ÚRS 2023 01 |  | zákl. přenesená |  | 0 | 0 | 0 | 0 | 0 | 16 | K | 2 | ROZPOCET | 0 | 0 | 0 | 0 | 0 | 4 | 0 | 16 | -1474755632
| PP |  | Vyhotovení výchozí revizní zprávy pro opravné práce pro objem investičních nákladů přes 500 000 do 1 000 000 Kč - celková prohlídka zařízení provozního souboru nebo stavebního objektu včetně měření, zkoušek zařízení tohoto provozního souboru nebo stavebního objektu revizním technikem na zařízení podle požadavku ČSN, včetně hodnocení a vyhotovení celkové revizní zprávy | [14 empty] | PP | 2
| Online PSC |  | https://podminky.urs.cz/item/CS_URS_2023_01/7498150520 | [14 empty] | Online PSC | 2
40 | K | 7498150525 | Vyhotovení výchozí revizní zprávy příplatek za každých dalších i započatých 500 000 Kč přes 1 000 000 Kč | kus | 1 |  | 0 | CS ÚRS 2023 01 |  | zákl. přenesená |  | 0 | 0 | 0 | 0 | 0 | 16 | K | 2 | ROZPOCET | 0 | 0 | 0 | 0 | 0 | 4 | 0 | 16 | 1711536068
| PP |  | Vyhotovení výchozí revizní zprávy příplatek za každých dalších i započatých 500 000 Kč přes 1 000 000 Kč | [14 empty] | PP | 2
| Online PSC |  | https://podminky.urs.cz/item/CS_URS_2023_01/7498150525 | [14 empty] | Online PSC | 2
41 | K | 7498351010 | Vydání průkazu způsobilosti pro funkční celek, provizorní stav | kus | 1 |  | 0 | CS ÚRS 2023 01 |  | zákl. přenesená |  | 0 | 0 | 0 | 0 | 0 | 16 | K | 2 | ROZPOCET | 0 | 0 | 0 | 0 | 0 | 4 | 0 | 16 | -84548015
| PP |  | Vydání průkazu způsobilosti pro funkční celek, provizorní stav - vyhotovení dokladu o silnoproudých zařízeních a vydání průkazu způsobilosti | [14 empty] | PP | 2
| Online PSC |  | https://podminky.urs.cz/item/CS_URS_2023_01/7498351010 | [14 empty] | Online PSC | 2
42 | K | 7499151030 | Dokončovací práce zkušební provoz | hod | 10 |  | 0 | CS ÚRS 2023 01 |  | zákl. přenesená |  | 0 | 0 | 0 | 0 | 0 | 16 | K | 2 | ROZPOCET | 0 | 0 | 0 | 0 | 0 | 4 | 0 | 16 | -12808052
| PP |  | Dokončovací práce zkušební provoz - včetně prokázání technických a kvalitativních parametrů zařízení | [14 empty] | PP | 2
| Online PSC |  | https://podminky.urs.cz/item/CS_URS_2023_01/7499151030 | [14 empty] | Online PSC | 2
43 | K | 7499151040 | Dokončovací práce zaškolení obsluhy | hod | 4 |  | 0 | CS ÚRS 2023 01 |  | zákl. přenesená |  | 0 | 0 | 0 | 0 | 0 | 16 | K | 2 | ROZPOCET | 0 | 0 | 0 | 0 | 0 | 4 | 0 | 16 | -1025212907
| PP |  | Dokončovací práce zaškolení obsluhy - seznámení obsluhy s funkcemi zařízení včetně odevzdání dokumentace skutečného provedení | [14 empty] | PP | 2
| Online PSC |  | https://podminky.urs.cz/item/CS_URS_2023_01/7499151040 | [14 empty] | Online PSC | 2
44 | K | 7498457010 | Měření intenzity osvětlení instalovaného v rozsahu 1 000 m2 zjišťované plochy | kus | 1 |  | 0 | CS ÚRS 2023 01 |  | zákl. přenesená |  | 0 | 0 | 0 | 0 | 0 | 16 | K | 2 | ROZPOCET | 0 | 0 | 0 | 0 | 0 | 4 | 0 | 16 | 510231388
| PP |  | Měření intenzity osvětlení instalovaného v rozsahu 1 000 m2 zjišťované plochy - měření intenzity umělého osvětlení v rozsahu tohoto SO dle ČSN EN 12464-1/2 včetně vyhotovení protokolu | [14 empty] | PP | 2
| Online PSC |  | https://podminky.urs.cz/item/CS_URS_2023_01/7498457010 | [14 empty] | Online PSC | 2

## SO 01–15-02 - Osvětlení a...
{fb87a5ae-886d-489d-b3eb-ad5e7f2603e4}
2
| KRYCÍ LIST SOUPISU PRACÍ | [7 empty] | v --- níže se nacházejí doplnkové a pomocné údaje k sestavám --- v | [8 empty] | True
Stavba:
Obnova trati v úseku Louny - Radonice nad Ohří (akt ÚOŽI 2023-1)_OPRAVA č. 1
Objekt:
E.3.6 - Rozvody vn, nn, osvětlení a dálkové ovládání odpojovačů
Soupis:
SO 01–15-02 - Osvětlení a rozvody nn, zast. Slavětín
| KSO: |  |  |  |  | CC-CZ:
| Místo: |  |  |  |  | Datum: | 28. 3. 2023
| Zadavatel: |  |  |  |  | IČ: | 70994234
|  | Správa železnic, státní organizace |  |  |  | DIČ:
| Uchazeč: |  |  |  |  | IČ: | Vyplň údaj
|  | Vyplň údaj |  |  |  | DIČ: | Vyplň údaj
| Projektant: |  |  |  |  | IČ: | 06760163
|  | PRISTA s.r.o. |  |  |  | DIČ:
| Zpracovatel: |  |  |  |  | IČ:
DIČ:
Poznámka:
Soupis prací je sestaven s využitím Cenové soustavy ÚRS. Položky, které pochází z této cenové soustavy, jsou ve sloupci 'Cenová soustava' označeny popisem 'CS ÚRS' a úrovní příslušného kalendářního pololetí. Veškeré další informace vymezující popis a podmínky použití těchto položek z Cenové soustavy, které nejsou uvedeny přímo v soupisu prací, jsou neomezeně dálkově k dispozici na webu www.podminky.urs.cz.
| Cena bez DPH | [5 empty] | 0
|  |  | Základ daně |  |  | Sazba daně | Výše daně
| DPH | základní | 0 |  |  | 21% | 0
|  | snížená | 0 |  |  | 15% | 0
| DPH | zákl. přenesená | 0 |  |  | 21% | 0
|  | sníž. přenesená | 0 |  |  | 15% | 0
|  | nulová | 0 |  |  | 0% | 0
| Cena s DPH |  |  | v | CZK |  | 0
REKAPITULACE ČLENĚNÍ SOUPISU PRACÍ
Stavba:
Obnova trati v úseku Louny - Radonice nad Ohří (akt ÚOŽI 2023-1)_OPRAVA č. 1
Objekt:
E.3.6 - Rozvody vn, nn, osvětlení a dálkové ovládání odpojovačů
Soupis:
SO 01–15-02 - Osvětlení a rozvody nn, zast. Slavětín
Místo: | [5 empty] | Datum: | 28. 3. 2023
Zadavatel: |  |  | Správa železnic, státní organizace |  |  | Projektant: | PRISTA s.r.o.
Uchazeč: |  |  | Vyplň údaj |  |  | Zpracovatel:
Kód dílu - Popis | [6 empty] | Cena celkem [CZK]
Náklady stavby celkem | [6 empty] | 0 | [11 empty] | -1
| 1 - Zemní práce | [5 empty] | 0
| 742 - Elektroinstalace - slaboproud | [5 empty] | 0
| 743 - Elektromontáže - hrubá montáž | [5 empty] | 0
| 749 - Elektromontáže - ostatní práce a konstrukce | [5 empty] | 0
| 747 - Elektromontáže - kompletace rozvodů | [5 empty] | 0
SOUPIS PRACÍ
Stavba:
Obnova trati v úseku Louny - Radonice nad Ohří (akt ÚOŽI 2023-1)_OPRAVA č. 1
Objekt:
E.3.6 - Rozvody vn, nn, osvětlení a dálkové ovládání odpojovačů
Soupis:
SO 01–15-02 - Osvětlení a rozvody nn, zast. Slavětín
Místo: | [5 empty] | Datum: | 28. 3. 2023
Zadavatel: |  |  | Správa železnic, státní organizace |  |  | Projektant: | PRISTA s.r.o.
Uchazeč: |  |  | Vyplň údaj |  |  | Zpracovatel:
PČ | Typ | Kód | Popis | MJ | Množství | J.cena [CZK] | Cena celkem [CZK] | Cenová soustava |  | DPH | J. Nh [h] | Nh celkem [h] | J. hmotnost [t] | Hmotnost celkem [t] | J. suť [t] | Suť Celkem [t]
Náklady soupisu celkem | [6 empty] | 0 |  |  |  |  | 0 |  | 4.5519 |  | 3.3 |  | D | -1 | [7 empty] | 0
| D | 1 | Zemní práce |  |  |  | 0 |  |  |  |  | 0 |  | 4.5519 |  | 0 | 1 | D | 0 | ROZPOCET | [6 empty] | 0
1 | K | 132212122 | Hloubení zapažených rýh šířky do 800 mm v nesoudržných horninách třídy těžitelnosti I skupiny 3 ručně | m3 | 34 |  | 0 | CS ÚRS 2023 01 |  | zákl. přenesená |  | 0 | 0 | 0 | 0 | 0 | 4 | K | 1 | ROZPOCET | 0 | 0 | 0 | 0 | 0 | 4 | 0 | 4 | 241560866
| PP |  | Hloubení zapažených rýh šířky do 800 mm ručně s urovnáním dna do předepsaného profilu a spádu v hornině třídy těžitelnosti I skupiny 3 nesoudržných | [14 empty] | PP | 1
| Online PSC |  | https://podminky.urs.cz/item/CS_URS_2023_01/132212122 | [14 empty] | Online PSC | 1
2 | K | 174104111 | Zásyp sypaninou za portály tunelů zhutněný | m3 | 34 |  | 0 | CS ÚRS 2023 01 |  | zákl. přenesená |  | 0 | 0 | 0 | 0 | 0 | 4 | K | 1 | ROZPOCET | 0 | 0 | 0 | 0 | 0 | 4 | 0 | 4 | 1028000451
| PP |  | Zásyp sypaninou z jakékoliv horniny za portály tunelů s uložením sypaniny ve vrstvách se zhutněním | [14 empty] | PP | 1
| Online PSC |  | https://podminky.urs.cz/item/CS_URS_2023_01/174104111 | [14 empty] | Online PSC | 1
3 | K | 181951112 | Úprava pláně v hornině třídy těžitelnosti I skupiny 1 až 3 se zhutněním strojně | m2 | 42 |  | 0 | CS ÚRS 2023 01 |  | zákl. přenesená |  | 0 | 0 | 0 | 0 | 0 | 4 | K | 1 | ROZPOCET | 0 | 0 | 0 | 0 | 0 | 4 | 0 | 4 | 2063920714
| PP |  | Úprava pláně vyrovnáním výškových rozdílů strojně v hornině třídy těžitelnosti I, skupiny 1 až 3 se zhutněním | [14 empty] | PP | 1
| Online PSC |  | https://podminky.urs.cz/item/CS_URS_2023_01/181951112 | [14 empty] | Online PSC | 1
4 | K | 141721214 | Řízený zemní protlak délky do 50 m hl do 6 m se zatažením potrubí průměru vrtu přes 140 do 180 mm v hornině třídy těžitelnosti I a II skupiny 1 až 4 | m | 6 |  | 0 | CS ÚRS 2023 01 |  | zákl. přenesená |  | 0 | 0.0036 | 0.0216 | 0 | 0 | 4 | K | 1 | ROZPOCET | 0 | 0 | 0 | 0 | 0 | 4 | 0 | 4 | 941353311
| PP |  | Řízený zemní protlak délky protlaku do 50 m v hornině třídy těžitelnosti I a II, skupiny 1 až 4 včetně zatažení trub v hloubce do 6 m průměru vrtu přes 140 do 180 mm | [14 empty] | PP | 1
| Online PSC |  | https://podminky.urs.cz/item/CS_URS_2023_01/141721214 | [14 empty] | Online PSC | 1
5 | M | 28610003 | trubka tlaková hrdlovaná vodovodní PVC dl 6m DN 150 | m | 6 |  | 0 | CS ÚRS 2023 01 |  | zákl. přenesená |  | 0 | 0.00449 | 0.02694 | 0 | 0 | 8 | M | 1 | ROZPOCET | 0 | 0 | 0 | 0 | 0 | 4 | 0 | 4 | 612919116
| PP |  | trubka tlaková hrdlovaná vodovodní PVC dl 6m DN 150 | [14 empty] | PP | 1
6 | K | 275321411 | Základové patky ze ŽB bez zvýšených nároků na prostředí tř. C 20/25 | m3 | 1.8 |  | 0 | CS ÚRS 2023 01 |  | zákl. přenesená |  | 0 | 2.5019 | 4.5034 | 0 | 0 | 4 | K | 1 | ROZPOCET | 0 | 0 | 0 | 0 | 0 | 4 | 0 | 4 | 192747705
| PP |  | Základy z betonu železového (bez výztuže) patky z betonu bez zvláštních nároků na prostředí tř. C 20/25 | [14 empty] | PP | 1
| Online PSC |  | https://podminky.urs.cz/item/CS_URS_2023_01/275321411 | [14 empty] | Online PSC | 1
7 | M | 953945121 | Kotvy mechanické M 10 dl 90 mm pro střední zatížení do betonu, ŽB nebo kamene s vyvrtáním otvoru | KUS | 6 |  | 0 | CS ÚRS 2023 01 |  | zákl. přenesená |  | 0 | 0 | 0 | 0 | 0 | 8 | M | 1 | ROZPOCET | 0 | 0 | 0 | 0 | 0 | 4 | 0 | 4 | -253346160
| PP |  | Kotvy mechanické M 10 dl 90 mm pro střední zatížení do betonu, ŽB nebo kamene s vyvrtáním otvoru | [14 empty] | PP | 1
8 | M | 7491100120 | Trubková vedení Ohebné elektroinstalační trubky KOPOFLEX 50 rudá | m | 150 |  | 0 | Sborník UOŽI 01 2023 |  | zákl. přenesená |  | 0 | 0 | 0 | 0 | 0 | 8 | M | 1 | ROZPOCET | 0 | 0 | 0 | 0 | 0 | 4 | 0 | 4 | 1644334745
| PP |  | Trubková vedení Ohebné elektroinstalační trubky KOPOFLEX 50 rudá | [14 empty] | PP | 1
9 | K | 460520172 | Montáž trubek ochranných plastových uložených volně do rýhy ohebných přes 32 do 50 mm | m | 150 |  | 0 | CS ÚRS 2023 01 |  | zákl. přenesená |  | 0 | 0 | 0 | 0 | 0 | 4 | K | 1 | ROZPOCET | 0 | 0 | 0 | 0 | 0 | 4 | 0 | 4 | 1533734772
| PP |  | Montáž trubek ochranných uložených volně do rýhy plastových ohebných, vnitřního průměru přes 32 do 50 mm | [14 empty] | PP | 1
| Online PSC |  | https://podminky.urs.cz/item/CS_URS_2023_01/460520172 | [14 empty] | Online PSC | 1
10 | M | 8500038760 | Fólie výstražná rudá s bleskem š. 220 mm 100 m | M | 120 |  | 0 | CS ÚRS 2023 01 |  | zákl. přenesená |  | 0 | 0 | 0 | 0 | 0 | 8 | M | 1 | ROZPOCET | 0 | 0 | 0 | 0 | 0 | 4 | 0 | 4 | 1366488546
| PP |  | Fólie výstražná rudá s bleskem š. 220 mm 100 m | [14 empty] | PP | 1
11 | K | 210021063 | Osazení výstražné fólie z PVC | M | 120 |  | 0 | CS ÚRS 2023 01 |  | zákl. přenesená |  | 0 | 0 | 0 | 0 | 0 | 4 | K | 1 | ROZPOCET | 0 | 0 | 0 | 0 | 0 | 4 | 0 | 4 | -569777003
| PP |  | Osazení výstražné fólie z PVC | [14 empty] | PP | 1
| Online PSC |  | https://podminky.urs.cz/item/CS_URS_2023_01/210021063 | [14 empty] | Online PSC | 1
12 | K | 012303000 | Geodetické práce po výstavbě | … | 1 |  | 0 | CS ÚRS 2023 01 |  | zákl. přenesená |  | 0 | 0 | 0 | 0 | 0 | 4 | K | 1 | ROZPOCET | 0 | 0 | 0 | 0 | 0 | 4 | 0 | 4 | -774999396
| PP |  | Geodetické práce po výstavbě | [14 empty] | PP | 1
| Online PSC |  | https://podminky.urs.cz/item/CS_URS_2023_01/012303000 | [14 empty] | Online PSC | 1
| D | 742 | Elektroinstalace - slaboproud |  |  |  | 0 |  |  |  |  | 0 |  | 0 |  | 0 | 2 | D | 0 | ROZPOCET | [6 empty] | 0
13 | M | 7492502020 | Kabely, vodiče, šňůry Cu - nn Kabel silový 4 a 5-žílový Cu, plastová izolace CYKY 5J4 (5Cx4) | m | 190 |  | 0 | Sborník UOŽI 01 2023 |  | zákl. přenesená |  | 0 | 0 | 0 | 0 | 0 | 32 | M | 1 | ROZPOCET | 0 | 0 | 0 | 0 | 0 | 4 | 0 | 16 | 779383955
| PP |  | Kabely, vodiče, šňůry Cu - nn Kabel silový 4 a 5-žílový Cu, plastová izolace CYKY 5J4 (5Cx4) | [14 empty] | PP | 1
14 | K | 7492554010 | Montáž kabelů 4- a 5-žílových Cu do 16 mm2 | m | 190 |  | 0 | Sborník UOŽI 01 2023 |  | zákl. přenesená |  | 0 | 0 | 0 | 0 | 0 | 16 | K | 1 | ROZPOCET | 0 | 0 | 0 | 0 | 0 | 4 | 0 | 16 | 2003920759
| PP |  | Montáž kabelů 4- a 5-žílových Cu do 16 mm2 - uložení do země, chráničky, na rošty, pod omítku apod. | [14 empty] | PP | 1
15 | M | 7492600190 | Kabely, vodiče, šňůry Al - nn Kabel silový 4 a 5-žílový, plastová izolace 1-AYKY 4x16 | m | 10 |  | 0 | Sborník UOŽI 01 2023 |  | zákl. přenesená |  | 0 | 0 | 0 | 0 | 0 | 32 | M | 1 | ROZPOCET | 0 | 0 | 0 | 0 | 0 | 4 | 0 | 16 | -104998273
| PP |  | Kabely, vodiče, šňůry Al - nn Kabel silový 4 a 5-žílový, plastová izolace 1-AYKY 4x16 | [14 empty] | PP | 1
16 | K | 7492652010 | Montáž kabelů 4- a 5-žílových Al do 25 mm2 | m | 10 |  | 0 | Sborník UOŽI 01 2023 |  | zákl. přenesená |  | 0 | 0 | 0 | 0 | 0 | 16 | K | 1 | ROZPOCET | 0 | 0 | 0 | 0 | 0 | 4 | 0 | 16 | -710146795
| PP |  | Montáž kabelů 4- a 5-žílových Al do 25 mm2 - uložení do země, chráničky, na rošty, pod omítku apod. | [14 empty] | PP | 1
17 | M | 7492501770 | Kabely, vodiče, šňůry Cu - nn Kabel silový 2 a 3-žílový Cu, plastová izolace CYKY 3J2,5 (3Cx 2,5) | m | 50 |  | 0 | Sborník UOŽI 01 2023 |  | zákl. přenesená |  | 0 | 0 | 0 | 0 | 0 | 32 | M | 1 | ROZPOCET | 0 | 0 | 0 | 0 | 0 | 4 | 0 | 16 | -1759930448
| PP |  | Kabely, vodiče, šňůry Cu - nn Kabel silový 2 a 3-žílový Cu, plastová izolace CYKY 3J2,5 (3Cx 2,5) | [14 empty] | PP | 1
18 | K | 7492553010 | Montáž kabelů 2- a 3-žílových Cu do 16 mm2 | m | 50 |  | 0 | Sborník UOŽI 01 2023 |  | zákl. přenesená |  | 0 | 0 | 0 | 0 | 0 | 16 | K | 1 | ROZPOCET | 0 | 0 | 0 | 0 | 0 | 4 | 0 | 16 | 489577805
| PP |  | Montáž kabelů 2- a 3-žílových Cu do 16 mm2 - uložení do země, chráničky, na rošty, pod omítku apod. | [14 empty] | PP | 1
19 | K | 7492751020 | Montáž ukončení kabelů nn v rozvaděči nebo na přístroji izolovaných s označením 2 - 5-ti žílových do 2,5 mm2 | kus | 3 |  | 0 | Sborník UOŽI 01 2023 |  | zákl. přenesená |  | 0 | 0 | 0 | 0 | 0 | 16 | K | 1 | ROZPOCET | 0 | 0 | 0 | 0 | 0 | 4 | 0 | 16 | 1187346830
| PP |  | Montáž ukončení kabelů nn v rozvaděči nebo na přístroji izolovaných s označením 2 - 5-ti žílových do 2,5 mm2 - montáž kabelové koncovky nebo záklopky včetně odizolování pláště a izolace žil kabelu, ukončení žil v rozvaděči, upevnění kabelových ok, roz. trubice, zakončení stínění apod. | [14 empty] | PP | 1
20 | K | 7492751022 | Montáž ukončení kabelů nn v rozvaděči nebo na přístroji izolovaných s označením 2 - 5-ti žílových do 25 mm2 | kus | 15 |  | 0 | Sborník UOŽI 01 2023 |  | zákl. přenesená |  | 0 | 0 | 0 | 0 | 0 | 16 | K | 1 | ROZPOCET | 0 | 0 | 0 | 0 | 0 | 4 | 0 | 16 | 368448488
| PP |  | Montáž ukončení kabelů nn v rozvaděči nebo na přístroji izolovaných s označením 2 - 5-ti žílových do 25 mm2 - montáž kabelové koncovky nebo záklopky včetně odizolování pláště a izolace žil kabelu, ukončení žil v rozvaděči, upevnění kabelových ok, roz. trubice, zakončení stínění apod. | [14 empty] | PP | 1
21 | M | 7492400460 | Kabely, vodiče - vn Kabely nad 22kV Označovací štítek na kabel (100 ks) | sada | 1 |  | 0 | Sborník UOŽI 01 2023 |  | zákl. přenesená |  | 0 | 0 | 0 | 0 | 0 | 32 | M | 1 | ROZPOCET | 0 | 0 | 0 | 0 | 0 | 4 | 0 | 16 | -1826097482
| PP |  | Kabely, vodiče - vn Kabely nad 22kV Označovací štítek na kabel (100 ks) | [14 empty] | PP | 1
22 | K | 7494758020 | Montáž ostatních zařízení rozvaděčů nn označovací štítek | kus | 20 |  | 0 | Sborník UOŽI 01 2023 |  | zákl. přenesená |  | 0 | 0 | 0 | 0 | 0 | 16 | K | 1 | ROZPOCET | 0 | 0 | 0 | 0 | 0 | 4 | 0 | 16 | 1092699617
| PP |  | Montáž ostatních zařízení rozvaděčů nn označovací štítek - do rozvaděče nebo skříně | [14 empty] | PP | 1
23 | M | 7491600180 | Uzemnění Vnější Uzemňovací vedení v zemi, páskem FeZn do 120 mm2 | m | 120 |  | 0 | Sborník UOŽI 01 2023 |  | zákl. přenesená |  | 0 | 0 | 0 | 0 | 0 | 32 | M | 1 | ROZPOCET | 0 | 0 | 0 | 0 | 0 | 4 | 0 | 16 | -917908507
| PP |  | Uzemnění Vnější Uzemňovací vedení v zemi, páskem FeZn do 120 mm2 | [14 empty] | PP | 1
24 | M | 7491601450 | Uzemnění Hromosvodné vedení Svorka SR 2b | kus | 10 |  | 0 | Sborník UOŽI 01 2023 |  | zákl. přenesená |  | 0 | 0 | 0 | 0 | 0 | 32 | M | 1 | ROZPOCET | 0 | 0 | 0 | 0 | 0 | 4 | 0 | 16 | -1550705020
| PP |  | Uzemnění Hromosvodné vedení Svorka SR 2b | [14 empty] | PP | 1
25 | K | 7491652010 | Montáž vnějšího uzemnění uzemňovacích vodičů v zemi z pozinkované oceli (FeZn) do 120 mm2 | m | 120 |  | 0 | Sborník UOŽI 01 2023 |  | zákl. přenesená |  | 0 | 0 | 0 | 0 | 0 | 16 | K | 1 | ROZPOCET | 0 | 0 | 0 | 0 | 0 | 4 | 0 | 16 | -862604546
| PP |  | Montáž vnějšího uzemnění uzemňovacích vodičů v zemi z pozinkované oceli (FeZn) do 120 mm2 - uzemňovacího vedení v zemní kynetě, případně v chráničce odvinutí vodiče ze svitku a oddělení příslušné délky, tvarování pásku, spojování. Neobsahuje výkop a zához kabelové kynety a chráničku | [14 empty] | PP | 1
| D | 743 | Elektromontáže - hrubá montáž |  |  |  | 0 |  |  |  |  | 0 |  | 0 |  | 3.3 | 2 | D | 0 | ROZPOCET | [6 empty] | 0
26 | K | 7493151010 | Montáž osvětlovacích stožárů včetně výstroje sklopných výšky do 12 m | kus | 6 |  | 0 | Sborník UOŽI 01 2023 |  | zákl. přenesená |  | 0 | 0 | 0 | 0 | 0 | 16 | K | 1 | ROZPOCET | 0 | 0 | 0 | 0 | 0 | 4 | 0 | 16 | -1020239164
| PP |  | Montáž osvětlovacích stožárů včetně výstroje sklopných výšky do 12 m - včetně připojovací svorkovnice pro 2x svítidla, kabelového vedení ke svítidlům a veškerého příslušenství. Neobsahuje základovou konstrukci a montáž svítidla | [14 empty] | PP | 1
27 | M | 7493100010 | Venkovní osvětlení Osvětlovací stožáry sklopné výšky do 6 m, žárově zinkovaný, vč. výstroje, stožár nesmí mít dvířka (z důvodu neoprávněného vstupu) | kus | 6 |  | 0 | Sborník UOŽI 01 2023 |  | zákl. přenesená |  | 0 | 0 | 0 | 0 | 0 | 32 | M | 1 | ROZPOCET | 0 | 0 | 0 | 0 | 0 | 4 | 0 | 16 | 704116299
| PP |  | Venkovní osvětlení Osvětlovací stožáry sklopné výšky do 6 m, žárově zinkovaný, vč. výstroje, stožár nesmí mít dvířka (z důvodu neoprávněného vstupu) | [14 empty] | PP | 1
28 | K | 7493152530 | Montáž svítidla pro železnici na sklopný stožár | kus | 6 |  | 0 | Sborník UOŽI 01 2023 |  | zákl. přenesená |  | 0 | 0 | 0 | 0 | 0 | 16 | K | 1 | ROZPOCET | 0 | 0 | 0 | 0 | 0 | 4 | 0 | 16 | 692672795
| PP |  | Montáž svítidla pro železnici na sklopný stožár - kompletace a montáž včetně "superlife" světelného zdroje, elektronického předřadníku a připojení kabelu | [14 empty] | PP | 1
29 | M | 7493100640 | Venkovní osvětlení Svítidla pro železnici LED svítidlo o příkonu do 25 W určené pro osvětlení venkovních prostor veřejnosti přístupných (nástupiště, přechody kolejiště) na ŽDC, difuzor z plochého tvrzeného skla IK 6 a vyšší | kus | 7 |  | 0 | Sborník UOŽI 01 2023 |  | zákl. přenesená |  | 0 | 0 | 0 | 0 | 0 | 32 | M | 1 | ROZPOCET | 0 | 0 | 0 | 0 | 0 | 4 | 0 | 16 | 130053987
| PP |  | Venkovní osvětlení Svítidla pro železnici LED svítidlo o příkonu do 25 W určené pro osvětlení venkovních prostor veřejnosti přístupných (nástupiště, přechody kolejiště) na ŽDC, difuzor z plochého tvrzeného skla IK 6 a vyšší | [14 empty] | PP | 1
30 | M | 7493100670 | Venkovní osvětlení Svítidla pro železnici LED svítidlo o příkonu 56 - 100 W určené pro osvětlení venkovních prostor veřejnosti přístupných (nástupiště, přechody kolejiště) na ŽDC, difuzor z plochého tvrzeného skla IK 6 a vyšší | kus | 1 |  | 0 | Sborník UOŽI 01 2023 |  | zákl. přenesená |  | 0 | 0 | 0 | 0 | 0 | 32 | M | 1 | ROZPOCET | 0 | 0 | 0 | 0 | 0 | 4 | 0 | 16 | -1686757893
| PP |  | Venkovní osvětlení Svítidla pro železnici LED svítidlo o příkonu 56 - 100 W určené pro osvětlení venkovních prostor veřejnosti přístupných (nástupiště, přechody kolejiště) na ŽDC, difuzor z plochého tvrzeného skla IK 6 a vyšší | [14 empty] | PP | 1
31 | M | 7493600780 | Rozváděč pro jednosazbový jednofázový elektroměr do 25A kompaktní pilíř včetně základu | KUS | 1 |  | 0 | CS ÚRS 2023 01 |  | zákl. přenesená |  | 0 | 0 | 0 | 0 | 0 | 32 | M | 1 | ROZPOCET | 0 | 0 | 0 | 0 | 0 | 4 | 0 | 16 | -1519053836
| PP |  | Rozváděč pro jednosazbový jednofázový elektroměr do 25A kompaktní pilíř včetně základu | [14 empty] | PP | 1
32 | K | 7493655015 | Montáž skříní elektroměrových venkovních pro přímé měření do 80 A pro připojení kabelů do 16 mm2 jednosazbové, včetně jističe do 80 A kompaktní pilíř | kus | 1 |  | 0 | Sborník UOŽI 01 2023 |  | zákl. přenesená |  | 0 | 0 | 0 | 0 | 0 | 16 | K | 1 | ROZPOCET | 0 | 0 | 0 | 0 | 0 | 4 | 0 | 16 | 74325337
| PP |  | Montáž skříní elektroměrových venkovních pro přímé měření do 80 A pro připojení kabelů do 16 mm2 jednosazbové, včetně jističe do 80 A kompaktní pilíř - včetně elektrovýzbroje, neobsahuje cenu za zemní práce | [14 empty] | PP | 1
33 | M | 7494010346 | Přístroje pro spínání a ovládání Měřící přístroje, elektroměry Elektroměry ED310.DR.14Z302-00, 3 x 230/400 V, 0,2-63 A | kus | 2 |  | 0 | Sborník UOŽI 01 2023 |  | zákl. přenesená |  | 0 | 0 | 0 | 0 | 0 | 32 | M | 1 | ROZPOCET | 0 | 0 | 0 | 0 | 0 | 4 | 0 | 16 | 601689168
| PP |  | Přístroje pro spínání a ovládání Měřící přístroje, elektroměry Elektroměry ED310.DR.14Z302-00, 3 x 230/400 V, 0,2-63 A | [14 empty] | PP | 1
34 | M | 7494003386 | Modulární přístroje Jističe do 80 A; 10 kA 3-pólové In 16 A, Ue AC 230/400 V / DC 216 V, charakteristika B, 3pól, Icn 10 kA | kus | 2 |  | 0 | Sborník UOŽI 01 2023 |  | zákl. přenesená |  | 0 | 0 | 0 | 0 | 0 | 32 | M | 1 | ROZPOCET | 0 | 0 | 0 | 0 | 0 | 4 | 0 | 16 | 227527922
| PP |  | Modulární přístroje Jističe do 80 A; 10 kA 3-pólové In 16 A, Ue AC 230/400 V / DC 216 V, charakteristika B, 3pól, Icn 10 kA | [14 empty] | PP | 1
35 | K | 7494658012 | Montáž elektroměrů trojfázových | kus | 2 |  | 0 | Sborník UOŽI 01 2023 |  | zákl. přenesená |  | 0 | 0 | 0 | 0 | 0 | 16 | K | 1 | ROZPOCET | 0 | 0 | 0 | 0 | 0 | 4 | 0 | 16 | 2053520195
| PP |  | Montáž elektroměrů trojfázových - do rozvaděče nebo skříně | [14 empty] | PP | 1
36 | M | 7493601180 | Skříň plastová kompaktní pilíř včetně základu, IP44, šířka do 600 mm, výška do 1.000 mm, hloubka do 300 mm, PUR lak | KUS | 1 |  | 0 | CS ÚRS 2023 01 |  | zákl. přenesená |  | 0 | 0 | 0 | 0 | 0 | 32 | M | 1 | ROZPOCET | 0 | 0 | 0 | 0 | 0 | 4 | 0 | 16 | 1309323599
| PP |  | Skříň plastová kompaktní pilíř včetně základu, IP44, šířka do 600 mm, výška do 1.000 mm, hloubka do 300 mm, PUR lak | [14 empty] | PP | 1
37 | K | 7493156010 | Montáž rozvaděče pro napájení osvětlení železničních prostranství do 8 kusů 3-f vývodů | kus | 1 |  | 0 | Sborník UOŽI 01 2023 |  | zákl. přenesená |  | 0 | 0 | 0 | 0 | 0 | 16 | K | 1 | ROZPOCET | 0 | 0 | 0 | 0 | 0 | 4 | 0 | 16 | 1490494867
| PP |  | Montáž rozvaděče pro napájení osvětlení železničních prostranství do 8 kusů 3-f vývodů - do terénu nebo rozvodny včetně elektrovýzbroje | [14 empty] | PP | 1
38 | M | 7494003156 | Modulární přístroje Jističe do 80 A; 10 kA 1-pólové In 6 A, Ue AC 230 V / DC 72 V, charakteristika C, 1pól, Icn 10 kA | kus | 3 |  | 0 | Sborník UOŽI 01 2023 |  | zákl. přenesená |  | 0 | 0 | 0 | 0 | 0 | 32 | M | 1 | ROZPOCET | 0 | 0 | 0 | 0 | 0 | 4 | 0 | 16 | 1704459152
| PP |  | Modulární přístroje Jističe do 80 A; 10 kA 1-pólové In 6 A, Ue AC 230 V / DC 72 V, charakteristika C, 1pól, Icn 10 kA | [14 empty] | PP | 1
39 | M | 7494003124 | Modulární přístroje Jističe do 80 A; 10 kA 1-pólové In 10 A, Ue AC 230 V / DC 72 V, charakteristika B, 1pól, Icn 10 kA | kus | 1 |  | 0 | Sborník UOŽI 01 2023 |  | zákl. přenesená |  | 0 | 0 | 0 | 0 | 0 | 32 | M | 1 | ROZPOCET | 0 | 0 | 0 | 0 | 0 | 4 | 0 | 16 | -41868289
| PP |  | Modulární přístroje Jističe do 80 A; 10 kA 1-pólové In 10 A, Ue AC 230 V / DC 72 V, charakteristika B, 1pól, Icn 10 kA | [14 empty] | PP | 1
40 | M | 7494003418 | Modulární přístroje Jističe do 80 A; 10 kA 3-pólové In 10 A, Ue AC 230/400 V / DC 216 V, charakteristika C, 3pól, Icn 10 kA | kus | 1 |  | 0 | Sborník UOŽI 01 2023 |  | zákl. přenesená |  | 0 | 0 | 0 | 0 | 0 | 32 | M | 1 | ROZPOCET | 0 | 0 | 0 | 0 | 0 | 4 | 0 | 16 | -613544216
| PP |  | Modulární přístroje Jističe do 80 A; 10 kA 3-pólové In 10 A, Ue AC 230/400 V / DC 216 V, charakteristika C, 3pól, Icn 10 kA | [14 empty] | PP | 1
41 | M | 7494004338 | Modulární přístroje Spínací přístrojeI nstalační stykače AC/DC s manuálním ovládáním Ith 25 A, Uc AC/DC 24 V, 4x zapínací kontakt, s manuálním ovládáním, AC-3: 8,5A | kus | 2 |  | 0 | Sborník UOŽI 01 2023 |  | zákl. přenesená |  | 0 | 0 | 0 | 0 | 0 | 32 | M | 1 | ROZPOCET | 0 | 0 | 0 | 0 | 0 | 4 | 0 | 16 | 1141294397
| PP |  | Modulární přístroje Spínací přístrojeI nstalační stykače AC/DC s manuálním ovládáním Ith 25 A, Uc AC/DC 24 V, 4x zapínací kontakt, s manuálním ovládáním, AC-3: 8,5A | [14 empty] | PP | 1
42 | M | 7494004108 | Modulární přístroje Přepěťové ochrany Kombinované svodiče bleskových proudů a přepětí typ 1+2, Iimp 12,5 kA, Uc AC 335 V, výměnné moduly, se signalizací, varistor, jiskřiště, 3+N-pól | kus | 1 |  | 0 | Sborník UOŽI 01 2023 |  | zákl. přenesená |  | 0 | 0 | 0 | 0 | 0 | 32 | M | 1 | ROZPOCET | 0 | 0 | 0 | 0 | 0 | 4 | 0 | 16 | -1841242650
| PP |  | Modulární přístroje Přepěťové ochrany Kombinované svodiče bleskových proudů a přepětí typ 1+2, Iimp 12,5 kA, Uc AC 335 V, výměnné moduly, se signalizací, varistor, jiskřiště, 3+N-pól | [14 empty] | PP | 1
43 | M | 7491206750 | Elektroinstalační materiál Elektrické přímotopy Termostat, 5..50°C, 230V AC, elektronický | kus | 1 |  | 0 | Sborník UOŽI 01 2023 |  | zákl. přenesená |  | 0 | 0 | 0 | 0 | 0 | 32 | M | 1 | ROZPOCET | 0 | 0 | 0 | 0 | 0 | 4 | 0 | 16 | -1461350401
| PP |  | Elektroinstalační materiál Elektrické přímotopy Termostat, 5..50°C, 230V AC, elektronický | [14 empty] | PP | 1
44 | M | 7493100761 | Venkovní osvětlení Svítidla pro železnici Soumrakový spínač upevnění na DIN lištu | kus | 1 |  | 0 | Sborník UOŽI 01 2023 |  | zákl. přenesená |  | 0 | 0 | 0 | 0 | 0 | 32 | M | 1 | ROZPOCET | 0 | 0 | 0 | 0 | 0 | 4 | 0 | 16 | 1032019814
| PP |  | Venkovní osvětlení Svítidla pro železnici Soumrakový spínač upevnění na DIN lištu | [14 empty] | PP | 1
45 | M | 7494010366 | Přístroje pro spínání a ovládání Svornice a pomocný materiál Svornice Svorka RSA 2,5 A řadová bílá | kus | 10 |  | 0 | Sborník UOŽI 01 2023 |  | zákl. přenesená |  | 0 | 0 | 0 | 0 | 0 | 32 | M | 1 | ROZPOCET | 0 | 0 | 0 | 0 | 0 | 4 | 0 | 16 | 571516077
| PP |  | Přístroje pro spínání a ovládání Svornice a pomocný materiál Svornice Svorka RSA 2,5 A řadová bílá | [14 empty] | PP | 1
46 | M | 7491205690 | Elektroinstalační materiál Zásuvky instalační Zásuvka 1 fázová 230V/16A montáž na DIN lištu | kus | 1 |  | 0 | Sborník UOŽI 01 2023 |  | zákl. přenesená |  | 0 | 0 | 0 | 0 | 0 | 32 | M | 1 | ROZPOCET | 0 | 0 | 0 | 0 | 0 | 4 | 0 | 16 | -1942666108
| PP |  | Elektroinstalační materiál Zásuvky instalační Zásuvka 1 fázová 230V/16A montáž na DIN lištu | [14 empty] | PP | 1
47 | K | 7494351010 | Montáž jističů (do 10 kA) jednopólových do 20 A | kus | 4 |  | 0 | Sborník UOŽI 01 2023 |  | zákl. přenesená |  | 0 | 0 | 0 | 0 | 0 | 16 | K | 1 | ROZPOCET | 0 | 0 | 0 | 0 | 0 | 4 | 0 | 16 | 1769155315
| PP |  | Montáž jističů (do 10 kA) jednopólových do 20 A | [14 empty] | PP | 1
48 | K | 7494351030 | Montáž jističů (do 10 kA) třípólových do 20 A | kus | 6 |  | 0 | Sborník UOŽI 01 2023 |  | zákl. přenesená |  | 0 | 0 | 0 | 0 | 0 | 16 | K | 1 | ROZPOCET | 0 | 0 | 0 | 0 | 0 | 4 | 0 | 16 | 2115452914
| PP |  | Montáž jističů (do 10 kA) třípólových do 20 A | [14 empty] | PP | 1
49 | M | 7493300760 | Elektrický ohřev výhybek (EOV) Příslušenství Klec ochranná | kus | 2 |  | 0 | Sborník UOŽI 01 2023 |  | zákl. přenesená |  | 0 | 0 | 0 | 0 | 0 | 32 | M | 1 | ROZPOCET | 0 | 0 | 0 | 0 | 0 | 4 | 0 | 16 | -163881336
| PP |  | Elektrický ohřev výhybek (EOV) Příslušenství Klec ochranná | [14 empty] | PP | 1
50 | K | 7493351120 | Montáž elektrického ohřevu výhybek (EOV) topné tyče ochranné klece | kus | 2 |  | 0 | Sborník UOŽI 01 2023 |  | zákl. přenesená |  | 0 | 0 | 0 | 0 | 0 | 16 | K | 1 | ROZPOCET | 0 | 0 | 0 | 0 | 0 | 4 | 0 | 16 | -2119459296
| PP |  | Montáž elektrického ohřevu výhybek (EOV) topné tyče ochranné klece | [14 empty] | PP | 1
51 | K | 7493174015 | Demontáž svítidel z osvětlovacího stožáru, osvětlovací věže nebo brány trakčního vedení | kus | 4 |  | 0 | Sborník UOŽI 01 2023 |  | zákl. přenesená |  | 0 | 0 | 0 | 0 | 0 | 16 | K | 1 | ROZPOCET | 0 | 0 | 0 | 0 | 0 | 4 | 0 | 16 | 453145387
| PP |  | Demontáž svítidel z osvětlovacího stožáru, osvětlovací věže nebo brány trakčního vedení | [14 empty] | PP | 1
52 | K | 7493174015.1 | Demontáž svítidel z osvětlovacího stožáru, osvětlovací věže nebo brány trakčního vedení | kus | 4 |  | 0 | Sborník UOŽI 01 2023 |  | zákl. přenesená |  | 0 | 0 | 0 | 0 | 0 | 16 | K | 1 | ROZPOCET | 0 | 0 | 0 | 0 | 0 | 4 | 0 | 16 | 347348703
| PP |  | Demontáž svítidel z osvětlovacího stožáru, osvětlovací věže nebo brány trakčního vedení | [14 empty] | PP | 1
53 | K | 7492471010 | Demontáže kabelových vedení nn | m | 80 |  | 0 | Sborník UOŽI 01 2023 |  | zákl. přenesená |  | 0 | 0 | 0 | 0 | 0 | 16 | K | 1 | ROZPOCET | 0 | 0 | 0 | 0 | 0 | 4 | 0 | 16 | 1553707793
| PP |  | Demontáže kabelových vedení nn - demontáž ze zemní kynety, roštu, rozvaděče, trubky, chráničky apod. | [14 empty] | PP | 1
54 | K | 460080112 | Bourání základu betonového při elektromontážích | m3 | 1.5 |  | 0 | CS ÚRS 2023 01 |  | zákl. přenesená |  | 0 | 0 | 0 | 2.2 | 3.3 | 16 | K | 1 | ROZPOCET | 0 | 0 | 0 | 0 | 0 | 4 | 0 | 16 | 540054384
| PP |  | Bourání základu betonového | [14 empty] | PP | 1
| Online PSC |  | https://podminky.urs.cz/item/CS_URS_2023_01/460080112 | [14 empty] | Online PSC | 1
| D | 749 | Elektromontáže - ostatní práce a konstrukce |  |  |  | 0 |  |  |  |  | 0 |  | 0 |  | 0 | 2 | D | 1 | ROZPOCET | [6 empty] | 0
55 | M | 7496701320 | Procesorová jednotka CPU (CP), kom. rozhranní ethernet, serial, USB | KUS | 1 |  | 0 | CS ÚRS 2023 01 |  | zákl. přenesená |  | 0 | 0 | 0 | 0 | 0 | 32 | M | 2 | ROZPOCET | 0 | 0 | 0 | 0 | 0 | 4 | 0 | 16 | -845578172
| PP |  | Procesorová jednotka CPU (CP), kom. rozhranní ethernet, serial, USB | [14 empty] | PP | 2
56 | M | 7496701340 | Napájecí zdroj pro CPU (PW), 230VAC | KUS | 1 |  | 0 | CS ÚRS 2023 01 |  | zákl. přenesená |  | 0 | 0 | 0 | 0 | 0 | 32 | M | 2 | ROZPOCET | 0 | 0 | 0 | 0 | 0 | 4 | 0 | 16 | -24578265
| PP |  | Napájecí zdroj pro CPU (PW), 230VAC | [14 empty] | PP | 2
57 | M | 7496701360 | Vana pro PLC včetně kabeláže a konektorů | KUS | 1 |  | 0 | CS ÚRS 2023 01 |  | zákl. přenesená |  | 0 | 0 | 0 | 0 | 0 | 32 | M | 2 | ROZPOCET | 0 | 0 | 0 | 0 | 0 | 4 | 0 | 16 | 931748749
| PP |  | Vana pro PLC včetně kabeláže a konektorů | [14 empty] | PP | 2
58 | M | 7496701370 | Komunikační jednotka (SC), kom. rozhranní ethernet, serial | KUS | 1 |  | 0 | CS ÚRS 2023 01 |  | zákl. přenesená |  | 0 | 0 | 0 | 0 | 0 | 32 | M | 2 | ROZPOCET | 0 | 0 | 0 | 0 | 0 | 4 | 0 | 16 | 329238871
| PP |  | Komunikační jednotka (SC), kom. rozhranní ethernet, serial | [14 empty] | PP | 2
59 | M | 7496701380 | Výstupní jednotka PLC GO (OR), 16xRO, 12-230V, kompletní | KUS | 1 |  | 0 | CS ÚRS 2023 01 |  | zákl. přenesená |  | 0 | 0 | 0 | 0 | 0 | 32 | M | 2 | ROZPOCET | 0 | 0 | 0 | 0 | 0 | 4 | 0 | 16 | 1954244178
| PP |  | Výstupní jednotka PLC GO (OR), 16xRO, 12-230V, kompletní | [14 empty] | PP | 2
60 | M | 7496701400 | Vstupní jednotka PLC GO 16xDI (IB), 24VDC, kompletní | KUS | 1 |  | 0 | CS ÚRS 2023 01 |  | zákl. přenesená |  | 0 | 0 | 0 | 0 | 0 | 32 | M | 2 | ROZPOCET | 0 | 0 | 0 | 0 | 0 | 4 | 0 | 16 | 676123938
| PP |  | Vstupní jednotka PLC GO 16xDI (IB), 24VDC, kompletní | [14 empty] | PP | 2
61 | M | 7496700830 | SW-ovladače komunikace, parametrizace - pro podřízený PLC, ochrana, terminál | KUS | 1 |  | 0 | CS ÚRS 2023 01 |  | zákl. přenesená |  | 0 | 0 | 0 | 0 | 0 | 32 | M | 2 | ROZPOCET | 0 | 0 | 0 | 0 | 0 | 4 | 0 | 16 | -1604596805
| PP |  | SW-ovladače komunikace, parametrizace - pro podřízený PLC, ochrana, terminál | [14 empty] | PP | 2
62 | M | 7496700740 | Drobný montážní materiál pro telemechanickou jednotku v objektu ŽST | KUS | 1 |  | 0 | CS ÚRS 2023 01 |  | zákl. přenesená |  | 0 | 0 | 0 | 0 | 0 | 32 | M | 2 | ROZPOCET | 0 | 0 | 0 | 0 | 0 | 4 | 0 | 16 | -1069293303
| PP |  | Drobný montážní materiál pro telemechanickou jednotku v objektu ŽST | [14 empty] | PP | 2
63 | K | 7493156020 | Montáž rozvaděče pro napájení osvětlení železničních prostranství řídící PLC jednotky | kus | 1 |  | 0 | Sborník UOŽI 01 2023 |  | zákl. přenesená |  | 0 | 0 | 0 | 0 | 0 | 16 | K | 2 | ROZPOCET | 0 | 0 | 0 | 0 | 0 | 4 | 0 | 16 | 1888802823
| PP |  | Montáž rozvaděče pro napájení osvětlení železničních prostranství řídící PLC jednotky | [14 empty] | PP | 2
64 | K | 7493156030 | Montáž rozvaděče pro napájení osvětlení železničních prostranství řídícího software do PLC řídící jednotky | kus | 1 |  | 0 | Sborník UOŽI 01 2023 |  | zákl. přenesená |  | 0 | 0 | 0 | 0 | 0 | 16 | K | 2 | ROZPOCET | 0 | 0 | 0 | 0 | 0 | 4 | 0 | 16 | -1111346777
| PP |  | Montáž rozvaděče pro napájení osvětlení železničních prostranství řídícího software do PLC řídící jednotky - pro možnost chodu rozvaděče a jeho oživení | [14 empty] | PP | 2
65 | K | 7496755010 | Montáž rozvaděče pro napájení osvětlení železničních prostranství dveřního kontaktu signalizačního | KUS | 1 |  | 0 | CS ÚRS 2023 01 |  | zákl. přenesená |  | 0 | 0 | 0 | 0 | 0 | 16 | K | 2 | ROZPOCET | 0 | 0 | 0 | 0 | 0 | 4 | 0 | 16 | 1544669592
| PP |  | Montáž rozvaděče pro napájení osvětlení železničních prostranství dveřního kontaktu signalizačního | [14 empty] | PP | 2
| Online PSC |  | https://podminky.urs.cz/item/CS_URS_2023_01/7496755010 | [14 empty] | Online PSC | 2
| D | 747 | Elektromontáže - kompletace rozvodů |  |  |  | 0 |  |  |  |  | 0 |  | 0 |  | 0 | 2 | D | 0 | ROZPOCET | [6 empty] | 0
66 | K | 7498150520 | Vyhotovení výchozí revizní zprávy pro opravné práce pro objem investičních nákladů přes 500 000 do 1 000 000 Kč | kus | 1 |  | 0 | Sborník UOŽI 01 2023 |  | zákl. přenesená |  | 0 | 0 | 0 | 0 | 0 | 16 | K | 1 | ROZPOCET | 0 | 0 | 0 | 0 | 0 | 4 | 0 | 16 | -1686567447
| PP |  | Vyhotovení výchozí revizní zprávy pro opravné práce pro objem investičních nákladů přes 500 000 do 1 000 000 Kč - celková prohlídka zařízení provozního souboru nebo stavebního objektu včetně měření, zkoušek zařízení tohoto provozního souboru nebo stavebního objektu revizním technikem na zařízení podle požadavku ČSN, včetně hodnocení a vyhotovení celkové revizní zprávy | [14 empty] | PP | 1
67 | K | 7498150525 | Vyhotovení výchozí revizní zprávy příplatek za každých dalších i započatých 500 000 Kč přes 1 000 000 Kč | kus | 1 |  | 0 | Sborník UOŽI 01 2023 |  | zákl. přenesená |  | 0 | 0 | 0 | 0 | 0 | 16 | K | 1 | ROZPOCET | 0 | 0 | 0 | 0 | 0 | 4 | 0 | 16 | -360580023
| PP |  | Vyhotovení výchozí revizní zprávy příplatek za každých dalších i započatých 500 000 Kč přes 1 000 000 Kč | [14 empty] | PP | 1
68 | K | 7498351010 | Vydání průkazu způsobilosti pro funkční celek, provizorní stav | kus | 1 |  | 0 | Sborník UOŽI 01 2023 |  | zákl. přenesená |  | 0 | 0 | 0 | 0 | 0 | 16 | K | 1 | ROZPOCET | 0 | 0 | 0 | 0 | 0 | 4 | 0 | 16 | 1693750732
| PP |  | Vydání průkazu způsobilosti pro funkční celek, provizorní stav - vyhotovení dokladu o silnoproudých zařízeních a vydání průkazu způsobilosti | [14 empty] | PP | 1
69 | K | 7499151030 | Dokončovací práce zkušební provoz | hod | 10 |  | 0 | Sborník UOŽI 01 2023 |  | zákl. přenesená |  | 0 | 0 | 0 | 0 | 0 | 16 | K | 1 | ROZPOCET | 0 | 0 | 0 | 0 | 0 | 4 | 0 | 16 | -1040823573
| PP |  | Dokončovací práce zkušební provoz - včetně prokázání technických a kvalitativních parametrů zařízení | [14 empty] | PP | 1
70 | K | 7499151040 | Dokončovací práce zaškolení obsluhy | hod | 4 |  | 0 | Sborník UOŽI 01 2023 |  | zákl. přenesená |  | 0 | 0 | 0 | 0 | 0 | 16 | K | 1 | ROZPOCET | 0 | 0 | 0 | 0 | 0 | 4 | 0 | 16 | 847194128
| PP |  | Dokončovací práce zaškolení obsluhy - seznámení obsluhy s funkcemi zařízení včetně odevzdání dokumentace skutečného provedení | [14 empty] | PP | 1
71 | K | 7498457010 | Měření intenzity osvětlení instalovaného v rozsahu 1 000 m2 zjišťované plochy | kus | 1 |  | 0 | Sborník UOŽI 01 2023 |  | zákl. přenesená |  | 0 | 0 | 0 | 0 | 0 | 16 | K | 1 | ROZPOCET | 0 | 0 | 0 | 0 | 0 | 4 | 0 | 16 | -1622367965
| PP |  | Měření intenzity osvětlení instalovaného v rozsahu 1 000 m2 zjišťované plochy - měření intenzity umělého osvětlení v rozsahu tohoto SO dle ČSN EN 12464-1/2 včetně vyhotovení protokolu | [14 empty] | PP | 1

## MZ - NEOCEŇOVAT! Rekapit...
[18 empty] | {dc81c50f-a238-420e-899f-e0df50b938a0} | [5 empty] | Lenešice | Doprava obousměrná z Lenešic | t | 106,957 | 2
[18 empty] | 2 | [5 empty] | Oldřichov | Doprava obousměrná z Oldřichova | t | 335,257 | 2
| KRYCÍ LIST SOUPISU PRACÍ | [7 empty] | v --- níže se nacházejí doplnkové a pomocné údaje k sestavám --- v | [8 empty] | True
Stavba:
Obnova trati v úseku Louny - Radonice nad Ohří (akt ÚOŽI 2023-1)_OPRAVA č. 1
Objekt:
MZ - NEOCEŇOVAT! Rekapitulace materiálu dodávaného zadavatelem
| KSO: |  |  |  |  | CC-CZ:
| Místo: |  |  |  |  | Datum: | 28. 3. 2023
| Zadavatel: |  |  |  |  | IČ: | 70994234
|  | Správa železnic, státní organizace |  |  |  | DIČ:
| Uchazeč: |  |  |  |  | IČ: | Vyplň údaj
|  | Vyplň údaj |  |  |  | DIČ: | Vyplň údaj
| Projektant: |  |  |  |  | IČ: | 06760163
|  | PRISTA s.r.o. |  |  |  | DIČ:
| Zpracovatel: |  |  |  |  | IČ:
DIČ:
Poznámka:
Soupis prací je sestaven s využitím Cenové soustavy ÚRS. Položky, které pochází z této cenové soustavy, jsou ve sloupci 'Cenová soustava' označeny popisem 'CS ÚRS' a úrovní příslušného kalendářního pololetí. Veškeré další informace vymezující popis a podmínky použití těchto položek z Cenové soustavy, které nejsou uvedeny přímo v soupisu prací, jsou neomezeně dálkově k dispozici na webu www.podminky.urs.cz.
| Cena bez DPH | [5 empty] | 0
|  |  | Základ daně |  |  | Sazba daně | Výše daně
| DPH | základní | 0 |  |  | 21% | 0
|  | snížená | 0 |  |  | 15% | 0
| DPH | zákl. přenesená | 0 |  |  | 21% | 0
|  | sníž. přenesená | 0 |  |  | 15% | 0
|  | nulová | 0 |  |  | 0% | 0
| Cena s DPH |  |  | v | CZK |  | 0
REKAPITULACE ČLENĚNÍ SOUPISU PRACÍ
Stavba:
Obnova trati v úseku Louny - Radonice nad Ohří (akt ÚOŽI 2023-1)_OPRAVA č. 1
Objekt:
MZ - NEOCEŇOVAT! Rekapitulace materiálu dodávaného zadavatelem
Místo: | [5 empty] | Datum: | 28. 3. 2023
Zadavatel: |  |  | Správa železnic, státní organizace |  |  | Projektant: | PRISTA s.r.o.
Uchazeč: |  |  | Vyplň údaj |  |  | Zpracovatel:
Kód dílu - Popis | [6 empty] | Cena celkem [CZK]
Náklady stavby celkem | [6 empty] | 0 | [11 empty] | -1
| HSV - Práce a dodávky HSV | [5 empty] | 0
| 5 - Komunikace pozemní | [5 empty] | 0
| OST - Ostatní | [5 empty] | 0
SOUPIS PRACÍ
Stavba:
Obnova trati v úseku Louny - Radonice nad Ohří (akt ÚOŽI 2023-1)_OPRAVA č. 1
Objekt:
MZ - NEOCEŇOVAT! Rekapitulace materiálu dodávaného zadavatelem
Místo: | [5 empty] | Datum: | 28. 3. 2023
Zadavatel: |  |  | Správa železnic, státní organizace |  |  | Projektant: | PRISTA s.r.o.
Uchazeč: |  |  | Vyplň údaj |  |  | Zpracovatel:
PČ | Typ | Kód | Popis | MJ | Množství | J.cena [CZK] | Cena celkem [CZK] | Cenová soustava |  | DPH | J. Nh [h] | Nh celkem [h] | J. hmotnost [t] | Hmotnost celkem [t] | J. suť [t] | Suť Celkem [t]
Náklady soupisu celkem | [6 empty] | 0 |  |  |  |  | 0 |  | 0 |  | 0 |  | D | -1 | [15 empty] | 0
| D | HSV | Práce a dodávky HSV |  |  |  | 0 |  |  |  |  | 0 |  | 0 |  | 0 | 1 | D | 0 |  |  |  | ROZPOCET | [11 empty] | 0
| D | 5 | Komunikace pozemní |  |  |  | 0 |  |  |  |  | 0 |  | 0 |  | 0 | 1 | D | 1 |  |  |  | ROZPOCET | [11 empty] | 0
1 | M | 5956213040 | Pražec betonový příčný vystrojený užitý SB6 | kus | 1201 |  | 0 | Sborník UOŽI 01 2023 |  | zákl. přenesená |  | 0 | 0 | 0 | 0 | 0 | 8 | M | 2 |  |  |  | ROZPOCET | [5 empty] | 0 | 0 | 0 | 0 | 0 | 4 | 0 | 4 | -560562802
| PP |  | Pražec betonový příčný vystrojený užitý SB6 | [14 empty] | PP | 2
| P |  | Poznámka k položce: Výzisk ze stavby | [14 empty] | P | 2
| VV |  | 135 " ks v Lenešicích (výzisk z Radonice n.O.- Koštice)" |  | 135 | [12 empty] | VV | 2 | 2 | True | 0 | ROZPOCET
| VV |  | 1066 "ks Oldřichov (výzisk z Oldřichov u Duchcova - Osek)! |  | 1066 | [12 empty] | VV | 2 | 2 | True | 0 | ROZPOCET
| VV |  | Součet |  | 1201 | [12 empty] | VV | 2 | 4 | True | 1 | ROZPOCET
2 | M | 5957201005 | Kolejnice užité tv. R65 | m | 336.2 |  | 0 | Sborník UOŽI 01 2023 |  | zákl. přenesená |  | 0 | 0 | 0 | 0 | 0 | 8 | M | 2 |  |  |  | ROZPOCET | [5 empty] | 0 | 0 | 0 | 0 | 0 | 4 | 0 | 4 | 1783444406
| PP |  | Kolejnice užité tv. R65 | [14 empty] | PP | 2
| VV |  | Výzisk ze stavby | [14 empty] | VV | 2 | 1 | True | 0 | ROZPOCET
| VV |  | 336,2 "z Oldřichova u Duchcova ( výzisk z Řetenic )" |  | 336.2 | [12 empty] | VV | 2 | 2 | True | 0 | ROZPOCET
| VV |  | Součet |  | 336.2 | [12 empty] | VV | 2 | 4 | True | 1 | ROZPOCET
3 | M | 5957201010 | Kolejnice užité tv. S49 | m | 1391.65 |  | 0 | Sborník UOŽI 01 2023 |  | zákl. přenesená |  | 0 | 0 | 0 | 0 | 0 | 8 | M | 2 |  |  |  | ROZPOCET | [5 empty] | 0 | 0 | 0 | 0 | 0 | 4 | 0 | 4 | -203317538
| PP |  | Kolejnice užité tv. S49 | [14 empty] | PP | 2
| VV |  | Výzisk ze stavby | [14 empty] | VV | 2 | 1 | True | 0 | ROZPOCET
| VV |  | 738,95+378+19,5+15,2+240 "z Lenešic (výzisk z Radonice n.O.- Koštice)" |  | 1391.65 | [12 empty] | VV | 2 | 2 | True | 0 | ROZPOCET
| VV |  | Součet |  | 1391.65 | [12 empty] | VV | 2 | 4 | True | 1 | ROZPOCET
4 | M | 5958264065 | Podkladnice rozponová užitá tv. T5 | kus | 148 |  | 0 | Sborník UOŽI 01 2023 |  | zákl. přenesená |  | 0 | 0 | 0 | 0 | 0 | 8 | M | 2 |  |  |  | ROZPOCET | [5 empty] | 0 | 0 | 0 | 0 | 0 | 4 | 0 | 4 | 1061868736
| PP |  | Podkladnice rozponová užitá tv. T5 | [14 empty] | PP | 2
| P |  | Poznámka k položce: Použijí se z výzsku stavby | [14 empty] | P | 2
| VV |  | Výměna za můstkové podkladnice v km cca 4,223-5,100 | [14 empty] | VV | 2 | 1 | True | 0 | ROZPOCET
| VV |  | 2*(37*2) |  | 148 | [12 empty] | VV | 2 | 2 | True | 0 | ROZPOCET
| VV |  | Součet |  | 148 | [12 empty] | VV | 2 | 4 | True | 1 | ROZPOCET
| VV |  | NEOCEŇOVAT DODÁ OBJEDNATEL | [14 empty] | VV | 2 | 1 | True | 0 | ROZPOCET
| D | OST | Ostatní |  |  |  | 0 |  |  |  |  | 0 |  | 0 |  | 0 | 4 | D | 0 |  |  |  | ROZPOCET | [11 empty] | 0
5 | K | 9902200100 | Doprava obousměrná mechanizací o nosnosti přes 3,5 t objemnějšího kusového materiálu (prefabrikátů, stožárů, výhybek, rozvaděčů, vybouraných hmot atd.) do 10 km | t | 106.957 |  | 0 | Sborník UOŽI 01 2023 |  | zákl. přenesená |  | 0 | 0 | 0 | 0 | 0 | 512 | K | 1 |  |  |  | ROZPOCET | [5 empty] | 0 | 0 | 0 | 0 | 0 | 4 | 0 | 512 | 2027848239
| PP |  | Doprava obousměrná mechanizací o nosnosti přes 3,5 t objemnějšího kusového materiálu (prefabrikátů, stožárů, výhybek, rozvaděčů, vybouraných hmot atd.) do 10 km Poznámka: 1. Ceny jsou určeny pro dopravu silničními i kolejovými vozidly. 2. V cenách obousměrné dopravy jsou započteny náklady na přepravu materiálu na místo určení včetně složení, poplatku za použití dopravní cesty a zpáteční cesty nenaloženého dopravního prostředku. | [14 empty] | PP | 1
| VV |  | "Doprava z Lenešic " | [14 empty] | VV | 1 | 1 | True | 0 | ROZPOCET
| VV |  | "SB6 vystrojené S49 "135*0,294 |  | 39.69 | [12 empty] | VV | 1 | 2 | True | 0 | ROZPOCET
| VV |  | " kolejnice S49 "1361,95*0,04939 |  | 67.267 | [12 empty] | VV | 1 | 2 | True | 0 | ROZPOCET
| VV | Lenešice | Součet |  | 106.957 | [12 empty] | VV | 1 | 4 | True | 1 | ROZPOCET
6 | K | 9902200500 | Doprava obousměrná mechanizací o nosnosti přes 3,5 t objemnějšího kusového materiálu (prefabrikátů, stožárů, výhybek, rozvaděčů, vybouraných hmot atd.) do 60 km | t | 335.257 |  | 0 | Sborník UOŽI 01 2023 |  | zákl. přenesená |  | 0 | 0 | 0 | 0 | 0 | 512 | K | 1 |  |  |  | ROZPOCET | [5 empty] | 0 | 0 | 0 | 0 | 0 | 4 | 0 | 512 | -7203391
| PP |  | Doprava obousměrná mechanizací o nosnosti přes 3,5 t objemnějšího kusového materiálu (prefabrikátů, stožárů, výhybek, rozvaděčů, vybouraných hmot atd.) do 60 km Poznámka: 1. Ceny jsou určeny pro dopravu silničními i kolejovými vozidly. 2. V cenách obousměrné dopravy jsou započteny náklady na přepravu materiálu na místo určení včetně složení, poplatku za použití dopravní cesty a zpáteční cesty nenaloženého dopravního prostředku. | [14 empty] | PP | 1
| VV |  | "Doprava z Oldřichova " | [14 empty] | VV | 1 | 1 | True | 0 | ROZPOCET
| VV |  | "SB6 vystrojené S49 "1066*0,294 |  | 313.404 | [12 empty] | VV | 1 | 2 | True | 0 | ROZPOCET
| VV |  | " kolejnice R65 "336,2*0,065 |  | 21.853 | [12 empty] | VV | 1 | 2 | True | 0 | ROZPOCET
| VV | Oldřichov | Součet |  | 335.257 | [12 empty] | VV | 1 | 4 | True | 1 | ROZPOCET
7 | K | 9902900200 | Naložení objemnějšího kusového materiálu, vybouraných hmot | t | 442.214 |  | 0 | Sborník UOŽI 01 2023 |  | zákl. přenesená |  | 0 | 0 | 0 | 0 | 0 | 512 | K | 1 |  |  |  | ROZPOCET | [5 empty] | 0 | 0 | 0 | 0 | 0 | 4 | 0 | 512 | 635792344
| PP |  | Naložení objemnějšího kusového materiálu, vybouraných hmot Poznámka: 1. Ceny jsou určeny pro nakládání materiálu v případech, kdy není naložení součástí dodávky materiálu nebo není uvedeno v popisu cen a pro nakládání z meziskládky. 2. Ceny se použijí i pro nakládání materiálu z vlastních zásob objednatele. | [14 empty] | PP | 1
| VV |  | Lenešice |  | 106.957 | [12 empty] | VV | 1 | 2 | True | 0 | ROZPOCET
| VV |  | Oldřichov |  | 335.257 | [12 empty] | VV | 1 | 2 | True | 0 | ROZPOCET
| VV |  | Součet |  | 442.214 | [12 empty] | VV | 1 | 4 | True | 1 | ROZPOCET

## VON - Vedlejší a ostatní ...
{eb080a70-d7c2-451b-8677-1011c99fe6fc}
2
| KRYCÍ LIST SOUPISU PRACÍ | [7 empty] | v --- níže se nacházejí doplnkové a pomocné údaje k sestavám --- v | [8 empty] | True
Stavba:
Obnova trati v úseku Louny - Radonice nad Ohří (akt ÚOŽI 2023-1)_OPRAVA č. 1
Objekt:
VON - Vedlejší a ostatní náklady
| KSO: |  |  |  |  | CC-CZ:
| Místo: |  |  |  |  | Datum: | 28. 3. 2023
| Zadavatel: |  |  |  |  | IČ: | 70994234
|  | Správa železnic, státní organizace |  |  |  | DIČ:
| Uchazeč: |  |  |  |  | IČ: | Vyplň údaj
|  | Vyplň údaj |  |  |  | DIČ: | Vyplň údaj
| Projektant: |  |  |  |  | IČ: | 06760163
|  | PRISTA s.r.o. |  |  |  | DIČ:
| Zpracovatel: |  |  |  |  | IČ:
DIČ:
Poznámka:
Soupis prací je sestaven s využitím Cenové soustavy ÚRS. Položky, které pochází z této cenové soustavy, jsou ve sloupci 'Cenová soustava' označeny popisem 'CS ÚRS' a úrovní příslušného kalendářního pololetí. Veškeré další informace vymezující popis a podmínky použití těchto položek z Cenové soustavy, které nejsou uvedeny přímo v soupisu prací, jsou neomezeně dálkově k dispozici na webu www.podminky.urs.cz.
| Cena bez DPH | [5 empty] | 0
|  |  | Základ daně |  |  | Sazba daně | Výše daně
| DPH | základní | 0 |  |  | 21% | 0
|  | snížená | 0 |  |  | 15% | 0
| DPH | zákl. přenesená | 0 |  |  | 21% | 0
|  | sníž. přenesená | 0 |  |  | 15% | 0
|  | nulová | 0 |  |  | 0% | 0
| Cena s DPH |  |  | v | CZK |  | 0
REKAPITULACE ČLENĚNÍ SOUPISU PRACÍ
Stavba:
Obnova trati v úseku Louny - Radonice nad Ohří (akt ÚOŽI 2023-1)_OPRAVA č. 1
Objekt:
VON - Vedlejší a ostatní náklady
Místo: | [5 empty] | Datum: | 28. 3. 2023
Zadavatel: |  |  | Správa železnic, státní organizace |  |  | Projektant: | PRISTA s.r.o.
Uchazeč: |  |  | Vyplň údaj |  |  | Zpracovatel:
Kód dílu - Popis | [6 empty] | Cena celkem [CZK]
Náklady stavby celkem | [6 empty] | 0 | [11 empty] | -1
| VRN - Vedlejší rozpočtové náklady | [5 empty] | 0
SOUPIS PRACÍ
Stavba:
Obnova trati v úseku Louny - Radonice nad Ohří (akt ÚOŽI 2023-1)_OPRAVA č. 1
Objekt:
VON - Vedlejší a ostatní náklady
Místo: | [5 empty] | Datum: | 28. 3. 2023
Zadavatel: |  |  | Správa železnic, státní organizace |  |  | Projektant: | PRISTA s.r.o.
Uchazeč: |  |  | Vyplň údaj |  |  | Zpracovatel:
PČ | Typ | Kód | Popis | MJ | Množství | J.cena [CZK] | Cena celkem [CZK] | Cenová soustava |  | DPH | J. Nh [h] | Nh celkem [h] | J. hmotnost [t] | Hmotnost celkem [t] | J. suť [t] | Suť Celkem [t]
Náklady soupisu celkem | [6 empty] | 0 |  |  |  |  | 0 |  | 0 |  | 7 |  | D | -1 | [10 empty] | 0
| D | VRN | Vedlejší rozpočtové náklady |  |  |  | 0 |  |  |  |  | 0 |  | 0 |  | 7 | 5 | D | 0 |  |  |  | ROZPOCET | [6 empty] | 0
1 | K | 021211001 | Průzkumné práce pro opravy Doplňující laboratorní rozbor kontaminace zeminy nebo kol. lože | kus | 18 |  | 0 | Sborník UOŽI 01 2023 |  | zákl. přenesená |  | 0 | 0 | 0 | 0 | 0 | 4 | K | 1 |  |  |  | ROZPOCET | 0 | 0 | 0 | 0 | 0 | 4 | 0 | 4 | 1299247208
| PP |  | Průzkumné práce pro opravy Doplňující laboratorní rozbor kontaminace zeminy nebo kol. lože - V ceně jsou započteny náklady na doplňující rozbor kameniva nebo KL pro objasnění kontaminace ropnými látkami akreditovanou laboratoří včetně vyhodnocení a předání zprávy o výsledku. | [14 empty] | PP | 1
| VV |  | Svršek spodek | [14 empty] | VV | 1 | 1 | True | 0 | ROZPOCET
| VV |  | 16 |  | 16 | [12 empty] | VV | 1 | 2 | True | 0 | ROZPOCET
| VV |  | Nástupiště Veltěže | [14 empty] | VV | 1 | 1 | True | 0 | ROZPOCET
| VV |  | 1 |  | 1 | [12 empty] | VV | 1 | 2 | True | 0 | ROZPOCET
| VV |  | Nástupiště Slavětín | [14 empty] | VV | 1 | 1 | True | 0 | ROZPOCET
| VV |  | 1 |  | 1 | [12 empty] | VV | 1 | 2 | True | 0 | ROZPOCET
| VV |  | Součet |  | 18 | [12 empty] | VV | 1 | 4 | True | 1 | ROZPOCET
2 | K | 022101011 | Geodetické práce Geodetické práce v průběhu opravy | soub | 1 |  | 0 | Sborník UOŽI 01 2023 |  | zákl. přenesená |  | 0 | 0 | 0 | 0 | 0 | 4 | K | 1 |  |  |  | ROZPOCET | 0 | 0 | 0 | 0 | 0 | 4 | 0 | 4 | -376336716
| PP |  | Geodetické práce Geodetické práce v průběhu opravy | [14 empty] | PP | 1
3 | K | 022101021 | Geodetické práce Geodetické práce po ukončení opravy | soub | 1 |  | 0 | Sborník UOŽI 01 2023 |  | zákl. přenesená |  | 0 | 0 | 0 | 0 | 0 | 4 | K | 1 |  |  |  | ROZPOCET | 0 | 0 | 0 | 0 | 0 | 4 | 0 | 4 | -937166783
| PP |  | Geodetické práce Geodetické práce po ukončení opravy | [14 empty] | PP | 1
| VV |  | GDSPS | [14 empty] | VV | 1 | 1 | True | 0 | ROZPOCET
| VV |  | 1 |  | 1 | [12 empty] | VV | 1 | 2 | True | 0 | ROZPOCET
| VV |  | Součet |  | 1 | [12 empty] | VV | 1 | 4 | True | 1 | ROZPOCET
4 | K | 022111001 | Geodetické práce Kontrola PPK při směrové a výškové úpravě koleje zaměřením APK trať jednokolejná | km | 19.122 |  | 0 | Sborník UOŽI 01 2023 |  | zákl. přenesená |  | 0 | 0 | 0 | 0 | 0 | 4 | K | 1 |  |  |  | ROZPOCET | 0 | 0 | 0 | 0 | 0 | 4 | 0 | 4 | 366628225
| PP |  | Geodetické práce Kontrola PPK při směrové a výškové úpravě koleje zaměřením APK trať jednokolejná - V cenách jsou započteny náklady na geodetickou kontinuální kontrolu PPK při směrové a výškové úpravě koleje a vyhotovení dokumentace dle „Metodického pokynu pro měření PPK“ vyhotovení záznamu a zároveň také geodetická kontrola polohy zajišťovacích značek (zpracování dokumentace v digitální podobě). PPK=prostorová poloha koleje | [14 empty] | PP | 1
| P |  | Poznámka k položce: 3 pojezdy | [14 empty] | P | 1
| VV |  | 3*6,374 |  | 19.122 | [12 empty] | VV | 1 | 2 | True | 0 | ROZPOCET
| VV |  | Součet |  | 19.122 | [12 empty] | VV | 1 | 4 | True | 1 | ROZPOCET
5 | K | 022121001 | Geodetické práce Diagnostika technické infrastruktury Vytýčení trasy inženýrských sítí | soub | 1 |  | 0 | Sborník UOŽI 01 2023 |  | zákl. přenesená |  | 0 | 0 | 0 | 0 | 0 | 4 | K | 1 |  |  |  | ROZPOCET | 0 | 0 | 0 | 0 | 0 | 4 | 0 | 4 | -699439813
| PP |  | Geodetické práce Diagnostika technické infrastruktury Vytýčení trasy inženýrských sítí - V sazbě jsou započteny náklady na vyhledání trasy detektorem, zaměření a zobrazení trasy a předání výstupu zaměření. V sazbě nejsou obsaženy náklady na vytýčení sítí ve správě provozovatele. | [14 empty] | PP | 1
6 | K | 023101041 | Projektové práce Projektové práce v rozsahu ZRN (vyjma dále jmenované práce) přes 20 mil. Kč | soub | 1 |  | 0 | Sborník UOŽI 01 2023 |  | zákl. přenesená |  | 0 | 0 | 0 | 0 | 0 | 4 | K | 1 |  |  |  | ROZPOCET | 0 | 0 | 0 | 0 | 0 | 4 | 0 | 4 | 903831444
| PP |  | Projektové práce Projektové práce v rozsahu ZRN (vyjma dále jmenované práce) přes 20 mil. Kč | [14 empty] | PP | 1
| VV |  | RDS | [14 empty] | VV | 1 | 1 | True | 0 | ROZPOCET
| VV |  | 1 |  | 1 | [12 empty] | VV | 1 | 2 | True | 0 | ROZPOCET
| VV |  | Součet |  | 1 | [12 empty] | VV | 1 | 4 | True | 1 | ROZPOCET
7 | K | 023113001 | Projektové práce Technický projekt zajištění PPK s optimalizací nivelety/osy koleje trať jednokolejná | kus | 151 |  | 0 | Sborník UOŽI 01 2023 |  | zákl. přenesená |  | 0 | 0 | 0 | 0 | 0 | 4 | K | 1 |  |  |  | ROZPOCET | 0 | 0 | 0 | 0 | 0 | 4 | 0 | 4 | -579032174
| PP |  | Projektové práce Technický projekt zajištění PPK s optimalizací nivelety/osy koleje trať jednokolejná - V cenách jsou obsaženy náklady na polohové zaměření, nivelaci, ověření párových zajišťovacích značek, zpracování projektu zajištění PPK, zpracování projektu zajištění dle předpisu SŽDC S3, díl III a štítky. PPK=prostorová poloha koleje | [14 empty] | PP | 1
| P |  | Poznámka k položce: vč. zaměření a osazení štítků z.z. | [14 empty] | P | 1
8 | K | 023131001 | Projektové práce Dokumentace skutečného provedení železničního svršku a spodku | % |  |  | 0 | Sborník UOŽI 01 2023 |  | zákl. přenesená |  | 0 | 0 | 0 | 0 | 0 | 4 | K | 1 |  |  |  | ROZPOCET | 0 | 0 | 0 | 0 | 0 | 4 | 0 | 4 | 774637471
| PP |  | Projektové práce Dokumentace skutečného provedení železničního svršku a spodku - V sazbě jsou obsaženy náklady na zaměření a vyhotovení dokumentace skutečného provedení žel. svršku a spodku dle vyhlášky č. 499/2006 Sb., a vyhlášky č. 31/1995 Sb. včetně zpracování dat v digitální podobě v otevřené formě a její předání objednateli | [14 empty] | PP | 1
| VV |  | DSPS | [14 empty] | VV | 1 | 1 | True | 0 | ROZPOCET
| VV |  | 1 |  | 1 | [12 empty] | VV | 1 | 2 | True | 0 | ROZPOCET
| VV |  | Součet |  | 1 | [12 empty] | VV | 1 | 4 | True | 1 | ROZPOCET
9 | K | 024101301 | Inženýrská činnost posudky (např. statické aj.) a dozory | soub | 1 |  | 0 | Sborník UOŽI 01 2023 |  | zákl. přenesená |  | 0 | 0 | 0 | 0 | 0 | 4 | K | 1 |  |  |  | ROZPOCET | 0 | 0 | 0 | 0 | 0 | 4 | 0 | 4 | 115237499
| PP |  | Inženýrská činnost posudky (např. statické aj.) a dozory - Ekologicko-biologický dozor ve smyslu čl. 4.8.1 ZTP | [14 empty] | PP | 1
10 | K | 031111051 | Zařízení a vybavení staveniště pronájem ploch | m2 | 3620 |  | 0 | Sborník UOŽI 01 2023 |  | zákl. přenesená |  | 0 | 0 | 0 | 0 | 0 | 4 | K | 1 |  |  |  | ROZPOCET | 0 | 0 | 0 | 0 | 0 | 4 | 0 | 4 | -1276040045
| PP |  | Zařízení a vybavení staveniště pronájem ploch | [14 empty] | PP | 1
| P |  | Poznámka k položce: Rozpis pronájmu pozemků | [14 empty] | P | 1
| VV |  | most v ev. km 3,509 - 70 dní | [14 empty] | VV | 1 | 1 | True | 0 | ROZPOCET
| VV |  | 560 "m2 |  | 560 | [12 empty] | VV | 1 | 2 | True | 0 | ROZPOCET
| VV |  | 1730 "m2 |  | 1730 | [12 empty] | VV | 1 | 2 | True | 0 | ROZPOCET
| VV |  | propustek v ev. km 3,759 - 15 dní | [14 empty] | VV | 1 | 1 | True | 0 | ROZPOCET
| VV |  | 255 "m2 |  | 255 | [12 empty] | VV | 1 | 2 | True | 0 | ROZPOCET
| VV |  | most v ev. km 4,108 - 30 dní | [14 empty] | VV | 1 | 1 | True | 0 | ROZPOCET
| VV |  | 680 "m2 |  | 680 | [12 empty] | VV | 1 | 2 | True | 0 | ROZPOCET
| VV |  | propustek v ev. km 4,564 - 15 dní | [14 empty] | VV | 1 | 1 | True | 0 | ROZPOCET
| VV |  | 395 "m2 |  | 395 | [12 empty] | VV | 1 | 2 | True | 0 | ROZPOCET
| VV |  | Součet |  | 3620 | [12 empty] | VV | 1 | 4 | True | 1 | ROZPOCET
11 | K | 93890841R | Čištění vozovek splachováním vodou | hod | 700 |  | 0 | Sborník UOŽI 01 2023 |  | zákl. přenesená |  | 0 | 0 | 0 | 0.01 | 7 | 4 | K | 1 |  |  |  | ROZPOCET | 0 | 0 | 0 | 0 | 0 | 4 | 0 | 4 | 741905696
| PP |  | Čištění vozovek splachováním vodou povrchu podkladu nebo krytu živičného, betonového nebo dlážděného | [14 empty] | PP | 1
| P |  | Poznámka k položce: čištění komunikací | [14 empty] | P | 1
| VV |  | 10*70 "10 hodin 70 dní |  | 700 | [12 empty] | VV | 1 | 2 | True | 0 | ROZPOCET
| VV |  | Součet |  | 700 | [12 empty] | VV | 1 | 4 | True | 1 | ROZPOCET
12 | K | 03311100R | Náklady na náhradní autobusovou dopravu (NAD) | soub | 1 |  | 0 | Sborník UOŽI 01 2023 |  | zákl. přenesená |  | 0 | 0 | 0 | 0 | 0 | 4 | K | 1 |  |  |  | ROZPOCET | 0 | 0 | 0 | 0 | 0 | 4 | 0 | 4 | -1237992488
| PP |  | Náklady na náhradní autobusovou dopravu (NAD) | [14 empty] | PP | 1
| P |  | Poznámka k položce: Náhradní autobusová doprava v úseku Louny – Libochovice | [14 empty] | P | 1
| VV |  | 1 |  | 1 | [12 empty] | VV | 1 | 2 | True | 0 | ROZPOCET
| VV |  | Součet |  | 1 | [12 empty] | VV | 1 | 4 | True | 1 | ROZPOCET
| VV |  | NEOCEŇUJE SE | [14 empty] | VV | 1 | 1 | True | 0 | ROZPOCET
13 | K | 0331110R | Pasportizace příjezdových komunikací | soub | 1 |  | 0 | Sborník UOŽI 01 2023 |  | zákl. přenesená |  | 0 | 0 | 0 | 0 | 0 | 4 | K | 1 |  |  |  | ROZPOCET | 0 | 0 | 0 | 0 | 0 | 4 | 0 | 4 | -182641339
| PP |  | Pasportizace příjezdových komunikací | [14 empty] | PP | 1
| P |  | Poznámka k položce: Konkrétní trasy přístupových komunikací k mostním objektům v km 3,509, km 3,759 a km 4,108 si zajistí zhotovitel stavby při projednávání s majiteli pozemků - v souladu s TZ na Železniční svršek a spodek. | [14 empty] | P | 1
14 | K | 759350R | Zajištění tras IS | m | 2576 |  | 0 | Sborník UOŽI 01 2023 |  | zákl. přenesená |  | 0 | 0 | 0 | 0 | 0 | 512 | K | 1 |  |  |  | ROZPOCET | 0 | 0 | 0 | 0 | 0 | 4 | 0 | 512 | -383522655
| PP |  | Zajištění tras IS | [14 empty] | PP | 1
| P |  | Poznámka k položce: Zajištění je popsány v situačních přílohách. Přesné specifikace zajištění sítí budou ujednány mezi investorem a zhotovitelem na stavbě. | [14 empty] | P | 1
15 | K | 031101041 | Zařízení a vybavení staveniště vyjma dále jmenované práce včetně opatření na ochranu sousedních pozemků, včetně opatření na ochranu sousedních pozemků, informační tabule, dopravního značení na staveništi aj. při velikosti nákladů přes 20 mil. Kč | soub | 1 |  | 0 | Sborník UOŽI 01 2023 |  | zákl. přenesená |  | 0 | 0 | 0 | 0 | 0 | 4 | K | 1 |  |  |  | ROZPOCET | 0 | 0 | 0 | 0 | 0 | 4 | 0 | 4 | -389418509
| PP |  | Zařízení a vybavení staveniště vyjma dále jmenované práce včetně opatření na ochranu sousedních pozemků, včetně opatření na ochranu sousedních pozemků, informační tabule, dopravního značení na staveništi aj. při velikosti nákladů přes 20 mil. Kč | [14 empty] | PP | 1
16 | K | 033111001 | Provozní vlivy Výluka silničního provozu se zajištěním objížďky | soub | 2 |  | 0 | Sborník UOŽI 01 2023 |  | zákl. přenesená |  | 0 | 0 | 0 | 0 | 0 | 4 | K | 1 |  |  |  | ROZPOCET | 0 | 0 | 0 | 0 | 0 | 4 | 0 | 4 | -742926245
| PP |  | Provozní vlivy Výluka silničního provozu se zajištěním objížďky | [14 empty] | PP | 1
| VV |  | Zajištění a realizace DIO | [14 empty] | VV | 1 | 1 | True | 0 | ROZPOCET
| VV |  | 1 "dva přejezdy |  | 1 | [12 empty] | VV | 1 | 2 | True | 0 | ROZPOCET
| VV |  | 1 "most v km 1,842 |  | 1 | [12 empty] | VV | 1 | 2 | True | 0 | ROZPOCET
| VV |  | Součet |  | 2 | [12 empty] | VV | 1 | 4 | True | 1 | ROZPOCET
17 | K | 033131001 | Provozní vlivy Organizační zajištění prací při zřizování a udržování BK kolejí a výhybek | m | 10049 |  | 0 | Sborník UOŽI 01 2023 |  | zákl. přenesená |  | 0 | 0 | 0 | 0 | 0 | 4 | K | 1 |  |  |  | ROZPOCET | 0 | 0 | 0 | 0 | 0 | 4 | 0 | 4 | 824086092
| PP |  | Provozní vlivy Organizační zajištění prací při zřizování a udržování BK kolejí a výhybek - Organizační zajištění prací při zřizování a udržování bezstykové koleje podle př. S3/2, zejména technologická příprava pořízení schématu a projednání postupu, kontrola připravenosti a řízení postupu prací, předání prací a dokladů objednateli. | [14 empty] | PP | 1

## Seznam figur
SEZNAM FIGUR
Kód: | 010221
Stavba: | Obnova trati v úseku Louny - Radonice nad Ohří (akt ÚOŽI 2023-1)_OPRAVA č. 1
Datum: | 28. 3. 2023
Kód | Popis | MJ | Výměra
MZ | NEOCEŇOVAT! Rekapitulace materiálu dodávaného zadavatelem
Lenešice | Doprava obousměrná z Lenešic | t | 106.957
| "Doprava z Lenešic " |  | 0
| "SB6 vystrojené S49 "135*0,294 |  | 39.69
| " kolejnice S49 "1361,95*0,04939 |  | 67.267
Lenešice | Součet |  | 106.957
Použití figury:
9902200100 | Doprava obousměrná mechanizací o nosnosti přes 3,5 t objemnějšího kusového materiálu (prefabrikátů, stožárů, výhybek, rozvaděčů, vybouraných hmot atd.) do 10 km | t | 106.957
9902900200 | Naložení objemnějšího kusového materiálu, vybouraných hmot | t | 442.214
Oldřichov | Doprava obousměrná z Oldřichova | t | 335.257
| "Doprava z Oldřichova " |  | 0
| "SB6 vystrojené S49 "1066*0,294 |  | 313.404
| " kolejnice R65 "336,2*0,065 |  | 21.853
Oldřichov | Součet |  | 335.257
Použití figury:
9902200500 | Doprava obousměrná mechanizací o nosnosti přes 3,5 t objemnějšího kusového materiálu (prefabrikátů, stožárů, výhybek, rozvaděčů, vybouraných hmot atd.) do 60 km | t | 335.257
9902900200 | Naložení objemnějšího kusového materiálu, vybouraných hmot | t | 442.214

## Pokyny pro vyplnění
Struktura údajů, formát souboru a metodika pro zpracování
Struktura
Soubor je složen ze záložky Rekapitulace stavby a záložek s názvem soupisu prací pro jednotlivé objekty ve formátu XLSX. Každá ze záložek přitom obsahuje
ještě samostatné sestavy vymezené orámovaním a nadpisem sestavy.
Rekapitulace stavby obsahuje sestavu Rekapitulace stavby a Rekapitulace objektů stavby a soupisů prací.
V sestavě Rekapitulace stavby jsou uvedeny informace identifikující předmět veřejné zakázky na stavební práce, KSO, CC-CZ, CZ-CPV, CZ-CPA a rekapitulaci
celkové nabídkové ceny uchazeče.
Termínem "uchazeč" (resp. zhotovitel) se myslí "účastník zadávacího řízení" ve smyslu zákona o zadávání veřejných zakázek.
V sestavě Rekapitulace objektů stavby a soupisů prací je uvedena rekapitulace stavebních objektů, inženýrských objektů, provozních souborů,
vedlejších a ostatních nákladů a ostatních nákladů s rekapitulací nabídkové ceny za jednotlivé soupisy prací. Na základě údaje Typ je možné
identifikovat, zda se jedná o objekt nebo soupis prací pro daný objekt:
|  | STA | Stavební objekt pozemní
|  | ING | Stavební objekt inženýrský
|  | PRO | Provozní soubor
|  | VON | Vedlejší a ostatní náklady
|  | OST | Ostatní
|  | Soupis | Soupis prací pro daný typ objektu
Soupis prací pro jednotlivé objekty obsahuje sestavy Krycí list soupisu prací, Rekapitulace členění soupisu prací, Soupis prací. Za soupis prací může být považován
i objekt stavby v případě, že neobsahuje podřízenou zakázku.
Krycí list soupisu obsahuje rekapitulaci informací o předmětu veřejné zakázky ze sestavy Rekapitulace stavby, informaci o zařazení objektu do KSO,
CC-CZ, CZ-CPV, CZ-CPA a rekapitulaci celkové nabídkové ceny uchazeče za aktuální soupis prací.
Rekapitulace členění soupisu prací obsahuje rekapitulaci soupisu prací ve všech úrovních členění soupisu tak, jak byla tato členění použita (např.
stavební díly, funkční díly, případně jiné členění) s rekapitulací nabídkové ceny.
Soupis prací obsahuje položky veškerých stavebních nebo montážních prací, dodávek materiálů a služeb nezbytných pro zhotovení stavebního objektu,
inženýrského objektu, provozního souboru, vedlejších a ostatních nákladů.
Pro položky soupisu prací se zobrazují následující informace:
|  | PČ |  | Pořadové číslo položky v aktuálním soupisu
|  | TYP |  | Typ položky: K - konstrukce, M - materiál, PP - plný popis, PSC - poznámka k souboru cen, P - poznámka k položce, VV - výkaz výměr, FIG - rozpad figur
|  | Kód |  | Kód položky
|  | Popis |  | Zkrácený popis položky
|  | MJ |  | Měrná jednotka položky
|  | Množství |  | Množství v měrné jednotce
|  | J.cena |  | Jednotková cena položky. Zadaní může obsahovat namísto J.ceny sloupce J.materiál a J.montáž, jejichž součet definuje
J.cenu položky.
|  | Cena celkem |  | Celková cena položky daná jako součin množství a j.ceny
|  | Cenová soustava |  | Příslušnost položky do cenové soustavy
Ke každé položce soupisu prací se na samostatných řádcích může zobrazovat:
Plný popis položky
Poznámka k souboru cen a poznámka zadavatele
Výkaz výměr
Pokud je k řádku výkazu výměr evidovaný údaj ve sloupci Kód, jedná se o definovaný odkaz, na který se může odvolávat výkaz výměr z jiné položky.
Metodika pro zpracování
Jednotlivé sestavy jsou v souboru provázány. Editovatelné pole jsou zvýrazněny žlutým podbarvením, ostatní pole neslouží k editaci a nesmí být jakkoliv
modifikovány.
Uchazeč je pro podání nabídky povinen vyplnit žlutě podbarvená pole:
Pole Uchazeč v sestavě Rekapitulace stavby - zde uchazeč vyplní svůj název (název subjektu)
Pole IČ a DIČ v sestavě Rekapitulace stavby - zde uchazeč vyplní svoje IČ a DIČ
Datum v sestavě Rekapitulace stavby - zde uchazeč vyplní datum vytvoření nabídky
J.cena = jednotková cena v sestavě Soupis prací o maximálním počtu desetinných míst uvedených v poli
- pokud sestavy soupisů prací obsahují pole J.cena, měla by být všechna tato pole vyplněna nenulovými
Poznámka - nepovinný údaj pro položku soupisu
V případě, že sestavy soupisů prací neobsahují pole J.cena, potom ve všech soupisech prací obsahují pole:
- J.materiál - jednotková cena materiálu
- J.montáž - jednotková cena montáže
Uchazeč v tomto případě by měl vyplnit všechna pole J.materiál a pole J.montáž nenulovými kladnými číslicemi. V případech, kdy položka
neobsahuje žádný materiál je přípustné, aby pole J.materiál bylo vyplněno nulou. V případech, kdy položka neobsahuje žádnou montáž je přípustné,
aby pole J.montáž bylo vyplněno nulou. Obě pole - J.materiál, J.Montáž u jedné položky by však neměly být vyplněny nulou.
Rekapitulace stavby
Název |  |  | Povinný |  | Popis | Typ | Max. počet
atributu |  |  | (A/N) |  |  |  | znaků
Kód |  |  | A |  | Kód stavby | String | 20
Stavba |  |  | A |  | Název stavby | String | 120
Místo |  |  | N |  | Místo stavby | String | 50
Datum |  |  | A |  | Datum vykonaného exportu | Date
KSO |  |  | N |  | Klasifikace stavebního objektu | String | 15
CC-CZ |  |  | N |  | Klasifikace stavbeních děl | String | 15
CZ-CPV |  |  | N |  | Společný slovník pro veřejné zakázky | String | 20
CZ-CPA |  |  | N |  | Klasifikace produkce podle činností | String | 20
Zadavatel |  |  | N |  | Zadavatel zadaní | String | 50
IČ |  |  | N |  | IČ zadavatele zadaní | String | 20
DIČ |  |  | N |  | DIČ zadavatele zadaní | String | 20
Uchazeč |  |  | N |  | Uchazeč veřejné zakázky | String | 50
Projektant |  |  | N |  | Projektant | String | 50
Poznámka |  |  | N |  | Poznámka k zadání | String | 255
Sazba DPH |  |  | A |  | Rekapitulace sazeb DPH u položek soupisů | eGSazbaDph
Základna DPH |  |  | A |  | Základna DPH určena součtem celkové ceny z položek soupisů | Double
Hodnota DPH |  |  | A |  | Hodnota DPH | Double
Cena bez DPH |  |  | A |  | Celková cena bez DPH za celou stavbu. Sčítává se ze všech listů. | Double
Cena s DPH |  |  | A |  | Celková cena s DPH za celou stavbu | Double
Rekapitulace objektů stavby a soupisů prací
Název |  |  | Povinný |  | Popis | Typ | Max. počet
atributu |  |  | (A/N) |  |  |  | znaků
Kód |  |  | A |  | Přebírá se z Rekapitulace stavby | String | 20
Stavba |  |  | A |  | Přebírá se z Rekapitulace stavby | String | 120
Místo |  |  | N |  | Přebírá se z Rekapitulace stavby | String | 50
Datum |  |  | A |  | Přebírá se z Rekapitulace stavby | Date
Zadavatel |  |  | N |  | Přebírá se z Rekapitulace stavby | String | 50
Projektant |  |  | N |  | Přebírá se z Rekapitulace stavby | String | 50
Uchazeč |  |  | N |  | Přebírá se z Rekapitulace stavby | String | 50
Kód |  |  | A |  | Kód objektu | String | 20
Objektu, Soupis prací |  |  | A |  | Název objektu | String | 120
Cena bez DPH |  |  | A |  | Cena bez DPH za daný objekt | Double
Cena s DPH |  |  | A |  | Cena spolu s DPH za daný objekt | Double
Typ |  |  | A |  | Typ zakázky | eGTypZakazky
Krycí list soupisu
Název |  |  | Povinný |  | Popis | Typ | Max. počet
atributu |  |  | (A/N) |  |  |  | znaků
Stavba |  |  | A |  | Přebírá se z Rekapitulace stavby | String | 120
Objekt |  |  | A |  | Kód a název objektu | String | 20 + 120
Soupis |  |  | A |  | Kód a název soupisu | String | 20 + 120
KSO |  |  | N |  | Klasifikace stavebního objektu | String | 15
CC-CZ |  |  | N |  | Klasifikace stavbeních děl | String | 15
CZ-CPV |  |  | N |  | Společný slovník pro veřejné zakázky | String | 20
CZ-CPA |  |  | N |  | Klasifikace produkce podle činností | String | 20
Místo |  |  | N |  | Přebírá se z Rekapitulace stavby | String | 50
Zadavatel |  |  | N |  | Přebírá se z Rekapitulace stavby | String | 50
Uchazeč |  |  | N |  | Přebírá se z Rekapitulace stavby | String | 50
Projektant |  |  | N |  | Přebírá se z Rekapitulace stavby | String | 50
Poznámka |  |  | N |  | Poznámka k soupisu prací | String | 255
Sazba DPH |  |  | A |  | Rekapitulace sazeb DPH na položkách aktuálního soupisu | eGSazbaDph
Základna DPH |  |  | A |  | Základna DPH určena součtem celkové ceny z položek aktuálního soupisu | Double
Hodnota DPH |  |  | A |  | Hodnota DPH | Double
Cena bez DPH |  |  | A |  | Cena bez DPH za daný soupis | Double
Cena s DPH |  |  | A |  | Cena s DPH za daný soupis | Double
Rekapitulace členění soupisu prací
Název |  |  | Povinný |  | Popis | Typ | Max. počet
atributu |  |  | (A/N) |  |  |  | znaků
Stavba |  |  | A |  | Přebírá se z Rekapitulace stavby | String | 120
Objekt |  |  | A |  | Kód a název objektu, přebírá se z Krycího listu soupisu | String | 20 + 120
Soupis |  |  | A |  | Kód a název objektu, přebírá se z Krycího listu soupisu | String | 20 + 120
Místo |  |  | N |  | Přebírá se z Rekapitulace stavby | String | 50
Datum |  |  | A |  | Přebírá se z Rekapitulace stavby | Date
Zadavatel |  |  | N |  | Přebírá se z Rekapitulace stavby | String | 50
Projektant |  |  | N |  | Přebírá se z Rekapitulace stavby | String | 50
Uchazeč |  |  | N |  | Přebírá se z Rekapitulace stavby | String | 50
Kód dílu - Popis |  |  | A |  | Kód a název dílu ze soupisu | String | 20 + 100
Cena celkem |  |  | A |  | Cena celkem za díl ze soupisu | Double
Soupis prací
Název |  |  | Povinný |  | Popis | Typ | Max. počet
atributu |  |  | (A/N) |  |  |  | znaků
Stavba |  |  | A |  | Přebírá se z Rekapitulace stavby | String | 120
Objekt |  |  | A |  | Kód a název objektu | String | 20 + 120
Soupis |  |  | A |  | Přebírá se z Krycího listu soupisu | String | 20 + 120
Místo |  |  | N |  | Přebírá se z Krycího listu soupisu | String | 50
Datum |  |  | A |  | Přebírá se z Krycího listu soupisu | Date
Zadavatel |  |  | N |  | Přebírá se z Krycího listu soupisu | String | 50
Projektant |  |  | N |  | Přebírá se z Krycího listu soupisu | String | 50
Uchazeč |  |  | N |  | Přebírá se z Krycího listu soupisu | String | 50
PČ |  |  | A |  | Pořadové číslo položky soupisu | Long
Typ |  |  | A |  | Typ položky soupisu | eGTypPolozky | 1
Kód |  |  | A |  | Kód položky ze soupisu | String | 20
Popis |  |  | A |  | Popis položky ze soupisu | String | 255
MJ |  |  | A |  | Měrná jednotka položky | String | 10
Množství |  |  | A |  | Množství položky soupisu | Double
J.Cena |  |  | A |  | Jednotková cena položky | Double
Cena celkem |  |  | A |  | Cena celkem vyčíslena jako J.Cena * Množství | Double
Cenová soustava |  |  | N |  | Zařazení položky do cenové soustavy | String | 50
p |  |  | N |  | Poznámka položky ze soupisu | Memo
psc |  |  | N |  | Poznámka k souboru cen ze soupisu | Memo
pp |  |  | N |  | Plný popis položky ze soupisu | Memo
vv |  |  | N |  | Výkaz výměr (figura, výraz, výměra) ze soupisu | Text,Text,Double | 20, 150
fig |  |  | N |  | Rozpad figur | Text,Text,Double | 20, 150
DPH |  |  | A |  | Sazba DPH pro položku | eGSazbaDPH
Hmotnost |  |  | A |  | Hmotnost položky ze soupisu | Double
Suť |  |  | A |  | Suť položky ze soupisu | Double
Nh |  |  | N |  | Normohodiny položky ze soupisu | Double
Datová věta
Typ věty |  |  | Hodnota |  | Význam
eGSazbaDPH |  |  | základní |  | Základní sazba DPH
|  |  | snížená |  | Snížená sazba DPH
|  |  | nulová |  | Nulová sazba DPH
|  |  | zákl. přenesená |  | Základní sazba DPH přenesená
|  |  | sníž. přenesená |  | Snížená sazba DPH přenesená
eGTypZakazky |  |  | STA |  | Stavební objekt
|  |  | PRO |  | Provozní soubor
|  |  | ING |  | Inženýrský objekt
|  |  | VON |  | Vedlejší a ostatní náklady
|  |  | OST |  | Ostatní náklady
eGTypPolozky |  |  | 1 |  | Položka typu HSV
|  |  | 2 |  | Položka typu PSV
|  |  | 3 |  | Položka typu M
|  |  | 4 |  | Položka typu OST