## Rekapitulace
Rekapitulace ceny
5423520087_Zm02 | Sanace tělesa železničního spodku na trati Varnsdorf - Seifhennersdorf (DB) v km 12,288-12,700_000 |  |  |  | Aspe
1
Celková cena bez DPH:
Celková cena s DPH:
Objekt | Popis | Cena bez DPH | DPH | Cena s DPH | Počet neoceněných položek
D.1.1.1 | Staniční zabezpečovací zařízení
PS 11-01-11 | Úprava staničního zabezpečovacího zařízení v ŽST Varnsdorf
D.2.1.1 | Kolejový svršek a spodek
SO 11-10-01 | Kolejový svršek
SO 11-11-01 | Kolejový spodek
D.2.1.4 | Mosty, propustky, zdi
SO 11-21-01 | Propustek v km 12,625
SO 11-24-01 | Pilotová stěna
D.2.4.2 | Ostatní stavební objekty - náhradní výsadba
SO 11-96-01 | Náhradní výsadba
D.9.8 | SO 98-98 – Všeobecný objekt
SO 98-98 | Všeobecný objekt
D.9.9 | SO 90-90 – Odpady
SO 90-90 | Likvidace odpadů včetně dopravy

## PS 11-01-11
SŽDC05 |  |  |  | Soupis prací objektu | [10 empty] | 3
6
S | Stavba: | 5423520087_Zm02 |  | Sanace tělesa železničního spodku na trati Varnsdorf - Seifhennersdorf (DB) v km 12,288-12,700_000 | [6 empty] | D.1.1.1 |  | Aspe | 0,00 | 2
O | Objekt: | D.1.1.1 |  | Staniční zabezpečovací zařízení | [9 empty] | 15,00 | 2
Typ | Poř. číslo | Kód položky | Varianta | Název položky | MJ | Množství | Jednotková hmotnost | Celková hmotnost |  |  | Jednotková cena |  | Cenové soustavy | 21,00 | 2
Dodávka
[9 empty] | Jednotková | Celkem | Jednotková | Celkem |  |  |  | Počet položek s nulovou cenou
O1 |  | PS 11-01-11 |  | Úprava staničního zabezpečovacího zařízení v ŽST Varnsdorf
SD |  | 7 |  | Přidružená stavební výroba
P | 1 | 75C418 |  | ZÁMEK VÝMENOVÝ NEBO ODTLACNÝ (JEDNODUCHÝ, KONTROLNÍ) - DEMONTÁŽ | KUS | 2 | 0 |  |  |  | 0 |  | OTSKP 2022 |  | 2
PP |  |  |  | Demontáž - odtlačný zámek a kontrolní výměnový zámek z výhybky č. 1
VV |  |  |  | 2=2.000 [A]
TS |  |  |  | 1. Položka obsahuje: – demontáž zámku výmenového nebo odtlacného podle typu daného položkou – demontáž zámku výmenového nebo odtlacného se všemi pomocnými a doplnujícími pracemi a soucástmi, prípadné použití mechanizmu, vcetne dopravy z místa demontáže do skladu – naložení vybouraného materiálu na dopravní prostredek – odvoz vybouraného materiálu do skladu nebo na likvidaci 2. Položka neobsahuje: – poplatek za likvidaci odpadu (nacení se dle SSD 0) 3. Zpusob merení: Udává se pocet kusu kompletní konstrukce nebo práce.
P | 2 | 75C228 |  | VÝKOLEJKA SE ZÁMKEM - DEMONTÁŽ | KUS | 1 | 0 |  |  |  | 0 |  | OTSKP 2022 |  | 2
PP |  |  |  | Demontáž výkolejky Vk21
VV |  |  |  | 1=1.000 [A]
TS |  |  |  | 1. Položka obsahuje: – demontáž upevnovací soupravy a výkolejky s prestavníkem, demontáž kabelového záveru – demontáž výkolejky s prestavníkem se všemi pomocnými a doplnujícími pracemi a soucástmi, prípadné použití mechanizmu, vcetne dopravy z místa demontáže do skladu – naložení vybouraného materiálu na dopravní prostredek – odvoz vybouraného materiálu do skladu nebo na likvidaci 2. Položka neobsahuje: – poplatek za likvidaci odpadu (nacení se dle SSD 0) 3. Zpusob merení: Udává se pocet kusu kompletní konstrukce nebo práce.
P | 3 | R-75B311 |  | PULT NOUZOVÉ OBSLUHY - Úprava | KUS | 1 | 0 |  |  |  | 0 |  | OTSKP 2022 |  | 2
PP |  |  |  | Úprava desky nouzových obsluh
VV |  |  |  | 1=1.000 [A]
TS |  |  |  | 1. Položka obsahuje: – úprava pultu nouzové obsluhy vcetne pomocného materiálu a jeho dopravy do místa urcení 2. Položka neobsahuje: X 3. Zpusob merení: Udává se pocet kusu kompletní konstrukce nebo práce.
P | 4 | 75B219 |  | JEDNOTNÉ OVLÁDACÍ PRACOVIŠTE (JOP), TECHNOLOGIE, NEZÁLOHOVANÉ - ÚPRAVA | KUS | 1 | 0 |  |  |  | 0 |  | OTSKP 2022 |  | 2
PP |  |  |  | Úprava JOP SZZ
VV |  |  |  | 1=1.000 [A]
TS |  |  |  | 1. Položka obsahuje: – demontáž a montáž pocítacového vybavení kanceláre – demontáž a montáž výpocetní techniky, vcetne propojovacích vedení a monitoru – demontáž a montáž vybavení pro jednotné obslužné pracovište (JOP) se všemi pomocnými a doplnujícími pracemi a soucástmi, prípadné použití mechanizmu, vcetne dopravy z místa demontáže do skladu – naložení vybouraného materiálu na dopravní prostredek – odvoz vybouraného materiálu do skladu nebo na likvidaci 2. Položka neobsahuje: – poplatek za likvidaci odpadu (nacení se dle SSD 0) - demontáž nábytku 3. Zpusob merení: Udává se pocet kusu kompletní konstrukce nebo práce.
P | 5 | 75B939 |  | INDIVIDUÁLNÍ SW ELEKTRONICKÉHO STAVEDLA S RELÉOVÝM ROZHRANÍM - ÚPRAVA | v. j. | 10 | 0 |  |  |  | 0 |  | OTSKP 2022 |  | 2
PP |  |  |  | Úprava SW SZZ
VV |  |  |  | 10=10.000 [A]
TS |  |  |  | 1. Položka obsahuje: – úprava a instalace individuálního SW elektronického stavedla podle specifikace místa použití –úprava a instalaci príslušného programového vybavení 2. Položka neobsahuje: X 3. Zpusob merení: Merí se ve výhybkových jednotkách, tj. udává se libovolná metráž kabelu a libovolná kusovitost príslušenství vztažená na jednu výhybkovou jednotku.

## SO 11-10-01
SŽDC05 |  |  |  | Soupis prací objektu | [10 empty] | 3
6
S | Stavba: | 5423520087_Zm02 |  | Sanace tělesa železničního spodku na trati Varnsdorf - Seifhennersdorf (DB) v km 12,288-12,700_000 | [6 empty] | D.2.1.1 |  | Aspe | 0,00 | 2
O | Objekt: | D.2.1.1 |  | Kolejový svršek a spodek | [9 empty] | 15,00 | 2
Typ | Poř. číslo | Kód položky | Varianta | Název položky | MJ | Množství | Jednotková hmotnost | Celková hmotnost |  |  | Jednotková cena |  | Cenové soustavy | 21,00 | 2
Dodávka
[9 empty] | Jednotková | Celkem | Jednotková | Celkem |  |  |  | Počet položek s nulovou cenou
O1 |  | SO 11-10-01 |  | Kolejový svršek
SD |  | 0 |  | Všeobecné konstrukce a práce
P | 19 | R015150 | 903 | POPLATKY ZA LIKVIDACŮ ODPADŮ NEKONTAMINOVANÝCH - 17 05 08 ŠTĚRK Z KOLEJIŠTĚ (ODPAD PO RECYKLACI) VČETNĚ DOPRAVY - Evidenční položka | T | 3809.456 | 0 |  |  |  | 0 |  | [bez vazby na CS] |  | 2
PP |  |  |  | Evidenční položka - NEOCEŇOVAT! Položka se oceňuje pouze v SO 90-90 odvoz materiálu kolejového lože do prostoru skládky včetně poplatků dopr do 25 km
VV |  |  |  | (2122-15)*1,808=3 809.456 [A]
TS |  |  |  | 1. Položka obsahuje: – veškeré poplatky provozovateli skládky, recyklační linky nebo jiného zařízení na zpracování nebo likvidaci odpadů související s převzetím, uložením, zpracováním nebo likvidací odpadu 2. Položka obsahuje: – náklady spojené s dopravou odpadu z místa stavby na místo převzetí provozovatelem skládky, recyklační linky nebo jiného zařízení na zpracování nebo likvidaci odpadů 3. Způsob měření: Tunou se rozumí hmotnost odpadu vytříděného v souladu se zákonem č. 541/2020 Sb., o nakládání s odpady, v platném znění.
P | 20 | R015210 | 905 | POPLATKY ZA LIKVIDACI ODPADŮ NEKONTAMINOVANÝCH - 17 01 01 ŽELEZNIČNÍ PRAŽCE BETONOVÉ VČETNĚ DOPRAVY - Evidenční položka | T | 42.3 | 0 |  |  |  | 0 |  | [bez vazby na CS] |  | 2
PP |  |  |  | Evidenční položka. NEOCEŇOVAT! Položka se oceňuje pouze pod SO90-90 odvoz materiálu kolejového lože do prostoru skládky včetně poplatků
VV |  |  |  | `94 m x 450 kg = 42,3 t`
TS |  |  |  | 1. Položka obsahuje: – veškeré poplatky provozovateli skládky, recyklační linky nebo jiného zařízení na zpracování nebo likvidaci odpadů související s převzetím, uložením, zpracováním nebo likvidací odpadu 2. Položka obsahuje: – náklady spojené s dopravou odpadu z místa stavby na místo převzetí provozovatelem skládky, recyklační linky nebo jiného zařízení na zpracování nebo likvidaci odpadů 3. Způsob měření: Tunou se rozumí hmotnost odpadu vytříděného v souladu se zákonem č. 541/2020 Sb., o nakládání s odpady, v platném znění.
P | 21 | R015250 | 906 | POPLATKY ZA LIKVIDACŮ ODPADŮ NEKONTAMINOVANÝCH - 17 02 03 POLYETYLÉNOVÉ PODLOŽKY (ŽEL. SVRŠEK) VČETNĚ DOPRAVY - Evidenční položka | T | 0.36 | 0 |  |  |  | 0 |  | [bez vazby na CS] |  | 2
PP |  |  |  | Evidenční položka. NEOCEŇOVAT! Položka se oceňuje pouze pod SO90-90 odvoz materiálu kolejového lože do prostoru skládky včetně poplatků dopr do 25 km
VV |  |  |  | `330 m x 1,08 kg`
TS |  |  |  | 1. Položka obsahuje: – veškeré poplatky provozovateli skládky, recyklační linky nebo jiného zařízení na zpracování nebo likvidaci odpadů související s převzetím, uložením, zpracováním nebo likvidací odpadu 2. Položka obsahuje: – náklady spojené s dopravou odpadu z místa stavby na místo převzetí provozovatelem skládky, recyklační linky nebo jiného zařízení na zpracování nebo likvidaci odpadů 3. Způsob měření: Tunou se rozumí hmotnost odpadu vytříděného v souladu se zákonem č. 541/2020 Sb., o nakládání s odpady, v platném znění.
P | 22 | R015260 | 907 | POPLATKY ZA LIKVIDACŮ ODPADŮ NEKONTAMINOVANÝCH - 07 02 99 PRYŽOVÉ PODLOŽKY (ŽEL. SVRŠEK) VČETNĚ DOPRAVY - Evidenční položka | T | 0.21 | 0 |  |  |  | 0 |  | [bez vazby na CS] |  | 2
PP |  |  |  | Evidenční položka. NEOCEŇOVAT! Položka se oceňuje pouze pod SO90-90 odvoz materiálu kolejového lože do prostoru skládky včetně poplatků dopr do 25 km
VV |  |  |  | `330 m x 0,62 kg`
TS |  |  |  | 1. Položka obsahuje: – veškeré poplatky provozovateli skládky, recyklační linky nebo jiného zařízení na zpracování nebo likvidaci odpadů související s převzetím, uložením, zpracováním nebo likvidací odpadu 2. Položka obsahuje: – náklady spojené s dopravou odpadu z místa stavby na místo převzetí provozovatelem skládky, recyklační linky nebo jiného zařízení na zpracování nebo likvidaci odpadů 3. Způsob měření: Tunou se rozumí hmotnost odpadu vytříděného v souladu se zákonem č. 541/2020 Sb., o nakládání s odpady, v platném znění.
P | 23 | R015520 | 910 | POPLATKY ZA LIKVIDACŮ ODPADŮ NEBEZPEČNÝCH - 17 02 04* ŽELEZNIČNÍ PRAŽCE DŘEVĚNÉ VČETNĚ DOPRAVY - Evidenční položka | T | 38 | 0 |  |  |  | 0 |  | [bez vazby na CS] |  | 2
PP |  |  |  | Evidenční položka. NEOCEŇOVAT! Položka se oceňuje pouze pod SO90-90 odvoz materiálu kolejového lože do prostoru skládky včetně poplatků
VV |  |  |  | `1: 198 m / 0,6 x 0,1 t = 33 t (kolej)` `2: 5 t výhybka`
TS |  |  |  | 1. Položka obsahuje: – veškeré poplatky provozovateli skládky, recyklační linky nebo jiného zařízení na zpracování nebo likvidaci odpadů související s převzetím, uložením, zpracováním nebo likvidací odpadu 2. Položka obsahuje: – náklady spojené s dopravou odpadu z místa stavby na místo převzetí provozovatelem skládky, recyklační linky nebo jiného zařízení na zpracování nebo likvidaci odpadů 3. Způsob měření: Tunou se rozumí hmotnost odpadu vytříděného v souladu se zákonem č. 541/2020 Sb., o nakládání s odpady, v platném znění.
P | 24 | R015510 | 909 | POPLATKY ZA LIKVIDACI ODPADU NEBEZPECNÝCH - 17 05 07* LOKÁLNE ZNECIŠTENÝ ŠTERK A ZEMINA Z KOLEJIŠTE (VÝHYBKY) | T | 27.12 | 0 |  |  |  | 0 |  | OTSKP 2022 |  | 2
PP |  |  |  | Evidenční položka - NEOCEŇOVAT! Položka se oceňuje pouze v SO 90-90 15m3 štěrku pod výhybkou uvažováno jako kontaminovaný
VV |  |  |  | 15m3 štěrku pod výhybkou uvažováno jako kontaminovaný 15*1,808=27.120 [A]
TS |  |  |  | 1. Položka obsahuje: – veškeré poplatky provozovateli skládky, recyklacní linky nebo jiného zarízení na zpracování nebo likvidaci odpadu související s prevzetím, uložením, zpracováním nebo likvidací odpadu 2. Položka neobsahuje: – náklady spojené s dopravou odpadu z místa stavby na místo prevzetí provozovatelem skládky, recyklacní linky nebo jiného zarízení na zpracování nebo likvidaci odpadu 3. Zpusob merení: Tunou se rozumí hmotnost odpadu vytrídeného v souladu se zákonem c. 541/2020 Sb., o nakládání s odpady, v platném znení.
SD |  | 51 |  | Kolejové lože
P | 1 | 512550 |  | KOLEJOVÉ LOŽE - ZŘÍZENÍ Z KAMENIVA HRUBÉHO DRCENÉHO (ŠTĚRK) | M3 | 1910 | 0 |  |  |  | 0 |  | 2022_OTSKP - |  | 2
PP |  |  |  | nové KL zapuštěné
VV |  |  |  | `1: spočítáno dle příčných řezů`
TS |  |  |  | 1. Položka obsahuje: – dodávku, dopravu a uložení kameniva předepsané specifikace a frakce v požadované míře zhutnění 2. Položka neobsahuje: X 3. Způsob měření: Měří se objem kolejového lože v projektovaném profilu.
P | 2 | 513550 |  | KOLEJOVÉ LOŽE - DOPLNĚNÍ Z KAMENIVA HRUBÉHO DRCENÉHO (ŠTĚRK) | M3 | 130 | 0 |  |  |  | 0 |  | 2022_OTSKP - |  | 2
PP |  |  |  | doplnění lože na podbití
VV |  |  |  | `1: spočítáno dle příčných řezů`
TS |  |  |  | 1. Položka obsahuje: – dodávku, dopravu a uložení kameniva předepsané specifikace a frakce v požadované míře zhutnění 2. Položka neobsahuje: X 3. Způsob měření: Měří se objem kolejového lože v projektovaném profilu.
P | 25 | 542312 |  | NÁSLEDNÁ ÚPRAVA SMEROVÉHO A VÝŠKOVÉHO USPORÁDÁNÍ KOLEJE - PRAŽCE BETONOVÉ | M | 737 | 0 |  |  |  | 0 |  | OTSKP 2022 |  | 2
PP |  |  |  | Následná úprava GPK po 13 měsících provozu
VV |  |  |  | 737=737.000 [A]
TS |  |  |  | 1.Položka obsahuje: - geodetické merení koleje pro následnou smerovou a výškovou úpravu koleje do predepsané polohy - následnou smerovou a výškovou úpravu koleje do predepsané polohy - kontrolní geodetické merení koleje a posouzení odchylek od predepsané polohy vzhledem k príslušným technickým normám - pomocné a dokoncovací práce, kterými mohou být dle místních podmínek napr. rozebrání a montáž prejezdových konstrukcí, ukolejnení – montáž a demontáž, stabilizace kolejového lože, snížení kolejového lože pod patou kolejnice – v koleji i ve výhybce, výluky – vypnutí trakce - prípadné ztížení práce pri prekážkách na jedné nebo obou stranách (napr. u nástupišt), v tunelu i pri rekonstrukcích 2. Položka neobsahuje: prípadne nutné doplnení kolejového lože, které se reší vždy jako reklamace nedodaného materiálu puvodních položek rady 51 3. Merná jednotka: metr 4. Zpusob merení:v koleji se merí délka koleje ve smyslu CSN 73 6360, tj. v ose koleje, u kolejových konstrukcí tzv. rozvinutá délka ve smyslu predpisu SR103/7
SD |  | 52 |  | Kolej
P | 3 | 528131 |  | KOLEJ 49 E1, ROZD. "C", BEZSTYKOVÁ, PR. BET. PODKLADNICOVÝ, UP. TUHÉ | M | 25 | 0 |  |  |  | 0 |  | 2022_OTSKP - |  | 2
PP |  |  |  | nový rošt
VV |  |  |  | `1: km 12,480 - 12,505`
TS |  |  |  | 1. Položka obsahuje: – defektoskopické zkoušky kolejnic, jsou-li vyžadovány – dodávku uvedeného typu kolejnic, pražců (popř. mostnic), upevňovadel a drobného kolejiva v uvedeném rozdělení koleje pro normální rozchod kolejí (1435 mm) – montáž kolejových polí ze součástí železničního svršku uvedených typů na montážní základně, popř. přímo na staveništi nebo strojní linkou – dopravu smontovaných kolejových polí nebo součástí z montážní základny na místo určení, pokud si to zvolená technologie pokládky vyžaduje – zřízení koleje pomocí kolejových polí za použití vhodného kladecího prostředku – sespojkování kolejových polí bez jejich svaření – směrovou a výškovou úpravu koleje do předepsané polohy včetně stabilizace kolejového lože – očištění a naolejování spojkových a svěrkových šroubů před zahájením provozu – pomocné a dokončovací práce – případné ztížení práce při překážách na jedné nebo obou stranách, v tunelu i při rekonstrukcích 2. Položka neobsahuje: – zřízení kolejového lože – svařování kolejnic do bezstykové koleje – broušení koleje – případnou dodávku a montáž pražcových kotev – následnou úpravu směrového a výškového uspořádání koleje 3. Způsob měření: Měří se délka koleje ve smyslu ČSN 73 6360, tj. v ose koleje.
P | 4 | 52A141R1 |  | KOLEJ 49 E1 REGENEROVANÁ, ROZD. "C", BEZSTYKOVÁ, PR. BET. PODKLADNICOVÝ UŽITÝ, UP. TUHÉ ZPĚTNÉ VLOŽENÍ PŮVODNÍHO ROŠTU | M | 621 | 0 |  |  |  | 0 |  | 2021_OTSKP_R - |  | 2
PP |  |  |  | zpětně vložený původní rošt
VV |  |  |  | `1: km 12,271 - 12,455 = 184 m` `2: km 12,571 - 13,008 = 437 m`
TS |  |  |  | viz. Název položky 1. Položka obsahuje: – defektoskopické zkoušky kolejnic, jsou-li vyžadovány – dodávku uvedeného typu kolejnic, pražců (popř. mostnic), upevňovadel a drobného kolejiva v uvedeném rozdělení koleje pro normální rozchod kolejí (1435 mm) – montáž kolejových polí ze součástí železničního svršku uvedených typů na montážní základně, popř. přímo na staveništi nebo strojní linkou – dopravu smontovaných kolejových polí nebo součástí z montážní základny na místo určení, pokud si to zvolená technologie pokládky vyžaduje – zřízení koleje pomocí kolejových polí za použití vhodného kladecího prostředku – sespojkování kolejových polí bez jejich svaření – směrovou a výškovou úpravu koleje do předepsané polohy včetně stabilizace kolejového lože – očištění a naolejování spojkových a svěrkových šroubů před zahájením provozu – pomocné a dokončovací práce – případné ztížení práce při překážách na jedné nebo obou stranách, v tunelu i při rekonstrukcích Položka obsahuje výměnu stávajících kompletů ŽS3 za nové komplety ŽS4 včetně pryžových podložek - dodávku i demontáž/montáž. Položka obsahuje případnou ojedinělou výměnu betonových pražců za vystrojené užité s komplety ŽS4 v nutné míře - dodávku i demontáž/montáž, uvažuje se množství maximálně 20 % z celkové výměry. 2. Položka neobsahuje: – zřízení kolejového lože – svařování kolejnic do bezstykové koleje – broušení koleje – případnou dodávku a montáž pražcových kotev – následnou úpravu směrového a výškového uspořádání koleje 3. Způsob měření: Měří se délka koleje ve smyslu ČSN 73 6360, tj. v ose koleje.
P | 5 | 52A141R2 |  | KOLEJ 49 E1 REGENEROVANÁ, ROZD. "C", BEZSTYKOVÁ, PR. BET. PODKLADNICOVÝ UŽITÝ, UP. TUHÉ NOVÝ ROŠT S VYUŽITÍM STÁVAJÍCÍCH KOLEJNIC, DODÁNÍ NOVÝCH KOMPL | M | 91 | 0 |  |  |  | 0 |  | 2021_OTSKP_R - |  | 2
PP |  |  |  | nový rošt s využitím stávajících kolejnic S49
VV |  |  |  | `1: km 12,455 - 12,480` `2: km 12,505 - 12,571`
TS |  |  |  | viz. Název položky 1. Položka obsahuje: – defektoskopické zkoušky kolejnic, jsou-li vyžadovány – dodávku uvedeného typu kolejnic, pražců (popř. mostnic), upevňovadel a drobného kolejiva v uvedeném rozdělení koleje pro normální rozchod kolejí (1435 mm) – montáž kolejových polí ze součástí železničního svršku uvedených typů na montážní základně, popř. přímo na staveništi nebo strojní linkou – dopravu smontovaných kolejových polí nebo součástí z montážní základny na místo určení, pokud si to zvolená technologie pokládky vyžaduje – zřízení koleje pomocí kolejových polí za použití vhodného kladecího prostředku – sespojkování kolejových polí bez jejich svaření – směrovou a výškovou úpravu koleje do předepsané polohy včetně stabilizace kolejového lože – očištění a naolejování spojkových a svěrkových šroubů před zahájením provozu – pomocné a dokončovací práce – případné ztížení práce při překážách na jedné nebo obou stranách, v tunelu i při rekonstrukcích 2. Položka neobsahuje: – zřízení kolejového lože – svařování kolejnic do bezstykové koleje – broušení koleje – případnou dodávku a montáž pražcových kotev – následnou úpravu směrového a výškového uspořádání koleje 3. Způsob měření: Měří se délka koleje ve smyslu ČSN 73 6360, tj. v ose koleje.
SD |  | 54 |  | Úpravy drážního svršku
P | 6 | 542121 |  | SMĚROVÉ A VÝŠKOVÉ VYROVNÁNÍ KOLEJE NA PRAŽCÍCH BETONOVÝCH DO 0,05 M | M | 737 | 0 |  |  |  | 0 |  | 2022_OTSKP - |  | 2
PP |  |  |  | úprava GPK celého úseku
VV |  |  |  | `737 m`
TS |  |  |  | 1. Položka obsahuje: – podbíjení pražců, vyrovnání nivelety stávající koleje nebo výhybkové konstrukce do 50 mm při zapojování na novostavbu (přechodový úsek) – příplatky za ztížené podmínky při práci v koleji, např. překážky po stranách koleje, práci v tunelu apod. 2. Položka neobsahuje: – případné doplnění štěrkového lože 3. Způsob měření: Měří se délka koleje ve smyslu ČSN 73 6360, tj. v ose koleje.
P | 7 | 545122 |  | SVAR KOLEJNIC (STEJNÉHO TVARU) 49 E1, T SPOJITĚ | KUS | 60 | 0 |  |  |  | 0 |  | 2022_OTSKP - |  | 2
PP |  |  |  | předpokládaný počet svarů
VV |  |  |  | `60 ks`
TS |  |  |  | Jednotlivým svarem se rozumí svar, který splňuje některé z následujících kriterií: – počet svarů v jednom objektu je menší než 20 ks – při vevařování lepených izolovaných styků a dilatačních zařízení do kolejí – závěrný svar při zřizování bezstykové koleje ve smyslu předpisu S3/2 Svar, který nesplňuje ani jedno z výše uvedených kriterií, je svar průběžný 1. Položka obsahuje: – úpravu koleje nebo výhybky, tj. povolení upevňovadel do vzdálenosti předepsané předpisem S3/2, jejich případná ojedinělá výměna, úprava dilatačních spar, vyrovnání kolejnic výškové a směrové, podbití stykových pražců, demontáž spojek a jejich odvoz na určené místo nebo do šrotu, případné obroušení nutných ploch apod., tak, aby mohl být vyhotoven svar, utažení upevňovadel – úpravu kolejového lože pro nasazení formy, zpětnou úprava do profilu – svaření kolejnic nebo části výhybek, opracování a obroušení svaru – úprava koleje nebo výhybkové konstrukce do stavu před svařováním – příplatky za ztížené podmínky při práci v koleji, např. překážky po stranách koleje, práci v tunelu ap. 2. Položka neobsahuje: – případné řezání koleje 3. Způsob měření: Udává se počet kusů kompletní konstrukce nebo práce.
P | 8 | 549331 |  | ZŘÍZENÍ BEZSTYKOVÉ KOLEJE NA STÁVAJÍCÍCH ÚSECÍCH V KOLEJI | M | 737 | 0 |  |  |  | 0 |  | 2022_OTSKP - |  | 2
PP |  |  |  | zřízení BK v celém úseku
VV |  |  |  | `737 m`
TS |  |  |  | 1. Položka obsahuje: – podbíjení pražců, vyrovnání nivelety stávající koleje nebo výhybkové konstrukce do 50 mm při zapojování na novostavbu (přechodový úsek) – příplatky za ztížené podmínky při práci v koleji, např. překážky po stranách koleje, práci v tunelu apod. 2. Položka neobsahuje: – případné doplnění štěrkového lože 3. Způsob měření: Měří se délka koleje ve smyslu ČSN 73 6360, tj. v ose koleje.
SD |  | 96 |  | Bourání, demontáže, odstranění
P | 10 | 965010 |  | ODSTRANĚNÍ KOLEJOVÉHO LOŽE A DRÁŽNÍCH STEZEK | M3 | 2122 | 0 |  |  |  | 0 |  | 2022_OTSKP - |  | 2
PP |  |  |  | odtěžení stávajícího KL na úroveň pláně pro nové zapuštěné lože
VV |  |  |  | `1: spočítáno dle příčných řezů`
TS |  |  |  | 1. Položka obsahuje: – odstranění kolejového lože ručně nebo mechanizací, a to po nebo bez sejmutí kolejového roštu – příplatky za ztížené podmínky při práci v kolejišti, např. za překážky na straně koleje apod. – naložení vybouraného materiálu na dopravní prostředek 2. Položka neobsahuje: – odvoz vybouraného materiálu do skladu nebo na likvidaci – poplatky za likvidaci odpadů, nacení se položkami ze ssd 0 3. Způsob měření: Měří se metry krychlové odtěženého kolejového lože v ulehlém (původním) stavu.
P | 11 | 965111 |  | DEMONTÁŽ KOLEJE NA BETONOVÝCH PRAŽCÍCH DO KOLEJOVÝCH POLÍ | M | 621 | 0 |  |  |  | 0 |  | 2022_OTSKP - |  | 2
PP |  |  |  | snesení koleje kde bude následně zpět vložena (1. kolej)
VV |  |  |  | `1: km 12,271 - 12,455 = 184 m` `2: km 12,571 - 13,008 = 437 m`
TS |  |  |  | (Položka určena víceméně pro vyjmutí a zpětné vložení, např. v provizorních stavech.) 1. Položka obsahuje: – uvolnění kolejového roštu z kolejového lože – odstranění kolejnicových propojek, uzemnění a jiného vybavení – případné rozřezání kolejového roštu – úplné rozebrání koleje v místě demontáže do kolejových polí a jejich hrubé očištění – přeložení na vhodnou deponii v blízkosti místa demontáže, popř. naložení na dopravní prostředek – příplatky za ztížené podmínky při práci v kolejišti, např. za překážky na straně koleje apod. 2. Položka neobsahuje: X 3. Způsob měření: Měří se délka koleje ve smyslu ČSN 73 6360, tj. v ose koleje.
P | 12 | 965113 |  | DEMONTÁŽ KOLEJE NA BETONOVÝCH PRAŽCÍCH DO KOLEJOVÝCH POLÍ S ODVOZEM NA MONTÁŽNÍ ZÁKLADNU S NÁSLEDNÝM ROZEBRÁNÍM | M | 94 | 0 |  |  |  | 0 |  | 2022_OTSKP - |  | 2
PP |  |  |  | kolej na betonových pražcích v koleji č. 2
VV |  |  |  | `1: 94 m v koleji č. 2`
TS |  |  |  | 1. Položka obsahuje: – uvolnění kolejového roštu z kolejového lože – odstranění kolejnicových propojek, uzemnění a jiného vybavení – případné rozřezání kolejového roštu – úplné rozebrání koleje v místě demontáže do kolejových polí a jejich hrubé očištění – naložení vybouraného materiálu na dopravní prostředek – odvoz kolejových polí z místa demontáže na montážní základnu – rozebrání kolejových polí na montážní základně do součástí – příplatky za ztížené podmínky při práci v kolejišti, např. za překážky na straně koleje apod. 2. Položka neobsahuje: – odvoz nevyhovujícího materiálu na likvidaci – poplatky za likvidaci odpadů, nacení se položkami ze ssd 0 3. Způsob měření: Měří se délka koleje ve smyslu ČSN 73 6360, tj. v ose koleje.
P | 13 | 965123 |  | DEMONTÁŽ KOLEJE NA DŘEVĚNÝCH PRAŽCÍCH DO KOLEJOVÝCH POLÍ S ODVOZEM NA MONTÁŽNÍ ZÁKLADNU S NÁSLEDNÝM ROZEBRÁNÍM | M | 198 | 0 |  |  |  | 0 |  | 2022_OTSKP - |  | 2
PP |  |  |  | kolej na dřevěných pražcích v koleji č. 1 a 2
VV |  |  |  | `1: v 1. koleji km 12,455 - 12,571 = 116 m - 25 m výhybka = 91 m` `2: ve 2. koleji délka na dřevě 107 m`
TS |  |  |  | 1. Položka obsahuje: – uvolnění kolejového roštu z kolejového lože – odstranění kolejnicových propojek, uzemnění a jiného vybavení – případné rozřezání kolejového roštu – úplné rozebrání koleje v místě demontáže do kolejových polí a jejich hrubé očištění – naložení vybouraného materiálu na dopravní prostředek – odvoz kolejových polí z místa demontáže na montážní základnu – rozebrání kolejových polí na montážní základně do součástí – příplatky za ztížené podmínky při práci v kolejišti, např. za překážky na straně koleje apod. 2. Položka neobsahuje: – odvoz nevyhovujícího materiálu na likvidaci – poplatky za likvidaci odpadů, nacení se položkami ze ssd 0 3. Způsob měření: Měří se délka koleje ve smyslu ČSN 73 6360, tj. v ose koleje.
P | 14 | 965223 |  | DEMONTÁŽ VÝHYBKOVÉ KONSTRUKCE NA DŘEVĚNÝCH PRAŽCÍCH DO KOLEJOVÝCH POLÍ S ODVOZEM NA MONTÁŽNÍ ZÁKLADNU S NÁSLEDNÝM ROZEBRÁNÍM | M | 38 | 0 |  |  |  | 0 |  | 2022_OTSKP - |  | 2
PP |  |  |  | demontáž a odvoz výhybky č. 1
VV |  |  |  | `1: 38 m rozvinutá délka`
TS |  |  |  | 1. Položka obsahuje: – uvolnění kolejového roštu výhybkové konstrukce z kolejového lože – odstranění kolejnicových propojek, uzemnění a jiného vybavení – případné rozřezání kolejového roštu výhybkové konstrukce – úplné rozebrání výhybkové konstrukce v místě demontáže do kolejových polí a jejich hrubé očištění – naložení vybouraného materiálu na dopravní prostředek – odvoz kolejových polí z místa demontáže na montážní základnu – rozebrání kolejových polí na montážní základně do součástí – příplatky za ztížené podmínky při práci v kolejišti, např. za překážky na straně koleje apod. 2. Položka neobsahuje: – odvoz nevyhovujícího materiálu na likvidaci – poplatky za likvidaci odpadů, nacení se položkami ze ssd 0 3. Způsob měření: Měří se rozvinutá délka výhybkové konstrukce ve všech větvcích dle ČSN 73 6360, tj. v ose koleje.
P | 15 | 965441 |  | ODSTRANĚNÍ ZARÁŽEDLA KOLEJNICOVÉHO | KUS | 1 | 0 |  |  |  | 0 |  | 2022_OTSKP - |  | 2
PP |  |  |  | demontáž v koleji č. 2
VV |  |  |  | `1 kus`
TS |  |  |  | 1. Položka obsahuje: – zahrnuje veškeré činnosti, zařízení a materiál nutných k odstranění konstrukce – naložení vybouraného materiálu na dopravní prostředek – příplatky za ztížené podmínky při práci v kolejišti, např. za překážky na straně koleje apod. 2. Položka neobsahuje: – odvoz vybouraného materiálu do skladu nebo na likvidaci – poplatky za likvidaci odpadů, nacení se položkami ze ssd 0 3. Způsob měření: Udává se počet kusů kompletní konstrukce nebo práce.
P | 16 | 965442 |  | ODSTRANĚNÍ ZARÁŽEDLA KOLEJNICOVÉHO - ODVOZ (NA LIKVIDACI ODPADŮ NEBO JINÉ URČENÉ MÍSTO | tkm | 25 | 0 |  |  |  | 0 |  | 2022_OTSKP - |  | 2
PP |  |  |  | odvoz na deponii správce
VV |  |  |  | `1: 1 t x 25 km`
TS |  |  |  | 1. Položka obsahuje: – odvoz jakýmkoliv dopravním prostředkem a složení – případné překládky na trase 2. Položka neobsahuje: – naložení vybouraného materiálu na dopravní prostředek (je zahrnuto ve zdrojové položce) – poplatky za likvidaci odpadů, nacení se položkami ze ssd 0 3. Způsob měření: Výměra je součtem součinů metrů krychlových tun vybouraného materiálu v původním stavu a jednotlivých vzdáleností v kilometrech.

## SO 11-11-01
SŽDC05 |  |  |  | Soupis prací objektu | [10 empty] | 3
6
S | Stavba: | 5423520087_Zm02 |  | Sanace tělesa železničního spodku na trati Varnsdorf - Seifhennersdorf (DB) v km 12,288-12,700_000 | [6 empty] | D.2.1.1 |  | Aspe | 0,00 | 2
O | Objekt: | D.2.1.1 |  | Kolejový svršek a spodek | [9 empty] | 15,00 | 2
Typ | Poř. číslo | Kód položky | Varianta | Název položky | MJ | Množství | Jednotková hmotnost | Celková hmotnost |  |  | Jednotková cena |  | Cenové soustavy | 21,00 | 2
Dodávka
[9 empty] | Jednotková | Celkem | Jednotková | Celkem |  |  |  | Počet položek s nulovou cenou
O1 |  | SO 11-11-01 |  | Kolejový spodek
SD |  | 0 |  | Všeobecné konstrukce a práce
P | 33 | R015111 | 901 | LIKVIDACE ODPADU NEKONTAMINOVANÝCH - 17 05 04 VYTEŽENÉ ZEMINY A HORNINY - I. TRÍDA TEŽITELNOSTI VČETNĚ DOPRAVY | T | 13644.171 | 0 |  |  |  | 0 |  | - |  | 2
PP |  |  |  | Evidenční položka - NEOCEŇOVAT! Položka se oceňuje pouze v SO 90-90 Doprava do recyklačního centra VOKA Žízníkov vzdálenost 40 km uvažováno 1,8 t/m3
VV |  |  |  | výkopy SO 11-11-01 (7700+95,407-125-90,312)*1,8=13 644.171 [A]
TS |  |  |  | 1. Položka obsahuje: – veškeré poplatky provozovateli skládky, recyklacní linky nebo jiného zarízení na zpracování nebo likvidaci odpadu související s prevzetím, uložením, zpracováním nebo likvidací odpadu – náklady spojené s dopravou odpadu z místa stavby na místo prevzetí provozovatelem skládky, recyklacní linky nebo jiného zarízení na zpracování nebo likvidaci odpadu 3. Zpusob merení: Tunou se rozumí hmotnost odpadu vytrídeného v souladu se zákonem c. 541/2020 Sb., o nakládání s odpady, v platném znení.
P | 34 | R015140 | 902 | LIKVIDACI ODPADU NEKONTAMINOVANÝCH - 17 01 01 BETON Z DEMOLIC OBJEKTU, ZÁKLADU TV VČETNĚ DOPRAVY Evidenční položka | T | 560.95 | 0 |  |  |  | 0 |  | [bez vazby na CS] |  | 2
PP |  |  |  | Evidenční položka - NEOCEŇOVAT! Položka se oceňuje pouze v SO 90-90 Vybouraný betonový žlab Doprava do recyklačního centra VOKA Žízníkov vzdálenost 40 km
VV |  |  |  | betonový příkop 223,6*2,5=559.000 [A] potrubí zrušené kanalizace 6*0,325=1.950 [B] Celkové množství 560.950000=560.950 [C]
TS |  |  |  | 1. Položka obsahuje: – veškeré poplatky provozovateli skládky, recyklacní linky nebo jiného zarízení na zpracování nebo likvidaci odpadu související s prevzetím, uložením, zpracováním nebo likvidací odpadu – náklady spojené s dopravou odpadu z místa stavby na místo prevzetí provozovatelem skládky, recyklacní linky nebo jiného zarízení na zpracování nebo likvidaci odpadu 3. Zpusob merení: Tunou se rozumí hmotnost odpadu vytrídeného v souladu se zákonem c. 541/2020 Sb., o nakládání s odpady, v platném znení.
SD |  | 1 |  | Zemní práce
P | 5 | 121104 |  | SEJMUTÍ ORNICE NEBO LESNÍ PUDY S ODVOZEM DO 5KM | M3 | 620 | 0 |  |  |  | 0 |  | OTSKP - 2022 |  | 2
PP |  |  |  | Sejmutí ornice s odvozem na mezideponi
VV |  |  |  | 6200*0,1 = 620,000 [A]
TS |  |  |  | položka zahrnuje sejmutí ornice bez ohledu na tlouštku vrstvy a její vodorovnou dopravu nezahrnuje uložení na trvalou skládku
P | 6 | 12373 |  | ODKOP PRO SPOD STAVBU SILNIC A ŽELEZNIC TR. I | M3 | 7700 | 0 |  |  |  | 0 |  | OTSKP - 2022 |  | 2
PP
VV |  |  |  | km 12,3-12,5 - 13m3/m; km 12,5 - 12,7 - 12m3/m; km 12,7-13,0 - 9m3/m 200*12+200*13+300*9 = 7700,000 [A]
TS |  |  |  | položka zahrnuje: - vodorovná a svislá doprava, premístení, preložení, manipulace s výkopkem - kompletní provedení vykopávky nezapažené i zapažené - ošetrení výkopište po celou dobu práce v nem vc. klimatických opatrení - ztížení vykopávek v blízkosti podzemního vedení, konstrukcí a objektu vc. jejich docasného zajištení - ztížení pod vodou, v okolí výbušnin, ve stísnených prostorech a pod. - príplatek za lepivost - težení po vrstvách, pásech a po jiných nutných cástech (figurách) - cerpání vody vc. cerpacích jímek, potrubí a pohotovostní cerpací soupravy (viz ustanovení k pol. 1151,2) - potrebné snížení hladiny podzemní vody - težení a rozpojování jednotlivých balvanu - vytahování a nošení výkopku - svahování a presvah. svahu do konecného tvaru, výmena hornin v podloží a v pláni znehodnocené klimatickými vlivy - rucní vykopávky, odstranení korenu a napadávek - pažení, vzeprení a rozeprení vc. prepažování (vyjma štetových sten) - úpravu, ochranu a ocištení dna, základové spáry, sten a svahu - zhutnení podloží, prípadne i svahu vc. svahování - zrízení stupnu v podloží a lavic na svazích, není-li pro tyto práce zrízena samostatná položka - udržování výkopište a jeho ochrana proti vode - odvedení nebo obvedení vody v okolí výkopište a ve výkopišti - trídení výkopku - veškeré pomocné konstrukce umožnující provedení vykopávky (príjezdy, sjezdy, nájezdy, lešení, podper. konstr., premostení, zpevnené plochy, zakrytí a pod.) - nezahrnuje uložení zeminy (na skládku, do násypu) ani poplatky za skládku, vykazují se v položce c.0141**
P | 7 | 13273 |  | HLOUBENÍ RÝH ŠÍR DO 2M PAŽ I NEPAŽ TR. I | M3 | 95.407 | 0 |  |  |  | 0 |  | OTSKP - 2022 |  | 2
PP |  |  |  | výkop pro příčné svody - 1,67m3/bm, výkop přechodu pod kolejí - 0,22m2/bm
VV |  |  |  | (22,735+17,025+8,97+7,715)*1,67+5,2*0,22 = 95,407 [A]
TS |  |  |  | položka zahrnuje: - vodorovná a svislá doprava, premístení, preložení, manipulace s výkopkem - kompletní provedení vykopávky nezapažené i zapažené - ošetrení výkopište po celou dobu práce v nem vc. klimatických opatrení - ztížení vykopávek v blízkosti podzemního vedení, konstrukcí a objektu vc. jejich docasného zajištení - ztížení pod vodou, v okolí výbušnin, ve stísnených prostorech a pod. - príplatek za lepivost - težení po vrstvách, pásech a po jiných nutných cástech (figurách) - cerpání vody vc. cerpacích jímek, potrubí a pohotovostní cerpací soupravy (viz ustanovení k pol. 1151,2) - potrebné snížení hladiny podzemní vody - težení a rozpojování jednotlivých balvanu - vytahování a nošení výkopku - svahování a presvah. svahu do konecného tvaru, výmena hornin v podloží a v pláni znehodnocené klimatickými vlivy - rucní vykopávky, odstranení korenu a napadávek - pažení, vzeprení a rozeprení vc. prepažování (vyjma štetových sten) - úpravu, ochranu a ocištení dna, základové spáry, sten a svahu - odvedení nebo obvedení vody v okolí výkopište a ve výkopišti - trídení výkopku - veškeré pomocné konstrukce umožnující provedení vykopávky (príjezdy, sjezdy, nájezdy, lešení, podper. konstr., premostení, zpevnené plochy, zakrytí a pod.) - nezahrnuje uložení zeminy (na skládku, do násypu) ani poplatky za skládku, vykazují se v položce c.0141**
P | 8 | 171103 |  | ULOŽENÍ SYPANINY DO NÁSYPU SE ZHUTNENÍM DO 100% PS | M3 | 125 | 0 |  |  |  | 0 |  | OTSKP - 2022 |  | 2
PP |  |  |  | Násyp z vykopané zeminy. km 12,5 - 12,55 -75m3, drobné dosypávky 50m3
VV |  |  |  | km 12,5 - 12,55 -75m3, drobné dosypávky 50m3 75+50 = 125,000 [A]
TS |  |  |  | položka zahrnuje: - kompletní provedení zemní konstrukce vc. výberu vhodného materiálu - úprava ukládaného materiálu vlhcením, trídením, promícháním nebo vysoušením, príp. jiné úpravy za úcelem zlepšení jeho mech. vlastností - hutnení i ruzné míry hutnení - ošetrení úložište po celou dobu práce v nem vc. klimatických opatrení - ztížení v okolí vedení, konstrukcí a objektu a jejich docasné zajištení - ztížení provádení vc. hutnení ve ztížených podmínkách a stísnených prostorech - ztížené ukládání sypaniny pod vodu - ukládání po vrstvách a po jiných nutných cástech (figurách) vc. dosypávek - spouštení a nošení materiálu - výmena cástí zemní konstrukce znehodnocené klimatickými vlivy - rucní hutnení a výpln jam a prohlubní v podloží - úprava, ocištení, ochrana a zhutnení podloží - svahování, hutnení a uzavírání povrchu svahu - zrízení lavic na svazích - udržování úložište a jeho ochrana proti vode - odvedení nebo obvedení vody v okolí úložište a v úložišti - veškeré pomocné konstrukce umožnující provedení zemní konstrukce (príjezdy, sjezdy, nájezdy, lešení, podperné konstrukce, premostení, zpevnené plochy, zakrytí a pod.)
P | 9 | 17411 |  | ZÁSYP JAM A RÝH ZEMINOU SE ZHUTNENÍM | M3 | 90.312 | 0 |  |  |  | 0 |  | OTSKP - 2022 |  | 2
PP |  |  |  | zásyp příčných svodů trativodu zeminou z výkopu 1,6m3/bm
VV |  |  |  | (22,735+17,025+8,97+7,715)*1,60 = 90,312 [A]
TS |  |  |  | položka zahrnuje: - kompletní provedení zemní konstrukce vc. výberu vhodného materiálu - úprava ukládaného materiálu vlhcením, trídením, promícháním nebo vysoušením, príp. jiné úpravy za úcelem zlepšení jeho mech. vlastností - hutnení i ruzné míry hutnení - ošetrení úložište po celou dobu práce v nem vc. klimatických opatrení - ztížení v okolí vedení, konstrukcí a objektu a jejich docasné zajištení - ztížení provádení vc. hutnení ve ztížených podmínkách a stísnených prostorech - ztížené ukládání sypaniny pod vodu - ukládání po vrstvách a po jiných nutných cástech (figurách) vc. dosypávek - spouštení a nošení materiálu - výmena cástí zemní konstrukce znehodnocené klimatickými vlivy - rucní hutnení - udržování úložište a jeho ochrana proti vode - odvedení nebo obvedení vody v okolí úložište a v úložišti - veškeré pomocné konstrukce umožnující provedení zemní konstrukce (príjezdy, sjezdy, nájezdy, lešení, podperné konstrukce, premostení, zpevnené plochy, zakrytí a pod.)
P | 10 | 17481 |  | ZÁSYP JAM A RÝH Z NAKUPOVANÝCH MATERIÁLU | M3 | 1.541 | 0 |  |  |  | 0 |  | OTSKP - 2022 |  | 2
PP |  |  |  | Vyrovnávací vrstva pod trativod ze ŠP fr. 0/32 včetně nákupu materiálu
VV |  |  |  | 61,645*0,5*0,05 = 1,541 [A]
TS |  |  |  | položka zahrnuje: - kompletní provedení zemní konstrukce vcetne nákupu a dopravy materiálu dle zadávací dokumentace - úprava ukládaného materiálu vlhcením, trídením, promícháním nebo vysoušením, príp. jiné úpravy za úcelem zlepšení jeho mech. vlastností - hutnení i ruzné míry hutnení - ošetrení úložište po celou dobu práce v nem vc. klimatických opatrení - ztížení v okolí vedení, konstrukcí a objektu a jejich docasné zajištení - ztížení provádení vc. hutnení ve ztížených podmínkách a stísnených prostorech - ztížené ukládání sypaniny pod vodu - ukládání po vrstvách a po jiných nutných cástech (figurách) vc. dosypávek - spouštení a nošení materiálu - výmena cástí zemní konstrukce znehodnocené klimatickými vlivy - udržování úložište a jeho ochrana proti vode - odvedení nebo obvedení vody v okolí úložište a v úložišti - veškeré pomocné konstrukce umožnující provedení zemní konstrukce (príjezdy, sjezdy, nájezdy, lešení, podperné konstrukce, premostení, zpevnené plochy, zakrytí a pod.)
P | 11 | 17581 |  | OBSYP POTRUBÍ A OBJEKTU Z NAKUPOVANÝCH MATERIÁLU | M3 | 1214.5 | 0 |  |  |  | 0 |  | OTSKP - 2022 |  | 2
PP |  |  |  | Obsyp trativodu. Jednotná výplň dle S4 př. 19, 0,3m3/bm Obsyp příkopových zídek. Jednotná výplň dle S4 př. 19, 1,4m3/bm zídky. drcené kamenivo fr. 16/32
VV |  |  |  | obsyp trativodu 282*0,3=84.600 [A] obsyp příkopových zídek (302,5+485+80)*1,4=1 214.500 [B] Celkové množství 1214.500000=1 214.500 [C]
TS |  |  |  | položka zahrnuje: - kompletní provedení zemní konstrukce vcetne nákupu a dopravy materiálu dle zadávací dokumentace - úprava ukládaného materiálu vlhcením, trídením, promícháním nebo vysoušením, príp. jiné úpravy za úcelem zlepšení jeho mech. vlastností - hutnení i ruzné míry hutnení - ošetrení úložište po celou dobu práce v nem vc. klimatických opatrení - ztížení v okolí vedení, konstrukcí a objektu a jejich docasné zajištení - ztížení provádení vc. hutnení ve ztížených podmínkách a stísnených prostorech - ztížené ukládání sypaniny pod vodu - ukládání po vrstvách a po jiných nutných cástech (figurách) vc. dosypávek - spouštení a nošení materiálu - výmena cástí zemní konstrukce znehodnocené klimatickými vlivy - rucní hutnení a výpln jam a prohlubní v podloží - úprava, ocištení, ochrana a zhutnení podloží - svahování, hutnení a uzavírání povrchu svahu - zrízení lavic na svazích - udržování úložište a jeho ochrana proti vode - odvedení nebo obvedení vody v okolí úložište a v úložišti - veškeré pomocné konstrukce umožnující provedení zemní konstrukce (príjezdy, sjezdy, nájezdy, lešení, podperné konstrukce, premostení, zpevnené plochy, zakrytí a pod.) - zemina vytlacená potrubím o DN do 180mm se od kubatury obsypu neodecítá
P | 12 | 18221 |  | ROZPROSTRENÍ ORNICE VE SVAHU V TL DO 0,10M | M2 | 6200 | 0 |  |  |  | 0 |  | OTSKP - 2022 |  | 2
PP |  |  |  | Ohumusování tl. 100 mm
VV |  |  |  | 6200 = 6200,000 [A]
TS |  |  |  | položka zahrnuje: nutné premístení ornice z docasných skládek vzdálených do 50m rozprostrení ornice v predepsané tlouštce ve svahu pres 1:5
P | 13 | 18242 |  | ZALOŽENÍ TRÁVNÍKU HYDROOSEVEM NA ORNICI | M2 | 6200 | 0 |  |  |  | 0 |  | OTSKP - 2022 |  | 2
PP
VV |  |  |  | 6200 = 6200,000 [A]
TS |  |  |  | Zahrnuje dodání predepsané travní smesi, hydroosev na ornici, zalévání, první pokosení, to vše bez ohledu na sklon terénu
SD |  | 2 |  | Základy
P | 14 | 21461C |  | SEPARACNÍ GEOTEXTILIE DO 300G/M2 | M2 | 10187.5 | 0 |  |  |  | 0 |  | OTSKP - 2022 |  | 2
PP |  |  |  | Filtrační geotextilie dle požadavků OTP
VV |  |  |  | km 12,3-12,475 - 8,5m2/m; km 12,475 - 12,5 - 10m2/m; km 12,5-12,6 - 12,5m2/m; km 12,6 - 13,0 - 18m2/m 175*8,5+25*10+100*12,5+400*18 = 10187,500 [A]
TS |  |  |  | Položka zahrnuje: - dodávku predepsané geotextilie - úpravu, ocištení a ochranu podkladu - prichycení k podkladu, prípadne zatížení - úpravy spoju a zajištení okraju - úpravy pro odvodnení - nutné presahy - mimostaveništní a vnitrostaveništní dopravu
P | 15 | 21461D |  | SEPARACNÍ GEOTEXTILIE DO 400G/M2 | M2 | 1200 | 0 |  |  |  | 0 |  | OTSKP - 2022 |  | 2
PP |  |  |  | Ochranná geotextilie z obou stran geomembrány
VV |  |  |  | viz pol. 502943 2*600 = 1200,000 [A]
TS |  |  |  | Položka zahrnuje: - dodávku predepsané geotextilie - úpravu, ocištení a ochranu podkladu - prichycení k podkladu, prípadne zatížení - úpravy spoju a zajištení okraju - úpravy pro odvodnení - nutné presahy - mimostaveništní a vnitrostaveništní dopravu
P | 37 | 289973 |  | OPLÁŠTENÍ (ZPEVNENÍ) Z GEOSÍTÍ A GEOROHOŽÍ | M2 | 3230 | 0 |  |  |  | 0 |  | OTSKP 2022 |  | 2
PP |  |  |  | Protierzní rohož na svazích zářezu km 12,3-12,55 - 6m2/bm, 12,575-13,0 - 4m2/bm včetně přesahů a kotvení
VV |  |  |  | 255*6+425*4=3 230.000 [A]
TS |  |  |  | Položka zahrnuje: - dodávku predepsané geosíte nebi georohože - úpravu, ocištení a ochranu podkladu - prichycení k podkladu, prípadne zatížení - úpravy spoju a zajištení okraju - úpravy pro odvodnení - nutné presahy - mimostaveništní a vnitrostaveništní dopravu
SD |  | 3 |  | Svislé konstrukce
P | 16 | 386385 |  | KOMPLETNÍ KONSTRUKCE JÍMEK ZE ŽELEZOBETONU C30/37 VCETNE VÝZTUŽE | M3 | 12.6 | 0 |  |  |  | 0 |  | OTSKP - 2022 |  | 2
PP |  |  |  | Beton C30/37-XC4,XF3 včetně výzutže z betonářské oceli B500B, uvažováno maximálně 100 kg/m3
VV |  |  |  | Vtokové jímky u napojení žlabů TZZ3 3ks 3*4,2 = 12,600 [A]
TS |  |  |  | - dodání cerstvého betonu (betonové smesi) požadované kvality, jeho uložení do požadovaného tvaru pri jakékoliv hustote výztuže, konzistenci cerstvého betonu a zpusobu hutnení, ošetrení a ochranu betonu, - zhotovení nepropustného, mrazuvzdorného betonu a betonu požadované trvanlivosti a vlastností, - užití potrebných prísad a technologií výroby betonu, - zrízení pracovních a dilatacních spar, vcetne potrebných úprav, výplne, vložek, opracování, ocištení a ošetrení, - bednení požadovaných konstr. (i ztracené) s úpravou dle požadované kvality povrchu betonu, vcetne odbednovacích a odskružovacích prostredku, - podperné konstr. (skruže) a lešení všech druhu pro bednení, uložení cerstvého betonu, výztuže a doplnkových konstr., vc. požadovaných otvoru, ochranných a bezpecnostních opatrení a základu techto konstrukcí a lešení, - vytvorení kotevních cel, kapes, nálitku, a sedel, - zrízení všech požadovaných otvoru, kapes, výklenku, prostupu, dutin, drážek a pod., vc. ztížení práce a úprav kolem nich, - úpravy pro osazení výztuže, doplnkových konstrukcí a vybavení, - úpravy povrchu pro položení požadované izolace, povlaku a náteru, prípadne vyspravení, - ztížení práce u kabelových a injektážních trubek a ostatních zarízení osazovaných do betonu, - konstrukce betonových kloubu, upevnení kotevních prvku a doplnkových konstrukcí, - nátery zabranující soudržnost betonu a bednení, - výpln, tesnení a tmelení spar a spoju, - opatrení povrchu betonu izolací proti zemní vlhkosti v cástech, kde prijdou do styku se zeminou nebo kamenivem, - prípadné zrízení spojovací vrstvy u základu, - úpravy pro osazení zarízení ochrany konstrukce proti vlivu bludných proudu - dodání betonárské výztuže v požadované kvalite, stríhání, rezání, ohýbání a spojování do všech požadovaných tvaru (vc. armakošu) a uložení s požadovaným zajištením polohy a krytí výztuže betonem, - veškeré svary nebo jiné spoje výztuže, - pomocné konstrukce a práce pro osazení a upevnení výztuže, - zednické výpomoci pro montáž betonárské výztuže, - úpravy výztuže pro osazení doplnkových konstrukcí, - ochranu výztuže do doby jejího zabetonování, - úpravy výztuže pro zrízení železobetonových kloubu, kotevních prvku, závesných ok a doplnkových konstrukcí, - veškerá opatrení pro zajištení soudržnosti výztuže a betonu, - vodivé propojení výztuže, které je soucástí ochrany konstrukce proti vlivum bludných proudu, vyvedení do merících skríní nebo míst pro merení bludných proudu (vlastní merící skríne se uvádejí položkami SD 74), - povrchovou antikorozní úpravu výztuže, - separaci výztuže, - osazení merících zarízení a úpravy pro ne, - osazení merících skríní nebo míst pro merení bludných proudu.
SD |  | 4 |  | Vodorovné konstrukce
P | 17 | 451311 |  | PODKL A VÝPLN VRSTVY Z PROST BET DO C8/10 | M3 | 546.525 | 0 |  |  |  | 0 |  | OTSKP - 2022 |  | 2
PP |  |  |  | Podkladní a výplňové vrstvy pro prefabrikáty UCH1, UCH0 a UCB1 Podkladní beton uvažován 0,25 m3/m Výplňový beton uvažován 0,38 m3/m
VV |  |  |  | 867,5*0,63=546.525 [A]
TS |  |  |  | - dodání cerstvého betonu (betonové smesi) požadované kvality, jeho uložení do požadovaného tvaru pri jakékoliv hustote výztuže, konzistenci cerstvého betonu a zpusobu hutnení, ošetrení a ochranu betonu, - zhotovení nepropustného, mrazuvzdorného betonu a betonu požadované trvanlivosti a vlastností, - užití potrebných prísad a technologií výroby betonu, - zrízení pracovních a dilatacních spar, vcetne potrebných úprav, výplne, vložek, opracování, ocištení a ošetrení, - bednení požadovaných konstr. (i ztracené) s úpravou dle požadované kvality povrchu betonu, vcetne odbednovacích a odskružovacích prostredku, - podperné konstr. (skruže) a lešení všech druhu pro bednení, uložení cerstvého betonu, výztuže a doplnkových konstr., vc. požadovaných otvoru, ochranných a bezpecnostních opatrení a základu techto konstrukcí a lešení, - vytvorení kotevních cel, kapes, nálitku, a sedel, - zrízení všech požadovaných otvoru, kapes, výklenku, prostupu, dutin, drážek a pod., vc. ztížení práce a úprav kolem nich, - úpravy pro osazení výztuže, doplnkových konstrukcí a vybavení, - úpravy povrchu pro položení požadované izolace, povlaku a náteru, prípadne vyspravení, - ztížení práce u kabelových a injektážních trubek a ostatních zarízení osazovaných do betonu, - konstrukce betonových kloubu, upevnení kotevních prvku a doplnkových konstrukcí, - nátery zabranující soudržnost betonu a bednení, - výpln, tesnení a tmelení spar a spoju, - opatrení povrchu betonu izolací proti zemní vlhkosti v cástech, kde prijdou do styku se zeminou nebo kamenivem, - prípadné zrízení spojovací vrstvy u základu, - úpravy pro osazení zarízení ochrany konstrukce proti vlivu bludných proudu
P | 18 | 451312 |  | PODKLADNÍ A VÝPLNOVÉ VRSTVY Z PROSTÉHO BETONU C12/15 | M3 | 1.919 | 0 |  |  |  | 0 |  | OTSKP - 2022 |  | 2
PP |  |  |  | podkladní beton pod šachty tl. min. 100 mm C12/15-X0 podkladní beton pod trativodní šachty (0,5x0,5m tl. 0,05m) + podbetonování přechodu pod kolejí tl. 100mm + opěrky 0,05m3/bm
VV |  |  |  | pod šachty tl. min. 100 1,9*2,3*0,1*3 = 1,311 [A] pod trativod tl. min. 50 mm 5,2*0,5*0,1+5,2*0,05+7*0,5*0,5*0,05 = 0,608 [B] Mezisoučet = 1,919 [C]
TS |  |  |  | - dodání cerstvého betonu (betonové smesi) požadované kvality, jeho uložení do požadovaného tvaru pri jakékoliv hustote výztuže, konzistenci cerstvého betonu a zpusobu hutnení, ošetrení a ochranu betonu, - zhotovení nepropustného, mrazuvzdorného betonu a betonu požadované trvanlivosti a vlastností, - užití potrebných prísad a technologií výroby betonu, - zrízení pracovních a dilatacních spar, vcetne potrebných úprav, výplne, vložek, opracování, ocištení a ošetrení, - bednení požadovaných konstr. (i ztracené) s úpravou dle požadované kvality povrchu betonu, vcetne odbednovacích a odskružovacích prostredku, - podperné konstr. (skruže) a lešení všech druhu pro bednení, uložení cerstvého betonu, výztuže a doplnkových konstr., vc. požadovaných otvoru, ochranných a bezpecnostních opatrení a základu techto konstrukcí a lešení, - vytvorení kotevních cel, kapes, nálitku, a sedel, - zrízení všech požadovaných otvoru, kapes, výklenku, prostupu, dutin, drážek a pod., vc. ztížení práce a úprav kolem nich, - úpravy pro osazení výztuže, doplnkových konstrukcí a vybavení, - úpravy povrchu pro položení požadované izolace, povlaku a náteru, prípadne vyspravení, - ztížení práce u kabelových a injektážních trubek a ostatních zarízení osazovaných do betonu, - konstrukce betonových kloubu, upevnení kotevních prvku a doplnkových konstrukcí, - nátery zabranující soudržnost betonu a bednení, - výpln, tesnení a tmelení spar a spoju, - opatrení povrchu betonu izolací proti zemní vlhkosti v cástech, kde prijdou do styku se zeminou nebo kamenivem, - prípadné zrízení spojovací vrstvy u základu, - úpravy pro osazení zarízení ochrany konstrukce proti vlivu bludných proudu
P | 19 | 451314 |  | PODKLADNÍ A VÝPLNOVÉ VRSTVY Z PROSTÉHO BETONU C25/30 | M3 | 0.52 | 0 |  |  |  | 0 |  | OTSKP - 2022 |  | 2
PP |  |  |  | Podklad pod dlažbu tl min 100 mm C25/30nX3
VV |  |  |  | výměra určena z dispozice 4*1,3*0,1 = 0,520 [A]
TS |  |  |  | - dodání cerstvého betonu (betonové smesi) požadované kvality, jeho uložení do požadovaného tvaru pri jakékoliv hustote výztuže, konzistenci cerstvého betonu a zpusobu hutnení, ošetrení a ochranu betonu, - zhotovení nepropustného, mrazuvzdorného betonu a betonu požadované trvanlivosti a vlastností, - užití potrebných prísad a technologií výroby betonu, - zrízení pracovních a dilatacních spar, vcetne potrebných úprav, výplne, vložek, opracování, ocištení a ošetrení, - bednení požadovaných konstr. (i ztracené) s úpravou dle požadované kvality povrchu betonu, vcetne odbednovacích a odskružovacích prostredku, - podperné konstr. (skruže) a lešení všech druhu pro bednení, uložení cerstvého betonu, výztuže a doplnkových konstr., vc. požadovaných otvoru, ochranných a bezpecnostních opatrení a základu techto konstrukcí a lešení, - vytvorení kotevních cel, kapes, nálitku, a sedel, - zrízení všech požadovaných otvoru, kapes, výklenku, prostupu, dutin, drážek a pod., vc. ztížení práce a úprav kolem nich, - úpravy pro osazení výztuže, doplnkových konstrukcí a vybavení, - úpravy povrchu pro položení požadované izolace, povlaku a náteru, prípadne vyspravení, - ztížení práce u kabelových a injektážních trubek a ostatních zarízení osazovaných do betonu, - konstrukce betonových kloubu, upevnení kotevních prvku a doplnkových konstrukcí, - nátery zabranující soudržnost betonu a bednení, - výpln, tesnení a tmelení spar a spoju, - opatrení povrchu betonu izolací proti zemní vlhkosti v cástech, kde prijdou do styku se zeminou nebo kamenivem, - prípadné zrízení spojovací vrstvy u základu, - úpravy pro osazení zarízení ochrany konstrukce proti vlivu bludných proudu
P | 20 | 465512 |  | DLAŽBY Z LOMOVÉHO KAMENE NA MC | M3 | 1.04 | 0 |  |  |  | 0 |  | OTSKP - 2022 |  | 2
PP |  |  |  | Dlažba na svahu u šachet. Min. tl. kamene 200 mm Lomový kámen se spárováním mrazuvzdornou spárovací hmotou XF4
VV |  |  |  | 4*1,3*0,2 = 1,040 [A]
TS |  |  |  | položka zahrnuje: - nutné zemní práce (svahování, úpravu pláne a pod.) - zrízení spojovací vrstvy - zrízení lože dlažby z cementové malty predepsané kvality a predepsané tlouštky - dodávku a položení dlažby z lomového kamene do predepsaného tvaru - spárování, tesnení, tmelení a vyplnení spar MC prípadne s vyklínováním - úprava povrchu pro odvedení srážkové vody - nezahrnuje podklad pod dlažbu, vykazuje se samostatne položkami SD 45
SD |  | 5 |  | Komunikace
P | 21 | 501201 |  | ZRÍZENÍ KONSTRUKCNÍ VRSTVY TELESA ŽELEZNICNÍHO SPODKU Z DRCENÉHO KAMENIVA NOVÉ | M3 | 625.25 | 0 |  |  |  | 0 |  | OTSKP - 2022 |  | 2
PP |  |  |  | ŠD 0/32 kv, tl. 200 mm
VV |  |  |  | km 12,3 - 12,5 - 0,97m3/bm, 12,5 - 12,575 - 1,5m3/bm 12,575 - 13,0 - 0,75m3/bm 200*0,97+75*1,5+425*0,75 = 625,250 [A]
TS |  |  |  | 1. Položka obsahuje: – nákup a dodání drceného kameniva v požadované kvalite podle zadávací dokumentace – ocištení podkladu, prípadne zrízení spojovací vrstvy – uložení drceného kameniva dle predepsaného technologického predpisu – zrízení podkladní nebo konstrukcní vrstvy z drceného kameniva bez rozlišení šírky, pokládání vrstvy po etapách, prípadne dílcích vrstvách, vcetne pracovních spar a spoju – hutnení na predepsanou míru hutnení – prukazní zkoušky, kontrolní zkoušky a kontrolní merení – úpravu napojení, ukoncení a tesnení podél odvodnovacích zarízení, vpustí, šachet apod. – tesnení, tmelení a výpln spar a otvoru – ošetrení úložište po celou dobu práce v nem vc. klimatických opatrení – ztížení v okolí inženýrských vedení, konstrukcí a objektu a jejich docasné zajištení – ztížení provádení vcetne hutnení ve ztížených podmínkách a stísnených prostorech – úpravu povrchu vrstvy 2. Položka neobsahuje: X 3. Zpusob merení: Merí se metr krychlový.
P | 22 | 501202 |  | ZRÍZENÍ KONSTRUKCNÍ VRSTVY TELESA ŽELEZNICNÍHO SPODKU Z DRCENÉHO KAMENIVA RECYKLOVANÉ | M3 | 922.5 | 0 |  |  |  | 0 |  | OTSKP - 2022 |  | 2
PP |  |  |  | Podkladní vrstva Recyklovaná štěrkodrť dle přílohy 17, tl. 300 mm,
VV |  |  |  | km 12,3-12,575 - 1,5m3/m; km 12,575 - 13,0 - 1,2m3/m 275*1,5+425*1,2 = 922,500 [A]
TS |  |  |  | 1. Položka obsahuje: – recyklaci kameniva, popr. nákup a dodání recyklovaného drceného kameniva v požadované kvalite podle zadávací dokumentace – prezkoušení kvality recyklovaného materiálu – zrízení, provoz a demontáž recyklacního zarízení vcetne dopravy – dopravu recyklovaného kameniva z recyklacní základny na místo urcení vcetne prípadných prekládek na jiný dopravní prostredek nebo meziskladování – ocištení podkladu, prípadne zrízení spojovací vrstvy – uložení drceného kameniva dle predepsaného technologického predpisu – zrízení podkladní nebo konstrukcní vrstvy z drceného kameniva bez rozlišení šírky, pokládání vrstvy po etapách, prípadne dílcích vrstvách, vcetne pracovních spar a spoju – hutnení na predepsanou míru hutnení – prukazní zkoušky, kontrolní zkoušky a kontrolní merení – úpravu napojení, ukoncení a tesnení podél odvodnovacích zarízení, vpustí, šachet apod. – tesnení, tmelení a výpln spar a otvoru – ošetrení úložište po celou dobu práce v nem vc. klimatických opatrení – ztížení v okolí inženýrských vedení, konstrukcí a objektu a jejich docasné zajištení – ztížení provádení vcetne hutnení ve ztížených podmínkách a stísnených prostorech – úpravu povrchu vrstvy 2. Položka neobsahuje: X 3. Zpusob merení: Merí se metr krychlový.
P | 23 | 502943 |  | ZRÍZENÍ KONSTRUKCNÍ VRSTVY TELESA ŽELEZNICNÍHO SPODKU Z GEOMEMBRÁNY | M2 | 600 | 0 |  |  |  | 0 |  | OTSKP - 2022 |  | 2
PP |  |  |  | Geomembrána tl. 2mm + netkaná geotextilie oboustranně, v km 12,5 - 12,575, prům 8m2/bm
VV |  |  |  | 75*8 = 600,000 [A]
TS |  |  |  | 1. Položka obsahuje: – nákup a dodání geosyntetika v požadované kvalite – ocištení a urovnání podkladu – uložení geosyntetika dle predepsaného technologického predpisu – zrízení konstrukcní vrstvy z geosyntetika bez rozlišení šírky, pokládání vrstvy po etapách, vcetne pracovních spar a spoju – prukazní zkoušky, kontrolní zkoušky a kontrolní merení – úpravu napojení, ukoncení a tesnení podél trativodu, vpustí, šachet a pod. – úpravu povrchu vrstvy 2. Položka neobsahuje: X 3. Zpusob merení: Merí se metr ctverecný projektované nebo skutecné plochy, pricemž do výmery je již zahrnuto ztratné, presahy, prorezy.
SD |  | 8 |  | Potrubí
P | 24 | 875332 |  | POTRUBÍ DREN Z TRUB PLAST DN DO 150MM DEROVANÝCH | M | 282 | 0 |  |  |  | 0 |  | OTSKP - 2022 |  | 2
PP
VV |  |  |  | 207+75 = 282,000 [A]
TS |  |  |  | položky pro zhotovení potrubí platí bez ohledu na sklon zahrnuje: - výrobní dokumentaci (vcetne technologického predpisu) - dodání veškerého trubního a pomocného materiálu (trouby, trubky, tvarovky, spojovací a tesnící materiál a pod.), podperných, závesných a upevnovacích prvku, vcetne potrebných úprav - úprava a príprava podkladu a podper, ocištení a ošetrení podkladu a podper - zrízení plne funkcního potrubí, kompletní soustavy, podle príslušného technologického predpisu - zrízení potrubí i jednotlivých cástí po etapách, vcetne pracovních spar a spoju, pracovního zaslepení koncu a pod. - úprava prostupu, pruchodu šachtami a komorami, okolí podper a vyústení, zaústení, napojení, vyvedení a upevnení odpad. výustí - ochrana potrubí náterem (vc. úpravy povrchu), prípadne izolací, nejsou-li tyto práce predmetem jiné položky - úprava, ocištení a ošetrení prostoru kolem potrubí - položky platí pro práce provádené v prostoru zapaženém i nezapaženém a i v kolektorech, chránickách - položky zahrnují i práce spojené s nutnými obtoky, prevádením a cerpáním vody
P | 25 | 87534 |  | POTRUBÍ DREN Z TRUB PLAST DN DO 200MM | M | 61.645 | 0 |  |  |  | 0 |  | OTSKP - 2022 |  | 2
PP
VV |  |  |  | 22,735+17,025+8,97+7,715+5,2 = 61,645 [A]
TS |  |  |  | položky pro zhotovení potrubí platí bez ohledu na sklon zahrnuje: - výrobní dokumentaci (vcetne technologického predpisu) - dodání veškerého trubního a pomocného materiálu (trouby, trubky, tvarovky, spojovací a tesnící materiál a pod.), podperných, závesných a upevnovacích prvku, vcetne potrebných úprav - úprava a príprava podkladu a podper, ocištení a ošetrení podkladu a podper - zrízení plne funkcního potrubí, kompletní soustavy, podle príslušného technologického predpisu - zrízení potrubí i jednotlivých cástí po etapách, vcetne pracovních spar a spoju, pracovního zaslepení koncu a pod. - úprava prostupu, pruchodu šachtami a komorami, okolí podper a vyústení, zaústení, napojení, vyvedení a upevnení odpad. výustí - ochrana potrubí náterem (vc. úpravy povrchu), prípadne izolací, nejsou-li tyto práce predmetem jiné položky - úprava, ocištení a ošetrení prostoru kolem potrubí - položky platí pro práce provádené v prostoru zapaženém i nezapaženém a i v kolektorech, chránickách - položky zahrnují i práce spojené s nutnými obtoky, prevádením a cerpáním vody
P | 26 | 875342 |  | POTRUBÍ DREN Z TRUB PLAST DN DO 200MM DEROVANÝCH | M | 40 | 0 |  |  |  | 0 |  | OTSKP - 2022 |  | 2
PP |  |  |  | Posilovací drenáž
VV |  |  |  | 40 = 40,000 [A]
TS |  |  |  | položky pro zhotovení potrubí platí bez ohledu na sklon zahrnuje: - výrobní dokumentaci (vcetne technologického predpisu) - dodání veškerého trubního a pomocného materiálu (trouby, trubky, tvarovky, spojovací a tesnící materiál a pod.), podperných, závesných a upevnovacích prvku, vcetne potrebných úprav - úprava a príprava podkladu a podper, ocištení a ošetrení podkladu a podper - zrízení plne funkcního potrubí, kompletní soustavy, podle príslušného technologického predpisu - zrízení potrubí i jednotlivých cástí po etapách, vcetne pracovních spar a spoju, pracovního zaslepení koncu a pod. - úprava prostupu, pruchodu šachtami a komorami, okolí podper a vyústení, zaústení, napojení, vyvedení a upevnení odpad. výustí - ochrana potrubí náterem (vc. úpravy povrchu), prípadne izolací, nejsou-li tyto práce predmetem jiné položky - úprava, ocištení a ošetrení prostoru kolem potrubí - položky platí pro práce provádené v prostoru zapaženém i nezapaženém a i v kolektorech, chránickách - položky zahrnují i práce spojené s nutnými obtoky, prevádením a cerpáním vody
P | 27 | 894846 |  | ŠACHTY KANALIZACNÍ PLASTOVÉ D 400MM | KUS | 18 | 0 |  |  |  | 0 |  | OTSKP - 2022 |  | 2
PP |  |  |  | Kontrolní šachta trativodu
VV |  |  |  | podélný trativod 8 = 8,000 [A] posilovací drenáž 10 = 10,000 [B] Mezisoučet = 18,000 [C]
TS |  |  |  | položka zahrnuje: - poklopy s rámem z predepsaného materiálu a tvaru - predepsané plastové skruže, dno a není-li uvedeno jinak i podkladní vrstvu (z kameniva nebo betonu). - výpln, tesnení a tmelení spár a spoju, - ocištení a ošetrení úložných ploch, - predepsané podkladní konstrukce
P | 28 | 899123 |  | MRÍŽE Z KOMPOZITU SAMOSTATNÉ | KUS | 3 | 0 |  |  |  | 0 |  | OTSKP - 2022 |  | 2
PP |  |  |  | Kompozitní litý rošt výška 60 mm oko 30x30 mm. Rozměry roštu dle pd, včetně ocelového rámu
VV |  |  |  | 3 = 3,000 [A]
TS |  |  |  | Položka zahrnuje dodávku a osazení predepsané mríže vcetne rámu
SD |  | 9 |  | Ostatní konstrukce a práce
P | 29 | 935232 |  | PRÍKOPOVÉ ŽLABY Z BETON TVÁRNIC ŠÍR DO 1200MM DO BETONU TL 100MM | M | 238.8 | 0 |  |  |  | 0 |  | OTSKP - 2022 |  | 2
PP |  |  |  | Příkopový žlab TZZ3 vlevo trati. Včetně betonového lože min. tl. 100 mm. Uvažováno Beton C12/15 0,31m3/m
VV |  |  |  | Vlevo trati zpevněný příkop od napojení na kanalizaci v km 12,316 až po km 12,547 231 = 231,000 [A] Napojení na šachty 7,8 = 7,800 [B] Mezisoučet = 238,800 [C]
TS |  |  |  | položka zahrnuje: - dodávku a uložení príkopových tvárnic predepsaného rozmeru a kvality - dodání a rozprostrení lože z predepsaného materiálu v predepsané kvalitea v predepsané tlouštce - veškerou manipulaci s materiálem, vnitrostaveništní i mimostaveništní dopravu - ukoncení, patky, spárování - merí se v metrech bežných délky osy žlabu
P | 30 | 935906 |  | ŽLABY A RIGOLY Z PRÍKOPOVÝCH ŽLABU (VCETNE POKLOPU A MRÍŽÍ) UCH 1 | M | 485 | 0 |  |  |  | 0 |  | OTSKP - 2022 |  | 2
PP |  |  |  | celkem 194ks vlevo v km 12,577 - 12,696 - 45ks vpravo v km 12,5766 - 12,951 - 149ks Včetně izolačního nátěru Podkladní a výplňový beton je oceněn zvlášť
VV |  |  |  | 194*2,5=485.000 [A]
TS |  |  |  | 1. Položka obsahuje: – veškeré práce a materiál obsažený v názvu položky 2. Položka neobsahuje: X 3. Zpusob merení: Merí se metr délkový.
P | 31 | 935907 |  | ŽLABY A RIGOLY Z PRÍKOPOVÝCH ŽLABU (VCETNE POKLOPU A MRÍŽÍ) UCB 1 | M | 80 | 0 |  |  |  | 0 |  | OTSKP - 2022 |  | 2
PP |  |  |  | celkem 32ks vlevo v km 12,553 - 12,577 - 12ks vpravo v km 12,951 - 13,000- 20ks Včetně izolačního nátěru Podkladní a výplňový beton je oceněn zvlášť
VV |  |  |  | 32*2,5=80.000 [A]
TS |  |  |  | 1. Položka obsahuje: – veškeré práce a materiál obsažený v názvu položky 2. Položka neobsahuje: X 3. Zpusob merení: Merí se metr délkový.
P | 32 | 96616 |  | BOURÁNÍ KONSTRUKCÍ ZE ŽELEZOBETONU | M3 | 223.6 | 0 |  |  |  | 0 |  | OTSKP - 2022 |  | 2
PP |  |  |  | Vybourán í betonového příkopu
VV |  |  |  | 1,3m3/bm 172*1,3 = 223,600 [A]
TS |  |  |  | položka zahrnuje: - rozbourání konstrukce bez ohledu na použitou technologii - veškeré pomocné konstrukce (lešení a pod.) - veškerou manipulaci s vybouranou sutí a hmotami vcetne uložení na skládku. Nezahrnuje poplatek za skládku, který se vykazuje v položce 0141** (s výjimkou malého množství bouraného materiálu, kde je možné poplatek zahrnout do jednotkové ceny bourání – tento fakt musí být uveden v doplnujícím textu k položce) - veškeré další práce plynoucí z technologického predpisu a z platných predpisu
P | 35 | 969257 |  | VYBOURÁNÍ POTRUBÍ DN DO 500MM KANALIZAC | M | 6 | 0 |  |  |  | 0 |  | OTSKP 2022 |  | 2
PP |  |  |  | Vybourání stávajícího potrubí zrušené kanalizace v km 12,865 včetně zaslepení pokračujícího potrubí vpravo koleje. předpoklad 326kg/bm, 0,13m3/bm
VV |  |  |  | 6=6.000 [A]
TS |  |  |  | - položka zahrnuje veškerou manipulaci s vybouranou sutí a hmotami vcetne uložení na skládku. Nezahrnuje poplatek za skládku, který se vykazuje v položce 0141** (s výjimkou malého množství bouraného materiálu, kde je možné poplatek zahrnout do jednotkové ceny bourání – tento fakt musí být uveden v doplnujícím textu k položce) - položka zahrnuje veškeré další práce plynoucí z technologického predpisu a z platných predpisu
P | 36 | 935904 |  | ŽLABY A RIGOLY Z PRÍKOPOVÝCH ŽLABU (VCETNE POKLOPU A MRÍŽÍ) UCH 0 | M | 302.5 | 0 |  |  |  | 0 |  | OTSKP 2022 |  | 2
PP |  |  |  | celkem 121ks vlevo v km 12,696 - 13,0 včetně izolačního nátěru Podkladní a výplňový beton je oceněn zvlášť
VV |  |  |  | 121*2,5=302.500 [A]
TS |  |  |  | 1. Položka obsahuje: – veškeré práce a materiál obsažený v názvu položky 2. Položka neobsahuje: X 3. Zpusob merení: Merí se metr délkový.

## SO 11-21-01
SŽDC05 |  |  |  | Soupis prací objektu | [10 empty] | 3
6
S | Stavba: | 5423520087_Zm02 |  | Sanace tělesa železničního spodku na trati Varnsdorf - Seifhennersdorf (DB) v km 12,288-12,700_000 | [6 empty] | D.2.1.4 |  | Aspe | 0,00 | 2
O | Objekt: | D.2.1.4 |  | Mosty, propustky, zdi | [9 empty] | 15,00 | 2
Typ | Poř. číslo | Kód položky | Varianta | Název položky | MJ | Množství | Jednotková hmotnost | Celková hmotnost |  |  | Jednotková cena |  | Cenové soustavy | 21,00 | 2
Dodávka
[9 empty] | Jednotková | Celkem | Jednotková | Celkem |  |  |  | Počet položek s nulovou cenou
O1 |  | SO 11-21-01 |  | Propustek v km 12,625
SD |  | 0 |  | Všeobecné konstrukce a práce
P | 14 | R015111 | 901 | LIKVIDACE ODPADU NEKONTAMINOVANÝCH - 17 05 04 VYTEŽENÉ ZEMINY A HORNINY - I. TRÍDA TEŽITELNOSTI VČETNĚ DOPRAVY Evidenční položka | T | 194.726 | 0 |  |  |  | 0 |  | - |  | 2
PP |  |  |  | Evidenční položka - NEOCEŇOVAT! Položka se oceňuje pouze v SO 90-90 Doprava do recyklačního centra VOKA Žízníkov vzdálenost 40 km uvažováno 1,8 t/m3
VV |  |  |  | Z SO 11-21-01 108,181 m3 108,181 * 1,8=194.726 [A]
TS |  |  |  | 1. Položka obsahuje: – veškeré poplatky provozovateli skládky, recyklacní linky nebo jiného zarízení na zpracování nebo likvidaci odpadu související s prevzetím, uložením, zpracováním nebo likvidací odpadu – náklady spojené s dopravou odpadu z místa stavby na místo prevzetí provozovatelem skládky, recyklacní linky nebo jiného zarízení na zpracování nebo likvidaci odpadu 3. Zpusob merení: Tunou se rozumí hmotnost odpadu vytrídeného v souladu se zákonem c. 541/2020 Sb., o nakládání s odpady, v platném znení.
SD |  | 1 |  | Zemní práce
P | 1 | 13173 |  | HLOUBENÍ JAM ZAPAŽ I NEPAŽ TR. I | M3 | 108.181 | 0 |  |  |  | 0 |  | OTSKP - 2022 |  | 2
PP |  |  |  | Výkop nad rámec výkopu pro práce na železničním spodku
VV |  |  |  | Určeno z výkresu výkopů ((14,54*6,1)+(1,94*7,9))/2*2,08=108.181 [A]
TS |  |  |  | položka zahrnuje: - vodorovná a svislá doprava, premístení, preložení, manipulace s výkopkem - kompletní provedení vykopávky nezapažené i zapažené - ošetrení výkopište po celou dobu práce v nem vc. klimatických opatrení - ztížení vykopávek v blízkosti podzemního vedení, konstrukcí a objektu vc. jejich docasného zajištení - ztížení pod vodou, v okolí výbušnin, ve stísnených prostorech a pod. - príplatek za lepivost - težení po vrstvách, pásech a po jiných nutných cástech (figurách) - cerpání vody vc. cerpacích jímek, potrubí a pohotovostní cerpací soupravy (viz ustanovení k pol. 1151,2) - potrebné snížení hladiny podzemní vody - težení a rozpojování jednotlivých balvanu - vytahování a nošení výkopku - svahování a presvah. svahu do konecného tvaru, výmena hornin v podloží a v pláni znehodnocené klimatickými vlivy - rucní vykopávky, odstranení korenu a napadávek - pažení, vzeprení a rozeprení vc. prepažování (vyjma štetových sten) - úpravu, ochranu a ocištení dna, základové spáry, sten a svahu - odvedení nebo obvedení vody v okolí výkopište a ve výkopišti - trídení výkopku - veškeré pomocné konstrukce umožnující provedení vykopávky (príjezdy, sjezdy, nájezdy, lešení, podper. konstr., premostení, zpevnené plochy, zakrytí a pod.) - nezahrnuje uložení zeminy (na skládku, do násypu) ani poplatky za skládku, vykazují se v položce c.0141**
P | 2 | 17180 |  | ULOŽENÍ SYPANINY DO NÁSYPU Z NAKUPOVANÝCH MATERIÁLU | M3 | 31.067 | 0 |  |  |  | 0 |  | OTSKP - 2022 |  | 2
PP |  |  |  | Zásyp propustku do úrovně subpláně
VV |  |  |  | Určeno z dispozičního výkresu 0,5*2,84*1,9*4,8*2+0,5*1,2*2,05*2,1*2=31.067 [A]
TS |  |  |  | položka zahrnuje: - kompletní provedení zemní konstrukce (násypového telesa vcetne aktivní zóny) vcetne nákupu a dopravy materiálu dle zadávací dokumentace - úprava ukládaného materiálu vlhcením, trídením, promícháním nebo vysoušením, príp. jiné úpravy za úcelem zlepšení jeho mech. vlastností - hutnení i ruzné míry hutnení - ošetrení úložište po celou dobu práce v nem vc. klimatických opatrení - ztížení v okolí vedení, konstrukcí a objektu a jejich docasné zajištení - ztížení provádení vc. hutnení ve ztížených podmínkách a stísnených prostorech - ztížené ukládání sypaniny pod vodu - ukládání po vrstvách a po jiných nutných cástech (figurách) vc. dosypávek - spouštení a nošení materiálu - výmena cástí zemní konstrukce znehodnocené klimatickými vlivy - rucní hutnení a výpln jam a prohlubní v podloží - úprava, ocištení, ochrana a zhutnení podloží - svahování, hutnení a uzavírání povrchu svahu - zrízení lavic na svazích - udržování úložište a jeho ochrana proti vode - odvedení nebo obvedení vody v okolí úložište a v úložišti - veškeré pomocné konstrukce umožnující provedení zemní konstrukce (príjezdy, sjezdy, nájezdy, lešení, podperné konstrukce, premostení, zpevnené plochy, zakrytí a pod.)
SD |  | 2 |  | Základy
P | 3 | 272324 |  | ZÁKLADY ZE ŽELEZOBETONU DO C25/30 | M3 | 3.174 | 0 |  |  |  | 0 |  | OTSKP - 2022 |  | 2
PP |  |  |  | Základová deska propustku C25/30-XA1, XF1
VV |  |  |  | výměra určena z dispozičního výkresu 0,38*1,74*4,8=3.174 [A]
TS |  |  |  | - dodání cerstvého betonu (betonové smesi) požadované kvality, jeho uložení do požadovaného tvaru pri jakékoliv hustote výztuže, konzistenci cerstvého betonu a zpusobu hutnení, ošetrení a ochranu betonu, - zhotovení nepropustného, mrazuvzdorného betonu a betonu požadované trvanlivosti a vlastností, - užití potrebných prísad a technologií výroby betonu, - zrízení pracovních a dilatacních spar, vcetne potrebných úprav, výplne, vložek, opracování, ocištení a ošetrení, - bednení požadovaných konstr. (i ztracené) s úpravou dle požadované kvality povrchu betonu, vcetne odbednovacích a odskružovacích prostredku, - podperné konstr. (skruže) a lešení všech druhu pro bednení, uložení cerstvého betonu, výztuže a doplnkových konstr., vc. požadovaných otvoru, ochranných a bezpecnostních opatrení a základu techto konstrukcí a lešení, - vytvorení kotevních cel, kapes, nálitku, a sedel, - zrízení všech požadovaných otvoru, kapes, výklenku, prostupu, dutin, drážek a pod., vc. ztížení práce a úprav kolem nich, - úpravy pro osazení výztuže, doplnkových konstrukcí a vybavení, - úpravy povrchu pro položení požadované izolace, povlaku a náteru, prípadne vyspravení, - ztížení práce u kabelových a injektážních trubek a ostatních zarízení osazovaných do betonu, - konstrukce betonových kloubu, upevnení kotevních prvku a doplnkových konstrukcí, - nátery zabranující soudržnost betonu a bednení, - výpln, tesnení a tmelení spar a spoju, - opatrení povrchu betonu izolací proti zemní vlhkosti v cástech, kde prijdou do styku se zeminou nebo kamenivem, - prípadné zrízení spojovací vrstvy u základu, - úpravy pro osazení zarízení ochrany konstrukce proti vlivu bludných proudu,
P | 4 | 272366 |  | VÝZTUŽ ZÁKLADU Z KARI SÍTÍ | T | 0.837 | 0 |  |  |  | 0 |  | OTSKP - 2022 |  | 2
PP |  |  |  | Výztuž základové desky při obou površích KARI síť průměr 8mm oko 100/100 váha sítě uvažována 47,4kg m2
VV |  |  |  | "sítě do základu pod trouby plocha sítě včetně přesahů 15% navíc 1,6*4,8*2*0,0474*1,15=0.837 [A]
TS |  |  |  | Položka zahrnuje veškerý materiál, výrobky a polotovary, vcetne mimostaveništní a vnitrostaveništní dopravy (rovnež presuny), vcetne naložení a složení, prípadne s uložením - dodání betonárské výztuže v požadované kvalite, stríhání, rezání, ohýbání a spojování do všech požadovaných tvaru (vc. armakošu) a uložení s požadovaným zajištením polohy a krytí výztuže betonem, - veškeré svary nebo jiné spoje výztuže, - pomocné konstrukce a práce pro osazení a upevnení výztuže, - zednické výpomoci pro montáž betonárské výztuže, - úpravy výztuže pro osazení doplnkových konstrukcí, - ochranu výztuže do doby jejího zabetonování, - úpravy výztuže pro zrízení železobetonových kloubu, kotevních prvku, závesných ok a doplnkových konstrukcí, - veškerá opatrení pro zajištení soudržnosti výztuže a betonu, - vodivé propojení výztuže, které je soucástí ochrany konstrukce proti vlivum bludných proudu, vyvedení do merících skríní nebo míst pro merení bludných proudu (vlastní merící skríne se uvádejí položkami SD 74), - povrchovou antikorozní úpravu výztuže, - separaci výztuže, - osazení merících zarízení a úpravy pro ne, - osazení merících skríní nebo míst pro merení bludných proudu.
SD |  | 3 |  | Svislé konstrukce
P | 5 | 386385 |  | KOMPLETNÍ KONSTRUKCE JÍMEK ZE ŽELEZOBETONU C30/37 VCETNE VÝZTUŽE | M3 | 6.3 | 0 |  |  |  | 0 |  | OTSKP - 2022 |  | 2
PP |  |  |  | Beton C30/37-XC4,XF3 včetně výzutže z betonářské oceli B500B, uvažováno maximálně 200 kg/m3
VV |  |  |  | obě jímky viz příloha tvar jímek 6,3 = 6,300 [A]
TS |  |  |  | - dodání cerstvého betonu (betonové smesi) požadované kvality, jeho uložení do požadovaného tvaru pri jakékoliv hustote výztuže, konzistenci cerstvého betonu a zpusobu hutnení, ošetrení a ochranu betonu, - zhotovení nepropustného, mrazuvzdorného betonu a betonu požadované trvanlivosti a vlastností, - užití potrebných prísad a technologií výroby betonu, - zrízení pracovních a dilatacních spar, vcetne potrebných úprav, výplne, vložek, opracování, ocištení a ošetrení, - bednení požadovaných konstr. (i ztracené) s úpravou dle požadované kvality povrchu betonu, vcetne odbednovacích a odskružovacích prostredku, - podperné konstr. (skruže) a lešení všech druhu pro bednení, uložení cerstvého betonu, výztuže a doplnkových konstr., vc. požadovaných otvoru, ochranných a bezpecnostních opatrení a základu techto konstrukcí a lešení, - vytvorení kotevních cel, kapes, nálitku, a sedel, - zrízení všech požadovaných otvoru, kapes, výklenku, prostupu, dutin, drážek a pod., vc. ztížení práce a úprav kolem nich, - úpravy pro osazení výztuže, doplnkových konstrukcí a vybavení, - úpravy povrchu pro položení požadované izolace, povlaku a náteru, prípadne vyspravení, - ztížení práce u kabelových a injektážních trubek a ostatních zarízení osazovaných do betonu, - konstrukce betonových kloubu, upevnení kotevních prvku a doplnkových konstrukcí, - nátery zabranující soudržnost betonu a bednení, - výpln, tesnení a tmelení spar a spoju, - opatrení povrchu betonu izolací proti zemní vlhkosti v cástech, kde prijdou do styku se zeminou nebo kamenivem, - prípadné zrízení spojovací vrstvy u základu, - úpravy pro osazení zarízení ochrany konstrukce proti vlivu bludných proudu - dodání betonárské výztuže v požadované kvalite, stríhání, rezání, ohýbání a spojování do všech požadovaných tvaru (vc. armakošu) a uložení s požadovaným zajištením polohy a krytí výztuže betonem, - veškeré svary nebo jiné spoje výztuže, - pomocné konstrukce a práce pro osazení a upevnení výztuže, - zednické výpomoci pro montáž betonárské výztuže, - úpravy výztuže pro osazení doplnkových konstrukcí, - ochranu výztuže do doby jejího zabetonování, - úpravy výztuže pro zrízení železobetonových kloubu, kotevních prvku, závesných ok a doplnkových konstrukcí, - veškerá opatrení pro zajištení soudržnosti výztuže a betonu, - vodivé propojení výztuže, které je soucástí ochrany konstrukce proti vlivum bludných proudu, vyvedení do merících skríní nebo míst pro merení bludných proudu (vlastní merící skríne se uvádejí položkami SD 74), - povrchovou antikorozní úpravu výztuže, - separaci výztuže, - osazení merících zarízení a úpravy pro ne, - osazení merících skríní nebo míst pro merení bludných proudu.
SD |  | 4 |  | Vodorovné konstrukce
P | 6 | 451312 |  | PODKLADNÍ A VÝPLNOVÉ VRSTVY Z PROSTÉHO BETONU C12/15 | M3 | 2.597 | 0 |  |  |  | 0 |  | OTSKP - 2022 |  | 2
PP |  |  |  | Podkladní beton pod jímky a trouby propustku C12/15-X0
VV |  |  |  | Pod jímky viz příloha výkres tvaru jímek 1,2 = 1,200 [A] Pod základové konstrukce propustku 1,94*4,8*0,15 = 1,397 [B] Mezisoučet = 2,597 [C]
TS |  |  |  | - dodání cerstvého betonu (betonové smesi) požadované kvality, jeho uložení do požadovaného tvaru pri jakékoliv hustote výztuže, konzistenci cerstvého betonu a zpusobu hutnení, ošetrení a ochranu betonu, - zhotovení nepropustného, mrazuvzdorného betonu a betonu požadované trvanlivosti a vlastností, - užití potrebných prísad a technologií výroby betonu, - zrízení pracovních a dilatacních spar, vcetne potrebných úprav, výplne, vložek, opracování, ocištení a ošetrení, - bednení požadovaných konstr. (i ztracené) s úpravou dle požadované kvality povrchu betonu, vcetne odbednovacích a odskružovacích prostredku, - podperné konstr. (skruže) a lešení všech druhu pro bednení, uložení cerstvého betonu, výztuže a doplnkových konstr., vc. požadovaných otvoru, ochranných a bezpecnostních opatrení a základu techto konstrukcí a lešení, - vytvorení kotevních cel, kapes, nálitku, a sedel, - zrízení všech požadovaných otvoru, kapes, výklenku, prostupu, dutin, drážek a pod., vc. ztížení práce a úprav kolem nich, - úpravy pro osazení výztuže, doplnkových konstrukcí a vybavení, - úpravy povrchu pro položení požadované izolace, povlaku a náteru, prípadne vyspravení, - ztížení práce u kabelových a injektážních trubek a ostatních zarízení osazovaných do betonu, - konstrukce betonových kloubu, upevnení kotevních prvku a doplnkových konstrukcí, - nátery zabranující soudržnost betonu a bednení, - výpln, tesnení a tmelení spar a spoju, - opatrení povrchu betonu izolací proti zemní vlhkosti v cástech, kde prijdou do styku se zeminou nebo kamenivem, - prípadné zrízení spojovací vrstvy u základu, - úpravy pro osazení zarízení ochrany konstrukce proti vlivu bludných proudu
P | 7 | 451314 |  | PODKLADNÍ A VÝPLNOVÉ VRSTVY Z PROSTÉHO BETONU C25/30 | M3 | 3.003 | 0 |  |  |  | 0 |  | OTSKP - 2022 |  | 2
PP |  |  |  | Podklad pod dlažbu tl min 100 mm C25/30nX3
VV |  |  |  | lože pod dlažbu - určeno z dispozičního výkresu (4,1*1,725-2,1*0,725)*1,005*0,1+(1,635*4,1-2,1*0,435)*1,108*0,1=1.199 [A] ukončovací prahy - určeno z dispozičního výkresu (4,1+1,725*1,005*2)*0,3*0,3+(4,1+1,635*1,108*2)*0,3*0,3=1.376 [B] lože pod dlažbu uvnitř jímek - určeno z dispozičního výkresu (1,5*1,1+1,5*0,8)*0,15=0.428 [C] Celkové množství 3.003000=3.003 [D]
TS |  |  |  | - dodání cerstvého betonu (betonové smesi) požadované kvality, jeho uložení do požadovaného tvaru pri jakékoliv hustote výztuže, konzistenci cerstvého betonu a zpusobu hutnení, ošetrení a ochranu betonu, - zhotovení nepropustného, mrazuvzdorného betonu a betonu požadované trvanlivosti a vlastností, - užití potrebných prísad a technologií výroby betonu, - zrízení pracovních a dilatacních spar, vcetne potrebných úprav, výplne, vložek, opracování, ocištení a ošetrení, - bednení požadovaných konstr. (i ztracené) s úpravou dle požadované kvality povrchu betonu, vcetne odbednovacích a odskružovacích prostredku, - podperné konstr. (skruže) a lešení všech druhu pro bednení, uložení cerstvého betonu, výztuže a doplnkových konstr., vc. požadovaných otvoru, ochranných a bezpecnostních opatrení a základu techto konstrukcí a lešení, - vytvorení kotevních cel, kapes, nálitku, a sedel, - zrízení všech požadovaných otvoru, kapes, výklenku, prostupu, dutin, drážek a pod., vc. ztížení práce a úprav kolem nich, - úpravy pro osazení výztuže, doplnkových konstrukcí a vybavení, - úpravy povrchu pro položení požadované izolace, povlaku a náteru, prípadne vyspravení, - ztížení práce u kabelových a injektážních trubek a ostatních zarízení osazovaných do betonu, - konstrukce betonových kloubu, upevnení kotevních prvku a doplnkových konstrukcí, - nátery zabranující soudržnost betonu a bednení, - výpln, tesnení a tmelení spar a spoju, - opatrení povrchu betonu izolací proti zemní vlhkosti v cástech, kde prijdou do styku se zeminou nebo kamenivem, - prípadné zrízení spojovací vrstvy u základu, - úpravy pro osazení zarízení ochrany konstrukce proti vlivu bludných proudu
P | 8 | 451366 |  | VÝZTUŽ PODKL VRSTEV Z KARI-SÍTÍ | T | 0.368 | 0 |  |  |  | 0 |  | OTSKP - 2022 |  | 2
PP |  |  |  | Výztuž podkladu pod dlažbu KARI síť 6/100/100 - váha sítě 26,7 kg/m2 pro přesahy uvažováno 15% plochy
VV |  |  |  | ((4,1*1,725-2,1*0,725)*1,005+(1,635*4,1-2,1*0,435)*1,108)*0,0267*1,15=0.368 [A]
TS |  |  |  | položka zahrnuje: - dodání betonárské výztuže v požadované kvalite, stríhání, rezání, ohýbání a spojování do všech požadovaných tvaru (vc. armakošu) a uložení s požadovaným zajištením polohy a krytí výztuže betonem - veškeré svary nebo jiné spoje výztuže - pomocné konstrukce a práce pro osazení a upevnení výztuže - zednické výpomoci pro montáž betonárské výztuže - úpravy výztuže pro osazení doplnkových konstrukcí - ochranu výztuže do doby jejího zabetonování - veškerá opatrení pro zajištení soudržnosti výztuže a betonu - vodivé propojení výztuže, které je soucástí ochrany konstrukce proti vlivum bludných proudu, vyvedení do merících skríní nebo míst pro merení bludných proudu - povrchovou antikorozní úpravu výztuže - separaci výztuže
P | 9 | 465512 |  | DLAŽBY Z LOMOVÉHO KAMENE NA MC | M3 | 2.827 | 0 |  |  |  | 0 |  | OTSKP - 2022 |  | 2
PP |  |  |  | Dlažba na svahu u šachet. Min. tl. kamene 200 mm Lomový kámen se spárováním mrazuvzdornou spárovací hmotou XF4
VV |  |  |  | Odlaždění za jímkami tl. 200mm ((4,1*1,725-2,1*0,725)*1,005+(1,635*4,1-2,1*0,435)*1,108)*0,2=2.399 [A] Dlažba uvnitř jímek tl. 150mm (1,5*1,1+1,5*0,8)*0,15=0.428 [B] Celkové množství 2.827000=2.827 [C]
TS |  |  |  | položka zahrnuje: - nutné zemní práce (svahování, úpravu pláne a pod.) - zrízení spojovací vrstvy - zrízení lože dlažby z cementové malty predepsané kvality a predepsané tlouštky - dodávku a položení dlažby z lomového kamene do predepsaného tvaru - spárování, tesnení, tmelení a vyplnení spar MC prípadne s vyklínováním - úprava povrchu pro odvedení srážkové vody - nezahrnuje podklad pod dlažbu, vykazuje se samostatne položkami SD 45
SD |  | 7 |  | Přidružená stavební výroba
P | 10 | 711111 | 1 | IZOLACE BEŽNÝCH KONSTRUKCÍ PROTI ZEMNÍ VLHKOSTI ASFALTOVÝMI NÁTERY | M2 | 49.44 | 0 |  |  |  | 0 |  | OTSKP - 2022 |  | 2
PP |  |  |  | Izolace ubu konstrukcí nátěry ALP min 0,3 kg/m2
VV |  |  |  | Rub trouby (2*1,0+3,2)*5 = 26,000 [A] Vtoková šachta 2,1*2,35+2,1*1,85-1,06+(3,0-1,32)*2 = 11,120 [B] Výtoková šachta 2,1*2,35+2,1*1,85-1,06+(3,6-1,32)*2 = 12,320 [C] Mezisoučet = 49,440 [D]
TS |  |  |  | položka zahrnuje: - dodání predepsaného izolacního materiálu - ocištení a ošetrení podkladu, zadávací dokumentace muže zahrnout i prípadné vyspravení - zrízení izolace jako kompletního povlaku, prípadne komplet. soustavy nebo systému podle príslušného technolog. predpisu - zrízení izolace i jednotlivých vrstev po etapách, vcetne pracovních spár a spoju - úprava u okraju, rohu, hran, dilatacních i pracovních spoju, kotev, obrubníku, dilatacních zarízení, odvodnení, otvoru, neizolovaných míst a pod. - zajištení odvodnení povrchu izolace, vcetne odvodnení nejnižších míst, pokud dokumentace pro zadání stavby nestanoví jinak - ochrana izolace do doby zrízení definitivní ochranné vrstvy nebo konstrukce - úprava, ocištení a ošetrení prostoru kolem izolace - provedení požadovaných zkoušek - nezahrnuje ochranné vrstvy, napr. geotextilii
P | 11 | 711111 | 2 | IZOLACE BEŽNÝCH KONSTRUKCÍ PROTI ZEMNÍ VLHKOSTI ASFALTOVÝMI NÁTERY | M2 | 98.88 | 0 |  |  |  | 0 |  | OTSKP - 2022 |  | 2
PP |  |  |  | Izolace ubu konstrukcí nátěry ALN 2 vrstvy každá vrstva min 0,3 kg/m2
VV |  |  |  | Rub trouby (2*1,0+3,2)*5*2 = 52,000 [A] Vtoková šachta (2,1*2,35+2,1*1,85-1,06+(3,0-1,32)*2)*2 = 22,240 [B] Výtoková šachta (2,1*2,35+2,1*1,85-1,06+(3,6-1,32)*2)*2 = 24,640 [C] Mezisoučet = 98,880 [D]
TS |  |  |  | položka zahrnuje: - dodání predepsaného izolacního materiálu - ocištení a ošetrení podkladu, zadávací dokumentace muže zahrnout i prípadné vyspravení - zrízení izolace jako kompletního povlaku, prípadne komplet. soustavy nebo systému podle príslušného technolog. predpisu - zrízení izolace i jednotlivých vrstev po etapách, vcetne pracovních spár a spoju - úprava u okraju, rohu, hran, dilatacních i pracovních spoju, kotev, obrubníku, dilatacních zarízení, odvodnení, otvoru, neizolovaných míst a pod. - zajištení odvodnení povrchu izolace, vcetne odvodnení nejnižších míst, pokud dokumentace pro zadání stavby nestanoví jinak - ochrana izolace do doby zrízení definitivní ochranné vrstvy nebo konstrukce - úprava, ocištení a ošetrení prostoru kolem izolace - provedení požadovaných zkoušek - nezahrnuje ochranné vrstvy, napr. geotextilii
SD |  | 8 |  | Potrubí
P | 12 | 899123 |  | MRÍŽE Z KOMPOZITU SAMOSTATNÉ | KUS | 2 | 0 |  |  |  | 0 |  | OTSKP - 2022 |  | 2
PP |  |  |  | Kompozitní litý rošt výška 60 mm oko 30x30 mm. Rozměry roštu dle pd, včetně ocelového rámu
VV |  |  |  | 2 = 2,000 [A]
TS |  |  |  | Položka zahrnuje dodávku a osazení predepsané mríže vcetne rámu
SD |  | 9 |  | Ostatní konstrukce a práce
P | 13 | 9183E2 | R | PROPUSTY Z TRUB DN 800MM ŽELEZOBETONOVÝCH | M | 5 | 0 |  |  |  | 0 |  | - |  | 2
PP |  |  |  | Prefabrikované trouby DN 800 mm. Patkové trouby schválené pro SŽ Včetně dopravy a osazení.
VV |  |  |  | 5 ks á 1,0 m 5 = 5,000 [A]
TS |  |  |  | Položka zahrnuje: - dodání a položení potrubí z trub z dokumentací predepsaného materiálu a predepsaného prumeru - prípadné úpravy trub (zkrácení, šikmé seríznutí) Nezahrnuje podkladní vrstvy a obetonování.

## SO 11-24-01
SŽDC05 |  |  |  | Soupis prací objektu | [10 empty] | 3
6
S | Stavba: | 5423520087_Zm02 |  | Sanace tělesa železničního spodku na trati Varnsdorf - Seifhennersdorf (DB) v km 12,288-12,700_000 | [6 empty] | D.2.1.4 |  | Aspe | 0,00 | 2
O | Objekt: | D.2.1.4 |  | Mosty, propustky, zdi | [9 empty] | 15,00 | 2
Typ | Poř. číslo | Kód položky | Varianta | Název položky | MJ | Množství | Jednotková hmotnost | Celková hmotnost |  |  | Jednotková cena |  | Cenové soustavy | 21,00 | 2
Dodávka
[9 empty] | Jednotková | Celkem | Jednotková | Celkem |  |  |  | Počet položek s nulovou cenou
O1 |  | SO 11-24-01 |  | Pilotová stěna
SD |  | 0 |  | Všeobecné konstrukce a práce
P | 24 | R015111 | 901 | LIKVIDACE ODPADU NEKONTAMINOVANÝCH - 17 05 04 VYTEŽENÉ ZEMINY A HORNINY - I. TRÍDA TEŽITELNOSTI VČETNĚ DOPRAVY Evidenční položka | T | 4477.86 | 0 |  |  |  | 0 |  | - |  | 2
PP |  |  |  | Evidenční položka - NEOCEŇOVAT! Položka se oceňuje pouze v SO 90-90 Doprava do recyklačního centra VOKA Žízníkov vzdálenost 40 km uvažováno 1,8 t/m3
VV |  |  |  | Z SO 11-24-01 2487,7m3 2487,7*1,8=4 477.860 [A]
TS |  |  |  | 1. Položka obsahuje: – veškeré poplatky provozovateli skládky, recyklacní linky nebo jiného zarízení na zpracování nebo likvidaci odpadu související s prevzetím, uložením, zpracováním nebo likvidací odpadu – náklady spojené s dopravou odpadu z místa stavby na místo prevzetí provozovatelem skládky, recyklacní linky nebo jiného zarízení na zpracování nebo likvidaci odpadu 3. Zpusob merení: Tunou se rozumí hmotnost odpadu vytrídeného v souladu se zákonem c. 541/2020 Sb., o nakládání s odpady, v platném znení.
SD |  | 1 |  | Zemní práce
P | 1 | 121104 |  | SEJMUTÍ ORNICE NEBO LESNÍ PUDY S ODVOZEM DO 5KM | M3 | 187.5 | 0 |  |  |  | 0 |  | OTSKP - 2022 |  | 2
PP |  |  |  | Sejmutí ornice s odvozem na mezideponi km 12,575 - 12,7 - 15m2/bm
VV |  |  |  | km 12,575 - 12,7 - 15m2/bm 125*15*0,1 = 187,500 [A]
TS |  |  |  | položka zahrnuje sejmutí ornice bez ohledu na tlouštku vrstvy a její vodorovnou dopravu nezahrnuje uložení na trvalou skládku
P | 2 | 12273 |  | ODKOPÁVKY A PROKOPÁVKY OBECNÉ TR. I | M3 | 2487.7 | 0 |  |  |  | 0 |  | OTSKP - 2022 |  | 2
PP |  |  |  | odkop pro provedení pilotové stěny km 12,575 - 12,7 - 13m3/bm odtěžení plošiny pro provádění pilot z pol. 17180
VV |  |  |  | úpravy terénu "km 12,575 - 12,7 - 13m3/bm 13*125=1 625.000 [A] provizorní teréní úpravy pro vrtání pilot - odtěžení 500m3 500=500.000 [B] výkop pro drenážní žebra (1+1,6)/2*1,5*(22+22+21+20+19+19+18+16+15+14)=362.700 [C] Mezisoučet 2487.700000=2 487.700 [D]
TS |  |  |  | položka zahrnuje: - vodorovná a svislá doprava, premístení, preložení, manipulace s výkopkem - kompletní provedení vykopávky nezapažené i zapažené - ošetrení výkopište po celou dobu práce v nem vc. klimatických opatrení - ztížení vykopávek v blízkosti podzemního vedení, konstrukcí a objektu vc. jejich docasného zajištení - ztížení pod vodou, v okolí výbušnin, ve stísnených prostorech a pod. - príplatek za lepivost - težení po vrstvách, pásech a po jiných nutných cástech (figurách) - cerpání vody vc. cerpacích jímek, potrubí a pohotovostní cerpací soupravy (viz ustanovení k pol. 1151,2) - potrebné snížení hladiny podzemní vody - težení a rozpojování jednotlivých balvanu - vytahování a nošení výkopku - svahování a presvah. svahu do konecného tvaru, výmena hornin v podloží a v pláni znehodnocené klimatickými vlivy - rucní vykopávky, odstranení korenu a napadávek - pažení, vzeprení a rozeprení vc. prepažování (vyjma štetových sten) - úpravu, ochranu a ocištení dna, základové spáry, sten a svahu - zhutnení podloží, prípadne i svahu vc. svahování - zrízení stupnu v podloží a lavic na svazích, není-li pro tyto práce zrízena samostatná položka - udržování výkopište a jeho ochrana proti vode - odvedení nebo obvedení vody v okolí výkopište a ve výkopišti - trídení výkopku - veškeré pomocné konstrukce umožnující provedení vykopávky (príjezdy, sjezdy, nájezdy, lešení, podper. konstr., premostení, zpevnené plochy, zakrytí a pod.) - nezahrnuje uložení zeminy (na skládku, do násypu) ani poplatky za skládku, vykazují se v položce c.0141**
P | 3 | 17180 |  | ULOŽENÍ SYPANINY DO NÁSYPU Z NAKUPOVANÝCH MATERIÁLU | M3 | 500 | 0 |  |  |  | 0 |  | OTSKP - 2022 |  | 2
PP |  |  |  | Provizorní násyp pro úpravu plošiny pro vrtání pilot. Nákup drceného kameniva včetně dopravy na místo
VV |  |  |  | provizorní teréní úpravy pro vrtání pilot 500=500.000 [A]
TS |  |  |  | položka zahrnuje: - kompletní provedení zemní konstrukce (násypového telesa vcetne aktivní zóny) vcetne nákupu a dopravy materiálu dle zadávací dokumentace - úprava ukládaného materiálu vlhcením, trídením, promícháním nebo vysoušením, príp. jiné úpravy za úcelem zlepšení jeho mech. vlastností - hutnení i ruzné míry hutnení - ošetrení úložište po celou dobu práce v nem vc. klimatických opatrení - ztížení v okolí vedení, konstrukcí a objektu a jejich docasné zajištení - ztížení provádení vc. hutnení ve ztížených podmínkách a stísnených prostorech - ztížené ukládání sypaniny pod vodu - ukládání po vrstvách a po jiných nutných cástech (figurách) vc. dosypávek - spouštení a nošení materiálu - výmena cástí zemní konstrukce znehodnocené klimatickými vlivy - rucní hutnení a výpln jam a prohlubní v podloží - úprava, ocištení, ochrana a zhutnení podloží - svahování, hutnení a uzavírání povrchu svahu - zrízení lavic na svazích - udržování úložište a jeho ochrana proti vode - odvedení nebo obvedení vody v okolí úložište a v úložišti - veškeré pomocné konstrukce umožnující provedení zemní konstrukce (príjezdy, sjezdy, nájezdy, lešení, podperné konstrukce, premostení, zpevnené plochy, zakrytí a pod.)
P | 4 | 17581 |  | OBSYP POTRUBÍ A OBJEKTU Z NAKUPOVANÝCH MATERIÁLU | M3 | 611 | 0 |  |  |  | 0 |  | OTSKP - 2022 |  | 2
PP |  |  |  | Jednotná výplň dle S4 př. 19, podélná drenáž za převázkou 2,6m3/bm, drenážní žebra 2m3/bm drcené kamenivo fr 16/32
VV |  |  |  | Zásyp drenážních žeber jednotnou výplní trativodu dle S4 (1+1,6)/2*1,5*(22+22+21+20+19+19+18+16+15+14)=362.700 [A] Zásyp podélné drenáže za převázkou jednotnou výplní trativodu dle S4 2,6m3/bm 95,5*2,6=248.300 [B] Mezisoučet 611.000000=611.000 [C]
TS |  |  |  | položka zahrnuje: - kompletní provedení zemní konstrukce vcetne nákupu a dopravy materiálu dle zadávací dokumentace - úprava ukládaného materiálu vlhcením, trídením, promícháním nebo vysoušením, príp. jiné úpravy za úcelem zlepšení jeho mech. vlastností - hutnení i ruzné míry hutnení - ošetrení úložište po celou dobu práce v nem vc. klimatických opatrení - ztížení v okolí vedení, konstrukcí a objektu a jejich docasné zajištení - ztížení provádení vc. hutnení ve ztížených podmínkách a stísnených prostorech - ztížené ukládání sypaniny pod vodu - ukládání po vrstvách a po jiných nutných cástech (figurách) vc. dosypávek - spouštení a nošení materiálu - výmena cástí zemní konstrukce znehodnocené klimatickými vlivy - rucní hutnení a výpln jam a prohlubní v podloží - úprava, ocištení, ochrana a zhutnení podloží - svahování, hutnení a uzavírání povrchu svahu - zrízení lavic na svazích - udržování úložište a jeho ochrana proti vode - odvedení nebo obvedení vody v okolí úložište a v úložišti - veškeré pomocné konstrukce umožnující provedení zemní konstrukce (príjezdy, sjezdy, nájezdy, lešení, podperné konstrukce, premostení, zpevnené plochy, zakrytí a pod.) - zemina vytlacená potrubím o DN do 180mm se od kubatury obsypu neodecítá
P | 5 | 18221 |  | ROZPROSTRENÍ ORNICE VE SVAHU V TL DO 0,10M | M2 | 1875 | 0 |  |  |  | 0 |  | OTSKP - 2022 |  | 2
PP |  |  |  | Ohumusování tl. 100 mm
VV |  |  |  | 125*15 = 1875,000 [A]
TS |  |  |  | položka zahrnuje: nutné premístení ornice z docasných skládek vzdálených do 50m rozprostrení ornice v predepsané tlouštce ve svahu pres 1:5
P | 6 | 18242 |  | ZALOŽENÍ TRÁVNÍKU HYDROOSEVEM NA ORNICI | M2 | 1875 | 0 |  |  |  | 0 |  | OTSKP - 2022 |  | 2
PP
VV |  |  |  | 125*15 = 1875,000 [A]
TS |  |  |  | Zahrnuje dodání predepsané travní smesi, hydroosev na ornici, zalévání, první pokosení, to vše bez ohledu na sklon terénu
SD |  | 2 |  | Základy
P | 7 | 21461C |  | SEPARACNÍ GEOTEXTILIE DO 300G/M2 | M2 | 1856 | 0 |  |  |  | 0 |  | OTSKP - 2022 |  | 2
PP |  |  |  | Filtrační geotextilie dle požadavků OTP
VV |  |  |  | Separační geotextilie na stěny drenážních žeber - 6m2/bm (22+22+21+20+19+19+18+16+15+14)*6=1 116.000 [A] Separační geotextilie na stěny podélné drenáže za převázkou - 8m2/bm 92,5*8=740.000 [B] Mezisoučet 1856.000000=1 856.000 [C]
TS |  |  |  | Položka zahrnuje: - dodávku predepsané geotextilie - úpravu, ocištení a ochranu podkladu - prichycení k podkladu, prípadne zatížení - úpravy spoju a zajištení okraju - úpravy pro odvodnení - nutné presahy - mimostaveništní a vnitrostaveništní dopravu
P | 9 | 224365 |  | VÝZTUŽ PILOT Z OCELI 10505, B500B | T | 18.418 | 0 |  |  |  | 0 |  | OTSKP - 2022 |  | 2
PP
VV |  |  |  | výztuž piloty dle přílohy 2.0.1.3 18,418=18.418 [A]
TS |  |  |  | položka zahrnuje: - veškerý materiál, výrobky a polotovary, vcetne mimostaveništní a vnitrostaveništní dopravy - dodání betonárské výztuže v požadované kvalite, stríhání, rezání, ohýbání a spojování do všech požadovaných tvaru (vc. armakošu) a uložení s požadovaným zajištením polohy a krytí výztuže betonem - veškeré svary nebo jiné spoje výztuže - pomocné konstrukce a práce pro osazení a upevnení výztuže - zednické výpomoci pro montáž betonárské výztuže - úpravy výztuže pro osazení doplnkových konstrukcí - ochranu výztuže do doby jejího zabetonování - úpravy výztuže pro zrízení kotevních prvku, závesných ok a doplnkových konstrukcí - veškerá opatrení pro zajištení soudržnosti výztuže a betonu - vodivé propojení výztuže, které je soucástí ochrany konstrukce proti vlivum bludných proudu, vyvedení do merících skríní nebo míst pro merení bludných proudu (vlastní merící skríne se uvádejí položkami SD 74) - povrchovou antikorozní úpravu výztuže - separaci výztuže - osazení merících zarízení a úpravy pro ne - osazení merících skríní nebo míst pro merení bludných proudu
P | 10 | 26114 |  | VRTY PRO KOTVENÍ, INJEKTÁŽ A MIKROPILOTY NA POVRCHU TR. I D DO 200MM | M | 620 | 0 |  |  |  | 0 |  | OTSKP - 2022 |  | 2
PP |  |  |  | Vrty průměr 200 mm pro kotvení
VV |  |  |  | Délka kotvy 20 m 20*31 = 620,000 [A]
TS |  |  |  | položka zahrnuje: premístení, montáž a demontáž vrtných souprav svislou dopravu zeminy z vrtu vodorovnou dopravu zeminy bez uložení na skládku prípadne nutné pažení docasné (vcetne odpažení) i trvalé
P | 11 | 272325 |  | ZÁKLADY ZE ŽELEZOBETONU DO C30/37 | M3 | 165.013 | 0 |  |  |  | 0 |  | OTSKP - 2022 |  | 2
PP |  |  |  | Převázka pilot C30/37-XC4, XF3
VV |  |  |  | Viz výkres tvaru převázky 31,218+133,795 = 165,013 [A]
TS |  |  |  | - dodání cerstvého betonu (betonové smesi) požadované kvality, jeho uložení do požadovaného tvaru pri jakékoliv hustote výztuže, konzistenci cerstvého betonu a zpusobu hutnení, ošetrení a ochranu betonu, - zhotovení nepropustného, mrazuvzdorného betonu a betonu požadované trvanlivosti a vlastností, - užití potrebných prísad a technologií výroby betonu, - zrízení pracovních a dilatacních spar, vcetne potrebných úprav, výplne, vložek, opracování, ocištení a ošetrení, - bednení požadovaných konstr. (i ztracené) s úpravou dle požadované kvality povrchu betonu, vcetne odbednovacích a odskružovacích prostredku, - podperné konstr. (skruže) a lešení všech druhu pro bednení, uložení cerstvého betonu, výztuže a doplnkových konstr., vc. požadovaných otvoru, ochranných a bezpecnostních opatrení a základu techto konstrukcí a lešení, - vytvorení kotevních cel, kapes, nálitku, a sedel, - zrízení všech požadovaných otvoru, kapes, výklenku, prostupu, dutin, drážek a pod., vc. ztížení práce a úprav kolem nich, - úpravy pro osazení výztuže, doplnkových konstrukcí a vybavení, - úpravy povrchu pro položení požadované izolace, povlaku a náteru, prípadne vyspravení, - ztížení práce u kabelových a injektážních trubek a ostatních zarízení osazovaných do betonu, - konstrukce betonových kloubu, upevnení kotevních prvku a doplnkových konstrukcí, - nátery zabranující soudržnost betonu a bednení, - výpln, tesnení a tmelení spar a spoju, - opatrení povrchu betonu izolací proti zemní vlhkosti v cástech, kde prijdou do styku se zeminou nebo kamenivem, - prípadné zrízení spojovací vrstvy u základu, - úpravy pro osazení zarízení ochrany konstrukce proti vlivu bludných proudu,
P | 12 | 272365 |  | VÝZTUŽ ZÁKLADU Z OCELI 10505, B500B | T | 7.878 | 0 |  |  |  | 0 |  | OTSKP - 2022 |  | 2
PP |  |  |  | Předpoklad 120 kg/m3
VV |  |  |  | výztuž převázky dle přílohy 2.0.1.3 1,378+6,5=7.878 [A]
TS |  |  |  | Položka zahrnuje veškerý materiál, výrobky a polotovary, vcetne mimostaveništní a vnitrostaveništní dopravy (rovnež presuny), vcetne naložení a složení, prípadne s uložením - dodání betonárské výztuže v požadované kvalite, stríhání, rezání, ohýbání a spojování do všech požadovaných tvaru (vc. armakošu) a uložení s požadovaným zajištením polohy a krytí výztuže betonem, - veškeré svary nebo jiné spoje výztuže, - pomocné konstrukce a práce pro osazení a upevnení výztuže, - zednické výpomoci pro montáž betonárské výztuže, - úpravy výztuže pro osazení doplnkových konstrukcí, - ochranu výztuže do doby jejího zabetonování, - úpravy výztuže pro zrízení železobetonových kloubu, kotevních prvku, závesných ok a doplnkových konstrukcí, - veškerá opatrení pro zajištení soudržnosti výztuže a betonu, - vodivé propojení výztuže, které je soucástí ochrany konstrukce proti vlivum bludných proudu, vyvedení do merících skríní nebo míst pro merení bludných proudu (vlastní merící skríne se uvádejí položkami SD 74), - povrchovou antikorozní úpravu výztuže, - separaci výztuže, - osazení merících zarízení a úpravy pro ne, - osazení merících skríní nebo míst pro merení bludných proudu.
P | 13 | 285378 |  | KOTVENÍ NA POVRCHU Z PREDPÍNACÍ VÝZTUŽE DL. DO 10M | KUS | 31 | 0 |  |  |  | 0 |  | OTSKP - 2022 |  | 2
PP |  |  |  | Kotvy 3xLP 15,7/1770 dl 20 m včetně injektáže kořene délky 6,0 včetně kotevních desek
VV |  |  |  | 31 = 31,000 [A]
TS |  |  |  | položka zahrnuje dodávku predepsané kotvy, prípadne její protikorozní úpravu, její osazení do vrtu, zainjektování a napnutí, prípadne operné desky nezahrnuje vrty
P | 14 | 285379 |  | PRÍPLATEK ZA DALŠÍ 1M KOTVENÍ NA POVRCHU Z PREDPÍNACÍ VÝZTUŽE | M | 341 | 0 |  |  |  | 0 |  | OTSKP - 2022 |  | 2
PP |  |  |  | Délka jedné kotvy celkem 20 m. Příplatek 11 m á ks
VV |  |  |  | 31*11=341.000 [A]
TS |  |  |  | položka zahrnuje príplatek k cene kotvy za další 1m pres 10m zahrnuje dodávku 1m predepsané kotvy, prípadne její protikorozní úpravu, její osazení do vrtu, zainjektování a napnutí
P | 15 | 289973 |  | OPLÁŠTENÍ (ZPEVNENÍ) Z GEOSÍTÍ A GEOROHOŽÍ | M2 | 1699.014 | 0 |  |  |  | 0 |  | OTSKP - 2022 |  | 2
PP |  |  |  | km 12,585 - 12,684 - 16m2/bm celoplošně, pod převázkou
VV |  |  |  | Protierozní rohož pod pilotovou stěnou vč. překryvu 10% 93*((14,34+6,59+11,635)/2)*1,02*1,1=1 699.014 [A]
TS |  |  |  | Položka zahrnuje: - dodávku predepsané geosíte nebi georohože - úpravu, ocištení a ochranu podkladu - prichycení k podkladu, prípadne zatížení - úpravy spoju a zajištení okraju - úpravy pro odvodnení - nutné presahy - mimostaveništní a vnitrostaveništní dopravu
P | 25 | 224325 |  | PILOTY ZE ŽELEZOBETONU C30/37 | M3 | 453.361 | 0 |  |  |  | 0 |  | OTSKP 2022 |  | 2
PP |  |  |  | Piloty délky 11,5 m C30/37-XC2,XA2. Pro výpočet kubatury je uvažován průměr 900 mm.
VV |  |  |  | piloty dl. 11,5m 62*0,45*0,45*3,14*11,5=453.361 [A]
TS |  |  |  | položka zahrnuje: - dodání čerstvého betonu (betonové směsi) požadované kvality, jeho uložení do požadovaného tvaru při jakékoliv hustotě výztuže, konzistenci čerstvého betonu a způsobu hutnění, ošetření a ochranu betonu - zhotovení nepropustného, mrazuvzdorného betonu a betonu požadované trvanlivosti a vlastností - užití potřebných přísad a technologií výroby betonu - zřízení pracovních a dilatačních spar, včetně potřebných úprav, výplně, vložek, opracování, očištění a ošetření - bednění požadovaných konstr. (i ztracené) s úpravou dle požadované kvality povrchu betonu, včetně odbedňovacích a odskružovacích prostředků - podpěrné konstr. (skruže) a lešení všech druhů pro bednění, uložení čerstvého betonu, výztuže a doplňkových konstr., vč. požadovaných otvorů, ochranných a bezpečnostních opatření a základů těchto konstrukcí a lešení - vytvoření kotevních čel, kapes, nálitků, a sedel - zřízení všech požadovaných otvorů, kapes, výklenků, prostupů, dutin, drážek a pod., vč. ztížení práce a úprav kolem nich - úpravy pro osazení výztuže, doplňkových konstrukcí a vybavení - úpravy povrchu pro položení požadované izolace, povlaků a nátěrů, případně vyspravení - upevnění kotevních prvků a doplňkových konstrukcí - nátěry zabraňující soudržnost betonu a bednění - výplň, těsnění a tmelení spar a spojů - opatření povrchů betonu izolací proti zemní vlhkosti v částech, kde přijdou do styku se zeminou nebo kamenivem - případné zřízení spojovací vrstvy u základů - úpravy pro osazení zařízení ochrany konstrukce proti vlivu bludných proudů - objem betonu pro přebetonování a nadbetonování, který se nepřičítá ke stanovenému objemu výplně piloty - ukončení piloty pod ústím vrtu a vyplnění zbývající části sypaninou nebo kamenivem - odbourání a odstranění znehodnocené části výplně a úprava hlavy piloty před výstavbou další konstrukční části - zřízení výplně piloty pod hladinou vody - veškerý materiál, výrobky a polotovary, včetně mimostaveništní a vnitrostaveništní dopravy - nezahrnuje dodání a osazení výztuže, nezahrnuje vrty
P | 26 | 264141 |  | VRTY PRO PILOTY TR. I D DO 1000MM | M | 713 | 0 |  |  |  | 0 |  | OTSKP 2022 |  | 2
PP |  |  |  | Piloty délky 11,5 m, pr. 880mm (nebo 900mm dle technologie) pažené v celé délce
VV |  |  |  | 62*11,5=713.000 [A]
TS |  |  |  | položka zahrnuje: - zrízení vrtu, svislou a vodorovnou dopravu zeminy bez uložení na skládku, vrtací práce zapaž. i nepaž. vrtu - cerpání vody z vrtu, vycištení vrtu - zabezpecení vrtacích prací - dopravu, nájem, provoz a premístení, montáž a demontáž vrtacích zarízení a dalších mechanismu - lešení a podperné konstrukce pro práci a manipulaci s vrtacím zarízení a dalších mechanismu - vrtací plošiny vc. zemních prací, zpevnení, odvodnení a pod. - v prípade zapažení docasnými pažnicemi jejich opotrebení - v prípade zapažení suspenzí veškeré hospodarení s ní - nezahrnuje zapažení trvalými pažnicemi - nezahrnuje uložení zeminy na skládku a poplatek za skládku nevykazuje se hluché vrtání
SD |  | 4 |  | Vodorovné konstrukce
P | 16 | 451311 |  | PODKL A VÝPLN VRSTVY Z PROST BET DO C8/10 | M3 | 14.832 | 0 |  |  |  | 0 |  | OTSKP - 2022 |  | 2
PP |  |  |  | podkladní beton pod převázku C8/10 tl. 100mm
VV |  |  |  | podkladní beton pod převázkou tl. 0,1m 1,6*92,7*0,1=14.832 [A]
TS |  |  |  | - dodání cerstvého betonu (betonové smesi) požadované kvality, jeho uložení do požadovaného tvaru pri jakékoliv hustote výztuže, konzistenci cerstvého betonu a zpusobu hutnení, ošetrení a ochranu betonu, - zhotovení nepropustného, mrazuvzdorného betonu a betonu požadované trvanlivosti a vlastností, - užití potrebných prísad a technologií výroby betonu, - zrízení pracovních a dilatacních spar, vcetne potrebných úprav, výplne, vložek, opracování, ocištení a ošetrení, - bednení požadovaných konstr. (i ztracené) s úpravou dle požadované kvality povrchu betonu, vcetne odbednovacích a odskružovacích prostredku, - podperné konstr. (skruže) a lešení všech druhu pro bednení, uložení cerstvého betonu, výztuže a doplnkových konstr., vc. požadovaných otvoru, ochranných a bezpecnostních opatrení a základu techto konstrukcí a lešení, - vytvorení kotevních cel, kapes, nálitku, a sedel, - zrízení všech požadovaných otvoru, kapes, výklenku, prostupu, dutin, drážek a pod., vc. ztížení práce a úprav kolem nich, - úpravy pro osazení výztuže, doplnkových konstrukcí a vybavení, - úpravy povrchu pro položení požadované izolace, povlaku a náteru, prípadne vyspravení, - ztížení práce u kabelových a injektážních trubek a ostatních zarízení osazovaných do betonu, - konstrukce betonových kloubu, upevnení kotevních prvku a doplnkových konstrukcí, - nátery zabranující soudržnost betonu a bednení, - výpln, tesnení a tmelení spar a spoju, - opatrení povrchu betonu izolací proti zemní vlhkosti v cástech, kde prijdou do styku se zeminou nebo kamenivem, - prípadné zrízení spojovací vrstvy u základu, - úpravy pro osazení zarízení ochrany konstrukce proti vlivu bludných proudu
P | 17 | 451312 |  | PODKLADNÍ A VÝPLNOVÉ VRSTVY Z PROSTÉHO BETONU C12/15 | M3 | 18.6 | 0 |  |  |  | 0 |  | OTSKP - 2022 |  | 2
PP |  |  |  | pod trativod
VV |  |  |  | podkladní beton pod rourou drenážních žeber (22+22+21+20+19+19+18+16+15+14)*1*0,1=18.600 [A]
TS |  |  |  | - dodání cerstvého betonu (betonové smesi) požadované kvality, jeho uložení do požadovaného tvaru pri jakékoliv hustote výztuže, konzistenci cerstvého betonu a zpusobu hutnení, ošetrení a ochranu betonu, - zhotovení nepropustného, mrazuvzdorného betonu a betonu požadované trvanlivosti a vlastností, - užití potrebných prísad a technologií výroby betonu, - zrízení pracovních a dilatacních spar, vcetne potrebných úprav, výplne, vložek, opracování, ocištení a ošetrení, - bednení požadovaných konstr. (i ztracené) s úpravou dle požadované kvality povrchu betonu, vcetne odbednovacích a odskružovacích prostredku, - podperné konstr. (skruže) a lešení všech druhu pro bednení, uložení cerstvého betonu, výztuže a doplnkových konstr., vc. požadovaných otvoru, ochranných a bezpecnostních opatrení a základu techto konstrukcí a lešení, - vytvorení kotevních cel, kapes, nálitku, a sedel, - zrízení všech požadovaných otvoru, kapes, výklenku, prostupu, dutin, drážek a pod., vc. ztížení práce a úprav kolem nich, - úpravy pro osazení výztuže, doplnkových konstrukcí a vybavení, - úpravy povrchu pro položení požadované izolace, povlaku a náteru, prípadne vyspravení, - ztížení práce u kabelových a injektážních trubek a ostatních zarízení osazovaných do betonu, - konstrukce betonových kloubu, upevnení kotevních prvku a doplnkových konstrukcí, - nátery zabranující soudržnost betonu a bednení, - výpln, tesnení a tmelení spar a spoju, - opatrení povrchu betonu izolací proti zemní vlhkosti v cástech, kde prijdou do styku se zeminou nebo kamenivem, - prípadné zrízení spojovací vrstvy u základu, - úpravy pro osazení zarízení ochrany konstrukce proti vlivu bludných proudu
SD |  | 8 |  | Potrubí
P | 18 | 875332 |  | POTRUBÍ DREN Z TRUB PLAST DN DO 150MM DEROVANÝCH | M | 278.5 | 0 |  |  |  | 0 |  | OTSKP - 2022 |  | 2
PP |  |  |  | 186m drenážní žebra, 92,5 podélná drenáž za převázkou
VV |  |  |  | určeno z dispozičního výkresu 22+22+21+20+19+19+18+16+15+14+92,5 = 278,500 [A]
TS |  |  |  | položky pro zhotovení potrubí platí bez ohledu na sklon zahrnuje: - výrobní dokumentaci (vcetne technologického predpisu) - dodání veškerého trubního a pomocného materiálu (trouby, trubky, tvarovky, spojovací a tesnící materiál a pod.), podperných, závesných a upevnovacích prvku, vcetne potrebných úprav - úprava a príprava podkladu a podper, ocištení a ošetrení podkladu a podper - zrízení plne funkcního potrubí, kompletní soustavy, podle príslušného technologického predpisu - zrízení potrubí i jednotlivých cástí po etapách, vcetne pracovních spar a spoju, pracovního zaslepení koncu a pod. - úprava prostupu, pruchodu šachtami a komorami, okolí podper a vyústení, zaústení, napojení, vyvedení a upevnení odpad. výustí - ochrana potrubí náterem (vc. úpravy povrchu), prípadne izolací, nejsou-li tyto práce predmetem jiné položky - úprava, ocištení a ošetrení prostoru kolem potrubí - položky platí pro práce provádené v prostoru zapaženém i nezapaženém a i v kolektorech, chránickách - položky zahrnují i práce spojené s nutnými obtoky, prevádením a cerpáním vody
P | 19 | 894846 |  | ŠACHTY KANALIZACNÍ PLASTOVÉ D 400MM | KUS | 10 | 0 |  |  |  | 0 |  | OTSKP - 2022 |  | 2
PP |  |  |  | Kontrolní šachta trativodu
VV |  |  |  | viz dispoziční výkres 10 = 10,000 [A]
TS |  |  |  | položka zahrnuje: - poklopy s rámem z predepsaného materiálu a tvaru - predepsané plastové skruže, dno a není-li uvedeno jinak i podkladní vrstvu (z kameniva nebo betonu). - výpln, tesnení a tmelení spár a spoju, - ocištení a ošetrení úložných ploch, - predepsané podkladní konstrukce
SD |  | 9 |  | Ostatní konstrukce a práce
P | 20 | 931182 |  | VÝPLN DILATACNÍCH SPAR Z POLYSTYRENU TL 20MM | M2 | 10.8 | 0 |  |  |  | 0 |  | OTSKP - 2022 |  | 2
PP |  |  |  | Dilatační spáry betonového prahu
VV |  |  |  | Určeno z výkresu tvaru 6ks spár 1,8*6 = 10,800 [A]
TS |  |  |  | položka zahrnuje dodávku a osazení predepsaného materiálu, ocištení ploch spáry pred úpravou, ocištení okolí spáry po úprave
P | 21 | 93133 |  | TESNENÍ DILATACNÍCH SPAR POLYURETANOVÝM TMELEM | M3 | 0.003 | 0 |  |  |  | 0 |  | OTSKP - 2022 |  | 2
PP |  |  |  | Těsnění spár trvale pružným tmelem
VV |  |  |  | délka jedné spáry po obvodu 1,4 m plocha tmelu 20x20 mm 0,02*0,02*1,4*6 = 0,003 [A]
TS |  |  |  | položka zahrnuje dodávku a osazení predepsaného materiálu, ocištení ploch spáry pred úpravou, ocištení okolí spáry po úprave nezahrnuje tesnící profil
P | 22 | 93135 |  | TESNENÍ DILATAC SPAR PRYŽ PÁSKOU NEBO KRUH PROFILEM | M | 8.4 | 0 |  |  |  | 0 |  | OTSKP - 2022 |  | 2
PP
VV |  |  |  | délka spáry po obvodu 1,4 m 1,4*6 = 8,400 [A]
TS |  |  |  | položka zahrnuje dodávku a osazení predepsaného materiálu, ocištení ploch spáry pred úpravou, ocištení okolí spáry po úprave
P | 23 | 935232 |  | PRÍKOPOVÉ ŽLABY Z BETON TVÁRNIC ŠÍR DO 1200MM DO BETONU TL 100MM | M | 133 | 0 |  |  |  | 0 |  | OTSKP - 2022 |  | 2
PP |  |  |  | Příkopový žlab TZZ3 za převázkou a po svahu do šachty. Včetně betonového lože min. tl. 100 mm. Uvažováno Beton C12/15 0,31m3/m
VV |  |  |  | 108+25 = 133,000 [A]
TS |  |  |  | položka zahrnuje: - dodávku a uložení príkopových tvárnic predepsaného rozmeru a kvality - dodání a rozprostrení lože z predepsaného materiálu v predepsané kvalitea v predepsané tlouštce - veškerou manipulaci s materiálem, vnitrostaveništní i mimostaveništní dopravu - ukoncení, patky, spárování - merí se v metrech bežných délky osy žlabu

## SO 11-96-01
SŽDC05 |  |  |  | Soupis prací objektu | [10 empty] | 3
6
S | Stavba: | 5423520087_Zm02 |  | Sanace tělesa železničního spodku na trati Varnsdorf - Seifhennersdorf (DB) v km 12,288-12,700_000 | [6 empty] | D.2.4.2 |  | Aspe | 0,00 | 2
O | Objekt: | D.2.4.2 |  | Ostatní stavební objekty - náhradní výsadba | [9 empty] | 15,00 | 2
Typ | Poř. číslo | Kód položky | Varianta | Název položky | MJ | Množství | Jednotková hmotnost | Celková hmotnost |  |  | Jednotková cena |  | Cenové soustavy | 21,00 | 2
Dodávka
[9 empty] | Jednotková | Celkem | Jednotková | Celkem |  |  |  | Počet položek s nulovou cenou
O1 |  | SO 11-96-01 |  | Náhradní výsadba
SD |  | 1 |  | Zemní práce
P | 1 | 184B15 |  | VYSAZOVÁNÍ STROMŮ LISTNATÝCH S BALEM OBVOD KMENE DO 16CM, PODCHOZÍ VÝŠ MIN 2,4M | KUS | 7 | 0 |  |  |  | 0 |  | OTSKP 2022 |  | 2
PP |  |  |  | 7x Pyrus calleryana 'Chanticleer' - Hrušeň Calleriova 'Chanticleer' - Kvalitní nepoškozené školkařské výpěstky: obvod kmínku v 1m min. 12-14 cm, kvalitní kořenový bal, pravidelná koruna zapěstovaná v případě alejových dřevin ve výšce min. 2,3 m. - Výsadba až po důsledném vytýčení průběhu vedení v místě existujících inženýrských sítí a po projednání výsledku zjištění s pracovníkem odboru životního prostředí (OŽP). - Výsadbová jáma bude min. o 20 širší po celém obvodu, než bude zemní bal stromu. - Proběhne 50% výměna stávající zeminy za kvalitní substrát. - V případě silně jílovitého podloží bude zajištěn odvod přebytečné dešťové vody od dřevin drenáží (min. vrstva štěrku na dně výsadbových mís). - Stěny výsadbových mís budou zdrsněny (předejití květináčového efektu). - Umístění závlahové sondy vyplněné drobným štěrkem či oblázky a uzavřené odnímatelnou krytkou – průměr 8 cm. - Přihnojení tabletami s pomalu se uvolňujícím hnojivem (Silvamix – 5 ks 10-ti g tablet /1 dřevina). - Výsadba do úrovně přirozeného terénu. - Ukotvení třemi silnými frézovanými a dostatečně vysokými kůly (výška nad terénem až 2 m, nesmí však poškozovat korunku). - Zajištění kvalitními úvazky umožňujícími povolení a vodorovnými příčkami. - Kmeny dřevin budou po kontrole možného poškození pracovníkem OŽP ošetřeny nátěrem ARBO-FLEX. - Okolo dřevin budou realizovány závlahové mísy zamulčované borkou či dřevní štěpkou. - Ihned po výsadbě a následně do doby předání dřevin do péče správci městských stromů (podobu 3 let) bude prováděna dle aktuálních klimatických podmínek pravidelná zálivka. - Realizace díla musí respektovat normu: ČSN 83 9021 – Technologie vegetačních úprav v krajině – Rostliny a jejich výsadba. - Původ vysazovaných dřevin musí odpovídat místním klimatickým poměrům.
VV |  |  |  | 7=7.000 [A]
TS |  |  |  | Položka vysazování stromů dodávku projektem předepsaných stromů, hloubení jamek (min. rozměry pro stromy min. 1,5 násobek balu výpěstku) s event. výměnou půdy, s hnojením anorganickým hnojivem a přídavkem organického hnojiva min. 5kg pro stromy, zálivku, kůly, chráničky ke stromům nebo ochrana stromů nátěrem a pod. Obvod kmene se měří ve výšce 1,00m nad zemí. položka zahrnuje veškerý materiál, výrobky a polotovary, včetně mimostaveništní a vnitrostaveništní dopravy (rovněž přesuny), včetně naložení a složení, případně s uložením
P | 2 | 184721 |  | ZDRAVOTNÍ ŘEZ VĚTVÍ STROMŮ KMENE D DO 50CM | KUS | 39 | 0 |  |  |  | 0 |  | OTSKP 2022 |  | 2
PP |  |  |  | následná pěstební péče o vysazené dřeviny a keřový porost po dobu 3 let (pravidelná zálivka, ochrana proti škůdcům a mechanickému poškození).
VV |  |  |  | Lokalita I - 1x ročně 3*6=18.000 [A] Lokalita II - 1x ročně 3*7=21.000 [B] Celkové množství 39.000000=39.000 [C]
TS |  |  |  | zahrnuje: odstranění větví suchých a odumírajících odstranění větví nevhodných po stránce tvaru a budoucího vývoje koruny odstranění větví napadených patogenními organismy odstranění větví se silně sníženou vitalitou odstranění sekundárních výhonů
P | 3 | 184A1 |  | VYSAZOVÁNÍ KEŘŮ LISTNATÝCH S BALEM VČETNĚ VÝKOPU JAMKY | KUS | 1000 | 0 |  |  |  | 0 |  | OTSKP 2022 |  | 2
PP |  |  |  | cca 1000 ks sazenic stejného počtu, sadba nahodilá Složení: Eonymus europaus – Brslen evropký, Crataegus oxyacantha – Hloh obecný C. monogyna - Hloh jednosemenný Rosa canina - Růže šípková Prunus spinosa - Trnka obecná Cornus sanquine - Svída krvavá Viburnum opulus – Kalina obecná Corylus avellana – Líska obecná
VV |  |  |  | 1000=1 000.000 [A]
TS |  |  |  | Položka vysazování keřů zahrnuje dodávku projektem předepsaných keřů, hloubení jamek (min. rozměry pro keře 30/30/30cm) s event. výměnou půdy, s hnojením anorganickým hnojivem a přídavkem organického hnojiva dle PD, zálivku, a pod. položka zahrnuje veškerý materiál, výrobky a polotovary, včetně mimostaveništní a vnitrostaveništní dopravy (rovněž přesuny), včetně naložení a složení, případně s uložením
P | 4 | 18471 |  | OŠETŘENÍ DŘEVIN VE SKUPINÁCH | M2 | 3000 | 0 |  |  |  | 0 |  | OTSKP 2022 |  | 2
PP |  |  |  | následná pěstební péče o vysazené dřeviny a keřový porost po dobu 3 let (pravidelná zálivka, ochrana proti škůdcům a mechanickému poškození).
VV |  |  |  | Lokalita III 1x ročně 1000*3=3 000.000 [A]
TS |  |  |  | položka zahrnuje odplevelení s nakypřením, vypletí, ošetření řezem, hnojením, odstranění poškozených částí dřevin s případným složením odpadu na hromady, naložením na dopravní prostředek, odvozem a složením
P | 5 | 184B14 |  | VYSAZOVÁNÍ STROMŮ LISTNATÝCH S BALEM OBVOD KMENE DO 14CM, PODCHOZÍ VÝŠ MIN 2,2M | KUS | 6 | 0 |  |  |  | 0 |  | OTSKP 2022 |  | 2
PP |  |  |  | 3x Acer ginnala - Javor ginala 1x Sophora japonica - Jerlín japonský 1x Prunus mahaleb - Mahalebka obecná 1x Prunus cerasifera 'Nigra' - Slivoň myrobalán 'Nigra' - Kvalitní nepoškozené školkařské výpěstky: obvod kmínku v 1m min. 12-14 cm, kvalitní kořenový bal, pravidelná koruna zapěstovaná - Výsadba až po důsledném vytýčení průběhu vedení v místě existujících inženýrských sítí a po projednání výsledku zjištění s pracovníkem odboru životního prostředí (OŽP). - Výsadbová jáma bude min. o 20 širší po celém obvodu, než bude zemní bal stromu. - Proběhne 50% výměna stávající zeminy za kvalitní substrát. - V případě silně jílovitého podloží bude zajištěn odvod přebytečné dešťové vody od dřevin drenáží (min. vrstva štěrku na dně výsadbových mís). - Stěny výsadbových mís budou zdrsněny (předejití květináčového efektu). - Umístění závlahové sondy vyplněné drobným štěrkem či oblázky a uzavřené odnímatelnou krytkou – průměr 8 cm. - Přihnojení tabletami s pomalu se uvolňujícím hnojivem (Silvamix – 5 ks 10-ti g tablet /1 dřevina). - Výsadba do úrovně přirozeného terénu. - Ukotvení třemi silnými frézovanými a dostatečně vysokými kůly (výška nad terénem až 2 m, nesmí však poškozovat korunku). - Zajištění kvalitními úvazky umožňujícími povolení a vodorovnými příčkami. - Kmeny dřevin budou po kontrole možného poškození pracovníkem OŽP ošetřeny nátěrem ARBO-FLEX. - Okolo dřevin budou realizovány závlahové mísy zamulčované borkou či dřevní štěpkou. - Ihned po výsadbě a následně do doby předání dřevin do péče správci městských stromů (podobu 3 let) bude prováděna dle aktuálních klimatických podmínek pravidelná zálivka. - Realizace díla musí respektovat normu: ČSN 83 9021 – Technologie vegetačních úprav v krajině – Rostliny a jejich výsadba. - Původ vysazovaných dřevin musí odpovídat místním klimatickým poměrům.
VV |  |  |  | 6=6.000 [A]
TS |  |  |  | Položka vysazování stromů dodávku projektem předepsaných stromů, hloubení jamek (min. rozměry pro stromy min. 1,5 násobek balu výpěstku) s event. výměnou půdy, s hnojením anorganickým hnojivem a přídavkem organického hnojiva min. 5kg pro stromy, zálivku, kůly, chráničky ke stromům nebo ochrana stromů nátěrem a pod. Obvod kmene se měří ve výšce 1,00m nad zemí. položka zahrnuje veškerý materiál, výrobky a polotovary, včetně mimostaveništní a vnitrostaveništní dopravy (rovněž přesuny), včetně naložení a složení, případně s uložením
P | 6 | 18472 |  | OŠETŘENÍ DŘEVIN SOLITERNÍCH | KUS | 78 | 0 |  |  |  | 0 |  | OTSKP 2022 |  | 2
PP |  |  |  | následná pěstební péče o vysazené dřeviny a keřový porost po dobu 3 let (pravidelná zálivka, ochrana proti škůdcům a mechanickému poškození).
VV |  |  |  | Lokalita I - 2x ročně 6*2*3=36.000 [A] Lokalita II - 2x ročně 7*2*3=42.000 [B] Celkové množství 78.000000=78.000 [C]
TS |  |  |  | odplevelení s nakypřením, vypletí, řezem, hnojením, odstranění poškozených částí dřevin s případným složením odpadu na hromady, naložením na dopravní prostředek, odvozem a složením
P | 7 | 18600 |  | ZALÉVÁNÍ VODOU | M3 | 58.257 | 0 |  |  |  | 0 |  | OTSKP 2022 |  | 2
PP |  |  |  | Ihned po výsadbě a následně do doby předání dřevin do péče správci městských stromů (po dobu 3 let) bude prováděna dle aktuálních klimatických podmínek pravidelná zálivka. 20l/strom 1 týden 7x za týden 2-3 týden 5x za týden 3-5 týden 3x za týden 5- 52 týden 0,75x za týden 53-156 týden 0,3x za týden 5l/keř 1 týden 7x za týden
VV |  |  |  | Lokalita I a II 13*0,02*(7+2*5+2*3+47*0,75+104*0,3)=23.257 [A] Lokalita III 1000*0,005*7=35.000 [B] Celkové množství 58.257000=58.257 [C]
TS |  |  |  | položka zahrnuje veškerý materiál, výrobky a polotovary, včetně mimostaveništní a vnitrostaveništní dopravy (rovněž přesuny), včetně naložení a složení, případně s uložením

## SO 98-98
SŽDC05 |  |  |  | Soupis prací objektu | [10 empty] | 3
6
S | Stavba: | 5423520087_Zm02 |  | Sanace tělesa železničního spodku na trati Varnsdorf - Seifhennersdorf (DB) v km 12,288-12,700_000 | [6 empty] | D.9.8 |  | Aspe | 0,00 | 2
O | Objekt: | D.9.8 |  | SO 98-98 – Všeobecný objekt | [9 empty] | 15,00 | 2
Typ | Poř. číslo | Kód položky | Varianta | Název položky | MJ | Množství | Jednotková hmotnost | Celková hmotnost |  |  | Jednotková cena |  | Cenové soustavy | 21,00 | 2
Dodávka
[9 empty] | Jednotková | Celkem | Jednotková | Celkem |  |  |  | Počet položek s nulovou cenou
O1 |  | SO 98-98 |  | Všeobecný objekt
SD |  | 0 |  | Všeobecné konstrukce a práce
P | 7 | VSEOB007 | 1 | EXKURZE STAVBY | KPL | 1 | 0 |  |  |  | 0 |  | [bez vazby na CS] |  | 2
PP
VV
TS |  |  |  | Kompletní zajištění exkurze dle požadavku z SoD. Položka obsahuje všechny nezbytné náklady související se zajištěním.
P | 8 | VSEOB008 | 2 | PROPAGACE STAVBY | KPL | 1 | 0 |  |  |  | 0 |  | [bez vazby na CS] |  | 2
PP
VV
TS |  |  |  | Kompletní zajištění propagace dle požadavku z SoD. Položka obsahuje všechny nezbytné náklady související se zajištěním.
SD |  | 1 |  | Dokumentace stavby
P | 1 | VSEOB001 |  | Geodetická dokumentace skutečného provedení stavby | KPL | 1 | 0 |  |  |  | 0 |  | R-položka - |  | 2
PP |  |  |  | Vypracování geodetické části dokumentace skutečného provedení
VV |  |  |  | `v předepsaném rozsahu a počtu dle VTP a ZTP`
TS |  |  |  | Položka zahrnuje veškeré činnosti nezbytné k vypracování dokumentace skutečného provedení dle SOD na zhotovení stavby a v rozsahu vyhlášky č. 499/2006 Sb., v platném znění, a dle požadavků VTP a ZTP. Jedná se o souhrn činností zahrnujících vyhotovení dokumentace skutečného provedení stavby, která mimo jiné zahrnuje geodetické měření, zapracování všech změn během výstavby, geometrické plány pro zápis vlastnických a jiných věcných práv do katastru nemovitostí, výsledné měřící protokoly, aktuální údaje apod.
P | 2 | VSEOB002 |  | Dokumentace skutečného provedení v listinné formě | KPL | 1 | 0 |  |  |  | 0 |  | R-položka - |  | 2
PP |  |  |  | Vypracování technické části dokumentace skutečného provedení
VV |  |  |  | `v předepsaném rozsahu a počtu dle VTP a ZTP`
TS |  |  |  | Položka zahrnuje veškeré činnosti nezbytné k vypracování dokumentace skutečného provedení dle SOD na zhotovení stavby a v rozsahu vyhlášky č. 499/2006 Sb. v platném znění a dle požadavků VTP a ZTP. Jedná se o souhrn činností zahrnujících vyhotovení dokumentace skutečného provedení stavby v předepsaném počtu, která mimo jiné zahrnuje , zapracování všech změn během výstavby, výsledné měřící protokoly, aktuální údaje a dokumenty k zařízení (vlastní SW, knihy kabelových plánů s měřícími protokoly a protokoly o jejich uložení, předpisy pro obsluhu, doklady ověřovacího provozu apod.), závěrečnou zprávu o nakládání s odpady apod
P | 3 | VSEOB003 |  | Dokumentace skutečného provedení v elektronické formě | KPL | 1 | 0 |  |  |  | 0 |  | R-položka - |  | 2
PP |  |  |  | Vypracování kompletní dokumentace skutečného provedení v elektronické formě.
VV |  |  |  | `v předepsaném rozsahu a počtu dle VTP a ZTP`
TS |  |  |  | Položka zahrnuje veškeré činnosti nezbytné k vypracování kompletní elketroniké dokumentace skutečného provedení dle SOD na zhotovení stavby a v rozsahu vyhlášky č. 499/2006 Sb. v platném znění a dle požadavků VTP a ZTP.
SD |  | 2 |  | Ostatní
P | 4 | VSEOB004 |  | Osvědčení o shodě notifikovanou osobou | KPL | 1 | 0 |  |  |  | 0 |  | R-položka - |  | 2
PP |  |  |  | Zajištění vydání osvědčení o shodě notifikovanou osobou
VV |  |  |  | `v předepsaném rozsahu a počtu dle VTP a ZTP`
TS |  |  |  | Položka zahrnuje veškeré činnosti nezbytné k zajištění vydání platného prohlášení o ověření subsystému notifikovanou osobou ve stádiu realizace podle Směrnice Evropského parlamentu a Rady 2008/57/ES ze dne 17. června 2008 o interoperabilitě železničního systému, ve znění pozdějších předpisů v souhrnu pro stavební objekty a provozní soubory. Položka zahrnuje všechny nezbytné práce, náklady a zařízení včetně všech doprav a pomocného materiálu nutných pro uskutečnění dané činnosti.
P | 5 | VSEOB005 |  | Osvědčení o bezpečnosti před uvedením do provozu | KPL | 1 | 0 |  |  |  | 0 |  | R-položka - |  | 2
PP |  |  |  | Zajištění vydání osvědčení o bezpečnosti před uvedením do provozu.
VV |  |  |  | `v předepsaném rozsahu a počtu dle VTP a ZTP`
TS |  |  |  | Položka zahrnuje veškeré činnosti nezbytné k zajištění vydání zprávy o posouzení bezpečnosti dle prováděcího nařízení Komise (EU) č. 402/2013 ze dne 30. dubna 2013 o společné bezpečnostní metodě pro hodnocení a posuzování rizik a požadavky Drážního úřadu. Položka zahrnuje všechny nezbytné práce, náklady a zařízení včetně všech doprav a pomocného materiálu nutných pro uskutečnění dané činnosti.
P | 6 | VSEOB006 |  | Nájmy hrazené zhotovitelem stavby | KPL | 1 | 0 |  |  |  | 0 |  | - |  | 2
PP
VV |  |  |  | 1.000000 = 1,000 [A]
TS |  |  |  | zahrnuje jinde neuvedené poplatky související s výstavbou

## SO 90-90
SŽDC05 |  |  |  | Soupis prací objektu | [10 empty] | 3
6
S | Stavba: | 5423520087_Zm02 |  | Sanace tělesa železničního spodku na trati Varnsdorf - Seifhennersdorf (DB) v km 12,288-12,700_000 | [6 empty] | D.9.9 |  | Aspe | 0,00 | 2
O | Objekt: | D.9.9 |  | SO 90-90 – Odpady | [9 empty] | 15,00 | 2
Typ | Poř. číslo | Kód položky | Varianta | Název položky | MJ | Množství | Jednotková hmotnost | Celková hmotnost |  |  | Jednotková cena |  | Cenové soustavy | 21,00 | 2
Dodávka
[9 empty] | Jednotková | Celkem | Jednotková | Celkem |  |  |  | Počet položek s nulovou cenou
O1 |  | SO 90-90 |  | Likvidace odpadů včetně dopravy
SD |  | 0 |  | Všeobecné konstrukce a práce
P | 1 | R015111 | 901 | LIKVIDACE ODPADU NEKONTAMINOVANÝCH - 17 05 04 VYTEŽENÉ ZEMINY A HORNINY - I. TRÍDA TEŽITELNOSTI VČETNĚ DOPRAVY | T | 18316.757 | 0 |  |  |  | 0 |  | - |  | 2
PP |  |  |  | Doprava do recyklačního centra VOKA Žízníkov vzdálenost 40 km uvažováno 1,8 t/m3
VV |  |  |  | Z SO 11-11-01 13644,171=13 644.171 [A] Z SO 11-24-01 4477,86=4 477.860 [B] SO 11-21-01 194,726=194.726 [C] Celkové množství 18316.757000=18 316.757 [D]
TS |  |  |  | 1. Položka obsahuje: – veškeré poplatky provozovateli skládky, recyklacní linky nebo jiného zarízení na zpracování nebo likvidaci odpadu související s prevzetím, uložením, zpracováním nebo likvidací odpadu – náklady spojené s dopravou odpadu z místa stavby na místo prevzetí provozovatelem skládky, recyklacní linky nebo jiného zarízení na zpracování nebo likvidaci odpadu 3. Zpusob merení: Tunou se rozumí hmotnost odpadu vytrídeného v souladu se zákonem c. 541/2020 Sb., o nakládání s odpady, v platném znení.
P | 2 | R015140 | 902 | LIKVIDACI ODPADU NEKONTAMINOVANÝCH - 17 01 01 BETON Z DEMOLIC OBJEKTU, ZÁKLADU TV VČETNĚ DOPRAVY | T | 560.95 | 0 |  |  |  | 0 |  | - |  | 2
PP |  |  |  | Vybouraný betonový žlab Doprava do recyklačního centra VOKA Žízníkov vzdálenost 40 km
VV |  |  |  | Z SO 11-11-01 560,95=560.950 [B] Celkové množství 560.950000=560.950 [C]
TS |  |  |  | 1. Položka obsahuje: – veškeré poplatky provozovateli skládky, recyklacní linky nebo jiného zarízení na zpracování nebo likvidaci odpadu související s prevzetím, uložením, zpracováním nebo likvidací odpadu – náklady spojené s dopravou odpadu z místa stavby na místo prevzetí provozovatelem skládky, recyklacní linky nebo jiného zarízení na zpracování nebo likvidaci odpadu 3. Zpusob merení: Tunou se rozumí hmotnost odpadu vytrídeného v souladu se zákonem c. 541/2020 Sb., o nakládání s odpady, v platném znení.
P | 3 | R015150 | 903 | POPLATKY ZA LIKVIDACŮ ODPADŮ NEKONTAMINOVANÝCH - 17 05 08 ŠTĚRK Z KOLEJIŠTĚ (ODPAD PO RECYKLACI) VČETNĚ DOPRAVY | T | 3809.456 | 0 |  |  |  | 0 |  | [bez vazby na CS] |  | 2
PP |  |  |  | odvoz materiálu kolejového lože do prostoru skládky včetně poplatků dopr do 25 km
VV |  |  |  | Z SO 11-10-01 3809,456=3 809.456 [A]
TS |  |  |  | 1. Položka obsahuje: – veškeré poplatky provozovateli skládky, recyklační linky nebo jiného zařízení na zpracování nebo likvidaci odpadů související s převzetím, uložením, zpracováním nebo likvidací odpadu 2. Položka obsahuje: – náklady spojené s dopravou odpadu z místa stavby na místo převzetí provozovatelem skládky, recyklační linky nebo jiného zařízení na zpracování nebo likvidaci odpadů 3. Způsob měření: Tunou se rozumí hmotnost odpadu vytříděného v souladu se zákonem č. 541/2020 Sb., o nakládání s odpady, v platném znění.
P | 5 | R015210 | 905 | POPLATKY ZA LIKVIDACI ODPADŮ NEKONTAMINOVANÝCH - 17 01 01 ŽELEZNIČNÍ PRAŽCE BETONOVÉ VČETNĚ DOPRAVY | T | 42.3 | 0 |  |  |  | 0 |  | [bez vazby na CS] |  | 2
PP |  |  |  | odvoz materiálu kolejového lože do prostoru skládky včetně poplatků
VV |  |  |  | `94 m x 450 kg = 42,3 t`
TS |  |  |  | 1. Položka obsahuje: – veškeré poplatky provozovateli skládky, recyklační linky nebo jiného zařízení na zpracování nebo likvidaci odpadů související s převzetím, uložením, zpracováním nebo likvidací odpadu 2. Položka obsahuje: – náklady spojené s dopravou odpadu z místa stavby na místo převzetí provozovatelem skládky, recyklační linky nebo jiného zařízení na zpracování nebo likvidaci odpadů 3. Způsob měření: Tunou se rozumí hmotnost odpadu vytříděného v souladu se zákonem č. 541/2020 Sb., o nakládání s odpady, v platném znění.
P | 6 | R015250 | 906 | POPLATKY ZA LIKVIDACŮ ODPADŮ NEKONTAMINOVANÝCH - 17 02 03 POLYETYLÉNOVÉ PODLOŽKY (ŽEL. SVRŠEK) VČETNĚ DOPRAVY | T | 0.36 | 0 |  |  |  | 0 |  | [bez vazby na CS] |  | 2
PP |  |  |  | odvoz materiálu kolejového lože do prostoru skládky včetně poplatků dopr do 25 km
VV |  |  |  | `330 m x 1,08 kg`
TS |  |  |  | 1. Položka obsahuje: – veškeré poplatky provozovateli skládky, recyklační linky nebo jiného zařízení na zpracování nebo likvidaci odpadů související s převzetím, uložením, zpracováním nebo likvidací odpadu 2. Položka obsahuje: – náklady spojené s dopravou odpadu z místa stavby na místo převzetí provozovatelem skládky, recyklační linky nebo jiného zařízení na zpracování nebo likvidaci odpadů 3. Způsob měření: Tunou se rozumí hmotnost odpadu vytříděného v souladu se zákonem č. 541/2020 Sb., o nakládání s odpady, v platném znění.
P | 7 | R015260 | 907 | POPLATKY ZA LIKVIDACŮ ODPADŮ NEKONTAMINOVANÝCH - 07 02 99 PRYŽOVÉ PODLOŽKY (ŽEL. SVRŠEK) VČETNĚ DOPRAVY | T | 0.21 | 0 |  |  |  | 0 |  | [bez vazby na CS] |  | 2
PP |  |  |  | odvoz materiálu kolejového lože do prostoru skládky včetně poplatků dopr do 25 km
VV |  |  |  | `330 m x 0,62 kg`
TS |  |  |  | 1. Položka obsahuje: – veškeré poplatky provozovateli skládky, recyklační linky nebo jiného zařízení na zpracování nebo likvidaci odpadů související s převzetím, uložením, zpracováním nebo likvidací odpadu 2. Položka obsahuje: – náklady spojené s dopravou odpadu z místa stavby na místo převzetí provozovatelem skládky, recyklační linky nebo jiného zařízení na zpracování nebo likvidaci odpadů 3. Způsob měření: Tunou se rozumí hmotnost odpadu vytříděného v souladu se zákonem č. 541/2020 Sb., o nakládání s odpady, v platném znění.
P | 9 | R015510 | 909 | POPLATKY ZA LIKVIDACI ODPADU NEBEZPECNÝCH - 17 05 07* LOKÁLNE ZNECIŠTENÝ ŠTERK A ZEMINA Z KOLEJIŠTE (VÝHYBKY) VČETNĚ DOPRAVY | T | 27.12 | 0 |  |  |  | 0 |  | - |  | 2
PP |  |  |  | Doprava na skladku ASA Dock Liberec vzdálenost 55 km uvažováno 1,8 t/m3
VV |  |  |  | 15m3 pod výhybkou v SO 11-10-01 15*1,808=27.120 [A]
TS |  |  |  | 1. Položka obsahuje: – veškeré poplatky provozovateli skládky, recyklacní linky nebo jiného zarízení na zpracování nebo likvidaci odpadu související s prevzetím, uložením, zpracováním nebo likvidací odpadu – náklady spojené s dopravou odpadu z místa stavby na místo prevzetí provozovatelem skládky, recyklacní linky nebo jiného zarízení na zpracování nebo likvidaci odpadu 3. Zpusob merení: Tunou se rozumí hmotnost odpadu vytrídeného v souladu se zákonem c. 541/2020 Sb., o nakládání s odpady, v platném znení.
P | 10 | R015520 | 910 | POPLATKY ZA LIKVIDACŮ ODPADŮ NEBEZPEČNÝCH - 17 02 04* ŽELEZNIČNÍ PRAŽCE DŘEVĚNÉ VČETNĚ DOPRAVY | T | 38 | 0 |  |  |  | 0 |  | [bez vazby na CS] |  | 2
PP |  |  |  | odvoz materiálu kolejového lože do prostoru skládky včetně poplatků
VV |  |  |  | `1: 198 m / 0,6 x 0,1 t = 33 t (kolej)` `2: 5 t výhybka`
TS |  |  |  | 1. Položka obsahuje: – veškeré poplatky provozovateli skládky, recyklační linky nebo jiného zařízení na zpracování nebo likvidaci odpadů související s převzetím, uložením, zpracováním nebo likvidací odpadu 2. Položka obsahuje: – náklady spojené s dopravou odpadu z místa stavby na místo převzetí provozovatelem skládky, recyklační linky nebo jiného zařízení na zpracování nebo likvidaci odpadů 3. Způsob měření: Tunou se rozumí hmotnost odpadu vytříděného v souladu se zákonem č. 541/2020 Sb., o nakládání s odpady, v platném znění.