## formulář 5 -pol.rozp
FORMULÁŘ 5 | [6 empty] | majitel HIM: | SŽDC |  | 0 |  | m | 1 | 0 | majitel, cena | SŽDC | ČD | OSTATNÍ
|  | Soupis prací | [7 empty] | Cena za objekt [Kč] |  | mj dle JKSO | počet mj | objektový ukazatel
Název stavby : |  | Prodloužení podchodu a zajištění bezbariérového přístupu na nástupiště v žst. Český Brod | [5 empty] | Číslo stavby | [6 empty] | hlavičky stavby
Název PS,SO : |  | Sdělovací zařízení | Zatřídění objektu : (JKSO, JKPOV) | xxx |  |  |  | Číslo PS,SO | PS 1221 | [5 empty] | hlavičky objektu
Datum zpracování : |  | 2013-04-18 | [5 empty] | Datum aktualizace : |  | 2013-04-18 |  |  |  |  | hlavičky datumů
Poř. | [6 empty] | C E N A |  |  |  | typ řádku | kód datové základny | Technická specifikace | Výkaz výměr | nadpisy sloupců
číslo | Číslo |  | měrná |  | jednotková | Celková | dodávky |  | montáže | [5 empty] | nadpisy sloupců
pol. | položky | Název položky | jednotka | množství | hmotnost | hmotnost | jednotková | celkem | jednotková | celkem |  |  |  |  | nadpisy sloupců
0 | 1 | 2 | 3 | 4 | 5 | 6 | 7 | 8 | 9 | 10 | 12 | 13 | 14 | 15 | nadpisy sloupců
řádek s filtry
Díl: | M01 | Rozhlasové zařízení
1 | 701ADC | Geodetické vytyčení trasy | KM | 0.18 |  |  |  | 0 |  | 0 | SP | SŽDC10 | Položka obsahuje: Geodetické vytyčení trasy. Dále obsahuje cenu za pom. mechanismy včetně všech ostatních vedlejších nákladů.
2 | 701AAE | Vytyčení trasy kabelového vedení v zastavěném prostoru | KM | 0.18 |  |  |  | 0 |  | 0 | SP | SŽDC10 | Položka obsahuje: Pochůzka projektovanou trasou kabelového vedení, vyznačení trasy kabelu číslovanými kolíky nebo psanými značkami včetně zhotovení a číslování kolíků. Stanovení a označení míst pro kabelové prostupy a podchodové štoly a vyznačení překážek. Dále obsahuje cenu za pom. mechanismy včetně všech ostatních vedlejších nákladů.
3 | 701CAC | Hloubení a zához kabelové rýhy 350/900mm zemina do tř. 4 | M | 165 |  |  |  | 0 |  | 0 | SP | SŽDC10 | Položka obsahuje: Hloubení kabelové rýhy ručně nebo strojně bez ohledu na druh použitého mechanizačního prostředku, u strojních výkopů včetně přípravných, pomocných a vytyčovacích prací v průměrných podmínkách a se započítáním podílu prací v jiných než běžných podmínek. S jedním výhozem až do vzdálenosti 3m za okraj rýhy nebo s případným naložením do dopravního vozíku přistaveného k okraji rýhy. Dále ruční zához nezapažené kabelové rýhy s případným rozpojováním výkopku a s jedním přehozem až do vzdálenosti 3m nebo se shozením z vozidel. Bez pěchování zeminy. Dále obsahuje cenu za pom. mechanismy včetně všech ostatních vedlejších nákladů.
4 | 701CBE | Hloubení a zához kabelové rýhy do 700/1700mm zemina do tř. 4 | M | 15 |  |  |  | 0 |  | 0 | P | SŽDC10 | Položka obsahuje: Hloubení kabelové rýhy ručně nebo strojně včetně montáže a demontáže příložného pažení bez ohledu na druh použitého mechanizačního prostředku, u strojních výkopů včetně přípravných, pomocných a vytyčovacích prací v průměrných podmínkách a se započítáním podílu prací v jiných než běžných podmínek. S jedním výhozem až do vzdálenosti 3m za okraj rýhy nebo s případným naložením do dopravního vozíku přistaveného k okraji rýhy. Dále ruční zához zapažené kabelové rýhy s případným rozpojováním výkopku a s jedním přehozem až do vzdálenosti 3m nebo se shozením z vozidel. Bez pěchování zeminy. Dále obsahuje cenu za pom. mechanismy včetně všech ostatních vedlejších nákladů.
5 | 702AA0 | Odvoz zeminy a štěrku - do vzdálenosti 20km | T | 2.57 |  |  |  | 0 |  | 0 | SP | SŽDC10 | Položka obsahuje: Naložení odpadu na motorové vozidlo, jeho odvoz a složení. Položka zahrnuje obě cesty, tam i zpět. Položka neobsahuje polatek za uložení odpadu na skládku. Dále obsahuje cenu za pom. mechanismy včetně všech ostatních vedlejších nákladů.
6 | 701CGL | Výstražná fólie z PVC šířky 33cm | M | 180 |  |  |  | 0 |  | 0 | SP | SŽDC10 | Položka obsahuje: Vyrovnání povrchu kabelové rýhy, rozvinutí a uložení výstražné fólie z PVC do rýhy. Dále obsahuje cenu za pom. mechanismy včetně všech ostatních vedlejších nákladů.
7 | 701FBA | Křižovatka se stávající inženýrskou sítí ( kabelem apod. ) | KUS | 15 |  |  |  | 0 |  | 0 | SP | SŽDC10 | Položka obsahuje: Úprava dna výkopu, položení betonového žlabu / chráničky včetně zakrytí. Dále obsahuje cenu za pom. mechanismy včetně všech ostatních vedlejších nákladů.
8 | 701CGA | Kabelový žlab betonový TK1 (17x14cm / 10,5x10cm) | M | 165 |  |  |  | 0 |  | 0 | SP | SŽDC10 | Položka obsahuje: Úplné zřízení a osazení bet.kanálu z bet.žlabů, s položením a zakrytím žlabu těsně vedle sebe. Urovnání dna rýhy bez provedení zemních prací. Dále obsahuje cenu za pom. mechanismy včetně všech ostatních vedlejších nákladů.
9 | 643526VR | Dvouplášťová chránička do 50mm | M | 15 |  |  |  | 0 |  | 0 | SP | R-208 | Dodávka a montáž dle textace položky
10 | 701CGP | Korungovaná dvouplášťová chránička pro mechanickou ochranu vedení, fí 75 - 110mm | m | 60 |  |  |  | 0 |  | 0 | SP | SŽDC | Položka obsahuje: Dodávku a montáž chráničky volně / do kabelové kynety. Dále obsahuje cenu za pom. mechanismy včetně všech ostatních vedlejších nákladů.
11 | 643527VR | Děléná chránička do 200mm | M | 20 |  |  |  | 0 |  | 0 | SP | R-209 | Dodávka a montáž dle textace položky
12 | 741ABLR | Pevná pancéřová trubka z PVC elektroinstalační 32-40mm | M | 50 |  |  |  | 0 |  | 0 | SP | R-208 | Položka obsahuje: Dodávku a montáž trubky pod/na omítku, na rošt, na stožár a pod. včetně všech přípravných prácí ( naznačení trasy, rozměření, řezání trubek, kladení, osazení, zajištění a upevnění ) a dále včetně dodávky a montáže pomocného materiálu pro upevnění trubky ( klipy, pásky, hmoždinky a pod. ) . Dále obsahuje cenu za pom. mechanismy včetně všech ostatních vedlejších nákladů.
13 | 642360 | Úložná vedení konstrukce kabelový rošt ocelový … | M | 120 |  |  |  | 0 |  | 0 | SP | SŽDC | Dodávka a montáž kabelového roštu dle další specifikace, včetně náběhů, konzol, ohybů a dalších potřebných dílůKabelový rošt se měří v celkových délkách udaných v metrechPoložka obsahuje veškeré potřebné mechanizmy, včetně obsluhy, náklady na mzdy a přibližné (průměrné) náklady na pořízení potřebných materiálů.
14 | 701DBC | Průraz zdivem v cihlové zdi tl. 30 - 60cm | KUS | 11 |  |  |  | 0 |  | 0 | SP | SŽDC10 | Položka obsahuje: Proražení otvoru zdivem o průřezu od 0,01 do 0,025m2. Úprava a začištění omítky. Dále obsahuje cenu za pom. mechanismy včetně všech ostatních vedlejších nákladů.
15 | 786318VR | Položení betonového panelu | M | 15 |  |  |  | 0 |  | 0 | SP | R-208 | Dodávka a montáž dle textace položky.
16 | 75J111 | INFORMAČNÍ ROZHLASOVÉ ZAŘÍZENÍ MONTÁŽ REPRODUKTORU VNĚJŠÍ PROVEDENÍ | KUS | 2 |  |  |  | 0 |  | 0 | SP | SŽDC10 | Dodávka a uchycení specifikovaného bloku, včetně přípravy pro napojení kabeluBloky se měří v kusechPoložka obsahuje veškeré mechanizmy, měřicí přístroje, náklady na mzdy, pořízení zabudovaných zařízení a potřebných materiálů.
17 | 75J112 | INFORMAČNÍ ROZHLASOVÉ ZAŘÍZENÍ MONTÁŽ REPRODUKTORU VNITŘNÍ PROVEDENÍ | KUS | 2 |  |  |  | 0 |  | 0 | SP | SŽDC10 | Dodávka a uchycení specifikovaného bloku, včetně přípravy pro napojení kabeluBloky se měří v kusechPoložka obsahuje veškeré mechanizmy, měřicí přístroje, náklady na mzdy, pořízení zabudovaných zařízení a potřebných materiálů.
18 | 75J115VR | INFORMAČNÍ ROZHLASOVÉ ZAŘÍZENÍ MONTÁŽ KONZOLE PRO REPRODUKTOR | KUS | 4 |  |  |  | 0 |  | 0 | SP | R-208 | Dodávka a montáž dle textace položky
19 | 75J240 | Informační hodinová hodiny ručičkové vnitřní | kus | 1 |  |  |  | 0 |  | 0 | SP | SŽDC | Dodávka a uchycení specifikovaného bloku, včetně přípravy pro napojení kabeluBloky se měří v kusechPoložka obsahuje veškeré mechanizmy, měřicí přístroje, náklady na mzdy, pořízení zabudovaných zařízení a potřebných materiálů.
20 | 75G118VR | ÚLOŽNÁ VEDENÍ ULOŽENÍ KABELU NEBO OPTOTRUBKY DODÁVKA KABELŮ METALICKÝCH PLASTOVÝCH_KABEL TCEPKPFLEZE 0,8 | KM | 0.41 |  |  |  | 0 |  | 0 | P | SŽDC10 | Kvantifikační ukazatel pro zevrubné stanovení ceny za specifikovaný kabel (nenahrazuje specifikaci materiálu) Kumulovaná hodnota která udává sumu čtyřkovaného okruhu v km Položka obsahuje přibližné (průměrné) náklady na metalický závěsný kabel
21 | 75G143VR | VNITŘNÍ VEDENÍ, ROZVODY DODÁVKA KABELU CYKY 2x1,5 | M | 100 |  |  |  | 0 |  | 0 | SP | R-208 | Dodávka a montáž dle textace položky
22 | 75G144VR | VNITŘNÍ VEDENÍ, ROZVODY DODÁVKA KABELU CYKY 2x2,5 | M | 70 |  |  |  | 0 |  | 0 | SP | R-208 | Dodávka a montáž dle textace položky
23 | 75G152VR | VNITŘNÍ VEDENÍ, ROZVODY DODÁVKA KABELU CYKY 3Ox2,5 | M | 10 |  |  |  | 0 |  | 0 | SP | R-208 | Dodávka a montáž dle textace položky
24 | 75G147VR | VNITŘNÍ VEDENÍ, ROZVODY DODÁVKA KABELU SYKFY 5x2x0,5 | M | 55 |  |  |  | 0 |  | 0 | SP | R-208 | Dodávka a montáž dle textace položky
25 | 75H213 | VNITŘNÍ VEDENÍ, ROZVODY DODÁVKA KABELU SDĚLOVACÍ, VNITŘNÍ INSTALACE UTP NESTÍNĚNÝ | M | 10 |  |  |  | 0 |  | 0 | SP | SŽDC10 | Dodávka specifikovaného materiálu Délka kabelu, měří se v metrech Položka obsahuje dodávaný matriál
26 | 742GE1VR | CYKY do 3 x 2,5 mm2, kabel silový izolace plastová | M | 20 |  |  |  | 0 |  | 0 | SP | SŽDC10 | Položka obsahuje : Dodávku a montáž kabelu včetně dovozu, manipulace a uložení kabelu (do země, do chráničky, na rošty, pod omítku a pod.). Dále obsahuje cenu za pom. mechanismy včetně všech ostatních vedlejších nákladů
27 | 741FB1VR | Uzemňovací vodič v zemi FeZn do 120mm2 | M | 20 |  |  |  | 0 |  | 0 | SP | SŽDC10 | Položka obsahuje: Dodávku, dopravu a montáž uzemňovacího vedení v zemní kynetě, případně v chráničce včetně podružného materiálu, odvinutí vodiče ze svitku a oddělení příslušné délky, tvarování pásku, spojování, ochranné nátěry spojů pásku a vstupů pásku do základů a pod. Neobsahuje cenu za výkop a zákoz kabelové kynety a neobsahuje cenu za chráničku. Dále obsahuje cenu za pom. mechanismy včetně všech ostatních vedlejších nákladů.
28 | 75K262 | SDĚLOVACÍ A DATOVÉ TELEFONNÍ ZAŘÍZENÍ POMOCNÉ NF PRVKY OCHRANNÝ TRANSFORMÁTOR | M | 4 |  |  |  | 0 |  | 0 | SP | SŽDC10 | Dodávka a uchycení specifikovaného bloku, včetně přípravy pro napojení kabeluBloky se měří v kusechPoložka obsahuje veškeré mechanizmy, měřicí přístroje, náklady na mzdy, pořízení zabudovaných zařízení a potřebných materiálů.
29 | 75H421 | VNITŘNÍ VEDENÍ, ROZVODY UKONČUJÍCÍ ROZVODNÉ PRVKY LIŠTA ZÁŘEZOVÁ 10 PÁRŮ (LSA+) | KUS | 4 |  |  |  | 0 |  | 0 | SP | SŽDC10 | Dodávka a montáž rozvodného prvku dle specifikacePočet prvků se udává v kusechPoložka obsahuje veškeré potřebné náklady na mzdy a pořízení rozvodných prvků, potřebných materiálů a potřebné mechanizmy.
30 | 75H314VR | VNITŘNÍ VEDENÍ, ROZVODY ROZVODY KRABICE ROZVODNÉ | KUS | 17 |  |  |  | 0 |  | 0 | SP | R-208 | Dodávka a montáž dle textace položky
31 | 75H134 | VNITŘNÍ VEDENÍ, ROZVODY ULOŽENÍ KABELU NÁVĚSTNÍ, SILOVÝ DO PVC ŽLABU | M | 20 |  |  |  | 0 |  | 0 | SP | SŽDC10 | Práce spojené s uložením specifikovaného kabelu specifikovaným způsobemPráce se měří v délce kabelu udané v metrechPoložka obsahuje veškeré potřebné mechanizmy, včetně obsluhy, náklady na mzdy a přibližné (průměrné) náklady na pořízení potřebných materiálů.
32 | 75H111 | VNITŘNÍ VEDENÍ, ROZVODY ULOŽENÍ KABELU SDĚLOVACÍ VNITŘNÍ DO 10 P VOLNĚ | M | 10 |  |  |  | 0 |  | 0 | SP | SŽDC10 | Práce spojené s uložením specifikovaného kabelu specifikovaným způsobemPráce se měří v délce kabelu udané v metrechPoložka obsahuje veškeré potřebné mechanizmy, včetně obsluhy, náklady na mzdy a přibližné (průměrné) náklady na pořízení potřebných materiálů.
33 | 75H114 | VNITŘNÍ VEDENÍ, ROZVODY ULOŽENÍ KABELU SDĚLOVACÍ VNITŘNÍ DO 10 P DO PVC ŽLABU | M | 90 |  |  |  | 0 |  | 0 | SP | SŽDC10 | Práce spojené s uložením specifikovaného kabelu specifikovaným způsobemPráce se měří v délce kabelu udané v metrechPoložka obsahuje veškeré potřebné mechanizmy, včetně obsluhy, náklady na mzdy a přibližné (průměrné) náklady na pořízení potřebných materiálů.
34 | 75G251 | ÚLOŽNÁ VEDENÍ PRÁCE NA OPTOTRUBKÁCH UTĚSNĚNÍ OPTOTRUBKY PROTI VODĚ PRÁZDNÉ | KUS | 10 |  |  |  | 0 |  | 0 | P | SŽDC10 | Dodávka koncovky a hermetické utěsnění konce prázdné ochrané trubkyUtěsnění se měří v kusechPoložka obsahuje veškeré potřebné mechanizmy, včetně obsluhy, náklady na mzdy a náklady na pořízení všech potřebných materiálů.
35 | 75G421 | ÚLOŽNÁ VEDENÍ KABELOVÉ SOUBORY SPOJKOVÁNÍ KABELŮ SPOJKA ROVNÁ METALICKÁ | KUS | 2 |  |  |  | 0 |  | 0 | SP | SŽDC10 | Dodávka a montáž bloku (prvku) dle specifikaceDodávka a montáž se měří v kusechPoložka obsahuje veškeré potřebné náklady na mzdy a přibližné (průměrné) náklady na pořízení potřebných dílů a materiálů.
36 | R-75M856 | PVC Žlab zaklapávací kabelový do 50mm včetně příslušenství | m | 110 |  |  |  | 0 |  | 0 | SP | R-208 | Dodávka a montáž dle textace položky.
37 | 75G510 | ÚLOŽNÁ VEDENÍ MĚŘENÍ A ZKOUŠENÍ STEJNOSMĚRNÉ MĚŘENÍ … | PÁR | 36 |  |  |  | 0 |  | 0 | SP | SŽDC10 | Práce spojené s měřením stejnosměrných parametrů dle platné metodikyMěřicí práce se měří počtem dvoudrátových okruhů (párů)Položka obsahuje veškeré potřebné přístroje a měřicí příslušenství, náklady na mzdy..
38 | 75G520 | ÚLOŽNÁ VEDENÍ MĚŘENÍ A ZKOUŠENÍ MĚŘENÍ IZOLAČNÍHO STAVU … | PÁR | 36 |  |  |  | 0 |  | 0 | SP | SŽDC10 | Práce spojené s měřením izolačního stavuMěřicí práce se měří počtem dvoudrátových okruhů (párů)Položka obsahuje veškeré potřebné přístroje a měřicí příslušenství, náklady na mzdy..
39 | 75G570 | ÚLOŽNÁ VEDENÍ MĚŘENÍ A ZKOUŠENÍ VYROVNÁNÍ A VYVAŽOVÁNÍ METAL.KABELŮ … | ČTYŘKOÚSEK | 4 |  |  |  | 0 |  | 0 | SP | SŽDC10 | Práce a měření spojené s vyrovnáním metalického kabeluMěřicí práce se měří počtem čtyřdrátových vyrovnávaných okruhů v daném úsekuPoložka obsahuje veškeré potřebné přístroje a měřicí příslušenství, náklady na mzdy.a pořízení materiálu.
40 | 75G572VR | ÚLOŽNÁ VEDENÍ MĚŘENÍ A ZKOUŠENÍ KABELOZACE PŘED A PO PŘI MANIPULACI ... | případ | 1 |  |  |  | 0 |  | 0 | SP | R-208 | Měření dle textace položky
41 | 755915VR | Uvedení do provozu a konfikurace rozhlasového zařízení | případ | 1 |  |  |  | 0 |  | 0 | SP | R-208 | Dodávka a montáž dle textace položky
42 | 75K453VR | Drobný stavební a montážní materiál | případ | 2 |  |  |  | 0 |  | 0 | SP | R-208 | Dodávka a montáž dle textace položky
43 | 645173VR | Měření akustického hluku na hranici ochranného pásma v ŽST … | KUS | 1 |  |  |  | 0 |  | 0 | SP | R-208 | Měření dle textace položky
S | Celkem za M01 | Rozhlasové zařízení | [5 empty] | 0 |  | 0
Díl: | M02 | Demontáže
44 | 75J912VR | INFORMAČNÍ DEMONTÁŽ A OPĚTOVNÁ MONTÁŽ ROZHLASOVÉHO ZAŘÍZENÍ REPRODUKTOTU | KUS | 4 |  |  |  | 0 |  | 0 | SP | R-208 | Demontáž a opětovná montáž dle textace položky
45 | 75J913VR | INFORMAČNÍ DEMONTÁŽ A OPĚTOVNÁ MONTÁŽ HODINOVÉHO ZAŘÍZENÍ | KUS | 1 |  |  |  | 0 |  | 0 | SP | R-208 | Demontáž a opětovná montáž dle textace položky
S | Celkem za M02 | Demontáže | [5 empty] | 0 |  | 0
Díl: | 990 | Poplatky za skládky | [8 empty] | SD
46 | 015851 | 17 05 04 - Zemina a kamení neuvedené pod číslem 17 05 03 | T | 2.57 |  |  |  | 0 |  | 0 | SP | SŽDC | Položka obsahuje veškeré poplatky provozovateli skládky související s převzetím, uložením, popř. likvidací odpadu. Položka neobsahuje náklady spojené s dopravou z místa stavby na místo převzetí provozovatele skládky. Položky se užije: 1. jak v případě vlastního skládkování 2. tak v případě využití provozovatelem skládky pro terénní úpravy 3. tak v případě využití provozovatelem skládky pro rekultivace V případě, že je možné dvojí využití v rámci jednoho objektu, použije se položky dvakrát a odliší se variantou.
S | Celkem za 990 | Poplatky za skládky | [5 empty] | 0 |  | 0
Note on A7: § 6a
Note on B7: § 6b 1.část
Note on C2: § 3
Note on C7: § 6c 1.část
Note on D4: § 2 v případě jiné klasifikace upravit údaj v závorce, např. (CZ-CC)
Note on D7: § 6d
Note on E7: § 6e
Note on N6: § 6b 2.část
Note on O6: § 6c 2.část
Note on P6: § 6f § 7
Note on U2: jiri.zakravsky: tools PSSOzzzzzz propertites Protection Lock "2*4"
Součet za Díl
Zaokrouhlit množství