## formulář 5 -pol.rozp
FORMULÁŘ 5 | [6 empty] | majitel HIM: | SŽDC |  | 0
|  | ROZPOČET/VÝKAZ VÝMĚR | [7 empty] | Cena za objekt [Kč]
Název stavby : |  | Prodloužení podchodu a zajištění bezbariérového přístupu na nástupiště v žst. Český Brod | [5 empty] | Číslo stavby
Název PS,SO : |  | Orientační systém pro cestující | [5 empty] | Číslo PS,SO | SO 2240
Datum zpracování : |  | 2013-04-30 | [5 empty] | Datum aktualizace : |  | 2013-06-18
Poř. | [6 empty] | C E N A |  |  |  | typ řádku | kód datové základny | Technická specifikace
číslo | Číslo |  | měrná |  | jednotková | Celková | dodávky |  | montáže
pol. | položky | Název položky | jednotka | množství | hmotnost | hmotnost | jednotková | celkem | jednotková | celkem
| 1 | 2 | 3 | 4 | 5 | 6 | 7 | 8 | 9 | 10 | 12 | 13 | 14
Díl: | 1 | Zemní práce | [8 empty] | SD
1 | 131211 | Hloubení jam zapaž i nepaž tř 3 s odvozem do 1km | m3 | 6.356 |  | 0 |  | 0 |  | 0 | B | SŽDC10 | – vodorovná a svislá doprava, přemístění, přeložení, manipulace s výkopkem – kompletní provedení vykopávky nezapažené i zapažené – ošetření výkopiště po celou dobu práce v něm vč. klimatických opatření – ztížení vykopávek v blízkosti podzemního vedení, konstrukcí a objektů vč. jejich dočasného zajištění – ztížení pod vodou, v okolí výbušnin, ve stísněných prostorech a pod. – příplatek za lepivost – těžení po vrstvách, pásech a po jiných nutných částech (figurách) – čerpání vody vč. čerpacích jímek, potrubí a pohotovostní čerpací soupravy (viz ustanovení k pol. 1151,2) – potřebné snížení hladiny podzemní vody – těžení a rozpojování jednotlivých balvanů – vytahování a nošení výkopku – svahování a přesvah. svahů do konečného tvaru, výměna hornin v podloží a v pláni znehodnocené klimatickými vlivy – eventuální nutné druhotné rozpojení odstřelené horniny – ruční vykopávky, odstranění kořenů a napadávek – pažení, vzepření a rozepření vč. přepažování – hradící a štětové stěny dočasné (adekvátně platí ustanovení k pol. 1151,2) – úpravu, ochranu a očištění dna, základové spáry, stěn a svahů – zhutnění podloží, případně i svahů vč. svahování – zřízení stupňů v podloží a lavic na svazích, není–li pro tyto práce zřízena samostatná položka – udržování výkopiště a jeho ochrana proti vodě – odvedení nebo obvedení vody v okolí výkopiště a ve výkopišti – třídění výkopku – veškeré pomocné konstrukce umožňující provedení vykopávky (příjezdy, sjezdy, nájezdy, lešení, podpěr. konstr.,přemostění,zpevněné plochy, zakrytí a pod.)Viz : – Předpis S4 Železniční spodek. – Vzorové listy železničního spodku Ž2, Ž3, Ž5, Ž6. – Technické kvalitativní podmínky staveb Státních drah, kap.1, 2, 3, 4, 5, 15, 24.
[6 empty] | 0 |  | 0 |  | 0
S | Celkem za 1 | Zemní práce |  |  |  | 0 |  | 0 |  | 0
Díl: | 2 | Konstrukce ze zemin | [8 empty] | SD
2 | 17411 | Zásyp jam a rýh zeminou se zhut | m3 | 1.244 |  | 0 |  | 0 |  | 0 | B | SŽDC10 | Položka konstrukce ze zemin zahrnuje zejména: – kompletní provedení zemní konstrukce vč. výběru vhodného materiálu – nákup materiálu dle zadávací dokumentace – úprava ukládaného materiálu vlhčením, tříděním, promícháním nebo vysoušením, příp. jiné úpravy za účelemzlepšení jeho mech. vlastností – hutnění i různé míry hutnění – ošetření úložiště po celou dobu práce v něm vč. klimatických opatření – ztížení v okolí vedení, konstrukcí a objektů a jejich dočasné zajištění – ztížení provádění vč. hutnění ve ztížených podmínkách a stísněných prostorech – ztížené ukládání sypaniny pod vodu – ukládání po vrstvách a po jiných nutných částech (figurách) vč. dosypávek – spouštění a nošení materiálu – výměna částí zemní konstrukce znehodnocené klimatickými vlivy – ruční hutnění a výplň jam a prohlubní v podloží – úprava, očištění a ochrana případně zhutnění podloží a svahů – svahování, hutnění a uzavírání povrchů svahů – zřízení lavic na svazích a zásyp rýh – udržování úložiště a jeho ochrana proti vodě – odvedení nebo obvedení vody v okolí úložiště a v úložišti – veškeré pomocné konstrukce umožňující provedení zemní konstrukce (příjezdy, sjezdy, nájezdy, lešení, podpěrnékonstrukce,přemostění, zpevněné plochy, zakrytí a pod.).Položky obsahují i případné prohození nebo třídění materiálu.Viz : – Předpis S4 Železniční spodek. – Vzorové listy železničního spodku Ž2, Ž3, Ž5, Ž6. – Technické kvalitativní podmínky staveb Státních drah, kap.1, 2, 3, 4, 5, 15, 24.
[6 empty] | 0 |  | 0 |  | 0
S | Celkem za 2 | Konstrukce ze zemin |  |  |  | 0 |  | 0 |  | 0
Díl: | 3 | Zakládání, zvláštní základy, zpevňování hornin | [8 empty] | SD
3 | 272313 | Základy z prost betonu do C16/20 (B20) | m3 | 5.112 |  | 0 |  | 0 |  | 0 | B | SŽDC10 | – příprava pracoviště, přenášení potřebného materiálu a prostředků v rámci pracoviště – kontrola připravenosti podloží a případně bednění – zajištění a dovoz materiálu (beton předepsané jakosti, materiál na bednění a podepření bednění), včetně vnitrostaveništní dopravy – montáž a demontáž bednění včetně podepření, vlastní betonáž základu, včetně hutnění betonu a urovnání povrchu – všechny potřebné pomůcky, stroje, nářadí a pomocný materiálViz: – Technické kvalitativní podmínky staveb Státních drah, kap. 17 a 18. – ČSN EN 206-1 – ČSN P ENV 1992-2,ČSN 73 6206
[6 empty] | 0 |  | 0 |  | 0
S | Celkem za 3 | Zakládání, zvláštní základy, zpevňování hornin |  |  |  | 0 |  | 0 |  | 0
Díl: | 4 | Ostatní konstrukce a práce | [8 empty] | SD
4 | 741001R | JEDNOSTR. PROSV. INFORM. SYSTÉM - buton s názvem žst. (T1) - 1,92 m2. 3ks | m2 | 5.76 |  | 0 |  | 0 |  | 0 | B | R | Položka zahrnuje dodávku a montáž tabulí s jednotlivými prvky orientačního systému v provedení uvedeném v textu. V ceně není započtena dodávka nosných ocelových konstrukcí.
5 | 741002R | OBOUSTR. PROSV. INFORM. SYSTÉM - úprava stáv. butonů s názvem žst. (T1) - 1,92 m2. 2ks | m2 | 5.76 |  | 0 |  | 0 |  | 0 | B | R | Položka zahrnuje demontáž jednostr. butonu z původního umístění, jeho úpravu na oboust. prosvětlený a montáž na OK v nové poloze. V ceně není započtena dodávka nosných ocelových konstrukcí.
6 | 741003R | TABULE ORIENTAČNÍHO SYSTÉMU - neprosv. tabule se směry jízdy (T2a,b) - 0,24 m2. 12ks | m2 | 2.88 |  | 0 |  | 0 |  | 0 | B | R | Položka zahrnuje dodávku a montáž tabulí s jednotlivými prvky orientačního systému v provedení uvedeném v textu. V ceně není započtena dodávka nosných ocelových konstrukcí.
7 | 741004R | TABULE ORIENTAČNÍHO SYSTÉMU - neprosv. tabule se směry východu (T3a,b) - 0,24 m2. 10ks | m2 | 2.4 |  | 0 |  | 0 |  | 0 | B | R | Položka zahrnuje dodávku a montáž tabulí s jednotlivými prvky orientačního systému v provedení uvedeném v textu. V ceně není započtena dodávka nosných ocelových konstrukcí.
8 | 741005R | TABULE ORIENTAČNÍHO SYSTÉMU - neprosv. tabule s označ. 1. nástupiště (T4) - 0,3 m2. 2ks | m2 | 0.6 |  | 0 |  | 0 |  | 0 | B | R | Položka zahrnuje dodávku a montáž tabulí s jednotlivými prvky orientačního systému v provedení uvedeném v textu. V ceně není započtena dodávka nosných ocelových konstrukcí.
9 | 741006R | TABULE ORIENTAČNÍHO SYSTÉMU - neprosv. tabule s označ. 2. nástupiště (T5) - 0,3 m2. 2ks | m2 | 0.6 |  | 0 |  | 0 |  | 0 | B | R | Položka zahrnuje dodávku a montáž tabulí s jednotlivými prvky orientačního systému v provedení uvedeném v textu. V ceně není započtena dodávka nosných ocelových konstrukcí.
10 | 741007R | TABULE ORIENTAČNÍHO SYSTÉMU - neprosv. tabule s označ. 3. nástupiště (T6) - 0,3 m2. 2ks | m2 | 0.6 |  | 0 |  | 0 |  | 0 | B | R | Položka zahrnuje dodávku a montáž tabulí s jednotlivými prvky orientačního systému v provedení uvedeném v textu. V ceně není započtena dodávka nosných ocelových konstrukcí.
11 | 741008R | TABULE ORIENTAČNÍHO SYSTÉMU - neprosv. tabule s označ. východu (T7a,b) - 0,3 m2. 4ks | m2 | 1.2 |  | 0 |  | 0 |  | 0 | B | R | Položka zahrnuje dodávku a montáž tabulí s jednotlivými prvky orientačního systému v provedení uvedeném v textu. V ceně není započtena dodávka nosných ocelových konstrukcí.
12 | 741009R | TABULE ORIENTAČNÍHO SYSTÉMU - neprosv. tabule s označením výtahu (T8a) - 0,27 m2. 3ks | m2 | 0.81 |  | 0 |  | 0 |  | 0 | B | R | Položka zahrnuje dodávku a montáž tabulí s jednotlivými prvky orientačního systému v provedení uvedeném v textu. V ceně není započtena dodávka nosných ocelových konstrukcí.
13 | 741010R | TABULE ORIENTAČNÍHO SYSTÉMU - neprosv. tabule s označením výtahu (T8b) - 0,0675 m2. 3ks | m2 | 0.203 |  | 0 |  | 0 |  | 0 | B | R | Položka zahrnuje dodávku a montáž tabulí s jednotlivými prvky orientačního systému v provedení uvedeném v textu. V ceně není započtena dodávka nosných ocelových konstrukcí.
14 | 741011R | TABULE ORIENTAČNÍHO SYSTÉMU - neprosv. tabule s ozn. žst. a podchodu (T9) - 1,14 m2. 1ks | m2 | 1.14 |  | 0 |  | 0 |  | 0 | B | R | Položka zahrnuje dodávku a montáž tabulí s jednotlivými prvky orientačního systému v provedení uvedeném v textu. V ceně není započtena dodávka nosných ocelových konstrukcí.
15 | 741012R | TABULE ORIENTAČNÍHO SYSTÉMU - neprosv. tabule s označ. přístupu k nástupištím (T10) - 0,64 m2. 1ks | m2 | 0.64 |  | 0 |  | 0 |  | 0 | B | R | Položka zahrnuje dodávku a montáž tabulí s jednotlivými prvky orientačního systému v provedení uvedeném v textu. V ceně není započtena dodávka nosných ocelových konstrukcí.
16 | 741013R | TABULE ORIENTAČNÍHO SYSTÉMU - neprosv. tabule s označ. Přístupu k 1. nástupišti (T11) - 0,64 m2. 1ks | m2 | 0.64 |  | 0 |  | 0 |  | 0 | B | R | Položka zahrnuje dodávku a montáž tabulí s jednotlivými prvky orientačního systému v provedení uvedeném v textu. V ceně není započtena dodávka nosných ocelových konstrukcí.
17 | 741014R | TABULE ORIENTAČNÍHO SYSTÉMU - neprosv. tabule s označ. příchodu ke 2. a 3. nástupišti (T12) - 0,64 m2. 1ks | m2 | 0.64 |  | 0 |  | 0 |  | 0 | B | R | Položka zahrnuje dodávku a montáž tabulí s jednotlivými prvky orientačního systému v provedení uvedeném v textu. V ceně není započtena dodávka nosných ocelových konstrukcí.
18 | 741015R | TABULE ORIENTAČNÍHO SYSTÉMU - neprosv. tabule s označ. přístupu k nástupištím (T13) - 0,36 m2. 2ks | m2 | 0.72 |  | 0 |  | 0 |  | 0 | B | R | Položka zahrnuje dodávku a montáž tabulí s jednotlivými prvky orientačního systému v provedení uvedeném v textu. V ceně není započtena dodávka nosných ocelových konstrukcí.
19 | 741016R | TABULE ORIENTAČNÍHO SYSTÉMU - neprosv. tabule s označ. východu k výpravní budově (T14) - 0,16 m2. 1ks | m2 | 0.16 |  | 0 |  | 0 |  | 0 | B | R | Položka zahrnuje dodávku a montáž tabulí s jednotlivými prvky orientačního systému v provedení uvedeném v textu. V ceně není započtena dodávka nosných ocelových konstrukcí.
20 | 741017R | TABULE ORIENTAČNÍHO SYSTÉMU - neprosv. tabule s označ. směrů postupu v podchodu (T15) - 0,32 m2. 1ks | m2 | 0.32 |  | 0 |  | 0 |  | 0 | B | R | Položka zahrnuje dodávku a montáž tabulí s jednotlivými prvky orientačního systému v provedení uvedeném v textu. V ceně není započtena dodávka nosných ocelových konstrukcí.
21 | 741018R | TABULE ORIENTAČNÍHO SYSTÉMU - neprosv. tabule s označ. směrů postupu v podchodu (T16a,b) - 0,6 m2. 2ks | m2 | 1.2 |  | 0 |  | 0 |  | 0 | B | R | Položka zahrnuje dodávku a montáž tabulí s jednotlivými prvky orientačního systému v provedení uvedeném v textu. V ceně není započtena dodávka nosných ocelových konstrukcí.
22 | 741019R | TABULE ORIENTAČNÍHO SYSTÉMU - neprosv. tabule s označ. směrů postupu v podchodu (T17a,b) - 0,6 m2. 2ks | m2 | 1.2 |  | 0 |  | 0 |  | 0 | B | R | Položka zahrnuje dodávku a montáž tabulí s jednotlivými prvky orientačního systému v provedení uvedeném v textu. V ceně není započtena dodávka nosných ocelových konstrukcí.
23 | 741020R | TABULE ORIENTAČNÍHO SYSTÉMU - neprosv. tabule s označ. směrů postupu v podchodu (T18a,b) - 0,32 m2. 2ks | m2 | 0.64 |  | 0 |  | 0 |  | 0 | B | R | Položka zahrnuje dodávku a montáž tabulí s jednotlivými prvky orientačního systému v provedení uvedeném v textu. V ceně není započtena dodávka nosných ocelových konstrukcí.
24 | 741021R | TABULE ORIENTAČNÍHO SYSTÉMU - neprosv. tabule s označením výpravní budovy (T19) - 0,27 m2. 1ks | m2 | 0.27 |  | 0 |  | 0 |  | 0 | B | R | Položka zahrnuje dodávku a montáž tabulí s jednotlivými prvky orientačního systému v provedení uvedeném v textu. V ceně není započtena dodávka nosných ocelových konstrukcí.
25 | 741022R | TABULE ORIENTAČNÍHO SYSTÉMU - neprosv. tabule s označ. přístupu k nástupištím (T20a,b) - 0,3 m2. 2ks | m2 | 0.6 |  | 0 |  | 0 |  | 0 | B | R | Položka zahrnuje dodávku a montáž tabulí s jednotlivými prvky orientačního systému v provedení uvedeném v textu. V ceně není započtena dodávka nosných ocelových konstrukcí.
26 | 741023R | TABULE ORIENTAČNÍHO SYSTÉMU - neprosv. tabule s označ. příchodu ke 2. a 3. nástupišti (T21) - 0,3 m2. 1ks | m2 | 0.3 |  | 0 |  | 0 |  | 0 | B | R | Položka zahrnuje dodávku a montáž tabulí s jednotlivými prvky orientačního systému v provedení uvedeném v textu. V ceně není započtena dodávka nosných ocelových konstrukcí.
27 | nabídka Elvos | Orientační hlasový majáček | ks | 6 |  | 0 |  | 0 |  | 0 | B | R | Položka zahrnuje dodávku a montáž hlasových majáčků pro nevidomé. Nezahrnuje zhotovení přívodu napájení.
28 | nabídka Elvos | Orientační hlasový majáček doplněný o akumulátor | ks | 1 |  | 0 |  | 0 |  | 0 | B | R | Položka zahrnuje dodávku a montáž hlasových majáčků pro nevidomé doplněných o mrazuvzdorný akumulátor. Nezahrnuje zhotovení přívodu napájení.
[6 empty] | 0 |  | 0 |  | 0
S | Celkem za 4 | Ostatní konstrukce a práce |  |  |  | 0 |  | 0 |  | 0
Díl: | 967 | Konstrukce PSV | [8 empty] | SD
29 | 76799 | Ostatní kovové doplňk konstrukce | t | 0.953 |  | 0 |  | 0 |  | 0 | B | OTSKP2011 | – položky doplňkových konstrukcí zahrnují vedle vlastních zámečnických výrobků i rámy, rošty, lišty, kování, podpěrné, závěsné, upevňovací prvky, spojovací a těsnící materiál, pomocný materiál, kompletní povrchovou úpravu, u doplňkových stavebních konstrukcí je zahrnuto drobné zasklení nebo jiná předepsaná výplň.
[6 empty] | 0 |  | 0 |  | 0
S | Celkem za 967 | Konstrukce PSV |  |  |  | 0 |  | 0 |  | 0
Díl: | 783 | Nátěry | [8 empty] | SD
30 | 78325 | Protikorozní ochrana doplňk OK žár zinkováním ponorem | m2 | 25 |  | 0 |  | 0 |  | 0 | B | OTSKP2011 | – položky nátěrů zahrnují kompletní povlaky (i různobarevné), včetně úpravy podkladu (odmaštění, odrezivění, odstranění starých nátěrů a nečistot) a jeho vyspravení, provedení nátěru předepsaným postupem a splnění všech požadavků daných technologickým předpisem.
[6 empty] | 0 |  | 0 |  | 0
S | Celkem za 783 | Nátěry |  |  |  | 0 |  | 0 |  | 0
Součet za Díl
Zaokrouhlit množství