## formulář 5 -pol.rozp
FORMULÁŘ 5 | [6 empty] | majitel HIM: | SŽDC |  | 0 |  | m | 1 | 0 | majitel, cena | SŽDC | ČD | OSTATNÍ
|  | ROZPOČET/VÝKAZ VÝMĚR/SOUPIS PRACÍ | [7 empty] | Cena za objekt [Kč] |  | mj dle JKSO | počet mj | objektový ukazatel
Název stavby : |  | Prodloužení podchodu a zajištění bezbariérového přístupu na nástupiště v žst. Český Brod | [5 empty] | Číslo stavby | [6 empty] | hlavičky stavby
Název PS,SO : |  | Kamerový systém | Zatřídění objektu : (JKSO, JKPOV) | xxx |  |  |  | Číslo PS,SO | PS 1222 | [5 empty] | hlavičky objektu
Datum zpracování : |  | 2013-04-26 | [5 empty] | Datum aktualizace : |  | 2013-04-26 |  |  |  |  | hlavičky datumů
Poř. | [6 empty] | C E N A |  |  |  | typ řádku | kód datové základny | Technická specifikace | Výkaz výměr | nadpisy sloupců
číslo | Číslo |  | měrná |  | jednotková | Celková | dodávky |  | montáže | [5 empty] | nadpisy sloupců
pol. | položky | Název položky | jednotka | množství | hmotnost | hmotnost | jednotková | celkem | jednotková | celkem |  |  |  |  | nadpisy sloupců
| 1 | 2 | 3 | 4 | 5 | 6 | 7 | 8 | 9 | 10 | 12 | 13 | 14 | 15 | nadpisy sloupců
řádek s filtry
Díl: | 01 | ZEMNÍ PRÁCE
1 | 701AAE | Vytyčení trasy kabelového vedení v zastavěném prostoru | km | 0.2 |  | 0 |  | 0 |  | 0 | SP | SŽDC | Položka obsahuje: Pochůzka projektovanou trasou kabelového vedení, vyznačení trasy kabelu číslovanými kolíky nebo psanými značkami včetně zhotovení a číslování kolíků. Stanovení a označení míst pro kabelové prostupy a podchodové štoly a vyznačení překážek | 1: 0.2; viz textová a výkresová část projektové dokumentace - příloha č.1 (TZ), 3
2 | 701ADA | Označení kabelového vedení, spojky nebo kabelové skříně | kus | 10 |  | 0 |  | 0 |  | 0 | SP | SŽDC | Položka obsahuje: Označení kabelového vedení, spojky nebo kabelové skříně kabelovým označníkem. Osazení kabelového patníku s výkopem, záhozem, udusáním, natřením a očíslováním. Dále obsahuje cenu za pom. mechanismy včetně všech ostatních vedlejších náklad | 2: 10; viz textová a výkresová část projektové dokumentace - příloha č.1 (TZ), 3
3 | 701ADC | Geodetické vytyčení trasy | km | 0.2 |  | 0 |  | 0 |  | 0 | SP | SŽDC | Položka obsahuje: Geodetické vytyčení trasy. Dále obsahuje cenu za pom. mechanismy včetně všech ostatních vedlejších nákladů. | 3: 0.2; viz textová a výkresová část projektové dokumentace - příloha č.1 (TZ), 3
4 | 701CGP | Korungovaná dvouplášťová chránička pro mechanickou ochranu vedení, fí 75 - 110mm | m | 20 |  | 0 |  | 0 |  | 0 | SP | SŽDC | Položka obsahuje: Dodávku a montáž chráničky volně / do kabelové kynety. Dále obsahuje cenu za pom. mechanismy včetně všech ostatních vedlejších nákladů. | 4: 20; viz textová a výkresová část projektové dokumentace - příloha č.1 (TZ), 3
5 | 701DBC | Průraz zdivem v cihlové zdi tl. 30 - 60cm | kus | 15 |  | 0 |  | 0 |  | 0 | SP | SŽDC | Položka obsahuje: Proražení otvoru zdivem o průřezu od 0,01 do 0,025m2. Úprava a začištění omítky. Dále obsahuje cenu za pom. mechanismy včetně všech ostatních vedlejších nákladů. | 5: 15; viz textová a výkresová část projektové dokumentace - příloha č.1 (TZ), 3, 6, 7
6 | 741BGA | Drážka pro kabel/trubku ve zdi do velikosti 50/50 mm | m | 120 |  | 0 |  | 0 |  | 0 | SP | SŽDC | Položka obsahuje: Zhotovení drážky pro montáž kabelu/ trubky v cihlovém zdivu. Dále obsahuje cenu za pom. mechanismy včetně všech ostatních vedlejších nákladů. | 6: 120; viz textová a výkresová část projektové dokumentace - příloha č.1 (TZ), 4, 6, 7
7 | 701DBF | Zajištění vstupního a výstupního otvoru ve zdi proti vniknutí vody do budovy | kus | 4 |  | 0 |  | 0 |  | 0 | SP | SŽDC | Položka obsahuje: Příprava betonové směsi s přísadou vodního skla a ucpání otvoru do poloviny tloušťky základové zdi. Ohraničení otvoru asfaltovou hlínou, zalití ohraničeného místa asfaltem. Včetně roztavení asfaltu. Dále obsahuje cenu za pom. mechanismy včetně všech ostatních vedlejších nákladů. | 7: 4; viz textová a výkresová část projektové dokumentace - příloha č.1 (TZ), 6, 7
8 | 701FBA | Křižovatka se stávající inženýrskou sítí ( kabelem apod. ) | kus | 5 |  | 0 |  | 0 |  | 0 | SP | SŽDC | Položka obsahuje: Úprava dna výkopu, položení betonového žlabu / chráničky včetně zakrytí. Dále obsahuje cenu za pom. mechanismy včetně všech ostatních vedlejších nákladů. | 8: 5; viz textová a výkresová část projektové dokumentace - příloha č.1 (TZ), 3, 4
9 | 702AC0 | Odvoz betonové a stavební sutě na skládku - do vzdálenosti 20km | t | 0.1 |  | 0 |  | 0 |  | 0 | SP | SŽDC | Položka obsahuje: Naložení odpadu na motorové vozidlo, jeho odvoz a složení. Položka zahrnuje obě cesty, tam i zpět. Položka neobsahuje polatek za uložení odpadu na skládku. Dále obsahuje cenu za pom. mechanismy včetně všech ostatních vedlejších nákladů. | 9: 0.1; viz textová a výkresová část projektové dokumentace - příloha č.1 (TZ)
[6 empty] | 0 |  | 0 |  | 0
S | Celkem za 01 | ZEMNÍ PRÁCE |  |  |  | 0 |  | 0 |  | 0
Díl: | 02 | DODÁVKY - NOSNÝ MATERIÁL + MONTÁŽE |  |  |  | 0 |  | 0 |  | 0
[6 empty] | 0 |  | 0 |  | 0
10 | 75M844R | Kamera IP pevná (MPEG-4, H.264), kompletní příslušenství (kryt pro venkovní použití, objektiv, držák) | kus | 14 |  | 0 |  | 0 |  | 0 | SP | R-208 | Dodávka a montáž bloku dle specifikace včetně přípravy pro uchycení kabelů a oživení. | 10: 14; viz textová a výkresová část projektové dokumentace - příloha č.1 (TZ), 3, 4, 5, 6, 7
11 | 75M846R | Stabilizovaný zdroj 24V včetně příslušenství | kus | 14 |  | 0 |  | 0 |  | 0 | SP | R-208 | Dodávka a montáž bloku dle specifikace včetně přípravy pro uchycení kabelů a oživení. | 11: 14; viz textová a výkresová část projektové dokumentace - příloha č.1 (TZ), 3, 4, 5, 6, 7
12 | 75G9AG | Dodávka - Skříň 19", 47U, 600 x 600 mm | kus | 1 |  | 0 |  | 0 |  | 0 | P | SŽDC10_10 | Pořízení zařízení včetně dopravy do stavenišťního skladu a skladování | 12: 1; viz textová a výkresová část projektové dokumentace - příloha č.1 (TZ), 4, 6
13 | 75M848R | Převodník OK/Ethernet(rám 19" 3U, napájecí zdroj) příslušenství | kus | 1 |  | 0 |  | 0 |  | 0 | SP | R-208 | Dodávka a montáž položky dle textace. | 13: 1; viz textová a výkresová část projektové dokumentace - příloha č.1 (TZ), 4, 6
14 | 75M850R | Převodník OK/Ethernet, (karta do rámu) příslušenství | kus | 12 |  | 0 |  | 0 |  | 0 | SP | R-208 | Dodávka a montáž bloku dle specifikace včetně přípravy pro uchycení kabelů a oživení. | 14: 12; viz textová a výkresová část projektové dokumentace - příloha č.1 (TZ), 4, 6
15 | 75M851R | Převodník OK/Ethernet, průmyslový ethernet, samostatně | kus | 14 |  | 0 |  | 0 |  | 0 | SP | R-208 | Dodávka a montáž bloku dle specifikace včetně přípravy pro uchycení kabelů a oživení. | 15: 14; viz textová a výkresová část projektové dokumentace - příloha č.1 (TZ), 4, 5, 6
16 | 75M849R | SNMP Management module | kus | 1 |  | 0 |  | 0 |  | 0 | SP | R-208 | Dodávka a montáž bloku dle specifikace včetně přípravy pro uchycení kabelů a oživení. | 16: 1; viz textová a výkresová část projektové dokumentace - příloha č.1 (TZ), 4, 5, 6
17 | 75M330 | Signalizační zařízení pomocné rozvodná krabice pro příslušenství KS (uchycení, ukončení, uchycení pro zdroj, OK/Ethernet) | kus | 14 |  | 0 |  | 0 |  | 0 | SP | SŽDC | Dodávka a montáž bloku (prvku) dle specifikace. Dodávka a montáž se měří v kusechPoložka obsahuje veškeré potřebné náklady na mzdy a přibližné (průměrné) náklady na pořízení potřebných dílů a materiálů. | 17: 14; viz textová a výkresová část projektové dokumentace - příloha č.1 (TZ), 3, 4, 5, 6, 7
18 | R-642371 | Trubka pancéřová na povrchu pro OV (délka dle OV) | kus | 2 |  | 0 |  | 0 |  | 0 | SP | R-208 | Dodávka a montáž dle textace položky | 18: 2; viz textová a výkresová část projektové dokumentace - příloha č.1 (TZ), 3, 6, 7
19 | R-642372 | Upínací systém, nerezový pásek 19mm + příslušenství | kus | 42 |  | 0 |  | 0 |  | 0 | SP | R-208 | Dodávka a montáž dle textace položky | 19: 42; viz textová a výkresová část projektové dokumentace - příloha č.1 (TZ), 3, 4, 6, 7
20 | 75IAGD | Montáž (dem.) - DIN lišta do rozváděče včetně příslušenství | kus | 3 |  | 0 |  | 0 |  | 0 | SP | SŽDC | Kompletní dodávka a montáž komponentů podle popisu položky včetně napojení vodičů a kabelů. Položka zahrnuje i veškeré použití pomocných mechanizmů . | 20: 3; viz textová a výkresová část projektové dokumentace - příloha č.1 (TZ), 4, 6
21 | 646616R | Přepěťová ochrana pro KS (ochrana datové, napájecí části) včetně příslušenství | případ | 14 |  | 0 |  | 0 |  | 0 | SP | R-208 | Dodávka a montáž dle textace položky | 21: 14; viz textová a výkresová část projektové dokumentace - příloha č.1 (TZ), 3, 4, 6, 7
22 | 75G3BA | Optický kabel pro zafouknutí SM 4 vlákna | m | 1050 |  | 0 |  | 0 |  | 0 | SP | SŽDC | Pořízení materiálu včetně dopravy do stavenišťního skladu a skladování | 22: 1050; viz textová a výkresová část projektové dokumentace - příloha č.1 (TZ), 3, 4, 5, 6, 7
23 | 75G5BC | Mikrotrubička 10 mm / 8 mm pro přímé položení do země | m | 1050 |  | 0 |  | 0 |  | 0 | SP | SŽDC | Pořízení materiálu včetně dopravy do stavenišťního skladu a skladování | 23: 1050; viz textová a výkresová část projektové dokumentace - příloha č.1 (TZ), 3, 4, 5, 6, 7
24 | 75GFHAR | Rozvaděč optický (do 19" skříně) kompletní 36 vláken včetně příslušenství | kus | 2 |  | 0 |  | 0 |  | 0 | SP | SŽDC | Pořízení materiálu včetně dopravy do stavenišťního skladu a skladování | 24: 2; viz textová a výkresová část projektové dokumentace - příloha č.1 (TZ), 4, 6
25 | 75H454 | Vnitřní vedení, rozvody ukončující rozvodné prvky optický rozvaděč konektor ukončující včetně pictailu | kus | 24 |  | 0 |  | 0 |  | 0 | SP | SŽDC | Dodávka a montáž rozvodného prvku dle specifikace Počet prvků se udává v kusech | 25: 24; viz textová a výkresová část projektové dokumentace - příloha č.1 (TZ), 4, 6
26 | 75H456 | Vnitřní vedení, rozvody ukončující rozvodné prvky optický rozvaděč propojovací patchcord | kus | 24 |  | 0 |  | 0 |  | 0 | SP | SŽDC | Dodávka a montáž rozvodného prvku dle specifikace Počet prvků se udává v kusech | 26: 24; viz textová a výkresová část projektové dokumentace - příloha č.1 (TZ), 3, 4, 5, 6, 7
27 | 75H214 | Vnitřní vedení, rozvody dodávka kabelu sdělovací, vnitřní instalace ftp stíněný | m | 150 |  | 0 |  | 0 |  | 0 | SP | SŽDC | Dodávka specifikovaného materiáluDélka kabelu, měří se v metrechPoložka obsahuje dodávaný matriál | 27: 150; viz textová a výkresová část projektové dokumentace - příloha č.1 (TZ), 3, 4, 5, 6, 7
28 | 75H211 | Vnitřní vedení, rozvody dodávka kabelu sdělovacÍ, vnitřní instalace průměr 0,5mm | kmpár | 0.16 |  | 0 |  | 0 |  | 0 | SP | SŽDC | Kvantifikační ukazatel pro zevrubné stanovení ceny za specifikovaný kabel (nenahrazuje specifikaci materiálu) Kumulovaná hodnota která udává sumu dvoudrátového (páro | 28: 0.16; viz textová a výkresová část projektové dokumentace - příloha č.1 (TZ), 3, 4, 5, 6, 7
29 | 75M841R | Vnitřní vedení, rozvody dodávka kabelu či vodiče silového o přůřezu vodiče 2,5 mm2 | kmžíla | 3.15 |  | 0 |  | 0 |  | 0 | SP | R-208 | Dodávka a montáž položky dle textace. | 29: 3.15; viz textová a výkresová část projektové dokumentace - příloha č.1 (TZ), 3, 4, 5, 6, 7
30 | 75H441R | Vnitřní vedení, rozvody ukončující rozvodné prvky vyvazovací modul | kus | 1 |  | 0 |  | 0 |  | 0 | SP | R-208 | Dodávka a montáž rozvodného prvku dle specifikacePočet prvků se udává v kusechPoložka obsahuje veškeré potřebné náklady na mzdy a pořízení rozvodných prvků, potřebných materiálů a potřebné mechanizmy. | 30: 1; viz textová a výkresová část projektové dokumentace - příloha č.1 (TZ), 4, 6
31 | 744DEA | Proudový chránič s nadproudovou ochranou dvoupólový do 10A, 30mA (10kA), AC | kus | 2 |  | 0 |  | 0 |  | 0 | SP | SŽDC | Položka obsahuje : Dodávku a montáž přístroje do skříně nebo rozvaděče včetně dovozu a manipulace s ním. Dále obsahuje cenu za pom. mechanismy včetně všech ostatních vedlejších nákladů | 31: 2; viz textová a výkresová část projektové dokumentace - příloha č.1 (TZ), 4, 6
32 | 741FAI | Ochranné pospojování volně nebo pod omítkou, vodič Cu 2,5-16mm2 | m | 10 |  | 0 |  | 0 |  | 0 | SP | SŽDC | Položka obsahuje : Dodávku a montáž vodiče včetně dopravy, manipulace a jeho uložení volně (do chráničky a pod.). Dále obsahuje cenu za pom. mechanismy včetně všech ostatních vedlejších nákladů | 32: 10; viz textová a výkresová část projektové dokumentace - příloha č.1 (TZ), 3, 4, 6, 7
33 | 75M856R | PVC Žlab zaklapávací kabelový do 50mm včetně příslušenství | m | 300 |  | 0 |  | 0 |  | 0 | SP | R-208 | Dodávka a montáž položky dle textace. | 33: 300; viz textová a výkresová část projektové dokumentace - příloha č.1 (TZ), 3, 4, 6, 7
34 | 741AAB | Trubka PVC ohebná elektroinstalační 32 - 50mm uložená volně/pod omítkou | m | 120 |  | 0 |  | 0 |  | 0 | SP | SŽDC | Položka obsahuje: Dodávku a montáž trubky včetně přípravných prácí ( naznačení trasy, rozměření, řezání trubek, kladení, osazení, zajištění a upevnění ). Dále obsahuje cenu za pom. mechanismy včetně všech ostatních vedlejších nákladů. | 34: 120; viz textová a výkresová část projektové dokumentace - příloha č.1 (TZ), 3, 4, 6, 7
35 | 742BBIR | Pancéřová elektrinstalační krabice rozvodné do podchodu | kus | 15 |  | 0 |  | 0 |  | 0 | SP | R-208 | Dodávka a montáž dle textace položky | 35: 15; viz textová a výkresová část projektové dokumentace - příloha č.1 (TZ), 3, 4, 6, 7
36 | 75M853R | Datové úložiště - HW, SW, datového úložiště, licence, příslušenství | kus | 1 |  | 0 |  | 0 |  | 0 | SP | R-208 | Dodávka, montáž a oživení položky dle textace. | 36: 1; viz textová a výkresová část projektové dokumentace - příloha č.1 (TZ), 4, 6
37 | 75KHAN-R | Router ve funkci pokročilého firewallu,HW,SW, porty 1G, příslušenství | kus | 1 |  | 0 |  | 0 |  | 0 | SP | R-209 | Dodávka, montáž a oživení položky dle textace. | 37: 1; viz textová a výkresová část projektové dokumentace - příloha č.1 (TZ), 4, 6
38 | 75K6KC | Dodávka - Switch L3, 48 portů 10 / 100 / 1000 | kus | 1 |  | 0 |  | 0 |  | 0 | P | SŽDC10_10 | Pořízení přístroje včetně dopravy do stavenišťního skladu a skladování | 38: 1; viz textová a výkresová část projektové dokumentace - příloha č.1 (TZ), 4, 6
39 | 75M855R | Kamerový klient SW, HW, licence, včetně LCD monitoru | kus | 1 |  | 0 |  | 0 |  | 0 | SP | R-208 | Dodávka, montáž a oživení položky dle textace. | 39: 1; viz textová a výkresová část projektové dokumentace - příloha č.1 (TZ), 4
40 | 75M854R | Licence pro kamery (1 kamera) | kus | 14 |  | 0 |  | 0 |  | 0 | SP | R-208 | Dodávka, montáž a oživení položky dle textace. | 40: 14; viz textová a výkresová část projektové dokumentace - příloha č.1 (TZ), 3, 4, 5, 6, 7
41 | 741EBF | Protipožární tmel ( tuba - 1000ml ), do EI 90 min. | kus | 2 |  | 0 |  | 0 |  | 0 | SP | SŽDC | Položka obsahuje: Dodávku a montáž protipožární ucpávky vč. příslušenství a pomocného materiálu, vyhotovéní a dodání atestu. Dále obsahuje cenu za pom. mechanismy včetně všech ostatních vedlejších nákladů. | 41: 2; viz textová a výkresová část projektové dokumentace - příloha č.1 (TZ), 6
42 | 029522 | Ostatní požadavky - revizní zprávy | kus | 1 |  | 0 |  | 0 |  | 0 | SP | SŽDC | Dodávka a montáž volně stojící skříně a uchycení k podlazePočet skříní se udává v kusechPoložka obsahuje veškeré potřebné náklady na mzdy a pořízení skříně, potřebných materiálů a potřebné mechanizmy. | 42: 1; viz textová a výkresová část projektové dokumentace - příloha č.1 (TZ), 6
[6 empty] | 0 |  | 0 |  | 0
S | Celkem za 02 | DODÁVKY - NOSNÝ MATERIÁL + MONTÁŽE |  |  |  | 0 |  | 0 |  | 0
Díl: | 03 | MONTÁŽE | [7 empty] | 0
0
43 | 75G9EA | Montáž (dem.) - Skříň 19" - 15U až 22U | kus | 1 |  | 0 |  | 0 |  | 0 | P | SŽDC10_10 | Montáž zařízení s dopravou ze stavenišťního skladu k místu montáže nebo jeho demontáž pro další využití s dopravou do staveništního skladu a zakonzervováním | 43: 1; viz textová a výkresová část projektové dokumentace - příloha č.1 (TZ), 4, 6
44 | 75G9EB | Montáž (dem.) - Skříň 19" - 40U až 47U | kus | 1 |  | 0 |  | 0 |  | 0 | P | SŽDC10_10 | Montáž zařízení s dopravou ze stavenišťního skladu k místu montáže nebo jeho demontáž pro další využití s dopravou do staveništního skladu a zakonzervováním | 44: 1; viz textová a výkresová část projektové dokumentace - příloha č.1 (TZ), 4, 6
45 | 75G9FCR | Přemístění stávajícího zařízení do nové datové skříně | případ | 1 |  | 0 |  | 0 |  | 0 | SP | R-208 | Demontáž zařízení ze stávající skříně a montáž tohoto zařízení do nově dodávané skříně. | 45: 1; viz textová a výkresová část projektové dokumentace - příloha č.1 (TZ), 4, 6
46 | 75K6LB | Montáž (dem.) - 1G ethernet switch L3, 48 portů 10 / 100 / 1000 | kus | 1 |  | 0 |  | 0 |  | 0 | P | SŽDC10_10 | Montáž přístroje s dopravou ze stavenišťního skladu k místu montáže nebo jeho demontáž pro další využití s dopravou do staveništního skladu a zakonzervováním | 46: 1; viz textová a výkresová část projektové dokumentace - příloha č.1 (TZ), 4, 6
47 | 75H115 | Vnitřní vedení, rozvody uložení kabelu sdělovací vnitřní do 10 p do lišty | m | 100 |  | 0 |  | 0 |  | 0 | SP | SŽDC | Práce spojené s uložením specifikovaného kabelu specifikovaným způsobemPráce se měří v délce kabelu udané v metrechPoložka obsahuje veškeré potřebné mechanizmy, včetně obsluhy, náklady na mzdy a přibližné (průměrné) náklady na pořízení potřebných materiálů. | 47: 100; viz textová a výkresová část projektové dokumentace - příloha č.1 (TZ), 3, 4, 6, 7
48 | 75M859R | Úložná vedení uložení kabelu nebo optotrubky nebo mikrotrubičky do PVC žlabu | km | 0.6 |  | 0 |  | 0 |  | 0 | SP | R-208 | Montáž položky dle textace. | 48: 0.6; viz textová a výkresová část projektové dokumentace - příloha č.1 (TZ), 3, 4, 6, 7
49 | 75M860R | Úložná vedení uložení kabelu nebo optotrubky nebo mikrotrubičky pod omítku | m | 0.32 |  | 0 |  | 0 |  | 0 | SP | R-208 | Montáž položky dle textace. | 49: 0.32; viz textová a výkresová část projektové dokumentace - příloha č.1 (TZ), 3, 4, 6, 7
50 | 75G210 | Úložná vedení práce na optotrubkách kontrola tlakutěsnosti | úsek | 3 |  | 0 |  | 0 |  | 0 | SP | SŽDC | Kvantifikační ukazatel pro zevrubné stanovení ceny za hybridní kabel (nenahrazuje specifikaci materiálu)Délka instalovaných kabelů se měří v kilometrechPoložka obsahuje přibližné (průměrné) náklady na hybridní kabel | 50: 3; viz textová a výkresová část projektové dokumentace - příloha č.1 (TZ), 3, 4, 6, 7
51 | 75G220 | Úložná vedení práce na optotrubkách kalibrace | km | 1.05 |  | 0 |  | 0 |  | 0 | SP | SŽDC | Kontrola tlakutěsnosti optotrubky dle platné metodiky Českého TelecomuTlakutěsnost se měří v ucelených úsecíchPoložka obsahuje veškeré potřebné mechanizmy, včetně obsluhy, náklady na mzdy a náklady na pořízení všech potřebných materiálů. | 51: 1.05; viz textová a výkresová část projektové dokumentace - příloha č.1 (TZ), 3, 4, 6, 7
52 | 642230 | Úložná vedení práce na optotrubkách zafouknutí jednoho optokabelu | m | 1050 |  | 0 |  | 0 |  | 0 | SP | SŽDC | Kontrola vnitřního průřezu trubky kalibrem dle platné metodiky Českého TelecomuKalibrace se měří délkou kalibrované trubkyPoložka obsahuje veškeré potřebné mechanizmy, včetně obsluhy, náklady na mzdy a náklady na pořízení všech potřebných materiálů. | 52: 1050; viz textová a výkresová část projektové dokumentace - příloha č.1 (TZ), 3, 4, 6, 7
53 | 75G560R | Úložná vedení měření a zkoušení měření optických kabelů před a po provedení prací | vlákno | 24 |  | 0 |  | 0 |  | 0 | SP | SŽDC | Práce spojené s závěrečným měřením metalických kabelů dle specifikace dle platné metodikyMěřicí práce se měří počtem čtyřdrátových měřených okruhů v daném úsekuPoložka obsahuje veškeré potřebné přístroje a měřicí příslušenství, náklady na mzdy.. | 53: 24; viz textová a výkresová část projektové dokumentace - příloha č.1 (TZ), 3, 4, 6, 7
54 | 75H474 | Vnitřní vedení, rozvody ukončující rozvodné prvky propojování ukončení kablu optického | vlákno | 24 |  | 0 |  | 0 |  | 0 | SP | SŽDC | Práce spojené s ukončení optického kabelu na rozvodný prvek popřípadě svaření s pictailem rozvodného prvku Ukončení se měří v počtu vláken | 54: 24; viz textová a výkresová část projektové dokumentace - příloha č.1 (TZ), 3, 4, 6, 7
55 | 75H473 | Vnitřní vedení, rozvody ukončující rozvodné prvky propojování ukončení kabelu datového | kabelkonec | 8 |  | 0 |  | 0 |  | 0 | SP | SŽDC | Práce spojené s ukončením datového metalického kabelu na rozvodný prvek Ukončení se měří v počtu kabelkonců | 55: 8; viz textová a výkresová část projektové dokumentace - příloha č.1 (TZ), 3, 4, 6, 7
56 | 75H131 | Vnitřní vedení, rozvody uložení kabelu návěstní, silový volně | m | 100 |  | 0 |  | 0 |  | 0 | SP | SŽDC | Práce spojené s uložením specifikovaného kabelu specifikovaným způsobemPráce se měří v délce kabelu udané v metrechPoložka obsahuje veškeré potřebné mechanizmy, včetně obsluhy, náklady na mzdy a přibližné (průměrné) náklady na pořízení potřebných materiá | 56: 100; viz textová a výkresová část projektové dokumentace - příloha č.1 (TZ), 3, 4, 6, 7
57 | 75H134 | Vnitřní vedení, rozvody uložení kabelu návěstní, silový do pvc žlabu | m | 300 |  | 0 |  | 0 |  | 0 | SP | SŽDC | Práce spojené s uložením specifikovaného kabelu specifikovaným způsobemPráce se měří v délce kabelu udané v metrechPoložka obsahuje veškeré potřebné mechanizmy, včetně obsluhy, náklady na mzdy a přibližné (průměrné) náklady na pořízení potřebných materiálů. | 57: 300; viz textová a výkresová část projektové dokumentace - příloha č.1 (TZ), 3, 4, 6, 7
58 | 75J9FB | Montáž (dem.) - Kamera v krytu na konzoli, stativ | kus | 6 |  | 0 |  | 0 |  | 0 | P | SŽDC10_10 | Kompletní montáž (demontáž pro další využití) kamery v krytu na konzoli nebo stativ včetně příslušenství. Položka obsahuje mechanické umístění krytu s kamerou, upevnění na konzoli/stativ, připojení na připravené napájení a propojení na připravené rozvody. Dále základní nastavení parametrů zařízení a ověření jeho funkčnosti. Položka obsahuje dopravu ze staveništního skladu na staveniště (nebo z místa demontáže do staveništního skladu), cenu za pomocné mechanismy včetně všech ostatních vedlejších nákladů. | 58: 6; viz textová a výkresová část projektové dokumentace - příloha č.1 (TZ), 3, 4, 5, 6, 7
59 | 75J9JF | Montáž (dem.) - Ovládací pracoviště kamerového systému | kus | 1 |  | 0 |  | 0 |  | 0 | P | SŽDC10_10 | Kompletní montáž (demontáž pro další využití) ovládacího pracoviště včetně příslušenství. Položka obsahuje mechanické umístění ovládacího pracoviště, jeho upevnění, připojení na připravené napájení a propojení na připravené rozvody. Dále základní nastavení parametrů zařízení a ověření jeho funkčnosti. Položka obsahuje dopravu ze staveništního skladu na staveniště (nebo z místa demontáže do staveništního skladu), cenu za pomocné mechanismy včetně všech ostatních vedlejších nákladů. | 59: 1; viz textová a výkresová část projektové dokumentace - příloha č.1 (TZ), 4
60 | 75H4BB | Demontáž do šrotu - Lišty vkládací nad 20 x 20 mm včetně příslušenství (kryty, rohy atd) | m | 50 |  | 0 |  | 0 |  | 0 | P | SŽDC10_10 | Položka obsahuje: všechny náklady na demontáž stávajícího zařízení se všemi pomocnými doplňujícími úpravami s přepravou a dovozem potřebných mechanizmů k uvedené činnosti. Cena položky je vč. ostatních rozpočtových nákladů, včetně dopravy z místa demontáže do stav.skladu. Položka nezahrnuje náklady na likvidaci. | 60: 50; viz textová a výkresová část projektové dokumentace - příloha č.1 (TZ), 3, 5, 6, 7
[6 empty] | 0 |  | 0 |  | 0
S | Celkem za 03 | MONTÁŽE |  |  |  | 0 |  | 0 |  | 0
Note on A7: § 6a
Note on B7: § 6b 1.část
Note on C2: § 3
Note on C7: § 6c 1.část
Note on D4: § 2 v případě jiné klasifikace upravit údaj v závorce, např. (CZ-CC)
Note on D7: § 6d
Note on E7: § 6e
Note on N6: § 6b 2.část
Note on O6: § 6c 2.část
Note on P6: § 6f § 7
Note on U2: jiri.zakravsky: tools PSSOzzzzzz propertites Protection Lock "2*4"
Součet za Díl
Zaokrouhlit množství