## formulář 5 -pol.rozp
FORMULÁŘ 5 | [6 empty] | majitel HIM: | SŽDC |  | 0 |  | m | 1 | 0 | majitel, cena | SŽDC | ČD | OSTATNÍ
|  | ROZPOČET | [7 empty] | Cena za objekt [Kč] |  | mj dle JKSO | počet mj | objektový ukazatel
Název stavby : |  | Prodloužení podchodu a zajištění bezbariérového přístupu na nástupiště v žst. Český Brod | [5 empty] | Číslo stavby | [6 empty] | hlavičky stavby
Název PS,SO : |  | ÚPRAVA ZASTŘEŠENÍ NÁSTUPIŠŤ | Zatřídění objektu : (JKSO, JKPOV) | 82351 |  |  |  | Číslo PS,SO | 2210 | [5 empty] | hlavičky objektu
Datum zpracování : |  | 2013-05-06 | [5 empty] | Datum aktualizace : |  | 2013-05-06 |  |  |  |  | hlavičky datumů
Poř. | [6 empty] | C E N A |  |  |  | typ řádku | kód datové základny | Technická specifikace | Výkaz výměr | nadpisy sloupců
číslo | Číslo |  | měrná |  | jednotková | Celková | dodávky |  | montáže | [5 empty] | nadpisy sloupců
pol. | položky | Název položky | jednotka | množství | hmotnost | hmotnost | jednotková | celkem | jednotková | celkem |  |  |  |  | nadpisy sloupců
0 | 1 | 2 | 3 | 4 | 5 | 6 | 7 | 8 | 9 | 10 | 12 | 13 | 14 | 15 | nadpisy sloupců
řádek s filtry
Díl: | 1 | ZEMNÍ PRÁCE
1 | 120901R | BOURÁNÍ ZDIVA ŽB VE VÝKOPU S ODVOZEM DO 33KM | m3 | 4 |  | 0 |  | 0 |  | 0 | P | R | Položka obsahuje veškerou manipulaci s vybouranou sutí a s vybouranými hmotami vč. uložení na skládku a poplatkuza skládku (pokud zadávací dokumentace nestanoví jinak). Měří se v m3 vybouraných hmot ve stavu před vybouráním.Viz : – Předpis S4. – Vzorové listy železničního spodku Ž2, Ž3, Ž4, Ž6. – Technické kvalitativní podmínky staveb Státních drah, kap.1, 2, 3, 4, 5, 15. | 1: 4,00; viz výpočet výměr pol.1
2 | 18110 | ÚPRAVA PODLOŽÍ A PLÁNĚ SE ZHUT V HOR TŘ 1-4 | M2 | 12 |  | 0 |  | 0 |  | 0 | P | SŽDC | veškeré práce jsou obsaženy v textu položkyViz : – Předpis S4 Železniční spodek. – Vzorové listy železničního spodku Ž2. – Technické kvalitativní podmínky staveb Státních drah, kap.1, 2, 3, 24. | 1: 12,00; pod prahy 1,50x4,00 m x 2ks
S | Celkem za 1 | ZEMNÍ PRÁCE |  |  |  | 0 |  | 0 |  | 0
Díl: | 2 | ZÁKLADY
3 | 27152 | POLŠTÁŘE POD ZÁKLADY Z KAMENIVA DRCENÉHO | M3 | 1.05 |  | 0 |  | 0 |  | 0 | P | SŽDC | – příprava pracoviště, přenášení potřebného materiálu a prostředků v rámci pracoviště – kontrola připravenosti podloží – všechny potřebné pomůcky, stroje, nářadí a pomocný materiálViz: – ČSN 72 1511, ČSN 72 1512 | 1: 1,050; pod zákl.prahy 0,525 x 2 ks
4 | 272325 | ZÁKLADY ZE ŽELEZOBETONU DO C30/37 (B37) | M3 | 7 |  | 0 |  | 0 |  | 0 | P | SŽDC | – příprava pracoviště, přenášení potřebného materiálu a prostředků v rámci pracoviště – kontrola připravenosti podloží a případně bednění a výztuže – zajištění a dovoz materiálu (beton předepsané jakosti, materiál na bednění a podepření bednění), včetně vnitrostaveništní dopravy – montáž a demontáž bednění včetně podepření, vlastní betonáž základu ze železobetonu, včetně hutnění betonu a urovnání povrchu – všechny potřebné pomůcky, stroje, nářadí a pomocný materiálViz: – Technické kvalitativní podmínky staveb Státních drah, kap. 17 a 18. – ČSN EN 206-1 – ČSN P ENV 1992-2,ČSN 73 6206 | 1: 7,00; zákl.prahy pod OK vlašt. 3,50m3 x 2 ks
5 | 272365 | VÝZTUŽ ZÁKLADŮ Z OCELI 10505 | T | 1.12 |  | 0 |  | 0 |  | 0 | P | SŽDC | – příprava pracoviště, přenášení potřebného materiálu a prostředků v rámci pracoviště – zajištění a dovoz materiálu ( předepsané jakosti ), včetně vnitrostaveništní dopravy – montáž výztuže, vč. vázání a provařování – všechny potřebné pomůcky, stroje, nářadí a pomocný materiálViz: – Technické kvalitativní podmínky staveb Státních drah, kap. 17 a 18. – ČSN EN 10204 – ČSN 73 6206, ČSN 73 1201 | 1: 1,120; viz pol.4 - 160 kg/m3
S | Celkem za 2 | ZÁKLADY |  |  |  | 0 |  | 0 |  | 0
Díl: | 712 | POVLAKOVÉ KRYTINY
6 | 712300R | DMTŽ STÁV KRYTINY ZASTŘEŠ S ODVOZEM DO 31 KM | M2 | 2638 |  | 0 |  | 0 |  | 0 | P | URS | Položka obsahuje veškerou manipulaci s vybouranou sutí a s vybouranými hmotami vč. uložení na skládku a poplatkuza skládku (pokud zadávací dokumentace nestanoví jinak). Měří se v m2 vybouraných hmot ve stavu před vybouráním. | 1: 2638,00; viz výpočet výměr pol.6
7 | 93829 | OŠETŘENÍ PLOCH JINÝMI PROSTŘEDKY | M2 | 1484 |  | 0 |  | 0 |  | 0 | P | SŽDC | Popisy prací zahrnují veškerý materiál, výrobky a polotovary, včetně mimostaveništní a vnitrostaveništní dopravy(rovněž přesuny), včetně naložení a složení,případně s uloženímViz : – Předpis S4 Železniční spodek – Vzorové listy železničního spodku – Technické kvalitativní podmínky staveb Státních drah | 1: 1484,000; viz výpočet výměr pol.7
8 | 712451R | NOVÁ ŽIVIČNÁ KRYTINA - PODKL PÁS TĚŽKÝ ASFALTOVÝ | M2 | 2048 |  | 0 |  | 0 |  | 0 | P | URS | Popisy prací zahrnují veškerý materiál, výrobky a polotovary, včetně mimostaveništní a vnitrostaveništní dopravy(rovněž přesuny), včetně naložení a složení,případně s uložením | 1: 2048,000; viz výpočet výměr pol.8
9 | 712341R | NOVÁ ŽIVIČNÁ KRYTINA - VRCHNÍ PÁS TĚŽKÝ S POSYPEM | M2 | 2048 |  | 0 |  | 0 |  | 0 | P | URS | Popisy prací zahrnují veškerý materiál, výrobky a polotovary, včetně mimostaveništní a vnitrostaveništní dopravy(rovněž přesuny), včetně naložení a složení,případně s uložením | 1: 2048,000; viz položka 8
S | Celkem za 712 | POVLAKOVÉ KRYTINY |  |  |  | 0 |  | 0 |  | 0
Díl: | 89 | OSTATNÍ KONSTRUKCE A PRÁCE NA TRUBNÍM VEDENÍ
10 | 93641 | LAPAČ SPLAVENIN | KUS | 10 |  | 0 |  | 0 |  | 0 | P | SŽDC | – příprava pracoviště, přenášení potřebného materiálu a prostředků v rámci pracoviště – kontrola připravenosti pro osazení lapače splavenin – všechny potřebné pomůcky, stroje, nářadí a pomocný materiál. Viz : TKP kap. 4 | 1: 10; napojení dešť svodů 5 ks x 2 nástupiště
11 | 85433R | POTRUBÍ Z TRUB LITINOVÝCH DEŠŤOVÝCH DN DO 150MM | M | 15 |  | 0 |  | 0 |  | 0 | P | SŽDC | – položky pro zhotovení potrubí platí bez ohledu na sklon. – výrobní dokumentaci (včetně technologického předpisu) – dodání veškerého trubního a pomocného materiálu (trouby, trubky, tvarovky, spojovací a těsnící materiál a pod.),podpěrných, závěsných a upevňovacích prvků, včetně potřebných úprav – úprava a příprava podkladu a podpěr, očištění a ošetření podkladu a podpěr – zřízení plně funkčního potrubí, kompletní soustavy, podle příslušného technologického předpisu – zřízení potrubí i jednotlivých částí po etapách, včetně pracovních spar a spojů, pracovního zaslepení konců a pod. – úprava prostupů, průchodů šachtami a komorami, okolí podpěr a vyústění, zaústění, napojení, vyvedení a upevněníodpad. výustí – ochrana potrubí nátěrem (vč. úpravy povrchu), případně izolací, nejsou–li tyto práce předmětem jiné položky – úprava, očištění a ošetření prostoru kolem potrubí – položky platí pro práce prováděné v prostoru zapaženém i nezapaženém a i v kolektorech, chráničkách – položky zahrnují i práce spojené s nutnými obtoky, převáděním a čerpáním vody – u ocelového potrubí opláštění dle dokumentace a nutné opravy opláštění při jeho poškozeníViz : – Předpis S4 Železniční spodek – Vzorové listy železničního spodku Ž1, Ž 2, Ž3, Ž4. – Technické kvalitativní podmínky staveb Státních drah, kap. 1, 2, 3, 4, 14, 17, 22. | 1: 10; nové dešť svody 1,50 m x 5 ks x 2 nástupiště
12 | 899641R | PROČIŠTĚNÍ LEŽATÉHO POTRUBÍ DO DN 200 | M | 322 |  | 0 |  | 0 |  | 0 | P | SŽDC | – přísun, montáž, demontáž, odsun zkoušecího čerpadla, napuštění tlakovou vodou, dodání vody pro tlakovouzkoušku, montáž a demontáž dílců pro zabezpečení konce zkoušeného úseku potrubí, montáž a demontáž koncovýchtvarovek, montáž zaslepovací příruby, zaslepení odboček pro armatury a pro odbočující řady.Položka tlakové zkoušky zahrnuje i zabezpečení konců potrubí.Viz : – Předpis S4 Železniční spodek – Vzorové listy železničního spodku – Technické kvalitativní podmínky staveb Státních drah, kap. 1, 4, 14. | 1: 322,000; stáv.ležatá kanalizace 161,00 m x 2
13 | 899642 | ZKOUŠKA VODOTĚSNOSTI POTRUBÍ DN DO 200MM | M | 322 |  | 0 |  | 0 |  | 0 | P | SŽDC | – přísun, montáž, demontáž, odsun zkoušecího čerpadla, napuštění tlakovou vodou, dodání vody pro tlakovouzkoušku, montáž a demontáž dílců pro zabezpečení konce zkoušeného úseku potrubí, montáž a demontáž koncovýchtvarovek, montáž zaslepovací příruby, zaslepení odboček pro armatury a pro odbočující řady.Viz : – Předpis S4 Železniční spodek – Vzorové listy železničního spodku – Technické kvalitativní podmínky staveb Státních drah, kap. 1, 4, 14. | 1: 322,000; viz pol.12
S | Celkem za 89 | OSTATNÍ KONSTRUKCE A PRÁCE NA TRUBNÍM VEDENÍ |  |  |  | 0 |  | 0 |  | 0
Díl: | 762 | KONSTRUKCE TESAŘSKÉ
14 | 762132R | BEDNĚNÍ STŘECH PRKNA HOBL TL 26 MM + NÁTĚR SANAČNÍ+LAZURA | M2 | 564 |  | 0 |  | 0 |  | 0 | P | URS | Popisy prací zahrnují veškerý materiál, výrobky a polotovary, včetně mimostaveništní a vnitrostaveništní dopravy(rovněž přesuny), včetně naložení a složení,případně s uložením a provedením sanačního nátěru pro venk.plochy a 3x nátěru vrchního lazurovacího | 1: 564,000; viz výpočet výměr pol.14
15 | 762333R | KROKVE Z HARN ŘEZIVA 14/14 CM + NÁTĚR SANAČNÍ+LAZUROVACÍ | M | 594 |  | 0 |  | 0 |  | 0 | P | URS | Popisy prací zahrnují veškerý materiál, výrobky a polotovary, včetně mimostaveništní a vnitrostaveništní dopravy(rovněž přesuny), včetně naložení a složení,případně s uložením a provedením sanačního nátěru pro venk.plochy a 3x nátěru vrchního lazurovacího | 1: 594,000; viz výpočet výměr pol.15
16 | 76239R | SPOJENÍ SE STÁV KONSTR A POMOCNÉ PRÁCE | KS | 1 |  | 0 |  | 0 |  | 0 | P | URS | – příprava pracoviště, přenášení potřebného materiálu a prostředků v rámci pracoviště – kontrola připravenosti podloží – všechny potřebné pomůcky, stroje, nářadí a pomocný materiálViz: – ČSN 72 1511, ČSN 72 1512 | 1: 1; viz déky a plochy z půdorysů
S | Celkem za 762 | KONSTRUKCE TESAŘSKÉ |  |  |  | 0 |  | 0 |  | 0
Díl: | 764 | KONSTRUKCE KLEMPÍŘSKÉ
17 | 764292R | TI-ZN ÚŽLABÍ RŠ 500 | M | 320 |  | 0 |  | 0 |  | 0 | P | URS | Popisy prací zahrnují veškerý materiál, výrobky a polotovary, včetně mimostaveništní a vnitrostaveništní dopravy(rovněž přesuny), včetně naložení a složení,případně s uložením | 1: 320,000; dl.160,00 m x 2 nástupiště
18 | 764554R | TI-ZN ODPADNÍ TROUBY D150 | M | 27 |  | 0 |  | 0 |  | 0 | P | URS | Popisy prací zahrnují veškerý materiál, výrobky a polotovary, včetně mimostaveništní a vnitrostaveništní dopravy(rovněž přesuny), včetně naložení a složení,případně s uložením | 1: 27,000; dl.2,70 m x 5 ks x 2 nástupiště
19 | 764915R | TI-ZN ZÁVĚTRNÁ LIŠTA RŠ 330 - UKONČENÍ STŘECHY | M | 667.6 |  | 0 |  | 0 |  | 0 | P | URS | Popisy prací zahrnují veškerý materiál, výrobky a polotovary, včetně mimostaveništní a vnitrostaveništní dopravy(rovněž přesuny), včetně naložení a složení,případně s uložením | 1: 667,600; viz výpočet výměr pol.19
S | Celkem za 764 | KONSTRUKCE KLEMPÍŘSKÉ |  |  |  | 0 |  | 0 |  | 0
Díl: | 767 | KONSTRUKCE ZÁMEČNICKÉ
20 | 767996R | POSUNUTÍ - DMTŽ+MTŽ KOVOVÝCH VODOR PRVKŮ STŘECHY | KG | 5871 |  | 0 |  | 0 |  | 0 | P | URS | Popisy prací zahrnují veškerý materiál, výrobky a polotovary, včetně mimostaveništní a vnitrostaveništní dopravy(rovněž přesuny), včetně naložení a složení,případně s uložením | 1: 5871,600; viz výpočet výměr pol.20
21 | 767995R | OCEL PRVKY DO 10 KG - VYROVNÁNÍ A PODLOŽKY POZINK+NÁTĚR | KG | 500 |  | 0 |  | 0 |  | 0 | P | URS | příprava pracoviště, přenášení potřebného materiálu a prostředků v rámci pracoviště – kontrola materiálu k výrobě, kontrola před PKO, včetně případného očištění a přípravy povrchu, kontrola připravenosti k osazení – všechny potřebné pomůcky, stroje, nářadí a pomocný materiál. TKP kap. 19, -ČSN 73 2601, ČSN 73 2603, ČSN 73 6205, ČSN 73 1401, ČSN P ENV 1090, ČSN řady 03, 05, 42 | 1: 500,000; viz výpočet výměr pol.21
22 | 767990R | OCEL PRVKY PLOTNY+PODÉLNÉ PRVKY+VLAŠTOVKY POZINK +NÁTĚR | KG | 8629.85 |  | 0 |  | 0 |  | 0 | P | URS | příprava pracoviště, přenášení potřebného materiálu a prostředků v rámci pracoviště – kontrola materiálu k výrobě, kontrola před PKO, včetně případného očištění a přípravy povrchu, kontrola připravenosti k osazení – všechny potřebné pomůcky, stroje, nářadí a pomocný materiál. TKP kap. 19, -ČSN 73 2601, ČSN 73 2603, ČSN 73 6205, ČSN 73 1401, ČSN P ENV 1090, ČSN řady 03, 05, 42 | 1: 8629,850; viz výpočet výměr pol.22
23 | 767000R | SPOJENÍ SE STÁV PRVKY A POMOCNÉ PRÁCE | KS | 1 |  | 0 |  | 0 |  | 0 | P | URS | – příprava pracoviště, přenášení potřebného materiálu a prostředků v rámci pracoviště – kontrola připravenosti podloží – všechny potřebné pomůcky, stroje, nářadí a pomocný materiálViz: – ČSN 72 1511, ČSN 72 1512 | 1: 1; viz déky a plochy z půdorysů
S | Celkem za 767 | KONSTRUKCE ZÁMEČNICKÉ |  |  |  | 0 |  | 0 |  | 0
Díl: | 783 | NÁTĚRY
24 | 783152R | NÁTĚR EPOXIDEHET OK | M2 | 15 |  | 0 |  | 0 |  | 0 | P | URS | Popisy prací zahrnují veškerý materiál, výrobky a polotovary, včetně mimostaveništní a vnitrostaveništní dopravy(rovněž přesuny), včetně naložení a složení,případně s uložením | 1: 15,000; viz výpočet výměr pol.24
25 | 93867 | OČIŠTĚNÍ OCEL KONSTR BROUŠENÍM | m2 | 1104 |  | 0 |  | 0 |  | 0 | P | SŽDC | příprava pracoviště, přenášení potřebného materiálu a prostředků v rámci pracoviště – kontrola a určení rozsahu ploch – všechny potřebné pomůcky, stroje, nářadí a pomocný materiál. | 1: 1104,000; viz výpočet výměr pol.25
26 | 783243R | NÁTĚR STÁV OCEL KONSTRUKCÍ | M2 | 1104 |  | 0 |  | 0 |  | 0 | P | URS | Popisy prací zahrnují veškerý materiál, výrobky a polotovary, včetně mimostaveništní a vnitrostaveništní dopravy(rovněž přesuny), včetně naložení a složení,případně s uložením | 1: 1104,000; viz pol.25
27 | 783261R | NÁTĚR STÁV DŘEV KONSTRUKCÍ | M2 | 2508 |  | 0 |  | 0 |  | 0 | P | URS | Popisy prací zahrnují veškerý materiál, výrobky a polotovary, včetně mimostaveništní a vnitrostaveništní dopravy(rovněž přesuny), včetně naložení a složení,případně s uložením | 1: 2508,000; viz výpočet výměr pol.27
S | Celkem za 783 | NÁTĚRY |  |  |  | 0 |  | 0 |  | 0
Díl: | 94 | LEŠENÍÍ
28 | 94190 | LEHKÉ PRACOVNÍ LEŠENÍ DO 1,5 kPa | m3 | 4950 |  | 0 |  | 0 |  | 0 | P | SŽDC | příprava pracoviště, přenášení potřebného materiálu a prostředků v rámci pracoviště – kontrola a příprava podkladu – všechny potřebné pomůcky, stroje, nářadí a pomocný materiál. | 1: 4950,000; viz výpočet výměr pol.28
S | Celkem za 94 | LEŠENÍÍ |  |  |  | 0 |  | 0 |  | 0
Díl: | 96 | BOURÁNÍ A DEMONTÁŽE
29 | 966188R | DEMONTÁŽ KONSTRUKCÍ KOVOVÝCH S ODVOZEM DO 23KM | t | 9.055 |  | 0 |  | 0 |  | 0 | P | R | příprava pracoviště, přenášení potřebného materiálu a prostředků v rámci pracoviště - kontrola stavu konstrukce a určení rozsahu prací- všechny potřebné pomůcky, stroje, nářadí a pomocný materiál | 1: 7,055; viz výpočet výměr pol.29
30 | 966177 | BOURÁNÍ KONSTRUKCÍ ZE DŘEVA S ODVOZEM DO 16KM | m3 | 47 |  | 0 |  | 0 |  | 0 | P | SŽDC | příprava pracoviště, přenášení potřebného materiálu a prostředků v rámci pracoviště - kontrola stavu konstrukce a určení rozsahu prací- všechny potřebné pomůcky, stroje, nářadí a pomocný materiál | 1: 47,000; viz výpočet výměr pol.30
31 | 966180R | DEMONTÁŽ LITINOVÝCH KONSTR S ODVOZEM DO 15KM | t | 1.639 |  | 0 |  | 0 |  | 0 | P | R | příprava pracoviště, přenášení potřebného materiálu a prostředků v rámci pracoviště - kontrola stavu konstrukce a určení rozsahu prací- všechny potřebné pomůcky, stroje, nářadí a pomocný materiál | 1: 1,639; viz výpočet výměr pol.31
S | Celkem za 96 | BOURÁNÍ A DEMONTÁŽE |  |  |  | 0 |  | 0 |  | 0
Díl: | 97 | PODCHYCOVÁNÍ | [5 empty] | 0
32 | 94190R | PODCHYCENÍ STROPŮ NĚKOLIKAŘAD | M | 188 |  | 0 |  | 0 |  | 0 | P | SŽDC | příprava pracoviště, přenášení potřebného materiálu a prostředků v rámci pracoviště – kontrola a příprava podkladu – všechny potřebné pomůcky, stroje, nářadí a pomocný materiál. | 1: 188,000; viz výpočet výměr pol.32
33 | 94191R | ZABEZPEČENÍ STOJIN ZASTŘEŠENÍ | KS | 9 |  | 0 |  | 0 |  | 0 | P | SŽDC | příprava pracoviště, přenášení potřebného materiálu a prostředků v rámci pracoviště – kontrola a příprava podkladu – všechny potřebné pomůcky, stroje, nářadí a pomocný materiál. | 1: 9,000; viz výpočet výměr pol.33
S | Celkem za 97 | PODCHYCOVÁNÍ |  |  |  | 0 |  | 0 |  | 0
Note on A7: § 6a
Note on B7: § 6b 1.část
Note on C2: § 3
Note on C7: § 6c 1.část
Note on D4: § 2 v případě jiné klasifikace upravit údaj v závorce, např. (CZ-CC)
Note on D7: § 6d
Note on E7: § 6e
Note on N6: § 6b 2.část
Note on O6: § 6c 2.část
Note on P6: § 6f § 7
Note on U2: jiri.zakravsky: tools PSSOzzzzzz propertites Protection Lock "2*4"
Součet za Díl
Zaokrouhlit množství