## Rekapitulace
Rekapitulace ceny
3111-21-087 | Rekonstrukce výpravní budovy v žst. Jaroměř_zm01 |  |  |  | Aspe
var. 1
Celková cena bez DPH:
Celková cena s DPH:
Objekt | Popis | Cena bez DPH | DPH | Cena s DPH | Počet neoceněných položek
D.1.2 | Sdělovací zařízení
PS 77-02-11 | Místní kabelizace (metalická i optická)
PS 77-02-21 | Rozhlasové zařízení
PS 77-02-41 | Elektrická požární a zabezpečovací signalizace
PS 77-02-42 | Dohledový videosystém
PS 77-02-43 | Elektrická požární a zabezpečovací signalizace
PS 77-02-61 | Informační systém pro cestující
D.2.1.6 | Potrubní vedení (voda, plyn, kanalizace)
SO 77-31-01 | Kanalizace
SO 77-32-01 | Vodovod
D.2.1.8 | Pozemní komunikace
SO 77-51-01.1 | Chodník před výpravní budovou
SO-77-51-01.1.2 | Chodník před VB - oprava stávající komunikace
D.2.2.1 | Pozemní objekty budovy
SO 77-71-01.01 | Architektonicko stavební řešení
SO 77-71-01.02 | Stavebně konstrukční řešení
SO 77-71-01.41 | Zdravotně technické instalace
SO 77-71-01.42 | Vzduchotechnika
SO 77-71-01.45 | Zařízení pro vytápění
SO 77-71-01.46 | Měření a Regulace
SO 77-71-01.47 | Zařízenízení silnoproudé elektrotechniky včetně ochrany před bleskem
D.2.2.4 | Orientační systém
SO 77-77-01 | Orientační systém modro bílé provedení
D.2.3 | Trakční a energetické zařízení
SO 77-86-01.1 | Rozvody VN, NN, osvětlení
SO 77-88-01 | Vnější uzemnění
D.9.8 | Všeobecný objekt
SO 98-98 | Všeobecný objekt
D.9.9 | Odpady
SO 90-90 | Likvidace odpadů a doprava
VON | Vedlejí ostatní náklady
ON | Ostatní náklady

## PS 77-02-11
SŽDC05 |  |  |  | Soupis prací objektu | [10 empty] | 3
6
S | Stavba: | 3111-21-087 |  | Rekonstrukce výpravní budovy v žst. Jaroměř_zm01 | [6 empty] | D.1.2 |  | Aspe | 0,00 | 2
O | Objekt: | D.1.2 |  | Sdělovací zařízení | [9 empty] | 15,00 | 2
Typ | Poř. číslo | Kód položky | Varianta | Název položky | MJ | Množství | Jednotková hmotnost | Celková hmotnost |  |  | Jednotková cena |  | Cenové soustavy | 21,00 | 2
Dodávka
[9 empty] | Jednotková | Celkem | Jednotková | Celkem |  |  |  | Počet položek s nulovou cenou
O1 |  | PS 77-02-11 |  | Místní kabelizace (metalická i optická)
SD |  | 01 |  | SK - Strukturovaná kabeláž
P | 1 | 742.121.001R |  | D+M_Patch panel 24 portů, FTP Cat.6, velikost 1U, montáž 19" | KUS | 8 | 0 |  |  |  | 0 |  | R - položka |  | 2
PP |  |  |  | D+M_Patch panel 24 portů, FTP Cat.6, velikost 1U, montáž 19"
VV
TS
P | 2 | 742.121.002R |  | D+M_19" vyvazovací panel 1U jednostranná plast. lišta | KUS | 8 | 0 |  |  |  | 0 |  | R - položka |  | 2
PP |  |  |  | D+M_19" vyvazovací panel 1U jednostranná plast. lišta
VV
TS
P | 3 | 742.121.003R |  | D+M_WiFi AP, vnitřní, 2,4G/5G | KUS | 2 | 0 |  |  |  | 0 |  | R - položka |  | 2
PP |  |  |  | D+M_WiFi AP, vnitřní, 2,4G/5G
VV
TS
P | 4 | 742.121.004R |  | D+M_Dveřní tablo audio/video | KUS | 3 | 0 |  |  |  | 0 |  | R - položka |  | 2
PP |  |  |  | D+M_Dveřní tablo audio/video
VV
TS
P | 5 | 742.121.005R |  | D+M_GSM interkom | KUS | 1 | 0 |  |  |  | 0 |  | R - položka |  | 2
PP |  |  |  | D+M_GSM interkom
VV
TS
P | 6 | 742.121.006R |  | D+M_IP videotelefon | KUS | 4 | 0 |  |  |  | 0 |  | R - položka |  | 2
PP |  |  |  | D+M_IP videotelefon
VV
TS
P | 7 | 742.121.007R |  | D+M_Požární ucpávky, včetně nátěru a instalace | M2 | 1 | 0 |  |  |  | 0 |  | R - položka |  | 2
PP |  |  |  | D+M_Požární ucpávky, včetně nátěru a instalace
VV
TS
P | 8 | 742.121.008R |  | D+M_Datový kabel FTP cat 6 | KUS | 7620 | 0 |  |  |  | 0 |  | R - položka |  | 2
PP |  |  |  | D+M_Datový kabel FTP cat 6
VV
TS
P | 9 | 742.121.009R |  | D+M_Zásuvka CAT 6 FTP 2 x RJ45 pod omítku bílá | KUS | 30 | 0 |  |  |  | 0 |  | R - položka |  | 2
PP |  |  |  | D+M_Zásuvka CAT 6 FTP 2 x RJ45 pod omítku bílá
VV
TS
P | 10 | 742.121.010R |  | D+M_Zásuvka CAT6 FTP 1 x RJ45 pod omítku bílá | KUS | 4 | 0 |  |  |  | 0 |  | R - položka |  | 2
PP |  |  |  | D+M_Zásuvka CAT6 FTP 1 x RJ45 pod omítku bílá
VV
TS
P | 11 | 742.121.011R |  | D+M_CAT 6 Keystone Jack, FTP, LSA, tool free | KUS | 64 | 0 |  |  |  | 0 |  | R - položka |  | 2
PP |  |  |  | D+M_CAT 6 Keystone Jack, FTP, LSA, tool free
VV
TS
P | 12 | 742.121.012R |  | D+M_Propojovací kabel RJ45/RJ45, FTP, 1m, cat 6, PVC, šedý, patch cord | KUS | 125 | 0 |  |  |  | 0 |  | R - položka |  | 2
PP |  |  |  | D+M_Propojovací kabel RJ45/RJ45, FTP, 1m, cat 6, PVC, šedý, patch cord
VV
TS
P | 13 | 742.121.013R |  | D+M_PVC trubka 25mm | M | 3840 | 0 |  |  |  | 0 |  | R - položka |  | 2
PP |  |  |  | D+M_PVC trubka 25mm
VV
TS
P | 14 | 742.121.014R |  | D+M_PVC trubka 32mm - propojení rádiového vysílače | M | 180 | 0 |  |  |  | 0 |  | R - položka |  | 2
PP |  |  |  | D+M_PVC trubka 32mm - propojení rádiového vysílače
VV
TS
P | 15 | 742.121.015R |  | D+M_Instalační materiál | set | 1 | 0 |  |  |  | 0 |  | R - položka |  | 2
PP |  |  |  | D+M_Instalační materiál
VV
TS
P | 16 | 742.121.016R |  | Konfigurace a programování sítě | HOD | 16 | 0 |  |  |  | 0 |  | R - položka |  | 2
PP |  |  |  | Konfigurace a programování sítě
VV
TS
P | 17 | 742.121.017R |  | Zapojení vývodů zásuvek a v Racku | KS | 250 | 0 |  |  |  | 0 |  | R - položka |  | 2
PP |  |  |  | Zapojení vývodů zásuvek a v Racku
VV
TS
P | 18 | 742.121.018R |  | Popis kabelů v patchpanelech a zásuvkách | KS | 250 | 0 |  |  |  | 0 |  | R - položka |  | 2
PP |  |  |  | Popis kabelů v patchpanelech a zásuvkách
VV
TS
P | 19 | 742.121.019R |  | Měření na vývodu + certifikace | KS | 125 | 0 |  |  |  | 0 |  | R - položka |  | 2
PP |  |  |  | Měření na vývodu + certifikace
VV
TS
P | 20 | 742.121.020R |  | Demontáž vývodů pro provizorní pokladny a provizorní pracoviště | HOD | 12 | 0 |  |  |  | 0 |  | R - položka |  | 2
PP |  |  |  | Demontáž vývodů pro provizorní pokladny a provizorní pracoviště
VV
TS
P | 21 | 742.121.022R |  | Oživení systému Strukturované kabeláže | HOD | 14 | 0 |  |  |  | 0 |  | R - položka |  | 2
PP |  |  |  | Oživení systému Strukturované kabeláže
VV
TS
P | 22 | 742.121.024R |  | Revize elektrického zařízení "D" dle vyhlášky š.100/1995 Sb. | KPL | 1 | 0 |  |  |  | 0 |  | R - položka |  | 2
PP |  |  |  | Revize elektrického zařízení "D" dle vyhlášky š.100/1995 Sb.
VV
TS
P | 23 | 742.121.025R |  | Doprava a přesun hmot | KPL | 1 | 0 |  |  |  | 0 |  | R - položka |  | 2
PP |  |  |  | Doprava a přesun hmot
VV
TS
SD |  | 02 |  | STA - Společná televizní anténa
P | 24 | 742.121.028R |  | D+M_Anténní stožár, 2m, vč. příslušenství pro uchycení | set | 1 | 0 |  |  |  | 0 |  | R - položka |  | 2
PP |  |  |  | D+M_Anténní stožár, 2m, vč. příslušenství pro uchycení
VV
TS
P | 25 | 742.121.029R |  | D+M_Anténa pro pásmo FM 87,5-108 MHz, kruhová vertikální i horizontální polarizace | KUS | 1 | 0 |  |  |  | 0 |  | R - položka |  | 2
PP |  |  |  | D+M_Anténa pro pásmo FM 87,5-108 MHz, kruhová vertikální i horizontální polarizace
VV
TS
P | 26 | 742.121.030R |  | D+M_Anténa pro pásmo UHF, kanál 21-60, G=15 dB, LTE verze M, DVB-T2 | KUS | 2 | 0 |  |  |  | 0 |  | R - položka |  | 2
PP |  |  |  | D+M_Anténa pro pásmo UHF, kanál 21-60, G=15 dB, LTE verze M, DVB-T2
VV
TS
P | 27 | 742.121.031R |  | D+M_Přepěťová ochrana | KUS | 3 | 0 |  |  |  | 0 |  | R - položka |  | 2
PP |  |  |  | D+M_Přepěťová ochrana
VV
TS
P | 28 | 742.121.032R |  | D+M_Box pro přepěťové ochrany, rozbočovače, zesilovač | KUS | 5 | 0 |  |  |  | 0 |  | R - položka |  | 2
PP |  |  |  | D+M_Box pro přepěťové ochrany, rozbočovače, zesilovač
VV
TS
P | 29 | 742.121.033R |  | D+M_Programovatelný DIGITÁLNÍ zesilovač,potlačené LTE pásmo (700/800), 3 programovatelné vstupy pro UHF a jeden pro BIII/DAB pásmo | KUS | 1 | 0 |  |  |  | 0 |  | R - položka |  | 2
PP |  |  |  | D+M_Programovatelný DIGITÁLNÍ zesilovač,potlačené LTE pásmo (700/800), 3 programovatelné vstupy pro UHF a jeden pro BIII/DAB pásmo
VV
TS
P | 30 | 742.121.034R |  | D+M_Zásuvka TV-R | KUS | 9 | 0 |  |  |  | 0 |  | R - položka |  | 2
PP |  |  |  | D+M_Zásuvka TV-R
VV
TS
P | 31 | 742.121.035R |  | D+M_Rozbočovač 1/12 | KUS | 1 | 0 |  |  |  | 0 |  | R - položka |  | 2
PP |  |  |  | D+M_Rozbočovač 1/12
VV
TS
P | 32 | 742.121.036R |  | D+M_Požární ucpávky, včetně nátěru a instalace | M2 | 1 | 0 |  |  |  | 0 |  | R - položka |  | 2
PP |  |  |  | D+M_Požární ucpávky, včetně nátěru a instalace
VV
TS
P | 33 | 742.121.037R |  | D+M_Koaxiální kabel 75 Ohm | M | 1155 | 0 |  |  |  | 0 |  | R - položka |  | 2
PP |  |  |  | D+M_Koaxiální kabel 75 Ohm
VV
TS
P | 34 | 742.121.038R |  | D+M_PVC trubka 25mm | M | 820 | 0 |  |  |  | 0 |  | R - položka |  | 2
PP |  |  |  | D+M_PVC trubka 25mm
VV
TS
P | 35 | 742.121.039R |  | D+M_PVC trubka 40mm | M | 75 | 0 |  |  |  | 0 |  | R - položka |  | 2
PP |  |  |  | D+M_PVC trubka 40mm
VV
TS
P | 36 | 742.121.040R |  | D+M_Instalační materiál | set | 1 | 0 |  |  |  | 0 |  | R - položka |  | 2
PP |  |  |  | D+M_Instalační materiál
VV
TS
P | 37 | 742.121.041R |  | Měření intenzity, elektromagnetického pole a průzkum TV a R signálu | set | 1 | 0 |  |  |  | 0 |  | R - položka |  | 2
PP |  |  |  | Měření intenzity, elektromagnetického pole a průzkum TV a R signálu
VV
TS
P | 38 | 742.121.042R |  | Závěrečné měření na účastnické zásuvce - všechny kanály | KUS | 9 | 0 |  |  |  | 0 |  | R - položka |  | 2
PP |  |  |  | Závěrečné měření na účastnické zásuvce - všechny kanály
VV
TS
P | 39 | 742.121.043R |  | Oživení systému, zkušební testy nastavení televizního sytému STA, uvedení do provozu | HOD | 12 | 0 |  |  |  | 0 |  | R - položka |  | 2
PP |  |  |  | Oživení systému, zkušební testy nastavení televizního sytému STA, uvedení do provozu
VV
TS
P | 40 | 742.121.046R |  | Revize elektrického zařízení "D" dle vyhlášky š.100/1995 Sb. | KPL | 1 | 0 |  |  |  | 0 |  | R - položka |  | 2
PP |  |  |  | Revize elektrického zařízení "D" dle vyhlášky š.100/1995 Sb.
VV
TS
P | 41 | 742.121.047R |  | Doprava a přesun hmot | KPL | 1 | 0 |  |  |  | 0 |  | R - položka |  | 2
PP |  |  |  | Doprava a přesun hmot
VV
TS
SD |  | HZS |  | Hodinové zúčtovací sazby
P | 42 | HZS2231 |  | Hodinové zúčtovací sazby profesí PSV provádění stavebních instalací elektrikář | HOD | 85 | 0 |  |  |  | 0 |  | CS ÚRS 2023 02 |  | 2
PP |  |  |  | Hodinové zúčtovací sazby profesí PSV provádění stavebních instalací elektrikář
VV |  |  |  | pomocné práce, přidružené výkony 85.00=85.000 [A] Celkem: 85=85.000 [B]
TS

## PS 77-02-21
SŽDC05 |  |  |  | Soupis prací objektu | [10 empty] | 3
6
S | Stavba: | 3111-21-087 |  | Rekonstrukce výpravní budovy v žst. Jaroměř_zm01 | [6 empty] | D.1.2 |  | Aspe | 0,00 | 2
O | Objekt: | D.1.2 |  | Sdělovací zařízení | [9 empty] | 15,00 | 2
Typ | Poř. číslo | Kód položky | Varianta | Název položky | MJ | Množství | Jednotková hmotnost | Celková hmotnost |  |  | Jednotková cena |  | Cenové soustavy | 21,00 | 2
Dodávka
[9 empty] | Jednotková | Celkem | Jednotková | Celkem |  |  |  | Počet položek s nulovou cenou
O1 |  | PS 77-02-21 |  | Rozhlasové zařízení
SD |  | 01 |  | R - Rozhlas
P | 1 | 742.122.001R |  | D+M_Mikrofonní panel pro pokladny vč. příslušenství, reproduktoru a indukční smyčky | KUS | 3 | 0 |  |  |  | 0 |  | R - položka |  | 2
PP |  |  |  | D+M_Mikrofonní panel pro pokladny vč. příslušenství, reproduktoru a indukční smyčky
VV
TS
P | 2 | 742.122.002R |  | D+M_Skříňkový reproduktor 6W | KUS | 2 | 0 |  |  |  | 0 |  | R - položka |  | 2
PP |  |  |  | D+M_Skříňkový reproduktor 6W
VV
TS
P | 3 | 742.122.003R |  | D+M_Kabel CYKY 3x1,5 | M | 40 | 0 |  |  |  | 0 |  | R - položka |  | 2
PP |  |  |  | D+M_Kabel CYKY 3x1,5
VV
TS
P | 4 | 742.122.004R |  | D+M_PVC trubka 25mm | M | 35 | 0 |  |  |  | 0 |  | R - položka |  | 2
PP |  |  |  | D+M_PVC trubka 25mm
VV
TS
P | 5 | 742.122.005R |  | D+M_Rozbočovací krabice | KUS | 2 | 0 |  |  |  | 0 |  | R - položka |  | 2
PP |  |  |  | D+M_Rozbočovací krabice
VV
TS
P | 6 | 742.122.006R |  | D+M_Instalační materiál | set | 1 | 0 |  |  |  | 0 |  | R - položka |  | 2
PP |  |  |  | D+M_Instalační materiál
VV
TS
P | 7 | 742.122.007R |  | Programování ústředny | HOD | 6 | 0 |  |  |  | 0 |  | R - položka |  | 2
PP |  |  |  | Programování ústředny
VV
TS
P | 8 | 742.122.008R |  | Demontáž a opětovná montáž stávajicích reproduktorů | KUS | 11 | 0 |  |  |  | 0 |  | R - položka |  | 2
PP |  |  |  | Demontáž a opětovná montáž stávajicích reproduktorů
VV
TS
P | 9 | 742.122.009R |  | Oživení, zkušební testy | HOD | 12 | 0 |  |  |  | 0 |  | R - položka |  | 2
PP |  |  |  | Oživení, zkušební testy
VV
TS
P | 10 | 742.122.010R |  | Školení obsluhy | HOD | 6 | 0 |  |  |  | 0 |  | R - položka |  | 2
PP |  |  |  | Školení obsluhy
VV
TS
P | 11 | 742.122.011R |  | Revize elektrického zařízení "D" dle vyhlášky š.100/1995 Sb. | KPL | 1 | 0 |  |  |  | 0 |  | R - položka |  | 2
PP |  |  |  | Revize elektrického zařízení "D" dle vyhlášky š.100/1995 Sb.
VV
TS
P | 12 | 742.122.014R |  | Doprava a přesun hmot | KPL | 1 | 0 |  |  |  | 0 |  | R - položka |  | 2
PP |  |  |  | Doprava a přesun hmot
VV
TS
SD |  | HZS |  | Hodinové zúčtovací sazby
P | 13 | HZS2231 |  | Hodinové zúčtovací sazby profesí PSV provádění stavebních instalací elektrikář | HOD | 25 | 0 |  |  |  | 0 |  | CS ÚRS 2023 02 |  | 2
PP |  |  |  | Hodinové zúčtovací sazby profesí PSV provádění stavebních instalací elektrikář
VV |  |  |  | pomocné, přidružené práce 25.00=25.000 [A] Celkem: 25=25.000 [B]
TS

## PS 77-02-41
SŽDC05 |  |  |  | Soupis prací objektu | [10 empty] | 3
6
S | Stavba: | 3111-21-087 |  | Rekonstrukce výpravní budovy v žst. Jaroměř_zm01 | [6 empty] | D.1.2 |  | Aspe | 0,00 | 2
O | Objekt: | D.1.2 |  | Sdělovací zařízení | [9 empty] | 15,00 | 2
Typ | Poř. číslo | Kód položky | Varianta | Název položky | MJ | Množství | Jednotková hmotnost | Celková hmotnost |  |  | Jednotková cena |  | Cenové soustavy | 21,00 | 2
Dodávka
[9 empty] | Jednotková | Celkem | Jednotková | Celkem |  |  |  | Počet položek s nulovou cenou
O1 |  | PS 77-02-41 |  | Elektrická požární a zabezpečovací signalizace
SD |  | 124.01 |  | PZTS - Poplachový zabezpečovací a tísňový systém
P | 1 | 742.124.001R |  | D+M_19" stojanový datový rozvaděč, vč. příslušenství, 42U, rozebíratelný | KUS | 1 | 0 |  |  |  | 0 |  | R - položka |  | 2
PP |  |  |  | D+M_19" stojanový datový rozvaděč, vč. příslušenství, 42U, rozebíratelný
VV
TS
P | 2 | 742.124.002R |  | D+M_Podstavec s filtrem pro 600/600 | KUS | 1 | 0 |  |  |  | 0 |  | R - položka |  | 2
PP |  |  |  | D+M_Podstavec s filtrem pro 600/600
VV
TS
P | 3 | 742.124.003R |  | D+M_Ventilační jednotka,4x ventilátor,termostat,spodní-horní | KUS | 1 | 0 |  |  |  | 0 |  | R - položka |  | 2
PP |  |  |  | D+M_Ventilační jednotka,4x ventilátor,termostat,spodní-horní
VV
TS
P | 4 | 742.124.004R |  | D+M_Osvětlovací jednotka 1U | KUS | 1 | 0 |  |  |  | 0 |  | R - položka |  | 2
PP |  |  |  | D+M_Osvětlovací jednotka 1U
VV
TS
P | 5 | 742.124.005R |  | D+M_Ústředna včetně boxu a zdroje | KUS | 1 | 0 |  |  |  | 0 |  | R - položka |  | 2
PP |  |  |  | D+M_Ústředna včetně boxu a zdroje
VV
TS
P | 6 | 742.124.006R |  | D+M_Koncentrátor v kovovém krytu pro 8 zón, detailní popis viz TZ | KUS | 13 | 0 |  |  |  | 0 |  | R - položka |  | 2
PP |  |  |  | D+M_Koncentrátor v kovovém krytu pro 8 zón, detailní popis viz TZ
VV
TS
P | 7 | 742.124.007R |  | D+M_Koncentrátor v kovovém krytu pro 8 zón, včetně zdroje 2,75 A, detailní popis viz TZ | KUS | 8 | 0 |  |  |  | 0 |  | R - položka |  | 2
PP |  |  |  | D+M_Koncentrátor v kovovém krytu pro 8 zón, včetně zdroje 2,75 A, detailní popis viz TZ
VV
TS
P | 8 | 742.124.008R |  | D+M_GSM modul | KUS | 1 | 0 |  |  |  | 0 |  | R - položka |  | 2
PP |  |  |  | D+M_GSM modul
VV
TS
P | 9 | 742.124.009R |  | D+M_Napájecí zdroj 13,8 V/ 5 A v kovovém krytu | KUS | 7 | 0 |  |  |  | 0 |  | R - položka |  | 2
PP |  |  |  | D+M_Napájecí zdroj 13,8 V/ 5 A v kovovém krytu
VV
TS
P | 10 | 742.124.010R |  | D+M_AKU 12V/17Ah | KUS | 16 | 0 |  |  |  | 0 |  | R - položka |  | 2
PP |  |  |  | D+M_AKU 12V/17Ah
VV
TS
P | 11 | 742.124.011R |  | D+M_LCD klávesnice | KUS | 4 | 0 |  |  |  | 0 |  | R - položka |  | 2
PP |  |  |  | D+M_LCD klávesnice
VV
TS
P | 12 | 742.124.012R |  | D+M_Řídicí modul pro připojení čteček, detailní popis viz TZ | KUS | 8 | 0 |  |  |  | 0 |  | R - položka |  | 2
PP |  |  |  | D+M_Řídicí modul pro připojení čteček, detailní popis viz TZ
VV
TS
P | 13 | 742.124.013R |  | D+M_Bezkontaktní čtečka, detailní popis viz TZ | KUS | 14 | 0 |  |  |  | 0 |  | R - položka |  | 2
PP |  |  |  | D+M_Bezkontaktní čtečka, detailní popis viz TZ
VV
TS
P | 14 | 742.124.014R |  | D+M_PIR detektor, detailní popis viz TZ | KUS | 18 | 0 |  |  |  | 0 |  | R - položka |  | 2
PP |  |  |  | D+M_PIR detektor, detailní popis viz TZ
VV
TS
P | 15 | 742.124.015R |  | D+M_PIR detektor, SZ3, detailní popis viz TZ | KUS | 5 | 0 |  |  |  | 0 |  | R - položka |  | 2
PP |  |  |  | D+M_PIR detektor, SZ3, detailní popis viz TZ
VV
TS
P | 16 | 742.124.016R |  | D+M_Duální detektor, detailní popis viz TZ | KUS | 4 | 0 |  |  |  | 0 |  | R - položka |  | 2
PP |  |  |  | D+M_Duální detektor, detailní popis viz TZ
VV
TS
P | 17 | 742.124.017R |  | D+M_Duální detektor, SZ3, detailní popis viz TZ | KUS | 2 | 0 |  |  |  | 0 |  | R - položka |  | 2
PP |  |  |  | D+M_Duální detektor, SZ3, detailní popis viz TZ
VV
TS
P | 18 | 742.124.018R |  | D+M_Detektor tříštění skla, detailní popis viz TZ | KUS | 31 | 0 |  |  |  | 0 |  | R - položka |  | 2
PP |  |  |  | D+M_Detektor tříštění skla, detailní popis viz TZ
VV
TS
P | 19 | 742.124.019R |  | D+M_Detektor tříštění skla, SZ3, detailní popis viz TZ | KUS | 8 | 0 |  |  |  | 0 |  | R - položka |  | 2
PP |  |  |  | D+M_Detektor tříštění skla, SZ3, detailní popis viz TZ
VV
TS
P | 20 | 742.124.020R |  | D+M_Opticko-kouřový hlásič, vč. patice, detailní popis viz TZ | KUS | 18 | 0 |  |  |  | 0 |  | R - položka |  | 2
PP |  |  |  | D+M_Opticko-kouřový hlásič, vč. patice, detailní popis viz TZ
VV
TS
P | 21 | 742.124.021R |  | D+M_Opticko-kouřový hlásič autonomní | KUS | 7 | 0 |  |  |  | 0 |  | R - položka |  | 2
PP |  |  |  | D+M_Opticko-kouřový hlásič autonomní
VV
TS
P | 22 | 742.124.022R |  | D+M_Magnetický kontakt, detailní popis viz TZ | KUS | 26 | 0 |  |  |  | 0 |  | R - položka |  | 2
PP |  |  |  | D+M_Magnetický kontakt, detailní popis viz TZ
VV
TS
P | 23 | 742.124.023R |  | D+M_Magnetický kontakt, SZ3, detailní popis viz TZ | KUS | 53 | 0 |  |  |  | 0 |  | R - položka |  | 2
PP |  |  |  | D+M_Magnetický kontakt, SZ3, detailní popis viz TZ
VV
TS
P | 24 | 742.124.024R |  | D+M_Instalační plastová krabice povrchová, 8 šroubovacích svorek, tamper | KUS | 39 | 0 |  |  |  | 0 |  | R - položka |  | 2
PP |  |  |  | D+M_Instalační plastová krabice povrchová, 8 šroubovacích svorek, tamper
VV
TS
P | 25 | 742.124.025R |  | D+M_Nouzové tlačítko | KUS | 3 | 0 |  |  |  | 0 |  | R - položka |  | 2
PP |  |  |  | D+M_Nouzové tlačítko
VV
TS
P | 26 | 742.124.026R |  | D+M_Záplavový detektor | KUS | 7 | 0 |  |  |  | 0 |  | R - položka |  | 2
PP |  |  |  | D+M_Záplavový detektor
VV
TS
P | 27 | 742.124.027R |  | D+M_Tahový spínač | KUS | 2 | 0 |  |  |  | 0 |  | R - položka |  | 2
PP |  |  |  | D+M_Tahový spínač
VV
TS
P | 28 | 742.124.028R |  | D+M_JUMBO LED červená | KUS | 1 | 0 |  |  |  | 0 |  | R - položka |  | 2
PP |  |  |  | D+M_JUMBO LED červená
VV
TS
P | 29 | 742.124.029R |  | D+M_Resetovací tlačítko | KUS | 1 | 0 |  |  |  | 0 |  | R - položka |  | 2
PP |  |  |  | D+M_Resetovací tlačítko
VV
TS
P | 30 | 742.124.030R |  | D+M_Stíněný kabel 2x1mm + 2x2x0,5mm | M | 415 | 0 |  |  |  | 0 |  | R - položka |  | 2
PP |  |  |  | D+M_Stíněný kabel 2x1mm + 2x2x0,5mm
VV
TS
P | 31 | 742.124.031R |  | D+M_Stíněný kabel 6x0,5mm | M | 3130 | 0 |  |  |  | 0 |  | R - položka |  | 2
PP |  |  |  | D+M_Stíněný kabel 6x0,5mm
VV
TS
P | 32 | 742.124.032R |  | D+M_Napájecí kabel CYKY 2x1mm - napojení zámků | M | 235 | 0 |  |  |  | 0 |  | R - položka |  | 2
PP |  |  |  | D+M_Napájecí kabel CYKY 2x1mm - napojení zámků
VV
TS
P | 33 | 742.124.033R |  | D+M_PVC trubka 25mm | M | 2340 | 0 |  |  |  | 0 |  | R - položka |  | 2
PP |  |  |  | D+M_PVC trubka 25mm
VV
TS
P | 34 | 742.124.034R |  | D+M_Instalační materiál | set | 1 | 0 |  |  |  | 0 |  | R - položka |  | 2
PP |  |  |  | D+M_Instalační materiál
VV
TS
P | 35 | 742.124.035R |  | Integrace do DDTS | KPL | 1 | 0 |  |  |  | 0 |  | R - položka |  | 2
PP |  |  |  | Integrace do DDTS
VV
TS
P | 36 | 742.124.036R |  | Demontáž stávající ústředny, včetně přepojení stávajících modulů k nové ústředně | HOD | 10 | 0 |  |  |  | 0 |  | R - položka |  | 2
PP |  |  |  | Demontáž stávající ústředny, včetně přepojení stávajících modulů k nové ústředně
VV
TS
P | 37 | 742.124.037R |  | Demontáž stávajícího systému PZTS | HOD | 32 | 0 |  |  |  | 0 |  | R - položka |  | 2
PP |  |  |  | Demontáž stávajícího systému PZTS
VV
TS
P | 38 | 742.124.038R |  | Připojení el. zámků | KUS | 14 | 0 |  |  |  | 0 |  | R - položka |  | 2
PP |  |  |  | Připojení el. zámků
VV
TS
P | 39 | 742.124.039R |  | Oživení systému | KUS | 24 | 0 |  |  |  | 0 |  | R - položka |  | 2
PP |  |  |  | Oživení systému
VV
TS
P | 40 | 742.124.042R |  | Doprava a přesun hmot | KPL | 1 | 0 |  |  |  | 0 |  | R - položka |  | 2
PP |  |  |  | Doprava a přesun hmot
VV
TS
SD |  | 124.04 |  | GN - Grafická násdstavba
P | 41 | 742.124.088R |  | D+M_Server SW jádro systému - verze standard bez jednotlivých driverů | KUS | 1 | 0 |  |  |  | 0 |  | R - položka |  | 2
PP |  |  |  | D+M_Server SW jádro systému - verze standard bez jednotlivých driverů
VV
TS
P | 42 | 742.124.089R |  | Licence pro technologii ústředny PZTS, EKV | KUS | 1 | 0 |  |  |  | 0 |  | R - položka |  | 2
PP |  |  |  | Licence pro technologii ústředny PZTS, EKV
VV
TS
P | 43 | 742.124.090R |  | Licence pro technologii ústředny VSS | KUS | 1 | 0 |  |  |  | 0 |  | R - položka |  | 2
PP |  |  |  | Licence pro technologii ústředny VSS
VV
TS
P | 44 | 742.124.091R |  | GN/Symbol, vývoj konkrétní aplikace PZTS | KUS | 177 | 0 |  |  |  | 0 |  | R - položka |  | 2
PP |  |  |  | GN/Symbol, vývoj konkrétní aplikace PZTS
VV
TS
P | 45 | 742.124.092R |  | GN/Symbol, vývoj konkrétní aplikace EKV | KUS | 36 | 0 |  |  |  | 0 |  | R - položka |  | 2
PP |  |  |  | GN/Symbol, vývoj konkrétní aplikace EKV
VV
TS
P | 46 | 742.124.093R |  | GN/Symbol, vývoj konkrétní aplikace VSS | KUS | 28 | 0 |  |  |  | 0 |  | R - položka |  | 2
PP |  |  |  | GN/Symbol, vývoj konkrétní aplikace VSS
VV
TS
P | 47 | 742.124.094R |  | GN/Půdorys, vývoj konkrétní aplikace, cena za 1 půdorys | KUS | 5 | 0 |  |  |  | 0 |  | R - položka |  | 2
PP |  |  |  | GN/Půdorys, vývoj konkrétní aplikace, cena za 1 půdorys
VV
TS
P | 48 | 742.124.095R |  | D+M_Server 2U 8x3,5" Xeon4208/16GB/2x480GBSSD+6x3,5"/red.PSU/3y ProSupport NBD on-site | KUS | 1 | 0 |  |  |  | 0 |  | R - položka |  | 2
PP |  |  |  | D+M_Server 2U 8x3,5" Xeon4208/16GB/2x480GBSSD+6x3,5"/red.PSU/3y ProSupport NBD on-site
VV
TS
P | 49 | 742.124.096R |  | D+M_HDD pro servery 8GB | KUS | 1 | 0 |  |  |  | 0 |  | R - položka |  | 2
PP |  |  |  | D+M_HDD pro servery 8GB
VV
TS
P | 50 | 742.124.097R |  | D+M_Monitor, 24",IPS LCD,FullHD, VGA (D-Sub), 1x HDMI, 1x Audio, 24/7 | KUS | 1 | 0 |  |  |  | 0 |  | R - položka |  | 2
PP |  |  |  | D+M_Monitor, 24",IPS LCD,FullHD, VGA (D-Sub), 1x HDMI, 1x Audio, 24/7
VV
TS
P | 51 | 742.124.098R |  | D+M_Stanice i7/16GB/512GBSSD/QP1000/ W10Pro/M+K/ 3yOn-Site | KUS | 1 | 0 |  |  |  | 0 |  | R - položka |  | 2
PP |  |  |  | D+M_Stanice i7/16GB/512GBSSD/QP1000/ W10Pro/M+K/ 3yOn-Site
VV
TS
P | 52 | 742.124.099R |  | D+M_Monitor, 32", FullHD LED LCD, VGA, HDMI, Repro, 24/7 | KUS | 1 | 0 |  |  |  | 0 |  | R - položka |  | 2
PP |  |  |  | D+M_Monitor, 32", FullHD LED LCD, VGA, HDMI, Repro, 24/7
VV
TS
P | 53 | 742.124.100R |  | Uvedení instalace grafické nástavby do provozu jako celek, oživení, zkušební testy systému | HOD | 64 | 0 |  |  |  | 0 |  | R - položka |  | 2
PP |  |  |  | Uvedení instalace grafické nástavby do provozu jako celek, oživení, zkušební testy systému
VV
TS
P | 54 | 742.124.101R |  | Školení obsluhy | HOD | 8 | 0 |  |  |  | 0 |  | R - položka |  | 2
PP |  |  |  | Školení obsluhy
VV
TS
P | 55 | 742.124.102R |  | Revize elektrického zařízení "D" dle vyhlášky š.100/1995 Sb. | KPL | 1 | 0 |  |  |  | 0 |  | R - položka |  | 2
PP |  |  |  | Revize elektrického zařízení "D" dle vyhlášky š.100/1995 Sb.
VV
TS
P | 56 | 742.124.103R |  | Doprava a přesun hmot | KPL | 1 | 0 |  |  |  | 0 |  | R - položka |  | 2
PP |  |  |  | Doprava a přesun hmot
VV
TS
SD |  | HZS |  | Hodinové zúčtovací sazby
P | 57 | HZS2231 |  | Hodinové zúčtovací sazby profesí PSV provádění stavebních instalací elektrikář | HOD | 92 | 0 |  |  |  | 0 |  | CS ÚRS 2023 02 |  | 2
PP |  |  |  | Hodinové zúčtovací sazby profesí PSV provádění stavebních instalací elektrikář
VV |  |  |  | pomocné, přidružené práce 92.00=92.000 [A] Celkem: 92=92.000 [B]
TS

## PS 77-02-42
SŽDC05 |  |  |  | Soupis prací objektu | [10 empty] | 3
6
S | Stavba: | 3111-21-087 |  | Rekonstrukce výpravní budovy v žst. Jaroměř_zm01 | [6 empty] | D.1.2 |  | Aspe | 0,00 | 2
O | Objekt: | D.1.2 |  | Sdělovací zařízení | [9 empty] | 15,00 | 2
Typ | Poř. číslo | Kód položky | Varianta | Název položky | MJ | Množství | Jednotková hmotnost | Celková hmotnost |  |  | Jednotková cena |  | Cenové soustavy | 21,00 | 2
Dodávka
[9 empty] | Jednotková | Celkem | Jednotková | Celkem |  |  |  | Počet položek s nulovou cenou
O1 |  | PS 77-02-42 |  | Dohledový videosystém
SD |  | 124.02 |  | VSS - Dohledový videosystém
P | 1 | 742.124.045R |  | D+M_NVR pro 32 IP kamer | KUS | 1 | 0 |  |  |  | 0 |  | R - položka |  | 2
PP |  |  |  | D+M_NVR pro 32 IP kamer
VV
TS
P | 2 | 742.124.046R |  | D+M_PoE Switch 24+2 porty, 100mbit/24port, PoE 380W | KUS | 2 | 0 |  |  |  | 0 |  | R - položka |  | 2
PP |  |  |  | D+M_PoE Switch 24+2 porty, 100mbit/24port, PoE 380W
VV
TS
P | 3 | 742.124.047R |  | D+M_Patch panel 24 portů, FTP Cat.6, velikost 1U, montáž 19" | KUS | 2 | 0 |  |  |  | 0 |  | R - položka |  | 2
PP |  |  |  | D+M_Patch panel 24 portů, FTP Cat.6, velikost 1U, montáž 19"
VV
TS
P | 4 | 742.124.048R |  | D+M_IP kamera venkovní, 2MPx, vč. konzole pro upevnění, detailní popis viz TZ | KUS | 17 | 0 |  |  |  | 0 |  | R - položka |  | 2
PP |  |  |  | D+M_IP kamera venkovní, 2MPx, vč. konzole pro upevnění, detailní popis viz TZ
VV
TS
P | 5 | 742.124.049R |  | D+M_IP kamera vnitřní, 8MPx, vč. konzole pro upevnění, detailní popis viz TZ | KUS | 4 | 0 |  |  |  | 0 |  | R - položka |  | 2
PP |  |  |  | D+M_IP kamera vnitřní, 8MPx, vč. konzole pro upevnění, detailní popis viz TZ
VV
TS
P | 6 | 742.124.050R |  | D+M_IP kamera vnitřní, 2MPx, vč. konzole pro upevnění, detailní popis viz TZ | KUS | 7 | 0 |  |  |  | 0 |  | R - položka |  | 2
PP |  |  |  | D+M_IP kamera vnitřní, 2MPx, vč. konzole pro upevnění, detailní popis viz TZ
VV
TS
P | 7 | 742.124.051R |  | Kamerová licence | KUS | 28 | 0 |  |  |  | 0 |  | R - položka |  | 2
PP |  |  |  | Kamerová licence
VV
TS
P | 8 | 742.124.052R |  | D+M_Přepěťová ochrana 10/100M Ethernet + PoE A/B nebo Hi PoE (max.100W), montáž na rovný podklad nebo DIN | KUS | 17 | 0 |  |  |  | 0 |  | R - položka |  | 2
PP |  |  |  | D+M_Přepěťová ochrana 10/100M Ethernet + PoE A/B nebo Hi PoE (max.100W), montáž na rovný podklad nebo DIN
VV
TS
P | 9 | 742.124.053R |  | D+M_Box pro přepěťovou ochranu | KUS | 13 | 0 |  |  |  | 0 |  | R - položka |  | 2
PP |  |  |  | D+M_Box pro přepěťovou ochranu
VV
TS
P | 10 | 742.124.054R |  | D+M_HDD 6TB RAID EDITION | KUS | 1 | 0 |  |  |  | 0 |  | R - položka |  | 2
PP |  |  |  | D+M_HDD 6TB RAID EDITION
VV
TS
P | 11 | 742.124.055R |  | D+M_HDD 3TB RAID EDITION | KUS | 1 | 0 |  |  |  | 0 |  | R - položka |  | 2
PP |  |  |  | D+M_HDD 3TB RAID EDITION
VV
TS
P | 12 | 742.124.056R |  | D+M_Propojovací kabel RJ45/RJ45, UTP, 1m, cat. 6, PVC, šedý, patch cord | KUS | 31 | 0 |  |  |  | 0 |  | R - položka |  | 2
PP |  |  |  | D+M_Propojovací kabel RJ45/RJ45, UTP, 1m, cat. 6, PVC, šedý, patch cord
VV
TS
P | 13 | 742.124.057R |  | Požární ucpávky, včetně nátěru a instalace | M2 | 1 | 0 |  |  |  | 0 |  | R - položka |  | 2
PP |  |  |  | Požární ucpávky, včetně nátěru a instalace
VV
TS
P | 14 | 742.124.058R |  | D+M_Datový kabel FTP cat 6 | M | 2520 | 0 |  |  |  | 0 |  | R - položka |  | 2
PP |  |  |  | D+M_Datový kabel FTP cat 6
VV
TS
P | 15 | 742.124.059R |  | D+M_PVC trubka 25mm | M | 2480 | 0 |  |  |  | 0 |  | R - položka |  | 2
PP |  |  |  | D+M_PVC trubka 25mm
VV
TS
P | 16 | 742.124.060R |  | D+M_Instalační materiál | set | 1 | 0 |  |  |  | 0 |  | R - položka |  | 2
PP |  |  |  | D+M_Instalační materiál
VV
TS
P | 17 | 742.124.061R |  | Integrace do DDTS | KPL | 1 | 0 |  |  |  | 0 |  | R - položka |  | 2
PP |  |  |  | Integrace do DDTS
VV
TS
P | 18 | 742.124.062R |  | Oživení systému, funkční zkoušky | HOD | 24 | 0 |  |  |  | 0 |  | R - položka |  | 2
PP |  |  |  | Oživení systému, funkční zkoušky
VV
TS
P | 19 | 742.124.065R |  | Školení obsluhy | HOD | 6 | 0 |  |  |  | 0 |  | R - položka |  | 2
PP |  |  |  | Školení obsluhy
VV
TS
P | 20 | 742.124.066R |  | Doprava a přesun hmot | KPL | 1 | 0 |  |  |  | 0 |  | R - položka |  | 2
PP |  |  |  | Doprava a přesun hmot
VV
TS
SD |  | HZS |  | Hodinové zúčtovací sazby
P | 21 | HZS2231 |  | Hodinové zúčtovací sazby profesí PSV provádění stavebních instalací elektrikář | HOD | 55 | 0 |  |  |  | 0 |  | CS ÚRS 2023 02 |  | 2
PP |  |  |  | Hodinové zúčtovací sazby profesí PSV provádění stavebních instalací elektrikář
VV |  |  |  | pomocné, přidružené práce 55.00=55.000 [A] Celkem: 55=55.000 [B]
TS

## PS 77-02-43
SŽDC05 |  |  |  | Soupis prací objektu | [10 empty] | 3
6
S | Stavba: | 3111-21-087 |  | Rekonstrukce výpravní budovy v žst. Jaroměř_zm01 | [6 empty] | D.1.2 |  | Aspe | 0,00 | 2
O | Objekt: | D.1.2 |  | Sdělovací zařízení | [9 empty] | 15,00 | 2
Typ | Poř. číslo | Kód položky | Varianta | Název položky | MJ | Množství | Jednotková hmotnost | Celková hmotnost |  |  | Jednotková cena |  | Cenové soustavy | 21,00 | 2
Dodávka
[9 empty] | Jednotková | Celkem | Jednotková | Celkem |  |  |  | Počet položek s nulovou cenou
O1 |  | PS 77-02-43 |  | Elektrická požární a zabezpečovací signalizace
SD |  | 124.03 |  | DT - Domovní telefon
P | 1 | 742.124.069R |  | D+M_Zvonkové tablo, 2 tlačítka, detailní popis viz TZ | KUS | 2 | 0 |  |  |  | 0 |  | R - položka |  | 2
PP |  |  |  | D+M_Zvonkové tablo, 2 tlačítka, detailní popis viz TZ
VV
TS
P | 2 | 742.124.070R |  | D+M_Zvonkové tablo, 4 tlačítka, detailní popis viz TZ | KUS | 1 | 0 |  |  |  | 0 |  | R - položka |  | 2
PP |  |  |  | D+M_Zvonkové tablo, 4 tlačítka, detailní popis viz TZ
VV
TS
P | 3 | 742.124.071R |  | D+M_Zápustná montážní krabice | KUS | 3 | 0 |  |  |  | 0 |  | R - položka |  | 2
PP |  |  |  | D+M_Zápustná montážní krabice
VV
TS
P | 4 | 742.124.072R |  | D+M_Domovní telefon, detailní popis viz TZ | KUS | 7 | 0 |  |  |  | 0 |  | R - položka |  | 2
PP |  |  |  | D+M_Domovní telefon, detailní popis viz TZ
VV
TS
P | 5 | 742.124.073R |  | D+M_Spínaný síťový zdroj 15V/4A | KUS | 3 | 0 |  |  |  | 0 |  | R - položka |  | 2
PP |  |  |  | D+M_Spínaný síťový zdroj 15V/4A
VV
TS
P | 6 | 742.124.074R |  | Identifikační čip RFID 125kHz | KUS | 7 | 0 |  |  |  | 0 |  | R - položka |  | 2
PP |  |  |  | Identifikační čip RFID 125kHz
VV
TS
P | 7 | 742.124.075R |  | D+M_Zvonkové tlačítko | KUS | 7 | 0 |  |  |  | 0 |  | R - položka |  | 2
PP |  |  |  | D+M_Zvonkové tlačítko
VV
TS
P | 8 | 742.124.076R |  | D+M_Kabel SYKFY 4x2x0,5 mm | M | 95 | 0 |  |  |  | 0 |  | R - položka |  | 2
PP |  |  |  | D+M_Kabel SYKFY 4x2x0,5 mm
VV
TS
P | 9 | 742.124.077R |  | D+M_PVC trubka 16mm | M | 90 | 0 |  |  |  | 0 |  | R - položka |  | 2
PP |  |  |  | D+M_PVC trubka 16mm
VV
TS
P | 10 | 742.124.078R |  | D+M_Instalační materiál | set | 1 | 0 |  |  |  | 0 |  | R - položka |  | 2
PP |  |  |  | D+M_Instalační materiál
VV
TS
P | 11 | 742.124.079R |  | Demontáž stavajícího systému | HOD | 12 | 0 |  |  |  | 0 |  | R - položka |  | 2
PP |  |  |  | Demontáž stavajícího systému
VV
TS
P | 12 | 742.124.080R |  | Oživení, zkušební testy | HOD | 12 | 0 |  |  |  | 0 |  | R - položka |  | 2
PP |  |  |  | Oživení, zkušební testy
VV
TS
P | 13 | 742.124.081R |  | Školení obsluhy | HOD | 6 | 0 |  |  |  | 0 |  | R - položka |  | 2
PP |  |  |  | Školení obsluhy
VV
TS
P | 14 | 742.124.082R |  | Revize elektrického zařízení "D" dle vyhlášky š.100/1995 Sb. | KPL | 1 | 0 |  |  |  | 0 |  | R - položka |  | 2
PP |  |  |  | Revize elektrického zařízení "D" dle vyhlášky š.100/1995 Sb.
VV
TS
P | 15 | 742.124.085R |  | Doprava a přesun hmot | KPL | 1 | 0 |  |  |  | 0 |  | R - položka |  | 2
PP |  |  |  | Doprava a přesun hmot
VV
TS
SD |  | HZS |  | Hodinové zúčtovací sazby
P | 16 | HZS2231 |  | Hodinové zúčtovací sazby profesí PSV provádění stavebních instalací elektrikář | HOD | 48 | 0 |  |  |  | 0 |  | CS ÚRS 2023 02 |  | 2
PP |  |  |  | Hodinové zúčtovací sazby profesí PSV provádění stavebních instalací elektrikář
VV |  |  |  | pomocné, přidružené práce 48.00=48.000 [A] Celkem: 48=48.000 [B]
TS

## PS 77-02-61
SŽDC05 |  |  |  | Soupis prací objektu | [10 empty] | 3
6
S | Stavba: | 3111-21-087 |  | Rekonstrukce výpravní budovy v žst. Jaroměř_zm01 | [6 empty] | D.1.2 |  | Aspe | 0,00 | 2
O | Objekt: | D.1.2 |  | Sdělovací zařízení | [9 empty] | 15,00 | 2
Typ | Poř. číslo | Kód položky | Varianta | Název položky | MJ | Množství | Jednotková hmotnost | Celková hmotnost |  |  | Jednotková cena |  | Cenové soustavy | 21,00 | 2
Dodávka
[9 empty] | Jednotková | Celkem | Jednotková | Celkem |  |  |  | Počet položek s nulovou cenou
O1 |  | PS 77-02-61 |  | Informační systém pro cestující
SD |  | HZS |  | Hodinové zúčtovací sazby
P | 12 | HZS2231 |  | Hodinové zúčtovací sazby profesí PSV provádění stavebních instalací elektrikář | HOD | 75 | 0 |  |  |  | 0 |  | CS ÚRS 2023 02 |  | 2
PP |  |  |  | Hodinové zúčtovací sazby profesí PSV provádění stavebních instalací elektrikář
VV |  |  |  | pomocné, přidružené práce 75.00=75.000 [A] Celkem: 75=75.000 [B]
TS
SD |  | N00 |  | D.1.2.6 - Informační systém pro cestující
P | 1 | 742.126.001R |  | D+M_Analogové podružné jednostranné hodiny | KS | 1 | 0 |  |  |  | 0 |  | R - položka |  | 2
PP |  |  |  | D+M_Analogové podružné jednostranné hodiny
VV
TS
P | 2 | 742.126.002R |  | D+M_Informační monitor, vč držáku, detailní popis viz TZ | KS | 2 | 0 |  |  |  | 0 |  | R - položka |  | 2
PP |  |  |  | D+M_Informační monitor, vč držáku, detailní popis viz TZ
VV
TS
P | 3 | 742.126.003R |  | D+M_Informační monitor, antivandal, vč držáku, detailní popis viz TZ | KS | 1 | 0 |  |  |  | 0 |  | R - položka |  | 2
PP |  |  |  | D+M_Informační monitor, antivandal, vč držáku, detailní popis viz TZ
VV
TS
P | 4 | 742.126.004R |  | Výměna LCD monitoru stávající interaktivní tabule | KS | 1 | 0 |  |  |  | 0 |  | R - položka |  | 2
PP |  |  |  | Výměna LCD monitoru stávající interaktivní tabule
VV
TS
P | 5 | 742.126.005R |  | D+M_Orientační hlasový majáček, vč. Vytvoření a digitalizace hlasových frází | KS | 3 | 0 |  |  |  | 0 |  | R - položka |  | 2
PP |  |  |  | D+M_Orientační hlasový majáček, vč. Vytvoření a digitalizace hlasových frází
VV
TS
P | 6 | 742.126.006R |  | D+M_Kabel JYSTY 2x2x0,8 | M | 26 | 0 |  |  |  | 0 |  | R - položka |  | 2
PP |  |  |  | D+M_Kabel JYSTY 2x2x0,8
VV
TS
P | 7 | 742.126.007R |  | D+M_PVC trubka 25mm | M | 24 | 0 |  |  |  | 0 |  | R - položka |  | 2
PP |  |  |  | D+M_PVC trubka 25mm
VV
TS
P | 8 | 742.126.008R |  | D+M_Instalační materiál | set | 1 | 0 |  |  |  | 0 |  | R - položka |  | 2
PP |  |  |  | D+M_Instalační materiál
VV
TS
P | 9 | 742.126.009R |  | Demontáž a opětovná montáž stávajicích hodin | KS | 8 | 0 |  |  |  | 0 |  | R - položka |  | 2
PP |  |  |  | Demontáž a opětovná montáž stávajicích hodin
VV
TS
P | 10 | 742.126.010R |  | Oživení systému | HOD | 12 | 0 |  |  |  | 0 |  | R - položka |  | 2
PP |  |  |  | Oživení systému
VV
TS
P | 11 | 742.126.013R |  | Doprava a přesun hmot | KPL | 1 | 0 |  |  |  | 0 |  | R - položka |  | 2
PP |  |  |  | Doprava a přesun hmot
VV
TS

## SO 77-31-01
SŽDC05 |  |  |  | Soupis prací objektu | [10 empty] | 3
6
S | Stavba: | 3111-21-087 |  | Rekonstrukce výpravní budovy v žst. Jaroměř_zm01 | [6 empty] | D.2.1.6 |  | Aspe | 0,00 | 2
O | Objekt: | D.2.1.6 |  | Potrubní vedení (voda, plyn, kanalizace) | [9 empty] | 15,00 | 2
Typ | Poř. číslo | Kód položky | Varianta | Název položky | MJ | Množství | Jednotková hmotnost | Celková hmotnost |  |  | Jednotková cena |  | Cenové soustavy | 21,00 | 2
Dodávka
[9 empty] | Jednotková | Celkem | Jednotková | Celkem |  |  |  | Počet položek s nulovou cenou
O1 |  | SO 77-31-01 |  | Kanalizace
SD |  | 1 |  | Zemní práce
P | 1 | 119001421 |  | Dočasné zajištění podzemního potrubí nebo vedení ve výkopišti ve stavu i poloze, ve kterých byla na začátku zemních prací a to s podepřením, vzepřením nebo vyvě | M | 17.6 | 0 |  |  |  | 0 |  | CS ÚRS 2023 02 |  | 2
PP |  |  |  | Dočasné zajištění podzemního potrubí nebo vedení ve výkopišti ve stavu i poloze, ve kterých byla na začátku zemních prací a to s podepřením, vzepřením nebo vyvěšením, případně s ochranným bedněním, se zřízením a odstraněním zajišťovací konstrukce, s opotřebením hmot kabelů a kabelových tratí z volně ložených kabelů a to do 3 kabelů
VV |  |  |  | 1.1*16=17.600 [A] Celkem: 17.6=17.600 [B]
TS
P | 2 | 132254203 |  | Hloubení zapažených rýh šířky přes 800 do 2 000 mm strojně s urovnáním dna do předepsaného profilu a spádu v hornině třídy těžitelnosti I skupiny 3 přes 50 do 1 | M3 | 70.2 | 0 |  |  |  | 0 |  | CS ÚRS 2023 02 |  | 2
PP |  |  |  | Hloubení zapažených rýh šířky přes 800 do 2 000 mm strojně s urovnáním dna do předepsaného profilu a spádu v hornině třídy těžitelnosti I skupiny 3 přes 50 do 100 m3
VV |  |  |  | 70.20=70.200 [A] Celkem: 70.2=70.200 [B]
TS
P | 3 | 139001101 |  | Příplatek k cenám hloubených vykopávek za ztížení vykopávky v blízkosti podzemního vedení nebo výbušnin pro jakoukoliv třídu horniny | M3 | 24 | 0 |  |  |  | 0 |  | CS ÚRS 2023 02 |  | 2
PP |  |  |  | Příplatek k cenám hloubených vykopávek za ztížení vykopávky v blízkosti podzemního vedení nebo výbušnin pro jakoukoliv třídu horniny
VV |  |  |  | 1.5*16=24.000 [A] Celkem: 24=24.000 [B]
TS
P | 4 | 151811131 |  | Zřízení pažicích boxů pro pažení a rozepření stěn rýh podzemního vedení hloubka výkopu do 4 m, šířka do 1,2 m | M2 | 117 | 0 |  |  |  | 0 |  | CS ÚRS 2023 02 |  | 2
PP |  |  |  | Zřízení pažicích boxů pro pažení a rozepření stěn rýh podzemního vedení hloubka výkopu do 4 m, šířka do 1,2 m
VV |  |  |  | 2*58.5=117.000 [A] Celkem: 117=117.000 [B]
TS
P | 5 | 151811231 |  | Odstranění pažicích boxů pro pažení a rozepření stěn rýh podzemního vedení hloubka výkopu do 4 m, šířka do 1,2 m | M2 | 117 | 0 |  |  |  | 0 |  | CS ÚRS 2023 02 |  | 2
PP |  |  |  | Odstranění pažicích boxů pro pažení a rozepření stěn rýh podzemního vedení hloubka výkopu do 4 m, šířka do 1,2 m
VV |  |  |  | 2*58.5=117.000 [A] Celkem: 117=117.000 [B]
TS
P | 7 | 167151101 |  | Nakládání, skládání a překládání neulehlého výkopku nebo sypaniny strojně nakládání, množství do 100 m3, z horniny třídy těžitelnosti I, skupiny 1 až 3 | M3 | 25.35 | 0 |  |  |  | 0 |  | CS ÚRS 2023 02 |  | 2
PP |  |  |  | Nakládání, skládání a překládání neulehlého výkopku nebo sypaniny strojně nakládání, množství do 100 m3, z horniny třídy těžitelnosti I, skupiny 1 až 3
VV |  |  |  | 7.80+17.55=25.350 [A] Celkem: 25.35=25.350 [B]
TS
P | 8 | 171251201 |  | Uložení sypaniny na skládky nebo meziskládky bez hutnění s upravením uložené sypaniny do předepsaného tvaru | M3 | 25.35 | 0 |  |  |  | 0 |  | CS ÚRS 2023 02 |  | 2
PP |  |  |  | Uložení sypaniny na skládky nebo meziskládky bez hutnění s upravením uložené sypaniny do předepsaného tvaru
VV |  |  |  | 7.80+17.55=25.350 [A] Celkem: 25.35=25.350 [B]
TS
P | 9 | 174151101 |  | Zásyp sypaninou z jakékoliv horniny strojně s uložením výkopku ve vrstvách se zhutněním jam, šachet, rýh nebo kolem objektů v těchto vykopávkách | M3 | 44.85 | 0 |  |  |  | 0 |  | CS ÚRS 2023 02 |  | 2
PP |  |  |  | Zásyp sypaninou z jakékoliv horniny strojně s uložením výkopku ve vrstvách se zhutněním jam, šachet, rýh nebo kolem objektů v těchto vykopávkách
VV |  |  |  | 70.20-(7.80+17.55)=44.850 [A] Celkem: 44.85=44.850 [B]
TS
P | 10 | 175151101 |  | Obsypání potrubí strojně sypaninou z vhodných třídy těžitelnosti I a II, skupiny 1 až 4 nebo materiálem připraveným podél výkopu ve vzdálenosti do 3 m od jeho k | M3 | 17.55 | 0 |  |  |  | 0 |  | CS ÚRS 2023 02 |  | 2
PP |  |  |  | Obsypání potrubí strojně sypaninou z vhodných třídy těžitelnosti I a II, skupiny 1 až 4 nebo materiálem připraveným podél výkopu ve vzdálenosti do 3 m od jeho kraje, pro jakoukoliv hloubku výkopu a míru zhutnění bez prohození sypaniny
VV |  |  |  | 17.55=17.550 [A] Celkem: 17.55=17.550 [B]
TS
P | 11 | 58333651 |  | kamenivo těžené hrubé frakce 8/16 | T | 31.906 | 0 |  |  |  | 0 |  | CS ÚRS 2023 02 |  | 2
PP |  |  |  | kamenivo těžené hrubé frakce 8/16
VV |  |  |  | 17.55=17.550 [A] Celkem: 17.55=17.550 [B] '''''m3x1,8' 17.55*1.8=31.590 [C] ztratné 1% 31.590*0.01=0.316 [D] Celkem: 31.59+0.316=31.906 [E]
TS
SD |  | 4 |  | Vodorovné konstrukce
P | 13 | 451573111 |  | Lože pod potrubí, stoky a drobné objekty v otevřeném výkopu z písku a štěrkopísku do 63 mm | M3 | 7.8 | 0 |  |  |  | 0 |  | CS ÚRS 2023 02 |  | 2
PP |  |  |  | Lože pod potrubí, stoky a drobné objekty v otevřeném výkopu z písku a štěrkopísku do 63 mm
VV |  |  |  | 7.80=7.800 [A] Celkem: 7.8=7.800 [B]
TS
SD |  | 721 |  | Zdravotechnika - vnitřní kanalizace
P | 27 | 721242105 |  | Lapače střešních splavenin polypropylenové (PP) se svislým odtokem DN 110 | KUS | 8 | 0 |  |  |  | 0 |  | CS ÚRS 2023 02 |  | 2
PP |  |  |  | Lapače střešních splavenin polypropylenové (PP) se svislým odtokem DN 110
VV |  |  |  | 8=8.000 [A] Celkem: 8=8.000 [B]
TS
P | 28 | 721290111 |  | Zkouška těsnosti kanalizace v objektech vodou do DN 125 | M | 12 | 0 |  |  |  | 0 |  | CS ÚRS 2023 02 |  | 2
PP |  |  |  | Zkouška těsnosti kanalizace v objektech vodou do DN 125
VV |  |  |  | 12=12.000 [A] Celkem: 12=12.000 [B]
TS
P | 29 | 721290112 |  | Zkouška těsnosti kanalizace v objektech vodou DN 150 nebo DN 200 | M | 35 | 0 |  |  |  | 0 |  | CS ÚRS 2023 02 |  | 2
PP |  |  |  | Zkouška těsnosti kanalizace v objektech vodou DN 150 nebo DN 200
VV |  |  |  | 35=35.000 [A] Celkem: 35=35.000 [B]
TS
SD |  | 8 |  | Trubní vedení
P | 14 | 871265211 |  | Kanalizační potrubí z tvrdého PVC v otevřeném výkopu ve sklonu do 20 %, hladkého plnostěnného jednovrstvého, tuhost třídy SN 4 DN 110 | M | 12 | 0 |  |  |  | 0 |  | CS ÚRS 2023 02 |  | 2
PP |  |  |  | Kanalizační potrubí z tvrdého PVC v otevřeném výkopu ve sklonu do 20 %, hladkého plnostěnného jednovrstvého, tuhost třídy SN 4 DN 110
VV |  |  |  | 1.5*8=12.000 [A] Celkem: 12=12.000 [B]
TS
P | 15 | 871315211 |  | Kanalizační potrubí z tvrdého PVC v otevřeném výkopu ve sklonu do 20 %, hladkého plnostěnného jednovrstvého, tuhost třídy SN 4 DN 160 | M | 35 | 0 |  |  |  | 0 |  | CS ÚRS 2023 02 |  | 2
PP |  |  |  | Kanalizační potrubí z tvrdého PVC v otevřeném výkopu ve sklonu do 20 %, hladkého plnostěnného jednovrstvého, tuhost třídy SN 4 DN 160
VV |  |  |  | 32.5=32.500 [A] prořez+zaokrouhlení 2.50=2.500 [B] Celkem: 32.5+2.5=35.000 [C]
TS
P | 16 | 877315211 |  | Montáž tvarovek na kanalizačním plastovém potrubí z polypropylenu PP nebo tvrdého PVC hladkého plnostěnného kolen, víček nebo hrdlových uzávěrů DN 150 | KUS | 20 | 0 |  |  |  | 0 |  | CS ÚRS 2023 02 |  | 2
PP |  |  |  | Montáž tvarovek na kanalizačním plastovém potrubí z polypropylenu PP nebo tvrdého PVC hladkého plnostěnného kolen, víček nebo hrdlových uzávěrů DN 150
VV |  |  |  | 20=20.000 [A] Celkem: 20=20.000 [B]
TS
P | 17 | 28611360 |  | koleno kanalizační PVC KG 160x30° | KUS | 1 | 0 |  |  |  | 0 |  | CS ÚRS 2023 02 |  | 2
PP |  |  |  | koleno kanalizační PVC KG 160x30°
VV |  |  |  | 1=1.000 [A] Celkem: 1=1.000 [B]
TS
P | 18 | 28611363 |  | koleno kanalizační PVC KG 160x87° | KUS | 8 | 0 |  |  |  | 0 |  | CS ÚRS 2023 02 |  | 2
PP |  |  |  | koleno kanalizační PVC KG 160x87°
VV |  |  |  | 8=8.000 [A] Celkem: 8=8.000 [B]
TS
P | 19 | 28611504 |  | redukce kanalizační PVC 160/110 | KUS | 8 | 0 |  |  |  | 0 |  | CS ÚRS 2023 02 |  | 2
PP |  |  |  | redukce kanalizační PVC 160/110
VV |  |  |  | 8=8.000 [A] Celkem: 8=8.000 [B]
TS
P | 20 | 28612250 |  | vložka šachtová kanalizační DN 160 | KUS | 3 | 0 |  |  |  | 0 |  | CS ÚRS 2023 02 |  | 2
PP |  |  |  | vložka šachtová kanalizační DN 160
VV |  |  |  | 3=3.000 [A] Celkem: 3=3.000 [B]
TS
P | 21 | 877315221 |  | Montáž tvarovek na kanalizačním plastovém potrubí z polypropylenu PP nebo tvrdého PVC hladkého plnostěnného odboček DN 150 | KUS | 1 | 0 |  |  |  | 0 |  | CS ÚRS 2023 02 |  | 2
PP |  |  |  | Montáž tvarovek na kanalizačním plastovém potrubí z polypropylenu PP nebo tvrdého PVC hladkého plnostěnného odboček DN 150
VV |  |  |  | 1=1.000 [A] Celkem: 1=1.000 [B]
TS
P | 22 | 28611429 |  | odbočka kanalizační plastová s hrdlem KG 160/160/87° | KUS | 1 | 0 |  |  |  | 0 |  | CS ÚRS 2023 02 |  | 2
PP |  |  |  | odbočka kanalizační plastová s hrdlem KG 160/160/87°
VV |  |  |  | 1=1.000 [A] Celkem: 1=1.000 [B]
TS
P | 23 | 877365221 |  | Montáž tvarovek na kanalizačním plastovém potrubí z polypropylenu PP nebo tvrdého PVC hladkého plnostěnného odboček DN 250 | KUS | 4 | 0 |  |  |  | 0 |  | CS ÚRS 2023 02 |  | 2
PP |  |  |  | Montáž tvarovek na kanalizačním plastovém potrubí z polypropylenu PP nebo tvrdého PVC hladkého plnostěnného odboček DN 250
VV |  |  |  | 4=4.000 [A] Celkem: 4=4.000 [B]
TS
P | 24 | 28611436 |  | odbočka kanalizační plastová s hrdlem KG 250/160/87° | KUS | 4 | 0 |  |  |  | 0 |  | CS ÚRS 2023 02 |  | 2
PP |  |  |  | odbočka kanalizační plastová s hrdlem KG 250/160/87°
VV |  |  |  | 4=4.000 [A] Celkem: 4=4.000 [B]
TS
P | 25 | 899722113 |  | Krytí potrubí z plastů výstražnou fólií z PVC šířky 34 cm | M | 35 | 0 |  |  |  | 0 |  | CS ÚRS 2023 02 |  | 2
PP |  |  |  | Krytí potrubí z plastů výstražnou fólií z PVC šířky 34 cm
VV |  |  |  | 35=35.000 [A] Celkem: 35=35.000 [B]
TS
SD |  | 99 |  | Přesuny hmot a sutí
P | 26 | 998276101 |  | Přesun hmot pro trubní vedení hloubené z trub z plastických hmot nebo sklolaminátových pro vodovody, kanalizace, teplovody, produktovody v otevřeném výkopu dopr | T | 1.197 | 0 |  |  |  | 0 |  | CS ÚRS 2023 02 |  | 2
PP |  |  |  | Přesun hmot pro trubní vedení hloubené z trub z plastických hmot nebo sklolaminátových pro vodovody, kanalizace, teplovody, produktovody v otevřeném výkopu dopravní vzdálenost do 15 m
VV
TS
SD |  | O01 |  | HZS
P | 30 | 0001R |  | Napojení přípojky do stávající šachty - provrtání jádrovým vrtem | KUS | 3 | 0 |  |  |  | 0 |  | R - položka |  | 2
PP |  |  |  | Napojení přípojky do stávající šachty - provrtání jádrovým vrtem
VV |  |  |  | 3=3.000 [A] Celkem: 3=3.000 [B]
TS
SD |  | R015 |  | Likvidace odpadů a doprava
P | 6 | 162751117 | 901 | NEOCEŇOVAT - Vodorovné přemístění výkopku nebo sypaniny po suchu na obvyklém dopravním prostředku, bez naložení výkopku, avšak se složením bez rozhrnutí z horniny třídy těži | M3 | 25.35 | 0 |  |  |  | 0 |  | CS ÚRS 2023 02 |  | 2
PP |  |  |  | Vodorovné přemístění výkopku nebo sypaniny po suchu na obvyklém dopravním prostředku, bez naložení výkopku, avšak se složením bez rozhrnutí z horniny třídy těžitelnosti I skupiny 1 až 3 na vzdálenost přes 9 000 do 10 000 m
VV |  |  |  | 7.80+17.55=25.350 [A] Celkem: 25.35=25.350 [B]
TS
P | 12 | 171201221 | 903 | NEOCEŇOVAT - Poplatek za uložení stavebního odpadu na skládce (skládkovné) zeminy a kamení zatříděného do Katalogu odpadů pod kódem 17 05 04 | T | 45.63 | 0 |  |  |  | 0 |  | CS ÚRS 2023 02 |  | 2
PP |  |  |  | Poplatek za uložení stavebního odpadu na skládce (skládkovné) zeminy a kamení zatříděného do Katalogu odpadů pod kódem 17 05 04
VV |  |  |  | 7.80+17.55=25.350 [A] Celkem: 25.35=25.350 [B] '''''m3 x1,8' 25.350*1.8=45.630 [C] Celkem: 45.63=45.630 [D]
TS

## SO 77-32-01
SŽDC05 |  |  |  | Soupis prací objektu | [10 empty] | 3
6
S | Stavba: | 3111-21-087 |  | Rekonstrukce výpravní budovy v žst. Jaroměř_zm01 | [6 empty] | D.2.1.6 |  | Aspe | 0,00 | 2
O | Objekt: | D.2.1.6 |  | Potrubní vedení (voda, plyn, kanalizace) | [9 empty] | 15,00 | 2
Typ | Poř. číslo | Kód položky | Varianta | Název položky | MJ | Množství | Jednotková hmotnost | Celková hmotnost |  |  | Jednotková cena |  | Cenové soustavy | 21,00 | 2
Dodávka
[9 empty] | Jednotková | Celkem | Jednotková | Celkem |  |  |  | Počet položek s nulovou cenou
O1 |  | SO 77-32-01 |  | Vodovod
SD |  | 1 |  | Zemní práce
P | 1 | 119001406 |  | Dočasné zajištění podzemního potrubí nebo vedení ve výkopišti ve stavu i poloze, ve kterých byla na začátku zemních prací a to s podepřením, vzepřením nebo vyvě | M | 1 | 0 |  |  |  | 0 |  | CS ÚRS 2023 02 |  | 2
PP |  |  |  | Dočasné zajištění podzemního potrubí nebo vedení ve výkopišti ve stavu i poloze, ve kterých byla na začátku zemních prací a to s podepřením, vzepřením nebo vyvěšením, případně s ochranným bedněním, se zřízením a odstraněním zajišťovací konstrukce, s opotřebením hmot potrubí plastového, jmenovité světlosti DN přes 200 do 500 mm
VV |  |  |  | 1.0*1=1.000 [A] Celkem: 1=1.000 [B]
TS
P | 2 | 119001421 |  | Dočasné zajištění podzemního potrubí nebo vedení ve výkopišti ve stavu i poloze, ve kterých byla na začátku zemních prací a to s podepřením, vzepřením nebo vyvě | M | 4 | 0 |  |  |  | 0 |  | CS ÚRS 2023 02 |  | 2
PP |  |  |  | Dočasné zajištění podzemního potrubí nebo vedení ve výkopišti ve stavu i poloze, ve kterých byla na začátku zemních prací a to s podepřením, vzepřením nebo vyvěšením, případně s ochranným bedněním, se zřízením a odstraněním zajišťovací konstrukce, s opotřebením hmot kabelů a kabelových tratí z volně ložených kabelů a to do 3 kabelů
VV |  |  |  | 1.0*4=4.000 [A] Celkem: 4=4.000 [B]
TS
P | 3 | 139001101 |  | Příplatek k cenám hloubených vykopávek za ztížení vykopávky v blízkosti podzemního vedení nebo výbušnin pro jakoukoliv třídu horniny | M3 | 7.5 | 0 |  |  |  | 0 |  | CS ÚRS 2023 02 |  | 2
PP |  |  |  | Příplatek k cenám hloubených vykopávek za ztížení vykopávky v blízkosti podzemního vedení nebo výbušnin pro jakoukoliv třídu horniny
VV |  |  |  | 1.5*5=7.500 [A] Celkem: 7.5=7.500 [B]
TS
P | 4 | 132254202 |  | Hloubení zapažených rýh šířky přes 800 do 2 000 mm strojně s urovnáním dna do předepsaného profilu a spádu v hornině třídy těžitelnosti I skupiny 3 přes 20 do 5 | M3 | 23.76 | 0 |  |  |  | 0 |  | CS ÚRS 2023 02 |  | 2
PP |  |  |  | Hloubení zapažených rýh šířky přes 800 do 2 000 mm strojně s urovnáním dna do předepsaného profilu a spádu v hornině třídy těžitelnosti I skupiny 3 přes 20 do 50 m3
VV |  |  |  | 23.76=23.760 [A] Celkem: 23.76=23.760 [B]
TS
P | 5 | 151811131 |  | Zřízení pažicích boxů pro pažení a rozepření stěn rýh podzemního vedení hloubka výkopu do 4 m, šířka do 1,2 m | M2 | 39.6 | 0 |  |  |  | 0 |  | CS ÚRS 2023 02 |  | 2
PP |  |  |  | Zřízení pažicích boxů pro pažení a rozepření stěn rýh podzemního vedení hloubka výkopu do 4 m, šířka do 1,2 m
VV |  |  |  | 2*19.8=39.600 [A] Celkem: 39.6=39.600 [B]
TS
P | 6 | 151811231 |  | Odstranění pažicích boxů pro pažení a rozepření stěn rýh podzemního vedení hloubka výkopu do 4 m, šířka do 1,2 m | M2 | 39.6 | 0 |  |  |  | 0 |  | CS ÚRS 2023 02 |  | 2
PP |  |  |  | Odstranění pažicích boxů pro pažení a rozepření stěn rýh podzemního vedení hloubka výkopu do 4 m, šířka do 1,2 m
VV |  |  |  | 2*19.8=39.600 [A] Celkem: 39.6=39.600 [B]
TS
P | 8 | 167151101 |  | Nakládání, skládání a překládání neulehlého výkopku nebo sypaniny strojně nakládání, množství do 100 m3, z horniny třídy těžitelnosti I, skupiny 1 až 3 | M3 | 23.76 | 0 |  |  |  | 0 |  | CS ÚRS 2023 02 |  | 2
PP |  |  |  | Nakládání, skládání a překládání neulehlého výkopku nebo sypaniny strojně nakládání, množství do 100 m3, z horniny třídy těžitelnosti I, skupiny 1 až 3
VV |  |  |  | 23.76=23.760 [A] Celkem: 23.76=23.760 [B]
TS
P | 10 | 171251201 |  | Uložení sypaniny na skládky nebo meziskládky bez hutnění s upravením uložené sypaniny do předepsaného tvaru | M3 | 23.76 | 0 |  |  |  | 0 |  | CS ÚRS 2023 02 |  | 2
PP |  |  |  | Uložení sypaniny na skládky nebo meziskládky bez hutnění s upravením uložené sypaniny do předepsaného tvaru
VV |  |  |  | 23.76=23.760 [A] Celkem: 23.76=23.760 [B]
TS
P | 11 | 174151101 |  | Zásyp sypaninou z jakékoliv horniny strojně s uložením výkopku ve vrstvách se zhutněním jam, šachet, rýh nebo kolem objektů v těchto vykopávkách | M3 | 15.835 | 0 |  |  |  | 0 |  | CS ÚRS 2023 02 |  | 2
PP |  |  |  | Zásyp sypaninou z jakékoliv horniny strojně s uložením výkopku ve vrstvách se zhutněním jam, šachet, rýh nebo kolem objektů v těchto vykopávkách
VV |  |  |  | 23.76-(2.64+5.285)=15.835 [A] Celkem: 15.835=15.835 [B]
TS
P | 12 | 58333674 |  | kamenivo těžené hrubé frakce 16/32 | T | 28.788 | 0 |  |  |  | 0 |  | CS ÚRS 2023 02 |  | 2
PP |  |  |  | kamenivo těžené hrubé frakce 16/32
VV |  |  |  | 23.76-(2.64+5.285)=15.835 [A] Celkem: 15.835=15.835 [B] 15.835*1.8=28.503 [C] ztratné 1% 28.540*0.01=0.285 [D] Celkem: 28.503+0.285=28.788 [E]
TS
P | 13 | 175151101 |  | Obsypání potrubí strojně sypaninou z vhodných třídy těžitelnosti I a II, skupiny 1 až 4 nebo materiálem připraveným podél výkopu ve vzdálenosti do 3 m od jeho k | M3 | 5.285 | 0 |  |  |  | 0 |  | CS ÚRS 2023 02 |  | 2
PP |  |  |  | Obsypání potrubí strojně sypaninou z vhodných třídy těžitelnosti I a II, skupiny 1 až 4 nebo materiálem připraveným podél výkopu ve vzdálenosti do 3 m od jeho kraje, pro jakoukoliv hloubku výkopu a míru zhutnění bez prohození sypaniny
VV |  |  |  | 5.285=5.285 [A] Celkem: 5.285=5.285 [B]
TS
P | 14 | 58333651 |  | kamenivo těžené hrubé frakce 8/16 | T | 9.608 | 0 |  |  |  | 0 |  | CS ÚRS 2023 02 |  | 2
PP |  |  |  | kamenivo těžené hrubé frakce 8/16
VV |  |  |  | 5.285=5.285 [A] Celkem: 5.285=5.285 [B] '''''m3x1,8' 5.285*1.8=9.513 [C] ztratné 1% 9.513*0.01=0.095 [D] Celkem: 9.513+0.095=9.608 [E]
TS
SD |  | 4 |  | Vodorovné konstrukce
P | 15 | 451573111 |  | Lože pod potrubí, stoky a drobné objekty v otevřeném výkopu z písku a štěrkopísku do 63 mm | M3 | 2.64 | 0 |  |  |  | 0 |  | CS ÚRS 2023 02 |  | 2
PP |  |  |  | Lože pod potrubí, stoky a drobné objekty v otevřeném výkopu z písku a štěrkopísku do 63 mm
VV |  |  |  | 2.64=2.640 [A] Celkem: 2.64=2.640 [B]
TS
SD |  | 8 |  | Trubní vedení
P | 16 | 857242122 |  | Montáž litinových tvarovek na potrubí litinovém tlakovém jednoosých na potrubí z trub přírubových v otevřeném výkopu, kanálu nebo v šachtě DN 80 | KUS | 1 | 0 |  |  |  | 0 |  | CS ÚRS 2023 02 |  | 2
PP |  |  |  | Montáž litinových tvarovek na potrubí litinovém tlakovém jednoosých na potrubí z trub přírubových v otevřeném výkopu, kanálu nebo v šachtě DN 80
VV |  |  |  | 1=1.000 [A] Celkem: 1=1.000 [B]
TS
P | 17 | 31951003 |  | potrubní spojka jištěná proti posuvu hrdlo-příruba DN 80 | KUS | 1 | 0 |  |  |  | 0 |  | CS ÚRS 2023 02 |  | 2
PP |  |  |  | potrubní spojka jištěná proti posuvu hrdlo-příruba DN 80
VV |  |  |  | 1=1.000 [A] Celkem: 1=1.000 [B]
TS
P | 18 | 857261151 |  | Montáž litinových tvarovek na potrubí litinovém tlakovém jednoosých na potrubí z trub hrdlových v otevřeném výkopu, kanálu nebo v šachtě s přírubovým koncem vně | KUS | 2 | 0 |  |  |  | 0 |  | CS ÚRS 2023 02 |  | 2
PP |  |  |  | Montáž litinových tvarovek na potrubí litinovém tlakovém jednoosých na potrubí z trub hrdlových v otevřeném výkopu, kanálu nebo v šachtě s přírubovým koncem vnějšího průměru DN/OD 110
VV |  |  |  | 2=2.000 [A] Celkem: 2=2.000 [B]
TS
P | 19 | 31951004 |  | potrubní spojka jištěná proti posuvu hrdlo-příruba DN 100 | KUS | 2 | 0 |  |  |  | 0 |  | CS ÚRS 2023 02 |  | 2
PP |  |  |  | potrubní spojka jištěná proti posuvu hrdlo-příruba DN 100
VV |  |  |  | 2=2.000 [A] Celkem: 2=2.000 [B]
TS
P | 20 | 857264122 |  | Montáž litinových tvarovek na potrubí litinovém tlakovém odbočných na potrubí z trub přírubových v otevřeném výkopu, kanálu nebo v šachtě DN 100 | KUS | 1 | 0 |  |  |  | 0 |  | CS ÚRS 2023 02 |  | 2
PP |  |  |  | Montáž litinových tvarovek na potrubí litinovém tlakovém odbočných na potrubí z trub přírubových v otevřeném výkopu, kanálu nebo v šachtě DN 100
VV |  |  |  | 1=1.000 [A] Celkem: 1=1.000 [B]
TS
P | 21 | 55253515 |  | tvarovka přírubová litinová s přírubovou odbočkou,práškový epoxid tl 250µm T-kus DN 100/80 | KUS | 1 | 0 |  |  |  | 0 |  | CS ÚRS 2023 02 |  | 2
PP |  |  |  | tvarovka přírubová litinová s přírubovou odbočkou,práškový epoxid tl 250µm T-kus DN 100/80
VV |  |  |  | 1=1.000 [A] Celkem: 1=1.000 [B]
TS
P | 22 | 871241211 |  | Montáž vodovodního potrubí z plastů v otevřeném výkopu z polyetylenu PE 100 svařovaných elektrotvarovkou SDR 11/PN16 D 90 x 8,2 mm | M | 11 | 0 |  |  |  | 0 |  | CS ÚRS 2023 02 |  | 2
PP |  |  |  | Montáž vodovodního potrubí z plastů v otevřeném výkopu z polyetylenu PE 100 svařovaných elektrotvarovkou SDR 11/PN16 D 90 x 8,2 mm
VV |  |  |  | 11=11.000 [A] Celkem: 11=11.000 [B]
TS
P | 23 | 28613556 |  | potrubí dvouvrstvé PE100 RC SDR11 90x8,2 dl 12m | M | 11.165 | 0 |  |  |  | 0 |  | CS ÚRS 2023 02 |  | 2
PP |  |  |  | potrubí dvouvrstvé PE100 RC SDR11 90x8,2 dl 12m
VV |  |  |  | 11=11.000 [A] Celkem: 11=11.000 [B] 11*1.015 Přepočtené koeficientem množství=11.165 [C] Celkem: 11.165=11.165 [D]
TS
P | 24 | 871273121 |  | Montáž kanalizačního potrubí z plastů z tvrdého PVC těsněných gumovým kroužkem v otevřeném výkopu ve sklonu do 20 % DN 125 | M | 1 | 0 |  |  |  | 0 |  | CS ÚRS 2023 02 |  | 2
PP |  |  |  | Montáž kanalizačního potrubí z plastů z tvrdého PVC těsněných gumovým kroužkem v otevřeném výkopu ve sklonu do 20 % DN 125
VV |  |  |  | 1=1.000 [A] Celkem: 1=1.000 [B]
TS
P | 25 | 28611126 |  | trubka kanalizační PVC DN 125x1000mm SN4 | M | 1.03 | 0 |  |  |  | 0 |  | CS ÚRS 2023 02 |  | 2
PP |  |  |  | trubka kanalizační PVC DN 125x1000mm SN4
VV |  |  |  | 1=1.000 [A] Celkem: 1=1.000 [B] 1*1.03 Přepočtené koeficientem množství=1.030 [C] Celkem: 1.03=1.030 [D]
TS
P | 26 | 891241112 |  | Montáž vodovodních armatur na potrubí šoupátek nebo klapek uzavíracích v otevřeném výkopu nebo v šachtách s osazením zemní soupravy (bez poklopů) DN 80 | KUS | 1 | 0 |  |  |  | 0 |  | CS ÚRS 2023 02 |  | 2
PP |  |  |  | Montáž vodovodních armatur na potrubí šoupátek nebo klapek uzavíracích v otevřeném výkopu nebo v šachtách s osazením zemní soupravy (bez poklopů) DN 80
VV |  |  |  | 1=1.000 [A] Celkem: 1=1.000 [B]
TS
P | 27 | 42221303 |  | šoupátko pitná voda litina GGG 50 krátká stavební dl PN10/16 DN 80x180mm | KUS | 1 | 0 |  |  |  | 0 |  | CS ÚRS 2023 02 |  | 2
PP |  |  |  | šoupátko pitná voda litina GGG 50 krátká stavební dl PN10/16 DN 80x180mm
VV |  |  |  | 1=1.000 [A] Celkem: 1=1.000 [B]
TS
P | 28 | 42291073R01 |  | souprava zemní pro šoupátka DN 65-80mm Rd 1,5m teleskopická | KUS | 1 | 0 |  |  |  | 0 |  | R - položka |  | 2
PP |  |  |  | souprava zemní pro šoupátka DN 65-80mm Rd 1,5m teleskopická
VV |  |  |  | 1=1.000 [A] Celkem: 1=1.000 [B]
TS
P | 29 | 892241111 |  | Tlakové zkoušky vodou na potrubí DN do 80 | M | 11 | 0 |  |  |  | 0 |  | CS ÚRS 2023 02 |  | 2
PP |  |  |  | Tlakové zkoušky vodou na potrubí DN do 80
VV |  |  |  | 11=11.000 [A] Celkem: 11=11.000 [B]
TS
P | 30 | 892273122 |  | Proplach a dezinfekce vodovodního potrubí DN od 80 do 125 | M | 11 | 0 |  |  |  | 0 |  | CS ÚRS 2023 02 |  | 2
PP |  |  |  | Proplach a dezinfekce vodovodního potrubí DN od 80 do 125
VV |  |  |  | 11=11.000 [A] Celkem: 11=11.000 [B]
TS
P | 31 | 899401112 |  | Osazení poklopů litinových šoupátkových | KUS | 1 | 0 |  |  |  | 0 |  | CS ÚRS 2023 02 |  | 2
PP |  |  |  | Osazení poklopů litinových šoupátkových
VV |  |  |  | 1=1.000 [A] Celkem: 1=1.000 [B]
TS
P | 32 | 42291352 |  | poklop litinový šoupátkový pro zemní soupravy osazení do terénu a do vozovky | KUS | 1 | 0 |  |  |  | 0 |  | CS ÚRS 2023 02 |  | 2
PP |  |  |  | poklop litinový šoupátkový pro zemní soupravy osazení do terénu a do vozovky
VV |  |  |  | 1=1.000 [A] Celkem: 1=1.000 [B]
TS
P | 33 | 56230636R01 |  | deska podkladová uličního poklopu ventilkového a šoupatového | KUS | 1 | 0 |  |  |  | 0 |  | R - položka |  | 2
PP |  |  |  | deska podkladová uličního poklopu ventilkového a šoupatového
VV |  |  |  | 1=1.000 [A] Celkem: 1=1.000 [B]
TS
P | 34 | 899712111 |  | Orientační tabulky na vodovodních a kanalizačních řadech na zdivu | KUS | 1 | 0 |  |  |  | 0 |  | CS ÚRS 2023 02 |  | 2
PP |  |  |  | Orientační tabulky na vodovodních a kanalizačních řadech na zdivu
VV |  |  |  | 1=1.000 [A] Celkem: 1=1.000 [B]
TS
P | 35 | 899721111 |  | Signalizační vodič na potrubí DN do 150 mm | M | 15 | 0 |  |  |  | 0 |  | CS ÚRS 2023 02 |  | 2
PP |  |  |  | Signalizační vodič na potrubí DN do 150 mm
VV |  |  |  | 15=15.000 [A] Celkem: 15=15.000 [B]
TS
P | 36 | 899722113 |  | Krytí potrubí z plastů výstražnou fólií z PVC šířky 34 cm | M | 15 | 0 |  |  |  | 0 |  | CS ÚRS 2023 02 |  | 2
PP |  |  |  | Krytí potrubí z plastů výstražnou fólií z PVC šířky 34 cm
VV |  |  |  | 15=15.000 [A] Celkem: 15=15.000 [B]
TS
SD |  | 99 |  | Přesuny hmot a sutí
P | 37 | 998276101 |  | Přesun hmot pro trubní vedení hloubené z trub z plastických hmot nebo sklolaminátových pro vodovody, kanalizace, teplovody, produktovody v otevřeném výkopu dopr | T | 0.419 | 0 |  |  |  | 0 |  | CS ÚRS 2023 02 |  | 2
PP |  |  |  | Přesun hmot pro trubní vedení hloubené z trub z plastických hmot nebo sklolaminátových pro vodovody, kanalizace, teplovody, produktovody v otevřeném výkopu dopravní vzdálenost do 15 m
VV
TS
SD |  | O01 |  | Ostatní
P | 38 | 0001R0 |  | Stavební úpravy pro novou přípojku - provrtání zdi do objektu jádrovým vrtem | KUS | 1 | 0 |  |  |  | 0 |  | R - položka |  | 2
PP |  |  |  | Stavební úpravy pro novou přípojku - provrtání zdi do objektu jádrovým vrtem
VV |  |  |  | 1=1.000 [A] Celkem: 1=1.000 [B]
TS
SD |  | R015 |  | Likvidace odpadů a doprava
P | 7 | 162751117 | 901 | NEOCEŇOVAT - Vodorovné přemístění výkopku nebo sypaniny po suchu na obvyklém dopravním prostředku, bez naložení výkopku, avšak se složením bez rozhrnutí z horniny třídy těži | M3 | 23.76 | 0 |  |  |  | 0 |  | CS ÚRS 2023 02 |  | 2
PP |  |  |  | Vodorovné přemístění výkopku nebo sypaniny po suchu na obvyklém dopravním prostředku, bez naložení výkopku, avšak se složením bez rozhrnutí z horniny třídy těžitelnosti I skupiny 1 až 3 na vzdálenost přes 9 000 do 10 000 m
VV |  |  |  | 23.76=23.760 [A] Celkem: 23.76=23.760 [B]
TS
P | 9 | 171201221 | 903 | NEOCEŇOVAT - Poplatek za uložení stavebního odpadu na skládce (skládkovné) zeminy a kamení zatříděného do Katalogu odpadů pod kódem 17 05 04 | T | 42.768 | 0 |  |  |  | 0 |  | CS ÚRS 2023 02 |  | 2
PP |  |  |  | Poplatek za uložení stavebního odpadu na skládce (skládkovné) zeminy a kamení zatříděného do Katalogu odpadů pod kódem 17 05 04
VV |  |  |  | 23.76=23.760 [A] Celkem: 23.76=23.760 [B] '''''m3 x1,8' 23.76*1.8=42.768 [C] Celkem: 42.768=42.768 [D]
TS

## SO 77-51-01.1
SŽDC05 |  |  |  | Soupis prací objektu | [10 empty] | 3
6
S | Stavba: | 3111-21-087 |  | Rekonstrukce výpravní budovy v žst. Jaroměř_zm01 | [6 empty] | D.2.1.8 |  | Aspe | 0,00 | 2
O | Objekt: | D.2.1.8 |  | Pozemní komunikace | [9 empty] | 15,00 | 2
Typ | Poř. číslo | Kód položky | Varianta | Název položky | MJ | Množství | Jednotková hmotnost | Celková hmotnost |  |  | Jednotková cena |  | Cenové soustavy | 21,00 | 2
Dodávka
[9 empty] | Jednotková | Celkem | Jednotková | Celkem |  |  |  | Počet položek s nulovou cenou
O1 |  | SO 77-51-01.1 |  | Chodník před výpravní budovou
SD |  | 1 |  | Zemní práce
P | 1 | 113106121 |  | Rozebrání dlažeb komunikací pro pěší s přemístěním hmot na skládku na vzdálenost do 3 m nebo s naložením na dopravní prostředek s ložem z kameniva nebo živice a | M2 | 40 | 0 |  |  |  | 0 |  | CS ÚRS 2023 02 |  | 2
PP |  |  |  | Rozebrání dlažeb komunikací pro pěší s přemístěním hmot na skládku na vzdálenost do 3 m nebo s naložením na dopravní prostředek s ložem z kameniva nebo živice a s jakoukoliv výplní spár ručně z betonových nebo kameninových dlaždic, desek nebo tvarovek
VV |  |  |  | betonová dlažba čtvercová - přeskládání40=40.000 [A] Celkem: 40=40.000 [B]
TS
P | 2 | 113106144 |  | Rozebrání dlažeb komunikací pro pěší s přemístěním hmot na skládku na vzdálenost do 3 m nebo s naložením na dopravní prostředek s ložem z kameniva nebo živice a | M2 | 180 | 0 |  |  |  | 0 |  | CS ÚRS 2023 02 |  | 2
PP |  |  |  | Rozebrání dlažeb komunikací pro pěší s přemístěním hmot na skládku na vzdálenost do 3 m nebo s naložením na dopravní prostředek s ložem z kameniva nebo živice a s jakoukoliv výplní spár strojně plochy jednotlivě přes 50 m2 ze zámkové dlažby
VV |  |  |  | zámková dlažba před VB64+112+4=180.000 [A] Celkem: 180=180.000 [B]
TS
P | 3 | 113106211 |  | Rozebrání dlažeb vozovek a ploch s přemístěním hmot na skládku na vzdálenost do 3 m nebo s naložením na dopravní prostředek, s jakoukoliv výplní spár strojně pl | M2 | 158 | 0 |  |  |  | 0 |  | CS ÚRS 2023 02 |  | 2
PP |  |  |  | Rozebrání dlažeb vozovek a ploch s přemístěním hmot na skládku na vzdálenost do 3 m nebo s naložením na dopravní prostředek, s jakoukoliv výplní spár strojně plochy jednotlivě přes 50 m2 do 200 m2 z velkých kostek s ložem z kameniva
VV |  |  |  | stávající žulové kostky velké - odstranění38=38.000 [A] stávající žulové kostky velké - přeskládání41+79=120.000 [B] Celkem: 38+120=158.000 [C]
TS
P | 4 | 113107222 |  | Odstranění podkladů nebo krytů strojně plochy jednotlivě přes 200 m2 s přemístěním hmot na skládku na vzdálenost do 20 m nebo s naložením na dopravní prostředek | M2 | 470 | 0 |  |  |  | 0 |  | CS ÚRS 2023 02 |  | 2
PP |  |  |  | Odstranění podkladů nebo krytů strojně plochy jednotlivě přes 200 m2 s přemístěním hmot na skládku na vzdálenost do 20 m nebo s naložením na dopravní prostředek z kameniva hrubého drceného, o tl. vrstvy přes 100 do 200 mm
VV |  |  |  | stávající plochy kolem VB4+74+64+148+112+26+42=470.000 [A] Celkem: 470=470.000 [B]
TS
P | 5 | 113107241 |  | Odstranění podkladů nebo krytů strojně plochy jednotlivě přes 200 m2 s přemístěním hmot na skládku na vzdálenost do 20 m nebo s naložením na dopravní prostředek | M2 | 237 | 0 |  |  |  | 0 |  | CS ÚRS 2023 02 |  | 2
PP |  |  |  | Odstranění podkladů nebo krytů strojně plochy jednotlivě přes 200 m2 s přemístěním hmot na skládku na vzdálenost do 20 m nebo s naložením na dopravní prostředek živičných, o tl. vrstvy do 50 mm
VV |  |  |  | asf. chodník před VB148+74+15=237.000 [A] Celkem: 237=237.000 [B]
TS
P | 6 | 113107330 |  | Odstranění podkladů nebo krytů strojně plochy jednotlivě do 50 m2 s přemístěním hmot na skládku na vzdálenost do 3 m nebo s naložením na dopravní prostředek z b | M2 | 22.25 | 0 |  |  |  | 0 |  | CS ÚRS 2023 02 |  | 2
PP |  |  |  | Odstranění podkladů nebo krytů strojně plochy jednotlivě do 50 m2 s přemístěním hmot na skládku na vzdálenost do 3 m nebo s naložením na dopravní prostředek z betonu prostého, o tl. vrstvy do 100 mm
VV |  |  |  | vodící pásek(59+30)*0.25=22.250 [A] Celkem: 22.25=22.250 [B]
TS
P | 7 | 11310733R |  | Odstranění podkladu z betonu prostého tl do 100 mm strojně pl do 50 m2 | M2 | 156 | 0 |  |  |  | 0 |  | R - položka |  | 2
PP |  |  |  | Odstranění podkladu z betonu prostého tl do 100 mm strojně pl do 50 m2
VV |  |  |  | pod keramickou dlažbou26+88+42=156.000 [A] Celkem: 156=156.000 [B]
TS
P | 8 | 113201112 |  | Vytrhání obrub s vybouráním lože, s přemístěním hmot na skládku na vzdálenost do 3 m nebo s naložením na dopravní prostředek silničních ležatých | M | 112 | 0 |  |  |  | 0 |  | CS ÚRS 2023 02 |  | 2
PP |  |  |  | Vytrhání obrub s vybouráním lože, s přemístěním hmot na skládku na vzdálenost do 3 m nebo s naložením na dopravní prostředek silničních ležatých
VV |  |  |  | žulová silniční obruba61+51=112.000 [A] Celkem: 112=112.000 [B]
TS
P | 9 | 468022212 |  | Vytrhání dlažby včetně ručního rozebrání, vytřídění, odhozu na hromady nebo naložení na dopravní prostředek a očistění kostek nebo dlaždic kladené do malty z dl | M2 | 155 | 0 |  |  |  | 0 |  | CS ÚRS 2023 02 |  | 2
PP |  |  |  | Vytrhání dlažby včetně ručního rozebrání, vytřídění, odhozu na hromady nebo naložení na dopravní prostředek a očistění kostek nebo dlaždic kladené do malty z dlaždic betonových nebo keramických, spáry zalité
VV |  |  |  | stávající dlažba - odstranění67=67.000 [A] stávající keramická dlažba profilovaná - přeskládání88=88.000 [B] Celkem: 67+88=155.000 [C]
TS
P | 10 | 979054441 |  | Očištění vybouraných prvků komunikací od spojovacího materiálu s odklizením a uložením očištěných hmot a spojovacího materiálu na skládku na vzdálenost do 10 m | M2 | 40 | 0 |  |  |  | 0 |  | CS ÚRS 2023 02 |  | 2
PP |  |  |  | Očištění vybouraných prvků komunikací od spojovacího materiálu s odklizením a uložením očištěných hmot a spojovacího materiálu na skládku na vzdálenost do 10 m dlaždic, desek nebo tvarovek s původním vyplněním spár kamenivem těženým
VV |  |  |  | stávající betonová čtvercová dlažba40=40.000 [A] Celkem: 40=40.000 [B]
TS
P | 11 | 979071111 |  | Očištění vybouraných dlažebních kostek od spojovacího materiálu, s uložením očištěných kostek na skládku, s odklizením odpadových hmot na hromady a s odklizením | M2 | 160 | 0 |  |  |  | 0 |  | CS ÚRS 2023 02 |  | 2
PP |  |  |  | Očištění vybouraných dlažebních kostek od spojovacího materiálu, s uložením očištěných kostek na skládku, s odklizením odpadových hmot na hromady a s odklizením vybouraných kostek na vzdálenost do 3 m velkých, s původním vyplněním spár kamenivem těženým
VV |  |  |  | komunikace žulová dlažba119+41=160.000 [A] Celkem: 160=160.000 [B]
TS
P | 12 | 181951112 |  | Úprava pláně vyrovnáním výškových rozdílů strojně v hornině třídy těžitelnosti I, skupiny 1 až 3 se zhutněním | M2 | 470 | 0 |  |  |  | 0 |  | CS ÚRS 2023 02 |  | 2
PP |  |  |  | Úprava pláně vyrovnáním výškových rozdílů strojně v hornině třídy těžitelnosti I, skupiny 1 až 3 se zhutněním
VV |  |  |  | stávající plochy kolem VB4+74+64+148+112+26+42=470.000 [A] Celkem: 470=470.000 [B]
TS
SD |  | 4 |  | Vodorovné konstrukce
P | 13 | 451561111 |  | Lože pod dlažby z kameniva drceného drobného, tl. vrstvy do 100 mm | M2 | 507 | 0.20266 |  |  |  | 0 |  | CS ÚRS 2023 02 |  | 2
PP |  |  |  | Lože pod dlažby z kameniva drceného drobného, tl. vrstvy do 100 mm
VV |  |  |  | 40+79+41+347=507.000 [A] Celkem: 507=507.000 [B]
TS
SD |  | 5 |  | Komunikace pozemní
P | 14 | 451317777 |  | Podklad nebo lože pod dlažbu (přídlažbu) v ploše vodorovné nebo ve sklonu do 1:5, tloušťky od 50 do 100 mm z betonu prostého | M2 | 266 | 0.18051 |  |  |  | 0 |  | CS ÚRS 2023 02 |  | 2
PP |  |  |  | Podklad nebo lože pod dlažbu (přídlažbu) v ploše vodorovné nebo ve sklonu do 1:5, tloušťky od 50 do 100 mm z betonu prostého
VV |  |  |  | podkladní beton C20/25 pod keramickou dlažbu266=266.000 [A] Celkem: 266=266.000 [B]
TS
P | 15 | 564861111 |  | Podklad ze štěrkodrti ŠD s rozprostřením a zhutněním plochy přes 100 m2, po zhutnění tl. 200 mm | M2 | 526 | 0.46 |  |  |  | 0 |  | CS ÚRS 2023 02 |  | 2
PP |  |  |  | Podklad ze štěrkodrti ŠD s rozprostřením a zhutněním plochy přes 100 m2, po zhutnění tl. 200 mm
VV |  |  |  | chodník ze žul. kostek347=347.000 [A] keramická profilovaná dlažba179=179.000 [B] Celkem: 347+179=526.000 [C]
TS
P | 16 | 771574116R |  | Montáž podlah z dlaždic keramických lepených flexibilním lepidlem maloformátových profilovaných přes 25 do 35 ks/m2 | M2 | 267 | 0 |  |  |  | 0 |  | R - položka |  | 2
PP |  |  |  | Montáž podlah z dlaždic keramických lepených flexibilním lepidlem maloformátových profilovaných přes 25 do 35 ks/m2
VV |  |  |  | 179+88=267.000 [A] Celkem: 267=267.000 [B]
TS
P | 17 | 59761611R |  | dlažba keramická profilovaná do exteriéru - tvrdá šamotová dlažba, 180x180 mm | M2 | 179 | 0 |  |  |  | 0 |  | R - položka |  | 2
PP |  |  |  | dlažba keramická profilovaná do exteriéru - tvrdá šamotová dlažba, 180x180 mm
VV |  |  |  | ''''keramická dlažba profilovaná - tvrdá šamotová dlažba, čtvercový formát 180x180 mm' '''''s vniřním dělením do kříže, kladení na střih - RAL 1014-1034' 179=179.000 [A] Celkem: 179=179.000 [B]
TS
P | 18 | 596811120 |  | Kladení dlažby z betonových nebo kameninových dlaždic komunikací pro pěší s vyplněním spár a se smetením přebytečného materiálu na vzdálenost do 3 m s ložem z k | M2 | 40 | 0.101 |  |  |  | 0 |  | CS ÚRS 2023 02 |  | 2
PP |  |  |  | Kladení dlažby z betonových nebo kameninových dlaždic komunikací pro pěší s vyplněním spár a se smetením přebytečného materiálu na vzdálenost do 3 m s ložem z kameniva těženého tl. do 30 mm velikosti dlaždic do 0,09 m2 (bez zámku), pro plochy do 50 m2
VV |  |  |  | betonová dlažba čtvercová - přeskládání40=40.000 [A] Celkem: 40=40.000 [B]
TS
P | 19 | 58380004 |  | obrubník kamenný žulový přímý 1000x250x200mm | M | 124 | 0.125 |  |  |  | 0 |  | CS ÚRS 2023 02 |  | 2
PP |  |  |  | obrubník kamenný žulový přímý 1000x250x200mm
VV |  |  |  | 65+6+6.5+12+5.5+24+5=124.000 [A] Celkem: 124=124.000 [B]
TS
P | 20 | 58380424 |  | obrubník kamenný žulový obloukový R 1-3m 250x200mm | M | 1.3 | 0.125 |  |  |  | 0 |  | CS ÚRS 2023 02 |  | 2
PP |  |  |  | obrubník kamenný žulový obloukový R 1-3m 250x200mm
VV |  |  |  | vniřní poloměr R=1,0 m1.3=1.300 [A] Celkem: 1.3=1.300 [B]
TS
P | 21 | 916241113 |  | Osazení obrubníku kamenného se zřízením lože, s vyplněním a zatřením spár cementovou maltou ležatého s boční opěrou z betonu prostého, do lože z betonu prostého | M | 125.3 | 0.16849 |  |  |  | 0 |  | CS ÚRS 2023 02 |  | 2
PP |  |  |  | Osazení obrubníku kamenného se zřízením lože, s vyplněním a zatřením spár cementovou maltou ležatého s boční opěrou z betonu prostého, do lože z betonu prostého
VV |  |  |  | 124+1.3=125.300 [A] Celkem: 125.3=125.300 [B]
TS
P | 22 | 591111111 |  | Kladení dlažby z kostek s provedením lože do tl. 50 mm, s vyplněním spár, s dvojím beraněním a se smetením přebytečného materiálu na krajnici velkých z kamene, | M2 | 120 | 0.1837 |  |  |  | 0 |  | CS ÚRS 2023 02 |  | 2
PP |  |  |  | Kladení dlažby z kostek s provedením lože do tl. 50 mm, s vyplněním spár, s dvojím beraněním a se smetením přebytečného materiálu na krajnici velkých z kamene, do lože z kameniva těženého
VV |  |  |  | přeskládání žulových kostek velkých79+41=120.000 [A] Celkem: 120=120.000 [B]
TS
P | 23 | 591411111 |  | Kladení dlažby z mozaiky komunikací pro pěší s vyplněním spár, s dvojím beraněním a se smetením přebytečného materiálu na vzdálenost do 3 m jednobarevné, s lože | M2 | 338 | 0.167 |  |  |  | 0 |  | CS ÚRS 2023 02 |  | 2
PP |  |  |  | Kladení dlažby z mozaiky komunikací pro pěší s vyplněním spár, s dvojím beraněním a se smetením přebytečného materiálu na vzdálenost do 3 m jednobarevné, s ložem tl. do 40 mm z kameniva
VV |  |  |  | chodníky -žulová mozaika338=338.000 [A] Celkem: 338=338.000 [B]
TS
P | 24 | 58381005 |  | kostka štípaná dlažební mozaika žula 4/6 šedá | M2 | 344.76 | 0.118 |  |  |  | 0 |  | CS ÚRS 2023 02 |  | 2
PP |  |  |  | kostka štípaná dlažební mozaika žula 4/6 šedá
VV |  |  |  | chodníky - žulová mozaika 338*1.02 přepočítané koeficientem množství=344.760 [A] Celkem: 344.76=344.760 [B]
TS
P | 25 | 5924531301R |  | dlažba HMATNÁ 20 x 20 x 6 cm bílá, čtvercová, kamenný konglomerát | M2 | 6.18 | 0 |  |  |  | 0 |  | R - položka |  | 2
PP |  |  |  | dlažba HMATNÁ 20 x 20 x 6 cm bílá, čtvercová, kamenný konglomerát
VV |  |  |  | ''''chodníky - dlažba HMATNÁ 20 x 20 x 6 cm bílá, čtvercová, kamenný konglomerát' 6*1.03 přepočítané koeficientem množství=6.180 [A] Celkem: 6.18=6.180 [B]
TS
P | 26 | 5924531302R |  | dlažba HLADKÁ 25 x 25 x 6 cm - olemování | M2 | 4.635 | 0 |  |  |  | 0 |  | R - položka |  | 2
PP |  |  |  | dlažba HLADKÁ 25 x 25 x 6 cm - olemování
VV |  |  |  | ''''olemování hmatné dlažby' 4.5*1.03 přepočítané koeficientem množství=4.635 [A] Celkem: 4.635=4.635 [B]
TS
SD |  | 711 |  | Izolace proti vodě, vlhkosti a plynům
P | 35 | 711161215 |  | Izolace proti zemní vlhkosti a beztlakové vodě nopovými fóliemi na ploše svislé S vrstva ochranná, odvětrávací a drenážní výška nopku 20,0 mm, tl. fólie do 1,0 | M2 | 42 | 0.0008 |  |  |  | 0 |  | CS ÚRS 2023 02 |  | 2
PP |  |  |  | Izolace proti zemní vlhkosti a beztlakové vodě nopovými fóliemi na ploše svislé S vrstva ochranná, odvětrávací a drenážní výška nopku 20,0 mm, tl. fólie do 1,0 mm
VV |  |  |  | chodník před VB105*0.4=42.000 [A] Celkem: 42=42.000 [B]
TS
SD |  | 9 |  | Ostatní konstrukce a práce, bourání
P | 27 | 919112212 |  | Řezání dilatačních spár v živičném krytu vytvoření komůrky pro těsnící zálivku šířky 10 mm, hloubky 20 mm | M | 65 | 0 |  |  |  | 0 |  | CS ÚRS 2023 02 |  | 2
PP |  |  |  | Řezání dilatačních spár v živičném krytu vytvoření komůrky pro těsnící zálivku šířky 10 mm, hloubky 20 mm
VV |  |  |  | 65=65.000 [A] Celkem: 65=65.000 [B]
TS
P | 28 | 919122111 |  | Utěsnění dilatačních spár zálivkou za tepla v cementobetonovém nebo živičném krytu včetně adhezního nátěru s těsnicím profilem pod zálivkou, pro komůrky šířky 1 | M | 65 | 5e-05 |  |  |  | 0 |  | CS ÚRS 2023 02 |  | 2
PP |  |  |  | Utěsnění dilatačních spár zálivkou za tepla v cementobetonovém nebo živičném krytu včetně adhezního nátěru s těsnicím profilem pod zálivkou, pro komůrky šířky 10 mm, hloubky 20 mm
VV |  |  |  | 65=65.000 [A] Celkem: 65=65.000 [B]
TS
SD |  | 997 |  | Přesun sutě
P | 33 | 997221611 |  | Nakládání na dopravní prostředky pro vodorovnou dopravu suti | T | 233.976 | 0 |  |  |  | 0 |  | CS ÚRS 2023 02 |  | 2
PP |  |  |  | Nakládání na dopravní prostředky pro vodorovnou dopravu suti
VV |  |  |  | 233.976=233.976 [A] Celkem: 233.976=233.976 [B]
TS
P | 34 | 997221612 |  | Nakládání na dopravní prostředky pro vodorovnou dopravu vybouraných hmot | T | 85.77 | 0 |  |  |  | 0 |  | CS ÚRS 2023 02 |  | 2
PP |  |  |  | Nakládání na dopravní prostředky pro vodorovnou dopravu vybouraných hmot
VV |  |  |  | 85.77=85.770 [A] Celkem: 85.77=85.770 [B]
TS
SD |  | OST |  | Ostatní
P | 36 | 043002001 |  | Statická zkouška hutnění zemní pláně | KUS | 1 | 0 |  |  |  | 0 |  | R - položka |  | 2
PP |  |  |  | Statická zkouška hutnění zemní pláně
VV
TS
SD |  | R015 |  | Likvidace odpadů a doprava
P | 29 | 997221551 | 915 | NEOCEŇOVAT - Vodorovná doprava suti bez naložení, ale se složením a s hrubým urovnáním ze sypkých materiálů, na vzdálenost do 1 km | T | 233.976 | 0 |  |  |  | 0 |  | CS ÚRS 2023 02 |  | 2
PP |  |  |  | Vodorovná doprava suti bez naložení, ale se složením a s hrubým urovnáním ze sypkých materiálů, na vzdálenost do 1 km
VV
TS
P | 30 | 997221559 | 916 | NEOCEŇOVAT - Vodorovná doprava suti bez naložení, ale se složením a s hrubým urovnáním Příplatek k ceně za každý další i započatý 1 km přes 1 km | T | 3275.664 | 0 |  |  |  | 0 |  | CS ÚRS 2023 02 |  | 2
PP |  |  |  | Vodorovná doprava suti bez naložení, ale se složením a s hrubým urovnáním Příplatek k ceně za každý další i započatý 1 km přes 1 km
VV |  |  |  | 233.976*14=3 275.664 [A] Celkem: 3275.664=3 275.664 [B]
TS
P | 31 | 997221571 | 917 | NEOCEŇOVAT - Vodorovná doprava vybouraných hmot bez naložení, ale se složením a s hrubým urovnáním na vzdálenost do 1 km | T | 85.77 | 0 |  |  |  | 0 |  | CS ÚRS 2023 02 |  | 2
PP |  |  |  | Vodorovná doprava vybouraných hmot bez naložení, ale se složením a s hrubým urovnáním na vzdálenost do 1 km
VV
TS
P | 32 | 997221579 | 918 | NEOCEŇOVAT - Vodorovná doprava vybouraných hmot bez naložení, ale se složením a s hrubým urovnáním na vzdálenost Příplatek k ceně za každý další i započatý 1 km přes 1 km | T | 1200.78 | 0 |  |  |  | 0 |  | CS ÚRS 2023 02 |  | 2
PP |  |  |  | Vodorovná doprava vybouraných hmot bez naložení, ale se složením a s hrubým urovnáním na vzdálenost Příplatek k ceně za každý další i započatý 1 km přes 1 km
VV |  |  |  | 85.77*14 Přepočtené koeficientem množství=1 200.780 [A] Celkem: 1200.78=1 200.780 [B]
TS
P | 33 | 997221615 | 906 | NEOCEŇOVAT - Poplatek za uložení stavebního odpadu na skládce (skládkovné) z prostého betonu zatříděného do Katalogu odpadů pod kódem 17 01 01 | T | 89.58 | 0 |  |  |  | 0 |  | CS ÚRS 2023 02 |  | 2
PP |  |  |  | Poplatek za uložení stavebního odpadu na skládce (skládkovné) z prostého betonu zatříděného do Katalogu odpadů pod kódem 17 01 01
VV
TS
P | 34 | 997221655 | 903 | NEOCEŇOVAT - Poplatek za uložení stavebního odpadu na skládce (skládkovné) zeminy a kamení zatříděného do Katalogu odpadů pod kódem 17 05 04 | T | 184.63 | 0 |  |  |  | 0 |  | CS ÚRS 2023 02 |  | 2
PP |  |  |  | Poplatek za uložení stavebního odpadu na skládce (skládkovné) zeminy a kamení zatříděného do Katalogu odpadů pod kódem 17 05 04
VV
TS
P | 36 | 997013607 | 909 | NEOCEŇOVAT - Poplatek za uložení stavebního odpadu na skládce (skládkovné) z tašek a keramických výrobků zatříděného do Katalogu odpadů pod kódem 17 01 03 | T | 22.31 | 0 |  |  |  | 0 |  | CS ÚRS 2023 02 |  | 2
PP |  |  |  | Poplatek za uložení stavebního odpadu na skládce (skládkovné) z tašek a keramických výrobků zatříděného do Katalogu odpadů pod kódem 17 01 03
VV |  |  |  | keramická dlažba22.31=22.310 [A] Celkem: 22.31=22.310 [B]
TS
P | 38 | 997221645 | 919 | NEOCEŇOVAT - Poplatek za uložení stavebního odpadu na skládce (skládkovné) asfaltového bez obsahu dehtu zatříděného do Katalogu odpadů pod kódem 17 03 02 | T | 23.226 | 0 |  |  |  | 0 |  | CS ÚRS 2023 02 |  | 2
PP |  |  |  | Poplatek za uložení stavebního odpadu na skládce (skládkovné) asfaltového bez obsahu dehtu zatříděného do Katalogu odpadů pod kódem 17 03 02
VV |  |  |  | frézing23.226=23.226 [A] Celkem: 23.226=23.226 [B]
TS

## SO-77-51-01.1.2
SŽDC05 |  |  |  | Soupis prací objektu | [10 empty] | 3
6
S | Stavba: | 3111-21-087 |  | Rekonstrukce výpravní budovy v žst. Jaroměř_zm01 | [6 empty] | D.2.1.8 |  | Aspe | 0,00 | 2
O | Objekt: | D.2.1.8 |  | Pozemní komunikace | [9 empty] | 15,00 | 2
Typ | Poř. číslo | Kód položky | Varianta | Název položky | MJ | Množství | Jednotková hmotnost | Celková hmotnost |  |  | Jednotková cena |  | Cenové soustavy | 21,00 | 2
Dodávka
[9 empty] | Jednotková | Celkem | Jednotková | Celkem |  |  |  | Počet položek s nulovou cenou
O1 |  | SO-77-51-01.1.2 |  | Chodník před VB - oprava stávající komunikace
SD |  | 1 |  | Zemní práce
P | 1 | 113106451 |  | Rozebrání dlažeb a dílců při překopech inženýrských sítí s přemístěním hmot na skládku na vzdálenost do 3 m nebo s naložením na dopravní prostředek strojně ploc | M2 | 250 | 0 |  |  |  | 0 |  | CS ÚRS 2023 02 |  | 2
PP |  |  |  | Rozebrání dlažeb a dílců při překopech inženýrských sítí s přemístěním hmot na skládku na vzdálenost do 3 m nebo s naložením na dopravní prostředek strojně plochy jednotlivě přes 15 m2 vozovek a ploch, s jakoukoliv výplní spár z velkých kostek s ložem z kameniva těženého
VV |  |  |  | ''''oprava stávající komunikace - předpoklad poškození stavbou' 250=250.000 [A] Mezisoučet: 250=250.000 [B] Celkem: 250=250.000 [C]
TS
P | 2 | 122251101 |  | Odkopávky a prokopávky nezapažené strojně v hornině třídy těžitelnosti I skupiny 3 do 20 m3 | M3 | 100 | 0 |  |  |  | 0 |  | CS ÚRS 2023 02 |  | 2
PP |  |  |  | Odkopávky a prokopávky nezapažené strojně v hornině třídy těžitelnosti I skupiny 3 do 20 m3
VV |  |  |  | ''''oprava stávající komunikace - předpoklad poškození stavbou' 250*0.4=100.000 [A] Mezisoučet: 100=100.000 [B] Celkem: 100=100.000 [C]
TS
P | 3 | 181951112 |  | Úprava pláně vyrovnáním výškových rozdílů strojně v hornině třídy těžitelnosti I, skupiny 1 až 3 se zhutněním | M2 | 250 | 0 |  |  |  | 0 |  | CS ÚRS 2023 02 |  | 2
PP |  |  |  | Úprava pláně vyrovnáním výškových rozdílů strojně v hornině třídy těžitelnosti I, skupiny 1 až 3 se zhutněním
VV |  |  |  | ''''oprava stávající komunikace - předpoklad poškození stavbou' 250=250.000 [A] Mezisoučet: 250=250.000 [B] Celkem: 250=250.000 [C]
TS
SD |  | 17 |  | Zemní práce - konstrukce ze zemin
P | 6 | 171201201 |  | Uložení sypaniny na skládky nebo meziskládky bez hutnění s upravením uložené sypaniny do předepsaného tvaru | M3 | 100 | 0 |  |  |  | 0 |  | CS ÚRS 2023 02 |  | 2
PP |  |  |  | Uložení sypaniny na skládky nebo meziskládky bez hutnění s upravením uložené sypaniny do předepsaného tvaru
VV |  |  |  | 100=100.000 [A]
TS
SD |  | 5 |  | Komunikace pozemní
P | 8 | 564861111 |  | Podklad ze štěrkodrti ŠD s rozprostřením a zhutněním plochy přes 100 m2, po zhutnění tl. 200 mm | M2 | 250 | 0 |  |  |  | 0 |  | CS ÚRS 2023 02 |  | 2
PP |  |  |  | Podklad ze štěrkodrti ŠD s rozprostřením a zhutněním plochy přes 100 m2, po zhutnění tl. 200 mm
VV |  |  |  | ''''oprava stávající komunikace - předpoklad poškození stavbou' 250=250.000 [A] Mezisoučet: 250=250.000 [B] Celkem: 250=250.000 [C]
TS
P | 9 | 567131111 |  | Podklad ze směsi stmelené cementem SC bez dilatačních spár, s rozprostřením a zhutněním SC C 3/4 (SC I), po zhutnění tl. 160 mm | M2 | 250 | 0 |  |  |  | 0 |  | CS ÚRS 2023 02 |  | 2
PP |  |  |  | Podklad ze směsi stmelené cementem SC bez dilatačních spár, s rozprostřením a zhutněním SC C 3/4 (SC I), po zhutnění tl. 160 mm
VV |  |  |  | ''''oprava stávající komunikace - předpoklad poškození stavbou' 250=250.000 [A] Mezisoučet: 250=250.000 [B] Celkem: 250=250.000 [C]
TS
P | 10 | 591111111 |  | Kladení dlažby z kostek s provedením lože do tl. 50 mm, s vyplněním spár, s dvojím beraněním a se smetením přebytečného materiálu na krajnici velkých z kamene, | M2 | 250 | 0.1837 |  |  |  | 0 |  | CS ÚRS 2023 02 |  | 2
PP |  |  |  | Kladení dlažby z kostek s provedením lože do tl. 50 mm, s vyplněním spár, s dvojím beraněním a se smetením přebytečného materiálu na krajnici velkých z kamene, do lože z kameniva těženého
VV |  |  |  | ''''oprava stávající komunikace - předpoklad poškození stavbou' '''''zpětná montáž rozebraných kostek' 250=250.000 [A] Mezisoučet: 250=250.000 [B] Celkem: 250=250.000 [C]
TS
P | 11 | 58381008 |  | kostka štípaná dlažební žula velká 15/17 | M2 | 12.625 | 0.417 |  |  |  | 0 |  | CS ÚRS 2023 02 |  | 2
PP |  |  |  | kostka štípaná dlažební žula velká 15/17
VV |  |  |  | předpoklad náhrady stávajících kostek za nové - 5%250*0.05=12.500 [A] Mezisoučet: 12.5=12.500 [B] 12.5*1.01 Přepočtené koeficientem množství=12.625 [C]
TS
SD |  | 9 |  | Ostatní konstrukce a práce, bourání
P | 12 | 914111111 |  | Montáž svislé dopravní značky základní velikosti do 1 m2 objímkami na sloupky nebo konzoly | KUS | 3 | 0.0007 |  |  |  | 0 |  | CS ÚRS 2023 02 |  | 2
PP |  |  |  | Montáž svislé dopravní značky základní velikosti do 1 m2 objímkami na sloupky nebo konzoly
VV |  |  |  | IP123=3.000 [A] Mezisoučet: 3=3.000 [B]
TS
P | 13 | 40445625 |  | informativní značky provozní IP8, IP9, IP11-IP13 500x700mm | KUS | 3 | 0.0035 |  |  |  | 0 |  | CS ÚRS 2023 02 |  | 2
PP |  |  |  | informativní značky provozní IP8, IP9, IP11-IP13 500x700mm
VV |  |  |  | IP123=3.000 [A] Mezisoučet: 3=3.000 [B]
TS
P | 14 | 914511112 |  | Montáž sloupku dopravních značek délky do 3,5 m do hliníkové patky pro sloupek D 60 mm | KUS | 3 | 0.11241 |  |  |  | 0 |  | CS ÚRS 2023 02 |  | 2
PP |  |  |  | Montáž sloupku dopravních značek délky do 3,5 m do hliníkové patky pro sloupek D 60 mm
VV |  |  |  | 3=3.000 [A]
TS
P | 15 | 40445225 |  | sloupek pro dopravní značku Zn D 60mm v 3,5m | KUS | 3 | 0.0061 |  |  |  | 0 |  | CS ÚRS 2023 02 |  | 2
PP |  |  |  | sloupek pro dopravní značku Zn D 60mm v 3,5m
VV |  |  |  | 3=3.000 [A]
TS
P | 16 | 915211112 |  | Vodorovné dopravní značení stříkaným plastem dělící čára šířky 125 mm souvislá bílá retroreflexní | M | 60 | 0.00033 |  |  |  | 0 |  | CS ÚRS 2023 02 |  | 2
PP |  |  |  | Vodorovné dopravní značení stříkaným plastem dělící čára šířky 125 mm souvislá bílá retroreflexní
VV |  |  |  | 6*10=60.000 [A] Mezisoučet: 60=60.000 [B]
TS
P | 17 | 915231112 |  | Vodorovné dopravní značení stříkaným plastem přechody pro chodce, šipky, symboly nápisy bílé retroreflexní | M2 | 2 | 0.0026 |  |  |  | 0 |  | CS ÚRS 2023 02 |  | 2
PP |  |  |  | Vodorovné dopravní značení stříkaným plastem přechody pro chodce, šipky, symboly nápisy bílé retroreflexní
VV |  |  |  | symbol invalida2=2.000 [A] Mezisoučet: 2=2.000 [B]
TS
P | 18 | 915611111 |  | Předznačení pro vodorovné značení stříkané barvou nebo prováděné z nátěrových hmot liniové dělicí čáry, vodicí proužky | M | 60 | 0 |  |  |  | 0 |  | CS ÚRS 2023 02 |  | 2
PP |  |  |  | Předznačení pro vodorovné značení stříkané barvou nebo prováděné z nátěrových hmot liniové dělicí čáry, vodicí proužky
VV |  |  |  | 6*10=60.000 [A] Mezisoučet: 60=60.000 [B]
TS
P | 19 | 915621111 |  | Předznačení pro vodorovné značení stříkané barvou nebo prováděné z nátěrových hmot plošné šipky, symboly, nápisy | M2 | 2 | 1e-05 |  |  |  | 0 |  | CS ÚRS 2023 02 |  | 2
PP |  |  |  | Předznačení pro vodorovné značení stříkané barvou nebo prováděné z nátěrových hmot plošné šipky, symboly, nápisy
VV |  |  |  | symbol invalida2=2.000 [A] Mezisoučet: 2=2.000 [B]
TS
SD |  | 998 |  | Přesun hmot
P | 20 | 998223011 |  | Přesun hmot pro pozemní komunikace s krytem dlážděným dopravní vzdálenost do 200 m jakékoliv délky objektu | T | 51.583 | 0 |  |  |  | 0 |  | CS ÚRS 2023 02 |  | 2
PP |  |  |  | Přesun hmot pro pozemní komunikace s krytem dlážděným dopravní vzdálenost do 200 m jakékoliv délky objektu
VV
TS
SD |  | R015 |  | Likvidace odpadů a doprava
P | 4 | 162751117 | 901 | NEOCEŇOVAT - Vodorovné přemístění výkopku nebo sypaniny po suchu na obvyklém dopravním prostředku, bez naložení výkopku, avšak se složením bez rozhrnutí z horniny třídy těži | M3 | 100 | 0 |  |  |  | 0 |  | CS ÚRS 2023 02 |  | 2
PP |  |  |  | Vodorovné přemístění výkopku nebo sypaniny po suchu na obvyklém dopravním prostředku, bez naložení výkopku, avšak se složením bez rozhrnutí z horniny třídy těžitelnosti I skupiny 1 až 3 na vzdálenost přes 9 000 do 10 000 m
VV |  |  |  | 100=100.000 [A] Mezisoučet: 100=100.000 [B]
TS
P | 5 | 162751119 | 902 | NEOCEŇOVAT - Vodorovné přemístění výkopku nebo sypaniny po suchu na obvyklém dopravním prostředku, bez naložení výkopku, avšak se složením bez rozhrnutí z horniny třídy těži | M3 | 500 | 0 |  |  |  | 0 |  | CS ÚRS 2023 02 |  | 2
PP |  |  |  | Vodorovné přemístění výkopku nebo sypaniny po suchu na obvyklém dopravním prostředku, bez naložení výkopku, avšak se složením bez rozhrnutí z horniny třídy těžitelnosti I skupiny 1 až 3 na vzdálenost Příplatek k ceně za každých dalších i započatých 1 000 m
VV |  |  |  | 100*5=500.000 [A] Mezisoučet: 500=500.000 [B]
TS
P | 7 | 171201221 | 903 | NEOCEŇOVAT - Poplatek za uložení stavebního odpadu na skládce (skládkovné) zeminy a kamení zatříděného do Katalogu odpadů pod kódem 17 05 04 | T | 180 | 0 |  |  |  | 0 |  | CS ÚRS 2023 02 |  | 2
PP |  |  |  | Poplatek za uložení stavebního odpadu na skládce (skládkovné) zeminy a kamení zatříděného do Katalogu odpadů pod kódem 17 05 04
VV |  |  |  | 100*1.8=180.000 [A] Mezisoučet: 180=180.000 [B]
TS

## SO 77-71-01.01
SŽDC05 |  |  |  | Soupis prací objektu | [10 empty] | 3
6
S | Stavba: | 3111-21-087 |  | Rekonstrukce výpravní budovy v žst. Jaroměř_zm01 | [6 empty] | D.2.2.1 |  | Aspe | 0,00 | 2
O | Objekt: | D.2.2.1 |  | Pozemní objekty budovy | [9 empty] | 15,00 | 2
Typ | Poř. číslo | Kód položky | Varianta | Název položky | MJ | Množství | Jednotková hmotnost | Celková hmotnost |  |  | Jednotková cena |  | Cenové soustavy | 21,00 | 2
Dodávka
[9 empty] | Jednotková | Celkem | Jednotková | Celkem |  |  |  | Počet položek s nulovou cenou
O1 |  | SO 77-71-01.01 |  | Architektonicko stavební řešení
SD |  | 1 |  | Zemní práce
P | 1 | 131113712 |  | Hloubení zapažených jam ručně s urovnáním dna do předepsaného profilu a spádu v hornině třídy těžitelnosti I skupiny 1 a 2 nesoudržných | M3 | 718.999 | 0 |  |  |  | 0 |  | CS ÚRS 2023 02 |  | 2
PP |  |  |  | Hloubení zapažených jam ručně s urovnáním dna do předepsaného profilu a spádu v hornině třídy těžitelnosti I skupiny 1 a 2 nesoudržných
VV |  |  |  | perón (10.8+1+27.3+1+63.2)*1.20*(1.00+0.600)/2+(10.8+1+27.3+1+63.2)*0.60*(1.00+0.60)/2=148.752 [A] přístřešek na kola 17.635*0.800*1.200=16.930 [B] uliční strana - mimo pažení 29.86*1.2*(1.00+0.80)/2+29.86*0.60*(1.00+0.80)/2=48.373 [C] uliční strana v místě nového ztraceného bednění 44.57*3.20*2.60+24.00*1.50*2.30=453.622 [D] 7.50*1.20*0.80+7.50*0.60*0.80/2+6.30*1.20*0.80+6.30*0.60*0.80/2=16.560 [E] 4.985*1.50*2.30=17.198 [F] 9.375*1.20*1.00+9.375*1.20*1.00/2=16.875 [G] jímka mi 0.160.85*0.9*0.9=0.689 [H] Celkem: 148.752+16.93+48.373+453.622+16.56+17.198+16.875+0.689=718.999 [I]
TS
P | 2 | 161111502 |  | Svislé přemístění výkopku nošením bez naložení, avšak s vyprázdněním nádoby na hromady nebo do dopravního prostředku z horniny třídy těžitelnosti I skupiny 1 až | M3 | 40.2 | 0 |  |  |  | 0 |  | CS ÚRS 2023 02 |  | 2
PP |  |  |  | Svislé přemístění výkopku nošením bez naložení, avšak s vyprázdněním nádoby na hromady nebo do dopravního prostředku z horniny třídy těžitelnosti I skupiny 1 až 3, při hloubce výkopu přes 3 do 6 m
VV |  |  |  | kanalizační jímka PP(5.95*3.96+1.6*0.9+0.62*2.9)*1.5=40.200 [A] Celkem: 40.2=40.200 [B]
TS
P | 3 | 162211201 |  | Vodorovné přemístění výkopku nebo sypaniny nošením s vyprázdněním nádoby na hromady nebo do dopravního prostředku na vzdálenost do 10 m z horniny třídy těžiteln | M3 | 40.2 | 0 |  |  |  | 0 |  | CS ÚRS 2023 02 |  | 2
PP |  |  |  | Vodorovné přemístění výkopku nebo sypaniny nošením s vyprázdněním nádoby na hromady nebo do dopravního prostředku na vzdálenost do 10 m z horniny třídy těžitelnosti I, skupiny 1 až 3
VV |  |  |  | kanalizační jímka PP(5.95*3.96+1.6*0.9+0.62*2.9)*1.5=40.200 [A] Celkem: 40.2=40.200 [B]
TS
P | 4 | 162211209 |  | Vodorovné přemístění výkopku nebo sypaniny nošením s vyprázdněním nádoby na hromady nebo do dopravního prostředku na vzdálenost do 10 m Příplatek za každých dal | M3 | 80.4 | 0 |  |  |  | 0 |  | CS ÚRS 2023 02 |  | 2
PP |  |  |  | Vodorovné přemístění výkopku nebo sypaniny nošením s vyprázdněním nádoby na hromady nebo do dopravního prostředku na vzdálenost do 10 m Příplatek za každých dalších 10 m k ceně -1201
VV |  |  |  | kanalizační jímka PP(5.95*3.96+1.6*0.9+0.62*2.9)*1.5*2=80.400 [A] Celkem: 80.4=80.400 [B]
TS
P | 7 | 167151111 |  | Nakládání, skládání a překládání neulehlého výkopku nebo sypaniny strojně nakládání, množství přes 100 m3, z hornin třídy těžitelnosti I, skupiny 1 až 3 | M3 | 361.435 | 0 |  |  |  | 0 |  | CS ÚRS 2023 02 |  | 2
PP |  |  |  | Nakládání, skládání a překládání neulehlého výkopku nebo sypaniny strojně nakládání, množství přes 100 m3, z hornin třídy těžitelnosti I, skupiny 1 až 3
VV
TS
P | 8 | 171111103 |  | Uložení sypanin do násypů ručně s rozprostřením sypaniny ve vrstvách a s hrubým urovnáním zhutněných z hornin soudržných jakékoliv třídy těžitelnosti | M3 | 361.435 | 0 |  |  |  | 0 |  | CS ÚRS 2023 02 |  | 2
PP |  |  |  | Uložení sypanin do násypů ručně s rozprostřením sypaniny ve vrstvách a s hrubým urovnáním zhutněných z hornin soudržných jakékoliv třídy těžitelnosti
VV
TS
P | 9 | 174111102 |  | Zásyp sypaninou z jakékoliv horniny ručně s uložením výkopku ve vrstvách se zhutněním v uzavřených prostorách s urovnáním povrchu zásypu | M3 | 715.129 | 0 |  |  |  | 0 |  | CS ÚRS 2023 02 |  | 2
PP |  |  |  | Zásyp sypaninou z jakékoliv horniny ručně s uložením výkopku ve vrstvách se zhutněním v uzavřených prostorách s urovnáním povrchu zásypu
VV |  |  |  | ''''výkop - objem ztraceného bednění ' 718.999-18.87=700.129 [A] 14115=15.000 [B] Celkem: 700.129+15=715.129 [C]
TS
P | 10 | 58125R |  | nepropustná zemina | T | 715.129 | 0 |  |  |  | 0 |  | R - položka |  | 2
PP |  |  |  | nepropustná zemina
VV |  |  |  | ''''50% z objemu zásypu - objemová hmotnost 2000 kg/m3' (715.129*0.50)*2.00=715.129 [A] Celkem: 715.129=715.129 [B]
TS
SD |  | 2 |  | Zakládání
P | 12 | 271532211 |  | Podsyp pod základové konstrukce se zhutněním a urovnáním povrchu z kameniva hrubého, frakce 32 - 63 mm | M3 | 86.425 | 2.16 |  |  |  | 0 |  | CS ÚRS 2023 02 |  | 2
PP |  |  |  | Podsyp pod základové konstrukce se zhutněním a urovnáním povrchu z kameniva hrubého, frakce 32 - 63 mm
VV |  |  |  | '''DZ0101*0,2 75.152*1.15 Přepočtené koeficientem množství=86.425 [A] Celkem: 86.425=86.425 [B]
TS
P | 13 | 271922211 |  | Podsyp pod základové konstrukce se zhutněním a urovnáním povrchu z recyklátu betonového | M3 | 2.402 | 2.16 |  |  |  | 0 |  | CS ÚRS 2023 02 |  | 2
PP |  |  |  | Podsyp pod základové konstrukce se zhutněním a urovnáním povrchu z recyklátu betonového
VV |  |  |  | ''''jímka v 016' 0.9*0.9*0.15=0.122 [A] '''''základ pod výdejní automat na perónu u stojanu na kola' 1.2*2.8*0.15=0.504 [B] '''''stojan na kola' 7.5*1.3*0.15=1.463 [C] Celkem: 0.122+0.504+1.463=2.089 [D] 2.089*1.15 Přepočtené koeficientem množství=2.402 [E] Celkem: 2.402=2.402 [F]
TS
P | 14 | 273313R01 |  | Zalití betonem tř. C12/15 betonové jímky po etapách | M3 | 40.2 | 0 |  |  |  | 0 |  | R - položka |  | 2
PP |  |  |  | Zalití betonem tř. C12/15 betonové jímky po etapách
VV |  |  |  | kanalizační jímka PP(5.95*3.96+1.6*0.9+0.62*2.9)*1.5=40.200 [A] Celkem: 40.2=40.200 [B]
TS
P | 15 | 273313711 |  | Základy z betonu prostého desky z betonu kamenem neprokládaného tř. C 20/25 | M3 | 22.361 | 2.5019 |  |  |  | 0 |  | CS ÚRS 2023 02 |  | 2
PP |  |  |  | Základy z betonu prostého desky z betonu kamenem neprokládaného tř. C 20/25
VV |  |  |  | ''''jímka v 016' 0.9*0.9*0.15=0.122 [A] '''''základ pod výdejní automat na perónu u stojanu na kola' 1.035*2.6*0.2=0.538 [B] '''''stojan na kola' 7.5*1.3*0.2=1.950 [C] '''''nové podkladní desky po nárižními věžemi v objektu C' 9.06*5.5*0.2+9.06*5.4*0.2=19.751 [D] Celkem: 0.122+0.538+1.95+19.751=22.361 [E]
TS
P | 16 | 273361821 |  | Výztuž základů desek z betonářské oceli 10 505 (R) nebo BSt 500 | T | 3.757 | 1.0606 |  |  |  | 0 |  | CS ÚRS 2023 02 |  | 2
PP |  |  |  | Výztuž základů desek z betonářské oceli 10 505 (R) nebo BSt 500
VV
TS
P | 17 | 274313711 |  | Základy z betonu prostého pasy betonu kamenem neprokládaného tř. C 20/25 | M3 | 16.005 | 2.5019 |  |  |  | 0 |  | CS ÚRS 2023 02 |  | 2
PP |  |  |  | Základy z betonu prostého pasy betonu kamenem neprokládaného tř. C 20/25
VV |  |  |  | ''''jímka v 016' 0.9*0.15*2*0.7+0.6*0.15*2*0.7=0.315 [A] '''''základ pod kamenný obrubník na peróně a přístřešku na kola' 0.3*0.6*(4.6+4.6+1.5+4.3+5.55+2.05+2+5.5+7.1+5.805+5.815+5.82+7+5.55+6.05+2.55)=13.642 [B] '''''pod příčkami u imobilního WC a WC muži vlevo' 0.5*0.3*(4.55*3)=2.048 [C] Celkem: 0.315+13.642+2.048=16.005 [D]
TS
P | 18 | 274361821 |  | Výztuž základů pasů z betonářské oceli 10 505 (R) nebo BSt 500 | T | 2.689 | 1.0606 |  |  |  | 0 |  | CS ÚRS 2023 02 |  | 2
PP |  |  |  | Výztuž základů pasů z betonářské oceli 10 505 (R) nebo BSt 500
VV
TS
P | 19 | 275321411 |  | Základy z betonu železového (bez výztuže) patky z betonu bez zvláštních nároků na prostředí tř. C 20/25 | M3 | 7.02 | 2.5019 |  |  |  | 0 |  | CS ÚRS 2023 02 |  | 2
PP |  |  |  | Základy z betonu železového (bez výztuže) patky z betonu bez zvláštních nároků na prostředí tř. C 20/25
VV |  |  |  | stojan na kola0.3*0.3*0.45*14+0.3*0.3*0.925*4=0.900 [A] patky pod litinovými sloupy 17*0.6*0.6*1=6.120 [B] Celkem: 0.9+6.12=7.020 [C]
TS
P | 20 | 275361821 |  | Výztuž základů patek z betonářské oceli 10 505 (R) | T | 1.348 | 1.0606 |  |  |  | 0 |  | CS ÚRS 2023 02 |  | 2
PP |  |  |  | Výztuž základů patek z betonářské oceli 10 505 (R)
VV
TS
SD |  | 3 |  | Svislé a kompletní konstrukce
P | 21 | 310231025 |  | Zazdívka otvorů ve zdivu nadzákladovém děrovanými cihlami plochy přes 1 m2 do 4 m2 do P10, tl. zdiva 200 mm | M2 | 7.185 | 0.1938 |  |  |  | 0 |  | CS ÚRS 2023 02 |  | 2
PP |  |  |  | Zazdívka otvorů ve zdivu nadzákladovém děrovanými cihlami plochy přes 1 m2 do 4 m2 do P10, tl. zdiva 200 mm
VV |  |  |  | 1430.965*2.1+0.86*2.02+1.5*3.2-0.7*1.97=7.185 [A] Celkem: 7.185=7.185 [B]
TS
P | 22 | 310237281 |  | Zazdívka otvorů ve zdivu nadzákladovém cihlami pálenými plochy přes 0,09 m2 do 0,25 m2, ve zdi tl. přes 750 do 900 mm | KUS | 6 | 0.39564 |  |  |  | 0 |  | CS ÚRS 2023 02 |  | 2
PP |  |  |  | Zazdívka otvorů ve zdivu nadzákladovém cihlami pálenými plochy přes 0,09 m2 do 0,25 m2, ve zdi tl. přes 750 do 900 mm
VV |  |  |  | 1023=3.000 [A] 1032=2.000 [B] 1351=1.000 [C] Celkem: 3+2+1=6.000 [D]
TS
P | 23 | 310239211 |  | Zazdívka otvorů ve zdivu nadzákladovém cihlami pálenými plochy přes 1 m2 do 4 m2 na maltu vápenocementovou | M3 | 8.211 | 1.8775 |  |  |  | 0 |  | CS ÚRS 2023 02 |  | 2
PP |  |  |  | Zazdívka otvorů ve zdivu nadzákladovém cihlami pálenými plochy přes 1 m2 do 4 m2 na maltu vápenocementovou
VV |  |  |  | 118/120(3.44-2.44)*1.65*0.15=0.248 [A] 1301.05*0.6*2.1=1.323 [B] 1340.9*0.4*2.1=0.756 [C] 1412*1.0*2.1*0.56=2.352 [D] 1421.42*0.35*2.1=1.044 [E] 2130.7*2.02*0.2=0.283 [F] 216N1.97*0.75*0.5=0.739 [G] 217N0.9*2.02*0.34=0.618 [H] 228N0.9*2.02*0.2+1.2*2.02*0.2=0.848 [I] Celkem: 0.248+1.323+0.756+2.352+1.044+0.283+0.739+0.618+0.848=8.211 [J]
TS
P | 24 | 310238211 |  | Zazdívka otvorů ve zdivu nadzákladovém cihlami pálenými plochy přes 0,25 m2 do 1 m2 na maltu vápenocementovou | M3 | 1.709 | 1.8775 |  |  |  | 0 |  | CS ÚRS 2023 02 |  | 2
PP |  |  |  | Zazdívka otvorů ve zdivu nadzákladovém cihlami pálenými plochy přes 0,25 m2 do 1 m2 na maltu vápenocementovou
VV |  |  |  | 1020.7*0.4*1.85=0.518 [A] 1030.7*0.62*1.85+0.7*0.3*1.85=1.191 [B] Celkem: 0.518+1.191=1.709 [C]
TS
P | 25 | 310321111 |  | Zabetonování otvorů ve zdivu nadzákladovém včetně bednění, odbednění a výztuže (materiál v ceně) plochy do 1 m2 | M3 | 0.038 | 2.3976 |  |  |  | 0 |  | CS ÚRS 2023 02 |  | 2
PP |  |  |  | Zabetonování otvorů ve zdivu nadzákladovém včetně bednění, odbednění a výztuže (materiál v ceně) plochy do 1 m2
VV |  |  |  | ''''nosníky budou uloženy do kapes ve stávajících nosných stěnách na roznášecí bloky z prostého betonu konstrukční třídy C 20/25 – XC1 – Cl 0.4 – Dm '''''– S3 o šířce 250 mm a výšce 100 mm - hloubka uložení nosníků min. 150 mm' 6*0.25*0.1*0.25=0.038 [A] Celkem: 0.038=0.038 [B]
TS
P | 26 | 311235191 |  | Zdivo jednovrstvé z cihel děrovaných broušených na celoplošnou tenkovrstvou maltu, pevnost cihel přes P10 do P15, tl. zdiva 380 mm | M2 | 10.426 | 0.30131 |  |  |  | 0 |  | CS ÚRS 2023 02 |  | 2
PP |  |  |  | Zdivo jednovrstvé z cihel děrovaných broušených na celoplošnou tenkovrstvou maltu, pevnost cihel přes P10 do P15, tl. zdiva 380 mm
VV |  |  |  | 1422.1*(2.94+0.07+0.18)-1.05*1.87=4.736 [A] 153/1581.57*2.22=3.485 [B] 1841.05*2.1=2.205 [C] Celkem: 4.736+3.485+2.205=10.426 [D]
TS
P | 27 | 311234261 |  | Zdivo jednovrstvé z cihel děrovaných nebroušených klasických spojených na pero a drážku na maltu M10, pevnost cihel přes P10 do P15, tl. zdiva 300 mm | M2 | 10.873 | 0.33555 |  |  |  | 0 |  | CS ÚRS 2023 02 |  | 2
PP |  |  |  | Zdivo jednovrstvé z cihel děrovaných nebroušených klasických spojených na pero a drážku na maltu M10, pevnost cihel přes P10 do P15, tl. zdiva 300 mm
VV |  |  |  | 1692*0.62*2.22+2*1.45*2.8=10.873 [A] Celkem: 10.873=10.873 [B]
TS
P | 28 | 317168011 |  | Překlady keramické ploché osazené do maltového lože, výšky překladu 71 mm šířky 115 mm, délky 1000 mm | KUS | 41 | 0.01794 |  |  |  | 0 |  | CS ÚRS 2023 02 |  | 2
PP |  |  |  | Překlady keramické ploché osazené do maltového lože, výšky překladu 71 mm šířky 115 mm, délky 1000 mm
VV |  |  |  | PK03.01.0140=40.000 [A] PK03.01.011=1.000 [B] Celkem: 40+1=41.000 [C]
TS
P | 29 | 317168012 |  | Překlady keramické ploché osazené do maltového lože, výšky překladu 71 mm šířky 115 mm, délky 1250 mm | KUS | 58 | 0.02278 |  |  |  | 0 |  | CS ÚRS 2023 02 |  | 2
PP |  |  |  | Překlady keramické ploché osazené do maltového lože, výšky překladu 71 mm šířky 115 mm, délky 1250 mm
VV |  |  |  | PK03.01.0211=11.000 [A] PK03.01.0234=34.000 [B] PK03.01.021=1.000 [C] PK03.01.0212=12.000 [D] Celkem: 11+34+1+12=58.000 [E]
TS
P | 30 | 317168013 |  | Překlady keramické ploché osazené do maltového lože, výšky překladu 71 mm šířky 115 mm, délky 1500 mm | KUS | 2 | 0.02711 |  |  |  | 0 |  | CS ÚRS 2023 02 |  | 2
PP |  |  |  | Překlady keramické ploché osazené do maltového lože, výšky překladu 71 mm šířky 115 mm, délky 1500 mm
VV |  |  |  | 2*1=2.000 [A] Celkem: 2=2.000 [B]
TS
P | 31 | 317168015 |  | Překlady keramické ploché osazené do maltového lože, výšky překladu 71 mm šířky 115 mm, délky 2000 mm | KUS | 2 | 0.03564 |  |  |  | 0 |  | CS ÚRS 2023 02 |  | 2
PP |  |  |  | Překlady keramické ploché osazené do maltového lože, výšky překladu 71 mm šířky 115 mm, délky 2000 mm
VV |  |  |  | PK03.01.042=2.000 [A] Celkem: 2=2.000 [B]
TS
P | 32 | 317168021 |  | Překlady keramické ploché osazené do maltového lože, výšky překladu 71 mm šířky 145 mm, délky 1000 mm | KUS | 20 | 0.02126 |  |  |  | 0 |  | CS ÚRS 2023 02 |  | 2
PP |  |  |  | Překlady keramické ploché osazené do maltového lože, výšky překladu 71 mm šířky 145 mm, délky 1000 mm
VV |  |  |  | PK03.02.0117=17.000 [A] PK03.02.013=3.000 [B] Celkem: 17+3=20.000 [C]
TS
P | 33 | 317168022 |  | Překlady keramické ploché osazené do maltového lože, výšky překladu 71 mm šířky 145 mm, délky 1250 mm | KUS | 8 | 0.02693 |  |  |  | 0 |  | CS ÚRS 2023 02 |  | 2
PP |  |  |  | Překlady keramické ploché osazené do maltového lože, výšky překladu 71 mm šířky 145 mm, délky 1250 mm
VV |  |  |  | PK03.02.028=8.000 [A] Celkem: 8=8.000 [B]
TS
P | 34 | 319202125 |  | Dodatečná izolace zdiva injektáží nízkotlakou metodou křemičitým roztokem, tloušťka zdiva přes 600 do 900 mm | M | 336.958 | 0.01357 |  |  |  | 0 |  | CS ÚRS 2023 02 |  | 2
PP |  |  |  | Dodatečná izolace zdiva injektáží nízkotlakou metodou křemičitým roztokem, tloušťka zdiva přes 600 do 900 mm
VV |  |  |  | 15.81+6.76+1.665+0.37+24.665+0.725+1.665++6.65++0.55+36.51-3.45-1.7-1.717+17.1-0.7= 5.1+7.155+4.895+9.06+5.1+9.06-0.1+8.045+5.94+5.32+18.5+6.75+6.5+2.1+27.35+1.84+9.52-1-0.9-1-0.85-1.6-1.44-1.6-1.5=122.245 [B] nepodsklepená část v úrovni soklu18.5+5.3+6.75+2*9+5.1=53.650 [C] Celkem: 104.903+122.245+53.65=280.798 [D] 280.798*1.2 Přepočtené koeficientem množství=336.958 [E] Celkem: 336.958=336.958 [F]
TS
P | 35 | 319231214 |  | Dodatečná izolace zdiva podřezáním řetězovou pilou zdiva cihelného, tloušťky přes 600 do 800 mm | M2 | 71.3 | 0.02526 |  |  |  | 0 |  | CS ÚRS 2023 02 |  | 2
PP |  |  |  | Dodatečná izolace zdiva podřezáním řetězovou pilou zdiva cihelného, tloušťky přes 600 do 800 mm
VV |  |  |  | 71.3=71.300 [A] Celkem: 71.3=71.300 [B]
TS
P | 36 | 342244201 |  | Příčky jednoduché z cihel děrovaných broušených, na tenkovrstvou maltu, pevnost cihel do P15, tl. příčky 80 mm | M2 | 176.453 | 0.06848 |  |  |  | 0 |  | CS ÚRS 2023 02 |  | 2
PP |  |  |  | Příčky jednoduché z cihel děrovaných broušených, na tenkovrstvou maltu, pevnost cihel do P15, tl. příčky 80 mm
VV |  |  |  | 112/113114,115(3.325+2.22+0.55+1.05+0.9)*3.6-0.7*1.97*3=24.825 [A] 125,126,127(0.9+0.09+1.02+0.09+0.9+0.1+2+2+2)*3.6-2*1.97*0.7+0.8*1.97=31.578 [B] 1291.62*3.6-0.6*1.97=4.650 [C] 135/136,137,138,139(0.9+0.1+0.9+0.1+1+0.1+0.9+2+2+2)*3.6=36.000 [D] 132B,132A/133,134,136,135(1.98+2.77+0.4+0.5+4.475+3.325+0.915+0.1)*3.6-1.97*0.8*3=47.346 [E] 136/1,372*3.6=7.200 [F] 137/1382*3.6-0.7*1.97=5.821 [G] 138/1392*3.6-0.7*1.97=5.821 [H] 133/1343.67*3.6=13.212 [I] Celkem: 24.825+31.578+4.65+36+47.346+7.2+5.821+5.821+13.212=176.453 [J]
TS
P | 37 | 342244221 |  | Příčky jednoduché z cihel děrovaných broušených, na tenkovrstvou maltu, pevnost cihel do P15, tl. příčky 140 mm | M2 | 121.256 | 0.11396 |  |  |  | 0 |  | CS ÚRS 2023 02 |  | 2
PP |  |  |  | Příčky jednoduché z cihel děrovaných broušených, na tenkovrstvou maltu, pevnost cihel do P15, tl. příčky 140 mm
VV
TS
P | 38 | 342291111 |  | Ukotvení příček polyuretanovou pěnou, tl. příčky do 100 mm | M | 131.85 | 8e-05 |  |  |  | 0 |  | CS ÚRS 2023 02 |  | 2
PP |  |  |  | Ukotvení příček polyuretanovou pěnou, tl. příčky do 100 mm
VV
TS
P | 39 | 342291112 |  | Ukotvení příček polyuretanovou pěnou, tl. příčky přes 100 mm | M | 38.85 | 0.00012 |  |  |  | 0 |  | CS ÚRS 2023 02 |  | 2
PP |  |  |  | Ukotvení příček polyuretanovou pěnou, tl. příčky přes 100 mm
VV |  |  |  | svislá 1NP3.25+3.25+3.25+3.25+3.25+2.85+2.85+2.75+2.75+2.85+2.85+2.85+2.85=38.850 [A] Celkem: 38.85=38.850 [B]
TS
P | 40 | 342291121 |  | Ukotvení příček plochými kotvami, do konstrukce cihelné | M | 131.85 | 0.00013 |  |  |  | 0 |  | CS ÚRS 2023 02 |  | 2
PP |  |  |  | Ukotvení příček plochými kotvami, do konstrukce cihelné
VV
TS
P | 41 | 346244361 |  | Zazdívka rýh, potrubí, nik (výklenků) nebo kapes z pálených cihel na maltu tl. 65 mm | M2 | 8.21 | 0.12335 |  |  |  | 0 |  | CS ÚRS 2023 02 |  | 2
PP |  |  |  | Zazdívka rýh, potrubí, nik (výklenků) nebo kapes z pálených cihel na maltu tl. 65 mm
VV |  |  |  | 8.21=8.210 [A] Celkem: 8.21=8.210 [B]
TS
P | 42 | 346244371 |  | Zazdívka rýh, potrubí, nik (výklenků) nebo kapes z pálených cihel na maltu tl. 140 mm | M2 | 10 | 0.25365 |  |  |  | 0 |  | CS ÚRS 2023 02 |  | 2
PP |  |  |  | Zazdívka rýh, potrubí, nik (výklenků) nebo kapes z pálených cihel na maltu tl. 140 mm
VV
TS
P | 43 | 346244381 |  | Plentování ocelových válcovaných nosníků jednostranné cihlami na maltu, výška stojiny do 200 mm | M2 | 391.439 | 0.17818 |  |  |  | 0 |  | CS ÚRS 2023 02 |  | 2
PP |  |  |  | Plentování ocelových válcovaných nosníků jednostranné cihlami na maltu, výška stojiny do 200 mm
VV |  |  |  | ''''ocelové překlady IPE 120' 1.3*4*1*(0.12*8+2*0.48)=9.984 [A] 1.3*4*2*(0.12*8+2*0.5)=20.384 [B] 1.3*4*1*(0.12*8+2*0.52)=10.400 [C] 1.3*4*2*(0.12*8+2*0.65)=23.504 [D] 1.4*4*5*(0.12*8+2*0.48)=53.760 [E] 1.4*4*4*(0.12*8+2*0.5)=43.904 [F] 1.4*4*1*(0.12*8+2*0.6)=12.096 [G] 1.4*4*1*(0.12*8+2*0.62)=12.320 [H] 1.5*4*1*(0.12*8+2*0.45)=11.160 [I] 1.5*4*1*(0.12*8+2*0.5)=11.760 [J] 1.5*4*1*(0.12*8+2*0.6)=12.960 [K] 1.6*4*1*(0.12*8+2*0.4)=11.264 [L] 1.7*4*3*(0.12*8+2*0.7)=48.144 [M] 1.8*4*1*(0.12*8+2*0.48)=13.824 [N] 2.0*4*1*(0.12*8+2*0.5)=15.680 [O] 2.0*4*1*(0.12*8+2*0.55)=16.480 [P] 3.0*4*1=12.000 [Q] ocelové nosníky IPE 120 dl. 54100 uložené do kapes v nosném zdivu3*5.410=16.230 [R] Celkem: 9.984+20.384+10.4+23.504+53.76+43.904+12.096+12.32+11.16+11.76+12.96+11.264+48.144+13.824+15.68+16.48+12+16.23=355.854 [S] 355.854*1.1 Přepočtené koeficientem množství=391.439 [T] Celkem: 391.439=391.439 [U]
TS
P | 44 | 346272216 |  | Přizdívky z pórobetonových tvárnic objemová hmotnost do 500 kg/m3, na tenké maltové lože, tloušťka přizdívky 50 mm | M2 | 10.246 | 0.04567 |  |  |  | 0 |  | CS ÚRS 2023 02 |  | 2
PP |  |  |  | Přizdívky z pórobetonových tvárnic objemová hmotnost do 500 kg/m3, na tenké maltové lože, tloušťka přizdívky 50 mm
VV |  |  |  | 1544.7*(1.96+0.07+0.15)=10.246 [A] Celkem: 10.246=10.246 [B]
TS
P | 45 | 346971121 |  | Izolace proti šíření zvuku prováděná současně při zdění z lepenky asfaltové hadrové pod příčky jednoduchá, složená z 10 mm tl. vrstvy malty MC 5, lepenky nepísk | M | 159.63 | 0.00402 |  |  |  | 0 |  | CS ÚRS 2023 02 |  | 2
PP |  |  |  | Izolace proti šíření zvuku prováděná současně při zdění z lepenky asfaltové hadrové pod příčky jednoduchá, složená z 10 mm tl. vrstvy malty MC 5, lepenky nepískované a 10 mm vrstvy téže malty, v pruzích š. do 100 mm
VV |  |  |  | 159.63=159.630 [A] Celkem: 159.63=159.630 [B]
TS
P | 46 | 346971122 |  | Izolace proti šíření zvuku prováděná současně při zdění z lepenky asfaltové hadrové pod příčky jednoduchá, složená z 10 mm tl. vrstvy malty MC 5, lepenky nepísk | M | 79.41 | 0.00803 |  |  |  | 0 |  | CS ÚRS 2023 02 |  | 2
PP |  |  |  | Izolace proti šíření zvuku prováděná současně při zdění z lepenky asfaltové hadrové pod příčky jednoduchá, složená z 10 mm tl. vrstvy malty MC 5, lepenky nepískované a 10 mm vrstvy téže malty, v pruzích š. přes 100 do 200 mm
VV |  |  |  | 79.41=79.410 [A] Celkem: 79.41=79.410 [B]
TS
P | 47 | 349231811 |  | Přizdívka z cihel ostění s ozubem ve vybouraných otvorech, s vysekáním kapes pro zavázaní přes 80 do 150 mm | M2 | 6.06 | 0.26723 |  |  |  | 0 |  | CS ÚRS 2023 02 |  | 2
PP |  |  |  | Přizdívka z cihel ostění s ozubem ve vybouraných otvorech, s vysekáním kapes pro zavázaní přes 80 do 150 mm
VV |  |  |  | 201N2.02*2*0.1=0.404 [A] 206N2.02*2*0.1=0.404 [B] 208N2.02*2*0.1=0.404 [C] 210N2.02*2*0.1=0.404 [D] 211N2.02*2*0.1=0.404 [E] 213N2.02*2*0.1=0.404 [F] 216N2.02*4*0.1=0.808 [G] 219N2.02*2*0.1=0.404 [H] 221N2.02*4*0.1=0.808 [I] 223N2.02*2*0.1=0.404 [J] 225N2.02*2*0.1=0.404 [K] 233N2.02*2*0.1=0.404 [L] 236N2.02*2*0.1=0.404 [M] Celkem: 0.404+0.404+0.404+0.404+0.404+0.404+0.808+0.404+0.808+0.404+0.404+0.404+0.404=6.060 [N]
TS
P | 48 | 349231821 |  | Přizdívka z cihel ostění s ozubem ve vybouraných otvorech, s vysekáním kapes pro zavázaní přes 150 do 300 mm | M2 | 24.5 | 0.45432 |  |  |  | 0 |  | CS ÚRS 2023 02 |  | 2
PP |  |  |  | Přizdívka z cihel ostění s ozubem ve vybouraných otvorech, s vysekáním kapes pro zavázaní přes 150 do 300 mm
VV |  |  |  | 24.5=24.500 [A] Celkem: 24.5=24.500 [B]
TS
P | 49 | 349234841 |  | Doplnění zdiva (s dodáním hmot) říms podokenních a nadokenních | M | 55 | 0.08219 |  |  |  | 0 |  | CS ÚRS 2023 02 |  | 2
PP |  |  |  | Doplnění zdiva (s dodáním hmot) říms podokenních a nadokenních
VV |  |  |  | 2NP1.25*44=55.000 [A] Celkem: 55=55.000 [B]
TS
P | 50 | 349235861 |  | Doplnění plošných fasádních prvků (s dodáním hmot) vyložených přes 80 do 150 mm | M2 | 24.603 | 0.25871 |  |  |  | 0 |  | CS ÚRS 2023 02 |  | 2
PP |  |  |  | Doplnění plošných fasádních prvků (s dodáním hmot) vyložených přes 80 do 150 mm
VV |  |  |  | 24.603=24.603 [A] Celkem: 24.603=24.603 [B]
TS
P | 1052 | 319202R00 |  | Dodatečná izolace zdiva propojení vodorovné a svislé izolace fabionem z hydroizolačního tmelu | M | 172 | 0 |  |  |  | 0 |  | R - položka |  | 2
PP |  |  |  | Dodatečná izolace zdiva propojení vodorovné a svislé izolace fabionem z hydroizolačního tmelu
VV
TS
SD |  | 4 |  | Vodorovné konstrukce
P | 51 | 413231231 |  | Zazdívka zhlaví stropních trámů nebo válcovaných nosníků pálenými cihlami trámů, průřezu přes 0,04 m2 | KUS | 12 | 0.08235 |  |  |  | 0 |  | CS ÚRS 2023 02 |  | 2
PP |  |  |  | Zazdívka zhlaví stropních trámů nebo válcovaných nosníků pálenými cihlami trámů, průřezu přes 0,04 m2
VV
TS
P | 52 | 413231231R |  | Zapravení provedené sondy | KUS | 8 | 0 |  |  |  | 0 |  | R - položka |  | 2
PP |  |  |  | Zapravení provedené sondy
VV
TS
P | 53 | 413232211 |  | Zazdívka zhlaví stropních trámů nebo válcovaných nosníků pálenými cihlami válcovaných nosníků, výšky do 150 mm | KUS | 12 | 0.02278 |  |  |  | 0 |  | CS ÚRS 2023 02 |  | 2
PP |  |  |  | Zazdívka zhlaví stropních trámů nebo válcovaných nosníků pálenými cihlami válcovaných nosníků, výšky do 150 mm
VV
TS
P | 54 | 413941121 |  | Osazování ocelových válcovaných nosníků ve stropech I nebo IE nebo U nebo UE nebo L do č.12 nebo výšky do 120 mm | T | 20.243 | 0.01954 |  |  |  | 0 |  | CS ÚRS 2023 02 |  | 2
PP |  |  |  | Osazování ocelových válcovaných nosníků ve stropech I nebo IE nebo U nebo UE nebo L do č.12 nebo výšky do 120 mm
VV |  |  |  | ''''ocelové překlady IPE 120' 1.3*4*1*0.104=0.541 [A] 1.3*4*2*0.104=1.082 [B] 1.3*4*1*0.104=0.541 [C] 1.3*4*2*0.104=1.082 [D] 1.4*4*6*0.104=3.494 [E] 1.4*4*4*0.104=2.330 [F] 1.4*4*1*0.104=0.582 [G] 1.4*4*1*0.104=0.582 [H] 1.5*4*1*0.104=0.624 [I] 1.5*4*1*0.104=0.624 [J] 1.5*4*1*0.104=0.624 [K] 1.6*4*1*0.104=0.666 [L] 1.7*4*3*0.104=2.122 [M] 1.8*4*1*0.104=0.749 [N] 2.0*4*1*0.104=0.832 [O] 2.0*4*1*0.104=0.832 [P] 3.0*4*1*0.104=1.248 [Q] ocelové nosníky IPE 120 dl. 54100 uložené do kapes v nosném zdivu3*5.410*0.104=1.688 [R] Celkem: 0.541+1.082+0.541+1.082+3.494+2.33+0.582+0.582+0.624+0.624+0.624+0.666+2.122+0.749+0.832+0.832+1.248+1.688=20.243 [S]
TS
P | 55 | 153891111 |  | Osazení a rozebrání ocelové roznášecí konstrukce z válcovaných profilů a plechů pod kotvy, trny nebo táhla při osazení, o hmotnosti jednotlivých částí konstrukc | KG | 172.5 | 0.00018 |  |  |  | 0 |  | CS ÚRS 2023 02 |  | 2
PP |  |  |  | Osazení a rozebrání ocelové roznášecí konstrukce z válcovaných profilů a plechů pod kotvy, trny nebo táhla při osazení, o hmotnosti jednotlivých částí konstrukce od 0 do 40 kg
VV |  |  |  | L 100*50*65ks*6.90kg/m*5=172.500 [A] Celkem: 172.5=172.500 [B]
TS
P | 56 | 417321616 |  | Ztužující pásy a věnce z betonu železového (bez výztuže) tř. C 30/37 | M3 | 0.367 | 2.502 |  |  |  | 0 |  | CS ÚRS 2023 02 |  | 2
PP |  |  |  | Ztužující pásy a věnce z betonu železového (bez výztuže) tř. C 30/37
VV |  |  |  | 25.3*0.1*0.145=0.367 [A] Celkem: 0.367=0.367 [B]
TS
P | 57 | 417351115 |  | Bednění bočnic ztužujících pásů a věnců včetně vzpěr zřízení | M2 | 15.18 | 0.00842 |  |  |  | 0 |  | CS ÚRS 2023 02 |  | 2
PP |  |  |  | Bednění bočnic ztužujících pásů a věnců včetně vzpěr zřízení
VV |  |  |  | 25.3*0.3*2=15.180 [A] Celkem: 15.18=15.180 [B]
TS
P | 58 | 417351116 |  | Bednění bočnic ztužujících pásů a věnců včetně vzpěr odstranění | M2 | 15.18 | 0 |  |  |  | 0 |  | CS ÚRS 2023 02 |  | 2
PP |  |  |  | Bednění bočnic ztužujících pásů a věnců včetně vzpěr odstranění
VV |  |  |  | 25.3*0.3*2=15.180 [A] Celkem: 15.18=15.180 [B]
TS
P | 59 | 417361821 |  | Výztuž ztužujících pásů a věnců z betonářské oceli 10 505 (R) nebo BSt 500 | T | 0.059 | 1.0529 |  |  |  | 0 |  | CS ÚRS 2023 02 |  | 2
PP |  |  |  | Výztuž ztužujících pásů a věnců z betonářské oceli 10 505 (R) nebo BSt 500
VV |  |  |  | 0.367*0.16=0.059 [A] Celkem: 0.059=0.059 [B]
TS
P | 60 | 417388146 |  | Ztužující věnce pro keramické stropní konstrukce pro vnitřní zdivo z děrovaných cihel z betonu železového včetně výztuže šířka vnitřní zdi 14,5 cm, stropní kons | M | 25.3 | 0.10316 |  |  |  | 0 |  | CS ÚRS 2023 02 |  | 2
PP |  |  |  | Ztužující věnce pro keramické stropní konstrukce pro vnitřní zdivo z děrovaných cihel z betonu železového včetně výztuže šířka vnitřní zdi 14,5 cm, stropní konstrukce tl. 29 cm
VV |  |  |  | ukončení vnějších příček WC boxu ,WC pro imobilní 25.3 muži WC vlevo25.3=25.300 [A] Celkem: 25.3=25.300 [B]
TS
P | 61 | 434191451 |  | Osazování schodišťových stupňů kamenných s vyspárováním styčných spár, s provizorním dřevěným zábradlím a dočasným zakrytím stupnic prkny do připravených otvorů | M | 17.848 | 0.03863 |  |  |  | 0 |  | CS ÚRS 2023 02 |  | 2
PP |  |  |  | Osazování schodišťových stupňů kamenných s vyspárováním styčných spár, s provizorním dřevěným zábradlím a dočasným zakrytím stupnic prkny do připravených otvorů, rovných, kosých nebo vřetenových oboustranně zazděných, stupňů broušených nebo leštěných
VV |  |  |  | ''''náhrada bet. stupňů za kamenné před vstupy v severním průčelí' 1061.7+2.4=4.100 [A] 1281.75=1.750 [B] 1402.595+3.28=5.875 [C] 1411.7+1.7=3.400 [D] 1821.1=1.100 [E] Celkem: 4.1+1.75+5.875+3.4+1.1=16.225 [F] 16.225*1.1 Přepočtené koeficientem množství=17.848 [G] Celkem: 17.848=17.848 [H]
TS
P | 62 | 58388022 |  | stupeň schodišťový žulový snímaný s drážkou 150x300x1000mm podkosená podstupnice-řezaný a tryskaný | KUS | 17.848 | 0.112 |  |  |  | 0 |  | CS ÚRS 2023 02 |  | 2
PP |  |  |  | stupeň schodišťový žulový snímaný s drážkou 150x300x1000mm podkosená podstupnice-řezaný a tryskaný
VV |  |  |  | 16.225*1.1 Přepočtené koeficientem množství=17.848 [A] Celkem: 17.848=17.848 [B]
TS
SD |  | 46-M |  | Zemní práce při extr.mont.pracích
P | 1036 | 468081213 |  | Vybourání otvorů ve zdivu kamenném plochy do 0,25 m2 a tloušťky přes 60 do 75 cm | KUS | 26 | 0 |  |  |  | 0 |  | CS ÚRS 2023 02 |  | 2
PP |  |  |  | Vybourání otvorů ve zdivu kamenném plochy do 0,25 m2 a tloušťky přes 60 do 75 cm
VV |  |  |  | 26=26.000 [A] Celkem: 26=26.000 [B]
TS
P | 1037 | 468091351 |  | Vysekání kapes nebo výklenků ve zdivu pro osazení kotevních prvků nebo elektroinstalačního zařízení cihelném, velikosti plochy přes 0,25 m2 jakékoli hloubky | M3 | 1.937 | 0 |  |  |  | 0 |  | CS ÚRS 2023 02 |  | 2
PP |  |  |  | Vysekání kapes nebo výklenků ve zdivu pro osazení kotevních prvků nebo elektroinstalačního zařízení cihelném, velikosti plochy přes 0,25 m2 jakékoli hloubky
VV |  |  |  | 107 nika pro el. rozvaděč0.35*0.85*0.2=0.060 [A] 108 nika pro el. rozvaděč0.35*0.7*0.2+0.6*1.7*0.3=0.355 [B] 112 nika pro el. rozvaděč0.6*0.7*0.2=0.084 [C] 114 nika pro el. rozvaděč0.6*0.85*0.2=0.102 [D] 115 nika pro el. rozvaděč0.35*0.85*0.2+0.85*1.7*0.3=0.493 [E] 119 nika pro el. rozvaděč0.35*0.85*0.2=0.060 [F] 147 nika pro el. rozvaděč0.35*0.7*0.2=0.049 [G] 136 nika pro el. rozvaděč0.85*1.7*0.3=0.434 [H] 206 nika pro el. rozvaděč0.35*0.85*0.2=0.060 [I] 217 nika pro el. rozvaděč0.35*0.85*0.2=0.060 [J] 228 nika pro el. rozvaděč0.35*0.85*0.2=0.060 [K] 237 nika pro el. rozvaděč0.35*0.85*0.2=0.060 [L] 244 nika pro el. rozvaděč0.35*0.85*0.2=0.060 [M] Celkem: 0.06+0.355+0.084+0.102+0.493+0.06+0.049+0.434+0.06+0.06+0.06+0.06+0.06=1.937 [N]
TS
SD |  | 6 |  | Úpravy povrchů, podlahy a osazování výplní
P | 63 | 611131103 |  | Podkladní a spojovací vrstva vnitřních omítaných ploch vápenný postřik nanášený ručně celoplošně schodišťových konstrukcí | M2 | 143.5 | 0.0065 |  |  |  | 0 |  | CS ÚRS 2023 02 |  | 2
PP |  |  |  | Podkladní a spojovací vrstva vnitřních omítaných ploch vápenný postřik nanášený ručně celoplošně schodišťových konstrukcí
VV |  |  |  | 009 chodba2.34*(5.48+2.41+1.4+0.3+4)-0.8-1.97-0.75*1.97=27.553 [A] 009 schodiště16.87=16.870 [B] 0202.2*(3.6+1.2+0.5+1.2+0.5+1.2+3.4+3.4)=33.000 [C] 020 schodiště47.36=47.360 [D] Celkem: 27.553+16.87+33+47.36=124.783 [E] 124.783*1.15 Přepočtené koeficientem množství=143.500 [F] Celkem: 143.5=143.500 [G]
TS
P | 64 | 611311135 |  | Potažení vnitřních ploch vápenným štukem tloušťky do 3 mm schodišťových konstrukcí stropů, stěn, ramen nebo nosníků | M2 | 143.5 | 0.004 |  |  |  | 0 |  | CS ÚRS 2023 02 |  | 2
PP |  |  |  | Potažení vnitřních ploch vápenným štukem tloušťky do 3 mm schodišťových konstrukcí stropů, stěn, ramen nebo nosníků
VV |  |  |  | 009 chodba2.34*(5.48+2.41+1.4+0.3+4)-0.8-1.97-0.75*1.97=27.553 [A] 009 schodiště16.87=16.870 [B] 0202.2*(3.6+1.2+0.5+1.2+0.5+1.2+3.4+3.4)=33.000 [C] 020 schodiště47.36=47.360 [D] Celkem: 27.553+16.87+33+47.36=124.783 [E] 124.783*1.15 Přepočtené koeficientem množství=143.500 [F] Celkem: 143.5=143.500 [G]
TS
P | 65 | 611316125 |  | Omítka sanační vápenná vnitřních ploch jednovrstvá jednovrstvá, tloušťky do 20 mm nanášená ručně schodišťových konstrukcí stropů, stěn, ramen nebo nosníků | M2 | 143.5 | 0.02 |  |  |  | 0 |  | CS ÚRS 2023 02 |  | 2
PP |  |  |  | Omítka sanační vápenná vnitřních ploch jednovrstvá jednovrstvá, tloušťky do 20 mm nanášená ručně schodišťových konstrukcí stropů, stěn, ramen nebo nosníků
VV |  |  |  | 009 chodba2.34*(5.48+2.41+1.4+0.3+4)-0.8-1.97-0.75*1.97=27.553 [A] 009 schodiště16.87=16.870 [B] 0202.2*(3.6+1.2+0.5+1.2+0.5+1.2+3.4+3.4)=33.000 [C] 020 schodiště47.36=47.360 [D] Celkem: 27.553+16.87+33+47.36=124.783 [E] 124.783*1.15 Přepočtené koeficientem množství=143.500 [F] Celkem: 143.5=143.500 [G]
TS
P | 66 | 611316195 |  | Omítka sanační vápenná vnitřních ploch jednovrstvá jednovrstvá, tloušťky do 20 mm Příplatek k cenám za každých dalších i započatých 5 mm tloušťky omítky přes 20 | M2 | 143.5 | 0.005 |  |  |  | 0 |  | CS ÚRS 2023 02 |  | 2
PP |  |  |  | Omítka sanační vápenná vnitřních ploch jednovrstvá jednovrstvá, tloušťky do 20 mm Příplatek k cenám za každých dalších i započatých 5 mm tloušťky omítky přes 20 mm schodišťových konstrukcí
VV |  |  |  | 009 chodba2.34*(5.48+2.41+1.4+0.3+4)-0.8-1.97-0.75*1.97=27.553 [A] 009 schodiště16.87=16.870 [B] 0202.2*(3.6+1.2+0.5+1.2+0.5+1.2+3.4+3.4)=33.000 [C] 020 schodiště47.36=47.360 [D] Celkem: 27.553+16.87+33+47.36=124.783 [E] 124.783*1.15 Přepočtené koeficientem množství=143.500 [F] Celkem: 143.5=143.500 [G]
TS
P | 67 | 622326121R |  | Odsolovací obětovaná omítka | M2 | 166.068 | 0 |  |  |  | 0 |  | R - položka |  | 2
PP |  |  |  | Odsolovací obětovaná omítka
VV
TS
P | 68 | 629995101 |  | Očištění vnějších ploch tlakovou vodou omytím | M2 | 1696.113 | 0 |  |  |  | 0 |  | CS ÚRS 2023 02 |  | 2
PP |  |  |  | Očištění vnějších ploch tlakovou vodou omytím
VV
TS
P | 69 | 611311111 |  | Omítka vápenná vnitřních ploch nanášená ručně jednovrstvá hrubá, tloušťky do 10 mm zatřená vodorovných konstrukcí stropů rovných | M2 | 26.8 | 0.0147 |  |  |  | 0 |  | CS ÚRS 2023 02 |  | 2
PP |  |  |  | Omítka vápenná vnitřních ploch nanášená ručně jednovrstvá hrubá, tloušťky do 10 mm zatřená vodorovných konstrukcí stropů rovných
VV |  |  |  | kanalizační jímka PP(5.95*3.96+1.6*0.9+0.62*2.9)=26.800 [A] Celkem: 26.8=26.800 [B]
TS
P | 70 | 611311143 |  | Omítka vápenná vnitřních ploch nanášená ručně dvouvrstvá štuková, tloušťky jádrové omítky do 10 mm a tloušťky štuku do 3 mm vodorovných konstrukcí kleneb nebo s | M2 | 491.952 | 0.01733 |  |  |  | 0 |  | CS ÚRS 2023 02 |  | 2
PP |  |  |  | Omítka vápenná vnitřních ploch nanášená ručně dvouvrstvá štuková, tloušťky jádrové omítky do 10 mm a tloušťky štuku do 3 mm vodorovných konstrukcí kleneb nebo skořepin
VV |  |  |  | 001(2.18*5.5+2.18*1.5+1.3*1.95+2*0.9*0.5)*1.1=20.565 [A] 002,003,004,005 (2*3.14*(5.48/2))/2*(6.06+6.34+6.08)=158.995 [B] 006+007(2*3.14*(5.33/2))/2*(7.39+5.71)=109.622 [C] 008(2*3.14*(2.41/2))/2*1.48 + (2*3.14*(0.9/2))/2*4.03=11.294 [D] 009+010(2*3.14*(5.25/2))/2*(3.665+4.125)=64.209 [E] 011(2*3.14*(1.855/2))/2*4.66=13.572 [F] 012(2*3.14*(2.895/2))/2*4.66=21.180 [G] 013(2*3.14*(5.8/2))/3*3.635=22.067 [H] 014 (2*3.14)=6.280 [I] Celkem: 20.565+158.995+109.622+11.294+64.209+13.572+21.18+22.067+6.28=427.784 [J] 427.784*1.15 Přepočtené koeficientem množství=491.952 [K] Celkem: 491.952=491.952 [L]
TS
P | 71 | 611311191 |  | Omítka vápenná vnitřních ploch nanášená ručně Příplatek k cenám za každých dalších i započatých 5 mm tloušťky jádrové omítky přes 10 mm stropů | M2 | 26.8 | 0.00735 |  |  |  | 0 |  | CS ÚRS 2023 02 |  | 2
PP |  |  |  | Omítka vápenná vnitřních ploch nanášená ručně Příplatek k cenám za každých dalších i započatých 5 mm tloušťky jádrové omítky přes 10 mm stropů
VV |  |  |  | kanalizační jímka PP(5.95*3.96+1.6*0.9+0.62*2.9)=26.800 [A] Celkem: 26.8=26.800 [B]
TS
P | 72 | 611321141 |  | Omítka vápenocementová vnitřních ploch nanášená ručně dvouvrstvá, tloušťky jádrové omítky do 10 mm a tloušťky štuku do 3 mm štuková vodorovných konstrukcí strop | M2 | 457.17 | 0.01838 |  |  |  | 0 |  | CS ÚRS 2023 02 |  | 2
PP |  |  |  | Omítka vápenocementová vnitřních ploch nanášená ručně dvouvrstvá, tloušťky jádrové omítky do 10 mm a tloušťky štuku do 3 mm štuková vodorovných konstrukcí stropů rovných
VV |  |  |  | ''''stropy' ''''p100N ''''p101N ''''p102N ''''p103N ''''p104N ''''p105N ''''p106N ''''p106AN ''''p107N ''''p109N ''''p110N ''''p128AN ''''p141N ''''p161N ''''p169N ''''p172N ''''p232N ''''p233N ''''p233AN ''''p302N ''''p302AN ''''p401N ''''Celkem: 435.4*1.05 Přepočtené koeficientem množství=457.170 [A] Celkem: 457.17=457.170 [B]
TS
P | 73 | 611131121 |  | Podkladní a spojovací vrstva vnitřních omítaných ploch penetrace disperzní nanášená ručně stropů | M2 | 462.2 | 0.00026 |  |  |  | 0 |  | CS ÚRS 2023 02 |  | 2
PP |  |  |  | Podkladní a spojovací vrstva vnitřních omítaných ploch penetrace disperzní nanášená ručně stropů
VV |  |  |  | 26.8+435.4=462.200 [A] Celkem: 462.2=462.200 [B]
TS
P | 74 | 611316191 |  | Omítka sanační vápenná vnitřních ploch jednovrstvá jednovrstvá, tloušťky do 20 mm Příplatek k cenám za každých dalších i započatých 5 mm tloušťky omítky přes 20 | M2 | 462.2 | 0.005 |  |  |  | 0 |  | CS ÚRS 2023 02 |  | 2
PP |  |  |  | Omítka sanační vápenná vnitřních ploch jednovrstvá jednovrstvá, tloušťky do 20 mm Příplatek k cenám za každých dalších i započatých 5 mm tloušťky omítky přes 20 mm stropů
VV |  |  |  | 462.2=462.200 [A] Celkem: 462.2=462.200 [B]
TS
P | 75 | 612131121 |  | Podkladní a spojovací vrstva vnitřních omítaných ploch penetrace disperzní nanášená ručně stěn | M2 | 312.075 | 0.00026 |  |  |  | 0 |  | CS ÚRS 2023 02 |  | 2
PP |  |  |  | Podkladní a spojovací vrstva vnitřních omítaných ploch penetrace disperzní nanášená ručně stěn
VV |  |  |  | 002,003,004,005(2.89-2.7)*((6.06+6.34+6.08)*2)+((3.14*4.15/2*4.15/2)/2*6)=47.581 [A] 006,007(2.89-2.1)*((7.39+5.71)*2)+(3.14*5.33/2*5.33/2)/2*4=65.300 [B] 010,011(2.675-2.3)*((3.665+4.12)*2)+(3.14*5.25/2*5.25/2)/2*4=49.112 [C] 012(2.89-0.95)*(4.66*2)+(3.14*1.055/2*1.055/2)/2*2=18.955 [D] 013(2.748-0.8)*(4.66*2)+(3.14*2.095/2*2.095/2)/2*2=21.601 [E] 015(2.54-1.94)*(5.235*2)=6.282 [F] 016(3.915+6.69+3.915+6.69)*2.15=45.602 [G] 018(3.765+9.79+3.465+9.79)*2.15=57.642 [H] Celkem: 47.581+65.3+49.112+18.955+21.601+6.282+45.602+57.642=312.075 [I]
TS
P | 76 | 612131151 |  | Sanační postřik vnitřních omítaných ploch vápenocementový nanášený ručně celoplošně stěn | M2 | 312.075 | 0.008 |  |  |  | 0 |  | CS ÚRS 2023 02 |  | 2
PP |  |  |  | Sanační postřik vnitřních omítaných ploch vápenocementový nanášený ručně celoplošně stěn
VV |  |  |  | 002,003,004,005(2.89-2.7)*((6.06+6.34+6.08)*2)+((3.14*4.15/2*4.15/2)/2*6)=47.581 [A] 006,007(2.89-2.1)*((7.39+5.71)*2)+(3.14*5.33/2*5.33/2)/2*4=65.300 [B] 010,011(2.675-2.3)*((3.665+4.12)*2)+(3.14*5.25/2*5.25/2)/2*4=49.112 [C] 012(2.89-0.95)*(4.66*2)+(3.14*1.055/2*1.055/2)/2*2=18.955 [D] 013(2.748-0.8)*(4.66*2)+(3.14*2.095/2*2.095/2)/2*2=21.601 [E] 015(2.54-1.94)*(5.235*2)=6.282 [F] 016(3.915+6.69+3.915+6.69)*2.15=45.602 [G] 018(3.765+9.79+3.465+9.79)*2.15=57.642 [H] Celkem: 47.581+65.3+49.112+18.955+21.601+6.282+45.602+57.642=312.075 [I]
TS
P | 77 | 612135000 |  | Vyrovnání nerovností podkladu vnitřních omítaných ploch maltou, tloušťky do 10 mm vápennou stěn | M2 | 676.45 | 0.0167 |  |  |  | 0 |  | CS ÚRS 2023 02 |  | 2
PP |  |  |  | Vyrovnání nerovností podkladu vnitřních omítaných ploch maltou, tloušťky do 10 mm vápennou stěn
VV
TS
P | 78 | 611135000 |  | Vyrovnání nerovností podkladu vnitřních omítaných ploch maltou, tloušťky do 10 mm vápennou stropů | M2 | 165.504 | 0.0167 |  |  |  | 0 |  | CS ÚRS 2023 02 |  | 2
PP |  |  |  | Vyrovnání nerovností podkladu vnitřních omítaných ploch maltou, tloušťky do 10 mm vápennou stropů
VV
TS
P | 79 | 612135001 |  | Vyrovnání nerovností podkladu vnitřních omítaných ploch maltou, tloušťky do 10 mm vápenocementovou stěn | M2 | 312.075 | 0.02048 |  |  |  | 0 |  | CS ÚRS 2023 02 |  | 2
PP |  |  |  | Vyrovnání nerovností podkladu vnitřních omítaných ploch maltou, tloušťky do 10 mm vápenocementovou stěn
VV
TS
P | 80 | 612311101 |  | Omítka vápenná vnitřních ploch nanášená ručně jednovrstvá hrubá, tloušťky do 10 mm nezatřená stěn | M2 | 73.752 | 0.0147 |  |  |  | 0 |  | CS ÚRS 2023 02 |  | 2
PP |  |  |  | Omítka vápenná vnitřních ploch nanášená ručně jednovrstvá hrubá, tloušťky do 10 mm nezatřená stěn
VV |  |  |  | kanalizační jímka PP(3.36+2.9+0.62+8.2+1.53+1+0.9+1+1.48+5.35)*2.8=73.752 [A] Celkem: 73.752=73.752 [B]
TS
P | 81 | 612311111 |  | Omítka vápenná vnitřních ploch nanášená ručně jednovrstvá hrubá, tloušťky do 10 mm zatřená svislých konstrukcí stěn | M2 | 251.547 | 0.0147 |  |  |  | 0 |  | CS ÚRS 2023 02 |  | 2
PP |  |  |  | Omítka vápenná vnitřních ploch nanášená ručně jednovrstvá hrubá, tloušťky do 10 mm zatřená svislých konstrukcí stěn
VV
TS
P | 82 | 612311141 |  | Omítka vápenná vnitřních ploch nanášená ručně dvouvrstvá štuková, tloušťky jádrové omítky do 10 mm a tloušťky štuku do 3 mm svislých konstrukcí stěn | M2 | 1890.959 | 0.01733 |  |  |  | 0 |  | CS ÚRS 2023 02 |  | 2
PP |  |  |  | Omítka vápenná vnitřních ploch nanášená ručně dvouvrstvá štuková, tloušťky jádrové omítky do 10 mm a tloušťky štuku do 3 mm svislých konstrukcí stěn
VV
TS
P | 83 | 612311191 |  | Omítka vápenná vnitřních ploch nanášená ručně Příplatek k cenám za každých dalších i započatých 5 mm tloušťky jádrové omítky přes 10 mm stěn | M2 | 1890.959 | 0.00735 |  |  |  | 0 |  | CS ÚRS 2023 02 |  | 2
PP |  |  |  | Omítka vápenná vnitřních ploch nanášená ručně Příplatek k cenám za každých dalších i započatých 5 mm tloušťky jádrové omítky přes 10 mm stěn
VV
TS
P | 84 | 612321121 |  | Omítka vápenocementová vnitřních ploch nanášená ručně jednovrstvá, tloušťky do 10 mm hladká svislých konstrukcí stěn | M2 | 346.258 | 0.0154 |  |  |  | 0 |  | CS ÚRS 2023 02 |  | 2
PP |  |  |  | Omítka vápenocementová vnitřních ploch nanášená ručně jednovrstvá, tloušťky do 10 mm hladká svislých konstrukcí stěn
VV
TS
P | 85 | 612325131 |  | Omítka sanační vnitřních ploch jádrová tloušťky do 15 mm nanášená ručně svislých konstrukcí stěn | M2 | 312 | 0.0162 |  |  |  | 0 |  | CS ÚRS 2023 02 |  | 2
PP |  |  |  | Omítka sanační vnitřních ploch jádrová tloušťky do 15 mm nanášená ručně svislých konstrukcí stěn
VV
TS
P | 86 | 612325223 |  | Vápenocementová omítka jednotlivých malých ploch štuková na stěnách, plochy jednotlivě přes 0,25 do 1 m2 | KUS | 184.752 | 0.0415 |  |  |  | 0 |  | CS ÚRS 2023 02 |  | 2
PP |  |  |  | Vápenocementová omítka jednotlivých malých ploch štuková na stěnách, plochy jednotlivě přes 0,25 do 1 m2
VV
TS
P | 87 | 612325302 |  | Vápenocementová omítka ostění nebo nadpraží štuková | M2 | 518.492 | 0.03358 |  |  |  | 0 |  | CS ÚRS 2023 02 |  | 2
PP |  |  |  | Vápenocementová omítka ostění nebo nadpraží štuková
VV |  |  |  | '''osinON0101134+osinON0101133+osinON0101132+osinON0101101+osinON0101102+osinON0101103+osinON0101104+osinON0101105+osinON0101111+osinON0101113 ''''osinON0101115+osinON0101116+osinON0101118+osinON0101120+osinON0101123+osinON0101124+osinON0101152+osinON0101153+osinON0101154+osinON0101157 ''''osinON0101158+osinON0101160+osinON0101161+osinON0101162+osinON0101180+osinON0101183+osinON0101185+osinON0101192+osinON0101191+osinON0101186 ''''osinON0101184+osinON0107187+osinON0108188+osinON0108189+osinON0108193+osinON0106194+osinON0106190+osinON0101183+osinON0101181+osinON0101163 ''''osinON0101159+osinON0101156+osinON0101155+osinON0116170+osinON0101150+osinON0101138+osinON0101137 ''''osinON0101122+osinON0101121+osinON0101119+osinON0101119+osinON0101117+osinON0101114+osinON0101112+osinON0101110+osinON0101110+osinON0101109 ''''osinON0101107+osinON0101108+osinON0101135+osinON0101136 ''''osinON0101208+osinON0101207+osinON0101204+osinON0101203+osinON0101201+osinON0101240+osinON0101202 ''''osinON0101205+osinON0101206+osinON0101209+osinON0101213+osinON0101217+osinON0101219+osinON0101221+osinON0101223 ''''osinON0101225+osinON0101228+osinON0101230+osinON0101233+osinON0101234 ''''osinON0101280+osinON0101282+osinON0101284+osinON0101285+osinON0107286 ''''osinON0101283+osinON0101281+osinON0101236+osinON0101235+osinON0101232+osinON0101231 ''''osinON0101229+osinON0101227+osinON0101226+osinON0101224+osinON0101222+osinON0101220+osinON0101218+osinON0101216+osinON0101215 ''''osinON0101214+osinON0101210+osinON0101212+osinON0101211 ''''osinON0114306+osinON0114301+osinON0114302+osinON0114303+osinON0101381+osinON0101383 ''''osinON0107387+osinON0101384+osinON0101382 ''''osinON0110483+osinON0110484+osinON0110485+osinON0110482+osinON0110481+osinON0110480 ''''osinON0105140+osinON0105139+osinON0105141 ''''osinTV010307 ''''osinON0112177 ''''osinTV030301+osinTV030302+osinTV030303*3 ''''osinDD0109198+osinDD0125199+osinDD0109197+osinDD0109120+osinDD0109123+osinDD0101101 ''''osinDD0109200+osinDD0109121+osinDD0116125+osinDD0109128+osinDD0107116+osinDD0109126+osinDD0109127 ''''osinDD0109123+osinDD0109134+osinDD0107115+osinDD0109135+osinDD0109136 ''''osinDD0101102+osinDD0109151+osinDD0109139+osinDD0107114+osinDD0107113+osinDD0103111+osinDD0117152 ''''osinDD0118153+osinDD0102103+osinDD0119157+osinDD0103110+osinDD0109196+osinDD0103104 ''''osinDD0120158+osinDD0103105+osinDD0120167+osinDD0119168+osinDD0103109+osinDD0124192 ''''osinDD0109193+osinDD0104106+osinDD0105107+osinDD0106108 ''''osinDD0110202+osinDD0110201+osinDD0111205+osinDD0110210+osinDD0109211+osinDD0110212 ''''osinDD0110213+osinDD0110214+osinDD0109219+osinDD0111217+osinDD0110221+osinDD0109222 ''''osinDD0110224+osinDD0110223+osinDD0112226+osinDD0113227+osinDD0111228+osinDD0110231 ''''osinDD0122242+osinDD0122232+osinDD0122233+osinDD0110234+osinDD0111241+osinDD0108239 ''''osinDD0110303+osinDD0111302 ''''osinDD0401401 osinZV030102*4+osinZV030201+osinDD0109001+0.14/0.150,2*(1,97+1,1+1,97)=0.933 [A] ''''Celkem: 493.802*1.05 Přepočtené koeficientem množství=518.492 [B] Celkem: 518.492=518.492 [C]
TS
P | 88 | 612328131 |  | Potažení vnitřních ploch sanačním štukem tloušťky do 3 mm svislých konstrukcí stěn | M2 | 312 | 0.004 |  |  |  | 0 |  | CS ÚRS 2023 02 |  | 2
PP |  |  |  | Potažení vnitřních ploch sanačním štukem tloušťky do 3 mm svislých konstrukcí stěn
VV
TS
P | 89 | 619991011 |  | Zakrytí vnitřních ploch před znečištěním včetně pozdějšího odkrytí konstrukcí a prvků obalením fólií a přelepením páskou | M2 | 92.16 | 0 |  |  |  | 0 |  | CS ÚRS 2023 02 |  | 2
PP |  |  |  | Zakrytí vnitřních ploch před znečištěním včetně pozdějšího odkrytí konstrukcí a prvků obalením fólií a přelepením páskou
VV |  |  |  | ochrana technologie 92.16 pracovišť ČD při výměně oken 1.02,1.03,1.04,1.01,1.51,1.503.2*2.4*6*2=92.160 [A] Celkem: 92.16=92.160 [B]
TS
P | 90 | 619995001 |  | Začištění omítek (s dodáním hmot) kolem oken, dveří, podlah, obkladů apod. | M | 1752.388 | 0.0015 |  |  |  | 0 |  | CS ÚRS 2023 02 |  | 2
PP |  |  |  | Začištění omítek (s dodáním hmot) kolem oken, dveří, podlah, obkladů apod.
VV
TS
P | 91 | 619996145 |  | Ochrana stavebních konstrukcí a samostatných prvků včetně pozdějšího odstranění obalením geotextilií samostatných konstrukcí a prvků | M2 | 362.245 | 0.00022 |  |  |  | 0 |  | CS ÚRS 2023 02 |  | 2
PP |  |  |  | Ochrana stavebních konstrukcí a samostatných prvků včetně pozdějšího odstranění obalením geotextilií samostatných konstrukcí a prvků
VV
TS
P | 92 | 621151011R |  | Hydrofobní nátěr - stříšku WC pro cestující ( z hodního líce) pro možnost snadné údržby/čištění | M2 | 62.24 | 0 |  |  |  | 0 |  | R - položka |  | 2
PP |  |  |  | Hydrofobní nátěr - stříšku WC pro cestující ( z hodního líce) pro možnost snadné údržby/čištění
VV
TS
P | 93 | 622151011 |  | Penetrační nátěr vnějších pastovitých tenkovrstvých omítek silikátový stěn | M2 | 251.547 | 0.0002 |  |  |  | 0 |  | CS ÚRS 2023 02 |  | 2
PP |  |  |  | Penetrační nátěr vnějších pastovitých tenkovrstvých omítek silikátový stěn
VV
TS
P | 94 | 622311321 |  | Omítka vápenná vnějších ploch nanášená strojně jednovrstvá, tloušťky do 15 mm hladká stěn | M2 | 182.987 | 0.021 |  |  |  | 0 |  | CS ÚRS 2023 02 |  | 2
PP |  |  |  | Omítka vápenná vnějších ploch nanášená strojně jednovrstvá, tloušťky do 15 mm hladká stěn
VV
TS
P | 95 | 622325455 |  | Oprava vápenné omítky s celoplošným přeštukováním vnějších ploch stupně členitosti 3, v rozsahu opravované plochy přes 30 do 40% | M2 | 1950.53 | 0.03009 |  |  |  | 0 |  | CS ÚRS 2023 02 |  | 2
PP |  |  |  | Oprava vápenné omítky s celoplošným přeštukováním vnějších ploch stupně členitosti 3, v rozsahu opravované plochy přes 30 do 40%
VV |  |  |  | ''''severní strana' 6.76*7.86=53.134 [A] 0.97*7.86=7.624 [B] 11.11*7.15=79.437 [C] 0.25*7.86=1.965 [D] 7.58*7.86=59.579 [E] 0.25*7.86=1.965 [F] 11.11*7.15=79.437 [G] 0.97*7.15=6.936 [H] 6.65*7.86=52.269 [I] 0.5*7.86=3.930 [J] 36.48*4.79=174.739 [K] 8.08*11.64=94.051 [L] 0.29*11.64=3.376 [M] 9.03*4.91=44.337 [N] '''''západní strana' (0.29+15.18+0.15)*11.64-5.1*4.83 -5.09*4.83-(5.4*1.7)/2-(5.4*1.7)/2=123.419 [O] 9.06*4.83=43.760 [P] 9.06*4.83=43.760 [Q] '''''jižní strana' 9.06*4.83=43.760 [R] 8.05*11.64+(8.05*2.29)/2=102.919 [S] 36.48*4.9=178.752 [T] 0.51*7.86=4.009 [U] 6.5*7.86+(6.5*2)/2=57.590 [V] 2.1*7.4=15.540 [W] 27.35*7.4+8.08*0.45+(8.08*1.9)/2=213.702 [X] 2.1*7.86=16.506 [Y] 6.5*7.86+(6.5*2)/2=57.590 [Z] '''''východní strana' 15.81*7.86+7.86-0.05*2=132.027 [AA] Celkem: 53.134+7.624+79.437+1.965+59.579+1.965+79.437+6.936+52.269+3.93+174.739+94.051+3.376+44.337+123.419+43.76+43.76+43.76+102.919+178.752+4.0=1 203.149 [AB] 1696.113*1.15 Přepočtené koeficientem množství=1 950.530 [AC] Celkem: 1950.53=1 950.530 [AD]
TS
P | 96 | 622381032 |  | Omítka tenkovrstvá minerální vnějších ploch probarvená, bez penetrace zatíraná (škrábaná), zrnitost 3,0 mm stěn | M2 | 182.987 | 0.0039 |  |  |  | 0 |  | CS ÚRS 2023 02 |  | 2
PP |  |  |  | Omítka tenkovrstvá minerální vnějších ploch probarvená, bez penetrace zatíraná (škrábaná), zrnitost 3,0 mm stěn
VV
TS
P | 97 | 622635091 |  | Oprava spárování cihelného zdiva cementovou maltou včetně vysekání a vyčištění spár komínového nad střechou, v rozsahu opravované plochy přes 40 do 50 % | M2 | 19.3 | 0.00446 |  |  |  | 0 |  | CS ÚRS 2023 02 |  | 2
PP |  |  |  | Oprava spárování cihelného zdiva cementovou maltou včetně vysekání a vyčištění spár komínového nad střechou, v rozsahu opravované plochy přes 40 do 50 %
VV
TS
P | 98 | 622645001 |  | Kamenické opracování povrchu pohledového betonu pemrlováním, rovných nebo zaoblených stěn | M2 | 154.057 | 0 |  |  |  | 0 |  | CS ÚRS 2023 02 |  | 2
PP |  |  |  | Kamenické opracování povrchu pohledového betonu pemrlováním, rovných nebo zaoblených stěn
VV
TS
P | 99 | 628195001 |  | Očištění zdiva nebo betonu zdí a valů před započetím oprav ručně | M2 | 422.292 | 0 |  |  |  | 0 |  | CS ÚRS 2023 02 |  | 2
PP |  |  |  | Očištění zdiva nebo betonu zdí a valů před započetím oprav ručně
VV
TS
P | 100 | 629135102 |  | Vyrovnávací vrstva z cementové malty pod klempířskými prvky šířky přes 150 do 300 mm | M | 237.25 | 0.02065 |  |  |  | 0 |  | CS ÚRS 2023 02 |  | 2
PP |  |  |  | Vyrovnávací vrstva z cementové malty pod klempířskými prvky šířky přes 150 do 300 mm
VV |  |  |  | (61.03+57.595)*2=237.250 [A] Celkem: 237.25=237.250 [B]
TS
P | 101 | 629991011 |  | Zakrytí vnějších ploch před znečištěním včetně pozdějšího odkrytí výplní otvorů a svislých ploch fólií přilepenou lepící páskou | M2 | 611.375 | 0 |  |  |  | 0 |  | CS ÚRS 2023 02 |  | 2
PP |  |  |  | Zakrytí vnějších ploch před znečištěním včetně pozdějšího odkrytí výplní otvorů a svislých ploch fólií přilepenou lepící páskou
VV |  |  |  | '''ON0101132 ''''ON0101133 ''''ON0101134 ''''ON0101135 ''''ON0101136 ''''ON0101137 ''''ON0101138 ''''ON0101150 ''''ON0101151 ''''ON0101152 ''''ON0101153 ''''ON0101154 ''''ON0101155 ''''ON0101156 ''''ON0101157 ''''ON0101158 ''''ON0101159 ''''ON0101160 ''''ON0101161 ''''ON0101162 ''''ON0101163 ''''ON0101170 ''''ON0101180 ''''ON0101181 ''''ON0101182 ''''ON0101183 ''''ON0101184 ''''ON0101185 ''''ON0101186 ''''ON0101190 ''''ON0101191 ''''ON0101201 ''''ON0101202 ''''ON0101203 ''''ON0101204 ''''ON0101206 ''''ON0101207 ''''ON0101208 ''''ON0101209 ''''ON0101210 ''''ON0101211 ''''ON0101212 ''''ON0101213 ''''ON0101214 ''''ON0101215 ''''ON0101216 ''''ON0101217 ''''ON0101218 ''''ON0101219 ''''ON0101220 ''''ON0101221 ''''ON0101222 ''''ON0101223 ''''ON0101224 ''''ON0101225 ''''ON0101226 ''''ON0101227 ''''ON0101228 ''''ON0101229 ''''ON0101230 ''''ON0101231 ''''ON0101232 ''''ON0101233 ''''ON0101234 ''''ON0101235 ''''ON0101236 ''''ON0101240 ''''ON0101280 ''''ON0101281 ''''ON0101282 ''''ON0101283 ''''ON0101284 ''''ON0101285 ''''ON0101380 ''''ON0101381 ''''ON0101382 ''''ON0101383 ''''ON0101384 ''''ON0101385 ''''ON0101386 ''''DD01_001 ''''DD01_002 ''''DD01_003 ''''DD01_004 ''''DD01_005 DD 01002409*1.97=17.730 [A] DD01 0210.95*1.97=1.872 [B] DD04 0220.85*1.97=1.675 [C] 1PP 006,0090.8*1.97*2=3.152 [D] 203.818=203.818 [E] Celkem: 17.73+1.872+1.675+3.152+203.818=228.247 [F] 407.583*1.5 Přepočtené koeficientem množství=611.375 [G] Celkem: 611.375=611.375 [H]
TS
P | 102 | 629995215 |  | Očištění vnějších ploch tryskáním křemičitým pískem nesušeným ( metodou torbo tryskání), povrchu kamenného přírodního měkkého | M2 | 233.42 | 0.00577 |  |  |  | 0 |  | CS ÚRS 2023 02 |  | 2
PP |  |  |  | Očištění vnějších ploch tryskáním křemičitým pískem nesušeným ( metodou torbo tryskání), povrchu kamenného přírodního měkkého
VV |  |  |  | ''''kamenný sokl' (9.52+3+26.5+3+7.5+53.5+17.2+97+16.2)*1=233.420 [A] Celkem: 233.42=233.420 [B]
TS
P | 103 | 629995215 | 1 | Očištění vnějších ploch tryskáním křemičitým pískem nesušeným ( metodou torbo tryskání), povrchu kamenného přírodního měkkého | M2 | 14.362 | 0.00577 |  |  |  | 0 |  | CS ÚRS 2023 02 |  | 2
PP |  |  |  | Očištění vnějších ploch tryskáním křemičitým pískem nesušeným ( metodou torbo tryskání), povrchu kamenného přírodního měkkého
VV |  |  |  | schodiště 02018*1*0.23+18*1*0.167=7.146 [A] schodiště 00116*1*0.260+16*0.191*1=7.216 [B] Celkem: 7.146+7.216=14.362 [C]
TS
P | 104 | 629999030 |  | Příplatky k cenám úprav vnějších povrchů za zvýšenou pracnost při provádění prací menšího rozsahu omítané plochy do 10 m2 | M2 | 1696.113 | 0 |  |  |  | 0 |  | CS ÚRS 2023 02 |  | 2
PP |  |  |  | Příplatky k cenám úprav vnějších povrchů za zvýšenou pracnost při provádění prací menšího rozsahu omítané plochy do 10 m2
VV
TS
P | 105 | 629999042 |  | Příplatky k cenám úprav vnějších povrchů za ztížené pracovní podmínky práce v nadstřešní části objektu | M2 | 342.966 | 0 |  |  |  | 0 |  | CS ÚRS 2023 02 |  | 2
PP |  |  |  | Příplatky k cenám úprav vnějších povrchů za ztížené pracovní podmínky práce v nadstřešní části objektu
VV |  |  |  | (0.29+15.18+0.15)*11.64-5.1*4.83 -5.09*4.83-(5.4*1.7)/2-(5.4*1.7)/2=123.419 [A] 9.06*4.83=43.760 [B] 9.06*4.83=43.760 [C] 15.81*7.86+7.86-0.05*2=132.027 [D] Celkem: 123.419+43.76+43.76+132.027=342.966 [E]
TS
P | 106 | 631311114 |  | Mazanina z betonu prostého bez zvýšených nároků na prostředí tl. přes 50 do 80 mm tř. C 16/20 | M3 | 43.198 | 2.301 |  |  |  | 0 |  | CS ÚRS 2023 02 |  | 2
PP |  |  |  | Mazanina z betonu prostého bez zvýšených nároků na prostředí tl. přes 50 do 80 mm tř. C 16/20
VV
TS
P | 107 | 631311123 |  | Mazanina z betonu prostého bez zvýšených nároků na prostředí tl. přes 80 do 120 mm tř. C 12/15 | M3 | 37.576 | 2.301 |  |  |  | 0 |  | CS ÚRS 2023 02 |  | 2
PP |  |  |  | Mazanina z betonu prostého bez zvýšených nároků na prostředí tl. přes 80 do 120 mm tř. C 12/15
VV
TS
P | 108 | 631341114 |  | Mazanina z lehkého keramického betonu tl. přes 50 do 80 mm tř. LC 20/22 | M3 | 21.462 | 1.854 |  |  |  | 0 |  | CS ÚRS 2023 02 |  | 2
PP |  |  |  | Mazanina z lehkého keramického betonu tl. přes 50 do 80 mm tř. LC 20/22
VV
TS
P | 109 | 631361821 |  | Výztuž mazanin 10 505 (R) nebo BSt 500 | T | 8.885 | 1.0416 |  |  |  | 0 |  | CS ÚRS 2023 02 |  | 2
PP |  |  |  | Výztuž mazanin 10 505 (R) nebo BSt 500
VV |  |  |  | (43.198+37.576)*0.11=8.885 [A] Celkem: 8.885=8.885 [B]
TS
P | 110 | 631362021 |  | Výztuž mazanin ze svařovaných sítí z drátů typu KARI | T | 2.037 | 1.0628 |  |  |  | 0 |  | CS ÚRS 2023 02 |  | 2
PP |  |  |  | Výztuž mazanin ze svařovaných sítí z drátů typu KARI
VV
TS
P | 111 | 632481215 |  | Separační vrstva k oddělení podlahových vrstev z geotextilie | M2 | 1436.21 | 0.00033 |  |  |  | 0 |  | CS ÚRS 2023 02 |  | 2
PP |  |  |  | Separační vrstva k oddělení podlahových vrstev z geotextilie
VV
TS
P | 112 | 633811111 |  | Povrchová úprava betonových podlah broušení nerovností do 2 mm (stržení šlemu) | M2 | 69.9 | 0 |  |  |  | 0 |  | CS ÚRS 2023 02 |  | 2
PP |  |  |  | Povrchová úprava betonových podlah broušení nerovností do 2 mm (stržení šlemu)
VV
TS
P | 113 | 633811119 |  | Povrchová úprava betonových podlah broušení Příplatek k ceně za každý další 1 mm úběru | M2 | 209.7 | 0 |  |  |  | 0 |  | CS ÚRS 2023 02 |  | 2
PP |  |  |  | Povrchová úprava betonových podlah broušení Příplatek k ceně za každý další 1 mm úběru
VV |  |  |  | ''''očištění prostor od zbytků uloženého uhlí' ''''p006S ''''p007S ''''Celkem: 69.9*3 Přepočtené koeficientem množství=209.700 [A] Celkem: 209.7=209.700 [B]
TS
P | 114 | 634112113 |  | Obvodová dilatace mezi stěnou a mazaninou nebo potěrem podlahovým páskem z pěnového PE tl. do 10 mm, výšky 80 mm | M | 1236.94 | 2e-05 |  |  |  | 0 |  | CS ÚRS 2023 02 |  | 2
PP |  |  |  | Obvodová dilatace mezi stěnou a mazaninou nebo potěrem podlahovým páskem z pěnového PE tl. do 10 mm, výšky 80 mm
VV |  |  |  | 1236.94=1 236.940 [A] Celkem: 1236.94=1 236.940 [B]
TS
P | 115 | 635211121 |  | Násyp lehký pod podlahy s udusáním a urovnáním povrchu z keramzitu | M3 | 122.886 | 0.42 |  |  |  | 0 |  | CS ÚRS 2023 02 |  | 2
PP |  |  |  | Násyp lehký pod podlahy s udusáním a urovnáním povrchu z keramzitu
VV |  |  |  | '''Celkem: 94.528*1.3 Přepočtené koeficientem množství=122.886 [A] Celkem: 122.886=122.886 [B]
TS
P | 116 | 635211421 |  | Doplnění násypu pod podlahy a dlažby perlitem (s dodáním hmot), s udusáním a urovnáním povrchu násypu plochy jednotlivě přes 2 m2 | M3 | 7.36 | 0.195 |  |  |  | 0 |  | CS ÚRS 2023 02 |  | 2
PP |  |  |  | Doplnění násypu pod podlahy a dlažby perlitem (s dodáním hmot), s udusáním a urovnáním povrchu násypu plochy jednotlivě přes 2 m2
VV |  |  |  | 7.36=7.360 [A] Celkem: 7.36=7.360 [B]
TS
P | 117 | 642942611 |  | Osazování zárubní nebo rámů kovových dveřních lisovaných nebo z úhelníků bez dveřních křídel na montážní pěnu, plochy otvoru do 2,5 m2 | KUS | 53 | 0.00048 |  |  |  | 0 |  | CS ÚRS 2023 02 |  | 2
PP |  |  |  | Osazování zárubní nebo rámů kovových dveřních lisovaných nebo z úhelníků bez dveřních křídel na montážní pěnu, plochy otvoru do 2,5 m2
VV |  |  |  | 53=53.000 [A] Celkem: 53=53.000 [B]
TS
P | 118 | 55331480 |  | zárubeň jednokřídlá ocelová pro zdění tl stěny 75-100mm rozměru 600/1970, 2100mm | KUS | 53 | 0.01201 |  |  |  | 0 |  | CS ÚRS 2023 02 |  | 2
PP |  |  |  | zárubeň jednokřídlá ocelová pro zdění tl stěny 75-100mm rozměru 600/1970, 2100mm
VV
TS
P | 119 | 642945111 |  | Osazování ocelových zárubní protipožárních nebo protiplynových dveří do vynechaného otvoru, s obetonováním, dveří jednokřídlových do 2,5 m2 | KUS | 11 | 0.4417 |  |  |  | 0 |  | CS ÚRS 2023 02 |  | 2
PP |  |  |  | Osazování ocelových zárubní protipožárních nebo protiplynových dveří do vynechaného otvoru, s obetonováním, dveří jednokřídlových do 2,5 m2
VV |  |  |  | 11=11.000 [A] Celkem: 11=11.000 [B]
TS
P | 120 | 55331556 |  | zárubeň jednokřídlá ocelová pro zdění s protipožární úpravou tl stěny 75-100mm rozměru 700/1970, 2100mm | KUS | 3 | 0.01225 |  |  |  | 0 |  | CS ÚRS 2023 02 |  | 2
PP |  |  |  | zárubeň jednokřídlá ocelová pro zdění s protipožární úpravou tl stěny 75-100mm rozměru 700/1970, 2100mm
VV
TS
P | 121 | 55331557 |  | zárubeň jednokřídlá ocelová pro zdění s protipožární úpravou tl stěny 75-100mm rozměru 800/1970, 2100mm | KUS | 7 | 0.01249 |  |  |  | 0 |  | CS ÚRS 2023 02 |  | 2
PP |  |  |  | zárubeň jednokřídlá ocelová pro zdění s protipožární úpravou tl stěny 75-100mm rozměru 800/1970, 2100mm
VV
TS
P | 122 | 55331558 |  | zárubeň jednokřídlá ocelová pro zdění s protipožární úpravou tl stěny 75-100mm rozměru 900/1970, 2100mm | KUS | 8 | 0.01272 |  |  |  | 0 |  | CS ÚRS 2023 02 |  | 2
PP |  |  |  | zárubeň jednokřídlá ocelová pro zdění s protipožární úpravou tl stěny 75-100mm rozměru 900/1970, 2100mm
VV
TS
P | 123 | R632682111 |  | Vyspravení povrchu betonových schodišť rychletuhnoucím polymerem s možností okamžitého zatížení stupňů a podest tl. do 10 mm | KPL | 4 | 0 |  |  |  | 0 |  | R - položka |  | 2
PP |  |  |  | Vyspravení povrchu betonových schodišť rychletuhnoucím polymerem s možností okamžitého zatížení stupňů a podest tl. do 10 mm
VV |  |  |  | 4=4.000 [A] Celkem: 4=4.000 [B]
TS
P | 1055 | 612341121 |  | Omítka sádrová nebo vápenosádrová vnitřních ploch nanášená ručně jednovrstvá, tloušťky do 10 mm hladká svislých konstrukcí stěn | M2 | 471 | 0.01103 |  |  |  | 0 |  | CS ÚRS 2023 02 |  | 2
PP |  |  |  | Omítka sádrová nebo vápenosádrová vnitřních ploch nanášená ručně jednovrstvá, tloušťky do 10 mm hladká svislých konstrukcí stěn
VV
TS
P | 1056 | 612341191 |  | Omítka sádrová nebo vápenosádrová vnitřních ploch nanášená ručně Příplatek k cenám za každých dalších i započatých 5 mm tloušťky omítky přes 10 mm stěn | M2 | 471 | 0.00552 |  |  |  | 0 |  | CS ÚRS 2023 02 |  | 2
PP |  |  |  | Omítka sádrová nebo vápenosádrová vnitřních ploch nanášená ručně Příplatek k cenám za každých dalších i započatých 5 mm tloušťky omítky přes 10 mm stěn
VV
TS
SD |  | 711 |  | Izolace proti vodě, vlhkosti a plynům
P | 282 | 711111002 |  | Provedení izolace proti zemní vlhkosti natěradly a tmely za studena na ploše vodorovné V nátěrem lakem asfaltovým | M2 | 1472.97 | 0 |  |  |  | 0 |  | CS ÚRS 2023 02 |  | 2
PP |  |  |  | Provedení izolace proti zemní vlhkosti natěradly a tmely za studena na ploše vodorovné V nátěrem lakem asfaltovým
VV
TS
P | 283 | 711112002 |  | Provedení izolace proti zemní vlhkosti natěradly a tmely za studena na ploše svislé S nátěrem lakem asfaltovým | M2 | 554.213 | 0 |  |  |  | 0 |  | CS ÚRS 2023 02 |  | 2
PP |  |  |  | Provedení izolace proti zemní vlhkosti natěradly a tmely za studena na ploše svislé S nátěrem lakem asfaltovým
VV |  |  |  | perón (9.52+1.7*2+27.35+6.50+0.505)*0.7 +(6.75+18.60+5.32+5.94+8.045+9.06)*1.20=97.551 [A] stoján na kola 15.86*0.50=7.930 [B] (5.09+5.10+9.025*2)*1.20=33.888 [C] (4.985+43.37+2.00+6.65+0.50+36.51+1.00+17.105)*3.7=414.844 [D] Celkem: 97.551+7.93+33.888+414.844=554.213 [E]
TS
P | 284 | 11163152 |  | lak hydroizolační asfaltový | T | 0.831 | 1 |  |  |  | 0 |  | CS ÚRS 2023 02 |  | 2
PP |  |  |  | lak hydroizolační asfaltový
VV |  |  |  | 2027.183*0.00041 Přepočtené koeficientem množství=0.831 [A] Celkem: 0.831=0.831 [B]
TS
P | 285 | 711141559 |  | Provedení izolace proti zemní vlhkosti pásy přitavením NAIP na ploše vodorovné V | M2 | 1335.96 | 0.0004 |  |  |  | 0 |  | CS ÚRS 2023 02 |  | 2
PP |  |  |  | Provedení izolace proti zemní vlhkosti pásy přitavením NAIP na ploše vodorovné V
VV |  |  |  | ''''1NP na terénu + nad klenbou 2*modif.asf.pás' ''''p105N ''''p106N ''''p109N ''''p111N ''''p112N ''''p113N ''''p114N ''''p115N ''''p116N ''''p117N ''''p118N ''''p119N ''''p120N ''''p121N ''''p122N ''''p123N ''''p124N ''''p125N ''''p126N ''''p127N ''''p128N ''''p129N ''''p130N ''''p131N ''''p132AN ''''p132BN ''''p133N ''''p134N ''''p135N ''''p136N ''''p137N ''''p138N ''''p139N ''''p142N ''''p143N ''''p144N ''''p146N ''''p147N ''''p153N ''''p154N ''''p155N ''''p156N ''''p157N ''''p158N ''''p159N ''''p163N ''''p164N ''''p165N ''''p166N ''''p167N ''''p168N ''''p169N ''''p170N ''''p171N ''''p172N ''''p173N ''''p174N ''''p175N ''''p176N ''''p177N ''''p178N ''''p179N ''''p180N ''''p181N ''''p182N ''''p183N ''''p184N ''''p185N ''''p186N ''''p187N ''''Celkem: 667.98*2 Přepočtené koeficientem množství=1 335.960 [A] Celkem: 1335.96=1 335.960 [B]
TS
P | 286 | 711142559 |  | Provedení izolace proti zemní vlhkosti pásy přitavením NAIP na ploše svislé S | M2 | 554.213 | 0.0004 |  |  |  | 0 |  | CS ÚRS 2023 02 |  | 2
PP |  |  |  | Provedení izolace proti zemní vlhkosti pásy přitavením NAIP na ploše svislé S
VV |  |  |  | perón (9.52+1.7*2+27.35+6.50+0.505)*0.7 +(6.75+18.60+5.32+5.94+8.045+9.06)*1.20=97.551 [A] stoján na kola 15.86*0.50=7.930 [B] (5.09+5.10+9.025*2)*1.20=33.888 [C] (4.985+43.37+2.00+6.65+0.50+36.51+1.00+17.105)*3.7=414.844 [D] Celkem: 97.551+7.93+33.888+414.844=554.213 [E]
TS
P | 287 | 62853003 |  | pás asfaltový natavitelný modifikovaný SBS s vložkou ze skleněné tkaniny a spalitelnou PE fólií nebo jemnozrnným minerálním posypem na horním povrchu tl 3,5mm | M2 | 1405.522 | 0.0044 |  |  |  | 0 |  | CS ÚRS 2023 02 |  | 2
PP |  |  |  | pás asfaltový natavitelný modifikovaný SBS s vložkou ze skleněné tkaniny a spalitelnou PE fólií nebo jemnozrnným minerálním posypem na horním povrchu tl 3,5mm
VV |  |  |  | 1222.193*1.15 Přepočtené koeficientem množství=1 405.522 [A] Celkem: 1405.522=1 405.522 [B]
TS
P | 288 | 711161273 |  | Provedení izolace proti zemní vlhkosti nopovou fólií na ploše svislé S z nopové fólie | M2 | 125.788 | 4e-05 |  |  |  | 0 |  | CS ÚRS 2023 02 |  | 2
PP |  |  |  | Provedení izolace proti zemní vlhkosti nopovou fólií na ploše svislé S z nopové fólie
VV |  |  |  | (0.2+29.75+0.75+0.355+6.65+0.2)*2.395=90.782 [A] (0.2+6.995+0.15+0.205+7.49+0.2)*(1.285+0.275+0.245)=27.508 [B] (0.2+0.15+5.035+0.25+0.2)*1.285=7.498 [C] Celkem: 90.782+27.508+7.498=125.788 [D]
TS
P | 289 | 28323006 |  | fólie profilovaná (nopová) drenážní HDPE s nakašírovanou filtrační textilií s výškou nopů 8mm | M2 | 153.587 | 0.0005 |  |  |  | 0 |  | CS ÚRS 2023 02 |  | 2
PP |  |  |  | fólie profilovaná (nopová) drenážní HDPE s nakašírovanou filtrační textilií s výškou nopů 8mm
VV |  |  |  | 125.788*1.221 Přepočtené koeficientem množství=153.587 [A] Celkem: 153.587=153.587 [B]
TS
P | 290 | 711831111 |  | Provedení izolace proti plynům radonu, metanu pásy na sucho spojenými pásy na ploše vodorovné V kladenými vrchem | M2 | 804.99 | 0.00018 |  |  |  | 0 |  | CS ÚRS 2023 02 |  | 2
PP |  |  |  | Provedení izolace proti plynům radonu, metanu pásy na sucho spojenými pásy na ploše vodorovné V kladenými vrchem
VV
TS
P | 291 | 62856001 |  | pás asfaltový samolepicí modifikovaný SBS s vložkou z hliníkové fólie s textilií se spalitelnou fólií nebo jemnozrnným minerálním posypem nebo textilií na horní | M2 | 1851.477 | 0.0023 |  |  |  | 0 |  | CS ÚRS 2023 02 |  | 2
PP |  |  |  | pás asfaltový samolepicí modifikovaný SBS s vložkou z hliníkové fólie s textilií se spalitelnou fólií nebo jemnozrnným minerálním posypem nebo textilií na horním povrchu tl 2,2mm
VV |  |  |  | 804.99*2.3 Přepočtené koeficientem množství=1 851.477 [A] Celkem: 1851.477=1 851.477 [B]
TS
P | 292 | 998711103 |  | Přesun hmot pro izolace proti vodě, vlhkosti a plynům stanovený z hmotnosti přesunovaného materiálu vodorovná dopravní vzdálenost do 50 m v objektech výšky přes | T | 7.853 | 0 |  |  |  | 0 |  | CS ÚRS 2023 02 |  | 2
PP |  |  |  | Přesun hmot pro izolace proti vodě, vlhkosti a plynům stanovený z hmotnosti přesunovaného materiálu vodorovná dopravní vzdálenost do 50 m v objektech výšky přes 12 do 60 m
VV
TS
P | 293 | 998711181 |  | Přesun hmot pro izolace proti vodě, vlhkosti a plynům stanovený z hmotnosti přesunovaného materiálu Příplatek k cenám za přesun prováděný bez použití mechanizac | T | 7.853 | 0 |  |  |  | 0 |  | CS ÚRS 2023 02 |  | 2
PP |  |  |  | Přesun hmot pro izolace proti vodě, vlhkosti a plynům stanovený z hmotnosti přesunovaného materiálu Příplatek k cenám za přesun prováděný bez použití mechanizace pro jakoukoliv výšku objektu
VV
TS
P | 294 | 998711192 |  | Přesun hmot pro izolace proti vodě, vlhkosti a plynům stanovený z hmotnosti přesunovaného materiálu Příplatek k cenám za zvětšený přesun přes vymezenou největší | T | 7.853 | 0 |  |  |  | 0 |  | CS ÚRS 2023 02 |  | 2
PP |  |  |  | Přesun hmot pro izolace proti vodě, vlhkosti a plynům stanovený z hmotnosti přesunovaného materiálu Příplatek k cenám za zvětšený přesun přes vymezenou největší dopravní vzdálenost do 100 m
VV
TS
SD |  | 713 |  | Izolace tepelné
P | 295 | 713121111 |  | Montáž tepelné izolace podlah rohožemi, pásy, deskami, dílci, bloky (izolační materiál ve specifikaci) kladenými volně jednovrstvá | M2 | 623.41 | 0 |  |  |  | 0 |  | CS ÚRS 2023 02 |  | 2
PP |  |  |  | Montáž tepelné izolace podlah rohožemi, pásy, deskami, dílci, bloky (izolační materiál ve specifikaci) kladenými volně jednovrstvá
VV
TS
P | 296 | 28375908 |  | deska EPS 150 pro konstrukce s vysokým zatížením ?=0,035 tl 40mm | M2 | 623.41 | 0.0012 |  |  |  | 0 |  | CS ÚRS 2023 02 |  | 2
PP |  |  |  | deska EPS 150 pro konstrukce s vysokým zatížením ?=0,035 tl 40mm
VV
TS
P | 297 | 713121121 |  | Montáž tepelné izolace podlah rohožemi, pásy, deskami, dílci, bloky (izolační materiál ve specifikaci) kladenými volně dvouvrstvá | M2 | 651.65 | 0 |  |  |  | 0 |  | CS ÚRS 2023 02 |  | 2
PP |  |  |  | Montáž tepelné izolace podlah rohožemi, pásy, deskami, dílci, bloky (izolační materiál ve specifikaci) kladenými volně dvouvrstvá
VV
TS
P | 298 | 28375908 | 1 | deska EPS 150 pro konstrukce s vysokým zatížením ?=0,035 tl 40mm | M2 | 1323.084 | 0.0012 |  |  |  | 0 |  | CS ÚRS 2023 02 |  | 2
PP |  |  |  | deska EPS 150 pro konstrukce s vysokým zatížením ?=0,035 tl 40mm
VV |  |  |  | 630.04*2.1 Přepočtené koeficientem množství=1 323.084 [A] Celkem: 1323.084=1 323.084 [B]
TS
P | 299 | 713121122 |  | Montáž tepelné izolace podlah rohožemi, pásy, deskami, dílci, bloky (izolační materiál ve specifikaci) kladenými volně dvouvrstvá mezi trámy nebo rošt | M2 | 716.2 | 0 |  |  |  | 0 |  | CS ÚRS 2023 02 |  | 2
PP |  |  |  | Montáž tepelné izolace podlah rohožemi, pásy, deskami, dílci, bloky (izolační materiál ve specifikaci) kladenými volně dvouvrstvá mezi trámy nebo rošt
VV
TS
P | 300 | 63151643 |  | deska tepelně izolační minerální plochých střech spodní vrstva kolmé vlákno 30kPa ?=0,040 tl 300mm | M2 | 117.645 | 0.04 |  |  |  | 0 |  | CS ÚRS 2023 02 |  | 2
PP |  |  |  | deska tepelně izolační minerální plochých střech spodní vrstva kolmé vlákno 30kPa ?=0,040 tl 300mm
VV |  |  |  | '''SD05 102.3*1.15 Přepočtené koeficientem množství=117.645 [A] Celkem: 117.645=117.645 [B]
TS
P | 301 | 63141195 |  | deska tepelně izolační minerální do šikmých střech a stěn ?=0,035-0,038 tl 200mm | M2 | 1350.58 | 0.01 |  |  |  | 0 |  | CS ÚRS 2023 02 |  | 2
PP |  |  |  | deska tepelně izolační minerální do šikmých střech a stěn ?=0,035-0,038 tl 200mm
VV |  |  |  | 613.9*2*1.1=1 350.580 [A] Celkem: 1350.58=1 350.580 [B]
TS
P | 302 | 713122121 |  | Izolace pro pochozí půdy nosný rošt z EPS trámců, osová vzdálenost trámů do 600 mm tloušťky 160 mm | M2 | 613.9 | 0.00093 |  |  |  | 0 |  | CS ÚRS 2023 02 |  | 2
PP |  |  |  | Izolace pro pochozí půdy nosný rošt z EPS trámců, osová vzdálenost trámů do 600 mm tloušťky 160 mm
VV
TS
P | 303 | 713122141 |  | Izolace pro pochozí půdy prkna dřevěná lepená na rošt z EPS trámců pomocí nízkoexpanzní pěny | M2 | 613.9 | 0.00334 |  |  |  | 0 |  | CS ÚRS 2023 02 |  | 2
PP |  |  |  | Izolace pro pochozí půdy prkna dřevěná lepená na rošt z EPS trámců pomocí nízkoexpanzní pěny
VV
TS
P | 304 | 713122151 |  | Izolace pro pochozí půdy Příplatek k cenám za zbroušení roštu z EPS trámců k vyrovnání nerovnosti povrchu | M | 184.17 | 0 |  |  |  | 0 |  | CS ÚRS 2023 02 |  | 2
PP |  |  |  | Izolace pro pochozí půdy Příplatek k cenám za zbroušení roštu z EPS trámců k vyrovnání nerovnosti povrchu
VV |  |  |  | 613.9*0.3=184.170 [A] Celkem: 184.17=184.170 [B]
TS
P | 305 | 713151111 |  | Montáž tepelné izolace střech šikmých rohožemi, pásy, deskami (izolační materiál ve specifikaci) kladenými volně mezi krokve | M2 | 634.5 | 0 |  |  |  | 0 |  | CS ÚRS 2023 02 |  | 2
PP |  |  |  | Montáž tepelné izolace střech šikmých rohožemi, pásy, deskami (izolační materiál ve specifikaci) kladenými volně mezi krokve
VV |  |  |  | 311.5+323=634.500 [A] Celkem: 634.5=634.500 [B]
TS
P | 306 | 63148105 |  | deska tepelně izolační minerální univerzální ?=0,038-0,039 tl 120mm | M2 | 666.225 | 0.0042 |  |  |  | 0 |  | CS ÚRS 2023 02 |  | 2
PP |  |  |  | deska tepelně izolační minerální univerzální ?=0,038-0,039 tl 120mm
VV |  |  |  | 634.5*1.05 Přepočtené koeficientem množství=666.225 [A] Celkem: 666.225=666.225 [B]
TS
P | 307 | 713191133 |  | Montáž tepelné izolace stavebních konstrukcí - doplňky a konstrukční součásti podlah, stropů vrchem nebo střech překrytím fólií položenou volně s přelepením spo | M2 | 634.5 | 1e-05 |  |  |  | 0 |  | CS ÚRS 2023 02 |  | 2
PP |  |  |  | Montáž tepelné izolace stavebních konstrukcí - doplňky a konstrukční součásti podlah, stropů vrchem nebo střech překrytím fólií položenou volně s přelepením spojů
VV |  |  |  | 311.5+323=634.500 [A] Celkem: 634.5=634.500 [B]
TS
P | 308 | 28343111 |  | fólie PE nevyztužená pro parotěsnou vrstvu podlah, stěn, stropů a střech nad 200g/m2 | M2 | 739.51 | 0.00022 |  |  |  | 0 |  | CS ÚRS 2023 02 |  | 2
PP |  |  |  | fólie PE nevyztužená pro parotěsnou vrstvu podlah, stěn, stropů a střech nad 200g/m2
VV |  |  |  | 634.5*1.1655 Přepočtené koeficientem množství=739.510 [A] Celkem: 739.51=739.510 [B]
TS
P | 311 | 713291132 |  | Montáž tepelné izolace chlazených a temperovaných místností - doplňky a konstrukční součásti parotěsné zábrany stropů vrchem fólií | M2 | 613.9 | 4e-05 |  |  |  | 0 |  | CS ÚRS 2023 02 |  | 2
PP |  |  |  | Montáž tepelné izolace chlazených a temperovaných místností - doplňky a konstrukční součásti parotěsné zábrany stropů vrchem fólií
VV
TS
P | 312 | 28329274 |  | fólie PE vyztužená pro parotěsnou vrstvu (reakce na oheň - třída E) 110g/m2 | M2 | 109.86 | 0.00011 |  |  |  | 0 |  | CS ÚRS 2023 02 |  | 2
PP |  |  |  | fólie PE vyztužená pro parotěsnou vrstvu (reakce na oheň - třída E) 110g/m2
VV |  |  |  | 94.26*1.1655 Přepočtené koeficientem množství=109.860 [A] Celkem: 109.86=109.860 [B]
TS
P | 313 | 998713103 |  | Přesun hmot pro izolace tepelné stanovený z hmotnosti přesunovaného materiálu vodorovná dopravní vzdálenost do 50 m v objektech výšky přes 12 m do 24 m | T | 26.325 | 0 |  |  |  | 0 |  | CS ÚRS 2023 02 |  | 2
PP |  |  |  | Přesun hmot pro izolace tepelné stanovený z hmotnosti přesunovaného materiálu vodorovná dopravní vzdálenost do 50 m v objektech výšky přes 12 m do 24 m
VV
TS
P | 314 | 998713181 |  | Přesun hmot pro izolace tepelné stanovený z hmotnosti přesunovaného materiálu Příplatek k cenám za přesun prováděný bez použití mechanizace pro jakoukoliv výšku | T | 26.325 | 0 |  |  |  | 0 |  | CS ÚRS 2023 02 |  | 2
PP |  |  |  | Přesun hmot pro izolace tepelné stanovený z hmotnosti přesunovaného materiálu Příplatek k cenám za přesun prováděný bez použití mechanizace pro jakoukoliv výšku objektu
VV
TS
P | 315 | 998713192 |  | Přesun hmot pro izolace tepelné stanovený z hmotnosti přesunovaného materiálu Příplatek k cenám za zvětšený přesun přes vymezenou největší dopravní vzdálenost d | T | 26.325 | 0 |  |  |  | 0 |  | CS ÚRS 2023 02 |  | 2
PP |  |  |  | Přesun hmot pro izolace tepelné stanovený z hmotnosti přesunovaného materiálu Příplatek k cenám za zvětšený přesun přes vymezenou největší dopravní vzdálenost do 100 m
VV
TS
SD |  | 725 |  | Zdravotechnika - zařizovací předměty
P | 316 | 725110811 |  | Demontáž klozetů splachovacích s nádrží nebo tlakovým splachovačem | SOUBOR | 21 | 0 |  |  |  | 0 |  | CS ÚRS 2023 02 |  | 2
PP |  |  |  | Demontáž klozetů splachovacích s nádrží nebo tlakovým splachovačem
VV |  |  |  | 1NP15=15.000 [A] 2NP5=5.000 [B] 3NP1=1.000 [C] Celkem: 15+5+1=21.000 [D]
TS
P | 317 | 725130811 |  | Demontáž pisoárových stání s nádrží jednodílných | SOUBOR | 4 | 0 |  |  |  | 0 |  | CS ÚRS 2023 02 |  | 2
PP |  |  |  | Demontáž pisoárových stání s nádrží jednodílných
VV |  |  |  | 4=4.000 [A] Celkem: 4=4.000 [B]
TS
P | 318 | 725210821 |  | Demontáž umyvadel bez výtokových armatur umyvadel | SOUBOR | 23 | 0 |  |  |  | 0 |  | CS ÚRS 2023 02 |  | 2
PP |  |  |  | Demontáž umyvadel bez výtokových armatur umyvadel
VV |  |  |  | 1NP15=15.000 [A] 2NP7=7.000 [B] 3NP1=1.000 [C] '''''4NP' Celkem: 15+7+1=23.000 [D]
TS
P | 319 | 725220841 |  | Demontáž van ocelových rohových | SOUBOR | 1 | 0 |  |  |  | 0 |  | CS ÚRS 2023 02 |  | 2
PP |  |  |  | Demontáž van ocelových rohových
VV |  |  |  | 2NP1=1.000 [A] Celkem: 1=1.000 [B]
TS
P | 320 | 725220851 |  | Demontáž van akrylátových | SOUBOR | 4 | 0 |  |  |  | 0 |  | CS ÚRS 2023 02 |  | 2
PP |  |  |  | Demontáž van akrylátových
VV |  |  |  | 2NP3=3.000 [A] 3NP1=1.000 [B] Celkem: 3+1=4.000 [C]
TS
P | 321 | 725240811 |  | Demontáž sprchových kabin a vaniček bez výtokových armatur kabin | SOUBOR | 1 | 0 |  |  |  | 0 |  | CS ÚRS 2023 02 |  | 2
PP |  |  |  | Demontáž sprchových kabin a vaniček bez výtokových armatur kabin
VV |  |  |  | 2NP1=1.000 [A] Celkem: 1=1.000 [B]
TS
P | 322 | R-OV.12 |  | D+M dělící stěny mezi pisoáry, poz. OV.12 | KUS | 1 | 0 |  |  |  | 0 |  | R - položka |  | 2
PP |  |  |  | D+M dělící stěny mezi pisoáry, poz. OV.12
VV
TS
P | 323 | R-OV.17 |  | D+M zrcadla WC imobilní, poz. OV.17 | KUS | 1 | 0 |  |  |  | 0 |  | R - položka |  | 2
PP |  |  |  | D+M zrcadla WC imobilní, poz. OV.17
VV
TS
P | 324 | R-OV.18 |  | D+M madla sklopného délky 700 mm, poz. OV.18 | KUS | 1 | 0 |  |  |  | 0 |  | R - položka |  | 2
PP |  |  |  | D+M madla sklopného délky 700 mm, poz. OV.18
VV
TS
P | 325 | R-OV.19 |  | D+M madla pevného délky 900 mm, poz. OV.19 | KUS | 1 | 0 |  |  |  | 0 |  | R - položka |  | 2
PP |  |  |  | D+M madla pevného délky 900 mm, poz. OV.19
VV
TS
P | 326 | R-OV.20 |  | D+M madla pevného svislého délky 500 mm, poz. OV.20 | KUS | 1 | 0 |  |  |  | 0 |  | R - položka |  | 2
PP |  |  |  | D+M madla pevného svislého délky 500 mm, poz. OV.20
VV
TS
P | 327 | 725310821 |  | Demontáž dřezů jednodílných bez výtokových armatur na konzolách | SOUBOR | 6 | 0 |  |  |  | 0 |  | CS ÚRS 2023 02 |  | 2
PP |  |  |  | Demontáž dřezů jednodílných bez výtokových armatur na konzolách
VV |  |  |  | 1NP4=4.000 [A] 2NP2=2.000 [B] Celkem: 4+2=6.000 [C]
TS
P | 328 | 725820802 |  | Demontáž baterií stojánkových do 1 otvoru | SOUBOR | 23 | 0 |  |  |  | 0 |  | CS ÚRS 2023 02 |  | 2
PP |  |  |  | Demontáž baterií stojánkových do 1 otvoru
VV |  |  |  | ''''umyvadla' 1NP15=15.000 [A] 2NP7=7.000 [B] 3NP1=1.000 [C] '''''4NP' Celkem: 15+7+1=23.000 [D]
TS
P | 329 | 725840850 |  | Demontáž baterií sprchových diferenciálních do G 3/4 x 1 | KUS | 1 | 0 |  |  |  | 0 |  | CS ÚRS 2023 02 |  | 2
PP |  |  |  | Demontáž baterií sprchových diferenciálních do G 3/4 x 1
VV |  |  |  | 2NP1=1.000 [A] Celkem: 1=1.000 [B]
TS
P | 330 | 725860811 |  | Demontáž zápachových uzávěrek pro zařizovací předměty jednoduchých | KUS | 19 | 0 |  |  |  | 0 |  | CS ÚRS 2023 02 |  | 2
PP |  |  |  | Demontáž zápachových uzávěrek pro zařizovací předměty jednoduchých
VV |  |  |  | 15+4=19.000 [A] Celkem: 19=19.000 [B]
TS
P | 331 | 725991811 |  | Demontáž ostatní konzol pro potrubí vysekáním ze zdi (bez úpravy otvoru) nebo upálením (včetně začištění konců) jednoduchých | KUS | 124 | 0 |  |  |  | 0 |  | CS ÚRS 2023 02 |  | 2
PP |  |  |  | Demontáž ostatní konzol pro potrubí vysekáním ze zdi (bez úpravy otvoru) nebo upálením (včetně začištění konců) jednoduchých
VV
TS
P | 332 | 725991812 |  | Demontáž ostatní konzol pro potrubí vysekáním ze zdi (bez úpravy otvoru) nebo upálením (včetně začištění konců) zdvojených | KUS | 39 | 0 |  |  |  | 0 |  | CS ÚRS 2023 02 |  | 2
PP |  |  |  | Demontáž ostatní konzol pro potrubí vysekáním ze zdi (bez úpravy otvoru) nebo upálením (včetně začištění konců) zdvojených
VV
TS
SD |  | 735 |  | Ústřední vytápění - otopná tělesa
P | 333 | 735411811 |  | Demontáž konvektorů stavební délky do 700 mm | KUS | 28 | 0 |  |  |  | 0 |  | CS ÚRS 2023 02 |  | 2
PP |  |  |  | Demontáž konvektorů stavební délky do 700 mm
VV |  |  |  | 1.023ks*2=6.000 [A] 1.032ks*2=4.000 [B] 1.041ks*2=2.000 [C] 1.013ks*2=6.000 [D] 1.512ks*2=4.000 [E] 1.503ks*2=6.000 [F] Celkem: 6+4+2+6+4+6=28.000 [G]
TS
P | 334 | 735410911 |  | Opravy konvektorů zpětná montáž konvektorů stavební délky do 700 mm | KUS | 14 | 0 |  |  |  | 0 |  | CS ÚRS 2023 02 |  | 2
PP |  |  |  | Opravy konvektorů zpětná montáž konvektorů stavební délky do 700 mm
VV |  |  |  | 1.023ks=3.000 [A] 1.032ks=2.000 [B] 1.041ks=1.000 [C] 1.013ks=3.000 [D] 1.512ks=2.000 [E] 1.503ks=3.000 [F] Celkem: 3+2+1+3+2+3=14.000 [G]
TS
P | 335 | 735419115 |  | Konvektory nástěnné montáž konvektorů s osazením na hmoždinky, stavební délky do 1600 mm | SOUBOR | 14 | 0 |  |  |  | 0 |  | CS ÚRS 2023 02 |  | 2
PP |  |  |  | Konvektory nástěnné montáž konvektorů s osazením na hmoždinky, stavební délky do 1600 mm
VV |  |  |  | 1.023ks=3.000 [A] 1.032ks=2.000 [B] 1.041ks=1.000 [C] 1.013ks=3.000 [D] 1.512ks=2.000 [E] 1.503ks=3.000 [F] Celkem: 3+2+1+3+2+3=14.000 [G]
TS
P | 336 | 735511008 |  | Trubkové teplovodní podlahové vytápění rozvod v systémové desce systémová deska s tepelnou izolací, výšky 50 až 53 mm | M2 | 651.65 | 0.00174 |  |  |  | 0 |  | CS ÚRS 2023 02 |  | 2
PP |  |  |  | Trubkové teplovodní podlahové vytápění rozvod v systémové desce systémová deska s tepelnou izolací, výšky 50 až 53 mm
VV
TS
P | 337 | 998735103 |  | Přesun hmot pro otopná tělesa stanovený z hmotnosti přesunovaného materiálu vodorovná dopravní vzdálenost do 50 m v objektech výšky přes 12 do 24 m | T | 1.134 | 0 |  |  |  | 0 |  | CS ÚRS 2023 02 |  | 2
PP |  |  |  | Přesun hmot pro otopná tělesa stanovený z hmotnosti přesunovaného materiálu vodorovná dopravní vzdálenost do 50 m v objektech výšky přes 12 do 24 m
VV
TS
P | 338 | 998735181 |  | Přesun hmot pro otopná tělesa stanovený z hmotnosti přesunovaného materiálu Příplatek k cenám za přesun prováděný bez použití mechanizace pro jakoukoliv výšku o | T | 1.134 | 0 |  |  |  | 0 |  | CS ÚRS 2023 02 |  | 2
PP |  |  |  | Přesun hmot pro otopná tělesa stanovený z hmotnosti přesunovaného materiálu Příplatek k cenám za přesun prováděný bez použití mechanizace pro jakoukoliv výšku objektu
VV
TS
P | 339 | 998735193 |  | Přesun hmot pro otopná tělesa stanovený z hmotnosti přesunovaného materiálu Příplatek k cenám za zvětšený přesun přes vymezenou největší dopravní vzdálenost do | T | 1.134 | 0 |  |  |  | 0 |  | CS ÚRS 2023 02 |  | 2
PP |  |  |  | Přesun hmot pro otopná tělesa stanovený z hmotnosti přesunovaného materiálu Příplatek k cenám za zvětšený přesun přes vymezenou největší dopravní vzdálenost do 500 m
VV
TS
SD |  | 741 |  | Elektroinstalace - silnoproud
P | 340 | 741374911 |  | Demontáž svítidel se zachováním funkčnosti exteriérových s integrovaným zdrojem LED vestavných stropních | KUS | 12 | 0 |  |  |  | 0 |  | CS ÚRS 2023 02 |  | 2
PP |  |  |  | Demontáž svítidel se zachováním funkčnosti exteriérových s integrovaným zdrojem LED vestavných stropních
VV |  |  |  | 1.041ks*2=2.000 [A] 1.014ks=4.000 [B] 1.512ks=2.000 [C] 1.502ks*2=4.000 [D] Celkem: 2+4+2+4=12.000 [E]
TS
P | 341 | 741371004 |  | Montáž svítidel zářivkových se zapojením vodičů bytových nebo společenských místností stropních přisazených 2 zdroje s krytem | KUS | 12 | 0 |  |  |  | 0 |  | CS ÚRS 2023 02 |  | 2
PP |  |  |  | Montáž svítidel zářivkových se zapojením vodičů bytových nebo společenských místností stropních přisazených 2 zdroje s krytem
VV |  |  |  | 1.041ks*2=2.000 [A] 1.014ks=4.000 [B] 1.512ks=2.000 [C] 1.502ks*2=4.000 [D] Celkem: 2+4+2+4=12.000 [E]
TS
SD |  | 762 |  | Konstrukce tesařské
P | 342 | 762083122 |  | Impregnace řeziva máčením proti dřevokaznému hmyzu, houbám a plísním, třída ohrožení 3 a 4 (dřevo v exteriéru) | M3 | 98.598 | 0.00189 |  |  |  | 0 |  | CS ÚRS 2023 02 |  | 2
PP |  |  |  | Impregnace řeziva máčením proti dřevokaznému hmyzu, houbám a plísním, třída ohrožení 3 a 4 (dřevo v exteriéru)
VV |  |  |  | ''''lávka v podkroví - podkladní hranoly' ((173.935+1.25*17+4.75)*1.1)*0.27*0.15=8.907 [A] zábradlí lávka v podkroví173.935*4.4*0.08*0.08=4.898 [B] přístřešek na kola88.01*0.15*0.1=1.320 [C] zastřešní perónu kratší část - vedle 8.907 za výtahem152.6*0.15*0.1=2.289 [D] zastřešení peronu delší část371.2*0.15*0.1=5.568 [E] část 8.907 100x160(13+17.1+17.22+14.5+14.9+14.9)*0.12*0.18=1.979 [F] komínové výměny část 8.907((0.9*2+1*2)*7+(0.75*2+0.45*2)*5)*0.1*0.15=0.579 [G] část 8.907 100x160(10.8+17.3+17.2+13+14.4+15*2)*0.12*0.18=2.218 [H] nejvyšší věž komínové výměny 8.907 nové trámoví u střešních otvorů((0.9*2+1*2)+(0.75*2+0.45*2)*2)*0.1*0.15=0.129 [I] přístřešky nové trámoví u střešních otvorů((0.75*2+0.45*2)*2)*0.1*0.15=0.072 [J] část 4.898 nové trámoví u střešních otvorů((0.75*2+0.45*2))*0.15*0.1=0.036 [K] část 4.898(8.9*10+9.1*10+6.5*2)*0.15*0.12=3.474 [L] laťování1657.61*0.05*0.05*4=16.576 [M] bednění1685.11*0.03=50.553 [N] Celkem: 8.907+4.898+1.32+2.289+5.568+1.979+0.579+2.218+0.129+0.072+0.036+3.474+16.576+50.553=98.598 [O]
TS
P | 343 | 762191961 |  | Zabednění otvorů ve stěnách deskami - montáž (materiál ve specifikaci) tvrdými (cementotřískovými, cementovými, dřevoštěpkovými apod), plochy jednotlivě do 1 m2 | M2 | 171.554 | 7e-05 |  |  |  | 0 |  | CS ÚRS 2023 02 |  | 2
PP |  |  |  | Zabednění otvorů ve stěnách deskami - montáž (materiál ve specifikaci) tvrdými (cementotřískovými, cementovými, dřevoštěpkovými apod), plochy jednotlivě do 1 m2
VV
TS
P | 344 | 60722252 |  | deska dřevotřísková surová 2070x2800mm tl 12mm | M2 | 188.709 | 0.00798 |  |  |  | 0 |  | CS ÚRS 2023 02 |  | 2
PP |  |  |  | deska dřevotřísková surová 2070x2800mm tl 12mm
VV |  |  |  | 171.554*1.1 Přepočtené koeficientem množství=188.709 [A] Celkem: 188.709=188.709 [B]
TS
P | 345 | 762211340 |  | Montáž schodiště křivočarého bez podstupnic, se skosenými stupnicemi, šířka ramene přes 1,00 do 1,50 m, stupně z fošen | M | 52.5 | 0.0051 |  |  |  | 0 |  | CS ÚRS 2023 02 |  | 2
PP |  |  |  | Montáž schodiště křivočarého bez podstupnic, se skosenými stupnicemi, šířka ramene přes 1,00 do 1,50 m, stupně z fošen
VV |  |  |  | nové dřevěné schodiště část 52.521*1.25+21*1.25=52.500 [A] Celkem: 52.5=52.500 [B]
TS
P | 346 | 60511125 |  | řezivo stavební fošny prismované středové š do 160mm dl 2-5m | M3 | 0.462 | 0.55 |  |  |  | 0 |  | CS ÚRS 2023 02 |  | 2
PP |  |  |  | řezivo stavební fošny prismované středové š do 160mm dl 2-5m
VV |  |  |  | nové dřevěné schodiště část 0.462(21*1.25*0.25+21*0.19*1.25)*0.04=0.462 [A] Celkem: 0.462=0.462 [B]
TS
P | 347 | 762222141 |  | Montáž zábradlí osové vzdálenosti sloupků do 1500 mm rovného | M | 173.935 | 0.00339 |  |  |  | 0 |  | CS ÚRS 2023 02 |  | 2
PP |  |  |  | Montáž zábradlí osové vzdálenosti sloupků do 1500 mm rovného
VV
TS
P | 348 | RMAT0002 |  | zábradlí dřevěné | M | 191.329 | 0 |  |  |  | 0 |  | R - položka |  | 2
PP |  |  |  | zábradlí dřevěné
VV |  |  |  | 173.935*1.1 Přepočtené koeficientem množství=191.329 [A] Celkem: 191.329=191.329 [B]
TS
P | 349 | 762295001 |  | Spojovací prostředky schodišť a zábradlí hřebíky, svory, fixační prkna, vruty | M3 | 0.94 | 0.01316 |  |  |  | 0 |  | CS ÚRS 2023 02 |  | 2
PP |  |  |  | Spojovací prostředky schodišť a zábradlí hřebíky, svory, fixační prkna, vruty
VV
TS
P | 350 | 762322912 |  | Ztužení konstrukcí (materiál v ceně) hranoly průřezové plochy přes 100 cm2 | M | 263.915 | 0.00718 |  |  |  | 0 |  | CS ÚRS 2023 02 |  | 2
PP |  |  |  | Ztužení konstrukcí (materiál v ceně) hranoly průřezové plochy přes 100 cm2
VV
TS
P | 351 | 762331822 |  | Demontáž vázaných konstrukcí krovů k dalšímu použití sklonu do 60° z hranolů, hranolků, fošen, průřezové plochy přes 120 do 224 cm2 | M | 611.81 | 0 |  |  |  | 0 |  | CS ÚRS 2023 02 |  | 2
PP |  |  |  | Demontáž vázaných konstrukcí krovů k dalšímu použití sklonu do 60° z hranolů, hranolků, fošen, průřezové plochy přes 120 do 224 cm2
VV |  |  |  | přístřešek na kola88.01=88.010 [A] zastřešní perónu kratší část - vedle 88.01 za výtahem152.6=152.600 [B] zastřešení peronu delší část371.2=371.200 [C] Celkem: 88.01+152.6+371.2=611.810 [D]
TS
P | 352 | 762331911 |  | Vyřezání části střešní vazby vázané konstrukce krovů průřezové plochy řeziva do 120 cm2, délky vyřezané části krovového prvku do 3 m | M | 166.068 | 0 |  |  |  | 0 |  | CS ÚRS 2023 02 |  | 2
PP |  |  |  | Vyřezání části střešní vazby vázané konstrukce krovů průřezové plochy řeziva do 120 cm2, délky vyřezané části krovového prvku do 3 m
VV
TS
P | 353 | 762333911 |  | Otesání střešní vazby z hranolů nebo hranolků, průřezové plochy do 120 cm2 | M | 217.6 | 0 |  |  |  | 0 |  | CS ÚRS 2023 02 |  | 2
PP |  |  |  | Otesání střešní vazby z hranolů nebo hranolků, průřezové plochy do 120 cm2
VV
TS
P | 354 | 762343963 |  | Zabednění otvorů ve střeše deskami - montáž (materiál ve specifikaci) tvrdými (cementotřískovými, cementovými, dřevoštěpkovými apod), otvoru plochy jednotlivě p | M2 | 36.598 | 7e-05 |  |  |  | 0 |  | CS ÚRS 2023 02 |  | 2
PP |  |  |  | Zabednění otvorů ve střeše deskami - montáž (materiál ve specifikaci) tvrdými (cementotřískovými, cementovými, dřevoštěpkovými apod), otvoru plochy jednotlivě přes 4 do 8 m2
VV |  |  |  | provizorní zakrytí střešního světlíku5.98*6.12=36.598 [A] Celkem: 36.598=36.598 [B]
TS
P | 355 | 60722255 |  | deska dřevotřísková surová 2070x2800mm tl 22mm | M2 | 40.258 | 0.01463 |  |  |  | 0 |  | CS ÚRS 2023 02 |  | 2
PP |  |  |  | deska dřevotřísková surová 2070x2800mm tl 22mm
VV |  |  |  | 36.598*1.1 Přepočtené koeficientem množství=40.258 [A] Celkem: 40.258=40.258 [B]
TS
P | 356 | 762511296R |  | Podlahové konstrukce podkladové z dřevoštěpkových desek OSB dvouvrstvých šroubovaných na pero a drážku 2x18 mm | M2 | 153.936 | 0.02265 |  |  |  | 0 |  | CS ÚRS 2023 02 |  | 2
PP |  |  |  | Podlahové konstrukce podkladové z dřevoštěpkových desek OSB dvouvrstvých šroubovaných na pero a drážku 2x18 mm
VV |  |  |  | ''lávka v podkroví - část 77.738'1.25*(1+1.25+4.975+1.25+5.475+1.25+1+2.06+1.25+0.945+0.905+0.3+3.4+0.75+0.45+1.25+9+4.75*2+7.285+1+1.31+0.5+1.25+4. lávka v podkroví - část 77.7381.25*(1+2+1.98+1.25+4.95+1.25+0.75+5.65+1.25+0.75)=26.038 [A] lávka v podkroví - část 30.0811.25*(2.065+1.25+0.76+1.59+1.25+1.7+2.7+5.605+1.25+1.35+1.795+1.25+1.5)=30.081 [B] Celkem: 77.738+26.038+30.081=133.857 [C] 133.857*1.15 Přepočtené koeficientem množství=153.936 [D] Celkem: 153.936=153.936 [E]
TS
P | 357 | 762512811R |  | Demontáž kce podkladového roštu - trámky | M2 | 532.86 | 0 |  |  |  | 0 |  | R - položka |  | 2
PP |  |  |  | Demontáž kce podkladového roštu - trámky
VV
TS
P | 358 | 762522812 |  | Demontáž podlah s polštáři z prken nebo fošen tl. přes 32 mm | M2 | 532.86 | 0 |  |  |  | 0 |  | CS ÚRS 2023 02 |  | 2
PP |  |  |  | Demontáž podlah s polštáři z prken nebo fošen tl. přes 32 mm
VV
TS
P | 359 | 762815811 |  | Demontáž záklopů stropů vrchních a zapuštěných k dalšímu použití z hrubých prken, tl. do 32 mm | M2 | 362.543 | 0 |  |  |  | 0 |  | CS ÚRS 2023 02 |  | 2
PP |  |  |  | Demontáž záklopů stropů vrchních a zapuštěných k dalšímu použití z hrubých prken, tl. do 32 mm
VV
TS
P | 360 | 762812964 |  | Zabednění záklopu stropu deskami - montáž (materiál ve specifikaci) tvrdými (cementotřískovými, cementovými, dřevoštěpkovými apod), plochy jednotlivě přes 4,00 | M2 | 362.543 | 5e-05 |  |  |  | 0 |  | CS ÚRS 2023 02 |  | 2
PP |  |  |  | Zabednění záklopu stropu deskami - montáž (materiál ve specifikaci) tvrdými (cementotřískovými, cementovými, dřevoštěpkovými apod), plochy jednotlivě přes 4,00 do 8,00 m2
VV
TS
P | 361 | 762 - R01 |  | Ošetření zhlaví trámů stropu a okolního zdiva (ošetření zdiva impregnačním nátěrem, ošetření zhlaví trámu nátěrem proti škudcům, plísním a dřevokazným houbám, p | KUS | 145 | 0 |  |  |  | 0 |  | R - položka |  | 2
PP |  |  |  | Ošetření zhlaví trámů stropu a okolního zdiva (ošetření zdiva impregnačním nátěrem, ošetření zhlaví trámu nátěrem proti škudcům, plísním a dřevokazným houbám, podložení zhlaví dubovým prkénkem a asfaltovým pasem)
VV
TS
P | 362 | 762621120 |  | Osazení dveří tesařských jednokřídlových | M2 | 1.6 | 0 |  |  |  | 0 |  | CS ÚRS 2023 02 |  | 2
PP |  |  |  | Osazení dveří tesařských jednokřídlových
VV |  |  |  | 0.8*2=1.600 [A] Celkem: 1.6=1.600 [B]
TS
P | 363 | 762713121 |  | Montáž prostorových vázaných konstrukcí z řeziva hoblovaného průřezové plochy přes 120 do 224 cm2 | M | 734.172 | 0 |  |  |  | 0 |  | CS ÚRS 2023 02 |  | 2
PP |  |  |  | Montáž prostorových vázaných konstrukcí z řeziva hoblovaného průřezové plochy přes 120 do 224 cm2
VV |  |  |  | přístřešek na kola88.01=88.010 [A] zastřešní perónu kratší část - vedle 88.01 za výtahem152.6=152.600 [B] zastřešení peronu delší část371.2=371.200 [C] Celkem: 88.01+152.6+371.2=611.810 [D] 611.81*1.2 Přepočtené koeficientem množství=734.172 [E] Celkem: 734.172=734.172 [F]
TS
P | 364 | 762331921 |  | Vyřezání části střešní vazby vázané konstrukce krovů průřezové plochy řeziva přes 120 do 224 cm2, délky vyřezané části krovového prvku do 3 m | M | 54.4 | 0 |  |  |  | 0 |  | CS ÚRS 2023 02 |  | 2
PP |  |  |  | Vyřezání části střešní vazby vázané konstrukce krovů průřezové plochy řeziva přes 120 do 224 cm2, délky vyřezané části krovového prvku do 3 m
VV |  |  |  | komínové výměny část 38.6(0.9*2+1*2)*7+(0.75*2+0.45*2)*5=38.600 [A] nejvyšší věž komínové výměny 38.6 nové trámoví u střešních otvorů(0.9*2+1*2)+(0.75*2+0.45*2)*2=8.600 [B] přístřešky nové trámoví u střešních otvorů(0.75*2+0.45*2)*2=4.800 [C] část 8.6 nové trámoví u střešních otvorů(0.75*2+0.45*2)=2.400 [D] Celkem: 38.6+8.6+4.8+2.4=54.400 [E]
TS
P | 365 | 762331923 |  | Vyřezání části střešní vazby vázané konstrukce krovů průřezové plochy řeziva přes 120 do 224 cm2, délky vyřezané části krovového prvku přes 5 do 8 m | M | 13 | 0 |  |  |  | 0 |  | CS ÚRS 2023 02 |  | 2
PP |  |  |  | Vyřezání části střešní vazby vázané konstrukce krovů průřezové plochy řeziva přes 120 do 224 cm2, délky vyřezané části krovového prvku přes 5 do 8 m
VV |  |  |  | část B6.5*2=13.000 [A] Celkem: 13=13.000 [B]
TS
P | 366 | 762331924 |  | Vyřezání části střešní vazby vázané konstrukce krovů průřezové plochy řeziva přes 120 do 224 cm2, délky vyřezané části krovového prvku přes 8 m | M | 374.32 | 0 |  |  |  | 0 |  | CS ÚRS 2023 02 |  | 2
PP |  |  |  | Vyřezání části střešní vazby vázané konstrukce krovů průřezové plochy řeziva přes 120 do 224 cm2, délky vyřezané části krovového prvku přes 8 m
VV |  |  |  | část 91.62 100x16013+17.1+17.22+14.5+14.9+14.9=91.620 [A] část 91.62 100x16010.8+17.3+17.2+13+14.4+15*2=102.700 [B] část 102.78.9*10+9.1*10=180.000 [C] Celkem: 91.62+102.7+180=374.320 [D]
TS
P | 367 | 762332922 |  | Doplnění střešní vazby řezivem (materiál v ceně) průřezové plochy přes 120 do 224 cm2 | M | 530.064 | 0.01363 |  |  |  | 0 |  | CS ÚRS 2023 02 |  | 2
PP |  |  |  | Doplnění střešní vazby řezivem (materiál v ceně) průřezové plochy přes 120 do 224 cm2
VV |  |  |  | část 91.62 100x16013+17.1+17.22+14.5+14.9+14.9=91.620 [A] komínové výměny část 91.62(0.9*2+1*2)*7+(0.75*2+0.45*2)*5=38.600 [B] část 91.62 100x16010.8+17.3+17.2+13+14.4+15*2=102.700 [C] nejvyšší věž komínové výměny 91.62 nové trámoví u střešních otvorů(0.9*2+1*2)+(0.75*2+0.45*2)*2=8.600 [D] přístřešky nové trámoví u střešních otvorů(0.75*2+0.45*2)*2=4.800 [E] část 38.6 nové trámoví u střešních otvorů(0.75*2+0.45*2)=2.400 [F] část 38.68.9*10+9.1*10+6.5*2=193.000 [G] Celkem: 91.62+38.6+102.7+8.6+4.8+2.4+193=441.720 [H] 441.72*1.2 Přepočtené koeficientem množství=530.064 [I] Celkem: 530.064=530.064 [J]
TS
P | 368 | 762341250 |  | Montáž bednění střech rovných a šikmých sklonu do 60° s vyřezáním otvorů z prken hoblovaných | M2 | 2106.388 | 0 |  |  |  | 0 |  | CS ÚRS 2023 02 |  | 2
PP |  |  |  | Montáž bednění střech rovných a šikmých sklonu do 60° s vyřezáním otvorů z prken hoblovaných
VV |  |  |  | 1.věž, 2 m po obvodu2*(16.5+2.7+4.5+2.7+2.8)=58.400 [A] střední část, 2 m po obvodu4*10.9+4*11.5=89.600 [B] prostřední věž2*5*4=40.000 [C] 2.věž2*(4.4+3+16.5+3+3)=59.800 [D] nejvyšší věž4*17.3=69.200 [E] přístřešky30.45*4=121.800 [F] přístřešek na kola88.01=88.010 [G] zastřešní perónu kratší část - vedle 58.4 za výtahem152.6=152.600 [H] zastřešení peronu delší část371.2=371.200 [I] plechová krytina311.5+323=634.500 [J] Celkem: 58.4+89.6+40+59.8+69.2+121.8+88.01+152.6+371.2+634.5=1 685.110 [K] 1685.11*1.25 Přepočtené koeficientem množství=2 106.388 [L] Celkem: 2106.388=2 106.388 [M]
TS
P | 369 | 60515121 |  | řezivo jehličnaté boční prkno 40-60mm | M3 | 36.467 | 0.55 |  |  |  | 0 |  | CS ÚRS 2023 02 |  | 2
PP |  |  |  | řezivo jehličnaté boční prkno 40-60mm
VV |  |  |  | 1657.6*0.022=36.467 [A] Celkem: 36.467=36.467 [B]
TS
P | 370 | 762341821 |  | Demontáž bednění a laťování bednění střech rovných, obloukových, sklonu do 60° se všemi nadstřešními konstrukcemi z fošen hrubých, hoblovaných | M2 | 1657.61 | 0 |  |  |  | 0 |  | CS ÚRS 2023 02 |  | 2
PP |  |  |  | Demontáž bednění a laťování bednění střech rovných, obloukových, sklonu do 60° se všemi nadstřešními konstrukcemi z fošen hrubých, hoblovaných
VV |  |  |  | 1.věž71.13+2*23.1=117.330 [A] střední část2*102.8+2*103.5=412.600 [B] prostřední věž4*20.8=83.200 [C] 2.věž71.13+2*23.1=117.330 [D] nejvyšší věž96.77*2=193.540 [E] přístřešky30.45*4=121.800 [F] přístřešek na kola88.01=88.010 [G] zastřešní perónu kratší část - vedle 117.33 za výtahem152.6=152.600 [H] zastřešení peronu delší část371.2=371.200 [I] Celkem: 117.33+412.6+83.2+117.33+193.54+121.8+88.01+152.6+371.2=1 657.610 [J]
TS
P | 371 | 762342311 |  | Montáž laťování střech složitých sklonu do 60° při osové vzdálenosti latí do 150 mm | M2 | 1657.61 | 0 |  |  |  | 0 |  | CS ÚRS 2023 02 |  | 2
PP |  |  |  | Montáž laťování střech složitých sklonu do 60° při osové vzdálenosti latí do 150 mm
VV |  |  |  | 1.věž71.13+2*23.1=117.330 [A] střední část2*102.8+2*103.5=412.600 [B] prostřední věž4*20.8=83.200 [C] 2.věž71.13+2*23.1=117.330 [D] nejvyšší věž96.77*2=193.540 [E] přístřešky30.45*4=121.800 [F] přístřešek na kola88.01=88.010 [G] zastřešní perónu kratší část - vedle 117.33 za výtahem152.6=152.600 [H] zastřešení peronu delší část371.2=371.200 [I] Celkem: 117.33+412.6+83.2+117.33+193.54+121.8+88.01+152.6+371.2=1 657.610 [J]
TS
P | 372 | 60514114 |  | řezivo jehličnaté lať impregnovaná dl 4 m | M3 | 2.27 | 0.55 |  |  |  | 0 |  | CS ÚRS 2023 02 |  | 2
PP |  |  |  | řezivo jehličnaté lať impregnovaná dl 4 m
VV
TS
P | 373 | 762381012 |  | Heverování a podepření tesařských konstrukcí krovů plná vazba, rozpětí přes 9 do 12,5 m | KUS | 11 | 0.1221 |  |  |  | 0 |  | CS ÚRS 2023 02 |  | 2
PP |  |  |  | Heverování a podepření tesařských konstrukcí krovů plná vazba, rozpětí přes 9 do 12,5 m
VV |  |  |  | 11=11.000 [A] Celkem: 11=11.000 [B]
TS
P | 374 | 762381015 |  | Heverování a podepření tesařských konstrukcí krovů plná vazba, rozpětí přes 20 m | KUS | 36 | 0.18315 |  |  |  | 0 |  | CS ÚRS 2023 02 |  | 2
PP |  |  |  | Heverování a podepření tesařských konstrukcí krovů plná vazba, rozpětí přes 20 m
VV |  |  |  | 36=36.000 [A] Celkem: 36=36.000 [B]
TS
P | 375 | 762381111 |  | Ukotvení komínu ke krovu do šikmé plochy nebo do hřebene | KUS | 11 | 0.0156 |  |  |  | 0 |  | CS ÚRS 2023 02 |  | 2
PP |  |  |  | Ukotvení komínu ke krovu do šikmé plochy nebo do hřebene
VV |  |  |  | komínové výměny část 88=8.000 [A] nejvyšší věž1=1.000 [B] část 12=2.000 [C] Celkem: 8+1+2=11.000 [D]
TS
P | 376 | 762395000 |  | Spojovací prostředky krovů, bednění a laťování, nadstřešních konstrukcí svory, prkna, hřebíky, pásová ocel, vruty | M3 | 3.82 | 0.0233 |  |  |  | 0 |  | CS ÚRS 2023 02 |  | 2
PP |  |  |  | Spojovací prostředky krovů, bednění a laťování, nadstřešních konstrukcí svory, prkna, hřebíky, pásová ocel, vruty
VV |  |  |  | 3.82=3.820 [A] Celkem: 3.82=3.820 [B]
TS
P | 377 | 7625112R |  | Podlahové konstrukce podkladové z dřevoštěpkových desek OSB dvouvrstvých šroubovaných na pero a drážku 2x22 mm | M2 | 693.025 | 0 |  |  |  | 0 |  | R - položka |  | 2
PP |  |  |  | Podlahové konstrukce podkladové z dřevoštěpkových desek OSB dvouvrstvých šroubovaných na pero a drážku 2x22 mm
VV |  |  |  | '''N17Na 602.63*1.15 Přepočtené koeficientem množství=693.025 [A] Celkem: 693.025=693.025 [B]
TS
P | 378 | 762522915 |  | Doplnění tesařské podlahy prkny nebo fošnami - montáž (materiál ve specifikaci) bez polštářů, s urovnáním násypu tl. do 32 mm nehoblovanými nebo podkladními, na | M2 | 602.63 | 0.00012 |  |  |  | 0 |  | CS ÚRS 2023 02 |  | 2
PP |  |  |  | Doplnění tesařské podlahy prkny nebo fošnami - montáž (materiál ve specifikaci) bez polštářů, s urovnáním násypu tl. do 32 mm nehoblovanými nebo podkladními, na sraz, plochy jednotlivě do 0,25 m2
VV
TS
P | 379 | 762810012 |  | Záklop stropů z dřevoštěpkových desek OSB šroubovaných na trámy na sraz, tloušťky desky 12 mm | M2 | 225.06 | 0.00782 |  |  |  | 0 |  | CS ÚRS 2023 02 |  | 2
PP |  |  |  | Záklop stropů z dřevoštěpkových desek OSB šroubovaných na trámy na sraz, tloušťky desky 12 mm
VV |  |  |  | '''SD05*2 204.6*1.1 Přepočtené koeficientem množství=225.060 [A] Celkem: 225.06=225.060 [B]
TS
P | 380 | 762821953 |  | Vyřezání části stropního trámu průřezové pochyl přes 450 cm2, délky vyřezané části trámu přes 5 do 8 m | M | 391.021 | 0 |  |  |  | 0 |  | CS ÚRS 2023 02 |  | 2
PP |  |  |  | Vyřezání části stropního trámu průřezové pochyl přes 450 cm2, délky vyřezané části trámu přes 5 do 8 m
VV
TS
P | 381 | 762822935 |  | Doplnění části stropního trámu - montáž (materiál ve specifikaci) průřezové plochy přes 450 do 600 cm2 | M | 391.021 | 0.0001 |  |  |  | 0 |  | CS ÚRS 2023 02 |  | 2
PP |  |  |  | Doplnění části stropního trámu - montáž (materiál ve specifikaci) průřezové plochy přes 450 do 600 cm2
VV
TS
P | 382 | 60512146 |  | hranol stavební řezivo průřezu nad 450cm2 dl 6-8m | M3 | 20.645 | 0.55 |  |  |  | 0 |  | CS ÚRS 2023 02 |  | 2
PP |  |  |  | hranol stavební řezivo průřezu nad 450cm2 dl 6-8m
VV |  |  |  | 391*0.200*0.240=18.768 [A] Celkem: 18.768=18.768 [B] 18.768 * 1.1Koeficient množství=20.645 [C]
TS
P | 383 | 762842121 |  | Montáž podbíjení střech šikmých, vnějšího přesahu šířky do 0,8 m (pouze pro prkna přibíjená rovnoběžně s krokvemi) z hoblovaných prken na sraz | M | 289.52 | 0 |  |  |  | 0 |  | CS ÚRS 2023 02 |  | 2
PP |  |  |  | Montáž podbíjení střech šikmých, vnějšího přesahu šířky do 0,8 m (pouze pro prkna přibíjená rovnoběžně s krokvemi) z hoblovaných prken na sraz
VV |  |  |  | (10.1+10.1+36.52+103+4.5+20.6+3.1*4+4.3*4+4.1*8)+42.3=289.520 [A] Celkem: 289.52=289.520 [B]
TS
P | 384 | 619996127 |  | Ochrana stavebních konstrukcí a samostatných prvků včetně pozdějšího odstranění obedněním z OSB desek svislých ploch | M2 | 141.22 | 0.01925 |  |  |  | 0 |  | CS ÚRS 2023 02 |  | 2
PP |  |  |  | Ochrana stavebních konstrukcí a samostatných prvků včetně pozdějšího odstranění obedněním z OSB desek svislých ploch
VV |  |  |  | 141.22=141.220 [A] Celkem: 141.22=141.220 [B]
TS
P | 385 | 619996117 |  | Ochrana stavebních konstrukcí a samostatných prvků včetně pozdějšího odstranění obedněním z OSB desek podlahy | M2 | 450.225 | 0.01764 |  |  |  | 0 |  | CS ÚRS 2023 02 |  | 2
PP |  |  |  | Ochrana stavebních konstrukcí a samostatných prvků včetně pozdějšího odstranění obedněním z OSB desek podlahy
VV |  |  |  | '''p100N ''''p101N ''''p102N ''''p103N ''''p104N ''''p107N ''''p108N ''''p110N ''''p140N 'odbavovací místnost - repas' ''''p141N 'chodba - památková dlažba' ''''p148N ''''p149N ''''p150N ''''p151N ''''Celkem: 391.5*1.15 Přepočtené koeficientem množství=450.225 [A] Celkem: 450.225=450.225 [B]
TS
P | 386 | 619996137R |  | Ochrana stavebních konstrukcí a samostatných prvků včetně pozdějšího odstranění obedněním z OSB desek samostatných konstrukcí a prvků | M2 | 138.292 | 0.02093 |  |  |  | 0 |  | CS ÚRS 2023 02 |  | 2
PP |  |  |  | Ochrana stavebních konstrukcí a samostatných prvků včetně pozdějšího odstranění obedněním z OSB desek samostatných konstrukcí a prvků
VV |  |  |  | ''''konstrukce-kombinace OSB a polykarbonát pro zachování prostupu světla během rekonstrukce do pracovních prostor' provizorní ochranná stěna OSB 1.022.96*(3.615+3.16+1.1)=23.310 [A] provizorní ochranná stěna OSB 1.013.08*8.2=25.256 [B] provizorní ochranná stěna OSB 1.033.2*4.52=14.464 [C] provizorní ochranná stěna OSB 1.043.2*(1.45+0.9+0.71)=9.792 [D] provizorní ochranná stěna OSB 1.503.7*(1+4.215)=19.296 [E] provizorní ochranná stěna OSB 1.513.7*(1+4.25+1)=23.125 [F] Celkem: 23.31+25.256+14.464+9.792+19.296+23.125=115.243 [G] 115.243*1.2 Přepočtené koeficientem množství=138.292 [H] Celkem: 138.292=138.292 [I]
TS
P | 1041 | 998762103 |  | Přesun hmot pro konstrukce tesařské stanovený z hmotnosti přesunovaného materiálu vodorovná dopravní vzdálenost do 50 m v objektech výšky přes 12 do 24 m | T | 88.783 | 0 |  |  |  | 0 |  | CS ÚRS 2023 02 |  | 2
PP |  |  |  | Přesun hmot pro konstrukce tesařské stanovený z hmotnosti přesunovaného materiálu vodorovná dopravní vzdálenost do 50 m v objektech výšky přes 12 do 24 m
VV
TS
P | 1042 | 998762181 |  | Přesun hmot pro konstrukce tesařské stanovený z hmotnosti přesunovaného materiálu Příplatek k cenám za přesun prováděný bez použití mechanizace pro jakoukoliv v | T | 88.783 | 0 |  |  |  | 0 |  | CS ÚRS 2023 02 |  | 2
PP |  |  |  | Přesun hmot pro konstrukce tesařské stanovený z hmotnosti přesunovaného materiálu Příplatek k cenám za přesun prováděný bez použití mechanizace pro jakoukoliv výšku objektu
VV
TS
P | 1043 | 998762194 |  | Přesun hmot pro konstrukce tesařské stanovený z hmotnosti přesunovaného materiálu Příplatek k cenám za zvětšený přesun přes vymezenou největší dopravní vzdáleno | T | 88.783 | 0 |  |  |  | 0 |  | CS ÚRS 2023 02 |  | 2
PP |  |  |  | Přesun hmot pro konstrukce tesařské stanovený z hmotnosti přesunovaného materiálu Příplatek k cenám za zvětšený přesun přes vymezenou největší dopravní vzdálenost do 1000 m
VV
TS
P | 1044 | 762895000 |  | Spojovací prostředky záklopu stropů, stropnic, podbíjení hřebíky, svory | M3 | 20.645 | 0.0028 |  |  |  | 0 |  | CS ÚRS 2023 02 |  | 2
PP |  |  |  | Spojovací prostředky záklopu stropů, stropnic, podbíjení hřebíky, svory
VV |  |  |  | 20.645=20.645 [A]
TS
P | 1045 | 762332924 |  | Doplnění střešní vazby řezivem (materiál v ceně) průřezové plochy přes 288 do 450 cm2 | M | 600 | 0.02733 |  |  |  | 0 |  | CS ÚRS 2023 02 |  | 2
PP |  |  |  | Doplnění střešní vazby řezivem (materiál v ceně) průřezové plochy přes 288 do 450 cm2
VV |  |  |  | 600=600.000 [A] Mezisoučet: 600=600.000 [B]
TS
P | 1046 | 762821951 |  | Vyřezání části stropního trámu průřezové plochy přes 450 cm2, délky vyřezané části trámu přes 1 do 3 m | M | 200 | 0 |  |  |  | 0 |  | CS ÚRS 2023 02 |  | 2
PP |  |  |  | Vyřezání části stropního trámu průřezové plochy přes 450 cm2, délky vyřezané části trámu přes 1 do 3 m
VV |  |  |  | 200=200.000 [A]
TS
P | 1047 | 762821952 |  | Vyřezání části stropního trámu průřezové plochy přes 450 cm2, délky vyřezané části trámu přes 3 do 5 m | M | 200 | 0 |  |  |  | 0 |  | CS ÚRS 2023 02 |  | 2
PP |  |  |  | Vyřezání části stropního trámu průřezové plochy přes 450 cm2, délky vyřezané části trámu přes 3 do 5 m
VV |  |  |  | 200=200.000 [A]
TS
P | 1048 | 762821953 | 1 | Vyřezání části stropního trámu průřezové pochyl přes 450 cm2, délky vyřezané části trámu přes 5 do 8 m | M | 200 | 0 |  |  |  | 0 |  | CS ÚRS 2023 02 |  | 2
PP |  |  |  | Vyřezání části stropního trámu průřezové pochyl přes 450 cm2, délky vyřezané části trámu přes 5 do 8 m
VV |  |  |  | 200=200.000 [A]
TS
P | 1053 | 762341933 |  | Vyřezání otvorů v bednění střech bez rozebrání krytiny z prken tl. do 32 mm, otvoru plochy jednotlivě přes 4 m2 | M | 70.46 | 0 |  |  |  | 0 |  | CS ÚRS 2023 02 |  | 2
PP |  |  |  | Vyřezání otvorů v bednění střech bez rozebrání krytiny z prken tl. do 32 mm, otvoru plochy jednotlivě přes 4 m2
VV
TS
SD |  | 763 |  | Konstrukce suché výstavby
P | 390 | 763131822 |  | Demontáž podhledu nebo samostatného požárního předělu ze sádrokartonových desek s nosnou konstrukcí dvouvrstvou z ocelových profilů, opláštění dvojité | M2 | 246.87 | 0 |  |  |  | 0 |  | CS ÚRS 2023 02 |  | 2
PP |  |  |  | Demontáž podhledu nebo samostatného požárního předělu ze sádrokartonových desek s nosnou konstrukcí dvouvrstvou z ocelových profilů, opláštění dvojité
VV
TS
P | 391 | 763231821 |  | Demontáž podhledu ze sádrovláknitých desek s nosnou konstrukcí z ocelových profilů, opláštění jednoduché | M2 | 254.65 | 0 |  |  |  | 0 |  | CS ÚRS 2023 02 |  | 2
PP |  |  |  | Demontáž podhledu ze sádrovláknitých desek s nosnou konstrukcí z ocelových profilů, opláštění jednoduché
VV
TS
P | 392 | 763712821 |  | Demontáž svislé konstrukce sloupů, stojek, zavětrovacích prvků plnostěnných, průřezové plochy do 150 cm2 | M | 123.7 | 0 |  |  |  | 0 |  | CS ÚRS 2023 02 |  | 2
PP |  |  |  | Demontáž svislé konstrukce sloupů, stojek, zavětrovacích prvků plnostěnných, průřezové plochy do 150 cm2
VV |  |  |  | provizorní ochranná stěna OSB 1.028*3=24.000 [A] provizorní ochranná stěna OSB 1.019*3=27.000 [B] provizorní ochranná stěna OSB 1.035*3=15.000 [C] provizorní ochranná stěna OSB 1.043*3.2=9.600 [D] provizorní ochranná stěna OSB 1.506*3.7=22.200 [E] provizorní ochranná stěna OSB 1.517*3.7=25.900 [F] Celkem: 24+27+15+9.6+22.2+25.9=123.700 [G]
TS
P | 393 | 763111313 |  | Příčka ze sádrokartonových desek s nosnou konstrukcí z jednoduchých ocelových profilů UW, CW jednoduše opláštěná deskou standardní A tl. 12,5 mm, příčka tl. 100 | M2 | 53.842 | 0.02245 |  |  |  | 0 |  | CS ÚRS 2023 02 |  | 2
PP |  |  |  | Příčka ze sádrokartonových desek s nosnou konstrukcí z jednoduchých ocelových profilů UW, CW jednoduše opláštěná deskou standardní A tl. 12,5 mm, příčka tl. 100 mm, profil 75, bez izolace, EI do 30
VV
TS
P | 394 | 763111494 |  | Příčka ze sádrokartonových desek s nosnou konstrukcí z jednoduchých ocelových profilů UW, CW dvojitě opláštěná deskami kombinovanými vysokopevnostními protipožá | M2 | 258.074 | 0.05616 |  |  |  | 0 |  | CS ÚRS 2023 02 |  | 2
PP |  |  |  | Příčka ze sádrokartonových desek s nosnou konstrukcí z jednoduchých ocelových profilů UW, CW dvojitě opláštěná deskami kombinovanými vysokopevnostními protipožárními impregnovanými s vysokou mechanickou odolností DFRIH2 tl. 12,5 mm a protipožárními DF tl. 12,5 mm s izolací, EI 90, příčka tl. 125 mm, profil 75, Rw do 58 dB
VV
TS
P | 395 | 763111717 |  | Příčka ze sádrokartonových desek ostatní konstrukce a práce na příčkách ze sádrokartonových desek základní penetrační nátěr (oboustranný) | M2 | 253.066 | 0.0002 |  |  |  | 0 |  | CS ÚRS 2023 02 |  | 2
PP |  |  |  | Příčka ze sádrokartonových desek ostatní konstrukce a práce na příčkách ze sádrokartonových desek základní penetrační nátěr (oboustranný)
VV
TS
P | 396 | 763131451 |  | Podhled ze sádrokartonových desek dvouvrstvá zavěšená spodní konstrukce z ocelových profilů CD, UD jednoduše opláštěná deskou impregnovanou H2, tl. 12,5 mm, bez | M2 | 40.06 | 0.01259 |  |  |  | 0 |  | CS ÚRS 2023 02 |  | 2
PP |  |  |  | Podhled ze sádrokartonových desek dvouvrstvá zavěšená spodní konstrukce z ocelových profilů CD, UD jednoduše opláštěná deskou impregnovanou H2, tl. 12,5 mm, bez izolace
VV
TS
P | 397 | 763131714 |  | Podhled ze sádrokartonových desek ostatní práce a konstrukce na podhledech ze sádrokartonových desek základní penetrační nátěr | M2 | 1065.74 | 0.0001 |  |  |  | 0 |  | CS ÚRS 2023 02 |  | 2
PP |  |  |  | Podhled ze sádrokartonových desek ostatní práce a konstrukce na podhledech ze sádrokartonových desek základní penetrační nátěr
VV
TS
P | 398 | 763131751 |  | Podhled ze sádrokartonových desek ostatní práce a konstrukce na podhledech ze sádrokartonových desek montáž parotěsné zábrany | M2 | 520.41 | 0 |  |  |  | 0 |  | CS ÚRS 2023 02 |  | 2
PP |  |  |  | Podhled ze sádrokartonových desek ostatní práce a konstrukce na podhledech ze sádrokartonových desek montáž parotěsné zábrany
VV
TS
P | 399 | 28329012 |  | fólie PE vyztužená pro parotěsnou vrstvu (reakce na oheň - třída F) 140g/m2 | M2 | 584.681 | 0.00014 |  |  |  | 0 |  | CS ÚRS 2023 02 |  | 2
PP |  |  |  | fólie PE vyztužená pro parotěsnou vrstvu (reakce na oheň - třída F) 140g/m2
VV |  |  |  | 520.41*1.1235 Přepočtené koeficientem množství=584.681 [A] Celkem: 584.681=584.681 [B]
TS
P | 400 | 763132261 |  | Podhled ze sádrokartonových desek – samostatný požární předěl dvouvrstvá nosná konstrukce z ocelových profilů CD, UD s požární odolností zdola bez izolace dvoji | M2 | 430.3 | 0.02557 |  |  |  | 0 |  | CS ÚRS 2023 02 |  | 2
PP |  |  |  | Podhled ze sádrokartonových desek – samostatný požární předěl dvouvrstvá nosná konstrukce z ocelových profilů CD, UD s požární odolností zdola bez izolace dvojitě opláštěná deskami protipožárními 2 x DF tl. 2 x 12,5 mm, EI 45
VV
TS
P | 401 | 763132331 |  | Podhled ze sádrokartonových desek – samostatný požární předěl jednovrstvá spodní konstrukce z ocelových profilů CD, UD celoplošná izolace a CD profily vyplněny | M2 | 62.24 | 0.01446 |  |  |  | 0 |  | CS ÚRS 2023 02 |  | 2
PP |  |  |  | Podhled ze sádrokartonových desek – samostatný požární předěl jednovrstvá spodní konstrukce z ocelových profilů CD, UD celoplošná izolace a CD profily vyplněny izolací o objemové hmotnosti 40 kg/m3 s požární odolností zdola jednoduše opláštěná deskou impregnovanou se skelnou výztuží GM-FH1 12,5 mm, bez TI, EI 15
VV
TS
P | 402 | 763132411 |  | Podhled ze sádrokartonových desek – samostatný požární předěl dvouvrstvá nosná konstrukce z ocelových profilů UA, CD s oboustrannou požární odolností, celoplošn | M2 | 445.58 | 0.019 |  |  |  | 0 |  | CS ÚRS 2023 02 |  | 2
PP |  |  |  | Podhled ze sádrokartonových desek – samostatný požární předěl dvouvrstvá nosná konstrukce z ocelových profilů UA, CD s oboustrannou požární odolností, celoplošná izolace jednoduše opláštěná deskou protipožární DF tl. 15 mm, bez TI, EI Z/S 15/30
VV
TS
P | 403 | 763131471 |  | Podhled ze sádrokartonových desek dvouvrstvá zavěšená spodní konstrukce z ocelových profilů CD, UD jednoduše opláštěná deskou impregnovanou protipožární DFH2, t | M2 | 127.62 | 0.01385 |  |  |  | 0 |  | CS ÚRS 2023 02 |  | 2
PP |  |  |  | Podhled ze sádrokartonových desek dvouvrstvá zavěšená spodní konstrukce z ocelových profilů CD, UD jednoduše opláštěná deskou impregnovanou protipožární DFH2, tl. 12,5 mm, bez izolace, REI do 90
VV
TS
P | 404 | 76313262R |  | Montáž roznášecí podlahové vrstvy 12,5 mm SDK | M2 | 623.41 | 0 |  |  |  | 0 |  | R - položka |  | 2
PP |  |  |  | Montáž roznášecí podlahové vrstvy 12,5 mm SDK
VV
TS
P | 405 | 59030025 |  | deska SDK impregnovaná H2 tl 12,5mm | M2 | 654.581 | 0.0093 |  |  |  | 0 |  | CS ÚRS 2023 02 |  | 2
PP |  |  |  | deska SDK impregnovaná H2 tl 12,5mm
VV |  |  |  | 623.41*1.05 Přepočtené koeficientem množství=654.581 [A] Celkem: 654.581=654.581 [B]
TS
P | 406 | 763153613 |  | Podlaha ze sádrokartonových desek montáž dílců systémových | M2 | 623.41 | 0.001 |  |  |  | 0 |  | CS ÚRS 2023 02 |  | 2
PP |  |  |  | Podlaha ze sádrokartonových desek montáž dílců systémových
VV
TS
P | 407 | 59591003 |  | dílec SDK podlahový tl 25mm | M2 | 685.751 | 0.023 |  |  |  | 0 |  | CS ÚRS 2023 02 |  | 2
PP |  |  |  | dílec SDK podlahový tl 25mm
VV |  |  |  | 623.41*1.1 Přepočtené koeficientem množství=685.751 [A] Celkem: 685.751=685.751 [B]
TS
P | 408 | 763158115 |  | Podlaha ze sádrokartonových desek ostatní práce a konstrukce na sádrokartonových podlahách suchý podsyp tl. 10 mm | M2 | 623.41 | 0.005 |  |  |  | 0 |  | CS ÚRS 2023 02 |  | 2
PP |  |  |  | Podlaha ze sádrokartonových desek ostatní práce a konstrukce na sádrokartonových podlahách suchý podsyp tl. 10 mm
VV
TS
P | 409 | 763158118 |  | Podlaha ze sádrokartonových desek ostatní práce a konstrukce na sádrokartonových podlahách suchý podsyp Příplatek k ceně -8115 za každý další 10 mm tloušťky suc | M2 | 2493.64 | 0.005 |  |  |  | 0 |  | CS ÚRS 2023 02 |  | 2
PP |  |  |  | Podlaha ze sádrokartonových desek ostatní práce a konstrukce na sádrokartonových podlahách suchý podsyp Příplatek k ceně -8115 za každý další 10 mm tloušťky suchého podsypu
VV
TS
P | 410 | 763164532 |  | Obklad konstrukcí sádrokartonovými deskami včetně ochranných úhelníků ve tvaru L rozvinuté šíře přes 0,4 do 0,8 m, opláštěný deskou standardní A, tl. 15 mm | M | 3.45 | 0.01058 |  |  |  | 0 |  | CS ÚRS 2023 02 |  | 2
PP |  |  |  | Obklad konstrukcí sádrokartonovými deskami včetně ochranných úhelníků ve tvaru L rozvinuté šíře přes 0,4 do 0,8 m, opláštěný deskou standardní A, tl. 15 mm
VV |  |  |  | 1053.45=3.450 [A] Celkem: 3.45=3.450 [B]
TS
P | 411 | 763164552 |  | Obklad konstrukcí sádrokartonovými deskami včetně ochranných úhelníků ve tvaru L rozvinuté šíře přes 0,8 m, opláštěný deskou standardní A, tl. 15 mm | M2 | 3.45 | 0.01474 |  |  |  | 0 |  | CS ÚRS 2023 02 |  | 2
PP |  |  |  | Obklad konstrukcí sádrokartonovými deskami včetně ochranných úhelníků ve tvaru L rozvinuté šíře přes 0,8 m, opláštěný deskou standardní A, tl. 15 mm
VV |  |  |  | 1093.45=3.450 [A] Celkem: 3.45=3.450 [B]
TS
P | 412 | 763181311 |  | Výplně otvorů konstrukcí ze sádrokartonových desek montáž zárubně kovové s konstrukcí jednokřídlové | KUS | 17 | 0.00022 |  |  |  | 0 |  | CS ÚRS 2023 02 |  | 2
PP |  |  |  | Výplně otvorů konstrukcí ze sádrokartonových desek montáž zárubně kovové s konstrukcí jednokřídlové
VV |  |  |  | 1NP17=17.000 [A] Celkem: 17=17.000 [B]
TS
P | 413 | 55331589 |  | zárubeň jednokřídlá ocelová pro sádrokartonové příčky tl stěny 75-100mm rozměru 700/1970, 2100mm | KUS | 9 | 0.01225 |  |  |  | 0 |  | CS ÚRS 2023 02 |  | 2
PP |  |  |  | zárubeň jednokřídlá ocelová pro sádrokartonové příčky tl stěny 75-100mm rozměru 700/1970, 2100mm
VV |  |  |  | 1NP9=9.000 [A] Celkem: 9=9.000 [B]
TS
P | 414 | 55331590 |  | zárubeň jednokřídlá ocelová pro sádrokartonové příčky tl stěny 75-100mm rozměru 800/1970, 2100mm | KUS | 8 | 0.01249 |  |  |  | 0 |  | CS ÚRS 2023 02 |  | 2
PP |  |  |  | zárubeň jednokřídlá ocelová pro sádrokartonové příčky tl stěny 75-100mm rozměru 800/1970, 2100mm
VV |  |  |  | 1NP8=8.000 [A] Celkem: 8=8.000 [B]
TS
P | 415 | 76325112R |  | Dřevovláknitá podlaha z desek tl 2x19 mm 230 kg/m3 | M2 | 623.41 | 0 |  |  |  | 0 |  | R - položka |  | 2
PP |  |  |  | Dřevovláknitá podlaha z desek tl 2x19 mm 230 kg/m3
VV
TS
P | 416 | 763712211 |  | Montáž svislé konstrukce plnostěnné sloupy (mimo rámových), sloupky, paždíky, zavětrovací prvky, průřezové plochy do 150 cm2 | M | 123.7 | 0 |  |  |  | 0 |  | CS ÚRS 2023 02 |  | 2
PP |  |  |  | Montáž svislé konstrukce plnostěnné sloupy (mimo rámových), sloupky, paždíky, zavětrovací prvky, průřezové plochy do 150 cm2
VV |  |  |  | provizorní ochranná stěna OSB 1.028*3=24.000 [A] provizorní ochranná stěna OSB 1.019*3=27.000 [B] provizorní ochranná stěna OSB 1.035*3=15.000 [C] provizorní ochranná stěna OSB 1.043*3.2=9.600 [D] provizorní ochranná stěna OSB 1.506*3.7=22.200 [E] provizorní ochranná stěna OSB 1.517*3.7=25.900 [F] Celkem: 24+27+15+9.6+22.2+25.9=123.700 [G]
TS
P | 417 | 60512125 |  | hranol stavební řezivo průřezu do 120cm2 do dl 6m | M3 | 1.423 | 0.55 |  |  |  | 0 |  | CS ÚRS 2023 02 |  | 2
PP |  |  |  | hranol stavební řezivo průřezu do 120cm2 do dl 6m
VV |  |  |  | provizorní ochranná stěna OSB 1.028*3*0.1*0.1=0.240 [A] provizorní ochranná stěna OSB 1.019*3*0.1*0.1=0.270 [B] provizorní ochranná stěna OSB 1.035*3*0.1*0.1=0.150 [C] provizorní ochranná stěna OSB 1.043*3.2*0.1*0.1=0.096 [D] provizorní ochranná stěna OSB 1.506*3.7*0.1*0.1=0.222 [E] provizorní ochranná stěna OSB 1.517*3.7*0.1*0.1=0.259 [F] Celkem: 0.24+0.27+0.15+0.096+0.222+0.259=1.237 [G] 1.237*1.15 Přepočtené koeficientem množství=1.423 [H] Celkem: 1.423=1.423 [I]
TS
P | 418 | 998763102 |  | Přesun hmot pro dřevostavby stanovený z hmotnosti přesunovaného materiálu vodorovná dopravní vzdálenost do 50 m v objektech výšky přes 12 do 24 m | T | 81.737 | 0 |  |  |  | 0 |  | CS ÚRS 2023 02 |  | 2
PP |  |  |  | Přesun hmot pro dřevostavby stanovený z hmotnosti přesunovaného materiálu vodorovná dopravní vzdálenost do 50 m v objektech výšky přes 12 do 24 m
VV
TS
P | 419 | 998763181 |  | Přesun hmot pro dřevostavby stanovený z hmotnosti přesunovaného materiálu Příplatek k ceně za přesun prováděný bez použití mechanizace pro jakoukoliv výšku obje | T | 81.737 | 0 |  |  |  | 0 |  | CS ÚRS 2023 02 |  | 2
PP |  |  |  | Přesun hmot pro dřevostavby stanovený z hmotnosti přesunovaného materiálu Příplatek k ceně za přesun prováděný bez použití mechanizace pro jakoukoliv výšku objektu
VV
TS
P | 420 | 998763194 |  | Přesun hmot pro dřevostavby stanovený z hmotnosti přesunovaného materiálu Příplatek k ceně za zvětšený přesun přes vymezenou největší dopravní vzdálenost do 100 | T | 81.737 | 0 |  |  |  | 0 |  | CS ÚRS 2023 02 |  | 2
PP |  |  |  | Přesun hmot pro dřevostavby stanovený z hmotnosti přesunovaného materiálu Příplatek k ceně za zvětšený přesun přes vymezenou největší dopravní vzdálenost do 1000 m
VV
TS
SD |  | 764 |  | Konstrukce klempířské
P | 433 | 764001801 |  | Demontáž klempířských konstrukcí podkladního plechu do suti | M | 363.32 | 0 |  |  |  | 0 |  | CS ÚRS 2023 02 |  | 2
PP |  |  |  | Demontáž klempířských konstrukcí podkladního plechu do suti
VV |  |  |  | 17.6+2+10.5+1.5+1.5+10.5+2+36+6.5+17.6+17.6+30.5+6.5+16.4=176.700 [A] 186.62=186.620 [B] Celkem: 176.7+186.62=363.320 [C]
TS
P | 434 | 764002812 |  | Demontáž klempířských konstrukcí okapového plechu do suti, v krytině skládané | M | 363.32 | 0 |  |  |  | 0 |  | CS ÚRS 2023 02 |  | 2
PP |  |  |  | Demontáž klempířských konstrukcí okapového plechu do suti, v krytině skládané
VV |  |  |  | 17.6+2+10.5+1.5+1.5+10.5+2+36+6.5+17.6+17.6+30.5+6.5+16.4=176.700 [A] 186.62=186.620 [B] Celkem: 176.7+186.62=363.320 [C]
TS
P | 435 | 764002821 |  | Demontáž klempířských konstrukcí střešního výlezu do suti | KUS | 5 | 0 |  |  |  | 0 |  | CS ÚRS 2023 02 |  | 2
PP |  |  |  | Demontáž klempířských konstrukcí střešního výlezu do suti
VV |  |  |  | 3NP2=2.000 [A] 4NP3=3.000 [B] Celkem: 2+3=5.000 [C]
TS
P | 436 | 764002851 |  | Demontáž klempířských konstrukcí oplechování parapetů do suti | M | 119.105 | 0 |  |  |  | 0 |  | CS ÚRS 2023 02 |  | 2
PP |  |  |  | Demontáž klempířských konstrukcí oplechování parapetů do suti
VV |  |  |  | 1NP1.5+2.05+1.05*13+1.4*8+1.05*4+1.05+1+1*2+1.4++1.4+1.05*2+1.05*2+2.1+1.05*9+1.05+1.025+2.35= 2NP1.05*5+1.05*14+1.05*2+1.03*2+1.05*2+0.05*2+1.05*13+1.05*2=42.060 [B] 3NP1.05*2+1.03*2+1.05*2=6.260 [C] 4NP0.62*3*6=11.160 [D] Celkem: 59.625+42.06+6.26+11.16=119.105 [E]
TS
P | 437 | 764002871 |  | Demontáž klempířských konstrukcí lemování zdí do suti | M | 750.43 | 0 |  |  |  | 0 |  | CS ÚRS 2023 02 |  | 2
PP |  |  |  | Demontáž klempířských konstrukcí lemování zdí do suti
VV |  |  |  | 750.43=750.430 [A] Celkem: 750.43=750.430 [B]
TS
P | 438 | 764002881 |  | Demontáž klempířských konstrukcí lemování střešních prostupů do suti | M2 | 4.81 | 0 |  |  |  | 0 |  | CS ÚRS 2023 02 |  | 2
PP |  |  |  | Demontáž klempířských konstrukcí lemování střešních prostupů do suti
VV |  |  |  | 4.81=4.810 [A] Celkem: 4.81=4.810 [B]
TS
P | 439 | 764002891 |  | Demontáž klempířských konstrukcí lemování sloupků komínových lávek do suti | KUS | 12 | 0 |  |  |  | 0 |  | CS ÚRS 2023 02 |  | 2
PP |  |  |  | Demontáž klempířských konstrukcí lemování sloupků komínových lávek do suti
VV |  |  |  | 12=12.000 [A] Celkem: 12=12.000 [B]
TS
P | 440 | 764004801 |  | Demontáž klempířských konstrukcí žlabu podokapního do suti | M | 365.84 | 0 |  |  |  | 0 |  | CS ÚRS 2023 02 |  | 2
PP |  |  |  | Demontáž klempířských konstrukcí žlabu podokapního do suti
VV |  |  |  | 365.84=365.840 [A] Celkem: 365.84=365.840 [B]
TS
P | 441 | 764004861 |  | Demontáž klempířských konstrukcí svodu do suti | M | 157.3 | 0 |  |  |  | 0 |  | CS ÚRS 2023 02 |  | 2
PP |  |  |  | Demontáž klempířských konstrukcí svodu do suti
VV |  |  |  | 1*3.2+4*3.5+3*4+2*4.3+3*4.6+5*5.5+1*5.8+1*7+1*7.7+1*8.4+2*0.9+1*3.2+1*4.7+2*5.8+4*7=157.300 [A] Celkem: 157.3=157.300 [B]
TS
P | 442 | 764021448 |  | Podkladní plech z hliníkového plechu pod falcované šablony nebo šindele | M | 572 | 0.00063 |  |  |  | 0 |  | CS ÚRS 2023 02 |  | 2
PP |  |  |  | Podkladní plech z hliníkového plechu pod falcované šablony nebo šindele
VV |  |  |  | okapnice pod falc nosová286=286.000 [A] podkladní plech286=286.000 [B] Celkem: 286+286=572.000 [C]
TS
P | 443 | 764121401 |  | Krytina z hliníkového plechu s úpravou u okapů, prostupů a výčnělků střechy rovné drážkováním ze svitků rš 500 mm, sklon střechy do 30° | M2 | 1350.626 | 0.00266 |  |  |  | 0 |  | CS ÚRS 2023 02 |  | 2
PP |  |  |  | Krytina z hliníkového plechu s úpravou u okapů, prostupů a výčnělků střechy rovné drážkováním ze svitků rš 500 mm, sklon střechy do 30°
VV |  |  |  | přístřešek na kola98.01=98.010 [A] zastřešní perónu kratší část - vedle 98.01 za výtahem162.6=162.600 [B] zastřešení peronu delší část381.2=381.200 [C] 321.5+323=644.500 [D] Celkem: 98.01+162.6+381.2+644.5=1 286.310 [E] 1286.31*1.05 Přepočtené koeficientem množství=1 350.626 [F] Celkem: 1350.626=1 350.626 [G]
TS
P | 444 | 764121452 |  | Krytina z hliníkového plechu s úpravou u okapů, prostupů a výčnělků ze šablon, počet kusů přes 4 do 10 ks/m2 do 30° | M2 | 1077.174 | 0.00299 |  |  |  | 0 |  | CS ÚRS 2023 02 |  | 2
PP |  |  |  | Krytina z hliníkového plechu s úpravou u okapů, prostupů a výčnělků ze šablon, počet kusů přes 4 do 10 ks/m2 do 30°
VV |  |  |  | 1.věž71.13+2*23.1=117.330 [A] střední část2*102.8+2*103.5=412.600 [B] prostřední věž4*20.8=83.200 [C] 2.věž71.13+2*23.1=117.330 [D] nejvyšší věž96.77*2=193.540 [E] přístřešky30.45*4=121.800 [F] Celkem: 117.33+412.6+83.2+117.33+193.54+121.8=1 045.800 [G] 1045.8*1.03 Přepočtené koeficientem množství=1 077.174 [H] Celkem: 1077.174=1 077.174 [I]
TS
P | 445 | 764221406 |  | Oplechování střešních prvků z hliníkového plechu hřebene větraného, včetně větrací mřížky rš 500 mm | M | 117.698 | 0.00137 |  |  |  | 0 |  | CS ÚRS 2023 02 |  | 2
PP |  |  |  | Oplechování střešních prvků z hliníkového plechu hřebene větraného, včetně větrací mřížky rš 500 mm
VV |  |  |  | 'část budovy A' 16.485+36.688+6.717+6.813+16.385=83.088 [A] ''část budovy C' 17.58+8.53+8.50=34.610 [B] Celkem: 83.088+34.61=117.698 [C]
TS
P | 446 | 764221467 |  | Oplechování střešních prvků z hliníkového plechu úžlabí rš 670 mm | M | 63.71 | 0.00149 |  |  |  | 0 |  | CS ÚRS 2023 02 |  | 2
PP |  |  |  | Oplechování střešních prvků z hliníkového plechu úžlabí rš 670 mm
VV |  |  |  | KV06.0555.4=55.400 [A] Celkem: 55.4=55.400 [B] 55.4*1.15 Přepočtené koeficientem množství=63.710 [C] Celkem: 63.71=63.710 [D]
TS
P | 447 | 764221476 |  | Oplechování střešních prvků z hliníkového plechu Příplatek k cenám za provedení úžlabí v plechové krytině | M | 63.71 | 0.00022 |  |  |  | 0 |  | CS ÚRS 2023 02 |  | 2
PP |  |  |  | Oplechování střešních prvků z hliníkového plechu Příplatek k cenám za provedení úžlabí v plechové krytině
VV |  |  |  | KV06.0555.4=55.400 [A] Celkem: 55.4=55.400 [B] 55.4*1.15 Přepočtené koeficientem množství=63.710 [C] Celkem: 63.71=63.710 [D]
TS
P | 448 | 764223452 |  | Oplechování střešních prvků z hliníkového plechu střešní výlez rozměru 600 x 600 mm, střechy s krytinou plechovou | KUS | 13 | 0.00871 |  |  |  | 0 |  | CS ÚRS 2023 02 |  | 2
PP |  |  |  | Oplechování střešních prvků z hliníkového plechu střešní výlez rozměru 600 x 600 mm, střechy s krytinou plechovou
VV |  |  |  | 13=13.000 [A] Celkem: 13=13.000 [B]
TS
P | 449 | 764223455 |  | Oplechování střešních prvků z hliníkového plechu sněhový zachytávač průbežný jednotrubkový | M | 290 | 0.00172 |  |  |  | 0 |  | CS ÚRS 2023 02 |  | 2
PP |  |  |  | Oplechování střešních prvků z hliníkového plechu sněhový zachytávač průbežný jednotrubkový
VV |  |  |  | 290=290.000 [A] Celkem: 290=290.000 [B]
TS
P | 450 | 764223458 |  | Oplechování střešních prvků z hliníkového plechu sněhový hák pro falcované tašky, šindele nebo šablony | KUS | 1500 | 8e-05 |  |  |  | 0 |  | CS ÚRS 2023 02 |  | 2
PP |  |  |  | Oplechování střešních prvků z hliníkového plechu sněhový hák pro falcované tašky, šindele nebo šablony
VV |  |  |  | 1500=1 500.000 [A] Celkem: 1500=1 500.000 [B]
TS
P | 451 | 764225406 |  | Oplechování horních ploch zdí a nadezdívek (atik) z hliníkového plechu celoplošně lepené rš 500 mm | M | 13.8 | 0.00243 |  |  |  | 0 |  | CS ÚRS 2023 02 |  | 2
PP |  |  |  | Oplechování horních ploch zdí a nadezdívek (atik) z hliníkového plechu celoplošně lepené rš 500 mm
VV |  |  |  | KV02.01 oplechování atiky6.9*2=13.800 [A] Celkem: 13.8=13.800 [B]
TS
P | 452 | 764225446 |  | Oplechování horních ploch zdí a nadezdívek (atik) z hliníkového plechu Příplatek k cenám za zvýšenou pracnost při provedení rohu nebo koutu přes rš 400 mm | KUS | 4 | 0 |  |  |  | 0 |  | CS ÚRS 2023 02 |  | 2
PP |  |  |  | Oplechování horních ploch zdí a nadezdívek (atik) z hliníkového plechu Příplatek k cenám za zvýšenou pracnost při provedení rohu nebo koutu přes rš 400 mm
VV |  |  |  | 4=4.000 [A] Celkem: 4=4.000 [B]
TS
P | 453 | 764246444 |  | Oplechování parapetů z titanzinkového předzvětralého plechu rovných celoplošně lepené, bez rohů rš 330 mm | M | 83.72 | 0.00264 |  |  |  | 0 |  | CS ÚRS 2023 02 |  | 2
PP |  |  |  | Oplechování parapetů z titanzinkového předzvětralého plechu rovných celoplošně lepené, bez rohů rš 330 mm
VV
TS
P | 454 | 764246445 |  | Oplechování parapetů z titanzinkového předzvětralého plechu rovných celoplošně lepené, bez rohů rš 400 mm | M | 51.425 | 0.00315 |  |  |  | 0 |  | CS ÚRS 2023 02 |  | 2
PP |  |  |  | Oplechování parapetů z titanzinkového předzvětralého plechu rovných celoplošně lepené, bez rohů rš 400 mm
VV
TS
P | 455 | 764246446 |  | Oplechování parapetů z titanzinkového předzvětralého plechu rovných celoplošně lepené, bez rohů rš 500 mm | M | 7.579 | 0.00393 |  |  |  | 0 |  | CS ÚRS 2023 02 |  | 2
PP |  |  |  | Oplechování parapetů z titanzinkového předzvětralého plechu rovných celoplošně lepené, bez rohů rš 500 mm
VV
TS
P | 456 | 764246465 |  | Oplechování parapetů z titanzinkového předzvětralého plechu rovných celoplošně lepené, bez rohů Příplatek k cenám za zvýšenou pracnost při provedení rohu nebo k | KUS | 222 | 0 |  |  |  | 0 |  | CS ÚRS 2023 02 |  | 2
PP |  |  |  | Oplechování parapetů z titanzinkového předzvětralého plechu rovných celoplošně lepené, bez rohů Příplatek k cenám za zvýšenou pracnost při provedení rohu nebo koutu do rš 400 mm
VV |  |  |  | (14+5+35+6+8+17+15+2+9)*2=222.000 [A] Celkem: 222=222.000 [B]
TS
P | 457 | 764246467 |  | Oplechování parapetů z titanzinkového předzvětralého plechu rovných celoplošně lepené, bez rohů Příplatek k cenám za zvýšenou pracnost při provedení rohu nebo k | KUS | 12 | 0 |  |  |  | 0 |  | CS ÚRS 2023 02 |  | 2
PP |  |  |  | Oplechování parapetů z titanzinkového předzvětralého plechu rovných celoplošně lepené, bez rohů Příplatek k cenám za zvýšenou pracnost při provedení rohu nebo koutu přes rš 400 mm
VV |  |  |  | 6*2=12.000 [A] Celkem: 12=12.000 [B]
TS
P | 458 | 764248476 |  | Oplechování říms a ozdobných prvků z titanzinkového předzvětralého plechu oblých nebo ze segmentů, včetně rohů celoplošně lepené rš 500 mm | M | 69.864 | 0.00485 |  |  |  | 0 |  | CS ÚRS 2023 02 |  | 2
PP |  |  |  | Oplechování říms a ozdobných prvků z titanzinkového předzvětralého plechu oblých nebo ze segmentů, včetně rohů celoplošně lepené rš 500 mm
VV
TS
P | 459 | 764248477 |  | Oplechování říms a ozdobných prvků z titanzinkového předzvětralého plechu oblých nebo ze segmentů, včetně rohů celoplošně lepené rš 670 mm | M | 68.52 | 0.00636 |  |  |  | 0 |  | CS ÚRS 2023 02 |  | 2
PP |  |  |  | Oplechování říms a ozdobných prvků z titanzinkového předzvětralého plechu oblých nebo ze segmentů, včetně rohů celoplošně lepené rš 670 mm
VV
TS
P | 460 | 764304112 |  | Montáž lemování střešních prostupů bez lišty, střech s krytinou skládanou nebo z plechu | M2 | 19.369 | 0 |  |  |  | 0 |  | CS ÚRS 2023 02 |  | 2
PP |  |  |  | Montáž lemování střešních prostupů bez lišty, střech s krytinou skládanou nebo z plechu
VV
TS
P | 461 | 55351051 |  | plech svitkový Al tl 0,7mm hladký pro falcování standardní barva | M2 | 16.843 | 0.0019 |  |  |  | 0 |  | CS ÚRS 2023 02 |  | 2
PP |  |  |  | plech svitkový Al tl 0,7mm hladký pro falcování standardní barva
VV
TS
P | 462 | 764321413 |  | Lemování zdí z hliníkového plechu boční nebo horní rovných, střech s krytinou skládanou mimo prejzovou rš 250 mm | M | 862.995 | 0.00059 |  |  |  | 0 |  | CS ÚRS 2023 02 |  | 2
PP |  |  |  | Lemování zdí z hliníkového plechu boční nebo horní rovných, střech s krytinou skládanou mimo prejzovou rš 250 mm
VV |  |  |  | KV06.0695=95.000 [A] KV06.02 lemování střechy147.74=147.740 [B] KV06.01 okapnice střechy367.69=367.690 [C] lišta římsy140=140.000 [D] Celkem: 95+147.74+367.69+140=750.430 [E] 750.43*1.15 Přepočtené koeficientem množství=862.995 [F] Celkem: 862.995=862.995 [G]
TS
P | 463 | 764321414 |  | Lemování zdí z hliníkového plechu boční nebo horní rovných, střech s krytinou skládanou mimo prejzovou rš 330 mm | M | 160.322 | 0.00077 |  |  |  | 0 |  | CS ÚRS 2023 02 |  | 2
PP |  |  |  | Lemování zdí z hliníkového plechu boční nebo horní rovných, střech s krytinou skládanou mimo prejzovou rš 330 mm
VV |  |  |  | KV06,03 Lemování střechy - napojení na fasádu139.41=139.410 [A] Celkem: 139.41=139.410 [B] 139.41*1.15 Přepočtené koeficientem množství=160.322 [C] Celkem: 160.322=160.322 [D]
TS
P | 464 | 764321415 |  | Lemování zdí z hliníkového plechu boční nebo horní rovných, střech s krytinou skládanou mimo prejzovou rš 400 mm | M | 100.591 | 0.00092 |  |  |  | 0 |  | CS ÚRS 2023 02 |  | 2
PP |  |  |  | Lemování zdí z hliníkového plechu boční nebo horní rovných, střech s krytinou skládanou mimo prejzovou rš 400 mm
VV |  |  |  | KV06.04 Lemování střechy - napojení na fasádu87.47=87.470 [A] Celkem: 87.47=87.470 [B] 87.47*1.15 Přepočtené koeficientem množství=100.591 [C] Celkem: 100.591=100.591 [D]
TS
P | 465 | 764324454 |  | Lemování sloupků komínových lávek z hliníkového plechu s podložkou, střech s krytinou skládanou mimo prejzovou nebo z plechu rš 330 x 500 mm | KUS | 12 | 0.00044 |  |  |  | 0 |  | CS ÚRS 2023 02 |  | 2
PP |  |  |  | Lemování sloupků komínových lávek z hliníkového plechu s podložkou, střech s krytinou skládanou mimo prejzovou nebo z plechu rš 330 x 500 mm
VV |  |  |  | 12=12.000 [A] Celkem: 12=12.000 [B]
TS
P | 466 | 764325423 |  | Lemování trub, konzol, držáků a ostatních kusových prvků z hliníkového plechu střech s krytinou skládanou mimo prejzovou nebo z plechu, průměr přes 100 do 150 m | KUS | 3 | 0.001 |  |  |  | 0 |  | CS ÚRS 2023 02 |  | 2
PP |  |  |  | Lemování trub, konzol, držáků a ostatních kusových prvků z hliníkového plechu střech s krytinou skládanou mimo prejzovou nebo z plechu, průměr přes 100 do 150 mm
VV |  |  |  | anténa3=3.000 [A] Celkem: 3=3.000 [B]
TS
P | 467 | 764326423 |  | Lemování ventilačních nástavců z hliníkového plechu výšky do 1000 mm, se stříškou střech s krytinou skládanou mimo prejzovou nebo z plechu, průměru přes 100 do | KUS | 12 | 0.00229 |  |  |  | 0 |  | CS ÚRS 2023 02 |  | 2
PP |  |  |  | Lemování ventilačních nástavců z hliníkového plechu výšky do 1000 mm, se stříškou střech s krytinou skládanou mimo prejzovou nebo z plechu, průměru přes 100 do 150 mm
VV |  |  |  | kanalizace12=12.000 [A] Celkem: 12=12.000 [B]
TS
P | 468 | 764326425 |  | Lemování ventilačních nástavců z hliníkového plechu výšky do 1000 mm, se stříškou střech s krytinou skládanou mimo prejzovou nebo z plechu, průměru přes 200 do | KUS | 23 | 0.00397 |  |  |  | 0 |  | CS ÚRS 2023 02 |  | 2
PP |  |  |  | Lemování ventilačních nástavců z hliníkového plechu výšky do 1000 mm, se stříškou střech s krytinou skládanou mimo prejzovou nebo z plechu, průměru přes 200 do 300 mm
VV |  |  |  | prostupy VZT bez hlavice23=23.000 [A] Celkem: 23=23.000 [B]
TS
P | 469 | 764501103 |  | Montáž žlabu podokapního půlkruhového žlabu | M | 364.32 | 0 |  |  |  | 0 |  | CS ÚRS 2023 02 |  | 2
PP |  |  |  | Montáž žlabu podokapního půlkruhového žlabu
VV |  |  |  | 364.32=364.320 [A] Celkem: 364.32=364.320 [B]
TS
P | 470 | 55350102 |  | žlab podokapní půlkulatý rš. 330mm | M | 437.184 | 0.001 |  |  |  | 0 |  | CS ÚRS 2023 02 |  | 2
PP |  |  |  | žlab podokapní půlkulatý rš. 330mm
VV |  |  |  | 364.32*1.2 Přepočtené koeficientem množství=437.184 [A] Celkem: 437.184=437.184 [B]
TS
P | 471 | 764501104 |  | Montáž žlabu podokapního půlkruhového čela | KUS | 46 | 0 |  |  |  | 0 |  | CS ÚRS 2023 02 |  | 2
PP |  |  |  | Montáž žlabu podokapního půlkruhového čela
VV
TS
P | 472 | 55350136 |  | čelo půlkulatého žlabu levé 150mm | KUS | 23 | 5e-05 |  |  |  | 0 |  | CS ÚRS 2023 02 |  | 2
PP |  |  |  | čelo půlkulatého žlabu levé 150mm
VV
TS
P | 473 | 55350140 |  | čelo půlkulatého žlabu pravé 150mm | KUS | 23 | 5e-05 |  |  |  | 0 |  | CS ÚRS 2023 02 |  | 2
PP |  |  |  | čelo půlkulatého žlabu pravé 150mm
VV
TS
P | 474 | 764501105 |  | Montáž žlabu podokapního půlkruhového háku | KUS | 280 | 0 |  |  |  | 0 |  | CS ÚRS 2023 02 |  | 2
PP |  |  |  | Montáž žlabu podokapního půlkruhového háku
VV
TS
P | 475 | 55350202 |  | hák žlabový dlouhý k půlkulatým žlabům rš 400mm | KUS | 280 | 0.00025 |  |  |  | 0 |  | CS ÚRS 2023 02 |  | 2
PP |  |  |  | hák žlabový dlouhý k půlkulatým žlabům rš 400mm
VV
TS
P | 476 | 764501106 |  | Montáž žlabu podokapního půlkruhového hrdla | KUS | 33 | 0 |  |  |  | 0 |  | CS ÚRS 2023 02 |  | 2
PP |  |  |  | Montáž žlabu podokapního půlkruhového hrdla
VV
TS
P | 477 | 764508131 |  | Montáž svodu kruhového, průměru svodu | M | 157.3 | 0 |  |  |  | 0 |  | CS ÚRS 2023 02 |  | 2
PP |  |  |  | Montáž svodu kruhového, průměru svodu
VV |  |  |  | 1*3.2+4*3.5+3*4+2*4.3+3*4.6+5*5.5+1*5.8+1*7+1*7.7+1*8.4+2*0.9+1*3.2+1*4.7+2*5.8+4*7=157.300 [A] Celkem: 157.3=157.300 [B]
TS
P | 478 | R - KV04.01.01 |  | Svod s geigerem, délka 3200 mm, poz. KV04.01.01 | KS | 1 | 0 |  |  |  | 0 |  | R - položka |  | 2
PP |  |  |  | Svod s geigerem, délka 3200 mm, poz. KV04.01.01
VV
TS
P | 479 | R - KV04.01.02 |  | Svod s geigerem, délka 3500 mm, poz. KV04.01.02 | KS | 4 | 0 |  |  |  | 0 |  | R - položka |  | 2
PP |  |  |  | Svod s geigerem, délka 3500 mm, poz. KV04.01.02
VV
TS
P | 480 | R - KV04.01.03 |  | Svod s geigerem, délka 4000 mm, poz. KV04.01.03 | KS | 3 | 0 |  |  |  | 0 |  | R - položka |  | 2
PP |  |  |  | Svod s geigerem, délka 4000 mm, poz. KV04.01.03
VV
TS
P | 481 | R - KV04.01.04 |  | Svod s geigerem, délka 4300 mm, poz. KV04.01.04 | KS | 2 | 0 |  |  |  | 0 |  | R - položka |  | 2
PP |  |  |  | Svod s geigerem, délka 4300 mm, poz. KV04.01.04
VV
TS
P | 482 | R - KV04.01.05 |  | Svod s geigerem, délka 4600 mm, poz. KV04.01.05 | KS | 3 | 0 |  |  |  | 0 |  | R - položka |  | 2
PP |  |  |  | Svod s geigerem, délka 4600 mm, poz. KV04.01.05
VV
TS
P | 483 | R - KV04.01.06 |  | Svod s geigerem, délka 5500 mm, poz. KV04.01.06 | KS | 5 | 0 |  |  |  | 0 |  | R - položka |  | 2
PP |  |  |  | Svod s geigerem, délka 5500 mm, poz. KV04.01.06
VV
TS
P | 484 | R - KV04.01.07 |  | Svod s geigerem, délka 5800 mm, poz. KV04.01.07 | KS | 1 | 0 |  |  |  | 0 |  | R - položka |  | 2
PP |  |  |  | Svod s geigerem, délka 5800 mm, poz. KV04.01.07
VV
TS
P | 485 | R - KV04.01.08 |  | Svod s geigerem, délka 7000 mm, poz. KV04.01.08 | KS | 1 | 0 |  |  |  | 0 |  | R - položka |  | 2
PP |  |  |  | Svod s geigerem, délka 7000 mm, poz. KV04.01.08
VV
TS
P | 486 | R - KV04.01.09 |  | Svod s geigerem, délka 7700 mm, poz. KV04.01.09 | KS | 1 | 0 |  |  |  | 0 |  | R - položka |  | 2
PP |  |  |  | Svod s geigerem, délka 7700 mm, poz. KV04.01.09
VV
TS
P | 487 | R - KV04.01.10 |  | Svod s geigerem, délka 8400 mm, poz. KV04.01.10 | KS | 1 | 0 |  |  |  | 0 |  | R - položka |  | 2
PP |  |  |  | Svod s geigerem, délka 8400 mm, poz. KV04.01.10
VV
TS
P | 488 | R - KV04.02.01 |  | Svod, délka 900 mm, poz. KV.04.02.01 | KS | 2 | 0 |  |  |  | 0 |  | R - položka |  | 2
PP |  |  |  | Svod, délka 900 mm, poz. KV.04.02.01
VV
TS
P | 489 | R - KV04.02.02 |  | Svod, délka 3200 mm, poz. KV.04.02.02 | KS | 1 | 0 |  |  |  | 0 |  | R - položka |  | 2
PP |  |  |  | Svod, délka 3200 mm, poz. KV.04.02.02
VV
TS
P | 490 | R - KV04.02.03 |  | Svod, délka 4700 mm, poz. KV04.02.03 | KS | 1 | 0 |  |  |  | 0 |  | R - položka |  | 2
PP |  |  |  | Svod, délka 4700 mm, poz. KV04.02.03
VV
TS
P | 491 | R - KV04.02.04 |  | Svod, délka 5800 mm, poz. KV04.02.04 | KS | 2 | 0 |  |  |  | 0 |  | R - položka |  | 2
PP |  |  |  | Svod, délka 5800 mm, poz. KV04.02.04
VV
TS
P | 492 | R - KV04.02.05 |  | Svod, délka 7000 mm, poz. KV04.02.05 | KS | 4 | 0 |  |  |  | 0 |  | R - položka |  | 2
PP |  |  |  | Svod, délka 7000 mm, poz. KV04.02.05
VV
TS
P | 493 | R764121452 |  | Spojovací prostředky pro montáž krytiny | KPL | 1 | 0 |  |  |  | 0 |  | R - položka |  | 2
PP |  |  |  | Spojovací prostředky pro montáž krytiny
VV
TS
P | 494 | R764121453 |  | Výroba atypických klempířských prvků - Příplatek za pracnost při výrobě atypických klempířských prvků na památkově chráněné budově | KPL | 1 | 0 |  |  |  | 0 |  | R - položka |  | 2
PP |  |  |  | Výroba atypických klempířských prvků - Příplatek za pracnost při výrobě atypických klempířských prvků na památkově chráněné budově
VV |  |  |  | 2,5 % z ceny dílu 764 Klempířské prvky1=1.000 [A] Celkem: A=1.000 [B]
TS
P | 495 | 764042419 |  | Strukturovaná odddělovací rohož s integrovanou pojistnou hydroizolací jakékoliv rš | M2 | 2267.35 | 0.00058 |  |  |  | 0 |  | CS ÚRS 2023 02 |  | 2
PP |  |  |  | Strukturovaná odddělovací rohož s integrovanou pojistnou hydroizolací jakékoliv rš
VV |  |  |  | 'měřeno z DWG' ''část A' 259.65+43.74=303.390 [A] 117.28+198.82+78.69+196.72+2.16+117.89=711.560 [B] ''část B' 187.06+44.73+590.37=822.160 [C] ''část C' 105.83+192.67+64.86+66.88=430.240 [D] Celkem: 303.39+711.56+822.16+430.24=2 267.350 [E]
TS
P | 496 | 998764103 |  | Přesun hmot pro konstrukce klempířské stanovený z hmotnosti přesunovaného materiálu vodorovná dopravní vzdálenost do 50 m v objektech výšky přes 12 do 24 m | T | 12.025 | 0 |  |  |  | 0 |  | CS ÚRS 2023 02 |  | 2
PP |  |  |  | Přesun hmot pro konstrukce klempířské stanovený z hmotnosti přesunovaného materiálu vodorovná dopravní vzdálenost do 50 m v objektech výšky přes 12 do 24 m
VV
TS
P | 497 | 998764181 |  | Přesun hmot pro konstrukce klempířské stanovený z hmotnosti přesunovaného materiálu Příplatek k cenám za přesun prováděný bez použití mechanizace pro jakoukoliv | T | 12.025 | 0 |  |  |  | 0 |  | CS ÚRS 2023 02 |  | 2
PP |  |  |  | Přesun hmot pro konstrukce klempířské stanovený z hmotnosti přesunovaného materiálu Příplatek k cenám za přesun prováděný bez použití mechanizace pro jakoukoliv výšku objektu
VV
TS
P | 498 | 998764192 |  | Přesun hmot pro konstrukce klempířské stanovený z hmotnosti přesunovaného materiálu Příplatek k cenám za zvětšený přesun přes vymezenou největší dopravní vzdále | T | 12.025 | 0 |  |  |  | 0 |  | CS ÚRS 2023 02 |  | 2
PP |  |  |  | Přesun hmot pro konstrukce klempířské stanovený z hmotnosti přesunovaného materiálu Příplatek k cenám za zvětšený přesun přes vymezenou největší dopravní vzdálenost do 100 m
VV
TS
SD |  | 765 |  | Krytina skládaná
P | 421 | 765131801 |  | Demontáž vláknocementové krytiny skládané sklonu do 30° do suti | M2 | 1045.8 | 0 |  |  |  | 0 |  | CS ÚRS 2023 02 |  | 2
PP |  |  |  | Demontáž vláknocementové krytiny skládané sklonu do 30° do suti
VV |  |  |  | 1.věž71.13+2*23.1=117.330 [A] střední část2*102.8+2*103.5=412.600 [B] prostřední věž4*20.8=83.200 [C] 2.věž71.13+2*23.1=117.330 [D] nejvyšší věž96.77*2=193.540 [E] přístřešky30.45*4=121.800 [F] Celkem: 117.33+412.6+83.2+117.33+193.54+121.8=1 045.800 [G]
TS
P | 422 | 765131821 |  | Demontáž vláknocementové krytiny skládané sklonu do 30° hřebene nebo nároží z hřebenáčů do suti | M | 63.21 | 0 |  |  |  | 0 |  | CS ÚRS 2023 02 |  | 2
PP |  |  |  | Demontáž vláknocementové krytiny skládané sklonu do 30° hřebene nebo nároží z hřebenáčů do suti
VV |  |  |  | 16.47+13.8+16.47+16.47=63.210 [A] Celkem: 63.21=63.210 [B]
TS
P | 423 | 765191901 |  | Demontáž pojistné hydroizolační fólie kladené ve sklonu do 30° | M2 | 2292.11 | 0 |  |  |  | 0 |  | CS ÚRS 2023 02 |  | 2
PP |  |  |  | Demontáž pojistné hydroizolační fólie kladené ve sklonu do 30°
VV |  |  |  | přístřešek na kola88.01=88.010 [A] zastřešní perónu kratší část - vedle 88.01 za výtahem152.6=152.600 [B] zastřešení peronu delší část371.2=371.200 [C] 311.5+323=634.500 [D] 1.věž71.13+2*23.1=117.330 [E] střední část2*102.8+2*103.5=412.600 [F] prostřední věž4*20.8=83.200 [G] 2.věž71.13+2*23.1=117.330 [H] nejvyšší věž96.77*2=193.540 [I] přístřešky30.45*4=121.800 [J] Celkem: 88.01+152.6+371.2+634.5+117.33+412.6+83.2+117.33+193.54+121.8=2 292.110 [K]
TS
P | 424 | 765191001 |  | Montáž pojistné hydroizolační nebo parotěsné fólie kladené ve sklonu do 20° lepením (vodotěsné podstřeší) na bednění nebo tepelnou izolaci | M2 | 1246.31 | 1e-05 |  |  |  | 0 |  | CS ÚRS 2023 02 |  | 2
PP |  |  |  | Montáž pojistné hydroizolační nebo parotěsné fólie kladené ve sklonu do 20° lepením (vodotěsné podstřeší) na bednění nebo tepelnou izolaci
VV |  |  |  | přístřešek na kola88.01=88.010 [A] zastřešní perónu kratší část - vedle 88.01 za výtahem152.6=152.600 [B] zastřešení peronu delší část371.2=371.200 [C] 311.5+323=634.500 [D] Celkem: 88.01+152.6+371.2+634.5=1 246.310 [E]
TS
P | 425 | 765191011 |  | Montáž pojistné hydroizolační nebo parotěsné fólie kladené ve sklonu přes 20° volně na krokve | M2 | 1045.8 | 0 |  |  |  | 0 |  | CS ÚRS 2023 02 |  | 2
PP |  |  |  | Montáž pojistné hydroizolační nebo parotěsné fólie kladené ve sklonu přes 20° volně na krokve
VV |  |  |  | 1.věž71.13+2*23.1=117.330 [A] střední část2*102.8+2*103.5=412.600 [B] prostřední věž4*20.8=83.200 [C] 2.věž71.13+2*23.1=117.330 [D] nejvyšší věž96.77*2=193.540 [E] přístřešky30.45*4=121.800 [F] Celkem: 117.33+412.6+83.2+117.33+193.54+121.8=1 045.800 [G]
TS
P | 426 | 283292R0 |  | fólie podstřešní difúzní 140 g/m2 | M2 | 1202.67 | 0 |  |  |  | 0 |  | R - položka |  | 2
PP |  |  |  | fólie podstřešní difúzní 140 g/m2
VV |  |  |  | 1045.8*1.15 Přepočtené koeficientem množství=1 202.670 [A] Celkem: 1202.67=1 202.670 [B]
TS
P | 427 | 765191071 |  | Montáž pojistné hydroizolační nebo parotěsné fólie okapu přesahem na okapnici | M | 280 | 0 |  |  |  | 0 |  | CS ÚRS 2023 02 |  | 2
PP |  |  |  | Montáž pojistné hydroizolační nebo parotěsné fólie okapu přesahem na okapnici
VV |  |  |  | 280=280.000 [A] Celkem: 280=280.000 [B]
TS
P | 428 | 28329324 |  | fólie kontaktní difuzně propustná pro doplňkovou hydroizolační vrstvu, třívrstvá mikroporézní PP 130-140g/m2 | M2 | 322 | 0.00015 |  |  |  | 0 |  | CS ÚRS 2023 02 |  | 2
PP |  |  |  | fólie kontaktní difuzně propustná pro doplňkovou hydroizolační vrstvu, třívrstvá mikroporézní PP 130-140g/m2
VV |  |  |  | 280*1.15 Přepočtené koeficientem množství=322.000 [A] Celkem: 322=322.000 [B]
TS
P | 429 | 765192001 |  | Nouzové zakrytí střechy plachtou | M2 | 1202.67 | 0.00014 |  |  |  | 0 |  | CS ÚRS 2023 02 |  | 2
PP |  |  |  | Nouzové zakrytí střechy plachtou
VV |  |  |  | 1202.67=1 202.670 [A] Celkem: 1202.67=1 202.670 [B]
TS
P | 430 | 998765103 |  | Přesun hmot pro krytiny skládané stanovený z hmotnosti přesunovaného materiálu vodorovná dopravní vzdálenost do 50 m na objektech výšky přes 12 do 24 m | T | 0.41 | 0 |  |  |  | 0 |  | CS ÚRS 2023 02 |  | 2
PP |  |  |  | Přesun hmot pro krytiny skládané stanovený z hmotnosti přesunovaného materiálu vodorovná dopravní vzdálenost do 50 m na objektech výšky přes 12 do 24 m
VV
TS
P | 431 | 998765181 |  | Přesun hmot pro krytiny skládané stanovený z hmotnosti přesunovaného materiálu Příplatek k cenám za přesun prováděný bez použití mechanizace pro jakoukoliv výšk | T | 0.41 | 0 |  |  |  | 0 |  | CS ÚRS 2023 02 |  | 2
PP |  |  |  | Přesun hmot pro krytiny skládané stanovený z hmotnosti přesunovaného materiálu Příplatek k cenám za přesun prováděný bez použití mechanizace pro jakoukoliv výšku objektu
VV
TS
P | 432 | 998765192 |  | Přesun hmot pro krytiny skládané stanovený z hmotnosti přesunovaného materiálu Příplatek k cenám za zvětšený přesun přes vymezenou největší dopravní vzdálenost | T | 0.41 | 0 |  |  |  | 0 |  | CS ÚRS 2023 02 |  | 2
PP |  |  |  | Přesun hmot pro krytiny skládané stanovený z hmotnosti přesunovaného materiálu Příplatek k cenám za zvětšený přesun přes vymezenou největší dopravní vzdálenost do 100 m
VV
TS
P | 1054 | 765R01 |  | D+M větrací vsuvky | KUS | 106 | 0 |  |  |  | 0 |  | R - položka |  | 2
PP |  |  |  | D+M větrací vsuvky
VV
TS
SD |  | 766 |  | Konstrukce truhlářské
P | 499 | 766111820 |  | Demontáž dřevěných stěn plných | M2 | 168.246 | 0 |  |  |  | 0 |  | CS ÚRS 2023 02 |  | 2
PP |  |  |  | Demontáž dřevěných stěn plných
VV |  |  |  | ''''dřevěné příčky 1PP' příčka 002/003(6.06*2.89)=17.513 [A] příčka 003/003(3.7*2.89)=10.693 [B] příčky 004/004(6.34*2.89)+(3.7*2.89)+(3.7*2.89)=39.709 [C] příčka 005(6.08*2.89)=17.571 [D] příčka 015(5.08*(1.935+2.535/2))-0.9*1.97=14.496 [E] '''''3NP' (3.8+1.6+2.2+5.3+6.1+8.2+0.8+3.3+4.3)*2-0.8*1.7-0.8*1.97=68.264 [F] Celkem: 17.513+10.693+39.709+17.571+14.496+68.264=168.246 [G]
TS
P | 500 | 766211811 |  | Demontáž madel schodišťových upevněných na středovou konstrukci | M | 41.4 | 0 |  |  |  | 0 |  | CS ÚRS 2023 02 |  | 2
PP |  |  |  | Demontáž madel schodišťových upevněných na středovou konstrukci
VV |  |  |  | 41.4=41.400 [A] Celkem: 41.4=41.400 [B]
TS
P | 501 | 766311111 |  | Montáž zábradlí dřevěného vnitřního | M | 6.639 | 0 |  |  |  | 0 |  | CS ÚRS 2023 02 |  | 2
PP |  |  |  | Montáž zábradlí dřevěného vnitřního
VV
TS
P | 502 | 766311811 |  | Demontáž zábradlí dřevěného vnitřního | M | 11.509 | 0 |  |  |  | 0 |  | CS ÚRS 2023 02 |  | 2
PP |  |  |  | Demontáž zábradlí dřevěného vnitřního
VV |  |  |  | 1.092*2+1.08+1.125+1.03+1.22+4.87=11.509 [A] Celkem: 11.509=11.509 [B]
TS
P | 503 | 766411812 |  | Demontáž obložení stěn panely, plochy přes 1,5 m2 | M2 | 97.695 | 0 |  |  |  | 0 |  | CS ÚRS 2023 02 |  | 2
PP |  |  |  | Demontáž obložení stěn panely, plochy přes 1,5 m2
VV |  |  |  | 24.174+66.415+5.78+1.326=97.695 [A] Celkem: 97.695=97.695 [B]
TS
P | 504 | 766411822 |  | Demontáž obložení stěn podkladových roštů | M2 | 97.695 | 0 |  |  |  | 0 |  | CS ÚRS 2023 02 |  | 2
PP |  |  |  | Demontáž obložení stěn podkladových roštů
VV |  |  |  | 24.174+66.415+5.78+1.326=97.695 [A] Celkem: 97.695=97.695 [B]
TS
P | 505 | 766432841 |  | Demontáž dřevěného obložení schodiště betonového | M | 35 | 0 |  |  |  | 0 |  | CS ÚRS 2023 02 |  | 2
PP |  |  |  | Demontáž dřevěného obložení schodiště betonového
VV
TS
P | 506 | 766441812 |  | Demontáž parapetních desek dřevěných nebo plastových šířky přes 300 mm, délky do 1000 mm | KUS | 1 | 0 |  |  |  | 0 |  | CS ÚRS 2023 02 |  | 2
PP |  |  |  | Demontáž parapetních desek dřevěných nebo plastových šířky přes 300 mm, délky do 1000 mm
VV |  |  |  | 1NP1=1.000 [A] Celkem: 1=1.000 [B]
TS
P | 507 | 766441821 |  | Demontáž parapetních desek dřevěných nebo plastových šířky do 300 mm, délky přes 1000 do 2000 mm | KUS | 60 | 0 |  |  |  | 0 |  | CS ÚRS 2023 02 |  | 2
PP |  |  |  | Demontáž parapetních desek dřevěných nebo plastových šířky do 300 mm, délky přes 1000 do 2000 mm
VV |  |  |  | 1NP19=19.000 [A] 2NP34=34.000 [B] 3NP7=7.000 [C] Celkem: 19+34+7=60.000 [D]
TS
P | 508 | 766441822 |  | Demontáž parapetních desek dřevěných nebo plastových šířky přes 300 mm, délky přes 1000 do 2000 mm | KUS | 66 | 0 |  |  |  | 0 |  | CS ÚRS 2023 02 |  | 2
PP |  |  |  | Demontáž parapetních desek dřevěných nebo plastových šířky přes 300 mm, délky přes 1000 do 2000 mm
VV |  |  |  | 1NP15=15.000 [A] 2NP34=34.000 [B] 3NP17=17.000 [C] Celkem: 15+34+17=66.000 [D]
TS
P | 509 | 766491851 |  | Demontáž ostatních truhlářských konstrukcí prahů dveří jednokřídlových | KUS | 120 | 0 |  |  |  | 0 |  | CS ÚRS 2023 02 |  | 2
PP |  |  |  | Demontáž ostatních truhlářských konstrukcí prahů dveří jednokřídlových
VV |  |  |  | 120=120.000 [A] Celkem: 120=120.000 [B]
TS
P | 510 | 766491853 |  | Demontáž ostatních truhlářských konstrukcí prahů dveří dvoukřídlových | KUS | 14 | 0 |  |  |  | 0 |  | CS ÚRS 2023 02 |  | 2
PP |  |  |  | Demontáž ostatních truhlářských konstrukcí prahů dveří dvoukřídlových
VV |  |  |  | 14=14.000 [A] Celkem: 14=14.000 [B]
TS
P | 511 | 766660728R |  | D+ M systém generálního klíče vč. projektu | KPL | 1 | 0 |  |  |  | 0 |  | R - položka |  | 2
PP |  |  |  | D+ M systém generálního klíče vč. projektu
VV
TS
P | 512 | 766691911 |  | Ostatní práce vyvěšení nebo zavěšení křídel dřevěných okenních, plochy do 1,5 m2 | KUS | 342 | 0 |  |  |  | 0 |  | CS ÚRS 2023 02 |  | 2
PP |  |  |  | Ostatní práce vyvěšení nebo zavěšení křídel dřevěných okenních, plochy do 1,5 m2
VV
TS
P | 513 | 766691914 |  | Ostatní práce vyvěšení nebo zavěšení křídel dřevěných dveřních, plochy do 2 m2 | KUS | 142 | 0 |  |  |  | 0 |  | CS ÚRS 2023 02 |  | 2
PP |  |  |  | Ostatní práce vyvěšení nebo zavěšení křídel dřevěných dveřních, plochy do 2 m2
VV
TS
P | 514 | 766691915 |  | Ostatní práce vyvěšení nebo zavěšení křídel dřevěných dveřních, plochy přes 2 m2 | KUS | 11 | 0 |  |  |  | 0 |  | CS ÚRS 2023 02 |  | 2
PP |  |  |  | Ostatní práce vyvěšení nebo zavěšení křídel dřevěných dveřních, plochy přes 2 m2
VV
TS
P | 515 | 766660111 |  | Montáž dveřních křídel dřevěných nebo plastových otevíravých do dřevěné rámové zárubně povrchově upravených dvoukřídlových, šířky do 1450 mm | KUS | 7 | 0 |  |  |  | 0 |  | CS ÚRS 2023 02 |  | 2
PP |  |  |  | Montáž dveřních křídel dřevěných nebo plastových otevíravých do dřevěné rámové zárubně povrchově upravených dvoukřídlových, šířky do 1450 mm
VV
TS
P | 516 | DD01.01.101R |  | Dveře dvoukřídlé, plné, vel.1430 x 3000 mm, poz. DD01.01.101 | KUS | 1 | 0 |  |  |  | 0 |  | R - položka |  | 2
PP |  |  |  | Dveře dvoukřídlé, plné, vel.1430 x 3000 mm, poz. DD01.01.101
VV
TS
P | 517 | DD01.01.102R |  | Dveře dvoukřídlé, plné, vel.1430 x 3000 mm, poz. DD01.01.102 | KUS | 1 | 0 |  |  |  | 0 |  | R - položka |  | 2
PP |  |  |  | Dveře dvoukřídlé, plné, vel.1430 x 3000 mm, poz. DD01.01.102
VV
TS
P | 518 | DD01.03.109R |  | Dveře dvoukřídlé s obloukovým dvoukřídlým nadsvětlíkem, vel. 1400 x 2600 mm, poz. DD01.03.109 | KUS | 1 | 0 |  |  |  | 0 |  | R - položka |  | 2
PP |  |  |  | Dveře dvoukřídlé s obloukovým dvoukřídlým nadsvětlíkem, vel. 1400 x 2600 mm, poz. DD01.03.109
VV
TS
P | 519 | DD01.03.110R |  | Dveře dvoukřídlé s obloukovým dvoukřídlým nadsvětlíkem, vel. 1300 x 2600 mm, poz. DD01.03.110 | KUS | 1 | 0 |  |  |  | 0 |  | R - položka |  | 2
PP |  |  |  | Dveře dvoukřídlé s obloukovým dvoukřídlým nadsvětlíkem, vel. 1300 x 2600 mm, poz. DD01.03.110
VV
TS
P | 520 | DD01.16.125R |  | Dveře dvoukřídlé, plné, vel. 1300 x 2300 mm, poz. DD01.16.125 | KUS | 1 | 0 |  |  |  | 0 |  | R - položka |  | 2
PP |  |  |  | Dveře dvoukřídlé, plné, vel. 1300 x 2300 mm, poz. DD01.16.125
VV
TS
P | 521 | DD01.17.152R |  | Dveře dvoukřídlé s nadsvětlíkem, vel. 1240 x 2100 mm, poz. DD01.17.152 | KUS | 1 | 0 |  |  |  | 0 |  | R - položka |  | 2
PP |  |  |  | Dveře dvoukřídlé s nadsvětlíkem, vel. 1240 x 2100 mm, poz. DD01.17.152
VV
TS
P | 522 | DD01.21.175R |  | Dveře dvoukřídlé kyvné ze 2/3 prosklené, vel. 1400 x 2600 mm, poz. DD01.21.175 | KUS | 1 | 0 |  |  |  | 0 |  | R - položka |  | 2
PP |  |  |  | Dveře dvoukřídlé kyvné ze 2/3 prosklené, vel. 1400 x 2600 mm, poz. DD01.21.175
VV
TS
P | 523 | 766660112 |  | Montáž dveřních křídel dřevěných nebo plastových otevíravých do dřevěné rámové zárubně povrchově upravených dvoukřídlových, šířky přes 1450 mm | KUS | 7 | 0 |  |  |  | 0 |  | CS ÚRS 2023 02 |  | 2
PP |  |  |  | Montáž dveřních křídel dřevěných nebo plastových otevíravých do dřevěné rámové zárubně povrchově upravených dvoukřídlových, šířky přes 1450 mm
VV
TS
P | 524 | DD01.02.103R |  | Dveře dvoukřídlé s bočními světlíky a nadsvětlíkemen, vel. 1550 x 2600 mm, poz. DD01.02.103 | KUS | 1 | 0 |  |  |  | 0 |  | R - položka |  | 2
PP |  |  |  | Dveře dvoukřídlé s bočními světlíky a nadsvětlíkemen, vel. 1550 x 2600 mm, poz. DD01.02.103
VV
TS
P | 525 | DD01.03.104R |  | Dveře dvoukřídlé s obloukovým dvoukřídlým nadsvětlíkem, vel. 1600 x 2600 mm, poz. DD01.03.104 | KUS | 1 | 0 |  |  |  | 0 |  | R - položka |  | 2
PP |  |  |  | Dveře dvoukřídlé s obloukovým dvoukřídlým nadsvětlíkem, vel. 1600 x 2600 mm, poz. DD01.03.104
VV
TS
P | 526 | DD01.03.105R |  | Dveře dvoukřídlé s obloukovým dvoukřídlým nadsvětlíkem, vel. 1600 x 2600 mm, poz. DD01.03.105 | KUS | 1 | 0 |  |  |  | 0 |  | R - položka |  | 2
PP |  |  |  | Dveře dvoukřídlé s obloukovým dvoukřídlým nadsvětlíkem, vel. 1600 x 2600 mm, poz. DD01.03.105
VV
TS
P | 527 | DD01.03.111R |  | Dveře dvoukřídlé s obloukovým dvoukřídlým nadsvětlíkem, vel. 1580 x 2600 mm, poz. DD01.03.111 | KUS | 1 | 0 |  |  |  | 0 |  | R - položka |  | 2
PP |  |  |  | Dveře dvoukřídlé s obloukovým dvoukřídlým nadsvětlíkem, vel. 1580 x 2600 mm, poz. DD01.03.111
VV
TS
P | 528 | DD01.03.112R |  | Dveře dvoukřídlé s obloukovým dvoukřídlým nadsvětlíkem, vel. 1500 x 2600 mm, poz. DD02.03.112 | KUS | 1 | 0 |  |  |  | 0 |  | R - položka |  | 2
PP |  |  |  | Dveře dvoukřídlé s obloukovým dvoukřídlým nadsvětlíkem, vel. 1500 x 2600 mm, poz. DD02.03.112
VV
TS
P | 529 | DD01.20.158R |  | Dveře dvoukřídlé s obloukovým nadsvětlíkem, vel. 1500 x 2600 mm, poz. DD01.20.158 | KUS | 1 | 0 |  |  |  | 0 |  | R - položka |  | 2
PP |  |  |  | Dveře dvoukřídlé s obloukovým nadsvětlíkem, vel. 1500 x 2600 mm, poz. DD01.20.158
VV
TS
P | 530 | DD01.20.167R |  | Dveře dvoukřídlé s obloukovým nadsvětlíkem, vel. 1600 x 2600 mm, poz. DD01.20.167 | KUS | 1 | 0 |  |  |  | 0 |  | R - položka |  | 2
PP |  |  |  | Dveře dvoukřídlé s obloukovým nadsvětlíkem, vel. 1600 x 2600 mm, poz. DD01.20.167
VV
TS
P | 531 | 766660102 |  | Montáž dveřních křídel dřevěných nebo plastových otevíravých do dřevěné rámové zárubně povrchově upravených jednokřídlových, šířky přes 800 mm | KUS | 17 | 0 |  |  |  | 0 |  | CS ÚRS 2023 02 |  | 2
PP |  |  |  | Montáž dveřních křídel dřevěných nebo plastových otevíravých do dřevěné rámové zárubně povrchově upravených jednokřídlových, šířky přes 800 mm
VV
TS
P | 532 | DD01.07.113R |  | Dveře jednokřídlé s výkladcem, prosklené, vel. 900 x 2100 mm, poz. DD01.07.113 | KUS | 1 | 0 |  |  |  | 0 |  | R - položka |  | 2
PP |  |  |  | Dveře jednokřídlé s výkladcem, prosklené, vel. 900 x 2100 mm, poz. DD01.07.113
VV
TS
P | 533 | DD01.07.114R |  | Dveře jednokřídlé s výkladcem, prosklené, vel. 850 x 2100 mm, poz. DD01.07.114 | KUS | 1 | 0 |  |  |  | 0 |  | R - položka |  | 2
PP |  |  |  | Dveře jednokřídlé s výkladcem, prosklené, vel. 850 x 2100 mm, poz. DD01.07.114
VV
TS
P | 534 | DD01.07.115R |  | Dveře jednokřídlé s výkladcem, prosklené, vel. 900 x 2100 mm, poz. DD01.07.115 | KUS | 1 | 0 |  |  |  | 0 |  | R - položka |  | 2
PP |  |  |  | Dveře jednokřídlé s výkladcem, prosklené, vel. 900 x 2100 mm, poz. DD01.07.115
VV
TS
P | 535 | DD01.07.116R |  | Dveře jednokřídlé s výkladcem, prosklené, vel. 900 x 2100 mm, poz. DD01.07.116 | KUS | 1 | 0 |  |  |  | 0 |  | R - položka |  | 2
PP |  |  |  | Dveře jednokřídlé s výkladcem, prosklené, vel. 900 x 2100 mm, poz. DD01.07.116
VV
TS
P | 536 | DD01.07.117R |  | Dveře jednokřídlé s výkladcem, prosklené, vel. 900 x 2150 mm, poz. DD01.07.117 | KUS | 1 | 0 |  |  |  | 0 |  | R - položka |  | 2
PP |  |  |  | Dveře jednokřídlé s výkladcem, prosklené, vel. 900 x 2150 mm, poz. DD01.07.117
VV
TS
P | 537 | DD01.04.106R |  | Dveře jednokřídlé plné s fixním nadsvětlíkem, vel. 1000 x 2150 mm, poz. DD01.04.106 | KUS | 1 | 0 |  |  |  | 0 |  | R - položka |  | 2
PP |  |  |  | Dveře jednokřídlé plné s fixním nadsvětlíkem, vel. 1000 x 2150 mm, poz. DD01.04.106
VV
TS
P | 538 | DD01.05.107R |  | Dveře jednokřídlé s fixním nadsvětlíkem, vel. 1000 x 2300 mm, poz. DD01.05.107 | KUS | 1 | 0 |  |  |  | 0 |  | R - položka |  | 2
PP |  |  |  | Dveře jednokřídlé s fixním nadsvětlíkem, vel. 1000 x 2300 mm, poz. DD01.05.107
VV
TS
P | 539 | DD01.06.108R |  | Dveře jednokřídlé s klenutým dvoukřídlým nadsvětlíkem, vel. 900 x 1970 mm, poz. DD01.06.108 | KUS | 1 | 0 |  |  |  | 0 |  | R - položka |  | 2
PP |  |  |  | Dveře jednokřídlé s klenutým dvoukřídlým nadsvětlíkem, vel. 900 x 1970 mm, poz. DD01.06.108
VV
TS
P | 540 | DD01.08.239R |  | Dveře jednokřídlé, plné, vel. 900 x 1850 mm, poz. DD01.08.239 | KUS | 1 | 0 |  |  |  | 0 |  | R - položka |  | 2
PP |  |  |  | Dveře jednokřídlé, plné, vel. 900 x 1850 mm, poz. DD01.08.239
VV
TS
P | 541 | DD01.18.153R |  | Dveře jednokřídlé se sklopným nadsvětlíkem, vel. 900 x 2100 mm, poz. DD01.18.153 | KUS | 1 | 0 |  |  |  | 0 |  | R - položka |  | 2
PP |  |  |  | Dveře jednokřídlé se sklopným nadsvětlíkem, vel. 900 x 2100 mm, poz. DD01.18.153
VV
TS
P | 542 | DD01.19.157R |  | Dveře jednokřídlé, plné, vel. 900 x 2100 mm, poz. DD01.19.157 | KUS | 1 | 0 |  |  |  | 0 |  | R - položka |  | 2
PP |  |  |  | Dveře jednokřídlé, plné, vel. 900 x 2100 mm, poz. DD01.19.157
VV
TS
P | 543 | DD01.10.210R |  | Dveře jednokřídlé, prosklené, vel. 900 x 1970 mm, poz. DD01.10.210 | KUS | 1 | 0 |  |  |  | 0 |  | R - položka |  | 2
PP |  |  |  | Dveře jednokřídlé, prosklené, vel. 900 x 1970 mm, poz. DD01.10.210
VV
TS
P | 544 | DD01.10.212R |  | Dveře jednokřídlé, prosklené, vel. 900 x 2050 mm, poz. DD01.10.212 | KUS | 1 | 0 |  |  |  | 0 |  | R - položka |  | 2
PP |  |  |  | Dveře jednokřídlé, prosklené, vel. 900 x 2050 mm, poz. DD01.10.212
VV
TS
P | 545 | DD01.12.207R |  | Dveře jednokřídlé ze 2/3 prosklené s bočním světlíkem a sklopným nadsvětlíkem, vel.1100 x 2100 mm, poz. DD01.12.207 | KUS | 1 | 0 |  |  |  | 0 |  | R - položka |  | 2
PP |  |  |  | Dveře jednokřídlé ze 2/3 prosklené s bočním světlíkem a sklopným nadsvětlíkem, vel.1100 x 2100 mm, poz. DD01.12.207
VV
TS
P | 546 | DD01.12.226R |  | Dveře jednokřídlé ze 2/3 prosklené s bočním světlíkem a fixním nadsvětlíkem, vel. 1100 x 2100 mm, poz. DD01.12.226 | KUS | 1 | 0 |  |  |  | 0 |  | R - položka |  | 2
PP |  |  |  | Dveře jednokřídlé ze 2/3 prosklené s bočním světlíkem a fixním nadsvětlíkem, vel. 1100 x 2100 mm, poz. DD01.12.226
VV
TS
P | 547 | DD01.10.234R |  | Dveře jednokřídlé, prosklené, vel. 900 x 2200 mm, poz. DD01.10.234 | KUS | 1 | 0 |  |  |  | 0 |  | R - položka |  | 2
PP |  |  |  | Dveře jednokřídlé, prosklené, vel. 900 x 2200 mm, poz. DD01.10.234
VV
TS
P | 548 | DD01.10.303R |  | Dveře jednokřídlé, prosklené, vel. 900 x 1970 mm, poz. DD01.10.303 | KUS | 1 | 0 |  |  |  | 0 |  | R - položka |  | 2
PP |  |  |  | Dveře jednokřídlé, prosklené, vel. 900 x 1970 mm, poz. DD01.10.303
VV
TS
P | 549 | 766660021 |  | Montáž dveřních křídel dřevěných nebo plastových otevíravých do ocelové zárubně protipožárních jednokřídlových, šířky do 800 mm | KUS | 9 | 0 |  |  |  | 0 |  | CS ÚRS 2023 02 |  | 2
PP |  |  |  | Montáž dveřních křídel dřevěných nebo plastových otevíravých do ocelové zárubně protipožárních jednokřídlových, šířky do 800 mm
VV
TS
P | 550 | DD01.09.137R |  | Dveře jednokřídlé, plné, vel. 600 x 1970 mm, poz. DD01.09.137 | KUS | 1 | 0 |  |  |  | 0 |  | R - položka |  | 2
PP |  |  |  | Dveře jednokřídlé, plné, vel. 600 x 1970 mm, poz. DD01.09.137
VV
TS
P | 551 | DD01.09.123R |  | Dveře jednokřídlé, plné, vel. 800 x 1970 mm, poz. DD01.09.123 | KUS | 1 | 0 |  |  |  | 0 |  | R - položka |  | 2
PP |  |  |  | Dveře jednokřídlé, plné, vel. 800 x 1970 mm, poz. DD01.09.123
VV
TS
P | 552 | DD01.09.139R |  | Dveře jednokřídlé, plné, vel. 800 x 1970 mm, poz. DD01.09.139 | KUS | 1 | 0 |  |  |  | 0 |  | R - položka |  | 2
PP |  |  |  | Dveře jednokřídlé, plné, vel. 800 x 1970 mm, poz. DD01.09.139
VV
TS
P | 553 | DD01.09.200R |  | Dveře jednokřídlé, plné, vel. 800 x 1950 mm, poz. DD01.09.200 | KUS | 1 | 0 |  |  |  | 0 |  | R - položka |  | 2
PP |  |  |  | Dveře jednokřídlé, plné, vel. 800 x 1950 mm, poz. DD01.09.200
VV
TS
P | 554 | DD01.09.180R |  | Dveře jednokřídlé, plné, vel. 800 x 1970 mm, poz. DD01.09.180 | KUS | 1 | 0 |  |  |  | 0 |  | R - položka |  | 2
PP |  |  |  | Dveře jednokřídlé, plné, vel. 800 x 1970 mm, poz. DD01.09.180
VV
TS
P | 555 | DD01.22.233R |  | Dveře jednokřídlé, plné, vel. 800 x 800 mm, poz. DD01.22.233 | KUS | 1 | 0 |  |  |  | 0 |  | R - položka |  | 2
PP |  |  |  | Dveře jednokřídlé, plné, vel. 800 x 800 mm, poz. DD01.22.233
VV
TS
P | 556 | DD01.22.242R |  | Dveře jednokřídlé, plné, vel. 800 x 800 mm, poz. DD01.22.242 | KUS | 1 | 0 |  |  |  | 0 |  | R - položka |  | 2
PP |  |  |  | Dveře jednokřídlé, plné, vel. 800 x 800 mm, poz. DD01.22.242
VV
TS
P | 557 | DD01.09.240R |  | Dveře jednokřídlé, plné, vel. 800 x 1970 mm, poz. DD01.09.240 | KUS | 1 | 0 |  |  |  | 0 |  | R - položka |  | 2
PP |  |  |  | Dveře jednokřídlé, plné, vel. 800 x 1970 mm, poz. DD01.09.240
VV
TS
P | 558 | DD01.09.301R |  | Dveře jednokřídlé, plné, vel. 800 x 1970 mm, poz. DD01.09.301 | KUS | 1 | 0 |  |  |  | 0 |  | R - položka |  | 2
PP |  |  |  | Dveře jednokřídlé, plné, vel. 800 x 1970 mm, poz. DD01.09.301
VV
TS
P | 559 | 766660022 |  | Montáž dveřních křídel dřevěných nebo plastových otevíravých do ocelové zárubně protipožárních jednokřídlových, šířky přes 800 mm | KUS | 5 | 0 |  |  |  | 0 |  | CS ÚRS 2023 02 |  | 2
PP |  |  |  | Montáž dveřních křídel dřevěných nebo plastových otevíravých do ocelové zárubně protipožárních jednokřídlových, šířky přes 800 mm
VV
TS
P | 560 | DD01.09.121R |  | Dveře jednokřídlé, plné, vel.1000 x 1970 mm, poz. DD01.09.121 | KUS | 1 | 0 |  |  |  | 0 |  | R - položka |  | 2
PP |  |  |  | Dveře jednokřídlé, plné, vel.1000 x 1970 mm, poz. DD01.09.121
VV
TS
P | 561 | DD01.09.122R |  | Dveře jednokřídlé, plné, vel. 900 x 1950 mm, poz. DD01.09.122 | KUS | 1 | 0 |  |  |  | 0 |  | R - položka |  | 2
PP |  |  |  | Dveře jednokřídlé, plné, vel. 900 x 1950 mm, poz. DD01.09.122
VV
TS
P | 562 | DD01.09.136R |  | Dveře jednokřídlé, plné, vel. 900 x 1970 mm, poz. DD01.09.136 | KUS | 1 | 0 |  |  |  | 0 |  | R - položka |  | 2
PP |  |  |  | Dveře jednokřídlé, plné, vel. 900 x 1970 mm, poz. DD01.09.136
VV
TS
P | 563 | DD01.09.151R |  | Dveře jednokřídlé, plné, vel. 900 x 1970 mm, poz. DD01.09.151 | KUS | 1 | 0 |  |  |  | 0 |  | R - položka |  | 2
PP |  |  |  | Dveře jednokřídlé, plné, vel. 900 x 1970 mm, poz. DD01.09.151
VV
TS
P | 564 | DD01.09.184R |  | Dveře jednokřídlé, plné, vel. 900 x 1970 mm, poz. DD01.09.184 | KUS | 1 | 0 |  |  |  | 0 |  | R - položka |  | 2
PP |  |  |  | Dveře jednokřídlé, plné, vel. 900 x 1970 mm, poz. DD01.09.184
VV
TS
P | 565 | 766660162 |  | Montáž dveřních křídel dřevěných nebo plastových otevíravých do dřevěné rámové zárubně protipožárních jednokřídlových, šířky přes 800 mm | KUS | 9 | 0 |  |  |  | 0 |  | CS ÚRS 2023 02 |  | 2
PP |  |  |  | Montáž dveřních křídel dřevěných nebo plastových otevíravých do dřevěné rámové zárubně protipožárních jednokřídlových, šířky přes 800 mm
VV
TS
P | 566 | DD01.14.138R |  | Dveře jednokřídlé s klenutým nadsvětlíkem, prosklené, vel. 950 x 2050 mm, poz. DD01.14.138 | KUS | 1 | 0 |  |  |  | 0 |  | R - položka |  | 2
PP |  |  |  | Dveře jednokřídlé s klenutým nadsvětlíkem, prosklené, vel. 950 x 2050 mm, poz. DD01.14.138
VV
TS
P | 567 | DD01.11.205R |  | Dveře jednokřídlé, plné, vel. 900 x 2050 mm, poz. DD01.11.205 | KUS | 1 | 0 |  |  |  | 0 |  | R - položka |  | 2
PP |  |  |  | Dveře jednokřídlé, plné, vel. 900 x 2050 mm, poz. DD01.11.205
VV
TS
P | 568 | DD01.11.208R |  | Dveře jednokřídlé, plné, vel. 900 x 2050 mm, poz. DD01.11.208 | KUS | 1 | 0 |  |  |  | 0 |  | R - položka |  | 2
PP |  |  |  | Dveře jednokřídlé, plné, vel. 900 x 2050 mm, poz. DD01.11.208
VV
TS
P | 569 | DD01.11.217R |  | Dveře jednokřídlé, plné, vel. 900 x 1970 mm, poz. DD01.11.217 | KUS | 1 | 0 |  |  |  | 0 |  | R - položka |  | 2
PP |  |  |  | Dveře jednokřídlé, plné, vel. 900 x 1970 mm, poz. DD01.11.217
VV
TS
P | 570 | DD01.11.228R |  | Dveře jednokřídlé, plné, vel. 900 x 2150 mm, poz. DD01.11.228 | KUS | 1 | 0 |  |  |  | 0 |  | R - položka |  | 2
PP |  |  |  | Dveře jednokřídlé, plné, vel. 900 x 2150 mm, poz. DD01.11.228
VV
TS
P | 571 | DD01.28.218R |  | Dveře jednokřídlé plné s fixním nadsvětlíkem, vel. 900 x 2050 mm, poz. DD01.28.218 | KUS | 1 | 0 |  |  |  | 0 |  | R - položka |  | 2
PP |  |  |  | Dveře jednokřídlé plné s fixním nadsvětlíkem, vel. 900 x 2050 mm, poz. DD01.28.218
VV
TS
P | 572 | DD01.28.220R |  | Dveře jednokřídlé plné s fixním nadsvětlíkem, vel. 900 x 2050 mm, poz. DD01.28.220 | KUS | 1 | 0 |  |  |  | 0 |  | R - položka |  | 2
PP |  |  |  | Dveře jednokřídlé plné s fixním nadsvětlíkem, vel. 900 x 2050 mm, poz. DD01.28.220
VV
TS
P | 573 | DD01.26.241R |  | Dveře jednokřídlé plné s fixním nadsvětlíkem, vel. 900 x 2200 mm, poz. DD01.26.241 | KUS | 1 | 0 |  |  |  | 0 |  | R - položka |  | 2
PP |  |  |  | Dveře jednokřídlé plné s fixním nadsvětlíkem, vel. 900 x 2200 mm, poz. DD01.26.241
VV
TS
P | 574 | DD01.27.302R |  | Dveře jednokřídlé, plné, vel. 900 x 2200 mm, poz. DD01.27.302 | KUS | 1 | 0 |  |  |  | 0 |  | R - položka |  | 2
PP |  |  |  | Dveře jednokřídlé, plné, vel. 900 x 2200 mm, poz. DD01.27.302
VV
TS
P | 575 | 766660001 |  | Montáž dveřních křídel dřevěných nebo plastových otevíravých do ocelové zárubně povrchově upravených jednokřídlových, šířky do 800 mm | KUS | 53 | 0 |  |  |  | 0 |  | CS ÚRS 2023 02 |  | 2
PP |  |  |  | Montáž dveřních křídel dřevěných nebo plastových otevíravých do ocelové zárubně povrchově upravených jednokřídlových, šířky do 800 mm
VV
TS
P | 576 | DD01.09.124R |  | Dveře jednokřídlé, plné, vel. 800 x 1950 mm, poz. DD01.09.124 | KUS | 1 | 0 |  |  |  | 0 |  | R - položka |  | 2
PP |  |  |  | Dveře jednokřídlé, plné, vel. 800 x 1950 mm, poz. DD01.09.124
VV
TS
P | 577 | DD01.09.126R |  | Dveře jednokřídlé, plné, vel. 800 x 1950 mm, poz. DD01.09.126 | KUS | 1 | 0 |  |  |  | 0 |  | R - položka |  | 2
PP |  |  |  | Dveře jednokřídlé, plné, vel. 800 x 1950 mm, poz. DD01.09.126
VV
TS
P | 578 | DD01.09.127R |  | Dveře jednokřídlé, plné, vel. 700 x 1950 mm, poz. DD01.09.127 | KUS | 1 | 0 |  |  |  | 0 |  | R - položka |  | 2
PP |  |  |  | Dveře jednokřídlé, plné, vel. 700 x 1950 mm, poz. DD01.09.127
VV
TS
P | 579 | DD01.09.128R |  | Dveře jednokřídlé, plné, vel. 800 x 1950 mm, poz. DD01.09.128 | KUS | 1 | 0 |  |  |  | 0 |  | R - položka |  | 2
PP |  |  |  | Dveře jednokřídlé, plné, vel. 800 x 1950 mm, poz. DD01.09.128
VV
TS
P | 580 | DD01.09.129R |  | Dveře jednokřídlé, plné, vel. 700 x 1970 mm, poz. DD01.09.129 | KUS | 1 | 0 |  |  |  | 0 |  | R - položka |  | 2
PP |  |  |  | Dveře jednokřídlé, plné, vel. 700 x 1970 mm, poz. DD01.09.129
VV
TS
P | 581 | DD01.09.130R |  | Dveře jednokřídlé, plné, vel. 700 x 1970 mm, poz. DD01.09.130 | KUS | 1 | 0 |  |  |  | 0 |  | R - položka |  | 2
PP |  |  |  | Dveře jednokřídlé, plné, vel. 700 x 1970 mm, poz. DD01.09.130
VV
TS
P | 582 | DD01.09.131R |  | Dveře jednokřídlé, plné, vel. 700 x 1970 mm, poz. DD01.09.131 | KUS | 1 | 0 |  |  |  | 0 |  | R - položka |  | 2
PP |  |  |  | Dveře jednokřídlé, plné, vel. 700 x 1970 mm, poz. DD01.09.131
VV
TS
P | 583 | DD01.09.132R |  | Dveře jednokřídlé, plné, vel. 800 x 1970 mm, poz. DD01.09.132 | KUS | 1 | 0 |  |  |  | 0 |  | R - položka |  | 2
PP |  |  |  | Dveře jednokřídlé, plné, vel. 800 x 1970 mm, poz. DD01.09.132
VV
TS
P | 584 | DD01.09.133R |  | Dveře jednokřídlé, plné, vel. 700 x 1970 mm, poz. DD01.09.133 | KUS | 1 | 0 |  |  |  | 0 |  | R - položka |  | 2
PP |  |  |  | Dveře jednokřídlé, plné, vel. 700 x 1970 mm, poz. DD01.09.133
VV
TS
P | 585 | DD01.09.134R |  | Dveře jednokřídlé, plné, vel. 800 x 1970 mm, poz. DD01.09.134 | KUS | 1 | 0 |  |  |  | 0 |  | R - položka |  | 2
PP |  |  |  | Dveře jednokřídlé, plné, vel. 800 x 1970 mm, poz. DD01.09.134
VV
TS
P | 586 | DD01.09.135R |  | Dveře jednokřídlé, plné, vel. 700 x 1950 mm, poz. DD01.09.135 | KUS | 1 | 0 |  |  |  | 0 |  | R - položka |  | 2
PP |  |  |  | Dveře jednokřídlé, plné, vel. 700 x 1950 mm, poz. DD01.09.135
VV
TS
P | 587 | DD01.09.141R |  | Dveře jednokřídlé, plné, vel. 700 x 1970 mm, poz. DD01.09.141 | KUS | 1 | 0 |  |  |  | 0 |  | R - položka |  | 2
PP |  |  |  | Dveře jednokřídlé, plné, vel. 700 x 1970 mm, poz. DD01.09.141
VV
TS
P | 588 | DD01.09.142R |  | Dveře jednokřídlé, plné, vel. 800 x 1970 mm, poz. DD01.09.142 | KUS | 1 | 0 |  |  |  | 0 |  | R - položka |  | 2
PP |  |  |  | Dveře jednokřídlé, plné, vel. 800 x 1970 mm, poz. DD01.09.142
VV
TS
P | 589 | DD01.09.143R |  | Dveře jednokřídlé, plné, vel. 700 x 1970 mm, poz. DD01.09.143 | KUS | 1 | 0 |  |  |  | 0 |  | R - položka |  | 2
PP |  |  |  | Dveře jednokřídlé, plné, vel. 700 x 1970 mm, poz. DD01.09.143
VV
TS
P | 590 | DD01.09.144R |  | Dveře jednokřídlé, plné, vel. 800 x 1970 mm, poz. DD01.09.144 | KUS | 1 | 0 |  |  |  | 0 |  | R - položka |  | 2
PP |  |  |  | Dveře jednokřídlé, plné, vel. 800 x 1970 mm, poz. DD01.09.144
VV
TS
P | 591 | DD01.09.145R |  | Dveře jednokřídlé, plné, vel. 800 x 1970 mm, poz. DD01.09.145 | KUS | 1 | 0 |  |  |  | 0 |  | R - položka |  | 2
PP |  |  |  | Dveře jednokřídlé, plné, vel. 800 x 1970 mm, poz. DD01.09.145
VV
TS
P | 592 | DD01.09.146R |  | Dveře jednokřídlé, plné, vel. 800 x 1970 mm, poz. DD01.09.146 | KUS | 1 | 0 |  |  |  | 0 |  | R - položka |  | 2
PP |  |  |  | Dveře jednokřídlé, plné, vel. 800 x 1970 mm, poz. DD01.09.146
VV
TS
P | 593 | DD01.09.147R |  | Dveře jednokřídlé, plné, vel. 700 x 1970 mm, poz. DD01.09.147 | KUS | 1 | 0 |  |  |  | 0 |  | R - položka |  | 2
PP |  |  |  | Dveře jednokřídlé, plné, vel. 700 x 1970 mm, poz. DD01.09.147
VV
TS
P | 594 | DD01.09.148R |  | Dveře jednokřídlé, plné, vel. 700 x 1970 mm, poz. DD01.09.148 | KUS | 1 | 0 |  |  |  | 0 |  | R - položka |  | 2
PP |  |  |  | Dveře jednokřídlé, plné, vel. 700 x 1970 mm, poz. DD01.09.148
VV
TS
P | 595 | DD01.09.149R |  | Dveře jednokřídlé, plné, vel. 800 x 1970 mm, poz. DD01.09.149 | KUS | 1 | 0 |  |  |  | 0 |  | R - položka |  | 2
PP |  |  |  | Dveře jednokřídlé, plné, vel. 800 x 1970 mm, poz. DD01.09.149
VV
TS
P | 596 | DD01.09.150R |  | Dveře jednokřídlé, plné, vel. 800 x 1970 mm, poz. DD01.09.150 | KUS | 1 | 0 |  |  |  | 0 |  | R - položka |  | 2
PP |  |  |  | Dveře jednokřídlé, plné, vel. 800 x 1970 mm, poz. DD01.09.150
VV
TS
P | 597 | DD01.09.196R |  | Dveře jednokřídlé, plné, vel. 800 x 1950 mm, poz. DD01.09.196 | KUS | 1 | 0 |  |  |  | 0 |  | R - položka |  | 2
PP |  |  |  | Dveře jednokřídlé, plné, vel. 800 x 1950 mm, poz. DD01.09.196
VV
TS
P | 598 | DD01.09.154R |  | Dveře jednokřídlé, plné, vel. 700 x 1970 mm, poz. DD01.09.154 | KUS | 1 | 0 |  |  |  | 0 |  | R - položka |  | 2
PP |  |  |  | Dveře jednokřídlé, plné, vel. 700 x 1970 mm, poz. DD01.09.154
VV
TS
P | 599 | DD01.09.155R |  | Dveře jednokřídlé, plné, vel. 700 x 1970 mm, poz. DD01.09.155 | KUS | 1 | 0 |  |  |  | 0 |  | R - položka |  | 2
PP |  |  |  | Dveře jednokřídlé, plné, vel. 700 x 1970 mm, poz. DD01.09.155
VV
TS
P | 600 | DD01.09.156R |  | Dveře jednokřídlé, plné, vel. 700 x 1970 mm, poz. DD01.09.156 | KUS | 1 | 0 |  |  |  | 0 |  | R - položka |  | 2
PP |  |  |  | Dveře jednokřídlé, plné, vel. 700 x 1970 mm, poz. DD01.09.156
VV
TS
P | 601 | DD01.09.159R |  | Dveře jednokřídlé, plné, vel. 800 x 2100 mm, poz. DD01.09.159 | KUS | 1 | 0 |  |  |  | 0 |  | R - položka |  | 2
PP |  |  |  | Dveře jednokřídlé, plné, vel. 800 x 2100 mm, poz. DD01.09.159
VV
TS
P | 602 | DD01.09.160R |  | Dveře jednokřídlé, plné, vel. 800 x 1970 mm, poz. DD01.09.160 | KUS | 1 | 0 |  |  |  | 0 |  | R - položka |  | 2
PP |  |  |  | Dveře jednokřídlé, plné, vel. 800 x 1970 mm, poz. DD01.09.160
VV
TS
P | 603 | DD01.09.161R |  | Dveře jednokřídlé, plné, vel. 800 x 1970 mm, poz. DD01.09.161 | KUS | 1 | 0 |  |  |  | 0 |  | R - položka |  | 2
PP |  |  |  | Dveře jednokřídlé, plné, vel. 800 x 1970 mm, poz. DD01.09.161
VV
TS
P | 604 | DD01.09.162R |  | Dveře jednokřídlé, plné, vel. 800 x 1970 mm, poz. DD01.09.162 | KUS | 1 | 0 |  |  |  | 0 |  | R - položka |  | 2
PP |  |  |  | Dveře jednokřídlé, plné, vel. 800 x 1970 mm, poz. DD01.09.162
VV
TS
P | 605 | DD01.09.163R |  | Dveře jednokřídlé, plné, vel. 800 x 2100 mm, poz. DD01.09.163 | KUS | 1 | 0 |  |  |  | 0 |  | R - položka |  | 2
PP |  |  |  | Dveře jednokřídlé, plné, vel. 800 x 2100 mm, poz. DD01.09.163
VV
TS
P | 606 | DD01.09.164R |  | Dveře jednokřídlé, plné, vel. 800 x 2100 mm, poz. DD01.09.164 | KUS | 1 | 0 |  |  |  | 0 |  | R - položka |  | 2
PP |  |  |  | Dveře jednokřídlé, plné, vel. 800 x 2100 mm, poz. DD01.09.164
VV
TS
P | 607 | DD01.09.165R |  | Dveře jednokřídlé, plné, vel. 800 x 2040 mm, poz. DD01.09.165 | KUS | 1 | 0 |  |  |  | 0 |  | R - položka |  | 2
PP |  |  |  | Dveře jednokřídlé, plné, vel. 800 x 2040 mm, poz. DD01.09.165
VV
TS
P | 608 | DD01.09.166R |  | Dveře jednokřídlé, plné, vel. 800 x 2050 mm, poz. DD01.09.166 | KUS | 1 | 0 |  |  |  | 0 |  | R - položka |  | 2
PP |  |  |  | Dveře jednokřídlé, plné, vel. 800 x 2050 mm, poz. DD01.09.166
VV
TS
P | 609 | DD01.09.170R |  | Dveře jednokřídlé, plné, vel. 700 x 1970 mm, poz. DD01.09.170 | KUS | 1 | 0 |  |  |  | 0 |  | R - položka |  | 2
PP |  |  |  | Dveře jednokřídlé, plné, vel. 700 x 1970 mm, poz. DD01.09.170
VV
TS
P | 610 | DD01.09.171R |  | Dveře jednokřídlé, plné, vel. 700 x 1970 mm, poz. DD01.09.171 | KUS | 1 | 0 |  |  |  | 0 |  | R - položka |  | 2
PP |  |  |  | Dveře jednokřídlé, plné, vel. 700 x 1970 mm, poz. DD01.09.171
VV
TS
P | 611 | DD01.09.173R |  | Dveře jednokřídlé, plné, vel. 800 x 1970 mm, poz. DD01.09.173 | KUS | 1 | 0 |  |  |  | 0 |  | R - položka |  | 2
PP |  |  |  | Dveře jednokřídlé, plné, vel. 800 x 1970 mm, poz. DD01.09.173
VV
TS
P | 612 | DD01.09.174R |  | Dveře jednokřídlé, plné, vel. 700 x 1970 mm, poz. DD01.09.174 | KUS | 1 | 0 |  |  |  | 0 |  | R - položka |  | 2
PP |  |  |  | Dveře jednokřídlé, plné, vel. 700 x 1970 mm, poz. DD01.09.174
VV
TS
P | 613 | DD01.10.169R |  | Dveře jednokřídlé, plné, vel. 800 x 2100 mm, poz. DD01.10.169 | KUS | 1 | 0 |  |  |  | 0 |  | R - položka |  | 2
PP |  |  |  | Dveře jednokřídlé, plné, vel. 800 x 2100 mm, poz. DD01.10.169
VV
TS
P | 614 | DD01.10.172R |  | Dveře jednokřídlé, plné, vel. 800 x 2100 mm, poz. DD01.10.172 | KUS | 1 | 0 |  |  |  | 0 |  | R - položka |  | 2
PP |  |  |  | Dveře jednokřídlé, plné, vel. 800 x 2100 mm, poz. DD01.10.172
VV
TS
P | 615 | DD01.09.181R |  | Dveře jednokřídlé, plné, vel. 700 x 1970 mm, poz. DD01.09.181 | KUS | 1 | 0 |  |  |  | 0 |  | R - položka |  | 2
PP |  |  |  | Dveře jednokřídlé, plné, vel. 700 x 1970 mm, poz. DD01.09.181
VV
TS
P | 616 | DD01.09.182R |  | Dveře jednokřídlé, plné, vel. 800 x 1970 mm, poz. DD01.09.182 | KUS | 1 | 0 |  |  |  | 0 |  | R - položka |  | 2
PP |  |  |  | Dveře jednokřídlé, plné, vel. 800 x 1970 mm, poz. DD01.09.182
VV
TS
P | 617 | DD01.09.185R |  | Dveře jednokřídlé, plné, vel. 700 x 1970 mm, poz. DD01.09.185 | KUS | 1 | 0 |  |  |  | 0 |  | R - položka |  | 2
PP |  |  |  | Dveře jednokřídlé, plné, vel. 700 x 1970 mm, poz. DD01.09.185
VV
TS
P | 618 | DD01.09.186R |  | Dveře jednokřídlé, plné, vel. 700 x 1970 mm, poz. DD01.09.186 | KUS | 1 | 0 |  |  |  | 0 |  | R - položka |  | 2
PP |  |  |  | Dveře jednokřídlé, plné, vel. 700 x 1970 mm, poz. DD01.09.186
VV
TS
P | 619 | DD01.09.187R |  | Dveře jednokřídlé, plné, vel. 700 x 1970 mm, poz. DD01.09.187 | KUS | 1 | 0 |  |  |  | 0 |  | R - položka |  | 2
PP |  |  |  | Dveře jednokřídlé, plné, vel. 700 x 1970 mm, poz. DD01.09.187
VV
TS
P | 620 | DD01.09.188R |  | Dveře jednokřídlé, plné, vel. 700 x 1970 mm, poz. DD01.09.188 | KUS | 1 | 0 |  |  |  | 0 |  | R - položka |  | 2
PP |  |  |  | Dveře jednokřídlé, plné, vel. 700 x 1970 mm, poz. DD01.09.188
VV
TS
P | 621 | DD01.09.190R |  | Dveře jednokřídlé, plné, vel. 800 x 1970 mm, poz. DD01.09.190 | KUS | 1 | 0 |  |  |  | 0 |  | R - položka |  | 2
PP |  |  |  | Dveře jednokřídlé, plné, vel. 800 x 1970 mm, poz. DD01.09.190
VV
TS
P | 622 | DD01.09.191R |  | Dveře jednokřídlé, plné, vel. 800 x 1970 mm, poz. DD01.09.191 | KUS | 1 | 0 |  |  |  | 0 |  | R - položka |  | 2
PP |  |  |  | Dveře jednokřídlé, plné, vel. 800 x 1970 mm, poz. DD01.09.191
VV
TS
P | 623 | DD01.09.193R |  | Dveře jednokřídlé, plné, vel. 800 x 1970 mm, poz. DD01.09.193 | KUS | 1 | 0 |  |  |  | 0 |  | R - položka |  | 2
PP |  |  |  | Dveře jednokřídlé, plné, vel. 800 x 1970 mm, poz. DD01.09.193
VV
TS
P | 624 | DD01.09.194R |  | Dveře jednokřídlé, plné, vel. 800 x 1970 mm, poz. DD01.09.194 | KUS | 1 | 0 |  |  |  | 0 |  | R - položka |  | 2
PP |  |  |  | Dveře jednokřídlé, plné, vel. 800 x 1970 mm, poz. DD01.09.194
VV
TS
P | 625 | DD01.09.195R |  | Dveře jednokřídlé, plné, vel. 800 x 1970 mm, poz. DD01.09.195 | KUS | 1 | 0 |  |  |  | 0 |  | R - položka |  | 2
PP |  |  |  | Dveře jednokřídlé, plné, vel. 800 x 1970 mm, poz. DD01.09.195
VV
TS
P | 626 | DD01.09.219R |  | Dveře jednokřídlé, plné, vel. 800 x 1970 mm, poz. DD01.09.219 | KUS | 1 | 0 |  |  |  | 0 |  | R - položka |  | 2
PP |  |  |  | Dveře jednokřídlé, plné, vel. 800 x 1970 mm, poz. DD01.09.219
VV
TS
P | 627 | DD01.10.201R |  | Dveře jednokřídlé, plné, vel. 800 x 1970 mm, poz. DD01.10.201 | KUS | 1 | 0 |  |  |  | 0 |  | R - položka |  | 2
PP |  |  |  | Dveře jednokřídlé, plné, vel. 800 x 1970 mm, poz. DD01.10.201
VV
TS
P | 628 | DD01.22.232R |  | Dveře jednokřídlé, plné, vel. 800 x 800 mm, poz. DD01.22.232 | KUS | 1 | 0 |  |  |  | 0 |  | R - položka |  | 2
PP |  |  |  | Dveře jednokřídlé, plné, vel. 800 x 800 mm, poz. DD01.22.232
VV
TS
P | 629 | 766660312 |  | Montáž dveřních křídel dřevěných nebo plastových posuvných dveří do pouzdra s jednou kapsou jednokřídlových, průchozí šířky přes 800 do 1200 mm | KUS | 2 | 0 |  |  |  | 0 |  | CS ÚRS 2023 02 |  | 2
PP |  |  |  | Montáž dveřních křídel dřevěných nebo plastových posuvných dveří do pouzdra s jednou kapsou jednokřídlových, průchozí šířky přes 800 do 1200 mm
VV
TS
P | 630 | DD01.15.140R |  | Posuvné dveře plné, vel. 1000 x 1810 mm, poz. DD01.15.140 | KUS | 1 | 0 |  |  |  | 0 |  | R - položka |  | 2
PP |  |  |  | Posuvné dveře plné, vel. 1000 x 1810 mm, poz. DD01.15.140
VV
TS
P | 631 | DD01.23.189R |  | Posuvné dveře ze 2/3 prosklené, vel. 800 x 1970 mm, poz. DD01.23.189 | KUS | 1 | 0 |  |  |  | 0 |  | R - položka |  | 2
PP |  |  |  | Posuvné dveře ze 2/3 prosklené, vel. 800 x 1970 mm, poz. DD01.23.189
VV
TS
P | 632 | 766660101 |  | Montáž dveřních křídel dřevěných nebo plastových otevíravých do dřevěné rámové zárubně povrchově upravených jednokřídlových, šířky do 800 mm | KUS | 27 | 0 |  |  |  | 0 |  | CS ÚRS 2023 02 |  | 2
PP |  |  |  | Montáž dveřních křídel dřevěných nebo plastových otevíravých do dřevěné rámové zárubně povrchově upravených jednokřídlových, šířky do 800 mm
VV
TS
P | 633 | DD01.19.168R |  | Dveře jednokřídlé, plné, vel. 800 x 2100 mm, poz. DD01.19.168 | KUS | 1 | 0 |  |  |  | 0 |  | R - položka |  | 2
PP |  |  |  | Dveře jednokřídlé, plné, vel. 800 x 2100 mm, poz. DD01.19.168
VV
TS
P | 634 | DD01.09.183R |  | Dveře jednokřídlé, plné, vel. 800 x 1970 mm, poz. DD01.09.183 | KUS | 1 | 0 |  |  |  | 0 |  | R - položka |  | 2
PP |  |  |  | Dveře jednokřídlé, plné, vel. 800 x 1970 mm, poz. DD01.09.183
VV
TS
P | 635 | DD01.09.204R |  | Dveře jednokřídlé, plné, vel. 800 x 1970 mm, poz. DD01.09.204 | KUS | 1 | 0 |  |  |  | 0 |  | R - položka |  | 2
PP |  |  |  | Dveře jednokřídlé, plné, vel. 800 x 1970 mm, poz. DD01.09.204
VV
TS
P | 636 | DD01.09.209R |  | Dveře jednokřídlé, plné, vel. 700 x 1970 mm, poz. DD01.09.209 | KUS | 1 | 0 |  |  |  | 0 |  | R - položka |  | 2
PP |  |  |  | Dveře jednokřídlé, plné, vel. 700 x 1970 mm, poz. DD01.09.209
VV
TS
P | 637 | DD01.09.211R |  | Dveře jednokřídlé, plné, vel. 800 x 1970 mm, poz. DD01.09.211 | KUS | 1 | 0 |  |  |  | 0 |  | R - položka |  | 2
PP |  |  |  | Dveře jednokřídlé, plné, vel. 800 x 1970 mm, poz. DD01.09.211
VV
TS
P | 638 | DD01.09.216R |  | Dveře jednokřídlé, plné, vel. 700 x 1970 mm, poz. DD01.09.216 | KUS | 1 | 0 |  |  |  | 0 |  | R - položka |  | 2
PP |  |  |  | Dveře jednokřídlé, plné, vel. 700 x 1970 mm, poz. DD01.09.216
VV
TS
P | 639 | DD01.09.222R |  | Dveře jednokřídlé, plné,vel. 700 x 1970 mm, poz. DD01.09.222 | KUS | 1 | 0 |  |  |  | 0 |  | R - položka |  | 2
PP |  |  |  | Dveře jednokřídlé, plné,vel. 700 x 1970 mm, poz. DD01.09.222
VV
TS
P | 640 | DD01.09.225R |  | Dveře jednokřídlé, plné, vel. 700 x 1970 mm, poz. DD01.09.225 | KUS | 1 | 0 |  |  |  | 0 |  | R - položka |  | 2
PP |  |  |  | Dveře jednokřídlé, plné, vel. 700 x 1970 mm, poz. DD01.09.225
VV
TS
P | 641 | DD01.09.230R |  | Dveře jednokřídlé, plné, vel. 800 x 1970 mm, poz. DD01.09.230 | KUS | 1 | 0 |  |  |  | 0 |  | R - položka |  | 2
PP |  |  |  | Dveře jednokřídlé, plné, vel. 800 x 1970 mm, poz. DD01.09.230
VV
TS
P | 642 | DD01.10.202R |  | Dveře jednokřídlé, prosklené, vel. 800 x 1970 mm, poz. DD01.10.202 | KUS | 1 | 0 |  |  |  | 0 |  | R - položka |  | 2
PP |  |  |  | Dveře jednokřídlé, prosklené, vel. 800 x 1970 mm, poz. DD01.10.202
VV
TS
P | 643 | DD01.10.203R |  | Dveře jednokřídlé, prosklené, vel. 800 x 1970 mm, poz. DD01.10.203 | KUS | 1 | 0 |  |  |  | 0 |  | R - položka |  | 2
PP |  |  |  | Dveře jednokřídlé, prosklené, vel. 800 x 1970 mm, poz. DD01.10.203
VV
TS
P | 644 | DD01.10.213R |  | Dveře jednokřídlé, prosklené, vel. 800 x 1970 mm, poz. DD01.10.213 | KUS | 1 | 0 |  |  |  | 0 |  | R - položka |  | 2
PP |  |  |  | Dveře jednokřídlé, prosklené, vel. 800 x 1970 mm, poz. DD01.10.213
VV
TS
P | 645 | DD01.10.214R |  | Dveře jednokřídlé, prosklené, vel. 800 x 1970 mm, poz. DD01.10.214 | KUS | 1 | 0 |  |  |  | 0 |  | R - položka |  | 2
PP |  |  |  | Dveře jednokřídlé, prosklené, vel. 800 x 1970 mm, poz. DD01.10.214
VV
TS
P | 646 | DD01.10.215R |  | Dveře jednokřídlé, prosklené, vel. 800 x 1970 mm, poz. DD01.10.215 | KUS | 1 | 0 |  |  |  | 0 |  | R - položka |  | 2
PP |  |  |  | Dveře jednokřídlé, prosklené, vel. 800 x 1970 mm, poz. DD01.10.215
VV
TS
P | 647 | DD01.10.221R |  | Dveře jednokřídlé, prosklené, vel. 700 x 1970 mm, poz. DD01.10.221 | KUS | 1 | 0 |  |  |  | 0 |  | R - položka |  | 2
PP |  |  |  | Dveře jednokřídlé, prosklené, vel. 700 x 1970 mm, poz. DD01.10.221
VV
TS
P | 648 | DD01.10.223R |  | Dveře jednokřídlé, prosklené, vel. 800 x 1970 mm, poz. DD01.10.223 | KUS | 1 | 0 |  |  |  | 0 |  | R - položka |  | 2
PP |  |  |  | Dveře jednokřídlé, prosklené, vel. 800 x 1970 mm, poz. DD01.10.223
VV
TS
P | 649 | DD01.10.224R |  | Dveře jednokřídlé, prosklené, vel. 800 x 1970 mm, poz. DD01.10.224 | KUS | 1 | 0 |  |  |  | 0 |  | R - položka |  | 2
PP |  |  |  | Dveře jednokřídlé, prosklené, vel. 800 x 1970 mm, poz. DD01.10.224
VV
TS
P | 650 | DD01.10.229R |  | Dveře jednokřídlé, prosklené, vel. 800 x 1970 mm, poz. DD01.10.229 | KUS | 1 | 0 |  |  |  | 0 |  | R - položka |  | 2
PP |  |  |  | Dveře jednokřídlé, prosklené, vel. 800 x 1970 mm, poz. DD01.10.229
VV
TS
P | 651 | DD01.10.231R |  | Dveře jednokřídlé, prosklené, vel. 800 x 1970 mm, poz. DD01.10.231 | KUS | 1 | 0 |  |  |  | 0 |  | R - položka |  | 2
PP |  |  |  | Dveře jednokřídlé, prosklené, vel. 800 x 1970 mm, poz. DD01.10.231
VV
TS
P | 652 | DD01.09.235R |  | Dveře jednokřídlé, plné, vel. 800 x 1970 mm, poz. DD01.09.235 | KUS | 1 | 0 |  |  |  | 0 |  | R - položka |  | 2
PP |  |  |  | Dveře jednokřídlé, plné, vel. 800 x 1970 mm, poz. DD01.09.235
VV
TS
P | 653 | DD01.09.236R |  | Dveře jednokřídlé, plné, vel. 700 x 1970 mm, poz, DD01.09.236 | KUS | 1 | 0 |  |  |  | 0 |  | R - položka |  | 2
PP |  |  |  | Dveře jednokřídlé, plné, vel. 700 x 1970 mm, poz, DD01.09.236
VV
TS
P | 654 | DD01.10.237R |  | Dveře jednokřídlé, prosklené, vel. 800 x 1970 mm, poz. DD01.10.237 | KUS | 1 | 0 |  |  |  | 0 |  | R - položka |  | 2
PP |  |  |  | Dveře jednokřídlé, prosklené, vel. 800 x 1970 mm, poz. DD01.10.237
VV
TS
P | 655 | DD01.10.238R |  | Dveře jednokřídlé, prosklené, vel. 800 x 1970 mm, poz. DD01.10.238 | KUS | 1 | 0 |  |  |  | 0 |  | R - položka |  | 2
PP |  |  |  | Dveře jednokřídlé, prosklené, vel. 800 x 1970 mm, poz. DD01.10.238
VV
TS
P | 656 | DD01.09.304R |  | Dveře jednokřídlé, plné, vel. 800 x 1970 mm, poz. DD01.09.304 | KUS | 1 | 0 |  |  |  | 0 |  | R - položka |  | 2
PP |  |  |  | Dveře jednokřídlé, plné, vel. 800 x 1970 mm, poz. DD01.09.304
VV
TS
P | 657 | DD01.09.305R |  | Dveře jednokřídlé, plné, vel. 700 x 1970 mm, poz. DD01.09.305 | KUS | 1 | 0 |  |  |  | 0 |  | R - položka |  | 2
PP |  |  |  | Dveře jednokřídlé, plné, vel. 700 x 1970 mm, poz. DD01.09.305
VV
TS
P | 658 | DD01.10.306R |  | Dveře jednokřídlé, prosklené, vel. 800 x 1970 mm, poz. DD01.10.306 | KUS | 1 | 0 |  |  |  | 0 |  | R - položka |  | 2
PP |  |  |  | Dveře jednokřídlé, prosklené, vel. 800 x 1970 mm, poz. DD01.10.306
VV
TS
P | 659 | DD01.10.307R |  | Dveře jednokřídlé, prosklené, vel. 800 x 1970 mm, poz. DD01.10.307 | KUS | 1 | 0 |  |  |  | 0 |  | R - položka |  | 2
PP |  |  |  | Dveře jednokřídlé, prosklené, vel. 800 x 1970 mm, poz. DD01.10.307
VV
TS
P | 660 | 766660201 |  | Montáž dveřních křídel dřevěných nebo plastových kývavých do ocelové zárubně povrchově upravených jednokřídlových, šířky do 1000 mm | KUS | 1 | 0 |  |  |  | 0 |  | CS ÚRS 2023 02 |  | 2
PP |  |  |  | Montáž dveřních křídel dřevěných nebo plastových kývavých do ocelové zárubně povrchově upravených jednokřídlových, šířky do 1000 mm
VV |  |  |  | DD01.24.192 1.00=1.000 [A] Celkem: 1=1.000 [B]
TS
P | 661 | DD01.24.192R |  | Kyvné dveře s prosklením, vel. 800 x 1970 mm, poz. DD01.24.192 | KUS | 1 | 0 |  |  |  | 0 |  | R - položka |  | 2
PP |  |  |  | Kyvné dveře s prosklením, vel. 800 x 1970 mm, poz. DD01.24.192
VV
TS
P | 662 | 766660002 |  | Montáž dveřních křídel dřevěných nebo plastových otevíravých do ocelové zárubně povrchově upravených jednokřídlových, šířky přes 800 mm | KUS | 1 | 0 |  |  |  | 0 |  | CS ÚRS 2023 02 |  | 2
PP |  |  |  | Montáž dveřních křídel dřevěných nebo plastových otevíravých do ocelové zárubně povrchově upravených jednokřídlových, šířky přes 800 mm
VV
TS
P | 663 | DD01.09.001R |  | Dveře jednokřídlé, plné, vel. 850 x 1970 mm, poz. DD01.09.001 | KUS | 1 | 0 |  |  |  | 0 |  | R - položka |  | 2
PP |  |  |  | Dveře jednokřídlé, plné, vel. 850 x 1970 mm, poz. DD01.09.001
VV
TS
P | 664 | 766660163 |  | Montáž dveřních křídel dřevěných nebo plastových otevíravých do dřevěné rámové zárubně protipožárních dvoukřídlových jakékoliv šířky | KUS | 2 | 0 |  |  |  | 0 |  | CS ÚRS 2023 02 |  | 2
PP |  |  |  | Montáž dveřních křídel dřevěných nebo plastových otevíravých do dřevěné rámové zárubně protipožárních dvoukřídlových jakékoliv šířky
VV
TS
P | 665 | DD01.13.206R |  | Dveře dvoukřídlé, plné, vel. 1100 x 2100 mm, poz. DD01.13.206 | KUS | 1 | 0 |  |  |  | 0 |  | R - položka |  | 2
PP |  |  |  | Dveře dvoukřídlé, plné, vel. 1100 x 2100 mm, poz. DD01.13.206
VV
TS
P | 666 | DD01.13.227R |  | Dveře dvoukřídlé, plné, vel. 1150 x 2100 mm, poz. DD01.13.227 | KUS | 1 | 0 |  |  |  | 0 |  | R - položka |  | 2
PP |  |  |  | Dveře dvoukřídlé, plné, vel. 1150 x 2100 mm, poz. DD01.13.227
VV
TS
P | 667 | 766694116 |  | Montáž ostatních truhlářských konstrukcí parapetních desek dřevěných nebo plastových šířky do 300 mm | M | 71.535 | 0 |  |  |  | 0 |  | CS ÚRS 2023 02 |  | 2
PP |  |  |  | Montáž ostatních truhlářských konstrukcí parapetních desek dřevěných nebo plastových šířky do 300 mm
VV |  |  |  | ''''výpis dřevěných prvků - interiérové parapety' TV01.01.01 1.00*2=2.000 [A] TV01.01.02 1.05*1=1.050 [B] TV01.01.03 1.025*1=1.025 [C] TV01.01.04 1.05*2=2.100 [D] TV01.01.05 1.25*2=2.500 [E] TV01.01.06 1.60*1=1.600 [F] TV01.01.07 1.05*2=2.100 [G] TV01.01.08 1.00*2=2.000 [H] TV01.01.09 1.05*1=1.050 [I] TV01.01.10 1.40*5=7.000 [J] TV01.02.01 1.12*1=1.120 [K] TV01.02.02 1.135*1=1.135 [L] TV01.02.03 1.155*1=1.155 [M] TV01.02.04 1.155*1=1.155 [N] TV01.02.05 1.135*1=1.135 [O] TV01.02.06 1.17*10=11.700 [P] TV01.02.07 1.15*2=2.300 [Q] TV01.02.08 1.18*17=20.060 [R] TV01.03.02 1.40*3=4.200 [S] TV01.03.03 1.25*3=3.750 [T] TV01.03.04 1.40*1=1.400 [U] Celkem: 2+1.05+1.025+2.1+2.5+1.6+2.1+2+1.05+7+1.12+1.135+1.155+1.155+1.135+11.7+2.3+20.06+4.2+3.75+1.4=71.535 [V]
TS
P | 668 | 766694126 |  | Montáž ostatních truhlářských konstrukcí parapetních desek dřevěných nebo plastových šířky přes 300 mm | M | 83.425 | 0 |  |  |  | 0 |  | CS ÚRS 2023 02 |  | 2
PP |  |  |  | Montáž ostatních truhlářských konstrukcí parapetních desek dřevěných nebo plastových šířky přes 300 mm
VV |  |  |  | ''''výpis dřevěných prvků - interiérové parapety' TV01.01.11 1.05*4=4.200 [A] TV01.01.12 0.45*3=1.350 [B] TV01.01.13 1.20*1=1.200 [C] TV01.01.14 1.03*3=3.090 [D] TV01.01.15 1.05*1=1.050 [E] TV01.01.16 1.05*4=4.200 [F] TV01.01.17 1.05*2=2.100 [G] TV01.02.09 1.19*2=2.380 [H] TV01.02.10 1.135*2=2.270 [I] TV01.02.11 1.15*2=2.300 [J] TV01.02.12 1.19*3=3.570 [K] TV01.02.13 1.19*11=13.090 [L] TV01.02.14 1.215*1=1.215 [M] TV01.02.15 1.19*10=11.900 [N] TV01.02.16 1.23*2=2.460 [O] TV01.02.17 1.22*1=1.220 [P] TV01.03.05 1.60*8=12.800 [Q] TV01.03.06 1.60*1=1.600 [R] TV01.03.07 1.40*3=4.200 [S] TV01.03.08 1.40*3=4.200 [T] TV01.03.09 1.37*1=1.370 [U] TV01.03.10 1.66*1=1.660 [V] Celkem: 4.2+1.35+1.2+3.09+1.05+4.2+2.1+2.38+2.27+2.3+3.57+13.09+1.215+11.9+2.46+1.22+12.8+1.6+4.2+4.2+1.37+1.66=83.425 [W]
TS
P | 669 | 607941R0 |  | parapet dřevotřískový vnitřní s povrchovou úpravou | M2 | 53.123 | 0 |  |  |  | 0 |  | R - položka |  | 2
PP |  |  |  | parapet dřevotřískový vnitřní s povrchovou úpravou
VV |  |  |  | ''''výpis dřevěných prvků - interiérové parapety' TV01.01.01 1.00*2*0.07=0.140 [A] TV01.01.02 1.05*1*0.07=0.074 [B] TV01.01.03 1.025*1*0.10=0.103 [C] TV01.01.04 1.05*2*0.23=0.483 [D] TV01.01.05 1.25*2*0.25=0.625 [E] TV01.01.06 1.60*1*0.25=0.400 [F] TV01.01.07 1.05*2*0.26=0.546 [G] TV01.01.08 1.00*2*0.28=0.560 [H] TV01.01.09 1.05*1*0.28=0.294 [I] TV01.01.10 1.40*5*0.29=2.030 [J] TV01.02.01 1.12*1*0.11=0.123 [K] TV01.02.02 1.135*1*0.11=0.125 [L] TV01.02.03 1.155*1*0.16=0.185 [M] TV01.02.04 1.155*1*0.19=0.219 [N] TV01.02.05 1.135*1*0.24=0.272 [O] TV01.02.06 1.17*10*0.24=2.808 [P] TV01.02.07 1.15*2*0.28=0.644 [Q] TV01.02.08 1.18*17*0.28=5.617 [R] TV01.03.02 1.40*3*0.21=0.882 [S] TV01.03.03 1.25*3*0.25=0.938 [T] TV01.03.04 1.40*1*0.28=0.392 [U] Mezisoučet: 0.14+0.074+0.103+0.483+0.625+0.4+0.546+0.56+0.294+2.03+0.123+0.125+0.185+0.219+0.272+2.808+0.644+5.617+0.882+0.938+0.392=17.460 [V] TV01.01.11 1.05*4*0.31=1.302 [W] TV01.01.12 0.45*3*0.32=0.432 [X] TV01.01.13 1.20*1*0.32=0.384 [Y] TV01.01.14 1.03*3*0.33=1.020 [Z] TV01.01.15 1.05*1*0.33=0.347 [AA] TV01.01.16 1.05*4*0.38=1.596 [AB] TV01.01.17 1.05*2*0.43=0.903 [AC] TV01.02.09 1.19*2*0.31=0.738 [AD] TV01.02.10 1.135*2*0.33=0.749 [AE] TV01.02.11 1.15*2*0.33=0.759 [AF] TV01.02.12 1.19*3*0.34=1.214 [AG] TV01.02.13 1.19*11*0.36=4.712 [AH] TV01.02.14 1.215*1*0.375=0.456 [AI] TV01.02.15 1.19*10*0.38=4.522 [AJ] TV01.02.16 1.23*2*0.43=1.058 [AK] TV01.02.17 1.22*1*0.43=0.525 [AL] TV01.03.05 1.60*8*0.325=4.160 [AM] TV01.03.06 1.60*1*0.35=0.560 [AN] TV01.03.07 1.40*3*0.41=1.722 [AO] TV01.03.08 1.40*3*0.50=2.100 [AP] TV01.03.09 1.37*1*0.52=0.712 [AQ] TV01.03.10 1.66*1*0.52=0.863 [AR] Mezisoučet: 1.302+0.432+0.384+1.02+0.347+1.596+0.903+0.738+0.749+0.759+1.214+4.712+0.456+4.522+1.058+0.525+4.16+0.56+1.722+2.1+0.712+0.863=30.834 [AS] ''''Celkem: 'A657+B657+C657+D657+E657+F657+G657+H657+I657+J657+K657+L657+M657+N657+O657+P657+Q657+R657+S657+T657+U657+W657+X657+Y657+Z657+AA657+AB657 48.294*1.1 Přepočtené koeficientem množství=53.123 [AT] Celkem: 53.123=53.123 [AU]
TS
P | 670 | 766621112 |  | Montáž oken dřevěných včetně montáže rámu plochy přes 1 m2 špaletových do zdiva, výšky přes 1,5 do 2,5 m | M2 | 5.935 | 0.00028 |  |  |  | 0 |  | CS ÚRS 2023 02 |  | 2
PP |  |  |  | Montáž oken dřevěných včetně montáže rámu plochy přes 1 m2 špaletových do zdiva, výšky přes 1,5 do 2,5 m
VV |  |  |  | ''''celkový výpis oken ' ON01.06.194 1.00*1.80=1.800 [A] ON01.08.188-189 1.10*1.30*2=2.860 [B] ON01.08.193 1.00*1.275=1.275 [C] Celkem: 1.8+2.86+1.275=5.935 [D]
TS
P | 671 | ON01.06.194R |  | Špaletové dvoudílné otevíravé okno s dvoudílným otevíravým nadsvětlíkem, vel. 1000 x 1800 mm, poz. ON01.06.194 | KUS | 1 | 0 |  |  |  | 0 |  | R - položka |  | 2
PP |  |  |  | Špaletové dvoudílné otevíravé okno s dvoudílným otevíravým nadsvětlíkem, vel. 1000 x 1800 mm, poz. ON01.06.194
VV
TS
P | 672 | ON01.08.188R |  | Špaletové dvoudílné otevíravé okno, vel. 1100 x 1300 mm, poz. ON01.08.188 | KUS | 1 | 0 |  |  |  | 0 |  | R - položka |  | 2
PP |  |  |  | Špaletové dvoudílné otevíravé okno, vel. 1100 x 1300 mm, poz. ON01.08.188
VV
TS
P | 673 | ON01.08.189R |  | Špaletové dvoudílné otevíravé okno, vel. 1100 x 1300 mm, poz. ON01.08.189 | KUS | 1 | 0 |  |  |  | 0 |  | R - položka |  | 2
PP |  |  |  | Špaletové dvoudílné otevíravé okno, vel. 1100 x 1300 mm, poz. ON01.08.189
VV
TS
P | 674 | ON01.08.193R |  | Špaletové dvoudílné otevíravé okno, vel. 1000 x 1275 mm, poz. ON01.08.193 | KUS | 1 | 0 |  |  |  | 0 |  | R - položka |  | 2
PP |  |  |  | Špaletové dvoudílné otevíravé okno, vel. 1000 x 1275 mm, poz. ON01.08.193
VV
TS
P | 675 | 766621211 |  | Montáž oken dřevěných včetně montáže rámu plochy přes 1 m2 otevíravých do zdiva, výšky do 1,5 m | M2 | 5.42 | 0.00027 |  |  |  | 0 |  | CS ÚRS 2023 02 |  | 2
PP |  |  |  | Montáž oken dřevěných včetně montáže rámu plochy přes 1 m2 otevíravých do zdiva, výšky do 1,5 m
VV |  |  |  | ''''celkový výpis oken ' ON01.04.171-172;175 1.40*0.76*3=3.192 [A] ON.01.13.195 1.10*1.00=1.100 [B] ON01.03.237 1.20*0.94=1.128 [C] Celkem: 3.192+1.1+1.128=5.420 [D]
TS
P | 676 | ON01.03.237R |  | Dvoudílné otevíravé okno, vel. 1200 x 940 mm, poz. ON01.03.237 | KUS | 1 | 0 |  |  |  | 0 |  | R - položka |  | 2
PP |  |  |  | Dvoudílné otevíravé okno, vel. 1200 x 940 mm, poz. ON01.03.237
VV
TS
P | 677 | ON01.13.195R |  | Dvoudílné okno výsuvné, výdejní, vel. 1100 x 1000 mm, poz. ON01.13.195 | KUS | 1 | 0 |  |  |  | 0 |  | R - položka |  | 2
PP |  |  |  | Dvoudílné okno výsuvné, výdejní, vel. 1100 x 1000 mm, poz. ON01.13.195
VV
TS
P | 678 | ON01.04.171R |  | Vnitřní dvoudílné okno, vel. 1400 x 760 mm, poz. ON01.04.171 | KUS | 1 | 0 |  |  |  | 0 |  | R - položka |  | 2
PP |  |  |  | Vnitřní dvoudílné okno, vel. 1400 x 760 mm, poz. ON01.04.171
VV
TS
P | 679 | ON01.04.172R |  | Vnitřní dvoudílné okno, vel. 1400 x 760 mm, poz. ON01.04.172 | KUS | 1 | 0 |  |  |  | 0 |  | R - položka |  | 2
PP |  |  |  | Vnitřní dvoudílné okno, vel. 1400 x 760 mm, poz. ON01.04.172
VV
TS
P | 680 | ON01.04.175R |  | Vnitřní luxferové okno, vel. 1400 x 760 mm, poz. ON01.04.175 | KUS | 1 | 0 |  |  |  | 0 |  | R - položka |  | 2
PP |  |  |  | Vnitřní luxferové okno, vel. 1400 x 760 mm, poz. ON01.04.175
VV
TS
P | 681 | 766621622 |  | Montáž oken dřevěných plochy do 1 m2 včetně montáže rámu otevíravých do zdiva | KUS | 11 | 0.00027 |  |  |  | 0 |  | CS ÚRS 2023 02 |  | 2
PP |  |  |  | Montáž oken dřevěných plochy do 1 m2 včetně montáže rámu otevíravých do zdiva
VV |  |  |  | ''''celkový výpis oken ' ON01.07.187 1.00=1.000 [A] ON01.07.286 1.00=1.000 [B] ON01.09.280-281 2.00=2.000 [C] ON01.07.387 1.00=1.000 [D] ON01.10.480-485 6.00=6.000 [E] Celkem: 1+1+2+1+6=11.000 [F]
TS
P | 682 | ON01.07.187R |  | Jednodílné okno otevíravé, vel. 450 x 900 mm, poz. ON01.07.187 | KUS | 1 | 0 |  |  |  | 0 |  | R - položka |  | 2
PP |  |  |  | Jednodílné okno otevíravé, vel. 450 x 900 mm, poz. ON01.07.187
VV
TS
P | 683 | ON01.07.286R |  | Jednodílné okno otevíravé, vel.450 x 950 mm, poz. ON01.01.286 | KUS | 1 | 0 |  |  |  | 0 |  | R - položka |  | 2
PP |  |  |  | Jednodílné okno otevíravé, vel.450 x 950 mm, poz. ON01.01.286
VV
TS
P | 684 | ON01.09.280R |  | Fixní okno, vel. 1250 x 750 mm, poz. ON01.09.280 | KUS | 1 | 0 |  |  |  | 0 |  | R - položka |  | 2
PP |  |  |  | Fixní okno, vel. 1250 x 750 mm, poz. ON01.09.280
VV
TS
P | 685 | ON01.09.281R |  | Fixní okno, vel. 1250 x 750 mm, poz. ON01.09.281 | KUS | 1 | 0 |  |  |  | 0 |  | R - položka |  | 2
PP |  |  |  | Fixní okno, vel. 1250 x 750 mm, poz. ON01.09.281
VV
TS
P | 686 | ON01.07.387R |  | Jednodílné okno otevíravé, vel. 450 x 950 mm, poz. ON01.07.387 | KUS | 1 | 0 |  |  |  | 0 |  | R - položka |  | 2
PP |  |  |  | Jednodílné okno otevíravé, vel. 450 x 950 mm, poz. ON01.07.387
VV
TS
P | 687 | ON01.10.480R |  | Jednodílné okno otevíravé, sklopné, vel. 620 x 1000 mm, poz. ON01.10.480 | KUS | 1 | 0 |  |  |  | 0 |  | R - položka |  | 2
PP |  |  |  | Jednodílné okno otevíravé, sklopné, vel. 620 x 1000 mm, poz. ON01.10.480
VV
TS
P | 688 | ON01.10.481R |  | Jednodílné okno otevíravé, sklopné, vel. 620 x 1000 mm, poz. ON01.10.481 | KUS | 1 | 0 |  |  |  | 0 |  | R - položka |  | 2
PP |  |  |  | Jednodílné okno otevíravé, sklopné, vel. 620 x 1000 mm, poz. ON01.10.481
VV
TS
P | 689 | ON01.10.482R |  | Jednodílné okno otevíravé, sklopné, vel. 620 x 1000 mm, poz. ON01.10.482 | KUS | 1 | 0 |  |  |  | 0 |  | R - položka |  | 2
PP |  |  |  | Jednodílné okno otevíravé, sklopné, vel. 620 x 1000 mm, poz. ON01.10.482
VV
TS
P | 690 | ON01.10.483R |  | Jednodílné okno otevíravé, sklopné, 620 x 1000 mm, poz. ON01.10.483 | KUS | 1 | 0 |  |  |  | 0 |  | R - položka |  | 2
PP |  |  |  | Jednodílné okno otevíravé, sklopné, 620 x 1000 mm, poz. ON01.10.483
VV
TS
P | 691 | ON01.10.484R |  | Jednodílné okno otevíravé, sklopné, vel. 620 x 1000 mm, poz. ON01.10.484 | KUS | 1 | 0 |  |  |  | 0 |  | R - položka |  | 2
PP |  |  |  | Jednodílné okno otevíravé, sklopné, vel. 620 x 1000 mm, poz. ON01.10.484
VV
TS
P | 692 | ON01.10.485R |  | Jednodílné okno otevíravé, sklopné, vel. 620 x 1000 mm, poz. ON01.10.485 | KUS | 1 | 0 |  |  |  | 0 |  | R - položka |  | 2
PP |  |  |  | Jednodílné okno otevíravé, sklopné, vel. 620 x 1000 mm, poz. ON01.10.485
VV
TS
P | 693 | 766621646 |  | Montáž oken dřevěných plochy do 1 m2 včetně montáže rámu obloukových nebo kulatých do zdiva | M2 | 0.894 | 0.00027 |  |  |  | 0 |  | CS ÚRS 2023 02 |  | 2
PP |  |  |  | Montáž oken dřevěných plochy do 1 m2 včetně montáže rámu obloukových nebo kulatých do zdiva
VV |  |  |  | ''''celkový výpis oken ' ON01.14.301;303 3.14*0.40*0.40/4*2=0.251 [A] ON01.14.302 3.14*0.46*0.46/4=0.166 [B] ON01.14.304-306 3.14*0.45*0.45/4*3=0.477 [C] Celkem: 0.251+0.166+0.477=0.894 [D]
TS
P | 694 | ON01.14.301R |  | Jednodílné kruhové okno fixní, vel. 400 x 400 mm, poz. ON01.14.301 | KUS | 1 | 0 |  |  |  | 0 |  | R - položka |  | 2
PP |  |  |  | Jednodílné kruhové okno fixní, vel. 400 x 400 mm, poz. ON01.14.301
VV
TS
P | 695 | ON01.14.302R |  | Jednodílné kruhové okno fixní, vel. 460 x 460 mm, poz. ON01.14.302 | KUS | 1 | 0 |  |  |  | 0 |  | R - položka |  | 2
PP |  |  |  | Jednodílné kruhové okno fixní, vel. 460 x 460 mm, poz. ON01.14.302
VV
TS
P | 696 | ON01.14.303R |  | Jednodílné kruhové okno fixn, vel. 400 x 400 mm, poz. ON01.14.303 | KUS | 1 | 0 |  |  |  | 0 |  | R - položka |  | 2
PP |  |  |  | Jednodílné kruhové okno fixn, vel. 400 x 400 mm, poz. ON01.14.303
VV
TS
P | 697 | ON01.14.304R |  | Jednodílné kruhové okno fixní, vel. 450 x 450 mm, poz. ON01.14.304 | KUS | 1 | 0 |  |  |  | 0 |  | R - položka |  | 2
PP |  |  |  | Jednodílné kruhové okno fixní, vel. 450 x 450 mm, poz. ON01.14.304
VV
TS
P | 698 | ON01.14.305R |  | Jednodílné kruhové okno fixní, vel. 450 x 450 mm, poz. ON01.14.305 | KUS | 1 | 0 |  |  |  | 0 |  | R - položka |  | 2
PP |  |  |  | Jednodílné kruhové okno fixní, vel. 450 x 450 mm, poz. ON01.14.305
VV
TS
P | 699 | ON01.14.306R |  | Jednodílné kruhové okno fixní, vel. 450 x 450 mm, poz. ON01.14.306 | KUS | 1 | 0 |  |  |  | 0 |  | R - položka |  | 2
PP |  |  |  | Jednodílné kruhové okno fixní, vel. 450 x 450 mm, poz. ON01.14.306
VV
TS
P | 700 | 766621212 |  | Montáž oken dřevěných včetně montáže rámu plochy přes 1 m2 otevíravých do zdiva, výšky přes 1,5 do 2,5 m | M2 | 228.095 | 0.00026 |  |  |  | 0 |  | CS ÚRS 2023 02 |  | 2
PP |  |  |  | Montáž oken dřevěných včetně montáže rámu plochy přes 1 m2 otevíravých do zdiva, výšky přes 1,5 do 2,5 m
VV |  |  |  | ''''celkový výpis oken ' ON01.01.101-107; 109-138;184;186-192;202;205-206;209-236;280-283;380-384 1.05*1.90*73=145.635 [A] ON01.01.108 1.025*1.90=1.948 [B] ON01.05.139-140 1.40*1.77*2=4.956 [C] ON01.01.150-151 1.05*1.87*2=3.927 [D] ON01.01.152-154;157-163 1.40*2.40*10=33.600 [E] ON01.01.155-156 1.05*1.87*2=3.927 [F] ON01.02.176 1.40*2.435=3.409 [G] ON01.16.170 1.05*1.87=1.964 [H] ON01.01.180;182 1.05*1.765*2=3.707 [I] ON01.01.181;183 1.00*1.90*2=3.800 [J] ON01.01.185 1.05*1.80 =1.890 [K] ON01.06.190 1.00*1.80=1.800 [L] ON01.01.201;203-204;207-208 1.05*1.85*5=9.713 [M] ON01.01.284;385-386 1.03*1.90*3=5.871 [N] ON01.01.285 1.025*1.90=1.948 [O] Celkem: 145.635+1.948+4.956+3.927+33.6+3.927+3.409+1.964+3.707+3.8+1.89+1.8+9.713+5.871+1.948=228.095 [P]
TS
P | 701 | ON01.01.101R |  | Dvoudílné okno s nadsvětlíkem, vel. 1050 x 1900 mm, poz. ON01.01.101 | KUS | 1 | 0 |  |  |  | 0 |  | R - položka |  | 2
PP |  |  |  | Dvoudílné okno s nadsvětlíkem, vel. 1050 x 1900 mm, poz. ON01.01.101
VV
TS
P | 702 | ON01.01.102R |  | Dvoudílné okno s nadsvětlíkem, vel. 1050 x 1900 mm, poz. ON01.01.102 | KUS | 1 | 0 |  |  |  | 0 |  | R - položka |  | 2
PP |  |  |  | Dvoudílné okno s nadsvětlíkem, vel. 1050 x 1900 mm, poz. ON01.01.102
VV
TS
P | 703 | ON01.01.103R |  | Dvoudílné okno s nadsvětlíkem, vel. 1050 x 1900 mm, poz. ON01.01.103 | KUS | 1 | 0 |  |  |  | 0 |  | R - položka |  | 2
PP |  |  |  | Dvoudílné okno s nadsvětlíkem, vel. 1050 x 1900 mm, poz. ON01.01.103
VV
TS
P | 704 | ON01.01.104R |  | Dvoudílné okno s nadsvětlíkem vel. 1050 x 1900 mm, ON01.01.104 | KUS | 1 | 0 |  |  |  | 0 |  | R - položka |  | 2
PP |  |  |  | Dvoudílné okno s nadsvětlíkem vel. 1050 x 1900 mm, ON01.01.104
VV
TS
P | 705 | ON01.01.105R |  | Dvoudílné okno s nadsvětlíkem vel. 1050 x 1900 mm, poz. ON01.01.105 | KUS | 1 | 0 |  |  |  | 0 |  | R - položka |  | 2
PP |  |  |  | Dvoudílné okno s nadsvětlíkem vel. 1050 x 1900 mm, poz. ON01.01.105
VV
TS
P | 706 | ON01.01.106R |  | Dvoudílné okno s nadsvětlíkem vel. 1050 x 1900 mm, ON01.01.106 | KUS | 1 | 0 |  |  |  | 0 |  | R - položka |  | 2
PP |  |  |  | Dvoudílné okno s nadsvětlíkem vel. 1050 x 1900 mm, ON01.01.106
VV
TS
P | 707 | ON01.01.107R |  | Dvoudílné okno s nadsvětlíkem vel. 1050 x 1900 mm, ON01.01.107 | KUS | 1 | 0 |  |  |  | 0 |  | R - položka |  | 2
PP |  |  |  | Dvoudílné okno s nadsvětlíkem vel. 1050 x 1900 mm, ON01.01.107
VV
TS
P | 708 | ON01.01.108R |  | Dvoudílné okno s nadsvětlíkem, vel. 1025 x 1900 mm, ON01.01.108 | KUS | 1 | 0 |  |  |  | 0 |  | R - položka |  | 2
PP |  |  |  | Dvoudílné okno s nadsvětlíkem, vel. 1025 x 1900 mm, ON01.01.108
VV
TS
P | 709 | ON01.01.109R |  | Dvoudílné okno s nadsvětlíkem, vel. 1050 x 1900 mm, poz. ON01.01.109 | KUS | 1 | 0 |  |  |  | 0 |  | R - položka |  | 2
PP |  |  |  | Dvoudílné okno s nadsvětlíkem, vel. 1050 x 1900 mm, poz. ON01.01.109
VV
TS
P | 710 | ON01.01.110R |  | Dvoudílné okno s nadsvětlíkem, vel. 1050 x 1900 mm, poz. ON01.01.110 | KUS | 1 | 0 |  |  |  | 0 |  | R - položka |  | 2
PP |  |  |  | Dvoudílné okno s nadsvětlíkem, vel. 1050 x 1900 mm, poz. ON01.01.110
VV
TS
P | 711 | ON01.01.111R |  | Dvoudílné okno s nadsvětlíkem, vel. 1050 x 1900 mm, poz. ON01.01.111 | KUS | 1 | 0 |  |  |  | 0 |  | R - položka |  | 2
PP |  |  |  | Dvoudílné okno s nadsvětlíkem, vel. 1050 x 1900 mm, poz. ON01.01.111
VV
TS
P | 712 | ON01.01.112R |  | Dvoudílné okno s nadsvětlíkem, vel. 1050 x 1900 mm, poz. ON01.01.112 | KUS | 1 | 0 |  |  |  | 0 |  | R - položka |  | 2
PP |  |  |  | Dvoudílné okno s nadsvětlíkem, vel. 1050 x 1900 mm, poz. ON01.01.112
VV
TS
P | 713 | ON01.01.113R |  | Dvoudílné okno s nadsvětlíkem, vel. 1050 x 1900 mm, poz. ON01.01.113 | KUS | 1 | 0 |  |  |  | 0 |  | R - položka |  | 2
PP |  |  |  | Dvoudílné okno s nadsvětlíkem, vel. 1050 x 1900 mm, poz. ON01.01.113
VV
TS
P | 714 | ON01.01.114R |  | Dvoudílné okno s nadsvětlíkem, vel. 1050 x 1900 mm, poz. ON01.01.114 | KUS | 1 | 0 |  |  |  | 0 |  | R - položka |  | 2
PP |  |  |  | Dvoudílné okno s nadsvětlíkem, vel. 1050 x 1900 mm, poz. ON01.01.114
VV
TS
P | 715 | ON01.01.115R |  | Dvoudílné okno s nadsvětlíkem, vel. 1050 x 1900 mm, poz. ON01.01.115 | KUS | 1 | 0 |  |  |  | 0 |  | R - položka |  | 2
PP |  |  |  | Dvoudílné okno s nadsvětlíkem, vel. 1050 x 1900 mm, poz. ON01.01.115
VV
TS
P | 716 | ON01.01.116R |  | Dvoudílné okno s nadsvětlíkem, vel. 1050 x 1900 mm, ON01.01.116 | KUS | 1 | 0 |  |  |  | 0 |  | R - položka |  | 2
PP |  |  |  | Dvoudílné okno s nadsvětlíkem, vel. 1050 x 1900 mm, ON01.01.116
VV
TS
P | 717 | ON01.01.117R |  | Dvoudílné okno s nadsvětlíkem, vel. 1050 x 1900 mm, poz. ON01.01.117 | KUS | 1 | 0 |  |  |  | 0 |  | R - položka |  | 2
PP |  |  |  | Dvoudílné okno s nadsvětlíkem, vel. 1050 x 1900 mm, poz. ON01.01.117
VV
TS
P | 718 | ON01.01.118R |  | Dvoudílné okno s nadsvětlíkem, vel. 1050 x 1900 mm, poz. ON01.01.118 | KUS | 1 | 0 |  |  |  | 0 |  | R - položka |  | 2
PP |  |  |  | Dvoudílné okno s nadsvětlíkem, vel. 1050 x 1900 mm, poz. ON01.01.118
VV
TS
P | 719 | ON01.01.119R |  | Dvoudílné okno s nadsvětlíkem, vel. 1050 x 1900 mm, poz. ON01.01.119 | KUS | 1 | 0 |  |  |  | 0 |  | R - položka |  | 2
PP |  |  |  | Dvoudílné okno s nadsvětlíkem, vel. 1050 x 1900 mm, poz. ON01.01.119
VV
TS
P | 720 | ON01.01.120R |  | Dvoudílné okno s nadsvětlíkem, vel. 1050 x 1900 mm, poz. ON01.01.120 | KUS | 1 | 0 |  |  |  | 0 |  | R - položka |  | 2
PP |  |  |  | Dvoudílné okno s nadsvětlíkem, vel. 1050 x 1900 mm, poz. ON01.01.120
VV
TS
P | 721 | ON01.01.121R |  | Dvoudílné okno s nadsvětlíkem, vel. 1050 x 1900 mm, poz. ON01.01.121 | KUS | 1 | 0 |  |  |  | 0 |  | R - položka |  | 2
PP |  |  |  | Dvoudílné okno s nadsvětlíkem, vel. 1050 x 1900 mm, poz. ON01.01.121
VV
TS
P | 722 | ON01.01.122R |  | Dvoudílné okno s nadsvětlíkem, vel. 1050 x 1900 mm, poz. ON01.01.122 | KUS | 1 | 0 |  |  |  | 0 |  | R - položka |  | 2
PP |  |  |  | Dvoudílné okno s nadsvětlíkem, vel. 1050 x 1900 mm, poz. ON01.01.122
VV
TS
P | 723 | ON01.01.123R |  | Dvoudílné okno s nadsvětlíkem, vel. 1050 x 1900 mm, poz.ON01.01.123 | KUS | 1 | 0 |  |  |  | 0 |  | R - položka |  | 2
PP |  |  |  | Dvoudílné okno s nadsvětlíkem, vel. 1050 x 1900 mm, poz.ON01.01.123
VV
TS
P | 724 | ON01.01.124R |  | Dvoudílné okno s nadsvětlíkem, vel. 1050 x 1900 mm, poz. ON01.01.124 | KUS | 1 | 0 |  |  |  | 0 |  | R - položka |  | 2
PP |  |  |  | Dvoudílné okno s nadsvětlíkem, vel. 1050 x 1900 mm, poz. ON01.01.124
VV
TS
P | 725 | ON01.01.132R |  | Dvoudílné okno s nadsvětlíkem, vel. 1050 x 1850 mm, poz. ON01.01.132 | KUS | 1 | 0 |  |  |  | 0 |  | R - položka |  | 2
PP |  |  |  | Dvoudílné okno s nadsvětlíkem, vel. 1050 x 1850 mm, poz. ON01.01.132
VV
TS
P | 726 | ON01.01.133R |  | Dvoudílné okno otevíravé, vel. 1050 x 1850 mm, poz. ON01.01.133 | KUS | 1 | 0 |  |  |  | 0 |  | R - položka |  | 2
PP |  |  |  | Dvoudílné okno otevíravé, vel. 1050 x 1850 mm, poz. ON01.01.133
VV
TS
P | 727 | ON01.01.135R |  | Dvoudílné okno s nadsvětlíkem, vel. 1050 x 1900 mm, poz. ON01.01.135 | KUS | 1 | 0 |  |  |  | 0 |  | R - položka |  | 2
PP |  |  |  | Dvoudílné okno s nadsvětlíkem, vel. 1050 x 1900 mm, poz. ON01.01.135
VV
TS
P | 728 | ON01.01.136R |  | Dvoudílné okno s nadsvětlíkem vel. 1050 x 1900 mm, poz. ON01.01.136 | KUS | 1 | 0 |  |  |  | 0 |  | R - položka |  | 2
PP |  |  |  | Dvoudílné okno s nadsvětlíkem vel. 1050 x 1900 mm, poz. ON01.01.136
VV
TS
P | 729 | ON01.01.137R |  | Dvoudílné okno otevíravé, vel.1050 x 1900 mm, poz. ON01.01.137 | KUS | 1 | 0 |  |  |  | 0 |  | R - položka |  | 2
PP |  |  |  | Dvoudílné okno otevíravé, vel.1050 x 1900 mm, poz. ON01.01.137
VV
TS
P | 730 | ON01.01.138R |  | Dvoudílné okno otevíravé, vel. 1050 x 1900 mm, poz. ON01.01.138 | KUS | 1 | 0 |  |  |  | 0 |  | R - položka |  | 2
PP |  |  |  | Dvoudílné okno otevíravé, vel. 1050 x 1900 mm, poz. ON01.01.138
VV
TS
P | 731 | ON01.05.139R |  | Pokladní okno s fixní částí a výdejním okénkem, vel. 1400 x 1770 mm, poz. ON01.01.139 | KUS | 1 | 0 |  |  |  | 0 |  | R - položka |  | 2
PP |  |  |  | Pokladní okno s fixní částí a výdejním okénkem, vel. 1400 x 1770 mm, poz. ON01.01.139
VV
TS
P | 732 | ON01.05.140R |  | Pokladní okno s fixní částí a výdejním okénkem, vel. 1400 x 1770 mm, poz. ON01.01.140 | KUS | 1 | 0 |  |  |  | 0 |  | R - položka |  | 2
PP |  |  |  | Pokladní okno s fixní částí a výdejním okénkem, vel. 1400 x 1770 mm, poz. ON01.01.140
VV
TS
P | 733 | ON01.01.150R |  | Dvoudílné okno s nadsvětlíkem, vel. 1050 x 1870 mm, poz. ON01.01.150 | KUS | 1 | 0 |  |  |  | 0 |  | R - položka |  | 2
PP |  |  |  | Dvoudílné okno s nadsvětlíkem, vel. 1050 x 1870 mm, poz. ON01.01.150
VV
TS
P | 734 | ON01.01.151R |  | Dvoudílné okno s nadsvětlíkem, vel. 1050 x 1870 mm, poz. ON01.01.151 | KUS | 1 | 0 |  |  |  | 0 |  | R - položka |  | 2
PP |  |  |  | Dvoudílné okno s nadsvětlíkem, vel. 1050 x 1870 mm, poz. ON01.01.151
VV
TS
P | 735 | ON01.01.152R |  | Dvoudílné okno s nadsvětlíkem, vel. 1400 x 2400 mm, poz. ON01.01.152 | KUS | 1 | 0 |  |  |  | 0 |  | R - položka |  | 2
PP |  |  |  | Dvoudílné okno s nadsvětlíkem, vel. 1400 x 2400 mm, poz. ON01.01.152
VV
TS
P | 736 | ON01.01.153R |  | Dvoudílné okno s nadsvětlíkem, vel. 1400 x 2400 mm, poz. ON01.01.153 | KUS | 1 | 0 |  |  |  | 0 |  | R - položka |  | 2
PP |  |  |  | Dvoudílné okno s nadsvětlíkem, vel. 1400 x 2400 mm, poz. ON01.01.153
VV
TS
P | 737 | ON01.01.154R |  | Dvoudílné okno s nadsvětlíkem, vel. 1400 x 2400 mm, poz. ON01.01.154 | KUS | 1 | 0 |  |  |  | 0 |  | R - položka |  | 2
PP |  |  |  | Dvoudílné okno s nadsvětlíkem, vel. 1400 x 2400 mm, poz. ON01.01.154
VV
TS
P | 738 | ON01.01.155R |  | Dvoudílné okno s nadsvětlíkem, vel. 1050 x 1870 mm, poz. ON01.01.155 | KUS | 1 | 0 |  |  |  | 0 |  | R - položka |  | 2
PP |  |  |  | Dvoudílné okno s nadsvětlíkem, vel. 1050 x 1870 mm, poz. ON01.01.155
VV
TS
P | 739 | ON01.01.156R |  | Dvoudílné okno s nadsvětlíkem vel. 1050 x 1870 mm, poz. ON01.01.156 | KUS | 1 | 0 |  |  |  | 0 |  | R - položka |  | 2
PP |  |  |  | Dvoudílné okno s nadsvětlíkem vel. 1050 x 1870 mm, poz. ON01.01.156
VV
TS
P | 740 | ON01.01.157R |  | Dvoudílné okno s nadsvětlíkem, vel. 1400 x 2400 mm, poz. ON01.01.157 | KUS | 1 | 0 |  |  |  | 0 |  | R - položka |  | 2
PP |  |  |  | Dvoudílné okno s nadsvětlíkem, vel. 1400 x 2400 mm, poz. ON01.01.157
VV
TS
P | 741 | ON01.01.158R |  | Dvoudílné okno s nadsvětlíkem, vel. 1400 x 2400 mm, poz. ON01.01.158 | KUS | 1 | 0 |  |  |  | 0 |  | R - položka |  | 2
PP |  |  |  | Dvoudílné okno s nadsvětlíkem, vel. 1400 x 2400 mm, poz. ON01.01.158
VV
TS
P | 742 | ON01.01.159R |  | Dvoudílné okno s nadsvětlíkem, vel. 1400 x 2400 mm, poz. ON01.01.159 | KUS | 1 | 0 |  |  |  | 0 |  | R - položka |  | 2
PP |  |  |  | Dvoudílné okno s nadsvětlíkem, vel. 1400 x 2400 mm, poz. ON01.01.159
VV
TS
P | 743 | ON01.01.160R |  | Dvoudílné okno s nadsvětlíkem, vel. 1400 x 2400 mm, poz. ON01.01.160 | KUS | 1 | 0 |  |  |  | 0 |  | R - položka |  | 2
PP |  |  |  | Dvoudílné okno s nadsvětlíkem, vel. 1400 x 2400 mm, poz. ON01.01.160
VV
TS
P | 744 | ON01.01.161R |  | Dvoudílné okno s nadsvětlíkem, vel. 1400 x 2400 mm, poz. ON01.01.161 | KUS | 1 | 0 |  |  |  | 0 |  | R - položka |  | 2
PP |  |  |  | Dvoudílné okno s nadsvětlíkem, vel. 1400 x 2400 mm, poz. ON01.01.161
VV
TS
P | 745 | ON01.01.162R |  | Dvoudílné okno s nadsvětlíkem, vel. 1400 x 2400 mm, poz. ON01.01.162 | KUS | 1 | 0 |  |  |  | 0 |  | R - položka |  | 2
PP |  |  |  | Dvoudílné okno s nadsvětlíkem, vel. 1400 x 2400 mm, poz. ON01.01.162
VV
TS
P | 746 | ON01.01.163R |  | Dvoudílné okno s nadsvětlíkem, vel. 1400 x 2400 mm, poz. ON01.01.163 | KUS | 1 | 0 |  |  |  | 0 |  | R - položka |  | 2
PP |  |  |  | Dvoudílné okno s nadsvětlíkem, vel. 1400 x 2400 mm, poz. ON01.01.163
VV
TS
P | 747 | ON01.02.176R |  | Vnitřní dvoudílné okno s dvoudílným nadstvětlíkem, vel. 1400 x 2435 mm, poz. ON01.02.176 | KUS | 1 | 0 |  |  |  | 0 |  | R - položka |  | 2
PP |  |  |  | Vnitřní dvoudílné okno s dvoudílným nadstvětlíkem, vel. 1400 x 2435 mm, poz. ON01.02.176
VV
TS
P | 748 | ON01.16.170R |  | Dřevěný výkladec s výdejním okénkem, vel. 1050 x 1870 mm, poz. ON01.16.170 | KUS | 1 | 0 |  |  |  | 0 |  | R - položka |  | 2
PP |  |  |  | Dřevěný výkladec s výdejním okénkem, vel. 1050 x 1870 mm, poz. ON01.16.170
VV
TS
P | 749 | ON01.01.180R |  | Dvoudílné okno s nadsvětlíkem, vel. 1050 x 1765 mm, poz. ON01.01.180 | KUS | 1 | 0 |  |  |  | 0 |  | R - položka |  | 2
PP |  |  |  | Dvoudílné okno s nadsvětlíkem, vel. 1050 x 1765 mm, poz. ON01.01.180
VV
TS
P | 750 | ON01.01.181R |  | Dvoudílné okno s nadsvětlíkem, vel. 1000 x 1900 mm, poz. ON01.01.181 | KUS | 1 | 0 |  |  |  | 0 |  | R - položka |  | 2
PP |  |  |  | Dvoudílné okno s nadsvětlíkem, vel. 1000 x 1900 mm, poz. ON01.01.181
VV
TS
P | 751 | ON01.01.182R |  | Dvoudílné okno s nadsvětlíkem, vel. 1050 x 1765 mm, poz. ON01.01.182 | KUS | 1 | 0 |  |  |  | 0 |  | R - položka |  | 2
PP |  |  |  | Dvoudílné okno s nadsvětlíkem, vel. 1050 x 1765 mm, poz. ON01.01.182
VV
TS
P | 752 | ON01.01.183R |  | Dvoudílné okno s nadsvětlíkem, vel. 1000 x 1900 mm, poz. ON01.01.183 | KUS | 1 | 0 |  |  |  | 0 |  | R - položka |  | 2
PP |  |  |  | Dvoudílné okno s nadsvětlíkem, vel. 1000 x 1900 mm, poz. ON01.01.183
VV
TS
P | 753 | ON01.01.184R |  | Dvoudílné okno s nadsvětlíkem, vel. 1050 x 1900 mm, poz. ON01.01.184 | KUS | 1 | 0 |  |  |  | 0 |  | R - položka |  | 2
PP |  |  |  | Dvoudílné okno s nadsvětlíkem, vel. 1050 x 1900 mm, poz. ON01.01.184
VV
TS
P | 754 | ON01.01.185R |  | Dvoudílné okno s nadsvětlíkem, vel. 1050 x 1800 mm, poz. ON01.01.185 | KUS | 1 | 0 |  |  |  | 0 |  | R - položka |  | 2
PP |  |  |  | Dvoudílné okno s nadsvětlíkem, vel. 1050 x 1800 mm, poz. ON01.01.185
VV
TS
P | 755 | ON01.01.186R |  | Dvoudílné okno s nadsvětlíkem, vel. 1050 x 1900 mm, poz. ON01.01.186 | KUS | 1 | 0 |  |  |  | 0 |  | R - položka |  | 2
PP |  |  |  | Dvoudílné okno s nadsvětlíkem, vel. 1050 x 1900 mm, poz. ON01.01.186
VV
TS
P | 756 | ON01.01.191R |  | Dvoudílné okno s nadsvětlíkem, vel. 1050 x 1900 mm, poz. ON01.01.191 | KUS | 1 | 0 |  |  |  | 0 |  | R - položka |  | 2
PP |  |  |  | Dvoudílné okno s nadsvětlíkem, vel. 1050 x 1900 mm, poz. ON01.01.191
VV
TS
P | 757 | ON01.01.192R |  | Dvoudílné okno s nadsvětlíkem, vel. 1050 x 1900 mm, poz. ON01.01.192 | KUS | 1 | 0 |  |  |  | 0 |  | R - položka |  | 2
PP |  |  |  | Dvoudílné okno s nadsvětlíkem, vel. 1050 x 1900 mm, poz. ON01.01.192
VV
TS
P | 758 | ON01.06.190R |  | Devítidílné okno s jedním otevíravým výdejním okénkem a s dvoudílným otevíravým nadsvětlíkem, vel. 1000 x 1800 mm, poz. ON01.06.190 | KUS | 1 | 0 |  |  |  | 0 |  | R - položka |  | 2
PP |  |  |  | Devítidílné okno s jedním otevíravým výdejním okénkem a s dvoudílným otevíravým nadsvětlíkem, vel. 1000 x 1800 mm, poz. ON01.06.190
VV
TS
P | 759 | ON01.01.201R |  | Dvoudílné okno s nadsvětlíkem, vel. 1050 x 1850 mm, poz. ON01.01.201 | KUS | 1 | 0 |  |  |  | 0 |  | R - položka |  | 2
PP |  |  |  | Dvoudílné okno s nadsvětlíkem, vel. 1050 x 1850 mm, poz. ON01.01.201
VV
TS
P | 760 | ON01.01.202R |  | Dvoudílné okno s nadsvětlíkem, vel. 1050 x 1900 mm, poz. ON01.01.202 | KUS | 1 | 0 |  |  |  | 0 |  | R - položka |  | 2
PP |  |  |  | Dvoudílné okno s nadsvětlíkem, vel. 1050 x 1900 mm, poz. ON01.01.202
VV
TS
P | 761 | ON01.01.203R |  | Dvoudílné okno s nadsvětlíkem, vel. 1050 x 1850 mm, poz. ON01.01.203 | KUS | 1 | 0 |  |  |  | 0 |  | R - položka |  | 2
PP |  |  |  | Dvoudílné okno s nadsvětlíkem, vel. 1050 x 1850 mm, poz. ON01.01.203
VV
TS
P | 762 | ON01.01.204R |  | Dvoudílné okno s nadsvětlíkem, vel. 1050 x 1850 mm, poz. ON01.01.204 | KUS | 1 | 0 |  |  |  | 0 |  | R - položka |  | 2
PP |  |  |  | Dvoudílné okno s nadsvětlíkem, vel. 1050 x 1850 mm, poz. ON01.01.204
VV
TS
P | 763 | ON01.01.205R |  | Dvoudílné okno s nadsvětlíkem, vel. 1050 x 1900 mm, poz. ON01.01.205 | KUS | 1 | 0 |  |  |  | 0 |  | R - položka |  | 2
PP |  |  |  | Dvoudílné okno s nadsvětlíkem, vel. 1050 x 1900 mm, poz. ON01.01.205
VV
TS
P | 764 | ON01.01.206R |  | Dvoudílné okno s nadsvětlíkem, vel. 1050 x 1900 mm, poz. ON01.01.206 | KUS | 1 | 0 |  |  |  | 0 |  | R - položka |  | 2
PP |  |  |  | Dvoudílné okno s nadsvětlíkem, vel. 1050 x 1900 mm, poz. ON01.01.206
VV
TS
P | 765 | ON01.01.207R |  | Dvoudílné okno s nadsvětlíkem, vel. 1050 x 1850 mm, poz. ON01.01.207 | KUS | 1 | 0 |  |  |  | 0 |  | R - položka |  | 2
PP |  |  |  | Dvoudílné okno s nadsvětlíkem, vel. 1050 x 1850 mm, poz. ON01.01.207
VV
TS
P | 766 | ON01.01.208R |  | Dvoudílné okno s nadsvětlíkem, vel. 1050 x 1850 mm, poz. ON01.01.208 | KUS | 1 | 0 |  |  |  | 0 |  | R - položka |  | 2
PP |  |  |  | Dvoudílné okno s nadsvětlíkem, vel. 1050 x 1850 mm, poz. ON01.01.208
VV
TS
P | 767 | ON01.01.209R |  | Dvoudílné okno s nadsvětlíkem, vel. 1050 x 1900 mm, poz. ON01.01.209 | KUS | 1 | 0 |  |  |  | 0 |  | R - položka |  | 2
PP |  |  |  | Dvoudílné okno s nadsvětlíkem, vel. 1050 x 1900 mm, poz. ON01.01.209
VV
TS
P | 768 | ON01.01.210R |  | Dvoudílné okno s nadsvětlíkem, vel. 1050 x 1900 mm, poz. ON01.01.210 | KUS | 1 | 0 |  |  |  | 0 |  | R - položka |  | 2
PP |  |  |  | Dvoudílné okno s nadsvětlíkem, vel. 1050 x 1900 mm, poz. ON01.01.210
VV
TS
P | 769 | ON01.01.211R |  | Dvoudílné okno s nadsvětlíkem, vel. 1050 x 1900 mm,poz. ON01.01.211 | KUS | 1 | 0 |  |  |  | 0 |  | R - položka |  | 2
PP |  |  |  | Dvoudílné okno s nadsvětlíkem, vel. 1050 x 1900 mm,poz. ON01.01.211
VV
TS
P | 770 | ON01.01.212R |  | Dvoudílné okno s nadsvětlíkem, vel. 1050 x 1900 mm, poz. ON01.01.212 | KUS | 1 | 0 |  |  |  | 0 |  | R - položka |  | 2
PP |  |  |  | Dvoudílné okno s nadsvětlíkem, vel. 1050 x 1900 mm, poz. ON01.01.212
VV
TS
P | 771 | ON01.01.213R |  | Dvoudílné okno s nadsvětlíkem, vel. 1050 x 1900 mm, poz. ON01.01.213 | KUS | 1 | 0 |  |  |  | 0 |  | R - položka |  | 2
PP |  |  |  | Dvoudílné okno s nadsvětlíkem, vel. 1050 x 1900 mm, poz. ON01.01.213
VV
TS
P | 772 | ON01.01.214R |  | Dvoudílné okno s nadsvětlíkem, vel. 1050 x 1900 mm, poz. ON01.01.214 | KUS | 1 | 0 |  |  |  | 0 |  | R - položka |  | 2
PP |  |  |  | Dvoudílné okno s nadsvětlíkem, vel. 1050 x 1900 mm, poz. ON01.01.214
VV
TS
P | 773 | ON01.01.215R |  | Dvoudílné okno s nadsvětlíkem, vel. 1050 x 1900 mm, poz. ON01.01.215 | KUS | 1 | 0 |  |  |  | 0 |  | R - položka |  | 2
PP |  |  |  | Dvoudílné okno s nadsvětlíkem, vel. 1050 x 1900 mm, poz. ON01.01.215
VV
TS
P | 774 | ON01.01.216R |  | Dvoudílné okno s nadsvětlíkem, vel. 1050 x 1900 mm, poz. ON01.01.216 | KUS | 1 | 0 |  |  |  | 0 |  | R - položka |  | 2
PP |  |  |  | Dvoudílné okno s nadsvětlíkem, vel. 1050 x 1900 mm, poz. ON01.01.216
VV
TS
P | 775 | ON01.01.217R |  | Dvoudílné okno s nadsvětlíkem, vel. 1050 x 1900 mm, poz. ON01.01.217 | KUS | 1 | 0 |  |  |  | 0 |  | R - položka |  | 2
PP |  |  |  | Dvoudílné okno s nadsvětlíkem, vel. 1050 x 1900 mm, poz. ON01.01.217
VV
TS
P | 776 | ON01.01.218R |  | Dvoudílné okno s nadsvětlíkem, vel. 1050 x 1900 mm, poz. ON01.01.218 | KUS | 1 | 0 |  |  |  | 0 |  | R - položka |  | 2
PP |  |  |  | Dvoudílné okno s nadsvětlíkem, vel. 1050 x 1900 mm, poz. ON01.01.218
VV
TS
P | 777 | ON01.01.219R |  | Dvoudílné okno s nadsvětlíkem, vel.1050 x 1900 mm, poz. ON01.01.219 | KUS | 1 | 0 |  |  |  | 0 |  | R - položka |  | 2
PP |  |  |  | Dvoudílné okno s nadsvětlíkem, vel.1050 x 1900 mm, poz. ON01.01.219
VV
TS
P | 778 | ON01.01.220R |  | Dvoudílné okno s nadsvětlíkem, vel. 1050 x 1900 mm, poz. ON01.01.220 | KUS | 1 | 0 |  |  |  | 0 |  | R - položka |  | 2
PP |  |  |  | Dvoudílné okno s nadsvětlíkem, vel. 1050 x 1900 mm, poz. ON01.01.220
VV
TS
P | 779 | ON01.01.221R |  | Dvoudílné okno s nadsvětlíkem, vel. 1050 x 1900 mm, poz. ON01.01.221 | KUS | 1 | 0 |  |  |  | 0 |  | R - položka |  | 2
PP |  |  |  | Dvoudílné okno s nadsvětlíkem, vel. 1050 x 1900 mm, poz. ON01.01.221
VV
TS
P | 780 | ON01.01.222R |  | Dvoudílné okno s nadsvětlíkem, vel. 1050 x 1900 mm, poz. ON01.01.222 | KUS | 1 | 0 |  |  |  | 0 |  | R - položka |  | 2
PP |  |  |  | Dvoudílné okno s nadsvětlíkem, vel. 1050 x 1900 mm, poz. ON01.01.222
VV
TS
P | 781 | ON01.01.223R |  | Dvoudílné okno s nadsvětlíkem, vel. 1050 x 1900 mm, poz. ON01.01.223 | KUS | 1 | 0 |  |  |  | 0 |  | R - položka |  | 2
PP |  |  |  | Dvoudílné okno s nadsvětlíkem, vel. 1050 x 1900 mm, poz. ON01.01.223
VV
TS
P | 782 | ON01.01.224R |  | Dvoudílné okno s nadsvětlíkem, vel. 1050 x 1900 mm, poz. ON01.01.224 | KUS | 1 | 0 |  |  |  | 0 |  | R - položka |  | 2
PP |  |  |  | Dvoudílné okno s nadsvětlíkem, vel. 1050 x 1900 mm, poz. ON01.01.224
VV
TS
P | 783 | ON01.01.225R |  | Dvoudílné okno s nadsvětlíkem, vel. 1050 x 1900 mm, poz. ON01.01.225 | KUS | 1 | 0 |  |  |  | 0 |  | R - položka |  | 2
PP |  |  |  | Dvoudílné okno s nadsvětlíkem, vel. 1050 x 1900 mm, poz. ON01.01.225
VV
TS
P | 784 | ON01.01.226R |  | Dvoudílné okno s nadsvětlíkem, vel. 1050 x 1900 mm, poz. ON01.01.226 | KUS | 1 | 0 |  |  |  | 0 |  | R - položka |  | 2
PP |  |  |  | Dvoudílné okno s nadsvětlíkem, vel. 1050 x 1900 mm, poz. ON01.01.226
VV
TS
P | 785 | ON01.01.227R |  | Dvoudílné okno s nadsvětlíkem, vel. 1050 x 1900 mm, poz. ON01.01.227 | KUS | 1 | 0 |  |  |  | 0 |  | R - položka |  | 2
PP |  |  |  | Dvoudílné okno s nadsvětlíkem, vel. 1050 x 1900 mm, poz. ON01.01.227
VV
TS
P | 786 | ON01.01.228R |  | Dvoudílné okno s nadsvětlíkem, vel. 1050 x 1900 mm, poz. ON01.01.228 | KUS | 1 | 0 |  |  |  | 0 |  | R - položka |  | 2
PP |  |  |  | Dvoudílné okno s nadsvětlíkem, vel. 1050 x 1900 mm, poz. ON01.01.228
VV
TS
P | 787 | ON01.01.229R |  | Dvoudílné okno s nadsvětlíkem, vel. 1050 x 1900 mm, poz. ON01.01.229 | KUS | 1 | 0 |  |  |  | 0 |  | R - položka |  | 2
PP |  |  |  | Dvoudílné okno s nadsvětlíkem, vel. 1050 x 1900 mm, poz. ON01.01.229
VV
TS
P | 788 | ON01.01.230R |  | Dvoudílné okno s nadsvětlíkem, vel. 1050 x 1900 mm, poz. ON01.01.230 | KUS | 1 | 0 |  |  |  | 0 |  | R - položka |  | 2
PP |  |  |  | Dvoudílné okno s nadsvětlíkem, vel. 1050 x 1900 mm, poz. ON01.01.230
VV
TS
P | 789 | ON01.01.231R |  | Dvoudílné okno s nadsvětlíkem, vel. 1050 x 1900 mm, poz. ON01.01.231 | KUS | 1 | 0 |  |  |  | 0 |  | R - položka |  | 2
PP |  |  |  | Dvoudílné okno s nadsvětlíkem, vel. 1050 x 1900 mm, poz. ON01.01.231
VV
TS
P | 790 | ON01.01.232R |  | Dvoudílné okno s nadsvětlíkem, vel. 1050 x 1900 mm, poz. ON01.01.232 | KUS | 1 | 0 |  |  |  | 0 |  | R - položka |  | 2
PP |  |  |  | Dvoudílné okno s nadsvětlíkem, vel. 1050 x 1900 mm, poz. ON01.01.232
VV
TS
P | 791 | ON01.01.233R |  | Dvoudílné okno s nadsvětlíkem, vel. 1050 x 1900 mm, poz. ON01.01.233 | KUS | 1 | 0 |  |  |  | 0 |  | R - položka |  | 2
PP |  |  |  | Dvoudílné okno s nadsvětlíkem, vel. 1050 x 1900 mm, poz. ON01.01.233
VV
TS
P | 792 | ON01.01.234R |  | Dvoudílné okno s nadsvětlíkem, vel. 1050 x 1900 mm, poz. ON01.01.234 | KUS | 1 | 0 |  |  |  | 0 |  | R - položka |  | 2
PP |  |  |  | Dvoudílné okno s nadsvětlíkem, vel. 1050 x 1900 mm, poz. ON01.01.234
VV
TS
P | 793 | ON01.01.235R |  | Dvoudílné okno s nadsvětlíkem, vel. 1050 x 1900 mm, poz. ON01.01.235 | KUS | 1 | 0 |  |  |  | 0 |  | R - položka |  | 2
PP |  |  |  | Dvoudílné okno s nadsvětlíkem, vel. 1050 x 1900 mm, poz. ON01.01.235
VV
TS
P | 794 | ON01.01.236R |  | Dvoudílné okno s nadsvětlíkem, vel. 1050 x 1900 mm, poz. ON01.01.236 | KUS | 1 | 0 |  |  |  | 0 |  | R - položka |  | 2
PP |  |  |  | Dvoudílné okno s nadsvětlíkem, vel. 1050 x 1900 mm, poz. ON01.01.236
VV
TS
P | 795 | ON01.01.280R |  | Dvoudílné okno s nadsvětlíkem, vel. 1050 x 1900 mm, poz. ON01.01.280 | KUS | 1 | 0 |  |  |  | 0 |  | R - položka |  | 2
PP |  |  |  | Dvoudílné okno s nadsvětlíkem, vel. 1050 x 1900 mm, poz. ON01.01.280
VV
TS
P | 796 | ON01.01.281R |  | Dvoudílné okno s nadsvětlíkem, vel. 1050 x 1900 mm, poz. ON01.01.281 | KUS | 1 | 0 |  |  |  | 0 |  | R - položka |  | 2
PP |  |  |  | Dvoudílné okno s nadsvětlíkem, vel. 1050 x 1900 mm, poz. ON01.01.281
VV
TS
P | 797 | ON01.01.282R |  | Dvoudílné okno s nadsvětlíkem, vel. 1050 x 1900 mm, poz. ON01.01.282 | KUS | 1 | 0 |  |  |  | 0 |  | R - položka |  | 2
PP |  |  |  | Dvoudílné okno s nadsvětlíkem, vel. 1050 x 1900 mm, poz. ON01.01.282
VV
TS
P | 798 | ON01.01.283R |  | Dvoudílné okno s nadsvětlíkem, vel. 1050 x 1900 mm, poz. ON01.01.283 | KUS | 1 | 0 |  |  |  | 0 |  | R - položka |  | 2
PP |  |  |  | Dvoudílné okno s nadsvětlíkem, vel. 1050 x 1900 mm, poz. ON01.01.283
VV
TS
P | 799 | ON01.01.284R |  | Dvoudílné okno s nadsvětlíkem, vel. 1030 x 1900 mm, poz. ON01.01.284 | KUS | 1 | 0 |  |  |  | 0 |  | R - položka |  | 2
PP |  |  |  | Dvoudílné okno s nadsvětlíkem, vel. 1030 x 1900 mm, poz. ON01.01.284
VV
TS
P | 800 | ON01.01.285R |  | Dvoudílné okno s nadsvětlíkem, vel. 1025 x 1900 mm, poz. ON01.01.285 | KUS | 1 | 0 |  |  |  | 0 |  | R - položka |  | 2
PP |  |  |  | Dvoudílné okno s nadsvětlíkem, vel. 1025 x 1900 mm, poz. ON01.01.285
VV
TS
P | 801 | ON01.01.380R |  | Dvoudílné okno s nadsvětlíkem, vel. 1050 x 1900 mm, poz. ON01.01.380 | KUS | 1 | 0 |  |  |  | 0 |  | R - položka |  | 2
PP |  |  |  | Dvoudílné okno s nadsvětlíkem, vel. 1050 x 1900 mm, poz. ON01.01.380
VV
TS
P | 802 | ON01.01.381R |  | Dvoudílné okno s nadsvětlíkem, vel. 1050 x 1900 mm, poz. ON01.01.381 | KUS | 1 | 0 |  |  |  | 0 |  | R - položka |  | 2
PP |  |  |  | Dvoudílné okno s nadsvětlíkem, vel. 1050 x 1900 mm, poz. ON01.01.381
VV
TS
P | 803 | ON01.01.382R |  | Dvoudílné okno s nadsvětlíkem, vel. 1050 x 1900 mm, poz. ON01.01.382 | KUS | 1 | 0 |  |  |  | 0 |  | R - položka |  | 2
PP |  |  |  | Dvoudílné okno s nadsvětlíkem, vel. 1050 x 1900 mm, poz. ON01.01.382
VV
TS
P | 804 | ON01.01.383R |  | Dvoudílné okno s nadsvětlíkem, vel. 1050 x 1900 mm, poz. ON01.01.383 | KUS | 1 | 0 |  |  |  | 0 |  | R - položka |  | 2
PP |  |  |  | Dvoudílné okno s nadsvětlíkem, vel. 1050 x 1900 mm, poz. ON01.01.383
VV
TS
P | 805 | ON01.01.384R |  | Dvoudílné okno s nadsvětlíkem, vel. 1050 x 1900 mm, poz. ON01.01.384 | KUS | 1 | 0 |  |  |  | 0 |  | R - položka |  | 2
PP |  |  |  | Dvoudílné okno s nadsvětlíkem, vel. 1050 x 1900 mm, poz. ON01.01.384
VV
TS
P | 806 | ON01.01.385R |  | Dvoudílné okno s nadsvětlíkem, vel.1030 x 1900 mm, poz. ON01.01.385 | KUS | 1 | 0 |  |  |  | 0 |  | R - položka |  | 2
PP |  |  |  | Dvoudílné okno s nadsvětlíkem, vel.1030 x 1900 mm, poz. ON01.01.385
VV
TS
P | 807 | ON01.01.386R |  | Dvoudílné okno s nadsvětlíkem, vel. 1030 x 1900 mm, poz. ON01.01.386 | KUS | 1 | 0 |  |  |  | 0 |  | R - položka |  | 2
PP |  |  |  | Dvoudílné okno s nadsvětlíkem, vel. 1030 x 1900 mm, poz. ON01.01.386
VV
TS
P | 808 | 766695213 |  | Montáž ostatních truhlářských konstrukcí prahů dveří jednokřídlových, šířky přes 100 mm | KUS | 67 | 0 |  |  |  | 0 |  | CS ÚRS 2023 02 |  | 2
PP |  |  |  | Montáž ostatních truhlářských konstrukcí prahů dveří jednokřídlových, šířky přes 100 mm
VV
TS
P | 809 | 61187116 |  | práh dveřní dřevěný dubový tl 20mm dl 620mm š 100mm | KUS | 67 | 0.00092 |  |  |  | 0 |  | CS ÚRS 2023 02 |  | 2
PP |  |  |  | práh dveřní dřevěný dubový tl 20mm dl 620mm š 100mm
VV
TS
P | 810 | 766812830 |  | Demontáž kuchyňských linek dřevěných nebo kovových včetně skříněk uchycených na stěně, délky přes 1500 do 1800 mm | KUS | 3 | 0 |  |  |  | 0 |  | CS ÚRS 2023 02 |  | 2
PP |  |  |  | Demontáž kuchyňských linek dřevěných nebo kovových včetně skříněk uchycených na stěně, délky přes 1500 do 1800 mm
VV |  |  |  | 1241=1.000 [A] 1251=1.000 [B] 2191=1.000 [C] Celkem: 1+1+1=3.000 [D]
TS
P | 811 | 766812840 |  | Demontáž kuchyňských linek dřevěných nebo kovových včetně skříněk uchycených na stěně, délky přes 1800 do 2100 mm | KUS | 2 | 0 |  |  |  | 0 |  | CS ÚRS 2023 02 |  | 2
PP |  |  |  | Demontáž kuchyňských linek dřevěných nebo kovových včetně skříněk uchycených na stěně, délky přes 1800 do 2100 mm
VV |  |  |  | 1221=1.000 [A] 2021=1.000 [B] Celkem: 1+1=2.000 [C]
TS
P | 812 | TV03.01.01R |  | Dřevěný obklad - obklad proveden z listnatého dřeva s preferencí dubu - podrobnější popis viz výkres 7.002 TV03.01.01 | M2 | 1.326 | 0 |  |  |  | 0 |  | R - položka |  | 2
PP |  |  |  | Dřevěný obklad - obklad proveden z listnatého dřeva s preferencí dubu - podrobnější popis viz výkres 7.002 TV03.01.01
VV |  |  |  | d1.7*v0.78=1.326 [A] Celkem: 1.326=1.326 [B]
TS
P | 813 | TV03.01.02R |  | Dřevěný obklad - obklad proveden z listnatého dřeva s preferencí dubu- podrobnější popis viz výkres 7.002 TV03.01.02 | M2 | 5.78 | 0 |  |  |  | 0 |  | R - položka |  | 2
PP |  |  |  | Dřevěný obklad - obklad proveden z listnatého dřeva s preferencí dubu- podrobnější popis viz výkres 7.002 TV03.01.02
VV |  |  |  | d6.8*v0.85=5.780 [A] Celkem: 5.78=5.780 [B]
TS
P | 814 | TV03.01.03R |  | Dřevěný obklad - obklad proveden z listnatého dřeva s preferencí dubu- podrobnější popis viz výkres 7.002 TV03.01.03 | M2 | 66.415 | 0 |  |  |  | 0 |  | R - položka |  | 2
PP |  |  |  | Dřevěný obklad - obklad proveden z listnatého dřeva s preferencí dubu- podrobnější popis viz výkres 7.002 TV03.01.03
VV |  |  |  | d69.91*v0.95=66.415 [A] Celkem: 66.415=66.415 [B]
TS
P | 815 | TV03.01.04R |  | Dřevěný obklad - obklad proveden z listnatého dřeva s preferencí dubu - podrobnější popis viz výkres 7.002 TV03.01.04 | M2 | 24.174 | 0 |  |  |  | 0 |  | R - položka |  | 2
PP |  |  |  | Dřevěný obklad - obklad proveden z listnatého dřeva s preferencí dubu - podrobnější popis viz výkres 7.002 TV03.01.04
VV |  |  |  | d9.02*v2.68=24.174 [A] Celkem: 24.174=24.174 [B]
TS
P | 816 | 766000R00 |  | Dřevěný výkladec na nástupišti | KPL | 1 | 0 |  |  |  | 0 |  | R - položka |  | 2
PP |  |  |  | Dřevěný výkladec na nástupišti
VV
TS
P | 817 | R766431310 |  | Stropní světlík - podléhá schválení NPÚ, podrobnosti viz PD | KS | 1 | 0 |  |  |  | 0 |  | R - položka |  | 2
PP |  |  |  | Stropní světlík - podléhá schválení NPÚ, podrobnosti viz PD
VV |  |  |  | 1=1.000 [A] Celkem: 1=1.000 [B]
TS
P | 818 | R766431312 |  | D+M Dřevěné obložení kolem otvorů a stropních výstupků | KS | 1 | 0 |  |  |  | 0 |  | R - položka |  | 2
PP |  |  |  | D+M Dřevěné obložení kolem otvorů a stropních výstupků
VV |  |  |  | 1=1.000 [A] Celkem: 1=1.000 [B]
TS
P | 819 | R766431313 |  | D+M Dřevěné obložení kolem otvorů a stropních výstupků | KS | 1 | 0 |  |  |  | 0 |  | R - položka |  | 2
PP |  |  |  | D+M Dřevěné obložení kolem otvorů a stropních výstupků
VV |  |  |  | 1=1.000 [A] Celkem: 1=1.000 [B]
TS
P | 820 | R766431314 |  | D+M Dřevěná konstrukce na nástupišti | KS | 1 | 0 |  |  |  | 0 |  | R - položka |  | 2
PP |  |  |  | D+M Dřevěná konstrukce na nástupišti
VV |  |  |  | 1=1.000 [A] Celkem: 1=1.000 [B]
TS
P | 821 | R766431315 |  | D+M Dřevěná stěna pod přístřeškem u objektu A | KS | 1 | 0 |  |  |  | 0 |  | R - položka |  | 2
PP |  |  |  | D+M Dřevěná stěna pod přístřeškem u objektu A
VV |  |  |  | 1=1.000 [A] Celkem: 1=1.000 [B]
TS
P | 822 | R766431316 |  | D+M Dřevěná stěna pod přístřeškem u objektu C | KS | 1 | 0 |  |  |  | 0 |  | R - položka |  | 2
PP |  |  |  | D+M Dřevěná stěna pod přístřeškem u objektu C
VV |  |  |  | 1=1.000 [A] Celkem: 1=1.000 [B]
TS
P | 823 | R766431317 |  | D+M Dřevěná výplň - objekt C | KS | 1 | 0 |  |  |  | 0 |  | R - položka |  | 2
PP |  |  |  | D+M Dřevěná výplň - objekt C
VV |  |  |  | 1=1.000 [A] Celkem: 1=1.000 [B]
TS
P | 824 | R766431318 |  | D+M Brána - doplnění dřevěných prvků | KS | 1 | 0 |  |  |  | 0 |  | R - položka |  | 2
PP |  |  |  | D+M Brána - doplnění dřevěných prvků
VV |  |  |  | 1=1.000 [A] Celkem: 1=1.000 [B]
TS
P | 825 | R766821111 |  | D+M Dřevěný box, poz. TV03.03.01 | KUS | 1 | 0 |  |  |  | 0 |  | R - položka |  | 2
PP |  |  |  | D+M Dřevěný box, poz. TV03.03.01
VV
TS
P | 826 | R766821112 |  | D+M Dřevěný box, poz. TV03.03.02 | KUS | 3 | 0 |  |  |  | 0 |  | R - položka |  | 2
PP |  |  |  | D+M Dřevěný box, poz. TV03.03.02
VV
TS
P | 827 | R766821113 |  | D+M Dřevěný box, poz. TV03.03.03 | KUS | 1 | 0 |  |  |  | 0 |  | R - položka |  | 2
PP |  |  |  | D+M Dřevěný box, poz. TV03.03.03
VV
TS
P | 828 | R - OV.39 |  | Lavička exteriér - stávající lavička s opěradlem - sedák: 8 lamel z masivního dřeva obdélníkového průřezu, délka 1800 mm - opěradlo: 6 lamel z masivního dřeva o | KUS | 5 | 0 |  |  |  | 0 |  | R - položka |  | 2
PP |  |  |  | Lavička exteriér - stávající lavička s opěradlem - sedák: 8 lamel z masivního dřeva obdélníkového průřezu, délka 1800 mm - opěradlo: 6 lamel z masivního dřeva obdélníkového průřezu, délka 1800 mm - stávající lamely budou demontovány, obroušeny, opatřeny novým nátěrem a namontovány zpět
VV
TS
P | 829 | 998766103 |  | Přesun hmot pro konstrukce truhlářské stanovený z hmotnosti přesunovaného materiálu vodorovná dopravní vzdálenost do 50 m v objektech výšky přes 12 do 24 m | T | 10.399 | 0 |  |  |  | 0 |  | CS ÚRS 2023 02 |  | 2
PP |  |  |  | Přesun hmot pro konstrukce truhlářské stanovený z hmotnosti přesunovaného materiálu vodorovná dopravní vzdálenost do 50 m v objektech výšky přes 12 do 24 m
VV
TS
P | 830 | 998766181 |  | Přesun hmot pro konstrukce truhlářské stanovený z hmotnosti přesunovaného materiálu Příplatek k ceně za přesun prováděný bez použití mechanizace pro jakoukoliv | T | 10.399 | 0 |  |  |  | 0 |  | CS ÚRS 2023 02 |  | 2
PP |  |  |  | Přesun hmot pro konstrukce truhlářské stanovený z hmotnosti přesunovaného materiálu Příplatek k ceně za přesun prováděný bez použití mechanizace pro jakoukoliv výšku objektu
VV
TS
P | 831 | 998766192 |  | Přesun hmot pro konstrukce truhlářské stanovený z hmotnosti přesunovaného materiálu Příplatek k ceně za zvětšený přesun přes vymezenou největší dopravní vzdálen | T | 10.399 | 0 |  |  |  | 0 |  | CS ÚRS 2023 02 |  | 2
PP |  |  |  | Přesun hmot pro konstrukce truhlářské stanovený z hmotnosti přesunovaného materiálu Příplatek k ceně za zvětšený přesun přes vymezenou největší dopravní vzdálenost do 100 m
VV
TS
SD |  | 767 |  | Konstrukce zámečnické
P | 832 | 767161851 |  | Demontáž zábradlí do suti madel schodišťových | M | 29.4 | 0 |  |  |  | 0 |  | CS ÚRS 2023 02 |  | 2
PP |  |  |  | Demontáž zábradlí do suti madel schodišťových
VV |  |  |  | 29.4=29.400 [A] Celkem: 29.4=29.400 [B]
TS
P | 833 | 767392801 |  | Demontáž krytin střech z plechů nýtovaných do suti | M2 | 1247.41 | 0 |  |  |  | 0 |  | CS ÚRS 2023 02 |  | 2
PP |  |  |  | Demontáž krytin střech z plechů nýtovaných do suti
VV |  |  |  | 36*8.8-větrací stříška6.5*3.4=294.700 [A] 36*8.8-větrací stříška6.5*3.4=294.700 [B] větrací stříška6.6*3.5=23.100 [C] větrací stříška6.6*3.5=23.100 [D] přístřešek na kola88.01=88.010 [E] zastřešní perónu kratší část - vedle 294.7 za výtahem152.6=152.600 [F] zastřešení peronu delší část371.2=371.200 [G] Celkem: 294.7+294.7+23.1+23.1+88.01+152.6+371.2=1 247.410 [H]
TS
P | 834 | 767581801 |  | Demontáž podhledů kazet | M2 | 135.66 | 0 |  |  |  | 0 |  | CS ÚRS 2023 02 |  | 2
PP |  |  |  | Demontáž podhledů kazet
VV
TS
P | 835 | 767582800 |  | Demontáž podhledů roštů | M2 | 135.66 | 0 |  |  |  | 0 |  | CS ÚRS 2023 02 |  | 2
PP |  |  |  | Demontáž podhledů roštů
VV
TS
P | 836 | 767584801 |  | Demontáž podhledů doplňků podhledů těles zářivkových | KUS | 8 | 0 |  |  |  | 0 |  | CS ÚRS 2023 02 |  | 2
PP |  |  |  | Demontáž podhledů doplňků podhledů těles zářivkových
VV
TS
P | 837 | 767584811 |  | Demontáž podhledů doplňků podhledů mřížek vzduchotechnických | KUS | 12 | 0 |  |  |  | 0 |  | CS ÚRS 2023 02 |  | 2
PP |  |  |  | Demontáž podhledů doplňků podhledů mřížek vzduchotechnických
VV
TS
P | 838 | 7675848R1 |  | Demontáž vzduchotechnické mřížky | KUS | 8 | 0 |  |  |  | 0 |  | R - položka |  | 2
PP |  |  |  | Demontáž vzduchotechnické mřížky
VV
TS
P | 839 | 767661811 |  | Demontáž mříží pevných nebo otevíravých | M2 | 33.5 | 0 |  |  |  | 0 |  | CS ÚRS 2023 02 |  | 2
PP |  |  |  | Demontáž mříží pevných nebo otevíravých
VV |  |  |  | 2.5*2+1.2*2+1.2*2+1.2*2*3+1.3*2*3+1.5*2.6+1.2*2*2=33.500 [A] Celkem: 33.5=33.500 [B]
TS
P | 840 | 767810811 |  | Demontáž větracích mřížek ocelových čtyřhranných neho kruhových | KUS | 36 | 0 |  |  |  | 0 |  | CS ÚRS 2023 02 |  | 2
PP |  |  |  | Demontáž větracích mřížek ocelových čtyřhranných neho kruhových
VV |  |  |  | ZV05.01.018=8.000 [A] ZV05.01.027=7.000 [B] ZV05.02.016=6.000 [C] ZV06.01.016=6.000 [D] ZV06.01.016=6.000 [E] ZV06.02.012=2.000 [F] ZV06.02.021=1.000 [G] Celkem: 8+7+6+6+6+2+1=36.000 [H]
TS
P | 841 | 7679967R5 |  | Demontáž vývěsních cedulí na fasádě | KPL | 1 | 0 |  |  |  | 0 |  | R - položka |  | 2
PP |  |  |  | Demontáž vývěsních cedulí na fasádě
VV
TS
P | 842 | 7679967R7 |  | Demontáž poštovní schránky | KPL | 1 | 0 |  |  |  | 0 |  | R - položka |  | 2
PP |  |  |  | Demontáž poštovní schránky
VV
TS
P | 843 | 767996801 |  | Demontáž ostatních zámečnických konstrukcí rozebráním o hmotnosti jednotlivých dílů do 50 kg | KG | 73.6 | 0 |  |  |  | 0 |  | CS ÚRS 2023 02 |  | 2
PP |  |  |  | Demontáž ostatních zámečnických konstrukcí rozebráním o hmotnosti jednotlivých dílů do 50 kg
VV
TS
P | 844 | 767996802 |  | Demontáž ostatních zámečnických konstrukcí rozebráním o hmotnosti jednotlivých dílů přes 50 do 100 kg | KG | 81.39 | 0 |  |  |  | 0 |  | CS ÚRS 2023 02 |  | 2
PP |  |  |  | Demontáž ostatních zámečnických konstrukcí rozebráním o hmotnosti jednotlivých dílů přes 50 do 100 kg
VV
TS
P | 845 | 767996803 |  | Demontáž ostatních zámečnických konstrukcí rozebráním o hmotnosti jednotlivých dílů přes 100 do 250 kg | KG | 364.2 | 0 |  |  |  | 0 |  | CS ÚRS 2023 02 |  | 2
PP |  |  |  | Demontáž ostatních zámečnických konstrukcí rozebráním o hmotnosti jednotlivých dílů přes 100 do 250 kg
VV
TS
P | 846 | 767590120 |  | Montáž podlahových konstrukcí podlahových roštů, podlah připevněných šroubováním | KG | 15.8 | 5e-05 |  |  |  | 0 |  | CS ÚRS 2023 02 |  | 2
PP |  |  |  | Montáž podlahových konstrukcí podlahových roštů, podlah připevněných šroubováním
VV
TS
P | 847 | 767627306 |  | Ostatní práce a doplňky při montáži oken a stěn připojovací spára oken a stěn mezi ostěním a rámem vnitřní parotěsná páska | M | 362.5 | 6e-05 |  |  |  | 0 |  | CS ÚRS 2023 02 |  | 2
PP |  |  |  | Ostatní práce a doplňky při montáži oken a stěn připojovací spára oken a stěn mezi ostěním a rámem vnitřní parotěsná páska
VV |  |  |  | 362.5=362.500 [A] Celkem: 362.5=362.500 [B]
TS
P | 848 | 767627307 |  | Ostatní práce a doplňky při montáži oken a stěn připojovací spára oken a stěn mezi ostěním a rámem venkovní paropropustna páska | M | 362.5 | 7e-05 |  |  |  | 0 |  | CS ÚRS 2023 02 |  | 2
PP |  |  |  | Ostatní práce a doplňky při montáži oken a stěn připojovací spára oken a stěn mezi ostěním a rámem venkovní paropropustna páska
VV
TS
P | 849 | 767662120 |  | Montáž mříží pevných, připevněných svařováním | M2 | 33.5 | 0.00038 |  |  |  | 0 |  | CS ÚRS 2023 02 |  | 2
PP |  |  |  | Montáž mříží pevných, připevněných svařováním
VV |  |  |  | 2.5*2+1.2*2+1.2*2+1.2*2*3+1.3*2*3+1.5*2.6+1.2*2*2=33.500 [A] Celkem: 33.5=33.500 [B]
TS
P | 850 | 54912001R |  | mříž pro stavební otvory pevná | M2 | 33.5 | 0.01 |  |  |  | 0 |  | CS ÚRS 2023 02 |  | 2
PP |  |  |  | mříž pro stavební otvory pevná
VV |  |  |  | 2.5*2+1.2*2+1.2*2+1.2*2*3+1.3*2*3+1.5*2.6+1.2*2*2=33.500 [A] Celkem: 33.5=33.500 [B]
TS
P | 851 | 767662Z15R |  | Dodávka a montáž mříže větrací,300x300, ozn. Z16 | KUS | 4 | 0 |  |  |  | 0 |  | R - položka |  | 2
PP |  |  |  | Dodávka a montáž mříže větrací,300x300, ozn. Z16
VV
TS
P | 852 | 767881132 |  | Montáž záchytného systému proti pádu bodů samostatných nebo v systému s poddajným kotvícím vedením na šikmé střechy (přes 15 °) se střešní krytinou drážkovanou | KUS | 40 | 0 |  |  |  | 0 |  | CS ÚRS 2023 02 |  | 2
PP |  |  |  | Montáž záchytného systému proti pádu bodů samostatných nebo v systému s poddajným kotvícím vedením na šikmé střechy (přes 15 °) se střešní krytinou drážkovanou
VV |  |  |  | 40=40.000 [A] Celkem: 40=40.000 [B]
TS
P | 853 | 70921424 |  | kotvicí bod pro šikmé střechy s falcovanou krytinou | KUS | 40 | 0.00068 |  |  |  | 0 |  | CS ÚRS 2023 02 |  | 2
PP |  |  |  | kotvicí bod pro šikmé střechy s falcovanou krytinou
VV
TS
P | 854 | 767881132R |  | Návrh záchytného systému proti pádu osob z výšky | KPL | 1 | 0 |  |  |  | 0 |  | R - položka |  | 2
PP |  |  |  | Návrh záchytného systému proti pádu osob z výšky
VV
TS
P | 855 | 767640111 |  | Montáž dveří ocelových nebo hliníkových vchodových jednokřídlových bez nadsvětlíku | KUS | 1 | 0 |  |  |  | 0 |  | CS ÚRS 2023 02 |  | 2
PP |  |  |  | Montáž dveří ocelových nebo hliníkových vchodových jednokřídlových bez nadsvětlíku
VV |  |  |  | ''''dle výpisu dveří' DD04.01.401 1.00=1.000 [A] Celkem: 1=1.000 [B]
TS
P | 856 | DD04.01.401 |  | Dveře jednokřídlé plné, vel. 850x1970 mm, poz. DD04.04.401 | KUS | 1 | 0 |  |  |  | 0 |  | R - položka |  | 2
PP |  |  |  | Dveře jednokřídlé plné, vel. 850x1970 mm, poz. DD04.04.401
VV
TS
P | 857 | 767620222 |  | Montáž oken s izolačními skly z hliníkových nebo ocelových profilů na polyuretanovou pěnu s dvojskly pevných do zdiva, plochy přes 0,6 do 1,5 m2 | M2 | 2.128 | 0.0005 |  |  |  | 0 |  | CS ÚRS 2023 02 |  | 2
PP |  |  |  | Montáž oken s izolačními skly z hliníkových nebo ocelových profilů na polyuretanovou pěnu s dvojskly pevných do zdiva, plochy přes 0,6 do 1,5 m2
VV |  |  |  | ON01.04.173-174 1.40*0.76*2=2.128 [A] Celkem: 2.128=2.128 [B]
TS
P | 858 | ON01.04.173R |  | Nové hliníkové vnitřní dvoudílné okno, vel. 1400 x 760 mm, poz. ON01.04.173 | KUS | 1 | 0 |  |  |  | 0 |  | R - položka |  | 2
PP |  |  |  | Nové hliníkové vnitřní dvoudílné okno, vel. 1400 x 760 mm, poz. ON01.04.173
VV
TS
P | 859 | ON01.04.174R |  | Nové hliníkové vnitřní dvoudílné okno, vel. 1400 x 760 mm, poz. ON01.04.174 | KUS | 1 | 0 |  |  |  | 0 |  | R - položka |  | 2
PP |  |  |  | Nové hliníkové vnitřní dvoudílné okno, vel. 1400 x 760 mm, poz. ON01.04.174
VV
TS
P | 860 | R767161110 |  | D+M Střešní světlík 4680 x 5790, izolační dvojsklo čiré , hliníkový rám, dle specifikace viz PD Střešní světlík | KS | 1 | 0 |  |  |  | 0 |  | R - položka |  | 2
PP |  |  |  | D+M Střešní světlík 4680 x 5790, izolační dvojsklo čiré , hliníkový rám, dle specifikace viz PD Střešní světlík
VV
TS
P | 861 | R767161100 |  | Montážní plošina, manipulační technika pro montáž střešního světlíku | KS | 1 | 0 |  |  |  | 0 |  | R - položka |  | 2
PP |  |  |  | Montážní plošina, manipulační technika pro montáž střešního světlíku
VV
TS
P | 862 | ZV01.01.01R |  | Oprava/replika stávajícího zábradlí, podléhá schválení NPÚ, poz. ZV01.01.01 | KUS | 19 | 0 |  |  |  | 0 |  | R - položka |  | 2
PP |  |  |  | Oprava/replika stávajícího zábradlí, podléhá schválení NPÚ, poz. ZV01.01.01
VV
TS
P | 863 | ZV01.01.02R |  | Oprava/replika stávajícího zábradlí, podléhá schválení NPÚ, poz. ZV01.01.02 | KUS | 7 | 0 |  |  |  | 0 |  | R - položka |  | 2
PP |  |  |  | Oprava/replika stávajícího zábradlí, podléhá schválení NPÚ, poz. ZV01.01.02
VV
TS
P | 864 | ZV01.01.03R |  | Oprava/replika stávajícího zábradlí, podléhá schválení NPÚ, poz. ZV01.01.03 | KUS | 5 | 0 |  |  |  | 0 |  | R - položka |  | 2
PP |  |  |  | Oprava/replika stávajícího zábradlí, podléhá schválení NPÚ, poz. ZV01.01.03
VV
TS
P | 865 | ZV01.02.01R |  | Replika sloupku zábradlí, poz. ZV01.02.01 | KUS | 22 | 0 |  |  |  | 0 |  | R - položka |  | 2
PP |  |  |  | Replika sloupku zábradlí, poz. ZV01.02.01
VV
TS
P | 866 | ZV01.03.01R |  | D+M nového madla, poz. ZV01.03.01 | KUS | 1 | 0 |  |  |  | 0 |  | R - položka |  | 2
PP |  |  |  | D+M nového madla, poz. ZV01.03.01
VV
TS
P | 867 | ZV01.03.02R |  | D+M nového madla, poz. ZV01.03.02 | KUS | 1 | 0 |  |  |  | 0 |  | R - položka |  | 2
PP |  |  |  | D+M nového madla, poz. ZV01.03.02
VV
TS
P | 868 | ZV01.03.03R |  | D+M nového madla, poz. ZV01.03.03 | KUS | 1 | 0 |  |  |  | 0 |  | R - položka |  | 2
PP |  |  |  | D+M nového madla, poz. ZV01.03.03
VV
TS
P | 869 | ZV01.03.04R |  | D+M nového madla, poz. ZV01.03.04 | KUS | 1 | 0 |  |  |  | 0 |  | R - položka |  | 2
PP |  |  |  | D+M nového madla, poz. ZV01.03.04
VV
TS
P | 870 | ZV01.03.05R |  | D+M nového madla, poz. ZV01.03.05 | KUS | 1 | 0 |  |  |  | 0 |  | R - položka |  | 2
PP |  |  |  | D+M nového madla, poz. ZV01.03.05
VV
TS
P | 871 | ZV01.03.06R |  | D+M nového madla, poz. ZV01.03.06 | KUS | 1 | 0 |  |  |  | 0 |  | R - položka |  | 2
PP |  |  |  | D+M nového madla, poz. ZV01.03.06
VV
TS
P | 872 | ZV01.03.07R |  | D+M nového madla, poz. ZV01.03.07 | KUS | 1 | 0 |  |  |  | 0 |  | R - položka |  | 2
PP |  |  |  | D+M nového madla, poz. ZV01.03.07
VV
TS
P | 873 | ZV01.03.08R |  | D+M nového madla, poz. ZV01.03.08 | KUS | 2 | 0 |  |  |  | 0 |  | R - položka |  | 2
PP |  |  |  | D+M nového madla, poz. ZV01.03.08
VV
TS
P | 874 | ZV01.03.09R |  | D+M nového madla, poz. ZV01.03.09 | KUS | 1 | 0 |  |  |  | 0 |  | R - položka |  | 2
PP |  |  |  | D+M nového madla, poz. ZV01.03.09
VV
TS
P | 875 | ZV01.03.10R |  | D+M nového madla, poz. ZV01.03.10 | KUS | 1 | 0 |  |  |  | 0 |  | R - položka |  | 2
PP |  |  |  | D+M nového madla, poz. ZV01.03.10
VV
TS
P | 876 | ZV01.03.11R |  | D+M Odjímatelného hliníkového madla, poz. ZV01.03.11 | KUS | 5 | 0 |  |  |  | 0 |  | R - položka |  | 2
PP |  |  |  | D+M Odjímatelného hliníkového madla, poz. ZV01.03.11
VV
TS
P | 877 | ZV01.04.01R |  | D+M Zábradlí interiérového, poz. ZV01.04.01 | KUS | 2 | 0 |  |  |  | 0 |  | R - položka |  | 2
PP |  |  |  | D+M Zábradlí interiérového, poz. ZV01.04.01
VV
TS
P | 878 | ZV01.04.02R |  | D+M Zábradlí interiérového, poz. ZV01.04.02 | KUS | 1 | 0 |  |  |  | 0 |  | R - položka |  | 2
PP |  |  |  | D+M Zábradlí interiérového, poz. ZV01.04.02
VV
TS
P | 879 | ZV01.04.03R |  | D+M Zábradlí interiérového, poz. ZV01.04.03 | KUS | 1 | 0 |  |  |  | 0 |  | R - položka |  | 2
PP |  |  |  | D+M Zábradlí interiérového, poz. ZV01.04.03
VV
TS
P | 880 | ZV01.05.01R |  | D+M Zábradlí interiérového, poz. ZV01.05.01 | KUS | 1 | 0 |  |  |  | 0 |  | R - položka |  | 2
PP |  |  |  | D+M Zábradlí interiérového, poz. ZV01.05.01
VV
TS
P | 881 | ZV01.05.02R |  | D+M Zábradlí interiérového, poz. ZV01.05.02 | KUS | 1 | 0 |  |  |  | 0 |  | R - položka |  | 2
PP |  |  |  | D+M Zábradlí interiérového, poz. ZV01.05.02
VV
TS
P | 882 | ZV01.06.01R |  | Repase stávajícího zábradlí, poz. ZV01.06.01 | KUS | 3 | 0 |  |  |  | 0 |  | R - položka |  | 2
PP |  |  |  | Repase stávajícího zábradlí, poz. ZV01.06.01
VV
TS
P | 883 | ZV01.06.02R |  | Repase stávajícího stolku, poz. ZV01.06.02 | KUS | 2 | 0 |  |  |  | 0 |  | R - položka |  | 2
PP |  |  |  | Repase stávajícího stolku, poz. ZV01.06.02
VV
TS
P | 884 | ZV02.01.01R |  | D+M žebříku, poz. ZV02.01.01 | KUS | 1 | 0 |  |  |  | 0 |  | R - položka |  | 2
PP |  |  |  | D+M žebříku, poz. ZV02.01.01
VV
TS
P | 885 | ZV03.01.01R |  | D+M dveří drátěných, poz. ZV03.01.01 | KUS | 3 | 0 |  |  |  | 0 |  | R - položka |  | 2
PP |  |  |  | D+M dveří drátěných, poz. ZV03.01.01
VV
TS
P | 886 | ZV03.01.02R |  | D+M dveří drátěných, poz. ZV03.01.02 | KUS | 4 | 0 |  |  |  | 0 |  | R - položka |  | 2
PP |  |  |  | D+M dveří drátěných, poz. ZV03.01.02
VV
TS
P | 887 | 7671221R0 |  | Montáž stěn s výplní z drátěné sítě, šroubované | KPL | 1 | 0 |  |  |  | 0 |  | R - položka |  | 2
PP |  |  |  | Montáž stěn s výplní z drátěné sítě, šroubované
VV
TS
P | 888 | RMAT0001 |  | stěnový dílec - drátěná stěna s dveřmi | KPL | 1 | 0 |  |  |  | 0 |  | R - položka |  | 2
PP |  |  |  | stěnový dílec - drátěná stěna s dveřmi
VV
TS
P | 889 | ZV03.02.01 - R |  | D+M dveří ocelových, poz. ZV03.02.01 | KUS | 1 | 0 |  |  |  | 0 |  | R - položka |  | 2
PP |  |  |  | D+M dveří ocelových, poz. ZV03.02.01
VV
TS
P | 890 | ZV05.01.01 - R |  | D+M sklepního okénka s krytem, poz. ZV05.01.01 | KUS | 8 | 0 |  |  |  | 0 |  | R - položka |  | 2
PP |  |  |  | D+M sklepního okénka s krytem, poz. ZV05.01.01
VV
TS
P | 891 | ZV05.01.02 - R |  | D+M sklepního okénka s krytem, poz. ZV05.01.02 | KUS | 7 | 0 |  |  |  | 0 |  | R - položka |  | 2
PP |  |  |  | D+M sklepního okénka s krytem, poz. ZV05.01.02
VV
TS
P | 892 | ZV05.02.01 - R |  | D+M větrací mřížky, poz. ZV05.02.01 | KUS | 6 | 0 |  |  |  | 0 |  | R - položka |  | 2
PP |  |  |  | D+M větrací mřížky, poz. ZV05.02.01
VV
TS
P | 893 | ZV06.01.01 - R |  | D+M kruhové větrací mřížky, poz. ZV06.01.01 | KUS | 6 | 0 |  |  |  | 0 |  | R - položka |  | 2
PP |  |  |  | D+M kruhové větrací mřížky, poz. ZV06.01.01
VV
TS
P | 894 | ZV06.02.01 - R |  | D+M větrací mřížky v obvodové stěně u větracího kanálku, poz. ZV06.02.01 | KUS | 2 | 0 |  |  |  | 0 |  | R - položka |  | 2
PP |  |  |  | D+M větrací mřížky v obvodové stěně u větracího kanálku, poz. ZV06.02.01
VV
TS
P | 895 | ZV06.02.02 - R |  | D+M větrací mřížky v obvodové stěně u větracího kanálku, poz. ZV06.02.02 | KUS | 1 | 0 |  |  |  | 0 |  | R - položka |  | 2
PP |  |  |  | D+M větrací mřížky v obvodové stěně u větracího kanálku, poz. ZV06.02.02
VV
TS
P | 896 | ZV07.01.01 - R |  | D+M pororoštu, vel. 1100 x 700 mm, poz. ZV07.01.01 | KUS | 2 | 0 |  |  |  | 0 |  | R - položka |  | 2
PP |  |  |  | D+M pororoštu, vel. 1100 x 700 mm, poz. ZV07.01.01
VV
TS
P | 897 | ZV07.01.02 - R |  | D+M pororoštu, vel. 1100 x 500 mm, poz. ZV07.01.02 | KUS | 1 | 0 |  |  |  | 0 |  | R - položka |  | 2
PP |  |  |  | D+M pororoštu, vel. 1100 x 500 mm, poz. ZV07.01.02
VV
TS
P | 898 | ZV08.01.01 - R |  | D+M litinového sloupu včet. zakončení lotosovou hlavicí, poz. ZV08.01.01 | KUS | 15 | 0 |  |  |  | 0 |  | R - položka |  | 2
PP |  |  |  | D+M litinového sloupu včet. zakončení lotosovou hlavicí, poz. ZV08.01.01
VV
TS
P | 899 | ZV08.02.01 - R |  | D+M litinového sloupu včet. zakončení poloviční lotosovou hlavicí, poz. ZV08.02.01 | KUS | 5 | 0 |  |  |  | 0 |  | R - položka |  | 2
PP |  |  |  | D+M litinového sloupu včet. zakončení poloviční lotosovou hlavicí, poz. ZV08.02.01
VV
TS
P | 900 | ZV08.03.01 - R |  | D+M litinového sloupu včet. zakončení korintskou hlavicí, poz. ZV08.03.01 | KUS | 6 | 0 |  |  |  | 0 |  | R - položka |  | 2
PP |  |  |  | D+M litinového sloupu včet. zakončení korintskou hlavicí, poz. ZV08.03.01
VV
TS
P | 901 | ZV09.01.01 - R |  | D+M litinového svodu, poz. ZV09.01.01 | KUS | 22 | 0 |  |  |  | 0 |  | R - položka |  | 2
PP |  |  |  | D+M litinového svodu, poz. ZV09.01.01
VV
TS
P | 902 | ZV10.01.01 - R |  | D+M škrabky na boty, poz. ZV10.01.01 | KUS | 3 | 0 |  |  |  | 0 |  | R - položka |  | 2
PP |  |  |  | D+M škrabky na boty, poz. ZV10.01.01
VV
TS
P | 903 | ZV11.01.01 - R |  | D+M revizních dvířek do šachet, poz. ZV11.01.01 | KUS | 2 | 0 |  |  |  | 0 |  | R - položka |  | 2
PP |  |  |  | D+M revizních dvířek do šachet, poz. ZV11.01.01
VV
TS
P | 904 | ZV11.02.01 - R |  | D+M revizního vstupu pod vanou k sifonu, poz. ZV11.02.01 | KUS | 12 | 0 |  |  |  | 0 |  | R - položka |  | 2
PP |  |  |  | D+M revizního vstupu pod vanou k sifonu, poz. ZV11.02.01
VV
TS
P | 905 | ZV11.03.01 - R |  | D+M revizních dvířek pro revizi ventilátorů pro odvětrávání kanálků u obvodové stěny, poz. ZV11.03.01 | KUS | 3 | 0 |  |  |  | 0 |  | R - položka |  | 2
PP |  |  |  | D+M revizních dvířek pro revizi ventilátorů pro odvětrávání kanálků u obvodové stěny, poz. ZV11.03.01
VV
TS
P | 906 | ZV13.01.01 - R |  | D+M L profilu, 50x50x4 mm, poz. ZV13.01.01 | KUS | 1 | 0 |  |  |  | 0 |  | R - položka |  | 2
PP |  |  |  | D+M L profilu, 50x50x4 mm, poz. ZV13.01.01
VV
TS
P | 907 | R767161135 |  | D+M rámu pod VZT jednotku, poz. ZV14.01.01 | KS | 1 | 0 |  |  |  | 0 |  | R - položka |  | 2
PP |  |  |  | D+M rámu pod VZT jednotku, poz. ZV14.01.01
VV
TS
P | 908 | OV.23 - R |  | Sklopný přebalovací pult - materiál: plast - závěsný, horizontální, sklopný - rozměry cca 870 x 457 x 457 mm - nosnost 22,7 kg - položka včetně montáže a kotevn | KUS | 1 | 0 |  |  |  | 0 |  | R - položka |  | 2
PP |  |  |  | Sklopný přebalovací pult - materiál: plast - závěsný, horizontální, sklopný - rozměry cca 870 x 457 x 457 mm - nosnost 22,7 kg - položka včetně montáže a kotevních prvků, poz. OV.23
VV
TS
P | 909 | OV.24 - R |  | Samolepící páska pro vyznačení diskrétní zóny - samolepící fólie s nápisem diskrétní zóna - 950 x 125 mm - protiskluzová laminace 170 mikronů - umístění: před p | KUS | 3 | 0 |  |  |  | 0 |  | R - položka |  | 2
PP |  |  |  | Samolepící páska pro vyznačení diskrétní zóny - samolepící fólie s nápisem diskrétní zóna - 950 x 125 mm - protiskluzová laminace 170 mikronů - umístění: před pokladnami, poz. OV.24
VV
TS
P | 910 | OV.28 - R |  | Poštovní schránka - kovová schránka pro zazdění včetně orámování - rozměry 300 x 110 x 385 mm - lakované práškovou barvou - položka včetně montáže a kotevních p | KUS | 1 | 0 |  |  |  | 0 |  | R - položka |  | 2
PP |  |  |  | Poštovní schránka - kovová schránka pro zazdění včetně orámování - rozměry 300 x 110 x 385 mm - lakované práškovou barvou - položka včetně montáže a kotevních prvků - sestavy: 1x dvou-box, poz. OV.28
VV
TS
P | 911 | OV.29 - R |  | Poštovní schránka - kovová schránka upevnění na plot - rozměry 370x330x100 mm - lakované práškovou barvou - položka včetně montáže a kotevních prvků - samostatn | KUS | 2 | 0 |  |  |  | 0 |  | R - položka |  | 2
PP |  |  |  | Poštovní schránka - kovová schránka upevnění na plot - rozměry 370x330x100 mm - lakované práškovou barvou - položka včetně montáže a kotevních prvků - samostatný box, poz. OV.29
VV
TS
P | 912 | OV.30 - R |  | Střešní výlez 500 x 500 mm - tepelně izolační dvojsklo - rám výlezu z vakuově impregnovaného borovicového dřeva - okenní křídlo z hliníkového profilu - položka | KUS | 6 | 0 |  |  |  | 0 |  | R - položka |  | 2
PP |  |  |  | Střešní výlez 500 x 500 mm - tepelně izolační dvojsklo - rám výlezu z vakuově impregnovaného borovicového dřeva - okenní křídlo z hliníkového profilu - položka včetně montáže a kotevních prvků, poz. OV.30
VV
TS
P | 913 | OV.31 - R |  | Střešní výlez 600 x 600 mm - tepelně izolační dvojsklo - rám výlezu z vakuově impregnovaného borovicového dřeva - okenní křídlo z hliníkového profilu - položka | KUS | 1 | 0 |  |  |  | 0 |  | R - položka |  | 2
PP |  |  |  | Střešní výlez 600 x 600 mm - tepelně izolační dvojsklo - rám výlezu z vakuově impregnovaného borovicového dřeva - okenní křídlo z hliníkového profilu - položka včetně montáže a kotevních prvků, poz. OV.31
VV
TS
P | 914 | OV.32 - R |  | Střešní výlez 725 x 725 mm - tepelně izolační dvojsklo - rám výlezu z vakuově impregnovaného borovicového dřeva - okenní křídlo z hliníkového profilu - položka | KUS | 1 | 0 |  |  |  | 0 |  | R - položka |  | 2
PP |  |  |  | Střešní výlez 725 x 725 mm - tepelně izolační dvojsklo - rám výlezu z vakuově impregnovaného borovicového dřeva - okenní křídlo z hliníkového profilu - položka včetně montáže a kotevních prvků, poz. OV.32
VV
TS
P | 915 | OV.33 - R |  | Půdní schodiště 700 x 1000 mm - dřevěné zateplené půdní schody - 3dílný výlezový žebřík - spodní víko se otevírá pomocí stahovací tyče zatáhnutím za kroužek, kt | KUS | 2 | 0 |  |  |  | 0 |  | R - položka |  | 2
PP |  |  |  | Půdní schodiště 700 x 1000 mm - dřevěné zateplené půdní schody - 3dílný výlezový žebřík - spodní víko se otevírá pomocí stahovací tyče zatáhnutím za kroužek, který odjistí střelku zajišťující spodní víko - položka včetně montáže a kotevních prvků, poz. OV.33
VV
TS
P | 916 | OV.331 - R |  | Půdní schodiště 700 x 1000 mm - nástavec pro zajištění požární odolnosti EW30 | KUS | 1 | 0 |  |  |  | 0 |  | R - položka |  | 2
PP |  |  |  | Půdní schodiště 700 x 1000 mm - nástavec pro zajištění požární odolnosti EW30
VV
TS
P | 917 | OV.34 - R |  | Půdní schodiště 800 x 1250 mm - dřevěné zateplené půdní schody - 3dílný výlezový žebřík - spodní víko se otevírá pomocí stahovací tyče zatáhnutím za kroužek, kt | KUS | 1 | 0 |  |  |  | 0 |  | R - položka |  | 2
PP |  |  |  | Půdní schodiště 800 x 1250 mm - dřevěné zateplené půdní schody - 3dílný výlezový žebřík - spodní víko se otevírá pomocí stahovací tyče zatáhnutím za kroužek, který odjistí střelku zajišťující spodní víko - položka včetně montáže a kotevních prvků, poz. OV.34
VV
TS
P | 918 | 998767203 |  | Přesun hmot pro zámečnické konstrukce stanovený procentní sazbou (%) z ceny vodorovná dopravní vzdálenost do 50 m v objektech výšky přes 12 do 24 m | % | 89151.541 | 0 |  |  |  | 0 |  | CS ÚRS 2023 02 |  | 2
PP |  |  |  | Přesun hmot pro zámečnické konstrukce stanovený procentní sazbou (%) z ceny vodorovná dopravní vzdálenost do 50 m v objektech výšky přes 12 do 24 m
VV
TS
P | 919 | 998767292 |  | Přesun hmot pro zámečnické konstrukce stanovený procentní sazbou (%) z ceny Příplatek k cenám za zvětšený přesun přes vymezenou největší dopravní vzdálenost do | % | 89151.541 | 0 |  |  |  | 0 |  | CS ÚRS 2023 02 |  | 2
PP |  |  |  | Přesun hmot pro zámečnické konstrukce stanovený procentní sazbou (%) z ceny Příplatek k cenám za zvětšený přesun přes vymezenou největší dopravní vzdálenost do 100 m
VV
TS
SD |  | 771 |  | Podlahy z dlaždic
P | 920 | 771573810 |  | Demontáž podlah z dlaždic keramických lepených | M2 | 560.27 | 0 |  |  |  | 0 |  | CS ÚRS 2023 02 |  | 2
PP |  |  |  | Demontáž podlah z dlaždic keramických lepených
VV
TS
P | 921 | 771151021 |  | Příprava podkladu před provedením dlažby samonivelační stěrka min.pevnosti 30 MPa, tloušťky do 3 mm | M2 | 660.36 | 0.0045 |  |  |  | 0 |  | CS ÚRS 2023 02 |  | 2
PP |  |  |  | Příprava podkladu před provedením dlažby samonivelační stěrka min.pevnosti 30 MPa, tloušťky do 3 mm
VV
TS
P | 922 | 771121011 |  | Příprava podkladu před provedením dlažby nátěr penetrační na podlahu | M2 | 682.78 | 0.0003 |  |  |  | 0 |  | CS ÚRS 2023 02 |  | 2
PP |  |  |  | Příprava podkladu před provedením dlažby nátěr penetrační na podlahu
VV
TS
P | 923 | 771531003 |  | Montáž podlah z dlaždic cihelných nebo portlandských tloušťky do 30 mm kladených do malty přes 15 do 19 ks/m2 | M2 | 102.71 | 0.03832 |  |  |  | 0 |  | CS ÚRS 2023 02 |  | 2
PP |  |  |  | Montáž podlah z dlaždic cihelných nebo portlandských tloušťky do 30 mm kladených do malty přes 15 do 19 ks/m2
VV
TS
P | 924 | 59631103 |  | dlažba ruční cihelná 250x250x30mm | KUS | 1889.864 | 0.00336 |  |  |  | 0 |  | CS ÚRS 2023 02 |  | 2
PP |  |  |  | dlažba ruční cihelná 250x250x30mm
VV
TS
P | 925 | 771531105 |  | Montáž podlah z dlaždic cihelných nebo portlandských Příplatek k cenám za dvojnásobný ochranný voskový nátěr | M2 | 102.71 | 0.0002 |  |  |  | 0 |  | CS ÚRS 2023 02 |  | 2
PP |  |  |  | Montáž podlah z dlaždic cihelných nebo portlandských Příplatek k cenám za dvojnásobný ochranný voskový nátěr
VV
TS
P | 926 | 771574416 |  | Montáž podlah z dlaždic keramických lepených cementovým flexibilním lepidlem hladkých, tloušťky do 10 mm přes 9 do 12 ks/m2 | M2 | 614.7 | 0.0052 |  |  |  | 0 |  | CS ÚRS 2023 02 |  | 2
PP |  |  |  | Montáž podlah z dlaždic keramických lepených cementovým flexibilním lepidlem hladkých, tloušťky do 10 mm přes 9 do 12 ks/m2
VV
TS
P | 927 | 59761132 |  | dlažba keramická slinutá mrazuvzdorná do interiéru i exteriéru R10/A povrch reliéfní/matný tl do 10mm přes 9 do 12ks/m2 | M2 | 737.64 | 0.022 |  |  |  | 0 |  | CS ÚRS 2023 02 |  | 2
PP |  |  |  | dlažba keramická slinutá mrazuvzdorná do interiéru i exteriéru R10/A povrch reliéfní/matný tl do 10mm přes 9 do 12ks/m2
VV |  |  |  | 614.7*1.2 Přepočtené koeficientem množství=737.640 [A] Celkem: 737.64=737.640 [B]
TS
P | 928 | 7715741R0 |  | Repase šamotové dlažby včetně očištění, spárování atd. | M2 | 162.4 | 0 |  |  |  | 0 |  | R - položka |  | 2
PP |  |  |  | Repase šamotové dlažby včetně očištění, spárování atd.
VV
TS
P | 929 | 7715741R1 |  | Replika šamotové dlažby s hladkým povrchem v okrovém odstínu, vel. 18 x 18 cm | M2 | 10.944 | 0 |  |  |  | 0 |  | R - položka |  | 2
PP |  |  |  | Replika šamotové dlažby s hladkým povrchem v okrovém odstínu, vel. 18 x 18 cm
VV |  |  |  | replika N04 - 15% z celkové plochy 72.96*0.15 =10.944 [A] Celkem: 10.944=10.944 [B]
TS
P | 930 | 771573925 |  | Výměna keramické dlaždice lepené pro vysoké mechanické zatížení, velikosti přes 25 do 35 ks/m2 | KUS | 146.497 | 0.00028 |  |  |  | 0 |  | CS ÚRS 2023 02 |  | 2
PP |  |  |  | Výměna keramické dlaždice lepené pro vysoké mechanické zatížení, velikosti přes 25 do 35 ks/m2
VV |  |  |  | ''''výměna 5% z celkové plochy místností z prostoru chodby mi 1.41' 94.93*0.05/(0.18*0.18)=146.497 [A] Celkem: 146.497=146.497 [B]
TS
P | 931 | 771577141 |  | Montáž podlah z dlaždic keramických lepených disperzním lepidlem Příplatek k cenám za plochu do 5 m2 jednotlivě | M2 | 110.04 | 0 |  |  |  | 0 |  | CS ÚRS 2023 02 |  | 2
PP |  |  |  | Montáž podlah z dlaždic keramických lepených disperzním lepidlem Příplatek k cenám za plochu do 5 m2 jednotlivě
VV
TS
P | 932 | 771591112 |  | Izolace podlahy pod dlažbu nátěrem nebo stěrkou ve dvou vrstvách | M2 | 240.96 | 0.0015 |  |  |  | 0 |  | CS ÚRS 2023 02 |  | 2
PP |  |  |  | Izolace podlahy pod dlažbu nátěrem nebo stěrkou ve dvou vrstvách
VV
TS
P | 933 | 771591191 |  | Podlahy - dokončovací práce Příplatek k cenám za diagonální kladení dlažby | M2 | 721.02 | 0 |  |  |  | 0 |  | CS ÚRS 2023 02 |  | 2
PP |  |  |  | Podlahy - dokončovací práce Příplatek k cenám za diagonální kladení dlažby
VV
TS
P | 934 | 998771103 |  | Přesun hmot pro podlahy z dlaždic stanovený z hmotnosti přesunovaného materiálu vodorovná dopravní vzdálenost do 50 m v objektech výšky přes 12 do 24 m | T | 34.528 | 0 |  |  |  | 0 |  | CS ÚRS 2023 02 |  | 2
PP |  |  |  | Přesun hmot pro podlahy z dlaždic stanovený z hmotnosti přesunovaného materiálu vodorovná dopravní vzdálenost do 50 m v objektech výšky přes 12 do 24 m
VV
TS
P | 935 | 998771181 |  | Přesun hmot pro podlahy z dlaždic stanovený z hmotnosti přesunovaného materiálu Příplatek k ceně za přesun prováděný bez použití mechanizace pro jakoukoliv výšk | T | 34.528 | 0 |  |  |  | 0 |  | CS ÚRS 2023 02 |  | 2
PP |  |  |  | Přesun hmot pro podlahy z dlaždic stanovený z hmotnosti přesunovaného materiálu Příplatek k ceně za přesun prováděný bez použití mechanizace pro jakoukoliv výšku objektu
VV
TS
P | 936 | 998771192 |  | Přesun hmot pro podlahy z dlaždic stanovený z hmotnosti přesunovaného materiálu Příplatek k ceně za zvětšený přesun přes vymezenou největší dopravní vzdálenost | T | 34.528 | 0 |  |  |  | 0 |  | CS ÚRS 2023 02 |  | 2
PP |  |  |  | Přesun hmot pro podlahy z dlaždic stanovený z hmotnosti přesunovaného materiálu Příplatek k ceně za zvětšený přesun přes vymezenou největší dopravní vzdálenost do 100 m
VV
TS
SD |  | 772 |  | Podlahy z kamene
P | 937 | 772524943 |  | Oprava spárování kamenné dlažby včetně vyškrábání a vymytí spar hloubky přes 50 do 90 mm aktivovanou maltou přes 15 ks/m2 | M2 | 89.162 | 0.0288 |  |  |  | 0 |  | CS ÚRS 2023 02 |  | 2
PP |  |  |  | Oprava spárování kamenné dlažby včetně vyškrábání a vymytí spar hloubky přes 50 do 90 mm aktivovanou maltou přes 15 ks/m2
VV |  |  |  | mi 0.13 22.22=22.220 [A] mi 0.14 31.50=31.500 [B] mi 0.15 21.08=21.080 [C] schodiště 02018*1*0.23+18*1*0.167=7.146 [D] schodiště 00116*1*0.260+16*0.191*1=7.216 [E] Celkem: 22.22+31.5+21.08+7.146+7.216=89.162 [F]
TS
P | 938 | 772591911 |  | Dlažby z kamene oprava - ostatní práce očištění zametením | M2 | 298.032 | 0 |  |  |  | 0 |  | CS ÚRS 2023 02 |  | 2
PP |  |  |  | Dlažby z kamene oprava - ostatní práce očištění zametením
VV |  |  |  | ''''kamenná dlažba' mi 0.13 22.22=22.220 [A] mi 0.14 31.50=31.500 [B] mi 0.15 21.08=21.080 [C] schodiště 02018*1*0.23+18*1*0.167=7.146 [D] schodiště 00116*1*0.260+16*0.191*1=7.216 [E] '''''betonová podlaha' mi 0.01 7.98=7.980 [F] mi 0.06 39.39=39.390 [G] mi 0.07 30.51=30.510 [H] mi 0.08 11.31=11.310 [I] mi 0.09 23.00=23.000 [J] mi 0.10 21.87=21.870 [K] mi 0.11 8.90=8.900 [L] mi 0.12 13.86=13.860 [M] mi 0.17 15.07=15.070 [N] mi 0.18 25.85=25.850 [O] mi 0.19 11.13=11.130 [P] Celkem: 22.22+31.5+21.08+7.146+7.216+7.98+39.39+30.51+11.31+23+21.87+8.9+13.86+15.07+25.85+11.13=298.032 [Q]
TS
P | 939 | 772591913 |  | Dlažby z kamene oprava - ostatní práce očištění tlakovou vodou | M2 | 298.032 | 0 |  |  |  | 0 |  | CS ÚRS 2023 02 |  | 2
PP |  |  |  | Dlažby z kamene oprava - ostatní práce očištění tlakovou vodou
VV |  |  |  | ''''kamenná dlažba' mi 0.13 22.22=22.220 [A] mi 0.14 31.50=31.500 [B] mi 0.15 21.08=21.080 [C] schodiště 02018*1*0.23+18*1*0.167=7.146 [D] schodiště 00116*1*0.260+16*0.191*1=7.216 [E] '''''betonová podlaha' mi 0.01 7.98=7.980 [F] mi 0.06 39.39=39.390 [G] mi 0.07 30.51=30.510 [H] mi 0.08 11.31=11.310 [I] mi 0.09 23.00=23.000 [J] mi 0.10 21.87=21.870 [K] mi 0.11 8.90=8.900 [L] mi 0.12 13.86=13.860 [M] mi 0.17 15.07=15.070 [N] mi 0.18 25.85=25.850 [O] mi 0.19 11.13=11.130 [P] Celkem: 22.22+31.5+21.08+7.146+7.216+7.98+39.39+30.51+11.31+23+21.87+8.9+13.86+15.07+25.85+11.13=298.032 [Q]
TS
P | 940 | 772591921 |  | Dlažby z kamene oprava - ostatní práce nátěr biocidním přípravkem | M2 | 14.362 | 0.00025 |  |  |  | 0 |  | CS ÚRS 2023 02 |  | 2
PP |  |  |  | Dlažby z kamene oprava - ostatní práce nátěr biocidním přípravkem
VV |  |  |  | schodiště 02018*1*0.23+18*1*0.167=7.146 [A] schodiště 00116*1*0.260+16*0.191*1=7.216 [B] Celkem: 7.146+7.216=14.362 [C]
TS
P | 941 | 772591922 |  | Dlažby z kamene oprava - ostatní práce nátěr impregnační a zpevňující | M2 | 251.562 | 0.00025 |  |  |  | 0 |  | CS ÚRS 2023 02 |  | 2
PP |  |  |  | Dlažby z kamene oprava - ostatní práce nátěr impregnační a zpevňující
VV
TS
P | 942 | 772591923 |  | Dlažby z kamene oprava - ostatní práce nátěr uzavírací transparentní | M2 | 251.562 | 0.00028 |  |  |  | 0 |  | CS ÚRS 2023 02 |  | 2
PP |  |  |  | Dlažby z kamene oprava - ostatní práce nátěr uzavírací transparentní
VV
TS
P | 943 | 998772103 |  | Přesun hmot pro kamenné dlažby, obklady schodišťových stupňů a soklů stanovený z hmotnosti přesunovaného materiálu vodorovná dopravní vzdálenost do 50 m v objek | T | 2.701 | 0 |  |  |  | 0 |  | CS ÚRS 2023 02 |  | 2
PP |  |  |  | Přesun hmot pro kamenné dlažby, obklady schodišťových stupňů a soklů stanovený z hmotnosti přesunovaného materiálu vodorovná dopravní vzdálenost do 50 m v objektech výšky přes 12 do 60 m
VV
TS
P | 944 | 998772181 |  | Přesun hmot pro kamenné dlažby, obklady schodišťových stupňů a soklů stanovený z hmotnosti přesunovaného materiálu Příplatek k cenám za přesun prováděný bez pou | T | 2.701 | 0 |  |  |  | 0 |  | CS ÚRS 2023 02 |  | 2
PP |  |  |  | Přesun hmot pro kamenné dlažby, obklady schodišťových stupňů a soklů stanovený z hmotnosti přesunovaného materiálu Příplatek k cenám za přesun prováděný bez použití mechanizace pro jakoukoliv výšku objektu
VV
TS
P | 945 | 998772192 |  | Přesun hmot pro kamenné dlažby, obklady schodišťových stupňů a soklů stanovený z hmotnosti přesunovaného materiálu Příplatek k cenám za zvětšený přesun přes vym | T | 2.701 | 0 |  |  |  | 0 |  | CS ÚRS 2023 02 |  | 2
PP |  |  |  | Přesun hmot pro kamenné dlažby, obklady schodišťových stupňů a soklů stanovený z hmotnosti přesunovaného materiálu Příplatek k cenám za zvětšený přesun přes vymezenou největší dopravní vzdálenost do 100 m
VV
TS
SD |  | 775 |  | Podlahy skládané
P | 946 | 775145121 |  | Příprava podkladu skládaných podlah plovoucí podkladový systém se zachováním původní podlahy fólie pěnová podkladní z PP se samolepícím překrytím | M2 | 630.04 | 0.00011 |  |  |  | 0 |  | CS ÚRS 2023 02 |  | 2
PP |  |  |  | Příprava podkladu skládaných podlah plovoucí podkladový systém se zachováním původní podlahy fólie pěnová podkladní z PP se samolepícím překrytím
VV
TS
P | 947 | 775429121 |  | Montáž lišty přechodové (vyrovnávací) připevněné vruty | M | 48.2 | 4e-05 |  |  |  | 0 |  | CS ÚRS 2023 02 |  | 2
PP |  |  |  | Montáž lišty přechodové (vyrovnávací) připevněné vruty
VV |  |  |  | 48.2=48.200 [A] Celkem: 48.2=48.200 [B]
TS
P | 948 | 55343116 |  | profil přechodový Al narážecí 40mm stříbro, zlato, champagne | M | 53.02 | 0.00021 |  |  |  | 0 |  | CS ÚRS 2023 02 |  | 2
PP |  |  |  | profil přechodový Al narážecí 40mm stříbro, zlato, champagne
VV
TS
P | 949 | 998775103 |  | Přesun hmot pro podlahy skládané stanovený z hmotnosti přesunovaného materiálu vodorovná dopravní vzdálenost do 50 m v objektech výšky přes 12 do 24 m | T | 0.082 | 0 |  |  |  | 0 |  | CS ÚRS 2023 02 |  | 2
PP |  |  |  | Přesun hmot pro podlahy skládané stanovený z hmotnosti přesunovaného materiálu vodorovná dopravní vzdálenost do 50 m v objektech výšky přes 12 do 24 m
VV
TS
P | 950 | 998775181 |  | Přesun hmot pro podlahy skládané stanovený z hmotnosti přesunovaného materiálu Příplatek k cenám za přesun prováděný bez použití mechanizace pro jakoukoliv výšk | T | 0.082 | 0 |  |  |  | 0 |  | CS ÚRS 2023 02 |  | 2
PP |  |  |  | Přesun hmot pro podlahy skládané stanovený z hmotnosti přesunovaného materiálu Příplatek k cenám za přesun prováděný bez použití mechanizace pro jakoukoliv výšku objektu
VV
TS
P | 951 | 998775192 |  | Přesun hmot pro podlahy skládané stanovený z hmotnosti přesunovaného materiálu Příplatek k cenám za zvětšený přesun přes vymezenou největší dopravní vzdálenost | T | 0.082 | 0 |  |  |  | 0 |  | CS ÚRS 2023 02 |  | 2
PP |  |  |  | Přesun hmot pro podlahy skládané stanovený z hmotnosti přesunovaného materiálu Příplatek k cenám za zvětšený přesun přes vymezenou největší dopravní vzdálenost do 100 m
VV
TS
SD |  | 776 |  | Podlahy povlakové
P | 952 | 776201812 |  | Demontáž povlakových podlahovin lepených ručně s podložkou | M2 | 952.92 | 0 |  |  |  | 0 |  | CS ÚRS 2023 02 |  | 2
PP |  |  |  | Demontáž povlakových podlahovin lepených ručně s podložkou
VV
TS
P | 953 | 776301811 |  | Demontáž povlakových podlahovin ze schodišťových stupňů bez podložky | M | 37.84 | 0 |  |  |  | 0 |  | CS ÚRS 2023 02 |  | 2
PP |  |  |  | Demontáž povlakových podlahovin ze schodišťových stupňů bez podložky
VV |  |  |  | 37.84=37.840 [A] Celkem: 37.84=37.840 [B]
TS
P | 954 | 776301812 |  | Demontáž povlakových podlahovin ze schodišťových stupňů s podložkou | M | 25.6 | 0 |  |  |  | 0 |  | CS ÚRS 2023 02 |  | 2
PP |  |  |  | Demontáž povlakových podlahovin ze schodišťových stupňů s podložkou
VV |  |  |  | 25.6=25.600 [A] Celkem: 25.6=25.600 [B]
TS
P | 955 | 776410811 |  | Demontáž soklíků nebo lišt pryžových nebo plastových | M | 1645.8 | 0 |  |  |  | 0 |  | CS ÚRS 2023 02 |  | 2
PP |  |  |  | Demontáž soklíků nebo lišt pryžových nebo plastových
VV |  |  |  | 1645.8=1 645.800 [A] Celkem: 1645.8=1 645.800 [B]
TS
P | 956 | 776430811 |  | Demontáž soklíků nebo lišt hran schodišťových | M | 28 | 0 |  |  |  | 0 |  | CS ÚRS 2023 02 |  | 2
PP |  |  |  | Demontáž soklíků nebo lišt hran schodišťových
VV |  |  |  | 28=28.000 [A] Celkem: 28=28.000 [B]
TS
P | 957 | 776991822 |  | Ostatní práce odstranění lepidla ručně ze schodišťových stupňů | M | 34 | 0 |  |  |  | 0 |  | CS ÚRS 2023 02 |  | 2
PP |  |  |  | Ostatní práce odstranění lepidla ručně ze schodišťových stupňů
VV |  |  |  | 34=34.000 [A] Celkem: 34=34.000 [B]
TS
P | 958 | 776111111 |  | Příprava podkladu broušení podlah nového podkladu anhydritového | M2 | 560.15 | 0 |  |  |  | 0 |  | CS ÚRS 2023 02 |  | 2
PP |  |  |  | Příprava podkladu broušení podlah nového podkladu anhydritového
VV
TS
P | 959 | 776111311 |  | Příprava podkladu vysátí podlah | M2 | 560.15 | 0 |  |  |  | 0 |  | CS ÚRS 2023 02 |  | 2
PP |  |  |  | Příprava podkladu vysátí podlah
VV
TS
P | 960 | 776121112 |  | Příprava podkladu penetrace vodou ředitelná podlah | M2 | 560.15 | 3e-05 |  |  |  | 0 |  | CS ÚRS 2023 02 |  | 2
PP |  |  |  | Příprava podkladu penetrace vodou ředitelná podlah
VV
TS
P | 961 | 776141121 |  | Příprava podkladu vyrovnání samonivelační stěrkou podlah min.pevnosti 30 MPa, tloušťky do 3 mm | M2 | 560.15 | 0.0045 |  |  |  | 0 |  | CS ÚRS 2023 02 |  | 2
PP |  |  |  | Příprava podkladu vyrovnání samonivelační stěrkou podlah min.pevnosti 30 MPa, tloušťky do 3 mm
VV
TS
P | 962 | 776141111 |  | Příprava podkladu vyrovnání samonivelační stěrkou podlah min.pevnosti 20 MPa, tloušťky do 3 mm | M2 | 156.93 | 0.00455 |  |  |  | 0 |  | CS ÚRS 2023 02 |  | 2
PP |  |  |  | Příprava podkladu vyrovnání samonivelační stěrkou podlah min.pevnosti 20 MPa, tloušťky do 3 mm
VV
TS
P | 963 | 776222111 |  | Montáž podlahovin z PVC lepením 2-složkovým lepidlem (do vlhkých prostor) z pásů | M2 | 676.39 | 0.0007 |  |  |  | 0 |  | CS ÚRS 2023 02 |  | 2
PP |  |  |  | Montáž podlahovin z PVC lepením 2-složkovým lepidlem (do vlhkých prostor) z pásů
VV
TS
P | 964 | 28412245 |  | krytina podlahová heterogenní š 1,5m tl 2mm | M2 | 744.029 | 0.00264 |  |  |  | 0 |  | CS ÚRS 2023 02 |  | 2
PP |  |  |  | krytina podlahová heterogenní š 1,5m tl 2mm
VV |  |  |  | 676.39*1.1 Přepočtené koeficientem množství=744.029 [A] Celkem: 744.029=744.029 [B]
TS
P | 965 | 776421111 |  | Montáž lišt obvodových lepených | M | 164.4 | 1e-05 |  |  |  | 0 |  | CS ÚRS 2023 02 |  | 2
PP |  |  |  | Montáž lišt obvodových lepených
VV |  |  |  | 164.4=164.400 [A] Celkem: 164.4=164.400 [B]
TS
P | 966 | 28411009 |  | lišta soklová PVC 18x80mm | M | 180.84 | 0.00035 |  |  |  | 0 |  | CS ÚRS 2023 02 |  | 2
PP |  |  |  | lišta soklová PVC 18x80mm
VV |  |  |  | 164.4*1.1 Přepočtené koeficientem množství=180.840 [A] Celkem: 180.84=180.840 [B]
TS
P | 967 | 998776103 |  | Přesun hmot pro podlahy povlakové stanovený z hmotnosti přesunovaného materiálu vodorovná dopravní vzdálenost do 50 m v objektech výšky přes 12 do 24 m | T | 5.754 | 0 |  |  |  | 0 |  | CS ÚRS 2023 02 |  | 2
PP |  |  |  | Přesun hmot pro podlahy povlakové stanovený z hmotnosti přesunovaného materiálu vodorovná dopravní vzdálenost do 50 m v objektech výšky přes 12 do 24 m
VV
TS
P | 968 | 998776181 |  | Přesun hmot pro podlahy povlakové stanovený z hmotnosti přesunovaného materiálu Příplatek k cenám za přesun prováděný bez použití mechanizace pro jakoukoliv výš | T | 5.754 | 0 |  |  |  | 0 |  | CS ÚRS 2023 02 |  | 2
PP |  |  |  | Přesun hmot pro podlahy povlakové stanovený z hmotnosti přesunovaného materiálu Příplatek k cenám za přesun prováděný bez použití mechanizace pro jakoukoliv výšku objektu
VV
TS
P | 969 | 998776192 |  | Přesun hmot pro podlahy povlakové stanovený z hmotnosti přesunovaného materiálu Příplatek k cenám za zvětšený přesun přes vymezenou největší dopravní vzdálenost | T | 5.754 | 0 |  |  |  | 0 |  | CS ÚRS 2023 02 |  | 2
PP |  |  |  | Přesun hmot pro podlahy povlakové stanovený z hmotnosti přesunovaného materiálu Příplatek k cenám za zvětšený přesun přes vymezenou největší dopravní vzdálenost do 100 m
VV
TS
SD |  | 781 |  | Dokončovací práce - obklady
P | 970 | 781473810 |  | Demontáž obkladů z dlaždic keramických lepených | M2 | 206.968 | 0 |  |  |  | 0 |  | CS ÚRS 2023 02 |  | 2
PP |  |  |  | Demontáž obkladů z dlaždic keramických lepených
VV |  |  |  | 1042.3*0.6=1.380 [A] 109.12*(0.2+1.165+0.1+1.55+0.86+1.6+0.2+1.6+0.815+1.6)=19.380 [B] 109.22*(1.6+0.7)=4.600 [C] 112=112.000 [D] 115=115.000 [E] 1162*(1.7*4+2*0.7)=16.400 [F] 120=120.000 [G] 121.1=121.100 [H] 121.2=121.200 [I] 122=122.000 [J] '''''123.1! 124=124.000 [K] 125=125.000 [L] 148=148.000 [M] 150=150.000 [N] 129.0=129.000 [O] 129.1=129.100 [P] 129.2=129.200 [Q] 129.3=129.300 [R] 129.4=129.400 [S] 129.5=129.500 [T] 129.6=129.600 [U] 129.7=129.700 [V] 129.8=129.800 [W] 129.9=129.900 [X] 129.9=129.900 [Y] 129.10=129.100 [Z] 129.11=129.110 [AA] 138=138.000 [AB] 139=139.000 [AC] 142.1=142.100 [AD] 142.2=142.200 [AE] 143.1=143.100 [AF] 143.2=143.200 [AG] 143.4=143.400 [AH] 143.5=143.500 [AI] 143.6=143.600 [AJ] 143.6=143.600 [AK] 143.7=143.700 [AL] 143.8=143.800 [AM] 143.9=143.900 [AN] 144=144.000 [AO] 145.1=145.100 [AP] 145.2=145.200 [AQ] 148(1.6+1.7+0.9)*2=8.400 [AR] 202S3*1.2=3.600 [AS] 203S(1.225+3.18+3.225+1.825+1.1+1.355)*2=23.820 [AT] 204S(1.055+1+1.055)*2=6.220 [AU] 210(1.585+0.85+1.585)*2=8.040 [AV] 210aS(1.585+0.86+1.585)*2=8.060 [AW] 211S(0.1+1.795+1.375)*2=6.540 [AX] 220S(1.42+0.6)*1.2=2.424 [AY] 221S(1.25+1.415+1.95+1.415)*2=12.060 [AZ] 222aS(0.85+1.415+0.85+0.6)*2=7.430 [BA] 222aS(0.85+0.6+0.85+0.6+0.1)*2=6.000 [BB] 226S(1.34+1.45+0.84+0.5)*2=8.260 [BC] 227S(0.5+0.3+1.8+1.41+1.8+0.4+0.5)*2=13.420 [BD] 235S(1.19+2.09+1.8+0.4+0.2+1.8)*2=14.960 [BE] 239S(1.45+0.87+1.45)*2=7.540 [BF] 245S(3.72+2.52)*1.6=9.984 [BG] 246S(3.62+1.39+3.62+0.595)*2=18.450 [BH] Celkem: 1.38+19.38+4.6+16.4+8.4+3.6+23.82+6.22+8.04+8.06+6.54+2.424+12.06+7.43+6+8.26+13.42+14.96+7.54+9.984+18.45=206.968 [BI]
TS
P | 971 | 781491811 |  | Odstranění obkladů – ostatní prvky profily rohové | M | 72.56 | 0 |  |  |  | 0 |  | CS ÚRS 2023 02 |  | 2
PP |  |  |  | Odstranění obkladů – ostatní prvky profily rohové
VV
TS
P | 972 | 781491812 |  | Odstranění obkladů – ostatní prvky profily vanové | M | 12.3 | 0 |  |  |  | 0 |  | CS ÚRS 2023 02 |  | 2
PP |  |  |  | Odstranění obkladů – ostatní prvky profily vanové
VV
TS
P | 973 | 781491815 |  | Odstranění obkladů – ostatní prvky profily ukončovací | M | 97.23 | 0 |  |  |  | 0 |  | CS ÚRS 2023 02 |  | 2
PP |  |  |  | Odstranění obkladů – ostatní prvky profily ukončovací
VV
TS
P | 974 | 781491822 |  | Odstranění obkladů – ostatní prvky vanová dvířka plastová lepená s rámem | KUS | 5 | 0 |  |  |  | 0 |  | CS ÚRS 2023 02 |  | 2
PP |  |  |  | Odstranění obkladů – ostatní prvky vanová dvířka plastová lepená s rámem
VV |  |  |  | 5=5.000 [A] Celkem: 5=5.000 [B]
TS
P | 975 | 781111011 |  | Příprava podkladu před provedením obkladu oprášení (ometení) stěny | M2 | 684.726 | 0 |  |  |  | 0 |  | CS ÚRS 2023 02 |  | 2
PP |  |  |  | Příprava podkladu před provedením obkladu oprášení (ometení) stěny
VV
TS
P | 976 | 781121011 |  | Příprava podkladu před provedením obkladu nátěr penetrační na stěnu | M2 | 684.726 | 0.0003 |  |  |  | 0 |  | CS ÚRS 2023 02 |  | 2
PP |  |  |  | Příprava podkladu před provedením obkladu nátěr penetrační na stěnu
VV
TS
P | 977 | 781474111 |  | Montáž obkladů vnitřních stěn z dlaždic keramických lepených flexibilním lepidlem maloformátových hladkých přes 6 do 9 ks/m2 | M2 | 684.726 | 0.0073 |  |  |  | 0 |  | CS ÚRS 2023 02 |  | 2
PP |  |  |  | Montáž obkladů vnitřních stěn z dlaždic keramických lepených flexibilním lepidlem maloformátových hladkých přes 6 do 9 ks/m2
VV
TS
P | 978 | 59761026 |  | obklad keramický hladký do 12ks/m2 | M2 | 622.732 | 0.0118 |  |  |  | 0 |  | CS ÚRS 2023 02 |  | 2
PP |  |  |  | obklad keramický hladký do 12ks/m2
VV
TS
P | 979 | 781493611 |  | Obklad - dokončující práce montáž vanových dvířek plastových lepených s rámem | KUS | 12 | 0.0002 |  |  |  | 0 |  | CS ÚRS 2023 02 |  | 2
PP |  |  |  | Obklad - dokončující práce montáž vanových dvířek plastových lepených s rámem
VV |  |  |  | 12=12.000 [A] Celkem: 12=12.000 [B]
TS
P | 980 | 56245725 |  | dvířka vanová bílá 150x200mm | KUS | 12 | 9e-05 |  |  |  | 0 |  | CS ÚRS 2023 02 |  | 2
PP |  |  |  | dvířka vanová bílá 150x200mm
VV
TS
P | 981 | 781492211 |  | Obklad - dokončující práce montáž profilu lepeného flexibilním cementovým lepidlem rohového | M | 199.87 | 0.0002 |  |  |  | 0 |  | CS ÚRS 2023 02 |  | 2
PP |  |  |  | Obklad - dokončující práce montáž profilu lepeného flexibilním cementovým lepidlem rohového
VV
TS
P | 982 | 781492251 |  | Obklad - dokončující práce montáž profilu lepeného flexibilním cementovým lepidlem ukončovacího | M | 287.46 | 0.00018 |  |  |  | 0 |  | CS ÚRS 2023 02 |  | 2
PP |  |  |  | Obklad - dokončující práce montáž profilu lepeného flexibilním cementovým lepidlem ukončovacího
VV
TS
P | 983 | 781495141 |  | Obklad - dokončující práce průnik obkladem kruhový, bez izolace do DN 30 | KUS | 134 | 0 |  |  |  | 0 |  | CS ÚRS 2023 02 |  | 2
PP |  |  |  | Obklad - dokončující práce průnik obkladem kruhový, bez izolace do DN 30
VV
TS
P | 984 | 781495211 |  | Čištění vnitřních ploch po provedení obkladu stěn chemickými prostředky | M2 | 622.732 | 5e-05 |  |  |  | 0 |  | CS ÚRS 2023 02 |  | 2
PP |  |  |  | Čištění vnitřních ploch po provedení obkladu stěn chemickými prostředky
VV |  |  |  | 622.732=622.732 [A] Celkem: 622.732=622.732 [B]
TS
P | 985 | 998781103 |  | Přesun hmot pro obklady keramické stanovený z hmotnosti přesunovaného materiálu vodorovná dopravní vzdálenost do 50 m v objektech výšky přes 12 do 24 m | T | 12.678 | 0 |  |  |  | 0 |  | CS ÚRS 2023 02 |  | 2
PP |  |  |  | Přesun hmot pro obklady keramické stanovený z hmotnosti přesunovaného materiálu vodorovná dopravní vzdálenost do 50 m v objektech výšky přes 12 do 24 m
VV
TS
P | 986 | 998781181 |  | Přesun hmot pro obklady keramické stanovený z hmotnosti přesunovaného materiálu Příplatek k cenám za přesun prováděný bez použití mechanizace pro jakoukoliv výš | T | 12.678 | 0 |  |  |  | 0 |  | CS ÚRS 2023 02 |  | 2
PP |  |  |  | Přesun hmot pro obklady keramické stanovený z hmotnosti přesunovaného materiálu Příplatek k cenám za přesun prováděný bez použití mechanizace pro jakoukoliv výšku objektu
VV
TS
P | 987 | 998781192 |  | Přesun hmot pro obklady keramické stanovený z hmotnosti přesunovaného materiálu Příplatek k cenám za zvětšený přesun přes vymezenou největší dopravní vzdálenost | T | 12.678 | 0 |  |  |  | 0 |  | CS ÚRS 2023 02 |  | 2
PP |  |  |  | Přesun hmot pro obklady keramické stanovený z hmotnosti přesunovaného materiálu Příplatek k cenám za zvětšený přesun přes vymezenou největší dopravní vzdálenost do 100 m
VV
TS
SD |  | 782 |  | Dokončovací práce - obklady z kamene
P | 988 | 782991441 |  | Očištění vybouraných kamenných obkladů k dalšímu použití od malty | M2 | 63.25 | 0 |  |  |  | 0 |  | CS ÚRS 2023 02 |  | 2
PP |  |  |  | Očištění vybouraných kamenných obkladů k dalšímu použití od malty
VV |  |  |  | 63.25=63.250 [A] Celkem: 63.25=63.250 [B]
TS
P | 989 | 782992911 |  | Oprava spárování obkladů z kamene včetně vyškrábání a vymytí spar spárovací hmotou do 9 ks/m2 | M2 | 182.987 | 0.0047 |  |  |  | 0 |  | CS ÚRS 2023 02 |  | 2
PP |  |  |  | Oprava spárování obkladů z kamene včetně vyškrábání a vymytí spar spárovací hmotou do 9 ks/m2
VV
TS
P | 991 | 782994922 |  | Obklady z kamene oprava - ostatní práce nátěr impregnační a zpevňující | M2 | 182.987 | 0.00025 |  |  |  | 0 |  | CS ÚRS 2023 02 |  | 2
PP |  |  |  | Obklady z kamene oprava - ostatní práce nátěr impregnační a zpevňující
VV
TS
P | 992 | 782994923 |  | Obklady z kamene oprava - ostatní práce nátěr uzavírací transparentní | M2 | 182.987 | 0.00028 |  |  |  | 0 |  | CS ÚRS 2023 02 |  | 2
PP |  |  |  | Obklady z kamene oprava - ostatní práce nátěr uzavírací transparentní
VV
TS
P | 993 | 998782103 |  | Přesun hmot pro obklady kamenné stanovený z hmotnosti přesunovaného materiálu vodorovná dopravní vzdálenost do 50 m v objektech výšky přes 12 do 60 m | T | 0.957 | 0 |  |  |  | 0 |  | CS ÚRS 2023 02 |  | 2
PP |  |  |  | Přesun hmot pro obklady kamenné stanovený z hmotnosti přesunovaného materiálu vodorovná dopravní vzdálenost do 50 m v objektech výšky přes 12 do 60 m
VV
TS
P | 994 | 998782181 |  | Přesun hmot pro obklady kamenné stanovený z hmotnosti přesunovaného materiálu Příplatek k ceně za přesun prováděný bez použití mechanizace pro jakoukoliv výšku | T | 0.957 | 0 |  |  |  | 0 |  | CS ÚRS 2023 02 |  | 2
PP |  |  |  | Přesun hmot pro obklady kamenné stanovený z hmotnosti přesunovaného materiálu Příplatek k ceně za přesun prováděný bez použití mechanizace pro jakoukoliv výšku objektu
VV
TS
P | 995 | 998782192 |  | Přesun hmot pro obklady kamenné stanovený z hmotnosti přesunovaného materiálu Příplatek k ceně za zvětšený přesun přes vymezenou největší dopravní vzdálenost do | T | 0.957 | 0 |  |  |  | 0 |  | CS ÚRS 2023 02 |  | 2
PP |  |  |  | Přesun hmot pro obklady kamenné stanovený z hmotnosti přesunovaného materiálu Příplatek k ceně za zvětšený přesun přes vymezenou největší dopravní vzdálenost do 100 m
VV
TS
P | 1057 | 782994913 |  | Obklady z kamene oprava - ostatní práce očištění tlakovou vodou | M2 | 182.987 | 0 |  |  |  | 0 |  | CS ÚRS 2023 02 |  | 2
PP |  |  |  | Obklady z kamene oprava - ostatní práce očištění tlakovou vodou
VV
TS
P | 1058 | 782994916R |  | Obklady z kamene oprava - ostatní práce očištění nylonovými kartáči | M2 | 182.987 | 0 |  |  |  | 0 |  | R - položka |  | 2
PP |  |  |  | Obklady z kamene oprava - ostatní práce očištění nylonovými kartáči
VV
TS
SD |  | 783 |  | Dokončovací práce - nátěry
P | 996 | 783000203 |  | Ostatní práce přemístění okenních nebo dveřních křídel pro zhotovení nátěrů vodorovné přes 50 do 100 m | KUS | 684 | 0 |  |  |  | 0 |  | CS ÚRS 2023 02 |  | 2
PP |  |  |  | Ostatní práce přemístění okenních nebo dveřních křídel pro zhotovení nátěrů vodorovné přes 50 do 100 m
VV
TS
P | 997 | 783101201 |  | Příprava podkladu truhlářských konstrukcí před provedením nátěru broušení smirkovým papírem nebo plátnem hrubé | M2 | 519.162 | 2e-05 |  |  |  | 0 |  | CS ÚRS 2023 02 |  | 2
PP |  |  |  | Příprava podkladu truhlářských konstrukcí před provedením nátěru broušení smirkovým papírem nebo plátnem hrubé
VV
TS
P | 998 | 783101203 |  | Příprava podkladu truhlářských konstrukcí před provedením nátěru broušení smirkovým papírem nebo plátnem jemné | M2 | 519.162 | 2e-05 |  |  |  | 0 |  | CS ÚRS 2023 02 |  | 2
PP |  |  |  | Příprava podkladu truhlářských konstrukcí před provedením nátěru broušení smirkovým papírem nebo plátnem jemné
VV
TS
P | 999 | 783113111 |  | Napouštěcí nátěr truhlářských konstrukcí jednonásobný fungicidní syntetický | M2 | 519.162 | 0.00017 |  |  |  | 0 |  | CS ÚRS 2023 02 |  | 2
PP |  |  |  | Napouštěcí nátěr truhlářských konstrukcí jednonásobný fungicidní syntetický
VV
TS
P | 1000 | 783114101 |  | Základní nátěr truhlářských konstrukcí jednonásobný syntetický | M2 | 519.162 | 0.00013 |  |  |  | 0 |  | CS ÚRS 2023 02 |  | 2
PP |  |  |  | Základní nátěr truhlářských konstrukcí jednonásobný syntetický
VV
TS
P | 1001 | 783117101 |  | Krycí nátěr truhlářských konstrukcí jednonásobný syntetický | M2 | 259.581 | 0.00012 |  |  |  | 0 |  | CS ÚRS 2023 02 |  | 2
PP |  |  |  | Krycí nátěr truhlářských konstrukcí jednonásobný syntetický
VV
TS
P | 1002 | 783118211 |  | Lakovací nátěr truhlářských konstrukcí dvojnásobný s mezibroušením syntetický | M2 | 259.581 | 0.00029 |  |  |  | 0 |  | CS ÚRS 2023 02 |  | 2
PP |  |  |  | Lakovací nátěr truhlářských konstrukcí dvojnásobný s mezibroušením syntetický
VV
TS
P | 1003 | 783201403 |  | Příprava podkladu tesařských konstrukcí před provedením nátěru oprášení | M2 | 2642.814 | 0 |  |  |  | 0 |  | CS ÚRS 2023 02 |  | 2
PP |  |  |  | Příprava podkladu tesařských konstrukcí před provedením nátěru oprášení
VV |  |  |  | 2642.814=2 642.814 [A] Celkem: 2642.814=2 642.814 [B]
TS
P | 1004 | 783214121 |  | Sanační napouštěcí nátěr tesařských prvků proti dřevokazným houbám, hmyzu a plísním zabudovaných do konstrukce, aplikovaný stříkáním | M2 | 3435.658 | 0.00045 |  |  |  | 0 |  | CS ÚRS 2023 02 |  | 2
PP |  |  |  | Sanační napouštěcí nátěr tesařských prvků proti dřevokazným houbám, hmyzu a plísním zabudovaných do konstrukce, aplikovaný stříkáním
VV |  |  |  | (19.2+2.1+30.1+1.9+7.1)=60.400 [A] zastřešení nástupiště 1 etapaš7.2*(19.2+2.1+30.1+1.9+6.6) +7.4*2.7+24.8*3.8+2.6*7.4=564.740 [B] zastřešení nástupiště 1 etapa24.8*3.8+2.6*7.4+((14.7+6.7)/2*5.4)+((21.2+15.7)/2*5.8)=278.270 [C] '''''zleva' přístřešek na kola5.6*16.46=92.176 [D] 16.46*4.33=71.272 [E] ((8.9+3.5)*4.33)/2=26.846 [F] ((8.9+3.5)*4.33)/2=26.846 [G] ((18.3+10.3)*7)/2=100.100 [H] ((18.3+10.3)*7)/2=100.100 [I] 10.46*1.5=15.690 [J] 10.46*1.5=15.690 [K] ((6.8+1.5)*2.8)/2=11.620 [L] ((6.8+1.5)*2.8)/2=11.620 [M] ((6.8+1.5)*2.8)/2=11.620 [N] ((6.8+1.5)*2.8)/2=11.620 [O] ((18.3+10.3)*7)/2=100.100 [P] ((18.3+10.3)*7)/2=100.100 [Q] 10.46*1.5=15.690 [R] 10.46*1.5=15.690 [S] ((8.9+3.5)*4.33)/2=26.846 [T] ((8.9+3.5)*4.33)/2=26.846 [U] 16.46*4.33=71.272 [V] 36*8.8-větrací stříška6.5*3.4=294.700 [W] 36*8.8-větrací stříška6.5*3.4=294.700 [X] větrací stříška6.6*3.5=23.100 [Y] větrací stříška6.6*3.5=23.100 [Z] 5.5*16.8=92.400 [AA] 5.5*16.8=92.400 [AB] 9.5*1.77=16.815 [AC] 9.5*1.77=16.815 [AD] 9.5*1.77=16.815 [AE] 9.5*1.77=16.815 [AF] ''''Celkem: 'A994+B994+C994+D994+E994+F994+G994+H994+I994+J994+K994+L994+M994+N994+O994+P994+Q994+R994+S994+T994+U994+V994+W994+X994+Y994+Z994+AA994+ 2642.814*1.3 Přepočtené koeficientem množství=3 435.658 [AG] Celkem: 3435.658=3 435.658 [AH]
TS
P | 1005 | 24599008 |  | hmota nátěrová tixotropní s preventivním a sanačním účinkem proti hmyzu i houbám na dřevo | litr | 1785.485 | 0.0008 |  |  |  | 0 |  | CS ÚRS 2023 02 |  | 2
PP |  |  |  | hmota nátěrová tixotropní s preventivním a sanačním účinkem proti hmyzu i houbám na dřevo
VV
TS
P | 1006 | 783306807R |  | Odstranění nátěrů ze zámečnických konstrukcí odstraňovačem nátěrů s obroušením | M2 | 182.987 | 0.00011 |  |  |  | 0 |  | CS ÚRS 2023 02 |  | 2
PP |  |  |  | Odstranění nátěrů ze zámečnických konstrukcí odstraňovačem nátěrů s obroušením
VV
TS
P | 1007 | 783801403 |  | Příprava podkladu omítek před provedením nátěru oprášení | M2 | 3824.742 | 0 |  |  |  | 0 |  | CS ÚRS 2023 02 |  | 2
PP |  |  |  | Příprava podkladu omítek před provedením nátěru oprášení
VV |  |  |  | 3824.742=3 824.742 [A] Celkem: 3824.742=3 824.742 [B]
TS
P | 1008 | 783901453 |  | Příprava podkladu betonových podlah před provedením nátěru vysátím | M2 | 41.162 | 0 |  |  |  | 0 |  | CS ÚRS 2023 02 |  | 2
PP |  |  |  | Příprava podkladu betonových podlah před provedením nátěru vysátím
VV
TS
P | 1009 | 783903160 |  | Provedení nátěru betonových podlah penetračního pórovitých ( např. z cihelné dlažby, betonu apod.) | M2 | 102.71 | 0 |  |  |  | 0 |  | CS ÚRS 2023 02 |  | 2
PP |  |  |  | Provedení nátěru betonových podlah penetračního pórovitých ( např. z cihelné dlažby, betonu apod.)
VV
TS
P | 1010 | 24551096 |  | hmota nátěrová epoxidová impregnační a zpevňující | KG | 24.445 | 0.001 |  |  |  | 0 |  | CS ÚRS 2023 02 |  | 2
PP |  |  |  | hmota nátěrová epoxidová impregnační a zpevňující
VV |  |  |  | 102.71*0.238 Přepočtené koeficientem množství=24.445 [A] Celkem: 24.445=24.445 [B]
TS
P | 1011 | 783917161 |  | Krycí (uzavírací) nátěr betonových podlah dvojnásobný syntetický | M2 | 41.162 | 0.00038 |  |  |  | 0 |  | CS ÚRS 2023 02 |  | 2
PP |  |  |  | Krycí (uzavírací) nátěr betonových podlah dvojnásobný syntetický
VV
TS
P | 1012 | 783932163 |  | Vyrovnání podkladu betonových podlah v rozsahu opravované plochy, tloušťky do 3 mm modifikovanou cementovou stěrkou přes 10% do 30% | M2 | 26.8 | 0.00144 |  |  |  | 0 |  | CS ÚRS 2023 02 |  | 2
PP |  |  |  | Vyrovnání podkladu betonových podlah v rozsahu opravované plochy, tloušťky do 3 mm modifikovanou cementovou stěrkou přes 10% do 30%
VV
TS
P | 1013 | 783932171 |  | Vyrovnání podkladu betonových podlah celoplošně, tloušťky do 3 mm modifikovanou cementovou stěrkou | M2 | 26.8 | 0.0048 |  |  |  | 0 |  | CS ÚRS 2023 02 |  | 2
PP |  |  |  | Vyrovnání podkladu betonových podlah celoplošně, tloušťky do 3 mm modifikovanou cementovou stěrkou
VV
TS
P | 1014 | 783932181 |  | Vyrovnání podkladu betonových podlah Příplatek k ceně-2171 za každý další 1 mm tloušťky | M2 | 26.8 | 0.0016 |  |  |  | 0 |  | CS ÚRS 2023 02 |  | 2
PP |  |  |  | Vyrovnání podkladu betonových podlah Příplatek k ceně-2171 za každý další 1 mm tloušťky
VV
TS
P | 1015 | 783933161 |  | Penetrační nátěr betonových podlah pórovitých ( např. z cihelné dlažby, betonu apod.) epoxidový | M2 | 26.8 | 0.00036 |  |  |  | 0 |  | CS ÚRS 2023 02 |  | 2
PP |  |  |  | Penetrační nátěr betonových podlah pórovitých ( např. z cihelné dlažby, betonu apod.) epoxidový
VV
TS
P | 1016 | 783913161 |  | Penetrační nátěr betonových podlah pórovitých ( např. z cihelné dlažby, betonu apod.) syntetický | M2 | 41.162 | 0.00021 |  |  |  | 0 |  | CS ÚRS 2023 02 |  | 2
PP |  |  |  | Penetrační nátěr betonových podlah pórovitých ( např. z cihelné dlažby, betonu apod.) syntetický
VV
TS
P | 1017 | 783952251 |  | Tmelení podkladu betonových podlah prasklin šířky do 5 mm, tmelem polyesterovým | M | 15 | 5e-05 |  |  |  | 0 |  | CS ÚRS 2023 02 |  | 2
PP |  |  |  | Tmelení podkladu betonových podlah prasklin šířky do 5 mm, tmelem polyesterovým
VV |  |  |  | p016 15=15.000 [A] Celkem: 15=15.000 [B]
TS
P | 1049 | 783213021 |  | Preventivní napouštěcí nátěr tesařských prvků proti dřevokazným houbám, hmyzu a plísním nezabudovaných do konstrukce dvojnásobný syntetický | M2 | 480 | 0.00022 |  |  |  | 0 |  | CS ÚRS 2023 02 |  | 2
PP |  |  |  | Preventivní napouštěcí nátěr tesařských prvků proti dřevokazným houbám, hmyzu a plísním nezabudovaných do konstrukce dvojnásobný syntetický
VV |  |  |  | (0.2*4)*600=480.000 [A] Mezisoučet: 480=480.000 [B]
TS
P | 1050 | 783213121 |  | Preventivní napouštěcí nátěr tesařských prvků proti dřevokazným houbám, hmyzu a plísním zabudovaných do konstrukce dvojnásobný syntetický | M2 | 480 | 0.00022 |  |  |  | 0 |  | CS ÚRS 2023 02 |  | 2
PP |  |  |  | Preventivní napouštěcí nátěr tesařských prvků proti dřevokazným houbám, hmyzu a plísním zabudovaných do konstrukce dvojnásobný syntetický
VV |  |  |  | (0.2*4)*600=480.000 [A] Mezisoučet: 480=480.000 [B]
TS
SD |  | 784 |  | Dokončovací práce - malby a tapety
P | 1018 | 784171101 |  | Zakrytí nemalovaných ploch (materiál ve specifikaci) včetně pozdějšího odkrytí podlah | M2 | 1260.08 | 0 |  |  |  | 0 |  | CS ÚRS 2023 02 |  | 2
PP |  |  |  | Zakrytí nemalovaných ploch (materiál ve specifikaci) včetně pozdějšího odkrytí podlah
VV |  |  |  | '''N02Na ''''N01Na ''''N05Na ''''N06Na ''''Celkem: 630.04*2 Přepočtené koeficientem množství=1 260.080 [A] Celkem: 1260.08=1 260.080 [B]
TS
P | 1019 | 58124844 |  | fólie pro malířské potřeby zakrývací tl 25µ 4x5m | M2 | 1260.08 | 0 |  |  |  | 0 |  | CS ÚRS 2023 02 |  | 2
PP |  |  |  | fólie pro malířské potřeby zakrývací tl 25µ 4x5m
VV |  |  |  | 630.04*2 Přepočtené koeficientem množství=1 260.080 [A] Celkem: 1260.08=1 260.080 [B]
TS
P | 1020 | 784171121 |  | Zakrytí nemalovaných ploch (materiál ve specifikaci) včetně pozdějšího odkrytí konstrukcí nebo samostatných prvků např. schodišť, nábytku, radiátorů, zábradlí v | M2 | 397.84 | 0 |  |  |  | 0 |  | CS ÚRS 2023 02 |  | 2
PP |  |  |  | Zakrytí nemalovaných ploch (materiál ve specifikaci) včetně pozdějšího odkrytí konstrukcí nebo samostatných prvků např. schodišť, nábytku, radiátorů, zábradlí v místnostech výšky do 3,80
VV |  |  |  | 397.84=397.840 [A] Celkem: 397.84=397.840 [B]
TS
P | 1021 | 28323157 |  | fólie pro malířské potřeby zakrývací tl 14µ 4x5m | M2 | 795.68 | 1e-05 |  |  |  | 0 |  | CS ÚRS 2023 02 |  | 2
PP |  |  |  | fólie pro malířské potřeby zakrývací tl 14µ 4x5m
VV |  |  |  | 397.84*2 Přepočtené koeficientem množství=795.680 [A] Celkem: 795.68=795.680 [B]
TS
P | 1022 | 784181101 |  | Penetrace podkladu jednonásobná základní akrylátová bezbarvá v místnostech výšky do 3,80 m | M2 | 5068.512 | 0.0002 |  |  |  | 0 |  | CS ÚRS 2023 02 |  | 2
PP |  |  |  | Penetrace podkladu jednonásobná základní akrylátová bezbarvá v místnostech výšky do 3,80 m
VV
TS
P | 1023 | 784191003 |  | Čištění vnitřních ploch hrubý úklid po provedení malířských prací omytím oken dvojitých nebo zdvojených | M2 | 737.91 | 2e-05 |  |  |  | 0 |  | CS ÚRS 2023 02 |  | 2
PP |  |  |  | Čištění vnitřních ploch hrubý úklid po provedení malířských prací omytím oken dvojitých nebo zdvojených
VV
TS
P | 1024 | 784191005 |  | Čištění vnitřních ploch hrubý úklid po provedení malířských prací omytím dveří nebo vrat | M2 | 713.96 | 1e-05 |  |  |  | 0 |  | CS ÚRS 2023 02 |  | 2
PP |  |  |  | Čištění vnitřních ploch hrubý úklid po provedení malířských prací omytím dveří nebo vrat
VV
TS
P | 1025 | 784191007 |  | Čištění vnitřních ploch hrubý úklid po provedení malířských prací omytím podlah | M2 | 1273.6 | 1e-05 |  |  |  | 0 |  | CS ÚRS 2023 02 |  | 2
PP |  |  |  | Čištění vnitřních ploch hrubý úklid po provedení malířských prací omytím podlah
VV
TS
P | 1026 | 784191009 |  | Čištění vnitřních ploch hrubý úklid po provedení malířských prací omytím schodišť | M2 | 290.4 | 1e-05 |  |  |  | 0 |  | CS ÚRS 2023 02 |  | 2
PP |  |  |  | Čištění vnitřních ploch hrubý úklid po provedení malířských prací omytím schodišť
VV
TS
P | 1027 | 784211111 |  | Malby z malířských směsí oděruvzdorných za mokra dvojnásobné, bílé za mokra oděruvzdorné velmi dobře v místnostech výšky do 3,80 m | M2 | 6306.528 | 0.00028 |  |  |  | 0 |  | CS ÚRS 2023 02 |  | 2
PP |  |  |  | Malby z malířských směsí oděruvzdorných za mokra dvojnásobné, bílé za mokra oděruvzdorné velmi dobře v místnostech výšky do 3,80 m
VV |  |  |  | ''''stropy' ''''PH0101 ''''PH0102 ''''PH0103 ''''PH0104 ''''PH0105 ''''p100N ''''p101N ''''p102N ''''p103N ''''p104N ''''p105N ''''p106N ''''p106AN ''''p107N ''''p109N ''''p110N ''''p128AN ''''p141N ''''p161N ''''p169N ''''p172N ''''p232N ''''p233N ''''p233AN ''''p302N ''''p302AN ''''p401N 3754.3=3 754.300 [A] Celkem: 3754.3=3 754.300 [B] 5255.44*1.2 Přepočtené koeficientem množství=6 306.528 [C] Celkem: 6306.528=6 306.528 [D]
TS
P | 1028 | 784221101 |  | Malby z malířských směsí otěruvzdorných za sucha dvojnásobné, bílé za sucha otěruvzdorné dobře v místnostech výšky do 3,80 m | M2 | 946.59 | 0.00029 |  |  |  | 0 |  | CS ÚRS 2023 02 |  | 2
PP |  |  |  | Malby z malířských směsí otěruvzdorných za sucha dvojnásobné, bílé za sucha otěruvzdorné dobře v místnostech výšky do 3,80 m
VV |  |  |  | ''''štuková' 105(2.3+4.765+2.3+4.765)*3.2-0.8*1.97-1.05*1.9+1.97*0.3*2=42.827 [A] 106=106.000 [B] 109(1.8+1.865+1.8+1.86)*3.45-0.9*1.95*2=21.761 [C] 112(3.01+1.33+3.31+1.33+1.54+3.01+4.98)*3.1=57.381 [D] 113(1.45+2.2+1.45+2.3)*3.1=22.940 [E] 114(1.575+0.9+1.575+0.9)*3.1-2*0.7*1.97-(0.9+0.8)*2=9.187 [F] 115(1.65+0.9+1.65+0.9)*3.1-(1.65+0.9+1.65)*2-0.7*1.97=6.031 [G] 116(6.48+2.675+6.48+2.675)*3.45-1.3*2.3=60.180 [H] 117(6.315+5.71+6.315+5.71)*3.1-1.3*2.3=71.565 [I] 118(1.745+1.79+1.745+1.79)*3.1-(1.745+1.79+1.745+0.9)*2-0.7*1.95=8.192 [J] 119(5.33+6.045+5.33+6.045)*3.1=70.525 [K] 122(2.905+5.48+2.905+5.48)*3.1=51.987 [L] 123(2.995+5.48+2.995+5.48)*3.1=52.545 [M] 134(4.275+4+4.275+4)*3.1=51.305 [N] 135(4.8+4+4.79+4)*3.1=54.529 [O] 142(0.805+1.34+1.865+2.5+2.4+0.6+1.6+0.2+3.1)*2.8=40.348 [P] 143(6.295+2.74+6.295+2.74)*2.8=50.596 [Q] 181(2.71+4.05+2.71+4.05)*3.05=41.236 [R] 182=182.000 [S] ''''' 184(8.525+4.09+8.525+4.09)*3=75.690 [T] Celkem: 42.827+21.761+57.381+22.94+9.187+6.031+60.18+71.565+8.192+70.525+51.987+52.545+51.305+54.529+40.348+50.596+41.236+75.69=788.825 [U] 788.825*1.2 Přepočtené koeficientem množství=946.590 [V] Celkem: 946.59=946.590 [W]
TS
SD |  | 787 |  | Dokončovací práce - zasklívání
P | 1029 | 787300901 |  | Zasklívání střešních konstrukcí a střešních světlíků přetmelení s odstraněním starého tmelu a napuštěním drážky | M | 41.3 | 0.00075 |  |  |  | 0 |  | CS ÚRS 2023 02 |  | 2
PP |  |  |  | Zasklívání střešních konstrukcí a střešních světlíků přetmelení s odstraněním starého tmelu a napuštěním drážky
VV |  |  |  | 41.3=41.300 [A] Celkem: 41.3=41.300 [B]
TS
P | 1030 | 787317117 |  | Zasklívání střešních konstrukcí, střešních světlíků a zahradních skleníků deskami plochými plnými polykarbonátovým profilem plným do polykarbonátového U profilu | M2 | 10 | 0.01327 |  |  |  | 0 |  | CS ÚRS 2023 02 |  | 2
PP |  |  |  | Zasklívání střešních konstrukcí, střešních světlíků a zahradních skleníků deskami plochými plnými polykarbonátovým profilem plným do polykarbonátového U profilu bez UV ochrany s krycí lištou, tl. 10 mm
VV |  |  |  | PH0101- VZT podhled10=10.000 [A] Celkem: 10=10.000 [B]
TS
P | 1031 | R787314316 |  | Zasklívání střešních konstrukcí, střešních světlíků a zahradních skleníků deskami plochými plnými sklem plochým plaveným s podtmelením na lišty, tl. 6 mm | M2 | 388.6 | 0.01705 |  |  |  | 0 |  | CS ÚRS 2023 02 |  | 2
PP |  |  |  | Zasklívání střešních konstrukcí, střešních světlíků a zahradních skleníků deskami plochými plnými sklem plochým plaveným s podtmelením na lišty, tl. 6 mm
VV |  |  |  | (19.24+2.01+30.05+2.01+43.84)*4=388.600 [A] Celkem: 388.6=388.600 [B]
TS
SD |  | 789 |  | Povrchové úpravy ocelových konstrukcí a technologických zařízení
P | 1032 | 789321210 |  | Zhotovení nátěru ocelových konstrukcí třídy I dvousložkového základního, tloušťky do 40 µm | M2 | 173.855 | 0 |  |  |  | 0 |  | CS ÚRS 2023 02 |  | 2
PP |  |  |  | Zhotovení nátěru ocelových konstrukcí třídy I dvousložkového základního, tloušťky do 40 µm
VV |  |  |  | ocelové nosníky perón I 160dl5.4 *ks(22+4)*U0.575=80.730 [A] ocelový nosník podélný perón I 160(62+13.2)*0.575=43.240 [B] ocelové nosníky přístřešek na koladl5.5*ks7=38.500 [C] ocelový nosník podélný přístřešek na kola19.8*0.575=11.385 [D] Celkem: 80.73+43.24+38.5+11.385=173.855 [E]
TS
P | 1033 | 24629073 |  | hmota nátěrová epoxidová základní plněná železitou slídou na ocelové konstrukce | KG | 61.892 | 0.001 |  |  |  | 0 |  | CS ÚRS 2023 02 |  | 2
PP |  |  |  | hmota nátěrová epoxidová základní plněná železitou slídou na ocelové konstrukce
VV |  |  |  | 173.855*0.356 Přepočtené koeficientem množství=61.892 [A] Celkem: 61.892=61.892 [B]
TS
P | 1034 | 789321220 |  | Zhotovení nátěru ocelových konstrukcí třídy I dvousložkového krycího (vrchního), tloušťky do 40 µm | M2 | 173.855 | 0 |  |  |  | 0 |  | CS ÚRS 2023 02 |  | 2
PP |  |  |  | Zhotovení nátěru ocelových konstrukcí třídy I dvousložkového krycího (vrchního), tloušťky do 40 µm
VV |  |  |  | ocelové nosníky perón I 160dl5.4 *ks(22+4)*U0.575=80.730 [A] ocelový nosník podélný perón I 160(62+13.2)*0.575=43.240 [B] ocelové nosníky přístřešek na koladl5.5*ks7=38.500 [C] ocelový nosník podélný přístřešek na kola19.8*0.575=11.385 [D] Celkem: 80.73+43.24+38.5+11.385=173.855 [E]
TS
P | 1035 | 24629095R |  | hmota nátěrová epoxidová krycí (email) na ocelové konstrukce RAL 3020 | KG | 30.598 | 0.001 |  |  |  | 0 |  | CS ÚRS 2023 02 |  | 2
PP |  |  |  | hmota nátěrová epoxidová krycí (email) na ocelové konstrukce RAL 3020
VV |  |  |  | 173.855*0.176 Přepočtené koeficientem množství=30.598 [A] Celkem: 30.598=30.598 [B]
TS
SD |  | 9 |  | Ostatní konstrukce a práce, bourání
P | 124 | 962032241 |  | Bourání zdiva nadzákladového z cihel nebo tvárnic z cihel pálených nebo vápenopískových, na maltu cementovou, objemu přes 1 m3 | M3 | 2.874 | 0 |  |  |  | 0 |  | CS ÚRS 2023 02 |  | 2
PP |  |  |  | Bourání zdiva nadzákladového z cihel nebo tvárnic z cihel pálených nebo vápenopískových, na maltu cementovou, objemu přes 1 m3
VV |  |  |  | komín v části C0.65*0.5*6.485+0.5*0.5*3.065=2.874 [A] Celkem: 2.874=2.874 [B]
TS
P | 125 | 962032641 |  | Bourání zdiva nadzákladového z cihel nebo tvárnic komínového z cihel pálených, šamotových nebo vápenopískových nad střechou na maltu cementovou | M3 | 0.3 | 0 |  |  |  | 0 |  | CS ÚRS 2023 02 |  | 2
PP |  |  |  | Bourání zdiva nadzákladového z cihel nebo tvárnic komínového z cihel pálených, šamotových nebo vápenopískových nad střechou na maltu cementovou
VV |  |  |  | komín část C0.5*0.5*1*1.2=0.300 [A] Celkem: 0.3=0.300 [B]
TS
P | 126 | 962071711 |  | Vybourání kovových sloupů s patkou a hlavicí včetně snesení bez podchycení nosné konstrukce a bez odvozu sloupů litinových nebo nýtovaných | T | 24.32 | 0 |  |  |  | 0 |  | CS ÚRS 2023 02 |  | 2
PP |  |  |  | Vybourání kovových sloupů s patkou a hlavicí včetně snesení bez podchycení nosné konstrukce a bez odvozu sloupů litinových nebo nýtovaných
VV |  |  |  | 20 sloupů s lotosovou hlavicí20*0.747=14.940 [A] 6 sloupů s korintskou hlavicí6*0.747=4.482 [B] 22 litinových okapových svodů22*0.015*4=1.320 [C] zábradlí perónu délka 57m tj. 32 polí 14.94 22 sloupků32*0.055+22*0.03=2.420 [D] Celkem: 14.94+4.482+1.32+2.42=23.162 [E] 23.162*1.05 Přepočtené koeficientem množství=24.320 [F] Celkem: 24.32=24.320 [G]
TS
P | 127 | 963015121 |  | Demontáž prefabrikovaných krycích desek kanálů, šachet nebo žump hmotnosti do 0,09 t | KUS | 2 | 0 |  |  |  | 0 |  | CS ÚRS 2023 02 |  | 2
PP |  |  |  | Demontáž prefabrikovaných krycích desek kanálů, šachet nebo žump hmotnosti do 0,09 t
VV
TS
P | 128 | 965081113 |  | Bourání podlah z dlaždic bez podkladního lože nebo mazaniny, s jakoukoliv výplní spár půdních, plochy přes 1 m2 | M2 | 605.02 | 0 |  |  |  | 0 |  | CS ÚRS 2023 02 |  | 2
PP |  |  |  | Bourání podlah z dlaždic bez podkladního lože nebo mazaniny, s jakoukoliv výplní spár půdních, plochy přes 1 m2
VV
TS
P | 129 | 965081601 |  | Odsekání soklíků včetně otlučení podkladní omítky až na zdivo schodišťových | M | 53.6 | 0 |  |  |  | 0 |  | CS ÚRS 2023 02 |  | 2
PP |  |  |  | Odsekání soklíků včetně otlučení podkladní omítky až na zdivo schodišťových
VV |  |  |  | 53.6=53.600 [A] Celkem: 53.6=53.600 [B]
TS
P | 130 | 965082923 |  | Odstranění násypu pod podlahami nebo ochranného násypu na střechách tl. do 100 mm, plochy přes 2 m2 | M3 | 1.443 | 0 |  |  |  | 0 |  | CS ÚRS 2023 02 |  | 2
PP |  |  |  | Odstranění násypu pod podlahami nebo ochranného násypu na střechách tl. do 100 mm, plochy přes 2 m2
VV |  |  |  | ''''násyp pod podlahou' ''''0,05*p301S ''''0,05*p302S ''''0,05*p307S ''''Celkem: 1.11*1.3 Přepočtené koeficientem množství=1.443 [A] Celkem: 1.443=1.443 [B]
TS
P | 131 | 965082933 |  | Odstranění násypu pod podlahami nebo ochranného násypu na střechách tl. do 200 mm, plochy přes 2 m2 | M3 | 117.321 | 0 |  |  |  | 0 |  | CS ÚRS 2023 02 |  | 2
PP |  |  |  | Odstranění násypu pod podlahami nebo ochranného násypu na střechách tl. do 200 mm, plochy přes 2 m2
VV
TS
P | 132 | 967031132 |  | Přisekání (špicování) plošné nebo rovných ostění zdiva z cihel pálených rovných ostění, bez odstupu, po hrubém vybourání otvorů, na maltu vápennou nebo vápenoce | M2 | 10.51 | 0 |  |  |  | 0 |  | CS ÚRS 2023 02 |  | 2
PP |  |  |  | Přisekání (špicování) plošné nebo rovných ostění zdiva z cihel pálených rovných ostění, bez odstupu, po hrubém vybourání otvorů, na maltu vápennou nebo vápenocementovou
VV |  |  |  | 103S1.87*0.7*4=5.236 [A] 106S0.4*0.2*2=0.160 [B] 1142*0.4=0.800 [C] 1240.7*1.87*2=2.618 [D] 1270.2*0.4=0.080 [E] 202S2.02*0.05*2=0.202 [F] 208S2.02*0.05*2=0.202 [G] 212S2.02*2*0.05=0.202 [H] 213S2.02*0.1*2=0.404 [I] 216S2.02*2*0.05+2.02*2*0.1=0.606 [J] '''''226S' Celkem: 5.236+0.16+0.8+2.618+0.08+0.202+0.202+0.202+0.404+0.606=10.510 [K]
TS
P | 133 | 967031733 |  | Přisekání (špicování) plošné nebo rovných ostění zdiva z cihel pálených plošné, na maltu vápennou nebo vápenocementovou, tl. na maltu vápennou nebo vápenocement | M2 | 5.002 | 0 |  |  |  | 0 |  | CS ÚRS 2023 02 |  | 2
PP |  |  |  | Přisekání (špicování) plošné nebo rovných ostění zdiva z cihel pálených plošné, na maltu vápennou nebo vápenocementovou, tl. na maltu vápennou nebo vápenocementovou, tl. do 150 mm
VV |  |  |  | 1242*0.2=0.400 [A] 129.10.3*2=0.600 [B] 1272*0.6=1.200 [C] 135.12.1*0.62=1.302 [D] 1382.2*0.5=1.100 [E] 129.92*0.2=0.400 [F] Celkem: 0.4+0.6+1.2+1.302+1.1+0.4=5.002 [G]
TS
P | 134 | 967031734 |  | Přisekání (špicování) plošné nebo rovných ostění zdiva z cihel pálených plošné, na maltu vápennou nebo vápenocementovou, tl. na maltu vápennou nebo vápenocement | M2 | 4.87 | 0 |  |  |  | 0 |  | CS ÚRS 2023 02 |  | 2
PP |  |  |  | Přisekání (špicování) plošné nebo rovných ostění zdiva z cihel pálených plošné, na maltu vápennou nebo vápenocementovou, tl. na maltu vápennou nebo vápenocementovou, tl. do 300 mm
VV
TS
P | 135 | 971033441 |  | Vybourání otvorů ve zdivu základovém nebo nadzákladovém z cihel, tvárnic, příčkovek z cihel pálených na maltu vápennou nebo vápenocementovou plochy do 0,25 m2, | KUS | 51 | 0 |  |  |  | 0 |  | CS ÚRS 2023 02 |  | 2
PP |  |  |  | Vybourání otvorů ve zdivu základovém nebo nadzákladovém z cihel, tvárnic, příčkovek z cihel pálených na maltu vápennou nebo vápenocementovou plochy do 0,25 m2, tl. do 300 mm
VV |  |  |  | 21+15+12+3=51.000 [A] Celkem: 51=51.000 [B]
TS
P | 136 | 971033541 |  | Vybourání otvorů ve zdivu základovém nebo nadzákladovém z cihel, tvárnic, příčkovek z cihel pálených na maltu vápennou nebo vápenocementovou plochy do 1 m2, tl. | M3 | 0.154 | 0 |  |  |  | 0 |  | CS ÚRS 2023 02 |  | 2
PP |  |  |  | Vybourání otvorů ve zdivu základovém nebo nadzákladovém z cihel, tvárnic, příčkovek z cihel pálených na maltu vápennou nebo vápenocementovou plochy do 1 m2, tl. do 300 mm
VV |  |  |  | 234S0.37*2.08*0.2=0.154 [A] Celkem: 0.154=0.154 [B]
TS
P | 137 | 971033561 |  | Vybourání otvorů ve zdivu základovém nebo nadzákladovém z cihel, tvárnic, příčkovek z cihel pálených na maltu vápennou nebo vápenocementovou plochy do 1 m2, tl. | M3 | 1.079 | 0 |  |  |  | 0 |  | CS ÚRS 2023 02 |  | 2
PP |  |  |  | Vybourání otvorů ve zdivu základovém nebo nadzákladovém z cihel, tvárnic, příčkovek z cihel pálených na maltu vápennou nebo vápenocementovou plochy do 1 m2, tl. do 600 mm
VV |  |  |  | technická místrost s pororoštem0.9*0.85*0.52+0.9*0.85*0.48+0.9*0.85*0.41=1.079 [A] Celkem: 1.079=1.079 [B]
TS
P | 138 | 971033651 |  | Vybourání otvorů ve zdivu základovém nebo nadzákladovém z cihel, tvárnic, příčkovek z cihel pálených na maltu vápennou nebo vápenocementovou plochy do 4 m2, tl. | M3 | 1.2 | 0 |  |  |  | 0 |  | CS ÚRS 2023 02 |  | 2
PP |  |  |  | Vybourání otvorů ve zdivu základovém nebo nadzákladovém z cihel, tvárnic, příčkovek z cihel pálených na maltu vápennou nebo vápenocementovou plochy do 4 m2, tl. do 600 mm
VV |  |  |  | 203S1.05*1.9*0.5+1.35*0.3*0.5=1.200 [A] Celkem: 1.2=1.200 [B]
TS
P | 139 | 971033681 |  | Vybourání otvorů ve zdivu základovém nebo nadzákladovém z cihel, tvárnic, příčkovek z cihel pálených na maltu vápennou nebo vápenocementovou plochy do 4 m2, tl. | M3 | 2.289 | 0 |  |  |  | 0 |  | CS ÚRS 2023 02 |  | 2
PP |  |  |  | Vybourání otvorů ve zdivu základovém nebo nadzákladovém z cihel, tvárnic, příčkovek z cihel pálených na maltu vápennou nebo vápenocementovou plochy do 4 m2, tl. do 900 mm
VV |  |  |  | 103S(1.2*1.9+1.5*0.3+1.8*0.3)*0.7=2.289 [A] Celkem: 2.289=2.289 [B]
TS
P | 140 | 973031346 |  | Vysekání výklenků nebo kapes ve zdivu z cihel na maltu vápennou nebo vápenocementovou kapes, plochy do 0,25 m2, hl. do 450 mm | KUS | 6 | 0 |  |  |  | 0 |  | CS ÚRS 2023 02 |  | 2
PP |  |  |  | Vysekání výklenků nebo kapes ve zdivu z cihel na maltu vápennou nebo vápenocementovou kapes, plochy do 0,25 m2, hl. do 450 mm
VV |  |  |  | ocelové nosníky IPE 120 dl. 54100 uložené do kapes v nosném zdivu3*2=6.000 [A] Celkem: 6=6.000 [B]
TS
P | 141 | 976085311 |  | Vybourání drobných zámečnických a jiných konstrukcí kanalizačních rámů litinových, z rýhovaného plechu nebo betonových včetně poklopů nebo mříží, plochy do 0,60 | KUS | 3.803 | 0 |  |  |  | 0 |  | CS ÚRS 2023 02 |  | 2
PP |  |  |  | Vybourání drobných zámečnických a jiných konstrukcí kanalizačních rámů litinových, z rýhovaného plechu nebo betonových včetně poklopů nebo mříží, plochy do 0,60 m2
VV |  |  |  | přístřešek na kola,část 0.5630.75*0.75=0.563 [A] perón0.9*0.9*4=3.240 [B] Celkem: 0.563+3.24=3.803 [C]
TS
P | 142 | 976085411 |  | Vybourání drobných zámečnických a jiných konstrukcí kanalizačních rámů litinových, z rýhovaného plechu nebo betonových včetně poklopů nebo mříží, plochy přes 0, | KUS | 6.22 | 0 |  |  |  | 0 |  | CS ÚRS 2023 02 |  | 2
PP |  |  |  | Vybourání drobných zámečnických a jiných konstrukcí kanalizačních rámů litinových, z rýhovaného plechu nebo betonových včetně poklopů nebo mříží, plochy přes 0,60 m2
VV |  |  |  | přístřešek na kola, část 1.170.65*0.9*2=1.170 [A] před budovou1.4*1.4=1.960 [B] peron1*1+1.1*0.5+1.1*0.7*2=3.090 [C] Celkem: 1.17+1.96+3.09=6.220 [D]
TS
P | 143 | 977331113 |  | Zvětšení komínového průduchu frézováním zdiva z cihel plných pálených maximální hloubky frézování přes 10 do 30 mm | M | 48.4 | 0 |  |  |  | 0 |  | CS ÚRS 2023 02 |  | 2
PP |  |  |  | Zvětšení komínového průduchu frézováním zdiva z cihel plných pálených maximální hloubky frézování přes 10 do 30 mm
VV |  |  |  | 002 stávající průduch - příprava na VZT13.6=13.600 [A] 008 stávající průduch - příprava na VZT13.6=13.600 [B] 13810.6=10.600 [C] 10.6=10.600 [D] Celkem: 13.6+13.6+10.6+10.6=48.400 [E]
TS
P | 144 | 978012191 |  | Otlučení vápenných nebo vápenocementových omítek vnitřních ploch stropů rákosovaných, v rozsahu přes 50 do 100 % | M2 | 519.972 | 0 |  |  |  | 0 |  | CS ÚRS 2023 02 |  | 2
PP |  |  |  | Otlučení vápenných nebo vápenocementových omítek vnitřních ploch stropů rákosovaných, v rozsahu přes 50 do 100 %
VV
TS
P | 145 | 978057361 |  | Odsekání obkladů schodišťových konstrukcí z dlaždic keramických podstupnic | M | 29.6 | 0 |  |  |  | 0 |  | CS ÚRS 2023 02 |  | 2
PP |  |  |  | Odsekání obkladů schodišťových konstrukcí z dlaždic keramických podstupnic
VV |  |  |  | 29.6=29.600 [A] Celkem: 29.6=29.600 [B]
TS
P | 146 | 978057351 |  | Odsekání obkladů schodišťových konstrukcí z dlaždic keramických stupnic | M | 62.3 | 0 |  |  |  | 0 |  | CS ÚRS 2023 02 |  | 2
PP |  |  |  | Odsekání obkladů schodišťových konstrukcí z dlaždic keramických stupnic
VV |  |  |  | 62.3=62.300 [A] Celkem: 62.3=62.300 [B]
TS
P | 147 | 981511114 |  | Demolice konstrukcí objektů postupným rozebíráním konstrukcí ze železobetonu | M3 | 3.4 | 0.0001 |  |  |  | 0 |  | CS ÚRS 2023 02 |  | 2
PP |  |  |  | Demolice konstrukcí objektů postupným rozebíráním konstrukcí ze železobetonu
VV |  |  |  | patky pod litinovými sloupy 17*0.5*0.5*0.8=3.400 [A] Celkem: 3.4=3.400 [B]
TS
P | 148 | 985211113 |  | Vyklínování uvolněných kamenů zdiva úlomky kamene, popřípadě cihel délky spáry na 1 m2 upravované plochy přes 12 m | M2 | 3.69 | 0.03078 |  |  |  | 0 |  | CS ÚRS 2023 02 |  | 2
PP |  |  |  | Vyklínování uvolněných kamenů zdiva úlomky kamene, popřípadě cihel délky spáry na 1 m2 upravované plochy přes 12 m
VV
TS
P | 149 | 985231113 |  | Spárování zdiva hloubky do 40 mm aktivovanou maltou délky spáry na 1 m2 upravované plochy přes 12 m | M2 | 884.278 | 0.0372 |  |  |  | 0 |  | CS ÚRS 2023 02 |  | 2
PP |  |  |  | Spárování zdiva hloubky do 40 mm aktivovanou maltou délky spáry na 1 m2 upravované plochy přes 12 m
VV
TS
P | 150 | 985311313 |  | Reprofilace betonu sanačními maltami na cementové bázi ručně rubu kleneb a podlah, tloušťky přes 20 do 30 mm | M2 | 10.14 | 0.0609 |  |  |  | 0 |  | CS ÚRS 2023 02 |  | 2
PP |  |  |  | Reprofilace betonu sanačními maltami na cementové bázi ručně rubu kleneb a podlah, tloušťky přes 20 do 30 mm
VV |  |  |  | reprofilace betonové stříšky sanačním betonem(1.03*0.65+0.1*(0.65+1.03+0.65+1.03)*0.05*(1.03+1.03+0.6+0.6))*14=10.140 [A] Celkem: 10.14=10.140 [B]
TS
P | 151 | 985311912 |  | Reprofilace betonu sanačními maltami na cementové bázi ručně Příplatek k cenám za plochu do 10 m2 jednotlivě | M2 | 10.14 | 0 |  |  |  | 0 |  | CS ÚRS 2023 02 |  | 2
PP |  |  |  | Reprofilace betonu sanačními maltami na cementové bázi ručně Příplatek k cenám za plochu do 10 m2 jednotlivě
VV |  |  |  | reprofilace betonové stříšky sanačním betonem(1.03*0.65+0.1*(0.65+1.03+0.65+1.03)*0.05*(1.03+1.03+0.6+0.6))*14=10.140 [A] Celkem: 10.14=10.140 [B]
TS
P | 152 | 985311913 |  | Reprofilace betonu sanačními maltami na cementové bázi ručně Příplatek k cenám za větší členitost povrchu (sloupy, výklenky) | M2 | 10.14 | 0 |  |  |  | 0 |  | CS ÚRS 2023 02 |  | 2
PP |  |  |  | Reprofilace betonu sanačními maltami na cementové bázi ručně Příplatek k cenám za větší členitost povrchu (sloupy, výklenky)
VV |  |  |  | reprofilace betonové stříšky sanačním betonem(1.03*0.65+0.1*(0.65+1.03+0.65+1.03)*0.05*(1.03+1.03+0.6+0.6))*14=10.140 [A] Celkem: 10.14=10.140 [B]
TS
P | 153 | 962031132 |  | Bourání příček z cihel, tvárnic nebo příčkovek z cihel pálených, plných nebo dutých na maltu vápennou nebo vápenocementovou, tl. do 100 mm | M2 | 367.533 | 0 |  |  |  | 0 |  | CS ÚRS 2023 02 |  | 2
PP |  |  |  | Bourání příček z cihel, tvárnic nebo příčkovek z cihel pálených, plných nebo dutých na maltu vápennou nebo vápenocementovou, tl. do 100 mm
VV
TS
P | 154 | 962031133 |  | Bourání příček z cihel, tvárnic nebo příčkovek z cihel pálených, plných nebo dutých na maltu vápennou nebo vápenocementovou, tl. do 150 mm | M2 | 182.019 | 0 |  |  |  | 0 |  | CS ÚRS 2023 02 |  | 2
PP |  |  |  | Bourání příček z cihel, tvárnic nebo příčkovek z cihel pálených, plných nebo dutých na maltu vápennou nebo vápenocementovou, tl. do 150 mm
VV |  |  |  | ''''1NP' 129.6,129.7/129.3,4,52.75*2.91=8.003 [A] 129.21.5*2.91-0.7*1.97=2.986 [B] 129.9,11/129.0,12.9*2.91-0.6*1.97=7.257 [C] 129.9,1/129.10,11,0,1515.8*2.91-0.8*1.97+0.8*1.97=16.878 [D] 148/1522.9*3.3=9.570 [E] 149/145.11.8*3.2=5.760 [F] '''''2NP' 203/2041.1*2.99=3.289 [G] 213/213a5.55*3.3=18.315 [H] 215/2295.5*3.29=18.095 [I] 216/217,2185.8*3.35=19.430 [J] 219,220/221-2235.5*3.35-0.6*1.97-0.8*1.97=15.667 [K] 223/2241.5*3.35-0.9*1.97=3.252 [L] 230/2315.5*3.32=18.260 [M] 233/2341.7*3.35=5.695 [N] 234/236,2385.4*3.35=18.090 [O] 2401.8*3.15=5.670 [P] '''''3NP' 3011.96*2.96=5.802 [Q] Celkem: 8.003+2.986+7.257+16.878+9.57+5.76+3.289+18.315+18.095+19.43+15.667+3.252+18.26+5.695+18.09+5.67+5.802=182.019 [R]
TS
P | 155 | 962081131 |  | Bourání zdiva příček nebo vybourání otvorů ze skleněných tvárnic, tl. do 100 mm | M2 | 7.2 | 0 |  |  |  | 0 |  | CS ÚRS 2023 02 |  | 2
PP |  |  |  | Bourání zdiva příček nebo vybourání otvorů ze skleněných tvárnic, tl. do 100 mm
VV |  |  |  | luxferová okna v 128 - upřesnit rozměr5*1.4*0.6=4.200 [A] 234(1.2*0.8+1.2*0.8)=1.920 [B] 2241.8*0.6=1.080 [C] Celkem: 4.2+1.92+1.08=7.200 [D]
TS
P | 156 | 963042819 |  | Bourání schodišťových stupňů betonových zhotovených na místě | M | 17.848 | 0 |  |  |  | 0 |  | CS ÚRS 2023 02 |  | 2
PP |  |  |  | Bourání schodišťových stupňů betonových zhotovených na místě
VV |  |  |  | ''''náhrada bet. stupňů za kamenné před vstupy v severním průčelí' 1061.7+2.4=4.100 [A] 1281.75=1.750 [B] 1402.595+3.28=5.875 [C] 1411.7+1.7=3.400 [D] 1821.1=1.100 [E] Celkem: 4.1+1.75+5.875+3.4+1.1=16.225 [F] 16.225*1.1 Přepočtené koeficientem množství=17.848 [G] Celkem: 17.848=17.848 [H]
TS
P | 157 | 965081223 |  | Bourání podlah z dlaždic bez podkladního lože nebo mazaniny, s jakoukoliv výplní spár keramických nebo xylolitových tl. přes 10 mm plochy přes 1 m2 | M2 | 162.4 | 0 |  |  |  | 0 |  | CS ÚRS 2023 02 |  | 2
PP |  |  |  | Bourání podlah z dlaždic bez podkladního lože nebo mazaniny, s jakoukoliv výplní spár keramických nebo xylolitových tl. přes 10 mm plochy přes 1 m2
VV
TS
P | 158 | 965082941 |  | Odstranění násypu pod podlahami nebo ochranného násypu na střechách tl. přes 200 mm jakékoliv plochy | M3 | 463.044 | 0 |  |  |  | 0 |  | CS ÚRS 2023 02 |  | 2
PP |  |  |  | Odstranění násypu pod podlahami nebo ochranného násypu na střechách tl. přes 200 mm jakékoliv plochy
VV
TS
P | 159 | 965083122 |  | Odstranění násypu mezi stropními trámy tl. do 200 mm, plochy přes 2 m2 | M3 | 323.932 | 0 |  |  |  | 0 |  | CS ÚRS 2023 02 |  | 2
PP |  |  |  | Odstranění násypu mezi stropními trámy tl. do 200 mm, plochy přes 2 m2
VV |  |  |  | '''p201S*0,3 ''''p202S*0,3 ''''p203S*0,3 ''''p204S*0,3 ''''p205S*0,3 ''''p206S*0,3 ''''p207S*0,3 ''''p209S*0,3 ''''p210S*0,3 ''''p210aS*0,3 ''''p211S*0,3 ''''p212S*0,3 ''''p213S*0,3 ''''p214S*0,3 ''''p215S*0,3 ''''p216S*0,3 ''''p217S*0,3 ''''p218S*0,3 ''''p219S*0,3 ''''p220S*0,3 ''''p221S*0,3 ''''p222aS*0,3 ''''p223S*0,3 ''''p224S*0,3 ''''p225S*0,3 ''''p226S*0,3 ''''p227S*0,3 ''''p228S*0,3 ''''p229S*0,3 ''''p230S*0,3 ''''p231S*0,3 ''''p233S*0,3 ''''p234S*0,3 ''''p235S*0,3 ''''p236S*0,3 ''''p237S*0,3 ''''p238S*0,3 ''''p239S*0,3 ''''p247S*0,3 ''''p240S*0,3 ''''p241S*0,3 ''''p242S*0,3 ''''p243S*0,3 ''''p244S*0,3 ''''p245S*0,3 ''''p246S*0,3 ''''p248S*0,3 ''''p249S*0,3 ''''p301S*0,3 ''''p302S*0,3 ''''p303S*0,3 ''''p304S*0,3 ''''p305S*03 ''''p306S*0,3 ''''p307S*0,3 ''''Celkem: 269.943*1.2 Přepočtené koeficientem množství=323.932 [A] Celkem: 323.932=323.932 [B]
TS
P | 160 | 968062375 |  | Vybourání dřevěných rámů oken s křídly, dveřních zárubní, vrat, stěn, ostění nebo obkladů rámů oken s křídly zdvojených, plochy do 2 m2 | M2 | 171.554 | 0 |  |  |  | 0 |  | CS ÚRS 2023 02 |  | 2
PP |  |  |  | Vybourání dřevěných rámů oken s křídly, dveřních zárubní, vrat, stěn, ostění nebo obkladů rámů oken s křídly zdvojených, plochy do 2 m2
VV
TS
P | 161 | 968062376 |  | Vybourání dřevěných rámů oken s křídly, dveřních zárubní, vrat, stěn, ostění nebo obkladů rámů oken s křídly zdvojených, plochy do 4 m2 | M2 | 13.576 | 0 |  |  |  | 0 |  | CS ÚRS 2023 02 |  | 2
PP |  |  |  | Vybourání dřevěných rámů oken s křídly, dveřních zárubní, vrat, stěn, ostění nebo obkladů rámů oken s křídly zdvojených, plochy do 4 m2
VV |  |  |  | 2.35*1.9=4.465 [A] 1.5*1.5=2.250 [B] 2.05*1.81=3.711 [C] 2.1*1.5=3.150 [D] Celkem: 4.465+2.25+3.711+3.15=13.576 [E]
TS
P | 162 | 968062455 |  | Vybourání dřevěných rámů oken s křídly, dveřních zárubní, vrat, stěn, ostění nebo obkladů dveřních zárubní, plochy do 2 m2 | M2 | 104.873 | 0 |  |  |  | 0 |  | CS ÚRS 2023 02 |  | 2
PP |  |  |  | Vybourání dřevěných rámů oken s křídly, dveřních zárubní, vrat, stěn, ostění nebo obkladů dveřních zárubní, plochy do 2 m2
VV
TS
P | 163 | 968062456 |  | Vybourání dřevěných rámů oken s křídly, dveřních zárubní, vrat, stěn, ostění nebo obkladů dveřních zárubní, plochy přes 2 m2 | M2 | 11.9 | 0 |  |  |  | 0 |  | CS ÚRS 2023 02 |  | 2
PP |  |  |  | Vybourání dřevěných rámů oken s křídly, dveřních zárubní, vrat, stěn, ostění nebo obkladů dveřních zárubní, plochy přes 2 m2
VV
TS
P | 164 | 968062991 |  | Vybourání dřevěných rámů oken s křídly, dveřních zárubní, vrat, stěn, ostění nebo obkladů vnitřních deštění výkladů, ostění a obkladů stěn jakékoliv plochy | M2 | 35.08 | 0 |  |  |  | 0 |  | CS ÚRS 2023 02 |  | 2
PP |  |  |  | Vybourání dřevěných rámů oken s křídly, dveřních zárubní, vrat, stěn, ostění nebo obkladů vnitřních deštění výkladů, ostění a obkladů stěn jakékoliv plochy
VV |  |  |  | 127(42.86-2.6-2.4-1.1-1.68)*1=35.080 [A] 128=128.000 [B] Celkem: 35.08=35.080 [C]
TS
P | 165 | 974082112 |  | Vysekání rýh pro ploché vodiče v omítce vápenné nebo vápenocementové stěn, šířky do 30 mm | M | 125 | 0 |  |  |  | 0 |  | CS ÚRS 2023 02 |  | 2
PP |  |  |  | Vysekání rýh pro ploché vodiče v omítce vápenné nebo vápenocementové stěn, šířky do 30 mm
VV
TS
P | 166 | 974082821 |  | Vysekání rýh pro ploché vodiče v podhledu kamenných kleneb nebo betonových stropů do hl. 30 mm a šířky do 30 mm | M | 125 | 0 |  |  |  | 0 |  | CS ÚRS 2023 02 |  | 2
PP |  |  |  | Vysekání rýh pro ploché vodiče v podhledu kamenných kleneb nebo betonových stropů do hl. 30 mm a šířky do 30 mm
VV
TS
P | 167 | 977332111 |  | Frézování drážek pro vodiče ve stěnách z cihel, rozměru do 30x30 mm | M | 125 | 2e-05 |  |  |  | 0 |  | CS ÚRS 2023 02 |  | 2
PP |  |  |  | Frézování drážek pro vodiče ve stěnách z cihel, rozměru do 30x30 mm
VV
TS
P | 168 | 977341111 |  | Zvětšení komínového průduchu frézováním zdiva betonového nebo ze šamotových vložek maximální hloubky frézování do 10 mm | M | 59.32 | 0 |  |  |  | 0 |  | CS ÚRS 2023 02 |  | 2
PP |  |  |  | Zvětšení komínového průduchu frézováním zdiva betonového nebo ze šamotových vložek maximální hloubky frézování do 10 mm
VV |  |  |  | 4*14.83=59.320 [A] Celkem: 59.32=59.320 [B]
TS
P | 169 | 978011191 |  | Otlučení vápenných nebo vápenocementových omítek vnitřních ploch stropů, v rozsahu přes 50 do 100 % | M2 | 1805.46 | 0 |  |  |  | 0 |  | CS ÚRS 2023 02 |  | 2
PP |  |  |  | Otlučení vápenných nebo vápenocementových omítek vnitřních ploch stropů, v rozsahu přes 50 do 100 %
VV
TS
P | 170 | 978013191 |  | Otlučení vápenných nebo vápenocementových omítek vnitřních ploch stěn s vyškrabáním spar, s očištěním zdiva, v rozsahu přes 50 do 100 % | M2 | 2589.6 | 0 |  |  |  | 0 |  | CS ÚRS 2023 02 |  | 2
PP |  |  |  | Otlučení vápenných nebo vápenocementových omítek vnitřních ploch stěn s vyškrabáním spar, s očištěním zdiva, v rozsahu přes 50 do 100 %
VV
TS
P | 171 | 978023411 |  | Vyškrabání cementové malty ze spár zdiva cihelného mimo komínového | M2 | 3289.828 | 0 |  |  |  | 0 |  | CS ÚRS 2023 02 |  | 2
PP |  |  |  | Vyškrabání cementové malty ze spár zdiva cihelného mimo komínového
VV |  |  |  | '''p001 ''''p002 ''''p003 ''''p004 ''''p005 ''''p006 ''''p007 ''''p008 ''''p009 ''''p010 ''''p011 ''''p012 ''''p013 ''''p014 ''''p015 ''''p016 ''''p017 ''''p018 ''''p019 ''''p020 ''''p021 ''''p000 ''''o000*2,7 47.2*2.89=136.408 [A] ''''o002*2,89-2*0,9*1,8-6,06*2,89 ''''o003*2,89-6,06*2,89 ''''o004*2,8-6,06*2,89 ''''o005*2,89-6,08*2,89 ''''o006*2,89-1*1,947 ''''o007*2,86-1*1,947 0082.86*6.34=18.132 [B] o0093*(2.41+5.48+3.08)=32.910 [C] ''''o011*2,685 ''''o012*1,8 ''''o013*1,96 ''''o014*1,97 ''''o015*1,935 o0162*(5.8+3.635+3.635)=26.140 [D] ''''o017*2,099 ''''o018*2,205 ''''o019*2,15 o0202.15*(3.35+2.15+2.15)=16.448 [E] ''''o021*2,55 1487.52=1 487.520 [F] Celkem: 136.408+18.132+32.91+26.14+16.448+1487.52=1 717.558 [G] 2860.72*1.15 Přepočtené koeficientem množství=3 289.828 [H] Celkem: 3289.828=3 289.828 [I]
TS
P | 172 | 985132311 |  | Očištění ploch líce kleneb a podhledů ruční dočištění ocelovými kartáči | M2 | 1152.352 | 0 |  |  |  | 0 |  | CS ÚRS 2023 02 |  | 2
PP |  |  |  | Očištění ploch líce kleneb a podhledů ruční dočištění ocelovými kartáči
VV |  |  |  | 459.59=459.590 [A] 692.762=692.762 [B] Celkem: 459.59+692.762=1 152.352 [C]
TS
P | 173 | 985141111 |  | Vyčištění trhlin nebo dutin ve zdivu šířky do 30 mm, hloubky do 150 mm | M | 156 | 0 |  |  |  | 0 |  | CS ÚRS 2023 02 |  | 2
PP |  |  |  | Vyčištění trhlin nebo dutin ve zdivu šířky do 30 mm, hloubky do 150 mm
VV
TS
P | 174 | 965042141 |  | Bourání mazanin betonových nebo z litého asfaltu tl. do 100 mm, plochy přes 4 m2 | M3 | 8.682 | 0 |  |  |  | 0 |  | CS ÚRS 2023 02 |  | 2
PP |  |  |  | Bourání mazanin betonových nebo z litého asfaltu tl. do 100 mm, plochy přes 4 m2
VV
TS
P | 175 | 985141113 |  | Vyčištění trhlin nebo dutin ve zdivu šířky do 30 mm, hloubky přes 300 do 500 mm | M | 50 | 0 |  |  |  | 0 |  | CS ÚRS 2023 02 |  | 2
PP |  |  |  | Vyčištění trhlin nebo dutin ve zdivu šířky do 30 mm, hloubky přes 300 do 500 mm
VV
TS
P | 176 | 985141912 |  | Vyčištění trhlin nebo dutin ve zdivu Příplatek k cenám za délku do 2 m jednotlivě | M | 50 | 0 |  |  |  | 0 |  | CS ÚRS 2023 02 |  | 2
PP |  |  |  | Vyčištění trhlin nebo dutin ve zdivu Příplatek k cenám za délku do 2 m jednotlivě
VV
TS
P | 177 | 985142111 |  | Vysekání spojovací hmoty ze spár zdiva včetně vyčištění hloubky spáry do 40 mm délky spáry na 1 m2 upravované plochy do 6 m | M2 | 200 | 0 |  |  |  | 0 |  | CS ÚRS 2023 02 |  | 2
PP |  |  |  | Vysekání spojovací hmoty ze spár zdiva včetně vyčištění hloubky spáry do 40 mm délky spáry na 1 m2 upravované plochy do 6 m
VV
TS
P | 178 | 916241113 |  | Osazení obrubníku kamenného se zřízením lože, s vyplněním a zatřením spár cementovou maltou ležatého s boční opěrou z betonu prostého, do lože z betonu prostého | M | 80.59 | 0.16849 |  |  |  | 0 |  | CS ÚRS 2023 02 |  | 2
PP |  |  |  | Osazení obrubníku kamenného se zřízením lože, s vyplněním a zatřením spár cementovou maltou ležatého s boční opěrou z betonu prostého, do lože z betonu prostého
VV |  |  |  | 4.31+5.52+2.05+2.05+5.52+7.09+16.95+12.45+5.54+6.04+2.55+4.5+4.6+1.42=80.590 [A] Celkem: 80.59=80.590 [B]
TS
P | 179 | 58380003 |  | obrubník kamenný žulový přímý 1000x300x200mm | M | 82.202 | 0.15 |  |  |  | 0 |  | CS ÚRS 2023 02 |  | 2
PP |  |  |  | obrubník kamenný žulový přímý 1000x300x200mm
VV |  |  |  | 80.59*1.02 Přepočtené koeficientem množství=82.202 [A] Celkem: 82.202=82.202 [B]
TS
P | 180 | 919726123 |  | Geotextilie netkaná pro ochranu, separaci nebo filtraci měrná hmotnost přes 300 do 500 g/m2 | M2 | 139.836 | 0.00069 |  |  |  | 0 |  | CS ÚRS 2023 02 |  | 2
PP |  |  |  | Geotextilie netkaná pro ochranu, separaci nebo filtraci měrná hmotnost přes 300 do 500 g/m2
VV |  |  |  | ''''odvětrávací kanálek' (0.2+29.75+0.75+0.355+6.65+0.2)*2.395=90.782 [A] (0.2+6.995+0.15+0.205+7.49+0.2)*(1.285+0.275+0.245)=27.508 [B] (0.2+0.15+5.035+0.25+0.2)*1.285=7.498 [C] provizorní ochranná stěna OSB 1.02(3.615+3.16+1.1)*2*0.2=3.150 [D] provizorní ochranná stěna OSB 1.018.2*2*0.2=3.280 [E] provizorní ochranná stěna OSB 1.034.52*2*0.2=1.808 [F] provizorní ochranná stěna OSB 1.04(1.45+0.9+0.71)*2*0.2=1.224 [G] provizorní ochranná stěna OSB 1.50(1+4.215)*2*0.2=2.086 [H] provizorní ochranná stěna OSB 1.51(1+4.25+1)*2*0.2=2.500 [I] Celkem: 90.782+27.508+7.498+3.15+3.28+1.808+1.224+2.086+2.5=139.836 [J]
TS
P | 181 | 936001002 |  | Montáž prvků městské a zahradní architektury hmotnosti přes 0,1 do 1,5 t | KUS | 8 | 0 |  |  |  | 0 |  | CS ÚRS 2023 02 |  | 2
PP |  |  |  | Montáž prvků městské a zahradní architektury hmotnosti přes 0,1 do 1,5 t
VV
TS
P | 182 | 953171002 |  | Osazování kovových předmětů poklopů litinových nebo ocelových včetně rámů, hmotnosti přes 50 do 100 kg | KUS | 2 | 0.00688 |  |  |  | 0 |  | CS ÚRS 2023 02 |  | 2
PP |  |  |  | Osazování kovových předmětů poklopů litinových nebo ocelových včetně rámů, hmotnosti přes 50 do 100 kg
VV
TS
P | 183 | 953941110 |  | Osazení drobných kovových výrobků bez jejich dodání s vysekáním kapes pro upevňovací prvky se zazděním, zabetonováním nebo zalitím schodišťového, balkónového ne | M | 15.6 | 0.01326 |  |  |  | 0 |  | CS ÚRS 2023 02 |  | 2
PP |  |  |  | Osazení drobných kovových výrobků bez jejich dodání s vysekáním kapes pro upevňovací prvky se zazděním, zabetonováním nebo zalitím schodišťového, balkónového nebo jiného zábradlí
VV
TS
P | 184 | 55342100 |  | zábradlí hliníkové 2x1,1m, výplň 2x bezpečnostní lepené sklo connex 33.1 - mléčná nebo čirá folie, povrchová úprava komaxit | KUS | 15.6 | 0.046 |  |  |  | 0 |  | CS ÚRS 2023 02 |  | 2
PP |  |  |  | zábradlí hliníkové 2x1,1m, výplň 2x bezpečnostní lepené sklo connex 33.1 - mléčná nebo čirá folie, povrchová úprava komaxit
VV
TS
P | 185 | 953942425 |  | Osazování drobných kovových předmětů se zalitím maltou cementovou, do vysekaných kapes nebo připravených otvorů rámů litinových poklopů v podlahách nebo čisticí | KUS | 3 | 0.00936 |  |  |  | 0 |  | CS ÚRS 2023 02 |  | 2
PP |  |  |  | Osazování drobných kovových předmětů se zalitím maltou cementovou, do vysekaných kapes nebo připravených otvorů rámů litinových poklopů v podlahách nebo čisticích dvířek v kouřových kanálech
VV
TS
P | 186 | 953943125 |  | Osazování drobných kovových předmětů výrobků ostatních jinde neuvedených do betonu se zajištěním polohy k bednění či k výztuži před zabetonováním hmotnosti přes | KUS | 3 | 0.00068 |  |  |  | 0 |  | CS ÚRS 2023 02 |  | 2
PP |  |  |  | Osazování drobných kovových předmětů výrobků ostatních jinde neuvedených do betonu se zajištěním polohy k bednění či k výztuži před zabetonováním hmotnosti přes 30 do 120 kg/kus
VV |  |  |  | ocelové nosníky IPE 120 dl. 54100 uložené do kapes v nosném zdivu3=3.000 [A] Celkem: 3=3.000 [B]
TS
P | 187 | 953993311 |  | Osazení bezpečnostní, orientační nebo informační tabulky samolepicí | KUS | 4 | 0 |  |  |  | 0 |  | CS ÚRS 2023 02 |  | 2
PP |  |  |  | Osazení bezpečnostní, orientační nebo informační tabulky samolepicí
VV
TS
P | 188 | 73534511 |  | tabulka bezpečnostní s tiskem 2 barvy A4 210x297mm samolepící | KUS | 4 | 0 |  |  |  | 0 |  | CS ÚRS 2023 02 |  | 2
PP |  |  |  | tabulka bezpečnostní s tiskem 2 barvy A4 210x297mm samolepící
VV
TS
P | 189 | 953941211 |  | Osazování drobných kovových předmětů se zalitím maltou cementovou, do vysekaných kapes nebo připravených otvorů konzol nebo kotev, např. pro schodišťová madla d | KUS | 64 | 0.00234 |  |  |  | 0 |  | CS ÚRS 2023 02 |  | 2
PP |  |  |  | Osazování drobných kovových předmětů se zalitím maltou cementovou, do vysekaných kapes nebo připravených otvorů konzol nebo kotev, např. pro schodišťová madla do zdí, radiátorové konzoly apod.
VV |  |  |  | 64=64.000 [A] Celkem: 64=64.000 [B]
TS
P | 190 | 964061131 |  | Uvolnění zhlaví trámu pro jakoukoliv délku uložení, ze zdiva kamenného nebo smíšeného, o průřezu zhlaví do 0,05 m2 | KUS | 145 | 0 |  |  |  | 0 |  | CS ÚRS 2023 02 |  | 2
PP |  |  |  | Uvolnění zhlaví trámu pro jakoukoliv délku uložení, ze zdiva kamenného nebo smíšeného, o průřezu zhlaví do 0,05 m2
VV
TS
P | 191 | 965083131 |  | Odstranění násypu mezi stropními trámy tl. přes 200 mm jakékoliv plochy | M3 | 26.52 | 0 |  |  |  | 0 |  | CS ÚRS 2023 02 |  | 2
PP |  |  |  | Odstranění násypu mezi stropními trámy tl. přes 200 mm jakékoliv plochy
VV
TS
P | 192 | 985131111 |  | Očištění ploch stěn, rubu kleneb a podlah tlakovou vodou | M2 | 384.04 | 0 |  |  |  | 0 |  | CS ÚRS 2023 02 |  | 2
PP |  |  |  | Očištění ploch stěn, rubu kleneb a podlah tlakovou vodou
VV
TS
P | 193 | 985331112 |  | Dodatečné vlepování betonářské výztuže včetně vyvrtání a vyčištění otvoru cementovou aktivovanou maltou průměr výztuže 10 mm | M | 18.6 | 0.00039 |  |  |  | 0 |  | CS ÚRS 2023 02 |  | 2
PP |  |  |  | Dodatečné vlepování betonářské výztuže včetně vyvrtání a vyčištění otvoru cementovou aktivovanou maltou průměr výztuže 10 mm
VV |  |  |  | výztuž pod výdejním automatem - propojení se stáv. základem18.6=18.600 [A] Celkem: 18.6=18.600 [B]
TS
P | 194 | 13021054 |  | tyč ocelová ohýbaná kruhová žebírková jakost B500B (10 505) výztuž do betonu D 10-16mm | T | 0.012 | 1 |  |  |  | 0 |  | CS ÚRS 2023 02 |  | 2
PP |  |  |  | tyč ocelová ohýbaná kruhová žebírková jakost B500B (10 505) výztuž do betonu D 10-16mm
VV |  |  |  | 18.6*0.00064 Přepočtené koeficientem množství=0.012 [A] Celkem: 0.012=0.012 [B]
TS
P | 195 | R-OV |  | Vrtané jádrové prostupy do DN 150 | KUS | 2 | 0 |  |  |  | 0 |  | R - položka |  | 2
PP |  |  |  | Vrtané jádrové prostupy do DN 150
VV
TS
P | 196 | R-OV.21 |  | D+M hmatového štítku v Braillově písmu, poz. OV.21 | KUS | 1 | 0 |  |  |  | 0 |  | R - položka |  | 2
PP |  |  |  | D+M hmatového štítku v Braillově písmu, poz. OV.21
VV
TS
P | 197 | R-OV.25 |  | D+M interiérové čistící rohože 1300x800 mm, poz. OV.25 | KUS | 3 | 0 |  |  |  | 0 |  | R - položka |  | 2
PP |  |  |  | D+M interiérové čistící rohože 1300x800 mm, poz. OV.25
VV
TS
P | 198 | R-OV.26 |  | D+M interiérové čistící rohože 1000x700 mm, poz. OV.26 | KUS | 4 | 0 |  |  |  | 0 |  | R - položka |  | 2
PP |  |  |  | D+M interiérové čistící rohože 1000x700 mm, poz. OV.26
VV
TS
P | 199 | R-OV.27 |  | D+M interiérové čistící rohože 900x600 mm, poz. OV.27 | KUS | 4 | 0 |  |  |  | 0 |  | R - položka |  | 2
PP |  |  |  | D+M interiérové čistící rohože 900x600 mm, poz. OV.27
VV
TS
P | 200 | R-OV.38 |  | D+M lavičky v odbavovací místnosti, poz. OV.38 | KUS | 2 | 0 |  |  |  | 0 |  | R - položka |  | 2
PP |  |  |  | D+M lavičky v odbavovací místnosti, poz. OV.38
VV
TS
P | 201 | R-OV.40 |  | D+M provizorního stojanu pro umístění kliprámu A0, poz. OV.40 | KUS | 10 | 0 |  |  |  | 0 |  | R - položka |  | 2
PP |  |  |  | D+M provizorního stojanu pro umístění kliprámu A0, poz. OV.40
VV
TS
P | 202 | R-OV.41 |  | Systém odvětrávání podkrovního prostoru na objektu B, poz. OV41 | KUS | 1 | 0 |  |  |  | 0 |  | R - položka |  | 2
PP |  |  |  | Systém odvětrávání podkrovního prostoru na objektu B, poz. OV41
VV
TS
P | 203 | R-OV.42 |  | Systém sněhových střešních zachytávačů, poz.OV.42 | KUS | 1 | 0 |  |  |  | 0 |  | R - položka |  | 2
PP |  |  |  | Systém sněhových střešních zachytávačů, poz.OV.42
VV
TS
P | 204 | R-OV.43 |  | Komínová lávka - délka 1500 mm, hloubka 250 mm - pochůzný rošt z pozinkované oceli + držák - položka včetně montáže a kotevních prvků | KUS | 17 | 0 |  |  |  | 0 |  | R - položka |  | 2
PP |  |  |  | Komínová lávka - délka 1500 mm, hloubka 250 mm - pochůzný rošt z pozinkované oceli + držák - položka včetně montáže a kotevních prvků
VV
TS
P | 205 | R-OV.45 |  | Požární ucpávky - pro prostupy mezi požárními úseky do DN 150 - včetně certifikace - požární ucpávky budou zřetelně označeny štítkem obsahujícím informace o pož | KUS | 40 | 0 |  |  |  | 0 |  | R - položka |  | 2
PP |  |  |  | Požární ucpávky - pro prostupy mezi požárními úseky do DN 150 - včetně certifikace - požární ucpávky budou zřetelně označeny štítkem obsahujícím informace o požární odolnosti, druhu nebo typu ucpávky, datu provedení, firmě, adrese a jméně zhotovitele, označení výrobce systému - položka včetně montáže
VV
TS
P | 206 | R-OV.46 |  | Revizní dvířka do SDK - revizní otvor pro kontrolu požárních ucpávek - přesná poloha a rozměr určen v rámci AD - položka včetně montáže a kotevních prvků | KUS | 15 | 0 |  |  |  | 0 |  | R - položka |  | 2
PP |  |  |  | Revizní dvířka do SDK - revizní otvor pro kontrolu požárních ucpávek - přesná poloha a rozměr určen v rámci AD - položka včetně montáže a kotevních prvků
VV
TS
P | 207 | R-OV.47 |  | Revizní dvířka do SDK - rozměry: 1000x800 mm - revizní otvor pro VZT jednotku | KUS | 2 | 0 |  |  |  | 0 |  | R - položka |  | 2
PP |  |  |  | Revizní dvířka do SDK - rozměry: 1000x800 mm - revizní otvor pro VZT jednotku
VV
TS
P | 208 | R-OV.48 |  | Prostup o 70-80 mm - včetně dílenské PD - vysekání/jádrové vrtání zvoleno dle typu konsrukce | KUS | 40 | 0 |  |  |  | 0 |  | R - položka |  | 2
PP |  |  |  | Prostup o 70-80 mm - včetně dílenské PD - vysekání/jádrové vrtání zvoleno dle typu konsrukce
VV
TS
P | 209 | R-OV.49 |  | Prostup o 150-160 mm - vysekání/jádrové vrtání zvoleno dle typu konstrukce | KUS | 56 | 0 |  |  |  | 0 |  | R - položka |  | 2
PP |  |  |  | Prostup o 150-160 mm - vysekání/jádrové vrtání zvoleno dle typu konstrukce
VV
TS
P | 210 | R-OV.50 |  | Prostup o 170-180 mm - vysekání/jádrové vrtání zvoleno dle typu konstrukce | KUS | 11 | 0 |  |  |  | 0 |  | R - položka |  | 2
PP |  |  |  | Prostup o 170-180 mm - vysekání/jádrové vrtání zvoleno dle typu konstrukce
VV
TS
P | 211 | R-OV.51 |  | Prostup o 200-225 mm - vysekání/jádrové vrtání zvoleno dle typu konstrukce | KUS | 7 | 0 |  |  |  | 0 |  | R - položka |  | 2
PP |  |  |  | Prostup o 200-225 mm - vysekání/jádrové vrtání zvoleno dle typu konstrukce
VV
TS
P | 212 | R-OV.52 |  | Prostup o 250 mm - vysekání/jádrové vrtání zvoleno dle typu konstrukce | KUS | 15 | 0 |  |  |  | 0 |  | R - položka |  | 2
PP |  |  |  | Prostup o 250 mm - vysekání/jádrové vrtání zvoleno dle typu konstrukce
VV
TS
P | 213 | R-OV.61 |  | Orientační systém budovy - osazen ve výšce očí - koordinovat na stavbě s budoucím uživatelem a NPÚ - včetně dílenské PD - označení provozoven, bytů - položka vč | KUS | 1 | 0 |  |  |  | 0 |  | R - položka |  | 2
PP |  |  |  | Orientační systém budovy - osazen ve výšce očí - koordinovat na stavbě s budoucím uživatelem a NPÚ - včetně dílenské PD - označení provozoven, bytů - položka včetně montáže a kotevních prvků
VV
TS
P | 214 | R-OV.62 |  | Požárně bezpečnostní značení - dle ČSN EN ISO 7010 - štítky pro celý objekt, v exteriéru bude provedeno smaltovanými tabulkami - směry úniků, únikové dveře, hla | KUS | 1 | 0 |  |  |  | 0 |  | R - položka |  | 2
PP |  |  |  | Požárně bezpečnostní značení - dle ČSN EN ISO 7010 - štítky pro celý objekt, v exteriéru bude provedeno smaltovanými tabulkami - směry úniků, únikové dveře, hlavní uzávěry, zákazy vstupů, hasicí přístroje, apod. - položka včetně montáže a kotevních prvků - podrobněji v PBŘ - součást PD - včetně certifikace - umístění všech PBŘ prvků musí být odsouhlaseno s investorem
VV
TS
P | 215 | R-OV.66 |  | Výrobní dokumentace vybraných prvků - v rámci AD budou předloženy výrobní dokumentace vybraných prvků - výplně otvorů, zámečnické a klempířské prvky atd. | HOD | 375 | 0 |  |  |  | 0 |  | R - položka |  | 2
PP |  |  |  | Výrobní dokumentace vybraných prvků - v rámci AD budou předloženy výrobní dokumentace vybraných prvků - výplně otvorů, zámečnické a klempířské prvky atd.
VV
TS
P | 216 | R-OV.67 |  | Dopravní značení svislé + vodorovné - označení nástupních ploch pro HZS | KUS | 1 | 0 |  |  |  | 0 |  | R - položka |  | 2
PP |  |  |  | Dopravní značení svislé + vodorovné - označení nástupních ploch pro HZS
VV
TS
P | 217 | R-OV.68 |  | Bezpečnostní tabulka - štítek nouzového vypnutí TOTAL STOP - tabulka s informací: v objektu zůstává stále pod napětím prostor s bateriovým náhradním zdrojem - u | KUS | 3 | 0 |  |  |  | 0 |  | R - položka |  | 2
PP |  |  |  | Bezpečnostní tabulka - štítek nouzového vypnutí TOTAL STOP - tabulka s informací: v objektu zůstává stále pod napětím prostor s bateriovým náhradním zdrojem - umístěna u vypínacího prvku TOTAL STOP - tabulka s informací: jedná se o bateriový náhradní zdroj, který je stále pod napětím - umístěna v prostoru s bateriovým náhradním zdrojem, na vstupních dveřích
VV
TS
P | 218 | R-OV.69 |  | Mřížka proti ptákům - ochranná mřížka z hliníkového plechu - celková délka: 37 m - položka včetně montáže a kotevních prvků | KUS | 1 | 0 |  |  |  | 0 |  | R - položka |  | 2
PP |  |  |  | Mřížka proti ptákům - ochranná mřížka z hliníkového plechu - celková délka: 37 m - položka včetně montáže a kotevních prvků
VV
TS
P | 219 | R-OV.70 |  | Hroty proti ptákům - celková délka: 259,5 m - nereznoucí hroty - podstava je ohebná, průhledná, polykarbonátová - položka včetně montáže a kotevních prvků | KUS | 1 | 0 |  |  |  | 0 |  | R - položka |  | 2
PP |  |  |  | Hroty proti ptákům - celková délka: 259,5 m - nereznoucí hroty - podstava je ohebná, průhledná, polykarbonátová - položka včetně montáže a kotevních prvků
VV
TS
P | 220 | R-OV.71 |  | Tahokovový box - pro zakrytí VZT jednotek - tahokov hliníkový - položka včetně montáže a kotevních prvků | KUS | 8 | 0 |  |  |  | 0 |  | R - položka |  | 2
PP |  |  |  | Tahokovový box - pro zakrytí VZT jednotek - tahokov hliníkový - položka včetně montáže a kotevních prvků
VV
TS
P | 221 | R-OV.72 |  | Informační tabule o turistických příležitostech v okolí - informační tabule včeně návrhu obsahu a grafického zpracování - 900 x 1400 mm - hliníkový rám šířky 32 | KUS | 1 | 0 |  |  |  | 0 |  | R - položka |  | 2
PP |  |  |  | Informační tabule o turistických příležitostech v okolí - informační tabule včeně návrhu obsahu a grafického zpracování - 900 x 1400 mm - hliníkový rám šířky 32 mm, povrchová úprava RAL 8014 - rohy kulaté - položka včetně montáže a kotevních prvků
VV
TS
P | 222 | R-OV.77 |  | Bezpečnostní schránka na generální klíč - schránka z plechu opatřen povrchovou úpravou a prosklením - položka včetně vybavení generálním klíčem a seznamem výpln | KUS | 1 | 0 |  |  |  | 0 |  | R - položka |  | 2
PP |  |  |  | Bezpečnostní schránka na generální klíč - schránka z plechu opatřen povrchovou úpravou a prosklením - položka včetně vybavení generálním klíčem a seznamem výplní umožňující otevření - položka včetně montáže a kotevních prvků - schránka osazena v místnosti zázemí ST HK pro správce objektu
VV
TS
P | 223 | R-OV.79 |  | Plakátový kliprám A0 - 886 x 1234 mm - hliníkový rám šířky 32 mm, povrchová úprava RAL 8014 - rohy kulaté - položka včetně montáže a kotevních prvků | KUS | 17 | 0 |  |  |  | 0 |  | R - položka |  | 2
PP |  |  |  | Plakátový kliprám A0 - 886 x 1234 mm - hliníkový rám šířky 32 mm, povrchová úprava RAL 8014 - rohy kulaté - položka včetně montáže a kotevních prvků
VV
TS
P | 224 | R-OV.80 |  | Potrubí pro odvětrávání větracího kanálku o 160 mm - kruhové potrubí z pozinkovaného plechu - délka: 2000 mm - 2x koleno kulaté 90° s těsnící gumou o 160 mm - p | KUS | 1 | 0 |  |  |  | 0 |  | R - položka |  | 2
PP |  |  |  | Potrubí pro odvětrávání větracího kanálku o 160 mm - kruhové potrubí z pozinkovaného plechu - délka: 2000 mm - 2x koleno kulaté 90° s těsnící gumou o 160 mm - položka včetně montáže
VV
TS
P | 225 | R-OV.81 |  | Potrubí pro odvětrávání větracího kanálku o 125 mm - kruhové potrubí z pozinkovaného plechu - délka: 2000 mm - 2x koleno kulaté 90° s těsnící gumou o 125 mm - p | KUS | 2 | 0 |  |  |  | 0 |  | R - položka |  | 2
PP |  |  |  | Potrubí pro odvětrávání větracího kanálku o 125 mm - kruhové potrubí z pozinkovaného plechu - délka: 2000 mm - 2x koleno kulaté 90° s těsnící gumou o 125 mm - položka včetně montáže
VV
TS
P | 226 | R-OV.82 |  | Záchytný kotvící systém na střechu a u světlíku - položka včetně kotvících prvků a montáže - položka včetně výpočtu a návrhu s ohledem na dodavatele střešní kry | KUS | 1 | 0 |  |  |  | 0 |  | R - položka |  | 2
PP |  |  |  | Záchytný kotvící systém na střechu a u světlíku - položka včetně kotvících prvků a montáže - položka včetně výpočtu a návrhu s ohledem na dodavatele střešní krytiny, návrh se bude řídit dle platných ČSN a nařízení - namátkově: Na plochách s rizikem pádu ve smyslu nařízení vlády č. 362/2005 Sb., o bližších požadavcích na bezpečnost a ochranu zdraví při práci na pracovištích s nebezpečím pádu z výšky nebo do hloubky bude navržený systém zachycení pádu a zadržovací systém určený pro pohyb ve smyslu ČSN EN 363. Návrh bude vypracován v souladu s požadavky ČSN P CEN/TS 16415 (83 2630) Doporučení pro kotvící zařízení v případě použití více než jednou osobou současně a s přihlédnutím k ČSN EN 795 Prostředky ochrany osob proti pádu – Kotvicí zařízení a ve vztahu k ČSN EN 363 Prostředky ochrany proti pádu – Systémy ochrany osob proti pádu (návrh bude vycházet i z ČSN 73 1901 Navrhování střech – Základní ustanovení).
VV
TS
P | 227 | R-OV.83 |  | Odvětrávací pásek - celková délka: 237 m - hliníkový - zamezení vniku hmyzu a ptactva - dodávka včetně montáže a kotevního materiálu | M | 237 | 0 |  |  |  | 0 |  | R - položka |  | 2
PP |  |  |  | Odvětrávací pásek - celková délka: 237 m - hliníkový - zamezení vniku hmyzu a ptactva - dodávka včetně montáže a kotevního materiálu
VV
TS
P | 228 | 941311112 |  | Lešení řadové modulové lehké pracovní s podlahami s provozním zatížením tř. 3 do 200 kg/m2 šířky tř. SW06 od 0,6 do 0,9 m výšky přes 10 do 25 m montáž | M2 | 5135.24 | 0 |  |  |  | 0 |  | CS ÚRS 2023 02 |  | 2
PP |  |  |  | Lešení řadové modulové lehké pracovní s podlahami s provozním zatížením tř. 3 do 200 kg/m2 šířky tř. SW06 od 0,6 do 0,9 m výšky přes 10 do 25 m montáž
VV
TS
P | 229 | 941311211 |  | Lešení řadové modulové lehké pracovní s podlahami s provozním zatížením tř. 3 do 200 kg/m2 šířky tř. SW06 od 0,6 do 0,9 m výšky do 10 m příplatek k ceně za každ | M2 | 1400520 | 0 |  |  |  | 0 |  | CS ÚRS 2023 02 |  | 2
PP |  |  |  | Lešení řadové modulové lehké pracovní s podlahami s provozním zatížením tř. 3 do 200 kg/m2 šířky tř. SW06 od 0,6 do 0,9 m výšky do 10 m příplatek k ceně za každý den použití
VV |  |  |  | 4668.4*30*10=1 400 520.000 [A] Celkem: 1400520=1 400 520.000 [B]
TS
P | 230 | 941311812 |  | Lešení řadové modulové lehké pracovní s podlahami s provozním zatížením tř. 3 do 200 kg/m2 šířky tř. SW06 od 0,6 do 0,9 m výšky přes 10 do 25 m demontáž | M2 | 5135.24 | 0 |  |  |  | 0 |  | CS ÚRS 2023 02 |  | 2
PP |  |  |  | Lešení řadové modulové lehké pracovní s podlahami s provozním zatížením tř. 3 do 200 kg/m2 šířky tř. SW06 od 0,6 do 0,9 m výšky přes 10 do 25 m demontáž
VV
TS
P | 231 | 943211111 |  | Lešení prostorové rámové lehké pracovní s podlahami s provozním zatížením tř. 3 do 200 kg/m2 výšky do 10 m montáž | M3 | 98.9 | 0 |  |  |  | 0 |  | CS ÚRS 2023 02 |  | 2
PP |  |  |  | Lešení prostorové rámové lehké pracovní s podlahami s provozním zatížením tř. 3 do 200 kg/m2 výšky do 10 m montáž
VV |  |  |  | ''''půdní prostor - repase světlíku' 42.6=42.600 [A] 21.78=21.780 [B] 34.52=34.520 [C] Celkem: 42.6+21.78+34.52=98.900 [D]
TS
P | 232 | 943211211 |  | Lešení prostorové rámové lehké pracovní s podlahami s provozním zatížením tř. 3 do 200 kg/m2 výšky do 10 m příplatek k ceně za každý den použití | M3 | 23736 | 0 |  |  |  | 0 |  | CS ÚRS 2023 02 |  | 2
PP |  |  |  | Lešení prostorové rámové lehké pracovní s podlahami s provozním zatížením tř. 3 do 200 kg/m2 výšky do 10 m příplatek k ceně za každý den použití
VV |  |  |  | 98.9*30*8=23 736.000 [A] Celkem: 23736=23 736.000 [B]
TS
P | 233 | 943211811 |  | Lešení prostorové rámové lehké pracovní s podlahami s provozním zatížením tř. 3 do 200 kg/m2 výšky do 10 m demontáž | M3 | 98.9 | 0 |  |  |  | 0 |  | CS ÚRS 2023 02 |  | 2
PP |  |  |  | Lešení prostorové rámové lehké pracovní s podlahami s provozním zatížením tř. 3 do 200 kg/m2 výšky do 10 m demontáž
VV
TS
P | 234 | 944511111 |  | Síť ochranná zavěšená na konstrukci lešení z textilie z umělých vláken montáž | M2 | 2334.2 | 0 |  |  |  | 0 |  | CS ÚRS 2023 02 |  | 2
PP |  |  |  | Síť ochranná zavěšená na konstrukci lešení z textilie z umělých vláken montáž
VV
TS
P | 235 | 944511211 |  | Síť ochranná zavěšená na konstrukci lešení z textilie z umělých vláken příplatek k ceně za každý den použití | M2 | 700260 | 0 |  |  |  | 0 |  | CS ÚRS 2023 02 |  | 2
PP |  |  |  | Síť ochranná zavěšená na konstrukci lešení z textilie z umělých vláken příplatek k ceně za každý den použití
VV |  |  |  | 2334.2*30*10=700 260.000 [A] Celkem: 700260=700 260.000 [B]
TS
P | 236 | 944511811 |  | Síť ochranná zavěšená na konstrukci lešení z textilie z umělých vláken demontáž | M2 | 2334.2 | 0 |  |  |  | 0 |  | CS ÚRS 2023 02 |  | 2
PP |  |  |  | Síť ochranná zavěšená na konstrukci lešení z textilie z umělých vláken demontáž
VV
TS
P | 237 | 944711813 |  | Stříška záchytná zřizovaná současně s lehkým nebo těžkým lešením šířky přes 2,0 do 2,5 m demontáž | M | 2.5 | 0 |  |  |  | 0 |  | CS ÚRS 2023 02 |  | 2
PP |  |  |  | Stříška záchytná zřizovaná současně s lehkým nebo těžkým lešením šířky přes 2,0 do 2,5 m demontáž
VV
TS
P | 238 | 952901111 |  | Vyčištění budov nebo objektů před předáním do užívání budov bytové nebo občanské výstavby, světlé výšky podlaží do 4 m | M2 | 2682.18 | 4e-05 |  |  |  | 0 |  | CS ÚRS 2023 02 |  | 2
PP |  |  |  | Vyčištění budov nebo objektů před předáním do užívání budov bytové nebo občanské výstavby, světlé výšky podlaží do 4 m
VV |  |  |  | ''''1PP' ''''p001 ''''p002 ''''p003 ''''p004 ''''p005 ''''p006 ''''p007 ''''p008 ''''p009 ''''p010 ''''p011 ''''p012 ''''p013 ''''p014 ''''p015 ''''p016 ''''p017 ''''p018 ''''p019 ''''p020 ''''p021 '''''1NP' ''''p101S ''''p102S ''''p103S ''''p104S ''''p105S ''''p106S ''''p107S ''''p108S ''''p1091S ''''p1092S ''''p110S ''''p111S ''''p112S ''''p113S ''''p114S ''''p115aS ''''p115S ''''p116S ''''p117S ''''p119S ''''p120S ''''p1212 ''''p122S ''''p1231S ''''p1232S ''''p124S ''''p125S ''''p126S ''''p127S ''''p128S ''''p1290S ''''p12910S ''''p12911S ''''p1291S ''''p1292S ''''p1293S ''''p1294S ''''p1295S ''''p1296S ''''p1297S ''''p1298S ''''p1299S ''''p130S ''''p131S ''''p132S ''''p133S ''''p134S ''''p1351S ''''p1352S ''''p136S ''''p137S ''''p138S ''''p139S ''''p140S ''''p141S ''''p1421S ''''p1422S ''''p1431S ''''p1432S ''''p1433S ''''p1434S ''''p1435S ''''p1436S ''''p1437S ''''p1438S ''''p1439S ''''p144S ''''p1451S ''''p1452S ''''p146S ''''p147S ''''p148S ''''p149S ''''p150S ''''p151S ''''p152S '''''2NP' ''''p201S ''''p202S ''''p203S ''''p204S ''''p205S ''''p206S ''''p207S ''''p209S ''''p210a ''''p210S ''''p211S ''''p212S ''''p213aS ''''p213S ''''p214S ''''p215S ''''p216S ''''p217S ''''p218S ''''p219S ''''p2201S ''''p220S ''''p221S ''''p222aS ''''p223S ''''p224S ''''p225S ''''p226S ''''p228S ''''p229S ''''p230S ''''p231S ''''p233S ''''p234S ''''p235S ''''p236S ''''p237S ''''p238S ''''p239S ''''p240S ''''p241S ''''p242S ''''p243S ''''p244S ''''p245S ''''p246S ''''p247S ''''p248S ''''p249S '''''3NP' ''''p301S ''''p302S ''''p303S ''''p304S ''''p305S ''''p307S '''''4NP' ''''Celkem: 2235.15*1.2 Přepočtené koeficientem množství=2 682.180 [A] Celkem: 2682.18=2 682.180 [B]
TS
P | 239 | 952902121 |  | Čištění budov při provádění oprav a udržovacích prací podlah drsných nebo chodníků zametením | M2 | 768.08 | 0 |  |  |  | 0 |  | CS ÚRS 2023 02 |  | 2
PP |  |  |  | Čištění budov při provádění oprav a udržovacích prací podlah drsných nebo chodníků zametením
VV |  |  |  | '''p401S ''''p4021S ''''p4022S ''''p006S ''''p007S ''''p009S ''''p010S ''''p011S ''''p012S ''''p013S ''''p014S ''''p015S ''''p016S ''''p017S ''''p019S ''''Celkem: 384.04*2 Přepočtené koeficientem množství=768.080 [A] Celkem: 768.08=768.080 [B]
TS
P | 240 | 952902041 |  | Čištění budov při provádění oprav a udržovacích prací podlah hladkých drhnutím s chemickými prostředky | M2 | 384.04 | 4e-05 |  |  |  | 0 |  | CS ÚRS 2023 02 |  | 2
PP |  |  |  | Čištění budov při provádění oprav a udržovacích prací podlah hladkých drhnutím s chemickými prostředky
VV
TS
P | 241 | 115101201 |  | Čerpání vody na dopravní výšku do 10 m s uvažovaným průměrným přítokem do 500 l/min | HOD | 120 | 3e-05 |  |  |  | 0 |  | CS ÚRS 2023 02 |  | 2
PP |  |  |  | Čerpání vody na dopravní výšku do 10 m s uvažovaným průměrným přítokem do 500 l/min
VV |  |  |  | 5*24=120.000 [A] Celkem: 120=120.000 [B]
TS
P | 242 | 115101209 |  | Čerpání vody na dopravní výšku do 10 m Příplatek k ceně 1204 za každých dalších i započatých 2 000 l/min | HOD | 120 | 8e-05 |  |  |  | 0 |  | CS ÚRS 2023 02 |  | 2
PP |  |  |  | Čerpání vody na dopravní výšku do 10 m Příplatek k ceně 1204 za každých dalších i započatých 2 000 l/min
VV |  |  |  | 5*24=120.000 [A] Celkem: 120=120.000 [B]
TS
P | 243 | 115201301R |  | Montáž a demontáž zařízení čerpací a odsávací stanice včetně potrubí mezi jednotlivými stroji při snižování hladiny podzemní vody soustavou čerpacích jehel a el | KUS | 1 | 0.11146 |  |  |  | 0 |  | CS ÚRS 2023 02 |  | 2
PP |  |  |  | Montáž a demontáž zařízení čerpací a odsávací stanice včetně potrubí mezi jednotlivými stroji při snižování hladiny podzemní vody soustavou čerpacích jehel a elektrické instalace v této stanici pro jakýkoliv průměr sběrného potrubí montáž
VV |  |  |  | odčerpání 1 sanace jímky1=1.000 [A] Celkem: 1=1.000 [B]
TS
P | 244 | 115201311 |  | Montáž a demontáž zařízení čerpací a odsávací stanice včetně potrubí mezi jednotlivými stroji při snižování hladiny podzemní vody soustavou čerpacích jehel a el | KUS | 1 | 0 |  |  |  | 0 |  | CS ÚRS 2023 02 |  | 2
PP |  |  |  | Montáž a demontáž zařízení čerpací a odsávací stanice včetně potrubí mezi jednotlivými stroji při snižování hladiny podzemní vody soustavou čerpacích jehel a elektrické instalace v této stanici pro jakýkoliv průměr sběrného potrubí demontáž
VV
TS
P | 245 | 952905111 |  | Čištění objektů po zatopení nebo záplavách čerpání vody | HOD | 20 | 0 |  |  |  | 0 |  | CS ÚRS 2023 02 |  | 2
PP |  |  |  | Čištění objektů po zatopení nebo záplavách čerpání vody
VV |  |  |  | 20=20.000 [A] Celkem: 20=20.000 [B]
TS
P | 246 | 952905121 |  | Čištění objektů po zatopení nebo záplavách čerpání fekálií | HOD | 30 | 0 |  |  |  | 0 |  | CS ÚRS 2023 02 |  | 2
PP |  |  |  | Čištění objektů po zatopení nebo záplavách čerpání fekálií
VV
TS
P | 247 | 952905131 |  | Čištění objektů po zatopení nebo záplavách vyklizení bahna z objektů s vodorovným přemístěním do 10 m | M3 | 34.95 | 0 |  |  |  | 0 |  | CS ÚRS 2023 02 |  | 2
PP |  |  |  | Čištění objektů po zatopení nebo záplavách vyklizení bahna z objektů s vodorovným přemístěním do 10 m
VV
TS
P | 248 | 952905195 |  | Čištění objektů po zatopení nebo záplavách vyklizení bahna z objektů Příplatek k ceně vyklizení bahna za svislé přemístění z hloubky do 3 m | M3 | 34.95 | 0 |  |  |  | 0 |  | CS ÚRS 2023 02 |  | 2
PP |  |  |  | Čištění objektů po zatopení nebo záplavách vyklizení bahna z objektů Příplatek k ceně vyklizení bahna za svislé přemístění z hloubky do 3 m
VV
TS
P | 249 | 952905221 |  | Čištění objektů po zatopení nebo záplavách očištění od nánosu bahna tlakovou vodou stěn nebo podlah | M2 | 69.9 | 0 |  |  |  | 0 |  | CS ÚRS 2023 02 |  | 2
PP |  |  |  | Čištění objektů po zatopení nebo záplavách očištění od nánosu bahna tlakovou vodou stěn nebo podlah
VV
TS
P | 250 | 985221101 |  | Doplnění zdiva ručně do aktivované malty cihlami | M3 | 6.97 | 0.54034 |  |  |  | 0 |  | CS ÚRS 2023 02 |  | 2
PP |  |  |  | Doplnění zdiva ručně do aktivované malty cihlami
VV
TS
P | 251 | 985221120 |  | Doplnění zdiva ručně Příplatek k cenám za objem zdiva do 1 m3 jednotlivě | M3 | 6.97 | 0 |  |  |  | 0 |  | CS ÚRS 2023 02 |  | 2
PP |  |  |  | Doplnění zdiva ručně Příplatek k cenám za objem zdiva do 1 m3 jednotlivě
VV
TS
P | 252 | 985223210 |  | Přezdívání zdiva do aktivované malty kamenného, objemu do 1 m3 | M3 | 2.5 | 0.50375 |  |  |  | 0 |  | CS ÚRS 2023 02 |  | 2
PP |  |  |  | Přezdívání zdiva do aktivované malty kamenného, objemu do 1 m3
VV
TS
P | 253 | 985324111 |  | Ochranný nátěr betonu na bázi silanu impregnační dvojnásobný S1 (OS-A) | M2 | 26.8 | 0.00047 |  |  |  | 0 |  | CS ÚRS 2023 02 |  | 2
PP |  |  |  | Ochranný nátěr betonu na bázi silanu impregnační dvojnásobný S1 (OS-A)
VV
TS
P | 254 | 985411111 |  | Beztlakové zalití trhlin a dutin aktivovanou maltou | M3 | 4 | 1.6372 |  |  |  | 0 |  | CS ÚRS 2023 02 |  | 2
PP |  |  |  | Beztlakové zalití trhlin a dutin aktivovanou maltou
VV
TS
P | 255 | 985411911 |  | Beztlakové zalití trhlin a dutin Příplatek k ceně za práci ve stísněném prostoru | M3 | 4 | 0 |  |  |  | 0 |  | CS ÚRS 2023 02 |  | 2
PP |  |  |  | Beztlakové zalití trhlin a dutin Příplatek k ceně za práci ve stísněném prostoru
VV
TS
P | 256 | 985411912 |  | Beztlakové zalití trhlin a dutin Příplatek k ceně za objem do 1 m3 jednotlivě | M3 | 4 | 0 |  |  |  | 0 |  | CS ÚRS 2023 02 |  | 2
PP |  |  |  | Beztlakové zalití trhlin a dutin Příplatek k ceně za objem do 1 m3 jednotlivě
VV
TS
P | 257 | R985421111 |  | Sanace - odsolování, plošné bandážování a zasypání | KPL | 1 | 0 |  |  |  | 0 |  | R - položka |  | 2
PP |  |  |  | Sanace - odsolování, plošné bandážování a zasypání
VV |  |  |  | kanalizační jímka v 1PP1 postup viz TZ=1.000 [A] Celkem: 1=1.000 [B]
TS
SD |  | 997 |  | Přesun sutě
P | 258 | 997013001 |  | Vyklizení ulehlé suti na vzdálenost do 3 m od okraje vyklízeného prostoru nebo s naložením na dopravní prostředek z prostorů o půdorysné ploše do 15 m2 z výšky | M3 | 22.662 | 0 |  |  |  | 0 |  | CS ÚRS 2023 02 |  | 2
PP |  |  |  | Vyklizení ulehlé suti na vzdálenost do 3 m od okraje vyklízeného prostoru nebo s naložením na dopravní prostředek z prostorů o půdorysné ploše do 15 m2 z výšky (hloubky) do 2 m
VV |  |  |  | 453.24*0.05=22.662 [A] Celkem: 22.662=22.662 [B]
TS
P | 259 | 997013002 |  | Vyklizení ulehlé suti na vzdálenost do 3 m od okraje vyklízeného prostoru nebo s naložením na dopravní prostředek z prostorů o půdorysné ploše do 15 m2 z výšky | M3 | 1.76 | 0 |  |  |  | 0 |  | CS ÚRS 2023 02 |  | 2
PP |  |  |  | Vyklizení ulehlé suti na vzdálenost do 3 m od okraje vyklízeného prostoru nebo s naložením na dopravní prostředek z prostorů o půdorysné ploše do 15 m2 z výšky (hloubky) do 10 m
VV |  |  |  | 0.5*1.6*2.2=1.760 [A] Celkem: 1.76=1.760 [B]
TS
P | 260 | 997006012 |  | Úprava stavebního odpadu třídění ruční | T | 2066.323 | 0 |  |  |  | 0 |  | CS ÚRS 2023 02 |  | 2
PP |  |  |  | Úprava stavebního odpadu třídění ruční
VV
TS
P | 261 | 997002611 |  | Nakládání suti a vybouraných hmot na dopravní prostředek pro vodorovné přemístění | T | 2066.323 | 0 |  |  |  | 0 |  | CS ÚRS 2023 02 |  | 2
PP |  |  |  | Nakládání suti a vybouraných hmot na dopravní prostředek pro vodorovné přemístění
VV
TS
P | 262 | 997013154 |  | Vnitrostaveništní doprava suti a vybouraných hmot vodorovně do 50 m svisle s omezením mechanizace pro budovy a haly výšky přes 12 do 15 m | T | 2066.323 | 0 |  |  |  | 0 |  | CS ÚRS 2023 02 |  | 2
PP |  |  |  | Vnitrostaveništní doprava suti a vybouraných hmot vodorovně do 50 m svisle s omezením mechanizace pro budovy a haly výšky přes 12 do 15 m
VV
TS
P | 263 | 997013312 |  | Doprava suti shozem montáž a demontáž shozu výšky přes 10 do 20 m | M | 22 | 0 |  |  |  | 0 |  | CS ÚRS 2023 02 |  | 2
PP |  |  |  | Doprava suti shozem montáž a demontáž shozu výšky přes 10 do 20 m
VV
TS
P | 264 | 997013322 |  | Doprava suti shozem montáž a demontáž shozu výšky Příplatek za první a každý další den použití shozu k ceně -3312 | M | 1320 | 0 |  |  |  | 0 |  | CS ÚRS 2023 02 |  | 2
PP |  |  |  | Doprava suti shozem montáž a demontáž shozu výšky Příplatek za první a každý další den použití shozu k ceně -3312
VV |  |  |  | 22*60=1 320.000 [A] Celkem: 1320=1 320.000 [B]
TS
SD |  | 998 |  | Přesun hmot
P | 279 | 998011003 |  | Přesun hmot pro budovy občanské výstavby, bydlení, výrobu a služby s nosnou svislou konstrukcí zděnou z cihel, tvárnic nebo kamene vodorovná dopravní vzdálenost | T | 1933.423 | 0 |  |  |  | 0 |  | CS ÚRS 2023 02 |  | 2
PP |  |  |  | Přesun hmot pro budovy občanské výstavby, bydlení, výrobu a služby s nosnou svislou konstrukcí zděnou z cihel, tvárnic nebo kamene vodorovná dopravní vzdálenost do 100 m pro budovy výšky přes 12 do 24 m
VV
TS
P | 280 | 998017003 |  | Přesun hmot pro budovy občanské výstavby, bydlení, výrobu a služby s omezením mechanizace vodorovná dopravní vzdálenost do 100 m pro budovy s jakoukoliv nosnou | T | 657.656 | 0 |  |  |  | 0 |  | CS ÚRS 2023 02 |  | 2
PP |  |  |  | Přesun hmot pro budovy občanské výstavby, bydlení, výrobu a služby s omezením mechanizace vodorovná dopravní vzdálenost do 100 m pro budovy s jakoukoliv nosnou konstrukcí výšky přes 12 do 24 m
VV |  |  |  | 2192.187*0.3 Přepočtené koeficientem množství=657.656 [A] Celkem: 657.656=657.656 [B]
TS
P | 281 | 998018003 |  | Přesun hmot pro budovy občanské výstavby, bydlení, výrobu a služby ruční - bez užití mechanizace vodorovná dopravní vzdálenost do 100 m pro budovy s jakoukoliv | T | 1353.396 | 0 |  |  |  | 0 |  | CS ÚRS 2023 02 |  | 2
PP |  |  |  | Přesun hmot pro budovy občanské výstavby, bydlení, výrobu a služby ruční - bez užití mechanizace vodorovná dopravní vzdálenost do 100 m pro budovy s jakoukoliv nosnou konstrukcí výšky přes 12 do 24 m
VV |  |  |  | 1933.423*0.7 Přepočtené koeficientem množství=1 353.396 [A] Celkem: 1353.396=1 353.396 [B]
TS
SD |  | HZS |  | Hodinové zúčtovací sazby
P | 1039 | HZS1292 |  | Hodinové zúčtovací sazby profesí HSV zemní a pomocné práce stavební dělník | HOD | 374 | 0 |  |  |  | 0 |  | CS ÚRS 2023 02 |  | 2
PP |  |  |  | Hodinové zúčtovací sazby profesí HSV zemní a pomocné práce stavební dělník
VV |  |  |  | vystěhování nábytku 150.00=150.000 [A] úklid 224.00=224.000 [B] Celkem: 150+224=374.000 [C]
TS
SD |  | OST |  | Ostatní
P | 1040 | 091404R |  | Práce na památkovém chráněném objektu (zahrnuje zvýšené náklady spojené s pracemi na památkově chráněném objektu - ruční práce, zakrývání a ochrana objektů apod | % | 0.001 | 0 |  |  |  | 0 |  | R-položka |  | 2
PP |  |  |  | Práce na památkovém chráněném objektu (zahrnuje zvýšené náklady spojené s pracemi na památkově chráněném objektu - ruční práce, zakrývání a ochrana objektů apod.)
VV
TS
P | 1051 | 013294000R |  | Ostatní dokumentace | HOD | 150 | 0 |  |  |  | 0 |  | R-položka |  | 2
PP |  |  |  | Ostatní dokumentace
VV |  |  |  | (7.5*2)*10=150.000 [A] Mezisoučet: 150=150.000 [B]
TS
SD |  | R015 |  | Likvidace odpadů a doprava
P | 5 | 162751117 | 901 | NEOCEŇOVAT - Vodorovné přemístění výkopku nebo sypaniny po suchu na obvyklém dopravním prostředku, bez naložení výkopku, avšak se složením bez rozhrnutí z horniny třídy těži | M3 | 361.435 | 0 |  |  |  | 0 |  | CS ÚRS 2023 02 |  | 2
PP |  |  |  | Vodorovné přemístění výkopku nebo sypaniny po suchu na obvyklém dopravním prostředku, bez naložení výkopku, avšak se složením bez rozhrnutí z horniny třídy těžitelnosti I skupiny 1 až 3 na vzdálenost přes 9 000 do 10 000 m
VV |  |  |  | ''''výkop - zásyp nakopupenou zeminou' 718.999-715.129*0.50=361.435 [A] Celkem: 361.435=361.435 [B]
TS
P | 6 | 162751119 | 902 | NEOCEŇOVAT - Vodorovné přemístění výkopku nebo sypaniny po suchu na obvyklém dopravním prostředku, bez naložení výkopku, avšak se složením bez rozhrnutí z horniny třídy těži | M3 | 1807.175 | 0 |  |  |  | 0 |  | CS ÚRS 2023 02 |  | 2
PP |  |  |  | Vodorovné přemístění výkopku nebo sypaniny po suchu na obvyklém dopravním prostředku, bez naložení výkopku, avšak se složením bez rozhrnutí z horniny třídy těžitelnosti I skupiny 1 až 3 na vzdálenost Příplatek k ceně za každých dalších i započatých 1 000 m
VV |  |  |  | 361.435*5 Přepočtené koeficientem množství=1 807.175 [A] Celkem: 1807.175=1 807.175 [B]
TS
P | 11 | 171201221 | 903 | NEOCEŇOVAT - Poplatek za uložení stavebního odpadu na skládce (skládkovné) zeminy a kamení zatříděného do Katalogu odpadů pod kódem 17 05 04 | T | 650.583 | 0 |  |  |  | 0 |  | CS ÚRS 2023 02 |  | 2
PP |  |  |  | Poplatek za uložení stavebního odpadu na skládce (skládkovné) zeminy a kamení zatříděného do Katalogu odpadů pod kódem 17 05 04
VV |  |  |  | 361.435*1.8 Přepočtené koeficientem množství=650.583 [A] Celkem: 650.583=650.583 [B]
TS
P | 265 | 997013501 | 915 | NEOCEŇOVAT - Odvoz suti a vybouraných hmot na skládku nebo meziskládku se složením, na vzdálenost do 1 km | T | 2066.323 | 0 |  |  |  | 0 |  | CS ÚRS 2023 02 |  | 2
PP |  |  |  | Odvoz suti a vybouraných hmot na skládku nebo meziskládku se složením, na vzdálenost do 1 km
VV
TS
P | 266 | 997013509 | 916 | NEOCEŇOVAT - Odvoz suti a vybouraných hmot na skládku nebo meziskládku se složením, na vzdálenost Příplatek k ceně za každý další i započatý 1 km přes 1 km | T | 38773.352 | 0 |  |  |  | 0 |  | CS ÚRS 2023 02 |  | 2
PP |  |  |  | Odvoz suti a vybouraných hmot na skládku nebo meziskládku se složením, na vzdálenost Příplatek k ceně za každý další i započatý 1 km přes 1 km
VV |  |  |  | beton, cihly, keramické výrobky (20.522+8.194+140.359+64.265)*14=3 266.760 [A] směsný odpad,sklo,plast (386.904+7.377+3.024)*32=12 713.760 [B] dřevo 96.194*44=4 232.536 [C] zemina, kamenivo 1305.164*14=18 272.296 [D] komunal 9*32=288.000 [E] Celkem: 3266.76+12713.76+4232.536+18272.296+288=38 773.352 [F]
TS
P | 267 | 997013601 | 906 | NEOCEŇOVAT - Poplatek za uložení stavebního odpadu na skládce (skládkovné) z prostého betonu zatříděného do Katalogu odpadů pod kódem 17 01 01 | T | 20.522 | 0 |  |  |  | 0 |  | CS ÚRS 2023 02 |  | 2
PP |  |  |  | Poplatek za uložení stavebního odpadu na skládce (skládkovné) z prostého betonu zatříděného do Katalogu odpadů pod kódem 17 01 01
VV
TS
P | 268 | 997013602 | 907 | NEOCEŇOVAT - Poplatek za uložení stavebního odpadu na skládce (skládkovné) z armovaného betonu zatříděného do Katalogu odpadů pod kódem 17 01 01 | T | 8.194 | 0 |  |  |  | 0 |  | CS ÚRS 2023 02 |  | 2
PP |  |  |  | Poplatek za uložení stavebního odpadu na skládce (skládkovné) z armovaného betonu zatříděného do Katalogu odpadů pod kódem 17 01 01
VV
TS
P | 269 | 997013603 | 908 | NEOCEŇOVAT - Poplatek za uložení stavebního odpadu na skládce (skládkovné) cihelného zatříděného do Katalogu odpadů pod kódem 17 01 02 | T | 125.536 | 0 |  |  |  | 0 |  | CS ÚRS 2023 02 |  | 2
PP |  |  |  | Poplatek za uložení stavebního odpadu na skládce (skládkovné) cihelného zatříděného do Katalogu odpadů pod kódem 17 01 02
VV
TS
P | 270 | 997013607 | 909 | NEOCEŇOVAT - Poplatek za uložení stavebního odpadu na skládce (skládkovné) z tašek a keramických výrobků zatříděného do Katalogu odpadů pod kódem 17 01 03 | T | 64.265 | 0 |  |  |  | 0 |  | CS ÚRS 2023 02 |  | 2
PP |  |  |  | Poplatek za uložení stavebního odpadu na skládce (skládkovné) z tašek a keramických výrobků zatříděného do Katalogu odpadů pod kódem 17 01 03
VV
TS
P | 271 | 997013631 | 910 | NEOCEŇOVAT - Poplatek za uložení stavebního odpadu na skládce (skládkovné) směsného stavebního a demoličního zatříděného do Katalogu odpadů pod kódem 17 09 04 | T | 386.904 | 0 |  |  |  | 0 |  | CS ÚRS 2023 02 |  | 2
PP |  |  |  | Poplatek za uložení stavebního odpadu na skládce (skládkovné) směsného stavebního a demoličního zatříděného do Katalogu odpadů pod kódem 17 09 04
VV
TS
P | 272 | 997013635 | 911 | NEOCEŇOVAT - Poplatek za uložení stavebního odpadu na skládce (skládkovné) komunálního zatříděného do Katalogu odpadů pod kódem 20 03 01 | T | 6 | 0 |  |  |  | 0 |  | CS ÚRS 2023 02 |  | 2
PP |  |  |  | Poplatek za uložení stavebního odpadu na skládce (skládkovné) komunálního zatříděného do Katalogu odpadů pod kódem 20 03 01
VV
TS
P | 273 | 997013804 | 912 | NEOCEŇOVAT - Poplatek za uložení stavebního odpadu na skládce (skládkovné) ze skla zatříděného do Katalogu odpadů pod kódem 17 02 02 | T | 7.377 | 0 |  |  |  | 0 |  | CS ÚRS 2023 02 |  | 2
PP |  |  |  | Poplatek za uložení stavebního odpadu na skládce (skládkovné) ze skla zatříděného do Katalogu odpadů pod kódem 17 02 02
VV
TS
P | 274 | 997013811 | 913 | NEOCEŇOVAT - Poplatek za uložení stavebního odpadu na skládce (skládkovné) dřevěného zatříděného do Katalogu odpadů pod kódem 17 02 01 | T | 96.194 | 0 |  |  |  | 0 |  | CS ÚRS 2023 02 |  | 2
PP |  |  |  | Poplatek za uložení stavebního odpadu na skládce (skládkovné) dřevěného zatříděného do Katalogu odpadů pod kódem 17 02 01
VV
TS
P | 275 | 997013813 | 914 | NEOCEŇOVAT - Poplatek za uložení stavebního odpadu na skládce (skládkovné) z plastických hmot zatříděného do Katalogu odpadů pod kódem 17 02 03 | T | 3.024 | 0 |  |  |  | 0 |  | CS ÚRS 2023 02 |  | 2
PP |  |  |  | Poplatek za uložení stavebního odpadu na skládce (skládkovné) z plastických hmot zatříděného do Katalogu odpadů pod kódem 17 02 03
VV
TS
P | 276 | 997221655 | 903 | NEOCEŇOVAT - Poplatek za uložení stavebního odpadu na skládce (skládkovné) zeminy a kamení zatříděného do Katalogu odpadů pod kódem 17 05 04 | T | 1305.164 | 0 |  |  |  | 0 |  | CS ÚRS 2023 02 |  | 2
PP |  |  |  | Poplatek za uložení stavebního odpadu na skládce (skládkovné) zeminy a kamení zatříděného do Katalogu odpadů pod kódem 17 05 04
VV
TS
P | 277 | 997R | 920 | NEOCEŇOVAT - Poplatek za uloženi vyřazených zařízení pod kódem 16 02 14 | T | 1 | 0 |  |  |  | 0 |  | R - položka |  | 2
PP |  |  |  | Poplatek za uloženi vyřazených zařízení pod kódem 16 02 14
VV
TS
P | 278 | 997R2 | 921 | NEOCEŇOVAT - Poplatek za uložení odpadu z čištění kanalizace pod kódem 20 03 06 | T | 3 | 0 |  |  |  | 0 |  | R - položka |  | 2
PP |  |  |  | Poplatek za uložení odpadu z čištění kanalizace pod kódem 20 03 06
VV
TS
P | 1038 | 469973113 | 908 | NEOCEŇOVAT - Poplatek za uložení stavebního odpadu (skládkovné) na skládce cihelného zatříděného do Katalogu odpadů pod kódem 17 01 02 | T | 14.823 | 0 |  |  |  | 0 |  | CS ÚRS 2023 02 |  | 2
PP |  |  |  | Poplatek za uložení stavebního odpadu (skládkovné) na skládce cihelného zatříděného do Katalogu odpadů pod kódem 17 01 02
VV
TS

## SO 77-71-01.02
SŽDC05 |  |  |  | Soupis prací objektu | [10 empty] | 3
6
S | Stavba: | 3111-21-087 |  | Rekonstrukce výpravní budovy v žst. Jaroměř_zm01 | [6 empty] | D.2.2.1 |  | Aspe | 0,00 | 2
O | Objekt: | D.2.2.1 |  | Pozemní objekty budovy | [9 empty] | 15,00 | 2
Typ | Poř. číslo | Kód položky | Varianta | Název položky | MJ | Množství | Jednotková hmotnost | Celková hmotnost |  |  | Jednotková cena |  | Cenové soustavy | 21,00 | 2
Dodávka
[9 empty] | Jednotková | Celkem | Jednotková | Celkem |  |  |  | Počet položek s nulovou cenou
O1 |  | SO 77-71-01.02 |  | Stavebně konstrukční řešení
SD |  | 1 |  | Zemní práce
P | 1 | 151711111 |  | Osazení ocelových zápor pro pažení hloubených vykopávek do předem provedených vrtů se zabetonováním spodního konce, s případným obsypem zápory pískem délky od 0 | M | 305 | 0 |  |  |  | 0 |  | CS ÚRS 2023 02 |  | 2
PP |  |  |  | Osazení ocelových zápor pro pažení hloubených vykopávek do předem provedených vrtů se zabetonováním spodního konce, s případným obsypem zápory pískem délky od 0 do 8 m
VV |  |  |  | (1+38+1+16+5)*5=305.000 [A] Celkem: 305=305.000 [B]
TS
P | 2 | 13010956 |  | ocel profilová jakost S235JR (11 375) průřez HEA 160 | T | 9.272 | 0 |  |  |  | 0 |  | CS ÚRS 2023 02 |  | 2
PP |  |  |  | ocel profilová jakost S235JR (11 375) průřez HEA 160
VV |  |  |  | (1+38+1+16+5)*5*30.4*0.001=9.272 [A] Celkem: 9.272=9.272 [B]
TS
P | 3 | 151711131 |  | Vytažení ocelových zápor pro pažení délky od 0 do 8 m | M | 305 | 0 |  |  |  | 0 |  | CS ÚRS 2023 02 |  | 2
PP |  |  |  | Vytažení ocelových zápor pro pažení délky od 0 do 8 m
VV |  |  |  | (1+38+1+16+5)*5=305.000 [A] Celkem: 305=305.000 [B]
TS
P | 4 | 151712111 |  | Převázka ocelová pro ukotvení záporového pažení pro jakoukoliv délku převázky zdvojená | M | 12 | 0 |  |  |  | 0 |  | CS ÚRS 2023 02 |  | 2
PP |  |  |  | Převázka ocelová pro ukotvení záporového pažení pro jakoukoliv délku převázky zdvojená
VV
TS
P | 5 | 151712121 |  | Odstranění ocelové převázky pro ukotvení záporového pažení jakékoliv délky převázky zdvojené | M | 12 | 0 |  |  |  | 0 |  | CS ÚRS 2023 02 |  | 2
PP |  |  |  | Odstranění ocelové převázky pro ukotvení záporového pažení jakékoliv délky převázky zdvojené
VV
TS
P | 6 | 151721111 |  | Pažení do ocelových zápor bez ohledu na druh pažin, s odstraněním pažení, hloubky výkopu do 4 m | M2 | 300.9 | 0 |  |  |  | 0 |  | CS ÚRS 2023 02 |  | 2
PP |  |  |  | Pažení do ocelových zápor bez ohledu na druh pažin, s odstraněním pažení, hloubky výkopu do 4 m
VV |  |  |  | (3.14+36.7+2.2+1.8+14.84+1.5)*5=300.900 [A] Celkem: 300.9=300.900 [B]
TS
SD |  | 2 |  | Zakládání
P | 7 | 273321411 |  | Základy z betonu železového (bez výztuže) desky z betonu bez zvláštních nároků na prostředí tř. C 20/25 | M3 | 29.2 | 0 |  |  |  | 0 |  | CS ÚRS 2023 02 |  | 2
PP |  |  |  | Základy z betonu železového (bez výztuže) desky z betonu bez zvláštních nároků na prostředí tř. C 20/25
VV |  |  |  | 73*0.5*0.8=29.200 [A] Celkem: 29.2=29.200 [B]
TS
P | 8 | 279113151 |  | Základové zdi z tvárnic ztraceného bednění včetně výplně z betonu bez zvláštních nároků na vliv prostředí třídy C 25/30, tloušťky zdiva 150 mm | M2 | 125.788 | 0 |  |  |  | 0 |  | CS ÚRS 2023 02 |  | 2
PP |  |  |  | Základové zdi z tvárnic ztraceného bednění včetně výplně z betonu bez zvláštních nároků na vliv prostředí třídy C 25/30, tloušťky zdiva 150 mm
VV |  |  |  | (0.2+29.75+0.75+0.355+6.65+0.2)*2.395=90.782 [A] (0.2+6.995+0.15+0.205+7.49+0.2)*(1.285+0.275+0.245)=27.508 [B] (0.2+0.15+5.035+0.25+0.2)*1.285=7.498 [C] Celkem: 90.782+27.508+7.498=125.788 [D]
TS
P | 9 | 279361821 |  | Výztuž základových zdí nosných svislých nebo odkloněných od svislice, rovinných nebo oblých, deskových nebo žebrových, včetně výztuže jejich žeber z betonářské | T | 6.132 | 0 |  |  |  | 0 |  | CS ÚRS 2023 02 |  | 2
PP |  |  |  | Výztuž základových zdí nosných svislých nebo odkloněných od svislice, rovinných nebo oblých, deskových nebo žebrových, včetně výztuže jejich žeber z betonářské oceli 10 505 (R) nebo BSt 500
VV |  |  |  | 6.132=6.132 [A] Celkem: 6.132=6.132 [B]
TS
SD |  | 713 |  | Izolace tepelné
P | 11 | 713121112 |  | Montáž tepelné izolace podlah rohožemi, pásy, deskami, dílci, bloky (izolační materiál ve specifikaci) kladenými volně jednovrstvá mezi trámy nebo rošt | M2 | 39.439 | 0 |  |  |  | 0 |  | CS ÚRS 2023 02 |  | 2
PP |  |  |  | Montáž tepelné izolace podlah rohožemi, pásy, deskami, dílci, bloky (izolační materiál ve specifikaci) kladenými volně jednovrstvá mezi trámy nebo rošt
VV
TS
P | 12 | 63153779 |  | deska tepelně izolační minerální plovoucích podlah ?=0,036-0,037 tl 30mm | M2 | 34.509 | 0 |  |  |  | 0 |  | CS ÚRS 2023 02 |  | 2
PP |  |  |  | deska tepelně izolační minerální plovoucích podlah ?=0,036-0,037 tl 30mm
VV |  |  |  | 32.866*1.05 Přepočtené koeficientem množství=34.509 [A] Celkem: 34.509=34.509 [B]
TS
P | 13 | 998713103 |  | Přesun hmot pro izolace tepelné stanovený z hmotnosti přesunovaného materiálu vodorovná dopravní vzdálenost do 50 m v objektech výšky přes 12 m do 24 m | T | 0.124 | 0 |  |  |  | 0 |  | CS ÚRS 2023 02 |  | 2
PP |  |  |  | Přesun hmot pro izolace tepelné stanovený z hmotnosti přesunovaného materiálu vodorovná dopravní vzdálenost do 50 m v objektech výšky přes 12 m do 24 m
VV
TS
P | 14 | 998713181 |  | Přesun hmot pro izolace tepelné stanovený z hmotnosti přesunovaného materiálu Příplatek k cenám za přesun prováděný bez použití mechanizace pro jakoukoliv výšku | T | 0.124 | 0 |  |  |  | 0 |  | CS ÚRS 2023 02 |  | 2
PP |  |  |  | Přesun hmot pro izolace tepelné stanovený z hmotnosti přesunovaného materiálu Příplatek k cenám za přesun prováděný bez použití mechanizace pro jakoukoliv výšku objektu
VV
TS
P | 15 | 998713192 |  | Přesun hmot pro izolace tepelné stanovený z hmotnosti přesunovaného materiálu Příplatek k cenám za zvětšený přesun přes vymezenou největší dopravní vzdálenost d | T | 0.124 | 0 |  |  |  | 0 |  | CS ÚRS 2023 02 |  | 2
PP |  |  |  | Přesun hmot pro izolace tepelné stanovený z hmotnosti přesunovaného materiálu Příplatek k cenám za zvětšený přesun přes vymezenou největší dopravní vzdálenost do 100 m
VV
TS
SD |  | 762 |  | Konstrukce tesařské
P | 16 | 762511173 |  | Podlahové konstrukce podkladové z cementotřískových desek dvouvrstvých šroubovaných na sraz, tloušťky desky 2x12 mm | M2 | 37.796 | 0 |  |  |  | 0 |  | CS ÚRS 2023 02 |  | 2
PP |  |  |  | Podlahové konstrukce podkladové z cementotřískových desek dvouvrstvých šroubovaných na sraz, tloušťky desky 2x12 mm
VV
TS
P | 17 | 762822150 |  | Montáž stropních trámů z hraněného a polohraněného řeziva s trámovými výměnami, průřezové plochy přes 540 cm2 | M | 48.45 | 0 |  |  |  | 0 |  | CS ÚRS 2023 02 |  | 2
PP |  |  |  | Montáž stropních trámů z hraněného a polohraněného řeziva s trámovými výměnami, průřezové plochy přes 540 cm2
VV |  |  |  | strop v severozápadním křídle výměny1.4*2+(1.425+1.25+1.25)*2=10.650 [A] strop v severozápadním křídle4.6*5+3.7*4=37.800 [B] Celkem: 10.65+37.8=48.450 [C]
TS
P | 18 | 60512145 |  | hranol stavební řezivo průřezu nad 450cm2 do dl 6m | M3 | 2.838 | 0 |  |  |  | 0 |  | CS ÚRS 2023 02 |  | 2
PP |  |  |  | hranol stavební řezivo průřezu nad 450cm2 do dl 6m
VV |  |  |  | 1.4*2*0.18*0.32+(1.425+1.25+1.25)*2*0.14*0.22=0.403 [A] 37.8*0.18*0.32=2.177 [B] Celkem: 0.403+2.177=2.580 [C] 2.58*1.1 Přepočtené koeficientem množství=2.838 [D] Celkem: 2.838=2.838 [E]
TS
P | 19 | 998762103 |  | Přesun hmot pro konstrukce tesařské stanovený z hmotnosti přesunovaného materiálu vodorovná dopravní vzdálenost do 50 m v objektech výšky přes 12 do 24 m | T | 2.953 | 0 |  |  |  | 0 |  | CS ÚRS 2023 02 |  | 2
PP |  |  |  | Přesun hmot pro konstrukce tesařské stanovený z hmotnosti přesunovaného materiálu vodorovná dopravní vzdálenost do 50 m v objektech výšky přes 12 do 24 m
VV
TS
P | 20 | 998762181 |  | Přesun hmot pro konstrukce tesařské stanovený z hmotnosti přesunovaného materiálu Příplatek k cenám za přesun prováděný bez použití mechanizace pro jakoukoliv v | T | 2.953 | 0 |  |  |  | 0 |  | CS ÚRS 2023 02 |  | 2
PP |  |  |  | Přesun hmot pro konstrukce tesařské stanovený z hmotnosti přesunovaného materiálu Příplatek k cenám za přesun prováděný bez použití mechanizace pro jakoukoliv výšku objektu
VV
TS
SD |  | 763 |  | Konstrukce suché výstavby
P | 21 | 763131421 |  | Podhled ze sádrokartonových desek dvouvrstvá zavěšená spodní konstrukce z ocelových profilů CD, UD dvojitě opláštěná deskami standardními A, tl. 2 x 12,5 mm, be | M2 | 36.153 | 0 |  |  |  | 0 |  | CS ÚRS 2023 02 |  | 2
PP |  |  |  | Podhled ze sádrokartonových desek dvouvrstvá zavěšená spodní konstrukce z ocelových profilů CD, UD dvojitě opláštěná deskami standardními A, tl. 2 x 12,5 mm, bez izolace
VV
TS
P | 22 | 763131714 |  | Podhled ze sádrokartonových desek ostatní práce a konstrukce na podhledech ze sádrokartonových desek základní penetrační nátěr | M2 | 32.866 | 0 |  |  |  | 0 |  | CS ÚRS 2023 02 |  | 2
PP |  |  |  | Podhled ze sádrokartonových desek ostatní práce a konstrukce na podhledech ze sádrokartonových desek základní penetrační nátěr
VV |  |  |  | strop severozápadní křídlo2.7*4.05+5.415*4.05=32.866 [A] Celkem: 32.866=32.866 [B]
TS
P | 23 | 998763102 |  | Přesun hmot pro dřevostavby stanovený z hmotnosti přesunovaného materiálu vodorovná dopravní vzdálenost do 50 m v objektech výšky přes 12 do 24 m | T | 0.794 | 0 |  |  |  | 0 |  | CS ÚRS 2023 02 |  | 2
PP |  |  |  | Přesun hmot pro dřevostavby stanovený z hmotnosti přesunovaného materiálu vodorovná dopravní vzdálenost do 50 m v objektech výšky přes 12 do 24 m
VV
TS
P | 24 | 998763181 |  | Přesun hmot pro dřevostavby stanovený z hmotnosti přesunovaného materiálu Příplatek k ceně za přesun prováděný bez použití mechanizace pro jakoukoliv výšku obje | T | 0.794 | 0 |  |  |  | 0 |  | CS ÚRS 2023 02 |  | 2
PP |  |  |  | Přesun hmot pro dřevostavby stanovený z hmotnosti přesunovaného materiálu Příplatek k ceně za přesun prováděný bez použití mechanizace pro jakoukoliv výšku objektu
VV
TS
SD |  | 998 |  | Přesun hmot
P | 10 | 998011003 |  | Přesun hmot pro budovy občanské výstavby, bydlení, výrobu a služby s nosnou svislou konstrukcí zděnou z cihel, tvárnic nebo kamene vodorovná dopravní vzdálenost | T | 146.329 | 0 |  |  |  | 0 |  | CS ÚRS 2023 02 |  | 2
PP |  |  |  | Přesun hmot pro budovy občanské výstavby, bydlení, výrobu a služby s nosnou svislou konstrukcí zděnou z cihel, tvárnic nebo kamene vodorovná dopravní vzdálenost do 100 m pro budovy výšky přes 12 do 24 m
VV
TS

## SO 77-71-01.41
SŽDC05 |  |  |  | Soupis prací objektu | [10 empty] | 3
6
S | Stavba: | 3111-21-087 |  | Rekonstrukce výpravní budovy v žst. Jaroměř_zm01 | [6 empty] | D.2.2.1 |  | Aspe | 0,00 | 2
O | Objekt: | D.2.2.1 |  | Pozemní objekty budovy | [9 empty] | 15,00 | 2
Typ | Poř. číslo | Kód položky | Varianta | Název položky | MJ | Množství | Jednotková hmotnost | Celková hmotnost |  |  | Jednotková cena |  | Cenové soustavy | 21,00 | 2
Dodávka
[9 empty] | Jednotková | Celkem | Jednotková | Celkem |  |  |  | Počet položek s nulovou cenou
O1 |  | SO 77-71-01.41 |  | Zdravotně technické instalace
SD |  | 1 |  | Zemní práce
P | 1 | 119001421 |  | Dočasné zajištění podzemního potrubí nebo vedení ve výkopišti ve stavu i poloze, ve kterých byla na začátku zemních prací a to s podepřením, vzepřením nebo vyvě | M | 7.2 | 0 |  |  |  | 0 |  | CS ÚRS 2023 02 |  | 2
PP |  |  |  | Dočasné zajištění podzemního potrubí nebo vedení ve výkopišti ve stavu i poloze, ve kterých byla na začátku zemních prací a to s podepřením, vzepřením nebo vyvěšením, případně s ochranným bedněním, se zřízením a odstraněním zajišťovací konstrukce, s opotřebením hmot kabelů a kabelových tratí z volně ložených kabelů a to do 3 kabelů
VV |  |  |  | ''''dle D.2.2.1_2_101-117' 1.2*6=7.200 [A] Celkem: 7.2=7.200 [B]
TS
P | 2 | 132254202 |  | Hloubení zapažených rýh šířky přes 800 do 2 000 mm strojně s urovnáním dna do předepsaného profilu a spádu v hornině třídy těžitelnosti I skupiny 3 přes 20 do 5 | M3 | 29.442 | 0 |  |  |  | 0 |  | CS ÚRS 2023 02 |  | 2
PP |  |  |  | Hloubení zapažených rýh šířky přes 800 do 2 000 mm strojně s urovnáním dna do předepsaného profilu a spádu v hornině třídy těžitelnosti I skupiny 3 přes 20 do 50 m3
VV |  |  |  | ''''dle D.2.2.1_2_101-117' '''''chodník+zeleň - povrchy stavba' (3.30+2.67+2.88+1.94+2.30+0.93)*1.20*1.75=29.442 [A] Celkem: 29.442=29.442 [B]
TS
P | 3 | 139001101 |  | Příplatek k cenám hloubených vykopávek za ztížení vykopávky v blízkosti podzemního vedení nebo výbušnin pro jakoukoliv třídu horniny | M3 | 9 | 0 |  |  |  | 0 |  | CS ÚRS 2023 02 |  | 2
PP |  |  |  | Příplatek k cenám hloubených vykopávek za ztížení vykopávky v blízkosti podzemního vedení nebo výbušnin pro jakoukoliv třídu horniny
VV |  |  |  | ''''dle D.2.2.1_2_101-117' 1.5*6=9.000 [A] Celkem: 9=9.000 [B]
TS
P | 4 | 151811131 |  | Zřízení pažicích boxů pro pažení a rozepření stěn rýh podzemního vedení hloubka výkopu do 4 m, šířka do 1,2 m | M2 | 49.07 | 0 |  |  |  | 0 |  | CS ÚRS 2023 02 |  | 2
PP |  |  |  | Zřízení pažicích boxů pro pažení a rozepření stěn rýh podzemního vedení hloubka výkopu do 4 m, šířka do 1,2 m
VV |  |  |  | ''''dle D.2.2.1_2_101-117' '''''chodník+zeleň - povrchy stavba' (3.30+2.67+2.88+1.94+2.30+0.93)*1.75*2=49.070 [A] Celkem: 49.07=49.070 [B]
TS
P | 5 | 151811231 |  | Odstranění pažicích boxů pro pažení a rozepření stěn rýh podzemního vedení hloubka výkopu do 4 m, šířka do 1,2 m | M2 | 49.07 | 0 |  |  |  | 0 |  | CS ÚRS 2023 02 |  | 2
PP |  |  |  | Odstranění pažicích boxů pro pažení a rozepření stěn rýh podzemního vedení hloubka výkopu do 4 m, šířka do 1,2 m
VV |  |  |  | ''''dle D.2.2.1_2_101-117' '''''chodník+zeleň - povrchy stavba' (3.30+2.67+2.88+1.94+2.30+0.93)*1.75*2=49.070 [A] Celkem: 49.07=49.070 [B]
TS
P | 7 | 167151101 |  | Nakládání, skládání a překládání neulehlého výkopku nebo sypaniny strojně nakládání, množství do 100 m3, z horniny třídy těžitelnosti I, skupiny 1 až 3 | M3 | 9.253 | 0 |  |  |  | 0 |  | CS ÚRS 2023 02 |  | 2
PP |  |  |  | Nakládání, skládání a překládání neulehlého výkopku nebo sypaniny strojně nakládání, množství do 100 m3, z horniny třídy těžitelnosti I, skupiny 1 až 3
VV |  |  |  | ''''dle D.2.2.1_2_101-117' '''''chodník+zeleň - lože+obsyp' (3.30+2.67+2.88+1.94+2.30+0.93)*1.20*(0.10+0.45)=9.253 [A] Celkem: 9.253=9.253 [B]
TS
P | 9 | 171251201 |  | Uložení sypaniny na skládky nebo meziskládky bez hutnění s upravením uložené sypaniny do předepsaného tvaru | M3 | 9.253 | 0 |  |  |  | 0 |  | CS ÚRS 2023 02 |  | 2
PP |  |  |  | Uložení sypaniny na skládky nebo meziskládky bez hutnění s upravením uložené sypaniny do předepsaného tvaru
VV |  |  |  | ''''dle D.2.2.1_2_101-117' '''''chodník+zeleň - lože+obsyp' (3.30+2.67+2.88+1.94+2.30+0.93)*1.20*(0.10+0.45)=9.253 [A] Celkem: 9.253=9.253 [B]
TS
P | 10 | 174151101 |  | Zásyp sypaninou z jakékoliv horniny strojně s uložením výkopku ve vrstvách se zhutněním jam, šachet, rýh nebo kolem objektů v těchto vykopávkách | M3 | 20.189 | 0 |  |  |  | 0 |  | CS ÚRS 2023 02 |  | 2
PP |  |  |  | Zásyp sypaninou z jakékoliv horniny strojně s uložením výkopku ve vrstvách se zhutněním jam, šachet, rýh nebo kolem objektů v těchto vykopávkách
VV |  |  |  | ''''dle D.2.2.1_2_101-117' '''''chodník+zeleň - hloubení-(lože+obsyp)' (3.30+2.67+2.88+1.94+2.30+0.93)*1.20*(1.75-0.10-0.45)=20.189 [A] Celkem: 20.189=20.189 [B]
TS
P | 11 | 175151101 |  | Obsypání potrubí strojně sypaninou z vhodných třídy těžitelnosti I a II, skupiny 1 až 4 nebo materiálem připraveným podél výkopu ve vzdálenosti do 3 m od jeho k | M3 | 7.571 | 0 |  |  |  | 0 |  | CS ÚRS 2023 02 |  | 2
PP |  |  |  | Obsypání potrubí strojně sypaninou z vhodných třídy těžitelnosti I a II, skupiny 1 až 4 nebo materiálem připraveným podél výkopu ve vzdálenosti do 3 m od jeho kraje, pro jakoukoliv hloubku výkopu a míru zhutnění bez prohození sypaniny
VV |  |  |  | ''''dle D.2.2.1_2_101-117' '''''chodník+zeleň - povrchy stavba' (3.30+2.67+2.88+1.94+2.30+0.93)*1.20*0.45=7.571 [A] Celkem: 7.571=7.571 [B]
TS
P | 12 | 58333651 |  | kamenivo těžené hrubé frakce 8/16 | T | 13.764 | 0 |  |  |  | 0 |  | CS ÚRS 2023 02 |  | 2
PP |  |  |  | kamenivo těžené hrubé frakce 8/16
VV |  |  |  | ''''dle D.2.2.1_2_101-117' '''''chodník+zeleň - povrchy stavba' (3.30+2.67+2.88+1.94+2.30+0.93)*1.20*0.45=7.571 [A] Celkem: 7.571=7.571 [B] '''''m3x1,8' 7.571*1.8=13.628 [C] ztratné 1% 13.628*0.01=0.136 [D] Celkem: 13.628+0.136=13.764 [E]
TS
SD |  | 3 |  | Svislé a kompletní konstrukce
P | 13 | 359901211 |  | Monitoring stok (kamerový systém) jakékoli výšky nová kanalizace | M | 19 | 0 |  |  |  | 0 |  | CS ÚRS 2023 02 |  | 2
PP |  |  |  | Monitoring stok (kamerový systém) jakékoli výšky nová kanalizace
VV |  |  |  | 19=19.000 [A] Celkem: 19=19.000 [B]
TS
SD |  | 4 |  | Vodorovné konstrukce
P | 14 | 451573111 |  | Lože pod potrubí, stoky a drobné objekty v otevřeném výkopu z písku a štěrkopísku do 63 mm | M3 | 1.682 | 0 |  |  |  | 0 |  | CS ÚRS 2023 02 |  | 2
PP |  |  |  | Lože pod potrubí, stoky a drobné objekty v otevřeném výkopu z písku a štěrkopísku do 63 mm
VV |  |  |  | ''''dle D.2.2.1_2_101-117' '''''chodník+zeleň - povrchy stavba' (3.30+2.67+2.88+1.94+2.30+0.93)*1.20*0.10=1.682 [A] Celkem: 1.682=1.682 [B]
TS
SD |  | 713 |  | Izolace tepelné
P | 26 | 713463311 |  | Montáž izolace tepelné potrubí a ohybů tvarovkami nebo deskami potrubními pouzdry s povrchovou úpravou hliníkovou fólií se samolepícím přesahem (izolační materi | M | 438 | 0 |  |  |  | 0 |  | CS ÚRS 2023 02 |  | 2
PP |  |  |  | Montáž izolace tepelné potrubí a ohybů tvarovkami nebo deskami potrubními pouzdry s povrchovou úpravou hliníkovou fólií se samolepícím přesahem (izolační materiál ve specifikaci) přelepenými samolepící hliníkovou páskou potrubí jednovrstvá D do 50 mm
VV |  |  |  | 62+132+128+40+72+4=438.000 [A] Celkem: 438=438.000 [B]
TS
P | 27 | 63154571 |  | pouzdro izolační potrubní z minerální vlny s Al fólií max. 250/100°C 28/40mm | M | 62 | 0 |  |  |  | 0 |  | CS ÚRS 2023 02 |  | 2
PP |  |  |  | pouzdro izolační potrubní z minerální vlny s Al fólií max. 250/100°C 28/40mm
VV |  |  |  | ''''dle D.2.2.1_2_101-117 spočítáno programem Cadkon+10% prořez' 62=62.000 [A] Celkem: 62=62.000 [B]
TS
P | 28 | 63154572 |  | pouzdro izolační potrubní z minerální vlny s Al fólií max. 250/100°C 35/40mm | M | 132 | 0 |  |  |  | 0 |  | CS ÚRS 2023 02 |  | 2
PP |  |  |  | pouzdro izolační potrubní z minerální vlny s Al fólií max. 250/100°C 35/40mm
VV |  |  |  | ''''dle D.2.2.1_2_101-117 spočítáno programem Cadkon+10% prořez' 132=132.000 [A] Celkem: 132=132.000 [B]
TS
P | 29 | 63154573 |  | pouzdro izolační potrubní z minerální vlny s Al fólií max. 250/100°C 42/40mm | M | 128 | 0 |  |  |  | 0 |  | CS ÚRS 2023 02 |  | 2
PP |  |  |  | pouzdro izolační potrubní z minerální vlny s Al fólií max. 250/100°C 42/40mm
VV |  |  |  | ''''dle D.2.2.1_2_101-117 spočítáno programem Cadkon+10% prořez' 128=128.000 [A] Celkem: 128=128.000 [B]
TS
P | 30 | 63154018 |  | pouzdro izolační potrubní z minerální vlny s Al fólií max. 250/100°C 54/40mm | M | 40 | 0 |  |  |  | 0 |  | CS ÚRS 2023 02 |  | 2
PP |  |  |  | pouzdro izolační potrubní z minerální vlny s Al fólií max. 250/100°C 54/40mm
VV |  |  |  | ''''dle D.2.2.1_2_101-117 spočítáno programem Cadkon+10% prořez' 40=40.000 [A] Celkem: 40=40.000 [B]
TS
P | 31 | 63154019 |  | pouzdro izolační potrubní z minerální vlny s Al fólií max. 250/100°C 64/40mm | M | 72 | 0 |  |  |  | 0 |  | CS ÚRS 2023 02 |  | 2
PP |  |  |  | pouzdro izolační potrubní z minerální vlny s Al fólií max. 250/100°C 64/40mm
VV |  |  |  | ''''dle D.2.2.1_2_101-117 spočítáno programem Cadkon+10% prořez' 72=72.000 [A] Celkem: 72=72.000 [B]
TS
P | 32 | 63154607 |  | pouzdro izolační potrubní z minerální vlny s Al fólií max. 250/100°C 76/50mm | M | 4 | 0 |  |  |  | 0 |  | CS ÚRS 2023 02 |  | 2
PP |  |  |  | pouzdro izolační potrubní z minerální vlny s Al fólií max. 250/100°C 76/50mm
VV |  |  |  | ''''dle D.2.2.1_2_101-117 spočítáno programem Cadkon+10% prořez' 4=4.000 [A] Celkem: 4=4.000 [B]
TS
P | 33 | 998713202 |  | Přesun hmot pro izolace tepelné stanovený procentní sazbou (%) z ceny vodorovná dopravní vzdálenost do 50 m v objektech výšky přes 6 do 12 m | % | 1092.008 | 0 |  |  |  | 0 |  | CS ÚRS 2023 02 |  | 2
PP |  |  |  | Přesun hmot pro izolace tepelné stanovený procentní sazbou (%) z ceny vodorovná dopravní vzdálenost do 50 m v objektech výšky přes 6 do 12 m
VV
TS
SD |  | 721 |  | Zdravotechnika - vnitřní kanalizace
P | 34 | 721173401 |  | Potrubí z trub PVC SN4 svodné (ležaté) DN 110 | M | 34 | 0 |  |  |  | 0 |  | CS ÚRS 2023 02 |  | 2
PP |  |  |  | Potrubí z trub PVC SN4 svodné (ležaté) DN 110
VV |  |  |  | ''''dle D.2.2.1_2_101-117' 34=34.000 [A] Celkem: 34=34.000 [B]
TS
P | 35 | 721173402 |  | Potrubí z trub PVC SN4 svodné (ležaté) DN 125 | M | 125 | 0 |  |  |  | 0 |  | CS ÚRS 2023 02 |  | 2
PP |  |  |  | Potrubí z trub PVC SN4 svodné (ležaté) DN 125
VV |  |  |  | ''''dle D.2.2.1_2_101-117' 125=125.000 [A] Celkem: 125=125.000 [B]
TS
P | 36 | 721173403 |  | Potrubí z trub PVC SN4 svodné (ležaté) DN 160 | M | 53 | 0 |  |  |  | 0 |  | CS ÚRS 2023 02 |  | 2
PP |  |  |  | Potrubí z trub PVC SN4 svodné (ležaté) DN 160
VV |  |  |  | ''''dle D.2.2.1_2_101-117' 53=53.000 [A] Celkem: 53=53.000 [B]
TS
P | 37 | 721174004 |  | Potrubí z trub polypropylenových svodné (ležaté) DN 75 | M | 8 | 0 |  |  |  | 0 |  | CS ÚRS 2023 02 |  | 2
PP |  |  |  | Potrubí z trub polypropylenových svodné (ležaté) DN 75
VV |  |  |  | ''''dle D.2.2.1_2_101-117' 8=8.000 [A] Celkem: 8=8.000 [B]
TS
P | 38 | 721174042 |  | Potrubí z trub polypropylenových připojovací DN 40 | M | 124 | 0 |  |  |  | 0 |  | CS ÚRS 2023 02 |  | 2
PP |  |  |  | Potrubí z trub polypropylenových připojovací DN 40
VV |  |  |  | ''''dle D.2.2.1_2_101-117' 124=124.000 [A] Celkem: 124=124.000 [B]
TS
P | 39 | 721174043 |  | Potrubí z trub polypropylenových připojovací DN 50 | M | 198 | 0 |  |  |  | 0 |  | CS ÚRS 2023 02 |  | 2
PP |  |  |  | Potrubí z trub polypropylenových připojovací DN 50
VV |  |  |  | ''''dle D.2.2.1_2_101-117' 198=198.000 [A] Celkem: 198=198.000 [B]
TS
P | 40 | 721174044 |  | Potrubí z trub polypropylenových připojovací DN 75 | M | 12 | 0 |  |  |  | 0 |  | CS ÚRS 2023 02 |  | 2
PP |  |  |  | Potrubí z trub polypropylenových připojovací DN 75
VV |  |  |  | ''''dle D.2.2.1_2_101-117' 12=12.000 [A] Celkem: 12=12.000 [B]
TS
P | 41 | 721174045 |  | Potrubí z trub polypropylenových připojovací DN 110 | M | 33 | 0 |  |  |  | 0 |  | CS ÚRS 2023 02 |  | 2
PP |  |  |  | Potrubí z trub polypropylenových připojovací DN 110
VV |  |  |  | ''''dle D.2.2.1_2_101-117' 33=33.000 [A] Celkem: 33=33.000 [B]
TS
P | 42 | 721175211 |  | Plastové potrubí odhlučněné třívrstvé odpadní (svislé) DN 75 | M | 64 | 0 |  |  |  | 0 |  | CS ÚRS 2023 02 |  | 2
PP |  |  |  | Plastové potrubí odhlučněné třívrstvé odpadní (svislé) DN 75
VV |  |  |  | ''''dle D.2.2.1_2_101-117' 64=64.000 [A] Celkem: 64=64.000 [B]
TS
P | 43 | 721175212 |  | Plastové potrubí odhlučněné třívrstvé odpadní (svislé) DN 110 | M | 246 | 0 |  |  |  | 0 |  | CS ÚRS 2023 02 |  | 2
PP |  |  |  | Plastové potrubí odhlučněné třívrstvé odpadní (svislé) DN 110
VV |  |  |  | ''''dle D.2.2.1_2_101-117' 246=246.000 [A] Celkem: 246=246.000 [B]
TS
P | 44 | 721175402 |  | Plastové potrubí odhlučněné třívrstvé fixace spoje pojistkou proti vytažení pro maximální tlakové zatížení 2,5 bar DN 40 | KUS | 15 | 0 |  |  |  | 0 |  | CS ÚRS 2023 02 |  | 2
PP |  |  |  | Plastové potrubí odhlučněné třívrstvé fixace spoje pojistkou proti vytažení pro maximální tlakové zatížení 2,5 bar DN 40
VV |  |  |  | dle D.2.2.1_2_101-117 15=15.000 [A] Celkem: 15=15.000 [B]
TS
P | 45 | 721194104 |  | Vyměření přípojek na potrubí vyvedení a upevnění odpadních výpustek DN 40 | KUS | 84 | 0 |  |  |  | 0 |  | CS ÚRS 2023 02 |  | 2
PP |  |  |  | Vyměření přípojek na potrubí vyvedení a upevnění odpadních výpustek DN 40
VV |  |  |  | dle D.2.2.1_2_101-117 84=84.000 [A] Celkem: 84=84.000 [B]
TS
P | 46 | 721194105 |  | Vyměření přípojek na potrubí vyvedení a upevnění odpadních výpustek DN 50 | KUS | 45 | 0 |  |  |  | 0 |  | CS ÚRS 2023 02 |  | 2
PP |  |  |  | Vyměření přípojek na potrubí vyvedení a upevnění odpadních výpustek DN 50
VV |  |  |  | dle D.2.2.1_2_101-117 45=45.000 [A] Celkem: 45=45.000 [B]
TS
P | 47 | 721194107 |  | Vyměření přípojek na potrubí vyvedení a upevnění odpadních výpustek DN 70 | KUS | 8 | 0 |  |  |  | 0 |  | CS ÚRS 2023 02 |  | 2
PP |  |  |  | Vyměření přípojek na potrubí vyvedení a upevnění odpadních výpustek DN 70
VV |  |  |  | dle D.2.2.1_2_101-117 8=8.000 [A] Celkem: 8=8.000 [B]
TS
P | 48 | 721194109 |  | Vyměření přípojek na potrubí vyvedení a upevnění odpadních výpustek DN 110 | KUS | 30 | 0 |  |  |  | 0 |  | CS ÚRS 2023 02 |  | 2
PP |  |  |  | Vyměření přípojek na potrubí vyvedení a upevnění odpadních výpustek DN 110
VV |  |  |  | dle D.2.2.1_2_101-117 30=30.000 [A] Celkem: 30=30.000 [B]
TS
P | 49 | 55161841R01 |  | podomítková vodní zápachová uzávěrka s hygienickým adaptérem DN 32 pro kondenzát s kuličkou D+M | KUS | 1 | 0 |  |  |  | 0 |  | R - položka |  | 2
PP |  |  |  | podomítková vodní zápachová uzávěrka s hygienickým adaptérem DN 32 pro kondenzát s kuličkou D+M
VV |  |  |  | dle D.2.2.1_2_101-117 1=1.000 [A] Celkem: 1=1.000 [B]
TS
P | 50 | 55161841R02 |  | vodní zápachová uzávěrka DN 32 pro kondenzát s kuličkou D+M | KUS | 28 | 0 |  |  |  | 0 |  | R - položka |  | 2
PP |  |  |  | vodní zápachová uzávěrka DN 32 pro kondenzát s kuličkou D+M
VV |  |  |  | dle D.2.2.1_2_101-117 28=28.000 [A] Celkem: 28=28.000 [B]
TS
P | 51 | 721211401 |  | Podlahové vpusti s vodorovným odtokem DN 40/50 mřížka nerez 115x115 | KUS | 2 | 0 |  |  |  | 0 |  | CS ÚRS 2023 02 |  | 2
PP |  |  |  | Podlahové vpusti s vodorovným odtokem DN 40/50 mřížka nerez 115x115
VV |  |  |  | dle D.2.2.1_2_101-117 2=2.000 [A] Celkem: 2=2.000 [B]
TS
P | 52 | 721211421 |  | Podlahové vpusti se svislým odtokem DN 50/75/110 mřížka nerez 115x115 | KUS | 3 | 0 |  |  |  | 0 |  | CS ÚRS 2023 02 |  | 2
PP |  |  |  | Podlahové vpusti se svislým odtokem DN 50/75/110 mřížka nerez 115x115
VV |  |  |  | dle D.2.2.1_2_101-117 3=3.000 [A] Celkem: 3=3.000 [B]
TS
P | 53 | 721211421R01 |  | Vpusť podlahová se svislým odtokem těsná i při vyschnutí DN 50/75/110 mřížka litina137x137 | KUS | 1 | 0 |  |  |  | 0 |  | R - položka |  | 2
PP |  |  |  | Vpusť podlahová se svislým odtokem těsná i při vyschnutí DN 50/75/110 mřížka litina137x137
VV |  |  |  | dle D.2.2.1_2_101-117 1=1.000 [A] Celkem: 1=1.000 [B]
TS
P | 54 | 721211431 |  | Podlahové vpusti terasové (balkonové) vtoky s vodorovným stavitelným odtokem DN 50/75 se suchou klapkou | KUS | 1 | 0 |  |  |  | 0 |  | CS ÚRS 2023 02 |  | 2
PP |  |  |  | Podlahové vpusti terasové (balkonové) vtoky s vodorovným stavitelným odtokem DN 50/75 se suchou klapkou
VV |  |  |  | dle D.2.2.1_2_101-117 1=1.000 [A] Celkem: 1=1.000 [B]
TS
P | 55 | 721211431R01 |  | Vtok terasový se svislým odtokem DN 50/75 se suchou klapkou | KUS | 2 | 0 |  |  |  | 0 |  | R - položka |  | 2
PP |  |  |  | Vtok terasový se svislým odtokem DN 50/75 se suchou klapkou
VV |  |  |  | dle D.2.2.1_2_101-117 2=2.000 [A] Celkem: 2=2.000 [B]
TS
P | 56 | 721219128 |  | Odtokové sprchové žlaby montáž odtokových sprchových žlabů ostatních typů délky do 1050 mm | KUS | 4 | 0 |  |  |  | 0 |  | CS ÚRS 2023 02 |  | 2
PP |  |  |  | Odtokové sprchové žlaby montáž odtokových sprchových žlabů ostatních typů délky do 1050 mm
VV |  |  |  | 4=4.000 [A] Celkem: 4=4.000 [B]
TS
P | 57 | 55233201R01 |  | žlab odtokový z nerezové oceli dl 850mm + rošt žlabu nerezový antivandal uchycený šrouby dl 850mm | KUS | 4 | 0 |  |  |  | 0 |  | R - položka |  | 2
PP |  |  |  | žlab odtokový z nerezové oceli dl 850mm + rošt žlabu nerezový antivandal uchycený šrouby dl 850mm
VV |  |  |  | dle D.2.2.1_2_101-117 4=4.000 [A] Celkem: 4=4.000 [B]
TS
P | 58 | 28615651R01 |  | čistící tvarovka kanalizační PP DN 110 D+M | KUS | 2 | 0 |  |  |  | 0 |  | R - položka |  | 2
PP |  |  |  | čistící tvarovka kanalizační PP DN 110 D+M
VV |  |  |  | dle D.2.2.1_2_101-117 2=2.000 [A] Celkem: 2=2.000 [B]
TS
P | 59 | 28615651R02 |  | Těsnící manžeta pro prostup potrubí stěnou DN 110 D+M | KUS | 1 | 0 |  |  |  | 0 |  | R - položka |  | 2
PP |  |  |  | Těsnící manžeta pro prostup potrubí stěnou DN 110 D+M
VV |  |  |  | dle D.2.2.1_2_101-117 1=1.000 [A] Celkem: 1=1.000 [B]
TS
P | 60 | 28615651R03 |  | Těsnící manžeta pro prostup potrubí stěnou DN 125 D+M | KUS | 2 | 0 |  |  |  | 0 |  | R - položka |  | 2
PP |  |  |  | Těsnící manžeta pro prostup potrubí stěnou DN 125 D+M
VV |  |  |  | dle D.2.2.1_2_101-117 2=2.000 [A] Celkem: 2=2.000 [B]
TS
P | 61 | 28615651R04 |  | Těsnící manžeta pro prostup potrubí stěnou DN 160 D+M | KUS | 6 | 0 |  |  |  | 0 |  | R - položka |  | 2
PP |  |  |  | Těsnící manžeta pro prostup potrubí stěnou DN 160 D+M
VV |  |  |  | dle D.2.2.1_2_101-117 6=6.000 [A] Celkem: 6=6.000 [B]
TS
P | 62 | 721226513R01 |  | Zápachová uzávěrka podomítková pro pračku a myčku DN 40/50 s přípojem vody | KUS | 6 | 0 |  |  |  | 0 |  | R - položka |  | 2
PP |  |  |  | Zápachová uzávěrka podomítková pro pračku a myčku DN 40/50 s přípojem vody
VV |  |  |  | dle D.2.2.1_2_101-117 6=6.000 [A] Celkem: 6=6.000 [B]
TS
P | 63 | 721273153 |  | Ventilační hlavice z polypropylenu (PP) DN 110 | KUS | 13 | 0 |  |  |  | 0 |  | CS ÚRS 2023 02 |  | 2
PP |  |  |  | Ventilační hlavice z polypropylenu (PP) DN 110
VV |  |  |  | dle D.2.2.1_2_101-117 13=13.000 [A] Celkem: 13=13.000 [B]
TS
P | 64 | 721274126 |  | Ventily přivzdušňovací odpadních potrubí vnitřní DN 110 | KUS | 6 | 0 |  |  |  | 0 |  | CS ÚRS 2023 02 |  | 2
PP |  |  |  | Ventily přivzdušňovací odpadních potrubí vnitřní DN 110
VV |  |  |  | dle D.2.2.1_2_101-117 6=6.000 [A] Celkem: 6=6.000 [B]
TS
P | 65 | 721290111 |  | Zkouška těsnosti kanalizace v objektech vodou do DN 125 | M | 844 | 0 |  |  |  | 0 |  | CS ÚRS 2023 02 |  | 2
PP |  |  |  | Zkouška těsnosti kanalizace v objektech vodou do DN 125
VV |  |  |  | 34+125+8+124+198+12+33+64+246=844.000 [A] Celkem: 844=844.000 [B]
TS
P | 66 | 721290112 |  | Zkouška těsnosti kanalizace v objektech vodou DN 150 nebo DN 200 | M | 53 | 0 |  |  |  | 0 |  | CS ÚRS 2023 02 |  | 2
PP |  |  |  | Zkouška těsnosti kanalizace v objektech vodou DN 150 nebo DN 200
VV |  |  |  | 53=53.000 [A] Celkem: 53=53.000 [B]
TS
P | 67 | 721290123R01 |  | Zkouška těsnosti potrubí kanalizace kouřem do DN 300 | M | 897 | 0 |  |  |  | 0 |  | R - položka |  | 2
PP |  |  |  | Zkouška těsnosti potrubí kanalizace kouřem do DN 300
VV |  |  |  | 844+53=897.000 [A] Celkem: 897=897.000 [B]
TS
P | 68 | 998721202 |  | Přesun hmot pro vnitřní kanalizace stanovený procentní sazbou (%) z ceny vodorovná dopravní vzdálenost do 50 m v objektech výšky přes 6 do 12 m | % | 9742.975 | 0 |  |  |  | 0 |  | CS ÚRS 2023 02 |  | 2
PP |  |  |  | Přesun hmot pro vnitřní kanalizace stanovený procentní sazbou (%) z ceny vodorovná dopravní vzdálenost do 50 m v objektech výšky přes 6 do 12 m
VV
TS
SD |  | 722 |  | Zdravotechnika - vnitřní vodovod
P | 69 | 722130236 |  | Potrubí z ocelových trubek pozinkovaných závitových svařovaných běžných DN 50 | M | 1 | 0 |  |  |  | 0 |  | CS ÚRS 2023 02 |  | 2
PP |  |  |  | Potrubí z ocelových trubek pozinkovaných závitových svařovaných běžných DN 50
VV |  |  |  | ''''dle D.2.2.1_2_101-117 spočítáno programem Cadkon+10% prořez' 1=1.000 [A] Celkem: 1=1.000 [B]
TS
P | 70 | 722175002 |  | Potrubí z plastových trubek z polypropylenu PP-RCT svařovaných polyfúzně D 20 x 2,8 | M | 424 | 0 |  |  |  | 0 |  | CS ÚRS 2023 02 |  | 2
PP |  |  |  | Potrubí z plastových trubek z polypropylenu PP-RCT svařovaných polyfúzně D 20 x 2,8
VV |  |  |  | ''''dle D.2.2.1_2_101-117 spočítáno programem Cadkon+10% prořez' 424=424.000 [A] Celkem: 424=424.000 [B]
TS
P | 71 | 722175003 |  | Potrubí z plastových trubek z polypropylenu PP-RCT svařovaných polyfúzně D 25 x 3,5 | M | 356 | 0 |  |  |  | 0 |  | CS ÚRS 2023 02 |  | 2
PP |  |  |  | Potrubí z plastových trubek z polypropylenu PP-RCT svařovaných polyfúzně D 25 x 3,5
VV |  |  |  | ''''dle D.2.2.1_2_101-117 spočítáno programem Cadkon+10% prořez' 356=356.000 [A] Celkem: 356=356.000 [B]
TS
P | 72 | 722175004 |  | Potrubí z plastových trubek z polypropylenu PP-RCT svařovaných polyfúzně D 32 x 4,4 | M | 318 | 0 |  |  |  | 0 |  | CS ÚRS 2023 02 |  | 2
PP |  |  |  | Potrubí z plastových trubek z polypropylenu PP-RCT svařovaných polyfúzně D 32 x 4,4
VV |  |  |  | ''''dle D.2.2.1_2_101-117 spočítáno programem Cadkon+10% prořez' 318=318.000 [A] Celkem: 318=318.000 [B]
TS
P | 73 | 722175005 |  | Potrubí z plastových trubek z polypropylenu PP-RCT svařovaných polyfúzně D 40 x 5,5 | M | 214 | 0 |  |  |  | 0 |  | CS ÚRS 2023 02 |  | 2
PP |  |  |  | Potrubí z plastových trubek z polypropylenu PP-RCT svařovaných polyfúzně D 40 x 5,5
VV |  |  |  | ''''dle D.2.2.1_2_101-117 spočítáno programem Cadkon+10% prořez' 214=214.000 [A] Celkem: 214=214.000 [B]
TS
P | 74 | 722175006 |  | Potrubí z plastových trubek z polypropylenu PP-RCT svařovaných polyfúzně D 50 x 6,9 | M | 85 | 0 |  |  |  | 0 |  | CS ÚRS 2023 02 |  | 2
PP |  |  |  | Potrubí z plastových trubek z polypropylenu PP-RCT svařovaných polyfúzně D 50 x 6,9
VV |  |  |  | ''''dle D.2.2.1_2_101-117 spočítáno programem Cadkon+10% prořez' 85=85.000 [A] Celkem: 85=85.000 [B]
TS
P | 75 | 722175007 |  | Potrubí z plastových trubek z polypropylenu PP-RCT svařovaných polyfúzně D 63 x 8,6 | M | 182 | 0 |  |  |  | 0 |  | CS ÚRS 2023 02 |  | 2
PP |  |  |  | Potrubí z plastových trubek z polypropylenu PP-RCT svařovaných polyfúzně D 63 x 8,6
VV |  |  |  | ''''dle D.2.2.1_2_101-117 spočítáno programem Cadkon+10% prořez' 182=182.000 [A] Celkem: 182=182.000 [B]
TS
P | 76 | 722175008 |  | Potrubí z plastových trubek z polypropylenu PP-RCT svařovaných polyfúzně D 75 x 8,4 | M | 15 | 0 |  |  |  | 0 |  | CS ÚRS 2023 02 |  | 2
PP |  |  |  | Potrubí z plastových trubek z polypropylenu PP-RCT svařovaných polyfúzně D 75 x 8,4
VV |  |  |  | ''''dle D.2.2.1_2_101-117 spočítáno programem Cadkon+10% prořez' 15=15.000 [A] Celkem: 15=15.000 [B]
TS
P | 77 | 722175009 |  | Potrubí z plastových trubek z polypropylenu PP-RCT svařovaných polyfúzně D 90 x 10,1 | M | 6 | 0 |  |  |  | 0 |  | CS ÚRS 2023 02 |  | 2
PP |  |  |  | Potrubí z plastových trubek z polypropylenu PP-RCT svařovaných polyfúzně D 90 x 10,1
VV |  |  |  | ''''dle D.2.2.1_2_101-117 spočítáno programem Cadkon+10% prořez' 6=6.000 [A] Celkem: 6=6.000 [B]
TS
P | 78 | 722181221 |  | Ochrana potrubí termoizolačními trubicemi z pěnového polyetylenu PE přilepenými v příčných a podélných spojích, tloušťky izolace přes 6 do 9 mm, vnitřního průmě | M | 424 | 0 |  |  |  | 0 |  | CS ÚRS 2023 02 |  | 2
PP |  |  |  | Ochrana potrubí termoizolačními trubicemi z pěnového polyetylenu PE přilepenými v příčných a podélných spojích, tloušťky izolace přes 6 do 9 mm, vnitřního průměru izolace DN do 22 mm
VV |  |  |  | ''''dle D.2.2.1_2_101-117 spočítáno programem Cadkon+10% prořez' 424=424.000 [A] Celkem: 424=424.000 [B]
TS
P | 79 | 722181222 |  | Ochrana potrubí termoizolačními trubicemi z pěnového polyetylenu PE přilepenými v příčných a podélných spojích, tloušťky izolace přes 6 do 9 mm, vnitřního průmě | M | 566 | 0 |  |  |  | 0 |  | CS ÚRS 2023 02 |  | 2
PP |  |  |  | Ochrana potrubí termoizolačními trubicemi z pěnového polyetylenu PE přilepenými v příčných a podélných spojích, tloušťky izolace přes 6 do 9 mm, vnitřního průměru izolace DN přes 22 do 45 mm
VV |  |  |  | ''''dle D.2.2.1_2_101-117 spočítáno programem Cadkon+10% prořez' 356-62=294.000 [A] 318-132=186.000 [B] 214-128=86.000 [C] Celkem: 294+186+86=566.000 [D]
TS
P | 80 | 722181223 |  | Ochrana potrubí termoizolačními trubicemi z pěnového polyetylenu PE přilepenými v příčných a podélných spojích, tloušťky izolace přes 6 do 9 mm, vnitřního průmě | M | 156 | 0 |  |  |  | 0 |  | CS ÚRS 2023 02 |  | 2
PP |  |  |  | Ochrana potrubí termoizolačními trubicemi z pěnového polyetylenu PE přilepenými v příčných a podélných spojích, tloušťky izolace přes 6 do 9 mm, vnitřního průměru izolace DN přes 45 do 63 mm
VV |  |  |  | ''''dle D.2.2.1_2_101-117 spočítáno programem Cadkon+10% prořez' 85-40=45.000 [A] 182-72=110.000 [B] 1.00=1.000 [C] Celkem: 45+110+1=156.000 [D]
TS
P | 81 | 722181234 |  | Ochrana potrubí termoizolačními trubicemi z pěnového polyetylenu PE přilepenými v příčných a podélných spojích, tloušťky izolace přes 9 do 13 mm, vnitřního prům | M | 17 | 0 |  |  |  | 0 |  | CS ÚRS 2023 02 |  | 2
PP |  |  |  | Ochrana potrubí termoizolačními trubicemi z pěnového polyetylenu PE přilepenými v příčných a podélných spojích, tloušťky izolace přes 9 do 13 mm, vnitřního průměru izolace DN přes 63 do 89 mm
VV |  |  |  | ''''dle D.2.2.1_2_101-117 spočítáno programem Cadkon+10% prořez' 15-4=11.000 [A] 6=6.000 [B] Celkem: 11+6=17.000 [C]
TS
P | 82 | 722182012 |  | Podpůrný žlab pro potrubí průměru D 25 | M | 76 | 0 |  |  |  | 0 |  | CS ÚRS 2023 02 |  | 2
PP |  |  |  | Podpůrný žlab pro potrubí průměru D 25
VV |  |  |  | ''''dle D.2.2.1_2_101-117 spočítáno programem Cadkon+10% prořez' 76=76.000 [A] Celkem: 76=76.000 [B]
TS
P | 83 | 722182013 |  | Podpůrný žlab pro potrubí průměru D 32 | M | 158 | 0 |  |  |  | 0 |  | CS ÚRS 2023 02 |  | 2
PP |  |  |  | Podpůrný žlab pro potrubí průměru D 32
VV |  |  |  | ''''dle D.2.2.1_2_101-117 spočítáno programem Cadkon+10% prořez' 158=158.000 [A] Celkem: 158=158.000 [B]
TS
P | 84 | 722182014 |  | Podpůrný žlab pro potrubí průměru D 40 | M | 158 | 0 |  |  |  | 0 |  | CS ÚRS 2023 02 |  | 2
PP |  |  |  | Podpůrný žlab pro potrubí průměru D 40
VV |  |  |  | ''''dle D.2.2.1_2_101-117 spočítáno programem Cadkon+10% prořez' 158=158.000 [A] Celkem: 158=158.000 [B]
TS
P | 85 | 722182015 |  | Podpůrný žlab pro potrubí průměru D 50 | M | 76 | 0 |  |  |  | 0 |  | CS ÚRS 2023 02 |  | 2
PP |  |  |  | Podpůrný žlab pro potrubí průměru D 50
VV |  |  |  | ''''dle D.2.2.1_2_101-117 spočítáno programem Cadkon+10% prořez' 76=76.000 [A] Celkem: 76=76.000 [B]
TS
P | 86 | 722182016 |  | Podpůrný žlab pro potrubí průměru D 63 | M | 144 | 0 |  |  |  | 0 |  | CS ÚRS 2023 02 |  | 2
PP |  |  |  | Podpůrný žlab pro potrubí průměru D 63
VV |  |  |  | ''''dle D.2.2.1_2_101-117 spočítáno programem Cadkon+10% prořez' 144=144.000 [A] Celkem: 144=144.000 [B]
TS
P | 87 | 722182016R01 |  | Uchycení ležatého potrubí - kovová doplňková konstukce pro upevnění uložení potrubí D+M | M | 110 | 0 |  |  |  | 0 |  | R - položka |  | 2
PP |  |  |  | Uchycení ležatého potrubí - kovová doplňková konstukce pro upevnění uložení potrubí D+M
VV |  |  |  | dle D.1.4.110 01-12 110=110.000 [A] Celkem: 110=110.000 [B]
TS
P | 88 | 722190401 |  | Zřízení přípojek na potrubí vyvedení a upevnění výpustek do DN 25 | KUS | 195 | 0 |  |  |  | 0 |  | CS ÚRS 2023 02 |  | 2
PP |  |  |  | Zřízení přípojek na potrubí vyvedení a upevnění výpustek do DN 25
VV |  |  |  | dle D.2.2.1_2_101-117 195=195.000 [A] Celkem: 195=195.000 [B]
TS
P | 89 | 722219102 |  | Armatury přírubové montáž vodovodních armatur přírubových ostatních typů DN 50 | KUS | 1 | 0 |  |  |  | 0 |  | CS ÚRS 2023 02 |  | 2
PP |  |  |  | Armatury přírubové montáž vodovodních armatur přírubových ostatních typů DN 50
VV |  |  |  | 1=1.000 [A] Celkem: 1=1.000 [B]
TS
P | 90 | 42266620 |  | filtr s výměnnou vložkou PN40 DN 50 | KUS | 1 | 0 |  |  |  | 0 |  | CS ÚRS 2023 02 |  | 2
PP |  |  |  | filtr s výměnnou vložkou PN40 DN 50
VV |  |  |  | dle D.2.2.1_2_101-117 1=1.000 [A] Celkem: 1=1.000 [B]
TS
P | 91 | 722219103 |  | Armatury přírubové montáž vodovodních armatur přírubových ostatních typů DN 65 | KUS | 2 | 0 |  |  |  | 0 |  | CS ÚRS 2023 02 |  | 2
PP |  |  |  | Armatury přírubové montáž vodovodních armatur přírubových ostatních typů DN 65
VV |  |  |  | 2=2.000 [A] Celkem: 2=2.000 [B]
TS
P | 92 | 55128076 |  | klapka uzavírací mezipřírubová PN16 T 120°C disk litina DN 65 | KUS | 2 | 0 |  |  |  | 0 |  | CS ÚRS 2023 02 |  | 2
PP |  |  |  | klapka uzavírací mezipřírubová PN16 T 120°C disk litina DN 65
VV |  |  |  | dle D.2.2.1_2_101-117 2=2.000 [A] Celkem: 2=2.000 [B]
TS
P | 93 | 722219104 |  | Armatury přírubové montáž vodovodních armatur přírubových ostatních typů DN 80 | KUS | 5 | 0 |  |  |  | 0 |  | CS ÚRS 2023 02 |  | 2
PP |  |  |  | Armatury přírubové montáž vodovodních armatur přírubových ostatních typů DN 80
VV |  |  |  | 5=5.000 [A] Celkem: 5=5.000 [B]
TS
P | 94 | 42221212 |  | šoupě přírubové vodovodní krátká stavební dl DN 80 PN10-16 | KUS | 2 | 0 |  |  |  | 0 |  | CS ÚRS 2023 02 |  | 2
PP |  |  |  | šoupě přírubové vodovodní krátká stavební dl DN 80 PN10-16
VV |  |  |  | dle D.2.2.1_2_101-117 2=2.000 [A] Celkem: 2=2.000 [B]
TS
P | 95 | 42283506 |  | klapka zpětná litinová L10 117 616 PN16 DN 80x260mm | KUS | 1 | 0 |  |  |  | 0 |  | CS ÚRS 2023 02 |  | 2
PP |  |  |  | klapka zpětná litinová L10 117 616 PN16 DN 80x260mm
VV |  |  |  | dle D.2.2.1_2_101-117 1=1.000 [A] Celkem: 1=1.000 [B]
TS
P | 96 | 55128077 |  | klapka uzavírací mezipřírubová PN16 T 120°C disk litina DN 80 | KUS | 1 | 0 |  |  |  | 0 |  | CS ÚRS 2023 02 |  | 2
PP |  |  |  | klapka uzavírací mezipřírubová PN16 T 120°C disk litina DN 80
VV |  |  |  | dle D.2.2.1_2_101-117 1=1.000 [A] Celkem: 1=1.000 [B]
TS
P | 97 | 42283509R01 |  | gumový kompenzátor PN16 DN 80 | KUS | 1 | 0 |  |  |  | 0 |  | R - položka |  | 2
PP |  |  |  | gumový kompenzátor PN16 DN 80
VV |  |  |  | dle D.2.2.1_2_101-117 1=1.000 [A] Celkem: 1=1.000 [B]
TS
P | 98 | 722220111 |  | Armatury s jedním závitem nástěnky pro výtokový ventil G 1/2" | KUS | 195 | 0 |  |  |  | 0 |  | CS ÚRS 2023 02 |  | 2
PP |  |  |  | Armatury s jedním závitem nástěnky pro výtokový ventil G 1/2"
VV |  |  |  | dle D.2.2.1_2_101-117 195=195.000 [A] Celkem: 195=195.000 [B]
TS
P | 99 | 722220231 |  | Armatury s jedním závitem přechodové tvarovky PPR, PN 20 (SDR 6) s kovovým závitem vnitřním přechodky dGK D 20 x G 1/2" | KUS | 30 | 0 |  |  |  | 0 |  | CS ÚRS 2023 02 |  | 2
PP |  |  |  | Armatury s jedním závitem přechodové tvarovky PPR, PN 20 (SDR 6) s kovovým závitem vnitřním přechodky dGK D 20 x G 1/2"
VV |  |  |  | dle D.2.2.1_2_101-117 30=30.000 [A] Celkem: 30=30.000 [B]
TS
P | 100 | 722220232 |  | Armatury s jedním závitem přechodové tvarovky PPR, PN 20 (SDR 6) s kovovým závitem vnitřním přechodky dGK D 25 x G 3/4" | KUS | 84 | 0 |  |  |  | 0 |  | CS ÚRS 2023 02 |  | 2
PP |  |  |  | Armatury s jedním závitem přechodové tvarovky PPR, PN 20 (SDR 6) s kovovým závitem vnitřním přechodky dGK D 25 x G 3/4"
VV |  |  |  | dle D.2.2.1_2_101-117 84=84.000 [A] Celkem: 84=84.000 [B]
TS
P | 101 | 722220233 |  | Armatury s jedním závitem přechodové tvarovky PPR, PN 20 (SDR 6) s kovovým závitem vnitřním přechodky dGK D 32 x G 1" | KUS | 62 | 0 |  |  |  | 0 |  | CS ÚRS 2023 02 |  | 2
PP |  |  |  | Armatury s jedním závitem přechodové tvarovky PPR, PN 20 (SDR 6) s kovovým závitem vnitřním přechodky dGK D 32 x G 1"
VV |  |  |  | dle D.2.2.1_2_101-117 62=62.000 [A] Celkem: 62=62.000 [B]
TS
P | 102 | 722220234 |  | Armatury s jedním závitem přechodové tvarovky PPR, PN 20 (SDR 6) s kovovým závitem vnitřním přechodky dGK D 40 x G 5/4" | KUS | 4 | 0 |  |  |  | 0 |  | CS ÚRS 2023 02 |  | 2
PP |  |  |  | Armatury s jedním závitem přechodové tvarovky PPR, PN 20 (SDR 6) s kovovým závitem vnitřním přechodky dGK D 40 x G 5/4"
VV |  |  |  | dle D.2.2.1_2_101-117 4=4.000 [A] Celkem: 4=4.000 [B]
TS
P | 103 | 722220235 |  | Armatury s jedním závitem přechodové tvarovky PPR, PN 20 (SDR 6) s kovovým závitem vnitřním přechodky dGK D 50 x G 6/4" | KUS | 6 | 0 |  |  |  | 0 |  | CS ÚRS 2023 02 |  | 2
PP |  |  |  | Armatury s jedním závitem přechodové tvarovky PPR, PN 20 (SDR 6) s kovovým závitem vnitřním přechodky dGK D 50 x G 6/4"
VV |  |  |  | dle D.2.2.1_2_101-117 6=6.000 [A] Celkem: 6=6.000 [B]
TS
P | 104 | 722220236 |  | Armatury s jedním závitem přechodové tvarovky PPR, PN 20 (SDR 6) s kovovým závitem vnitřním přechodky dGK D 63 x G 2" | KUS | 10 | 0 |  |  |  | 0 |  | CS ÚRS 2023 02 |  | 2
PP |  |  |  | Armatury s jedním závitem přechodové tvarovky PPR, PN 20 (SDR 6) s kovovým závitem vnitřním přechodky dGK D 63 x G 2"
VV |  |  |  | dle D.2.2.1_2_101-117 10=10.000 [A] Celkem: 10=10.000 [B]
TS
P | 105 | 722220237R01 |  | Přechodka dGK PPR PN 20 D 90 x G 3" s kovovým vnitřním závitem | KUS | 6 | 0 |  |  |  | 0 |  | R - položka |  | 2
PP |  |  |  | Přechodka dGK PPR PN 20 D 90 x G 3" s kovovým vnitřním závitem
VV |  |  |  | dle D.2.2.1_2_101-117 6=6.000 [A] Celkem: 6=6.000 [B]
TS
P | 106 | 722224115 |  | Armatury s jedním závitem kohouty plnicí a vypouštěcí PN 10 G 1/2" | KUS | 8 | 0 |  |  |  | 0 |  | CS ÚRS 2023 02 |  | 2
PP |  |  |  | Armatury s jedním závitem kohouty plnicí a vypouštěcí PN 10 G 1/2"
VV |  |  |  | dle D.2.2.1_2_101-117 8=8.000 [A] Celkem: 8=8.000 [B]
TS
P | 107 | 722224152 |  | Armatury s jedním závitem ventily kulové zahradní uzávěry PN 15 do 120° C G 1/2" - 3/4" | KUS | 7 | 0 |  |  |  | 0 |  | CS ÚRS 2023 02 |  | 2
PP |  |  |  | Armatury s jedním závitem ventily kulové zahradní uzávěry PN 15 do 120° C G 1/2" - 3/4"
VV |  |  |  | dle D.2.2.1_2_101-117 7=7.000 [A] Celkem: 7=7.000 [B]
TS
P | 108 | 722230101 |  | Armatury se dvěma závity ventily přímé G 1/2" | KUS | 1 | 0 |  |  |  | 0 |  | CS ÚRS 2023 02 |  | 2
PP |  |  |  | Armatury se dvěma závity ventily přímé G 1/2"
VV |  |  |  | dle D.2.2.1_2_101-117 1=1.000 [A] Celkem: 1=1.000 [B]
TS
P | 109 | 722230102 |  | Armatury se dvěma závity ventily přímé G 3/4" | KUS | 36 | 0 |  |  |  | 0 |  | CS ÚRS 2023 02 |  | 2
PP |  |  |  | Armatury se dvěma závity ventily přímé G 3/4"
VV |  |  |  | dle D.2.2.1_2_101-117 36=36.000 [A] Celkem: 36=36.000 [B]
TS
P | 110 | 722230103 |  | Armatury se dvěma závity ventily přímé G 1" | KUS | 17 | 0 |  |  |  | 0 |  | CS ÚRS 2023 02 |  | 2
PP |  |  |  | Armatury se dvěma závity ventily přímé G 1"
VV |  |  |  | dle D.2.2.1_2_101-117 17=17.000 [A] Celkem: 17=17.000 [B]
TS
P | 111 | 722230105 |  | Armatury se dvěma závity ventily přímé G 6/4" | KUS | 3 | 0 |  |  |  | 0 |  | CS ÚRS 2023 02 |  | 2
PP |  |  |  | Armatury se dvěma závity ventily přímé G 6/4"
VV |  |  |  | dle D.2.2.1_2_101-117 3=3.000 [A] Celkem: 3=3.000 [B]
TS
P | 112 | 722230106 |  | Armatury se dvěma závity ventily přímé G 2" | KUS | 4 | 0 |  |  |  | 0 |  | CS ÚRS 2023 02 |  | 2
PP |  |  |  | Armatury se dvěma závity ventily přímé G 2"
VV |  |  |  | dle D.2.2.1_2_101-117 4=4.000 [A] Celkem: 4=4.000 [B]
TS
P | 113 | 722230112 |  | Armatury se dvěma závity ventily přímé s odvodňovacím ventilem G 3/4" | KUS | 8 | 0 |  |  |  | 0 |  | CS ÚRS 2023 02 |  | 2
PP |  |  |  | Armatury se dvěma závity ventily přímé s odvodňovacím ventilem G 3/4"
VV |  |  |  | dle D.2.2.1_2_101-117 8=8.000 [A] Celkem: 8=8.000 [B]
TS
P | 114 | 722230113 |  | Armatury se dvěma závity ventily přímé s odvodňovacím ventilem G 1" | KUS | 20 | 0 |  |  |  | 0 |  | CS ÚRS 2023 02 |  | 2
PP |  |  |  | Armatury se dvěma závity ventily přímé s odvodňovacím ventilem G 1"
VV |  |  |  | dle D.2.2.1_2_101-117 20=20.000 [A] Celkem: 20=20.000 [B]
TS
P | 115 | 722230114 |  | Armatury se dvěma závity ventily přímé s odvodňovacím ventilem G 5/4" | KUS | 2 | 0 |  |  |  | 0 |  | CS ÚRS 2023 02 |  | 2
PP |  |  |  | Armatury se dvěma závity ventily přímé s odvodňovacím ventilem G 5/4"
VV |  |  |  | dle D.2.2.1_2_101-117 2=2.000 [A] Celkem: 2=2.000 [B]
TS
P | 116 | 722230115 |  | Armatury se dvěma závity ventily přímé s odvodňovacím ventilem G 6/4" | KUS | 1 | 0 |  |  |  | 0 |  | CS ÚRS 2023 02 |  | 2
PP |  |  |  | Armatury se dvěma závity ventily přímé s odvodňovacím ventilem G 6/4"
VV |  |  |  | dle D.2.2.1_2_101-117 1=1.000 [A] Celkem: 1=1.000 [B]
TS
P | 117 | 722230116 |  | Armatury se dvěma závity ventily přímé s odvodňovacím ventilem G 2" | KUS | 2 | 0 |  |  |  | 0 |  | CS ÚRS 2023 02 |  | 2
PP |  |  |  | Armatury se dvěma závity ventily přímé s odvodňovacím ventilem G 2"
VV |  |  |  | dle D.2.2.1_2_101-117 2=2.000 [A] Celkem: 2=2.000 [B]
TS
P | 118 | 722231073 |  | Armatury se dvěma závity ventily zpětné mosazné PN 10 do 110°C G 3/4" | KUS | 8 | 0 |  |  |  | 0 |  | CS ÚRS 2023 02 |  | 2
PP |  |  |  | Armatury se dvěma závity ventily zpětné mosazné PN 10 do 110°C G 3/4"
VV |  |  |  | dle D.2.2.1_2_101-117 8=8.000 [A] Celkem: 8=8.000 [B]
TS
P | 119 | 722231074 |  | Armatury se dvěma závity ventily zpětné mosazné PN 10 do 110°C G 1" | KUS | 2 | 0 |  |  |  | 0 |  | CS ÚRS 2023 02 |  | 2
PP |  |  |  | Armatury se dvěma závity ventily zpětné mosazné PN 10 do 110°C G 1"
VV |  |  |  | dle D.2.2.1_2_101-117 2=2.000 [A] Celkem: 2=2.000 [B]
TS
P | 120 | 722231076 |  | Armatury se dvěma závity ventily zpětné mosazné PN 10 do 110°C G 6/4" | KUS | 1 | 0 |  |  |  | 0 |  | CS ÚRS 2023 02 |  | 2
PP |  |  |  | Armatury se dvěma závity ventily zpětné mosazné PN 10 do 110°C G 6/4"
VV |  |  |  | dle D.2.2.1_2_101-117 1=1.000 [A] Celkem: 1=1.000 [B]
TS
P | 121 | 722231077 |  | Armatury se dvěma závity ventily zpětné mosazné PN 10 do 110°C G 2" | KUS | 2 | 0 |  |  |  | 0 |  | CS ÚRS 2023 02 |  | 2
PP |  |  |  | Armatury se dvěma závity ventily zpětné mosazné PN 10 do 110°C G 2"
VV |  |  |  | dle D.2.2.1_2_101-117 2=2.000 [A] Celkem: 2=2.000 [B]
TS
P | 122 | 722231142 |  | Armatury se dvěma závity ventily pojistné rohové G 3/4" | KUS | 4 | 0 |  |  |  | 0 |  | CS ÚRS 2023 02 |  | 2
PP |  |  |  | Armatury se dvěma závity ventily pojistné rohové G 3/4"
VV |  |  |  | dle D.2.2.1_2_101-117 4=4.000 [A] Celkem: 4=4.000 [B]
TS
P | 123 | 722232043 |  | Armatury se dvěma závity kulové kohouty PN 42 do 185 °C přímé vnitřní závit G 1/2" | KUS | 2 | 0 |  |  |  | 0 |  | CS ÚRS 2023 02 |  | 2
PP |  |  |  | Armatury se dvěma závity kulové kohouty PN 42 do 185 °C přímé vnitřní závit G 1/2"
VV |  |  |  | dle D.2.2.1_2_101-117 2=2.000 [A] Celkem: 2=2.000 [B]
TS
P | 124 | 722234264 |  | Armatury se dvěma závity filtry mosazný PN 20 do 80 °C G 3/4" | KUS | 2 | 0 |  |  |  | 0 |  | CS ÚRS 2023 02 |  | 2
PP |  |  |  | Armatury se dvěma závity filtry mosazný PN 20 do 80 °C G 3/4"
VV |  |  |  | dle D.2.2.1_2_101-117 2=2.000 [A] Celkem: 2=2.000 [B]
TS
P | 125 | 722234265 |  | Armatury se dvěma závity filtry mosazný PN 20 do 80 °C G 1" | KUS | 2 | 0 |  |  |  | 0 |  | CS ÚRS 2023 02 |  | 2
PP |  |  |  | Armatury se dvěma závity filtry mosazný PN 20 do 80 °C G 1"
VV |  |  |  | dle D.2.2.1_2_101-117 2=2.000 [A] Celkem: 2=2.000 [B]
TS
P | 126 | 722239101 |  | Armatury se dvěma závity montáž vodovodních armatur se dvěma závity ostatních typů G 1/2" | KUS | 129 | 0 |  |  |  | 0 |  | CS ÚRS 2023 02 |  | 2
PP |  |  |  | Armatury se dvěma závity montáž vodovodních armatur se dvěma závity ostatních typů G 1/2"
VV |  |  |  | 129=129.000 [A] Celkem: 129=129.000 [B]
TS
P | 127 | 55141002 |  | ventil kulový rohový s filtrem 1/2"x3/8" s celokovovým kulatým designem | KUS | 116 | 0 |  |  |  | 0 |  | CS ÚRS 2023 02 |  | 2
PP |  |  |  | ventil kulový rohový s filtrem 1/2"x3/8" s celokovovým kulatým designem
VV |  |  |  | dle D.2.2.1_2_101-117 116=116.000 [A] Celkem: 116=116.000 [B]
TS
P | 128 | 55128000R01 |  | Vyvaž. ventil TA STAD DN 10 | KUS | 11 | 0 |  |  |  | 0 |  | R - položka |  | 2
PP |  |  |  | Vyvaž. ventil TA STAD DN 10
VV |  |  |  | dle D.2.2.1_2_101-117 11=11.000 [A] Celkem: 11=11.000 [B]
TS
P | 129 | 55128000R02 |  | Vyvaž. ventil TA STAD DN 15 | KUS | 2 | 0 |  |  |  | 0 |  | R - položka |  | 2
PP |  |  |  | Vyvaž. ventil TA STAD DN 15
VV |  |  |  | dle D.2.2.1_2_101-117 2=2.000 [A] Celkem: 2=2.000 [B]
TS
P | 130 | 722239102 |  | Armatury se dvěma závity montáž vodovodních armatur se dvěma závity ostatních typů G 3/4" | KUS | 5 | 0 |  |  |  | 0 |  | CS ÚRS 2023 02 |  | 2
PP |  |  |  | Armatury se dvěma závity montáž vodovodních armatur se dvěma závity ostatních typů G 3/4"
VV |  |  |  | 5=5.000 [A] Celkem: 5=5.000 [B]
TS
P | 131 | 55114146 |  | kohout kulový PN 42 T 185°C plnoprůtokový nikl páčka 3/4" červený | KUS | 5 | 0 |  |  |  | 0 |  | CS ÚRS 2023 02 |  | 2
PP |  |  |  | kohout kulový PN 42 T 185°C plnoprůtokový nikl páčka 3/4" červený
VV |  |  |  | dle D.2.2.1_2_101-117 5=5.000 [A] Celkem: 5=5.000 [B]
TS
P | 132 | 722239106 |  | Armatury se dvěma závity montáž vodovodních armatur se dvěma závity ostatních typů G 2" | KUS | 1 | 0 |  |  |  | 0 |  | CS ÚRS 2023 02 |  | 2
PP |  |  |  | Armatury se dvěma závity montáž vodovodních armatur se dvěma závity ostatních typů G 2"
VV |  |  |  | 1=1.000 [A] Celkem: 1=1.000 [B]
TS
P | 133 | 43633210R02 |  | filtr přepážkový na studenou vodu 2" se zpětným manuálním proplachem | KUS | 1 | 0 |  |  |  | 0 |  | R - položka |  | 2
PP |  |  |  | filtr přepážkový na studenou vodu 2" se zpětným manuálním proplachem
VV |  |  |  | dle D.2.2.1_2_101-117 1=1.000 [A] Celkem: 1=1.000 [B]
TS
P | 134 | 43632300R01 |  | fyzikální úpravna vody elektromagnetická vel. K40 D+M | KUS | 2 | 0 |  |  |  | 0 |  | R - položka |  | 2
PP |  |  |  | fyzikální úpravna vody elektromagnetická vel. K40 D+M
VV |  |  |  | dle D.2.2.1_2_101-117 2=2.000 [A] Celkem: 2=2.000 [B]
TS
P | 135 | 722262151 |  | Vodoměry pro vodu do 40°C přírubové šroubové horizontální DN 50 | KUS | 1 | 0 |  |  |  | 0 |  | CS ÚRS 2023 02 |  | 2
PP |  |  |  | Vodoměry pro vodu do 40°C přírubové šroubové horizontální DN 50
VV |  |  |  | dle D.2.2.1_2_101-117 1=1.000 [A] Celkem: 1=1.000 [B]
TS
P | 136 | 722262163R01 |  | Vodoměr závitový šroubový do 40°C DN 25 x 260 mm Qn 3,5 m3/h horizontální s dálkovým odečtem MBUS | KUS | 2 | 0 |  |  |  | 0 |  | R - položka |  | 2
PP |  |  |  | Vodoměr závitový šroubový do 40°C DN 25 x 260 mm Qn 3,5 m3/h horizontální s dálkovým odečtem MBUS
VV |  |  |  | dle D.2.2.1_2_101-117 2=2.000 [A] Celkem: 2=2.000 [B]
TS
P | 137 | 722262165R01 |  | Vodoměr závitový šroubový do 40°C DN 40 x 300 mm Qn 10 m3/h horizontální s dálkovým odečtem MBUS | KUS | 1 | 0 |  |  |  | 0 |  | R - položka |  | 2
PP |  |  |  | Vodoměr závitový šroubový do 40°C DN 40 x 300 mm Qn 10 m3/h horizontální s dálkovým odečtem MBUS
VV |  |  |  | dle D.2.2.1_2_101-117 1=1.000 [A] Celkem: 1=1.000 [B]
TS
P | 138 | 722262226 |  | Vodoměry pro vodu do 40°C závitové horizontální jednovtokové suchoběžné pro dálkový odečet G 1/2" x 110 mm Qn 1,6 R100 | KUS | 19 | 0 |  |  |  | 0 |  | CS ÚRS 2023 02 |  | 2
PP |  |  |  | Vodoměry pro vodu do 40°C závitové horizontální jednovtokové suchoběžné pro dálkový odečet G 1/2" x 110 mm Qn 1,6 R100
VV |  |  |  | dle D.2.2.1_2_101-117 19=19.000 [A] Celkem: 19=19.000 [B]
TS
P | 139 | 722263209 |  | Vodoměry pro vodu do 100°C závitové horizontální jednovtokové suchoběžné pro dálkový odečet G 1/2"x 110 mm Qn 1,6 R100 | KUS | 16 | 0 |  |  |  | 0 |  | CS ÚRS 2023 02 |  | 2
PP |  |  |  | Vodoměry pro vodu do 100°C závitové horizontální jednovtokové suchoběžné pro dálkový odečet G 1/2"x 110 mm Qn 1,6 R100
VV |  |  |  | dle D.2.2.1_2_101-117 16=16.000 [A] Celkem: 16=16.000 [B]
TS
P | 140 | 722290226 |  | Zkoušky, proplach a desinfekce vodovodního potrubí zkoušky těsnosti vodovodního potrubí závitového do DN 50 | M | 1580 | 0 |  |  |  | 0 |  | CS ÚRS 2023 02 |  | 2
PP |  |  |  | Zkoušky, proplach a desinfekce vodovodního potrubí zkoušky těsnosti vodovodního potrubí závitového do DN 50
VV |  |  |  | 1+424+356+318+214+85+182=1 580.000 [A] Celkem: 1580=1 580.000 [B]
TS
P | 141 | 722290229 |  | Zkoušky, proplach a desinfekce vodovodního potrubí zkoušky těsnosti vodovodního potrubí závitového přes DN 50 do DN 100 | M | 21 | 0 |  |  |  | 0 |  | CS ÚRS 2023 02 |  | 2
PP |  |  |  | Zkoušky, proplach a desinfekce vodovodního potrubí zkoušky těsnosti vodovodního potrubí závitového přes DN 50 do DN 100
VV |  |  |  | 15+6=21.000 [A] Celkem: 21=21.000 [B]
TS
P | 142 | 722290234 |  | Zkoušky, proplach a desinfekce vodovodního potrubí proplach a desinfekce vodovodního potrubí do DN 80 | M | 1601 | 0 |  |  |  | 0 |  | CS ÚRS 2023 02 |  | 2
PP |  |  |  | Zkoušky, proplach a desinfekce vodovodního potrubí proplach a desinfekce vodovodního potrubí do DN 80
VV |  |  |  | 1580+21=1 601.000 [A] Celkem: 1601=1 601.000 [B]
TS
P | 143 | 998722202 |  | Přesun hmot pro vnitřní vodovod stanovený procentní sazbou (%) z ceny vodorovná dopravní vzdálenost do 50 m v objektech výšky přes 6 do 12 m | % | 21651.749 | 0 |  |  |  | 0 |  | CS ÚRS 2023 02 |  | 2
PP |  |  |  | Přesun hmot pro vnitřní vodovod stanovený procentní sazbou (%) z ceny vodorovná dopravní vzdálenost do 50 m v objektech výšky přes 6 do 12 m
VV
TS
SD |  | 724 |  | Zdravotechnika - strojní vybavení
P | 144 | 724139101R01 |  | Montáž čerpadla kalového | SOUBOR | 1 | 0 |  |  |  | 0 |  | R - položka |  | 2
PP |  |  |  | Montáž čerpadla kalového
VV |  |  |  | 1=1.000 [A] Celkem: 1=1.000 [B]
TS
P | 145 | 7250001R01 |  | Ponormé kalové čerpadlo s plovákem do jímky H=8 m | KUS | 1 | 0 |  |  |  | 0 |  | R - položka |  | 2
PP |  |  |  | Ponormé kalové čerpadlo s plovákem do jímky H=8 m
VV |  |  |  | dle D.2.2.1_2_101-117 1=1.000 [A] Celkem: 1=1.000 [B]
TS
P | 146 | 998724201 |  | Přesun hmot pro strojní vybavení stanovený procentní sazbou (%) z ceny vodorovná dopravní vzdálenost do 50 m v objektech výšky do 6 m | % | 72.34 | 0 |  |  |  | 0 |  | CS ÚRS 2023 02 |  | 2
PP |  |  |  | Přesun hmot pro strojní vybavení stanovený procentní sazbou (%) z ceny vodorovná dopravní vzdálenost do 50 m v objektech výšky do 6 m
VV
TS
SD |  | 725 |  | Zdravotechnika - zařizovací předměty
P | 147 | 725112022 |  | Zařízení záchodů klozety keramické závěsné na nosné stěny s hlubokým splachováním odpad vodorovný | SOUBOR | 18 | 0 |  |  |  | 0 |  | CS ÚRS 2023 02 |  | 2
PP |  |  |  | Zařízení záchodů klozety keramické závěsné na nosné stěny s hlubokým splachováním odpad vodorovný
VV |  |  |  | dle D.2.2.1_2_101-117 18=18.000 [A] Celkem: 18=18.000 [B]
TS
P | 148 | 725112313 |  | Zařízení záchodů klozety nerezové s hlubokým splachováním závěsné s montážní deskou | SOUBOR | 4 | 0 |  |  |  | 0 |  | CS ÚRS 2023 02 |  | 2
PP |  |  |  | Zařízení záchodů klozety nerezové s hlubokým splachováním závěsné s montážní deskou
VV |  |  |  | dle D.2.2.1_2_101-117 4=4.000 [A] Celkem: 4=4.000 [B]
TS
P | 149 | 725119124 |  | Zařízení záchodů montáž klozetových mís nerezových | KUS | 1 | 0 |  |  |  | 0 |  | CS ÚRS 2023 02 |  | 2
PP |  |  |  | Zařízení záchodů montáž klozetových mís nerezových
VV |  |  |  | 1=1.000 [A] Celkem: 1=1.000 [B]
TS
P | 150 | 55231352 |  | klozet nerezový závěsný se sedátkem pro handicapované | KUS | 1 | 0 |  |  |  | 0 |  | CS ÚRS 2023 02 |  | 2
PP |  |  |  | klozet nerezový závěsný se sedátkem pro handicapované
VV |  |  |  | dle D.2.2.1_2_101-117 1=1.000 [A] Celkem: 1=1.000 [B]
TS
P | 151 | 725121525 |  | Pisoárové záchodky keramické automatické s radarovým senzorem | SOUBOR | 2 | 0 |  |  |  | 0 |  | CS ÚRS 2023 02 |  | 2
PP |  |  |  | Pisoárové záchodky keramické automatické s radarovým senzorem
VV |  |  |  | dle D.2.2.1_2_101-117 2=2.000 [A] Celkem: 2=2.000 [B]
TS
P | 152 | 725121603 |  | Pisoárové záchodky nerezové se senzorovým splachováním | SOUBOR | 2 | 0 |  |  |  | 0 |  | CS ÚRS 2023 02 |  | 2
PP |  |  |  | Pisoárové záchodky nerezové se senzorovým splachováním
VV |  |  |  | dle D.2.2.1_2_101-117 2=2.000 [A] Celkem: 2=2.000 [B]
TS
P | 153 | 725211617 |  | Umyvadla keramická bílá bez výtokových armatur připevněná na stěnu šrouby s krytem na sifon (polosloupem), šířka umyvadla 600 mm | SOUBOR | 25 | 0 |  |  |  | 0 |  | CS ÚRS 2023 02 |  | 2
PP |  |  |  | Umyvadla keramická bílá bez výtokových armatur připevněná na stěnu šrouby s krytem na sifon (polosloupem), šířka umyvadla 600 mm
VV |  |  |  | dle D.2.2.1_2_101-117 19+5+1=25.000 [A] Celkem: 25=25.000 [B]
TS
P | 154 | 725211661 |  | Umyvadla keramická bílá bez výtokových armatur do desky zápustná, šířky umyvadla 550 až 560 mm | SOUBOR | 3 | 0 |  |  |  | 0 |  | CS ÚRS 2023 02 |  | 2
PP |  |  |  | Umyvadla keramická bílá bez výtokových armatur do desky zápustná, šířky umyvadla 550 až 560 mm
VV |  |  |  | dle D.2.2.1_2_101-117 3=3.000 [A] Celkem: 3=3.000 [B]
TS
P | 155 | 725211703 |  | Umyvadla keramická bílá bez výtokových armatur připevněná na stěnu šrouby malá (umývátka) stěnová 450 mm | SOUBOR | 2 | 0 |  |  |  | 0 |  | CS ÚRS 2023 02 |  | 2
PP |  |  |  | Umyvadla keramická bílá bez výtokových armatur připevněná na stěnu šrouby malá (umývátka) stěnová 450 mm
VV |  |  |  | dle D.2.2.1_2_101-117 2=2.000 [A] Celkem: 2=2.000 [B]
TS
P | 156 | 725214112 |  | Umyvadla nerezová připevněná na stěnu bez výtokové armatury, rozměry umyvadla 420x420 mm | SOUBOR | 4 | 0 |  |  |  | 0 |  | CS ÚRS 2023 02 |  | 2
PP |  |  |  | Umyvadla nerezová připevněná na stěnu bez výtokové armatury, rozměry umyvadla 420x420 mm
VV |  |  |  | dle D.2.2.1_2_101-117 4=4.000 [A] Celkem: 4=4.000 [B]
TS
P | 157 | 725219102 |  | Umyvadla montáž umyvadel ostatních typů na šrouby | SOUBOR | 1 | 0 |  |  |  | 0 |  | CS ÚRS 2023 02 |  | 2
PP |  |  |  | Umyvadla montáž umyvadel ostatních typů na šrouby
VV |  |  |  | 1=1.000 [A] Celkem: 1=1.000 [B]
TS
P | 158 | 55231120R01 |  | umyvadlo nerezové pro tělesně postižené závěsné bez baterie | KUS | 1 | 0 |  |  |  | 0 |  | R - položka |  | 2
PP |  |  |  | umyvadlo nerezové pro tělesně postižené závěsné bez baterie
VV |  |  |  | dle D.2.2.1_2_101-117 1=1.000 [A] Celkem: 1=1.000 [B]
TS
P | 159 | 725222116 |  | Vany bez výtokových armatur akrylátové se zápachovou uzávěrkou klasické 1700x700 mm | SOUBOR | 2 | 0 |  |  |  | 0 |  | CS ÚRS 2023 02 |  | 2
PP |  |  |  | Vany bez výtokových armatur akrylátové se zápachovou uzávěrkou klasické 1700x700 mm
VV |  |  |  | dle D.2.2.1_2_101-117 2=2.000 [A] Celkem: 2=2.000 [B]
TS
P | 160 | 725241111 |  | Sprchové vaničky akrylátové čtvercové 800x800 mm | SOUBOR | 2 | 0 |  |  |  | 0 |  | CS ÚRS 2023 02 |  | 2
PP |  |  |  | Sprchové vaničky akrylátové čtvercové 800x800 mm
VV |  |  |  | dle D.2.2.1_2_101-117 2=2.000 [A] Celkem: 2=2.000 [B]
TS
P | 161 | 725241112 |  | Sprchové vaničky akrylátové čtvercové 900x900 mm | SOUBOR | 2 | 0 |  |  |  | 0 |  | CS ÚRS 2023 02 |  | 2
PP |  |  |  | Sprchové vaničky akrylátové čtvercové 900x900 mm
VV |  |  |  | dle D.2.2.1_2_101-117 2=2.000 [A] Celkem: 2=2.000 [B]
TS
P | 162 | 725241113 |  | Sprchové vaničky akrylátové čtvercové 1000x1000 mm | SOUBOR | 3 | 0 |  |  |  | 0 |  | CS ÚRS 2023 02 |  | 2
PP |  |  |  | Sprchové vaničky akrylátové čtvercové 1000x1000 mm
VV |  |  |  | dle D.2.2.1_2_101-117 3=3.000 [A] Celkem: 3=3.000 [B]
TS
P | 163 | 725241142 |  | Sprchové vaničky akrylátové čtvrtkruhové 900x900 mm | SOUBOR | 1 | 0 |  |  |  | 0 |  | CS ÚRS 2023 02 |  | 2
PP |  |  |  | Sprchové vaničky akrylátové čtvrtkruhové 900x900 mm
VV |  |  |  | dle D.2.2.1_2_101-117 1=1.000 [A] Celkem: 1=1.000 [B]
TS
P | 164 | 725244312R01 |  | Zástěna sprchová rámová se skleněnou výplní tl. 4 a 5 mm dveře posuvné jednodílné do niky na vaničku šířky 800 mm | SOUBOR | 2 | 0 |  |  |  | 0 |  | R - položka |  | 2
PP |  |  |  | Zástěna sprchová rámová se skleněnou výplní tl. 4 a 5 mm dveře posuvné jednodílné do niky na vaničku šířky 800 mm
VV |  |  |  | dle D.2.2.1_2_101-117 2=2.000 [A] Celkem: 2=2.000 [B]
TS
P | 165 | 725244312R02 |  | Zástěna sprchová rámová se skleněnou výplní tl. 4 a 5 mm dveře posuvnétřídílné do niky na vaničku šířky 900 mm | SOUBOR | 2 | 0 |  |  |  | 0 |  | R - položka |  | 2
PP |  |  |  | Zástěna sprchová rámová se skleněnou výplní tl. 4 a 5 mm dveře posuvnétřídílné do niky na vaničku šířky 900 mm
VV |  |  |  | dle D.2.2.1_2_101-117 2=2.000 [A] Celkem: 2=2.000 [B]
TS
P | 166 | 725244523 |  | Sprchové dveře a zástěny zástěny sprchové rohové čtvercové/obdélníkové rámové se skleněnou výplní tl. 4 a 5 mm dveře posuvné dvoudílné, vstup z rohu, na vaničku | SOUBOR | 2 | 0 |  |  |  | 0 |  | CS ÚRS 2023 02 |  | 2
PP |  |  |  | Sprchové dveře a zástěny zástěny sprchové rohové čtvercové/obdélníkové rámové se skleněnou výplní tl. 4 a 5 mm dveře posuvné dvoudílné, vstup z rohu, na vaničku 900x900 mm
VV |  |  |  | dle D.2.2.1_2_101-117 2=2.000 [A] Celkem: 2=2.000 [B]
TS
P | 167 | 725244523R01 |  | Zástěna sprchová rohová rámová se skleněnou výplní tl. 4 a 5 mm dveře posuvné dvoudílné vstup z rohu na vaničku 1000x1000 mm | SOUBOR | 3 | 0 |  |  |  | 0 |  | R - položka |  | 2
PP |  |  |  | Zástěna sprchová rohová rámová se skleněnou výplní tl. 4 a 5 mm dveře posuvné dvoudílné vstup z rohu na vaničku 1000x1000 mm
VV |  |  |  | dle D.2.2.1_2_101-117 3=3.000 [A] Celkem: 3=3.000 [B]
TS
P | 168 | 725244813 |  | Sprchové dveře a zástěny zástěny sprchové rohové čtvrtkruhové rámové se skleněnou výplní tl. 4 a 5 mm dveře posuvné dvoudílné, vstup z oblouku, na vaničku 900x9 | SOUBOR | 1 | 0 |  |  |  | 0 |  | CS ÚRS 2023 02 |  | 2
PP |  |  |  | Sprchové dveře a zástěny zástěny sprchové rohové čtvrtkruhové rámové se skleněnou výplní tl. 4 a 5 mm dveře posuvné dvoudílné, vstup z oblouku, na vaničku 900x900 mm
VV |  |  |  | dle D.2.2.1_2_101-117 1=1.000 [A] Celkem: 1=1.000 [B]
TS
P | 169 | 725339111 |  | Výlevky montáž výlevky | SOUBOR | 4 | 0 |  |  |  | 0 |  | CS ÚRS 2023 02 |  | 2
PP |  |  |  | Výlevky montáž výlevky
VV |  |  |  | 4=4.000 [A] Celkem: 4=4.000 [B]
TS
P | 170 | 64271101R01 |  | výlevka závěsná keramická bílá | KUS | 4 | 0 |  |  |  | 0 |  | R - položka |  | 2
PP |  |  |  | výlevka závěsná keramická bílá
VV |  |  |  | dle D.2.2.1_2_101-117 4=4.000 [A] Celkem: 4=4.000 [B]
TS
P | 171 | 725319111 |  | Dřezy bez výtokových armatur montáž dřezů ostatních typů | SOUBOR | 14 | 0 |  |  |  | 0 |  | CS ÚRS 2023 02 |  | 2
PP |  |  |  | Dřezy bez výtokových armatur montáž dřezů ostatních typů
VV |  |  |  | dle D.2.2.1_2_101-117 14=14.000 [A] Celkem: 14=14.000 [B]
TS
P | 172 | 725531101 |  | Elektrické ohřívače zásobníkové beztlakové přepadové objem nádrže (příkon) 5 l (2,0 kW) | SOUBOR | 3 | 0 |  |  |  | 0 |  | CS ÚRS 2023 02 |  | 2
PP |  |  |  | Elektrické ohřívače zásobníkové beztlakové přepadové objem nádrže (příkon) 5 l (2,0 kW)
VV |  |  |  | dle D.2.2.1_2_101-117 3=3.000 [A] Celkem: 3=3.000 [B]
TS
P | 173 | 725821311 |  | Baterie dřezové nástěnné pákové s otáčivým kulatým ústím a délkou ramínka 200 mm | SOUBOR | 4 | 0 |  |  |  | 0 |  | CS ÚRS 2023 02 |  | 2
PP |  |  |  | Baterie dřezové nástěnné pákové s otáčivým kulatým ústím a délkou ramínka 200 mm
VV |  |  |  | dle D.2.2.1_2_101-117 4=4.000 [A] Celkem: 4=4.000 [B]
TS
P | 174 | 725821312 |  | Baterie dřezové nástěnné pákové s otáčivým kulatým ústím a délkou ramínka 300 mm | SOUBOR | 4 | 0 |  |  |  | 0 |  | CS ÚRS 2023 02 |  | 2
PP |  |  |  | Baterie dřezové nástěnné pákové s otáčivým kulatým ústím a délkou ramínka 300 mm
VV |  |  |  | dle D.2.2.1_2_101-117 4=4.000 [A] Celkem: 4=4.000 [B]
TS
P | 175 | 725821325 |  | Baterie dřezové stojánkové pákové s otáčivým ústím a délkou ramínka 220 mm | SOUBOR | 9 | 0 |  |  |  | 0 |  | CS ÚRS 2023 02 |  | 2
PP |  |  |  | Baterie dřezové stojánkové pákové s otáčivým ústím a délkou ramínka 220 mm
VV |  |  |  | dle D.2.2.1_2_101-117 9=9.000 [A] Celkem: 9=9.000 [B]
TS
P | 176 | 725822611 |  | Baterie umyvadlové stojánkové pákové bez výpusti | SOUBOR | 29 | 0 |  |  |  | 0 |  | CS ÚRS 2023 02 |  | 2
PP |  |  |  | Baterie umyvadlové stojánkové pákové bez výpusti
VV |  |  |  | dle D.2.2.1_2_101-117 19+5+3+2=29.000 [A] Celkem: 29=29.000 [B]
TS
P | 177 | 725822641R01 |  | Baterie umyvadlová nástěnná piezo s přívodem jedné vody | SOUBOR | 5 | 0 |  |  |  | 0 |  | R - položka |  | 2
PP |  |  |  | Baterie umyvadlová nástěnná piezo s přívodem jedné vody
VV |  |  |  | dle D.2.2.1_2_101-117 5=5.000 [A] Celkem: 5=5.000 [B]
TS
P | 178 | 725829111 |  | Baterie dřezové montáž ostatních typů stojánkových G 1/2" | KUS | 3 | 0 |  |  |  | 0 |  | CS ÚRS 2023 02 |  | 2
PP |  |  |  | Baterie dřezové montáž ostatních typů stojánkových G 1/2"
VV |  |  |  | 3=3.000 [A] Celkem: 3=3.000 [B]
TS
P | 179 | 55145732 |  | baterie dřezová páková stojánková pro beztlakové ohřívače vody chrom | KUS | 3 | 0 |  |  |  | 0 |  | CS ÚRS 2023 02 |  | 2
PP |  |  |  | baterie dřezová páková stojánková pro beztlakové ohřívače vody chrom
VV |  |  |  | dle D.2.2.1_2_101-117 3=3.000 [A] Celkem: 3=3.000 [B]
TS
P | 180 | 725829131 |  | Baterie umyvadlové montáž ostatních typů stojánkových G 1/2" | KUS | 1 | 0 |  |  |  | 0 |  | CS ÚRS 2023 02 |  | 2
PP |  |  |  | Baterie umyvadlové montáž ostatních typů stojánkových G 1/2"
VV
TS
P | 181 | 55145686 |  | baterie umyvadlová stojánková páková | KUS | 1 | 0 |  |  |  | 0 |  | CS ÚRS 2023 02 |  | 2
PP |  |  |  | baterie umyvadlová stojánková páková
VV |  |  |  | dle D.2.2.1_2_101-117 1=1.000 [A] Celkem: 1=1.000 [B]
TS
P | 182 | 725831315 |  | Baterie vanové nástěnné pákové s automatickým přepínačem a sprchou | SOUBOR | 2 | 0 |  |  |  | 0 |  | CS ÚRS 2023 02 |  | 2
PP |  |  |  | Baterie vanové nástěnné pákové s automatickým přepínačem a sprchou
VV |  |  |  | dle D.2.2.1_2_101-117 2=2.000 [A] Celkem: 2=2.000 [B]
TS
P | 183 | 725841312 |  | Baterie sprchové nástěnné pákové | SOUBOR | 10 | 0 |  |  |  | 0 |  | CS ÚRS 2023 02 |  | 2
PP |  |  |  | Baterie sprchové nástěnné pákové
VV |  |  |  | dle D.2.2.1_2_101-117 10=10.000 [A] Celkem: 10=10.000 [B]
TS
P | 184 | 725861312 |  | Zápachové uzávěrky zařizovacích předmětů pro umyvadla podomítkové DN 40/50 | KUS | 5 | 0 |  |  |  | 0 |  | CS ÚRS 2023 02 |  | 2
PP |  |  |  | Zápachové uzávěrky zařizovacích předmětů pro umyvadla podomítkové DN 40/50
VV |  |  |  | dle D.2.2.1_2_101-117 5=5.000 [A] Celkem: 5=5.000 [B]
TS
P | 185 | 725980121R01 |  | Dvířka 15/15 nerez | KUS | 1 | 0 |  |  |  | 0 |  | R - položka |  | 2
PP |  |  |  | Dvířka 15/15 nerez
VV |  |  |  | dle D.2.2.1_2_101-117 1=1.000 [A] Celkem: 1=1.000 [B]
TS
P | 186 | 725980121R02 |  | Dvířka 15/30 nerez | KUS | 2 | 0 |  |  |  | 0 |  | R - položka |  | 2
PP |  |  |  | Dvířka 15/30 nerez
VV |  |  |  | dle D.2.2.1_2_101-117 2=2.000 [A] Celkem: 2=2.000 [B]
TS
P | 187 | 725980123 |  | Dvířka 30/30 | KUS | 32 | 0 |  |  |  | 0 |  | CS ÚRS 2023 02 |  | 2
PP |  |  |  | Dvířka 30/30
VV |  |  |  | dle D.2.2.1_2_101-117 32=32.000 [A] Celkem: 32=32.000 [B]
TS
P | 188 | 725980123R01 |  | Dvířka 30/30 nerez | KUS | 39 | 0 |  |  |  | 0 |  | R - položka |  | 2
PP |  |  |  | Dvířka 30/30 nerez
VV |  |  |  | dle D.2.2.1_2_101-117 18+21=39.000 [A] Celkem: 39=39.000 [B]
TS
P | 189 | 725980123R02 |  | Dvířka 40/40 nerez | KUS | 1 | 0 |  |  |  | 0 |  | R - položka |  | 2
PP |  |  |  | Dvířka 40/40 nerez
VV |  |  |  | dle D.2.2.1_2_101-117 1=1.000 [A] Celkem: 1=1.000 [B]
TS
P | 190 | 725980123R03 |  | Dvířka 30/30 do podhledu požární | KUS | 12 | 0 |  |  |  | 0 |  | R - položka |  | 2
PP |  |  |  | Dvířka 30/30 do podhledu požární
VV |  |  |  | dle D.2.2.1_2_101-117 6+6=12.000 [A] Celkem: 12=12.000 [B]
TS
P | 191 | 725980123R04 |  | Mřížka 30/30 | KUS | 6 | 0 |  |  |  | 0 |  | R - položka |  | 2
PP |  |  |  | Mřížka 30/30
VV |  |  |  | dle D.2.2.1_2_101-117 6=6.000 [A] Celkem: 6=6.000 [B]
TS
P | 192 | 998725202 |  | Přesun hmot pro zařizovací předměty stanovený procentní sazbou (%) z ceny vodorovná dopravní vzdálenost do 50 m v objektech výšky přes 6 do 12 m | % | 11753.19 | 0 |  |  |  | 0 |  | CS ÚRS 2023 02 |  | 2
PP |  |  |  | Přesun hmot pro zařizovací předměty stanovený procentní sazbou (%) z ceny vodorovná dopravní vzdálenost do 50 m v objektech výšky přes 6 do 12 m
VV
TS
SD |  | 726 |  | Zdravotechnika - předstěnové instalace
P | 193 | 726131001 |  | Předstěnové instalační systémy do lehkých stěn s kovovou konstrukcí pro umyvadla stavební výšky do 1120 mm se stojánkovou baterií | SOUBOR | 7 | 0 |  |  |  | 0 |  | CS ÚRS 2023 02 |  | 2
PP |  |  |  | Předstěnové instalační systémy do lehkých stěn s kovovou konstrukcí pro umyvadla stavební výšky do 1120 mm se stojánkovou baterií
VV |  |  |  | dle D.2.2.1_2_101-117 7=7.000 [A] Celkem: 7=7.000 [B]
TS
P | 194 | 726131021 |  | Předstěnové instalační systémy do lehkých stěn s kovovou konstrukcí pro pisoáry stavební výška 1300 mm | SOUBOR | 2 | 0 |  |  |  | 0 |  | CS ÚRS 2023 02 |  | 2
PP |  |  |  | Předstěnové instalační systémy do lehkých stěn s kovovou konstrukcí pro pisoáry stavební výška 1300 mm
VV |  |  |  | dle D.2.2.1_2_101-117 2=2.000 [A] Celkem: 2=2.000 [B]
TS
P | 195 | 726131041 |  | Předstěnové instalační systémy do lehkých stěn s kovovou konstrukcí pro závěsné klozety ovládání zepředu, stavební výšky 1120 mm | SOUBOR | 18 | 0 |  |  |  | 0 |  | CS ÚRS 2023 02 |  | 2
PP |  |  |  | Předstěnové instalační systémy do lehkých stěn s kovovou konstrukcí pro závěsné klozety ovládání zepředu, stavební výšky 1120 mm
VV |  |  |  | dle D.2.2.1_2_101-117 18=18.000 [A] Celkem: 18=18.000 [B]
TS
P | 196 | 726131041R01 |  | Instalační předstěna - výlevka závěsná v 1460 mm s ovládáním zepředu do lehkých stěn s kovovou kcí | SOUBOR | 4 | 0 |  |  |  | 0 |  | R - položka |  | 2
PP |  |  |  | Instalační předstěna - výlevka závěsná v 1460 mm s ovládáním zepředu do lehkých stěn s kovovou kcí
VV |  |  |  | dle D.2.2.1_2_101-117 4=4.000 [A] Celkem: 4=4.000 [B]
TS
P | 197 | 726131043 |  | Předstěnové instalační systémy do lehkých stěn s kovovou konstrukcí pro závěsné klozety ovládání zepředu, stavební výšky 1120 mm pro tělesně postižené | SOUBOR | 1 | 0 |  |  |  | 0 |  | CS ÚRS 2023 02 |  | 2
PP |  |  |  | Předstěnové instalační systémy do lehkých stěn s kovovou konstrukcí pro závěsné klozety ovládání zepředu, stavební výšky 1120 mm pro tělesně postižené
VV |  |  |  | dle D.2.2.1_2_101-117 1=1.000 [A] Celkem: 1=1.000 [B]
TS
P | 198 | 726131204 |  | Předstěnové instalační systémy do lehkých stěn s kovovou konstrukcí montáž ostatních typů klozetů | SOUBOR | 4 | 0 |  |  |  | 0 |  | CS ÚRS 2023 02 |  | 2
PP |  |  |  | Předstěnové instalační systémy do lehkých stěn s kovovou konstrukcí montáž ostatních typů klozetů
VV |  |  |  | 4=4.000 [A] Celkem: 4=4.000 [B]
TS
P | 199 | 55281707R01 |  | montážní prvek pro závěsné WC do lehkých stěn s kovovou konstrukcí s piezo splachovačem WC se speciálním antivandalovým krytem | KUS | 4 | 0 |  |  |  | 0 |  | R - položka |  | 2
PP |  |  |  | montážní prvek pro závěsné WC do lehkých stěn s kovovou konstrukcí s piezo splachovačem WC se speciálním antivandalovým krytem
VV |  |  |  | dle D.2.2.1_2_101-117 4=4.000 [A] Celkem: 4=4.000 [B]
TS
P | 200 | 998726212 |  | Přesun hmot pro instalační prefabrikáty stanovený procentní sazbou (%) z ceny vodorovná dopravní vzdálenost do 50 m v objektech výšky přes 6 do 12 m | % | 3541.6 | 0 |  |  |  | 0 |  | CS ÚRS 2023 02 |  | 2
PP |  |  |  | Přesun hmot pro instalační prefabrikáty stanovený procentní sazbou (%) z ceny vodorovná dopravní vzdálenost do 50 m v objektech výšky přes 6 do 12 m
VV
TS
SD |  | 727 |  | Zdravotechnika - požární ochrana
P | 201 | 727212102 |  | Protipožární trubní ucpávky plastového potrubí prostup stěnou tloušťky 100 mm požární odolnost EI 90 D 25 | KUS | 1 | 0 |  |  |  | 0 |  | CS ÚRS 2023 02 |  | 2
PP |  |  |  | Protipožární trubní ucpávky plastového potrubí prostup stěnou tloušťky 100 mm požární odolnost EI 90 D 25
VV |  |  |  | dle D.2.2.1_2_101-117 1=1.000 [A] Celkem: 1=1.000 [B]
TS
P | 202 | 727212103 |  | Protipožární trubní ucpávky plastového potrubí prostup stěnou tloušťky 100 mm požární odolnost EI 90 D 32 | KUS | 2 | 0 |  |  |  | 0 |  | CS ÚRS 2023 02 |  | 2
PP |  |  |  | Protipožární trubní ucpávky plastového potrubí prostup stěnou tloušťky 100 mm požární odolnost EI 90 D 32
VV |  |  |  | dle D.2.2.1_2_101-117 2=2.000 [A] Celkem: 2=2.000 [B]
TS
P | 203 | 727212104 |  | Protipožární trubní ucpávky plastového potrubí prostup stěnou tloušťky 100 mm požární odolnost EI 90 D 40 | KUS | 3 | 0 |  |  |  | 0 |  | CS ÚRS 2023 02 |  | 2
PP |  |  |  | Protipožární trubní ucpávky plastového potrubí prostup stěnou tloušťky 100 mm požární odolnost EI 90 D 40
VV |  |  |  | dle D.2.2.1_2_101-117 3=3.000 [A] Celkem: 3=3.000 [B]
TS
P | 204 | 727212113 |  | Protipožární trubní ucpávky plastového potrubí prostup stěnou tloušťky 100 mm požární odolnost EI 90-120 D 50 | KUS | 4 | 0 |  |  |  | 0 |  | CS ÚRS 2023 02 |  | 2
PP |  |  |  | Protipožární trubní ucpávky plastového potrubí prostup stěnou tloušťky 100 mm požární odolnost EI 90-120 D 50
VV |  |  |  | dle D.2.2.1_2_101-117 4=4.000 [A] Celkem: 4=4.000 [B]
TS
P | 205 | 727212114 |  | Protipožární trubní ucpávky plastového potrubí prostup stěnou tloušťky 100 mm požární odolnost EI 90-120 D 63 | KUS | 2 | 0 |  |  |  | 0 |  | CS ÚRS 2023 02 |  | 2
PP |  |  |  | Protipožární trubní ucpávky plastového potrubí prostup stěnou tloušťky 100 mm požární odolnost EI 90-120 D 63
VV |  |  |  | dle D.2.2.1_2_101-117 2=2.000 [A] Celkem: 2=2.000 [B]
TS
P | 206 | 727213212 |  | Protipožární trubní ucpávky plastového potrubí prostup stropem tloušťky 150 mm požární odolnost EI 90 D 25 | KUS | 3 | 0 |  |  |  | 0 |  | CS ÚRS 2023 02 |  | 2
PP |  |  |  | Protipožární trubní ucpávky plastového potrubí prostup stropem tloušťky 150 mm požární odolnost EI 90 D 25
VV |  |  |  | dle D.2.2.1_2_101-117 3=3.000 [A] Celkem: 3=3.000 [B]
TS
P | 207 | 727213213 |  | Protipožární trubní ucpávky plastového potrubí prostup stropem tloušťky 150 mm požární odolnost EI 90 D 32 | KUS | 7 | 0 |  |  |  | 0 |  | CS ÚRS 2023 02 |  | 2
PP |  |  |  | Protipožární trubní ucpávky plastového potrubí prostup stropem tloušťky 150 mm požární odolnost EI 90 D 32
VV |  |  |  | dle D.2.2.1_2_101-117 7=7.000 [A] Celkem: 7=7.000 [B]
TS
P | 208 | 727213214 |  | Protipožární trubní ucpávky plastového potrubí prostup stropem tloušťky 150 mm požární odolnost EI 90 D 40 | KUS | 2 | 0 |  |  |  | 0 |  | CS ÚRS 2023 02 |  | 2
PP |  |  |  | Protipožární trubní ucpávky plastového potrubí prostup stropem tloušťky 150 mm požární odolnost EI 90 D 40
VV |  |  |  | dle D.2.2.1_2_101-117 2=2.000 [A] Celkem: 2=2.000 [B]
TS
P | 209 | 727223103 |  | Protipožární ochranné manžety plastového potrubí prostup stropem tloušťky 150 mm požární odolnost EI 90 D 75 | KUS | 6 | 0 |  |  |  | 0 |  | CS ÚRS 2023 02 |  | 2
PP |  |  |  | Protipožární ochranné manžety plastového potrubí prostup stropem tloušťky 150 mm požární odolnost EI 90 D 75
VV |  |  |  | dle D.2.2.1_2_101-117 6=6.000 [A] Celkem: 6=6.000 [B]
TS
P | 210 | 727223105 |  | Protipožární ochranné manžety plastového potrubí prostup stropem tloušťky 150 mm požární odolnost EI 90 D 110 | KUS | 10 | 0 |  |  |  | 0 |  | CS ÚRS 2023 02 |  | 2
PP |  |  |  | Protipožární ochranné manžety plastového potrubí prostup stropem tloušťky 150 mm požární odolnost EI 90 D 110
VV |  |  |  | dle D.2.2.1_2_101-117 10=10.000 [A] Celkem: 10=10.000 [B]
TS
P | 211 | 727121107R01 |  | Identifikační štítek protipožárního prostupu | KUS | 25 | 0 |  |  |  | 0 |  | R - položka |  | 2
PP |  |  |  | Identifikační štítek protipožárního prostupu
VV |  |  |  | dle D.2.2.1_2_101-117 25=25.000 [A] Celkem: 25=25.000 [B]
TS
SD |  | 732 |  | Ústřední vytápění - strojovny
P | 212 | 732331615R01 |  | Nádoba tlaková expanzní pro pitnou vodu s membránou závitové připojení PN 1,0 o objemu 35 l | SOUBOR | 2 | 0 |  |  |  | 0 |  | R - položka |  | 2
PP |  |  |  | Nádoba tlaková expanzní pro pitnou vodu s membránou závitové připojení PN 1,0 o objemu 35 l
VV |  |  |  | dle D.2.2.1_2_101-117 2=2.000 [A] Celkem: 2=2.000 [B]
TS
P | 213 | 732331771 |  | Nádoby expanzní tlakové pro topné a chladicí soustavy příslušenství k expanzním nádobám souprava s upínací páskou | SOUBOR | 2 | 0 |  |  |  | 0 |  | CS ÚRS 2023 02 |  | 2
PP |  |  |  | Nádoby expanzní tlakové pro topné a chladicí soustavy příslušenství k expanzním nádobám souprava s upínací páskou
VV |  |  |  | dle D.2.2.1_2_101-117 2=2.000 [A] Celkem: 2=2.000 [B]
TS
P | 214 | 732331777 |  | Nádoby expanzní tlakové pro topné a chladicí soustavy příslušenství k expanzním nádobám bezpečnostní uzávěr k měření tlaku G 3/4 | KUS | 2 | 0 |  |  |  | 0 |  | CS ÚRS 2023 02 |  | 2
PP |  |  |  | Nádoby expanzní tlakové pro topné a chladicí soustavy příslušenství k expanzním nádobám bezpečnostní uzávěr k měření tlaku G 3/4
VV |  |  |  | dle D.2.2.1_2_101-117 2=2.000 [A] Celkem: 2=2.000 [B]
TS
P | 215 | 732429212 |  | Čerpadla teplovodní mokroběžná závitová montáž čerpadel (do potrubí) ostatních typů mokroběžných závitových DN 25 | SOUBOR | 2 | 0 |  |  |  | 0 |  | CS ÚRS 2023 02 |  | 2
PP |  |  |  | Čerpadla teplovodní mokroběžná závitová montáž čerpadel (do potrubí) ostatních typů mokroběžných závitových DN 25
VV |  |  |  | 2=2.000 [A] Celkem: 2=2.000 [B]
TS
P | 216 | 42610589 |  | čerpadlo oběhové teplovodní závitové DN 25 cirkulační pro TUV výtlak 4m Qmax 2,2m3/h PN 10 nerezové T 80°C | KUS | 2 | 0 |  |  |  | 0 |  | CS ÚRS 2023 02 |  | 2
PP |  |  |  | čerpadlo oběhové teplovodní závitové DN 25 cirkulační pro TUV výtlak 4m Qmax 2,2m3/h PN 10 nerezové T 80°C
VV |  |  |  | dle D.2.2.1_2_101-117 2=2.000 [A] Celkem: 2=2.000 [B]
TS
P | 217 | 42610635R02 |  | spínací hodiny k čerpadlu oběhovému teplovodnímu závitovému DN 20 pro TUV | KUS | 2 | 0 |  |  |  | 0 |  | R - položka |  | 2
PP |  |  |  | spínací hodiny k čerpadlu oběhovému teplovodnímu závitovému DN 20 pro TUV
VV |  |  |  | dle D.2.2.1_2_101-117 2=2.000 [A] Celkem: 2=2.000 [B]
TS
P | 218 | 998732201 |  | Přesun hmot pro strojovny stanovený procentní sazbou (%) z ceny vodorovná dopravní vzdálenost do 50 m v objektech výšky do 6 m | % | 475.68 | 0 |  |  |  | 0 |  | CS ÚRS 2023 02 |  | 2
PP |  |  |  | Přesun hmot pro strojovny stanovený procentní sazbou (%) z ceny vodorovná dopravní vzdálenost do 50 m v objektech výšky do 6 m
VV
TS
SD |  | 734 |  | Ústřední vytápění - armatury
P | 219 | 734209124 |  | Montáž závitových armatur se 3 závity G 3/4 (DN 20) | KUS | 2 | 0 |  |  |  | 0 |  | CS ÚRS 2023 02 |  | 2
PP |  |  |  | Montáž závitových armatur se 3 závity G 3/4 (DN 20)
VV |  |  |  | 2=2.000 [A] Celkem: 2=2.000 [B]
TS
P | 220 | 55128803R01 |  | ventil směšovací termostatický třícestný 3/4“ | KUS | 2 | 0 |  |  |  | 0 |  | R - položka |  | 2
PP |  |  |  | ventil směšovací termostatický třícestný 3/4“
VV |  |  |  | dle D.2.2.1_2_101-117 2=2.000 [A] Celkem: 2=2.000 [B]
TS
P | 221 | 998734202 |  | Přesun hmot pro armatury stanovený procentní sazbou (%) z ceny vodorovná dopravní vzdálenost do 50 m v objektech výšky přes 6 do 12 m | % | 88.64 | 0 |  |  |  | 0 |  | CS ÚRS 2023 02 |  | 2
PP |  |  |  | Přesun hmot pro armatury stanovený procentní sazbou (%) z ceny vodorovná dopravní vzdálenost do 50 m v objektech výšky přes 6 do 12 m
VV
TS
SD |  | 8 |  | Trubní vedení
P | 15 | 852241122 |  | Montáž potrubí z trub litinových tlakových přírubových normálních délek v otevřeném výkopu, kanálu nebo v šachtě DN 80 | KUS | 2 | 0 |  |  |  | 0 |  | CS ÚRS 2023 02 |  | 2
PP |  |  |  | Montáž potrubí z trub litinových tlakových přírubových normálních délek v otevřeném výkopu, kanálu nebo v šachtě DN 80
VV |  |  |  | 2=2.000 [A] Celkem: 2=2.000 [B]
TS
P | 16 | 55253215 |  | tvarovka přírubová litinová vodovodní PN10/40 DN 50 dl 200mm | KUS | 2 | 0 |  |  |  | 0 |  | CS ÚRS 2023 02 |  | 2
PP |  |  |  | tvarovka přírubová litinová vodovodní PN10/40 DN 50 dl 200mm
VV |  |  |  | dle D.2.2.1_2_101-117 2=2.000 [A] Celkem: 2=2.000 [B]
TS
P | 17 | 857242122 |  | Montáž litinových tvarovek na potrubí litinovém tlakovém jednoosých na potrubí z trub přírubových v otevřeném výkopu, kanálu nebo v šachtě DN 80 | KUS | 5 | 0 |  |  |  | 0 |  | CS ÚRS 2023 02 |  | 2
PP |  |  |  | Montáž litinových tvarovek na potrubí litinovém tlakovém jednoosých na potrubí z trub přírubových v otevřeném výkopu, kanálu nebo v šachtě DN 80
VV |  |  |  | 5=5.000 [A] Celkem: 5=5.000 [B]
TS
P | 18 | 55259982R01 |  | koleno přírubové Q tvárná litina DN 80-90° | KUS | 1 | 0 |  |  |  | 0 |  | R - položka |  | 2
PP |  |  |  | koleno přírubové Q tvárná litina DN 80-90°
VV |  |  |  | dle D.2.2.1_2_101-117 1=1.000 [A] Celkem: 1=1.000 [B]
TS
P | 19 | 55259982R02 |  | příruba přírubová S2000 jištěná proti posunu litina DN 80/90 | KUS | 1 | 0 |  |  |  | 0 |  | R - položka |  | 2
PP |  |  |  | příruba přírubová S2000 jištěná proti posunu litina DN 80/90
VV |  |  |  | dle D.2.2.1_2_101-117 1=1.000 [A] Celkem: 1=1.000 [B]
TS
P | 20 | 55253675 |  | příruba zaslepovací litinová vodovodní s vnitřním závitem 1" PN10/40 XG-kus DN 50 | KUS | 1 | 0 |  |  |  | 0 |  | CS ÚRS 2023 02 |  | 2
PP |  |  |  | příruba zaslepovací litinová vodovodní s vnitřním závitem 1" PN10/40 XG-kus DN 50
VV |  |  |  | dle D.2.2.1_2_101-117 1=1.000 [A] Celkem: 1=1.000 [B]
TS
P | 21 | 55259811 |  | přechod přírubový (FFR) tvárná litina DN 80/50 dl 200mm | KUS | 2 | 0 |  |  |  | 0 |  | CS ÚRS 2023 02 |  | 2
PP |  |  |  | přechod přírubový (FFR) tvárná litina DN 80/50 dl 200mm
VV |  |  |  | dle D.2.2.1_2_101-117 2=2.000 [A] Celkem: 2=2.000 [B]
TS
P | 22 | 857242192 |  | Montáž litinových tvarovek na potrubí litinovém tlakovém jednoosých na potrubí z trub přírubových Příplatek k ceně za práce ve štole, v uzavřeném kanálu nebo v | KUS | 5 | 0 |  |  |  | 0 |  | CS ÚRS 2023 02 |  | 2
PP |  |  |  | Montáž litinových tvarovek na potrubí litinovém tlakovém jednoosých na potrubí z trub přírubových Příplatek k ceně za práce ve štole, v uzavřeném kanálu nebo v objektech DN od 80 do 250
VV |  |  |  | 5=5.000 [A] Celkem: 5=5.000 [B]
TS
P | 23 | 857243131 |  | Montáž litinových tvarovek na potrubí litinovém tlakovém odbočných na potrubí z trub hrdlových v otevřeném výkopu, kanálu nebo v šachtě s integrovaným těsněním | KUS | 1 | 0 |  |  |  | 0 |  | CS ÚRS 2023 02 |  | 2
PP |  |  |  | Montáž litinových tvarovek na potrubí litinovém tlakovém odbočných na potrubí z trub hrdlových v otevřeném výkopu, kanálu nebo v šachtě s integrovaným těsněním DN 80
VV |  |  |  | 1=1.000 [A] Celkem: 1=1.000 [B]
TS
P | 24 | 55253508 |  | tvarovka přírubová litinová s přírubovou odbočkou,práškový epoxid tl 250µm T-kus DN 80/50 | KUS | 1 | 0 |  |  |  | 0 |  | CS ÚRS 2023 02 |  | 2
PP |  |  |  | tvarovka přírubová litinová s přírubovou odbočkou,práškový epoxid tl 250µm T-kus DN 80/50
VV |  |  |  | dle D.2.2.1_2_101-117 1=1.000 [A] Celkem: 1=1.000 [B]
TS
P | 25 | 857243192 |  | Montáž litinových tvarovek na potrubí litinovém tlakovém odbočných na potrubí z trub hrdlových v otevřeném výkopu, kanálu nebo v šachtě Příplatek k ceně za prác | KUS | 1 | 0 |  |  |  | 0 |  | CS ÚRS 2023 02 |  | 2
PP |  |  |  | Montáž litinových tvarovek na potrubí litinovém tlakovém odbočných na potrubí z trub hrdlových v otevřeném výkopu, kanálu nebo v šachtě Příplatek k ceně za práce ve štole, v uzavřeném kanálu nebo v objektech DN od 80 do 250
VV |  |  |  | 1=1.000 [A] Celkem: 1=1.000 [B]
TS
SD |  | O01 |  | HZS
P | 222 | R201 |  | Stavební přípomoce ZTI | KUS | 1 | 0 |  |  |  | 0 |  | R - položka |  | 2
PP |  |  |  | Stavební přípomoce ZTI
VV |  |  |  | ''''stavební přípomoce pro ZTI - oprava podlah, prostupy, drážky, niky včetně začištění...' 1=1.000 [A] Celkem: 1=1.000 [B]
TS
P | 223 | R202 |  | Bakteriologický rozbor vody včetně dokladu o nezávadnosti | KUS | 1 | 0 |  |  |  | 0 |  | R - položka |  | 2
PP |  |  |  | Bakteriologický rozbor vody včetně dokladu o nezávadnosti
VV |  |  |  | 1=1.000 [A] Celkem: 1=1.000 [B]
TS
P | 224 | R203 |  | Přepojení místností 1.06,1.07,1.11 na novou kanalizaci a vodu a propojení | KPL | 1 | 0 |  |  |  | 0 |  | R - položka |  | 2
PP |  |  |  | Přepojení místností 1.06,1.07,1.11 na novou kanalizaci a vodu a propojení
VV |  |  |  | 1=1.000 [A] Celkem: 1=1.000 [B]
TS
P | 225 | R204 |  | Napojení na stávající kanalizaci DN 110 | KUS | 2 | 0 |  |  |  | 0 |  | R - položka |  | 2
PP |  |  |  | Napojení na stávající kanalizaci DN 110
VV |  |  |  | 2=2.000 [A] Celkem: 2=2.000 [B]
TS
P | 226 | R205 |  | Napojení na stávající kanalizační šachty resp. OT | KUS | 6 | 0 |  |  |  | 0 |  | R - položka |  | 2
PP |  |  |  | Napojení na stávající kanalizační šachty resp. OT
VV |  |  |  | 6=6.000 [A] Celkem: 6=6.000 [B]
TS
P | 227 | R206 |  | Vyvážení systému TeV vyvažovacím přístrojem | KUS | 1 | 0 |  |  |  | 0 |  | R - položka |  | 2
PP |  |  |  | Vyvážení systému TeV vyvažovacím přístrojem
VV
TS
P | 228 | R207 |  | Demontáže ZTI | KUS | 1 | 0 |  |  |  | 0 |  | R - položka |  | 2
PP |  |  |  | Demontáže ZTI
VV
TS
P | 229 | R208 |  | Vyčištění odlučovače tuků a likvidace odpadu | KUS | 1 | 0 |  |  |  | 0 |  | R - položka |  | 2
PP |  |  |  | Vyčištění odlučovače tuků a likvidace odpadu
VV
TS
SD |  | R015 |  | Likvidace odpadů a doprava
P | 6 | 162751117 | 901 | NEOCEŇOVAT - Vodorovné přemístění výkopku nebo sypaniny po suchu na obvyklém dopravním prostředku, bez naložení výkopku, avšak se složením bez rozhrnutí z horniny třídy těži | M3 | 9.253 | 0 |  |  |  | 0 |  | CS ÚRS 2023 02 |  | 2
PP |  |  |  | Vodorovné přemístění výkopku nebo sypaniny po suchu na obvyklém dopravním prostředku, bez naložení výkopku, avšak se složením bez rozhrnutí z horniny třídy těžitelnosti I skupiny 1 až 3 na vzdálenost přes 9 000 do 10 000 m
VV |  |  |  | ''''dle D.2.2.1_2_101-117' '''''chodník+zeleň - lože+obsyp' (3.30+2.67+2.88+1.94+2.30+0.93)*1.20*(0.10+0.45)=9.253 [A] Celkem: 9.253=9.253 [B]
TS
P | 8 | 171201221 | 903 | NEOCEŇOVAT - Poplatek za uložení stavebního odpadu na skládce (skládkovné) zeminy a kamení zatříděného do Katalogu odpadů pod kódem 17 05 04 | T | 16.655 | 0 |  |  |  | 0 |  | CS ÚRS 2023 02 |  | 2
PP |  |  |  | Poplatek za uložení stavebního odpadu na skládce (skládkovné) zeminy a kamení zatříděného do Katalogu odpadů pod kódem 17 05 04
VV |  |  |  | ''''dle D.2.2.1_2_101-117' '''''chodník+zeleň - lože+obsyp' (3.30+2.67+2.88+1.94+2.30+0.93)*1.20*(0.10+0.45)=9.253 [A] Celkem: 9.253=9.253 [B] '''''m3 x1,8' 9.253*1.8=16.655 [C] Celkem: 16.655=16.655 [D]
TS

## SO 77-71-01.42
SŽDC05 |  |  |  | Soupis prací objektu | [10 empty] | 3
6
S | Stavba: | 3111-21-087 |  | Rekonstrukce výpravní budovy v žst. Jaroměř_zm01 | [6 empty] | D.2.2.1 |  | Aspe | 0,00 | 2
O | Objekt: | D.2.2.1 |  | Pozemní objekty budovy | [9 empty] | 15,00 | 2
Typ | Poř. číslo | Kód položky | Varianta | Název položky | MJ | Množství | Jednotková hmotnost | Celková hmotnost |  |  | Jednotková cena |  | Cenové soustavy | 21,00 | 2
Dodávka
[9 empty] | Jednotková | Celkem | Jednotková | Celkem |  |  |  | Počet položek s nulovou cenou
O1 |  | SO 77-71-01.42 |  | Vzduchotechnika
SD |  | 1 |  | Podtlakové větrání 1.NP
P | 1 | R1.1 |  | Diagonální ventilátor do kruhového potrubí d100 Vo=80m3/h 90Pa | KS | 1 | 0 |  |  |  | 0 |  | R - položka |  | 2
PP |  |  |  | Diagonální ventilátor do kruhového potrubí d100 Vo=80m3/h 90Pa
VV
TS
P | 2 | R1.1a |  | zpětná klapka těsná d100 | KS | 1 | 0 |  |  |  | 0 |  | R - položka |  | 2
PP |  |  |  | zpětná klapka těsná d100
VV
TS
P | 3 | R1.2 |  | Diagonální ventilátor do kruhového potrubí d100 Vo=80m3/h 90Pa | KS | 1 | 0 |  |  |  | 0 |  | R - položka |  | 2
PP |  |  |  | Diagonální ventilátor do kruhového potrubí d100 Vo=80m3/h 90Pa
VV
TS
P | 4 | R1.2a |  | zpětná klapka těsná d100 | KS | 1 | 0 |  |  |  | 0 |  | R - položka |  | 2
PP |  |  |  | zpětná klapka těsná d100
VV
TS
P | 5 | R1.3 |  | Diagonální ventilátor do kruhového potrubí d100 Vo=80m3/h 90Pa | KS | 1 | 0 |  |  |  | 0 |  | R - položka |  | 2
PP |  |  |  | Diagonální ventilátor do kruhového potrubí d100 Vo=80m3/h 90Pa
VV
TS
P | 6 | R1.3a |  | zpětná klapka těsná d100 | KS | 1 | 0 |  |  |  | 0 |  | R - položka |  | 2
PP |  |  |  | zpětná klapka těsná d100
VV
TS
P | 7 | R1.4 |  | Diagonální ventilátor do kruhového potrubí d100 Vo=50m3/h 100Pa | KS | 1 | 0 |  |  |  | 0 |  | R - položka |  | 2
PP |  |  |  | Diagonální ventilátor do kruhového potrubí d100 Vo=50m3/h 100Pa
VV
TS
P | 8 | R1.4a |  | zpětná klapka těsná d100 | KS | 1 | 0 |  |  |  | 0 |  | R - položka |  | 2
PP |  |  |  | zpětná klapka těsná d100
VV
TS
P | 9 | R1.5 |  | Diagonální ventilátor do kruhového potrubí d150 Vo=230m3/h 170Pa | KS | 1 | 0 |  |  |  | 0 |  | R - položka |  | 2
PP |  |  |  | Diagonální ventilátor do kruhového potrubí d150 Vo=230m3/h 170Pa
VV
TS
P | 10 | R1.5a |  | zpětná klapka těsná d150 | KS | 1 | 0 |  |  |  | 0 |  | R - položka |  | 2
PP |  |  |  | zpětná klapka těsná d150
VV
TS
P | 11 | R1.6 |  | Diagonální ventilátor do kruhového potrubí d150 Vo=230m3/h 170Pa | KS | 1 | 0 |  |  |  | 0 |  | R - položka |  | 2
PP |  |  |  | Diagonální ventilátor do kruhového potrubí d150 Vo=230m3/h 170Pa
VV
TS
P | 12 | R1.6a |  | zpětná klapka těsná d150 | KS | 1 | 0 |  |  |  | 0 |  | R - položka |  | 2
PP |  |  |  | zpětná klapka těsná d150
VV
TS
P | 13 | R1.7 |  | Diagonální ventilátor do kruhového potrubí d100 Vo=50m3/h 100Pa | KS | 1 | 0 |  |  |  | 0 |  | R - položka |  | 2
PP |  |  |  | Diagonální ventilátor do kruhového potrubí d100 Vo=50m3/h 100Pa
VV
TS
P | 14 | R1.7a |  | zpětná klapka těsná d100 | KS | 1 | 0 |  |  |  | 0 |  | R - položka |  | 2
PP |  |  |  | zpětná klapka těsná d100
VV
TS
P | 15 | R1.8 |  | Diagonální ventilátor do kruhového potrubí d100 Vo=80m3/h 90Pa | KS | 1 | 0 |  |  |  | 0 |  | R - položka |  | 2
PP |  |  |  | Diagonální ventilátor do kruhového potrubí d100 Vo=80m3/h 90Pa
VV
TS
P | 16 | R1.8a |  | zpětná klapka těsná d100 | KS | 1 | 0 |  |  |  | 0 |  | R - položka |  | 2
PP |  |  |  | zpětná klapka těsná d100
VV
TS
P | 17 | R1.9 |  | Diagonální ventilátor do kruhového potrubí d200 Vo=500m3/h 200Pa | KS | 1 | 0 |  |  |  | 0 |  | R - položka |  | 2
PP |  |  |  | Diagonální ventilátor do kruhového potrubí d200 Vo=500m3/h 200Pa
VV
TS
P | 18 | R1.9a |  | zpětná klapka těsná d200 | KS | 1 | 0 |  |  |  | 0 |  | R - položka |  | 2
PP |  |  |  | zpětná klapka těsná d200
VV
TS
P | 19 | R1.10 |  | Diagonální ventilátor do kruhového potrubí d160 Vo=320m3/h 170Pa | KS | 1 | 0 |  |  |  | 0 |  | R - položka |  | 2
PP |  |  |  | Diagonální ventilátor do kruhového potrubí d160 Vo=320m3/h 170Pa
VV
TS
P | 20 | R1.10a |  | zpětná klapka těsná d160 | KS | 1 | 0 |  |  |  | 0 |  | R - položka |  | 2
PP |  |  |  | zpětná klapka těsná d160
VV
TS
P | 21 | R1.15 |  | Talířový ventil kovový odvodní d100 vč. příslušenství | KS | 22 | 0 |  |  |  | 0 |  | R - položka |  | 2
PP |  |  |  | Talířový ventil kovový odvodní d100 vč. příslušenství
VV
TS
P | 22 | R1.16 |  | Talířový ventil kovový odvodní d125 vč. příslušenství | KS | 4 | 0 |  |  |  | 0 |  | R - položka |  | 2
PP |  |  |  | Talířový ventil kovový odvodní d125 vč. příslušenství
VV
TS
P | 23 | R1.17 |  | Talířový ventil kovový odvodní d150 vč. příslušenství | KS | 2 | 0 |  |  |  | 0 |  | R - položka |  | 2
PP |  |  |  | Talířový ventil kovový odvodní d150 vč. příslušenství
VV
TS
P | 24 | R1.20 |  | Ohebná hluktlumící hadice d100 typu Sono s tepelnou a hlukovou izolací z vrstvy ekologické nedráždivé minerální vaty tloušťky 25 mm, 16 kg/m3, parozábrana – zpe | bm | 34 | 0 |  |  |  | 0 |  | R - položka |  | 2
PP |  |  |  | Ohebná hluktlumící hadice d100 typu Sono s tepelnou a hlukovou izolací z vrstvy ekologické nedráždivé minerální vaty tloušťky 25 mm, 16 kg/m3, parozábrana – zpevněný Al laminát. Vnitřní hadice je perforovaná jako tlumič hluku
VV
TS
P | 25 | R1.21 |  | Ohebná hluktlumící hadice d125 typu Sono s tepelnou a hlukovou izolací z vrstvy ekologické nedráždivé minerální vaty tloušťky 25 mm, 16 kg/m3, parozábrana – zpe | bm | 5 | 0 |  |  |  | 0 |  | R - položka |  | 2
PP |  |  |  | Ohebná hluktlumící hadice d125 typu Sono s tepelnou a hlukovou izolací z vrstvy ekologické nedráždivé minerální vaty tloušťky 25 mm, 16 kg/m3, parozábrana – zpevněný Al laminát. Vnitřní hadice je perforovaná jako tlumič hluku
VV
TS
P | 26 | R1.22 |  | Ohebná hluktlumící hadice d150 typu Sono s tepelnou a hlukovou izolací z vrstvy ekologické nedráždivé minerální vaty tloušťky 25 mm, 16 kg/m3, parozábrana – zpe | bm | 7 | 0 |  |  |  | 0 |  | R - položka |  | 2
PP |  |  |  | Ohebná hluktlumící hadice d150 typu Sono s tepelnou a hlukovou izolací z vrstvy ekologické nedráždivé minerální vaty tloušťky 25 mm, 16 kg/m3, parozábrana – zpevněný Al laminát. Vnitřní hadice je perforovaná jako tlumič hluku
VV
TS
P | 27 | R1.23 |  | Ohebná hluktlumící hadice d160 typu Sono s tepelnou a hlukovou izolací z vrstvy ekologické nedráždivé minerální vaty tloušťky 25 mm, 16 kg/m3, parozábrana – zpe | bm | 4 | 0 |  |  |  | 0 |  | R - položka |  | 2
PP |  |  |  | Ohebná hluktlumící hadice d160 typu Sono s tepelnou a hlukovou izolací z vrstvy ekologické nedráždivé minerální vaty tloušťky 25 mm, 16 kg/m3, parozábrana – zpevněný Al laminát. Vnitřní hadice je perforovaná jako tlumič hluku
VV
TS
P | 28 | R1.24 |  | Ohebná hluktlumící hadice d200 typu Sono s tepelnou a hlukovou izolací z vrstvy ekologické nedráždivé minerální vaty tloušťky 25 mm, 16 kg/m3, parozábrana – zpe | bm | 3 | 0 |  |  |  | 0 |  | R - položka |  | 2
PP |  |  |  | Ohebná hluktlumící hadice d200 typu Sono s tepelnou a hlukovou izolací z vrstvy ekologické nedráždivé minerální vaty tloušťky 25 mm, 16 kg/m3, parozábrana – zpevněný Al laminát. Vnitřní hadice je perforovaná jako tlumič hluku
VV
TS
P | 29 | R1.25 |  | Jednořadá hliníková stěnová mřížka uzavřená 400x100, s horizontálními lamelami s roztečí 17,5mm, vč. rámečku pro osazení do stěny | KS | 8 | 0 |  |  |  | 0 |  | R - položka |  | 2
PP |  |  |  | Jednořadá hliníková stěnová mřížka uzavřená 400x100, s horizontálními lamelami s roztečí 17,5mm, vč. rámečku pro osazení do stěny
VV
TS
P | 30 | R1.26 |  | Jednořadá hliníková stěnová mřížka uzavřená 400x150, s horizontálními lamelami s roztečí 17,5mm, vč. rámečku pro osazení do stěny | KS | 2 | 0 |  |  |  | 0 |  | R - položka |  | 2
PP |  |  |  | Jednořadá hliníková stěnová mřížka uzavřená 400x150, s horizontálními lamelami s roztečí 17,5mm, vč. rámečku pro osazení do stěny
VV
TS
P | 31 | R1.31 |  | Výfuková hlavice z pozinkovaného plechu typu Cagi d125 | KS | 2 | 0 |  |  |  | 0 |  | R - položka |  | 2
PP |  |  |  | Výfuková hlavice z pozinkovaného plechu typu Cagi d125
VV
TS
P | 32 | R1.32 |  | Výfuková hlavice z pozinkovaného plechu typu Cagi d150 | KS | 2 | 0 |  |  |  | 0 |  | R - položka |  | 2
PP |  |  |  | Výfuková hlavice z pozinkovaného plechu typu Cagi d150
VV
TS
P | 33 | R1.33 |  | Výfuková hlavice z pozinkovaného plechu typu Cagi d160 | KS | 1 | 0 |  |  |  | 0 |  | R - položka |  | 2
PP |  |  |  | Výfuková hlavice z pozinkovaného plechu typu Cagi d160
VV
TS
P | 34 | R1.34 |  | Výfuková hlavice z pozinkovaného plechu typu Cagi d200 | KS | 1 | 0 |  |  |  | 0 |  | R - položka |  | 2
PP |  |  |  | Výfuková hlavice z pozinkovaného plechu typu Cagi d200
VV
TS
P | 35 | R1.50 |  | Spiro potrubí těsné typu Safe d100 vč. tvarovek | bm | 18 | 0 |  |  |  | 0 |  | R - položka |  | 2
PP |  |  |  | Spiro potrubí těsné typu Safe d100 vč. tvarovek
VV
TS
P | 36 | R1.50a |  | Spiro potrubí těsné typu Safe d125 vč. tvarovek | bm | 23 | 0 |  |  |  | 0 |  | R - položka |  | 2
PP |  |  |  | Spiro potrubí těsné typu Safe d125 vč. tvarovek
VV
TS
P | 37 | R1.50b |  | Spiro potrubí těsné typu Safe d150 vč. tvarovek | bm | 25 | 0 |  |  |  | 0 |  | R - položka |  | 2
PP |  |  |  | Spiro potrubí těsné typu Safe d150 vč. tvarovek
VV
TS
P | 38 | R1.50c |  | Spiro potrubí těsné typu Safe d160 vč. tvarovek | bm | 18 | 0 |  |  |  | 0 |  | R - položka |  | 2
PP |  |  |  | Spiro potrubí těsné typu Safe d160 vč. tvarovek
VV
TS
P | 39 | R1.50d |  | Spiro potrubí těsné typu Safe d200 vč. tvarovek | bm | 16 | 0 |  |  |  | 0 |  | R - položka |  | 2
PP |  |  |  | Spiro potrubí těsné typu Safe d200 vč. tvarovek
VV
TS
P | 40 | R1.51 |  | Tepelná a hluková kaučuková izolace tl. 20mm | M2 | 62 | 0 |  |  |  | 0 |  | R - položka |  | 2
PP |  |  |  | Tepelná a hluková kaučuková izolace tl. 20mm
VV
TS
P | 41 | R1.52 |  | Tepelná a hluková izolace tl. 40mm do plechu | M2 | 5 | 0 |  |  |  | 0 |  | R - položka |  | 2
PP |  |  |  | Tepelná a hluková izolace tl. 40mm do plechu
VV
TS
P | 42 | R1.53 |  | Protipožární ucpávka | bm | 8 | 0 |  |  |  | 0 |  | R - položka |  | 2
PP |  |  |  | Protipožární ucpávka
VV
TS
P | 43 | R1.37 |  | Spojovací, těsnící a závěsový materiál, veškerý materiál potřebný pro: - zhotovení závěsů pro vzt zařízení, potrubí a elementy - kotvení vzt zařízení, potrubí a | KPL | 1 | 0 |  |  |  | 0 |  | R - položka |  | 2
PP |  |  |  | Spojovací, těsnící a závěsový materiál, veškerý materiál potřebný pro: - zhotovení závěsů pro vzt zařízení, potrubí a elementy - kotvení vzt zařízení, potrubí a elementů - spojování jednotlivých potrubních dílů a elementů - těsnění všech jednotlivých spojů - kompatibilní s materiálem vzt zařízení, potrubí a elementů
VV
TS
SD |  | 10 |  | Ostatní
P | 244 | R10.1 |  | Doprava a přesun hmot | KPL | 1 | 0 |  |  |  | 0 |  | R - položka |  | 2
PP |  |  |  | Doprava a přesun hmot
VV
TS
P | 245 | R10.2 |  | Stavební přípomoce VZT | KPL | 1 | 0 |  |  |  | 0 |  | R - položka |  | 2
PP |  |  |  | Stavební přípomoce VZT
VV
TS
P | 246 | R10.3 |  | Zaregulování | KPL | 1 | 0 |  |  |  | 0 |  | R - položka |  | 2
PP |  |  |  | Zaregulování
VV
TS
SD |  | 2 |  | Pokladny
P | 44 | R2.1 |  | VZT jednotka kompaktní ve vnitřním podstropním provedení složení přívod: pružná manžeta, rámečkový filtr G4, rekuperační výměník s vyskou účinností s by-passovo | KS | 1 | 0 |  |  |  | 0 |  | R - položka |  | 2
PP |  |  |  | VZT jednotka kompaktní ve vnitřním podstropním provedení složení přívod: pružná manžeta, rámečkový filtr G4, rekuperační výměník s vyskou účinností s by-passovou klapkou se servopohonem, el. ohřívač 0,25kW, EC ventilátor Vp=100m3/h 150Pa, pružná manžeta, odvod: pružná manžeta, rámečkový filtr G4, rekuperační výměník, EC ventilátor Vo=100m3/h 150Pa, pružná manžeta vč.digitální regulace, nástěnný digitální ovladač s displejem, vč. prodrátování
VV
TS
P | 45 | R2.2 |  | VZT jednotka kompaktní ve vnitřním podstropním provedení složení přívod: pružná manžeta, rámečkový filtr G4, rekuperační výměník s vyskou účinností s by-passovo | KS | 1 | 0 |  |  |  | 0 |  | R - položka |  | 2
PP |  |  |  | VZT jednotka kompaktní ve vnitřním podstropním provedení složení přívod: pružná manžeta, rámečkový filtr G4, rekuperační výměník s vyskou účinností s by-passovou klapkou se servopohonem, el. ohřívač 0,25kW, EC ventilátor Vp=100m3/h 150Pa, pružná manžeta, odvod: pružná manžeta, rámečkový filtr G4, rekuperační výměník, EC ventilátor Vo=100m3/h 150Pa, pružná manžeta vč.digitální regulace, nástěnný digitální ovladač s displejem, vč. prodrátování
VV
TS
P | 46 | R2.3a |  | Kondenzační jednotka klim. systému Split Qchl=3,5kW umožňující délku Cu potrubí do 50m | KS | 1 | 0 |  |  |  | 0 |  | R - položka |  | 2
PP |  |  |  | Kondenzační jednotka klim. systému Split Qchl=3,5kW umožňující délku Cu potrubí do 50m
VV
TS
P | 47 | R2.3c |  | Ocelová konstrukce pod kondenzační jednotku | KPL | 1 | 0 |  |  |  | 0 |  | R - položka |  | 2
PP |  |  |  | Ocelová konstrukce pod kondenzační jednotku
VV
TS
P | 48 | R2.3d |  | Rýhovaná guma pod kondenzační jednotku | KPL | 1 | 0 |  |  |  | 0 |  | R - položka |  | 2
PP |  |  |  | Rýhovaná guma pod kondenzační jednotku
VV
TS
P | 49 | R2.3e |  | Cu potrubí vč. chladiva R410A, izolace a komunikačního kabelu | bm | 58 | 0 |  |  |  | 0 |  | R - položka |  | 2
PP |  |  |  | Cu potrubí vč. chladiva R410A, izolace a komunikačního kabelu
VV
TS
P | 50 | R2.3f |  | Žlab pro vedení Cu potrubí venkovním prostorem | bm | 1 | 0 |  |  |  | 0 |  | R - položka |  | 2
PP |  |  |  | Žlab pro vedení Cu potrubí venkovním prostorem
VV
TS
P | 51 | R2.3b |  | Vnitřní kazetová jednotka systému Split, Qch=3,5kW vč. dekoračního panelu, čerpadla kondenzátu | KS | 1 | 0 |  |  |  | 0 |  | R - položka |  | 2
PP |  |  |  | Vnitřní kazetová jednotka systému Split, Qch=3,5kW vč. dekoračního panelu, čerpadla kondenzátu
VV
TS
P | 52 | R2.3g |  | Nástěnný ovladač vč. prodrátování | KS | 1 | 0 |  |  |  | 0 |  | R - položka |  | 2
PP |  |  |  | Nástěnný ovladač vč. prodrátování
VV
TS
P | 53 | R2.3h |  | Adaptér pro externí monitoring | KS | 1 | 0 |  |  |  | 0 |  | R - položka |  | 2
PP |  |  |  | Adaptér pro externí monitoring
VV
TS
P | 54 | R2.4a |  | Kondenzační jednotka klim. systému Split Qchl=5,0kW umožňující délku Cu potrubí do 50m | KS | 1 | 0 |  |  |  | 0 |  | R - položka |  | 2
PP |  |  |  | Kondenzační jednotka klim. systému Split Qchl=5,0kW umožňující délku Cu potrubí do 50m
VV
TS
P | 55 | R2.4c |  | Ocelová konstrukce pod kondenzační jednotku | KPL | 1 | 0 |  |  |  | 0 |  | R - položka |  | 2
PP |  |  |  | Ocelová konstrukce pod kondenzační jednotku
VV
TS
P | 56 | R2.4d |  | Rýhovaná guma pod kondenzační jednotku | KPL | 1 | 0 |  |  |  | 0 |  | R - položka |  | 2
PP |  |  |  | Rýhovaná guma pod kondenzační jednotku
VV
TS
P | 57 | R2.4e |  | Cu potrubí vč. chladiva R410A, izolace a komunikačního kabelu | bm | 58 | 0 |  |  |  | 0 |  | R - položka |  | 2
PP |  |  |  | Cu potrubí vč. chladiva R410A, izolace a komunikačního kabelu
VV
TS
P | 58 | R2.4f |  | Žlab pro vedení Cu potrubí venkovním prostorem | bm | 1 | 0 |  |  |  | 0 |  | R - položka |  | 2
PP |  |  |  | Žlab pro vedení Cu potrubí venkovním prostorem
VV
TS
P | 59 | R2.4b |  | Vnitřní kazetová jednotka systému Split, Qch=5,0kW vč. dekoračního panelu, čerpadla kondenzátu | KS | 1 | 0 |  |  |  | 0 |  | R - položka |  | 2
PP |  |  |  | Vnitřní kazetová jednotka systému Split, Qch=5,0kW vč. dekoračního panelu, čerpadla kondenzátu
VV
TS
P | 60 | R2.4g |  | Nástěnný ovladač vč. prodrátování | KS | 1 | 0 |  |  |  | 0 |  | R - položka |  | 2
PP |  |  |  | Nástěnný ovladač vč. prodrátování
VV
TS
P | 61 | R2.4h |  | Adaptér pro externí monitoring | KS | 1 | 0 |  |  |  | 0 |  | R - položka |  | 2
PP |  |  |  | Adaptér pro externí monitoring
VV
TS
P | 62 | R2.5 |  | Ohebný tlumič hluku d125/1000 s izolací 25mm a Al pláštěm, hlukový útlum tlumiče 63 125 250 500 1000 2000 4000 8000 Hz 12 19 32 30 29 35 41 25 dB | KS | 8 | 0 |  |  |  | 0 |  | R - položka |  | 2
PP |  |  |  | Ohebný tlumič hluku d125/1000 s izolací 25mm a Al pláštěm, hlukový útlum tlumiče 63 125 250 500 1000 2000 4000 8000 Hz 12 19 32 30 29 35 41 25 dB
VV
TS
P | 63 | R2.10 |  | Talířový ventil kovový přívodní d100 vč. příslušenství | KS | 4 | 0 |  |  |  | 0 |  | R - položka |  | 2
PP |  |  |  | Talířový ventil kovový přívodní d100 vč. příslušenství
VV
TS
P | 64 | R2.11 |  | Talířový ventil kovový odvodní d100 vč. příslušenství | KS | 4 | 0 |  |  |  | 0 |  | R - položka |  | 2
PP |  |  |  | Talířový ventil kovový odvodní d100 vč. příslušenství
VV
TS
P | 65 | R2.15 |  | Požární větrací mřížka 300x200 s uzavíracím mechanismem se spouštěcí pružinou ovládanou tavnou pojistkou | KS | 2 | 0 |  |  |  | 0 |  | R - položka |  | 2
PP |  |  |  | Požární větrací mřížka 300x200 s uzavíracím mechanismem se spouštěcí pružinou ovládanou tavnou pojistkou
VV
TS
P | 66 | R2.20 |  | Ohebná hluktlumící hadice d100 typu Sono s tepelnou a hlukovou izolací z vrstvy ekologické nedráždivé minerální vaty tloušťky 25 mm, 16 kg/m3, parozábrana – zpe | bm | 9 | 0 |  |  |  | 0 |  | R - položka |  | 2
PP |  |  |  | Ohebná hluktlumící hadice d100 typu Sono s tepelnou a hlukovou izolací z vrstvy ekologické nedráždivé minerální vaty tloušťky 25 mm, 16 kg/m3, parozábrana – zpevněný Al laminát. Vnitřní hadice je perforovaná jako tlumič hluku
VV
TS
P | 67 | R2.30 |  | Výfuková / sací hlavice z pozinkovaného plechu typu Cagi d125 | KS | 4 | 0 |  |  |  | 0 |  | R - položka |  | 2
PP |  |  |  | Výfuková / sací hlavice z pozinkovaného plechu typu Cagi d125
VV
TS
P | 68 | R2.50 |  | Spiro potrubí těsné typu Safe d125 vč. tvarovek | bm | 68 | 0 |  |  |  | 0 |  | R - položka |  | 2
PP |  |  |  | Spiro potrubí těsné typu Safe d125 vč. tvarovek
VV
TS
P | 69 | R2.51 |  | Tepelná a hluková kaučuková izolace tl. 20mm | M2 | 5 | 0 |  |  |  | 0 |  | R - položka |  | 2
PP |  |  |  | Tepelná a hluková kaučuková izolace tl. 20mm
VV
TS
P | 70 | R2.52 |  | Protipožární izolace z minerální vlny tl. 60mm s požární odolností EI min.30min. (ve ho i-o ) S s polepem Al folií | M2 | 45 | 0 |  |  |  | 0 |  | R - položka |  | 2
PP |  |  |  | Protipožární izolace z minerální vlny tl. 60mm s požární odolností EI min.30min. (ve ho i-o ) S s polepem Al folií
VV
TS
P | 71 | R2.53 |  | Tepelná a hluková izolace tl. 40mm do plechu | M2 | 4 | 0 |  |  |  | 0 |  | R - položka |  | 2
PP |  |  |  | Tepelná a hluková izolace tl. 40mm do plechu
VV
TS
P | 72 | R2.54 |  | Protipožární ucpávka | bm | 8 | 0 |  |  |  | 0 |  | R - položka |  | 2
PP |  |  |  | Protipožární ucpávka
VV
TS
P | 73 | R2.55 |  | Spojovací, těsnící a závěsový materiál, veškerý materiál potřebný pro: - zhotovení závěsů pro vzt zařízení, potrubí a elementy - kotvení vzt zařízení, potrubí a | KPL | 1 | 0 |  |  |  | 0 |  | R - položka |  | 2
PP |  |  |  | Spojovací, těsnící a závěsový materiál, veškerý materiál potřebný pro: - zhotovení závěsů pro vzt zařízení, potrubí a elementy - kotvení vzt zařízení, potrubí a elementů - spojování jednotlivých potrubních dílů a elementů - těsnění všech jednotlivých spojů - kompatibilní s materiálem vzt zařízení, potrubí a elementů
VV
TS
SD |  | 3 |  | Klimatizace kanceláří
P | 74 | R3.1a |  | Kondenzační jednotka klim. systému Split Qchl=5,0kW umožňující délku Cu potrubí do 50m | KS | 1 | 0 |  |  |  | 0 |  | R - položka |  | 2
PP |  |  |  | Kondenzační jednotka klim. systému Split Qchl=5,0kW umožňující délku Cu potrubí do 50m
VV
TS
P | 75 | R3.1c |  | Ocelová konstrukce pod kondenzační jednotku | KPL | 1 | 0 |  |  |  | 0 |  | R - položka |  | 2
PP |  |  |  | Ocelová konstrukce pod kondenzační jednotku
VV
TS
P | 76 | R3.1d |  | Rýhovaná guma pod kondenzační jednotku | KPL | 1 | 0 |  |  |  | 0 |  | R - položka |  | 2
PP |  |  |  | Rýhovaná guma pod kondenzační jednotku
VV
TS
P | 77 | R3.1e |  | Cu potrubí vč. chladiva R410A, izolace a komunikačního kabelu | bm | 37 | 0 |  |  |  | 0 |  | R - položka |  | 2
PP |  |  |  | Cu potrubí vč. chladiva R410A, izolace a komunikačního kabelu
VV
TS
P | 78 | R3.1f |  | Žlab pro vedení Cu potrubí venkovním prostorem | bm | 2 | 0 |  |  |  | 0 |  | R - položka |  | 2
PP |  |  |  | Žlab pro vedení Cu potrubí venkovním prostorem
VV
TS
P | 79 | R3.1b |  | Vnitřní kazetová jednotka systému Split, Qch=5kW vč. dekoračního panelu, čerpadla kondenzátu | KS | 1 | 0 |  |  |  | 0 |  | R - položka |  | 2
PP |  |  |  | Vnitřní kazetová jednotka systému Split, Qch=5kW vč. dekoračního panelu, čerpadla kondenzátu
VV
TS
P | 80 | R3.1g |  | Nástěnný ovladač vč. prodrátování | KS | 1 | 0 |  |  |  | 0 |  | R - položka |  | 2
PP |  |  |  | Nástěnný ovladač vč. prodrátování
VV
TS
P | 81 | R3.1h |  | Adaptér pro externí monitoring | KS | 1 | 0 |  |  |  | 0 |  | R - položka |  | 2
PP |  |  |  | Adaptér pro externí monitoring
VV
TS
P | 82 | R3.2a |  | Kondenzační jednotka klim. systému Split Qchl=5,0kW umožňující délku Cu potrubí do 50m | KS | 1 | 0 |  |  |  | 0 |  | R - položka |  | 2
PP |  |  |  | Kondenzační jednotka klim. systému Split Qchl=5,0kW umožňující délku Cu potrubí do 50m
VV
TS
P | 83 | R3.2c |  | Ocelová konstrukce pod kondenzační jednotku | KS | 1 | 0 |  |  |  | 0 |  | R - položka |  | 2
PP |  |  |  | Ocelová konstrukce pod kondenzační jednotku
VV
TS
P | 84 | R3.2d |  | Rýhovaná guma pod kondenzační jednotku | KS | 1 | 0 |  |  |  | 0 |  | R - položka |  | 2
PP |  |  |  | Rýhovaná guma pod kondenzační jednotku
VV
TS
P | 85 | R3.2e |  | Cu potrubí vč. chladiva R410A, izolace a komunikačního kabelu | bm | 41 | 0 |  |  |  | 0 |  | R - položka |  | 2
PP |  |  |  | Cu potrubí vč. chladiva R410A, izolace a komunikačního kabelu
VV
TS
P | 86 | R3.2b |  | Vnitřní kazetová jednotka systému Split, Qch=5kW vč. dekoračního panelu, čerpadla kondenzátu | KS | 1 | 0 |  |  |  | 0 |  | R - položka |  | 2
PP |  |  |  | Vnitřní kazetová jednotka systému Split, Qch=5kW vč. dekoračního panelu, čerpadla kondenzátu
VV
TS
P | 87 | R3.2f |  | Nástěnný ovladač vč. prodrátování | KS | 1 | 0 |  |  |  | 0 |  | R - položka |  | 2
PP |  |  |  | Nástěnný ovladač vč. prodrátování
VV
TS
P | 88 | R3.2g |  | Adaptér pro externí monitoring | KS | 1 | 0 |  |  |  | 0 |  | R - položka |  | 2
PP |  |  |  | Adaptér pro externí monitoring
VV
TS
P | 89 | R3.3a |  | Kondenzační jednotka klim. systému Split Qchl=3,5kW umožňující délku Cu potrubí do 50m | KS | 1 | 0 |  |  |  | 0 |  | R - položka |  | 2
PP |  |  |  | Kondenzační jednotka klim. systému Split Qchl=3,5kW umožňující délku Cu potrubí do 50m
VV
TS
P | 90 | R3.3c |  | Ocelová konstrukce pod kondenzační jednotku | KPL | 1 | 0 |  |  |  | 0 |  | R - položka |  | 2
PP |  |  |  | Ocelová konstrukce pod kondenzační jednotku
VV
TS
P | 91 | R3.3d |  | Rýhovaná guma pod kondenzační jednotku | KPL | 1 | 0 |  |  |  | 0 |  | R - položka |  | 2
PP |  |  |  | Rýhovaná guma pod kondenzační jednotku
VV
TS
P | 92 | R3.3e |  | Cu potrubí vč. chladiva R410A, izolace a komunikačního kabelu | bm | 42 | 0 |  |  |  | 0 |  | R - položka |  | 2
PP |  |  |  | Cu potrubí vč. chladiva R410A, izolace a komunikačního kabelu
VV
TS
P | 93 | R3.3f |  | Žlab pro vedení Cu potrubí venkovním prostorem | bm | 1 | 0 |  |  |  | 0 |  | R - položka |  | 2
PP |  |  |  | Žlab pro vedení Cu potrubí venkovním prostorem
VV
TS
P | 94 | R3.3b |  | Vnitřní kazetová jednotka systému Split, Qch=3,5kW vč. dekoračního panelu, čerpadla kondenzátu | KS | 1 | 0 |  |  |  | 0 |  | R - položka |  | 2
PP |  |  |  | Vnitřní kazetová jednotka systému Split, Qch=3,5kW vč. dekoračního panelu, čerpadla kondenzátu
VV
TS
P | 95 | R3.3g |  | Nástěnný ovladač vč. prodrátování | KS | 1 | 0 |  |  |  | 0 |  | R - položka |  | 2
PP |  |  |  | Nástěnný ovladač vč. prodrátování
VV
TS
P | 96 | R3.3h |  | Adaptér pro externí monitoring | KS | 1 | 0 |  |  |  | 0 |  | R - položka |  | 2
PP |  |  |  | Adaptér pro externí monitoring
VV
TS
P | 97 | R3.4a |  | Kondenzační jednotka klim. systému Split Qchl=3,5kW umožňující délku Cu potrubí do 50m | KS | 1 | 0 |  |  |  | 0 |  | R - položka |  | 2
PP |  |  |  | Kondenzační jednotka klim. systému Split Qchl=3,5kW umožňující délku Cu potrubí do 50m
VV
TS
P | 98 | R3.4c |  | Ocelová konstrukce pod kondenzační jednotku | KPL | 1 | 0 |  |  |  | 0 |  | R - položka |  | 2
PP |  |  |  | Ocelová konstrukce pod kondenzační jednotku
VV
TS
P | 99 | R3.4d |  | Rýhovaná guma pod kondenzační jednotku | KPL | 1 | 0 |  |  |  | 0 |  | R - položka |  | 2
PP |  |  |  | Rýhovaná guma pod kondenzační jednotku
VV
TS
P | 100 | R3.4e |  | Cu potrubí vč. chladiva R410A, izolace a komunikačního kabelu | bm | 46 | 0 |  |  |  | 0 |  | R - položka |  | 2
PP |  |  |  | Cu potrubí vč. chladiva R410A, izolace a komunikačního kabelu
VV
TS
P | 101 | R3.4f |  | Žlab pro vedení Cu potrubí venkovním prostorem | bm | 1 | 0 |  |  |  | 0 |  | R - položka |  | 2
PP |  |  |  | Žlab pro vedení Cu potrubí venkovním prostorem
VV
TS
P | 102 | R3.4b |  | Vnitřní kazetová jednotka systému Split, Qch=3,5kW vč. dekoračního panelu, čerpadla kondenzátu | KS | 1 | 0 |  |  |  | 0 |  | R - položka |  | 2
PP |  |  |  | Vnitřní kazetová jednotka systému Split, Qch=3,5kW vč. dekoračního panelu, čerpadla kondenzátu
VV
TS
P | 103 | R3.4g |  | Nástěnný ovladač vč. prodrátování | KS | 1 | 0 |  |  |  | 0 |  | R - položka |  | 2
PP |  |  |  | Nástěnný ovladač vč. prodrátování
VV
TS
P | 104 | R3.4h |  | Adaptér pro externí monitoring | KS | 1 | 0 |  |  |  | 0 |  | R - položka |  | 2
PP |  |  |  | Adaptér pro externí monitoring
VV
TS
P | 105 | R3.50 |  | Protipožární ucpávka | bm | 1 | 0 |  |  |  | 0 |  | R - položka |  | 2
PP |  |  |  | Protipožární ucpávka
VV
TS
SD |  | 4 |  | Klimatizace odbavovací haly
P | 106 | R4.1a |  | Kondenzační jednotka klim. systému Split Qchl=13,4kW umožňující délku Cu potrubí do 75m | KS | 1 | 0 |  |  |  | 0 |  | R - položka |  | 2
PP |  |  |  | Kondenzační jednotka klim. systému Split Qchl=13,4kW umožňující délku Cu potrubí do 75m
VV
TS
P | 107 | R4.1c |  | Ocelová konstrukce pod kondenzační jednotku | KPL | 1 | 0 |  |  |  | 0 |  | R - položka |  | 2
PP |  |  |  | Ocelová konstrukce pod kondenzační jednotku
VV
TS
P | 108 | R4.1d |  | Rýhovaná guma pod kondenzační jednotku | KPL | 1 | 0 |  |  |  | 0 |  | R - položka |  | 2
PP |  |  |  | Rýhovaná guma pod kondenzační jednotku
VV
TS
P | 109 | R4.1e |  | Cu potrubí vč. chladiva R410A, izolace a komunikačního kabelu | bm | 15 | 0 |  |  |  | 0 |  | R - položka |  | 2
PP |  |  |  | Cu potrubí vč. chladiva R410A, izolace a komunikačního kabelu
VV
TS
P | 110 | R4.1b |  | Vnitřní kanálová jednotka systému Split, Qch=13,4kW vč. čerpadla kondenzátu | KS | 1 | 0 |  |  |  | 0 |  | R - položka |  | 2
PP |  |  |  | Vnitřní kanálová jednotka systému Split, Qch=13,4kW vč. čerpadla kondenzátu
VV
TS
P | 111 | R4.1f |  | Nástěnný ovladač vč. prodrátování | KS | 1 | 0 |  |  |  | 0 |  | R - položka |  | 2
PP |  |  |  | Nástěnný ovladač vč. prodrátování
VV
TS
P | 112 | R4.1g |  | Adaptér pro externí monitoring | KS | 1 | 0 |  |  |  | 0 |  | R - položka |  | 2
PP |  |  |  | Adaptér pro externí monitoring
VV
TS
P | 113 | R4.2 |  | Ventilátor potrubní d400 Vo=5000m3/h, 200Pa EC motor | KS | 2 | 0 |  |  |  | 0 |  | R - položka |  | 2
PP |  |  |  | Ventilátor potrubní d400 Vo=5000m3/h, 200Pa EC motor
VV
TS
P | 114 | R4.2a |  | krycí mřížka na sání ventilátoru | KS | 2 | 0 |  |  |  | 0 |  | R - položka |  | 2
PP |  |  |  | krycí mřížka na sání ventilátoru
VV
TS
P | 115 | R4.2b |  | rychloupínací clona d400 | KS | 2 | 0 |  |  |  | 0 |  | R - položka |  | 2
PP |  |  |  | rychloupínací clona d400
VV
TS
P | 116 | R4.10 |  | Vyústka čtyřhranná dvouřadá 1000x400, s hliníkovými lamelami a s regulací, barevné provedení RAL8014 | KS | 2 | 0 |  |  |  | 0 |  | R - položka |  | 2
PP |  |  |  | Vyústka čtyřhranná dvouřadá 1000x400, s hliníkovými lamelami a s regulací, barevné provedení RAL8014
VV
TS
P | 117 | R4.20 |  | Protidešťová žaluzie pozink. 400x400 vč. síta a upevňovacího rámu | KS | 2 | 0 |  |  |  | 0 |  | R - položka |  | 2
PP |  |  |  | Protidešťová žaluzie pozink. 400x400 vč. síta a upevňovacího rámu
VV
TS
P | 118 | R4.50 |  | Čtyřhranné ocelové pozinkované potrubí, tvarovky a elementy sk. I spojované přírubovými lištami | M2 | 39 | 0 |  |  |  | 0 |  | R - položka |  | 2
PP |  |  |  | Čtyřhranné ocelové pozinkované potrubí, tvarovky a elementy sk. I spojované přírubovými lištami
VV
TS
P | 119 | R4.51 |  | Tepelná a hluková izolace z minerální vlny tl. 40mm s polepem Al folií | M2 | 41 | 0 |  |  |  | 0 |  | R - položka |  | 2
PP |  |  |  | Tepelná a hluková izolace z minerální vlny tl. 40mm s polepem Al folií
VV
TS
P | 120 | R4.52 |  | Spojovací, těsnící a závěsový materiál, veškerý materiál potřebný pro: - zhotovení závěsů pro vzt zařízení, potrubí a elementy - kotvení vzt zařízení, potrubí a | KPL | 1 | 0 |  |  |  | 0 |  | R - položka |  | 2
PP |  |  |  | Spojovací, těsnící a závěsový materiál, veškerý materiál potřebný pro: - zhotovení závěsů pro vzt zařízení, potrubí a elementy - kotvení vzt zařízení, potrubí a elementů - spojování jednotlivých potrubních dílů a elementů - těsnění všech jednotlivých spojů - kompatibilní s materiálem vzt zařízení, potrubí a elementů
VV
TS
SD |  | 5 |  | Obchodní jednotka
P | 121 | R5.1 |  | VZT jednotka kompaktní ve vnitřním podstropním provedení složení přívod: pružná manžeta, rámečkový filtr G4, rekuperační výměník s vyskou účinností s by-passovo | KS | 1 | 0 |  |  |  | 0 |  | R - položka |  | 2
PP |  |  |  | VZT jednotka kompaktní ve vnitřním podstropním provedení složení přívod: pružná manžeta, rámečkový filtr G4, rekuperační výměník s vyskou účinností s by-passovou klapkou se servopohonem, el. ohřívač 0,25kW, EC ventilátor Vp=150m3/h 150Pa, pružná manžeta, odvod: pružná manžeta, rámečkový filtr G4, rekuperační výměník, EC ventilátor Vo=150m3/h 150Pa, pružná manžeta vč.digitální regulace, nástěnný digitální ovladač s displejem, vč. prodrátování
VV
TS
P | 122 | R5.2a |  | Kondenzační jednotka klim. systému Split Qchl=3,5kW | KS | 1 | 0 |  |  |  | 0 |  | R - položka |  | 2
PP |  |  |  | Kondenzační jednotka klim. systému Split Qchl=3,5kW
VV
TS
P | 123 | R5.2c |  | Ocelová konstrukce pod kondenzační jednotku | KPL | 1 | 0 |  |  |  | 0 |  | R - položka |  | 2
PP |  |  |  | Ocelová konstrukce pod kondenzační jednotku
VV
TS
P | 124 | R5.2d |  | Rýhovaná guma pod kondenzační jednotku | KPL | 1 | 0 |  |  |  | 0 |  | R - položka |  | 2
PP |  |  |  | Rýhovaná guma pod kondenzační jednotku
VV
TS
P | 125 | R5.2e |  | Cu potrubí vč. chladiva R410A, izolace a komunikačního kabelu | bm | 16 | 0 |  |  |  | 0 |  | R - položka |  | 2
PP |  |  |  | Cu potrubí vč. chladiva R410A, izolace a komunikačního kabelu
VV
TS
P | 126 | R5.2b |  | Vnitřní nástěnná jednotka systému Split, Qch=3,5kW vč. infraovladače | KS | 1 | 0 |  |  |  | 0 |  | R - položka |  | 2
PP |  |  |  | Vnitřní nástěnná jednotka systému Split, Qch=3,5kW vč. infraovladače
VV
TS
P | 127 | R5.2f |  | Adaptér pro externí monitoring | KS | 1 | 0 |  |  |  | 0 |  | R - položka |  | 2
PP |  |  |  | Adaptér pro externí monitoring
VV
TS
P | 128 | R5.3 |  | Diagonální ventilátor do kruhového potrubí d100 Vo=80m3/h 90Pa | KS | 1 | 0 |  |  |  | 0 |  | R - položka |  | 2
PP |  |  |  | Diagonální ventilátor do kruhového potrubí d100 Vo=80m3/h 90Pa
VV
TS
P | 129 | R5.3a |  | zpětná klapka těsná d100 | KS | 1 | 0 |  |  |  | 0 |  | R - položka |  | 2
PP |  |  |  | zpětná klapka těsná d100
VV
TS
P | 130 | R5.5 |  | Ohebný tlumič hluku d125/1000 s izolací 25mm a Al pláštěm, hlukový útlum tlumiče 63 125 250 500 1000 2000 4000 8000 Hz 12 19 32 30 29 35 41 25 dB | KS | 4 | 0 |  |  |  | 0 |  | R - položka |  | 2
PP |  |  |  | Ohebný tlumič hluku d125/1000 s izolací 25mm a Al pláštěm, hlukový útlum tlumiče 63 125 250 500 1000 2000 4000 8000 Hz 12 19 32 30 29 35 41 25 dB
VV
TS
P | 131 | R5.10 |  | Vyústka čtyřhranná dvouřadá 200x100, s hliníkovými lamelami a s regulací | KS | 2 | 0 |  |  |  | 0 |  | R - položka |  | 2
PP |  |  |  | Vyústka čtyřhranná dvouřadá 200x100, s hliníkovými lamelami a s regulací
VV
TS
P | 132 | R5.11 |  | Vyústka čtyřhranná jednořadá 200x100, s hliníkovými lamelami a s regulací | KS | 1 | 0 |  |  |  | 0 |  | R - položka |  | 2
PP |  |  |  | Vyústka čtyřhranná jednořadá 200x100, s hliníkovými lamelami a s regulací
VV
TS
P | 133 | R5.12 |  | Talířový ventil kovový odvodní d100 vč. příslušenství | KS | 3 | 0 |  |  |  | 0 |  | R - položka |  | 2
PP |  |  |  | Talířový ventil kovový odvodní d100 vč. příslušenství
VV
TS
P | 134 | R5.20 |  | Ohebná hluktlumící hadice d100 typu Sono s tepelnou a hlukovou izolací z vrstvy ekologické nedráždivé minerální vaty tloušťky 25 mm, 16 kg/m3, parozábrana – zpe | bm | 6 | 0 |  |  |  | 0 |  | R - položka |  | 2
PP |  |  |  | Ohebná hluktlumící hadice d100 typu Sono s tepelnou a hlukovou izolací z vrstvy ekologické nedráždivé minerální vaty tloušťky 25 mm, 16 kg/m3, parozábrana – zpevněný Al laminát. Vnitřní hadice je perforovaná jako tlumič hluku
VV
TS
P | 135 | R5.30 |  | Výfuková / sací hlavice z pozinkovaného plechu typu Cagi d125 | KS | 3 | 0 |  |  |  | 0 |  | R - položka |  | 2
PP |  |  |  | Výfuková / sací hlavice z pozinkovaného plechu typu Cagi d125
VV
TS
P | 136 | R5.50 |  | Čtyřhranné ocelové pozinkované potrubí, tvarovky a elementy sk. I spojované přírubovými lištami | M2 | 4 | 0 |  |  |  | 0 |  | R - položka |  | 2
PP |  |  |  | Čtyřhranné ocelové pozinkované potrubí, tvarovky a elementy sk. I spojované přírubovými lištami
VV
TS
P | 137 | R5.51 |  | Spiro potrubí těsné typu Safe d100 vč. tvarovek | bm | 6 | 0 |  |  |  | 0 |  | R - položka |  | 2
PP |  |  |  | Spiro potrubí těsné typu Safe d100 vč. tvarovek
VV
TS
P | 138 | R5.51a |  | Spiro potrubí těsné typu Safe d125 vč. tvarovek | bm | 30 | 0 |  |  |  | 0 |  | R - položka |  | 2
PP |  |  |  | Spiro potrubí těsné typu Safe d125 vč. tvarovek
VV
TS
P | 139 | R5.52 |  | Tepelná a hluková kaučuková izolace tl. 20mm | M2 | 21 | 0 |  |  |  | 0 |  | R - položka |  | 2
PP |  |  |  | Tepelná a hluková kaučuková izolace tl. 20mm
VV
TS
P | 140 | R5.53 |  | Tepelná a hluková izolace tl. 40mm do plechu | M2 | 3 | 0 |  |  |  | 0 |  | R - položka |  | 2
PP |  |  |  | Tepelná a hluková izolace tl. 40mm do plechu
VV
TS
P | 141 | R5.54 |  | Protipožární ucpávka | bm | 4 | 0 |  |  |  | 0 |  | R - položka |  | 2
PP |  |  |  | Protipožární ucpávka
VV
TS
P | 142 | R5.55 |  | Spojovací, těsnící a závěsový materiál, veškerý materiál potřebný pro: - zhotovení závěsů pro vzt zařízení, potrubí a elementy - kotvení vzt zařízení, potrubí a | KPL | 1 | 0 |  |  |  | 0 |  | R - položka |  | 2
PP |  |  |  | Spojovací, těsnící a závěsový materiál, veškerý materiál potřebný pro: - zhotovení závěsů pro vzt zařízení, potrubí a elementy - kotvení vzt zařízení, potrubí a elementů - spojování jednotlivých potrubních dílů a elementů - těsnění všech jednotlivých spojů - kompatibilní s materiálem vzt zařízení, potrubí a elementů
VV
TS
SD |  | 6 |  | Soc. zařízení bytů
P | 143 | R6.1 |  | Diagonální ventilátor do kruhového potrubí d125 v tichém provedení s hlukovým absorbérem Vo=90m3/h 90Pa | KS | 1 | 0 |  |  |  | 0 |  | R - položka |  | 2
PP |  |  |  | Diagonální ventilátor do kruhového potrubí d125 v tichém provedení s hlukovým absorbérem Vo=90m3/h 90Pa
VV
TS
P | 144 | R6.1a |  | zpětná klapka těsná d125 | KS | 1 | 0 |  |  |  | 0 |  | R - položka |  | 2
PP |  |  |  | zpětná klapka těsná d125
VV
TS
P | 145 | R6.2 |  | Diagonální ventilátor do kruhového potrubí d125 v tichém provedení s hlukovým absorbérem Vo=90m3/h 90Pa | KS | 1 | 0 |  |  |  | 0 |  | R - položka |  | 2
PP |  |  |  | Diagonální ventilátor do kruhového potrubí d125 v tichém provedení s hlukovým absorbérem Vo=90m3/h 90Pa
VV
TS
P | 146 | R6.2a |  | zpětná klapka těsná d125 | KS | 1 | 0 |  |  |  | 0 |  | R - položka |  | 2
PP |  |  |  | zpětná klapka těsná d125
VV
TS
P | 147 | R6.3 |  | Diagonální ventilátor do kruhového potrubí d100 v tichém provedení s hlukovým absorbérem Vo=50m3/h 100Pa | KS | 1 | 0 |  |  |  | 0 |  | R - položka |  | 2
PP |  |  |  | Diagonální ventilátor do kruhového potrubí d100 v tichém provedení s hlukovým absorbérem Vo=50m3/h 100Pa
VV
TS
P | 148 | R6.3a |  | zpětná klapka těsná d100 | KS | 1 | 0 |  |  |  | 0 |  | R - položka |  | 2
PP |  |  |  | zpětná klapka těsná d100
VV
TS
P | 149 | R6.4 |  | Diagonální ventilátor do kruhového potrubí d125 v tichém provedení s hlukovým absorbérem Vo=90m3/h 90Pa | KS | 1 | 0 |  |  |  | 0 |  | R - položka |  | 2
PP |  |  |  | Diagonální ventilátor do kruhového potrubí d125 v tichém provedení s hlukovým absorbérem Vo=90m3/h 90Pa
VV
TS
P | 150 | R6.4a |  | zpětná klapka těsná d125 | KS | 1 | 0 |  |  |  | 0 |  | R - položka |  | 2
PP |  |  |  | zpětná klapka těsná d125
VV
TS
P | 151 | R6.5 |  | Diagonální ventilátor do kruhového potrubí d125 v tichém provedení s hlukovým absorbérem Vo=90m3/h 90Pa | KS | 1 | 0 |  |  |  | 0 |  | R - položka |  | 2
PP |  |  |  | Diagonální ventilátor do kruhového potrubí d125 v tichém provedení s hlukovým absorbérem Vo=90m3/h 90Pa
VV
TS
P | 152 | R6.5a |  | zpětná klapka těsná d125 | KS | 1 | 0 |  |  |  | 0 |  | R - položka |  | 2
PP |  |  |  | zpětná klapka těsná d125
VV
TS
P | 153 | R6.6 |  | Diagonální ventilátor do kruhového potrubí d100 v tichém provedení s hlukovým absorbérem Vo=50m3/h 100Pa | KS | 1 | 0 |  |  |  | 0 |  | R - položka |  | 2
PP |  |  |  | Diagonální ventilátor do kruhového potrubí d100 v tichém provedení s hlukovým absorbérem Vo=50m3/h 100Pa
VV
TS
P | 154 | R6.6a |  | zpětná klapka těsná d100 | KS | 1 | 0 |  |  |  | 0 |  | R - položka |  | 2
PP |  |  |  | zpětná klapka těsná d100
VV
TS
P | 155 | R6.7 |  | Diagonální ventilátor do kruhového potrubí d125 v tichém provedení s hlukovým absorbérem Vo=90m3/h 90Pa | KS | 1 | 0 |  |  |  | 0 |  | R - položka |  | 2
PP |  |  |  | Diagonální ventilátor do kruhového potrubí d125 v tichém provedení s hlukovým absorbérem Vo=90m3/h 90Pa
VV
TS
P | 156 | R6.7a |  | zpětná klapka těsná d125 | KS | 1 | 0 |  |  |  | 0 |  | R - položka |  | 2
PP |  |  |  | zpětná klapka těsná d125
VV
TS
P | 157 | R6.8 |  | Diagonální ventilátor do kruhového potrubí d125 v tichém provedení s hlukovým absorbérem Vo=90m3/h 90Pa | KS | 1 | 0 |  |  |  | 0 |  | R - položka |  | 2
PP |  |  |  | Diagonální ventilátor do kruhového potrubí d125 v tichém provedení s hlukovým absorbérem Vo=90m3/h 90Pa
VV
TS
P | 158 | R6.8a |  | zpětná klapka těsná d125 | KS | 1 | 0 |  |  |  | 0 |  | R - položka |  | 2
PP |  |  |  | zpětná klapka těsná d125
VV
TS
P | 159 | R6.9 |  | Diagonální ventilátor do kruhového potrubí d125 v tichém provedení s hlukovým absorbérem Vo=90m3/h 90Pa | KS | 1 | 0 |  |  |  | 0 |  | R - položka |  | 2
PP |  |  |  | Diagonální ventilátor do kruhového potrubí d125 v tichém provedení s hlukovým absorbérem Vo=90m3/h 90Pa
VV
TS
P | 160 | R6.9a |  | zpětná klapka těsná d125 | KS | 1 | 0 |  |  |  | 0 |  | R - položka |  | 2
PP |  |  |  | zpětná klapka těsná d125
VV
TS
P | 161 | R6.10 |  | Diagonální ventilátor do kruhového potrubí d100 v tichém provedení s hlukovým absorbérem Vo=50m3/h 100Pa | KS | 1 | 0 |  |  |  | 0 |  | R - položka |  | 2
PP |  |  |  | Diagonální ventilátor do kruhového potrubí d100 v tichém provedení s hlukovým absorbérem Vo=50m3/h 100Pa
VV
TS
P | 162 | R6.10a |  | zpětná klapka těsná d100 | KS | 1 | 0 |  |  |  | 0 |  | R - položka |  | 2
PP |  |  |  | zpětná klapka těsná d100
VV
TS
P | 163 | R6.11 |  | Diagonální ventilátor do kruhového potrubí d125 v tichém provedení s hlukovým absorbérem Vo=90m3/h 90Pa | KS | 1 | 0 |  |  |  | 0 |  | R - položka |  | 2
PP |  |  |  | Diagonální ventilátor do kruhového potrubí d125 v tichém provedení s hlukovým absorbérem Vo=90m3/h 90Pa
VV
TS
P | 164 | R6.11a |  | zpětná klapka těsná d125 | KS | 1 | 0 |  |  |  | 0 |  | R - položka |  | 2
PP |  |  |  | zpětná klapka těsná d125
VV
TS
P | 165 | R6.12 |  | Diagonální ventilátor do kruhového potrubí d100 v tichém provedení s hlukovým absorbérem Vo=50m3/h 100Pa | KS | 1 | 0 |  |  |  | 0 |  | R - položka |  | 2
PP |  |  |  | Diagonální ventilátor do kruhového potrubí d100 v tichém provedení s hlukovým absorbérem Vo=50m3/h 100Pa
VV
TS
P | 166 | R6.12a |  | zpětná klapka těsná d100 | KS | 1 | 0 |  |  |  | 0 |  | R - položka |  | 2
PP |  |  |  | zpětná klapka těsná d100
VV
TS
P | 167 | R6.15 |  | Talířový ventil kovový odvodní d100 vč. příslušenství | KS | 4 | 0 |  |  |  | 0 |  | R - položka |  | 2
PP |  |  |  | Talířový ventil kovový odvodní d100 vč. příslušenství
VV
TS
P | 168 | R6.16 |  | Talířový ventil kovový odvodní d125 vč. příslušenství | KS | 7 | 0 |  |  |  | 0 |  | R - položka |  | 2
PP |  |  |  | Talířový ventil kovový odvodní d125 vč. příslušenství
VV
TS
P | 169 | R6.17 |  | Talířový ventil kovový odvodní d150 vč. příslušenství | KS | 2 | 0 |  |  |  | 0 |  | R - položka |  | 2
PP |  |  |  | Talířový ventil kovový odvodní d150 vč. příslušenství
VV
TS
P | 170 | R6.18 |  | Jednořadá hliníková stěnová mřížka uzavřená 400x100, s horizontálními lamelami s roztečí 17,5mm, vč. rámečku pro osazení do stěny | KS | 4 | 0 |  |  |  | 0 |  | R - položka |  | 2
PP |  |  |  | Jednořadá hliníková stěnová mřížka uzavřená 400x100, s horizontálními lamelami s roztečí 17,5mm, vč. rámečku pro osazení do stěny
VV
TS
P | 171 | R6.20 |  | Ohebná hluktlumící hadice d100 typu Sono s tepelnou a hlukovou izolací z vrstvy ekologické nedráždivé minerální vaty tloušťky 25 mm, 16 kg/m3, parozábrana – zpe | bm | 7 | 0 |  |  |  | 0 |  | R - položka |  | 2
PP |  |  |  | Ohebná hluktlumící hadice d100 typu Sono s tepelnou a hlukovou izolací z vrstvy ekologické nedráždivé minerální vaty tloušťky 25 mm, 16 kg/m3, parozábrana – zpevněný Al laminát. Vnitřní hadice je perforovaná jako tlumič hluku
VV
TS
P | 172 | R6.21 |  | Ohebná hluktlumící hadice d125 typu Sono s tepelnou a hlukovou izolací z vrstvy ekologické nedráždivé minerální vaty tloušťky 25 mm, 16 kg/m3, parozábrana – zpe | bm | 14 | 0 |  |  |  | 0 |  | R - položka |  | 2
PP |  |  |  | Ohebná hluktlumící hadice d125 typu Sono s tepelnou a hlukovou izolací z vrstvy ekologické nedráždivé minerální vaty tloušťky 25 mm, 16 kg/m3, parozábrana – zpevněný Al laminát. Vnitřní hadice je perforovaná jako tlumič hluku
VV
TS
P | 173 | R6.22 |  | Ohebná hluktlumící hadice d150 typu Sono s tepelnou a hlukovou izolací z vrstvy ekologické nedráždivé minerální vaty tloušťky 25 mm, 16 kg/m3, parozábrana – zpe | bm | 5 | 0 |  |  |  | 0 |  | R - položka |  | 2
PP |  |  |  | Ohebná hluktlumící hadice d150 typu Sono s tepelnou a hlukovou izolací z vrstvy ekologické nedráždivé minerální vaty tloušťky 25 mm, 16 kg/m3, parozábrana – zpevněný Al laminát. Vnitřní hadice je perforovaná jako tlumič hluku
VV
TS
P | 174 | R6.30 |  | Výfuková hlavice z pozinkovaného plechu typu Cagi d100 | KS | 2 | 0 |  |  |  | 0 |  | R - položka |  | 2
PP |  |  |  | Výfuková hlavice z pozinkovaného plechu typu Cagi d100
VV
TS
P | 175 | R6.31 |  | Výfuková hlavice z pozinkovaného plechu typu Cagi d125 | KS | 7 | 0 |  |  |  | 0 |  | R - položka |  | 2
PP |  |  |  | Výfuková hlavice z pozinkovaného plechu typu Cagi d125
VV
TS
P | 176 | R6.32 |  | Výfuková hlavice z pozinkovaného plechu typu Cagi d150 | KS | 1 | 0 |  |  |  | 0 |  | R - položka |  | 2
PP |  |  |  | Výfuková hlavice z pozinkovaného plechu typu Cagi d150
VV
TS
P | 177 | R6.50 |  | Spiro potrubí těsné typu Safe d100 vč. tvarovek | bm | 14 | 0 |  |  |  | 0 |  | R - položka |  | 2
PP |  |  |  | Spiro potrubí těsné typu Safe d100 vč. tvarovek
VV
TS
P | 178 | R6.50a |  | Spiro potrubí těsné typu Safe d125 vč. tvarovek | bm | 70 | 0 |  |  |  | 0 |  | R - položka |  | 2
PP |  |  |  | Spiro potrubí těsné typu Safe d125 vč. tvarovek
VV
TS
P | 179 | R6.50b |  | Spiro potrubí těsné typu Safe d150 vč. tvarovek | bm | 8 | 0 |  |  |  | 0 |  | R - položka |  | 2
PP |  |  |  | Spiro potrubí těsné typu Safe d150 vč. tvarovek
VV
TS
P | 180 | R6.51 |  | Tepelná a hluková kaučuková izolace tl. 20mm | M2 | 52 | 0 |  |  |  | 0 |  | R - položka |  | 2
PP |  |  |  | Tepelná a hluková kaučuková izolace tl. 20mm
VV
TS
P | 181 | R6.52 |  | Tepelná a hluková izolace tl. 40mm do plechu | M2 | 7 | 0 |  |  |  | 0 |  | R - položka |  | 2
PP |  |  |  | Tepelná a hluková izolace tl. 40mm do plechu
VV
TS
P | 182 | R6.53 |  | Protipožární ucpávka | bm | 11 | 0 |  |  |  | 0 |  | R - položka |  | 2
PP |  |  |  | Protipožární ucpávka
VV
TS
P | 183 | R6.54 |  | Spojovací, těsnící a závěsový materiál, veškerý materiál potřebný pro: - zhotovení závěsů pro vzt zařízení, potrubí a elementy - kotvení vzt zařízení, potrubí a | KPL | 1 | 0 |  |  |  | 0 |  | R - položka |  | 2
PP |  |  |  | Spojovací, těsnící a závěsový materiál, veškerý materiál potřebný pro: - zhotovení závěsů pro vzt zařízení, potrubí a elementy - kotvení vzt zařízení, potrubí a elementů - spojování jednotlivých potrubních dílů a elementů - těsnění všech jednotlivých spojů - kompatibilní s materiálem vzt zařízení, potrubí a elementů
VV
TS
SD |  | 7 |  | Kuchyň
P | 184 | R7.1 |  | VZT jednotka kompaktní ve vnitřním parapetním provedení složení přívod: pružná manžeta, uzavírací klapka se servopohonem, kazetový filtr M5, rekuperační výměník | KS | 1 | 0 |  |  |  | 0 |  | R - položka |  | 2
PP |  |  |  | VZT jednotka kompaktní ve vnitřním parapetním provedení složení přívod: pružná manžeta, uzavírací klapka se servopohonem, kazetový filtr M5, rekuperační výměník s vyskou účinností s by-passovou klapkou se servopohonem, el. ohřívač 9,9kW, EC ventilátor Vp=5500m3/h 300Pa, pružná manžeta, odvod: pružná manžeta, uzavírací klapka se servopohonem, kazetový filtr G4, rekuperační výměník, EC ventilátor Vo=5500m3/h 300Pa, pružná manžeta vč.digitální regulace s rozvaděčem, nástěnný digitální ovladač s displejem, vč. prodrátování, dodávka jednotky v dílech
VV
TS
P | 185 | R7.2 |  | VZT jednotka kompaktní ve vnitřním podstropním provedení složení přívod: pružná manžeta, rámečkový filtr G4, rekuperační výměník s vyskou účinností s by-passovo | KS | 1 | 0 |  |  |  | 0 |  | R - položka |  | 2
PP |  |  |  | VZT jednotka kompaktní ve vnitřním podstropním provedení složení přívod: pružná manžeta, rámečkový filtr G4, rekuperační výměník s vyskou účinností s by-passovou klapkou se servopohonem, el. ohřívač 0,25kW, EC ventilátor Vp=150m3/h 150Pa, pružná manžeta, odvod: pružná manžeta, rámečkový filtr G4, rekuperační výměník, EC ventilátor Vo=150m3/h 150Pa, pružná manžeta vč.digitální regulace, nástěnný digitální ovladač s displejem, vč. prodrátování
VV
TS
P | 186 | R7.3 |  | Diagonální ventilátor do kruhového potrubí d125 Vo=130m3/h 90Pa | KS | 1 | 0 |  |  |  | 0 |  | R - položka |  | 2
PP |  |  |  | Diagonální ventilátor do kruhového potrubí d125 Vo=130m3/h 90Pa
VV
TS
P | 187 | R7.3a |  | zpětná klapka těsná d125 | KS | 1 | 0 |  |  |  | 0 |  | R - položka |  | 2
PP |  |  |  | zpětná klapka těsná d125
VV
TS
P | 188 | R7.4 |  | Kondenzační jednotka pro VZT Qchl=15,5kW | SOUB | 1 | 0 |  |  |  | 0 |  | R - položka |  | 2
PP |  |  |  | Kondenzační jednotka pro VZT Qchl=15,5kW
VV
TS
P | 189 | R7.4a |  | Ocelová konstrukce pod kondenzační jednotku | KS | 1 | 0 |  |  |  | 0 |  | R - položka |  | 2
PP |  |  |  | Ocelová konstrukce pod kondenzační jednotku
VV
TS
P | 190 | R7.4b |  | Rýhovaná guma pod kondenzační jednotku | KS | 1 | 0 |  |  |  | 0 |  | R - položka |  | 2
PP |  |  |  | Rýhovaná guma pod kondenzační jednotku
VV
TS
P | 191 | R7.4c |  | Ovládací box (0-10V) | KS | 1 | 0 |  |  |  | 0 |  | R - položka |  | 2
PP |  |  |  | Ovládací box (0-10V)
VV
TS
P | 192 | R7.4d |  | Kabelový ovladač | KS | 1 | 0 |  |  |  | 0 |  | R - položka |  | 2
PP |  |  |  | Kabelový ovladač
VV
TS
P | 193 | R7.4e |  | Cu potrubí vč. chladiva R410A, izolace a komunikačního kabelu | bm | 82 | 0 |  |  |  | 0 |  | R - položka |  | 2
PP |  |  |  | Cu potrubí vč. chladiva R410A, izolace a komunikačního kabelu
VV
TS
P | 194 | R7.5 |  | Větrací a osvětlovací strop do místnosti č.1.80 (nerezové vzduchovody, tukové filtry 19x 500x145, přípojné body přívod 2x250x250, 1x315x250, odvod 2x250x250, 1x | KPL | 1 | 0 |  |  |  | 0 |  | R - položka |  | 2
PP |  |  |  | Větrací a osvětlovací strop do místnosti č.1.80 (nerezové vzduchovody, tukové filtry 19x 500x145, přípojné body přívod 2x250x250, 1x315x250, odvod 2x250x250, 1x200x200, osvětlení 10xLED44W, 3xLED22W, 4xLED65W )
VV
TS
P | 195 | R7.6 |  | Buňkový tlumič hluku 1000x500/1000 s náběhem na obou koncích, v hygienickém-voděodolném provedení, hlukový útlum buňky 32 63 125 250 500 1000 2000 4000 8000 Hz | KS | 2 | 0 |  |  |  | 0 |  | R - položka |  | 2
PP |  |  |  | Buňkový tlumič hluku 1000x500/1000 s náběhem na obou koncích, v hygienickém-voděodolném provedení, hlukový útlum buňky 32 63 125 250 500 1000 2000 4000 8000 Hz 6 9 12 19 26 28 24 18 10 dB
VV
TS
P | 196 | R7.7 |  | Buňkový tlumič hluku 1000x500/1500 s náběhem na obou koncích, v hygienickém-voděodolném provedení, hlukový útlum buňky 32 63 125 250 500 1000 2000 4000 8000 Hz | KS | 2 | 0 |  |  |  | 0 |  | R - položka |  | 2
PP |  |  |  | Buňkový tlumič hluku 1000x500/1500 s náběhem na obou koncích, v hygienickém-voděodolném provedení, hlukový útlum buňky 32 63 125 250 500 1000 2000 4000 8000 Hz 7 11 15 24 38 41 37 25 15 dB
VV
TS
P | 197 | R7.8 |  | Protidešťová žaluzie pozink. 1400x500 vč. síta a upevňovacího rámu | KS | 1 | 0 |  |  |  | 0 |  | R - položka |  | 2
PP |  |  |  | Protidešťová žaluzie pozink. 1400x500 vč. síta a upevňovacího rámu
VV
TS
P | 198 | R7.10 |  | Vířivý anemostat kruhový deska 300, počet lamel 8 vč.přívodního plenum boxu s perforovanou klapkou s napojením d160 | KS | 2 | 0 |  |  |  | 0 |  | R - položka |  | 2
PP |  |  |  | Vířivý anemostat kruhový deska 300, počet lamel 8 vč.přívodního plenum boxu s perforovanou klapkou s napojením d160
VV
TS
P | 199 | R7.11 |  | Vířivý anemostat kruhový deska 300, počet lamel 8 vč.odvodního plenum boxu s perforovanou klapkou s napojením d160 | KS | 2 | 0 |  |  |  | 0 |  | R - položka |  | 2
PP |  |  |  | Vířivý anemostat kruhový deska 300, počet lamel 8 vč.odvodního plenum boxu s perforovanou klapkou s napojením d160
VV
TS
P | 200 | R7.12 |  | Vyústka čtyřhranná přívodní dvouřadá 425x75, s hliníkovými lamelami a s regulací | KS | 4 | 0 |  |  |  | 0 |  | R - položka |  | 2
PP |  |  |  | Vyústka čtyřhranná přívodní dvouřadá 425x75, s hliníkovými lamelami a s regulací
VV
TS
P | 201 | R7.13 |  | Vyústka čtyřhranná odvodní jednořadá 425x75, s hliníkovými lamelami a s regulací | KS | 4 | 0 |  |  |  | 0 |  | R - položka |  | 2
PP |  |  |  | Vyústka čtyřhranná odvodní jednořadá 425x75, s hliníkovými lamelami a s regulací
VV
TS
P | 202 | R7.14 |  | Talířový ventil kovový přívodní d100 vč. příslušenství | KS | 3 | 0 |  |  |  | 0 |  | R - položka |  | 2
PP |  |  |  | Talířový ventil kovový přívodní d100 vč. příslušenství
VV
TS
P | 203 | R7.15 |  | Talířový ventil kovový přívodní d160 vč. příslušenství | KS | 2 | 0 |  |  |  | 0 |  | R - položka |  | 2
PP |  |  |  | Talířový ventil kovový přívodní d160 vč. příslušenství
VV
TS
P | 204 | R7.16 |  | Talířový ventil kovový odvodní d100 vč. příslušenství | KS | 3 | 0 |  |  |  | 0 |  | R - položka |  | 2
PP |  |  |  | Talířový ventil kovový odvodní d100 vč. příslušenství
VV
TS
P | 205 | R7.17 |  | Talířový ventil kovový odvodní d125 vč. příslušenství | KS | 2 | 0 |  |  |  | 0 |  | R - položka |  | 2
PP |  |  |  | Talířový ventil kovový odvodní d125 vč. příslušenství
VV
TS
P | 206 | R7.18 |  | Talířový ventil kovový odvodní d160 vč. příslušenství | KS | 2 | 0 |  |  |  | 0 |  | R - položka |  | 2
PP |  |  |  | Talířový ventil kovový odvodní d160 vč. příslušenství
VV
TS
P | 207 | R7.19 |  | Jednořadá hliníková stěnová mřížka uzavřená 400x100, s horizontálními lamelami s roztečí 17,5mm, vč. rámečku pro osazení do stěny | KS | 4 | 0 |  |  |  | 0 |  | R - položka |  | 2
PP |  |  |  | Jednořadá hliníková stěnová mřížka uzavřená 400x100, s horizontálními lamelami s roztečí 17,5mm, vč. rámečku pro osazení do stěny
VV
TS
P | 208 | R7.21 |  | Ohebná hluktlumící hadice d100 typu Sono s tepelnou a hlukovou izolací z vrstvy ekologické nedráždivé minerální vaty tloušťky 25 mm, 16 kg/m3, parozábrana – zpe | bm | 7 | 0 |  |  |  | 0 |  | R - položka |  | 2
PP |  |  |  | Ohebná hluktlumící hadice d100 typu Sono s tepelnou a hlukovou izolací z vrstvy ekologické nedráždivé minerální vaty tloušťky 25 mm, 16 kg/m3, parozábrana – zpevněný Al laminát. Vnitřní hadice je perforovaná jako tlumič hluku
VV
TS
P | 209 | R7.22 |  | Ohebná hluktlumící hadice d125 typu Sono s tepelnou a hlukovou izolací z vrstvy ekologické nedráždivé minerální vaty tloušťky 25 mm, 16 kg/m3, parozábrana – zpe | bm | 3 | 0 |  |  |  | 0 |  | R - položka |  | 2
PP |  |  |  | Ohebná hluktlumící hadice d125 typu Sono s tepelnou a hlukovou izolací z vrstvy ekologické nedráždivé minerální vaty tloušťky 25 mm, 16 kg/m3, parozábrana – zpevněný Al laminát. Vnitřní hadice je perforovaná jako tlumič hluku
VV
TS
P | 210 | R7.23 |  | Ohebná hluktlumící hadice d160 typu Sono s tepelnou a hlukovou izolací z vrstvy ekologické nedráždivé minerální vaty tloušťky 25 mm, 16 kg/m3, parozábrana – zpe | bm | 11 | 0 |  |  |  | 0 |  | R - položka |  | 2
PP |  |  |  | Ohebná hluktlumící hadice d160 typu Sono s tepelnou a hlukovou izolací z vrstvy ekologické nedráždivé minerální vaty tloušťky 25 mm, 16 kg/m3, parozábrana – zpevněný Al laminát. Vnitřní hadice je perforovaná jako tlumič hluku
VV
TS
P | 211 | R7.25 |  | Regulační klapka ruční 200x200 | KS | 4 | 0 |  |  |  | 0 |  | R - položka |  | 2
PP |  |  |  | Regulační klapka ruční 200x200
VV
TS
P | 212 | R7.26 |  | Regulační klapka ruční 250x200 | KS | 2 | 0 |  |  |  | 0 |  | R - položka |  | 2
PP |  |  |  | Regulační klapka ruční 250x200
VV
TS
P | 213 | R7.27 |  | Regulační klapka ruční 250x250 | KS | 4 | 0 |  |  |  | 0 |  | R - položka |  | 2
PP |  |  |  | Regulační klapka ruční 250x250
VV
TS
P | 214 | R7.28 |  | Regulační klapka ruční 250x315 | KS | 1 | 0 |  |  |  | 0 |  | R - položka |  | 2
PP |  |  |  | Regulační klapka ruční 250x315
VV
TS
P | 215 | R7.30 |  | Výfuková / sací hlavice z pozinkovaného plechu typu Cagi d125 | KS | 3 | 0 |  |  |  | 0 |  | R - položka |  | 2
PP |  |  |  | Výfuková / sací hlavice z pozinkovaného plechu typu Cagi d125
VV
TS
P | 216 | R7.31 |  | Výfuková hlavice kruhová d560 vč. odvodního kanálku | KS | 1 | 0 |  |  |  | 0 |  | R - položka |  | 2
PP |  |  |  | Výfuková hlavice kruhová d560 vč. odvodního kanálku
VV
TS
P | 217 | R7.50 |  | Čtyřhranné ocelové pozinkované potrubí, tvarovky a elementy sk. I spojované přírubovými lištami | M2 | 108 | 0 |  |  |  | 0 |  | R - položka |  | 2
PP |  |  |  | Čtyřhranné ocelové pozinkované potrubí, tvarovky a elementy sk. I spojované přírubovými lištami
VV
TS
P | 218 | R7.51 |  | Čtyřhranné ocelové pozinkované potrubí, tvarovky a elementy sk. I spojované přírubovými lištami, potrubí vč. spojů vodotěsné (těsnost pro tuk a vodu) vč. případ | M2 | 62 | 0 |  |  |  | 0 |  | R - položka |  | 2
PP |  |  |  | Čtyřhranné ocelové pozinkované potrubí, tvarovky a elementy sk. I spojované přírubovými lištami, potrubí vč. spojů vodotěsné (těsnost pro tuk a vodu) vč. případných čistících otvorů
VV
TS
P | 219 | R7.52 |  | Spiro potrubí těsné typu Safe d100 vč. tvarovek | bm | 1 | 0 |  |  |  | 0 |  | R - položka |  | 2
PP |  |  |  | Spiro potrubí těsné typu Safe d100 vč. tvarovek
VV
TS
P | 220 | R7.52a |  | Spiro potrubí těsné typu Safe d125 vč. tvarovek | bm | 26 | 0 |  |  |  | 0 |  | R - položka |  | 2
PP |  |  |  | Spiro potrubí těsné typu Safe d125 vč. tvarovek
VV
TS
P | 221 | R7.52b |  | Spiro potrubí těsné typu Safe d160 vč. tvarovek | bm | 4 | 0 |  |  |  | 0 |  | R - položka |  | 2
PP |  |  |  | Spiro potrubí těsné typu Safe d160 vč. tvarovek
VV
TS
P | 222 | R7.52c |  | Spiro potrubí těsné typu Safe d200 vč. tvarovek | bm | 4 | 0 |  |  |  | 0 |  | R - položka |  | 2
PP |  |  |  | Spiro potrubí těsné typu Safe d200 vč. tvarovek
VV
TS
P | 223 | R7.53 |  | Tepelná a hluková izolace z minerální vlny tl. 60mm s polepem Al folií | M2 | 106 | 0 |  |  |  | 0 |  | R - položka |  | 2
PP |  |  |  | Tepelná a hluková izolace z minerální vlny tl. 60mm s polepem Al folií
VV
TS
P | 224 | R7.54 |  | Tepelná a hluková kaučuková izolace tl. 20mm | M2 | 15 | 0 |  |  |  | 0 |  | R - položka |  | 2
PP |  |  |  | Tepelná a hluková kaučuková izolace tl. 20mm
VV
TS
P | 225 | R7.55 |  | Tepelná a hluková izolace tl. 40mm do plechu | KS | 8 | 0 |  |  |  | 0 |  | R - položka |  | 2
PP |  |  |  | Tepelná a hluková izolace tl. 40mm do plechu
VV
TS
P | 226 | R7.56 |  | Nátěr potrubí RAL 9005 | M2 | 8 | 0 |  |  |  | 0 |  | R - položka |  | 2
PP |  |  |  | Nátěr potrubí RAL 9005
VV
TS
P | 227 | R7.57 |  | Spojovací, těsnící a závěsový materiál, veškerý materiál potřebný pro: - zhotovení závěsů pro vzt zařízení, potrubí a elementy - kotvení vzt zařízení, potrubí a | KPL | 1 | 0 |  |  |  | 0 |  | R - položka |  | 2
PP |  |  |  | Spojovací, těsnící a závěsový materiál, veškerý materiál potřebný pro: - zhotovení závěsů pro vzt zařízení, potrubí a elementy - kotvení vzt zařízení, potrubí a elementů - spojování jednotlivých potrubních dílů a elementů - těsnění všech jednotlivých spojů - kompatibilní s materiálem vzt zařízení, potrubí a elementů
VV
TS
SD |  | 8 |  | Větrání sklepů 1.PP
P | 228 | R8.1 |  | Diagonální ventilátor do kruhového potrubí d125 Vo=200m3/h 60Pa | KS | 1 | 0 |  |  |  | 0 |  | R - položka |  | 2
PP |  |  |  | Diagonální ventilátor do kruhového potrubí d125 Vo=200m3/h 60Pa
VV
TS
P | 229 | R8.1a |  | krycí mřížka na sání ventilátoru | KS | 1 | 0 |  |  |  | 0 |  | R - položka |  | 2
PP |  |  |  | krycí mřížka na sání ventilátoru
VV
TS
P | 230 | R8.2 |  | Diagonální ventilátor do kruhového potrubí d125 Vo=200m3/h 60Pa | KS | 1 | 0 |  |  |  | 0 |  | R - položka |  | 2
PP |  |  |  | Diagonální ventilátor do kruhového potrubí d125 Vo=200m3/h 60Pa
VV
TS
P | 231 | R8.2a |  | krycí mřížka na sání ventilátoru | KS | 1 | 0 |  |  |  | 0 |  | R - položka |  | 2
PP |  |  |  | krycí mřížka na sání ventilátoru
VV
TS
P | 232 | R8.3 |  | Diagonální ventilátor do kruhového potrubí d125 Vo=200m3/h 60Pa | KS | 1 | 0 |  |  |  | 0 |  | R - položka |  | 2
PP |  |  |  | Diagonální ventilátor do kruhového potrubí d125 Vo=200m3/h 60Pa
VV
TS
P | 233 | R8.3a |  | krycí mřížka na sání ventilátoru | KS | 1 | 0 |  |  |  | 0 |  | R - položka |  | 2
PP |  |  |  | krycí mřížka na sání ventilátoru
VV
TS
P | 234 | R8.4 |  | Diagonální ventilátor do kruhového potrubí d125 Vo=200m3/h 60Pa | KS | 1 | 0 |  |  |  | 0 |  | R - položka |  | 2
PP |  |  |  | Diagonální ventilátor do kruhového potrubí d125 Vo=200m3/h 60Pa
VV
TS
P | 235 | R8.4a |  | krycí mřížka na sání ventilátoru | KS | 1 | 0 |  |  |  | 0 |  | R - položka |  | 2
PP |  |  |  | krycí mřížka na sání ventilátoru
VV
TS
P | 236 | R8.30 |  | Výfuková hlavice z pozinkovaného plechu typu Cagi d150 | KS | 4 | 0 |  |  |  | 0 |  | R - položka |  | 2
PP |  |  |  | Výfuková hlavice z pozinkovaného plechu typu Cagi d150
VV
TS
P | 237 | R8.50 |  | Spiro potrubí těsné typu Safe d125 vč. tvarovek | bm | 4 | 0 |  |  |  | 0 |  | R - položka |  | 2
PP |  |  |  | Spiro potrubí těsné typu Safe d125 vč. tvarovek
VV
TS
P | 238 | R8.50a |  | Spiro potrubí těsné typu Safe d150 vč. tvarovek | bm | 69 | 0 |  |  |  | 0 |  | R - položka |  | 2
PP |  |  |  | Spiro potrubí těsné typu Safe d150 vč. tvarovek
VV
TS
P | 239 | R8.51 |  | Tepelná a hluková izolace tl. 40mm do plechu | M2 | 3 | 0 |  |  |  | 0 |  | R - položka |  | 2
PP |  |  |  | Tepelná a hluková izolace tl. 40mm do plechu
VV
TS
P | 240 | R8.52 |  | Spojovací, těsnící a závěsový materiál, veškerý materiál potřebný pro: - zhotovení závěsů pro vzt zařízení, potrubí a elementy - kotvení vzt zařízení, potrubí a | KPL | 1 | 0 |  |  |  | 0 |  | R - položka |  | 2
PP |  |  |  | Spojovací, těsnící a závěsový materiál, veškerý materiál potřebný pro: - zhotovení závěsů pro vzt zařízení, potrubí a elementy - kotvení vzt zařízení, potrubí a elementů - spojování jednotlivých potrubních dílů a elementů - těsnění všech jednotlivých spojů - kompatibilní s materiálem vzt zařízení, potrubí a elementů
VV
TS
SD |  | 9 |  | Odvětrání kanálků u obvodové stěny
P | 241 | R9.1 |  | Diagonální ventilátor do kruhového potrubí d160 Vo=50m3/h 150Pa | KS | 1 | 0 |  |  |  | 0 |  | R - položka |  | 2
PP |  |  |  | Diagonální ventilátor do kruhového potrubí d160 Vo=50m3/h 150Pa
VV
TS
P | 242 | R9.2 |  | Diagonální ventilátor do kruhového potrubí d125 Vo=30m3/h 130Pa | KS | 1 | 0 |  |  |  | 0 |  | R - položka |  | 2
PP |  |  |  | Diagonální ventilátor do kruhového potrubí d125 Vo=30m3/h 130Pa
VV
TS
P | 243 | R9.3 |  | Diagonální ventilátor do kruhového potrubí d125 Vo=30m3/h 130Pa | KS | 1 | 0 |  |  |  | 0 |  | R - položka |  | 2
PP |  |  |  | Diagonální ventilátor do kruhového potrubí d125 Vo=30m3/h 130Pa
VV
TS

## SO 77-71-01.45
SŽDC05 |  |  |  | Soupis prací objektu | [10 empty] | 3
6
S | Stavba: | 3111-21-087 |  | Rekonstrukce výpravní budovy v žst. Jaroměř_zm01 | [6 empty] | D.2.2.1 |  | Aspe | 0,00 | 2
O | Objekt: | D.2.2.1 |  | Pozemní objekty budovy | [9 empty] | 15,00 | 2
Typ | Poř. číslo | Kód položky | Varianta | Název položky | MJ | Množství | Jednotková hmotnost | Celková hmotnost |  |  | Jednotková cena |  | Cenové soustavy | 21,00 | 2
Dodávka
[9 empty] | Jednotková | Celkem | Jednotková | Celkem |  |  |  | Počet položek s nulovou cenou
O1 |  | SO 77-71-01.45 |  | Zařízení pro vytápění
SD |  | 1 |  | Zemní práce
P | 1 | 132254204 |  | Hloubení zapažených rýh šířky přes 800 do 2 000 mm strojně s urovnáním dna do předepsaného profilu a spádu v hornině třídy těžitelnosti I skupiny 3 přes 100 do | M3 | 110.88 | 0 |  |  |  | 0 |  | CS ÚRS 2023 02 |  | 2
PP |  |  |  | Hloubení zapažených rýh šířky přes 800 do 2 000 mm strojně s urovnáním dna do předepsaného profilu a spádu v hornině třídy těžitelnosti I skupiny 3 přes 100 do 500 m3
VV |  |  |  | 84*1.2*1.1=110.880 [A] Celkem: 110.88=110.880 [B]
TS
P | 3 | 167151101 |  | Nakládání, skládání a překládání neulehlého výkopku nebo sypaniny strojně nakládání, množství do 100 m3, z horniny třídy těžitelnosti I, skupiny 1 až 3 | M3 | 43.89 | 0 |  |  |  | 0 |  | CS ÚRS 2023 02 |  | 2
PP |  |  |  | Nakládání, skládání a překládání neulehlého výkopku nebo sypaniny strojně nakládání, množství do 100 m3, z horniny třídy těžitelnosti I, skupiny 1 až 3
VV
TS
P | 5 | 171251201 |  | Uložení sypaniny na skládky nebo meziskládky bez hutnění s upravením uložené sypaniny do předepsaného tvaru | M3 | 43.89 | 0 |  |  |  | 0 |  | CS ÚRS 2023 02 |  | 2
PP |  |  |  | Uložení sypaniny na skládky nebo meziskládky bez hutnění s upravením uložené sypaniny do předepsaného tvaru
VV
TS
P | 6 | 174151101 |  | Zásyp sypaninou z jakékoliv horniny strojně s uložením výkopku ve vrstvách se zhutněním jam, šachet, rýh nebo kolem objektů v těchto vykopávkách | M3 | 66.99 | 0 |  |  |  | 0 |  | CS ÚRS 2023 02 |  | 2
PP |  |  |  | Zásyp sypaninou z jakékoliv horniny strojně s uložením výkopku ve vrstvách se zhutněním jam, šachet, rýh nebo kolem objektů v těchto vykopávkách
VV |  |  |  | 110.88=110.880 [A] -34.65=-34.650 [B] -9.24=-9.240 [C] Celkem: 110.88+-34.65+-9.24=66.990 [D]
TS
P | 7 | 175151101 |  | Obsypání potrubí strojně sypaninou z vhodných třídy těžitelnosti I a II, skupiny 1 až 4 nebo materiálem připraveným podél výkopu ve vzdálenosti do 3 m od jeho k | M3 | 34.65 | 0 |  |  |  | 0 |  | CS ÚRS 2023 02 |  | 2
PP |  |  |  | Obsypání potrubí strojně sypaninou z vhodných třídy těžitelnosti I a II, skupiny 1 až 4 nebo materiálem připraveným podél výkopu ve vzdálenosti do 3 m od jeho kraje, pro jakoukoliv hloubku výkopu a míru zhutnění bez prohození sypaniny
VV |  |  |  | 84*1.1*0.375=34.650 [A] Celkem: 34.65=34.650 [B]
TS
P | 8 | 58337310 |  | štěrkopísek frakce 0/4 | T | 69.3 | 0 |  |  |  | 0 |  | CS ÚRS 2023 02 |  | 2
PP |  |  |  | štěrkopísek frakce 0/4
VV |  |  |  | 34.65*2 Přepočtené koeficientem množství=69.300 [A] Celkem: 69.3=69.300 [B]
TS
SD |  | 4 |  | Vodorovné konstrukce
P | 9 | 451572111 |  | Lože pod potrubí, stoky a drobné objekty v otevřeném výkopu z kameniva drobného těženého 0 až 4 mm | M3 | 9.24 | 0 |  |  |  | 0 |  | CS ÚRS 2023 02 |  | 2
PP |  |  |  | Lože pod potrubí, stoky a drobné objekty v otevřeném výkopu z kameniva drobného těženého 0 až 4 mm
VV |  |  |  | 84*1.1*0.1=9.240 [A] Celkem: 9.24=9.240 [B]
TS
SD |  | 713 |  | Izolace tepelné
P | 18 | 713421211 |  | Montáž izolace tepelné potrubí, ohybů, armatur a přírub rohožemi v pletivu bez povrchové úpravy (izolační materiál ve specifikaci) v pozinkovaném šestihranném p | M2 | 14 | 0 |  |  |  | 0 |  | CS ÚRS 2023 02 |  | 2
PP |  |  |  | Montáž izolace tepelné potrubí, ohybů, armatur a přírub rohožemi v pletivu bez povrchové úpravy (izolační materiál ve specifikaci) v pozinkovaném šestihranném pletivu spojených ocelovým pozinkovaným drátem potrubí a ohybů jednovrstvá
VV
TS
P | 19 | 63153754 |  | deska izolační z minerální vlny pro technickou izolaci s Al fólií 55kg/m3 max.teplota do 500°C tl 50mm | M2 | 14.7 | 0 |  |  |  | 0 |  | CS ÚRS 2023 02 |  | 2
PP |  |  |  | deska izolační z minerální vlny pro technickou izolaci s Al fólií 55kg/m3 max.teplota do 500°C tl 50mm
VV |  |  |  | 14*1.05 Přepočtené koeficientem množství=14.700 [A] Celkem: 14.7=14.700 [B]
TS
P | 20 | 713463311 |  | Montáž izolace tepelné potrubí a ohybů tvarovkami nebo deskami potrubními pouzdry s povrchovou úpravou hliníkovou fólií se samolepícím přesahem (izolační materi | M | 1798 | 0 |  |  |  | 0 |  | CS ÚRS 2023 02 |  | 2
PP |  |  |  | Montáž izolace tepelné potrubí a ohybů tvarovkami nebo deskami potrubními pouzdry s povrchovou úpravou hliníkovou fólií se samolepícím přesahem (izolační materiál ve specifikaci) přelepenými samolepící hliníkovou páskou potrubí jednovrstvá D do 50 mm
VV |  |  |  | 33+16+23+59+16=147.000 [A] 563+342+380+232+134=1 651.000 [B] Celkem: 147+1651=1 798.000 [C]
TS
P | 21 | 63154003 |  | pouzdro izolační potrubní z minerální vlny s Al fólií max. 250/100°C 18/20mm | M | 574.26 | 0 |  |  |  | 0 |  | CS ÚRS 2023 02 |  | 2
PP |  |  |  | pouzdro izolační potrubní z minerální vlny s Al fólií max. 250/100°C 18/20mm
VV
TS
P | 22 | 63154004 |  | pouzdro izolační potrubní z minerální vlny s Al fólií max. 250/100°C 22/20mm | M | 382.5 | 0 |  |  |  | 0 |  | CS ÚRS 2023 02 |  | 2
PP |  |  |  | pouzdro izolační potrubní z minerální vlny s Al fólií max. 250/100°C 22/20mm
VV
TS
P | 23 | 63154531 |  | pouzdro izolační potrubní z minerální vlny s Al fólií max. 250/100°C 28/30mm | M | 403.92 | 0 |  |  |  | 0 |  | CS ÚRS 2023 02 |  | 2
PP |  |  |  | pouzdro izolační potrubní z minerální vlny s Al fólií max. 250/100°C 28/30mm
VV
TS
P | 24 | 63154532 |  | pouzdro izolační potrubní z minerální vlny s Al fólií max. 250/100°C 35/30mm | M | 260.1 | 0 |  |  |  | 0 |  | CS ÚRS 2023 02 |  | 2
PP |  |  |  | pouzdro izolační potrubní z minerální vlny s Al fólií max. 250/100°C 35/30mm
VV
TS
P | 25 | 63154533 |  | pouzdro izolační potrubní z minerální vlny s Al fólií max. 250/100°C 42/30mm | M | 196.86 | 0 |  |  |  | 0 |  | CS ÚRS 2023 02 |  | 2
PP |  |  |  | pouzdro izolační potrubní z minerální vlny s Al fólií max. 250/100°C 42/30mm
VV
TS
P | 26 | 63154534 |  | pouzdro izolační potrubní z minerální vlny s Al fólií max. 250/100°C 48/30mm | M | 16.32 | 0 |  |  |  | 0 |  | CS ÚRS 2023 02 |  | 2
PP |  |  |  | pouzdro izolační potrubní z minerální vlny s Al fólií max. 250/100°C 48/30mm
VV
TS
P | 27 | 713463312 |  | Montáž izolace tepelné potrubí a ohybů tvarovkami nebo deskami potrubními pouzdry s povrchovou úpravou hliníkovou fólií se samolepícím přesahem (izolační materi | M | 671 | 0 |  |  |  | 0 |  | CS ÚRS 2023 02 |  | 2
PP |  |  |  | Montáž izolace tepelné potrubí a ohybů tvarovkami nebo deskami potrubními pouzdry s povrchovou úpravou hliníkovou fólií se samolepícím přesahem (izolační materiál ve specifikaci) přelepenými samolepící hliníkovou páskou potrubí jednovrstvá D přes 50 do 100 mm
VV |  |  |  | 36+12+23=71.000 [A] 382+218=600.000 [B] Celkem: 71+600=671.000 [C]
TS
P | 28 | 63154018 |  | pouzdro izolační potrubní z minerální vlny s Al fólií max. 250/100°C 54/40mm | M | 389.64 | 0 |  |  |  | 0 |  | CS ÚRS 2023 02 |  | 2
PP |  |  |  | pouzdro izolační potrubní z minerální vlny s Al fólií max. 250/100°C 54/40mm
VV
TS
P | 29 | 63154575 |  | pouzdro izolační potrubní z minerální vlny s Al fólií max. 250/100°C 60/40mm | M | 36.72 | 0 |  |  |  | 0 |  | CS ÚRS 2023 02 |  | 2
PP |  |  |  | pouzdro izolační potrubní z minerální vlny s Al fólií max. 250/100°C 60/40mm
VV
TS
P | 30 | 63154023 |  | pouzdro izolační potrubní z minerální vlny s Al fólií max. 250/100°C 64/50mm | M | 222.36 | 0 |  |  |  | 0 |  | CS ÚRS 2023 02 |  | 2
PP |  |  |  | pouzdro izolační potrubní z minerální vlny s Al fólií max. 250/100°C 64/50mm
VV
TS
P | 31 | 63154607 |  | pouzdro izolační potrubní z minerální vlny s Al fólií max. 250/100°C 76/50mm | M | 12.24 | 0 |  |  |  | 0 |  | CS ÚRS 2023 02 |  | 2
PP |  |  |  | pouzdro izolační potrubní z minerální vlny s Al fólií max. 250/100°C 76/50mm
VV
TS
P | 32 | 63154608 |  | pouzdro izolační potrubní z minerální vlny s Al fólií max. 250/100°C 89/50mm | M | 23.46 | 0 |  |  |  | 0 |  | CS ÚRS 2023 02 |  | 2
PP |  |  |  | pouzdro izolační potrubní z minerální vlny s Al fólií max. 250/100°C 89/50mm
VV
TS
P | 33 | R038 |  | Tepelná izolace armatur z minerální plsti z vnější strany opatřená kašírovanou Al folií, tl. dle dimenze potrubí | SOUB | 1 | 0 |  |  |  | 0 |  | R - položka |  | 2
PP |  |  |  | Tepelná izolace armatur z minerální plsti z vnější strany opatřená kašírovanou Al folií, tl. dle dimenze potrubí
VV
TS
P | 34 | 998713202 |  | Přesun hmot pro izolace tepelné stanovený procentní sazbou (%) z ceny vodorovná dopravní vzdálenost do 50 m v objektech výšky přes 6 do 12 m | % | 5997.987 | 0 |  |  |  | 0 |  | CS ÚRS 2023 02 |  | 2
PP |  |  |  | Přesun hmot pro izolace tepelné stanovený procentní sazbou (%) z ceny vodorovná dopravní vzdálenost do 50 m v objektech výšky přes 6 do 12 m
VV
TS
SD |  | 732 |  | Ústřední vytápění - strojovny
P | 35 | R003 |  | Tepelné čerpadlo vzduch - voda: jmenovitý výkon 55,8kW pro teplotu venkovního vzduchu +7°C a výstupní teplotu topné vody +35°C, nebo 38,1kW pro teplotu venkovní | SOUB | 3 | 0 |  |  |  | 0 |  | R - položka |  | 2
PP |  |  |  | Tepelné čerpadlo vzduch - voda: jmenovitý výkon 55,8kW pro teplotu venkovního vzduchu +7°C a výstupní teplotu topné vody +35°C, nebo 38,1kW pro teplotu venkovního vzduchu -7°C a výstupní teplotu topné
VV
TS
P | 36 | R004 |  | Zásobníkový ohřívač TV 750 l k tepelnému čerpadlu - dle PD | SOUB | 1 | 0 |  |  |  | 0 |  | R - položka |  | 2
PP |  |  |  | Zásobníkový ohřívač TV 750 l k tepelnému čerpadlu - dle PD
VV
TS
P | 37 | R005 |  | Zásobníkový ohřívač TV 500 l - dle PD | SOUB | 1 | 0 |  |  |  | 0 |  | R - položka |  | 2
PP |  |  |  | Zásobníkový ohřívač TV 500 l - dle PD
VV
TS
P | 38 | R006 |  | Elektrická topná vložka 4-12 kW - dle PD | SOUB | 2 | 0 |  |  |  | 0 |  | R - položka |  | 2
PP |  |  |  | Elektrická topná vložka 4-12 kW - dle PD
VV
TS
P | 39 | R007 |  | Elektrokotel 24 kW - dle PD | SOUB | 1 | 0 |  |  |  | 0 |  | R - položka |  | 2
PP |  |  |  | Elektrokotel 24 kW - dle PD
VV
TS
P | 40 | R008 |  | Šéfmontáž tepelného čerpadla | SOUB | 1 | 0 |  |  |  | 0 |  | R - položka |  | 2
PP |  |  |  | Šéfmontáž tepelného čerpadla
VV
TS
P | 41 | R009 |  | Autorizované uvedení do provozu tepelného čerpadla | SOUB | 1 | 0 |  |  |  | 0 |  | R - položka |  | 2
PP |  |  |  | Autorizované uvedení do provozu tepelného čerpadla
VV
TS
P | 42 | 73219910R |  | Montáž štítků orientačních | SOUBOR | 1 | 0 |  |  |  | 0 |  | R - položka |  | 2
PP |  |  |  | Montáž štítků orientačních
VV
TS
P | 43 | 732231006 |  | Akumulační nádrže bez přípravy TUV bez teplosměnného výměníku PN 0,3 MPa / t = 95°C objem nádrže 750 l | SOUBOR | 1 | 0 |  |  |  | 0 |  | CS ÚRS 2023 02 |  | 2
PP |  |  |  | Akumulační nádrže bez přípravy TUV bez teplosměnného výměníku PN 0,3 MPa / t = 95°C objem nádrže 750 l
VV
TS
P | 44 | 732331628 |  | Nádoby expanzní tlakové pro topné a chladicí soustavy s membránou bez pojistného ventilu se závitovým připojením PN 0,6 o objemu 1000 l | SOUBOR | 1 | 0 |  |  |  | 0 |  | CS ÚRS 2023 02 |  | 2
PP |  |  |  | Nádoby expanzní tlakové pro topné a chladicí soustavy s membránou bez pojistného ventilu se závitovým připojením PN 0,6 o objemu 1000 l
VV
TS
P | 45 | 732331778 |  | Nádoby expanzní tlakové pro topné a chladicí soustavy příslušenství k expanzním nádobám bezpečnostní uzávěr k měření tlaku G 1 | KUS | 1 | 0 |  |  |  | 0 |  | CS ÚRS 2023 02 |  | 2
PP |  |  |  | Nádoby expanzní tlakové pro topné a chladicí soustavy příslušenství k expanzním nádobám bezpečnostní uzávěr k měření tlaku G 1
VV
TS
P | 46 | R010 |  | Podtlakové odplyňovací zařízení s integrovaným doplňováním pro soustavy s membránovou tlakovou expanzní nádobou - dle PD | SOUB | 1 | 0 |  |  |  | 0 |  | R - položka |  | 2
PP |  |  |  | Podtlakové odplyňovací zařízení s integrovaným doplňováním pro soustavy s membránovou tlakovou expanzní nádobou - dle PD
VV
TS
P | 47 | R011 |  | Úpravna vody vč. fillsetu, filtru, změkčovacího katexu, montážního bloku, náplní a uvedení do provozu - dle PD | SOUB | 1 | 0 |  |  |  | 0 |  | R - položka |  | 2
PP |  |  |  | Úpravna vody vč. fillsetu, filtru, změkčovacího katexu, montážního bloku, náplní a uvedení do provozu - dle PD
VV
TS
P | 48 | R012 |  | Plastová nádrž s víkem, 100ltr. | SOUB | 1 | 0 |  |  |  | 0 |  | R - položka |  | 2
PP |  |  |  | Plastová nádrž s víkem, 100ltr.
VV
TS
P | 49 | R013 |  | Sdružený rozdělovač a sběrač topných okruhů modul 100, délka 2450mm - přírubová hrdla 2xDN80, 2xDN65, závitová hrdla 2xDN 50, 2xDN 32, 2xDN 15(vypouštění), 2xjí | SOUB | 1 | 0 |  |  |  | 0 |  | R - položka |  | 2
PP |  |  |  | Sdružený rozdělovač a sběrač topných okruhů modul 100, délka 2450mm - přírubová hrdla 2xDN80, 2xDN65, závitová hrdla 2xDN 50, 2xDN 32, 2xDN 15(vypouštění), 2xjímka pro teploměr - dle PD
VV
TS
P | 50 | 732421422 |  | Čerpadla teplovodní mokroběžná závitová oběhová pro teplovodní vytápění (elektronicky řízená) PN 10, do 110°C DN přípojky/dopravní výška H (m) - čerpací výkon Q | SOUBOR | 5 | 0 |  |  |  | 0 |  | CS ÚRS 2023 02 |  | 2
PP |  |  |  | Čerpadla teplovodní mokroběžná závitová oběhová pro teplovodní vytápění (elektronicky řízená) PN 10, do 110°C DN přípojky/dopravní výška H (m) - čerpací výkon Q (m3/h) DN 25 / do 10,0 m / 8,0 m3/h
VV
TS
P | 51 | 732422214 |  | Čerpadla teplovodní mokroběžná přírubová oběhová pro teplovodní vytápění jednodílná PN 6/10, do 110°C DN příruby/dopravní výška H (m) - čerpací výkon Q (m3/h) D | SOUBOR | 1 | 0 |  |  |  | 0 |  | CS ÚRS 2023 02 |  | 2
PP |  |  |  | Čerpadla teplovodní mokroběžná přírubová oběhová pro teplovodní vytápění jednodílná PN 6/10, do 110°C DN příruby/dopravní výška H (m) - čerpací výkon Q (m3/h) DN 40/ do 8,0 m / 13,0 m3/h
VV
TS
P | 52 | 998732202 |  | Přesun hmot pro strojovny stanovený procentní sazbou (%) z ceny vodorovná dopravní vzdálenost do 50 m v objektech výšky přes 6 do 12 m | % | 50609.83 | 0 |  |  |  | 0 |  | CS ÚRS 2023 02 |  | 2
PP |  |  |  | Přesun hmot pro strojovny stanovený procentní sazbou (%) z ceny vodorovná dopravní vzdálenost do 50 m v objektech výšky přes 6 do 12 m
VV
TS
SD |  | 733 |  | Ústřední vytápění - rozvodné potrubí
P | 53 | 733111203 |  | Potrubí z trubek ocelových závitových černých spojovaných svařováním bezešvých zesílených nízkotlakých PN 16 do 115°C DN 15 | M | 33 | 0 |  |  |  | 0 |  | CS ÚRS 2023 02 |  | 2
PP |  |  |  | Potrubí z trubek ocelových závitových černých spojovaných svařováním bezešvých zesílených nízkotlakých PN 16 do 115°C DN 15
VV
TS
P | 54 | 733111204 |  | Potrubí z trubek ocelových závitových černých spojovaných svařováním bezešvých zesílených nízkotlakých PN 16 do 115°C DN 20 | M | 16 | 0 |  |  |  | 0 |  | CS ÚRS 2023 02 |  | 2
PP |  |  |  | Potrubí z trubek ocelových závitových černých spojovaných svařováním bezešvých zesílených nízkotlakých PN 16 do 115°C DN 20
VV
TS
P | 55 | 733111205 |  | Potrubí z trubek ocelových závitových černých spojovaných svařováním bezešvých zesílených nízkotlakých PN 16 do 115°C DN 25 | M | 23 | 0 |  |  |  | 0 |  | CS ÚRS 2023 02 |  | 2
PP |  |  |  | Potrubí z trubek ocelových závitových černých spojovaných svařováním bezešvých zesílených nízkotlakých PN 16 do 115°C DN 25
VV
TS
P | 56 | 733111206 |  | Potrubí z trubek ocelových závitových černých spojovaných svařováním bezešvých zesílených nízkotlakých PN 16 do 115°C DN 32 | M | 59 | 0 |  |  |  | 0 |  | CS ÚRS 2023 02 |  | 2
PP |  |  |  | Potrubí z trubek ocelových závitových černých spojovaných svařováním bezešvých zesílených nízkotlakých PN 16 do 115°C DN 32
VV
TS
P | 57 | 733111207 |  | Potrubí z trubek ocelových závitových černých spojovaných svařováním bezešvých zesílených nízkotlakých PN 16 do 115°C DN 40 | M | 16 | 0 |  |  |  | 0 |  | CS ÚRS 2023 02 |  | 2
PP |  |  |  | Potrubí z trubek ocelových závitových černých spojovaných svařováním bezešvých zesílených nízkotlakých PN 16 do 115°C DN 40
VV
TS
P | 58 | 733111208 |  | Potrubí z trubek ocelových závitových černých spojovaných svařováním bezešvých zesílených nízkotlakých PN 16 do 115°C DN 50 | M | 36 | 0 |  |  |  | 0 |  | CS ÚRS 2023 02 |  | 2
PP |  |  |  | Potrubí z trubek ocelových závitových černých spojovaných svařováním bezešvých zesílených nízkotlakých PN 16 do 115°C DN 50
VV
TS
P | 59 | 733121122 |  | Potrubí z trubek ocelových hladkých spojovaných svařováním černých bezešvých nízkotlakých T= do +115°C O 76/3,2 | M | 12 | 0 |  |  |  | 0 |  | CS ÚRS 2023 02 |  | 2
PP |  |  |  | Potrubí z trubek ocelových hladkých spojovaných svařováním černých bezešvých nízkotlakých T= do +115°C O 76/3,2
VV
TS
P | 60 | 733121125 |  | Potrubí z trubek ocelových hladkých spojovaných svařováním černých bezešvých nízkotlakých T= do +115°C O 89/3,6 | M | 23 | 0 |  |  |  | 0 |  | CS ÚRS 2023 02 |  | 2
PP |  |  |  | Potrubí z trubek ocelových hladkých spojovaných svařováním černých bezešvých nízkotlakých T= do +115°C O 89/3,6
VV
TS
P | 61 | 733190107 |  | Zkoušky těsnosti potrubí, manžety prostupové z trubek ocelových zkoušky těsnosti potrubí (za provozu) z trubek ocelových závitových DN do 40 | M | 147 | 0 |  |  |  | 0 |  | CS ÚRS 2023 02 |  | 2
PP |  |  |  | Zkoušky těsnosti potrubí, manžety prostupové z trubek ocelových zkoušky těsnosti potrubí (za provozu) z trubek ocelových závitových DN do 40
VV |  |  |  | 33+16+23+59+16=147.000 [A] Celkem: 147=147.000 [B]
TS
P | 62 | 733190108 |  | Zkoušky těsnosti potrubí, manžety prostupové z trubek ocelových zkoušky těsnosti potrubí (za provozu) z trubek ocelových závitových DN 40 do 50 | M | 36 | 0 |  |  |  | 0 |  | CS ÚRS 2023 02 |  | 2
PP |  |  |  | Zkoušky těsnosti potrubí, manžety prostupové z trubek ocelových zkoušky těsnosti potrubí (za provozu) z trubek ocelových závitových DN 40 do 50
VV |  |  |  | 36=36.000 [A] Celkem: 36=36.000 [B]
TS
P | 63 | 733190225 |  | Zkoušky těsnosti potrubí, manžety prostupové z trubek ocelových zkoušky těsnosti potrubí (za provozu) z trubek ocelových hladkých O přes 60,3/2,9 do 89/5,0 | M | 35 | 0 |  |  |  | 0 |  | CS ÚRS 2023 02 |  | 2
PP |  |  |  | Zkoušky těsnosti potrubí, manžety prostupové z trubek ocelových zkoušky těsnosti potrubí (za provozu) z trubek ocelových hladkých O přes 60,3/2,9 do 89/5,0
VV |  |  |  | 12+23=35.000 [A] Celkem: 35=35.000 [B]
TS
P | 64 | 733322301 |  | Potrubí z trubek plastových z vícevrstvého polyethylenu (PE-Xc) spojovaných lisováním PN 10 do 80°C D 16/2,0 | M | 563 | 0 |  |  |  | 0 |  | CS ÚRS 2023 02 |  | 2
PP |  |  |  | Potrubí z trubek plastových z vícevrstvého polyethylenu (PE-Xc) spojovaných lisováním PN 10 do 80°C D 16/2,0
VV
TS
P | 65 | 733322302 |  | Potrubí z trubek plastových z vícevrstvého polyethylenu (PE-Xc) spojovaných lisováním PN 10 do 80°C D 20/2,3 | M | 342 | 0 |  |  |  | 0 |  | CS ÚRS 2023 02 |  | 2
PP |  |  |  | Potrubí z trubek plastových z vícevrstvého polyethylenu (PE-Xc) spojovaných lisováním PN 10 do 80°C D 20/2,3
VV
TS
P | 66 | 733322303R |  | Potrubí z trubek plastových z vícevrstvého polyethylenu (PE-Xc) spojovaných lisováním PN 10 do 80°C D 25/2,8 | M | 380 | 0 |  |  |  | 0 |  | R - položka |  | 2
PP |  |  |  | Potrubí z trubek plastových z vícevrstvého polyethylenu (PE-Xc) spojovaných lisováním PN 10 do 80°C D 25/2,8
VV
TS
P | 67 | 733322304 |  | Potrubí z trubek plastových z vícevrstvého polyethylenu (PE-Xc) spojovaných lisováním PN 10 do 80°C D 32/3,2 | M | 232 | 0 |  |  |  | 0 |  | CS ÚRS 2023 02 |  | 2
PP |  |  |  | Potrubí z trubek plastových z vícevrstvého polyethylenu (PE-Xc) spojovaných lisováním PN 10 do 80°C D 32/3,2
VV
TS
P | 68 | 733322305 |  | Potrubí z trubek plastových z vícevrstvého polyethylenu (PE-Xc) spojovaných lisováním PN 10 do 80°C D 40/3,5 | M | 134 | 0 |  |  |  | 0 |  | CS ÚRS 2023 02 |  | 2
PP |  |  |  | Potrubí z trubek plastových z vícevrstvého polyethylenu (PE-Xc) spojovaných lisováním PN 10 do 80°C D 40/3,5
VV
TS
P | 69 | 733322306 |  | Potrubí z trubek plastových z vícevrstvého polyethylenu (PE-Xc) spojovaných lisováním PN 10 do 80°C D 50/4,0 | M | 382 | 0 |  |  |  | 0 |  | CS ÚRS 2023 02 |  | 2
PP |  |  |  | Potrubí z trubek plastových z vícevrstvého polyethylenu (PE-Xc) spojovaných lisováním PN 10 do 80°C D 50/4,0
VV
TS
P | 70 | 733322307 |  | Potrubí z trubek plastových z vícevrstvého polyethylenu (PE-Xc) spojovaných lisováním PN 10 do 80°C D 63/4,5 | M | 218 | 0 |  |  |  | 0 |  | CS ÚRS 2023 02 |  | 2
PP |  |  |  | Potrubí z trubek plastových z vícevrstvého polyethylenu (PE-Xc) spojovaných lisováním PN 10 do 80°C D 63/4,5
VV
TS
P | 71 | 733391101 |  | Zkoušky těsnosti potrubí z trubek plastových O do 32/3,0 | M | 1517 | 0 |  |  |  | 0 |  | CS ÚRS 2023 02 |  | 2
PP |  |  |  | Zkoušky těsnosti potrubí z trubek plastových O do 32/3,0
VV |  |  |  | 563+342+380+232=1 517.000 [A] Celkem: 1517=1 517.000 [B]
TS
P | 72 | 733391102 |  | Zkoušky těsnosti potrubí z trubek plastových O přes 32/3,0 do 50/4,6 | M | 516 | 0 |  |  |  | 0 |  | CS ÚRS 2023 02 |  | 2
PP |  |  |  | Zkoušky těsnosti potrubí z trubek plastových O přes 32/3,0 do 50/4,6
VV |  |  |  | 134+382=516.000 [A] Celkem: 516=516.000 [B]
TS
P | 73 | 733391103 |  | Zkoušky těsnosti potrubí z trubek plastových O přes 50/4,6 do 75/6,8 | M | 218 | 0 |  |  |  | 0 |  | CS ÚRS 2023 02 |  | 2
PP |  |  |  | Zkoušky těsnosti potrubí z trubek plastových O přes 50/4,6 do 75/6,8
VV |  |  |  | 218=218.000 [A] Celkem: 218=218.000 [B]
TS
P | 74 | 73339110R |  | Zkoušky těsnosti potrubí z trubek plastových O přes 75/6,8 do 90/8,2 | M | 2469 | 0 |  |  |  | 0 |  | R - položka |  | 2
PP |  |  |  | Zkoušky těsnosti potrubí z trubek plastových O přes 75/6,8 do 90/8,2
VV |  |  |  | 33+16+23+59+16+36+12+23=218.000 [A] 563+342+380+232+134+382+218=2 251.000 [B] Celkem: 218+2251=2 469.000 [C]
TS
P | 75 | 998733202 |  | Přesun hmot pro rozvody potrubí stanovený procentní sazbou z ceny vodorovná dopravní vzdálenost do 50 m v objektech výšky přes 6 do 12 m | % | 28372.856 | 0 |  |  |  | 0 |  | CS ÚRS 2023 02 |  | 2
PP |  |  |  | Přesun hmot pro rozvody potrubí stanovený procentní sazbou z ceny vodorovná dopravní vzdálenost do 50 m v objektech výšky přes 6 do 12 m
VV
TS
SD |  | 734 |  | Ústřední vytápění - armatury
P | 76 | 734163427 |  | Filtry z uhlíkové oceli s čístícím víkem nebo vypouštěcí zátkou PN 16 do 300°C DN 65 | SOUBOR | 1 | 0 |  |  |  | 0 |  | CS ÚRS 2023 02 |  | 2
PP |  |  |  | Filtry z uhlíkové oceli s čístícím víkem nebo vypouštěcí zátkou PN 16 do 300°C DN 65
VV
TS
P | 77 | 734193115 |  | Ostatní přírubové armatury klapky mezipřírubové uzavírací PN 16 do 120°C disk tvárná litina DN 65 | SOUBOR | 3 | 0 |  |  |  | 0 |  | CS ÚRS 2023 02 |  | 2
PP |  |  |  | Ostatní přírubové armatury klapky mezipřírubové uzavírací PN 16 do 120°C disk tvárná litina DN 65
VV
TS
P | 78 | 734193116 |  | Ostatní přírubové armatury klapky mezipřírubové uzavírací PN 16 do 120°C disk tvárná litina DN 80 | SOUBOR | 6 | 0 |  |  |  | 0 |  | CS ÚRS 2023 02 |  | 2
PP |  |  |  | Ostatní přírubové armatury klapky mezipřírubové uzavírací PN 16 do 120°C disk tvárná litina DN 80
VV
TS
P | 79 | 734193315 |  | Ostatní přírubové armatury klapky mezipřírubové pružinové PN 16 do 100°C DN 65 | SOUBOR | 1 | 0 |  |  |  | 0 |  | CS ÚRS 2023 02 |  | 2
PP |  |  |  | Ostatní přírubové armatury klapky mezipřírubové pružinové PN 16 do 100°C DN 65
VV
TS
P | 80 | 734209115 |  | Montáž závitových armatur se 2 závity G 1 (DN 25) | KUS | 2 | 0 |  |  |  | 0 |  | CS ÚRS 2023 02 |  | 2
PP |  |  |  | Montáž závitových armatur se 2 závity G 1 (DN 25)
VV
TS
P | 81 | R014 |  | Regulátor tlakové diference závitový DN 25 | KUS | 2 | 0 |  |  |  | 0 |  | R - položka |  | 2
PP |  |  |  | Regulátor tlakové diference závitový DN 25
VV
TS
P | 82 | 734209116 |  | Montáž závitových armatur se 2 závity G 5/4 (DN 32) | KUS | 3 | 0 |  |  |  | 0 |  | CS ÚRS 2023 02 |  | 2
PP |  |  |  | Montáž závitových armatur se 2 závity G 5/4 (DN 32)
VV
TS
P | 83 | R015 |  | Regulátor tlakové diference závitový DN 32 | KUS | 3 | 0 |  |  |  | 0 |  | R - položka |  | 2
PP |  |  |  | Regulátor tlakové diference závitový DN 32
VV
TS
P | 84 | 734211127 |  | Ventily odvzdušňovací závitové automatické se zpětnou klapkou PN 14 do 120°C G 1/2 | KUS | 52 | 0 |  |  |  | 0 |  | CS ÚRS 2023 02 |  | 2
PP |  |  |  | Ventily odvzdušňovací závitové automatické se zpětnou klapkou PN 14 do 120°C G 1/2
VV |  |  |  | 18+34=52.000 [A] Celkem: 52=52.000 [B]
TS
P | 85 | 73422010R |  | Ventily regulační závitové vyvažovací přímé PN 20 do 100°C G 3/4 | KUS | 14 | 0 |  |  |  | 0 |  | R - položka |  | 2
PP |  |  |  | Ventily regulační závitové vyvažovací přímé PN 20 do 100°C G 3/4
VV
TS
P | 86 | 734220101 |  | Ventily regulační závitové vyvažovací přímé bez vypouštění PN 20 do 100°C G 3/4 | KUS | 8 | 0 |  |  |  | 0 |  | CS ÚRS 2023 02 |  | 2
PP |  |  |  | Ventily regulační závitové vyvažovací přímé bez vypouštění PN 20 do 100°C G 3/4
VV
TS
P | 87 | 734220102 |  | Ventily regulační závitové vyvažovací přímé bez vypouštění PN 20 do 100°C G 1 | KUS | 8 | 0 |  |  |  | 0 |  | CS ÚRS 2023 02 |  | 2
PP |  |  |  | Ventily regulační závitové vyvažovací přímé bez vypouštění PN 20 do 100°C G 1
VV |  |  |  | 1+7=8.000 [A] Celkem: 8=8.000 [B]
TS
P | 88 | 734220103 |  | Ventily regulační závitové vyvažovací přímé bez vypouštění PN 20 do 100°C G 5/4 | KUS | 5 | 0 |  |  |  | 0 |  | CS ÚRS 2023 02 |  | 2
PP |  |  |  | Ventily regulační závitové vyvažovací přímé bez vypouštění PN 20 do 100°C G 5/4
VV
TS
P | 89 | 734220104 |  | Ventily regulační závitové vyvažovací přímé bez vypouštění PN 20 do 100°C G 6/4 | KUS | 6 | 0 |  |  |  | 0 |  | CS ÚRS 2023 02 |  | 2
PP |  |  |  | Ventily regulační závitové vyvažovací přímé bez vypouštění PN 20 do 100°C G 6/4
VV
TS
P | 90 | 734220105 |  | Ventily regulační závitové vyvažovací přímé bez vypouštění PN 20 do 100°C G 2 | KUS | 2 | 0 |  |  |  | 0 |  | CS ÚRS 2023 02 |  | 2
PP |  |  |  | Ventily regulační závitové vyvažovací přímé bez vypouštění PN 20 do 100°C G 2
VV |  |  |  | 1+1=2.000 [A] Celkem: 2=2.000 [B]
TS
P | 91 | 734221680 |  | Ventily regulační závitové hlavice termostatické, pro ovládání ventilů PN 10 do 110°C kapalinové s odděleným čidlem | SOUBOR | 12 | 0 |  |  |  | 0 |  | CS ÚRS 2023 02 |  | 2
PP |  |  |  | Ventily regulační závitové hlavice termostatické, pro ovládání ventilů PN 10 do 110°C kapalinové s odděleným čidlem
VV
TS
P | 92 | 734221686R |  | Ventily regulační závitové hlavice termostatické, pro ovládání ventilů PN 10 do 110°C voskové otopných těles VK | KUS | 66 | 0 |  |  |  | 0 |  | R - položka |  | 2
PP |  |  |  | Ventily regulační závitové hlavice termostatické, pro ovládání ventilů PN 10 do 110°C voskové otopných těles VK
VV
TS
P | 93 | 734242415 |  | Ventily zpětné závitové PN 16 do 110°C přímé G 5/4 | KUS | 1 | 0 |  |  |  | 0 |  | CS ÚRS 2023 02 |  | 2
PP |  |  |  | Ventily zpětné závitové PN 16 do 110°C přímé G 5/4
VV
TS
P | 94 | 734242417 |  | Ventily zpětné závitové PN 16 do 110°C přímé G 2 | KUS | 4 | 0 |  |  |  | 0 |  | CS ÚRS 2023 02 |  | 2
PP |  |  |  | Ventily zpětné závitové PN 16 do 110°C přímé G 2
VV
TS
P | 95 | 734251213 |  | Ventily pojistné závitové a čepové rohové provozní tlak od 2,5 do 6 bar G 1 | KUS | 1 | 0 |  |  |  | 0 |  | CS ÚRS 2023 02 |  | 2
PP |  |  |  | Ventily pojistné závitové a čepové rohové provozní tlak od 2,5 do 6 bar G 1
VV
TS
P | 96 | 734261402 |  | Šroubení připojovací armatury radiátorů VK PN 10 do 110°C, regulační uzavíratelné rohové G 1/2 x 18 | KUS | 78 | 0 |  |  |  | 0 |  | CS ÚRS 2023 02 |  | 2
PP |  |  |  | Šroubení připojovací armatury radiátorů VK PN 10 do 110°C, regulační uzavíratelné rohové G 1/2 x 18
VV
TS
P | 97 | 734291123 |  | Ostatní armatury kohouty plnicí a vypouštěcí PN 10 do 90°C G 1/2 | KUS | 65 | 0 |  |  |  | 0 |  | CS ÚRS 2023 02 |  | 2
PP |  |  |  | Ostatní armatury kohouty plnicí a vypouštěcí PN 10 do 90°C G 1/2
VV |  |  |  | 15+50=65.000 [A] Celkem: 65=65.000 [B]
TS
P | 98 | 734291265 |  | Ostatní armatury filtry závitové pro topné a chladicí systémy PN 30 do 110°C přímé s vnitřními závity G 1 1/4 | KUS | 1 | 0 |  |  |  | 0 |  | CS ÚRS 2023 02 |  | 2
PP |  |  |  | Ostatní armatury filtry závitové pro topné a chladicí systémy PN 30 do 110°C přímé s vnitřními závity G 1 1/4
VV
TS
P | 99 | 734291267 |  | Ostatní armatury filtry závitové pro topné a chladicí systémy PN 30 do 110°C přímé s vnitřními závity G 2 | KUS | 4 | 0 |  |  |  | 0 |  | CS ÚRS 2023 02 |  | 2
PP |  |  |  | Ostatní armatury filtry závitové pro topné a chladicí systémy PN 30 do 110°C přímé s vnitřními závity G 2
VV
TS
P | 100 | 734292713 |  | Ostatní armatury kulové kohouty PN 42 do 185°C přímé vnitřní závit G 1/2 | KUS | 67 | 0 |  |  |  | 0 |  | CS ÚRS 2023 02 |  | 2
PP |  |  |  | Ostatní armatury kulové kohouty PN 42 do 185°C přímé vnitřní závit G 1/2
VV |  |  |  | 31+32+4=67.000 [A] Celkem: 67=67.000 [B]
TS
P | 101 | 734292714 |  | Ostatní armatury kulové kohouty PN 42 do 185°C přímé vnitřní závit G 3/4 | KUS | 9 | 0 |  |  |  | 0 |  | CS ÚRS 2023 02 |  | 2
PP |  |  |  | Ostatní armatury kulové kohouty PN 42 do 185°C přímé vnitřní závit G 3/4
VV |  |  |  | 2+7=9.000 [A] Celkem: 9=9.000 [B]
TS
P | 102 | 734292715 |  | Ostatní armatury kulové kohouty PN 42 do 185°C přímé vnitřní závit G 1 | KUS | 19 | 0 |  |  |  | 0 |  | CS ÚRS 2023 02 |  | 2
PP |  |  |  | Ostatní armatury kulové kohouty PN 42 do 185°C přímé vnitřní závit G 1
VV |  |  |  | 2+17=19.000 [A] Celkem: 19=19.000 [B]
TS
P | 103 | 734292716 |  | Ostatní armatury kulové kohouty PN 42 do 185°C přímé vnitřní závit G 1 1/4 | KUS | 17 | 0 |  |  |  | 0 |  | CS ÚRS 2023 02 |  | 2
PP |  |  |  | Ostatní armatury kulové kohouty PN 42 do 185°C přímé vnitřní závit G 1 1/4
VV |  |  |  | 9+8=17.000 [A] Celkem: 17=17.000 [B]
TS
P | 104 | 734292717 |  | Ostatní armatury kulové kohouty PN 42 do 185°C přímé vnitřní závit G 1 1/2 | KUS | 5 | 0 |  |  |  | 0 |  | CS ÚRS 2023 02 |  | 2
PP |  |  |  | Ostatní armatury kulové kohouty PN 42 do 185°C přímé vnitřní závit G 1 1/2
VV |  |  |  | 2+3=5.000 [A] Celkem: 5=5.000 [B]
TS
P | 105 | 734292718 |  | Ostatní armatury kulové kohouty PN 42 do 185°C přímé vnitřní závit G 2 | KUS | 25 | 0 |  |  |  | 0 |  | CS ÚRS 2023 02 |  | 2
PP |  |  |  | Ostatní armatury kulové kohouty PN 42 do 185°C přímé vnitřní závit G 2
VV |  |  |  | 24+1=25.000 [A] Celkem: 25=25.000 [B]
TS
P | 106 | 734295022 |  | Směšovací armatury otopných a chladících systémů ventily závitové PN 10 T= 120°C třícestné se servomotorem G 1 | KUS | 3 | 0 |  |  |  | 0 |  | CS ÚRS 2023 02 |  | 2
PP |  |  |  | Směšovací armatury otopných a chladících systémů ventily závitové PN 10 T= 120°C třícestné se servomotorem G 1
VV |  |  |  | 2 DN25 kvs = 10 m3/h=2.000 [A] 1 DN25 kvs = 6,3 m3/h=1.000 [B] Celkem: 2+1=3.000 [C]
TS
P | 107 | 734295023 |  | Směšovací armatury otopných a chladících systémů ventily závitové PN 10 T= 120°C třícestné se servomotorem G 5/4 | KUS | 1 | 0 |  |  |  | 0 |  | CS ÚRS 2023 02 |  | 2
PP |  |  |  | Směšovací armatury otopných a chladících systémů ventily závitové PN 10 T= 120°C třícestné se servomotorem G 5/4
VV |  |  |  | 1 DN32 kvs = 16 m3/h=1.000 [A] Celkem: 1=1.000 [B]
TS
P | 108 | 734411123 |  | Teploměry technické s pevným stonkem a jímkou zadní připojení (axiální) průměr 100 mm délka stonku 50 mm | KUS | 17 | 0 |  |  |  | 0 |  | CS ÚRS 2023 02 |  | 2
PP |  |  |  | Teploměry technické s pevným stonkem a jímkou zadní připojení (axiální) průměr 100 mm délka stonku 50 mm
VV
TS
P | 109 | 734411601 |  | Teploměry technické ochranné jímky se závitem do G 1 | KUS | 17 | 0 |  |  |  | 0 |  | CS ÚRS 2023 02 |  | 2
PP |  |  |  | Teploměry technické ochranné jímky se závitem do G 1
VV
TS
P | 110 | 734412111 |  | Teploměry technické kompaktní měřiče tepla jmenovitý průtok Qn (m3/h) 0,6 1/2" | KUS | 7 | 0 |  |  |  | 0 |  | CS ÚRS 2023 02 |  | 2
PP |  |  |  | Teploměry technické kompaktní měřiče tepla jmenovitý průtok Qn (m3/h) 0,6 1/2"
VV
TS
P | 111 | 734412112 |  | Teploměry technické kompaktní měřiče tepla jmenovitý průtok Qn (m3/h) 1,5 1/2" | KUS | 18 | 0 |  |  |  | 0 |  | CS ÚRS 2023 02 |  | 2
PP |  |  |  | Teploměry technické kompaktní měřiče tepla jmenovitý průtok Qn (m3/h) 1,5 1/2"
VV
TS
P | 112 | 734412113 |  | Teploměry technické kompaktní měřiče tepla jmenovitý průtok Qn (m3/h) 2,5 3/4" | KUS | 4 | 0 |  |  |  | 0 |  | CS ÚRS 2023 02 |  | 2
PP |  |  |  | Teploměry technické kompaktní měřiče tepla jmenovitý průtok Qn (m3/h) 2,5 3/4"
VV |  |  |  | 3+1=4.000 [A] Celkem: 4=4.000 [B]
TS
P | 113 | R016 |  | Měřič tepla kompaktní Qn 6 G 5/4 | KUS | 1 | 0 |  |  |  | 0 |  | R - položka |  | 2
PP |  |  |  | Měřič tepla kompaktní Qn 6 G 5/4
VV
TS
P | 114 | R017 |  | Měřič tepla kompaktní Qn 10 G 6/4 | KUDS | 1 | 0 |  |  |  | 0 |  | R - položka |  | 2
PP |  |  |  | Měřič tepla kompaktní Qn 10 G 6/4
VV
TS
P | 115 | R018 |  | Patrový, bytový rozdělovač a sběrač DN 40 - 2 okruhy | SOUB | 1 | 0 |  |  |  | 0 |  | R - položka |  | 2
PP |  |  |  | Patrový, bytový rozdělovač a sběrač DN 40 - 2 okruhy
VV
TS
P | 116 | R019 |  | Patrový, bytový rozdělovač a sběrač DN 40 - 4 okruhy | SOUB | 1 | 0 |  |  |  | 0 |  | R - položka |  | 2
PP |  |  |  | Patrový, bytový rozdělovač a sběrač DN 40 - 4 okruhy
VV
TS
P | 117 | R020 |  | Skříň pro zabudování do stěny pro rozdělovač a sběrač DN 40 - 2 okruhy prostorová rezerva pro regulátor tlakové diference | SOUB | 1 | 0 |  |  |  | 0 |  | R - položka |  | 2
PP |  |  |  | Skříň pro zabudování do stěny pro rozdělovač a sběrač DN 40 - 2 okruhy prostorová rezerva pro regulátor tlakové diference
VV
TS
P | 118 | R021 |  | Skříň pro zabudování do stěny pro rozdělovač a sběrač DN 40 - 4 okruhy prostorová rezerva pro regulátor tlakové diference | SOUB | 1 | 0 |  |  |  | 0 |  | R - položka |  | 2
PP |  |  |  | Skříň pro zabudování do stěny pro rozdělovač a sběrač DN 40 - 4 okruhy prostorová rezerva pro regulátor tlakové diference
VV
TS
P | 119 | R022 |  | Skříň pro zabudování do stěny - uzávěry a měření pro bytovou odbočku prostorová rezerva pro regulátor tlakové diference | SOUB | 2 | 0 |  |  |  | 0 |  | R - položka |  | 2
PP |  |  |  | Skříň pro zabudování do stěny - uzávěry a měření pro bytovou odbočku prostorová rezerva pro regulátor tlakové diference
VV
TS
P | 120 | 73442110R |  | Tlakoměry s pevným stonkem a zpětnou klapkou spodní připojení (radiální) tlaku 0–16 bar průměru 63 mm | KUS | 13 | 0 |  |  |  | 0 |  | CS ÚRS 2023 02 |  | 2
PP |  |  |  | Tlakoměry s pevným stonkem a zpětnou klapkou spodní připojení (radiální) tlaku 0–16 bar průměru 63 mm
VV
TS
P | 121 | 734424101 |  | Tlakoměry kondenzační smyčky k přivaření, PN 250 do 300°C zahnuté | KUS | 15 | 0 |  |  |  | 0 |  | CS ÚRS 2023 02 |  | 2
PP |  |  |  | Tlakoměry kondenzační smyčky k přivaření, PN 250 do 300°C zahnuté
VV |  |  |  | 13 pro manometr=13.000 [A] 2 pro tlakové čidlo MaR=2.000 [B] Celkem: 13+2=15.000 [C]
TS
P | 122 | 734494213 |  | Měřicí armatury návarky s trubkovým závitem G 1/2 | KUS | 18 | 0 |  |  |  | 0 |  | CS ÚRS 2023 02 |  | 2
PP |  |  |  | Měřicí armatury návarky s trubkovým závitem G 1/2
VV
TS
P | 123 | 998734202 |  | Přesun hmot pro armatury stanovený procentní sazbou (%) z ceny vodorovná dopravní vzdálenost do 50 m v objektech výšky přes 6 do 12 m | % | 8860.8 | 0 |  |  |  | 0 |  | CS ÚRS 2023 02 |  | 2
PP |  |  |  | Přesun hmot pro armatury stanovený procentní sazbou (%) z ceny vodorovná dopravní vzdálenost do 50 m v objektech výšky přes 6 do 12 m
VV
TS
SD |  | 735 |  | Ústřední vytápění - otopná tělesa
P | 124 | 735152473 |  | Otopná tělesa panelová VK dvoudesková PN 1,0 MPa, T do 110°C s jednou přídavnou přestupní plochou výšky tělesa 600 mm stavební délky / výkonu 600 mm / 773 W | KUS | 1 | 0 |  |  |  | 0 |  | CS ÚRS 2023 02 |  | 2
PP |  |  |  | Otopná tělesa panelová VK dvoudesková PN 1,0 MPa, T do 110°C s jednou přídavnou přestupní plochou výšky tělesa 600 mm stavební délky / výkonu 600 mm / 773 W
VV
TS
P | 125 | 735152475 |  | Otopná tělesa panelová VK dvoudesková PN 1,0 MPa, T do 110°C s jednou přídavnou přestupní plochou výšky tělesa 600 mm stavební délky / výkonu 800 mm / 1030 W | KUS | 2 | 0 |  |  |  | 0 |  | CS ÚRS 2023 02 |  | 2
PP |  |  |  | Otopná tělesa panelová VK dvoudesková PN 1,0 MPa, T do 110°C s jednou přídavnou přestupní plochou výšky tělesa 600 mm stavební délky / výkonu 800 mm / 1030 W
VV
TS
P | 126 | 735152575 |  | Otopná tělesa panelová VK dvoudesková PN 1,0 MPa, T do 110°C se dvěma přídavnými přestupními plochami výšky tělesa 600 mm stavební délky / výkonu 800 mm / 1343 | KUS | 2 | 0 |  |  |  | 0 |  | CS ÚRS 2023 02 |  | 2
PP |  |  |  | Otopná tělesa panelová VK dvoudesková PN 1,0 MPa, T do 110°C se dvěma přídavnými přestupními plochami výšky tělesa 600 mm stavební délky / výkonu 800 mm / 1343 W
VV
TS
P | 127 | 735152576 |  | Otopná tělesa panelová VK dvoudesková PN 1,0 MPa, T do 110°C se dvěma přídavnými přestupními plochami výšky tělesa 600 mm stavební délky / výkonu 900 mm / 1511 | KUS | 1 | 0 |  |  |  | 0 |  | CS ÚRS 2023 02 |  | 2
PP |  |  |  | Otopná tělesa panelová VK dvoudesková PN 1,0 MPa, T do 110°C se dvěma přídavnými přestupními plochami výšky tělesa 600 mm stavební délky / výkonu 900 mm / 1511 W
VV
TS
P | 128 | 735152579 |  | Otopná tělesa panelová VK dvoudesková PN 1,0 MPa, T do 110°C se dvěma přídavnými přestupními plochami výšky tělesa 600 mm stavební délky / výkonu 1200 mm / 2015 | KUS | 6 | 0 |  |  |  | 0 |  | CS ÚRS 2023 02 |  | 2
PP |  |  |  | Otopná tělesa panelová VK dvoudesková PN 1,0 MPa, T do 110°C se dvěma přídavnými přestupními plochami výšky tělesa 600 mm stavební délky / výkonu 1200 mm / 2015 W
VV
TS
P | 129 | 735152595 |  | Otopná tělesa panelová VK dvoudesková PN 1,0 MPa, T do 110°C se dvěma přídavnými přestupními plochami výšky tělesa 900 mm stavební délky / výkonu 800 mm / 1850 | KUS | 1 | 0 |  |  |  | 0 |  | CS ÚRS 2023 02 |  | 2
PP |  |  |  | Otopná tělesa panelová VK dvoudesková PN 1,0 MPa, T do 110°C se dvěma přídavnými přestupními plochami výšky tělesa 900 mm stavební délky / výkonu 800 mm / 1850 W
VV
TS
P | 130 | 735152597 |  | Otopná tělesa panelová VK dvoudesková PN 1,0 MPa, T do 110°C se dvěma přídavnými přestupními plochami výšky tělesa 900 mm stavební délky / výkonu 1000 mm / 2313 | KUS | 3 | 0 |  |  |  | 0 |  | CS ÚRS 2023 02 |  | 2
PP |  |  |  | Otopná tělesa panelová VK dvoudesková PN 1,0 MPa, T do 110°C se dvěma přídavnými přestupními plochami výšky tělesa 900 mm stavební délky / výkonu 1000 mm / 2313 W
VV
TS
P | 131 | 735152599 |  | Otopná tělesa panelová VK dvoudesková PN 1,0 MPa, T do 110°C se dvěma přídavnými přestupními plochami výšky tělesa 900 mm stavební délky / výkonu 1200 mm / 2776 | KUS | 3 | 0 |  |  |  | 0 |  | CS ÚRS 2023 02 |  | 2
PP |  |  |  | Otopná tělesa panelová VK dvoudesková PN 1,0 MPa, T do 110°C se dvěma přídavnými přestupními plochami výšky tělesa 900 mm stavební délky / výkonu 1200 mm / 2776 W
VV
TS
P | 132 | 735152675 |  | Otopná tělesa panelová VK třídesková PN 1,0 MPa, T do 110°C se třemi přídavnými přestupními plochami výšky tělesa 600 mm stavební délky / výkonu 800 mm / 1925 W | KUS | 14 | 0 |  |  |  | 0 |  | CS ÚRS 2023 02 |  | 2
PP |  |  |  | Otopná tělesa panelová VK třídesková PN 1,0 MPa, T do 110°C se třemi přídavnými přestupními plochami výšky tělesa 600 mm stavební délky / výkonu 800 mm / 1925 W
VV
TS
P | 133 | 735152676 |  | Otopná tělesa panelová VK třídesková PN 1,0 MPa, T do 110°C se třemi přídavnými přestupními plochami výšky tělesa 600 mm stavební délky / výkonu 900 mm / 2165 W | KUS | 7 | 0 |  |  |  | 0 |  | CS ÚRS 2023 02 |  | 2
PP |  |  |  | Otopná tělesa panelová VK třídesková PN 1,0 MPa, T do 110°C se třemi přídavnými přestupními plochami výšky tělesa 600 mm stavební délky / výkonu 900 mm / 2165 W
VV
TS
P | 134 | 735152677 |  | Otopná tělesa panelová VK třídesková PN 1,0 MPa, T do 110°C se třemi přídavnými přestupními plochami výšky tělesa 600 mm stavební délky / výkonu 1000 mm / 2406 | KUS | 11 | 0 |  |  |  | 0 |  | CS ÚRS 2023 02 |  | 2
PP |  |  |  | Otopná tělesa panelová VK třídesková PN 1,0 MPa, T do 110°C se třemi přídavnými přestupními plochami výšky tělesa 600 mm stavební délky / výkonu 1000 mm / 2406 W
VV
TS
P | 135 | 735152678 |  | Otopná tělesa panelová VK třídesková PN 1,0 MPa, T do 110°C se třemi přídavnými přestupními plochami výšky tělesa 600 mm stavební délky / výkonu 1100 mm / 2647 | KUS | 3 | 0 |  |  |  | 0 |  | CS ÚRS 2023 02 |  | 2
PP |  |  |  | Otopná tělesa panelová VK třídesková PN 1,0 MPa, T do 110°C se třemi přídavnými přestupními plochami výšky tělesa 600 mm stavební délky / výkonu 1100 mm / 2647 W
VV
TS
P | 136 | 735152679 |  | Otopná tělesa panelová VK třídesková PN 1,0 MPa, T do 110°C se třemi přídavnými přestupními plochami výšky tělesa 600 mm stavební délky / výkonu 1200 mm / 2887 | KUS | 8 | 0 |  |  |  | 0 |  | CS ÚRS 2023 02 |  | 2
PP |  |  |  | Otopná tělesa panelová VK třídesková PN 1,0 MPa, T do 110°C se třemi přídavnými přestupními plochami výšky tělesa 600 mm stavební délky / výkonu 1200 mm / 2887 W
VV
TS
P | 137 | 735152682 |  | Otopná tělesa panelová VK třídesková PN 1,0 MPa, T do 110°C se třemi přídavnými přestupními plochami výšky tělesa 600 mm stavební délky / výkonu 1800 mm / 4331 | KUS | 1 | 0 |  |  |  | 0 |  | CS ÚRS 2023 02 |  | 2
PP |  |  |  | Otopná tělesa panelová VK třídesková PN 1,0 MPa, T do 110°C se třemi přídavnými přestupními plochami výšky tělesa 600 mm stavební délky / výkonu 1800 mm / 4331 W
VV
TS
P | 138 | 735152683 |  | Otopná tělesa panelová VK třídesková PN 1,0 MPa, T do 110°C se třemi přídavnými přestupními plochami výšky tělesa 600 mm stavební délky / výkonu 2000 mm / 4812 | KUS | 3 | 0 |  |  |  | 0 |  | CS ÚRS 2023 02 |  | 2
PP |  |  |  | Otopná tělesa panelová VK třídesková PN 1,0 MPa, T do 110°C se třemi přídavnými přestupními plochami výšky tělesa 600 mm stavební délky / výkonu 2000 mm / 4812 W
VV
TS
P | 139 | 73516426R |  | Otopná tělesa trubková přímotopná elektrická na stěnu výšky tělesa 1500 mm, délky 595 mm | KUS | 3 | 0 |  |  |  | 0 |  | CS ÚRS 2023 02 |  | 2
PP |  |  |  | Otopná tělesa trubková přímotopná elektrická na stěnu výšky tělesa 1500 mm, délky 595 mm
VV
TS
P | 140 | 73516427R1 |  | Otopná tělesa trubková přímotopná elektrická na stěnu výšky tělesa 1810 mm, délky 450 mm | KUS | 1 | 0 |  |  |  | 0 |  | CS ÚRS 2023 02 |  | 2
PP |  |  |  | Otopná tělesa trubková přímotopná elektrická na stěnu výšky tělesa 1810 mm, délky 450 mm
VV
TS
P | 141 | 73516427R2 |  | Otopná tělesa trubková přímotopná elektrická na stěnu výšky tělesa 1810 mm, délky 600 mm | KUS | 3 | 0 |  |  |  | 0 |  | CS ÚRS 2023 02 |  | 2
PP |  |  |  | Otopná tělesa trubková přímotopná elektrická na stěnu výšky tělesa 1810 mm, délky 600 mm
VV
TS
P | 142 | 73516427R3 |  | Otopná tělesa trubková přímotopná elektrická na stěnu výšky tělesa 1810 mm, délky 750 mm | KUS | 5 | 0 |  |  |  | 0 |  | CS ÚRS 2023 02 |  | 2
PP |  |  |  | Otopná tělesa trubková přímotopná elektrická na stěnu výšky tělesa 1810 mm, délky 750 mm
VV
TS
P | 143 | 735511063 |  | Trubkové teplovodní podlahové vytápění doplňkové prvky ochranná trubka | M | 285 | 0 |  |  |  | 0 |  | CS ÚRS 2023 02 |  | 2
PP |  |  |  | Trubkové teplovodní podlahové vytápění doplňkové prvky ochranná trubka
VV |  |  |  | 115+170=285.000 [A] Celkem: 285=285.000 [B]
TS
P | 144 | 735511064 |  | Trubkové teplovodní podlahové vytápění doplňkové prvky spárový (dilatační) profil | M | 175 | 0 |  |  |  | 0 |  | CS ÚRS 2023 02 |  | 2
PP |  |  |  | Trubkové teplovodní podlahové vytápění doplňkové prvky spárový (dilatační) profil
VV |  |  |  | 70+105=175.000 [A] Celkem: 175=175.000 [B]
TS
P | 145 | R023 |  | Dilatační páska 8 mm s folií, pěnový polyuretan tl.8 mm | SOUB | 1375 | 0 |  |  |  | 0 |  | R - položka |  | 2
PP |  |  |  | Dilatační páska 8 mm s folií, pěnový polyuretan tl.8 mm
VV |  |  |  | 460+915=1 375.000 [A] Celkem: 1375=1 375.000 [B]
TS
P | 146 | 735511067 |  | Trubkové teplovodní podlahové vytápění rozvod s uchycením ve vodící liště potrubí polybutylen rozvodné potrubí 16x2 mm, rozteč 150 mm | M | 5760 | 0 |  |  |  | 0 |  | CS ÚRS 2023 02 |  | 2
PP |  |  |  | Trubkové teplovodní podlahové vytápění rozvod s uchycením ve vodící liště potrubí polybutylen rozvodné potrubí 16x2 mm, rozteč 150 mm
VV |  |  |  | 1650+4110=5 760.000 [A] Celkem: 5760=5 760.000 [B]
TS
P | 147 | R024 |  | Zesílená fólie s rastrem, role šířka 1,03m, délka 100m, tl. 0,15 mm | M2 | 927 | 0 |  |  |  | 0 |  | R - položka |  | 2
PP |  |  |  | Zesílená fólie s rastrem, role šířka 1,03m, délka 100m, tl. 0,15 mm
VV |  |  |  | 345+582=927.000 [A] Celkem: 927=927.000 [B]
TS
P | 148 | R025 |  | Vodící oblouk pro bezpečné ohnutí trubek o 90° | SOUB | 122 | 0 |  |  |  | 0 |  | R - položka |  | 2
PP |  |  |  | Vodící oblouk pro bezpečné ohnutí trubek o 90°
VV |  |  |  | 40+82=122.000 [A] Celkem: 122=122.000 [B]
TS
P | 149 | R026 |  | PVC příchytka - dlouhá 54 mm pro připevnění fólie s rastrem a trubek | SOUB | 19200 | 0 |  |  |  | 0 |  | R - položka |  | 2
PP |  |  |  | PVC příchytka - dlouhá 54 mm pro připevnění fólie s rastrem a trubek
VV |  |  |  | 2100+17100=19 200.000 [A] Celkem: 19200=19 200.000 [B]
TS
P | 150 | 735511081 |  | Trubkové teplovodní podlahové vytápění rozdělovače mosazné s průtokoměry dvouokruhové | KUS | 4 | 0 |  |  |  | 0 |  | CS ÚRS 2023 02 |  | 2
PP |  |  |  | Trubkové teplovodní podlahové vytápění rozdělovače mosazné s průtokoměry dvouokruhové
VV |  |  |  | 0+4=4.000 [A] Celkem: 4=4.000 [B]
TS
P | 151 | 735511082 |  | Trubkové teplovodní podlahové vytápění rozdělovače mosazné s průtokoměry tříokruhové | KUS | 6 | 0 |  |  |  | 0 |  | CS ÚRS 2023 02 |  | 2
PP |  |  |  | Trubkové teplovodní podlahové vytápění rozdělovače mosazné s průtokoměry tříokruhové
VV |  |  |  | 3+3=6.000 [A] Celkem: 6=6.000 [B]
TS
P | 152 | 735511083 |  | Trubkové teplovodní podlahové vytápění rozdělovače mosazné s průtokoměry čtyřokruhové | KUS | 1 | 0 |  |  |  | 0 |  | CS ÚRS 2023 02 |  | 2
PP |  |  |  | Trubkové teplovodní podlahové vytápění rozdělovače mosazné s průtokoměry čtyřokruhové
VV |  |  |  | 1+0=1.000 [A] Celkem: 1=1.000 [B]
TS
P | 153 | 735511084 |  | Trubkové teplovodní podlahové vytápění rozdělovače mosazné s průtokoměry pětiokruhové | KUS | 1 | 0 |  |  |  | 0 |  | CS ÚRS 2023 02 |  | 2
PP |  |  |  | Trubkové teplovodní podlahové vytápění rozdělovače mosazné s průtokoměry pětiokruhové
VV |  |  |  | 0+1=1.000 [A] Celkem: 1=1.000 [B]
TS
P | 154 | 735511085 |  | Trubkové teplovodní podlahové vytápění rozdělovače mosazné s průtokoměry šestiokruhové | KUS | 2 | 0 |  |  |  | 0 |  | CS ÚRS 2023 02 |  | 2
PP |  |  |  | Trubkové teplovodní podlahové vytápění rozdělovače mosazné s průtokoměry šestiokruhové
VV |  |  |  | 0+2=2.000 [A] Celkem: 2=2.000 [B]
TS
P | 155 | 735511086 |  | Trubkové teplovodní podlahové vytápění rozdělovače mosazné s průtokoměry sedmiokruhové | KUS | 1 | 0 |  |  |  | 0 |  | CS ÚRS 2023 02 |  | 2
PP |  |  |  | Trubkové teplovodní podlahové vytápění rozdělovače mosazné s průtokoměry sedmiokruhové
VV |  |  |  | 1+0=1.000 [A] Celkem: 1=1.000 [B]
TS
P | 156 | R027 |  | Rozdělovač , var. I - 2 okruhy v atypickém provedení s roztečí 100 mm pro instalaci kalorimetrů na jednotlivé okruhy (rozdělovač pro 4 okruhy z toho dva zaslepe | SOUB | 1 | 0 |  |  |  | 0 |  | R - položka |  | 2
PP |  |  |  | Rozdělovač , var. I - 2 okruhy v atypickém provedení s roztečí 100 mm pro instalaci kalorimetrů na jednotlivé okruhy (rozdělovač pro 4 okruhy z toho dva zaslepeny) varianta 1, komplet bez kulových ventilů
VV |  |  |  | 0+1=1.000 [A] Celkem: 1=1.000 [B]
TS
P | 157 | R028 |  | Rozdělovač , var. I - 5 okruhů v atypickém provedení s roztečí 100 mm pro instalaci kalorimetrů na jednotlivé okruhy (rozdělovač pro 10 okruhy z toho 5 zaslepen | SOUB | 1 | 0 |  |  |  | 0 |  | R - položka |  | 2
PP |  |  |  | Rozdělovač , var. I - 5 okruhů v atypickém provedení s roztečí 100 mm pro instalaci kalorimetrů na jednotlivé okruhy (rozdělovač pro 10 okruhy z toho 5 zaslepeno) varianta 1, komplet bez kulových ventilů
VV |  |  |  | 0+1=1.000 [A] Celkem: 1=1.000 [B]
TS
P | 158 | 735511121 |  | Trubkové teplovodní podlahové vytápění skříně rozdělovače na omítku, pro rozdělovač s počtem okruhů 2-3 | KUS | 10 | 0 |  |  |  | 0 |  | CS ÚRS 2023 02 |  | 2
PP |  |  |  | Trubkové teplovodní podlahové vytápění skříně rozdělovače na omítku, pro rozdělovač s počtem okruhů 2-3
VV |  |  |  | 4+6=10.000 [A] Celkem: 10=10.000 [B]
TS
P | 159 | 735511122 |  | Trubkové teplovodní podlahové vytápění skříně rozdělovače na omítku, pro rozdělovač s počtem okruhů 2-6 | KUS | 5 | 0 |  |  |  | 0 |  | CS ÚRS 2023 02 |  | 2
PP |  |  |  | Trubkové teplovodní podlahové vytápění skříně rozdělovače na omítku, pro rozdělovač s počtem okruhů 2-6
VV |  |  |  | 1+1+2+1=5.000 [A] Celkem: 5=5.000 [B]
TS
P | 160 | 735511123 |  | Trubkové teplovodní podlahové vytápění skříně rozdělovače na omítku, pro rozdělovač s počtem okruhů 6-9 | KUS | 1 | 0 |  |  |  | 0 |  | CS ÚRS 2023 02 |  | 2
PP |  |  |  | Trubkové teplovodní podlahové vytápění skříně rozdělovače na omítku, pro rozdělovač s počtem okruhů 6-9
VV |  |  |  | 1=1.000 [A] Celkem: 1=1.000 [B]
TS
P | 161 | 735511125 |  | Trubkové teplovodní podlahové vytápění skříně rozdělovače na omítku, pro rozdělovač s počtem okruhů 9-12 | KUS | 1 | 0 |  |  |  | 0 |  | CS ÚRS 2023 02 |  | 2
PP |  |  |  | Trubkové teplovodní podlahové vytápění skříně rozdělovače na omítku, pro rozdělovač s počtem okruhů 9-12
VV |  |  |  | 1=1.000 [A] Celkem: 1=1.000 [B]
TS
P | 162 | 735511137 |  | Trubkové teplovodní podlahové vytápění připojovací šroubení rozdělovače, potrubí 16x2,0 mm | KUS | 122 | 0 |  |  |  | 0 |  | CS ÚRS 2023 02 |  | 2
PP |  |  |  | Trubkové teplovodní podlahové vytápění připojovací šroubení rozdělovače, potrubí 16x2,0 mm
VV |  |  |  | 40+82=122.000 [A] Celkem: 122=122.000 [B]
TS
P | 163 | 735511142 |  | Trubkové teplovodní podlahové vytápění regulační zařízení prostorový termostat programovatelný | KUS | 44 | 0 |  |  |  | 0 |  | CS ÚRS 2023 02 |  | 2
PP |  |  |  | Trubkové teplovodní podlahové vytápění regulační zařízení prostorový termostat programovatelný
VV
TS
P | 164 | 735511143 |  | Trubkové teplovodní podlahové vytápění regulační zařízení elektrotermická hlavice | KUS | 61 | 0 |  |  |  | 0 |  | CS ÚRS 2023 02 |  | 2
PP |  |  |  | Trubkové teplovodní podlahové vytápění regulační zařízení elektrotermická hlavice
VV |  |  |  | 20+41=61.000 [A] Celkem: 61=61.000 [B]
TS
P | 165 | R029 |  | Sběrnice ZR- 6 kanálů 230V 6-kanálový modul zónové regulace pro pohony 230V | SOUB | 16 | 0 |  |  |  | 0 |  | R - položka |  | 2
PP |  |  |  | Sběrnice ZR- 6 kanálů 230V 6-kanálový modul zónové regulace pro pohony 230V
VV |  |  |  | 4+12=16.000 [A] Celkem: 16=16.000 [B]
TS
P | 166 | R030 |  | Sběrnice ZR- 8 kanálů 230V 8-kanálový modul zónové regulace pro pohony 230V | SOUB | 1 | 0 |  |  |  | 0 |  | R - položka |  | 2
PP |  |  |  | Sběrnice ZR- 8 kanálů 230V 8-kanálový modul zónové regulace pro pohony 230V
VV |  |  |  | 1+0=1.000 [A] Celkem: 1=1.000 [B]
TS
P | 167 | R031 |  | Teplovzdušná cirkulační jednotka v parapetním provedení bez opláštění FCU cirkulace, 2-tr. systém ( vodní ohřev ), parapetní provedení, AC-motor ( zabud. TK ), | SOUB | 4 | 0 |  |  |  | 0 |  | R - položka |  | 2
PP |  |  |  | Teplovzdušná cirkulační jednotka v parapetním provedení bez opláštění FCU cirkulace, 2-tr. systém ( vodní ohřev ), parapetní provedení, AC-motor ( zabud. TK ), filtr G1
VV
TS
P | 168 | R032 |  | REGULAČNÍ PAKET ( vč. releového modulu ), VENTIL TŘÍCESTNÝ on/off, 230V vč. zatrubkování, PRUŽNÝ NÁSTAVEC VÝDECHU | SOUB | 4 | 0 |  |  |  | 0 |  | R - položka |  | 2
PP |  |  |  | REGULAČNÍ PAKET ( vč. releového modulu ), VENTIL TŘÍCESTNÝ on/off, 230V vč. zatrubkování, PRUŽNÝ NÁSTAVEC VÝDECHU
VV
TS
P | 169 | R033 |  | OVLADAČ ( podomítkové provedení ), PROSTOROVÉ ČIDLO | SOUB | 2 | 0 |  |  |  | 0 |  | R - položka |  | 2
PP |  |  |  | OVLADAČ ( podomítkové provedení ), PROSTOROVÉ ČIDLO
VV
TS
P | 170 | 998735202 |  | Přesun hmot pro otopná tělesa stanovený procentní sazbou (%) z ceny vodorovná dopravní vzdálenost do 50 m v objektech výšky přes 6 do 12 m | % | 16628.965 | 0 |  |  |  | 0 |  | CS ÚRS 2023 02 |  | 2
PP |  |  |  | Přesun hmot pro otopná tělesa stanovený procentní sazbou (%) z ceny vodorovná dopravní vzdálenost do 50 m v objektech výšky přes 6 do 12 m
VV
TS
SD |  | 783 |  | Dokončovací práce - nátěry
P | 171 | 783314101 |  | Základní nátěr zámečnických konstrukcí jednonásobný syntetický | M2 | 10 | 0 |  |  |  | 0 |  | CS ÚRS 2023 02 |  | 2
PP |  |  |  | Základní nátěr zámečnických konstrukcí jednonásobný syntetický
VV
TS
P | 172 | 783614551 |  | Základní nátěr armatur a kovových potrubí jednonásobný potrubí do DN 50 mm syntetický | M | 183 | 0 |  |  |  | 0 |  | CS ÚRS 2023 02 |  | 2
PP |  |  |  | Základní nátěr armatur a kovových potrubí jednonásobný potrubí do DN 50 mm syntetický
VV |  |  |  | 33+16+23+59+16+36=183.000 [A] Celkem: 183=183.000 [B]
TS
P | 173 | 783614561 |  | Základní nátěr armatur a kovových potrubí jednonásobný potrubí přes DN 50 do DN 100 mm syntetický | M | 35 | 0 |  |  |  | 0 |  | CS ÚRS 2023 02 |  | 2
PP |  |  |  | Základní nátěr armatur a kovových potrubí jednonásobný potrubí přes DN 50 do DN 100 mm syntetický
VV |  |  |  | 12+23=35.000 [A] Celkem: 35=35.000 [B]
TS
SD |  | 8 |  | Trubní vedení
P | 10 | 871161401 |  | Montáž potrubí z trub plastových předizolovaných spojovaných lisováním nebo svěrnými tvarovkami dvoutrubkových PN 0,6-0,1 MPa, t = 80-95°C d 32, vnějšího pláště | M | 84 | 0 |  |  |  | 0 |  | CS ÚRS 2023 02 |  | 2
PP |  |  |  | Montáž potrubí z trub plastových předizolovaných spojovaných lisováním nebo svěrnými tvarovkami dvoutrubkových PN 0,6-0,1 MPa, t = 80-95°C d 32, vnějšího pláště DA 111-175 mm
VV
TS
P | 11 | 28636140R |  | trubka plastová Pe-Xa dvojitá předizolovaná horkovodní se síťkou z aramidového vlákna, plášť LLD-P, PN10 DN 2x50/182 | M | 84 | 0 |  |  |  | 0 |  | R - položka |  | 2
PP |  |  |  | trubka plastová Pe-Xa dvojitá předizolovaná horkovodní se síťkou z aramidového vlákna, plášť LLD-P, PN10 DN 2x50/182
VV
TS
P | 12 | R001 |  | stěnová průchodka proti tlakové vodě orům. 225 mm vč. smršťovací manžety | SOUB | 5 | 0 |  |  |  | 0 |  | R - položka |  | 2
PP |  |  |  | stěnová průchodka proti tlakové vodě orům. 225 mm vč. smršťovací manžety
VV
TS
P | 13 | 871265221 |  | Kanalizační potrubí z tvrdého PVC v otevřeném výkopu ve sklonu do 20 %, hladkého plnostěnného jednovrstvého, tuhost třídy SN 8 DN 110 | M | 84 | 0 |  |  |  | 0 |  | CS ÚRS 2023 02 |  | 2
PP |  |  |  | Kanalizační potrubí z tvrdého PVC v otevřeném výkopu ve sklonu do 20 %, hladkého plnostěnného jednovrstvého, tuhost třídy SN 8 DN 110
VV
TS
P | 14 | R002 |  | stěnová průchodka proti tlakové vodě pro KG DN110 | SOUB | 1 | 0 |  |  |  | 0 |  | R - položka |  | 2
PP |  |  |  | stěnová průchodka proti tlakové vodě pro KG DN110
VV
TS
SD |  | 9 |  | Ostatní konstrukce a práce, bourání
P | 15 | 946111112 |  | Věže pojízdné trubkové nebo dílcové s maximálním zatížením podlahy do 200 kg/m2 šířky od 0,6 do 0,9 m, délky do 3,2 m výšky přes 1,5 m do 2,5 m montáž | KUS | 1 | 0 |  |  |  | 0 |  | CS ÚRS 2023 02 |  | 2
PP |  |  |  | Věže pojízdné trubkové nebo dílcové s maximálním zatížením podlahy do 200 kg/m2 šířky od 0,6 do 0,9 m, délky do 3,2 m výšky přes 1,5 m do 2,5 m montáž
VV
TS
P | 16 | 946111212 |  | Věže pojízdné trubkové nebo dílcové s maximálním zatížením podlahy do 200 kg/m2 šířky od 0,6 do 0,9 m, délky do 3,2 m výšky přes 1,5 m do 2,5 m příplatek k ceně | KUS | 40 | 0 |  |  |  | 0 |  | CS ÚRS 2023 02 |  | 2
PP |  |  |  | Věže pojízdné trubkové nebo dílcové s maximálním zatížením podlahy do 200 kg/m2 šířky od 0,6 do 0,9 m, délky do 3,2 m výšky přes 1,5 m do 2,5 m příplatek k ceně za každý den použití
VV
TS
P | 17 | 946111812 |  | Věže pojízdné trubkové nebo dílcové s maximálním zatížením podlahy do 200 kg/m2 šířky od 0,6 do 0,9 m, délky do 3,2 m výšky přes 1,5 m do 2,5 m demontáž | KUS | 1 | 0 |  |  |  | 0 |  | CS ÚRS 2023 02 |  | 2
PP |  |  |  | Věže pojízdné trubkové nebo dílcové s maximálním zatížením podlahy do 200 kg/m2 šířky od 0,6 do 0,9 m, délky do 3,2 m výšky přes 1,5 m do 2,5 m demontáž
VV
TS
SD |  | HZS |  | Hodinové zúčtovací sazby
P | 174 | HZS2221 |  | Hodinové zúčtovací sazby profesí PSV provádění stavebních instalací topenář | HOD | 24 | 0 |  |  |  | 0 |  | CS ÚRS 2023 02 |  | 2
PP |  |  |  | Hodinové zúčtovací sazby profesí PSV provádění stavebních instalací topenář
VV |  |  |  | 24 dozor na stavbě po svářečských pracech=24.000 [A] Celkem: 24=24.000 [B]
TS
P | 175 | HZS2222 |  | Hodinové zúčtovací sazby profesí PSV provádění stavebních instalací topenář odborný | HOD | 24 | 0 |  |  |  | 0 |  | CS ÚRS 2023 02 |  | 2
PP |  |  |  | Hodinové zúčtovací sazby profesí PSV provádění stavebních instalací topenář odborný
VV |  |  |  | 24 zaškolení obsluhy=24.000 [A] Celkem: 24=24.000 [B]
TS
P | 176 | HZS2222 | 1 | Hodinové zúčtovací sazby profesí PSV provádění stavebních instalací topenář odborný | HOD | 72 | 0 |  |  |  | 0 |  | CS ÚRS 2023 02 |  | 2
PP |  |  |  | Hodinové zúčtovací sazby profesí PSV provádění stavebních instalací topenář odborný
VV |  |  |  | 72 topná zkouška=72.000 [A] Celkem: 72=72.000 [B]
TS
P | 177 | HZS4211 |  | Hodinové zúčtovací sazby ostatních profesí revizní a kontrolní činnost revizní technik | HOD | 5 | 0 |  |  |  | 0 |  | CS ÚRS 2023 02 |  | 2
PP |  |  |  | Hodinové zúčtovací sazby ostatních profesí revizní a kontrolní činnost revizní technik
VV |  |  |  | 5 výchozí revize vč. revize TNS=5.000 [A] Celkem: 5=5.000 [B]
TS
SD |  | OST |  | Ostatní
P | 178 | R034 |  | Napuštění, odvzdušnění a zaregulování systému UT | SOUB | 1 | 0 |  |  |  | 0 |  | R - položka |  | 2
PP |  |  |  | Napuštění, odvzdušnění a zaregulování systému UT
VV
TS
P | 179 | R035 |  | Pomocný upevňovací materiál | M | 2469 | 0 |  |  |  | 0 |  | R - položka |  | 2
PP |  |  |  | Pomocný upevňovací materiál
VV |  |  |  | 218+2251=2 469.000 [A] Celkem: 2469=2 469.000 [B]
TS
P | 180 | R036 |  | Stavební přípomoce ZTI | KUS | 1 | 0 |  |  |  | 0 |  | R - položka |  | 2
PP |  |  |  | Stavební přípomoce ZTI
VV |  |  |  | ''''stavební přípomoce pro UT - oprava podlah, prostupy, drážky, niky včetně začištění...' 1=1.000 [A] Celkem: 1=1.000 [B]
TS
SD |  | R015 |  | Likvidace odpadů a doprava
P | 2 | 162751117 | 901 | NEOCEŇOVAT - Vodorovné přemístění výkopku nebo sypaniny po suchu na obvyklém dopravním prostředku, bez naložení výkopku, avšak se složením bez rozhrnutí z horniny třídy těži | M3 | 43.89 | 0 |  |  |  | 0 |  | CS ÚRS 2023 02 |  | 2
PP |  |  |  | Vodorovné přemístění výkopku nebo sypaniny po suchu na obvyklém dopravním prostředku, bez naložení výkopku, avšak se složením bez rozhrnutí z horniny třídy těžitelnosti I skupiny 1 až 3 na vzdálenost přes 9 000 do 10 000 m
VV |  |  |  | 34.65+9.24=43.890 [A] Celkem: 43.89=43.890 [B]
TS
P | 4 | 171201221 | 903 | NEOCEŇOVAT - Poplatek za uložení stavebního odpadu na skládce (skládkovné) zeminy a kamení zatříděného do Katalogu odpadů pod kódem 17 05 04 | T | 79.002 | 0 |  |  |  | 0 |  | CS ÚRS 2023 02 |  | 2
PP |  |  |  | Poplatek za uložení stavebního odpadu na skládce (skládkovné) zeminy a kamení zatříděného do Katalogu odpadů pod kódem 17 05 04
VV |  |  |  | 43.89*1.8=79.002 [A] Celkem: 79.002=79.002 [B]
TS

## SO 77-71-01.46
SŽDC05 |  |  |  | Soupis prací objektu | [10 empty] | 3
6
S | Stavba: | 3111-21-087 |  | Rekonstrukce výpravní budovy v žst. Jaroměř_zm01 | [6 empty] | D.2.2.1 |  | Aspe | 0,00 | 2
O | Objekt: | D.2.2.1 |  | Pozemní objekty budovy | [9 empty] | 15,00 | 2
Typ | Poř. číslo | Kód položky | Varianta | Název položky | MJ | Množství | Jednotková hmotnost | Celková hmotnost |  |  | Jednotková cena |  | Cenové soustavy | 21,00 | 2
Dodávka
[9 empty] | Jednotková | Celkem | Jednotková | Celkem |  |  |  | Počet položek s nulovou cenou
O1 |  | SO 77-71-01.46 |  | Měření a Regulace
SD |  | N00 |  | Měření a regulace
P | 1 | 721.221.038R |  | Vypracování uživatelských programů pro procesní stanice | DB | 265 | 0 |  |  |  | 0 |  | R - položka |  | 2
PP |  |  |  | Vypracování uživatelských programů pro procesní stanice
VV
TS
P | 2 | 721.221.039R |  | Integrace ostatní systémů (split jednotky, VZT) | DB | 140 | 0 |  |  |  | 0 |  | R - položka |  | 2
PP |  |  |  | Integrace ostatní systémů (split jednotky, VZT)
VV
TS
P | 3 | 721.221.040R |  | Vytvoření MODBUS tabulky pro komunikaci s DDTS | DB | 405 | 0 |  |  |  | 0 |  | R - položka |  | 2
PP |  |  |  | Vytvoření MODBUS tabulky pro komunikaci s DDTS
VV
TS
P | 4 | 721.221.041R |  | Uvedení do provozu řídící systém, vč.zaregulování | DB | 405 | 0 |  |  |  | 0 |  | R - položka |  | 2
PP |  |  |  | Uvedení do provozu řídící systém, vč.zaregulování
VV
TS
P | 5 | 721.221.042R |  | Zaškolení obsluhy v průběhu komplexních zkoušek | HOD | 16 | 0 |  |  |  | 0 |  | R - položka |  | 2
PP |  |  |  | Zaškolení obsluhy v průběhu komplexních zkoušek
VV
TS
P | 6 | 721.221.043R |  | Komplexní zkoušky systému MaR | HOD | 24 | 0 |  |  |  | 0 |  | R - položka |  | 2
PP |  |  |  | Komplexní zkoušky systému MaR
VV
TS
P | 7 | 721.221.001R |  | D+M_markMX_Merbon PLC, LCD 3x16 znaků, Ethernet, 2x RS232, 2x RS485 | KS | 1 | 0 |  |  |  | 0 |  | R - položka |  | 2
PP |  |  |  | D+M_markMX_Merbon PLC, LCD 3x16 znaků, Ethernet, 2x RS232, 2x RS485
VV
TS
P | 8 | 721.221.002R |  | D+M_R012_Převodník RS232 – RS485 | KS | 2 | 0 |  |  |  | 0 |  | R - položka |  | 2
PP |  |  |  | D+M_R012_Převodník RS232 – RS485
VV
TS
P | 9 | 721.221.003R |  | D+M_R220_Modul 12 digitálních výstupů, 12x relé,3x přepínací (8A), 9x spínací (5A), protokol Modbus | KS | 3 | 0 |  |  |  | 0 |  | R - položka |  | 2
PP |  |  |  | D+M_R220_Modul 12 digitálních výstupů, 12x relé,3x přepínací (8A), 9x spínací (5A), protokol Modbus
VV
TS
P | 10 | 721.221.004R |  | D+M_XCom-33_ kom. jednotka pro sběr dat, RS232, RS422, RS485, M-bus(100z) | KS | 4 | 0 |  |  |  | 0 |  | R - položka |  | 2
PP |  |  |  | D+M_XCom-33_ kom. jednotka pro sběr dat, RS232, RS422, RS485, M-bus(100z)
VV
TS
P | 11 | 721.221.005R |  | D+M_HT200_Dotykový ovládací terminál | KS | 1 | 0 |  |  |  | 0 |  | R - položka |  | 2
PP |  |  |  | D+M_HT200_Dotykový ovládací terminál
VV
TS
P | 12 | 721.221.006R |  | D+M_Regulátor tlaku vlnovcový 40-400 kPa | KS | 2 | 0 |  |  |  | 0 |  | R - položka |  | 2
PP |  |  |  | D+M_Regulátor tlaku vlnovcový 40-400 kPa
VV
TS
P | 13 | 721.221.007R |  | D+M_Houkačka 24V/50Hz, IP54, 100dB | KS | 1 | 0 |  |  |  | 0 |  | R - položka |  | 2
PP |  |  |  | D+M_Houkačka 24V/50Hz, IP54, 100dB
VV
TS
P | 14 | 721.221.008R |  | D+M_Hladinový spínač HRH-5 | KS | 1 | 0 |  |  |  | 0 |  | R - položka |  | 2
PP |  |  |  | D+M_Hladinový spínač HRH-5
VV
TS
P | 15 | 721.221.009R |  | D+M_DS-1_Sonda S1 pro zaplavení | KS | 1 | 0 |  |  |  | 0 |  | R - položka |  | 2
PP |  |  |  | D+M_DS-1_Sonda S1 pro zaplavení
VV
TS
P | 16 | 721.221.010R |  | D+M_ALTF2 Pt1000_Příložné teplotní čidlo Pt1000 | KS | 1 | 0 |  |  |  | 0 |  | R - položka |  | 2
PP |  |  |  | D+M_ALTF2 Pt1000_Příložné teplotní čidlo Pt1000
VV
TS
P | 17 | 721.221.011R |  | D+M_ALTR-090U_Příložný termostat 20...90°C | KS | 2 | 0 |  |  |  | 0 |  | R - položka |  | 2
PP |  |  |  | D+M_ALTR-090U_Příložný termostat 20...90°C
VV
TS
P | 18 | 721.221.012R |  | D+M_HTF50 Pt1000_Kabelové čidlo teploty, l=50mm 6mm, kabel 1,5m, Pt1000 kabel Silikon do 180°C | KS | 2 | 0 |  |  |  | 0 |  | R - položka |  | 2
PP |  |  |  | D+M_HTF50 Pt1000_Kabelové čidlo teploty, l=50mm 6mm, kabel 1,5m, Pt1000 kabel Silikon do 180°C
VV
TS
P | 19 | 721.221.013R |  | D+M_SHD-U 6_Čidlo tlaku pro kapaliny a plyny / 0…6bar, 0-10V | KS | 1 | 0 |  |  |  | 0 |  | R - položka |  | 2
PP |  |  |  | D+M_SHD-U 6_Čidlo tlaku pro kapaliny a plyny / 0…6bar, 0-10V
VV
TS
P | 20 | 721.221.014R |  | D+M_TF-65 Pt1000, 100mm_Stonkové teplotní čidlo Pt1000, 100mm | KS | 3 | 0 |  |  |  | 0 |  | R - položka |  | 2
PP |  |  |  | D+M_TF-65 Pt1000, 100mm_Stonkové teplotní čidlo Pt1000, 100mm
VV
TS
P | 21 | 721.221.015R |  | D+M_TH08-MS 100MM_Mosazná poniklovaná jímka, 8×100 mm | KS | 3 | 0 |  |  |  | 0 |  | R - položka |  | 2
PP |  |  |  | D+M_TH08-MS 100MM_Mosazná poniklovaná jímka, 8×100 mm
VV
TS
P | 22 | 721.221.016R |  | D+M_Tlačítko červené, kontakt 6A/230V v plast.krabici IP67, montáž na zeď | KS | 1 | 0 |  |  |  | 0 |  | R - položka |  | 2
PP |  |  |  | D+M_Tlačítko červené, kontakt 6A/230V v plast.krabici IP67, montáž na zeď
VV
TS
P | 23 | 721.221.017R |  | D+M_TR-060_Prostorový termostat 0...+60 °C | KS | 1 | 0 |  |  |  | 0 |  | R - položka |  | 2
PP |  |  |  | D+M_TR-060_Prostorový termostat 0...+60 °C
VV
TS
P | 24 | 721.221.018R |  | D+M_UT001_Prostorové čidlo teploty, Pt1000 | KS | 1 | 0 |  |  |  | 0 |  | R - položka |  | 2
PP |  |  |  | D+M_UT001_Prostorové čidlo teploty, Pt1000
VV
TS
P | 25 | 721.221.019R |  | D+M_UT051_Venkovní čidlo teploty, Pt1000 | KS | 1 | 0 |  |  |  | 0 |  | R - položka |  | 2
PP |  |  |  | D+M_UT051_Venkovní čidlo teploty, Pt1000
VV
TS
P | 26 | 721.221.020R |  | D+M_FCR011_ komunikativní pokojový regulátor fancoilu s napájením 230 VAC | KS | 4 | 0 |  |  |  | 0 |  | R - položka |  | 2
PP |  |  |  | D+M_FCR011_ komunikativní pokojový regulátor fancoilu s napájením 230 VAC
VV
TS
P | 27 | 721.221.021R |  | D+M_UI011_ Pokojový ovladač, komunikativní | KS | 28 | 0 |  |  |  | 0 |  | R - položka |  | 2
PP |  |  |  | D+M_UI011_ Pokojový ovladač, komunikativní
VV
TS
P | 28 | 721.221.022R |  | D+M_UI071_ Pokojový ovladač, komunikativní, měření teploty, nastavování hodnot, přepínání a indikace stavů, komunikace Modbus | KS | 17 | 0 |  |  |  | 0 |  | R - položka |  | 2
PP |  |  |  | D+M_UI071_ Pokojový ovladač, komunikativní, měření teploty, nastavování hodnot, přepínání a indikace stavů, komunikace Modbus
VV
TS
P | 29 | 721.221.023R |  | D+M_Rozvaděč RA 1 | KOMPL | 1 | 0 |  |  |  | 0 |  | R - položka |  | 2
PP |  |  |  | D+M_Rozvaděč RA 1
VV
TS
P | 30 | 721.221.024R |  | D+M_Stykačový vývod | KS | 6 | 0 |  |  |  | 0 |  | R - položka |  | 2
PP |  |  |  | D+M_Stykačový vývod
VV
TS
P | 31 | 721.221.025R |  | D+M_Rozvaděč RA 2 | KOMPL | 1 | 0 |  |  |  | 0 |  | R - položka |  | 2
PP |  |  |  | D+M_Rozvaděč RA 2
VV
TS
P | 32 | 741122601 |  | Montáž kabelů měděných bez ukončení uložených pevně plných kulatých nebo bezhalogenových (např. CYKY) počtu a průřezu žil 2x1,5 až 6 mm2 | M | 485 | 0 |  |  |  | 0 |  | CS ÚRS 2023 02 |  | 2
PP |  |  |  | Montáž kabelů měděných bez ukončení uložených pevně plných kulatých nebo bezhalogenových (např. CYKY) počtu a průřezu žil 2x1,5 až 6 mm2
VV
TS
P | 33 | 34111005 |  | kabel instalační jádro Cu plné izolace PVC plášť PVC 450/750V (CYKY) 2x1,5mm2 | M | 485 | 0 |  |  |  | 0 |  | CS ÚRS 2023 02 |  | 2
PP |  |  |  | kabel instalační jádro Cu plné izolace PVC plášť PVC 450/750V (CYKY) 2x1,5mm2
VV
TS
P | 34 | 741122611 |  | Montáž kabelů měděných bez ukončení uložených pevně plných kulatých nebo bezhalogenových (např. CYKY) počtu a průřezu žil 3x1,5 až 6 mm2 | M | 390 | 0 |  |  |  | 0 |  | CS ÚRS 2023 02 |  | 2
PP |  |  |  | Montáž kabelů měděných bez ukončení uložených pevně plných kulatých nebo bezhalogenových (např. CYKY) počtu a průřezu žil 3x1,5 až 6 mm2
VV
TS
P | 35 | 34111030 |  | kabel instalační jádro Cu plné izolace PVC plášť PVC 450/750V (CYKY) 3x1,5mm2 | M | 390 | 0 |  |  |  | 0 |  | CS ÚRS 2023 02 |  | 2
PP |  |  |  | kabel instalační jádro Cu plné izolace PVC plášť PVC 450/750V (CYKY) 3x1,5mm2
VV
TS
P | 36 | 741122641 |  | Montáž kabelů měděných bez ukončení uložených pevně plných kulatých nebo bezhalogenových (např. CYKY) počtu a průřezu žil 5x1,5 až 2,5 mm2 | M | 248 | 0 |  |  |  | 0 |  | CS ÚRS 2023 02 |  | 2
PP |  |  |  | Montáž kabelů měděných bez ukončení uložených pevně plných kulatých nebo bezhalogenových (např. CYKY) počtu a průřezu žil 5x1,5 až 2,5 mm2
VV
TS
P | 37 | 34111090 |  | kabel instalační jádro Cu plné izolace PVC plášť PVC 450/750V (CYKY) 5x1,5mm2 | M | 248 | 0 |  |  |  | 0 |  | CS ÚRS 2023 02 |  | 2
PP |  |  |  | kabel instalační jádro Cu plné izolace PVC plášť PVC 450/750V (CYKY) 5x1,5mm2
VV |  |  |  | CYKY-J 5x1,5 248=248.000 [A] Celkem: 248=248.000 [B]
TS
P | 38 | 741122641 | 1 | Montáž kabelů měděných bez ukončení uložených pevně plných kulatých nebo bezhalogenových (např. CYKY) počtu a průřezu žil 5x1,5 až 2,5 mm2 | M | 154 | 0 |  |  |  | 0 |  | CS ÚRS 2023 02 |  | 2
PP |  |  |  | Montáž kabelů měděných bez ukončení uložených pevně plných kulatých nebo bezhalogenových (např. CYKY) počtu a průřezu žil 5x1,5 až 2,5 mm2
VV
TS
P | 39 | 34111090 | 1 | kabel instalační jádro Cu plné izolace PVC plášť PVC 450/750V (CYKY) 5x1,5mm2 | M | 154 | 0 |  |  |  | 0 |  | CS ÚRS 2023 02 |  | 2
PP |  |  |  | kabel instalační jádro Cu plné izolace PVC plášť PVC 450/750V (CYKY) 5x1,5mm2
VV |  |  |  | CYKY-O 5x1,5 154=154.000 [A] Celkem: 154=154.000 [B]
TS
P | 40 | 741122647 |  | Montáž kabelů měděných bez ukončení uložených pevně plných kulatých nebo bezhalogenových (např. CYKY) počtu a průřezu žil 7x1,5 až 2,5 mm2 | M | 475 | 0 |  |  |  | 0 |  | CS ÚRS 2023 02 |  | 2
PP |  |  |  | Montáž kabelů měděných bez ukončení uložených pevně plných kulatých nebo bezhalogenových (např. CYKY) počtu a průřezu žil 7x1,5 až 2,5 mm2
VV
TS
P | 41 | 34111110 |  | kabel instalační jádro Cu plné izolace PVC plášť PVC 450/750V (CYKY) 7x1,5mm2 | M | 475 | 0 |  |  |  | 0 |  | CS ÚRS 2023 02 |  | 2
PP |  |  |  | kabel instalační jádro Cu plné izolace PVC plášť PVC 450/750V (CYKY) 7x1,5mm2
VV
TS
P | 42 | 741124703 |  | Montáž kabelů měděných ovládacích bez ukončení uložených volně stíněných ovládacích s plným jádrem (např. JYTY) počtu a průměru žil 2 až 19x1 mm2 | M | 985 | 0 |  |  |  | 0 |  | CS ÚRS 2023 02 |  | 2
PP |  |  |  | Montáž kabelů měděných ovládacích bez ukončení uložených volně stíněných ovládacích s plným jádrem (např. JYTY) počtu a průměru žil 2 až 19x1 mm2
VV
TS
P | 43 | 34113148 |  | kabel ovládací průmyslový stíněný laminovanou Al fólií s příložným Cu drátem jádro Cu plné izolace PVC plášť PVC 250V (JYTY) 2x1,00mm2 | M | 985 | 0 |  |  |  | 0 |  | CS ÚRS 2023 02 |  | 2
PP |  |  |  | kabel ovládací průmyslový stíněný laminovanou Al fólií s příložným Cu drátem jádro Cu plné izolace PVC plášť PVC 250V (JYTY) 2x1,00mm2
VV
TS
P | 44 | 741124703 | 1 | Montáž kabelů měděných ovládacích bez ukončení uložených volně stíněných ovládacích s plným jádrem (např. JYTY) počtu a průměru žil 2 až 19x1 mm2 | M | 1305 | 0 |  |  |  | 0 |  | CS ÚRS 2023 02 |  | 2
PP |  |  |  | Montáž kabelů měděných ovládacích bez ukončení uložených volně stíněných ovládacích s plným jádrem (např. JYTY) počtu a průměru žil 2 až 19x1 mm2
VV
TS
P | 45 | 34113150 |  | kabel ovládací průmyslový stíněný laminovanou Al fólií s příložným Cu drátem jádro Cu plné izolace PVC plášť PVC 250V (JYTY) 4x1,00mm2 | M | 1305 | 0 |  |  |  | 0 |  | CS ÚRS 2023 02 |  | 2
PP |  |  |  | kabel ovládací průmyslový stíněný laminovanou Al fólií s příložným Cu drátem jádro Cu plné izolace PVC plášť PVC 250V (JYTY) 4x1,00mm2
VV
TS
P | 46 | 741124703 | 2 | Montáž kabelů měděných ovládacích bez ukončení uložených volně stíněných ovládacích s plným jádrem (např. JYTY) počtu a průměru žil 2 až 19x1 mm2 | M | 140 | 0 |  |  |  | 0 |  | CS ÚRS 2023 02 |  | 2
PP |  |  |  | Montáž kabelů měděných ovládacích bez ukončení uložených volně stíněných ovládacích s plným jádrem (např. JYTY) počtu a průměru žil 2 až 19x1 mm2
VV
TS
P | 47 | 34113151 |  | kabel ovládací průmyslový stíněný laminovanou Al fólií s příložným Cu drátem jádro Cu plné izolace PVC plášť PVC 250V (JYTY) 7x1,00mm2 | M | 140 | 0 |  |  |  | 0 |  | CS ÚRS 2023 02 |  | 2
PP |  |  |  | kabel ovládací průmyslový stíněný laminovanou Al fólií s příložným Cu drátem jádro Cu plné izolace PVC plášť PVC 250V (JYTY) 7x1,00mm2
VV
TS
P | 48 | 721.221.034R |  | Praflacom 2x2x0,8 | M | 235 | 0 |  |  |  | 0 |  | R - položka |  | 2
PP |  |  |  | Praflacom 2x2x0,8
VV
TS
P | 49 | 721.221.035R |  | Elektroinstalační lišta, vč.nosného materiálu | M | 385 | 0 |  |  |  | 0 |  | R - položka |  | 2
PP |  |  |  | Elektroinstalační lišta, vč.nosného materiálu
VV
TS
P | 50 | 721.221.036R |  | Chránička do zdi | M | 720 | 0 |  |  |  | 0 |  | R - položka |  | 2
PP |  |  |  | Chránička do zdi
VV
TS
P | 51 | 721.221.037R |  | Drátěný kabelový žlab 100x50 vč mont. materiálu | M | 238 | 0 |  |  |  | 0 |  | R - položka |  | 2
PP |  |  |  | Drátěný kabelový žlab 100x50 vč mont. materiálu
VV
TS
P | 52 | 721.221.044R |  | Vybudování kabelových tras | M | 1343 | 0 |  |  |  | 0 |  | R - položka |  | 2
PP |  |  |  | Vybudování kabelových tras
VV
TS
P | 53 | 741130001 |  | Ukončení vodičů a kabelů izolovaných s označením a zapojením v rozváděči nebo na přístroji, průřezu žíly do 2,5 mm2 | KUS | 468 | 0 |  |  |  | 0 |  | CS ÚRS 2023 02 |  | 2
PP |  |  |  | Ukončení vodičů a kabelů izolovaných s označením a zapojením v rozváděči nebo na přístroji, průřezu žíly do 2,5 mm2
VV
TS
P | 54 | 721.221.046R |  | Návody na obsluhu | set | 1 | 0 |  |  |  | 0 |  | R - položka |  | 2
PP |  |  |  | Návody na obsluhu
VV
TS
P | 55 | 721.221.047R |  | Revize rozvaděčů | set | 2 | 0 |  |  |  | 0 |  | R - položka |  | 2
PP |  |  |  | Revize rozvaděčů
VV
TS
P | 56 | 721.221.048R |  | Atesty rozvaděčů | set | 2 | 0 |  |  |  | 0 |  | R - položka |  | 2
PP |  |  |  | Atesty rozvaděčů
VV
TS
P | 57 | 721.221.049R |  | Přesun hmot | set | 1 | 0 |  |  |  | 0 |  | R - položka |  | 2
PP |  |  |  | Přesun hmot
VV
TS
P | 58 | 721.221.050R |  | Inženýring | set | 1 | 0 |  |  |  | 0 |  | R - položka |  | 2
PP |  |  |  | Inženýring
VV
TS
P | 59 | 721.221.051R |  | Dílenské výkresy rozvaděčů MaR | set | 1 | 0 |  |  |  | 0 |  | R - položka |  | 2
PP |  |  |  | Dílenské výkresy rozvaděčů MaR
VV
TS

## SO 77-71-01.47
SŽDC05 |  |  |  | Soupis prací objektu | [10 empty] | 3
6
S | Stavba: | 3111-21-087 |  | Rekonstrukce výpravní budovy v žst. Jaroměř_zm01 | [6 empty] | D.2.2.1 |  | Aspe | 0,00 | 2
O | Objekt: | D.2.2.1 |  | Pozemní objekty budovy | [9 empty] | 15,00 | 2
Typ | Poř. číslo | Kód položky | Varianta | Název položky | MJ | Množství | Jednotková hmotnost | Celková hmotnost |  |  | Jednotková cena |  | Cenové soustavy | 21,00 | 2
Dodávka
[9 empty] | Jednotková | Celkem | Jednotková | Celkem |  |  |  | Počet položek s nulovou cenou
O1 |  | SO 77-71-01.47 |  | Zařízenízení silnoproudé elektrotechniky včetně ochrany před bleskem
SD |  | 741.2100.0 |  | Montáž rozvodnic
P | 36 | 741210001 |  | Montáž rozvodnic oceloplechových nebo plastových bez zapojení vodičů běžných, hmotnosti do 20 kg | KUS | 10 | 0 |  |  |  | 0 |  | CS ÚRS 2023 02 |  | 2
PP |  |  |  | Montáž rozvodnic oceloplechových nebo plastových bez zapojení vodičů běžných, hmotnosti do 20 kg
VV
TS
P | 37 | 741210003 |  | Montáž rozvodnic oceloplechových nebo plastových bez zapojení vodičů běžných, hmotnosti do 100 kg | KUS | 19 | 0 |  |  |  | 0 |  | CS ÚRS 2023 02 |  | 2
PP |  |  |  | Montáž rozvodnic oceloplechových nebo plastových bez zapojení vodičů běžných, hmotnosti do 100 kg
VV
TS
P | 38 | 741210201 |  | Montáž rozváděčů skříňových nebo panelových bez zapojení vodičů dělitelných, hmotnosti jednoho pole do 200 kg | KUS | 5 | 0 |  |  |  | 0 |  | CS ÚRS 2023 02 |  | 2
PP |  |  |  | Montáž rozváděčů skříňových nebo panelových bez zapojení vodičů dělitelných, hmotnosti jednoho pole do 200 kg
VV
TS
SD |  | 741.2100.1 |  | Elektroinstalační materiál
P | 39 | 7412100.038R |  | D + M_HOP - hlavní ochranná přípojnice | KS | 4 | 0 |  |  |  | 0 |  | R - položka |  | 2
PP |  |  |  | D + M_HOP - hlavní ochranná přípojnice
VV
TS
P | 40 | 7412100.039R |  | D + M_Přípojnice doplňujícího pospojení | KS | 15 | 0 |  |  |  | 0 |  | R - položka |  | 2
PP |  |  |  | D + M_Přípojnice doplňujícího pospojení
VV
TS
P | 41 | 741110053 |  | Montáž trubek elektroinstalačních s nasunutím nebo našroubováním do krabic plastových ohebných, uložených volně, vnější O přes 35 mm | M | 75 | 0 |  |  |  | 0 |  | CS ÚRS 2023 02 |  | 2
PP |  |  |  | Montáž trubek elektroinstalačních s nasunutím nebo našroubováním do krabic plastových ohebných, uložených volně, vnější O přes 35 mm
VV
TS
P | 43 | 741112001 |  | Montáž krabic elektroinstalačních bez napojení na trubky a lišty, demontáže a montáže víčka a přístroje protahovacích nebo odbočných zapuštěných plastových kruh | KUS | 493 | 0 |  |  |  | 0 |  | CS ÚRS 2023 02 |  | 2
PP |  |  |  | Montáž krabic elektroinstalačních bez napojení na trubky a lišty, demontáže a montáže víčka a přístroje protahovacích nebo odbočných zapuštěných plastových kruhových
VV
TS
P | 44 | 741112112 |  | Montáž krabic elektroinstalačních bez napojení na trubky a lišty, demontáže a montáže víčka a přístroje rozvodek se zapojením vodičů na svorkovnici nástěnných p | KUS | 104 | 0 |  |  |  | 0 |  | CS ÚRS 2023 02 |  | 2
PP |  |  |  | Montáž krabic elektroinstalačních bez napojení na trubky a lišty, demontáže a montáže víčka a přístroje rozvodek se zapojením vodičů na svorkovnici nástěnných plastových čtyřhranných pro vodiče O 6 mm2
VV
TS
P | 45 | 741112051 |  | Montáž krabic elektroinstalačních bez napojení na trubky a lišty, demontáže a montáže víčka a přístroje protahovacích nebo odbočných lištových plastových odbočn | KUS | 22 | 0 |  |  |  | 0 |  | CS ÚRS 2023 02 |  | 2
PP |  |  |  | Montáž krabic elektroinstalačních bez napojení na trubky a lišty, demontáže a montáže víčka a přístroje protahovacích nebo odbočných lištových plastových odbočných
VV
TS
P | 46 | 741110511 |  | Montáž lišt a kanálků elektroinstalačních se spojkami, ohyby a rohy a s nasunutím do krabic vkládacích s víčkem, šířky do 60 mm | M | 48 | 0 |  |  |  | 0 |  | CS ÚRS 2023 02 |  | 2
PP |  |  |  | Montáž lišt a kanálků elektroinstalačních se spojkami, ohyby a rohy a s nasunutím do krabic vkládacích s víčkem, šířky do 60 mm
VV
TS
P | 47 | 741110511 | 1 | Montáž lišt a kanálků elektroinstalačních se spojkami, ohyby a rohy a s nasunutím do krabic vkládacích s víčkem, šířky do 60 mm | M | 24 | 0 |  |  |  | 0 |  | CS ÚRS 2023 02 |  | 2
PP |  |  |  | Montáž lišt a kanálků elektroinstalačních se spojkami, ohyby a rohy a s nasunutím do krabic vkládacích s víčkem, šířky do 60 mm
VV
TS
P | 48 | 741110001 |  | Montáž trubek elektroinstalačních s nasunutím nebo našroubováním do krabic plastových tuhých, uložených pevně, vnější O přes 16 do 23 mm | M | 325 | 0 |  |  |  | 0 |  | CS ÚRS 2023 02 |  | 2
PP |  |  |  | Montáž trubek elektroinstalačních s nasunutím nebo našroubováním do krabic plastových tuhých, uložených pevně, vnější O přes 16 do 23 mm
VV
TS
P | 49 | 7412100.048R |  | D + M_Kabelový žlab 50/50 včetně dílů a příslušenství, žárový zinek | M | 388 | 0 |  |  |  | 0 |  | R - položka |  | 2
PP |  |  |  | D + M_Kabelový žlab 50/50 včetně dílů a příslušenství, žárový zinek
VV
TS
P | 50 | 7412100.049R |  | D + M_Kabelový žlab 100/50 včetně dílů a příslušenství, žárový zinek | M | 230 | 0 |  |  |  | 0 |  | R - položka |  | 2
PP |  |  |  | D + M_Kabelový žlab 100/50 včetně dílů a příslušenství, žárový zinek
VV
TS
P | 51 | 7412100.050R |  | D + M_Kabelový žlab 200/50 včetně dílů a příslušenství, žárový zinek | M | 170 | 0 |  |  |  | 0 |  | R - položka |  | 2
PP |  |  |  | D + M_Kabelový žlab 200/50 včetně dílů a příslušenství, žárový zinek
VV
TS
P | 52 | 7412100.051R |  | D + M_Kabelový žlab 300/50 včetně dílů a příslušenství, žárový zinek | M | 60 | 0 |  |  |  | 0 |  | R - položka |  | 2
PP |  |  |  | D + M_Kabelový žlab 300/50 včetně dílů a příslušenství, žárový zinek
VV
TS
P | 53 | 7412100.052R |  | D + M_Svorkovnice krabicová 2x1-2,5mm2 | KS | 1515 | 0 |  |  |  | 0 |  | R - položka |  | 2
PP |  |  |  | D + M_Svorkovnice krabicová 2x1-2,5mm2
VV
TS
P | 54 | 7412100.053R |  | D + M_Svorkovnice krabicová 3x1-2,5mm2 | KS | 2240 | 0 |  |  |  | 0 |  | R - položka |  | 2
PP |  |  |  | D + M_Svorkovnice krabicová 3x1-2,5mm2
VV
TS
P | 55 | 7412100.054R |  | D + M_Svorkovnice krabicová 5x1-2,5mm2 | KS | 1520 | 0 |  |  |  | 0 |  | R - položka |  | 2
PP |  |  |  | D + M_Svorkovnice krabicová 5x1-2,5mm2
VV
TS
P | 214 | 34571157 |  | trubka elektroinstalační ohebná z PH, D 35,9/42,2mm | M | 75 | 0 |  |  |  | 0 |  | CS ÚRS 2023 02 |  | 2
PP |  |  |  | trubka elektroinstalační ohebná z PH, D 35,9/42,2mm
VV
TS
P | 215 | 34571450 |  | krabice pod omítku PVC přístrojová kruhová D 70mm | KUS | 995 | 0 |  |  |  | 0 |  | CS ÚRS 2023 02 |  | 2
PP |  |  |  | krabice pod omítku PVC přístrojová kruhová D 70mm
VV
TS
P | 216 | 741112061 |  | Montáž krabic elektroinstalačních bez napojení na trubky a lišty, demontáže a montáže víčka a přístroje přístrojových zapuštěných plastových kruhových | KUS | 995 | 0 |  |  |  | 0 |  | CS ÚRS 2023 02 |  | 2
PP |  |  |  | Montáž krabic elektroinstalačních bez napojení na trubky a lišty, demontáže a montáže víčka a přístroje přístrojových zapuštěných plastových kruhových
VV
TS
P | 217 | 34571457 |  | krabice pod omítku PVC odbočná kruhová D 70mm s víčkem | KUS | 493 | 0 |  |  |  | 0 |  | CS ÚRS 2023 02 |  | 2
PP |  |  |  | krabice pod omítku PVC odbočná kruhová D 70mm s víčkem
VV
TS
P | 219 | 345714r01 |  | Krabice na povrch 95x95x50mm krytí IP54 tmavě šedá | KS | 104 | 0 |  |  |  | 0 |  | R - položka |  | 2
PP |  |  |  | Krabice na povrch 95x95x50mm krytí IP54 tmavě šedá
VV
TS
P | 220 | 34571476 |  | krabice lištová PVC přístrojová čtvercová 80x80mm hluboká | KUS | 22 | 0 |  |  |  | 0 |  | CS ÚRS 2023 02 |  | 2
PP |  |  |  | krabice lištová PVC přístrojová čtvercová 80x80mm hluboká
VV
TS
P | 221 | 34571004 |  | lišta elektroinstalační hranatá PVC 20x20mm | M | 48 | 0 |  |  |  | 0 |  | CS ÚRS 2023 02 |  | 2
PP |  |  |  | lišta elektroinstalační hranatá PVC 20x20mm
VV
TS
P | 222 | 34571008 |  | lišta elektroinstalační hranatá PVC 40x40mm | M | 24 | 0 |  |  |  | 0 |  | CS ÚRS 2023 02 |  | 2
PP |  |  |  | lišta elektroinstalační hranatá PVC 40x40mm
VV
TS
P | 223 | 34571092 |  | trubka elektroinstalační tuhá z PVC D 17,4/20 mm, délka 3m | M | 325 | 0 |  |  |  | 0 |  | CS ÚRS 2023 02 |  | 2
PP |  |  |  | trubka elektroinstalační tuhá z PVC D 17,4/20 mm, délka 3m
VV
TS
SD |  | 741.2100.2 |  | Kabel silový, izolace PVC
P | 61 | 741122641 |  | Montáž kabelů měděných bez ukončení uložených pevně plných kulatých nebo bezhalogenových (např. CYKY) počtu a průřezu žil 5x1,5 až 2,5 mm2 | M | 165 | 0 |  |  |  | 0 |  | CS ÚRS 2023 02 |  | 2
PP |  |  |  | Montáž kabelů měděných bez ukončení uložených pevně plných kulatých nebo bezhalogenových (např. CYKY) počtu a průřezu žil 5x1,5 až 2,5 mm2
VV
TS
P | 62 | 741122641 | 1 | Montáž kabelů měděných bez ukončení uložených pevně plných kulatých nebo bezhalogenových (např. CYKY) počtu a průřezu žil 5x1,5 až 2,5 mm2 | M | 336 | 0 |  |  |  | 0 |  | CS ÚRS 2023 02 |  | 2
PP |  |  |  | Montáž kabelů měděných bez ukončení uložených pevně plných kulatých nebo bezhalogenových (např. CYKY) počtu a průřezu žil 5x1,5 až 2,5 mm2
VV
TS
P | 63 | 741122642 |  | Montáž kabelů měděných bez ukončení uložených pevně plných kulatých nebo bezhalogenových (např. CYKY) počtu a průřezu žil 5x4 až 6 mm2 | M | 52 | 0 |  |  |  | 0 |  | CS ÚRS 2023 02 |  | 2
PP |  |  |  | Montáž kabelů měděných bez ukončení uložených pevně plných kulatých nebo bezhalogenových (např. CYKY) počtu a průřezu žil 5x4 až 6 mm2
VV
TS
P | 64 | 741122642 | 1 | Montáž kabelů měděných bez ukončení uložených pevně plných kulatých nebo bezhalogenových (např. CYKY) počtu a průřezu žil 5x4 až 6 mm2 | M | 135 | 0 |  |  |  | 0 |  | CS ÚRS 2023 02 |  | 2
PP |  |  |  | Montáž kabelů měděných bez ukončení uložených pevně plných kulatých nebo bezhalogenových (např. CYKY) počtu a průřezu žil 5x4 až 6 mm2
VV
TS
P | 65 | 741122623 |  | Montáž kabelů měděných bez ukončení uložených pevně plných kulatých nebo bezhalogenových (např. CYKY) počtu a průřezu žil 4x10 mm2 | M | 425 | 0 |  |  |  | 0 |  | CS ÚRS 2023 02 |  | 2
PP |  |  |  | Montáž kabelů měděných bez ukončení uložených pevně plných kulatých nebo bezhalogenových (např. CYKY) počtu a průřezu žil 4x10 mm2
VV
TS
P | 66 | 741122643 |  | Montáž kabelů měděných bez ukončení uložených pevně plných kulatých nebo bezhalogenových (např. CYKY) počtu a průřezu žil 5x10 mm2 | M | 75 | 0 |  |  |  | 0 |  | CS ÚRS 2023 02 |  | 2
PP |  |  |  | Montáž kabelů měděných bez ukončení uložených pevně plných kulatých nebo bezhalogenových (např. CYKY) počtu a průřezu žil 5x10 mm2
VV
TS
P | 67 | 741122644 |  | Montáž kabelů měděných bez ukončení uložených pevně plných kulatých nebo bezhalogenových (např. CYKY) počtu a průřezu žil 5x16 mm2 | M | 286 | 0 |  |  |  | 0 |  | CS ÚRS 2023 02 |  | 2
PP |  |  |  | Montáž kabelů měděných bez ukončení uložených pevně plných kulatých nebo bezhalogenových (např. CYKY) počtu a průřezu žil 5x16 mm2
VV
TS
P | 68 | 741122624 |  | Montáž kabelů měděných bez ukončení uložených pevně plných kulatých nebo bezhalogenových (např. CYKY) počtu a průřezu žil 4x16 až 25 mm2 | M | 14 | 0 |  |  |  | 0 |  | CS ÚRS 2023 02 |  | 2
PP |  |  |  | Montáž kabelů měděných bez ukončení uložených pevně plných kulatých nebo bezhalogenových (např. CYKY) počtu a průřezu žil 4x16 až 25 mm2
VV
TS
P | 69 | 741122625 |  | Montáž kabelů měděných bez ukončení uložených pevně plných kulatých nebo bezhalogenových (např. CYKY) počtu a průřezu žil 4x35 mm2 | M | 42 | 0 |  |  |  | 0 |  | CS ÚRS 2023 02 |  | 2
PP |  |  |  | Montáž kabelů měděných bez ukončení uložených pevně plných kulatých nebo bezhalogenových (např. CYKY) počtu a průřezu žil 4x35 mm2
VV
TS
P | 70 | 741122632 |  | Montáž kabelů měděných bez ukončení uložených pevně plných kulatých nebo bezhalogenových (např. CYKY) počtu a průřezu žil 3x50+35 až 95+50 mm2 | M | 20 | 0 |  |  |  | 0 |  | CS ÚRS 2023 02 |  | 2
PP |  |  |  | Montáž kabelů měděných bez ukončení uložených pevně plných kulatých nebo bezhalogenových (např. CYKY) počtu a průřezu žil 3x50+35 až 95+50 mm2
VV
TS
P | 71 | 741122633 |  | Montáž kabelů měděných bez ukončení uložených pevně plných kulatých nebo bezhalogenových (např. CYKY) počtu a průřezu žil 3x150 až 185 mm2, 3x120+50 až 150+70 m | M | 86 | 0 |  |  |  | 0 |  | CS ÚRS 2023 02 |  | 2
PP |  |  |  | Montáž kabelů měděných bez ukončení uložených pevně plných kulatých nebo bezhalogenových (např. CYKY) počtu a průřezu žil 3x150 až 185 mm2, 3x120+50 až 150+70 mm2
VV
TS
P | 72 | 741120301 |  | Montáž vodičů izolovaných měděných bez ukončení uložených pevně plných a laněných s PVC pláštěm, bezhalogenových, ohniodolných (např. CY, CHAH-V) průřezu žíly 0 | M | 235 | 0 |  |  |  | 0 |  | CS ÚRS 2023 02 |  | 2
PP |  |  |  | Montáž vodičů izolovaných měděných bez ukončení uložených pevně plných a laněných s PVC pláštěm, bezhalogenových, ohniodolných (např. CY, CHAH-V) průřezu žíly 0,55 až 16 mm2
VV
TS
P | 73 | 741120301 | 1 | Montáž vodičů izolovaných měděných bez ukončení uložených pevně plných a laněných s PVC pláštěm, bezhalogenových, ohniodolných (např. CY, CHAH-V) průřezu žíly 0 | M | 92 | 0 |  |  |  | 0 |  | CS ÚRS 2023 02 |  | 2
PP |  |  |  | Montáž vodičů izolovaných měděných bez ukončení uložených pevně plných a laněných s PVC pláštěm, bezhalogenových, ohniodolných (např. CY, CHAH-V) průřezu žíly 0,55 až 16 mm2
VV
TS
P | 74 | 741120301 | 2 | Montáž vodičů izolovaných měděných bez ukončení uložených pevně plných a laněných s PVC pláštěm, bezhalogenových, ohniodolných (např. CY, CHAH-V) průřezu žíly 0 | M | 430 | 0 |  |  |  | 0 |  | CS ÚRS 2023 02 |  | 2
PP |  |  |  | Montáž vodičů izolovaných měděných bez ukončení uložených pevně plných a laněných s PVC pláštěm, bezhalogenových, ohniodolných (např. CY, CHAH-V) průřezu žíly 0,55 až 16 mm2
VV
TS
P | 75 | 741120303 |  | Montáž vodičů izolovaných měděných bez ukončení uložených pevně plných a laněných s PVC pláštěm, bezhalogenových, ohniodolných (např. CY, CHAH-V) průřezu žíly 2 | M | 165 | 0 |  |  |  | 0 |  | CS ÚRS 2023 02 |  | 2
PP |  |  |  | Montáž vodičů izolovaných měděných bez ukončení uložených pevně plných a laněných s PVC pláštěm, bezhalogenových, ohniodolných (např. CY, CHAH-V) průřezu žíly 25 až 35 mm2
VV
TS
P | 76 | 741130001 |  | Ukončení vodičů a kabelů izolovaných s označením a zapojením v rozváděči nebo na přístroji, průřezu žíly do 2,5 mm2 | KUS | 1223 | 0 |  |  |  | 0 |  | CS ÚRS 2023 02 |  | 2
PP |  |  |  | Ukončení vodičů a kabelů izolovaných s označením a zapojením v rozváděči nebo na přístroji, průřezu žíly do 2,5 mm2
VV
TS
P | 77 | 741130004 |  | Ukončení vodičů a kabelů izolovaných s označením a zapojením v rozváděči nebo na přístroji, průřezu žíly do 6 mm2 | KUS | 64 | 0 |  |  |  | 0 |  | CS ÚRS 2023 02 |  | 2
PP |  |  |  | Ukončení vodičů a kabelů izolovaných s označením a zapojením v rozváděči nebo na přístroji, průřezu žíly do 6 mm2
VV
TS
P | 78 | 741130006 |  | Ukončení vodičů a kabelů izolovaných s označením a zapojením v rozváděči nebo na přístroji, průřezu žíly do 16 mm2 | KUS | 214 | 0 |  |  |  | 0 |  | CS ÚRS 2023 02 |  | 2
PP |  |  |  | Ukončení vodičů a kabelů izolovaných s označením a zapojením v rozváděči nebo na přístroji, průřezu žíly do 16 mm2
VV
TS
P | 79 | 741130007 |  | Ukončení vodičů a kabelů izolovaných s označením a zapojením v rozváděči nebo na přístroji, průřezu žíly do 25 mm2 | KUS | 8 | 0 |  |  |  | 0 |  | CS ÚRS 2023 02 |  | 2
PP |  |  |  | Ukončení vodičů a kabelů izolovaných s označením a zapojením v rozváděči nebo na přístroji, průřezu žíly do 25 mm2
VV
TS
P | 80 | 741130008 |  | Ukončení vodičů a kabelů izolovaných s označením a zapojením v rozváděči nebo na přístroji, průřezu žíly do 35 mm2 | KUS | 8 | 0 |  |  |  | 0 |  | CS ÚRS 2023 02 |  | 2
PP |  |  |  | Ukončení vodičů a kabelů izolovaných s označením a zapojením v rozváděči nebo na přístroji, průřezu žíly do 35 mm2
VV
TS
P | 81 | 741130011 |  | Ukončení vodičů a kabelů izolovaných s označením a zapojením v rozváděči nebo na přístroji, průřezu žíly do 50 mm2 | KUS | 2 | 0 |  |  |  | 0 |  | CS ÚRS 2023 02 |  | 2
PP |  |  |  | Ukončení vodičů a kabelů izolovaných s označením a zapojením v rozváděči nebo na přístroji, průřezu žíly do 50 mm2
VV
TS
P | 82 | 741130012 |  | Ukončení vodičů a kabelů izolovaných s označením a zapojením v rozváděči nebo na přístroji, průřezu žíly do 70 mm2 | KUS | 6 | 0 |  |  |  | 0 |  | CS ÚRS 2023 02 |  | 2
PP |  |  |  | Ukončení vodičů a kabelů izolovaných s označením a zapojením v rozváděči nebo na přístroji, průřezu žíly do 70 mm2
VV
TS
P | 83 | 741130013 |  | Ukončení vodičů a kabelů izolovaných s označením a zapojením v rozváděči nebo na přístroji, průřezu žíly do 95 mm2 | KUS | 6 | 0 |  |  |  | 0 |  | CS ÚRS 2023 02 |  | 2
PP |  |  |  | Ukončení vodičů a kabelů izolovaných s označením a zapojením v rozváděči nebo na přístroji, průřezu žíly do 95 mm2
VV
TS
P | 84 | 741130014 |  | Ukončení vodičů a kabelů izolovaných s označením a zapojením v rozváděči nebo na přístroji, průřezu žíly do 120 mm2 | KUS | 18 | 0 |  |  |  | 0 |  | CS ÚRS 2023 02 |  | 2
PP |  |  |  | Ukončení vodičů a kabelů izolovaných s označením a zapojením v rozváděči nebo na přístroji, průřezu žíly do 120 mm2
VV
TS
P | 189 | 34111030 |  | kabel instalační jádro Cu plné izolace PVC plášť PVC 450/750V (CYKY) 3x1,5mm2 | M | 2395 | 0 |  |  |  | 0 |  | CS ÚRS 2023 02 |  | 2
PP |  |  |  | kabel instalační jádro Cu plné izolace PVC plášť PVC 450/750V (CYKY) 3x1,5mm2
VV
TS
P | 190 | 741122611 |  | Montáž kabelů měděných bez ukončení uložených pevně plných kulatých nebo bezhalogenových (např. CYKY) počtu a průřezu žil 3x1,5 až 6 mm2 | M | 2395 | 0 |  |  |  | 0 |  | CS ÚRS 2023 02 |  | 2
PP |  |  |  | Montáž kabelů měděných bez ukončení uložených pevně plných kulatých nebo bezhalogenových (např. CYKY) počtu a průřezu žil 3x1,5 až 6 mm2
VV
TS
P | 191 | 741122611 | 1 | Montáž kabelů měděných bez ukončení uložených pevně plných kulatých nebo bezhalogenových (např. CYKY) počtu a průřezu žil 3x1,5 až 6 mm2 | M | 4120 | 0 |  |  |  | 0 |  | CS ÚRS 2023 02 |  | 2
PP |  |  |  | Montáž kabelů měděných bez ukončení uložených pevně plných kulatých nebo bezhalogenových (např. CYKY) počtu a průřezu žil 3x1,5 až 6 mm2
VV
TS
P | 192 | 34111030 | 1 | kabel instalační jádro Cu plné izolace PVC plášť PVC 450/750V (CYKY) 3x1,5mm2 | M | 4120 | 0 |  |  |  | 0 |  | CS ÚRS 2023 02 |  | 2
PP |  |  |  | kabel instalační jádro Cu plné izolace PVC plášť PVC 450/750V (CYKY) 3x1,5mm2
VV
TS
P | 193 | 741122611 | 2 | Montáž kabelů měděných bez ukončení uložených pevně plných kulatých nebo bezhalogenových (např. CYKY) počtu a průřezu žil 3x1,5 až 6 mm2 | M | 4720 | 0 |  |  |  | 0 |  | CS ÚRS 2023 02 |  | 2
PP |  |  |  | Montáž kabelů měděných bez ukončení uložených pevně plných kulatých nebo bezhalogenových (např. CYKY) počtu a průřezu žil 3x1,5 až 6 mm2
VV
TS
P | 194 | 34111036 |  | kabel instalační jádro Cu plné izolace PVC plášť PVC 450/750V (CYKY) 3x2,5mm2 | M | 4720 | 0 |  |  |  | 0 |  | CS ÚRS 2023 02 |  | 2
PP |  |  |  | kabel instalační jádro Cu plné izolace PVC plášť PVC 450/750V (CYKY) 3x2,5mm2
VV
TS
P | 195 | 741122611 | 3 | Montáž kabelů měděných bez ukončení uložených pevně plných kulatých nebo bezhalogenových (např. CYKY) počtu a průřezu žil 3x1,5 až 6 mm2 | M | 126 | 0 |  |  |  | 0 |  | CS ÚRS 2023 02 |  | 2
PP |  |  |  | Montáž kabelů měděných bez ukončení uložených pevně plných kulatých nebo bezhalogenových (např. CYKY) počtu a průřezu žil 3x1,5 až 6 mm2
VV
TS
P | 196 | 34111042 |  | kabel instalační jádro Cu plné izolace PVC plášť PVC 450/750V (CYKY) 3x4mm2 | M | 126 | 0 |  |  |  | 0 |  | CS ÚRS 2023 02 |  | 2
PP |  |  |  | kabel instalační jádro Cu plné izolace PVC plášť PVC 450/750V (CYKY) 3x4mm2
VV
TS
P | 197 | 741122611 | 4 | Montáž kabelů měděných bez ukončení uložených pevně plných kulatých nebo bezhalogenových (např. CYKY) počtu a průřezu žil 3x1,5 až 6 mm2 | M | 70 | 0 |  |  |  | 0 |  | CS ÚRS 2023 02 |  | 2
PP |  |  |  | Montáž kabelů měděných bez ukončení uložených pevně plných kulatých nebo bezhalogenových (např. CYKY) počtu a průřezu žil 3x1,5 až 6 mm2
VV
TS
P | 198 | 34111048 |  | kabel instalační jádro Cu plné izolace PVC plášť PVC 450/750V (CYKY) 3x6mm2 | M | 70 | 0 |  |  |  | 0 |  | CS ÚRS 2023 02 |  | 2
PP |  |  |  | kabel instalační jádro Cu plné izolace PVC plášť PVC 450/750V (CYKY) 3x6mm2
VV
TS
P | 199 | 34111090 |  | kabel instalační jádro Cu plné izolace PVC plášť PVC 450/750V (CYKY) 5x1,5mm2 | M | 165 | 0 |  |  |  | 0 |  | CS ÚRS 2023 02 |  | 2
PP |  |  |  | kabel instalační jádro Cu plné izolace PVC plášť PVC 450/750V (CYKY) 5x1,5mm2
VV
TS
P | 200 | 34111094 |  | kabel instalační jádro Cu plné izolace PVC plášť PVC 450/750V (CYKY) 5x2,5mm2 | M | 336 | 0 |  |  |  | 0 |  | CS ÚRS 2023 02 |  | 2
PP |  |  |  | kabel instalační jádro Cu plné izolace PVC plášť PVC 450/750V (CYKY) 5x2,5mm2
VV
TS
P | 201 | 34111098 |  | kabel instalační jádro Cu plné izolace PVC plášť PVC 450/750V (CYKY) 5x4mm2 | M | 52 | 0 |  |  |  | 0 |  | CS ÚRS 2023 02 |  | 2
PP |  |  |  | kabel instalační jádro Cu plné izolace PVC plášť PVC 450/750V (CYKY) 5x4mm2
VV
TS
P | 202 | 34111100 |  | kabel instalační jádro Cu plné izolace PVC plášť PVC 450/750V (CYKY) 5x6mm2 | M | 135 | 0 |  |  |  | 0 |  | CS ÚRS 2023 02 |  | 2
PP |  |  |  | kabel instalační jádro Cu plné izolace PVC plášť PVC 450/750V (CYKY) 5x6mm2
VV
TS
P | 203 | 34111076 |  | kabel instalační jádro Cu plné izolace PVC plášť PVC 450/750V (CYKY) 4x10mm2 | M | 425 | 0 |  |  |  | 0 |  | CS ÚRS 2023 02 |  | 2
PP |  |  |  | kabel instalační jádro Cu plné izolace PVC plášť PVC 450/750V (CYKY) 4x10mm2
VV
TS
P | 204 | 34113034 |  | kabel instalační jádro Cu plné izolace PVC plášť PVC 450/750V (CYKY) 5x10mm2 | M | 75 | 0 |  |  |  | 0 |  | CS ÚRS 2023 02 |  | 2
PP |  |  |  | kabel instalační jádro Cu plné izolace PVC plášť PVC 450/750V (CYKY) 5x10mm2
VV
TS
P | 205 | 34113035 |  | kabel instalační jádro Cu plné izolace PVC plášť PVC 450/750V (CYKY) 5x16mm2 | M | 286 | 0 |  |  |  | 0 |  | CS ÚRS 2023 02 |  | 2
PP |  |  |  | kabel instalační jádro Cu plné izolace PVC plášť PVC 450/750V (CYKY) 5x16mm2
VV
TS
P | 206 | 34111610 |  | kabel silový jádro Cu izolace PVC plášť PVC 0,6/1kV (1-CYKY) 4x25mm2 | M | 14 | 0 |  |  |  | 0 |  | CS ÚRS 2023 02 |  | 2
PP |  |  |  | kabel silový jádro Cu izolace PVC plášť PVC 0,6/1kV (1-CYKY) 4x25mm2
VV
TS
P | 207 | 34111620 |  | kabel silový jádro Cu izolace PVC plášť PVC 0,6/1kV (1-CYKY) 4x35mm2 | M | 42 | 0 |  |  |  | 0 |  | CS ÚRS 2023 02 |  | 2
PP |  |  |  | kabel silový jádro Cu izolace PVC plášť PVC 0,6/1kV (1-CYKY) 4x35mm2
VV
TS
P | 208 | 34111649 |  | kabel silový jádro Cu izolace PVC plášť PVC 0,6/1kV (1-CYKY) 3x95+50mm2 | M | 20 | 0 |  |  |  | 0 |  | CS ÚRS 2023 02 |  | 2
PP |  |  |  | kabel silový jádro Cu izolace PVC plášť PVC 0,6/1kV (1-CYKY) 3x95+50mm2
VV
TS
P | 209 | 34111655 |  | kabel silový jádro Cu izolace PVC plášť PVC 0,6/1kV (1-CYKY) 3x120+70mm2 | M | 86 | 0 |  |  |  | 0 |  | CS ÚRS 2023 02 |  | 2
PP |  |  |  | kabel silový jádro Cu izolace PVC plášť PVC 0,6/1kV (1-CYKY) 3x120+70mm2
VV
TS
P | 210 | 34141043 |  | vodič propojovací jádro Cu plné dvojitá izolace PVC 450/750V (CYY) 1x4mm2 | M | 235 | 0 |  |  |  | 0 |  | CS ÚRS 2023 02 |  | 2
PP |  |  |  | vodič propojovací jádro Cu plné dvojitá izolace PVC 450/750V (CYY) 1x4mm2
VV
TS
P | 211 | 34141044 |  | vodič propojovací jádro Cu plné dvojitá izolace PVC 450/750V (CYY) 1x6mm2 | M | 92 | 0 |  |  |  | 0 |  | CS ÚRS 2023 02 |  | 2
PP |  |  |  | vodič propojovací jádro Cu plné dvojitá izolace PVC 450/750V (CYY) 1x6mm2
VV
TS
P | 212 | 34141045 |  | vodič propojovací jádro Cu plné dvojitá izolace PVC 450/750V (CYY) 1x10mm2 | M | 430 | 0 |  |  |  | 0 |  | CS ÚRS 2023 02 |  | 2
PP |  |  |  | vodič propojovací jádro Cu plné dvojitá izolace PVC 450/750V (CYY) 1x10mm2
VV
TS
P | 213 | 34111194 |  | vodič silový jádro Cu izolace PVC plášť PVC 0,6/1kV (1-YY) 1x25mm2 | M | 165 | 0 |  |  |  | 0 |  | CS ÚRS 2023 02 |  | 2
PP |  |  |  | vodič silový jádro Cu izolace PVC plášť PVC 0,6/1kV (1-YY) 1x25mm2
VV
TS
SD |  | 741.2100.3 |  | Domovní elektrické přístroje
P | 85 | 7412100.075R |  | D + M_Vypínací tlačítko XALD112E_Ovládací skříňka jednotlačítková lícující, 1Z + 1V - červená | KS | 1 | 0 |  |  |  | 0 |  | R - položka |  | 2
PP |  |  |  | D + M_Vypínací tlačítko XALD112E_Ovládací skříňka jednotlačítková lícující, 1Z + 1V - červená
VV
TS
P | 86 | 741310101 |  | Montáž spínačů jedno nebo dvoupólových polozapuštěných nebo zapuštěných se zapojením vodičů bezšroubové připojení spínačů, řazení 1-jednopólových | KUS | 69 | 0 |  |  |  | 0 |  | CS ÚRS 2023 02 |  | 2
PP |  |  |  | Montáž spínačů jedno nebo dvoupólových polozapuštěných nebo zapuštěných se zapojením vodičů bezšroubové připojení spínačů, řazení 1-jednopólových
VV
TS
P | 87 | 741310121 |  | Montáž spínačů jedno nebo dvoupólových polozapuštěných nebo zapuštěných se zapojením vodičů bezšroubové připojení přepínačů, řazení 5-sériových | KUS | 30 | 0 |  |  |  | 0 |  | CS ÚRS 2023 02 |  | 2
PP |  |  |  | Montáž spínačů jedno nebo dvoupólových polozapuštěných nebo zapuštěných se zapojením vodičů bezšroubové připojení přepínačů, řazení 5-sériových
VV
TS
P | 88 | 741310122 |  | Montáž spínačů jedno nebo dvoupólových polozapuštěných nebo zapuštěných se zapojením vodičů bezšroubové připojení přepínačů, řazení 6-střídavých | KUS | 48 | 0 |  |  |  | 0 |  | CS ÚRS 2023 02 |  | 2
PP |  |  |  | Montáž spínačů jedno nebo dvoupólových polozapuštěných nebo zapuštěných se zapojením vodičů bezšroubové připojení přepínačů, řazení 6-střídavých
VV
TS
P | 89 | 741310125 |  | Montáž spínačů jedno nebo dvoupólových polozapuštěných nebo zapuštěných se zapojením vodičů bezšroubové připojení přepínačů, řazení 6+6-dvojitých střídavých | KUS | 30 | 0 |  |  |  | 0 |  | CS ÚRS 2023 02 |  | 2
PP |  |  |  | Montáž spínačů jedno nebo dvoupólových polozapuštěných nebo zapuštěných se zapojením vodičů bezšroubové připojení přepínačů, řazení 6+6-dvojitých střídavých
VV
TS
P | 90 | 741310126 |  | Montáž spínačů jedno nebo dvoupólových polozapuštěných nebo zapuštěných se zapojením vodičů bezšroubové připojení přepínačů, řazení 7-křížových | KUS | 27 | 0 |  |  |  | 0 |  | CS ÚRS 2023 02 |  | 2
PP |  |  |  | Montáž spínačů jedno nebo dvoupólových polozapuštěných nebo zapuštěných se zapojením vodičů bezšroubové připojení přepínačů, řazení 7-křížových
VV
TS
P | 91 | 741310102 |  | Montáž spínačů jedno nebo dvoupólových polozapuštěných nebo zapuštěných se zapojením vodičů bezšroubové připojení spínačů, řazení 1S-jednopólových se signální d | KUS | 3 | 0 |  |  |  | 0 |  | CS ÚRS 2023 02 |  | 2
PP |  |  |  | Montáž spínačů jedno nebo dvoupólových polozapuštěných nebo zapuštěných se zapojením vodičů bezšroubové připojení spínačů, řazení 1S-jednopólových se signální doutnavkou
VV
TS
P | 92 | 741310112 |  | Montáž spínačů jedno nebo dvoupólových polozapuštěných nebo zapuštěných se zapojením vodičů bezšroubové připojení ovladačů, řazení 1/0-tlačítkových zapínacích | KUS | 14 | 0 |  |  |  | 0 |  | CS ÚRS 2023 02 |  | 2
PP |  |  |  | Montáž spínačů jedno nebo dvoupólových polozapuštěných nebo zapuštěných se zapojením vodičů bezšroubové připojení ovladačů, řazení 1/0-tlačítkových zapínacích
VV
TS
P | 93 | 741310114 |  | Montáž spínačů jedno nebo dvoupólových polozapuštěných nebo zapuštěných se zapojením vodičů bezšroubové připojení ovladačů, řazení 1/0So-tlačítkových zapínacích | KUS | 23 | 0 |  |  |  | 0 |  | CS ÚRS 2023 02 |  | 2
PP |  |  |  | Montáž spínačů jedno nebo dvoupólových polozapuštěných nebo zapuštěných se zapojením vodičů bezšroubové připojení ovladačů, řazení 1/0So-tlačítkových zapínacích s orientační doutnavkou
VV
TS
P | 94 | 741311004 |  | Montáž spínačů speciálních se zapojením vodičů čidla pohybu nástěnného | KUS | 35 | 0 |  |  |  | 0 |  | CS ÚRS 2023 02 |  | 2
PP |  |  |  | Montáž spínačů speciálních se zapojením vodičů čidla pohybu nástěnného
VV
TS
P | 95 | 741311021 |  | Montáž spínačů speciálních se zapojením vodičů sporákových přípojek s doutnavkou | KUS | 7 | 0 |  |  |  | 0 |  | CS ÚRS 2023 02 |  | 2
PP |  |  |  | Montáž spínačů speciálních se zapojením vodičů sporákových přípojek s doutnavkou
VV
TS
P | 96 | 741313002 |  | Montáž zásuvek domovních se zapojením vodičů bezšroubové připojení polozapuštěných nebo zapuštěných 10/16 A, provedení 2P + PE dvojí zapojení pro průběžnou mont | KUS | 711 | 0 |  |  |  | 0 |  | CS ÚRS 2023 02 |  | 2
PP |  |  |  | Montáž zásuvek domovních se zapojením vodičů bezšroubové připojení polozapuštěných nebo zapuštěných 10/16 A, provedení 2P + PE dvojí zapojení pro průběžnou montáž
VV
TS
P | 97 | 741310251 |  | Montáž spínačů jedno nebo dvoupólových polozapuštěných nebo zapuštěných se zapojením vodičů šroubové připojení, pro prostředí venkovní nebo mokré spínačů, řazen | KUS | 16 | 0 |  |  |  | 0 |  | CS ÚRS 2023 02 |  | 2
PP |  |  |  | Montáž spínačů jedno nebo dvoupólových polozapuštěných nebo zapuštěných se zapojením vodičů šroubové připojení, pro prostředí venkovní nebo mokré spínačů, řazení 1-jednopólových
VV
TS
P | 98 | 741310261 |  | Montáž spínačů jedno nebo dvoupólových polozapuštěných nebo zapuštěných se zapojením vodičů šroubové připojení, pro prostředí venkovní nebo mokré přepínačů, řaz | KUS | 2 | 0 |  |  |  | 0 |  | CS ÚRS 2023 02 |  | 2
PP |  |  |  | Montáž spínačů jedno nebo dvoupólových polozapuštěných nebo zapuštěných se zapojením vodičů šroubové připojení, pro prostředí venkovní nebo mokré přepínačů, řazení 5-sériových
VV
TS
P | 99 | 741310263 |  | Montáž spínačů jedno nebo dvoupólových polozapuštěných nebo zapuštěných se zapojením vodičů šroubové připojení, pro prostředí venkovní nebo mokré přepínačů, řaz | KUS | 32 | 0 |  |  |  | 0 |  | CS ÚRS 2023 02 |  | 2
PP |  |  |  | Montáž spínačů jedno nebo dvoupólových polozapuštěných nebo zapuštěných se zapojením vodičů šroubové připojení, pro prostředí venkovní nebo mokré přepínačů, řazení 6-střídavých
VV
TS
P | 100 | 741310269 |  | Montáž spínačů jedno nebo dvoupólových polozapuštěných nebo zapuštěných se zapojením vodičů šroubové připojení, pro prostředí venkovní nebo mokré přepínačů, řaz | KUS | 9 | 0 |  |  |  | 0 |  | CS ÚRS 2023 02 |  | 2
PP |  |  |  | Montáž spínačů jedno nebo dvoupólových polozapuštěných nebo zapuštěných se zapojením vodičů šroubové připojení, pro prostředí venkovní nebo mokré přepínačů, řazení 7-křížových
VV
TS
P | 101 | 741313082 |  | Montáž zásuvek domovních se zapojením vodičů šroubové připojení venkovní nebo mokré, provedení 2P + PE | KUS | 30 | 0 |  |  |  | 0 |  | CS ÚRS 2023 02 |  | 2
PP |  |  |  | Montáž zásuvek domovních se zapojením vodičů šroubové připojení venkovní nebo mokré, provedení 2P + PE
VV
TS
P | 102 | 741313085 |  | Montáž zásuvek domovních se zapojením vodičů šroubové připojení venkovní nebo mokré, provedení 3P + N + PE | KUS | 1 | 0 |  |  |  | 0 |  | CS ÚRS 2023 02 |  | 2
PP |  |  |  | Montáž zásuvek domovních se zapojením vodičů šroubové připojení venkovní nebo mokré, provedení 3P + N + PE
VV
TS
P | 103 | 741310411 |  | Montáž spínačů tří nebo čtyřpólových nástěnných se zapojením vodičů, pro prostředí venkovní nebo mokré do 16 A | KUS | 5 | 0 |  |  |  | 0 |  | CS ÚRS 2023 02 |  | 2
PP |  |  |  | Montáž spínačů tří nebo čtyřpólových nástěnných se zapojením vodičů, pro prostředí venkovní nebo mokré do 16 A
VV
TS
P | 104 | 741310412 |  | Montáž spínačů tří nebo čtyřpólových nástěnných se zapojením vodičů, pro prostředí venkovní nebo mokré do 25 A | KUS | 1 | 0 |  |  |  | 0 |  | CS ÚRS 2023 02 |  | 2
PP |  |  |  | Montáž spínačů tří nebo čtyřpólových nástěnných se zapojením vodičů, pro prostředí venkovní nebo mokré do 25 A
VV
TS
P | 105 | 741310413 |  | Montáž spínačů tří nebo čtyřpólových nástěnných se zapojením vodičů, pro prostředí venkovní nebo mokré do 63 A | KUS | 2 | 0 |  |  |  | 0 |  | CS ÚRS 2023 02 |  | 2
PP |  |  |  | Montáž spínačů tří nebo čtyřpólových nástěnných se zapojením vodičů, pro prostředí venkovní nebo mokré do 63 A
VV
TS
P | 106 | 741310413 | 1 | Montáž spínačů tří nebo čtyřpólových nástěnných se zapojením vodičů, pro prostředí venkovní nebo mokré do 63 A | KUS | 1 | 0 |  |  |  | 0 |  | CS ÚRS 2023 02 |  | 2
PP |  |  |  | Montáž spínačů tří nebo čtyřpólových nástěnných se zapojením vodičů, pro prostředí venkovní nebo mokré do 63 A
VV
TS
P | 107 | 7412100.097R |  | D + M_Podlahová přístrojová krabice včetně nosiče přístrojů a víka - 4x zásuvka 230V/16A, 1x přep.ochrana | KS | 1 | 0 |  |  |  | 0 |  | R - položka |  | 2
PP |  |  |  | D + M_Podlahová přístrojová krabice včetně nosiče přístrojů a víka - 4x zásuvka 230V/16A, 1x přep.ochrana
VV
TS
P | 224 | 34539010 |  | přístroj spínače jednopólového, řazení 1, 1So bezšroubové svorky | KUS | 69 | 0 |  |  |  | 0 |  | CS ÚRS 2023 02 |  | 2
PP |  |  |  | přístroj spínače jednopólového, řazení 1, 1So bezšroubové svorky
VV
TS
P | 225 | 34539049 |  | kryt spínače jednoduchý | KUS | 69 | 0 |  |  |  | 0 |  | CS ÚRS 2023 02 |  | 2
PP |  |  |  | kryt spínače jednoduchý
VV
TS
P | 226 | 34539059 |  | rámeček jednonásobný | KUS | 69 | 0 |  |  |  | 0 |  | CS ÚRS 2023 02 |  | 2
PP |  |  |  | rámeček jednonásobný
VV
TS
P | 227 | 34539002 |  | přístroj přepínače sériového, řazení 5 šroubové svorky | KUS | 30 | 0 |  |  |  | 0 |  | CS ÚRS 2023 02 |  | 2
PP |  |  |  | přístroj přepínače sériového, řazení 5 šroubové svorky
VV
TS
P | 228 | 34539050 |  | kryt spínače dělený | KUS | 30 | 0 |  |  |  | 0 |  | CS ÚRS 2023 02 |  | 2
PP |  |  |  | kryt spínače dělený
VV
TS
P | 229 | 34539059 | 1 | rámeček jednonásobný | KUS | 30 | 0 |  |  |  | 0 |  | CS ÚRS 2023 02 |  | 2
PP |  |  |  | rámeček jednonásobný
VV
TS
P | 230 | 34539013 |  | přístroj přepínače střídavého, řazení 6, 6So bezšroubové svorky | KUS | 48 | 0 |  |  |  | 0 |  | CS ÚRS 2023 02 |  | 2
PP |  |  |  | přístroj přepínače střídavého, řazení 6, 6So bezšroubové svorky
VV
TS
P | 231 | 34539049 | 1 | kryt spínače jednoduchý | KUS | 48 | 0 |  |  |  | 0 |  | CS ÚRS 2023 02 |  | 2
PP |  |  |  | kryt spínače jednoduchý
VV
TS
P | 232 | 34539059 | 2 | rámeček jednonásobný | KUS | 48 | 0 |  |  |  | 0 |  | CS ÚRS 2023 02 |  | 2
PP |  |  |  | rámeček jednonásobný
VV
TS
P | 233 | 34539017 |  | přístroj přepínače střídavého dvojitého, řazení 6+6(6+1) bezšroubové svorky | KUS | 30 | 0 |  |  |  | 0 |  | CS ÚRS 2023 02 |  | 2
PP |  |  |  | přístroj přepínače střídavého dvojitého, řazení 6+6(6+1) bezšroubové svorky
VV
TS
P | 234 | 34539050 | 1 | kryt spínače dělený | KUS | 30 | 0 |  |  |  | 0 |  | CS ÚRS 2023 02 |  | 2
PP |  |  |  | kryt spínače dělený
VV
TS
P | 235 | 34539059 | 3 | rámeček jednonásobný | KUS | 30 | 0 |  |  |  | 0 |  | CS ÚRS 2023 02 |  | 2
PP |  |  |  | rámeček jednonásobný
VV
TS
P | 236 | 34539014 |  | přístroj přepínače křížového, řazení 7, 7So bezšroubové svorky | KUS | 27 | 0 |  |  |  | 0 |  | CS ÚRS 2023 02 |  | 2
PP |  |  |  | přístroj přepínače křížového, řazení 7, 7So bezšroubové svorky
VV
TS
P | 237 | 34539049 | 2 | kryt spínače jednoduchý | KUS | 27 | 0 |  |  |  | 0 |  | CS ÚRS 2023 02 |  | 2
PP |  |  |  | kryt spínače jednoduchý
VV
TS
P | 238 | 34539059 | 4 | rámeček jednonásobný | KUS | 27 | 0 |  |  |  | 0 |  | CS ÚRS 2023 02 |  | 2
PP |  |  |  | rámeček jednonásobný
VV
TS
P | 239 | 34539015 |  | přístroj spínače jednopólového, řazení 1, 1So, 1S bezšroubové svorky | KUS | 3 | 0 |  |  |  | 0 |  | CS ÚRS 2023 02 |  | 2
PP |  |  |  | přístroj spínače jednopólového, řazení 1, 1So, 1S bezšroubové svorky
VV
TS
P | 240 | 34539025 |  | LED orientační 0,5 mA, červené světlo (červený límec, červená tečka) | KUS | 3 | 0 |  |  |  | 0 |  | CS ÚRS 2023 02 |  | 2
PP |  |  |  | LED orientační 0,5 mA, červené světlo (červený límec, červená tečka)
VV
TS
P | 241 | 34539051 |  | kryt spínače jednoduchý, s průzorem | KUS | 3 | 0 |  |  |  | 0 |  | CS ÚRS 2023 02 |  | 2
PP |  |  |  | kryt spínače jednoduchý, s průzorem
VV
TS
P | 242 | 34539059 | 5 | rámeček jednonásobný | KUS | 3 | 0 |  |  |  | 0 |  | CS ÚRS 2023 02 |  | 2
PP |  |  |  | rámeček jednonásobný
VV
TS
P | 243 | 34539020 |  | přístroj ovládače zapínacího dvojitého, řazení 1/0+1/0 bezšroubové svorky | KUS | 14 | 0 |  |  |  | 0 |  | CS ÚRS 2023 02 |  | 2
PP |  |  |  | přístroj ovládače zapínacího dvojitého, řazení 1/0+1/0 bezšroubové svorky
VV
TS
P | 244 | 34539049 | 3 | kryt spínače jednoduchý | KUS | 14 | 0 |  |  |  | 0 |  | CS ÚRS 2023 02 |  | 2
PP |  |  |  | kryt spínače jednoduchý
VV
TS
P | 245 | 34539059 | 6 | rámeček jednonásobný | KUS | 14 | 0 |  |  |  | 0 |  | CS ÚRS 2023 02 |  | 2
PP |  |  |  | rámeček jednonásobný
VV
TS
P | 246 | 34539010 | 1 | přístroj spínače jednopólového, řazení 1, 1So bezšroubové svorky | KUS | 23 | 0 |  |  |  | 0 |  | CS ÚRS 2023 02 |  | 2
PP |  |  |  | přístroj spínače jednopólového, řazení 1, 1So bezšroubové svorky
VV
TS
P | 247 | 34539025 | 1 | LED orientační 0,5 mA, červené světlo (červený límec, červená tečka) | KUS | 23 | 0 |  |  |  | 0 |  | CS ÚRS 2023 02 |  | 2
PP |  |  |  | LED orientační 0,5 mA, červené světlo (červený límec, červená tečka)
VV
TS
P | 248 | 34539051 | 1 | kryt spínače jednoduchý, s průzorem | KUS | 23 | 0 |  |  |  | 0 |  | CS ÚRS 2023 02 |  | 2
PP |  |  |  | kryt spínače jednoduchý, s průzorem
VV
TS
P | 249 | 34539059 | 7 | rámeček jednonásobný | KUS | 23 | 0 |  |  |  | 0 |  | CS ÚRS 2023 02 |  | 2
PP |  |  |  | rámeček jednonásobný
VV
TS
P | 250 | 345390.R01 |  | infrapasivní spínač (pohyb. čidlo) | KS | 35 | 0 |  |  |  | 0 |  | R - položka |  | 2
PP |  |  |  | infrapasivní spínač (pohyb. čidlo)
VV
TS
P | 251 | 34535098.R01 |  | 3p vypínač - 3x230/400V, 16A (sporák. kombinace) | KS | 7 | 0 |  |  |  | 0 |  | R - položka |  | 2
PP |  |  |  | 3p vypínač - 3x230/400V, 16A (sporák. kombinace)
VV
TS
P | 252 | 34555241 |  | přístroj zásuvky zápustné jednonásobné, krytka s clonkami, bezšroubové svorky | KUS | 711 | 0 |  |  |  | 0 |  | CS ÚRS 2023 02 |  | 2
PP |  |  |  | přístroj zásuvky zápustné jednonásobné, krytka s clonkami, bezšroubové svorky
VV
TS
P | 253 | 34539059 | 8 | rámeček jednonásobný | KUS | 711 | 0 |  |  |  | 0 |  | CS ÚRS 2023 02 |  | 2
PP |  |  |  | rámeček jednonásobný
VV
TS
P | 254 | 34535015 |  | spínač nástěnný jednopólový, řazení 1, IP44, šroubové svorky | KUS | 16 | 0 |  |  |  | 0 |  | CS ÚRS 2023 02 |  | 2
PP |  |  |  | spínač nástěnný jednopólový, řazení 1, IP44, šroubové svorky
VV
TS
P | 255 | 34535039 |  | přepínač zápustný sériový, řazení 5, IP44, šroubové svorky | KUS | 2 | 0 |  |  |  | 0 |  | CS ÚRS 2023 02 |  | 2
PP |  |  |  | přepínač zápustný sériový, řazení 5, IP44, šroubové svorky
VV
TS
P | 256 | 34535040 |  | přepínač zápustný střídavý, řazení 6, IP44, šroubové svorky | KUS | 32 | 0 |  |  |  | 0 |  | CS ÚRS 2023 02 |  | 2
PP |  |  |  | přepínač zápustný střídavý, řazení 6, IP44, šroubové svorky
VV
TS
P | 257 | 34535041 |  | přepínač zápustný křížový, řazení 7, IP44, šroubové svorky | KUS | 9 | 0 |  |  |  | 0 |  | CS ÚRS 2023 02 |  | 2
PP |  |  |  | přepínač zápustný křížový, řazení 7, IP44, šroubové svorky
VV
TS
P | 258 | 34555229 |  | zásuvka nástěnná jednonásobná s víčkem, IP44, šroubové svorky | KUS | 30 | 0 |  |  |  | 0 |  | CS ÚRS 2023 02 |  | 2
PP |  |  |  | zásuvka nástěnná jednonásobná s víčkem, IP44, šroubové svorky
VV
TS
P | 259 | 35811477 |  | zásuvka nástěnná 16A - 5pól, řazení 3P+N+PE IP44, šroubové svorky | KUS | 1 | 0 |  |  |  | 0 |  | CS ÚRS 2023 02 |  | 2
PP |  |  |  | zásuvka nástěnná 16A - 5pól, řazení 3P+N+PE IP44, šroubové svorky
VV
TS
P | 260 | 34535125.R01 |  | SPÍNAČE PRŮMYSLOVÉ NÁSTĚNNÉ - 3x230/400V, 16A, IP65 | KS | 5 | 0 |  |  |  | 0 |  | R - položka |  | 2
PP |  |  |  | SPÍNAČE PRŮMYSLOVÉ NÁSTĚNNÉ - 3x230/400V, 16A, IP65
VV
TS
P | 261 | 34535125.R02 |  | SPÍNAČE PRŮMYSLOVÉ NÁSTĚNNÉ - 3x230/400V, 20A, IP65 | KS | 1 | 0 |  |  |  | 0 |  | R - položka |  | 2
PP |  |  |  | SPÍNAČE PRŮMYSLOVÉ NÁSTĚNNÉ - 3x230/400V, 20A, IP65
VV
TS
P | 262 | 34535125.R03 |  | SPÍNAČE PRŮMYSLOVÉ NÁSTĚNNÉ - 3x230/400V, 32A, IP65 | KS | 2 | 0 |  |  |  | 0 |  | R - položka |  | 2
PP |  |  |  | SPÍNAČE PRŮMYSLOVÉ NÁSTĚNNÉ - 3x230/400V, 32A, IP65
VV
TS
P | 263 | 34535125.R04 |  | SPÍNAČE PRŮMYSLOVÉ NÁSTĚNNÉ - 3x230/400V, 40A, IP65 | KS | 1 | 0 |  |  |  | 0 |  | R - položka |  | 2
PP |  |  |  | SPÍNAČE PRŮMYSLOVÉ NÁSTĚNNÉ - 3x230/400V, 40A, IP65
VV
TS
SD |  | 741.2100.4 |  | Připojení spotřebičů
P | 108 | 7412100.098R |  | D + M_Připojení elektrických spotřebičů - ventilátor | KS | 32 | 0 |  |  |  | 0 |  | R - položka |  | 2
PP |  |  |  | D + M_Připojení elektrických spotřebičů - ventilátor
VV
TS
P | 109 | 7412100.099R |  | D + M_Připojení elektrických spotřebičů - el.sporák | KS | 7 | 0 |  |  |  | 0 |  | R - položka |  | 2
PP |  |  |  | D + M_Připojení elektrických spotřebičů - el.sporák
VV
TS
P | 110 | 7412100.100R |  | D + M_Připojení elektrických spotřebičů - klimajednotka | KS | 9 | 0 |  |  |  | 0 |  | R - položka |  | 2
PP |  |  |  | D + M_Připojení elektrických spotřebičů - klimajednotka
VV
TS
P | 111 | 7412100.179R |  | D + M_Připojení elektrických spotřebičů - dveřní clona | KS | 2 | 0 |  |  |  | 0 |  | R - položka |  | 2
PP |  |  |  | D + M_Připojení elektrických spotřebičů - dveřní clona
VV
TS
P | 112 | 7412100.101R |  | D + M_Připojení elektrických spotřebičů - VZT jednotka | KS | 5 | 0 |  |  |  | 0 |  | R - položka |  | 2
PP |  |  |  | D + M_Připojení elektrických spotřebičů - VZT jednotka
VV
TS
P | 113 | 7412100.102R |  | D + M_Připojení elektrických spotřebičů - el.ohřívač | KS | 3 | 0 |  |  |  | 0 |  | R - položka |  | 2
PP |  |  |  | D + M_Připojení elektrických spotřebičů - el.ohřívač
VV
TS
P | 114 | 7412100.103R |  | D + M_Připojení elektrických spotřebičů - osoušeč rukou | KS | 5 | 0 |  |  |  | 0 |  | R - položka |  | 2
PP |  |  |  | D + M_Připojení elektrických spotřebičů - osoušeč rukou
VV
TS
P | 115 | 7412100.104R |  | D + M_Připojení elektrických spotřebičů - čerpadlo | KS | 1 | 0 |  |  |  | 0 |  | R - položka |  | 2
PP |  |  |  | D + M_Připojení elektrických spotřebičů - čerpadlo
VV
TS
P | 116 | 7412100.105R |  | D + M_Připojení elektrických spotřebičů - gastrotechnologie | KS | 8 | 0 |  |  |  | 0 |  | R - položka |  | 2
PP |  |  |  | D + M_Připojení elektrických spotřebičů - gastrotechnologie
VV
TS
P | 117 | 7412100.106R |  | D + M_Připojení elektrických spotřebičů - tepelné čerpadlo - jednotka | KS | 3 | 0 |  |  |  | 0 |  | R - položka |  | 2
PP |  |  |  | D + M_Připojení elektrických spotřebičů - tepelné čerpadlo - jednotka
VV
TS
P | 118 | 7412100.107R |  | D + M_Připojení elektrických spotřebičů - tepelné čerpadlo - top. jednotka | KS | 2 | 0 |  |  |  | 0 |  | R - položka |  | 2
PP |  |  |  | D + M_Připojení elektrických spotřebičů - tepelné čerpadlo - top. jednotka
VV
TS
P | 119 | 7412100.108R |  | D + M_Připojení elektrických spotřebičů - aut. splachovače, ... | KS | 18 | 0 |  |  |  | 0 |  | R - položka |  | 2
PP |  |  |  | D + M_Připojení elektrických spotřebičů - aut. splachovače, ...
VV
TS
SD |  | 741.2100.5 |  | SVÍTIDLA (včetně zdrojů a potřebného příslušenství)_VIZ. LEGENDA SVÍTIDEL
P | 120 | 7412100.109R |  | D + M_B1 - LED interiérové stropní, 2700K, 3000-4000lm | KS | 47 | 0 |  |  |  | 0 |  | R - položka |  | 2
PP |  |  |  | D + M_B1 - LED interiérové stropní, 2700K, 3000-4000lm
VV
TS
P | 121 | 7412100.110R |  | D + M_B2 - LED interiérové stropní, 2700K, 1500lm | KS | 14 | 0 |  |  |  | 0 |  | R - položka |  | 2
PP |  |  |  | D + M_B2 - LED interiérové stropní, 2700K, 1500lm
VV
TS
P | 122 | 7412100.111R |  | D + M_B3 - LED interiérové stropní (do koupelny), 2700K, 2000lm, IP23, tř.II | KS | 12 | 0 |  |  |  | 0 |  | R - položka |  | 2
PP |  |  |  | D + M_B3 - LED interiérové stropní (do koupelny), 2700K, 2000lm, IP23, tř.II
VV
TS
P | 123 | 7412100.112R |  | D + M_B4 - LED interiérové nástěnné (nad umyvadlo), 2700K, 1000lm, IP23, tř.II | KS | 8 | 0 |  |  |  | 0 |  | R - položka |  | 2
PP |  |  |  | D + M_B4 - LED interiérové nástěnné (nad umyvadlo), 2700K, 1000lm, IP23, tř.II
VV
TS
P | 124 | 7412100.113R |  | D + M_B5 - LED osvětlení kuch. linky - součást dodávky kuch. linky - POUZE PŘIPOJENÍ | KS | 7 | 0 |  |  |  | 0 |  | R - položka |  | 2
PP |  |  |  | D + M_B5 - LED osvětlení kuch. linky - součást dodávky kuch. linky - POUZE PŘIPOJENÍ
VV
TS
P | 125 | 7412100.114R |  | D + M_B6 - LED interiérové závěsné, 2700K, 1000lm | KS | 6 | 0 |  |  |  | 0 |  | R - položka |  | 2
PP |  |  |  | D + M_B6 - LED interiérové závěsné, 2700K, 1000lm
VV
TS
P | 126 | 7412100.115R |  | D + M_C1 - LED interiérové stropní (kruhové), 3000K, 2000lm | KS | 53 | 0 |  |  |  | 0 |  | R - položka |  | 2
PP |  |  |  | D + M_C1 - LED interiérové stropní (kruhové), 3000K, 2000lm
VV
TS
P | 127 | 7412100.116R |  | D + M_C2 - LED interiérové stropní (kruhové), 3000K, 3400lm | KS | 11 | 0 |  |  |  | 0 |  | R - položka |  | 2
PP |  |  |  | D + M_C2 - LED interiérové stropní (kruhové), 3000K, 3400lm
VV
TS
P | 128 | 7412100.117R |  | D + M_C3 - LED interiérové nástěnné, 3000K, 1000lm | KS | 28 | 0 |  |  |  | 0 |  | R - položka |  | 2
PP |  |  |  | D + M_C3 - LED interiérové nástěnné, 3000K, 1000lm
VV
TS
P | 129 | 7412100.118R |  | D + M_C5 - LED osvětlení kuch. linky - součást dodávky kuch. linky - POUZE PŘIPOJENÍ - | KS | 13 | 0 |  |  |  | 0 |  | R - položka |  | 2
PP |  |  |  | D + M_C5 - LED osvětlení kuch. linky - součást dodávky kuch. linky - POUZE PŘIPOJENÍ -
VV
TS
P | 130 | 7412100.119R |  | D + M_D1 - LED interiérové stropní (deskové), 3000K, 2800lm | KS | 12 | 0 |  |  |  | 0 |  | R - položka |  | 2
PP |  |  |  | D + M_D1 - LED interiérové stropní (deskové), 3000K, 2800lm
VV
TS
P | 131 | 7412100.120R |  | D + M_D2 - LED interiérové stropní (deskové), 3000K, 3400lm | KS | 9 | 0 |  |  |  | 0 |  | R - položka |  | 2
PP |  |  |  | D + M_D2 - LED interiérové stropní (deskové), 3000K, 3400lm
VV
TS
P | 132 | 7412100.121R |  | D + M_D3 - LED interiérové stropní (deskové), 3000K, 4000lm | KS | 1 | 0 |  |  |  | 0 |  | R - položka |  | 2
PP |  |  |  | D + M_D3 - LED interiérové stropní (deskové), 3000K, 4000lm
VV
TS
P | 133 | 7412100.122R |  | D + M_E3 - LED stropní plošné, 4000K, 3600lm, s optickým krytem | KS | 18 | 0 |  |  |  | 0 |  | R - položka |  | 2
PP |  |  |  | D + M_E3 - LED stropní plošné, 4000K, 3600lm, s optickým krytem
VV
TS
P | 134 | 7412100.123R |  | D + M_E4 - LED stropní plošné, 4000K, 3600lm, s optickým krytem | KS | 18 | 0 |  |  |  | 0 |  | R - položka |  | 2
PP |  |  |  | D + M_E4 - LED stropní plošné, 4000K, 3600lm, s optickým krytem
VV
TS
P | 135 | 7412100.124R |  | D + M_F3 - LED interiérové závěsné (koule), 3000K, 5880lm | KS | 6 | 0 |  |  |  | 0 |  | R - položka |  | 2
PP |  |  |  | D + M_F3 - LED interiérové závěsné (koule), 3000K, 5880lm
VV
TS
P | 136 | 7412100.125R |  | D + M_G2 - LED interiérové přisazené stropní (koule), 3000K, 2970lm, IP23, tř.II | KS | 15 | 0 |  |  |  | 0 |  | R - položka |  | 2
PP |  |  |  | D + M_G2 - LED interiérové přisazené stropní (koule), 3000K, 2970lm, IP23, tř.II
VV
TS
P | 137 | 7412100.126R |  | D + M_G3 - LED interiérové přisazené nástěnné (koule), 3000K, 1070lm, IP23, tř.II | KS | 13 | 0 |  |  |  | 0 |  | R - položka |  | 2
PP |  |  |  | D + M_G3 - LED interiérové přisazené nástěnné (koule), 3000K, 1070lm, IP23, tř.II
VV
TS
P | 138 | 7412100.127R |  | D + M_H1 - LED pásek v liště (6.5m), 3000K, 470lm/m, DC24V, IP54 - atypické nasvícení haly | KS | 10 | 0 |  |  |  | 0 |  | R - položka |  | 2
PP |  |  |  | D + M_H1 - LED pásek v liště (6.5m), 3000K, 470lm/m, DC24V, IP54 - atypické nasvícení haly
VV
TS
P | 139 | 7412100.128R |  | D + M_Napájecí zdroj 230V/24V DC, 100W, IP67 | KS | 10 | 0 |  |  |  | 0 |  | R - položka |  | 2
PP |  |  |  | D + M_Napájecí zdroj 230V/24V DC, 100W, IP67
VV
TS
P | 140 | 7412100.129R |  | D + M_H2 - LED závěsné, tvarované svítidlo (oblouk), 4000K, 5984lm, 40W,IP20 ) - atypické nasvícení haly | KS | 16 | 0 |  |  |  | 0 |  | R - položka |  | 2
PP |  |  |  | D + M_H2 - LED závěsné, tvarované svítidlo (oblouk), 4000K, 5984lm, 40W,IP20 ) - atypické nasvícení haly
VV
TS
P | 141 | 7412100.130R |  | D + M_I1 - LED interiérové přisazené liniové, 4000K, 1000lm, IP23 | KS | 3 | 0 |  |  |  | 0 |  | R - položka |  | 2
PP |  |  |  | D + M_I1 - LED interiérové přisazené liniové, 4000K, 1000lm, IP23
VV
TS
P | 142 | 7412100.131R |  | D + M_I2 - LED interiérové nasvícení pokladny - koordinovat s doavatelem interiéru | KS | 3 | 0 |  |  |  | 0 |  | R - položka |  | 2
PP |  |  |  | D + M_I2 - LED interiérové nasvícení pokladny - koordinovat s doavatelem interiéru
VV
TS
P | 143 | 7412100.132R |  | D + M_N1 - LED venkovní, přisazené, 3000K, 1000lm, IP54 - venkovní svítidlo | KS | 1 | 0 |  |  |  | 0 |  | R - položka |  | 2
PP |  |  |  | D + M_N1 - LED venkovní, přisazené, 3000K, 1000lm, IP54 - venkovní svítidlo
VV
TS
P | 144 | 7412100.133R |  | D + M_O1 - LED průmyslové stropní přisazené (kruhové), 3000K, 2000lm, IP43, montáž na hořlavé podklady | KS | 43 | 0 |  |  |  | 0 |  | R - položka |  | 2
PP |  |  |  | D + M_O1 - LED průmyslové stropní přisazené (kruhové), 3000K, 2000lm, IP43, montáž na hořlavé podklady
VV
TS
P | 145 | 7412100.134R |  | D + M_O2 - LED průmyslové nástěnné přisazené (kruhové), 3000K, 2000lm, IP43, montáž na hořlavé podklady | KS | 20 | 0 |  |  |  | 0 |  | R - položka |  | 2
PP |  |  |  | D + M_O2 - LED průmyslové nástěnné přisazené (kruhové), 3000K, 2000lm, IP43, montáž na hořlavé podklady
VV
TS
P | 146 | 7412100.135R |  | D + M_P1 - LED průmyslové přisazené limniové, 3000K, 3700lm, IP54, IK08 | KS | 34 | 0 |  |  |  | 0 |  | R - položka |  | 2
PP |  |  |  | D + M_P1 - LED průmyslové přisazené limniové, 3000K, 3700lm, IP54, IK08
VV
TS
P | 147 | 7412100.136R |  | D + M_P2 - LED průmyslové přisazené limniové, 3000K, 4200lm, IP54, IK08 | KS | 17 | 0 |  |  |  | 0 |  | R - položka |  | 2
PP |  |  |  | D + M_P2 - LED průmyslové přisazené limniové, 3000K, 4200lm, IP54, IK08
VV
TS
P | 148 | 7412100.137R |  | D + M_P3 - LED průmyslové přisazené limniové, 3000K, 6400lm, IP54, IK08 | KS | 5 | 0 |  |  |  | 0 |  | R - položka |  | 2
PP |  |  |  | D + M_P3 - LED průmyslové přisazené limniové, 3000K, 6400lm, IP54, IK08
VV
TS
P | 149 | 7412100.138R |  | D + M_R1 - LED reflektor (nepřímé nasvícení soc. zařízení), 4000K, 8000lm, IP54 | KS | 6 | 0 |  |  |  | 0 |  | R - položka |  | 2
PP |  |  |  | D + M_R1 - LED reflektor (nepřímé nasvícení soc. zařízení), 4000K, 8000lm, IP54
VV
TS
P | 150 | 7412100.139R |  | D + M_R2 - LED reflektor (nepřímé nasvícení nad světlíkem odb. haly), 4000K, 5000lm, IP54 | KS | 4 | 0 |  |  |  | 0 |  | R - položka |  | 2
PP |  |  |  | D + M_R2 - LED reflektor (nepřímé nasvícení nad světlíkem odb. haly), 4000K, 5000lm, IP54
VV
TS
P | 151 | 7412100.140R |  | D + M_R3 - LED reflektor (nasvícení venkovních nápisů), 4000K, 2500lm, IP65 | KS | 9 | 0 |  |  |  | 0 |  | R - položka |  | 2
PP |  |  |  | D + M_R3 - LED reflektor (nasvícení venkovních nápisů), 4000K, 2500lm, IP65
VV
TS
P | 152 | 7412100.141R |  | Montáž_V1 - LED, 22W - dodávka VZT | KS | 3 | 0 |  |  |  | 0 |  | R - položka |  | 2
PP |  |  |  | Montáž_V1 - LED, 22W - dodávka VZT
VV
TS
P | 153 | 7412100.142R |  | Montáž_V2 - LED, 44W - dodávka VZT | KS | 10 | 0 |  |  |  | 0 |  | R - položka |  | 2
PP |  |  |  | Montáž_V2 - LED, 44W - dodávka VZT
VV
TS
P | 154 | 7412100.143R |  | Montáž_V3 - LED, 65W - dodávka VZT | KS | 4 | 0 |  |  |  | 0 |  | R - položka |  | 2
PP |  |  |  | Montáž_V3 - LED, 65W - dodávka VZT
VV
TS
P | 155 | 7412100.144R |  | Montáž_W1 - Prosvětlený nápis- dodávka Infosystému | KS | 1 | 0 |  |  |  | 0 |  | R - položka |  | 2
PP |  |  |  | Montáž_W1 - Prosvětlený nápis- dodávka Infosystému
VV
TS
P | 156 | 7412100.145R |  | D + M_Y - SE, 1h - autonomní nouzový zdroj do základního svítidla | KS | 6 | 0 |  |  |  | 0 |  | R - položka |  | 2
PP |  |  |  | D + M_Y - SE, 1h - autonomní nouzový zdroj do základního svítidla
VV
TS
P | 157 | 7412100.146R |  | D + M_Z1 - autonomní nouzové (s vl. zdrojem a aut. spínáním) - 800lm, SE 1h - stropní | KS | 11 | 0 |  |  |  | 0 |  | R - položka |  | 2
PP |  |  |  | D + M_Z1 - autonomní nouzové (s vl. zdrojem a aut. spínáním) - 800lm, SE 1h - stropní
VV
TS
P | 158 | 7412100.147R |  | D + M_Z2 - autonomní nouzové (s vl. zdrojem a aut. spínáním) - 800lm, SE 1h - nástěnné | KS | 29 | 0 |  |  |  | 0 |  | R - položka |  | 2
PP |  |  |  | D + M_Z2 - autonomní nouzové (s vl. zdrojem a aut. spínáním) - 800lm, SE 1h - nástěnné
VV
TS
SD |  | 741.2100.6 |  | Systém izolovaného hromosvodu
P | 159 | 7412100.148R |  | D + M_105 330 Podpůrná trubka GFK/Al L 3200 mm, jímač 1 m | KS | 10 | 0 |  |  |  | 0 |  | R - položka |  | 2
PP |  |  |  | D + M_105 330 Podpůrná trubka GFK/Al L 3200 mm, jímač 1 m
VV
TS
P | 160 | 7412100.149R |  | D + M_819 294 Sada pro upevnění 4 vodičů HVI long D20 na podpůrnou trubku | KS | 10 | 0 |  |  |  | 0 |  | R - položka |  | 2
PP |  |  |  | D + M_819 294 Sada pro upevnění 4 vodičů HVI long D20 na podpůrnou trubku
VV
TS
P | 161 | 7412100.150R |  | D + M_540 103 Uzemňovací objímka na anténní stožár 3/4"-3" | KS | 10 | 0 |  |  |  | 0 |  | R - položka |  | 2
PP |  |  |  | D + M_540 103 Uzemňovací objímka na anténní stožár 3/4"-3"
VV
TS
P | 162 | 7412100.151R |  | D + M_105 245 Průchohodka k držáku jímače do plochy střechy černá | KS | 10 | 0 |  |  |  | 0 |  | R - položka |  | 2
PP |  |  |  | D + M_105 245 Průchohodka k držáku jímače do plochy střechy černá
VV
TS
P | 163 | 7412100.152R |  | D + M_819 196 Připojovací prvek HVI long D 23 vně podpůrné trubky | KS | 8 | 0 |  |  |  | 0 |  | R - položka |  | 2
PP |  |  |  | D + M_819 196 Připojovací prvek HVI long D 23 vně podpůrné trubky
VV
TS
P | 164 | 7412100.153R |  | D + M_819 148 Připojovací sada HVI long D 23 vně podpůrné trubky | KS | 10 | 0 |  |  |  | 0 |  | R - položka |  | 2
PP |  |  |  | D + M_819 148 Připojovací sada HVI long D 23 vně podpůrné trubky
VV
TS
P | 165 | 7412100.154R |  | D + M_105 342 Svislý úchyt na stěnu pro trubky D 40-50 mm odstup odstěny 46 mm | KS | 20 | 0 |  |  |  | 0 |  | R - položka |  | 2
PP |  |  |  | D + M_105 342 Svislý úchyt na stěnu pro trubky D 40-50 mm odstup odstěny 46 mm
VV
TS
P | 166 | 7412100.155R |  | D + M_819 136 Vodič HVI long šedý D 23 buben 100 m | M | 248 | 0 |  |  |  | 0 |  | R - položka |  | 2
PP |  |  |  | D + M_819 136 Vodič HVI long šedý D 23 buben 100 m
VV
TS
P | 167 | 7412100.156R |  | D + M_819 132 Vodič HVI long šedý D 23 v požadované délce min délka 6 m bez koncovek | M | 80 | 0 |  |  |  | 0 |  | R - položka |  | 2
PP |  |  |  | D + M_819 132 Vodič HVI long šedý D 23 v požadované délce min délka 6 m bez koncovek
VV
TS
P | 168 | 7412100.157R |  | D + M_275 252 Kovová podpěra vodiče HVI 20/23 mm otvor 5,5 x10 mm | KS | 80 | 0 |  |  |  | 0 |  | R - položka |  | 2
PP |  |  |  | D + M_275 252 Kovová podpěra vodiče HVI 20/23 mm otvor 5,5 x10 mm
VV
TS
P | 169 | 7412100.158R |  | D + M_276 016 Plastový sokl pro držák DEHNhold - šedý | KS | 80 | 0 |  |  |  | 0 |  | R - položka |  | 2
PP |  |  |  | D + M_276 016 Plastový sokl pro držák DEHNhold - šedý
VV
TS
P | 170 | 7412100.159R |  | D + M_206 389 PV 22 nerez rozsah 2- 8 mm | KS | 112 | 0 |  |  |  | 0 |  | R - položka |  | 2
PP |  |  |  | D + M_206 389 PV 22 nerez rozsah 2- 8 mm
VV
TS
P | 171 | 7412100.160R |  | D + M_275 251 Kovová podpěra vodiče HVI 20/23 mm M6 | KS | 112 | 0 |  |  |  | 0 |  | R - položka |  | 2
PP |  |  |  | D + M_275 251 Kovová podpěra vodiče HVI 20/23 mm M6
VV
TS
P | 172 | 7412100.161R |  | D + M_549 001 Skříň pro zkušební svorky litina se zkušební svorkou | KS | 10 | 0 |  |  |  | 0 |  | R - položka |  | 2
PP |  |  |  | D + M_549 001 Skříň pro zkušební svorky litina se zkušební svorkou
VV
TS
P | 173 | 7412100.162R |  | D + M_TRUBKA flexibilní DN63 | M | 14 | 0 |  |  |  | 0 |  | R - položka |  | 2
PP |  |  |  | D + M_TRUBKA flexibilní DN63
VV
TS
SD |  | 741.2100.7 |  | Hodinová zúčtovací sazba
P | 174 | HZS2231 |  | Hodinové zúčtovací sazby profesí PSV provádění stavebních instalací elektrikář | HOD | 1499 | 0 |  |  |  | 0 |  | CS ÚRS 2023 02 |  | 2
PP |  |  |  | Hodinové zúčtovací sazby profesí PSV provádění stavebních instalací elektrikář
VV |  |  |  | Pomocné 1141 stavební práce 1141.00=1 141.000 [A] Demontáž stávajícího zařízení 358.00=358.000 [B] Celkem: 1141+358=1 499.000 [C]
TS
P | 176 | HZS2232 |  | Hodinové zúčtovací sazby profesí PSV provádění stavebních instalací elektrikář odborný | HOD | 476 | 0 |  |  |  | 0 |  | CS ÚRS 2023 02 |  | 2
PP |  |  |  | Hodinové zúčtovací sazby profesí PSV provádění stavebních instalací elektrikář odborný
VV |  |  |  | Napojení na stávající zařízení 24=24.000 [A] Zabezpečení pracoviště 128=128.000 [B] Montážní práce spojené se zajištěním chodu - zřízení provizorních instalací, přepojování v průběhu výstavby 188=188.000 [C] Koordinace postupu prací s ostatními profesemi 120=120.000 [D] Spolupráce s dodavateli při zapojování 24 zkouškách 16=16.000 [E] Celkem: 24+128+188+120+16=476.000 [F]
TS
SD |  | 741.2100.8 |  | Revize a Zkoušky
P | 181 | 741810003 |  | Zkoušky a prohlídky elektrických rozvodů a zařízení celková prohlídka a vyhotovení revizní zprávy pro objem montážních prací přes 500 do 1000 tis. Kč | KUS | 1 | 0 |  |  |  | 0 |  | CS ÚRS 2023 02 |  | 2
PP |  |  |  | Zkoušky a prohlídky elektrických rozvodů a zařízení celková prohlídka a vyhotovení revizní zprávy pro objem montážních prací přes 500 do 1000 tis. Kč
VV
TS
P | 182 | 741820102 |  | Měření osvětlovacího zařízení intenzity osvětlení na pracovišti do 50 svítidel | SOUBOR | 4 | 0 |  |  |  | 0 |  | CS ÚRS 2023 02 |  | 2
PP |  |  |  | Měření osvětlovacího zařízení intenzity osvětlení na pracovišti do 50 svítidel
VV
TS
P | 183 | 7412100.172R |  | Zajištění průkazu UTZ ke kolaudaci | KPL | 1 | 0 |  |  |  | 0 |  | R - položka |  | 2
PP |  |  |  | Zajištění průkazu UTZ ke kolaudaci
VV
TS
P | 264 | 741810011 |  | Zkoušky a prohlídky elektrických rozvodů a zařízení celková prohlídka a vyhotovení revizní zprávy pro objem montážních prací Příplatek k ceně 0003 za každých da | KUS | 7 | 0 |  |  |  | 0 |  | CS ÚRS 2023 02 |  | 2
PP |  |  |  | Zkoušky a prohlídky elektrických rozvodů a zařízení celková prohlídka a vyhotovení revizní zprávy pro objem montážních prací Příplatek k ceně 0003 za každých dalších i započatých 500 tis. Kč přes 1000 tis. Kč
VV
TS
SD |  | 741.2100.9 |  | Ostatní
P | 184 | 7412100.173R |  | Podružný materiál | KPL | 1 | 0 |  |  |  | 0 |  | R - položka |  | 2
PP |  |  |  | Podružný materiál
VV
TS
P | 185 | 7412100.174R |  | Doprava a přesun hmot | KPL | 1 | 0 |  |  |  | 0 |  | R - položka |  | 2
PP |  |  |  | Doprava a přesun hmot
VV
TS
SD |  | DODÁVKY ZA |  | Dodávky zařízení
P | 1 | 7412100.001R |  | Rozvaděč RE1.1 | KS | 1 | 0 |  |  |  | 0 |  | R - položka |  | 2
PP |  |  |  | Rozvaděč RE1.1
VV
TS
P | 2 | 7412100.002R |  | Rozvaděč RE1.2 | KS | 1 | 0 |  |  |  | 0 |  | R - položka |  | 2
PP |  |  |  | Rozvaděč RE1.2
VV
TS
P | 3 | 7412100.003R |  | Rozvaděč RE2 | KS | 1 | 0 |  |  |  | 0 |  | R - položka |  | 2
PP |  |  |  | Rozvaděč RE2
VV
TS
P | 4 | 7412100.004R |  | Rozvaděč RE3 | KS | 1 | 0 |  |  |  | 0 |  | R - položka |  | 2
PP |  |  |  | Rozvaděč RE3
VV
TS
P | 5 | 7412100.005R |  | Rozvaděč RE4 | KS | 1 | 0 |  |  |  | 0 |  | R - položka |  | 2
PP |  |  |  | Rozvaděč RE4
VV
TS
P | 6 | 7412100.006R |  | Rozvaděč R1.0.1 | KS | 1 | 0 |  |  |  | 0 |  | R - položka |  | 2
PP |  |  |  | Rozvaděč R1.0.1
VV
TS
P | 7 | 7412100.007R |  | Rozvaděč R1.1.1 | KS | 1 | 0 |  |  |  | 0 |  | R - položka |  | 2
PP |  |  |  | Rozvaděč R1.1.1
VV
TS
P | 8 | 7412100.008R |  | Rozvaděč R1.1.1.2 | KS | 1 | 0 |  |  |  | 0 |  | R - položka |  | 2
PP |  |  |  | Rozvaděč R1.1.1.2
VV
TS
P | 9 | 7412100.009R |  | Rozvaděč R1.1.1.3 | KS | 1 | 0 |  |  |  | 0 |  | R - položka |  | 2
PP |  |  |  | Rozvaděč R1.1.1.3
VV
TS
P | 10 | 7412100.010R |  | Rozvaděč RS1.1.2 | KS | 1 | 0 |  |  |  | 0 |  | R - položka |  | 2
PP |  |  |  | Rozvaděč RS1.1.2
VV
TS
P | 11 | 7412100.011R |  | Rozvaděč RS1.1.2.1 | KS | 1 | 0 |  |  |  | 0 |  | R - položka |  | 2
PP |  |  |  | Rozvaděč RS1.1.2.1
VV
TS
P | 12 | 7412100.012R |  | Rozvaděč RB1.2.1 | KS | 1 | 0 |  |  |  | 0 |  | R - položka |  | 2
PP |  |  |  | Rozvaděč RB1.2.1
VV
TS
P | 13 | 7412100.013R |  | Rozvaděč R1.3.1 | KS | 1 | 0 |  |  |  | 0 |  | R - položka |  | 2
PP |  |  |  | Rozvaděč R1.3.1
VV
TS
P | 14 | 7412100.014R |  | Rozvaděč R1.1.3 | KS | 1 | 0 |  |  |  | 0 |  | R - položka |  | 2
PP |  |  |  | Rozvaděč R1.1.3
VV
TS
P | 15 | 7412100.015R |  | Rozvaděč R2.1.1 | KS | 1 | 0 |  |  |  | 0 |  | R - položka |  | 2
PP |  |  |  | Rozvaděč R2.1.1
VV
TS
P | 16 | 7412100.016R |  | Rozvaděč R2.1.2 | KS | 1 | 0 |  |  |  | 0 |  | R - položka |  | 2
PP |  |  |  | Rozvaděč R2.1.2
VV
TS
P | 17 | 7412100.017R |  | Rozvaděč RS3.1.1 | KS | 1 | 0 |  |  |  | 0 |  | R - položka |  | 2
PP |  |  |  | Rozvaděč RS3.1.1
VV
TS
P | 18 | 7412100.018R |  | Rozvaděč RS3.1.1.1 | KS | 1 | 0 |  |  |  | 0 |  | R - položka |  | 2
PP |  |  |  | Rozvaděč RS3.1.1.1
VV
TS
P | 19 | 7412100.019R |  | Rozvaděč R3.1.2 | KS | 1 | 0 |  |  |  | 0 |  | R - položka |  | 2
PP |  |  |  | Rozvaděč R3.1.2
VV
TS
P | 20 | 7412100.020R |  | Rozvaděč R3.1.3 | KS | 1 | 0 |  |  |  | 0 |  | R - položka |  | 2
PP |  |  |  | Rozvaděč R3.1.3
VV
TS
P | 21 | 7412100.021R |  | Rozvaděč R3.1.4 | KS | 1 | 0 |  |  |  | 0 |  | R - položka |  | 2
PP |  |  |  | Rozvaděč R3.1.4
VV
TS
P | 22 | 7412100.022R |  | Rozvaděč R3.1.5 | KS | 1 | 0 |  |  |  | 0 |  | R - položka |  | 2
PP |  |  |  | Rozvaděč R3.1.5
VV
TS
P | 23 | 7412100.023R |  | Rozvaděč R3.1.6 | KS | 1 | 0 |  |  |  | 0 |  | R - položka |  | 2
PP |  |  |  | Rozvaděč R3.1.6
VV
TS
P | 24 | 7412100.024R |  | Rozvaděč RB3.2.1 | KS | 1 | 0 |  |  |  | 0 |  | R - položka |  | 2
PP |  |  |  | Rozvaděč RB3.2.1
VV
TS
P | 25 | 7412100.025R |  | Rozvaděč RB3.2.2 | KS | 1 | 0 |  |  |  | 0 |  | R - položka |  | 2
PP |  |  |  | Rozvaděč RB3.2.2
VV
TS
P | 26 | 7412100.026R |  | Rozvaděč RB3.2.3 | KS | 1 | 0 |  |  |  | 0 |  | R - položka |  | 2
PP |  |  |  | Rozvaděč RB3.2.3
VV
TS
P | 27 | 7412100.027R |  | Rozvaděč RB3.2.4 | KS | 1 | 0 |  |  |  | 0 |  | R - položka |  | 2
PP |  |  |  | Rozvaděč RB3.2.4
VV
TS
P | 28 | 7412100.028R |  | Rozvaděč RS4.1.1 | KS | 1 | 0 |  |  |  | 0 |  | R - položka |  | 2
PP |  |  |  | Rozvaděč RS4.1.1
VV
TS
P | 29 | 7412100.029R |  | Rozvaděč RS4.1.1.1 | KS | 1 | 0 |  |  |  | 0 |  | R - položka |  | 2
PP |  |  |  | Rozvaděč RS4.1.1.1
VV
TS
P | 30 | 7412100.030R |  | Rozvaděč R4.1.2 | KS | 1 | 0 |  |  |  | 0 |  | R - položka |  | 2
PP |  |  |  | Rozvaděč R4.1.2
VV
TS
P | 31 | 7412100.031R |  | Rozvaděč R4.1.3 | KS | 1 | 0 |  |  |  | 0 |  | R - položka |  | 2
PP |  |  |  | Rozvaděč R4.1.3
VV
TS
P | 32 | 7412100.032R |  | Rozvaděč R4.1.4 | KS | 1 | 0 |  |  |  | 0 |  | R - položka |  | 2
PP |  |  |  | Rozvaděč R4.1.4
VV
TS
P | 33 | 7412100.033R |  | Rozvaděč RB4.2.1 | KS | 1 | 0 |  |  |  | 0 |  | R - položka |  | 2
PP |  |  |  | Rozvaděč RB4.2.1
VV
TS
P | 34 | 7412100.034R |  | Rozvaděč RB4.2.2 | KS | 1 | 0 |  |  |  | 0 |  | R - položka |  | 2
PP |  |  |  | Rozvaděč RB4.2.2
VV
TS
P | 35 | 7412100.035R |  | Ovládací tlačítkové skříně osvětlení MSO | set | 3 | 0 |  |  |  | 0 |  | R - položka |  | 2
PP |  |  |  | Ovládací tlačítkové skříně osvětlení MSO
VV
TS

## SO 77-77-01
SŽDC05 |  |  |  | Soupis prací objektu | [10 empty] | 3
6
S | Stavba: | 3111-21-087 |  | Rekonstrukce výpravní budovy v žst. Jaroměř_zm01 | [6 empty] | D.2.2.4 |  | Aspe | 0,00 | 2
O | Objekt: | D.2.2.4 |  | Orientační systém | [9 empty] | 15,00 | 2
Typ | Poř. číslo | Kód položky | Varianta | Název položky | MJ | Množství | Jednotková hmotnost | Celková hmotnost |  |  | Jednotková cena |  | Cenové soustavy | 21,00 | 2
Dodávka
[9 empty] | Jednotková | Celkem | Jednotková | Celkem |  |  |  | Počet položek s nulovou cenou
O1 |  | SO 77-77-01 |  | Orientační systém modro bílé provedení
SD |  | 92 |  | Doplňující konstrukce a práce železniční
P | 1 | R1010 |  | Název stanice - tabule včetně upevnění - 2240x600 | KS | 1 | 0 |  |  |  | 0 |  | R - položka |  | 2
PP |  |  |  | Název stanice - tabule včetně upevnění - 2240x600
VV
TS
P | 2 | R1011 |  | Rámová konstrukce pro uchacení tabule na zastřešení | KS | 1 | 0 |  |  |  | 0 |  | R - položka |  | 2
PP |  |  |  | Rámová konstrukce pro uchacení tabule na zastřešení
VV
TS
P | 3 | R1012 |  | Název stanice - tabule včetně upevnění - 2780x600 | KS | 1 | 0 |  |  |  | 0 |  | R - položka |  | 2
PP |  |  |  | Název stanice - tabule včetně upevnění - 2780x600
VV
TS
P | 4 | R1013 |  | Směry jízdy vlaků 1360x460 | KS | 1 | 0 |  |  |  | 0 |  | R - položka |  | 2
PP |  |  |  | Směry jízdy vlaků 1360x460
VV
TS
P | 5 | R1014 |  | Orientační hlasový majáček | KS | 2 | 0 |  |  |  | 0 |  | R - položka |  | 2
PP |  |  |  | Orientační hlasový majáček
VV
TS
P | 6 | R1015 |  | Tabule orientačního systému 1240x440 | KS | 1 | 0 |  |  |  | 0 |  | R - položka |  | 2
PP |  |  |  | Tabule orientačního systému 1240x440
VV
TS
P | 7 | R1016 |  | Tabule orientačního systému 440x240 | KS | 5 | 0 |  |  |  | 0 |  | R - položka |  | 2
PP |  |  |  | Tabule orientačního systému 440x240
VV
TS
P | 8 | R1017 |  | Tabule orientačního systému 640x240 | KS | 2 | 0 |  |  |  | 0 |  | R - položka |  | 2
PP |  |  |  | Tabule orientačního systému 640x240
VV
TS
P | 9 | R1018 |  | Tabule orientačního systému 240x240 | KS | 7 | 0 |  |  |  | 0 |  | R - položka |  | 2
PP |  |  |  | Tabule orientačního systému 240x240
VV
TS
P | 10 | R1019 |  | Tabule orientačního systému 100x100 | KS | 2 | 0 |  |  |  | 0 |  | R - položka |  | 2
PP |  |  |  | Tabule orientačního systému 100x100
VV
TS
P | 11 | R1020 |  | Tabulce orientačního systému 1040x240 | KS | 2 | 0 |  |  |  | 0 |  | R - položka |  | 2
PP |  |  |  | Tabulce orientačního systému 1040x240
VV
TS
P | 12 | R1021 |  | Tabulce orientačního systému 240x240 | KS | 2 | 0 |  |  |  | 0 |  | R - položka |  | 2
PP |  |  |  | Tabulce orientačního systému 240x240
VV
TS
P | 13 | R1022 |  | Tabulce orientačního systému 702x240 | KS | 1 | 0 |  |  |  | 0 |  | R - položka |  | 2
PP |  |  |  | Tabulce orientačního systému 702x240
VV
TS
P | 14 | R1023 |  | Hmatný štítek s informací o druhu WC | KS | 5 | 0 |  |  |  | 0 |  | R - položka |  | 2
PP |  |  |  | Hmatný štítek s informací o druhu WC
VV
TS
P | 15 | R1024 |  | Hmatný štítek na mincovníku na placených WC | KS | 3 | 0 |  |  |  | 0 |  | R - položka |  | 2
PP |  |  |  | Hmatný štítek na mincovníku na placených WC
VV
TS
P | 16 | R1025 |  | Tabule orientačního systému 440x240 | KS | 2 | 0 |  |  |  | 0 |  | R - položka |  | 2
PP |  |  |  | Tabule orientačního systému 440x240
VV
TS
P | 17 | R1026 |  | Tabule orientačního systému 640x240 | KS | 2 | 0 |  |  |  | 0 |  | R - položka |  | 2
PP |  |  |  | Tabule orientačního systému 640x240
VV
TS
P | 18 | R1027 |  | Tabule orientačního systému 440x240 | KS | 1 | 0 |  |  |  | 0 |  | R - položka |  | 2
PP |  |  |  | Tabule orientačního systému 440x240
VV
TS

## SO 77-86-01.1
SŽDC05 |  |  |  | Soupis prací objektu | [10 empty] | 3
6
S | Stavba: | 3111-21-087 |  | Rekonstrukce výpravní budovy v žst. Jaroměř_zm01 | [6 empty] | D.2.3 |  | Aspe | 0,00 | 2
O | Objekt: | D.2.3 |  | Trakční a energetické zařízení | [9 empty] | 15,00 | 2
Typ | Poř. číslo | Kód položky | Varianta | Název položky | MJ | Množství | Jednotková hmotnost | Celková hmotnost |  |  | Jednotková cena |  | Cenové soustavy | 21,00 | 2
Dodávka
[9 empty] | Jednotková | Celkem | Jednotková | Celkem |  |  |  | Počet položek s nulovou cenou
O1 |  | SO 77-86-01.1 |  | Rozvody VN, NN, osvětlení
SD |  | 46-M |  | Zemní práce při extr.mont.pracích
P | 67 | 460010021 |  | Vytyčení trasy vedení kabelového (podzemního) v obvodu železniční stanice | KM | 0.2 | 0 |  |  |  | 0 |  | CS ÚRS 2023 02 |  | 2
PP |  |  |  | Vytyčení trasy vedení kabelového (podzemního) v obvodu železniční stanice
VV
TS
P | 68 | 460131113 |  | Hloubení nezapažených jam ručně včetně urovnání dna s přemístěním výkopku do vzdálenosti 3 m od okraje jámy nebo s naložením na dopravní prostředek v hornině tř | M3 | 0.5 | 0 |  |  |  | 0 |  | CS ÚRS 2023 02 |  | 2
PP |  |  |  | Hloubení nezapažených jam ručně včetně urovnání dna s přemístěním výkopku do vzdálenosti 3 m od okraje jámy nebo s naložením na dopravní prostředek v hornině třídy těžitelnosti I skupiny 3
VV
TS
P | 69 | 460131113 | 1 | Hloubení nezapažených jam ručně včetně urovnání dna s přemístěním výkopku do vzdálenosti 3 m od okraje jámy nebo s naložením na dopravní prostředek v hornině tř | M3 | 12 | 0 |  |  |  | 0 |  | CS ÚRS 2023 02 |  | 2
PP |  |  |  | Hloubení nezapažených jam ručně včetně urovnání dna s přemístěním výkopku do vzdálenosti 3 m od okraje jámy nebo s naložením na dopravní prostředek v hornině třídy těžitelnosti I skupiny 3
VV
TS
P | 70 | 460391123 |  | Zásyp jam ručně s uložením výkopku ve vrstvách a úpravou povrchu s přemístění sypaniny ze vzdálenosti do 10 m se zhutněním z horniny třídy těžitelnosti I skupin | M3 | 6 | 0 |  |  |  | 0 |  | CS ÚRS 2023 02 |  | 2
PP |  |  |  | Zásyp jam ručně s uložením výkopku ve vrstvách a úpravou povrchu s přemístění sypaniny ze vzdálenosti do 10 m se zhutněním z horniny třídy těžitelnosti I skupiny 3
VV
TS
P | 71 | 460641111 |  | Základové konstrukce základ bez bednění do rostlé zeminy z monolitického betonu tř. C 8/10 | M3 | 2.6 | 0 |  |  |  | 0 |  | CS ÚRS 2023 02 |  | 2
PP |  |  |  | Základové konstrukce základ bez bednění do rostlé zeminy z monolitického betonu tř. C 8/10
VV
TS
P | 72 | 460161172 |  | Hloubení zapažených i nezapažených kabelových rýh ručně včetně urovnání dna s přemístěním výkopku do vzdálenosti 3 m od okraje jámy nebo s naložením na dopravní | M | 215 | 0 |  |  |  | 0 |  | CS ÚRS 2023 02 |  | 2
PP |  |  |  | Hloubení zapažených i nezapažených kabelových rýh ručně včetně urovnání dna s přemístěním výkopku do vzdálenosti 3 m od okraje jámy nebo s naložením na dopravní prostředek šířky 35 cm hloubky 80 cm v hornině třídy těžitelnosti I skupiny 3
VV
TS
P | 73 | 460161722 |  | Hloubení zapažených i nezapažených kabelových rýh ručně včetně urovnání dna s přemístěním výkopku do vzdálenosti 3 m od okraje jámy nebo s naložením na dopravní | M | 30 | 0 |  |  |  | 0 |  | CS ÚRS 2023 02 |  | 2
PP |  |  |  | Hloubení zapažených i nezapažených kabelových rýh ručně včetně urovnání dna s přemístěním výkopku do vzdálenosti 3 m od okraje jámy nebo s naložením na dopravní prostředek šířky 80 cm hloubky 150 cm v hornině třídy těžitelnosti I skupiny 3
VV
TS
P | 74 | 460661511 |  | Kabelové lože z písku včetně podsypu, zhutnění a urovnání povrchu pro kabely nn zakryté plastovou fólií, šířky do 25 cm | M | 245 | 0 |  |  |  | 0 |  | CS ÚRS 2023 02 |  | 2
PP |  |  |  | Kabelové lože z písku včetně podsypu, zhutnění a urovnání povrchu pro kabely nn zakryté plastovou fólií, šířky do 25 cm
VV
TS
P | 75 | 460671111 |  | Výstražná fólie z PVC pro krytí kabelů včetně vyrovnání povrchu rýhy, rozvinutí a uložení fólie šířky do 20 cm | M | 280 | 0 |  |  |  | 0 |  | CS ÚRS 2023 02 |  | 2
PP |  |  |  | Výstražná fólie z PVC pro krytí kabelů včetně vyrovnání povrchu rýhy, rozvinutí a uložení fólie šířky do 20 cm
VV
TS
P | 76 | 460242211 |  | Provizorní zajištění inženýrských sítí ve výkopech kabelů při křížení | KUS | 14 | 0 |  |  |  | 0 |  | CS ÚRS 2023 02 |  | 2
PP |  |  |  | Provizorní zajištění inženýrských sítí ve výkopech kabelů při křížení
VV
TS
P | 77 | 460431182 |  | Zásyp kabelových rýh ručně s přemístění sypaniny ze vzdálenosti do 10 m, s uložením výkopku ve vrstvách včetně zhutnění a úpravy povrchu šířky 35 cm hloubky 80 | M | 215 | 0 |  |  |  | 0 |  | CS ÚRS 2023 02 |  | 2
PP |  |  |  | Zásyp kabelových rýh ručně s přemístění sypaniny ze vzdálenosti do 10 m, s uložením výkopku ve vrstvách včetně zhutnění a úpravy povrchu šířky 35 cm hloubky 80 cm z horniny třídy těžitelnosti I skupiny 3
VV
TS
P | 78 | 460431742 |  | Zásyp kabelových rýh ručně s přemístění sypaniny ze vzdálenosti do 10 m, s uložením výkopku ve vrstvách včetně zhutnění a úpravy povrchu šířky 80 cm hloubky 150 | M | 30 | 0 |  |  |  | 0 |  | CS ÚRS 2023 02 |  | 2
PP |  |  |  | Zásyp kabelových rýh ručně s přemístění sypaniny ze vzdálenosti do 10 m, s uložením výkopku ve vrstvách včetně zhutnění a úpravy povrchu šířky 80 cm hloubky 150 cm z horniny třídy těžitelnosti I skupiny 3
VV
TS
P | 79 | 460341113 |  | Vodorovné přemístění (odvoz) horniny dopravními prostředky včetně složení, bez naložení a rozprostření jakékoliv třídy, na vzdálenost přes 500 do 1000 m | M3 | 36 | 0 |  |  |  | 0 |  | CS ÚRS 2023 02 |  | 2
PP |  |  |  | Vodorovné přemístění (odvoz) horniny dopravními prostředky včetně složení, bez naložení a rozprostření jakékoliv třídy, na vzdálenost přes 500 do 1000 m
VV
TS
P | 80 | 460371111 |  | Naložení výkopku ručně z hornin třídy těžitelnosti I skupiny 1 až 3 | M3 | 36 | 0 |  |  |  | 0 |  | CS ÚRS 2023 02 |  | 2
PP |  |  |  | Naložení výkopku ručně z hornin třídy těžitelnosti I skupiny 1 až 3
VV
TS
P | 81 | 460481122 |  | Úprava pláně ručně v hornině třídy těžitelnosti I skupiny 3 se zhutněním | M2 | 125 | 0 |  |  |  | 0 |  | CS ÚRS 2023 02 |  | 2
PP |  |  |  | Úprava pláně ručně v hornině třídy těžitelnosti I skupiny 3 se zhutněním
VV
TS
P | 82 | 460581121 |  | Úprava terénu zatravnění, včetně dodání osiva a zalití vodou na rovině | M2 | 125 | 0 |  |  |  | 0 |  | CS ÚRS 2023 02 |  | 2
PP |  |  |  | Úprava terénu zatravnění, včetně dodání osiva a zalití vodou na rovině
VV
TS
SD |  | 741.7786.1 |  | Rozvody NN
P | 11 | 741.778601.011R |  | D + M_Multikanál - 9.otv. 385x385x1118 | bm | 25 | 0 |  |  |  | 0 |  | R - položka |  | 2
PP |  |  |  | D + M_Multikanál - 9.otv. 385x385x1118
VV
TS
P | 12 | 741.778601.012R |  | D + M_kabelová šachta - 800x1400x1500 | KUS | 2 | 0 |  |  |  | 0 |  | R - položka |  | 2
PP |  |  |  | D + M_kabelová šachta - 800x1400x1500
VV
TS
P | 13 | 741.778601.013R |  | D + M_Víko kabelové šachty - A15 | KUS | 1 | 0 |  |  |  | 0 |  | R - položka |  | 2
PP |  |  |  | D + M_Víko kabelové šachty - A15
VV
TS
P | 14 | 741.778601.014R |  | D + M_Víko kabelové šachty - B125 | KUS | 2 | 0 |  |  |  | 0 |  | R - položka |  | 2
PP |  |  |  | D + M_Víko kabelové šachty - B125
VV
TS
P | 15 | 741.778601.015R |  | D + M_Montážní materiál (těsnící vložky, spony, ...) | set | 1 | 0 |  |  |  | 0 |  | R - položka |  | 2
PP |  |  |  | D + M_Montážní materiál (těsnící vložky, spony, ...)
VV
TS
P | 16 | 741110313 |  | Montáž trubek ochranných s nasunutím nebo našroubováním do krabic plastových tuhých, uložených volně, vnitřní O přes 90 do 133 mm | M | 60 | 0 |  |  |  | 0 |  | CS ÚRS 2023 02 |  | 2
PP |  |  |  | Montáž trubek ochranných s nasunutím nebo našroubováním do krabic plastových tuhých, uložených volně, vnitřní O přes 90 do 133 mm
VV
TS
P | 17 | 34571355 |  | trubka elektroinstalační ohebná dvouplášťová korugovaná (chránička) D 94/110mm, HDPE+LDPE | M | 60 | 0 |  |  |  | 0 |  | CS ÚRS 2023 02 |  | 2
PP |  |  |  | trubka elektroinstalační ohebná dvouplášťová korugovaná (chránička) D 94/110mm, HDPE+LDPE
VV
TS
P | 18 | 741122142 |  | Montáž kabelů měděných bez ukončení uložených v trubkách zatažených plných kulatých nebo bezhalogenových (např. CYKY) počtu a průřezu žil 5x1,5 až 2,5 mm2 | M | 24 | 0 |  |  |  | 0 |  | CS ÚRS 2023 02 |  | 2
PP |  |  |  | Montáž kabelů měděných bez ukončení uložených v trubkách zatažených plných kulatých nebo bezhalogenových (např. CYKY) počtu a průřezu žil 5x1,5 až 2,5 mm2
VV
TS
P | 19 | 34111090 |  | kabel instalační jádro Cu plné izolace PVC plášť PVC 450/750V (CYKY) 5x1,5mm2 | M | 24 | 0 |  |  |  | 0 |  | CS ÚRS 2023 02 |  | 2
PP |  |  |  | kabel instalační jádro Cu plné izolace PVC plášť PVC 450/750V (CYKY) 5x1,5mm2
VV
TS
P | 20 | 741122121 |  | Montáž kabelů měděných bez ukončení uložených v trubkách zatažených plných kulatých nebo bezhalogenových (např. CYKY) počtu a průřezu žil 2x1,5 až 6 mm2 | M | 18 | 0 |  |  |  | 0 |  | CS ÚRS 2023 02 |  | 2
PP |  |  |  | Montáž kabelů měděných bez ukončení uložených v trubkách zatažených plných kulatých nebo bezhalogenových (např. CYKY) počtu a průřezu žil 2x1,5 až 6 mm2
VV
TS
P | 21 | 34111524 |  | kabel silový oheň retardující bezhalogenový s funkčností při požáru 180min a P60-R reakce na oheň B2cas1d1a1 jádro Cu 0,6/1kV (1-CSKH-V) 2x1,5mm2 | M | 18 | 0 |  |  |  | 0 |  | CS ÚRS 2023 02 |  | 2
PP |  |  |  | kabel silový oheň retardující bezhalogenový s funkčností při požáru 180min a P60-R reakce na oheň B2cas1d1a1 jádro Cu 0,6/1kV (1-CSKH-V) 2x1,5mm2
VV
TS
P | 22 | 741122142 | 1 | Montáž kabelů měděných bez ukončení uložených v trubkách zatažených plných kulatých nebo bezhalogenových (např. CYKY) počtu a průřezu žil 5x1,5 až 2,5 mm2 | M | 18 | 0 |  |  |  | 0 |  | CS ÚRS 2023 02 |  | 2
PP |  |  |  | Montáž kabelů měděných bez ukončení uložených v trubkách zatažených plných kulatých nebo bezhalogenových (např. CYKY) počtu a průřezu žil 5x1,5 až 2,5 mm2
VV
TS
P | 23 | 34111584 |  | kabel silový oheň retardující bezhalogenový s funkčností při požáru 180min a P60-R reakce na oheň B2cas1d1a1 jádro Cu 0,6/1kV (1-CSKH-V) 5x1,5mm2 | M | 18 | 0 |  |  |  | 0 |  | CS ÚRS 2023 02 |  | 2
PP |  |  |  | kabel silový oheň retardující bezhalogenový s funkčností při požáru 180min a P60-R reakce na oheň B2cas1d1a1 jádro Cu 0,6/1kV (1-CSKH-V) 5x1,5mm2
VV
TS
P | 24 | 741123233 |  | Montáž kabelů hliníkových bez ukončení uložených volně plných nebo laněných kulatých (např. AYKY) počtu a průřezu žil 3x150+70 až 240+120 mm2 | M | 496 | 0 |  |  |  | 0 |  | CS ÚRS 2023 02 |  | 2
PP |  |  |  | Montáž kabelů hliníkových bez ukončení uložených volně plných nebo laněných kulatých (např. AYKY) počtu a průřezu žil 3x150+70 až 240+120 mm2
VV
TS
P | 25 | 34113241 |  | kabel silový jádro Al izolace PVC plášť PVC 0,6/1kV (1-AYKY) 3x240+120mm2 | M | 496 | 0 |  |  |  | 0 |  | CS ÚRS 2023 02 |  | 2
PP |  |  |  | kabel silový jádro Al izolace PVC plášť PVC 0,6/1kV (1-AYKY) 3x240+120mm2
VV
TS
P | 26 | 741130001 |  | Ukončení vodičů a kabelů izolovaných s označením a zapojením v rozváděči nebo na přístroji, průřezu žíly do 2,5 mm2 | KUS | 1213 | 0 |  |  |  | 0 |  | CS ÚRS 2023 02 |  | 2
PP |  |  |  | Ukončení vodičů a kabelů izolovaných s označením a zapojením v rozváděči nebo na přístroji, průřezu žíly do 2,5 mm2
VV
TS
P | 27 | 741130014 |  | Ukončení vodičů a kabelů izolovaných s označením a zapojením v rozváděči nebo na přístroji, průřezu žíly do 120 mm2 | KUS | 16 | 0 |  |  |  | 0 |  | CS ÚRS 2023 02 |  | 2
PP |  |  |  | Ukončení vodičů a kabelů izolovaných s označením a zapojením v rozváděči nebo na přístroji, průřezu žíly do 120 mm2
VV
TS
P | 28 | 741130017 |  | Ukončení vodičů a kabelů izolovaných s označením a zapojením v rozváděči nebo na přístroji, průřezu žíly do 240 mm2 | KUS | 42 | 0 |  |  |  | 0 |  | CS ÚRS 2023 02 |  | 2
PP |  |  |  | Ukončení vodičů a kabelů izolovaných s označením a zapojením v rozváděči nebo na přístroji, průřezu žíly do 240 mm2
VV
TS
P | 29 | HZS2231 |  | Hodinové zúčtovací sazby profesí PSV provádění stavebních instalací elektrikář | HOD | 24 | 0 |  |  |  | 0 |  | CS ÚRS 2023 02 |  | 2
PP |  |  |  | Hodinové zúčtovací sazby profesí PSV provádění stavebních instalací elektrikář
VV |  |  |  | Pomocné stavební práce 24=24.000 [A] Celkem: 24=24.000 [B]
TS
P | 30 | HZS2232 |  | Hodinové zúčtovací sazby profesí PSV provádění stavebních instalací elektrikář odborný | HOD | 48 | 0 |  |  |  | 0 |  | CS ÚRS 2023 02 |  | 2
PP |  |  |  | Hodinové zúčtovací sazby profesí PSV provádění stavebních instalací elektrikář odborný
VV |  |  |  | Napojení na stávající zařízení 16=16.000 [A] Koordinace postupu prací s ostatními profesemi 16=16.000 [B] Zabezpečení pracoviště 8=8.000 [C] Spolupráce s dodavateli při zapojování 16 zkouškách 8=8.000 [D] Celkem: 16+16+8+8=48.000 [E]
TS
P | 31 | 741810003 |  | Zkoušky a prohlídky elektrických rozvodů a zařízení celková prohlídka a vyhotovení revizní zprávy pro objem montážních prací přes 500 do 1000 tis. Kč | KUS | 1 | 0 |  |  |  | 0 |  | CS ÚRS 2023 02 |  | 2
PP |  |  |  | Zkoušky a prohlídky elektrických rozvodů a zařízení celková prohlídka a vyhotovení revizní zprávy pro objem montážních prací přes 500 do 1000 tis. Kč
VV
TS
P | 32 | 7412100.172R |  | Zajištění průkazu UTZ ke kolaudaci pro rozvody NN a VO | KPL | 1 | 0 |  |  |  | 0 |  | R - položka |  | 2
PP |  |  |  | Zajištění průkazu UTZ ke kolaudaci pro rozvody NN a VO
VV
TS
SD |  | 741.7786.2 |  | Rozvody VO
P | 33 | 741110301 |  | Montáž trubek ochranných s nasunutím nebo našroubováním do krabic plastových tuhých, uložených pevně, vnitřní O do 40 mm | M | 58 | 0 |  |  |  | 0 |  | CS ÚRS 2023 02 |  | 2
PP |  |  |  | Montáž trubek ochranných s nasunutím nebo našroubováním do krabic plastových tuhých, uložených pevně, vnitřní O do 40 mm
VV
TS
P | 34 | 34571350 |  | trubka elektroinstalační ohebná dvouplášťová korugovaná (chránička) D 32/40mm, HDPE+LDPE | M | 58 | 0 |  |  |  | 0 |  | CS ÚRS 2023 02 |  | 2
PP |  |  |  | trubka elektroinstalační ohebná dvouplášťová korugovaná (chránička) D 32/40mm, HDPE+LDPE
VV
TS
P | 35 | 741122211 |  | Montáž kabelů měděných bez ukončení uložených volně nebo v liště plných kulatých (např. CYKY) počtu a průřezu žil 3x1,5 až 6 mm2 | M | 195 | 0 |  |  |  | 0 |  | CS ÚRS 2023 02 |  | 2
PP |  |  |  | Montáž kabelů měděných bez ukončení uložených volně nebo v liště plných kulatých (např. CYKY) počtu a průřezu žil 3x1,5 až 6 mm2
VV
TS
P | 36 | 34111042 |  | kabel instalační jádro Cu plné izolace PVC plášť PVC 450/750V (CYKY) 3x4mm2 | M | 195 | 0 |  |  |  | 0 |  | CS ÚRS 2023 02 |  | 2
PP |  |  |  | kabel instalační jádro Cu plné izolace PVC plášť PVC 450/750V (CYKY) 3x4mm2
VV
TS
P | 37 | 741.778601.022R |  | D + M_Výložník stěnový UDS 1 - 300 | KUS | 5 | 0 |  |  |  | 0 |  | R - položka |  | 2
PP |  |  |  | D + M_Výložník stěnový UDS 1 - 300
VV
TS
P | 38 | 741130004 |  | Ukončení vodičů a kabelů izolovaných s označením a zapojením v rozváděči nebo na přístroji, průřezu žíly do 6 mm2 | KUS | 6 | 0 |  |  |  | 0 |  | CS ÚRS 2023 02 |  | 2
PP |  |  |  | Ukončení vodičů a kabelů izolovaných s označením a zapojením v rozváděči nebo na přístroji, průřezu žíly do 6 mm2
VV
TS
P | 39 | 741130006 |  | Ukončení vodičů a kabelů izolovaných s označením a zapojením v rozváděči nebo na přístroji, průřezu žíly do 16 mm2 | KUS | 24 | 0 |  |  |  | 0 |  | CS ÚRS 2023 02 |  | 2
PP |  |  |  | Ukončení vodičů a kabelů izolovaných s označením a zapojením v rozváděči nebo na přístroji, průřezu žíly do 16 mm2
VV
TS
P | 40 | 741.778601.023R |  | D + M_A - Svítidlo venkovní "silniční" LED, optika DN50, 2700K, 2000lm, IP65, IK08 | KUS | 5 | 0 |  |  |  | 0 |  | R - položka |  | 2
PP |  |  |  | D + M_A - Svítidlo venkovní "silniční" LED, optika DN50, 2700K, 2000lm, IP65, IK08
VV
TS
P | 41 | 741.778601.024R |  | Montážní plošina | KPL | 1 | 0 |  |  |  | 0 |  | R - položka |  | 2
PP |  |  |  | Montážní plošina
VV
TS
P | 42 | HZS2231 |  | Hodinové zúčtovací sazby profesí PSV provádění stavebních instalací elektrikář | HOD | 12 | 0 |  |  |  | 0 |  | CS ÚRS 2023 02 |  | 2
PP |  |  |  | Hodinové zúčtovací sazby profesí PSV provádění stavebních instalací elektrikář
VV |  |  |  | Pomocné stavební práce 12=12.000 [A] Celkem: 12=12.000 [B]
TS
P | 43 | HZS2232 |  | Hodinové zúčtovací sazby profesí PSV provádění stavebních instalací elektrikář odborný | HOD | 18 | 0 |  |  |  | 0 |  | CS ÚRS 2023 02 |  | 2
PP |  |  |  | Hodinové zúčtovací sazby profesí PSV provádění stavebních instalací elektrikář odborný
VV |  |  |  | Zabezpečení pracoviště 4=4.000 [A] Koordinace postupu prací s ostatními profesemi 8=8.000 [B] Spolupráce s dodavateli při zapojování 4 zkouškách 6=6.000 [C] Celkem: 4+8+6=18.000 [D]
TS
P | 44 | 741810002 |  | Zkoušky a prohlídky elektrických rozvodů a zařízení celková prohlídka a vyhotovení revizní zprávy pro objem montážních prací přes 100 do 500 tis. Kč | KUS | 1 | 0 |  |  |  | 0 |  | CS ÚRS 2023 02 |  | 2
PP |  |  |  | Zkoušky a prohlídky elektrických rozvodů a zařízení celková prohlídka a vyhotovení revizní zprávy pro objem montážních prací přes 100 do 500 tis. Kč
VV
TS
SD |  | 741.7786.3 |  | Provizorní rozvody NN a VO
P | 45 | 741110303 |  | Montáž trubek ochranných s nasunutím nebo našroubováním do krabic plastových tuhých, uložených pevně, vnitřní O přes 90 do 133 mm | M | 12 | 0 |  |  |  | 0 |  | CS ÚRS 2023 02 |  | 2
PP |  |  |  | Montáž trubek ochranných s nasunutím nebo našroubováním do krabic plastových tuhých, uložených pevně, vnitřní O přes 90 do 133 mm
VV
TS
P | 46 | 34571355 |  | trubka elektroinstalační ohebná dvouplášťová korugovaná (chránička) D 94/110mm, HDPE+LDPE | M | 12 | 0 |  |  |  | 0 |  | CS ÚRS 2023 02 |  | 2
PP |  |  |  | trubka elektroinstalační ohebná dvouplášťová korugovaná (chránička) D 94/110mm, HDPE+LDPE
VV
TS
P | 47 | 741110301 |  | Montáž trubek ochranných s nasunutím nebo našroubováním do krabic plastových tuhých, uložených pevně, vnitřní O do 40 mm | M | 75 | 0 |  |  |  | 0 |  | CS ÚRS 2023 02 |  | 2
PP |  |  |  | Montáž trubek ochranných s nasunutím nebo našroubováním do krabic plastových tuhých, uložených pevně, vnitřní O do 40 mm
VV
TS
P | 48 | 34571350 |  | trubka elektroinstalační ohebná dvouplášťová korugovaná (chránička) D 32/40mm, HDPE+LDPE | M | 75 | 0 |  |  |  | 0 |  | CS ÚRS 2023 02 |  | 2
PP |  |  |  | trubka elektroinstalační ohebná dvouplášťová korugovaná (chránička) D 32/40mm, HDPE+LDPE
VV
TS
P | 49 | 741122211 |  | Montáž kabelů měděných bez ukončení uložených volně nebo v liště plných kulatých (např. CYKY) počtu a průřezu žil 3x1,5 až 6 mm2 | M | 25 | 0 |  |  |  | 0 |  | CS ÚRS 2023 02 |  | 2
PP |  |  |  | Montáž kabelů měděných bez ukončení uložených volně nebo v liště plných kulatých (např. CYKY) počtu a průřezu žil 3x1,5 až 6 mm2
VV
TS
P | 50 | 34111030 |  | kabel instalační jádro Cu plné izolace PVC plášť PVC 450/750V (CYKY) 3x1,5mm2 | M | 25 | 0 |  |  |  | 0 |  | CS ÚRS 2023 02 |  | 2
PP |  |  |  | kabel instalační jádro Cu plné izolace PVC plášť PVC 450/750V (CYKY) 3x1,5mm2
VV
TS
P | 51 | 741122223 |  | Montáž kabelů měděných bez ukončení uložených volně nebo v liště plných kulatých (např. CYKY) počtu a průřezu žil 4x16 až 25 mm2 | M | 10 | 0 |  |  |  | 0 |  | CS ÚRS 2023 02 |  | 2
PP |  |  |  | Montáž kabelů měděných bez ukončení uložených volně nebo v liště plných kulatých (např. CYKY) počtu a průřezu žil 4x16 až 25 mm2
VV
TS
P | 52 | 34111080 |  | kabel instalační jádro Cu plné izolace PVC plášť PVC 450/750V (CYKY) 4x16mm2 | M | 10 | 0 |  |  |  | 0 |  | CS ÚRS 2023 02 |  | 2
PP |  |  |  | kabel instalační jádro Cu plné izolace PVC plášť PVC 450/750V (CYKY) 4x16mm2
VV
TS
P | 53 | 741120501 |  | Montáž kabelů flexibilních měděných bez ukončení uložených volně lehkých a středních (např. CGSG), počtu žil do 7 | M | 65 | 0 |  |  |  | 0 |  | CS ÚRS 2023 02 |  | 2
PP |  |  |  | Montáž kabelů flexibilních měděných bez ukončení uložených volně lehkých a středních (např. CGSG), počtu žil do 7
VV
TS
P | 54 | 34113021 |  | kabel instalační flexibilní jádro Cu lanované izolace PVC plášť PVC 300/500V (H05VV-F) 3x4,00mm2 | M | 65 | 0 |  |  |  | 0 |  | CS ÚRS 2023 02 |  | 2
PP |  |  |  | kabel instalační flexibilní jádro Cu lanované izolace PVC plášť PVC 300/500V (H05VV-F) 3x4,00mm2
VV
TS
P | 55 | 741120501 | 1 | Montáž kabelů flexibilních měděných bez ukončení uložených volně lehkých a středních (např. CGSG), počtu žil do 7 | M | 55 | 0 |  |  |  | 0 |  | CS ÚRS 2023 02 |  | 2
PP |  |  |  | Montáž kabelů flexibilních měděných bez ukončení uložených volně lehkých a středních (např. CGSG), počtu žil do 7
VV
TS
P | 56 | 34113031 |  | kabel instalační flexibilní jádro Cu lanované izolace PVC plášť PVC 300/500V (H05VV-F) 5x4,00mm2 | M | 55 | 0 |  |  |  | 0 |  | CS ÚRS 2023 02 |  | 2
PP |  |  |  | kabel instalační flexibilní jádro Cu lanované izolace PVC plášť PVC 300/500V (H05VV-F) 5x4,00mm2
VV
TS
P | 57 | 741130004 |  | Ukončení vodičů a kabelů izolovaných s označením a zapojením v rozváděči nebo na přístroji, průřezu žíly do 6 mm2 | KUS | 26 | 0 |  |  |  | 0 |  | CS ÚRS 2023 02 |  | 2
PP |  |  |  | Ukončení vodičů a kabelů izolovaných s označením a zapojením v rozváděči nebo na přístroji, průřezu žíly do 6 mm2
VV
TS
P | 58 | 741130006 |  | Ukončení vodičů a kabelů izolovaných s označením a zapojením v rozváděči nebo na přístroji, průřezu žíly do 16 mm2 | KUS | 8 | 0 |  |  |  | 0 |  | CS ÚRS 2023 02 |  | 2
PP |  |  |  | Ukončení vodičů a kabelů izolovaných s označením a zapojením v rozváděči nebo na přístroji, průřezu žíly do 16 mm2
VV
TS
P | 59 | 741313052 |  | Montáž zásuvek domovních se zapojením vodičů šroubové připojení nástěnných do 25 A, provedení 3P + N + PE | KUS | 4 | 0 |  |  |  | 0 |  | CS ÚRS 2023 02 |  | 2
PP |  |  |  | Montáž zásuvek domovních se zapojením vodičů šroubové připojení nástěnných do 25 A, provedení 3P + N + PE
VV
TS
P | 60 | 35811314 |  | zásuvka nástěnná 32A - 5pól, řazení 3P+N+PE IP67, šroubové svorky | KUS | 4 | 0 |  |  |  | 0 |  | CS ÚRS 2023 02 |  | 2
PP |  |  |  | zásuvka nástěnná 32A - 5pól, řazení 3P+N+PE IP67, šroubové svorky
VV
TS
P | 61 | 741.778601.030R |  | D + M_Stožár osvětlovací-přenosný, 4m | KUS | 4 | 0 |  |  |  | 0 |  | R - položka |  | 2
PP |  |  |  | D + M_Stožár osvětlovací-přenosný, 4m
VV
TS
P | 62 | 741.778601.031R |  | D + M_D - Svítidlo venkovní "silniční" LED, optika DN50, 2700K, 2000lm, IP65, IK08 | KUS | 3 | 0 |  |  |  | 0 |  | R - položka |  | 2
PP |  |  |  | D + M_D - Svítidlo venkovní "silniční" LED, optika DN50, 2700K, 2000lm, IP65, IK08
VV
TS
P | 63 | 741.778601.032R |  | D + M_E - Svítidlo venkovní "silniční" LED, optika DW50, 2700K, 3000lm, IP65, IK08 | KUS | 1 | 0 |  |  |  | 0 |  | R - položka |  | 2
PP |  |  |  | D + M_E - Svítidlo venkovní "silniční" LED, optika DW50, 2700K, 3000lm, IP65, IK08
VV
TS
P | 64 | HZS2231 |  | Hodinové zúčtovací sazby profesí PSV provádění stavebních instalací elektrikář | HOD | 6 | 0 |  |  |  | 0 |  | CS ÚRS 2023 02 |  | 2
PP |  |  |  | Hodinové zúčtovací sazby profesí PSV provádění stavebních instalací elektrikář
VV |  |  |  | Pomocné stavební práce 6=6.000 [A] Celkem: 6=6.000 [B]
TS
P | 65 | HZS2232 |  | Hodinové zúčtovací sazby profesí PSV provádění stavebních instalací elektrikář odborný | HOD | 16 | 0 |  |  |  | 0 |  | CS ÚRS 2023 02 |  | 2
PP |  |  |  | Hodinové zúčtovací sazby profesí PSV provádění stavebních instalací elektrikář odborný
VV |  |  |  | Zabezpečení pracoviště 4=4.000 [A] Koordinace postupu prací s ostatními profesemi 6=6.000 [B] Spolupráce s dodavateli při zapojování 4 zkouškách 6=6.000 [C] Celkem: 4+6+6=16.000 [D]
TS
P | 66 | 741810002 |  | Zkoušky a prohlídky elektrických rozvodů a zařízení celková prohlídka a vyhotovení revizní zprávy pro objem montážních prací přes 100 do 500 tis. Kč | KUS | 1 | 0 |  |  |  | 0 |  | CS ÚRS 2023 02 |  | 2
PP |  |  |  | Zkoušky a prohlídky elektrických rozvodů a zařízení celková prohlídka a vyhotovení revizní zprávy pro objem montážních prací přes 100 do 500 tis. Kč
VV
TS
SD |  | 741.778601 |  | Ostatní
P | 83 | 741.7786.026R |  | Podružný materiál | KPL | 1 | 0 |  |  |  | 0 |  | R - položka |  | 2
PP |  |  |  | Podružný materiál
VV
TS
P | 84 | 741.7786.027R |  | Doprava a přesun hmot | KPL | 1 | 0 |  |  |  | 0 |  | R - položka |  | 2
PP |  |  |  | Doprava a přesun hmot
VV
TS
SD |  | DODÁVKY ZA |  | Dodávky zařízení
P | 1 | 741.778601.001R |  | Úprava rozvaděče RH1 | KPL | 1 | 0 |  |  |  | 0 |  | R - položka |  | 2
PP |  |  |  | Úprava rozvaděče RH1
VV
TS
P | 2 | 741.778601.002R |  | Úprava rozvaděče RZS1 | KPL | 1 | 0 |  |  |  | 0 |  | R - položka |  | 2
PP |  |  |  | Úprava rozvaděče RZS1
VV
TS
P | 3 | 741.778601.003R |  | Úprava rozvaděče RTR | KPL | 1 | 0 |  |  |  | 0 |  | R - položka |  | 2
PP |  |  |  | Úprava rozvaděče RTR
VV
TS
P | 4 | 741.778601.004R |  | Rozvaděč R-p19 | KPL | 1 | 0 |  |  |  | 0 |  | R - položka |  | 2
PP |  |  |  | Rozvaděč R-p19
VV
TS
P | 5 | 741.778601.005R |  | SS300/NVE1P-C do výklenku | KS | 2 | 0 |  |  |  | 0 |  | R - položka |  | 2
PP |  |  |  | SS300/NVE1P-C do výklenku
VV
TS
P | 6 | 741.778601.006R |  | SR302/NVW1 SR | KUS | 1 | 0 |  |  |  | 0 |  | R - položka |  | 2
PP |  |  |  | SR302/NVW1 SR
VV
TS
P | 7 | 741.778601.007R |  | SR402/NVW2 SR | KUS | 1 | 0 |  |  |  | 0 |  | R - položka |  | 2
PP |  |  |  | SR402/NVW2 SR
VV
TS
P | 8 | 741.778601.008R |  | SR408/NVW+P2 SR | KUS | 1 | 0 |  |  |  | 0 |  | R - položka |  | 2
PP |  |  |  | SR408/NVW+P2 SR
VV
TS
P | 9 | 741.778601.009R |  | Ovládací tlačítko TOTAL STOP - 1x hřib. ovl. 1/1, 2x kontrolka LED - 230V, v plastové skříňce | KUS | 1 | 0 |  |  |  | 0 |  | R - položka |  | 2
PP |  |  |  | Ovládací tlačítko TOTAL STOP - 1x hřib. ovl. 1/1, 2x kontrolka LED - 230V, v plastové skříňce
VV
TS
P | 10 | 741.778601.010R |  | Klíčový trezor (provedení a zámek dle konzultace s HZS) | KUS | 1 | 0 |  |  |  | 0 |  | R - položka |  | 2
PP |  |  |  | Klíčový trezor (provedení a zámek dle konzultace s HZS)
VV
TS
SD |  | HZS |  | Hodinové zúčtovací sazby
P | 85 | HZS2231 |  | Hodinové zúčtovací sazby profesí PSV provádění stavebních instalací elektrikář | HOD | 140 | 0 |  |  |  | 0 |  | CS ÚRS 2023 02 |  | 2
PP |  |  |  | Hodinové zúčtovací sazby profesí PSV provádění stavebních instalací elektrikář
VV |  |  |  | pomocné 140 přidružené práce 140.00=140.000 [A] Celkem: 140=140.000 [B]
TS

## SO 77-88-01
SŽDC05 |  |  |  | Soupis prací objektu | [10 empty] | 3
6
S | Stavba: | 3111-21-087 |  | Rekonstrukce výpravní budovy v žst. Jaroměř_zm01 | [6 empty] | D.2.3 |  | Aspe | 0,00 | 2
O | Objekt: | D.2.3 |  | Trakční a energetické zařízení | [9 empty] | 15,00 | 2
Typ | Poř. číslo | Kód položky | Varianta | Název položky | MJ | Množství | Jednotková hmotnost | Celková hmotnost |  |  | Jednotková cena |  | Cenové soustavy | 21,00 | 2
Dodávka
[9 empty] | Jednotková | Celkem | Jednotková | Celkem |  |  |  | Počet položek s nulovou cenou
O1 |  | SO 77-88-01 |  | Vnější uzemnění
SD |  | ELEKTROMON |  | Vnější uzemnění
P | 1 | 741.778801.001R |  | D + M_860 404 Pásek nerezový 40x4 V4A | M | 312 | 0 |  |  |  | 0 |  | R - položka |  | 2
PP |  |  |  | D + M_860 404 Pásek nerezový 40x4 V4A
VV
TS
P | 2 | 741.778801.002R |  | D + M_860 010 Vodič z nerezové oceli Rd 10 V4A | M | 84 | 0 |  |  |  | 0 |  | R - položka |  | 2
PP |  |  |  | D + M_860 010 Vodič z nerezové oceli Rd 10 V4A
VV
TS
P | 3 | 741.778801.003R |  | D + M_319 229 Křížová svorka pro vodiče O8/10 a pásky do 40 mm Nerez se středovou destičkou | KUS | 36 | 0 |  |  |  | 0 |  | R - položka |  | 2
PP |  |  |  | D + M_319 229 Křížová svorka pro vodiče O8/10 a pásky do 40 mm Nerez se středovou destičkou
VV
TS
P | 4 | HZS2232 |  | Hodinové zúčtovací sazby profesí PSV provádění stavebních instalací elektrikář odborný | HOD | 54 | 0 |  |  |  | 0 |  | CS ÚRS 2023 02 |  | 2
PP |  |  |  | Hodinové zúčtovací sazby profesí PSV provádění stavebních instalací elektrikář odborný
VV |  |  |  | Napojení na stávající zařízení 24=24.000 [A] Zabezpečení pracoviště 8=8.000 [B] Koordinace postupu prací s ostatními profesemi 16=16.000 [C] Spolupráce s dodavateli při zapojování 24 zkouškách 6=6.000 [D] Celkem: 24+8+16+6=54.000 [E]
TS
P | 5 | 741810002 |  | Zkoušky a prohlídky elektrických rozvodů a zařízení celková prohlídka a vyhotovení revizní zprávy pro objem montážních prací přes 100 do 500 tis. Kč | KUS | 1 | 0 |  |  |  | 0 |  | CS ÚRS 2023 02 |  | 2
PP |  |  |  | Zkoušky a prohlídky elektrických rozvodů a zařízení celková prohlídka a vyhotovení revizní zprávy pro objem montážních prací přes 100 do 500 tis. Kč
VV
TS
P | 6 | 7412100.172R |  | Zajištění průkazu UTZ ke kolaudaci | KPL | 1 | 0 |  |  |  | 0 |  | R - položka |  | 2
PP |  |  |  | Zajištění průkazu UTZ ke kolaudaci
VV
TS
P | 7 | 460161172 |  | Hloubení zapažených i nezapažených kabelových rýh ručně včetně urovnání dna s přemístěním výkopku do vzdálenosti 3 m od okraje jámy nebo s naložením na dopravní | M | 285 | 0 |  |  |  | 0 |  | CS ÚRS 2023 02 |  | 2
PP |  |  |  | Hloubení zapažených i nezapažených kabelových rýh ručně včetně urovnání dna s přemístěním výkopku do vzdálenosti 3 m od okraje jámy nebo s naložením na dopravní prostředek šířky 35 cm hloubky 80 cm v hornině třídy těžitelnosti I skupiny 3
VV
TS
P | 8 | 460431182 |  | Zásyp kabelových rýh ručně s přemístění sypaniny ze vzdálenosti do 10 m, s uložením výkopku ve vrstvách včetně zhutnění a úpravy povrchu šířky 35 cm hloubky 80 | M | 285 | 0 |  |  |  | 0 |  | CS ÚRS 2023 02 |  | 2
PP |  |  |  | Zásyp kabelových rýh ručně s přemístění sypaniny ze vzdálenosti do 10 m, s uložením výkopku ve vrstvách včetně zhutnění a úpravy povrchu šířky 35 cm hloubky 80 cm z horniny třídy těžitelnosti I skupiny 3
VV
TS
P | 9 | 741.7786.026R |  | Podružný materiál | KPL | 1 | 0 |  |  |  | 0 |  | R - položka |  | 2
PP |  |  |  | Podružný materiál
VV
TS
P | 10 | 741.7786.027R |  | Doprava a přesun hmot | KPL | 1 | 0 |  |  |  | 0 |  | R - položka |  | 2
PP |  |  |  | Doprava a přesun hmot
VV
TS
SD |  | HZS |  | Hodinové zúčtovací sazby
P | 11 | HZS2231 |  | Hodinové zúčtovací sazby profesí PSV provádění stavebních instalací elektrikář | HOD | 44 | 0 |  |  |  | 0 |  | CS ÚRS 2023 02 |  | 2
PP |  |  |  | Hodinové zúčtovací sazby profesí PSV provádění stavebních instalací elektrikář
VV |  |  |  | pomocné 44 přidružené práce 44.00 =44.000 [A] Celkem: 44=44.000 [B]
TS

## SO 98-98
SŽDC05 |  |  |  | Soupis prací objektu | [10 empty] | 3
6
S | Stavba: | 3111-21-087 |  | Rekonstrukce výpravní budovy v žst. Jaroměř_zm01 | [6 empty] | D.9.8 |  | Aspe | 0,00 | 2
O | Objekt: | D.9.8 |  | Všeobecný objekt | [9 empty] | 15,00 | 2
Typ | Poř. číslo | Kód položky | Varianta | Název položky | MJ | Množství | Jednotková hmotnost | Celková hmotnost |  |  | Jednotková cena |  | Cenové soustavy | 21,00 | 2
Dodávka
[9 empty] | Jednotková | Celkem | Jednotková | Celkem |  |  |  | Počet položek s nulovou cenou
O1 |  | SO 98-98 |  | Všeobecný objekt
SD |  | 1 |  | Dokumentace stavby
P | 1 | VO.A251.R |  | DSPS, geodetická část | KPL | 1 | 0 |  |  |  | 0 |  | R-položka |  | 2
PP |  |  |  | DSPS, geodetická část
VV
TS
P | 2 | VO.A252.R |  | DSPS, technická část | KPL | 1 | 0 |  |  |  | 0 |  | R-položka |  | 2
PP |  |  |  | DSPS, technická část
VV
TS
P | 3 | VO.A253.R |  | DSPS, dokladová část | KPL | 1 | 0 |  |  |  | 0 |  | R-položka |  | 2
PP |  |  |  | DSPS, dokladová část
VV
TS
SD |  | 2 |  | Ostatní
P | 4 | VO.B31.R |  | Osvědčení o shodě notifikovanou osobou v realizaci | KPL | 1 | 0 |  |  |  | 0 |  | R-položka |  | 2
PP |  |  |  | Osvědčení o shodě notifikovanou osobou v realizaci
VV
TS
P | 5 | VO.B33.R |  | Osvědčení o bezpečností před uvedením do provozu | KPL | 1 | 0 |  |  |  | 0 |  | R-položka |  | 2
PP |  |  |  | Osvědčení o bezpečností před uvedením do provozu
VV
TS
P | 6 | VO.A533.R |  | Publicita Správy železnic v rozsahu dle ZTP | KPL | 1 | 0 |  |  |  | 0 |  | R-položka |  | 2
PP |  |  |  | Publicita Správy železnic v rozsahu dle ZTP
VV
TS
P | 7 | VO.A421.R |  | Pronájem pozemku p.p. č.4341/1 od ČD ( Uchazeč uvede cenu dle výkazu výměr.) | KPL | 1 | 0 |  |  |  | 0 |  | R-položka |  | 2
PP |  |  |  | Pronájem pozemku p.p. č.4341/1 od ČD ( Uchazeč uvede cenu dle výkazu výměr.)
VV |  |  |  | ''''výměra pozemku: 370 m2' '''''Cena pronájmu: 100,- Kč/m2/rok' '''''Doba pronájmu: 18 měsíců' '''''Cena za měsíc: (370*100)/12 = 3083,333' '''''Celková cena: Cena za měsíc * Doba pronájmu = 55 500,- ' 1=1.000 [A] Celkem: 1=1.000 [B]
TS |  |  |  | Nájem pozemku dle ZOV Nájem pozemku dle ZOV Nájem pozemku dle ZOV Nájem pozemku dle ZOV
P | 8 | VO.A422.R |  | Pronájem pozemku p.p.č 4341/1, 4341/45 od ČD ( Uchazeč uvede cenu dle výkazu výměr.) | KPL | 1 | 0 |  |  |  | 0 |  | R-položka |  | 2
PP |  |  |  | Pronájem pozemku p.p.č 4341/1, 4341/45 od ČD ( Uchazeč uvede cenu dle výkazu výměr.)
VV |  |  |  | ''''výměra pozemku: 511 m2' '''''Cena pronájmu: 100,- Kč/m2/rok' '''''Doba pronájmu: 18 měsíců' '''''Cena za měsíc: (511*100)/12 = 4258,333' '''''Celková cena: Cena za měsíc * Doba pronájmu = 76 650,-' 1=1.000 [A] Celkem: 1=1.000 [B]
TS |  |  |  | Pozemek dle ZOV. Pozemek dle ZOV. Pozemek dle ZOV. Pozemek dle ZOV.
P | 9 | VO.B34.R |  | vytýčení inženýrských sítí pro všechny objekty | KPL | 1 | 0 |  |  |  | 0 |  | R-položka |  | 2
PP |  |  |  | vytýčení inženýrských sítí pro všechny objekty
VV
TS |  |  |  | zahrnuje veškeré náklady spojené s objednatelem požadovanými pracemi zahrnuje veškeré náklady spojené s objednatelem požadovanými pracemi zahrnuje veškeré náklady spojené s objednatelem požadovanými pracemi zahrnuje veškeré náklady spojené s objednatelem požadovanými pracemi

## SO 90-90
SŽDC05 |  |  |  | Soupis prací objektu | [10 empty] | 3
6
S | Stavba: | 3111-21-087 |  | Rekonstrukce výpravní budovy v žst. Jaroměř_zm01 | [6 empty] | D.9.9 |  | Aspe | 0,00 | 2
O | Objekt: | D.9.9 |  | Odpady | [9 empty] | 15,00 | 2
Typ | Poř. číslo | Kód položky | Varianta | Název položky | MJ | Množství | Jednotková hmotnost | Celková hmotnost |  |  | Jednotková cena |  | Cenové soustavy | 21,00 | 2
Dodávka
[9 empty] | Jednotková | Celkem | Jednotková | Celkem |  |  |  | Počet položek s nulovou cenou
O1 |  | SO 90-90 |  | Likvidace odpadů a doprava
SD |  | 1 |  | Zemní práce
P | 1 | 162751117 | 901 | Vodorovné přemístění výkopku nebo sypaniny po suchu na obvyklém dopravním prostředku, bez naložení výkopku, avšak se složením bez rozhrnutí z horniny třídy těži | M3 | 563.688 | 0 |  |  |  | 0 |  | CS ÚRS 2023 02 |  | 2
PP |  |  |  | Vodorovné přemístění výkopku nebo sypaniny po suchu na obvyklém dopravním prostředku, bez naložení výkopku, avšak se složením bez rozhrnutí z horniny třídy těžitelnosti I skupiny 1 až 3 na vzdálenost přes 9 000 do 10 000 m
VV
TS
P | 2 | 162751119 | 902 | Vodorovné přemístění výkopku nebo sypaniny po suchu na obvyklém dopravním prostředku, bez naložení výkopku, avšak se složením bez rozhrnutí z horniny třídy těži | M3 | 2307.175 | 0 |  |  |  | 0 |  | CS ÚRS 2023 02 |  | 2
PP |  |  |  | Vodorovné přemístění výkopku nebo sypaniny po suchu na obvyklém dopravním prostředku, bez naložení výkopku, avšak se složením bez rozhrnutí z horniny třídy těžitelnosti I skupiny 1 až 3 na vzdálenost Příplatek k ceně za každých dalších i započatých 1 000 m
VV
TS
P | 3 | 171201221 | 903 | Poplatek za uložení stavebního odpadu na skládce (skládkovné) zeminy a kamení zatříděného do Katalogu odpadů pod kódem 17 05 04 | T | 2503.849 | 0 |  |  |  | 0 |  | CS ÚRS 2023 02 |  | 2
PP |  |  |  | Poplatek za uložení stavebního odpadu na skládce (skládkovné) zeminy a kamení zatříděného do Katalogu odpadů pod kódem 17 05 04
VV
TS
SD |  | 997 |  | Přesun sutě
P | 4 | 997013501 | 904 | Odvoz suti a vybouraných hmot na skládku nebo meziskládku se složením, na vzdálenost do 1 km | T | 2066.323 | 0 |  |  |  | 0 |  | CS ÚRS 2023 02 |  | 2
PP |  |  |  | Odvoz suti a vybouraných hmot na skládku nebo meziskládku se složením, na vzdálenost do 1 km
VV
TS
P | 5 | 997013509 | 905 | Odvoz suti a vybouraných hmot na skládku nebo meziskládku se složením, na vzdálenost Příplatek k ceně za každý další i započatý 1 km přes 1 km | T | 38773.352 | 0 |  |  |  | 0 |  | CS ÚRS 2023 02 |  | 2
PP |  |  |  | Odvoz suti a vybouraných hmot na skládku nebo meziskládku se složením, na vzdálenost Příplatek k ceně za každý další i započatý 1 km přes 1 km
VV |  |  |  | beton, cihly, keramické výrobky (20.522+8.194+140.359+64.265)*14=3 266.760 [A] směsný odpad,sklo,plast (386.904+7.377+3.024)*32=12 713.760 [B] dřevo 96.194*44=4 232.536 [C] zemina, kamenivo 1305.164*14=18 272.296 [D] komunal 9*32=288.000 [E] Celkem: 3266.76+12713.76+4232.536+18272.296+288=38 773.352 [F]
TS
P | 6 | 997013601 | 906 | Poplatek za uložení stavebního odpadu na skládce (skládkovné) z prostého betonu zatříděného do Katalogu odpadů pod kódem 17 01 01 | T | 110.102 | 0 |  |  |  | 0 |  | CS ÚRS 2023 02 |  | 2
PP |  |  |  | Poplatek za uložení stavebního odpadu na skládce (skládkovné) z prostého betonu zatříděného do Katalogu odpadů pod kódem 17 01 01
VV
TS
P | 7 | 997013602 | 907 | Poplatek za uložení stavebního odpadu na skládce (skládkovné) z armovaného betonu zatříděného do Katalogu odpadů pod kódem 17 01 01 | T | 8.194 | 0 |  |  |  | 0 |  | CS ÚRS 2023 02 |  | 2
PP |  |  |  | Poplatek za uložení stavebního odpadu na skládce (skládkovné) z armovaného betonu zatříděného do Katalogu odpadů pod kódem 17 01 01
VV
TS
P | 8 | 997013603 | 908 | Poplatek za uložení stavebního odpadu na skládce (skládkovné) cihelného zatříděného do Katalogu odpadů pod kódem 17 01 02 | T | 140.359 | 0 |  |  |  | 0 |  | CS ÚRS 2023 02 |  | 2
PP |  |  |  | Poplatek za uložení stavebního odpadu na skládce (skládkovné) cihelného zatříděného do Katalogu odpadů pod kódem 17 01 02
VV
TS
P | 9 | 997013607 | 909 | Poplatek za uložení stavebního odpadu na skládce (skládkovné) z tašek a keramických výrobků zatříděného do Katalogu odpadů pod kódem 17 01 03 | T | 86.58 | 0 |  |  |  | 0 |  | CS ÚRS 2023 02 |  | 2
PP |  |  |  | Poplatek za uložení stavebního odpadu na skládce (skládkovné) z tašek a keramických výrobků zatříděného do Katalogu odpadů pod kódem 17 01 03
VV
TS
P | 10 | 997013635 | 911 | Poplatek za uložení stavebního odpadu na skládce (skládkovné) komunálního zatříděného do Katalogu odpadů pod kódem 20 03 01 | T | 6 | 0 |  |  |  | 0 |  | CS ÚRS 2023 02 |  | 2
PP |  |  |  | Poplatek za uložení stavebního odpadu na skládce (skládkovné) komunálního zatříděného do Katalogu odpadů pod kódem 20 03 01
VV
TS
P | 11 | 997013631 | 910 | Poplatek za uložení stavebního odpadu na skládce (skládkovné) směsného stavebního a demoličního zatříděného do Katalogu odpadů pod kódem 17 09 04 | T | 386.904 | 0 |  |  |  | 0 |  | CS ÚRS 2023 02 |  | 2
PP |  |  |  | Poplatek za uložení stavebního odpadu na skládce (skládkovné) směsného stavebního a demoličního zatříděného do Katalogu odpadů pod kódem 17 09 04
VV
TS
P | 12 | 997013804 | 912 | Poplatek za uložení stavebního odpadu na skládce (skládkovné) ze skla zatříděného do Katalogu odpadů pod kódem 17 02 02 | T | 7.377 | 0 |  |  |  | 0 |  | CS ÚRS 2023 02 |  | 2
PP |  |  |  | Poplatek za uložení stavebního odpadu na skládce (skládkovné) ze skla zatříděného do Katalogu odpadů pod kódem 17 02 02
VV
TS
P | 13 | 997013811 | 913 | Poplatek za uložení stavebního odpadu na skládce (skládkovné) dřevěného zatříděného do Katalogu odpadů pod kódem 17 02 01 | T | 96.194 | 0 |  |  |  | 0 |  | CS ÚRS 2023 02 |  | 2
PP |  |  |  | Poplatek za uložení stavebního odpadu na skládce (skládkovné) dřevěného zatříděného do Katalogu odpadů pod kódem 17 02 01
VV
TS
P | 14 | 997013813 | 914 | Poplatek za uložení stavebního odpadu na skládce (skládkovné) z plastických hmot zatříděného do Katalogu odpadů pod kódem 17 02 03 | T | 3.024 | 0 |  |  |  | 0 |  | CS ÚRS 2023 02 |  | 2
PP |  |  |  | Poplatek za uložení stavebního odpadu na skládce (skládkovné) z plastických hmot zatříděného do Katalogu odpadů pod kódem 17 02 03
VV
TS
P | 15 | 997221645 | 919 | Poplatek za uložení stavebního odpadu na skládce (skládkovné) asfaltového bez obsahu dehtu zatříděného do Katalogu odpadů pod kódem 17 03 02 | T | 23.226 | 0 |  |  |  | 0 |  | CS ÚRS 2023 02 |  | 2
PP |  |  |  | Poplatek za uložení stavebního odpadu na skládce (skládkovné) asfaltového bez obsahu dehtu zatříděného do Katalogu odpadů pod kódem 17 03 02
VV |  |  |  | frézing23.226=23.226 [A] Celkem: 23.226=23.226 [B]
TS
P | 16 | 997221551 | 915 | Vodorovná doprava suti bez naložení, ale se složením a s hrubým urovnáním ze sypkých materiálů, na vzdálenost do 1 km | T | 233.976 | 0 |  |  |  | 0 |  | CS ÚRS 2023 02 |  | 2
PP |  |  |  | Vodorovná doprava suti bez naložení, ale se složením a s hrubým urovnáním ze sypkých materiálů, na vzdálenost do 1 km
VV
TS
P | 17 | 997221559 | 916 | Vodorovná doprava suti bez naložení, ale se složením a s hrubým urovnáním Příplatek k ceně za každý další i započatý 1 km přes 1 km | T | 3275.664 | 0 |  |  |  | 0 |  | CS ÚRS 2023 02 |  | 2
PP |  |  |  | Vodorovná doprava suti bez naložení, ale se složením a s hrubým urovnáním Příplatek k ceně za každý další i započatý 1 km přes 1 km
VV |  |  |  | 233.976*14=3 275.664 [A] Celkem: 3275.664=3 275.664 [B]
TS
P | 18 | 997221571 | 917 | Vodorovná doprava vybouraných hmot bez naložení, ale se složením a s hrubým urovnáním na vzdálenost do 1 km | T | 85.77 | 0 |  |  |  | 0 |  | CS ÚRS 2023 02 |  | 2
PP |  |  |  | Vodorovná doprava vybouraných hmot bez naložení, ale se složením a s hrubým urovnáním na vzdálenost do 1 km
VV
TS
P | 19 | 997221579 | 918 | Vodorovná doprava vybouraných hmot bez naložení, ale se složením a s hrubým urovnáním na vzdálenost Příplatek k ceně za každý další i započatý 1 km přes 1 km | T | 1200.78 | 0 |  |  |  | 0 |  | CS ÚRS 2023 02 |  | 2
PP |  |  |  | Vodorovná doprava vybouraných hmot bez naložení, ale se složením a s hrubým urovnáním na vzdálenost Příplatek k ceně za každý další i započatý 1 km přes 1 km
VV |  |  |  | 85.77*14 Přepočtené koeficientem množství=1 200.780 [A] Celkem: 1200.78=1 200.780 [B]
TS
P | 20 | 997R | 920 | Poplatek za uloženi vyřazených zařízení pod kódem 16 02 14 | T | 1 | 0 |  |  |  | 0 |  | R - položka |  | 2
PP |  |  |  | Poplatek za uloženi vyřazených zařízení pod kódem 16 02 14
VV
TS
P | 21 | 997R2 | 921 | Poplatek za uložení odpadu z čištění kanalizace pod kódem 20 03 06 | T | 3 | 0 |  |  |  | 0 |  | R - položka |  | 2
PP |  |  |  | Poplatek za uložení odpadu z čištění kanalizace pod kódem 20 03 06
VV
TS

## ON
SŽDC05 |  |  |  | Soupis prací objektu | [10 empty] | 3
6
S | Stavba: | 3111-21-087 |  | Rekonstrukce výpravní budovy v žst. Jaroměř_zm01 | [6 empty] | VON |  | Aspe | 0,00 | 2
O | Objekt: | VON |  | Vedlejí ostatní náklady | [9 empty] | 15,00 | 2
Typ | Poř. číslo | Kód položky | Varianta | Název položky | MJ | Množství | Jednotková hmotnost | Celková hmotnost |  |  | Jednotková cena |  | Cenové soustavy | 21,00 | 2
Dodávka
[9 empty] | Jednotková | Celkem | Jednotková | Celkem |  |  |  | Počet položek s nulovou cenou
O1 |  | ON |  | Ostatní náklady
SD |  | OST |  | Ostatní
P | 1 | 012203000R |  | Geodetické práce při provádění stavby včetně vypracování polohopisu a vyškopisu | KPL | 1 | 0 |  |  |  | 0 |  | R - položka |  | 2
PP |  |  |  | Geodetické práce při provádění stavby včetně vypracování polohopisu a vyškopisu
VV
TS
P | 2 | 011254000R |  | Zajištění bezpečnosti cestujících a drážní dopravy (koridor z oplocení pro přístup na nástupiště, informační tabule, bezbariérový přístup, atd.) | KPL | 1 | 0 |  |  |  | 0 |  | R - položka |  | 2
PP |  |  |  | Zajištění bezpečnosti cestujících a drážní dopravy (koridor z oplocení pro přístup na nástupiště, informační tabule, bezbariérový přístup, atd.)
VV
TS
P | 3 | 032103R10 |  | Mobilní WC pro cestující, dopravní kancelář a SSZT s možnosti mýtí rukou včetně servisu 1 x týdně, pronájmu po celou dobu výstavby, dopravy, montáže a demontáže | MĚSÍC | 18 | 0 |  |  |  | 0 |  | R - položka |  | 2
PP |  |  |  | Mobilní WC pro cestující, dopravní kancelář a SSZT s možnosti mýtí rukou včetně servisu 1 x týdně, pronájmu po celou dobu výstavby, dopravy, montáže a demontáže
VV
TS
P | 4 | 032103R11 |  | Mobilní buňka pokladní ČD pokladny včetně pronájmu po celou dobu výstavby, dopravy, montáže, demontáže, zajištění přislušných provizorních venkovních přípojek a | MĚSÍC | 18 | 0 |  |  |  | 0 |  | R - položka |  | 2
PP |  |  |  | Mobilní buňka pokladní ČD pokladny včetně pronájmu po celou dobu výstavby, dopravy, montáže, demontáže, zajištění přislušných provizorních venkovních přípojek a vybavení (3xokno + okenní mříže, klimatizační jednotka, přímotop, trezor) VYBAVENÍ BUŇKY PŘED OBJEDNÁVKOU NUTNO SCHVÁLIT ČD
VV
TS
P | 5 | 032103R12 |  | Mobilní buňka s kuchyňkou a WC - ČD pokladny včetně pronájmu po celou dobu výstvavby, dopravy, montáže, demontáže, zajištění přislušných provizorních venkovních | MĚSÍC | 18 | 0 |  |  |  | 0 |  | R - položka |  | 2
PP |  |  |  | Mobilní buňka s kuchyňkou a WC - ČD pokladny včetně pronájmu po celou dobu výstvavby, dopravy, montáže, demontáže, zajištění přislušných provizorních venkovních přípojek a vybavení (kuchyňka, přimotop; nábytek bude přesunout ze stávajících prostor VB)
VV
TS
P | 6 | 032103R13 |  | Mobilní buňka s kuchyňkou a WC - ČD nocležny včetně pronájmu po celou dobu výstvavby, dopravy, montáže, demontáže, zajištění přislušných provizorních venkovních | MĚSÍC | 18 | 0 |  |  |  | 0 |  | R - položka |  | 2
PP |  |  |  | Mobilní buňka s kuchyňkou a WC - ČD nocležny včetně pronájmu po celou dobu výstvavby, dopravy, montáže, demontáže, zajištění přislušných provizorních venkovních přípojek a vybavení (kuchyňka, přimotop; nábytek bude přesunout ze stávajících prostor VB)
VV
TS
P | 7 | 032103R14 |  | Mobilní buňka s kuchyňkou a WC Arriva - nocležny včetně pronájmu po celou dobu výstvavby, dopravy, montáže, demontáže, zajištění přislušných provizorních venkov | MĚSÍC | 18 | 0 |  |  |  | 0 |  | R - položka |  | 2
PP |  |  |  | Mobilní buňka s kuchyňkou a WC Arriva - nocležny včetně pronájmu po celou dobu výstvavby, dopravy, montáže, demontáže, zajištění přislušných provizorních venkovních přípojek a vybavení (kuchyňka, přimotop; nábytek bude přesunout ze stávajících prostor VB)
VV
TS
P | 8 | 011434000 |  | Měření (monitoring) hlukové hladiny | KPL | 1 | 0 |  |  |  | 0 |  | R - položka |  | 2
PP |  |  |  | Měření (monitoring) hlukové hladiny
VV
TS
P | 9 | 09170400R |  | Náklady na údržbu - ochrana a čištění stávajících zpevněných ploch při provádění stavby | KPL | 1 | 0 |  |  |  | 0 |  | R - položka |  | 2
PP |  |  |  | Náklady na údržbu - ochrana a čištění stávajících zpevněných ploch při provádění stavby
VV
TS
P | 10 | OV.63 R |  | Dokumentace zdolávání požáru - aktualizace dle skutečného provedení stavby | KPL | 1 | 0 |  |  |  | 0 |  | R - položka |  | 2
PP |  |  |  | Dokumentace zdolávání požáru - aktualizace dle skutečného provedení stavby
VV
TS
P | 11 | 072103011R |  | Zajištění DIO komunikace II. a III. třídy - jednoduché el. vedení | KPL | 1 | 0 |  |  |  | 0 |  | R - položka |  | 2
PP |  |  |  | Zajištění DIO komunikace II. a III. třídy - jednoduché el. vedení
VV
TS