## Rekapitulace
Rekapitulace ceny
5213520070_Zm03 | Rekonstrukce výpravní budovy ŽST Čáslav |  |  |  | Aspe
imp
Celková cena bez DPH:
Celková cena s DPH:
Objekt | Popis | Cena bez DPH | DPH | Cena s DPH | Počet neoceněných položek
90-90 | Odpadové hospodářství
SO 90-90 | Odpadové hospodářství
98-98 | Všeobecný objekt
SO 98-98 | Všeobecný objekt
D.1.2 | Sdělovací zařížení
PS 04-02-11 | D.1.2.1 - Místní kabelizace (SK, STA, DOT, VSS)
PS 04-02-41 | D.1.2.4 - Elektrická zabezpečovací signalizace (PZTS, EKV, EPH, Dálkové zamykání)
PS 04-02-61 | D.1.2.6 - Informační systém (Rozhlas, JČ, infosystém)
PS 04-02-71 | D.1.2.7 - Jiná sdělovací zařízení (Signalizace z WC invalidů)
D.2.1 | Inženýrské objekty
SO 04-31-01 | D.2.1.6 Rekonstrukce kanalizační přípojky
SO 04-51-01 | D.2.1.8 Parkovací a cyklo-parkovací stání pro veřejnost a přístřešky
SO 04-52-01 | D.2.1.8. Zpevněné plochy
D.2.2 | Pozemní stavení objekty a technické vybavení pozemních stavebních objektů
POV | Provizorní opatření
SO 04-71-01.0 | D.2.2.1 - Bourací práce a demolice
SO 04-71-01.1 | D.2.2.1 - Architektonicko stavební řešení
SO 04-71-01.2 | D.2.2.1 - Stavebně konstrukční řešení
SO 04-71-01.4 | D.2.2.1 - Zdravotně technické instalace
SO 04-71-01.51 | D.2.2.1 - Vzduchotechnika
SO 04-71-01.52 | D.2.2.1 - Vytápění a chlazení
SO 04-71-01.6 | D.2.2.1 - Silnoproudé elektroinstalace
SO 04-71-01.7 | D.2.2.1 - Měření a regulace
SO 04-77-01 | D.2.2.4 - Orientační systém
SO 04-78-02 | D.2.2.5 - Demolice - objekt WC
SO 04-86-01 | D.2.3.6 - Areálové rozvody elektro NN a areálové osvětlení
SO-00 | Vybavení - provozní náklady

## SO 90-90
SŽDC05 |  |  |  | Soupis prací objektu | [10 empty] | 3
3
S | Stavba: | 5213520070_Zm03 |  | Rekonstrukce výpravní budovy ŽST Čáslav | [6 empty] | 90-90 |  | Aspe | 0,00 | 2
O | Objekt: | 90-90 |  | Odpadové hospodářství | [9 empty] | 12,00 | 2
Typ | Poř. číslo | Kód položky | Varianta | Název položky | MJ | Množství | Jednotková hmotnost | Celková hmotnost |  |  | Jednotková cena |  | Cenové soustavy | 21,00 | 2
Dodávka
[9 empty] | Jednotková | Celkem | Jednotková | Celkem |  |  |  | Počet položek s nulovou cenou
O1 |  | SO 90-90 |  | Odpadové hospodářství
SD |  | 997 |  | Přesun sutě
P | 1 | R015170.901 |  | Likvidace odpadů nekontaminovaných - 17 02 01 dřevo po stavebním použití, z demolic včetně dopravy | T | 0.8 | 0 |  |  |  | 0 |  | R-položka |  | 2
PP
VV |  |  |  | "POV" 0,8
TS |  |  |  | Poznámka k souboru cen: 1. Položka obsahuje: • veškeré poplatky provozovateli skládky, recyklační linky nebo jiného zařízení na zpracování nebo likvidaci odpadů související s převzetím, uložením, zpracováním nebo likvidací odpadu, • náklady spojené s dopravou odpadu z místa stavby na místo převzetí provozovatelem skládky, recyklační linky nebo jiného zařízení na zpracování nebo likvidaci odpadů, • náklady spojené s vyložením a manipulací s materiálem v místě skládky. 2. Položka neobsahuje: • náklady spojené s naložením a manipulací s materiálem. **) 3. Způsob měření: • určující množství odpadu vytříděného v souladu se zákonem č. 541/2020 Sb., o nakládání s odpady, v platném znění
P | 2 | R015997.902 |  | Likvidace odpadů na recyklační skládce odpadu cihelného zatříděného do Katalogu odpadů pod kódem 17 01 02 včetně dopravy | T | 270.729 | 0 |  |  |  | 0 |  | R-položka |  | 2
PP
VV |  |  |  | "SO 04-71-01.00 - Bourací práce a demolice" 215,533 "SO 04-71-01.02 - Stavebně konstrukční řešení" 7,779 "SO 04-71-01-06 - Silnoproudé elektroinstalace" 3,65 "SO 04-78-02 - D.2.2.5 - Demolice - objekt WC" 43,767 Součet 270,729
TS |  |  |  | Poznámka k souboru cen: 1. Položka obsahuje: • veškeré poplatky provozovateli skládky, recyklační linky nebo jiného zařízení na zpracování nebo likvidaci odpadů související s převzetím, uložením, zpracováním nebo likvidací odpadu, • náklady spojené s dopravou odpadu z místa stavby na místo převzetí provozovatelem skládky, recyklační linky nebo jiného zařízení na zpracování nebo likvidaci odpadů, • náklady spojené s vyložením a manipulací s materiálem v místě skládky. 2. Položka neobsahuje: • náklady spojené s naložením a manipulací s materiálem. **) 3. Způsob měření: • určující množství odpadu vytříděného v souladu se zákonem č. 541/2020 Sb., o nakládání s odpady, v platném znění
P | 3 | R015997.903 |  | Likvidace odpadů stavebního a demoličního odpadu pod kódem 17 09 04 včetně dopravy | T | 318.299 | 0 |  |  |  | 0 |  | R-položka |  | 2
PP
VV |  |  |  | "SO 04-71-01.00 - Bourací práce a demolice" 292,924 "SO 04-71-01.01 - Architektonicko stavební řešení" 4,157 "SO 04-71-01.04 - Zdravotně technické instalace" 0,068 "SO 04-71-01.05 - Vytápení, vzduchotechnika a chlazení" 0,21 "SO 04-52-01 - D.2.1.8 - Zpevněné plochy" 20,94 Součet 318,299
TS |  |  |  | Poznámka k souboru cen: 1. Položka obsahuje: • veškeré poplatky provozovateli skládky, recyklační linky nebo jiného zařízení na zpracování nebo likvidaci odpadů související s převzetím, uložením, zpracováním nebo likvidací odpadu, • náklady spojené s dopravou odpadu z místa stavby na místo převzetí provozovatelem skládky, recyklační linky nebo jiného zařízení na zpracování nebo likvidaci odpadů, • náklady spojené s vyložením a manipulací s materiálem v místě skládky. 2. Položka neobsahuje: • náklady spojené s naložením a manipulací s materiálem. **) 3. Způsob měření: • určující množství odpadu vytříděného v souladu se zákonem č. 541/2020 Sb., o nakládání s odpady, v platném znění
P | 4 | R015997.904 |  | Likvidace odpadů železo a ocel pod kódem 17 04 05 včetně dopravy | T | 6.56 | 0 |  |  |  | 0 |  | R-položka |  | 2
PP
VV |  |  |  | "SO 04-71-01.00 - Bourací práce a demolice" 3,984 "SO 04-71-01.04 - Zdravotně technické instalace" 1,42 "SO 04-71-01-06 - Silnoproudé elektroinstalace" 0,924 "SO 04-78-02 - D.2.2.5 - Demolice - objekt WC" 0,2 "POV" 0,032 Součet 6,56
TS |  |  |  | Poznámka k souboru cen: 1. Položka obsahuje: • veškeré poplatky provozovateli skládky, recyklační linky nebo jiného zařízení na zpracování nebo likvidaci odpadů související s převzetím, uložením, zpracováním nebo likvidací odpadu, • náklady spojené s dopravou odpadu z místa stavby na místo převzetí provozovatelem skládky, recyklační linky nebo jiného zařízení na zpracování nebo likvidaci odpadů, • náklady spojené s vyložením a manipulací s materiálem v místě skládky. 2. Položka neobsahuje: • náklady spojené s naložením a manipulací s materiálem. **) 3. Způsob měření: • určující množství odpadu vytříděného v souladu se zákonem č. 541/2020 Sb., o nakládání s odpady, v platném znění
P | 5 | R015997.905 |  | Likvidace odpadů z plastických hmot pod kódem 17 02 03 včetně dopravy | T | 0.901 | 0 |  |  |  | 0 |  | R-položka |  | 2
PP
VV |  |  |  | "SO 04-71-01.00 - Bourací práce a demolice" 0,8 "SO 04-71-01.04 - Zdravotně technické instalace" 0,071 "POV" 0,03 Součet 0,901
TS |  |  |  | Poznámka k souboru cen: 1. Položka obsahuje: • veškeré poplatky provozovateli skládky, recyklační linky nebo jiného zařízení na zpracování nebo likvidaci odpadů související s převzetím, uložením, zpracováním nebo likvidací odpadu, • náklady spojené s dopravou odpadu z místa stavby na místo převzetí provozovatelem skládky, recyklační linky nebo jiného zařízení na zpracování nebo likvidaci odpadů, • náklady spojené s vyložením a manipulací s materiálem v místě skládky. 2. Položka neobsahuje: • náklady spojené s naložením a manipulací s materiálem. **) 3. Způsob měření: • určující množství odpadu vytříděného v souladu se zákonem č. 541/2020 Sb., o nakládání s odpady, v platném znění Evidenční položka. Neoceňovat v objektu SO/PS, položka se oceňuje pouze v objektu SO 90-90 Odpadové hospodářství
P | 6 | R015997.906 |  | Likvidace odpadů z izolačních materiálů pod kódem 17 06 04 včetně dopravy | T | 0.593 | 0 |  |  |  | 0 |  | R-položka |  | 2
PP
VV |  |  |  | "SO 04-71-01.00 - Bourací práce a demolice" 0,574 "SO 04-71-01.04 - Zdravotně technické instalace" 0,019 Součet 0,593
TS |  |  |  | Poznámka k souboru cen: 1. Položka obsahuje: • veškeré poplatky provozovateli skládky, recyklační linky nebo jiného zařízení na zpracování nebo likvidaci odpadů související s převzetím, uložením, zpracováním nebo likvidací odpadu, • náklady spojené s dopravou odpadu z místa stavby na místo převzetí provozovatelem skládky, recyklační linky nebo jiného zařízení na zpracování nebo likvidaci odpadů, • náklady spojené s vyložením a manipulací s materiálem v místě skládky. 2. Položka neobsahuje: • náklady spojené s naložením a manipulací s materiálem. **) 3. Způsob měření: • určující množství odpadu vytříděného v souladu se zákonem č. 541/2020 Sb., o nakládání s odpady, v platném znění Evidenční položka. Neoceňovat v objektu SO/PS, položka se oceňuje pouze v objektu SO 90-90 Odpadové hospodářství
P | 7 | R015997.907 |  | Likvidace odpadů na recyklační skládce odpadu asfaltového bez obsahu dehtu zatříděného do Katalogu odpadů pod kódem 17 03 02 včetně dopravy | T | 10.34 | 0 |  |  |  | 0 |  | R-položka |  | 2
PP
VV |  |  |  | "SO 04-52-01 - D.2.1.8 - Zpevněné plochy" 10,34
TS |  |  |  | Poznámka k souboru cen: 1. Položka obsahuje: • veškeré poplatky provozovateli skládky, recyklační linky nebo jiného zařízení na zpracování nebo likvidaci odpadů související s převzetím, uložením, zpracováním nebo likvidací odpadu, • náklady spojené s dopravou odpadu z místa stavby na místo převzetí provozovatelem skládky, recyklační linky nebo jiného zařízení na zpracování nebo likvidaci odpadů, • náklady spojené s vyložením a manipulací s materiálem v místě skládky. 2. Položka neobsahuje: • náklady spojené s naložením a manipulací s materiálem. **) 3. Způsob měření: • určující množství odpadu vytříděného v souladu se zákonem č. 541/2020 Sb., o nakládání s odpady, v platném znění
P | 8 | R015997.908 |  | Likvidace odpadů na recyklační skládce odpadu z tašek a keramických výrobků zatříděného do Katalogu odpadů pod kódem 17 01 03 včetně dopravy | T | 105.653 | 0 |  |  |  | 0 |  | R-položka |  | 2
PP
VV |  |  |  | "SO 04-71-01.00 - Bourací práce a demolice" 104,446 "SO 04-71-01.04 - Zdravotně technické instalace" 0,707 "SO 04-78-02 - D.2.2.5 - Demolice - objekt WC"0,5 Součet 105,653
TS |  |  |  | Poznámka k souboru cen: 1. Položka obsahuje: • veškeré poplatky provozovateli skládky, recyklační linky nebo jiného zařízení na zpracování nebo likvidaci odpadů související s převzetím, uložením, zpracováním nebo likvidací odpadu, • náklady spojené s dopravou odpadu z místa stavby na místo převzetí provozovatelem skládky, recyklační linky nebo jiného zařízení na zpracování nebo likvidaci odpadů, • náklady spojené s vyložením a manipulací s materiálem v místě skládky. 2. Položka neobsahuje: • náklady spojené s naložením a manipulací s materiálem. **) 3. Způsob měření: • určující množství odpadu vytříděného v souladu se zákonem č. 541/2020 Sb., o nakládání s odpady, v platném znění
P | 9 | R015997.909 |  | Likvidace odpadů odpadního materiálu po otryskání bez obsahu nebezpečných látek zatříděného do Katalogu odpadů pod kódem 12 01 17 včetně dopravy | T | 0.522 | 0 |  |  |  | 0 |  | R-položka |  | 2
PP
VV |  |  |  | "SO 04-71-01.01 - Architektonicko stavební řešení" 0,522
TS |  |  |  | Poznámka k souboru cen: 1. Položka obsahuje: • veškeré poplatky provozovateli skládky, recyklační linky nebo jiného zařízení na zpracování nebo likvidaci odpadů související s převzetím, uložením, zpracováním nebo likvidací odpadu, • náklady spojené s dopravou odpadu z místa stavby na místo převzetí provozovatelem skládky, recyklační linky nebo jiného zařízení na zpracování nebo likvidaci odpadů, • náklady spojené s vyložením a manipulací s materiálem v místě skládky. 2. Položka neobsahuje: • náklady spojené s naložením a manipulací s materiálem. **) 3. Způsob měření: • určující množství odpadu vytříděného v souladu se zákonem č. 541/2020 Sb., o nakládání s odpady, v platném znění
P | 10 | R015997.910 |  | Likvidace odpadů odpadu dřevěného zatříděného do Katalogu odpadů pod kódem 17 02 01 včetně dopravy | T | 41.737 | 0 |  |  |  | 0 |  | R-položka |  | 2
PP
VV |  |  |  | "SO 04-71-01.00 - Bourací práce a demolice" 40,237 "SO 04-78-02 - D.2.2.5 - Demolice - objekt WC"1,5 Součet 41,737
TS |  |  |  | Poznámka k souboru cen: Poznámka k souboru cen: 1. Položka obsahuje: • veškeré poplatky provozovateli skládky, recyklační linky nebo jiného zařízení na zpracování nebo likvidaci odpadů související s převzetím, uložením, zpracováním nebo likvidací odpadu, • náklady spojené s dopravou odpadu z místa stavby na místo převzetí provozovatelem skládky, recyklační linky nebo jiného zařízení na zpracování nebo likvidaci odpadů, • náklady spojené s vyložením a manipulací s materiálem v místě skládky. 2. Položka neobsahuje: • náklady spojené s naložením a manipulací s materiálem. **) 3. Způsob měření: • určující množství odpadu vytříděného v souladu se zákonem č. 541/2020 Sb., o nakládání s odpady, v platném znění
P | 11 | R015997.911 |  | Likvidace odpadů odpadu ze skla zatříděného do Katalogu odpadů pod kódem 17 02 02 včetně dopravy | T | 1.48 | 0 |  |  |  | 0 |  | R-položka |  | 2
PP
VV |  |  |  | "SO 04-71-01.00 - Bourací práce a demolice" 0,48 "SO 04-78-02 - D.2.2.5 - Demolice - objekt WC" 1 Součet 1,48
TS |  |  |  | Poznámka k souboru cen: Poznámka k souboru cen: 1. Položka obsahuje: • veškeré poplatky provozovateli skládky, recyklační linky nebo jiného zařízení na zpracování nebo likvidaci odpadů související s převzetím, uložením, zpracováním nebo likvidací odpadu, • náklady spojené s dopravou odpadu z místa stavby na místo převzetí provozovatelem skládky, recyklační linky nebo jiného zařízení na zpracování nebo likvidaci odpadů, • náklady spojené s vyložením a manipulací s materiálem v místě skládky. 2. Položka neobsahuje: • náklady spojené s naložením a manipulací s materiálem. **) 3. Způsob měření: • určující množství odpadu vytříděného v souladu se zákonem č. 541/2020 Sb., o nakládání s odpady, v platném znění
P | 12 | R015997.912 |  | Likvidace odpadů odpadu ze stavebních materiálů obsahující azbest zatříděných do Katalogu odpadů pod kódem 17 06 05 včetně dopravy | T | 13.37 | 0 |  |  |  | 0 |  | R-položka |  | 2
PP
VV |  |  |  | "SO 04-71-01.00 - Bourací práce a demolice" 12,155 "SO 04-78-02 - D.2.2.5 - Demolice - objekt WC" 1,215 Součet 13,37
TS |  |  |  | Poznámka k souboru cen: Poznámka k souboru cen: 1. Položka obsahuje: • veškeré poplatky provozovateli skládky, recyklační linky nebo jiného zařízení na zpracování nebo likvidaci odpadů související s převzetím, uložením, zpracováním nebo likvidací odpadu, • náklady spojené s dopravou odpadu z místa stavby na místo převzetí provozovatelem skládky, recyklační linky nebo jiného zařízení na zpracování nebo likvidaci odpadů, • náklady spojené s vyložením a manipulací s materiálem v místě skládky. 2. Položka neobsahuje: • náklady spojené s naložením a manipulací s materiálem. **) 3. Způsob měření: • určující množství odpadu vytříděného v souladu se zákonem č. 541/2020 Sb., o nakládání s odpady, v platném znění
P | 13 | R015171.913 |  | Likvidace odpadů zeminy a kamení na recyklační skládce kód odpadu 17 05 04 včetně dopravy | T | 770.831 | 0 |  |  |  | 0 |  | R-položka |  | 2
PP
VV |  |  |  | "SO 04-71-01.01 - Architektonicko stavební řešení" 520,742 "SO 04-71-01.02 - Stavebně konstrukční řešení" 0,207 "SO 04-52-01 - D.2.1.8 - Zpevněné plochy" 242,210 "SO 04-51-01 - D.2.1.8 - Parkovací a cyklo-parkovací stání pro veřejnost a přístřešky" 6,242 "SO 04-31-10 - D.2.1.6 Rekonstrukce kanalizační přípojky" 1,43 Součet 770,831
TS |  |  |  | Poznámka k souboru cen: 1. Položka obsahuje: • veškeré poplatky provozovateli skládky, recyklační linky nebo jiného zařízení na zpracování nebo likvidaci odpadů související s převzetím, uložením, zpracováním nebo likvidací odpadu, • náklady spojené s dopravou odpadu z místa stavby na místo převzetí provozovatelem skládky, recyklační linky nebo jiného zařízení na zpracování nebo likvidaci odpadů, • náklady spojené s vyložením a manipulací s materiálem v místě skládky. 2. Položka neobsahuje: • náklady spojené s naložením a manipulací s materiálem. **) 3. Způsob měření: • určující množství odpadu vytříděného v souladu se zákonem č. 541/2020 Sb., o nakládání s odpady, v platném znění
P | 14 | R015310.914 |  | Likvidace odpadů nekontaminovaných - 16 02 14 elektrošrot (vyřazená el. zařízení a přístr. - al, cu a vz. kovy) včetně dopravy | T | 8.906 | 0 |  |  |  | 0 |  | R-položka |  | 2
PP
VV |  |  |  | "SO 04-71-01-06 - Silnoproudé elektroinstalace" 8,896 "POV" 0,01 Součet 8,906
TS |  |  |  | Poznámka k souboru cen: 1. Položka obsahuje: • veškeré poplatky provozovateli skládky, recyklační linky nebo jiného zařízení na zpracování nebo likvidaci odpadů související s převzetím, uložením, zpracováním nebo likvidací odpadu, • náklady spojené s dopravou odpadu z místa stavby na místo převzetí provozovatelem skládky, recyklační linky nebo jiného zařízení na zpracování nebo likvidaci odpadů, • náklady spojené s vyložením a manipulací s materiálem v místě skládky. 2. Položka neobsahuje: • náklady spojené s naložením a manipulací s materiálem. **) 3. Způsob měření: • určující množství odpadu vytříděného v souladu se zákonem č. 541/2020 Sb., o nakládání s odpady, v platném znění
P | 15 | R015997.915 |  | Likvidace odpadů na recyklační skládce odpadu z prostého betonu zatříděného do Katalogu odpadů pod kódem 17 01 01 včetně dopravy | T | 296.771 | 0 |  |  |  | 0 |  | R-položka |  | 2
PP
VV |  |  |  | "SO 04-71-01.00 - Bourací práce a demolice" 134,123 "SO 04-71-01.02 - Stavebně konstrukční řešení" 4,048 "SO 04-78-02 - D.2.2.5 - Demolice - objekt WC" 75,1 "SO 04-52-01 - D.2.1.8 - Zpevněné plochy" 83,5 Součet 296,771
TS |  |  |  | Poznámka k souboru cen: 1. Položka obsahuje: • veškeré poplatky provozovateli skládky, recyklační linky nebo jiného zařízení na zpracování nebo likvidaci odpadů související s převzetím, uložením, zpracováním nebo likvidací odpadu, • náklady spojené s dopravou odpadu z místa stavby na místo převzetí provozovatelem skládky, recyklační linky nebo jiného zařízení na zpracování nebo likvidaci odpadů, • náklady spojené s vyložením a manipulací s materiálem v místě skládky. 2. Položka neobsahuje: • náklady spojené s naložením a manipulací s materiálem. **) 3. Způsob měření: • určující množství odpadu vytříděného v souladu se zákonem č. 541/2020 Sb., o nakládání s odpady, v platném znění

## SO 98-98
SŽDC05 |  |  |  | Soupis prací objektu | [10 empty] | 3
3
S | Stavba: | 5213520070_Zm03 |  | Rekonstrukce výpravní budovy ŽST Čáslav | [6 empty] | 98-98 |  | Aspe | 0,00 | 2
O | Objekt: | 98-98 |  | Všeobecný objekt | [9 empty] | 12,00 | 2
Typ | Poř. číslo | Kód položky | Varianta | Název položky | MJ | Množství | Jednotková hmotnost | Celková hmotnost |  |  | Jednotková cena |  | Cenové soustavy | 21,00 | 2
Dodávka
[9 empty] | Jednotková | Celkem | Jednotková | Celkem |  |  |  | Počet položek s nulovou cenou
O1 |  | SO 98-98 |  | Všeobecný objekt
SD |  | VO |  | Všeobecný objekt
P | 1 | VŠEOB001R |  | Dokumentace skutečného provedení stavby, geodetická část | SOUBOR | 1 | 0 |  |  |  | 0 |  | R-položka |  | 2
PP
VV
TS |  |  |  | Položka zahrnuje veškeré činnosti nezbytné k vypracování dokumentace skutečného provedení dle SOD na zhotovení stavby a v rozsahu vyhlášky č. 499/2006 Sb., v platném znění, a dle požadavků VTP a ZTP. Jedná se o souhrn činností zahrnujících vyhotovení geodetické části dokumentace skutečného provedení stavby, která mimo jiné zahrnuje geodetické měření, zapracování všech změn během výstavby, geometrické plány pro zápis vlastnických a jiných věcných práv do katastru nemovitostí, výsledné měřící protokoly, aktuální údaje apod. Zhotovitel bude postupovat dle požadavků na obsahovou náležitost této části DSPS, která je uvedená v interním předpisu Objednatele - SŽ SM011 Dokumentace staveb Správy železnic, státní organizace. Položka zahrnuje odevzdání dokumentace v předepsaném počtu v listinné i elektronické formě uvedeném v ZTP a VTP.
P | 2 | VŠEOB002R |  | Dokumentace skutečného provedení stavby, technická část | SOUBOR | 1 | 0 |  |  |  | 0 |  | R-položka |  | 2
PP
VV
TS |  |  |  | Položka zahrnuje veškeré činnosti nezbytné k vypracování dokumentace skutečného provedení dle SOD na zhotovení stavby a v rozsahu vyhlášky č. 499/2006 Sb. v platném znění a dle požadavků VTP a ZTP. Jedná se o souhrn činností zahrnujících vyhotovení dokumentace skutečného provedení stavby v předepsaném počtu v listinné i elektronické formě. Zhotovitel bude postupovat dle požadavků na obsahovou náležitost této části DSPS, která je uvedená v interním předpisu Objednatele - SŽ SM011 Dokumentace staveb Správy železnic, státní organizace.
P | 3 | VŠEOB003R |  | Dokumentace skutečného provedení stavby, dokladová část | SOUBOR | 1 | 0 |  |  |  | 0 |  | R-položka |  | 2
PP
VV
TS |  |  |  | Položka zahrnuje veškeré činnosti nezbytné k vypracování dokumentace skutečného provedení dle SOD na zhotovení stavby a v rozsahu vyhlášky č. 499/2006 Sb. v platném znění a dle požadavků VTP a ZTP. Jedná se o souhrn činností zahrnujících doložení dokladů a podkladů pro předání stavby a její kolaudace v předepsané formě a počtu v listinné i elektronické formě. Zhotovitel bude postupovat dle požadavků na obsahovou náležitost této části DSPS, která je uvedená v interním předpisu Objednatele - SŽ SM011 Dokumentace staveb Správy železnic, státní organizace.
P | 4 | VŠEOB004R |  | Osvědčení o shodě notifikovanou osobou | SOUBOR | 1 | 0 |  |  |  | 0 |  | R-položka |  | 2
PP
VV
TS |  |  |  | 1. Zajištění vydání osvědčení o shodě notifikovanou osobou v předepsaném rozsahu a počtu dle VTP a ZTP. Položka zahrnuje veškeré činnosti nezbytné k zajištění vydání platného prohlášení o ověření subsystému notifikovanou osobou ve stádiu realizace podle Směrnice Evropského parlamentu a Rady 2008/57/ES ze dne 17. června 2008 o interoperabilitě železničního systému, ve znění pozdějších předpisů v souhrnu pro stavební objekty a provozní soubory. Položka zahrnuje všechny nezbytné práce, náklady a zařízení včetně všech doprav a pomocného materiálu nutných pro uskutečnění dané činnosti.
P | 5 | VŠEOB005R |  | Osvědčení o bezpečnosti před uvedením do provozu | SOUBOR | 1 | 0 |  |  |  | 0 |  | R-položka |  | 2
PP
VV
TS |  |  |  | 1. Zajištění vydání osvědčení o bezpečnosti před uvedením do provozu v předepsaném rozsahu a počtu dle VTP a ZTP. Položka zahrnuje veškeré činnosti nezbytné k zajištění vydání zprávy o posouzení bezpečnosti dle prováděcího nařízení Komise (EU) č. 402/2013 ze dne 30. dubna 2013 o společné bezpečnostní metodě pro hodnocení a posuzování rizik a požadavky Drážního úřadu. Položka zahrnuje všechny nezbytné práce, náklady a zařízení včetně všech doprav a pomocného materiálu nutných pro uskutečnění dané činnosti.
P | 6 | VŠEOB006R |  | Exkurze na stavbě | SOUBOR | 1 | 0 |  |  |  | 0 |  | R-položka |  | 2
PP
VV
TS |  |  |  | Kompletní zajištění ekxurze stavby dle požadavků plynoucích z SoD
P | 7 | VŠEOB007R |  | Nájmy hrazené zhotovitelem stavby | SOUBOR | 1 | 0 |  |  |  | 0 |  | R-položka |  | 2
PP
VV
TS
P | 8 | VŠEOB008R |  | Publicita stavby | SOUBOR | 1 | 0 |  |  |  | 0 |  | R-položka |  | 2
PP
VV
TS |  |  |  | dle požadavků ZTP a VTP
SD |  | VO01 |  | Průzkum a geodetické práce
P | 9 | VŠEOB009R |  | Stavebně - statický průzkum | SOUBOR | 1 | 0 |  |  |  | 0 |  | R-položka |  | 2
PP
VV
TS
P | 10 | VŠEOB010R |  | Zajištění geodetických prací při realizaci | SOUBOR | 1 | 0 |  |  |  | 0 |  | R-položka |  | 2
PP
VV
TS

## PS 04-02-11
SŽDC05 |  |  |  | Soupis prací objektu | [10 empty] | 3
3
S | Stavba: | 5213520070_Zm03 |  | Rekonstrukce výpravní budovy ŽST Čáslav | [6 empty] | D.1.2 |  | Aspe | 0,00 | 2
O | Objekt: | D.1.2 |  | Sdělovací zařížení | [9 empty] | 12,00 | 2
Typ | Poř. číslo | Kód položky | Varianta | Název položky | MJ | Množství | Jednotková hmotnost | Celková hmotnost |  |  | Jednotková cena |  | Cenové soustavy | 21,00 | 2
Dodávka
[9 empty] | Jednotková | Celkem | Jednotková | Celkem |  |  |  | Počet položek s nulovou cenou
O1 |  | PS 04-02-11 |  | D.1.2.1 - Místní kabelizace (SK, STA, DOT, VSS)
SD |  | 121.01 |  | Společná televizní anténa STA
P | 1 | 742420011 |  | Montáž společné televizní antény FM antény | KUS | 1 | 0 |  |  |  | 0 |  | CS ÚRS 2023 02 |  | 2
PP
VV
TS
P | 2 | R121.01.01 |  | Venkovní anténa pro příjem VKV; možnost příjmu ze všech směrů, zisk 2,5 dB; materiál - hliník, v kombinaci s plastovými prvky. Kovový pozinkovaný třmen s možností upevnění na trubku; plastová krabice; | KUS | 1 | 0 |  |  |  | 0 |  | R-položka |  | 2
PP
VV
TS
P | 3 | 742420001 |  | Montáž společné televizní antény venkovní televizní antény | KUS | 2 | 0 |  |  |  | 0 |  | CS ÚRS 2023 02 |  | 2
PP
VV
TS
P | 4 | R121.01.02 |  | Kompaktní DVB-T širokopásmová anténa vhodná pro příjem digitálního pozemního vysílání DVB-T; zisk 10-12 dB, horizontální i vertikální příjem | KUS | 2 | 0 |  |  |  | 0 |  | R-položka |  | 2
PP
VV
TS
P | 5 | 742420021 |  | Montáž společné televizní antény antenního stožáru včetně upevňovacího materiálu | KUS | 1 | 0 |  |  |  | 0 |  | CS ÚRS 2023 02 |  | 2
PP
VV
TS
P | 6 | 31686012 |  | stožár anténní kov žárový zinek plastová záslepka průměr 48mm délka 2m | KUS | 1 | 0.002 |  |  |  | 0 |  | CS ÚRS 2023 02 |  | 2
PP
VV
TS
P | 7 | R121.01.04 |  | Držák stožáru | KUS | 2 | 0 |  |  |  | 0 |  | R-položka |  | 2
PP
VV
TS
P | 8 | R121.01.05 |  | Zátka pro zakrytí stožárů, anténních držáků apod. o vnějším průměru 48 mm | KUS | 1 | 0 |  |  |  | 0 |  | R-položka |  | 2
PP
VV
TS
P | 9 | R121.01.06 |  | Svorka pro spojení hromosvodového drátu FeZn, pozinkovaná | KUS | 1 | 0 |  |  |  | 0 |  | R-položka |  | 2
PP
VV
TS
P | 10 | R121.01.07 |  | Montáž bleskojistek | KUS | 3 | 0 |  |  |  | 0 |  | R-položka |  | 2
PP
VV
TS
P | 11 | R121.01.08 |  | Bleskojistka pro kabely od antén | KUS | 3 | 0 |  |  |  | 0 |  | R-položka |  | 2
PP
VV
TS
P | 12 | 742420041 |  | Montáž společné televizní antény antenního domovního zesilovače | KUS | 1 | 0 |  |  |  | 0 |  | CS ÚRS 2023 02 |  | 2
PP
VV
TS
P | 13 | R121.01.09 |  | Širokopásmový zesilovač s regulací, oddělené pásmové vstupy, zabudovaný napájecí zdroj, vstupy pro pásma: VHF I, VHF/FM, VHF III, UHF IV/V; zesílení: VHF I až UHF V: 30 dB; regulace výstupní úrovně: H | KUS | 1 | 0 |  |  |  | 0 |  | R-položka |  | 2
PP
VV
TS
P | 14 | 742420201 |  | Montáž společné televizní antény nastavení zesilovače dle úrovně na zásuvkách | KUS | 1 | 0 |  |  |  | 0 |  | CS ÚRS 2023 02 |  | 2
PP
VV
TS
P | 15 | 742420111 |  | Montáž společné televizní antény F konektoru | KUS | 10 | 0 |  |  |  | 0 |  | CS ÚRS 2023 02 |  | 2
PP
VV
TS
P | 16 | 37459007 |  | konektor F krimplovací pro 7mm kabely | KUS | 10 | 0.00013 |  |  |  | 0 |  | CS ÚRS 2023 02 |  | 2
PP
VV
TS
P | 17 | 741313043 |  | Montáž zásuvek domovních se zapojením vodičů šroubové připojení polozapuštěných nebo zapuštěných 10/16 A, provedení 2x (2P + PE) dvojnásobná | KUS | 1 | 0 |  |  |  | 0 |  | CS ÚRS 2023 02 |  | 2
PP
VV
TS
P | 18 | 34555238 |  | zásuvka zápustná dvojnásobná, šroubové svorky | KUS | 1 | 0.0001 |  |  |  | 0 |  | CS ÚRS 2023 02 |  | 2
PP
VV
TS |  |  |  | na povrch do rozvaděče
P | 19 | 741112072 |  | Montáž krabic elektroinstalačních bez napojení na trubky a lišty, demontáže a montáže víčka a přístroje přístrojových lištových plastových dvojitých | KUS | 1 | 0 |  |  |  | 0 |  | CS ÚRS 2023 02 |  | 2
PP
VV
TS
P | 20 | 34571477 |  | krabice lištová PVC přístrojová obdélníková 160x80mm dvojnásobná | KUS | 1 | 9e-05 |  |  |  | 0 |  | CS ÚRS 2023 02 |  | 2
PP
VV
TS |  |  |  | na povrch do rozvaděče
P | 21 | 742420051 |  | Montáž společné televizní antény antenního rozbočovače | KUS | 1 | 0 |  |  |  | 0 |  | CS ÚRS 2023 02 |  | 2
PP
VV
TS
P | 22 | R121.01.13 |  | Rozbočovač 6x výstup 6,2dB, šířka pásma 5-1000 MHz, kryt z poniklované zinkové slitiny, provedení na konektory F | KUS | 1 | 0 |  |  |  | 0 |  | R-položka |  | 2
PP
VV
TS
P | 23 | 742420121 |  | Montáž společné televizní antény televizní zásuvky koncové nebo průběžné | KUS | 5 | 0 |  |  |  | 0 |  | CS ÚRS 2023 02 |  | 2
PP
VV
TS
P | 24 | R121.01.14 |  | Kompletní účastnická zásuvka TV+R, vč. krytky a rámečku | KUS | 5 | 0 |  |  |  | 0 |  | R-položka |  | 2
PP
VV
TS
P | 25 | 742420061 |  | Montáž společné televizní antény rozvodnice STA | KUS | 1 | 0 |  |  |  | 0 |  | CS ÚRS 2023 02 |  | 2
PP
VV
TS
P | 26 | R121.01.16 |  | Rozvaděč 600x400x150mm (šxvxh) uzamykatelný, s plným zadním čelem pro TV nebo SAT prvky, plechový, bílý | KUS | 1 | 0 |  |  |  | 0 |  | R-položka |  | 2
PP
VV
TS
P | 27 | 742121001 |  | Montáž kabelů sdělovacích pro vnitřní rozvody počtu žil do 15 | M | 230 | 0 |  |  |  | 0 |  | CS ÚRS 2023 02 |  | 2
PP
VV
TS
P | 28 | R121.01.17 |  | TS-703J - koaxiální kabel 75ohm, střední vodič 1,13mm, dielektrikum 4,8mm, průměr pláště 6,9mm | M | 230 | 0 |  |  |  | 0 |  | R-položka |  | 2
PP
VV
TS
P | 29 | 742110002 | 1 | Montáž trubek elektroinstalačních plastových ohebných uložených pod omítku | M | 30 | 0 |  |  |  | 0 |  | CS ÚRS 2023 02 |  | 2
PP
VV
TS
P | 30 | 34571074 |  | trubka elektroinstalační ohebná z PVC (EN) 2332 | M | 30 | 0.0001 |  |  |  | 0 |  | CS ÚRS 2023 02 |  | 2
PP
VV
TS |  |  |  | Elektroinstalační ohebná trubka 32mm, samozhášivá, nízká mechanická odolnost
P | 31 | 742110002 |  | Montáž trubek elektroinstalačních plastových ohebných uložených pod omítku | M | 60 | 0 |  |  |  | 0 |  | CS ÚRS 2023 02 |  | 2
PP
VV
TS
P | 32 | 34571073 |  | trubka elektroinstalační ohebná z PVC (EN) 2325 | M | 30 | 7e-05 |  |  |  | 0 |  | CS ÚRS 2023 02 |  | 2
PP
VV
TS |  |  |  | Elektroinstalační ohebná trubka 25mm, samozhášivá, nízká mechanická odolnost
P | 33 | R121.01.20 |  | Montáž protahovacího drátu | M | 90 | 0 |  |  |  | 0 |  | R-položka |  | 2
PP
VV
TS
P | 34 | 34176510 |  | vodič propojovací Al jádro plné izolace PVC 450/750V (AY) 1x2,5mm2 | M | 90 | 2e-05 |  |  |  | 0 |  | CS ÚRS 2023 02 |  | 2
PP
VV
TS
P | 35 | 742110504 |  | Montáž krabic elektroinstalačních s víčkem zapuštěných plastových odbočných kruhových | KUS | 20 | 0 |  |  |  | 0 |  | CS ÚRS 2023 02 |  | 2
PP
VV
TS
P | 36 | R121.01.22 |  | KU68 - krabice rozvodná univerzální pod omítku s víčkem | KUS | 20 | 0 |  |  |  | 0 |  | R-položka |  | 2
PP
VV
TS
P | 37 | 742110505 |  | Montáž krabic elektroinstalačních s víčkem zapuštěných plastových odbočných čtyřhranných | KUS | 11 | 0 |  |  |  | 0 |  | CS ÚRS 2023 02 |  | 2
PP
VV
TS
P | 38 | 34571524 |  | krabice pod omítku PVC odbočná čtvercová 125x125mm s víčkem | KUS | 11 | 0.00023 |  |  |  | 0 |  | CS ÚRS 2023 02 |  | 2
PP
VV
TS |  |  |  | KO125 - krabice pod omítku, odbočná
P | 39 | 742190004 |  | Ostatní práce pro trasy vložení požárně těsnicího materiálu pro prostup | KUS | 4 | 0 |  |  |  | 0 |  | CS ÚRS 2023 02 |  | 2
PP
VV
TS
P | 40 | 23170006 |  | pěna montážní PUR protipožární dvojsložková | litr | 2 | 0.00107 |  |  |  | 0 |  | CS ÚRS 2023 02 |  | 2
PP
VV
TS |  |  |  | Protipožární pěna pro zdivo, beton a sádrokarton, přetíratelný
P | 41 | R121.01.25 |  | Ostatní montážní materiál - zahrnuje dodávku veškerého dalšího instalačního materiálu nutného k zajištění plné funkčnosti a splnění všech norem uvedených v technické zprávě a jeho řádné předání objedn | KUS | 1 | 0 |  |  |  | 0 |  | R-položka |  | 2
PP
VV
TS
P | 42 | R121.01.26 |  | Stavební přípomoci - Cena zahrnuje komplexní náklady na tyto drobné stavení činnosti včetně materiálu. Jedná se o veškeré průrazy a jejich utěsnění po montáži a jiné drobné stavební činnosti nutné pro | KUS | 1 | 0 |  |  |  | 0 |  | R-položka |  | 2
PP
VV
TS
P | 43 | R121.01.27 |  | Přesun hmot pro společnou televizní anténa STA v objektech do 12 m | T | 2.26 | 0 |  |  |  | 0 |  | R-položka |  | 2
PP
VV
TS
SD |  | 121.02 |  | Domácí telefon
P | 44 | 742310002 |  | Montáž domovního telefonu komunikačního tabla | KUS | 1 | 0 |  |  |  | 0 |  | CS ÚRS 2023 02 |  | 2
PP
VV
TS
P | 45 | R121.02.01 |  | Audio digitalizační modul pro systém BUS2, 1 tlačítko, leštěná nerez ocel | KUS | 1 | 0 |  |  |  | 0 |  | R-položka |  | 2
PP
VV
TS
P | 46 | 742310004 |  | Montáž domovního telefonu elektroinstalační krabice pod tablo | KUS | 1 | 0 |  |  |  | 0 |  | CS ÚRS 2023 02 |  | 2
PP
VV
TS
P | 47 | R121.02.02 |  | Montážní rámeček pro 1 modul, montážní krabička (plastová) pro zapuštěnou montáž, montážní rámeček s těsněním a bezpečnostními šrouby k připevnění rámečku k montážní krabičce, chrom | KUS | 1 | 0 |  |  |  | 0 |  | R-položka |  | 2
PP
VV
TS
P | 48 | 742310001 |  | Montáž domovního telefonu napájecího modulu na DIN lištu | KUS | 1 | 0 |  |  |  | 0 |  | CS ÚRS 2023 02 |  | 2
PP
VV
TS
P | 49 | R121.02.03 |  | Napáječ zálohovaný pro systém 2 drátové sběrnice | KUS | 1 | 0 |  |  |  | 0 |  | R-položka |  | 2
PP
VV
TS
P | 50 | R121.02.04 |  | Montáž rozvaděče 12 modulů | KUS | 1 | 0 |  |  |  | 0 |  | R-položka |  | 2
PP
VV
TS
P | 51 | R121.02.05 |  | Rozvaděč elektro, 12 modulů, dvířka, montáž na omítku | KUS | 1 | 0 |  |  |  | 0 |  | R-položka |  | 2
PP
VV
TS
P | 52 | 742310006 |  | Montáž domovního telefonu nástěnného audio/video telefonu | KUS | 1 | 0 |  |  |  | 0 |  | CS ÚRS 2023 02 |  | 2
PP
VV
TS
P | 53 | R121.02.06 |  | Digitální BUS2 audiotelefon s elektronickým vyzváněním (3 úrovně nastavení hlasitosti), možnost výběru z 9 vyzváněcích melodií, tlačítko pro otevření dveří a druhé servisní tlačítko | KUS | 1 | 0 |  |  |  | 0 |  | R-položka |  | 2
PP
VV
TS
P | 54 | R121.02.07 |  | Montáž zvonkového tlačítka | KUS | 1 | 0 |  |  |  | 0 |  | R-položka |  | 2
PP
VV
TS
P | 55 | R121.02.08 |  | Ovládač tlačítkový pro zvonek, vč. krytky, rámečku a krabice | KUS | 1 | 0 |  |  |  | 0 |  | R-položka |  | 2
PP
VV
TS
P | 56 | 742320011 |  | Montáž elektricky ovládaných zámků elektromechanických samozamykacích s panikovou funkcí | KUS | 1 | 0 |  |  |  | 0 |  | CS ÚRS 2023 02 |  | 2
PP
VV
TS
P | 57 | R121.02.09 |  | Elektromechanický úzký samozamykací panikový zámek backset 35mm | KUS | 1 | 0 |  |  |  | 0 |  | R-položka |  | 2
PP
VV
TS
P | 58 | R121.02.10 |  | 6m propojovací kabel s konektorem pro el.zámky | KUS | 1 | 2e-05 |  |  |  | 0 |  | [bez vazby na CS] |  | 2
PP
VV
TS
P | 59 | R121.02.11 |  | Kabelová průchodka do křídla dveří, délka 478 mm | KUS | 1 | 0 |  |  |  | 0 |  | R-položka |  | 2
PP
VV
TS
P | 60 | R121.02.12 |  | Bezpečnostní kování klika x klika pro elektromechanický zámek, dělený čtyřhran | KUS | 1 | 0 |  |  |  | 0 |  | R-položka |  | 2
PP
VV
TS
P | 61 | R121.02.13 |  | Univerzální protiplech pro elektromech. zámky, šířka 23,8 mm | KUS | 1 | 0.0002 |  |  |  | 0 |  | [bez vazby na CS] |  | 2
PP
VV
TS
P | 62 | 742121001 |  | Montáž kabelů sdělovacích pro vnitřní rozvody počtu žil do 15 | M | 65 | 0 |  |  |  | 0 |  | CS ÚRS 2023 02 |  | 2
PP
VV
TS
P | 63 | 34121233 |  | kabel sdělovací stíněný laminovanou Al fólií s příložným Cu drátem jádro Cu plné izolace PVC plášť PVC 300V (J-Y(St)Y…Lg) 2x2x0,8mm2 | M | 65 | 7e-05 |  |  |  | 0 |  | CS ÚRS 2023 02 |  | 2
PP
VV
TS
P | 64 | 742110002 | 1 | Montáž trubek elektroinstalačních plastových ohebných uložených pod omítku | M | 27 | 0 |  |  |  | 0 |  | CS ÚRS 2023 02 |  | 2
PP
VV
TS
P | 65 | 34571074 |  | trubka elektroinstalační ohebná z PVC (EN) 2332 | M | 27 | 0.0001 |  |  |  | 0 |  | CS ÚRS 2023 02 |  | 2
PP
VV
TS |  |  |  | elektroinstalační ohebná trubka 32mm, samozhášivá, nízká mechanická odolnost
P | 66 | 742110002 |  | Montáž trubek elektroinstalačních plastových ohebných uložených pod omítku | M | 23 | 0 |  |  |  | 0 |  | CS ÚRS 2023 02 |  | 2
PP
VV
TS
P | 67 | 34571073 |  | trubka elektroinstalační ohebná z PVC (EN) 2325 | M | 23 | 7e-05 |  |  |  | 0 |  | CS ÚRS 2023 02 |  | 2
PP
VV
TS |  |  |  | elektroinstalační ohebná trubka 25mm, samozhášivá, nízká mechanická odolnost
P | 68 | R121.02.17 |  | Montáž protahovacího drátu | M | 50 | 0 |  |  |  | 0 |  | R-položka |  | 2
PP
VV
TS
P | 69 | 34176510 |  | vodič propojovací Al jádro plné izolace PVC 450/750V (AY) 1x2,5mm2 | M | 50 | 2e-05 |  |  |  | 0 |  | CS ÚRS 2023 02 |  | 2
PP
VV
TS |  |  |  | AY2,5 - protahovací drát
P | 70 | 742110504 |  | Montáž krabic elektroinstalačních s víčkem zapuštěných plastových odbočných kruhových | KUS | 8 | 0 |  |  |  | 0 |  | CS ÚRS 2023 02 |  | 2
PP
VV
TS
P | 71 | R121.02.19 |  | KU68 - krabice rozvodná univerzální pod omítku s víčkem | KUS | 8 | 0 |  |  |  | 0 |  | R-položka |  | 2
PP
VV
TS
P | 72 | 742110505 |  | Montáž krabic elektroinstalačních s víčkem zapuštěných plastových odbočných čtyřhranných | KUS | 7 | 0 |  |  |  | 0 |  | CS ÚRS 2023 02 |  | 2
PP
VV
TS
P | 73 | 34571524 |  | krabice pod omítku PVC odbočná čtvercová 125x125mm s víčkem | KUS | 7 | 0.00023 |  |  |  | 0 |  | CS ÚRS 2023 02 |  | 2
PP
VV
TS |  |  |  | KO125 - krabice pod omítku, odbočná
P | 74 | R121.02.21 |  | Aplikace požárně těsnícího materiálu | KUS | 2 | 0 |  |  |  | 0 |  | R-položka |  | 2
PP
VV
TS
P | 75 | 23170006 |  | pěna montážní PUR protipožární dvojsložková | litr | 0.5 | 0.00107 |  |  |  | 0 |  | CS ÚRS 2023 02 |  | 2
PP
VV
TS |  |  |  | protipožární pěna pro zdivo, beton a sádrokarton, přetíratelný, 325ml
P | 76 | R2121.02.23 |  | Ostatní montážní materiál - zahrnuje dodávku veškerého dalšího instalačního materiálu nutného k zajištění plné funkčnosti a splnění všech norem uvedených v technické zprávě a jeho řádné předání objedn | KUS | 1 | 0 |  |  |  | 0 |  | R-položka |  | 2
PP
VV
TS
P | 77 | R121.02.24 |  | Stavební přípomoci - Cena zahrnuje komplexní náklady na tyto drobné stavení činnosti včetně materiálu. Jedná se o veškeré průrazy a jejich utěsnění po montáži a jiné drobné stavební činnosti nutné pro | KUS | 1 | 0 |  |  |  | 0 |  | R-položka |  | 2
PP
VV
TS
P | 78 | R121.02.25 |  | Přesun hmot pro domácí telefon v objektech do 12 m | T | 0.69 | 0 |  |  |  | 0 |  | R-položka |  | 2
PP
VV
TS
SD |  | 121.03 |  | Strukturovaná kabeláž
P | 79 | 742330005 |  | Montáž strukturované kabeláže rozvaděče stojanového přes 30U | KUS | 1 | 0 |  |  |  | 0 |  | CS ÚRS 2023 02 |  | 2
PP
VV
TS
P | 80 | R121.03.01 |  | 19' rozvaděč stojanový 42U/600x600, 2 páry vertikálních 19" posuvných lišt L, značení jednotlivých instalační pozic včetně čísla pozice, 1 pár bočních panelů se zámkem, přední skleněné dveře s pákovým | KUS | 1 | 0 |  |  |  | 0 |  | R-položka |  | 2
PP
VV
TS
P | 81 | R121.03.02 |  | Montáž ventilační jednotky do 19" rozvaděče | KUS | 1 | 0 |  |  |  | 0 |  | R-položka |  | 2
PP
VV
TS
P | 82 | R121.03.03 |  | Ventilační jednotka - 4 x ventilátor s termostatem, instal. do střechy/dna rozvaděče hloubky 600, 800 a 1200 mm | KUS | 1 | 0 |  |  |  | 0 |  | R-položka |  | 2
PP
VV
TS
P | 83 | 742330022 |  | Montáž strukturované kabeláže příslušenství a ostatní práce k rozvaděčům napájecího panelu | KUS | 2 | 0 |  |  |  | 0 |  | CS ÚRS 2023 02 |  | 2
PP
VV
TS
P | 84 | R121.03.04 |  | 19',8xCZ zásuvka,bleskojistka,3x1.5mm 2m kabel CZ-DE, RAL9005 | KUS | 2 | 0 |  |  |  | 0 |  | R-položka |  | 2
PP
VV
TS
P | 85 | 742330021 |  | Montáž strukturované kabeláže příslušenství a ostatní práce k rozvaděčům police | KUS | 1 | 0 |  |  |  | 0 |  | CS ÚRS 2023 02 |  | 2
PP
VV
TS
P | 86 | R121.03.05 |  | 19" ukládací polička s podpěrami, hloubka 450mm, výška 1U; pro 20kg | KUS | 1 | 0 |  |  |  | 0 |  | R-položka |  | 2
PP
VV
TS
P | 87 | 742330023 |  | Montáž strukturované kabeláže příslušenství a ostatní práce k rozvaděčům vyvazovacíhoho panelu 1U | KUS | 3 | 0 |  |  |  | 0 |  | CS ÚRS 2023 02 |  | 2
PP
VV
TS
P | 88 | R121.03.06 |  | 19" vyvazovací panel 1U - jednostranný, plastová oka 40 x 80mm | KUS | 3 | 0 |  |  |  | 0 |  | R-položka |  | 2
PP
VV
TS
P | 89 | 742330024 |  | Montáž strukturované kabeláže příslušenství a ostatní práce k rozvaděčům patch panelu 24 portů | KUS | 4 | 0 |  |  |  | 0 |  | CS ÚRS 2023 02 |  | 2
PP
VV
TS
P | 90 | R121.03.07 |  | Patch panel 24xRJ45, CAT.6, UTP, osazený | KUS | 4 | 0 |  |  |  | 0 |  | R-položka |  | 2
PP
VV
TS
P | 91 | R121.03.08 |  | Propojovací kabel RJ45/RJ45, CAT.6, UTP, délka 0,3m | KUS | 91 | 0 |  |  |  | 0 |  | R-položka |  | 2
PP
VV
TS
P | 92 | R121.03.09 |  | Propojovací kabel RJ45/RJ45, CAT.6, UTP, délka 3m | KUS | 83 | 0 |  |  |  | 0 |  | R-položka |  | 2
PP
VV
TS
P | 93 | 742330041 |  | Montáž strukturované kabeláže zásuvek datových pod omítku, do nábytku, do parapetního žlabu nebo podlahové krabice 1 až 6 pozic | KUS | 3 | 0 |  |  |  | 0 |  | CS ÚRS 2023 02 |  | 2
PP
VV
TS
P | 94 | R121.03.10 |  | Kompletní datová zásuvka 1xRJ45 CAT.6 UTP vč. krabice, rámečku a krytky | KUS | 3 | 0 |  |  |  | 0 |  | R-položka |  | 2
PP
VV
TS
P | 95 | 742330042 |  | Montáž strukturované kabeláže zásuvek datových pod omítku, do nábytku, do parapetního žlabu nebo podlahové krabice 1 až 6 pozic | KUS | 40 | 0 |  |  |  | 0 |  | CS ÚRS 2023 02 |  | 2
PP
VV
TS
P | 96 | R121.03.11 |  | Kompletní datová zásuvka 2xRJ45 CAT.6 UTP vč. krabice, rámečku a krytky | KUS | 40 | 0 |  |  |  | 0 |  | R-položka |  | 2
PP
VV
TS
P | 97 | R121.03.12 |  | Montáž konektoru RJ45 | KUS | 8 | 0 |  |  |  | 0 |  | R-položka |  | 2
PP
VV
TS
P | 98 | 37459020 |  | konektor na drát/lanko s vložkou RJ45 UTP Cat6 nestíněný | KUS | 8 | 5e-05 |  |  |  | 0 |  | CS ÚRS 2023 02 |  | 2
PP
VV
TS |  |  |  | Konektor RJ45, CAT.6 pro ukončení kabelu u IP reproduktoru
P | 99 | R121.03.14 |  | Montáž strukturované kabeláže příslušenství a ostatní práce k rozvaděčům panelu pro 24 x optický konektor včetně vany | KUS | 2 | 0 |  |  |  | 0 |  | R-položka |  | 2
PP
VV
TS
P | 100 | R121.03.15 |  | Kompletně vybavená optická vana 19" 1U, výsuvná, včetně popisek, vyvazovací oka pro organizaci, černá, 24x pigtail 9/125 LC, optické kazety, ochrany svárů | KUS | 2 | 0 |  |  |  | 0 |  | R-položka |  | 2
PP
VV
TS
P | 101 | R121.03.16 |  | Patch kabel optický LC/LC, duplex, délka 3m | KUS | 2 | 0 |  |  |  | 0 |  | R-položka |  | 2
PP
VV
TS
P | 102 | 742330029 |  | Montáž strukturované kabeláže příslušenství a ostatní práce k rozvaděčům konektoru MM/SM | KUS | 48 | 0 |  |  |  | 0 |  | CS ÚRS 2023 02 |  | 2
PP
VV
TS
P | 103 | 742330031 |  | Montáž strukturované kabeláže příslušenství a ostatní práce k rozvaděčům teplem smrštitelná ochrana sváru | KUS | 48 | 0 |  |  |  | 0 |  | CS ÚRS 2023 02 |  | 2
PP
VV
TS
P | 104 | R121.03.17 |  | Montáž bytového rozvaděče vč. příslušenství | KUS | 1 | 0 |  |  |  | 0 |  | R-položka |  | 2
PP
VV
TS
P | 105 | R121.03.18 |  | Multimediální rozvodnice pod omítku s býlími plechovými dveřmi s perforací, velikost 36 modulů (rozměr 360x590x100mm), DIN lišta, perforovaný montážní panel, držák přístrojů, držák vodičů, dvozásuvka | KUS | 1 | 0 |  |  |  | 0 |  | R-položka |  | 2
PP
VV
TS
P | 106 | R121.03.19 |  | Patch panel 6 portů, plastový, montáž na DIN lištu | KUS | 2 | 0 |  |  |  | 0 |  | R-položka |  | 2
PP
VV
TS
P | 107 | R121.03.20 |  | Záslepky do patch panelu | KUS | 1 | 0 |  |  |  | 0 |  | R-položka |  | 2
PP
VV
TS
P | 108 | R121.03.21 |  | Prachotěsný kartáč | KUS | 1 | 0 |  |  |  | 0 |  | R-položka |  | 2
PP
VV
TS
P | 109 | R121.03.22 |  | Zásuvkový panel 230V | KUS | 1 | 0 |  |  |  | 0 |  | R-položka |  | 2
PP
VV
TS
P | 110 | R121.03.23 |  | Konektor RJ45, typ keystone, cat.6, UTP | KUS | 11 | 0 |  |  |  | 0 |  | R-položka |  | 2
PP
VV
TS
P | 111 | R121.03.24 |  | Krycí lišty | KUS | 1 | 0 |  |  |  | 0 |  | R-položka |  | 2
PP
VV
TS
P | 112 | R121.03.25 |  | Univerzální držáky na DIN lištu pro uchycení aktivního prvku (switch, router atd.) | KUS | 2 | 0 |  |  |  | 0 |  | R-položka |  | 2
PP
VV
TS
P | 113 | R121.03.26 |  | Montáž optické zásuvky 3M | KUS | 1 | 0 |  |  |  | 0 |  | R-položka |  | 2
PP
VV
TS |  |  |  | Poznámka k položce: Poznámka k položce: Poznámka k položce: Vč. svařování optického vlákna
P | 114 | R121.03.27 |  | Kompletní optická 3M zásuvka vč. konektoru SC/APC | KUS | 1 | 0 |  |  |  | 0 |  | R-položka |  | 2
PP
VV
TS
P | 115 | 742330012 |  | Montáž strukturované kabeláže zařízení do rozvaděče switche, UPS, DVR, server bez nastavení | KUS | 2 | 0 |  |  |  | 0 |  | CS ÚRS 2023 02 |  | 2
PP
VV
TS
P | 116 | R121.03.28 |  | Nastavení switchů a parametrů sítě | KUS | 2 | 0 |  |  |  | 0 |  | R-položka |  | 2
PP
VV
TS
P | 117 | R121.03.29 |  | Switch s managementem, kovové šasi, podpora směřování na L3, stohovatelný, 48x10/100/1000 Mbps s PoE+, 4 x 1G/10Gbps (SFP / SFP+), QoS, VLAN, PoE+ standardy 802.3af a 802.3at - celkový PoE výkon 740W, | KUS | 2 | 0 |  |  |  | 0 |  | R-položka |  | 2
PP
VV
TS
P | 118 | R121.03.30 |  | Modul SFP+ do switche, LC, duplex | KUS | 2 | 0 |  |  |  | 0 |  | R-položka |  | 2
PP
VV
TS
P | 119 | 742121001 | 1 | Montáž kabelů sdělovacích pro vnitřní rozvody počtu žil do 15 | M | 30 | 0 |  |  |  | 0 |  | CS ÚRS 2023 02 |  | 2
PP
VV
TS
P | 120 | R121.03.31 |  | EZ-Bend 3,0 - Optický 1 vláknový kabel se sníženou citlivostí vůči makro ohybům a odolností proti nešetrné instalaci | M | 30 | 0 |  |  |  | 0 |  | R-položka |  | 2
PP
VV
TS
P | 121 | 742121001 |  | Montáž kabelů sdělovacích pro vnitřní rozvody počtu žil do 15 | M | 3530 | 0 |  |  |  | 0 |  | CS ÚRS 2023 02 |  | 2
PP
VV
TS
P | 122 | 34121263 |  | kabel datový jádro Cu plné plášť PVC (U/UTP) kategorie 6 | M | 3530 | 4e-05 |  |  |  | 0 |  | CS ÚRS 2023 02 |  | 2
PP
VV
TS |  |  |  | U/UTP 4x2x0,5 CAT.6 - kabel komunikační
P | 123 | 742110002 | 1 | Montáž trubek elektroinstalačních plastových ohebných uložených pod omítku | M | 130 | 0 |  |  |  | 0 |  | CS ÚRS 2023 02 |  | 2
PP
VV
TS
P | 124 | 34571074 |  | trubka elektroinstalační ohebná z PVC (EN) 2332 | M | 130 | 0.0001 |  |  |  | 0 |  | CS ÚRS 2023 02 |  | 2
PP
VV
TS |  |  |  | elektroinstalační ohebná trubka 32mm, samozhášivá, nízká mechanická odolnost
P | 125 | 742110002 |  | Montáž trubek elektroinstalačních plastových ohebných uložených pod omítku | M | 660 | 0 |  |  |  | 0 |  | CS ÚRS 2023 02 |  | 2
PP
VV
TS
P | 126 | 34571073 |  | trubka elektroinstalační ohebná z PVC (EN) 2325 | M | 660 | 7e-05 |  |  |  | 0 |  | CS ÚRS 2023 02 |  | 2
PP
VV
TS |  |  |  | elektroinstalační ohebná trubka 25mm, samozhášivá, nízká mechanická odolnost
P | 127 | 742110002 | 2 | Montáž trubek elektroinstalačních plastových ohebných uložených pod omítku | M | 440 | 0 |  |  |  | 0 |  | CS ÚRS 2023 02 |  | 2
PP
VV
TS
P | 128 | 34571066 |  | trubka elektroinstalační ohebná z PVC (ČSN) 2348 | M | 440 | 0.00017 |  |  |  | 0 |  | CS ÚRS 2023 02 |  | 2
PP
VV
TS |  |  |  | elektroinstalační ohebná trubka 48mm, samozhášivá, nízká mechanická odolnost
P | 129 | R121.03.36 |  | Montáž protahovacího drátu | M | 1230 | 0 |  |  |  | 0 |  | R-položka |  | 2
PP
VV
TS
P | 130 | 34176510 |  | vodič propojovací Al jádro plné izolace PVC 450/750V (AY) 1x2,5mm2 | M | 1230 | 2e-05 |  |  |  | 0 |  | CS ÚRS 2023 02 |  | 2
PP
VV
TS |  |  |  | AY2,5 - protahovací drát
P | 131 | 742110504 |  | Montáž krabic elektroinstalačních s víčkem zapuštěných plastových odbočných kruhových | KUS | 241 | 0 |  |  |  | 0 |  | CS ÚRS 2023 02 |  | 2
PP
VV
TS
P | 132 | R121.03.38 |  | KU68 - krabice rozvodná univerzální pod omítku s víčkem | KUS | 241 | 0 |  |  |  | 0 |  | R-položka |  | 2
PP
VV
TS
P | 133 | 742110505 |  | Montáž krabic elektroinstalačních s víčkem zapuštěných plastových odbočných čtyřhranných | KUS | 146 | 0 |  |  |  | 0 |  | CS ÚRS 2023 02 |  | 2
PP
VV
TS
P | 134 | 34571524 |  | krabice pod omítku PVC odbočná čtvercová 125x125mm s víčkem | KUS | 146 | 0.00023 |  |  |  | 0 |  | CS ÚRS 2023 02 |  | 2
PP
VV
TS |  |  |  | KO125 - krabice pod omítku, odbočná
P | 135 | 742330051 |  | Montáž strukturované kabeláže zásuvek datových popis portu zásuvky | KUS | 89 | 0 |  |  |  | 0 |  | CS ÚRS 2023 02 |  | 2
PP
VV
TS
P | 136 | 742330052 |  | Montáž strukturované kabeláže zásuvek datových popis portů patchpanelu | KUS | 8 | 0 |  |  |  | 0 |  | CS ÚRS 2023 02 |  | 2
PP
VV
TS
P | 137 | 742330101 |  | Montáž strukturované kabeláže měření segmentu metalického s vyhotovením protokolu | KUS | 89 | 0 |  |  |  | 0 |  | CS ÚRS 2023 02 |  | 2
PP
VV
TS
P | 138 | R121.03.40 |  | Instalace a nastavení | KUS | 1 | 0 |  |  |  | 0 |  | R-položka |  | 2
PP
VV
TS
P | 139 | R121.03.41 |  | PC průmyslová sestava pro pro záznamové zařízení vč. monitoru 23", OS, klávesnice a myši, 19" provedení | KUS | 1 | 0 |  |  |  | 0 |  | R-položka |  | 2
PP
VV
TS
P | 140 | R121.03.42 |  | HW karty pro záznam | KUS | 3 | 0 |  |  |  | 0 |  | R-položka |  | 2
PP
VV
TS
P | 141 | R121.03.43 |  | HDD RAID1 | KUS | 2 | 0 |  |  |  | 0 |  | R-položka |  | 2
PP
VV
TS
P | 142 | R121.03.44 |  | SW vybavení záznamového zařízení | KUS | 1 | 0 |  |  |  | 0 |  | R-položka |  | 2
PP
VV
TS
P | 143 | R121.03.45 |  | Licence záznamového zařízení pro IP technologii | KUS | 24 | 0 |  |  |  | 0 |  | R-položka |  | 2
PP
VV
TS
P | 144 | R121.03.46 |  | IP licence | KUS | 10 | 0 |  |  |  | 0 |  | R-položka |  | 2
PP
VV
TS
P | 145 | R121.03.47 |  | Licence do KAT | KUS | 34 | 0 |  |  |  | 0 |  | R-položka |  | 2
PP
VV
TS
P | 146 | R121.03.48 |  | licence dohledu SNMP | KUS | 1 | 0 |  |  |  | 0 |  | R-položka |  | 2
PP
VV
TS
P | 147 | R121.03.49 |  | Aplikace požárně těsnícího materiálu | KUS | 20 | 0 |  |  |  | 0 |  | R-položka |  | 2
PP
VV
TS
P | 148 | 23170006 |  | pěna montážní PUR protipožární dvojsložková | litr | 6.5 | 0.00107 |  |  |  | 0 |  | CS ÚRS 2023 02 |  | 2
PP
VV
TS |  |  |  | Protipožární pěna pro zdivo, beton a sádrokarton, přetíratelný
P | 149 | R121.03.51 |  | Ostatní montážní materiál - zahrnuje dodávku veškerého dalšího instalačního materiálu nutného k zajištění plné funkčnosti a splnění všech norem uvedených v technické zprávě a jeho řádné předání objedn | KUS | 1 | 0 |  |  |  | 0 |  | R-položka |  | 2
PP
VV
TS
P | 150 | R121.03.52 |  | Stavební přípomoci - Cena zahrnuje komplexní náklady na tyto drobné stavení činnosti včetně materiálu. Jedná se o veškeré průrazy a jejich utěsnění po montáži a jiné drobné stavební činnosti nutné pro | KUS | 1 | 0 |  |  |  | 0 |  | R-položka |  | 2
PP
VV
TS
P | 151 | R121.03.53 |  | Přesun hmot pro strukturovaná kabeláž v objektech do 12 m | T | 6.4 | 0 |  |  |  | 0 |  | R-položka |  | 2
PP
VV
TS
SD |  | 121.04 |  | Autonomní detekce požáru
P | 152 | 742210121 |  | Montáž hlásiče automatického bodového | KUS | 1 | 0 |  |  |  | 0 |  | CS ÚRS 2023 02 |  | 2
PP
VV
TS
P | 153 | R121.04.02 |  | Autonomní opticko-kouřový detektor včetně 9V baterie, bzučák 85dB/3m, testovací tlačítko, 4°C až 38°C, certifikát CPD | KUS | 1 | 0 |  |  |  | 0 |  | R-položka |  | 2
PP
VV
TS
P | 154 | R121.04.03 |  | Montážní materiál (vruty, hmoždinky, sádra apod.) | KUS | 1 | 0 |  |  |  | 0 |  | R-položka |  | 2
PP
VV
TS
SD |  | 121.05 |  | IP ozvučení
P | 155 | 742410063 |  | Montáž rozhlasu reproduktoru nástěnného | KUS | 3 | 0 |  |  |  | 0 |  | CS ÚRS 2023 02 |  | 2
PP
VV
TS |  |  |  | vč. zprovoznění, nastavení a naprogramování
P | 156 | R121.05.02 |  | IP reproduktor 10W (PoE), 100dB (SPLmax), 8 ohm, 75 Hz – 20 KHz, protokol SIP a ONVIF S, napájení 12 VDC/2 A nebo z LAN: PoE IEEE 802.3af, konektor RJ45 | KUS | 3 | 0 |  |  |  | 0 |  | R-položka |  | 2
PP
VV
TS
P | 157 | 742410061 |  | Montáž rozhlasu reproduktoru podhledového bez krytu | KUS | 3 | 0 |  |  |  | 0 |  | CS ÚRS 2023 02 |  | 2
PP
VV
TS |  |  |  | vč. zprovoznění, nastavení a naprogramování
P | 158 | R121.05.04 |  | IP reproduktor 60 W / 8 ?, 90 dB, 40 – 20 000 Hz, vlhkuodolný, O 280 mm, LAN vstup, PoE+ | KUS | 3 | 0 |  |  |  | 0 |  | R-položka |  | 2
PP
VV
TS
P | 159 | R121.05.05 |  | Ostatní montážní materiál - vruty, hmoždinky, sádra apod.) | KUS | 1 | 0 |  |  |  | 0 |  | R-položka |  | 2
PP
VV
TS
P | 160 | R121.05.06 |  | Stavební přípomoci - Cena zahrnuje komplexní náklady na tyto drobné stavení činnosti včetně materiálu. Jedná se o veškeré průrazy a jejich utěsnění po montáži a jiné drobné stavební činnosti nutné pro | KUS | 1 | 0 |  |  |  | 0 |  | R-položka |  | 2
PP
VV
TS
P | 161 | R121.05.07 |  | Integrace do DDTS | KUS | 1 | 0 |  |  |  | 0 |  | R-položka |  | 2
PP
VV
TS
P | 162 | R121.05.08 |  | Přesun hmot pro IP ozvučení v objektech do 12 m | T | 0.25 | 0 |  |  |  | 0 |  | R-položka |  | 2
PP
VV
TS
SD |  | 121.06 |  | Kamerový systém VSS
P | 163 | 742330005 |  | Montáž strukturované kabeláže rozvaděče stojanového přes 30U | KUS | 1 | 0 |  |  |  | 0 |  | CS ÚRS 2023 02 |  | 2
PP
VV
TS
P | 164 | R121.06.01 |  | 19' rozvaděč stojanový 42U/600x600, 2 páry vertikálních 19" posuvných lišt L, značení jednotlivých instalační pozic včetně čísla pozice, 1 pár bočních panelů se zámkem, přední skleněné dveře s pákovým | KUS | 1 | 0 |  |  |  | 0 |  | R-položka |  | 2
PP
VV
TS
P | 165 | R121.06.02 |  | Montáž ventilační jednotky do 19" rozvaděče | KUS | 1 | 0 |  |  |  | 0 |  | R-položka |  | 2
PP
VV
TS
P | 166 | R121.06.03 |  | Ventilační jednotka - 4 x ventilátor s termostatem, instal. do střechy/dna rozvaděče hloubky 600, 800 a 1200 mm | KUS | 1 | 0 |  |  |  | 0 |  | R-položka |  | 2
PP
VV
TS
P | 167 | 742330022 |  | Montáž strukturované kabeláže příslušenství a ostatní práce k rozvaděčům napájecího panelu | KUS | 1 | 0 |  |  |  | 0 |  | CS ÚRS 2023 02 |  | 2
PP
VV
TS
P | 168 | R121.06.04 |  | 19',8xCZ zásuvka,bleskojistka,3x1.5mm 2m kabel CZ-DE, RAL9005 | KUS | 1 | 0 |  |  |  | 0 |  | R-položka |  | 2
PP
VV
TS
P | 169 | 742330021 |  | Montáž strukturované kabeláže příslušenství a ostatní práce k rozvaděčům police | KUS | 1 | 0 |  |  |  | 0 |  | CS ÚRS 2023 02 |  | 2
PP
VV
TS
P | 170 | R121.06.05 |  | 19" ukládací polička s podpěrami, hloubka 450mm, výška 1U; pro 20kg | KUS | 1 | 0 |  |  |  | 0 |  | R-položka |  | 2
PP
VV
TS
P | 171 | 742330023 |  | Montáž strukturované kabeláže příslušenství a ostatní práce k rozvaděčům vyvazovacíhoho panelu 1U | KUS | 2 | 0 |  |  |  | 0 |  | CS ÚRS 2023 02 |  | 2
PP
VV
TS
P | 172 | R121.06.06 |  | 19" vyvazovací panel 1U - jednostranný, plastová oka 40 x 80mm | KUS | 2 | 0 |  |  |  | 0 |  | R-položka |  | 2
PP
VV
TS
P | 173 | 742330024 |  | Montáž strukturované kabeláže příslušenství a ostatní práce k rozvaděčům patch panelu 24 portů | KUS | 1 | 0 |  |  |  | 0 |  | CS ÚRS 2023 02 |  | 2
PP
VV
TS
P | 174 | 37451110 |  | patch panel Cat6 PCB 1U 24 portů 19" UTP | KUS | 1 | 0.0001 |  |  |  | 0 |  | CS ÚRS 2023 02 |  | 2
PP
VV
TS |  |  |  | Patch panel 24xRJ45, CAT.6, UTP, osazený
P | 175 | R121.06.08 |  | Propojovací kabel RJ45/RJ45, CAT.6, UTP, délka 1m | KUS | 12 | 0 |  |  |  | 0 |  | R-položka |  | 2
PP
VV
TS
P | 176 | R121.06.09 |  | Propojovací kabel RJ45/RJ45, CAT.6, UTP, délka 3m | KUS | 1 | 0 |  |  |  | 0 |  | R-položka |  | 2
PP
VV
TS
P | 177 | R121.06.10 |  | Montáž konektoru RJ45 | KUS | 11 | 0 |  |  |  | 0 |  | R-položka |  | 2
PP
VV
TS
P | 178 | 37459020 |  | konektor na drát/lanko s vložkou RJ45 UTP Cat6 nestíněný | KUS | 11 | 5e-05 |  |  |  | 0 |  | CS ÚRS 2023 02 |  | 2
PP
VV
TS |  |  |  | konektor RJ45, CAT.6 pro ukončení kabelu u IP reproduktoru
P | 179 | 742230003 |  | Montáž kamerového systému venkovní kamery | KUS | 6 | 0 |  |  |  | 0 |  | CS ÚRS 2023 02 |  | 2
PP
VV
TS
P | 180 | 742230004 |  | Montáž kamerového systému vnitřní kamery | KUS | 5 | 0 |  |  |  | 0 |  | CS ÚRS 2023 02 |  | 2
PP
VV
TS
P | 181 | R121.06.12 |  | Dome kamera, počet megapixelů: 4 megapixely; Venkovní provedení; Délka přísvitu: 30 metrů; Typ objektivu: motorický; objektiv 2,8-12mm; WDR: 120dB reálné; Citlivost: vysoká - Light Fighter | KUS | 11 | 0 |  |  |  | 0 |  | R-položka |  | 2
PP
VV
TS
P | 182 | 742230103 |  | Montáž kamerového systému nastavení a instalace nastavení záběru podle přání uživatele | KUS | 11 | 0 |  |  |  | 0 |  | CS ÚRS 2023 02 |  | 2
PP
VV
TS
P | 183 | R121.06.13 |  | Montáž boxu do 19" rozvaděče | KUS | 1 | 0 |  |  |  | 0 |  | R-položka |  | 2
PP
VV
TS
P | 184 | R121.06.14 |  | Montážní box 19" pro plošné spoje přepěťové ochrany | KUS | 1 | 0 |  |  |  | 0 |  | R-položka |  | 2
PP
VV
TS
P | 185 | 742123001 |  | Montáž přepěťové ochrany pro slaboproudá zařízení | KUS | 6 | 0 |  |  |  | 0 |  | CS ÚRS 2023 02 |  | 2
PP
VV
TS
P | 186 | R121.06.15 |  | Dvoustupňová přepěťová ochrana do CAT6 v kombinaci se speciální ochranou PoE | KUS | 6 | 0 |  |  |  | 0 |  | R-položka |  | 2
PP
VV
TS
P | 187 | 742230001 |  | Montáž kamerového systému DVR nebo NAS, nahrávacího zařízení pro kamery | KUS | 1 | 0 |  |  |  | 0 |  | CS ÚRS 2023 02 |  | 2
PP
VV
TS
P | 188 | R121.06.16 |  | Síťový NVR rekordér pro 16 kamer; max. rozlišení záznamu: 12 Megapixel; 2 HDD sloty; video výstup HDMI / VGA; 4x alarm vstup/1x výstup; 1x audio vstup/1x audio výstup; datová propustnost (In / Out): 8 | KUS | 1 | 0 |  |  |  | 0 |  | R-položka |  | 2
PP
VV
TS
P | 189 | R121.06.17 |  | Přídavný HDD, 4TB, navržen speciálně pro kamerové systémy (DVR, HVR a NVR) a jejich provoz 24/7 | KUS | 2 | 0 |  |  |  | 0 |  | R-položka |  | 2
PP
VV
TS
P | 190 | R121.06.18 |  | Nastavení a naprogramování NVR, integrace do stávajícího zobrazovacího SW | KUS | 1 | 0 |  |  |  | 0 |  | R-položka |  | 2
PP
VV
TS
P | 191 | 742330012 |  | Montáž strukturované kabeláže zařízení do rozvaděče switche, UPS, DVR, server bez nastavení | KUS | 1 | 0 |  |  |  | 0 |  | CS ÚRS 2023 02 |  | 2
PP
VV
TS
P | 192 | R121.06.19 |  | Nastavení switchů a parametrů sítě | KUS | 1 | 0 |  |  |  | 0 |  | R-položka |  | 2
PP
VV
TS
P | 193 | R121.06.20 |  | Switch s managementem, kovové šasi, podpora směřování na L3, stohovatelný, 24x10/100/1000 Mbps s PoE+, 4 x 1G/10Gbps (SFP / SFP+), QoS, VLAN, PoE+ standardy 802.3af a 802.3at - celkový PoE výkon 740W, | KUS | 1 | 0 |  |  |  | 0 |  | R-položka |  | 2
PP
VV
TS
P | 194 | R121.06.21 |  | Modul SFP+ do switche, LC, duplex | KUS | 1 | 0 |  |  |  | 0 |  | R-položka |  | 2
PP
VV
TS
P | 195 | 742121001 |  | Montáž kabelů sdělovacích pro vnitřní rozvody počtu žil do 15 | M | 570 | 0 |  |  |  | 0 |  | CS ÚRS 2023 02 |  | 2
PP
VV
TS
P | 196 | 34121263 |  | kabel datový jádro Cu plné plášť PVC (U/UTP) kategorie 6 | M | 570 | 4e-05 |  |  |  | 0 |  | CS ÚRS 2023 02 |  | 2
PP
VV
TS |  |  |  | U/UTP 4x2x0,5 CAT.6 - kabel komunikační
P | 197 | 742110002 | 1 | Montáž trubek elektroinstalačních plastových ohebných uložených pod omítku | M | 40 | 0 |  |  |  | 0 |  | CS ÚRS 2023 02 |  | 2
PP
VV
TS
P | 198 | 34571074 |  | trubka elektroinstalační ohebná z PVC (EN) 2332 | M | 40 | 0.0001 |  |  |  | 0 |  | CS ÚRS 2023 02 |  | 2
PP
VV
TS |  |  |  | elektroinstalační ohebná trubka 32mm, samozhášivá, nízká mechanická odolnost
P | 199 | 742110002 |  | Montáž trubek elektroinstalačních plastových ohebných uložených pod omítku | M | 170 | 0 |  |  |  | 0 |  | CS ÚRS 2023 02 |  | 2
PP
VV
TS
P | 200 | 34571073 |  | trubka elektroinstalační ohebná z PVC (EN) 2325 | M | 170 | 7e-05 |  |  |  | 0 |  | CS ÚRS 2023 02 |  | 2
PP
VV
TS |  |  |  | elektroinstalační ohebná trubka 25mm, samozhášivá, nízká mechanická odolnost
P | 201 | 742110002 | 2 | Montáž trubek elektroinstalačních plastových ohebných uložených pod omítku | M | 40 | 0 |  |  |  | 0 |  | CS ÚRS 2023 02 |  | 2
PP
VV
TS
P | 202 | 34571066 |  | trubka elektroinstalační ohebná z PVC (ČSN) 2348 | M | 40 | 0.00017 |  |  |  | 0 |  | CS ÚRS 2023 02 |  | 2
PP
VV
TS |  |  |  | elektroinstalační ohebná trubka 48mm, samozhášivá, nízká mechanická odolnost
P | 203 | R121.06.26 |  | Montáž protahovacího drátu | M | 250 | 0 |  |  |  | 0 |  | R-položka |  | 2
PP
VV
TS
P | 204 | 34176510 |  | vodič propojovací Al jádro plné izolace PVC 450/750V (AY) 1x2,5mm2 | M | 250 | 2e-05 |  |  |  | 0 |  | CS ÚRS 2023 02 |  | 2
PP
VV
TS
P | 205 | 742110504 |  | Montáž krabic elektroinstalačních s víčkem zapuštěných plastových odbočných kruhových | KUS | 51 | 0 |  |  |  | 0 |  | CS ÚRS 2023 02 |  | 2
PP
VV
TS
P | 206 | R121.06.28 |  | KU68 - krabice rozvodná univerzální pod omítku s víčkem | KUS | 51 | 0 |  |  |  | 0 |  | R-položka |  | 2
PP
VV
TS
P | 207 | 742110505 |  | Montáž krabic elektroinstalačních s víčkem zapuštěných plastových odbočných čtyřhranných | KUS | 23 | 0 |  |  |  | 0 |  | CS ÚRS 2023 02 |  | 2
PP
VV
TS
P | 208 | 34571524 |  | krabice pod omítku PVC odbočná čtvercová 125x125mm s víčkem | KUS | 23 | 0.00023 |  |  |  | 0 |  | CS ÚRS 2023 02 |  | 2
PP
VV
TS |  |  |  | KO125 - krabice pod omítku, odbočná
P | 209 | 742330051 |  | Montáž strukturované kabeláže zásuvek datových popis portu zásuvky | KUS | 11 | 0 |  |  |  | 0 |  | CS ÚRS 2023 02 |  | 2
PP
VV
TS
P | 210 | 742330052 |  | Montáž strukturované kabeláže zásuvek datových popis portů patchpanelu | KUS | 1 | 0 |  |  |  | 0 |  | CS ÚRS 2023 02 |  | 2
PP
VV
TS
P | 211 | 742330101 |  | Montáž strukturované kabeláže měření segmentu metalického s vyhotovením protokolu | KUS | 11 | 0 |  |  |  | 0 |  | CS ÚRS 2023 02 |  | 2
PP
VV
TS
P | 212 | 742230002 |  | Montáž kamerového systému PC pro sledování kamerového systému, OS, monitor, klávesnice myš | KUS | 1 | 0 |  |  |  | 0 |  | CS ÚRS 2023 02 |  | 2
PP
VV
TS
P | 213 | R121.06.30 |  | PC sestava jako pracovní stanice pro VSS vč. monitoru 27", OS, klávesnice a myši | KUS | 1 | 0 |  |  |  | 0 |  | R-položka |  | 2
PP
VV
TS
P | 214 | R121.06.31 |  | Aplikace požárně těsnícího materiálu | KUS | 5 | 0 |  |  |  | 0 |  | R-položka |  | 2
PP
VV
TS
P | 215 | 23170006 |  | pěna montážní PUR protipožární dvojsložková | litr | 5 | 0.00107 |  |  |  | 0 |  | CS ÚRS 2023 02 |  | 2
PP
VV
TS
P | 216 | R121.06.33 |  | Ostatní montážní materiál - zahrnuje dodávku veškerého dalšího instalačního materiálu nutného k zajištění plné funkčnosti a splnění všech norem uvedených v technické zprávě a jeho řádné předání objedn | KUS | 1 | 0 |  |  |  | 0 |  | R-položka |  | 2
PP
VV
TS
P | 217 | R121.06.34 |  | Stavební přípomoci - Cena zahrnuje komplexní náklady na tyto drobné stavení činnosti včetně materiálu. Jedná se o veškeré průrazy a jejich utěsnění po montáži a jiné drobné stavební činnosti nutné pro | KUS | 1 | 0 |  |  |  | 0 |  | R-položka |  | 2
PP
VV
TS
P | 218 | R121.06.35 |  | Přesun hmot pro kamerový systém VSS v objektech do 12 m | T | 3.6 | 0 |  |  |  | 0 |  | R-položka |  | 2
PP
VV
TS
SD |  | VRN1 |  | Průzkumné, geodetické a projektové práce
P | 219 | 013294000 |  | Ostatní dokumentace | SOUBOR | 1 | 0 |  |  |  | 0 |  | CS ÚRS 2023 02 |  | 2
PP
VV
TS |  |  |  | dílenská dokumentace

## PS 04-02-41
SŽDC05 |  |  |  | Soupis prací objektu | [10 empty] | 3
3
S | Stavba: | 5213520070_Zm03 |  | Rekonstrukce výpravní budovy ŽST Čáslav | [6 empty] | D.1.2 |  | Aspe | 0,00 | 2
O | Objekt: | D.1.2 |  | Sdělovací zařížení | [9 empty] | 12,00 | 2
Typ | Poř. číslo | Kód položky | Varianta | Název položky | MJ | Množství | Jednotková hmotnost | Celková hmotnost |  |  | Jednotková cena |  | Cenové soustavy | 21,00 | 2
Dodávka
[9 empty] | Jednotková | Celkem | Jednotková | Celkem |  |  |  | Počet položek s nulovou cenou
O1 |  | PS 04-02-41 |  | D.1.2.4 - Elektrická zabezpečovací signalizace (PZTS, EKV, EPH, Dálkové zamykání)
SD |  | 124.01 |  | Poplachový zabezpečovací a tísňový systém PZTS
P | 1 | 742330005 |  | Montáž strukturované kabeláže rozvaděče stojanového přes 30U | KUS | 1 | 0 |  |  |  | 0 |  | CS ÚRS 2023 02 |  | 2
PP
VV
TS
P | 2 | R124.01.01 |  | 19' rozvaděč stojanový 42U/600x600, 2 páry vertikálních 19" posuvných lišt L, značení jednotlivých instalační pozic včetně čísla pozice, 1 pár bočních panelů se zámkem, přední skleněné dveře s pákovým | KUS | 1 | 0 |  |  |  | 0 |  | R-položka |  | 2
PP
VV
TS
P | 3 | R124.01.02 |  | Montáž ventilační jednotky do 19" rozvaděče | KUS | 1 | 0 |  |  |  | 0 |  | R-položka |  | 2
PP
VV
TS
P | 4 | R124.01.03 |  | Ventilační jednotka - 4 x ventilátor s termostatem, instal. do střechy/dna rozvaděče hloubky 600, 800 a 1200 mm | KUS | 1 | 0 |  |  |  | 0 |  | R-položka |  | 2
PP
VV
TS
P | 5 | 742330022 |  | Montáž strukturované kabeláže příslušenství a ostatní práce k rozvaděčům napájecího panelu | KUS | 1 | 0 |  |  |  | 0 |  | CS ÚRS 2023 02 |  | 2
PP
VV
TS
P | 6 | R124.01.04 |  | 19',8xCZ zásuvka,bleskojistka,3x1.5mm 2m kabel CZ-DE, RAL9005 | KUS | 1 | 0 |  |  |  | 0 |  | R-položka |  | 2
PP
VV
TS
P | 7 | 742330021 |  | Montáž strukturované kabeláže příslušenství a ostatní práce k rozvaděčům police | KUS | 1 | 0 |  |  |  | 0 |  | CS ÚRS 2023 02 |  | 2
PP
VV
TS
P | 8 | R124.01.05 |  | 19" ukládací polička s podpěrami, hloubka 450mm, výška 1U; pro 20kg | KUS | 1 | 0 |  |  |  | 0 |  | R-položka |  | 2
PP
VV
TS
P | 9 | R124.01.06 |  | Propojovací kabel RJ45/RJ45, CAT.6, UTP, délka 3m | KUS | 2 | 0 |  |  |  | 0 |  | R-položka |  | 2
PP
VV
TS
P | 10 | 742220003 |  | Montáž ústředny PZTS s komunikátorem na PCO a zdrojem přes 48 do 520 zón a 32 podsystémů | KUS | 1 | 0 |  |  |  | 0 |  | CS ÚRS 2023 02 |  | 2
PP
VV
TS
P | 11 | R124.01.07 |  | Ústředna pro velké instalace, 16 zón na základní desce, 520 zón, 8 PGM výstupů na základní desce, 32 podsystémů, paměť 1500 událostí, vestavěný komunikátor s formátem Contact iD, homologace do katego | KUS | 1 | 0 |  |  |  | 0 |  | R-položka |  | 2
PP
VV
TS
P | 12 | 742220171 |  | Montáž komunikátoru do ústředny telefonní | KUS | 2 | 0 |  |  |  | 0 |  | CS ÚRS 2023 02 |  | 2
PP
VV
TS
P | 13 | R124.01.08 |  | Systémový Ethernet (TCP/IP) komunikátor bez krytu v provedení plošného spoje. Modul slouží pro monitoring, správu uživatelů a konfiguraci ústředen ze softwaru v prostředí sítí LAN a WAN s protokolem T | KUS | 1 | 0 |  |  |  | 0 |  | R-položka |  | 2
PP
VV
TS
P | 14 | R124.01.09 |  | Komunikační modul pro integraci ústředen PZTS do programu třetích stran | KUS | 1 | 0 |  |  |  | 0 |  | R-položka |  | 2
PP
VV
TS
P | 15 | R124.01.10 |  | Volitelný plug-in modul TCPIP (XPORT) do komunikačního modulu | KUS | 1 | 0 |  |  |  | 0 |  | R-položka |  | 2
PP
VV
TS
P | 16 | 742220141 |  | Montáž klávesnice pro dodanou ústřednu | KUS | 11 | 0 |  |  |  | 0 |  | CS ÚRS 2023 02 |  | 2
PP
VV
TS
P | 17 | R124.01.11 |  | Programovací a ovládací klávesnice v klasickém provedení s LCD dvouřádkovým displejem a podsvícením | KUS | 11 | 0 |  |  |  | 0 |  | R-položka |  | 2
PP
VV
TS
P | 18 | 742220031 |  | Montáž koncentrátoru nebo expanderu pro PZTS | KUS | 9 | 0 |  |  |  | 0 |  | CS ÚRS 2023 02 |  | 2
PP
VV
TS
P | 19 | 742220051 |  | Montáž krabice pro expander uložené na omítce | KUS | 9 | 0 |  |  |  | 0 |  | CS ÚRS 2023 02 |  | 2
PP
VV
TS
P | 20 | R124.01.12 |  | Koncentrátor v kovovém krytu pro 8 zón se 4 PGM výstupy | KUS | 9 | 0.0003 |  |  |  | 0 |  | R-položka |  | 2
PP
VV
TS
P | 21 | 742220071 |  | Montáž dveřního modulu pro připojení čteček v krytu | KUS | 9 | 0 |  |  |  | 0 |  | CS ÚRS 2023 02 |  | 2
PP
VV
TS
P | 22 | R124.01.13 |  | Řídící modul, který rozšiřuje systém EZS o kontrolu přístupu pro jedny nebo dvoje nezávislé dveře. Modul bude podporovat připojení dvou čteček stejného typu s výstupním formátem Wiegand až do délky 40 | KUS | 9 | 0 |  |  |  | 0 |  | R-položka |  | 2
PP
VV
TS
P | 23 | 742220081 |  | Montáž čtečky bezkontaktních karet | KUS | 15 | 0 |  |  |  | 0 |  | CS ÚRS 2023 02 |  | 2
PP
VV
TS
P | 24 | R124.01.14 |  | Bezkontaktní čtečka iClass, Mifare a DESFire karet s podporou SIO objektů (dle konfigurace může číst iCLASS a/nebo iCLASS SE), základní úzké provedení. Velmi vysoké zabezpečení přenášených dat díky SI | KUS | 15 | 0 |  |  |  | 0 |  | R-položka |  | 2
PP
VV
TS
P | 25 | 742320011 |  | Montáž elektricky ovládaných zámků elektromechanických samozamykacích s panikovou funkcí | KUS | 13 | 0 |  |  |  | 0 |  | CS ÚRS 2023 02 |  | 2
PP
VV
TS
P | 26 | R124.01.15 |  | Elektromechanický úzký samozamykací panikový zámek backset 35mm | KUS | 13 | 0 |  |  |  | 0 |  | R-položka |  | 2
PP
VV
TS
P | 27 | R124.01.16 |  | 6m propojovací kabel s konektorem pro el.zámky | KUS | 13 | 2e-05 |  |  |  | 0 |  | R-položka |  | 2
PP
VV
TS
P | 28 | R124.01.17 |  | Kabelová průchodka do křídla dveří, délka 478 mm | KUS | 13 | 0 |  |  |  | 0 |  | R-položka |  | 2
PP
VV
TS
P | 29 | R124.01.18 |  | Bezpečnostní kování klika x klika pro elektromechanický zámek, dělený čtyřhran | KUS | 13 | 0 |  |  |  | 0 |  | R-položka |  | 2
PP
VV
TS
P | 30 | R124.01.19 |  | Univerzální protiplech pro elektromech. zámky, šířka 23,8 mm | KUS | 13 | 0.0002 |  |  |  | 0 |  | R-položka |  | 2
PP
VV
TS
P | 31 | 742320032 |  | Montáž elektricky ovládaných zámků ostatní prvky elektrického otvírače 12 V a stavitelnou střelkou | KUS | 2 | 0 |  |  |  | 0 |  | CS ÚRS 2023 02 |  | 2
PP
VV
TS
P | 32 | R124.01.20 |  | Elektrická otevírač do zárubně, 12VDC, nízkoodběrový, stavitelná střelka, momentový kolík | KUS | 2 | 0 |  |  |  | 0 |  | R-položka |  | 2
PP
VV
TS
P | 33 | 742123001 |  | Montáž přepěťové ochrany pro slaboproudá zařízení | KUS | 2 | 0 |  |  |  | 0 |  | CS ÚRS 2023 02 |  | 2
PP
VV
TS
P | 34 | 35889540 |  | svodič přepětí - ochrana 3.stupně odnímatelné provedení, 230 V, signalizace, na DIN lištu | KUS | 2 | 8e-05 |  |  |  | 0 |  | CS ÚRS 2023 02 |  | 2
PP
VV
TS |  |  |  | přepěťová ochrana III.stupně, 230V, 1f, 6A
P | 35 | 742220211 |  | Montáž zálohového napájecího zdroje s dobíječem a akumulátorem | KUS | 4 | 0 |  |  |  | 0 |  | CS ÚRS 2023 02 |  | 2
PP
VV
TS
P | 36 | R124.01.22 |  | Spínaný zdroj v kovovém krytu 13,8 VDC/10A s reléovými výstupy "výpadek sítě" a "vybitý AKU", prostor pro AKU 40Ah, max. velikost dobíj. proudu do AKU nastavitelná na 1-8 A, ochrana AKU proti hlubokém | KUS | 4 | 0 |  |  |  | 0 |  | R-položka |  | 2
PP
VV
TS
P | 37 | 742220161 |  | Montáž akumulátoru 12V | KUS | 5 | 0 |  |  |  | 0 |  | CS ÚRS 2023 02 |  | 2
PP
VV
TS
P | 38 | R124.01.23 |  | Akumulátor 12VDC/24Ah | KUS | 1 | 0 |  |  |  | 0 |  | R-položka |  | 2
PP
VV
TS
P | 39 | R124.01.24 |  | Akumulátor 12VDC/65Ah | KUS | 4 | 0 |  |  |  | 0 |  | R-položka |  | 2
PP
VV
TS
P | 40 | 742220255 |  | Montáž příslušenství pro PZTS siréna vnitřní pro vyhlášení poplachu | KUS | 5 | 0 |  |  |  | 0 |  | CS ÚRS 2023 02 |  | 2
PP
VV
TS
P | 41 | R124.01.25 |  | vnitřní nezálohovaná plastová siréna s blikačem, napájení 11 - 14 Vss / 110 mA, akustický výkon 110 dB / 1m, barva bílá | KUS | 5 | 0 |  |  |  | 0 |  | R-položka |  | 2
PP
VV
TS
P | 42 | 742220232 |  | Montáž příslušenství pro PZTS detektor na stěnu nebo na strop | KUS | 19 | 0 |  |  |  | 0 |  | CS ÚRS 2023 02 |  | 2
PP
VV
TS
P | 43 | R124.01.26 |  | Duální čidlo PIR/MW, dosah 12x12m, vyjímatelná svorkovnice, odběr 10mA, napájecí napětí 9-15VDC, montážní výška 2,2-2,75m, homologace do kategorie 2 dle ČSN EN 50131-2 | KUS | 19 | 0 |  |  |  | 0 |  | R-položka |  | 2
PP
VV
TS
P | 44 | 742220232 | 1 | Montáž příslušenství pro PZTS detektor na stěnu nebo na strop | KUS | 12 | 0 |  |  |  | 0 |  | CS ÚRS 2023 02 |  | 2
PP
VV
TS
P | 45 | R124.01.27 |  | Detektor tříštění skla s dosahem až 7,6m i pro skla s fóliemi, napájení 6-18VDC, odběr 13mA, homologace do kategorie 2 dle ČSN EN 50131-2 | KUS | 12 | 0 |  |  |  | 0 |  | R-položka |  | 2
PP
VV
TS
P | 46 | 742220232 | 2 | Montáž příslušenství pro PZTS detektor na stěnu nebo na strop | KUS | 10 | 0 |  |  |  | 0 |  | CS ÚRS 2023 02 |  | 2
PP
VV
TS
P | 47 | R124.01.28 |  | Hlásič certifikovaný dle EN 54-5 a EN54-7 používá optickou detekci kouře s aut. dorovnáváním citlivosti a teplotní detekci reagující na dosažení nom. teploty 58 °C nebo na rychlý nárůst teploty, napáj | KUS | 10 | 0 |  |  |  | 0 |  | R-položka |  | 2
PP
VV
TS
P | 48 | 742220052 |  | Montáž krabice s ocelovým štítem proti odvrtání se svorkovnicemi | KUS | 30 | 0 |  |  |  | 0 |  | CS ÚRS 2023 02 |  | 2
PP
VV
TS
P | 49 | R124.01.29 |  | Propojovací krabice 18+2 pájecí svorky do krabice KU68 | KUS | 30 | 0 |  |  |  | 0 |  | R-položka |  | 2
PP
VV
TS
P | 50 | 742220236 |  | Montáž příslušenství pro PZTS magnetický kontakt závrtný čtyřdrátový | KUS | 51 | 0 |  |  |  | 0 |  | CS ÚRS 2023 02 |  | 2
PP
VV
TS
P | 51 | R124.01.30 |  | Magnetický kontakt čtyřdrátový, závrtný, homologace do kategorie 2 dle ČSN EN 50131-3 | KUS | 51 | 0 |  |  |  | 0 |  | R-položka |  | 2
PP
VV
TS
P | 52 | 742121001 |  | Montáž kabelů sdělovacích pro vnitřní rozvody počtu žil do 15 | M | 460 | 0 |  |  |  | 0 |  | CS ÚRS 2023 02 |  | 2
PP
VV
TS
P | 53 | 34121310 |  | kabel datový bezhalogenový celkově stíněný Al fólií jádro Cu plné (F/UTP) kategorie 5e | M | 460 | 5e-05 |  |  |  | 0 |  | CS ÚRS 2023 02 |  | 2
PP
VV
TS |  |  |  | F/UTP 4x2x0,5 CAT.5e - kabel komunikační, stíněný
P | 54 | 742121001 | 3 | Montáž kabelů sdělovacích pro vnitřní rozvody počtu žil do 15 | M | 240 | 0 |  |  |  | 0 |  | CS ÚRS 2023 02 |  | 2
PP
VV
TS
P | 55 | 34143798 |  | kabel instalační flexibilní jádro Cu lanované izolace PVC plášť PVC 300/500V (H05VV-F) 2x1,50mm2 | M | 240 | 0.0008 |  |  |  | 0 |  | CS ÚRS 2023 02 |  | 2
PP
VV
TS |  |  |  | CYSY 2x1,5 - kabel napájecí
P | 56 | 742121001 | 1 | Montáž kabelů sdělovacích pro vnitřní rozvody počtu žil do 15 | M | 475 | 0 |  |  |  | 0 |  | CS ÚRS 2023 02 |  | 2
PP
VV
TS
P | 57 | 34121044 |  | kabel sdělovací stíněný laminovanou Al fólií s příložným Cu drátem jádro Cu plné izolace PVC plášť PVC 100V (SYKFY) 2x2x0,5mm2 | M | 485 | 3e-05 |  |  |  | 0 |  | CS ÚRS 2023 02 |  | 2
PP
VV
TS |  |  |  | SYKFY 2x2x0,5 - kabel sdělovací
P | 58 | 742121001 | 2 | Montáž kabelů sdělovacích pro vnitřní rozvody počtu žil do 15 | M | 560 | 0 |  |  |  | 0 |  | CS ÚRS 2023 02 |  | 2
PP
VV
TS
P | 59 | 34121046 |  | kabel sdělovací stíněný laminovanou Al fólií s příložným Cu drátem jádro Cu plné izolace PVC plášť PVC 100V (SYKFY) 3x2x0,5mm2 | M | 560 | 4e-05 |  |  |  | 0 |  | CS ÚRS 2023 02 |  | 2
PP
VV
TS |  |  |  | SYKFY 3x2x0,5 - kabel sdělovací
P | 60 | 742110002 | 1 | Montáž trubek elektroinstalačních plastových ohebných uložených pod omítku | M | 175 | 0 |  |  |  | 0 |  | CS ÚRS 2023 02 |  | 2
PP
VV
TS
P | 61 | 34571074 |  | trubka elektroinstalační ohebná z PVC (EN) 2332 | M | 175 | 0.0001 |  |  |  | 0 |  | CS ÚRS 2023 02 |  | 2
PP
VV
TS |  |  |  | elektroinstalační ohebná trubka 32mm, samozhášivá, nízká mechanická odolnost
P | 62 | 742110002 |  | Montáž trubek elektroinstalačních plastových ohebných uložených pod omítku | M | 1150 | 0 |  |  |  | 0 |  | CS ÚRS 2023 02 |  | 2
PP
VV
TS
P | 63 | 34571073 |  | trubka elektroinstalační ohebná z PVC (EN) 2325 | M | 1000 | 7e-05 |  |  |  | 0 |  | CS ÚRS 2023 02 |  | 2
PP
VV
TS |  |  |  | elektroinstalační ohebná trubka 25mm, samozhášivá, nízká mechanická odolnost
P | 64 | 742110002 | 2 | Montáž trubek elektroinstalačních plastových ohebných uložených pod omítku | M | 410 | 0 |  |  |  | 0 |  | CS ÚRS 2023 02 |  | 2
PP
VV
TS
P | 65 | 34571066 |  | trubka elektroinstalační ohebná z PVC (ČSN) 2348 | M | 410 | 0.00017 |  |  |  | 0 |  | CS ÚRS 2023 02 |  | 2
PP
VV
TS |  |  |  | elektroinstalační ohebná trubka 48mm, samozhášivá, nízká mechanická odolnost
P | 66 | R124.01.38 |  | Montáž protahovacího drátu | M | 1735 | 0 |  |  |  | 0 |  | R-položka |  | 2
PP
VV
TS
P | 67 | 34176510 |  | vodič propojovací Al jádro plné izolace PVC 450/750V (AY) 1x2,5mm2 | M | 1735 | 2e-05 |  |  |  | 0 |  | CS ÚRS 2023 02 |  | 2
PP
VV
TS |  |  |  | AY2,5 - protahovací drát
P | 68 | 742110504 |  | Montáž krabic elektroinstalačních s víčkem zapuštěných plastových odbočných kruhových | KUS | 396 | 0 |  |  |  | 0 |  | CS ÚRS 2023 02 |  | 2
PP
VV
TS
P | 69 | R124.01.40 |  | KU68 - krabice rozvodná univerzální pod omítku s víčkem | KUS | 396 | 0 |  |  |  | 0 |  | R-položka |  | 2
PP
VV
TS
P | 70 | 742110505 |  | Montáž krabic elektroinstalačních s víčkem zapuštěných plastových odbočných čtyřhranných | KUS | 215 | 0 |  |  |  | 0 |  | CS ÚRS 2023 02 |  | 2
PP
VV
TS
P | 71 | 34571524 |  | krabice pod omítku PVC odbočná čtvercová 125x125mm s víčkem | KUS | 215 | 0.00023 |  |  |  | 0 |  | CS ÚRS 2023 02 |  | 2
PP
VV
TS |  |  |  | KO125 - krabice pod omítku, odbočná
P | 72 | 742190004 |  | Ostatní práce pro trasy vložení požárně těsnicího materiálu pro prostup | KUS | 25 | 0 |  |  |  | 0 |  | CS ÚRS 2023 02 |  | 2
PP
VV
TS
P | 73 | 23170006 |  | pěna montážní PUR protipožární dvojsložková | litr | 8 | 0.00107 |  |  |  | 0 |  | CS ÚRS 2023 02 |  | 2
PP
VV
TS |  |  |  | Protipožární pěna pro zdivo, beton a sádrokarton, přetíratelný
P | 74 | R124.01.43 |  | Integrace do DDTS | KUS | 1 | 0 |  |  |  | 0 |  | R-položka |  | 2
PP
VV
TS
P | 75 | R124.01.44 |  | Integrace do stávající grafické nadstavby | KUS | 1 | 0 |  |  |  | 0 |  | R-položka |  | 2
PP
VV
TS
P | 76 | 742220401 |  | Nastavení a oživení PZTS programování základních parametrů ústředny | KUS | 1 | 0 |  |  |  | 0 |  | CS ÚRS 2023 02 |  | 2
PP
VV
TS
P | 77 | 742220402 |  | Nastavení a oživení PZTS programování systému na jeden detektor | KUS | 82 | 0 |  |  |  | 0 |  | CS ÚRS 2023 02 |  | 2
PP
VV
TS
P | 78 | 742220411 |  | Nastavení a oživení PZTS oživení systému na jeden detektor | KUS | 82 | 0 |  |  |  | 0 |  | CS ÚRS 2023 02 |  | 2
PP
VV
TS
P | 79 | 742220511 |  | Zkoušky a revize PZTS revize výchozí systému PZTS | KUS | 1 | 0 |  |  |  | 0 |  | CS ÚRS 2023 02 |  | 2
PP
VV
TS
P | 80 | R124.01.45 |  | Kompletní programování systému PZTS | KUS | 1 | 0 |  |  |  | 0 |  | R-položka |  | 2
PP
VV
TS
P | 81 | 742240022 |  | Montáž elektronické kontroly vstupu přístupového softwaru k dodanému HW, multilicence | KUS | 1 | 0 |  |  |  | 0 |  | CS ÚRS 2023 02 |  | 2
PP
VV
TS
P | 82 | R124.01.46 |  | Software pro uživatelskou správu systému PZTS, pro OS Windows 7 a 10, zadávání nových karet či uživatelů, vyhodnocování historie událostí v objektu, provádění obsluhy, síťová verze, komunikace s ústře | KUS | 1 | 0 |  |  |  | 0 |  | R-položka |  | 2
PP
VV
TS
P | 83 | 742240023 |  | Montáž elektronické kontroly vstupu nastavení PC, 10/100 dle doporučení výrobce SW, monitor 19", klávesnice, myš | KUS | 1 | 0 |  |  |  | 0 |  | CS ÚRS 2023 02 |  | 2
PP
VV
TS
P | 84 | 742240007 |  | Montáž elektronické kontroly vstupu ovládacího scriptu | KUS | 1 | 0 |  |  |  | 0 |  | CS ÚRS 2023 02 |  | 2
PP
VV
TS
P | 85 | R124.01.47 |  | Ostatní montážní materiál - zahrnuje dodávku veškerého dalšího instalačního materiálu nutného k zajištění plné funkčnosti a splnění všech norem uvedených v technické zprávě a jeho řádné předání objedn | KUS | 1 | 0 |  |  |  | 0 |  | R-položka |  | 2
PP
VV
TS
P | 86 | R124.01.48 |  | Stavební přípomoci - Cena zahrnuje komplexní náklady na tyto drobné stavení činnosti včetně materiálu. Jedná se o veškeré průrazy a jejich utěsnění po montáži a jiné drobné stavební činnosti nutné pro | KUS | 1 | 0 |  |  |  | 0 |  | R-položka |  | 2
PP
VV
TS
P | 87 | R124.01.49 |  | Přesun hmot pro poplachový zabezpečovací a tísňový systém PZTS v objektech do 12 m | T | 8.7 | 0 |  |  |  | 0 |  | R-položka |  | 2
PP
VV
TS
SD |  | 124.02 |  | Dálkové zamykání
P | 88 | R124.02.01 |  | Propojovací kabel RJ45/RJ45, CAT.6, UTP, délka 0,3m | KUS | 1 | 0 |  |  |  | 0 |  | R-položka |  | 2
PP
VV
TS
P | 89 | 742220003 |  | Montáž ústředny PZTS s komunikátorem na PCO a zdrojem přes 48 do 520 zón a 32 podsystémů | KUS | 1 | 0 |  |  |  | 0 |  | CS ÚRS 2023 02 |  | 2
PP
VV
TS
P | 90 | R124.02.02 |  | Ústředna s kapacitou 1 linky RS485 (30 adres na lince), pro střední instalace, obsahuje linkový modul 8 zón, modul 4 relé, Ethernet rozhraní RJ45, napájecí zdroj, kovový kryt | KUS | 1 | 0 |  |  |  | 0 |  | R-položka |  | 2
PP
VV
TS
P | 91 | 742220141 |  | Montáž klávesnice pro dodanou ústřednu | KUS | 1 | 0 |  |  |  | 0 |  | CS ÚRS 2023 02 |  | 2
PP
VV
TS
P | 92 | R124.02.03 |  | Ovládací a programovací LCD klávesnice, 2 řádkový displej 2x20 znaků, napájení 12VDC, odběr 200mA | KUS | 1 | 0 |  |  |  | 0 |  | R-položka |  | 2
PP
VV
TS
P | 93 | 742123001 |  | Montáž přepěťové ochrany pro slaboproudá zařízení | KUS | 1 | 0 |  |  |  | 0 |  | CS ÚRS 2023 02 |  | 2
PP
VV
TS
P | 94 | 35889540 |  | svodič přepětí - ochrana 3.stupně odnímatelné provedení, 230 V, signalizace, na DIN lištu | KUS | 1 | 8e-05 |  |  |  | 0 |  | CS ÚRS 2023 02 |  | 2
PP
VV
TS |  |  |  | přepěťová ochrana III.stupně, 230V, 1f, 6A
P | 95 | 742220161 |  | Montáž akumulátoru 12V | KUS | 1 | 0 |  |  |  | 0 |  | CS ÚRS 2023 02 |  | 2
PP
VV
TS
P | 96 | R124.02.05 |  | Akumulátor 12VDC/24Ah | KUS | 1 | 0 |  |  |  | 0 |  | R-položka |  | 2
PP
VV
TS
P | 97 | 742220255 |  | Montáž příslušenství pro PZTS siréna vnitřní pro vyhlášení poplachu | KUS | 1 | 0 |  |  |  | 0 |  | CS ÚRS 2023 02 |  | 2
PP
VV
TS
P | 98 | R124.02.06 |  | vnitřní nezálohovaná plastová siréna s blikačem, napájení 11 - 14 Vss / 110 mA, akustický výkon 110 dB / 1m, barva bílá | KUS | 1 | 0 |  |  |  | 0 |  | R-položka |  | 2
PP
VV
TS
P | 99 | 742220232 |  | Montáž příslušenství pro PZTS detektor na stěnu nebo na strop | KUS | 6 | 0 |  |  |  | 0 |  | CS ÚRS 2023 02 |  | 2
PP
VV
TS
P | 100 | R124.02.07 |  | Duální čidlo PIR/MW, dosah 12x12m, vyjímatelná svorkovnice, odběr 10mA, napájecí napětí 9-15VDC, montážní výška 2,2-2,75m, homologace do kategorie 2 dle ČSN EN 50131-2 | KUS | 3 | 0 |  |  |  | 0 |  | R-položka |  | 2
PP
VV
TS
P | 101 | R124.02.08 |  | Stropní infrapasivní čidlo, dosah průměru 18m, odběr 13mA, napájecí napětí 6-18VDC, montážní výška 2,4-5m, homologace do kategorie 2 dle ČSN EN 50131-3 | KUS | 3 | 0 |  |  |  | 0 |  | R-položka |  | 2
PP
VV
TS
P | 102 | 742121001 |  | Montáž kabelů sdělovacích pro vnitřní rozvody počtu žil do 15 | M | 5 | 0 |  |  |  | 0 |  | CS ÚRS 2023 02 |  | 2
PP
VV
TS
P | 103 | 34121310 |  | kabel datový bezhalogenový celkově stíněný Al fólií jádro Cu plné (F/UTP) kategorie 5e | M | 5 | 5e-05 |  |  |  | 0 |  | CS ÚRS 2023 02 |  | 2
PP
VV
TS |  |  |  | F/UTP 4x2x0,5 CAT.5e - kabel komunikační, stíněný
P | 104 | 742121001 | 2 | Montáž kabelů sdělovacích pro vnitřní rozvody počtu žil do 15 | M | 50 | 0 |  |  |  | 0 |  | CS ÚRS 2023 02 |  | 2
PP
VV
TS
P | 105 | 34121044 |  | kabel sdělovací stíněný laminovanou Al fólií s příložným Cu drátem jádro Cu plné izolace PVC plášť PVC 100V (SYKFY) 2x2x0,5mm2 | M | 50 | 3e-05 |  |  |  | 0 |  | CS ÚRS 2023 02 |  | 2
PP
VV
TS |  |  |  | SYKFY 2x2x0,5 - kabel sdělovací
P | 106 | 742121001 | 1 | Montáž kabelů sdělovacích pro vnitřní rozvody počtu žil do 15 | M | 330 | 0 |  |  |  | 0 |  | CS ÚRS 2023 02 |  | 2
PP
VV
TS
P | 107 | 34121046 |  | kabel sdělovací stíněný laminovanou Al fólií s příložným Cu drátem jádro Cu plné izolace PVC plášť PVC 100V (SYKFY) 3x2x0,5mm2 | M | 330 | 4e-05 |  |  |  | 0 |  | CS ÚRS 2023 02 |  | 2
PP
VV
TS |  |  |  | SYKFY 3x2x0,5 - kabel sdělovací
P | 108 | 742110002 |  | Montáž trubek elektroinstalačních plastových ohebných uložených pod omítku | M | 30 | 0 |  |  |  | 0 |  | CS ÚRS 2023 02 |  | 2
PP
VV
TS
P | 109 | 34571073 |  | trubka elektroinstalační ohebná z PVC (EN) 2325 | M | 30 | 7e-05 |  |  |  | 0 |  | CS ÚRS 2023 02 |  | 2
PP
VV
TS |  |  |  | elektroinstalační ohebná trubka 25mm, samozhášivá, nízká mechanická odolnost
P | 110 | 742110002 | 1 | Montáž trubek elektroinstalačních plastových ohebných uložených pod omítku | M | 40 | 0 |  |  |  | 0 |  | CS ÚRS 2023 02 |  | 2
PP
VV
TS
P | 111 | 34571066 |  | trubka elektroinstalační ohebná z PVC (ČSN) 2348 | M | 40 | 0.00017 |  |  |  | 0 |  | CS ÚRS 2023 02 |  | 2
PP
VV
TS |  |  |  | elektroinstalační ohebná trubka 48mm, samozhášivá, nízká mechanická odolnost
P | 112 | R124.02.14 |  | Montáž protahovacího drátu | M | 70 | 0 |  |  |  | 0 |  | R-položka |  | 2
PP
VV
TS
P | 113 | 34176510 |  | vodič propojovací Al jádro plné izolace PVC 450/750V (AY) 1x2,5mm2 | M | 70 | 2e-05 |  |  |  | 0 |  | CS ÚRS 2023 02 |  | 2
PP
VV
TS |  |  |  | AY2,5 - protahovací drát
P | 114 | 742110504 |  | Montáž krabic elektroinstalačních s víčkem zapuštěných plastových odbočných kruhových | KUS | 15 | 0 |  |  |  | 0 |  | CS ÚRS 2023 02 |  | 2
PP
VV
TS
P | 115 | R124.02.16 |  | KU68 - krabice rozvodná univerzální pod omítku s víčkem | KUS | 15 | 0 |  |  |  | 0 |  | R-položka |  | 2
PP
VV
TS
P | 116 | 742110505 |  | Montáž krabic elektroinstalačních s víčkem zapuštěných plastových odbočných čtyřhranných | KUS | 13 | 0 |  |  |  | 0 |  | CS ÚRS 2023 02 |  | 2
PP
VV
TS
P | 117 | 34571524 |  | krabice pod omítku PVC odbočná čtvercová 125x125mm s víčkem | KUS | 13 | 0.00023 |  |  |  | 0 |  | CS ÚRS 2023 02 |  | 2
PP
VV
TS |  |  |  | KO125 - krabice pod omítku, odbočná
P | 118 | 742190004 |  | Ostatní práce pro trasy vložení požárně těsnicího materiálu pro prostup | KUS | 2 | 0 |  |  |  | 0 |  | CS ÚRS 2023 02 |  | 2
PP
VV
TS
P | 119 | 23170006 |  | pěna montážní PUR protipožární dvojsložková | litr | 1 | 0.00107 |  |  |  | 0 |  | CS ÚRS 2023 02 |  | 2
PP
VV
TS |  |  |  | protipožární pěna pro zdivo, beton a sádrokarton, přetíratelný, 325ml
P | 120 | 742220401 |  | Nastavení a oživení PZTS programování základních parametrů ústředny | KUS | 1 | 0 |  |  |  | 0 |  | CS ÚRS 2023 02 |  | 2
PP
VV
TS
P | 121 | 742220402 |  | Nastavení a oživení PZTS programování systému na jeden detektor | KUS | 6 | 0 |  |  |  | 0 |  | CS ÚRS 2023 02 |  | 2
PP
VV
TS
P | 122 | 742220411 |  | Nastavení a oživení PZTS oživení systému na jeden detektor | KUS | 6 | 0 |  |  |  | 0 |  | CS ÚRS 2023 02 |  | 2
PP
VV
TS
P | 123 | 742220511 |  | Zkoušky a revize PZTS revize výchozí systému PZTS | KUS | 1 | 0 |  |  |  | 0 |  | CS ÚRS 2023 02 |  | 2
PP
VV
TS
P | 124 | R124.02.19 |  | Kompletní programování systému PZTS | KUS | 1 | 0 |  |  |  | 0 |  | R-položka |  | 2
PP
VV
TS
P | 125 | R124.02.20 |  | Integrace do DDTS | KUS | 1 | 0 |  |  |  | 0 |  | R-položka |  | 2
PP
VV
TS
P | 126 | R124.02.21 |  | Ostatní montážní materiál - zahrnuje dodávku veškerého dalšího instalačního materiálu nutného k zajištění plné funkčnosti a splnění všech norem uvedených v technické zprávě a jeho řádné předání objedn | KUS | 1 | 0 |  |  |  | 0 |  | R-položka |  | 2
PP
VV
TS
P | 127 | R124.02.22 |  | Stavební přípomoci - Cena zahrnuje komplexní náklady na tyto drobné stavení činnosti včetně materiálu. Jedná se o veškeré průrazy a jejich utěsnění po montáži a jiné drobné stavební činnosti nutné pro | KUS | 1 | 0 |  |  |  | 0 |  | R-položka |  | 2
PP
VV
TS
P | 128 | R124.02.23 |  | Přesun hmot pro dálkové zamykání v objektech do 12 m | T | 1.94 | 0.00107 |  |  |  | 0 |  | [bez vazby na CS] |  | 2
PP
VV
TS
SD |  | VRN1 |  | Průzkumné, geodetické a projektové práce
P | 129 | 013294000 |  | Ostatní dokumentace | SOUBOR | 1 | 0 |  |  |  | 0 |  | CS ÚRS 2023 02 |  | 2
PP
VV
TS |  |  |  | dílenská dokumentace

## PS 04-02-61
SŽDC05 |  |  |  | Soupis prací objektu | [10 empty] | 3
3
S | Stavba: | 5213520070_Zm03 |  | Rekonstrukce výpravní budovy ŽST Čáslav | [6 empty] | D.1.2 |  | Aspe | 0,00 | 2
O | Objekt: | D.1.2 |  | Sdělovací zařížení | [9 empty] | 12,00 | 2
Typ | Poř. číslo | Kód položky | Varianta | Název položky | MJ | Množství | Jednotková hmotnost | Celková hmotnost |  |  | Jednotková cena |  | Cenové soustavy | 21,00 | 2
Dodávka
[9 empty] | Jednotková | Celkem | Jednotková | Celkem |  |  |  | Počet položek s nulovou cenou
O1 |  | PS 04-02-61 |  | D.1.2.6 - Informační systém (Rozhlas, JČ, infosystém)
SD |  | 126.01 |  | Jednotný čas
P | 1 | 742340003 |  | Montáž jednotného času hodin hlavních jednotného času | KUS | 1 | 0 |  |  |  | 0 |  | CS ÚRS 2023 02 |  | 2
PP
VV
TS
P | 2 | 742340011 |  | Montáž jednotného času přijímače synchronizovaného signálu | KUS | 1 | 0 |  |  |  | 0 |  | CS ÚRS 2023 02 |  | 2
PP
VV
TS
P | 3 | R126.01.01 |  | Hlavní hodiny pro řízení podružných hodin polarizovanými minutovými, půlminutovými nebo sekundovými impulsy v klimaticky náročných podmínkách, dodávka vč. DCF přijímače, řízení chodu hodin přijímačem | KUS | 1 | 0 |  |  |  | 0 |  | R-položka |  | 2
PP
VV
TS
P | 4 | R126.01.02 |  | Montáž soumrakového spínače | KUS | 1 | 0 |  |  |  | 0 |  | R-položka |  | 2
PP
VV
TS
P | 5 | R126.01.03 |  | Soumrakový spínač do hodin na fasádě, nastavitelná úroveň osvětlení, 1x výstupní kontakt, napájení 230VAC | KUS | 1 | 0 |  |  |  | 0 |  | R-položka |  | 2
PP
VV
TS
P | 6 | 742340001 |  | Montáž jednotného času hodin závěsných | KUS | 1 | 0 |  |  |  | 0 |  | CS ÚRS 2023 02 |  | 2
PP
VV
TS
P | 7 | R126.01.04 |  | Dvoustranné hodiny o průměru 60cm, design dle směrnice SŽ, vteřinová ručička, uchycení horní nebo boční, sklo s bezpečnostní folií, LED podsvícení, napájení hodin i vteřinové ručičky 230V, způsob říze | KUS | 1 | 0 |  |  |  | 0 |  | R-položka |  | 2
PP
VV
TS
P | 8 | 742340002 |  | Montáž jednotného času hodin nástěnných | KUS | 1 | 0 |  |  |  | 0 |  | CS ÚRS 2023 02 |  | 2
PP
VV
TS
P | 9 | R126.01.05 |  | Vnitřní hodiny o průměru 40cm určené k zavěšení na stěnu,plastové s průhledným krytem číselníku, řízení pomocí linky podružných hodin | KUS | 1 | 0 |  |  |  | 0 |  | R-položka |  | 2
PP
VV
TS
P | 10 | 742121001 |  | Montáž kabelů sdělovacích pro vnitřní rozvody počtu žil do 15 | M | 55 | 0 |  |  |  | 0 |  | CS ÚRS 2023 02 |  | 2
PP
VV
TS
P | 11 | 34111005 |  | kabel instalační jádro Cu plné izolace PVC plášť PVC 450/750V (CYKY) 2x1,5mm2 | M | 55 | 0.0001 |  |  |  | 0 |  | CS ÚRS 2023 02 |  | 2
PP
VV
TS |  |  |  | CYKY 2x1,5 - kabel napájecí
P | 12 | 742110002 |  | Montáž trubek elektroinstalačních plastových ohebných uložených pod omítku | M | 55 | 0 |  |  |  | 0 |  | CS ÚRS 2023 02 |  | 2
PP
VV
TS
P | 13 | 34571074 |  | trubka elektroinstalační ohebná z PVC (EN) 2332 | M | 55 | 0.0001 |  |  |  | 0 |  | CS ÚRS 2023 02 |  | 2
PP
VV
TS
P | 14 | R126.01.08 |  | Montáž protahovacího drátu | M | 60 | 0 |  |  |  | 0 |  | R-položka |  | 2
PP
VV
TS
P | 15 | 34176510 |  | vodič propojovací Al jádro plné izolace PVC 450/750V (AY) 1x2,5mm2 | M | 60 | 2e-05 |  |  |  | 0 |  | CS ÚRS 2023 02 |  | 2
PP
VV
TS
P | 16 | 742110505 |  | Montáž krabic elektroinstalačních s víčkem zapuštěných plastových odbočných čtyřhranných | KUS | 12 | 0 |  |  |  | 0 |  | CS ÚRS 2023 02 |  | 2
PP
VV
TS
P | 17 | 34571524 |  | krabice pod omítku PVC odbočná čtvercová 125x125mm s víčkem | KUS | 12 | 0.00023 |  |  |  | 0 |  | CS ÚRS 2023 02 |  | 2
PP
VV
TS
P | 18 | 742190004 |  | Ostatní práce pro trasy vložení požárně těsnicího materiálu pro prostup | KUS | 1 | 0 |  |  |  | 0 |  | CS ÚRS 2023 02 |  | 2
PP
VV
TS
P | 19 | 23170006 |  | pěna montážní PUR protipožární dvojsložková | litr | 0.5 | 0.00107 |  |  |  | 0 |  | CS ÚRS 2023 02 |  | 2
PP
VV
TS |  |  |  | protipožární pěna pro zdivo, beton a sádrokarton, přetíratelný
P | 20 | R126.01.12 |  | Ostatní montážní materiál - zahrnuje dodávku veškerého dalšího instalačního materiálu nutného k zajištění plné funkčnosti a splnění všech norem uvedených v technické zprávě a jeho řádné předání objedn | KUS | 1 | 0 |  |  |  | 0 |  | R-položka |  | 2
PP
VV
TS
P | 21 | R126.01.13 |  | Stavební přípomoci - Cena zahrnuje komplexní náklady na tyto drobné stavení činnosti včetně materiálu. Jedná se o veškeré průrazy a jejich utěsnění po montáži a jiné drobné stavební činnosti nutné pro | KUS | 1 | 0 |  |  |  | 0 |  | R-položka |  | 2
PP
VV
TS
P | 22 | R126.01.14 |  | Přesun hmot pro jednotný čas v objektech do 12 m | T | 0.82 | 0 |  |  |  | 0 |  | R-položka |  | 2
PP
VV
TS
SD |  | 126.02 |  | Rozhlas
P | 23 | 742330005 |  | Montáž strukturované kabeláže rozvaděče stojanového přes 30U | KUS | 1 | 0 |  |  |  | 0 |  | CS ÚRS 2023 02 |  | 2
PP
VV
TS
P | 24 | R126.02.01 |  | 19' rozvaděč stojanový 42U/600x600, 2 páry vertikálních 19" posuvných lišt L, značení jednotlivých instalační pozic včetně čísla pozice, 1 pár bočních panelů se zámkem, přední skleněné dveře s pákovým | KUS | 1 | 0 |  |  |  | 0 |  | R-položka |  | 2
PP
VV
TS
P | 25 | R126.02.02 |  | Montáž ventilační jednotky do 19" rozvaděče | KUS | 1 | 0 |  |  |  | 0 |  | R-položka |  | 2
PP
VV
TS
P | 26 | R126.02.03 |  | Ventilační jednotka - 4 x ventilátor s termostatem, instal. do střechy/dna rozvaděče hloubky 600, 800 a 1200 mm | KUS | 1 | 0 |  |  |  | 0 |  | R-položka |  | 2
PP
VV
TS
P | 27 | 742330022 |  | Montáž strukturované kabeláže příslušenství a ostatní práce k rozvaděčům napájecího panelu | KUS | 1 | 0 |  |  |  | 0 |  | CS ÚRS 2023 02 |  | 2
PP
VV
TS
P | 28 | R126.02.04 |  | 19',8xCZ zásuvka,bleskojistka,3x1.5mm 2m kabel CZ-DE, RAL9005 | KUS | 1 | 0 |  |  |  | 0 |  | R-položka |  | 2
PP
VV
TS
P | 29 | 742330021 |  | Montáž strukturované kabeláže příslušenství a ostatní práce k rozvaděčům police | KUS | 1 | 0 |  |  |  | 0 |  | CS ÚRS 2023 02 |  | 2
PP
VV
TS
P | 30 | R126.02.05 |  | 19" ukládací polička s podpěrami, hloubka 450mm, výška 1U; pro 20kg | KUS | 1 | 0 |  |  |  | 0 |  | R-položka |  | 2
PP
VV
TS
P | 31 | R126.02.06 |  | Montáž ústředny rozhlasu | KUS | 1 | 0 |  |  |  | 0 |  | R-položka |  | 2
PP
VV
TS
P | 32 | 742410201 |  | Montáž rozhlasu nastavení a oživení ústředny rozhlasu a naprogramování | KUS | 1 | 0 |  |  |  | 0 |  | CS ÚRS 2023 02 |  | 2
PP
VV
TS
P | 33 | R126.02.07 |  | Rozhlasová ústředna, plně dálkově ovladatelná a dohledovatelná, výstupní výkon do 100V rozvodu 300W, integrovaný vstup VoIP pro přímé připojení do digitální infrastruktury, 6 výstupních smyček se sam | KUS | 1 | 0 |  |  |  | 0 |  | R-položka |  | 2
PP
VV
TS
P | 34 | 742410063 |  | Montáž rozhlasu reproduktoru nástěnného | KUS | 3 | 0 |  |  |  | 0 |  | CS ÚRS 2023 02 |  | 2
PP
VV
TS
P | 35 | R126.02.08 |  | Nástěnný reproduktor 6W @ 100V, citlivost 96dB @ 1W/1m, max. SPL 104dB @ 1m, frekvenční rozsah 80Hz-17kHz, 6.5" širokopásmový reproduktor, 2dílná ozvučnice z MDF s odnímatelnou zadní stěnou, kovová kr | KUS | 3 | 0 |  |  |  | 0 |  | R-položka |  | 2
PP
VV
TS
P | 36 | 742410061 |  | Montáž rozhlasu reproduktoru podhledového bez krytu | KUS | 2 | 0 |  |  |  | 0 |  | CS ÚRS 2023 02 |  | 2
PP
VV
TS
P | 37 | R126.02.09 |  | Stropní reproduktor dvoupásmový koaxiální 8"+1" s bezrámečkovým designem, 80/40W @ 8 Ohm / 24/12/6W @ 100V, citlivost 89dB @ 1W/1m, frekvenční rozsah 40Hz-20kHz @ ±3dB / 33Hz-20kHz @ -10dB, vyzařovací | KUS | 2 | 0 |  |  |  | 0 |  | R-položka |  | 2
PP
VV
TS
P | 38 | 742410064 |  | Montáž rozhlasu reproduktoru směrového | KUS | 6 | 0 |  |  |  | 0 |  | CS ÚRS 2023 02 |  | 2
PP
VV
TS
P | 39 | R126.02.10 |  | Tlakový reproduktor 15W @ 100V, citlivost 113dB @ 1W/1m, IP66, volba výkonů, ocelová konzola s nasměrováním | KUS | 6 | 0 |  |  |  | 0 |  | R-položka |  | 2
PP
VV
TS
P | 40 | 742121001 | 1 | Montáž kabelů sdělovacích pro vnitřní rozvody počtu žil do 15 | M | 75 | 0 |  |  |  | 0 |  | CS ÚRS 2023 02 |  | 2
PP
VV
TS
P | 41 | 34121263 |  | kabel datový jádro Cu plné plášť PVC (U/UTP) kategorie 6 | M | 75 | 4e-05 |  |  |  | 0 |  | CS ÚRS 2023 02 |  | 2
PP
VV
TS |  |  |  | U/UTP 4x2x0,5 CAT.6 - kabel komunikační
P | 42 | 742121001 |  | Montáž kabelů sdělovacích pro vnitřní rozvody počtu žil do 15 | M | 230 | 0 |  |  |  | 0 |  | CS ÚRS 2023 02 |  | 2
PP
VV
TS
P | 43 | 34111005 |  | kabel instalační jádro Cu plné izolace PVC plášť PVC 450/750V (CYKY) 2x1,5mm2 | M | 230 | 0.0001 |  |  |  | 0 |  | CS ÚRS 2023 02 |  | 2
PP
VV
TS |  |  |  | CYKY 2x1,5 - kabel napájecí
P | 44 | 742110002 |  | Montáž trubek elektroinstalačních plastových ohebných uložených pod omítku | M | 75 | 0 |  |  |  | 0 |  | CS ÚRS 2023 02 |  | 2
PP
VV
TS
P | 45 | 34571073 |  | trubka elektroinstalační ohebná z PVC (EN) 2325 | M | 75 | 7e-05 |  |  |  | 0 |  | CS ÚRS 2023 02 |  | 2
PP
VV
TS |  |  |  | elektroinstalační ohebná trubka 25mm, samozhášivá, nízká mechanická odolnost
P | 46 | R126.02.14 |  | Montáž protahovacího drátu | M | 75 | 0 |  |  |  | 0 |  | R-položka |  | 2
PP
VV
TS
P | 47 | 34176510 |  | vodič propojovací Al jádro plné izolace PVC 450/750V (AY) 1x2,5mm2 | M | 75 | 2e-05 |  |  |  | 0 |  | CS ÚRS 2023 02 |  | 2
PP
VV
TS
P | 48 | 742110505 |  | Montáž krabic elektroinstalačních s víčkem zapuštěných plastových odbočných čtyřhranných | KUS | 23 | 0 |  |  |  | 0 |  | CS ÚRS 2023 02 |  | 2
PP
VV
TS
P | 49 | 34571524 |  | krabice pod omítku PVC odbočná čtvercová 125x125mm s víčkem | KUS | 23 | 0.00023 |  |  |  | 0 |  | CS ÚRS 2023 02 |  | 2
PP
VV
TS |  |  |  | KO125 - krabice pod omítku, odbočná
P | 50 | R126.02.17 |  | Vysekání drážky 5x5cm | M | 120 | 0 |  |  |  | 0 |  | R-položka |  | 2
PP
VV
TS
P | 51 | 742190004 |  | Ostatní práce pro trasy vložení požárně těsnicího materiálu pro prostup | KUS | 4 | 0 |  |  |  | 0 |  | CS ÚRS 2023 02 |  | 2
PP
VV
TS
P | 52 | R126.02.18 |  | Integrace do DDTS | KUS | 1 | 0 |  |  |  | 0 |  | R-položka |  | 2
PP
VV
TS
P | 53 | 23170006 |  | pěna montážní PUR protipožární dvojsložková | litr | 1.3 | 0.00107 |  |  |  | 0 |  | CS ÚRS 2023 02 |  | 2
PP
VV
TS |  |  |  | Protipožární pěna pro zdivo, beton a sádrokarton, přetíratelný"
P | 54 | R126.02.20 |  | Ostatní montážní materiál - zahrnuje dodávku veškerého dalšího instalačního materiálu nutného k zajištění plné funkčnosti a splnění všech norem uvedených v technické zprávě a jeho řádné předání objedn | KUS | 1 | 0 |  |  |  | 0 |  | R-položka |  | 2
PP
VV
TS
P | 55 | R126.02.21 |  | Stavební přípomoci - Cena zahrnuje komplexní náklady na tyto drobné stavení činnosti včetně materiálu. Jedná se o veškeré průrazy a jejich utěsnění po montáži a jiné drobné stavební činnosti nutné pro | KUS | 1 | 0 |  |  |  | 0 |  | R-položka |  | 2
PP
VV
TS
P | 56 | R126.02.22 |  | Přesun hmot pro rozhlas v objektech do 12 m | T | 2.15 | 0 |  |  |  | 0 |  | R-položka |  | 2
PP
VV
TS
SD |  | 302 |  | Informační systém
P | 57 | R302I101 |  | Odjezdový monitor | KUS | 1 | 0 |  |  |  | 0 |  | R-položka |  | 2
PP
VV |  |  |  | "1.NP - m. č. OP15" 1 Součet 1
TS |  |  |  | Podrobná specifikace viz. PS 04-02-61 - D.1.2.6 - 2. 403 Výpis informačního systému - prvek I - 101
P | 58 | R302I102 |  | Informační panel | KUS | 1 | 0 |  |  |  | 0 |  | R-položka |  | 2
PP
VV |  |  |  | "1.NP - m. č. OP15" 1 Součet 1
TS |  |  |  | Podrobná specifikace viz. PS 04-02-61 - D.1.2.6 - 2. 403 Výpis informačního systému - prvek I - 102
P | 59 | R302I103 |  | Hodiny interiérové | KUS | 1 | 0 |  |  |  | 0 |  | R-položka |  | 2
PP
VV |  |  |  | "1.NP - m. č. OP15" 1 Součet 1
TS |  |  |  | Podrobná specifikace viz. PS 04-02-61 - D.1.2.6 - 2. 403 Výpis informačního systému - prvek I - 103
P | 60 | R302001 |  | Přesun hmot pro informační systém | T | 1.5 | 0 |  |  |  | 0 |  | R-položka |  | 2
PP
VV
TS
SD |  | VRN1 |  | Průzkumné, geodetické a projektové práce
P | 61 | 013294000 |  | Ostatní dokumentace | SOUBOR | 1 | 0 |  |  |  | 0 |  | CS ÚRS 2023 02 |  | 2
PP
VV
TS |  |  |  | dílenská dokumentace

## PS 04-02-71
SŽDC05 |  |  |  | Soupis prací objektu | [10 empty] | 3
3
S | Stavba: | 5213520070_Zm03 |  | Rekonstrukce výpravní budovy ŽST Čáslav | [6 empty] | D.1.2 |  | Aspe | 0,00 | 2
O | Objekt: | D.1.2 |  | Sdělovací zařížení | [9 empty] | 12,00 | 2
Typ | Poř. číslo | Kód položky | Varianta | Název položky | MJ | Množství | Jednotková hmotnost | Celková hmotnost |  |  | Jednotková cena |  | Cenové soustavy | 21,00 | 2
Dodávka
[9 empty] | Jednotková | Celkem | Jednotková | Celkem |  |  |  | Počet položek s nulovou cenou
O1 |  | PS 04-02-71 |  | D.1.2.7 - Jiná sdělovací zařízení (Signalizace z WC invalidů)
SD |  | 127.01 |  | Signalizace z WC invalidů
P | 1 | R127.01.01 |  | Montáž sady zařízení pro tísňové volání z WC invalidů | KUS | 1 | 0 |  |  |  | 0 |  | R-položka |  | 2
PP
VV
TS
P | 2 | R127.01.02 |  | Sada pro nouzovou regulaci, alpská bílá, ABB - Skládá se z následujících prvků: kontrolní modul s alarmem, tlačítko signální tahové, tlačítko resetovací, transformátor. | KUS | 1 | 0 |  |  |  | 0 |  | R-položka |  | 2
PP
VV
TS |  |  |  | součástí dodávky jsou rámečky (1× 2násobný, 2× 1násobný)
P | 3 | 742121001 |  | Montáž kabelů sdělovacích pro vnitřní rozvody počtu žil do 15 | M | 60 | 0 |  |  |  | 0 |  | CS ÚRS 2023 02 |  | 2
PP
VV
TS
P | 4 | 34121235 |  | kabel sdělovací stíněný laminovanou Al fólií s příložným Cu drátem jádro Cu plné izolace PVC plášť PVC 300V (J-Y(St)Y…Lg) 3x2x0,8mm2 | M | 60 | 9e-05 |  |  |  | 0 |  | CS ÚRS 2023 02 |  | 2
PP
VV
TS |  |  |  | J-Y(st)Y 3x2x0,8 - stíněný kabel 3x2x0,8
P | 5 | 742110002 |  | Montáž trubek elektroinstalačních plastových ohebných uložených pod omítku | M | 60 | 0 |  |  |  | 0 |  | CS ÚRS 2023 02 |  | 2
PP
VV
TS
P | 6 | 34571073 |  | trubka elektroinstalační ohebná z PVC (EN) 2325 | M | 60 | 7e-05 |  |  |  | 0 |  | CS ÚRS 2023 02 |  | 2
PP
VV
TS |  |  |  | elektroinstalační ohebná trubka 25mm, samozhášivá, nízká mechanická odolnost
P | 7 | R127.01.05 |  | Montáž protahovacího drátu | M | 60 | 0 |  |  |  | 0 |  | R-položka |  | 2
PP
VV
TS
P | 8 | 34176510 |  | vodič propojovací Al jádro plné izolace PVC 450/750V (AY) 1x2,5mm2 | M | 60 | 2e-05 |  |  |  | 0 |  | CS ÚRS 2023 02 |  | 2
PP
VV
TS |  |  |  | AY2,5 - protahovací drát
P | 9 | 742110504 |  | Montáž krabic elektroinstalačních s víčkem zapuštěných plastových odbočných kruhových | KUS | 20 | 0 |  |  |  | 0 |  | CS ÚRS 2023 02 |  | 2
PP
VV
TS
P | 10 | R127.01.07 |  | KU68 - krabice rozvodná univerzální pod omítku s víčkem | KUS | 20 | 0 |  |  |  | 0 |  | R-položka |  | 2
PP
VV
TS
P | 11 | 742190004 |  | Ostatní práce pro trasy vložení požárně těsnicího materiálu pro prostup | KUS | 2 | 0 |  |  |  | 0 |  | CS ÚRS 2023 02 |  | 2
PP
VV
TS
P | 12 | 23170006 |  | pěna montážní PUR protipožární dvojsložková | litr | 1 | 0.00107 |  |  |  | 0 |  | CS ÚRS 2023 02 |  | 2
PP
VV
TS |  |  |  | Protipožární pěna pro zdivo, beton a sádrokarton, přetíratelný
P | 13 | R127.01.09 |  | Ostatní montážní materiál - zahrnuje dodávku veškerého dalšího instalačního materiálu nutného k zajištění plné funkčnosti a splnění všech norem uvedených v technické zprávě a jeho řádné předání objedn | KUS | 1 | 0 |  |  |  | 0 |  | R-položka |  | 2
PP
VV
TS
P | 14 | R127.01.10 |  | Stavební přípomoci - Cena zahrnuje komplexní náklady na tyto drobné stavení činnosti včetně materiálu. Jedná se o veškeré průrazy a jejich utěsnění po montáži a jiné drobné stavební činnosti nutné pro | KUS | 1 | 0 |  |  |  | 0 |  | R-položka |  | 2
PP
VV
TS
P | 15 | R127.01.11 |  | Přesun hmot pro signalizace z WC invalidů v objektech do 12 m | T | 0.65 | 0 |  |  |  | 0 |  | R-položka |  | 2
PP
VV
TS
SD |  | VRN1 |  | Průzkumné, geodetické a projektové práce
P | 16 | 013294000 |  | Ostatní dokumentace | SOUBOR | 1 | 0 |  |  |  | 0 |  | CS ÚRS 2023 02 |  | 2
PP
VV
TS |  |  |  | dílenská dokumentace

## SO 04-31-01
SŽDC05 |  |  |  | Soupis prací objektu | [10 empty] | 3
3
S | Stavba: | 5213520070_Zm03 |  | Rekonstrukce výpravní budovy ŽST Čáslav | [6 empty] | D.2.1 |  | Aspe | 0,00 | 2
O | Objekt: | D.2.1 |  | Inženýrské objekty | [9 empty] | 12,00 | 2
Typ | Poř. číslo | Kód položky | Varianta | Název položky | MJ | Množství | Jednotková hmotnost | Celková hmotnost |  |  | Jednotková cena |  | Cenové soustavy | 21,00 | 2
Dodávka
[9 empty] | Jednotková | Celkem | Jednotková | Celkem |  |  |  | Počet položek s nulovou cenou
O1 |  | SO 04-31-01 |  | D.2.1.6 Rekonstrukce kanalizační přípojky
SD |  | 1 |  | Zemní práce
P | 1 | 132151254 |  | Hloubení nezapažených rýh šířky přes 800 do 2 000 mm strojně s urovnáním dna do předepsaného profilu a spádu v hornině třídy těžitelnosti I skupiny 1 a 2 přes 100 do 500 m3 | M3 | 61.107 | 0 |  |  |  | 0 |  | CS ÚRS 2023 02 |  | 2
PP
VV |  |  |  | ((3,06+1,90)*22/2*1,4)*0,80
TS
P | 2 | 132112331 |  | Hloubení nezapažených rýh šířky přes 800 do 2 000 mm ručně s urovnáním dna do předepsaného profilu a spádu v hornině třídy těžitelnosti I skupiny 1 a 2 soudržných | M3 | 15.277 | 0 |  |  |  | 0 |  | CS ÚRS 2023 02 |  | 2
PP
VV |  |  |  | ((3,06+1,90)*22/2*1,4)*0,20
TS
P | 3 | 141721215 |  | Řízený zemní protlak délky protlaku do 50 m v hornině třídy těžitelnosti I a II, skupiny 1 až 4 včetně zatažení trub v hloubce do 6 m průměru vrtu přes 180 do 225 mm | M | 11 | 0.0044 |  |  |  | 0 |  | CS ÚRS 2023 02 |  | 2
PP
VV |  |  |  | "pod silnicí" 11
TS
P | 4 | 162211311 |  | Vodorovné přemístění výkopku nebo sypaniny stavebním kolečkem s vyprázdněním kolečka na hromady nebo do dopravního prostředku na vzdálenost do 10 m z horniny třídy těžitelnosti I, skupiny 1 až 3 | M3 | 13.86 | 0 |  |  |  | 0 |  | CS ÚRS 2023 02 |  | 2
PP
VV |  |  |  | 3,08+10,78
TS
P | 5 | 162211319 |  | Vodorovné přemístění výkopku nebo sypaniny stavebním kolečkem s vyprázdněním kolečka na hromady nebo do dopravního prostředku na vzdálenost do 10 m Příplatek za každých dalších 10 m k ceně -1311 | M3 | 69.3 | 0 |  |  |  | 0 |  | CS ÚRS 2023 02 |  | 2
PP
VV |  |  |  | (3,08+10,78)*5
TS
P | 6 | 174151101 |  | Zásyp sypaninou z jakékoliv horniny strojně s uložením výkopku ve vrstvách se zhutněním jam, šachet, rýh nebo kolem objektů v těchto vykopávkách | M3 | 62.524 | 0 |  |  |  | 0 |  | CS ÚRS 2023 02 |  | 2
PP
VV |  |  |  | 76,384-3,08-10,78
TS
P | 7 | 175151101 |  | Obsypání potrubí strojně sypaninou z vhodných třídy těžitelnosti I a II, skupiny 1 až 4 nebo materiálem připraveným podél výkopu ve vzdálenosti do 3 m od jeho kraje, pro jakoukoliv hloubku výkopu a mí | M3 | 10.78 | 0 |  |  |  | 0 |  | CS ÚRS 2023 02 |  | 2
PP
VV |  |  |  | 1,4*0,35*22
TS
P | 8 | 58337303 |  | štěrkopísek frakce 0/8 | T | 21.56 | 1 |  |  |  | 0 |  | CS ÚRS 2023 02 |  | 2
PP
VV |  |  |  | 10,78 * 2 ' Přepočtené koeficientem množství
TS
P | 9 | 58337302 |  | štěrkopísek frakce 0/16 | T | 3.08 | 1 |  |  |  | 0 |  | CS ÚRS 2023 02 |  | 2
PP
VV |  |  |  | 1,4*0,1*22
TS
SD |  | 3 |  | Svislé a kompletní konstrukce
P | 10 | 359901111 |  | Vyčištění stok jakékoliv výšky | M | 22 | 0 |  |  |  | 0 |  | CS ÚRS 2023 02 |  | 2
PP
VV
TS
SD |  | 4 |  | Vodorovné konstrukce
P | 11 | 451572111 |  | Lože pod potrubí, stoky a drobné objekty v otevřeném výkopu z kameniva drobného těženého 0 až 4 mm | M3 | 3.08 | 0 |  |  |  | 0 |  | CS ÚRS 2023 02 |  | 2
PP
VV |  |  |  | 1,4*0,1*22
TS
SD |  | 5 |  | Komunikace pozemní
P | 12 | R216.01 |  | Těsnění elastomerové pro spojení šachtových dílů EMT DN 1200 | KUS | 3 | 0.003 |  |  |  | 0 |  | [bez vazby na CS] |  | 2
PP
VV
TS
SD |  | 8 |  | Trubní vedení
P | 13 | 830361811 |  | Bourání stávajícího potrubí z kameninových trub v otevřeném výkopu DN přes 150 do 250 | M | 22 | 0 |  |  |  | 0 |  | CS ÚRS 2023 02 |  | 2
PP
VV
TS
P | 14 | 871353121 |  | Montáž kanalizačního potrubí z plastů z tvrdého PVC těsněných gumovým kroužkem v otevřeném výkopu ve sklonu do 20 % DN 200 | M | 22 | 1e-05 |  |  |  | 0 |  | CS ÚRS 2023 02 |  | 2
PP
VV
TS
P | 15 | 28611136 |  | trubka kanalizační PVC DN 200x1000mm SN4 | M | 22.66 | 0.00469 |  |  |  | 0 |  | CS ÚRS 2023 02 |  | 2
PP
VV |  |  |  | 22 * 1,03 ' Přepočtené koeficientem množství
TS
P | 16 | 894118001 |  | Šachty kanalizační zděné Příplatek k cenám za každých dalších 0,60 m výšky vstupu | KUS | 1 | 0.03573 |  |  |  | 0 |  | CS ÚRS 2023 02 |  | 2
PP
VV
TS
P | 17 | 894411211R |  | Zřízení šachet kanalizačních z betonových dílců výšky vstupu do 1,50 m s obložením dna kameninou nebo kanalizačními cihlami, na potrubí DN do 200 | KUS | 1 | 2.1048 |  |  |  | 0 |  | CS ÚRS 2023 02 |  | 2
PP
VV
TS
P | 18 | 59224065 |  | skruž betonová DN 1000x250, 100x25x12cm | KUS | 1 | 0.262 |  |  |  | 0 |  | CS ÚRS 2023 02 |  | 2
PP
VV
TS |  |  |  | 1000/250/120
P | 19 | 59224067 |  | skruž betonová DN 1000x500, 100x50x12cm | KUS | 1 | 0.526 |  |  |  | 0 |  | CS ÚRS 2023 02 |  | 2
PP
VV
TS |  |  |  | 1000/500/120
P | 20 | R216.02 |  | Vyrovnávací prstenec výška 100 mm, pro šachtový program t 120 mm | KUS | 1 | 0 |  |  |  | 0 |  | R-položka |  | 2
PP
VV
TS |  |  |  | Vyrovnávací prstence patří mezi prefabrikáty bez spoje a zabudovaného stupadla. Prstence vyrovnávají celkovou výšku šachtové konstrukce či uchycení příslušného poklopu a rámu.
P | 21 | R216.03 |  | Zákrytová deska 1000/625, třída zatížení D400, t 120 mm, integrované těsnění | KUS | 1 | 0 |  |  |  | 0 |  | R-položka |  | 2
PP
VV
TS |  |  |  | Kónusy a zákrytové desky patří mezi prefabrikáty vstupních šachet. Zobrazit více Uzavírají horní část kanalizační šachty a zmenšují ji na velikost vstupního otvoru. Na tento prvek se kladou vyrovnávací prstence či přímo poklopy. Kónusy jsou během výroby opatřeny ocelovým šachtovým stupadlem s plastovým povrchem a kapsovým stupadlem.
P | 22 | 59224353 |  | dno betonové šachty kanalizační jednolité 100x68x30cm | KUS | 1 | 1.45 |  |  |  | 0 |  | CS ÚRS 2023 02 |  | 2
PP
VV
TS |  |  |  | 1000/675x300
P | 23 | R216.04 |  | poklop B125, s odvětrání, vč. rámu | KUS | 1 | 0 |  |  |  | 0 |  | R-položka |  | 2
PP
VV
TS |  |  |  | Šachtové kanalizační poklopy patří mezi prefabrikáty zakončující soustavu šachty. Rozdělují se podle užitého materiálu při výrobě nebo kombinací těchto materiálů.
P | 24 | 899721112 |  | Signalizační vodič na potrubí DN nad 150 mm | M | 25 | 0.0002 |  |  |  | 0 |  | CS ÚRS 2023 02 |  | 2
PP
VV
TS
P | 25 | 899722113 |  | Krytí potrubí z plastů výstražnou fólií z PVC šířky 34 cm | M | 23 | 9e-05 |  |  |  | 0 |  | CS ÚRS 2023 02 |  | 2
PP
VV
TS
SD |  | 997 |  | Přesun sutě
P | 26 | R015171.913 |  | Likvidace odpadů zeminy a kamení na recyklační skládce kód odpadu 17 05 04 včetně dopravy | T | 1.43 | 0 |  |  |  | 0 |  | R-položka |  | 2
PP
VV
TS |  |  |  | Poznámka k souboru cen: 1. Položka obsahuje: • veškeré poplatky provozovateli skládky, recyklační linky nebo jiného zařízení na zpracování nebo likvidaci odpadů související s převzetím, uložením, zpracováním nebo likvidací odpadu, • náklady spojené s dopravou odpadu z místa stavby na místo převzetí provozovatelem skládky, recyklační linky nebo jiného zařízení na zpracování nebo likvidaci odpadů, • náklady spojené s vyložením a manipulací s materiálem v místě skládky. 2. Položka neobsahuje: • náklady spojené s naložením a manipulací s materiálem. **) 3. Způsob měření: • určující množství odpadu vytříděného v souladu se zákonem č. 541/2020 Sb., o nakládání s odpady, v platném znění Evidenční položka. Neoceňovat v objektu SO/PS, položka se oceňuje pouze v objektu SO 90-90 Odpadové hospodářství
SD |  | 998 |  | Přesun hmot
P | 27 | 998276101 |  | Přesun hmot pro trubní vedení hloubené z trub z plastických hmot nebo sklolaminátových pro vodovody, kanalizace, teplovody, produktovody v otevřeném výkopu dopravní vzdálenost do 15 m | T | 29.189 | 0 |  |  |  | 0 |  | CS ÚRS 2023 02 |  | 2
PP
VV
TS
SD |  | VRN1 |  | Průzkumné, geodetické a projektové práce
P | 28 | 013294000 |  | Ostatní dokumentace | SOUBOR | 1 | 0 |  |  |  | 0 |  | CS ÚRS 2023 02 |  | 2
PP
VV
TS |  |  |  | dílenská dokumentace

## SO 04-51-01
SŽDC05 |  |  |  | Soupis prací objektu | [10 empty] | 3
3
S | Stavba: | 5213520070_Zm03 |  | Rekonstrukce výpravní budovy ŽST Čáslav | [6 empty] | D.2.1 |  | Aspe | 0,00 | 2
O | Objekt: | D.2.1 |  | Inženýrské objekty | [9 empty] | 12,00 | 2
Typ | Poř. číslo | Kód položky | Varianta | Název položky | MJ | Množství | Jednotková hmotnost | Celková hmotnost |  |  | Jednotková cena |  | Cenové soustavy | 21,00 | 2
Dodávka
[9 empty] | Jednotková | Celkem | Jednotková | Celkem |  |  |  | Počet položek s nulovou cenou
O1 |  | SO 04-51-01 |  | D.2.1.8 Parkovací a cyklo-parkovací stání pro veřejnost a přístřešky
SD |  | 1 |  | Zemní práce
P | 1 | 131113701 |  | Hloubení nezapažených jam ručně s urovnáním dna do předepsaného profilu a spádu v hornině třídy těžitelnosti I skupiny 1 a 2 soudržných | M3 | 10.405 | 0 |  |  |  | 0 |  | CS ÚRS 2023 02 |  | 2
PP
VV |  |  |  | ZP02: Výkop ZP01+ZK01+ZK02+ZK03 Součet: 10,405 m3 ZP02
TS
P | 2 | 162251101 |  | Vodorovné přemístění výkopku nebo sypaniny po suchu na obvyklém dopravním prostředku, bez naložení výkopku, avšak se složením bez rozhrnutí z horniny třídy těžitelnosti I skupiny 1 až 3 na vzdálenost | M3 | 13.466 | 0 |  |  |  | 0 |  | CS ÚRS 2023 02 |  | 2
PP
VV |  |  |  | ZP01: Zásyp "lavička M-01" (2*0,8+2*0,24)*(0,24*0,2/2)*2*10 "koš M-03" (2*0,5+2*0,36)*(0,36*0,3/2)*6 "stojan na kola M-05" (0,35*4)*(0,35*0,35/2)*2*5 "popelnice přístřešek" (4*0,6)*(0,6*0,6/2)*10 Součet: 6,733 m3 ZP01*2
TS
P | 3 | 167151101 |  | Nakládání, skládání a překládání neulehlého výkopku nebo sypaniny strojně nakládání, množství do 100 m3, z horniny třídy těžitelnosti I, skupiny 1 až 3 | M3 | 17.138 | 0 |  |  |  | 0 |  | CS ÚRS 2023 02 |  | 2
PP
VV |  |  |  | ZP01: Zásyp "lavička M-01" (2*0,8+2*0,24)*(0,24*0,2/2)*2*10 "koš M-03" (2*0,5+2*0,36)*(0,36*0,3/2)*6 "stojan na kola M-05" (0,35*4)*(0,35*0,35/2)*2*5 "popelnice přístřešek" (4*0,6)*(0,6*0,6/2)*10 Součet: 6,733 m3 ZP03: Odvoz zeminy ZP02-ZP01 Součet: 3,672 m3 ZP01*2+ZP03
TS
P | 4 | 171251201 |  | Uložení sypaniny na skládky nebo meziskládky bez hutnění s upravením uložené sypaniny do předepsaného tvaru | M3 | 6.733 | 0 |  |  |  | 0 |  | CS ÚRS 2023 02 |  | 2
PP
VV |  |  |  | ZP01: Zásyp "lavička M-01" (2*0,8+2*0,24)*(0,24*0,2/2)*2*10 "koš M-03" (2*0,5+2*0,36)*(0,36*0,3/2)*6 "stojan na kola M-05" (0,35*4)*(0,35*0,35/2)*2*5 "popelnice přístřešek" (4*0,6)*(0,6*0,6/2)*10 Součet: 6,733 m3 ZP01
TS
P | 5 | 174111101 |  | Zásyp sypaninou z jakékoliv horniny ručně s uložením výkopku ve vrstvách se zhutněním jam, šachet, rýh nebo kolem objektů v těchto vykopávkách | M3 | 6.733 | 0 |  |  |  | 0 |  | CS ÚRS 2023 02 |  | 2
PP
VV |  |  |  | ZP01: Zásyp "lavička M-01" (2*0,8+2*0,24)*(0,24*0,2/2)*2*10 "koš M-03" (2*0,5+2*0,36)*(0,36*0,3/2)*6 "stojan na kola M-05" (0,35*4)*(0,35*0,35/2)*2*5 "popelnice přístřešek" (4*0,6)*(0,6*0,6/2)*10 Součet: 6,733 m3 ZP01
TS
SD |  | 2 |  | Zakládání
P | 6 | 275313511 |  | Základy z betonu prostého patky a bloky z betonu kamenem neprokládaného tř. C 12/15 | M3 | 1.083 | 2.301 |  |  |  | 0 |  | CS ÚRS 2023 02 |  | 2
PP
VV |  |  |  | ZK01: Základové konstrukce patky z betonu C12/15 "základ pro lavičky M-01" (2*(0,2*0,24*0,8))*10 "základ pro koš M-03" (0,35*0,5*0,3)*6 Součet: 1,083 m3 ZK01
TS
P | 7 | 275313611 |  | Základy z betonu prostého patky a bloky z betonu kamenem neprokládaného tř. C 16/20 | M3 | 2.16 | 2.301 |  |  |  | 0 |  | CS ÚRS 2023 02 |  | 2
PP
VV |  |  |  | ZK03: Základové konstrukce patky z betonu C16/20 "přístřešek na popelnice" 10*(0,6*0,6*0,6) Součet: 2,16 m3 ZK03
TS
P | 8 | 275313711 |  | Základy z betonu prostého patky a bloky z betonu kamenem neprokládaného tř. C 20/25 | M3 | 0.429 | 2.5019 |  |  |  | 0 |  | CS ÚRS 2023 02 |  | 2
PP
VV |  |  |  | ZK02: Základové konstrukce patky z betonu C20/25 "základ pro stojan na kola M-05" (0,35*0,35*0,35)*2*5 Součet: 0,429 m3 ZK02
TS
SD |  | 608 |  | Ostatní výrobky
P | 18 | 608O11R |  | Dobíjecí stanice pro elektrokola | KUS | 1 | 0 |  |  |  | 0 |  | R-položka |  | 2
PP
VV
TS |  |  |  | 1. V ceně jsou zahrnuty náklady na dodávku materiálu včetně montáže. 2. V ceně jsou zahrnuty náklady na veškerý kotvící, upevňovací a pomocný materiál. Podrobná specifikace viz. D.2.2.1 - SO 04-71-01.01 - 3.608a - Výpis ostatních prvků - prvek O – 11
P | 19 | 608O15R |  | Cyklobox | KUS | 2 | 0 |  |  |  | 0 |  | R-položka |  | 2
PP
VV
TS |  |  |  | 1. V ceně jsou zahrnuty náklady na dodávku materiálu včetně montáže. 2. V ceně jsou zahrnuty náklady na veškerý kotvící, upevňovací a pomocný materiál. Podrobná specifikace viz. D.2.2.1 - SO 04-71-01.01 - 3.608a - Výpis ostatních prvků - prvek O – 15
SD |  | 764 |  | Konstrukce klempířské
P | 20 | 764512406 |  | Žlab nadřímsový z pozinkovaného plechu hranatý, včetně čel a hrdel uložený v hácích se spádovou vložkou rš 500 mm | M | 4.25 | 0.00744 |  |  |  | 0 |  | CS ÚRS 2023 02 |  | 2
PP
VV |  |  |  | K15: Oplechování odvodňovacího žlabu RŠ 385 mm "přístřešek" 4,25 Součet: 4,25 m K15
TS |  |  |  | Podrobná specifikace viz. D.2.2.1 - SO 04-71-01.01 - 3.607 - Výpis klempířských výrobků - prvek K – 15
P | 21 | 998764101 |  | Přesun hmot pro konstrukce klempířské stanovený z hmotnosti přesunovaného materiálu vodorovná dopravní vzdálenost do 50 m v objektech výšky do 6 m | T | 0.032 | 0 |  |  |  | 0 |  | CS ÚRS 2023 02 |  | 2
PP
VV
TS
SD |  | 766 |  | Konstrukce truhlářské
P | 22 | 766660712 |  | Montáž dveřních doplňků dokování závěsů na křídlo a zárubeň dveří dvoukřídlových | KUS | 6 | 0 |  |  |  | 0 |  | CS ÚRS 2023 02 |  | 2
PP
VV |  |  |  | DV01: Dveřní závěsy "přístřešek na polelnice" 3*2 Součet: 6,00 kus DV01
TS
P | 23 | 549001R |  | závěs dveřní | KUS | 6 | 0.0003 |  |  |  | 0 |  | R-položka |  | 2
PP
VV
TS
P | 24 | 998766101 |  | Přesun hmot pro konstrukce truhlářské stanovený z hmotnosti přesunovaného materiálu vodorovná dopravní vzdálenost do 50 m v objektech výšky do 6 m | T | 0.002 | 0 |  |  |  | 0 |  | CS ÚRS 2023 02 |  | 2
PP
VV
TS
SD |  | 767 |  | Konstrukce zámečnické
P | 25 | 767391113 |  | Montáž krytiny z tvarovaných plechů trapézových nebo vlnitých, uchycených přistřelením | M2 | 13.388 | 0.0001 |  |  |  | 0 |  | CS ÚRS 2023 02 |  | 2
PP
VV |  |  |  | TRP01: Trapézový plech "přístřešek na popelnice" 3,15*4,25 Součet: 13,388 m2 TRP01
TS
P | 26 | 15484140 |  | plech trapézový 55/235 940 Pz tl 0,70mm | M2 | 15.169 | 0.00693 |  |  |  | 0 |  | CS ÚRS 2023 02 |  | 2
PP
VV |  |  |  | 13,388 * 1,133 ' Přepočtené koeficientem množství
TS |  |  |  | včetně povrchové úpravy
P | 27 | 767995111 |  | Montáž ostatních atypických zámečnických konstrukcí hmotnosti do 5 kg | KG | 92.668 | 7e-05 |  |  |  | 0 |  | CS ÚRS 2023 02 |  | 2
PP
VV |  |  |  | ZAM04: Atypické zámečnické konstrukce do 5 kg "patní plech 200x200x15, 10 ks" (0,2*0,2*0,015)*7850*10 "výztuha: L 30x30x5, dl. 2,05 m, 4ks" 2,18*2,05*4 "výztuha: L 30x30x5, dl. 1,85 m, 4ks" 2,18*1,85*4 "příčle dveří: JEKL 50x50x3, dl. 0,68 m, 4 ks" 4,25*0,68*4 Součet: 92,668 kg ZAM04
TS
P | 28 | 13611238 |  | plech ocelový hladký jakost S235JR tl 15mm tabule | T | 0.049 | 1 |  |  |  | 0 |  | CS ÚRS 2023 02 |  | 2
PP
VV |  |  |  | ZAM04a: Patní plech "patní plech 200x200x15, 10 ks" (0,2*0,2*0,015)*7850*10/1000 Součet: 0,047 t ZAM04a 0,047 * 1,05 ' Přepočtené koeficientem množství
TS
P | 29 | 14550246 | 1 | profil ocelový svařovaný jakost S235 průřez čtvercový 50x50x3mm | T | 0.013 | 1 |  |  |  | 0 |  | CS ÚRS 2023 02 |  | 2
PP
VV |  |  |  | ZAM04c: AZK - Jekl 50x50x3 "příčle dveří: JEKL 50x50x3, dl. 0,68 m, 4 ks" 4,25*0,68*4/1000 Součet: 0,012 t ZAM04c 0,012 * 1,05 ' Přepočtené koeficientem množství
TS |  |  |  | vč. povrchové úpravy
P | 30 | 13011061 |  | úhelník ocelový rovnostranný jakost S235JR (11 375) 30x30x5mm | T | 0.036 | 1 |  |  |  | 0 |  | CS ÚRS 2023 02 |  | 2
PP
VV |  |  |  | ZAM04b: AZK - Profil L 30x30x5 "výztuha: L 30x30x5, dl. 2,05 m, 4ks" 2,18*2,05*4/1000 "výztuha: L 30x30x5, dl. 1,85 m, 4ks" 2,18*1,85*4/1000 Součet: 0,034 kg ZAM04b 0,034 * 1,05 ' Přepočtené koeficientem množství
TS |  |  |  | vč. povrchové úpravy
P | 31 | 767995112 |  | Montáž ostatních atypických zámečnických konstrukcí hmotnosti přes 5 do 10 kg | KG | 116.086 | 6e-05 |  |  |  | 0 |  | CS ÚRS 2023 02 |  | 2
PP
VV |  |  |  | ZAM03: Atypické zámečnické konstrukce do 10 kg "příčle: L 70x50x3, dl. 1,18 m, 8 ks" 5,15*1,18*8 "příčle: L 70x50x3, dl. 1,6 m, 4 ks" 5,15*1,6*4 "sloupky dveří: JEKL 50x50x3, dl. 2,03 m, 4 ks" 4,25*2,03*4 Součet: 116,086 kg ZAM03
TS
P | 32 | 14550160 |  | profil ocelový svařovaný jakost S235 průřez obdelníkový 70x50x3mm | T | 0.086 | 1 |  |  |  | 0 |  | CS ÚRS 2023 02 |  | 2
PP
VV |  |  |  | ZAM03a: AZK - Profil L 70x50x3 "příčle: L 70x50x3, dl. 1,18 m, 8 ks" 5,15*1,18*8/1000 "příčle: L 70x50x3, dl. 1,6 m, 4 ks" 5,15*1,6*4/1000 Součet: 0,082 t ZAM03a 0,082 * 1,05 ' Přepočtené koeficientem množství
TS |  |  |  | vč. povrchové úpravy
P | 33 | 14550246 |  | profil ocelový svařovaný jakost S235 průřez čtvercový 50x50x3mm | T | 0.037 | 1 |  |  |  | 0 |  | CS ÚRS 2023 02 |  | 2
PP
VV |  |  |  | ZAM03b: AZK - Jekl 50x50x3 "sloupky dveří: JEKL 50x50x3, dl. 2,03 m, 4 ks" 4,25*2,03*4/1000 Součet: 0,035 t ZAM03b 0,035 * 1,05 ' Přepočtené koeficientem množství
TS |  |  |  | vč. povrchové úpravy
P | 34 | 767995113 |  | Montáž ostatních atypických zámečnických konstrukcí hmotnosti přes 10 do 20 kg | KG | 118.146 | 6e-05 |  |  |  | 0 |  | CS ÚRS 2023 02 |  | 2
PP
VV |  |  |  | ZAM02: Atypické zámečnické konstrukce do 20 kg "příčle: JEKL 70x70x5, dl. 1,18 m, 4 ks" 9,7*1,18*4 "příčle: JEKL 70x70x5, dl. 1,465 m, 4 ks" 9,7*1,465*4 "příčle: JEKL 70x70x5, dl. 1,6 m, 1 ks" 9,7*1,6*1 Součet: 118,146 kg ZAM02
TS
P | 35 | 13010428 |  | úhelník ocelový rovnostranný jakost S235JR (11 375) 70x70x6mm | T | 0.125 | 1 |  |  |  | 0 |  | CS ÚRS 2023 02 |  | 2
PP
VV |  |  |  | ZAM02b: AZK - Jekl 70x70x5 "příčle: JEKL 70x70x5, dl. 1,18 m, 4 ks" 9,7*1,18*4/1000 "příčle: JEKL 70x70x5, dl. 1,465 m, 4 ks" 9,7*1,465*4/1000 "příčle: JEKL 70x70x5, dl. 1,6 m, 1 ks" 9,7*1,6*1/1000 Součet: 0,119 t ZAM02b 0,119 * 1,05 ' Přepočtené koeficientem množství
TS |  |  |  | vč. povrchové úpravy
P | 36 | 767995114 |  | Montáž ostatních atypických zámečnických konstrukcí hmotnosti přes 20 do 50 kg | KG | 408.238 | 5e-05 |  |  |  | 0 |  | CS ÚRS 2023 02 |  | 2
PP
VV |  |  |  | ZAM01: Atypické zámečnické konstrukce do 50 kg "nosný prvek střechy: JEKL 100x60x6, dl. 3,05 m, 4 ks" 12,79*3,05*4 "sloupek: JEKL 70x70x5, dl. 2,6 m, 10 ks" 9,7*2,6*10 Součet: 408,238 kg ZAM01
TS
P | 37 | 13010428 | 1 | úhelník ocelový rovnostranný jakost S235JR (11 375) 70x70x6mm | T | 0.265 | 1 |  |  |  | 0 |  | CS ÚRS 2023 02 |  | 2
PP
VV |  |  |  | ZAM01b: AZK - Jekl 70x70x5 "sloupek: JEKL 70x70x5, dl. 2,6 m, 10 ks" 9,7*2,6*10/1000 Součet: 0,252 t ZAM01b 0,252 * 1,05 ' Přepočtené koeficientem množství
TS |  |  |  | vč. povrchové úpravy
P | 38 | 14550326 |  | profil ocelový svařovaný jakost S235 průřez obdelníkový 100x60x6mm | T | 0.164 | 1 |  |  |  | 0 |  | CS ÚRS 2023 02 |  | 2
PP
VV |  |  |  | ZAM01a: AZK - Jekl 100x60x6 "nosný prvek střechy: JEKL 100x60x6, dl. 3,05 m, 4 ks" 12,79*3,05*4/1000 Součet: 0,156 t ZAM01a 0,156 * 1,05 ' Přepočtené koeficientem množství
TS |  |  |  | vč. povrchové úpravy
P | 39 | 767995114.1 |  | Montáž ostatních atypických zámečnických konstrukcí hmotnosti přes 20 do 50 kg | KG | 1046.25 | 5e-05 |  |  |  | 0 |  | CS ÚRS 2023 02 |  | 2
PP
VV |  |  |  | POR01: Pororošt na přístřešku "přístřešek na popelnice" (2,25*2*(4,3+3,2))*31 Součet: 1046,25 kg POR01
TS
P | 40 | R767001 |  | pororošt 20x20 tl. 30 mm | KG | 1098.563 | 0 |  |  |  | 0 |  | R-položka |  | 2
PP
VV |  |  |  | 1046,25 * 1,05 ' Přepočtené koeficientem množství
TS |  |  |  | vč. povrchové úpravy
P | 41 | 998767101 |  | Přesun hmot pro zámečnické konstrukce stanovený z hmotnosti přesunovaného materiálu vodorovná dopravní vzdálenost do 50 m v objektech výšky do 6 m | T | 0.975 | 0 |  |  |  | 0 |  | CS ÚRS 2023 02 |  | 2
PP
VV
TS
SD |  | 9 |  | Ostatní konstrukce a práce, bourání
P | 9 | 936001001 |  | Montáž prvků městské a zahradní architektury hmotnosti do 0,1 t | KUS | 5 | 0 |  |  |  | 0 |  | CS ÚRS 2023 02 |  | 2
PP
VV |  |  |  | M05: Stojan na kola 5 Součet: 5,00 kus M05
TS |  |  |  | Jedná se pouze o montáž materiálu. Dodávka materiálu vč. dopravy materiálu není součástí rozpočtu. Materiál zajišťuje investor v rámci nákupu oficiálního mobiliáře SŽ
P | 10 | 936104213 |  | Montáž odpadkového koše přichycením kotevními šrouby | KUS | 6 | 0.0008 |  |  |  | 0 |  | CS ÚRS 2023 02 |  | 2
PP
VV |  |  |  | M03: Odpadkový koš 6 Součet: 6,00 kus M03
TS |  |  |  | Jedná se pouze o montáž materiálu. Dodávka materiálu vč. dopravy materiálu není součástí rozpočtu. Materiál zajišťuje investor v rámci nákupu oficiálního mobiliáře SŽ
P | 11 | 936124113 |  | Montáž lavičky parkové stabilní přichycené kotevními šrouby | KUS | 10 | 0.001 |  |  |  | 0 |  | CS ÚRS 2023 02 |  | 2
PP
VV |  |  |  | M01: Lavička 10 Součet: 10,00 kus M01
TS |  |  |  | Jedná se pouze o montáž materiálu. Dodávka materiálu vč. dopravy materiálu není součástí rozpočtu. Materiál zajišťuje investor v rámci nákupu oficiálního mobiliáře SŽ
P | 12 | 953965112 |  | Kotvy chemické s vyvrtáním otvoru kotevní šrouby pro chemické kotvy, velikost M 8, délka 150 mm | KUS | 40 | 4e-05 |  |  |  | 0 |  | CS ÚRS 2023 02 |  | 2
PP
VV |  |  |  | CHK01: Chemická kotva M8 "kotva pro lavičku M-01" 4*10 Součet: 40,00 kus CHK01
TS |  |  |  | Podrobná specifikace kotvení viz. D.2.2.1 - SO 04-71-01.01 - 3.609a - Výpis mobiliáře - stavební přípravenost - prvek M – 01
P | 13 | 953965116 |  | Kotvy chemické s vyvrtáním otvoru kotevní šrouby pro chemické kotvy, velikost M 10, délka 170 mm | KUS | 24 | 9e-05 |  |  |  | 0 |  | CS ÚRS 2023 02 |  | 2
PP
VV |  |  |  | CHK02: Chemická kotva M10 "kotvy pro odpadkový koš M-03" 4*6 Součet: 24,00 kus CHK02
TS |  |  |  | Podrobná specifikace kotvení viz. D.2.2.1 - SO 04-71-01.01 - 3.609a - Výpis mobiliáře - stavební přípravenost - prvek M – 03
P | 14 | 953965121 |  | Kotvy chemické s vyvrtáním otvoru kotevní šrouby pro chemické kotvy, velikost M 12, délka 160 mm | KUS | 20 | 0.00013 |  |  |  | 0 |  | CS ÚRS 2023 02 |  | 2
PP
VV |  |  |  | CHK03: Chemická kotva M12 dl. 160 mm "kotvy pro stojan M-05" 2*2*5 Součet: 20,00 kus CHK03
TS |  |  |  | Podrobná specifikace kotvení viz. D.2.2.1 - SO 04-71-01.01 - 3.609a - Výpis mobiliáře - stavební přípravenost - prvek M – 05
P | 15 | 953965123 |  | Kotvy chemické s vyvrtáním otvoru kotevní šrouby pro chemické kotvy, velikost M 12, délka 260 mm | KUS | 40 | 0.0002 |  |  |  | 0 |  | CS ÚRS 2023 02 |  | 2
PP
VV |  |  |  | CHK04: Chemická kotva M12 dl. 260 mm "přístřešek a popelnice" 10*4 Součet: 40,00 kus CHK04
TS
SD |  | 997 |  | Přesun sutě
P | 16 | R015171.913 |  | Likvidace odpadů zeminy a kamení na recyklační skládce kód odpadu 17 05 04 včetně dopravy | T | 6.242 | 0 |  |  |  | 0 |  | R-položka |  | 2
PP
VV |  |  |  | ZP03: Odvoz zeminy ZP02-ZP01 Součet: 3,672 m3 ZP03*1,7
TS |  |  |  | Poznámka k souboru cen: 1. Položka obsahuje: • veškeré poplatky provozovateli skládky, recyklační linky nebo jiného zařízení na zpracování nebo likvidaci odpadů související s převzetím, uložením, zpracováním nebo likvidací odpadu, • náklady spojené s dopravou odpadu z místa stavby na místo převzetí provozovatelem skládky, recyklační linky nebo jiného zařízení na zpracování nebo likvidaci odpadů, • náklady spojené s vyložením a manipulací s materiálem v místě skládky. 2. Položka neobsahuje: • náklady spojené s naložením a manipulací s materiálem. **) 3. Způsob měření: • určující množství odpadu vytříděného v souladu se zákonem č. 541/2020 Sb., o nakládání s odpady, v platném znění Evidenční položka. Neoceňovat v objektu SO/PS, položka se oceňuje pouze v objektu SO 90-90 Odpadové hospodářství
SD |  | 998 |  | Přesun hmot
P | 17 | 998018001 |  | Přesun hmot pro budovy občanské výstavby, bydlení, výrobu a služby ruční - bez užití mechanizace vodorovná dopravní vzdálenost do 100 m pro budovy s jakoukoliv nosnou konstrukcí výšky do 6 m | T | 8.565 | 0 |  |  |  | 0 |  | CS ÚRS 2023 02 |  | 2
PP
VV
TS
SD |  | VRN1 |  | Průzkumné, geodetické a projektové práce
P | 42 | 013294000 |  | Ostatní dokumentace | SOUBOR | 1 | 0 |  |  |  | 0 |  | CS ÚRS 2023 02 |  | 2
PP
VV
TS

## SO 04-52-01
SŽDC05 |  |  |  | Soupis prací objektu | [10 empty] | 3
3
S | Stavba: | 5213520070_Zm03 |  | Rekonstrukce výpravní budovy ŽST Čáslav | [6 empty] | D.2.1 |  | Aspe | 0,00 | 2
O | Objekt: | D.2.1 |  | Inženýrské objekty | [9 empty] | 12,00 | 2
Typ | Poř. číslo | Kód položky | Varianta | Název položky | MJ | Množství | Jednotková hmotnost | Celková hmotnost |  |  | Jednotková cena |  | Cenové soustavy | 21,00 | 2
Dodávka
[9 empty] | Jednotková | Celkem | Jednotková | Celkem |  |  |  | Počet položek s nulovou cenou
O1 |  | SO 04-52-01 |  | D.2.1.8. Zpevněné plochy
SD |  | 1 |  | Zemní práce
P | 1 | 113106271 |  | Rozebrání dlažeb vozovek a ploch s přemístěním hmot na skládku na vzdálenost do 3 m nebo s naložením na dopravní prostředek, s jakoukoliv výplní spár strojně plochy jednotlivě přes 50 m2 do 200 m2 ze | M2 | 325 | 0 |  |  |  | 0 |  | CS ÚRS 2023 02 |  | 2
PP
VV |  |  |  | ROZ01: Rozebrání dlažby zámkové "bouraná dlažba - severozápad" 44 "bouraná dlažba - jihovýchod" 95 Součet: 139,00 m2 ROZ02: Rozebírání dlažby + zpětně osazovaná "jihozapad" 141 "jihozapad - za silnicí" 5 "severozápad" 40 Součet: 186,00 m2 ROZ01+ROZ02
TS
P | 2 | 113106511 |  | Rozebrání dlažeb vozovek a ploch s přemístěním hmot na skládku na vzdálenost do 3 m nebo s naložením na dopravní prostředek, s jakoukoliv výplní spár strojně plochy jednotlivě přes 200 m2 z velkých ko | M2 | 190 | 0 |  |  |  | 0 |  | CS ÚRS 2023 02 |  | 2
PP
VV |  |  |  | ROZ03: Rozebírání dlaždic žulových "severovýchod" 190 Součet: 190,00 m2 ROZ03
TS
P | 3 | 113107162 |  | Odstranění podkladů nebo krytů strojně plochy jednotlivě přes 50 m2 do 200 m2 s přemístěním hmot na skládku na vzdálenost do 20 m nebo s naložením na dopravní prostředek z kameniva hrubého drceného, o | M2 | 562 | 0 |  |  |  | 0 |  | CS ÚRS 2023 02 |  | 2
PP
VV |  |  |  | ROZ01: Rozebrání dlažby zámkové "bouraná dlažba - severozápad" 44 "bouraná dlažba - jihovýchod" 95 Součet: 139,00 m2 ROZ02: Rozebírání dlažby + zpětně osazovaná "jihozapad" 141 "jihozapad - za silnicí" 5 "severozápad" 40 Součet: 186,00 m2 ROZ03: Rozebírání dlaždic žulových "severovýchod" 190 Součet: 190,00 m2 ROZ04: Asfalt "jihovýchod" 35 "jihozápad" 12 Součet: 47,00 m2 ROZ01+ROZ02+ROZ03+ROZ04
TS
P | 4 | 113107232 |  | Odstranění podkladů nebo krytů strojně plochy jednotlivě přes 200 m2 s přemístěním hmot na skládku na vzdálenost do 20 m nebo s naložením na dopravní prostředek z betonu prostého, o tl. vrstvy přes 15 | M2 | 47 | 0 |  |  |  | 0 |  | CS ÚRS 2023 02 |  | 2
PP
VV |  |  |  | ROZ04: Asfalt "jihovýchod" 35 "jihozápad" 12 Součet: 47,00 m2 ROZ04
TS
P | 5 | 113107242 |  | Odstranění podkladů nebo krytů strojně plochy jednotlivě přes 200 m2 s přemístěním hmot na skládku na vzdálenost do 20 m nebo s naložením na dopravní prostředek živičných, o tl. vrstvy přes 50 do 100 | M2 | 47 | 0 |  |  |  | 0 |  | CS ÚRS 2023 02 |  | 2
PP
VV |  |  |  | ROZ04: Asfalt "jihovýchod" 35 "jihozápad" 12 Součet: 47,00 m2 ROZ04
TS
P | 6 | 113202111 |  | Vytrhání obrub s vybouráním lože, s přemístěním hmot na skládku na vzdálenost do 3 m nebo s naložením na dopravní prostředek z krajníků nebo obrubníků stojatých | M | 64 | 0 |  |  |  | 0 |  | CS ÚRS 2023 02 |  | 2
PP
VV |  |  |  | OBR01: Vytrhání obub k likvidaci "severovýchod" 60 Součet: 60,00 m OBR02: Vytrhání obrub vč. zpětného osazení 4 Součet: 4,00 m OBR01+OBR02
TS
P | 7 | 181411131 |  | Založení trávníku na půdě předem připravené plochy do 1000 m2 výsevem včetně utažení parkového v rovině nebo na svahu do 1:5 | M2 | 128 | 0 |  |  |  | 0 |  | CS ÚRS 2023 02 |  | 2
PP
VV |  |  |  | ZEL01: Zeleň "severozápad" 128 Součet: 128,00 m2 ZEL01
TS
P | 8 | 00572410 |  | osivo směs travní parková | KG | 2.56 | 0.001 |  |  |  | 0 |  | CS ÚRS 2023 02 |  | 2
PP
VV |  |  |  | 128 * 0,02 ' Přepočtené koeficientem množství
TS
P | 9 | 181951112 |  | Úprava pláně vyrovnáním výškových rozdílů strojně v hornině třídy těžitelnosti I, skupiny 1 až 3 se zhutněním | M2 | 826 | 0 |  |  |  | 0 |  | CS ÚRS 2023 02 |  | 2
PP
VV |  |  |  | DL01: Betonová dlažba 600x600x60 mm "severovýchod" 203 "severozápad" 44 "jihovýchod" 57 Součet: 304,00 m2 DL02: Betonová dlažba 200x200x60 mm "jihovýchod" 188 Součet: 188,00 m2 DL03: Zpětné osazení zámkové dlažby ROZ02 Součet: 186,00 m2 DL04: Nová zámková dlažba "jihozápad" 20 Součet: 20,00 m2 ZEL01: Zeleň "severozápad" 128 Součet: 128,00 m2 DL01+DL02+DL03+DL04+ZEL01
TS
P | 10 | 182303111 |  | Doplnění zeminy nebo substrátu na travnatých plochách tloušťky do 50 mm v rovině nebo na svahu do 1:5 | M2 | 128 | 0 |  |  |  | 0 |  | CS ÚRS 2023 02 |  | 2
PP
VV |  |  |  | ZEL01: Zeleň "severozápad" 128 Součet: 128,00 m2 ZEL01
TS
P | 11 | 10371500 |  | substrát pro trávníky VL | M3 | 6.528 | 0.21 |  |  |  | 0 |  | CS ÚRS 2023 02 |  | 2
PP
VV |  |  |  | 128 * 0,051 ' Přepočtené koeficientem množství
TS
P | 12 | 185804215 |  | Vypletí v rovině nebo na svahu do 1:5 trávníku po výsevu | M2 | 128 | 0 |  |  |  | 0 |  | CS ÚRS 2023 02 |  | 2
PP
VV |  |  |  | ZEL01: Zeleň "severozápad" 128 Součet: 128,00 m2 ZEL01
TS
SD |  | 5 |  | Komunikace pozemní
P | 13 | 564861111 |  | Podklad ze štěrkodrti ŠD s rozprostřením a zhutněním plochy přes 100 m2, po zhutnění tl. 200 mm | M2 | 698 | 0 |  |  |  | 0 |  | CS ÚRS 2023 02 |  | 2
PP
VV |  |  |  | DL01: Betonová dlažba 600x600x60 mm "severovýchod" 203 "severozápad" 44 "jihovýchod" 57 Součet: 304,00 m2 DL02: Betonová dlažba 200x200x60 mm "jihovýchod" 188 Součet: 188,00 m2 DL03: Zpětné osazení zámkové dlažby ROZ02 Součet: 186,00 m2 DL04: Nová zámková dlažba "jihozápad" 20 Součet: 20,00 m2 DL01+DL02+DL03+DL04
TS
P | 14 | 596211112 |  | Kladení dlažby z betonových zámkových dlaždic komunikací pro pěší ručně s ložem z kameniva těženého nebo drceného tl. do 40 mm, s vyplněním spár s dvojitým hutněním, vibrováním a se smetením přebytečn | M2 | 206 | 0.08922 |  |  |  | 0 |  | CS ÚRS 2023 02 |  | 2
PP
VV |  |  |  | DL03: Zpětné osazení zámkové dlažby ROZ02 Součet: 186,00 m2 DL04: Nová zámková dlažba "jihozápad" 20 Součet: 20,00 m2 DL03+DL04
TS
P | 15 | 59245018 |  | dlažba tvar obdélník betonová 200x100x60mm přírodní | M2 | 20.2 | 0.131 |  |  |  | 0 |  | CS ÚRS 2023 02 |  | 2
PP
VV |  |  |  | DL04: Nová zámková dlažba "jihozápad" 20 Součet: 20,00 m2 DL04 20 * 1,01 ' Přepočtené koeficientem množství
TS
P | 16 | 596211114 |  | Kladení dlažby z betonových zámkových dlaždic komunikací pro pěší ručně s ložem z kameniva těženého nebo drceného tl. do 40 mm, s vyplněním spár s dvojitým hutněním, vibrováním a se smetením přebytečn | M2 | 206 | 0 |  |  |  | 0 |  | CS ÚRS 2023 02 |  | 2
PP
VV |  |  |  | DL03: Zpětné osazení zámkové dlažby ROZ02 Součet: 186,00 m2 DL04: Nová zámková dlažba "jihozápad" 20 Součet: 20,00 m2 DL03+DL04
TS
P | 17 | 596811122 |  | Kladení dlažby z betonových nebo kameninových dlaždic komunikací pro pěší s vyplněním spár a se smetením přebytečného materiálu na vzdálenost do 3 m s ložem z kameniva těženého tl. do 30 mm velikosti | M2 | 188 | 0.101 |  |  |  | 0 |  | CS ÚRS 2023 02 |  | 2
PP
VV |  |  |  | DL02: Betonová dlažba 200x200x60 mm "jihovýchod" 188 Součet: 188,00 m2 DL02
TS
P | 18 | 59245021 |  | dlažba tvar čtverec betonová 200x200x60mm přírodní | M2 | 191.76 | 0.131 |  |  |  | 0 |  | CS ÚRS 2023 02 |  | 2
PP
VV |  |  |  | 188 * 1,02 ' Přepočtené koeficientem množství
TS
P | 19 | 596811312 |  | Kladení velkoformátové dlažby pozemních komunikací a komunikací pro pěší s ložem z kameniva tl. 40 mm, s vyplněním spár, s hutněním, vibrováním a se smetením přebytečného materiálu tl. do 100 mm, veli | M2 | 304 | 0.0888 |  |  |  | 0 |  | CS ÚRS 2023 02 |  | 2
PP
VV |  |  |  | DL01: Betonová dlažba 600x600x60 mm "severovýchod" 203 "severozápad" 44 "jihovýchod" 57 Součet: 304,00 m2 DL01
TS
P | 20 | 59246004 |  | dlažba plošná betonová terasová hladká 600x600x50mm | M2 | 313.12 | 0.14167 |  |  |  | 0 |  | CS ÚRS 2023 02 |  | 2
PP
VV |  |  |  | 304 * 1,03 ' Přepočtené koeficientem množství
TS
SD |  | 9 |  | Ostatní konstrukce a práce, bourání
P | 21 | 916131213 |  | Osazení silničního obrubníku betonového se zřízením lože, s vyplněním a zatřením spár cementovou maltou stojatého s boční opěrou z betonu prostého, do lože z betonu prostého | M | 4 | 0.1554 |  |  |  | 0 |  | CS ÚRS 2023 02 |  | 2
PP
VV |  |  |  | OBR02: Vytrhání obrub vč. zpětného osazení 4 Součet: 4,00 m OBR02
TS
P | 22 | 916331112 |  | Osazení zahradního obrubníku betonového s ložem tl. od 50 do 100 mm z betonu prostého tř. C 12/15 s boční opěrou z betonu prostého tř. C 12/15 | M | 88 | 0.10095 |  |  |  | 0 |  | CS ÚRS 2023 02 |  | 2
PP
VV |  |  |  | OBR03: Obruby nové "severozápad" 13 "severovýchod" 75 Součet: 88,00 m OBR03
TS
P | 23 | 59217001 |  | obrubník betonový zahradní 1000x50x250mm | M | 89.76 | 0.028 |  |  |  | 0 |  | CS ÚRS 2023 02 |  | 2
PP
VV |  |  |  | 88 * 1,02 ' Přepočtené koeficientem množství
TS
P | 24 | 919735114 |  | Řezání stávajícího živičného krytu nebo podkladu hloubky přes 150 do 200 mm | M | 24 | 0 |  |  |  | 0 |  | CS ÚRS 2023 02 |  | 2
PP
VV
TS
P | 25 | 919735124 |  | Řezání stávajícího betonového krytu nebo podkladu hloubky přes 150 do 200 mm | M | 24 | 8e-05 |  |  |  | 0 |  | CS ÚRS 2023 02 |  | 2
PP
VV
TS
P | 26 | 938908411 |  | Čištění vozovek splachováním vodou povrchu podkladu nebo krytu živičného, betonového nebo dlážděného | M2 | 698 | 0 |  |  |  | 0 |  | CS ÚRS 2023 02 |  | 2
PP
VV |  |  |  | DL01: Betonová dlažba 600x600x60 mm "severovýchod" 203 "severozápad" 44 "jihovýchod" 57 Součet: 304,00 m2 DL02: Betonová dlažba 200x200x60 mm "jihovýchod" 188 Součet: 188,00 m2 DL03: Zpětné osazení zámkové dlažby ROZ02 Součet: 186,00 m2 DL04: Nová zámková dlažba "jihozápad" 20 Součet: 20,00 m2 DL01+DL02+DL03+DL04
TS
P | 27 | 938909331 |  | Čištění vozovek metením bláta, prachu nebo hlinitého nánosu s odklizením na hromady na vzdálenost do 20 m nebo naložením na dopravní prostředek ručně povrchu podkladu nebo krytu betonového nebo živičn | M2 | 698 | 0 |  |  |  | 0 |  | CS ÚRS 2023 02 |  | 2
PP
VV |  |  |  | DL01: Betonová dlažba 600x600x60 mm "severovýchod" 203 "severozápad" 44 "jihovýchod" 57 Součet: 304,00 m2 DL02: Betonová dlažba 200x200x60 mm "jihovýchod" 188 Součet: 188,00 m2 DL03: Zpětné osazení zámkové dlažby ROZ02 Součet: 186,00 m2 DL04: Nová zámková dlažba "jihozápad" 20 Součet: 20,00 m2 DL01+DL02+DL03+DL04
TS
P | 28 | 979024443 |  | Očištění vybouraných prvků komunikací od spojovacího materiálu s odklizením a uložením očištěných hmot a spojovacího materiálu na skládku na vzdálenost do 10 m obrubníků a krajníků, vybouraných z jaké | M | 4 | 0 |  |  |  | 0 |  | CS ÚRS 2023 02 |  | 2
PP
VV |  |  |  | OBR02: Vytrhání obrub vč. zpětného osazení 4 Součet: 4,00 m OBR02
TS
P | 29 | 979054451 |  | Očištění vybouraných prvků komunikací od spojovacího materiálu s odklizením a uložením očištěných hmot a spojovacího materiálu na skládku na vzdálenost do 10 m zámkových dlaždic s vyplněním spár kamen | M2 | 186 | 0 |  |  |  | 0 |  | CS ÚRS 2023 02 |  | 2
PP
VV |  |  |  | ROZ02: Rozebírání dlažby + zpětně osazovaná "jihozapad" 141 "jihozapad - za silnicí" 5 "severozápad" 40 Součet: 186,00 m2 ROZ02
TS
SD |  | 997 |  | Přesun sutě
P | 30 | R015171.913 |  | Likvidace odpadů zeminy a kamení na recyklační skládce kód odpadu 17 05 04 včetně dopravy | T | 242.21 | 0 |  |  |  | 0 |  | R-položka |  | 2
PP
VV |  |  |  | 79,23+162,98
TS |  |  |  | Poznámka k souboru cen: 1. Položka obsahuje: • veškeré poplatky provozovateli skládky, recyklační linky nebo jiného zařízení na zpracování nebo likvidaci odpadů související s převzetím, uložením, zpracováním nebo likvidací odpadu, • náklady spojené s dopravou odpadu z místa stavby na místo převzetí provozovatelem skládky, recyklační linky nebo jiného zařízení na zpracování nebo likvidaci odpadů, • náklady spojené s vyložením a manipulací s materiálem v místě skládky. 2. Položka neobsahuje: • náklady spojené s naložením a manipulací s materiálem. **) 3. Způsob měření: • určující množství odpadu vytříděného v souladu se zákonem č. 541/2020 Sb., o nakládání s odpady, v platném znění Evidenční položka. Neoceňovat v objektu SO/PS, položka se oceňuje pouze v objektu SO 90-90 Odpadové hospodářství
P | 31 | R015997.903 |  | Likvidace odpadů stavebního a demoličního odpadu pod kódem 17 09 04 včetně dopravy | T | 20.94 | 0 |  |  |  | 0 |  | R-položka |  | 2
PP
VV |  |  |  | 6,98+13,96
TS |  |  |  | Poznámka k souboru cen: 1. Položka obsahuje: • veškeré poplatky provozovateli skládky, recyklační linky nebo jiného zařízení na zpracování nebo likvidaci odpadů související s převzetím, uložením, zpracováním nebo likvidací odpadu, • náklady spojené s dopravou odpadu z místa stavby na místo převzetí provozovatelem skládky, recyklační linky nebo jiného zařízení na zpracování nebo likvidaci odpadů, • náklady spojené s vyložením a manipulací s materiálem v místě skládky. 2. Položka neobsahuje: • náklady spojené s naložením a manipulací s materiálem. **) 3. Způsob měření: • určující množství odpadu vytříděného v souladu se zákonem č. 541/2020 Sb., o nakládání s odpady, v platném znění Evidenční položka. Neoceňovat v objektu SO/PS, položka se oceňuje pouze v objektu SO 90-90 Odpadové hospodářství
P | 32 | R015997.907 |  | Likvidace odpadů na recyklační skládce odpadu asfaltového bez obsahu dehtu zatříděného do Katalogu odpadů pod kódem 17 03 02 včetně dopravy | T | 10.34 | 0 |  |  |  | 0 |  | R-položka |  | 2
PP
VV |  |  |  | 10,340
TS |  |  |  | Poznámka k souboru cen: 1. Položka obsahuje: • veškeré poplatky provozovateli skládky, recyklační linky nebo jiného zařízení na zpracování nebo likvidaci odpadů související s převzetím, uložením, zpracováním nebo likvidací odpadu, • náklady spojené s dopravou odpadu z místa stavby na místo převzetí provozovatelem skládky, recyklační linky nebo jiného zařízení na zpracování nebo likvidaci odpadů, • náklady spojené s vyložením a manipulací s materiálem v místě skládky. 2. Položka neobsahuje: • náklady spojené s naložením a manipulací s materiálem. **) 3. Způsob měření: • určující množství odpadu vytříděného v souladu se zákonem č. 541/2020 Sb., o nakládání s odpady, v platném znění Evidenční položka. Neoceňovat v objektu SO/PS, položka se oceňuje pouze v objektu SO 90-90 Odpadové hospodářství
P | 33 | R015997.915 |  | Likvidace odpadů na recyklační skládce odpadu z prostého betonu zatříděného do Katalogu odpadů pod kódem 17 01 01 včetně dopravy | T | 83.5 | 0 |  |  |  | 0 |  | R-položka |  | 2
PP
VV |  |  |  | 29,375+13,12+41,005
TS |  |  |  | Poznámka k souboru cen: 1. Položka obsahuje: • veškeré poplatky provozovateli skládky, recyklační linky nebo jiného zařízení na zpracování nebo likvidaci odpadů související s převzetím, uložením, zpracováním nebo likvidací odpadu, • náklady spojené s dopravou odpadu z místa stavby na místo převzetí provozovatelem skládky, recyklační linky nebo jiného zařízení na zpracování nebo likvidaci odpadů, • náklady spojené s vyložením a manipulací s materiálem v místě skládky. 2. Položka neobsahuje: • náklady spojené s naložením a manipulací s materiálem. **) 3. Způsob měření: • určující množství odpadu vytříděného v souladu se zákonem č. 541/2020 Sb., o nakládání s odpady, v platném znění Evidenční položka. Neoceňovat v objektu SO/PS, položka se oceňuje pouze v objektu SO 90-90 Odpadové hospodářství
SD |  | 998 |  | Přesun hmot
P | 34 | 998223011 |  | Přesun hmot pro pozemní komunikace s krytem dlážděným dopravní vzdálenost do 200 m jakékoliv délky objektu | T | 149.883 | 0 |  |  |  | 0 |  | CS ÚRS 2023 02 |  | 2
PP
VV
TS

## POV
SŽDC05 |  |  |  | Soupis prací objektu | [10 empty] | 3
3
S | Stavba: | 5213520070_Zm03 |  | Rekonstrukce výpravní budovy ŽST Čáslav | [6 empty] | D.2.2 |  | Aspe | 0,00 | 2
O | Objekt: | D.2.2 |  | Pozemní stavení objekty a technické vybavení pozemních stavebních objektů | [9 empty] | 12,00 | 2
Typ | Poř. číslo | Kód položky | Varianta | Název položky | MJ | Množství | Jednotková hmotnost | Celková hmotnost |  |  | Jednotková cena |  | Cenové soustavy | 21,00 | 2
Dodávka
[9 empty] | Jednotková | Celkem | Jednotková | Celkem |  |  |  | Počet položek s nulovou cenou
O1 |  | POV |  | Provizorní opatření
SD |  | 23-M |  | Montáže potrubí
P | 20 | 230086115 |  | Demontáž plastového potrubí dn do 110 mm | M | 20 | 0 |  |  |  | 0 |  | CS ÚRS 2023 02 |  | 2
PP
VV
TS
SD |  | 46-M |  | Zemní práce při extr.mont.pracích
P | 21 | 460742111 |  | Osazení kabelových prostupů včetně utěsnění a spárování z trub plastových do rýhy, bez výkopových prací bez obsypu, vnitřního průměru do 10 cm | M | 20 | 0 |  |  |  | 0 |  | CS ÚRS 2023 02 |  | 2
PP
VV
TS
P | 22 | 34571361 |  | trubka elektroinstalační HDPE tuhá dvouplášťová korugovaná D 41/50mm | M | 20.6 | 0.00027 |  |  |  | 0 |  | CS ÚRS 2023 02 |  | 2
PP
VV |  |  |  | 20 * 1,03 ' Přepočtené koeficientem množství
TS
SD |  | 6 |  | Úpravy povrchů, podlahy a osazování výplní
P | 1 | 619996117 |  | Ochrana stavebních konstrukcí a samostatných prvků včetně pozdějšího odstranění obedněním z OSB desek podlahy | M2 | 40 | 0.01764 |  |  |  | 0 |  | CS ÚRS 2023 02 |  | 2
PP
VV
TS
SD |  | 721 |  | Zdravotechnika - vnitřní kanalizace
P | 8 | 721171808 |  | Demontáž potrubí z novodurových trub odpadních nebo připojovacích přes 75 do D 114 | M | 15 | 0 |  |  |  | 0 |  | CS ÚRS 2023 02 |  | 2
PP
VV
TS
P | 9 | 721173401 |  | Potrubí z trub PVC SN4 svodné (ležaté) DN 110 | M | 15 | 0.00142 |  |  |  | 0 |  | CS ÚRS 2023 02 |  | 2
PP
VV
TS
P | 10 | 998721101 |  | Přesun hmot pro vnitřní kanalizace stanovený z hmotnosti přesunovaného materiálu vodorovná dopravní vzdálenost do 50 m v objektech výšky do 6 m | T | 0.021 | 0 |  |  |  | 0 |  | CS ÚRS 2023 02 |  | 2
PP
VV
TS
SD |  | 722 |  | Zdravotechnika - vnitřní vodovod
P | 11 | 722130103 |  | Potrubí z ocelových trubek pozinkovaných hladkých pro zavodněný systém spojovaných lisováním PN 16 do 110°C O 22/1,5 | M | 15 | 0.00089 |  |  |  | 0 |  | CS ÚRS 2023 02 |  | 2
PP
VV
TS
P | 12 | 722130801 |  | Demontáž potrubí z ocelových trubek pozinkovaných závitových do DN 25 | M | 15 | 0 |  |  |  | 0 |  | CS ÚRS 2023 02 |  | 2
PP
VV
TS
P | 13 | 998722101 |  | Přesun hmot pro vnitřní vodovod stanovený z hmotnosti přesunovaného materiálu vodorovná dopravní vzdálenost do 50 m v objektech výšky do 6 m | T | 0.013 | 0 |  |  |  | 0 |  | CS ÚRS 2023 02 |  | 2
PP
VV
TS
SD |  | 741 |  | Elektroinstalace - silnoproud
P | 14 | 741122231 |  | Montáž kabelů měděných bez ukončení uložených volně nebo v liště plných kulatých (např. CYKY) počtu a průřezu žil 5x1,5 až 2,5 mm2 | M | 20 | 0 |  |  |  | 0 |  | CS ÚRS 2023 02 |  | 2
PP
VV
TS
P | 15 | 34111094 |  | kabel instalační jádro Cu plné izolace PVC plášť PVC 450/750V (CYKY) 5x2,5mm2 | M | 23 | 0.00025 |  |  |  | 0 |  | CS ÚRS 2023 02 |  | 2
PP
VV |  |  |  | 20 * 1,15 ' Přepočtené koeficientem množství
TS
P | 16 | 741122851 |  | Demontáž kabelů měděných uložených volně nebo v liště plných kulatých počtu a průřezu žil 2x1,5 až 6 mm2, 3x1,5 až 10 mm2, 4x1,5 až 10 mm2, 5x1,5 až 6 mm2, 7x1,5 až 4 mm2, 12x1,5 mm2 | M | 20 | 0 |  |  |  | 0 |  | CS ÚRS 2023 02 |  | 2
PP
VV
TS
P | 17 | 998741101 |  | Přesun hmot pro silnoproud stanovený z hmotnosti přesunovaného materiálu vodorovná dopravní vzdálenost do 50 m v objektech výšky do 6 m | T | 0.006 | 0 |  |  |  | 0 |  | CS ÚRS 2023 02 |  | 2
PP
VV
TS
SD |  | 742 |  | Elektroinstalace - slaboproud
P | 18 | 742121001 |  | Montáž kabelů sdělovacích pro vnitřní rozvody počtu žil do 15 | M | 20 | 0 |  |  |  | 0 |  | CS ÚRS 2023 02 |  | 2
PP
VV
TS
P | 19 | 34121268 |  | kabel datový bezhalogenový třída reakce na oheň B2cas1d1a1 jádro Cu plné (U/UTP) kategorie 6 | M | 24 | 6e-05 |  |  |  | 0 |  | CS ÚRS 2023 02 |  | 2
PP
VV |  |  |  | 20 * 1,2 ' Přepočtené koeficientem množství
TS |  |  |  | vč. zapojení a oživení koncového zařízení
SD |  | 997 |  | Přesun sutě
P | 2 | 997013111 |  | Vnitrostaveništní doprava suti a vybouraných hmot vodorovně do 50 m svisle s použitím mechanizace pro budovy a haly výšky do 6 m | T | 0.871 | 0 |  |  |  | 0 |  | CS ÚRS 2023 02 |  | 2
PP
VV
TS
P | 3 | R015170.901 |  | Likvidace odpadů nekontaminovaných - 17 02 01 dřevo po stavebním použití, z demolic včetně dopravy | T | 0.8 | 0 |  |  |  | 0 |  | R-položka |  | 2
PP
VV
TS |  |  |  | Poznámka k souboru cen: 1. Položka obsahuje: • veškeré poplatky provozovateli skládky, recyklační linky nebo jiného zařízení na zpracování nebo likvidaci odpadů související s převzetím, uložením, zpracováním nebo likvidací odpadu, • náklady spojené s dopravou odpadu z místa stavby na místo převzetí provozovatelem skládky, recyklační linky nebo jiného zařízení na zpracování nebo likvidaci odpadů, • náklady spojené s vyložením a manipulací s materiálem v místě skládky. 2. Položka neobsahuje: • náklady spojené s naložením a manipulací s materiálem. **) 3. Způsob měření: • určující množství odpadu vytříděného v souladu se zákonem č. 541/2020 Sb., o nakládání s odpady, v platném znění Evidenční položka. Neoceňovat v objektu SO/PS, položka se oceňuje pouze v objektu SO 90-90 Odpadové hospodářství
P | 4 | R015310.914 |  | Likvidace odpadů nekontaminovaných - 16 02 14 elektrošrot (vyřazená el. zařízení a přístr. - al, cu a vz. kovy) včetně dopravy | T | 0.01 | 0 |  |  |  | 0 |  | R-položka |  | 2
PP
VV
TS |  |  |  | Poznámka k souboru cen: 1. Položka obsahuje: • veškeré poplatky provozovateli skládky, recyklační linky nebo jiného zařízení na zpracování nebo likvidaci odpadů související s převzetím, uložením, zpracováním nebo likvidací odpadu, • náklady spojené s dopravou odpadu z místa stavby na místo převzetí provozovatelem skládky, recyklační linky nebo jiného zařízení na zpracování nebo likvidaci odpadů, • náklady spojené s vyložením a manipulací s materiálem v místě skládky. 2. Položka neobsahuje: • náklady spojené s naložením a manipulací s materiálem. **) 3. Způsob měření: • určující množství odpadu vytříděného v souladu se zákonem č. 541/2020 Sb., o nakládání s odpady, v platném znění Evidenční položka. Neoceňovat v objektu SO/PS, položka se oceňuje pouze v objektu SO 90-90 Odpadové hospodářství
P | 5 | R015997.904 |  | Likvidace odpadů železo a ocel pod kódem 17 04 05 včetně dopravy | T | 0.032 | 0 |  |  |  | 0 |  | R-položka |  | 2
PP
VV
TS |  |  |  | Poznámka k souboru cen: 1. Položka obsahuje: • veškeré poplatky provozovateli skládky, recyklační linky nebo jiného zařízení na zpracování nebo likvidaci odpadů související s převzetím, uložením, zpracováním nebo likvidací odpadu, • náklady spojené s dopravou odpadu z místa stavby na místo převzetí provozovatelem skládky, recyklační linky nebo jiného zařízení na zpracování nebo likvidaci odpadů, • náklady spojené s vyložením a manipulací s materiálem v místě skládky. 2. Položka neobsahuje: • náklady spojené s naložením a manipulací s materiálem. **) 3. Způsob měření: • určující množství odpadu vytříděného v souladu se zákonem č. 541/2020 Sb., o nakládání s odpady, v platném znění Evidenční položka. Neoceňovat v objektu SO/PS, položka se oceňuje pouze v objektu SO 90-90 Odpadové hospodářství
P | 6 | R015997.905 |  | Likvidace odpadů z plastických hmot pod kódem 17 02 03 včetně dopravy | T | 0.03 | 0 |  |  |  | 0 |  | R-položka |  | 2
PP
VV
TS |  |  |  | Poznámka k souboru cen: 1. Položka obsahuje: • veškeré poplatky provozovateli skládky, recyklační linky nebo jiného zařízení na zpracování nebo likvidaci odpadů související s převzetím, uložením, zpracováním nebo likvidací odpadu, • náklady spojené s dopravou odpadu z místa stavby na místo převzetí provozovatelem skládky, recyklační linky nebo jiného zařízení na zpracování nebo likvidaci odpadů, • náklady spojené s vyložením a manipulací s materiálem v místě skládky. 2. Položka neobsahuje: • náklady spojené s naložením a manipulací s materiálem. **) 3. Způsob měření: • určující množství odpadu vytříděného v souladu se zákonem č. 541/2020 Sb., o nakládání s odpady, v platném znění Evidenční položka. Neoceňovat v objektu SO/PS, položka se oceňuje pouze v objektu SO 90-90 Odpadové hospodářství Evidenční položka. Neoceňovat v objektu SO/PS, položka se oceňuje pouze v objektu SO 90-90 Odpadové hospodářství
SD |  | 998 |  | Přesun hmot
P | 7 | 998011001 |  | Přesun hmot pro budovy občanské výstavby, bydlení, výrobu a služby s nosnou svislou konstrukcí zděnou z cihel, tvárnic nebo kamene vodorovná dopravní vzdálenost do 100 m pro budovy výšky do 6 m | T | 0.706 | 0 |  |  |  | 0 |  | CS ÚRS 2023 02 |  | 2
PP
VV
TS
SD |  | POV |  | Mobilní buňky
P | 23 | RPOV001 |  | Čekárna | KUS | 1 | 0 |  |  |  | 0 |  | R-položka |  | 2
PP
VV
TS |  |  |  | 1. Položka obsahuje: • dovoz a osazení mobilní buňky • provoz a údržba • připojení na energie • odpojení a odvoz mobilní buňky 2. Mobilní buňka obsahuje: • vytápění a klimatizovaní pronájem 12 měsíců
P | 24 | RPOV002 |  | Pokladna | KUS | 1 | 0 |  |  |  | 0 |  | R-položka |  | 2
PP
VV
TS |  |  |  | 1. Položka obsahuje: • dovoz a osazení mobilní buňky • provoz a údržba • připojení na energie • odpojení a odvoz mobilní buňky 2. Mobilní buňka obsahuje: • o minimální ploše 12 m2 • vytápění a klimatizovaní • zabezpečení EZS • umyvadlo s teplou vodou, připojení na elektřinu (7 zásuvek) a elektronické komunikace (2x LAN) • výdejní okénko se stříškou pronájem 12 měsíců
P | 25 | RPOV005 |  | Mobilní buňky WC | KUS | 4 | 0 |  |  |  | 0 |  | R-položka |  | 2
PP
VV
TS |  |  |  | 1. Položka obsahuje: • dovoz a osazení mobilní buňky • provoz a údržba • připojení na energie • odpojení a odvoz mobilní buňky pronájem 12 měsíců, mobilní buňky WC se uvažují o rozměrech 1,1x1,1 m

## SO 04-71-01.0
SŽDC05 |  |  |  | Soupis prací objektu | [10 empty] | 3
3
S | Stavba: | 5213520070_Zm03 |  | Rekonstrukce výpravní budovy ŽST Čáslav | [6 empty] | D.2.2 |  | Aspe | 0,00 | 2
O | Objekt: | D.2.2 |  | Pozemní stavení objekty a technické vybavení pozemních stavebních objektů | [9 empty] | 12,00 | 2
Typ | Poř. číslo | Kód položky | Varianta | Název položky | MJ | Množství | Jednotková hmotnost | Celková hmotnost |  |  | Jednotková cena |  | Cenové soustavy | 21,00 | 2
Dodávka
[9 empty] | Jednotková | Celkem | Jednotková | Celkem |  |  |  | Počet položek s nulovou cenou
O1 |  | SO 04-71-01.0 |  | D.2.2.1 - Bourací práce a demolice
SD |  | 713 |  | Izolace tepelné
P | 36 | 713120811 |  | Odstranění tepelné izolace podlah z rohoží, pásů, dílců, desek, bloků podlah volně kladených nebo mezi trámy z vláknitých materiálů suchých, tloušťka izolace do 100 mm | M2 | 110.93 | 0 |  |  |  | 0 |  | CS ÚRS 2023 02 |  | 2
PP
VV |  |  |  | dP05_1: Odstranění podkladních vrstev P11 "3.NP" 110,93 Součet: 110,93 m2 dP05_1
TS
P | 37 | 713151831 |  | Odstranění tepelné izolace střech šikmých nebo nadstřešních částí z rohoží, pásů, dílců, desek, bloků mezi krokve nebo pod krokve připevněných šrouby z vláknitých materiálů suchých, tloušťky izolace d | M2 | 138.749 | 0 |  |  |  | 0 |  | CS ÚRS 2023 02 |  | 2
PP
VV |  |  |  | dPOD_1: Demontáž podhledu ve spádu "3.NP" "2P05" 2,9*(0,85+1,31)+(1,14+1,17)*0,5-0,6*0,63 "2P04" 0,99*2,19+2,72*2,8+8,76*0,3+8,5*(0,36+0,68)+(1,13+1,17+2,43)*0,6 "2P03" 1,92*1,35 "2P02" 1,92*1,35 "2P01" 3,81*1,17+1,25*1,72 "2P06" 1,97*1,35 "2P07" 9,7*3,05-2*0,6*0,6 "2P08" 5,85*1,1+3*2,7+3,5*2,68+2,03*5,95 "2P09" 2,9*2,85+1,76*5,95+2,9*3,3 Součet: 138,749 m2 dPOD_1
TS
SD |  | 762 |  | Konstrukce tesařské
P | 38 | 762331811 |  | Demontáž vázaných konstrukcí krovů sklonu do 60° z hranolů, hranolků, fošen, průřezové plochy do 120 cm2 | M | 20 | 0 |  |  |  | 0 |  | CS ÚRS 2023 02 |  | 2
PP
VV |  |  |  | bVST_06: Vstupní zastřešení 5*4 Součet: 20,00 m bVST_06
TS
P | 39 | 762331911 |  | Vyřezání části střešní vazby vázané konstrukce krovů průřezové plochy řeziva do 120 cm2, délky vyřezané části krovového prvku do 3 m | M | 20.706 | 0 |  |  |  | 0 |  | CS ÚRS 2023 02 |  | 2
PP
VV |  |  |  | TES_01: Vyřezání krovů prvky do 120 cm2 "2.NP - Severozápadní část" "kleštiny" 2*2*(0,08+0,12)*(4,53*2)*2+2*2*(0,08*0,12)*(1,52*2*2) "2.NP - Jihovýchodní část" "kleštiny" 2*(4,53*2)*2+2*(2*2*2) "3.NP - hlavní část" "kleštiny" 2*(4,57*4) Součet: 103,529 m TES_01*0,2
TS
P | 40 | 762331921 |  | Vyřezání části střešní vazby vázané konstrukce krovů průřezové plochy řeziva přes 120 do 224 cm2, délky vyřezané části krovového prvku do 3 m | M | 195.844 | 0 |  |  |  | 0 |  | CS ÚRS 2023 02 |  | 2
PP
VV |  |  |  | TES_02: Vyřezání krovu prvky do 120-224 cm2 "2.NP - Severozápadní část" "krokve" (6,5*13*2) "2.NP - Jihovýchodní část" "krokve" (6,5*14*2) "3.NP - hlavní část" "krokve" (6,44*24*2)+(6,04*2)+(6,5*11*2)+(6,1*2)+(4,8*2*2)+((3,96+2,9+1,81+0,73)*2)+((4,7+3,95+2,9+1,95+0,71)*2) "krokve" ((5,1+4,2+3,25+2,32)*2)+((5,18+4,27+3,35+2,43)*2) "krokve - nároží" (6,3*2*2) Součet: 979,22 m TES_02*0,2
TS
P | 41 | 762331931 |  | Vyřezání části střešní vazby vázané konstrukce krovů průřezové plochy řeziva přes 224 do 288 cm2, délky vyřezané části krovového prvku do 3 m | M | 43.274 | 0 |  |  |  | 0 |  | CS ÚRS 2023 02 |  | 2
PP
VV |  |  |  | TES_03: Vyřezání krovu prvky do 224-228 cm2 "2.NP - Severozápadní část" "vaznice" (10,86*2) "vazný trám" (9,38*2) "sloupek" (0,7*2*2) "vzpěra" (2,96*2*2)+(1,15*4*2)+(1,15*2) "pásek" (1,3*2*2) "2.NP - Jihovýchodní část" "vaznice" (12,85*2)+3,19 "vazný trám" (9,37*2) "sloupek" (0,7*2*2) "vzpěra" (2,96*2*2)+(1,15*4*2)+(1,12*2) "pásek" (1,3*4*2) "3.NP - hlavní část" "vazný trám" (9,42*2) "sloupek" (0,74*2*4) "vzpěra" (3,06*2*4)+(1,4*2*4) Součet: 216,37 m TES_03*0,2
TS
P | 42 | 762331941 |  | Vyřezání části střešní vazby vázané konstrukce krovů průřezové plochy řeziva přes 288 do 450 cm2, délky vyřezané části krovového prvku do 3 m | M | 40.832 | 0 |  |  |  | 0 |  | CS ÚRS 2023 02 |  | 2
PP
VV |  |  |  | TES_04: Vyřezání krovu prvky do 288-450 cm2 "2.NP - Severozápadní část" "pozednice" (10,95*2) "2.NP - Jihovýchodní část" "pozednice" (12,85*2) "3.NP - hlavní část" "vaznice" (26,7*3)+(4,62*2+5,45*2)+2,92 "pozednice" (26,7*2) Součet: 204,16 m TES_04*0,2
TS
P | 43 | 762331951 |  | Vyřezání části střešní vazby vázané konstrukce krovů průřezové plochy řeziva přes 450 cm2, délky vyřezané části krovového prvku do 3 m | M | 0.94 | 0 |  |  |  | 0 |  | CS ÚRS 2023 02 |  | 2
PP
VV |  |  |  | TES_05: Vyřezání krovu prvky přes 450 cm2 "3.NP - hlavní část" "sloupek" (2,35*2) Součet: 4,70 m TES_05*0,2
TS
P | 44 | 762341811 |  | Demontáž bednění a laťování bednění střech rovných, obloukových, sklonu do 60° se všemi nadstřešními konstrukcemi z prken hrubých, hoblovaných tl. do 32 mm | M2 | 683.661 | 0 |  |  |  | 0 |  | CS ÚRS 2023 02 |  | 2
PP
VV |  |  |  | bVST_04: Zastřešení 2,2*4+0,8*4*2+2,1*4 Součet: 23,60 m2 S01_1: Zastřešení 2.NP 10,95*(2*6,485)+12,97*(2*6,485)-7*0,6*0,6-0,5*0,8-0,44*0,765 Součet: 306,986 m2 S02_1: Zastřešení 3.NP 26,7*(6,505+6,43)-4,6*4,08-4,4*3,94+4,6*(1,095*2+4,075+3,9)+4,42*2*0,4 -(0,6*0,6*3+0,78*0,96+0,7*1,22*3) -(0,5*0,78+0,45*1,150+0,625*1,2+0,45*0,96) Součet: 353,075 m2 S02_1+S01_1+bVST_04
TS
P | 45 | 762511897 |  | Demontáž podlahové konstrukce podkladové z dřevoštěpkových desek dvouvrstvých šroubovaných na pero a drážku, tloušťka desky přes 2x15 mm | M2 | 221.86 | 0 |  |  |  | 0 |  | CS ÚRS 2023 02 |  | 2
PP
VV |  |  |  | dP05_1: Odstranění podkladních vrstev P11 "3.NP" 110,93 Součet: 110,93 m2 dP05_1*2
TS
P | 46 | 762521811 |  | Demontáž podlah bez polštářů z prken tl. do 32 mm | M2 | 386.5 | 0 |  |  |  | 0 |  | CS ÚRS 2023 02 |  | 2
PP
VV |  |  |  | dP03_1: Odstranění podkladních vrstev P07 "2.NP" 164,03+28,98+25,65+62,36+105,48 Součet: 386,50 m2 dP03_1
TS
P | 47 | 762522811 |  | Demontáž podlah s polštáři z prken tl. do 32 mm | M2 | 12.65 | 0 |  |  |  | 0 |  | CS ÚRS 2023 02 |  | 2
PP
VV |  |  |  | dNV_04: Odstranění nášlapné vrstvy prkna "2P11" 12,65 Součet: 12,65 m2 dNV_04
TS
P | 48 | 762821950 |  | Vyřezání části stropního trámu průřezové plochy přes 450 cm2, délky vyřezané části trámu do 1 m | M | 202.846 | 0 |  |  |  | 0 |  | CS ÚRS 2023 02 |  | 2
PP
VV |  |  |  | TES_06: Vyřezání stropních trámů přes 450 cm2 "1.NP" 8,81*12 4,3*13 4,46*2 4,01*9 5,4*13 3,9*12 1,38*3 0,98*2 4,21*1 4,58*7 6,46*12 4,45*11 "2.NP" 9,08*13 8,72*12 5,31*3 5,58*10 3,95*8 3,15*7 1,05*7 1,2*6 3,85*6 9,07*15 Součet: 1014,23 m TES_06*0,2
TS
P | 49 | 762953802 |  | Demontáž teras nášlapné vrstvy z dřevěných nebo dřevoplastových prken, připevněných lepením nebo skrytými spojkami | M2 | 10.4 | 0 |  |  |  | 0 |  | CS ÚRS 2023 02 |  | 2
PP
VV |  |  |  | bDREV_02: Odstranění dřevěného pódia 2*5,2 Součet: 10,40 m2 bDREV_02
TS
P | 50 | 762953811 |  | Demontáž teras podkladního roštu z plných nebo dutých profilů jakékoli vzdálenosti podpěr | M2 | 10.4 | 0 |  |  |  | 0 |  | CS ÚRS 2023 02 |  | 2
PP
VV |  |  |  | bDREV_02: Odstranění dřevěného pódia 2*5,2 Součet: 10,40 m2 bDREV_02
TS
SD |  | 763 |  | Konstrukce suché výstavby
P | 51 | 763131822 |  | Demontáž podhledu nebo samostatného požárního předělu ze sádrokartonových desek s nosnou konstrukcí dvouvrstvou z ocelových profilů, opláštění dvojité | M2 | 13 | 0 |  |  |  | 0 |  | CS ÚRS 2023 02 |  | 2
PP
VV |  |  |  | bVST_05: Odstranění podhledu 13 Součet: 13,00 m2 bVST_05
TS
P | 52 | 763135811 |  | Demontáž podhledu sádrokartonového kazetového na zavěšeném na roštu viditelném | M2 | 33.3 | 0 |  |  |  | 0 |  | CS ÚRS 2023 02 |  | 2
PP
VV |  |  |  | dPOD_2: Demontáž kazetového podhledu "OP14" 33,3 Součet: 33,30 m2 dPOD_2
TS
P | 53 | 763161822 |  | Demontáž podkroví ze sádrokartonových desek s nosnou konstrukcí dvouvrstvou z ocelových profilů, opláštění dvojité | M2 | 138.749 | 0 |  |  |  | 0 |  | CS ÚRS 2023 02 |  | 2
PP
VV |  |  |  | dPOD_1: Demontáž podhledu ve spádu "3.NP" "2P05" 2,9*(0,85+1,31)+(1,14+1,17)*0,5-0,6*0,63 "2P04" 0,99*2,19+2,72*2,8+8,76*0,3+8,5*(0,36+0,68)+(1,13+1,17+2,43)*0,6 "2P03" 1,92*1,35 "2P02" 1,92*1,35 "2P01" 3,81*1,17+1,25*1,72 "2P06" 1,97*1,35 "2P07" 9,7*3,05-2*0,6*0,6 "2P08" 5,85*1,1+3*2,7+3,5*2,68+2,03*5,95 "2P09" 2,9*2,85+1,76*5,95+2,9*3,3 Součet: 138,749 m2 dPOD_1
TS
SD |  | 764 |  | Konstrukce klempířské
P | 54 | 764001821 |  | Demontáž klempířských konstrukcí krytiny ze svitků nebo tabulí do suti | M2 | 338.056 | 0 |  |  |  | 0 |  | CS ÚRS 2023 02 |  | 2
PP
VV |  |  |  | S04_1: Zastřešení nástupiště 47,6*5,33+(5,2*5,33)/2+5,3*10,7+(5,3*5,2)/2 Součet: 338,056 m2 S04_1
TS
P | 55 | 764002851 |  | Demontáž klempířských konstrukcí oplechování parapetů do suti | M | 42.3 | 0 |  |  |  | 0 |  | CS ÚRS 2023 02 |  | 2
PP
VV |  |  |  | "demontáž parapetů" 42,3
TS
P | 56 | 764002861 |  | Demontáž klempířských konstrukcí oplechování říms do suti | M | 188.8 | 0 |  |  |  | 0 |  | CS ÚRS 2023 02 |  | 2
PP
VV |  |  |  | "demontáž oplechování říms" 188,8
TS
P | 57 | 764002871 |  | Demontáž klempířských konstrukcí lemování zdí do suti | M | 80 | 0 |  |  |  | 0 |  | CS ÚRS 2023 02 |  | 2
PP
VV |  |  |  | "lemování stěn" 80
TS
P | 58 | 764002881 |  | Demontáž klempířských konstrukcí lemování střešních prostupů do suti | M2 | 30 | 0 |  |  |  | 0 |  | CS ÚRS 2023 02 |  | 2
PP
VV |  |  |  | "oplechování komínů" 18*0,5 "oplechování střešních oken" 42*0,5 Součet 30
TS
P | 59 | 764002891 |  | Demontáž klempířských konstrukcí lemování sloupků komínových lávek do suti | KUS | 4 | 0 |  |  |  | 0 |  | CS ÚRS 2023 02 |  | 2
PP
VV
TS
P | 60 | 764004801 |  | Demontáž klempířských konstrukcí žlabu podokapního do suti | M | 77.4 | 0 |  |  |  | 0 |  | CS ÚRS 2023 02 |  | 2
PP
VV
TS
P | 61 | 764004821 |  | Demontáž klempířských konstrukcí žlabu nástřešního do suti | M | 88 | 0 |  |  |  | 0 |  | CS ÚRS 2023 02 |  | 2
PP
VV
TS
P | 62 | 764004861 |  | Demontáž klempířských konstrukcí svodu do suti | M | 58 | 0 |  |  |  | 0 |  | CS ÚRS 2023 02 |  | 2
PP
VV
TS
SD |  | 765 |  | Krytina skládaná
P | 63 | 765131803 |  | Demontáž azbestocementové krytiny skládané sklonu do 30° do suti | M2 | 683.661 | 0.0002 |  |  |  | 0 |  | CS ÚRS 2023 02 |  | 2
PP
VV |  |  |  | bVST_04: Zastřešení 2,2*4+0,8*4*2+2,1*4 Součet: 23,60 m2 S01_1: Zastřešení 2.NP 10,95*(2*6,485)+12,97*(2*6,485)-7*0,6*0,6-0,5*0,8-0,44*0,765 Součet: 306,986 m2 S02_1: Zastřešení 3.NP 26,7*(6,505+6,43)-4,6*4,08-4,4*3,94+4,6*(1,095*2+4,075+3,9)+4,42*2*0,4 -(0,6*0,6*3+0,78*0,96+0,7*1,22*3) -(0,5*0,78+0,45*1,150+0,625*1,2+0,45*0,96) Součet: 353,075 m2 S01_1+S02_1+bVST_04
TS
P | 64 | 765191901 |  | Demontáž pojistné hydroizolační fólie kladené ve sklonu do 30° | M2 | 138.749 | 0 |  |  |  | 0 |  | CS ÚRS 2023 02 |  | 2
PP
VV |  |  |  | dPOD_1: Demontáž podhledu ve spádu "3.NP" "2P05" 2,9*(0,85+1,31)+(1,14+1,17)*0,5-0,6*0,63 "2P04" 0,99*2,19+2,72*2,8+8,76*0,3+8,5*(0,36+0,68)+(1,13+1,17+2,43)*0,6 "2P03" 1,92*1,35 "2P02" 1,92*1,35 "2P01" 3,81*1,17+1,25*1,72 "2P06" 1,97*1,35 "2P07" 9,7*3,05-2*0,6*0,6 "2P08" 5,85*1,1+3*2,7+3,5*2,68+2,03*5,95 "2P09" 2,9*2,85+1,76*5,95+2,9*3,3 Součet: 138,749 m2 dPOD_1
TS
SD |  | 766 |  | Konstrukce truhlářské
P | 65 | 766111820 |  | Demontáž dřevěných stěn plných | M2 | 28 | 0 |  |  |  | 0 |  | CS ÚRS 2023 02 |  | 2
PP
VV |  |  |  | bDREV_01: Odstranění dřevěné příčky 5,2*2,5+2,5*3*2 Součet: 28,00 m2 bDREV_01
TS
P | 66 | 766112820 |  | Demontáž dřevěných stěn zasklených | M2 | 26.25 | 0 |  |  |  | 0 |  | CS ÚRS 2023 02 |  | 2
PP
VV |  |  |  | bVST_01: Bourání vstupu 2,5*10,5 Součet: 26,25 m2 bVST_01
TS
P | 67 | 766311811 |  | Demontáž zábradlí dřevěného vnitřního | M | 14.4 | 0 |  |  |  | 0 |  | CS ÚRS 2023 02 |  | 2
PP
VV |  |  |  | dZAB_01: Demontáž dřevěného zábradlí "1.PP - 1.NP" 6,3 "1.NP - 2.NP" 2,2 "2.NP - 3.NP" 4,5+1,4 Součet: 14,40 m dZAB_01
TS
P | 68 | 766411811 |  | Demontáž obložení stěn panely, plochy do 1,5 m2 | M2 | 6.4 | 0 |  |  |  | 0 |  | CS ÚRS 2023 02 |  | 2
PP
VV |  |  |  | bVST_02: Obložení stěn u vstupu 2*1,6*2 Součet: 6,40 m2 bVST_02
TS
P | 69 | 766411821 |  | Demontáž obložení stěn palubkami | M2 | 128.885 | 0 |  |  |  | 0 |  | CS ÚRS 2023 02 |  | 2
PP
VV |  |  |  | bDREV_03: Odstranění dřevěhého obkladu 22,16+22,12-(2*2,34+0,4)+11,01+11,57 "OP15" 1,5*(13,81+1,77+13) "2P01" 1,5*(0,03+0,13+1,02+0,62+0,31+1,8+1,2+4,2+2,6+0,3)+2*1,4+2*1,56 Součet: 128,885 m2 bDREV_03
TS
P | 70 | 766411822 |  | Demontáž obložení stěn podkladových roštů | M2 | 128.885 | 0 |  |  |  | 0 |  | CS ÚRS 2023 02 |  | 2
PP
VV |  |  |  | bDREV_03: Odstranění dřevěhého obkladu 22,16+22,12-(2*2,34+0,4)+11,01+11,57 "OP15" 1,5*(13,81+1,77+13) "2P01" 1,5*(0,03+0,13+1,02+0,62+0,31+1,8+1,2+4,2+2,6+0,3)+2*1,4+2*1,56 Součet: 128,885 m2 bDREV_03
TS
P | 71 | 766673810 |  | Demontáž střešních oken na krytině vlnité a prejzové, sklonu do 30° | KUS | 14 | 0 |  |  |  | 0 |  | CS ÚRS 2023 02 |  | 2
PP
VV |  |  |  | "střecha 3.NP" 14
TS
P | 72 | 766674810 |  | Demontáž střešních oken na krytině hladké a drážkové, sklonu do 30° | KUS | 14 | 0 |  |  |  | 0 |  | CS ÚRS 2023 02 |  | 2
PP
VV |  |  |  | dSTŘO_1: Demontáž střešních oken 5+3+1+3+2 Součet: 14,00 kus dSTŘO_1
TS
P | 73 | 766681822 |  | Demontáž zárubní k opětovnému použití rámových, plochy otvoru přes 2 m2 | M2 | 41.983 | 0 |  |  |  | 0 |  | CS ÚRS 2023 02 |  | 2
PP
VV |  |  |  | bZARUB10: Odstranění zárubní "m.č. OP20" 1,7*3,2 "m.č. OP18" 1,7*3,2 "m.č. OP16" 1,7*3,2 "m.č. OP15" 2*1,7*3,2 "m.č. OP15" 2,1*3,44 "m.č. OP01" 1,65*3,2 "m. č. 0P12" 1,06*2,15 Součet: 41,983 m2 bZARUB10
TS
P | 74 | 766691914 |  | Ostatní práce vyvěšení nebo zavěšení křídel dřevěných dveřních, plochy do 2 m2 | KUS | 75 | 0 |  |  |  | 0 |  | CS ÚRS 2023 02 |  | 2
PP
VV |  |  |  | vOKND01: Vyvěšení oken/dveří "1.NP k likvidaci" 47 "1.NP k uskladnění" 2 "2.NP k likvidaci" 16 "3.NP k likvidaci" 10 Součet: 75,00 kus vOKND01
TS
P | 75 | 766691915 |  | Ostatní práce vyvěšení nebo zavěšení křídel dřevěných dveřních, plochy přes 2 m2 | KUS | 4 | 0 |  |  |  | 0 |  | CS ÚRS 2023 02 |  | 2
PP
VV |  |  |  | vOKND02: Vyvěšení oken/dveří přes 2 m2 "1.NP k likvidaci" 4 Součet: 4,00 kus vOKND02
TS
SD |  | 767 |  | Konstrukce zámečnické
P | 76 | 767161821 |  | Demontáž zábradlí do suti schodišťového rozebíratelný spoj hmotnosti 1 m zábradlí do 20 kg | M | 1.5 | 0 |  |  |  | 0 |  | CS ÚRS 2023 02 |  | 2
PP
VV |  |  |  | dZAB_02: Demontáž zábradlí "1.NP - 2.NP" 1,5 Součet: 1,50 m dZAB_02
TS
P | 77 | 767641800 |  | Demontáž dveřních zárubní odřezáním od upevnění, plochy dveří do 2,5 m2 | KUS | 14 | 0 |  |  |  | 0 |  | CS ÚRS 2023 02 |  | 2
PP
VV |  |  |  | vZAR01: Vyřezání zárubní "1.NP" "m.č. 0P12" 1 "m.č. 0P05" 1 "m.č. 0P07" 1 "2.NP" "m.č. 1P12" 1 "m.č. 1P15" 1 "m.č. 1P11" 1 "m.č. 1P15" 1 "m.č. 1P15" 1 "m.č. 1P09" 1 "m.č. 1P08" 1 "m.č. 1P06" 1 "m.č. 1P05" 1 "m.č. 1P04" 1 "m.č. 1P03" 1 Součet: 14,00 m vZAR01
TS
SD |  | 771 |  | Podlahy z dlaždic
P | 78 | 771471810 |  | Demontáž soklíků z dlaždic keramických kladených do malty rovných | M | 247.83 | 0 |  |  |  | 0 |  | CS ÚRS 2023 02 |  | 2
PP
VV |  |  |  | dNV_01a: Dlažba sokl "1.PP" "1S04" 7,75 "1S05" 11,12 "1.NP" "0P01" 1,93+0,92+1,39+1,5 "0P03" 4,66 "0P09" 1,24+1,41 "0P11a" 7,34-0,7 "0P12" 2,26+0,8+1,7+3,58 "0P13" 18,75 "0P15" 1,77+13,81+12,96 "0P16" 6,85+5,1 "0P17" 5,08+13,95 "1P01" 5,82+8,59-2*0,6-1,16-0,8-2*1,2-1,13 "1P02" 23,86-4*0,9-1-1,16 "1P03" 6-0,6 "1P07" 12,8-6,3 "1P18" 7,88-0,9 "1P19" 38,74 "2P02" 6,28-0,6 "2P04" 20,64-2*0,9-2*0,6 "2P05" 10,46-0,6 "2P06" 6,64-0,6 Součet: 247,83 m dNV_01a
TS
P | 79 | 771531801 |  | Demontáž podlah z dlaždic cihelných nebo portlanských kladených do malty | M2 | 837.05 | 0 |  |  |  | 0 |  | CS ÚRS 2023 02 |  | 2
PP
VV |  |  |  | dNV_03: Odstranění nášlapné vrstvy cihla "2P10" 72,19 Součet: 72,19 m2 dP01_1: Odstranění podkladních vrstev P01 "1.PP" 77,43+305 Součet: 382,43 m2 dNV_03+2*dP01_1
TS
P | 80 | 771571810 |  | Demontáž podlah z dlaždic keramických kladených do malty | M2 | 309.17 | 0 |  |  |  | 0 |  | CS ÚRS 2023 02 |  | 2
PP
VV |  |  |  | dNV_01: Odstranění nášlapné vrstvy dlažba "vstup" 13 "1.PP" "1S04" 4,44 "1S05" 7,5 "1.NP" "0P01" 4,64 "0P02" 2,76 "0P03" 1,57 "0P09" 1,4 "0P11a" 2,2 "0P12" 5,44 "0P13" 23,68 "0P15" 57,3 "0P16" 12,36 "0P17" 24,89 "1P01" 5,61 "1P02" 16,82 "1P03" 1,97 "1P07" 6,28 "1P18" 3,93 "1P19" 87,43 "2P02" 2,31 "2P04" 14,38 "2P05" 6,87 "2P06" 2,39 Součet: 309,17 m2 dNV_01
TS
SD |  | 776 |  | Podlahy povlakové
P | 81 | 776201811 |  | Demontáž povlakových podlahovin lepených ručně bez podložky | M2 | 435.99 | 0 |  |  |  | 0 |  | CS ÚRS 2023 02 |  | 2
PP
VV |  |  |  | dNV_02: Odstranění nášlapné vrstvy povlaková izolace "1.NP" "0P04" 10,44 "0P05" 18,05 "0P06" 16,08 "0P07" 23,15 "0P08" 13,97 "0P11" 2,24 "0P14" 33,89 "0P14a" 2,39 "0P18" 28,04 "0P19" 11,92 "0P20" 85,36 "1P04" 2,08 "1P08" 13,29 "1P09" 26,08 "1P11" 18,6 "1P12" 20,24 "1P16" 8,38 "1P17" 8,03 "2P01" 4,4 "2P03" 2,32 "2P07" 27,09 "2P08" 33,03 "2P09" 26,92 Součet: 435,99 m2 dNV_02
TS
P | 82 | 776301812 |  | Demontáž povlakových podlahovin ze schodišťových stupňů s podložkou | M | 45.62 | 0 |  |  |  | 0 |  | CS ÚRS 2023 02 |  | 2
PP
VV |  |  |  | dPOVL_01: Demontáž linolea "2.NP - 3.NP" "1P01" 2*(1,2+1,2+1,23+1,35+1,6+1,6+1,4+1,3+1,25+1,22+1,22+1,22+1,17*6) Součet: 45,62 m dPOVL_01
TS
P | 83 | 776410811 |  | Demontáž soklíků nebo lišt pryžových nebo plastových | M | 363.095 | 0 |  |  |  | 0 |  | CS ÚRS 2023 02 |  | 2
PP
VV |  |  |  | dNV_02a: Povlaková - sokl "0P04" 8,5+4,14 "0P05" 12,77+3,15 "0P06" 16,78 "0P07" 24,26-0,9 "0P08" 0,61+1,62+5,83+1,45+1,85+2,7 "0P11" 7,4-0,7 "0P14" 10,56+9,85+4,23 "0P14a" 6,7-0,6 "0P18" 9,49+10,13 "0P19" 15,01-1,4-0,8-1,4 "0P20" 37,71 "1P04" 6,28-0,6 "1P08" 15,81-2*0,9-0,63 "1P09" 20,96-2*0,9 "1P11" 18,17-0,9-1 "1P12" 18,05-1 "1P16" 14,69-2*0,9 "1P17" 14,75-0,9-0,7 "2P01" 8,66+3,83-2*0,1-2*0,6-0,9-2*1,165-1,215 "2P03" 6,21-0,6 "2P07" 23,72-3*0,9 "2P08" 24,12-0,9 "2P09" 21,88-2*0,9 Součet: 363,095 m dNV_02a
TS
SD |  | 781 |  | Dokončovací práce - obklady
P | 84 | 781471810 |  | Demontáž obkladů z dlaždic keramických kladených do malty | M2 | 149.778 | 0 |  |  |  | 0 |  | CS ÚRS 2023 02 |  | 2
PP
VV |  |  |  | bOBKL01: Odstranění obkladů "1.NP" "0P02" 5,08*2 "0P14a" 3,68*2 "0P16" 2,05*2 "0P18" 2,3*1,8 "0P19" 7,5*1 "2.NP" "1P04" 5,75*20,264 Součet: 149,778 m2 bOBKL01
TS
SD |  | 784 |  | Dokončovací práce - malby a tapety
P | 85 | 784121001 |  | Oškrabání malby v místnostech výšky do 3,80 m | M2 | 2027.637 | 0.001 |  |  |  | 0 |  | CS ÚRS 2023 02 |  | 2
PP
VV |  |  |  | OTL_01: Oškrabání malby "1S01" 2,95*(11,91+)-(0,9*1,85)+4,6*0,63 "1S02" 2*2,76-(1*2+0,9*1,85)+3,05*2,38-(2*1*2)+2,03*3,05-(1,2*1,95) "1S03" 2*6,25+2,03*1,22+2,4*1,22-(1*1,95)+2*0,1*1,95 "1S04" 2*6,25+2,03*1,62+2,4*1,62-(1*1,95)+2*0,1*1,95 "1S05" 2*9,49-(1*1,95)+2*0,1*1,95+2*1,8*2,03 "1S06" 9,56*2+2,11*9,02*2-(1*1,8*2)+2*2,14*2,6+2*1,95*0,6+2*1,75*0,55 "1S07" 2*5,87+1,88*5,3*2-(0,95*1,75) "0P01" 6,31*3,35+11,93+11,55+8,71+1,99+4,53+3,82+0,32*(1,65+2*3,2) "0P02" 3,95*5,08 "0P03" 3,95*1,83 "0P04" 3,95*2,38+0,2*(2*1,1+2,25) "0P05" 3,95*10,23+0,2*2*(1,4+2,25) "0P06" 3,95*16,88+0,2*2*(1,4+2,25)+0,2*2*(1,3+2,6)+0,35*(2,15+1,15) "0P07" 3,95*19,66+0,2*2*(1,4+2,6+1,85+1,65) "0P08" 3,95*7,06+0,375*(2,72+3,2+1,15) "0P11" 3,95*1,84+0,375*(2*0,63) "0P12" 3,95*5,48+0,375*(1,06+2*2,15) "0P13" 3,95*19,65+0,15*2*(1,85+1,65) "0P14" 3,95*23,2+0,25*(2*3,2+1,25)+0,29*4*2,45+0,2*2*(1,35+2,25) "0P14a" 3,95*3,68 "0P15" 3,95*31,19+0,35*(2,1+3,45*2)+0,29*4*2,45+2*0,3*(2*3,2+1,7) "0P16" 3,95*9,79+0,325*(1,7+2*3,2) "0P17" 3,95*14,82+0,2*2*(1,35+2,25)+0,3*2*(1,5+1,6) "0P18" 3,95*22,02+0,33*(1,7+2*3,3) "0P19" 3,95*12,14+0,4*(1,4+2*2,55)+0,2*2*(1,35+2,25) "0P20" 3,95*39,31+4*0,2*2*(1,35+2,25)+0,4*(1,7+2*3,2)+0,45*1,39+0,52*0,68*2+0,28*2*(1,25+1,15) "1P01" 6,06*2,89+8,18+4,39+7,69+4,99+7,54+1,55+0,18*2*(1,2+1,58)+0,3*(2*2,15+1,16) "1P02" 3,19*18,62+0,4*(2*1,97+0,9) "1P03" 3,19*5,32+0,26*2*(0,76+0,4)+0,35*(0,8+2*1,97) "1P04" 3,19*5,53+0,26*2*(0,76+0,4)+0,35*(0,8+2*1,97) "1P05" 0,98*11,7*2+0,98*9,07*2+2,49*9,07/2*2+(2,41+3,3)*3,47+0,17*2*(0,9+1,4) "1P06" 3,19*13,53+0,08*2*(1,2+1,58) "1P07" 3,19*10,66+0,18*(2,15+0,63) "1P08" 3,19*14,59+0,08*2*(1,2+1,58)+0,35*(0,9+2,15)+0,09*(0,8) "1P09" 3,19*20,59+2*0,18*2*(1,2+1,58) "1P11" 3,19*17,3+0,18*2*(1,2+1,58)+0,09*(0,8+2*1,97)+0,35*(0,8+2*1,97) "1P12" 3,19*14,06+0,18*2*(1,2+1,58) "1P13" 3,19*13,92+0,08*2*(1,2+1,58) "1P14" 3,19*17,16+0,08*2*(1,2+1,58)+0,35*(1,97*2+0,8) "1P15" 3,19*19,47+2*0,08*2*(1,2+1,58) "1P16" 3,19*13,99 "1P17" 3,19*7,95+0,18*2*(1,2+1,58)+0,35*(0,99+2*1,97) "1P18" 3,19*2,08 "1P19" 0,98*9,54*2+0,98*9,08*2+2,49*9,08/2*2+2*0,4*2*(0,95+2,4) "2P01" 2*4,21+0,75*2,4 "2P02" 1,89*2,5 "2P03" 2,22*2 "2P04" 1,37*2,4 "2P06" 2,85*2,4 "2P07" 7,45*(2,41+1,18)/2 "2P08" 9,11*(2,07+1,11)/2 "2P09" 8,24*(2,07+1,11)/2 "2P10" 18,91*0,86+11,37*(3,23+0,86)/2 "2P11" 0,78*2,34 Součet: 2220,395 m2 OTL_01a: Odečty oškrabání malby "0P01" -(1,65*3,2+0,9*2,15+1*2,15) "0P04" -(1,1*2,25) "0P05" -(1,4*2,25+1,4*2,15) "0P06" -(1,56*2,15+1,95*2,02) "0P07" -(1,95*2,02+1,4*2,6+1,85*1,65+1,05*2,15+0,9*1,97) "0P08" -(0,8*1,97+2,72*3,2) "0P11" -(1,74*3,2) "0P12" -(1,06*2,15+0,95*1,97) "0P13" -(0,95*1,97+1,85*1,65+4,05*2,45) "0P14" -(1,35*2,25+0,95*2,15+4,05*2,45+1,25*3,2+4,05*2,45+1,6*2,45) "0P15" -(2,1*3,45+1,6*2,45+4,05*2,45+2*1,7*3,2+4,05*2,45+1,6*1,5 "0P16" -(2,76*2,45+1,7*3,2) "0P17" -(1,35*2,25+1,5*1,6+1,15*2,45) "0P18" -(1,7*3,3+1,4*1,97) "0P19" -(1,4*2,1+1,4*2,55+1,35*2,25) "0P20" -(4*1,35*2,25+1,4*2,55+1,7*3,2+1,39*0,68+1,25*1,15) "1P01" -(1,2*1,58+2*0,6*1,97) "1P02" -(0,9*1,97+0,9*2,15+0,8*1,97+1,23*2,15+1,19*2,15+1,16*1,97) "1P03" -(0,76*0,4+0,6*1,97) "1P04" -(0,76*0,4+0,6*1,97) "1P05" -(0,9*1,4+0,9-1,97) "1P06" -(0,8*1,9+0,9*2,15) "1P07" -(2,15*1,05) "1P08" -(1,2*1,58+1,41*2,15+1,23*2,15+2,15*1,05) "1P09" -(2*1,2*1,58+2*0,8*1,97 "1P11" -(1,2*1,58+2*0,8*1,97+1*2,15) "1P12" -(1,2*1,58+0,8*1,97) "1P13" -(1,2*1,58+1*2,15+3,83*2,15) "1P14" -(1,2*1,58+0,8*1,97+1*2,15*2+3,83*2,15) "1P15" -(2*1,2*1,58+0,6*1,97+2*0,9*2,15+2*0,8*1,97) "1P16" -(1*2,15+0,8*1,97+0,9*2,15+1,42*2,15) "1P17" -(0,6*1,97+1,2*1,58+0,9*2,15) "1P19" -(2*0,95*2,4+1*2,15) Součet: -276,69 m2 OTL_02: Oškrabání malby stropů "1S01" 1,05*2,42+0,7+1,16*1,07+5*0,905+0,56 "1S02" 1,3*3,05 "1S03" 2,73*1,23+0,11 "1S04" 2,73*1,62+0,11 "1S05" 4,3*1,8+0,11 "1S06" 4,07*9,02+1,1+0,5+0,55 "1S07" 2,96*5,3 Součet: 83,932 m2 OTL_01+OTL_01a+OTL_02
TS
SD |  | 9 |  | Ostatní konstrukce a práce, bourání
P | 1 | 961044111 |  | Bourání základů z betonu prostého | M3 | 7.6 | 0 |  |  |  | 0 |  | CS ÚRS 2023 02 |  | 2
PP
VV |  |  |  | bVST_03: Odstranění základu vstupu 19*0,4 Součet: 7,60 m3 bVST_03
TS
P | 2 | 962031132 |  | Bourání příček z cihel, tvárnic nebo příčkovek z cihel pálených, plných nebo dutých na maltu vápennou nebo vápenocementovou, tl. do 100 mm | M2 | 42.1 | 0 |  |  |  | 0 |  | CS ÚRS 2023 02 |  | 2
PP
VV |  |  |  | bPR_01: Bourání příček do 100 mm "OP14" 1,25*3,2-0,8*1,8+(1,875+1,08)*3,875-0,6*1,97 "OP04" 3,875*(1,88+0,85+0,95)-0,6*1,97-0,8*1,97 "OP08" 3,875*(0,835+0,85)-0,6*1,97*2 "1P17" (1,97+2,16)*3-0,8*1,97 "1P07" 0,93*3 Součet: 42,10 m2 bPR_01
TS
P | 3 | 962031133 |  | Bourání příček z cihel, tvárnic nebo příčkovek z cihel pálených, plných nebo dutých na maltu vápennou nebo vápenocementovou, tl. do 150 mm | M2 | 92.019 | 0 |  |  |  | 0 |  | CS ÚRS 2023 02 |  | 2
PP
VV |  |  |  | bPR_02: Bourání příček tl. 150 mm "OP16" 4,01*3,875-0,9*1,97 "OP04" 3,875*2,7-0,8*1,97 "OP12" 4,33*3,875-0,6*1,97-0,9*1,97 "OP08" 3,875*(3,05+1,955+2,55*2+0,91+1,3+0,81)-0,6*1,97-0,9*1,97-1*1,97 "OP07" (0,68+1,3)*3,875 "1P06" 0,9*2,15 Součet: 92,019 m2 bPR_02
TS
P | 4 | 962032230 |  | Bourání zdiva nadzákladového z cihel nebo tvárnic z cihel pálených nebo vápenopískových, na maltu vápennou nebo vápenocementovou, objemu do 1 m3 | M3 | 90.267 | 0 |  |  |  | 0 |  | CS ÚRS 2023 02 |  | 2
PP
VV |  |  |  | bZD_01: Bourání zdiva "vstup" 10,5*0,35*1 "3.NP" (22,16+22,12-(2*2,34+0,4)+11,01+11,57)*0,25 (2,4*4,4*2+7,88)*0,18+2,4*5,38*0,1+0,26*1,18*2,4+0,54*1,18*2,4+4,8*0,45+5,96*0,45*2+8,2*0,28*0,94+0,21*2,18*4,41+0,21*3,05*0,96+0,1*2,76*2,3+4,6*0,1 0,71*0,45*2,4+1,9*0,1*2,4+0,35*0,1*2,4+2,3*0,1*2,4+1,17*0,1*2,4+1,92*0,18*2,4+0,7*0,1*2,4-(1,0*2,02+0,9*2,02*4+0,7*2,02*2)*0,1 "OP19" (1,91*3,875-0,8*1,97)*0,18 "OP16" 4,05*2,45*0,55 "OP14" (4,05*2,45-1,6*1,1-1*1,97)*0,575+4,05*2,45*0,5 "OP04" 4,345*3,875+0,6*2,05*2,25 "OP08" 0,6*(1,735*3,2-0,58*0,63-0,655*0,63+1,65*3,2-0,9*2,1) "OP06" 0,25*1,95*2,15 "1P13" 1*2,15*0,45+0,18*(3,83*2,15-0,8*1,97+4*3) "1P02" 0,18*3,945*3 Součet: 90,267 m3 bZD_01
TS
P | 5 | 965042141 |  | Bourání mazanin betonových nebo z litého asfaltu tl. do 100 mm, plochy přes 4 m2 | M3 | 54.056 | 0 |  |  |  | 0 |  | CS ÚRS 2023 02 |  | 2
PP
VV |  |  |  | dP01_1: Odstranění podkladních vrstev P01 "1.PP" 77,43+305 Součet: 382,43 m2 dP02_1: Odstranění podkladních vrstev P05 "1.NP" 72,33 Součet: 72,33 m2 dP01_1*0,13+dP02_1*0,06
TS
P | 6 | 965082933 |  | Odstranění násypu pod podlahami nebo ochranného násypu na střechách tl. do 200 mm, plochy přes 2 m2 | M3 | 10.126 | 0 |  |  |  | 0 |  | CS ÚRS 2023 02 |  | 2
PP
VV |  |  |  | dP02_1: Odstranění podkladních vrstev P05 "1.NP" 72,33 Součet: 72,33 m2 dP02_1*0,14
TS
P | 7 | 965083122 |  | Odstranění násypu mezi stropními trámy tl. do 200 mm, plochy přes 2 m2 | M3 | 194.364 | 0 |  |  |  | 0 |  | CS ÚRS 2023 02 |  | 2
PP
VV |  |  |  | dP03_1: Odstranění podkladních vrstev P07 "2.NP" 164,03+28,98+25,65+62,36+105,48 Součet: 386,50 m2 dP04_1: Odstranění podkladních vrstev P09 "3.NP" 86,16 Součet: 86,16 m2 dP05_1: Odstranění podkladních vrstev P11 "3.NP" 110,93 Součet: 110,93 m2 dP03_1*0,355+0,29*dP04_1+0,29*dP05_1
TS
P | 8 | 968082015 |  | Vybourání plastových rámů oken s křídly, dveřních zárubní, vrat rámu oken s křídly, plochy do 1 m2 | M2 | 2.232 | 0 |  |  |  | 0 |  | CS ÚRS 2023 02 |  | 2
PP
VV |  |  |  | bOKN01: Okna/dveře bourání do 1 m2 "severovýchodní fasáda" "1.NP" 0,63*0,705*2 "severozápadní fasáda" "2.NP" 2*0,56*1,2 Součet: 2,232 m2 bOKN01
TS
P | 9 | 968082016 |  | Vybourání plastových rámů oken s křídly, dveřních zárubní, vrat rámu oken s křídly, plochy přes 1 do 2 m2 | M2 | 5.21 | 0 |  |  |  | 0 |  | CS ÚRS 2023 02 |  | 2
PP
VV |  |  |  | bOKN02: Okna/dveře od 1-2 m2 "severovýchodní fasáda" "1.NP" 1,25*1,15 + 1,15*1,15 "severozápadní fasáda" "2.NP" 0,9*1,4 "severní budova" "3.NP" 0,85*1,4 Součet: 5,21 m2 bOKN02
TS
P | 10 | 968082017 |  | Vybourání plastových rámů oken s křídly, dveřních zárubní, vrat rámu oken s křídly, plochy přes 2 do 4 m2 | M2 | 15.868 | 0 |  |  |  | 0 |  | CS ÚRS 2023 02 |  | 2
PP
VV |  |  |  | bOKN03: Okna/dveře 2-4 m2 "jihozápadní fasáda" "1.NP" 1,1*2,25 "severovýchodní fasáda" "1.NP" 1*1,85*1,65 "severozápadní fasáda" "1.NP" 1,3*2,6 "jihovýchodní fasáda" "2.NP" 2*0,95*2,4 "1.NP m. č. 0P15" 1,6*1,5 Součet: 15,868 m2 bOKN03
TS
P | 11 | 971033561 |  | Vybourání otvorů ve zdivu základovém nebo nadzákladovém z cihel, tvárnic, příčkovek z cihel pálených na maltu vápennou nebo vápenocementovou plochy do 1 m2, tl. do 600 mm | M3 | 0.575 | 0 |  |  |  | 0 |  | CS ÚRS 2023 02 |  | 2
PP
VV |  |  |  | bOT_01: Otvor do 1 m2 tl. 600 mm "OP14" 1*1*0,575 Součet: 0,575 m3 bOT_01
TS
P | 12 | 971033641 |  | Vybourání otvorů ve zdivu základovém nebo nadzákladovém z cihel, tvárnic, příčkovek z cihel pálených na maltu vápennou nebo vápenocementovou plochy do 4 m2, tl. do 300 mm | M3 | 2.629 | 0 |  |  |  | 0 |  | CS ÚRS 2023 02 |  | 2
PP
VV |  |  |  | bOT_02: Otvor do 4 m2 tl. do 300 mm "OP14" 0,3*0,95*2,15 "OP01" 0,17*(3*1,15-0,8*1,97) "1P11" 1*2,15*0,18 "1OP16" 0,18*0,9*2,15 "1P08" 0,19*0,5*2,1 "1P07" 0,18*1,05*2,15+0,25*(1,2*2,5-0,8*1,97) Součet: 2,629 m3 bOT_02
TS
P | 13 | 971033651 |  | Vybourání otvorů ve zdivu základovém nebo nadzákladovém z cihel, tvárnic, příčkovek z cihel pálených na maltu vápennou nebo vápenocementovou plochy do 4 m2, tl. do 600 mm | M3 | 7.66 | 0 |  |  |  | 0 |  | CS ÚRS 2023 02 |  | 2
PP
VV |  |  |  | bOT_03: Otvor do 4 m2 tl. do 600 mm "1S07" 1*1,75*0,55+2,15*0,9*0,33 "1S07" 1*1,75*0,6 "OP06" 0,5*(1,55*2,15-0,8*1,97) "OP07" 0,5*2,15*1,05 "1OP14" 0,45*2,15*1 "1P09" 0,45*0,515*2,15 "1P16" 0,45*(1,42*2,15-0,8*1,97) "1OP15" 0,45*0,9*2,15 Součet: 7,66 m3 bOT_03
TS
P | 14 | 974031143 |  | Vysekání rýh ve zdivu cihelném na maltu vápennou nebo vápenocementovou do hl. 70 mm a šířky do 100 mm | M | 135.25 | 0 |  |  |  | 0 |  | CS ÚRS 2023 02 |  | 2
PP
VV |  |  |  | dRYHY: Vysekání rýh "1.NP " 4,2+2,4+2+2,2+3+0,6+5+8+2+0,8+2,3+1+2,5+1,3+2,2+2,0+2+0,6+3,7+0,5+2,2+15+1,1+6 "2.NP" 0,8+1,0+4+0,6+0,6+4,1+7+2+6+0,2+1+2+0,5+10 "3.NP" 3,5+0,75+0,25+4+2+1+2,5+0,85+8 Součet: 135,25 m dRYHY
TS
P | 15 | 977151118 |  | Jádrové vrty diamantovými korunkami do stavebních materiálů (železobetonu, betonu, cihel, obkladů, dlažeb, kamene) průměru přes 90 do 100 mm | M | 2.68 | 0.00123 |  |  |  | 0 |  | CS ÚRS 2023 02 |  | 2
PP
VV |  |  |  | JV_02: Průměr do 100 mm "1.NP " "prostup stěnou č.m. OP08: průmer 0,100, dl. 0,50 m, 1 ks" 1*0,50 "prostup stěnou č.m. OP09: průměr 0,100, dl. 0,50 m, 1 ks" 1*0,50 "2.NP " "prostup stěnou č.m. 1P07A: průměr 0,100, dl. 0,18 m, 1 ks" 1*0,18 "prostup stěnou č.m. 1P07A: průměr 0,100, dl. 0,10 m, 2 ks" 2*0,10 "prostup stěnou č.m. 1P06B: průměr 0,100, dl. 0,10 m, 1 ks" 1*0,10 "3.NP " "prostup stěnou č.m. 2P06: průměr 0,100 m, dl. 0,9 m, 1 ks" 1*0,90 "prostup stěnou č.m. 2P03: průměr 0,100 m, dl. 0,15 m, 2 ks" 2*0,15 Součet: 2,68 m JV_02
TS
P | 16 | 977151123 |  | Jádrové vrty diamantovými korunkami do stavebních materiálů (železobetonu, betonu, cihel, obkladů, dlažeb, kamene) průměru přes 130 do 150 mm | M | 5.08 | 0.00147 |  |  |  | 0 |  | CS ÚRS 2023 02 |  | 2
PP
VV |  |  |  | JV_04: Průměr do 150 mm "1.PP " "prostup stěnou č.m. 1S06: průměr 0,150 m, dl. 1,13 m, 1 ks" 1*1,13 "1.NP " "prostup stěnou č.m. OP05: průměr 0,150 m, dl. 0,50 m, 1 ks" 1*0,50 "prostup stěnou č.m. OP18: průměr 0,150 m, dl. 0,35 m, 1 ks" 1*0,35 "prostup stěnou č.m. OP18: průměr 0,150 m, dl. 0,55 m, 1 ks" 1*0,55 "prostup stěnou č.m. OP06: průměr 0,150 m, dl. 0,25 m, 1 ks" 1*0,25 "prostup stěnou č.m. OP13: průměr 0,150 m, dl. 0,50 m, 1 ks" 1*0,50 "2.NP " "prostup stěnou č.m. 1P02: průměr 0,150 m, dl. 0,20 m, 2 ks" 2*0,20 "prostup stěnou č.m. 1P07A: průměr 0,150 m, dl. 0,10 m, 2 ks" 2*0,10 "3.NP " "prostup stěnou č.m. 2P07: průměr 0,150 m, dl. 0,15 m, 1 ks" 1*0,15 "prostup stěnou č.m. 2P06: průměr 0,150 m, dl. 0,90 m, 1 ks" 1*0,90 "prostup stěnou č.m. 2P03: průměr 0,150 m, dl. 0,15 m, 1 ks" 1*0,15 Součet: 5,08 m JV_04
TS
P | 17 | 977151125 |  | Jádrové vrty diamantovými korunkami do stavebních materiálů (železobetonu, betonu, cihel, obkladů, dlažeb, kamene) průměru přes 180 do 200 mm | M | 2.7 | 0.00316 |  |  |  | 0 |  | CS ÚRS 2023 02 |  | 2
PP
VV |  |  |  | JV_05: Průměr do 200 mm "1.PP " "prostup stěnou č.m. 1S06: průměr 0,200, dl. 0,55 m, 2 ks" 2*0,55 "prostup stěnou č.m. 1S03: průměr 0,200, dl. 0,20 m, 1 ks" 1*0,20 "1.NP " "prostup stěnou č.m. OP13: průměr 0,200 m, dl. 0,50 m, 1 ks" 1*0,50 "prostup stěnou č.m. OP13A: průměr 0,200 m, dl. 0,20 m, 1 ks" 1*0,20 "prostup stěnou č.m. OP02: průměr 0,200, dl. 0,60 m, 1 ks" 1*0,60 "3.NP " "prostup stěnou č.m. 2P04: průměr 0,180 m, dl. 0,10 m, 1 ks" 1*0,10 Součet: 2,70 m JV_05
TS
P | 18 | 977151127 |  | Jádrové vrty diamantovými korunkami do stavebních materiálů (železobetonu, betonu, cihel, obkladů, dlažeb, kamene) průměru přes 225 do 250 mm | M | 9.06 | 0.00365 |  |  |  | 0 |  | CS ÚRS 2023 02 |  | 2
PP
VV |  |  |  | JV_01: Průměr do 250 mm "1.PP " "prostup stěnou č.m. 1S03: průměr 0,250 m, dl. 0,2 m, 2 ks" 2*0,2 "prostup stěnou č.m. 1S06: průměr 0,225 m, dl. 0,55 m, 1 ks" 1*0,55 "prostup stěnou č.m. 1S05: průměr 0,225 m, dl. 0,6 m, 1 ks" 1*0,6 "1.NP " "prostup stěnou č.m. OP13: průměr 0,250 m, dl. 0,50 m, 4 ks" 4*0,50 "prostup stěnou č.m. OP08: průměr 0,250, dl. 0,50 m, 1 ks" 1*0,50 "prostup stěnou č.m. OP18: průměr 0,250, dl. 0,50 m, 1 ks" 1*0,50 "prostup stěnou č.m. OP18: průměr 0,250, dl. 0,55 m, 1 ks" 1*0,55 "prostup stěnou č.m. OP07: průměr 0,250 m, dl. 0,50 m, 1 ks" 1*0,50 "2.NP " "prostup stěnou č.m. 1P02: průměr 0,250, dl. 0,50 m, 1 ks" 1*0,50 "prostup stěnou č.m. 1P06: průměr 0,250, dl. 0,50 m, 1 ks" 1*0,50 "prostup stěnou č.m. 1P08: průměr 0,225 m, dl. 0,18 m, 1 ks" 1*0,18 "prostup stěnou č.m. 1P08: průměr 0,250 m, dl. 0,50 m, 1 ks" 1*0,50 "prostup stěnou č.m. 1P07A: průměr 0,225 m, dl. 0,18 m, 1 ks" 1*0,18 "3.NP " "prostup stěnou č.m. 2P06: š. průměr 0,250, dl. 1,0 m, 1 ks" 1*1,0 "prostup stěnou č.m. 2P07: průměr 0,250 m, dl. 0,60 m, 1 ks" 1*0,60 Součet: 9,06 m JV_01
TS
P | 19 | 977151128 |  | Jádrové vrty diamantovými korunkami do stavebních materiálů (železobetonu, betonu, cihel, obkladů, dlažeb, kamene) průměru přes 250 do 300 mm | M | 0.33 | 0.00395 |  |  |  | 0 |  | CS ÚRS 2023 02 |  | 2
PP
VV |  |  |  | JV_03: Průměr do 300 mm "1.NP" "prostup stěnou č.m. OP13: průměr 0,300 m, dl. 0,18 m, 1 ks" 1*0,18 "2.NP " "prostup stěnou č.m. 1P07: průměr 0,260 m, dl. 0,15 m, 3 ks" 1*0,15 Součet: 0,33 m JV_03
TS
P | 20 | 977151223 |  | Jádrové vrty diamantovými korunkami do stavebních materiálů (železobetonu, betonu, cihel, obkladů, dlažeb, kamene) dovrchní (směrem vzhůru), průměru přes 130 do 150 mm | M | 1.9 | 0.00173 |  |  |  | 0 |  | CS ÚRS 2023 02 |  | 2
PP
VV |  |  |  | JV_06: Jádrové vrtání stropem průměr 150 mm "prostup stropem č.m. 1S06: š. průmer 0,150 m, dl. 0,95 m, 2 ks" 2*0,95 Součet: 1,90 m JV_06
TS
P | 21 | 977151226 |  | Jádrové vrty diamantovými korunkami do stavebních materiálů (železobetonu, betonu, cihel, obkladů, dlažeb, kamene) dovrchní (směrem vzhůru), průměru přes 200 do 225 mm | M | 6.3 | 0.00389 |  |  |  | 0 |  | CS ÚRS 2023 02 |  | 2
PP
VV |  |  |  | JV_07: Jádrové vrtání stropem průměr 200-225 mm "prostup stropem č.m. 1S06: š. průměr 0,225 m, dl. 0,90 m, 1 ks" 1*0,90 "prostup stropem č.m. 1S05: š. průměr 0,210 m, dl. 0,90 m, 1 ks" 1*0,90 "prostup stropem č.m. 1S06: š. průměr 0,200, dl. 0,90 m, 1 ks" 1*0,90 "prostup stropem č.m. 1S07: š. průměr 0,200, dl. 0,90 m, 1 ks" 1*0,90 "prostup stropem č.m. 1S06: š. průměr 0,200, dl. 0,90 m, 1 ks" 1*0,90 "prostup stropem č.m. 1S03: š. průměr 0,200, dl. 0,90 m, 2 ks" 2*0,90 Součet: 6,30 m JV_07
TS
P | 22 | 977151227 |  | Jádrové vrty diamantovými korunkami do stavebních materiálů (železobetonu, betonu, cihel, obkladů, dlažeb, kamene) dovrchní (směrem vzhůru), průměru přes 225 do 250 mm | M | 0.95 | 0.00413 |  |  |  | 0 |  | CS ÚRS 2023 02 |  | 2
PP
VV |  |  |  | JV_08: Jádrové vrtání stropem průměr 225 až 250 mm "prostup stropem č.m. 1S03: š. průměr 0,250 m, dl. 0,95 m, 1 ks" 1*0,95 Součet: 0,95 m JV_08
TS
SD |  | 997 |  | Přesun sutě
P | 23 | 997006004 |  | Úprava stavebního odpadu pytlování nebezpečného odpadu s obsahem azbestu ze šablon | T | 12.155 | 0.0055 |  |  |  | 0 |  | CS ÚRS 2023 02 |  | 2
PP
VV
TS
P | 24 | 997013113 |  | Vnitrostaveništní doprava suti a vybouraných hmot vodorovně do 50 m svisle s použitím mechanizace pro budovy a haly výšky přes 9 do 12 m | T | 805.253 | 0 |  |  |  | 0 |  | CS ÚRS 2023 02 |  | 2
PP
VV
TS
P | 25 | R015997.902 |  | Likvidace odpadů na recyklační skládce odpadu cihelného zatříděného do Katalogu odpadů pod kódem 17 01 02 včetně dopravy | T | 215.533 | 0 |  |  |  | 0 |  | R-položka |  | 2
PP
VV |  |  |  | 5,515+24,017+162,481+23,52
TS |  |  |  | Poznámka k souboru cen: 1. Položka obsahuje: • veškeré poplatky provozovateli skládky, recyklační linky nebo jiného zařízení na zpracování nebo likvidaci odpadů související s převzetím, uložením, zpracováním nebo likvidací odpadu, • náklady spojené s dopravou odpadu z místa stavby na místo převzetí provozovatelem skládky, recyklační linky nebo jiného zařízení na zpracování nebo likvidaci odpadů, • náklady spojené s vyložením a manipulací s materiálem v místě skládky. 2. Položka neobsahuje: • náklady spojené s naložením a manipulací s materiálem. **) 3. Způsob měření: • určující množství odpadu vytříděného v souladu se zákonem č. 541/2020 Sb., o nakládání s odpady, v platném znění Evidenční položka. Neoceňovat v objektu SO/PS, položka se oceňuje pouze v objektu SO 90-90 Odpadové hospodářství
P | 26 | R015997.903 |  | Likvidace odpadů stavebního a demoličního odpadu pod kódem 17 09 04 včetně dopravy | T | 292.924 | 0 |  |  |  | 0 |  | R-položka |  | 2
PP
VV |  |  |  | 286,286+98,278+1,336-89,41-4,196+0,63
TS |  |  |  | Poznámka k souboru cen: 1. Položka obsahuje: • veškeré poplatky provozovateli skládky, recyklační linky nebo jiného zařízení na zpracování nebo likvidaci odpadů související s převzetím, uložením, zpracováním nebo likvidací odpadu, • náklady spojené s dopravou odpadu z místa stavby na místo převzetí provozovatelem skládky, recyklační linky nebo jiného zařízení na zpracování nebo likvidaci odpadů, • náklady spojené s vyložením a manipulací s materiálem v místě skládky. 2. Položka neobsahuje: • náklady spojené s naložením a manipulací s materiálem. **) 3. Způsob měření: • určující množství odpadu vytříděného v souladu se zákonem č. 541/2020 Sb., o nakládání s odpady, v platném znění Evidenční položka. Neoceňovat v objektu SO/PS, položka se oceňuje pouze v objektu SO 90-90 Odpadové hospodářství
P | 27 | R015997.904 |  | Likvidace odpadů železo a ocel pod kódem 17 04 05 včetně dopravy | T | 3.984 | 0 |  |  |  | 0 |  | R-položka |  | 2
PP
VV |  |  |  | 3,778+0,206
TS |  |  |  | Poznámka k souboru cen: 1. Položka obsahuje: • veškeré poplatky provozovateli skládky, recyklační linky nebo jiného zařízení na zpracování nebo likvidaci odpadů související s převzetím, uložením, zpracováním nebo likvidací odpadu, • náklady spojené s dopravou odpadu z místa stavby na místo převzetí provozovatelem skládky, recyklační linky nebo jiného zařízení na zpracování nebo likvidaci odpadů, • náklady spojené s vyložením a manipulací s materiálem v místě skládky. 2. Položka neobsahuje: • náklady spojené s naložením a manipulací s materiálem. **) 3. Způsob měření: • určující množství odpadu vytříděného v souladu se zákonem č. 541/2020 Sb., o nakládání s odpady, v platném znění Evidenční položka. Neoceňovat v objektu SO/PS, položka se oceňuje pouze v objektu SO 90-90 Odpadové hospodářství
P | 28 | R015997.905 |  | Likvidace odpadů z plastických hmot pod kódem 17 02 03 včetně dopravy | T | 0.8 | 0 |  |  |  | 0 |  | R-položka |  | 2
PP
VV
TS |  |  |  | Poznámka k souboru cen: 1. Položka obsahuje: • veškeré poplatky provozovateli skládky, recyklační linky nebo jiného zařízení na zpracování nebo likvidaci odpadů související s převzetím, uložením, zpracováním nebo likvidací odpadu, • náklady spojené s dopravou odpadu z místa stavby na místo převzetí provozovatelem skládky, recyklační linky nebo jiného zařízení na zpracování nebo likvidaci odpadů, • náklady spojené s vyložením a manipulací s materiálem v místě skládky. 2. Položka neobsahuje: • náklady spojené s naložením a manipulací s materiálem. **) 3. Způsob měření: • určující množství odpadu vytříděného v souladu se zákonem č. 541/2020 Sb., o nakládání s odpady, v platném znění Evidenční položka. Neoceňovat v objektu SO/PS, položka se oceňuje pouze v objektu SO 90-90 Odpadové hospodářství Evidenční položka. Neoceňovat v objektu SO/PS, položka se oceňuje pouze v objektu SO 90-90 Odpadové hospodářství
P | 29 | R015997.906 |  | Likvidace odpadů z izolačních materiálů pod kódem 17 06 04 včetně dopravy | T | 0.574 | 0 |  |  |  | 0 |  | R-položka |  | 2
PP
VV
TS |  |  |  | Poznámka k souboru cen: 1. Položka obsahuje: • veškeré poplatky provozovateli skládky, recyklační linky nebo jiného zařízení na zpracování nebo likvidaci odpadů související s převzetím, uložením, zpracováním nebo likvidací odpadu, • náklady spojené s dopravou odpadu z místa stavby na místo převzetí provozovatelem skládky, recyklační linky nebo jiného zařízení na zpracování nebo likvidaci odpadů, • náklady spojené s vyložením a manipulací s materiálem v místě skládky. 2. Položka neobsahuje: • náklady spojené s naložením a manipulací s materiálem. **) 3. Způsob měření: • určující množství odpadu vytříděného v souladu se zákonem č. 541/2020 Sb., o nakládání s odpady, v platném znění Evidenční položka. Neoceňovat v objektu SO/PS, položka se oceňuje pouze v objektu SO 90-90 Odpadové hospodářství Evidenční položka. Neoceňovat v objektu SO/PS, položka se oceňuje pouze v objektu SO 90-90 Odpadové hospodářství
P | 30 | R015997.908 |  | Likvidace odpadů na recyklační skládce odpadu z tašek a keramických výrobků zatříděného do Katalogu odpadů pod kódem 17 01 03 včetně dopravy | T | 104.446 | 0 |  |  |  | 0 |  | R-položka |  | 2
PP
VV |  |  |  | 12,207+92,239
TS |  |  |  | Poznámka k souboru cen: 1. Položka obsahuje: • veškeré poplatky provozovateli skládky, recyklační linky nebo jiného zařízení na zpracování nebo likvidaci odpadů související s převzetím, uložením, zpracováním nebo likvidací odpadu, • náklady spojené s dopravou odpadu z místa stavby na místo převzetí provozovatelem skládky, recyklační linky nebo jiného zařízení na zpracování nebo likvidaci odpadů, • náklady spojené s vyložením a manipulací s materiálem v místě skládky. 2. Položka neobsahuje: • náklady spojené s naložením a manipulací s materiálem. **) 3. Způsob měření: • určující množství odpadu vytříděného v souladu se zákonem č. 541/2020 Sb., o nakládání s odpady, v platném znění Evidenční položka. Neoceňovat v objektu SO/PS, položka se oceňuje pouze v objektu SO 90-90 Odpadové hospodářství
P | 31 | R015997.910 |  | Likvidace odpadů odpadu dřevěného zatříděného do Katalogu odpadů pod kódem 17 02 01 včetně dopravy | T | 40.237 | 0 |  |  |  | 0 |  | R-položka |  | 2
PP
VV |  |  |  | 33,119+7,118
TS |  |  |  | Poznámka k souboru cen: Poznámka k souboru cen: 1. Položka obsahuje: • veškeré poplatky provozovateli skládky, recyklační linky nebo jiného zařízení na zpracování nebo likvidaci odpadů související s převzetím, uložením, zpracováním nebo likvidací odpadu, • náklady spojené s dopravou odpadu z místa stavby na místo převzetí provozovatelem skládky, recyklační linky nebo jiného zařízení na zpracování nebo likvidaci odpadů, • náklady spojené s vyložením a manipulací s materiálem v místě skládky. 2. Položka neobsahuje: • náklady spojené s naložením a manipulací s materiálem. **) 3. Způsob měření: • určující množství odpadu vytříděného v souladu se zákonem č. 541/2020 Sb., o nakládání s odpady, v platném znění Evidenční položka. Neoceňovat v objektu SO/PS, položka se oceňuje pouze v objektu SO 90-90 Odpadové hospodářství
P | 32 | R015997.911 |  | Likvidace odpadů odpadu ze skla zatříděného do Katalogu odpadů pod kódem 17 02 02 včetně dopravy | T | 0.48 | 0 |  |  |  | 0 |  | R-položka |  | 2
PP
VV
TS |  |  |  | Poznámka k souboru cen: Poznámka k souboru cen: 1. Položka obsahuje: • veškeré poplatky provozovateli skládky, recyklační linky nebo jiného zařízení na zpracování nebo likvidaci odpadů související s převzetím, uložením, zpracováním nebo likvidací odpadu, • náklady spojené s dopravou odpadu z místa stavby na místo převzetí provozovatelem skládky, recyklační linky nebo jiného zařízení na zpracování nebo likvidaci odpadů, • náklady spojené s vyložením a manipulací s materiálem v místě skládky. 2. Položka neobsahuje: • náklady spojené s naložením a manipulací s materiálem. **) 3. Způsob měření: • určující množství odpadu vytříděného v souladu se zákonem č. 541/2020 Sb., o nakládání s odpady, v platném znění Evidenční položka. Neoceňovat v objektu SO/PS, položka se oceňuje pouze v objektu SO 90-90 Odpadové hospodářství
P | 33 | R015997.912 |  | Likvidace odpadů odpadu ze stavebních materiálů obsahující azbest zatříděných do Katalogu odpadů pod kódem 17 06 05 včetně dopravy | T | 12.155 | 0 |  |  |  | 0 |  | R-položka |  | 2
PP
VV
TS |  |  |  | Poznámka k souboru cen: Poznámka k souboru cen: 1. Položka obsahuje: • veškeré poplatky provozovateli skládky, recyklační linky nebo jiného zařízení na zpracování nebo likvidaci odpadů související s převzetím, uložením, zpracováním nebo likvidací odpadu, • náklady spojené s dopravou odpadu z místa stavby na místo převzetí provozovatelem skládky, recyklační linky nebo jiného zařízení na zpracování nebo likvidaci odpadů, • náklady spojené s vyložením a manipulací s materiálem v místě skládky. 2. Položka neobsahuje: • náklady spojené s naložením a manipulací s materiálem. **) 3. Způsob měření: • určující množství odpadu vytříděného v souladu se zákonem č. 541/2020 Sb., o nakládání s odpady, v platném znění Evidenční položka. Neoceňovat v objektu SO/PS, položka se oceňuje pouze v objektu SO 90-90 Odpadové hospodářství
P | 34 | R015997.915 |  | Likvidace odpadů na recyklační skládce odpadu z prostého betonu zatříděného do Katalogu odpadů pod kódem 17 01 01 včetně dopravy | T | 134.123 | 0 |  |  |  | 0 |  | R-položka |  | 2
PP
VV
TS |  |  |  | Poznámka k souboru cen: 1. Položka obsahuje: • veškeré poplatky provozovateli skládky, recyklační linky nebo jiného zařízení na zpracování nebo likvidaci odpadů související s převzetím, uložením, zpracováním nebo likvidací odpadu, • náklady spojené s dopravou odpadu z místa stavby na místo převzetí provozovatelem skládky, recyklační linky nebo jiného zařízení na zpracování nebo likvidaci odpadů, • náklady spojené s vyložením a manipulací s materiálem v místě skládky. 2. Položka neobsahuje: • náklady spojené s naložením a manipulací s materiálem. **) 3. Způsob měření: • určující množství odpadu vytříděného v souladu se zákonem č. 541/2020 Sb., o nakládání s odpady, v platném znění položka se oceňuje pouze v objektu SO 90-90 Odpadové hospodářství
SD |  | 998 |  | Přesun hmot
P | 35 | 998011002 |  | Přesun hmot pro budovy občanské výstavby, bydlení, výrobu a služby s nosnou svislou konstrukcí zděnou z cihel, tvárnic nebo kamene vodorovná dopravní vzdálenost do 100 m pro budovy výšky přes 6 do 12 | T | 0.152 | 0 |  |  |  | 0 |  | CS ÚRS 2023 02 |  | 2
PP
VV
TS
SD |  | VRN1 |  | Průzkumné, geodetické a projektové práce
P | 86 | 013294000 |  | Ostatní dokumentace | SOUBOR | 1 | 0 |  |  |  | 0 |  | CS ÚRS 2023 02 |  | 2
PP
VV
TS |  |  |  | dílenská dokumentace

## SO 04-71-01.1
SŽDC05 |  |  |  | Soupis prací objektu | [10 empty] | 3
3
S | Stavba: | 5213520070_Zm03 |  | Rekonstrukce výpravní budovy ŽST Čáslav | [6 empty] | D.2.2 |  | Aspe | 0,00 | 2
O | Objekt: | D.2.2 |  | Pozemní stavení objekty a technické vybavení pozemních stavebních objektů | [9 empty] | 12,00 | 2
Typ | Poř. číslo | Kód položky | Varianta | Název položky | MJ | Množství | Jednotková hmotnost | Celková hmotnost |  |  | Jednotková cena |  | Cenové soustavy | 21,00 | 2
Dodávka
[9 empty] | Jednotková | Celkem | Jednotková | Celkem |  |  |  | Počet položek s nulovou cenou
O1 |  | SO 04-71-01.1 |  | D.2.2.1 - Architektonicko stavební řešení
SD |  | 1 |  | Zemní práce
P | 1 | 119001422 |  | Dočasné zajištění podzemního potrubí nebo vedení ve výkopišti ve stavu i poloze, ve kterých byla na začátku zemních prací a to s podepřením, vzepřením nebo vyvěšením, případně s ochranným bedněním, se | M | 70 | 0.06053 |  |  |  | 0 |  | CS ÚRS 2023 02 |  | 2
PP
VV |  |  |  | "slaboproud, silnoproud" 70
TS
P | 2 | 131113701 |  | Hloubení nezapažených jam ručně s urovnáním dna do předepsaného profilu a spádu v hornině třídy těžitelnosti I skupiny 1 a 2 soudržných | M3 | 56.796 | 0 |  |  |  | 0 |  | CS ÚRS 2023 02 |  | 2
PP
VV |  |  |  | VÝK_01: Výkop kolem objektu "výkop na jihozápadní straně" 39,76*2 "výkop na severozápadní straně" 10,02*2 "výkop na severovýchodní straně" 34,81*2 "výkop na jihovýchodní straně" 10,07*2 Součet: 189,32 m3 VÝK_01*0,3
TS
P | 3 | 131113711 |  | Hloubení zapažených jam ručně s urovnáním dna do předepsaného profilu a spádu v hornině třídy těžitelnosti I skupiny 1 a 2 soudržných | M3 | 33.708 | 0 |  |  |  | 0 |  | CS ÚRS 2023 02 |  | 2
PP
VV |  |  |  | VÝK_02: Výkop kolem objektu - pažení "výkop v pažení na jihozápadní straně" 18,36*3,06 "výkop v pažení na severovýchodní straně" 20,73*2,71 Součet: 112,36 m3 VÝK_02*0,3
TS
P | 4 | 131151203 |  | Hloubení zapažených jam a zářezů strojně s urovnáním dna do předepsaného profilu a spádu v hornině třídy těžitelnosti I skupiny 1 a 2 přes 50 do 100 m3 | M3 | 78.652 | 0 |  |  |  | 0 |  | CS ÚRS 2023 02 |  | 2
PP
VV |  |  |  | VÝK_02: Výkop kolem objektu - pažení "výkop v pažení na jihozápadní straně" 18,36*3,06 "výkop v pažení na severovýchodní straně" 20,73*2,71 Součet: 112,36 m3 VÝK_02*0,7
TS
P | 5 | 131151104 |  | Hloubení nezapažených jam a zářezů strojně s urovnáním dna do předepsaného profilu a spádu v hornině třídy těžitelnosti I skupiny 1 a 2 přes 100 do 500 m3 | M3 | 132.524 | 0 |  |  |  | 0 |  | CS ÚRS 2023 02 |  | 2
PP
VV |  |  |  | VÝK_01: Výkop kolem objektu "výkop na jihozápadní straně" 39,76*2 "výkop na severozápadní straně" 10,02*2 "výkop na severovýchodní straně" 34,81*2 "výkop na jihovýchodní straně" 10,07*2 Součet: 189,32 m3 VÝK_01*0,7
TS
P | 6 | 132112131 |  | Hloubení nezapažených rýh šířky do 800 mm ručně s urovnáním dna do předepsaného profilu a spádu v hornině třídy těžitelnosti I skupiny 1 a 2 soudržných | M3 | 22.635 | 0 |  |  |  | 0 |  | CS ÚRS 2023 02 |  | 2
PP
VV |  |  |  | KAN_03: Výkop kanálu uvnitř budovy "č. m. 1S06" 3*1,62+1*1,37 "č. m. OP20" 1,9*6,54+0,23*17,3 Součet: 22,635 m3 KAN_03
TS
P | 7 | 151101102 |  | Zřízení pažení a rozepření stěn rýh pro podzemní vedení příložné pro jakoukoliv mezerovitost, hloubky přes 2 do 4 m | M2 | 117.837 | 0.00085 |  |  |  | 0 |  | CS ÚRS 2023 02 |  | 2
PP
VV |  |  |  | PAŽ_01: Pažení výkopu "pažení na jihozápadní straně" 14,47*4,032 "pažení na severovýchodní straně" 16,18*3,677 Součet: 117,837 m2 PAŽ_01
TS
P | 8 | 151101112 |  | Odstranění pažení a rozepření stěn rýh pro podzemní vedení s uložením materiálu na vzdálenost do 3 m od kraje výkopu příložné, hloubky přes 2 do 4 m | M2 | 117.837 | 0 |  |  |  | 0 |  | CS ÚRS 2023 02 |  | 2
PP
VV |  |  |  | PAŽ_01: Pažení výkopu "pažení na jihozápadní straně" 14,47*4,032 "pažení na severovýchodní straně" 16,18*3,677 Součet: 117,837 m2 PAŽ_01
TS
P | 9 | 162351103 |  | Vodorovné přemístění výkopku nebo sypaniny po suchu na obvyklém dopravním prostředku, bez naložení výkopku, avšak se složením bez rozhrnutí z horniny třídy těžitelnosti I skupiny 1 až 3 na vzdálenost | M3 | 324.315 | 0 |  |  |  | 0 |  | CS ÚRS 2023 02 |  | 2
PP
VV |  |  |  | KAN_03: Výkop kanálu uvnitř budovy "č. m. 1S06" 3*1,62+1*1,37 "č. m. OP20" 1,9*6,54+0,23*17,3 Součet: 22,635 m3 VÝK_01: Výkop kolem objektu "výkop na jihozápadní straně" 39,76*2 "výkop na severozápadní straně" 10,02*2 "výkop na severovýchodní straně" 34,81*2 "výkop na jihovýchodní straně" 10,07*2 Součet: 189,32 m3 VÝK_02: Výkop kolem objektu - pažení "výkop v pažení na jihozápadní straně" 18,36*3,06 "výkop v pažení na severovýchodní straně" 20,73*2,71 Součet: 112,36 m3 VÝK_01+VÝK_02+KAN_03
TS
P | 10 | 167151111 |  | Nakládání, skládání a překládání neulehlého výkopku nebo sypaniny strojně nakládání, množství přes 100 m3, z hornin třídy těžitelnosti I, skupiny 1 až 3 | M3 | 324.315 | 0 |  |  |  | 0 |  | CS ÚRS 2023 02 |  | 2
PP
VV |  |  |  | KAN_03: Výkop kanálu uvnitř budovy "č. m. 1S06" 3*1,62+1*1,37 "č. m. OP20" 1,9*6,54+0,23*17,3 Součet: 22,635 m3 VÝK_01: Výkop kolem objektu "výkop na jihozápadní straně" 39,76*2 "výkop na severozápadní straně" 10,02*2 "výkop na severovýchodní straně" 34,81*2 "výkop na jihovýchodní straně" 10,07*2 Součet: 189,32 m3 VÝK_02: Výkop kolem objektu - pažení "výkop v pažení na jihozápadní straně" 18,36*3,06 "výkop v pažení na severovýchodní straně" 20,73*2,71 Součet: 112,36 m3 VÝK_01+VÝK_02+KAN_03
TS
P | 11 | 171251201 |  | Uložení sypaniny na skládky nebo meziskládky bez hutnění s upravením uložené sypaniny do předepsaného tvaru | M3 | 324.315 | 0 |  |  |  | 0 |  | CS ÚRS 2023 02 |  | 2
PP
VV |  |  |  | KAN_03: Výkop kanálu uvnitř budovy "č. m. 1S06" 3*1,62+1*1,37 "č. m. OP20" 1,9*6,54+0,23*17,3 Součet: 22,635 m3 VÝK_01: Výkop kolem objektu "výkop na jihozápadní straně" 39,76*2 "výkop na severozápadní straně" 10,02*2 "výkop na severovýchodní straně" 34,81*2 "výkop na jihovýchodní straně" 10,07*2 Součet: 189,32 m3 VÝK_02: Výkop kolem objektu - pažení "výkop v pažení na jihozápadní straně" 18,36*3,06 "výkop v pažení na severovýchodní straně" 20,73*2,71 Součet: 112,36 m3 VÝK_01+VÝK_02+KAN_03
TS
P | 12 | 174111102 |  | Zásyp sypaninou z jakékoliv horniny ručně s uložením výkopku ve vrstvách se zhutněním v uzavřených prostorách s urovnáním povrchu zásypu | M3 | 17.996 | 0 |  |  |  | 0 |  | CS ÚRS 2023 02 |  | 2
PP
VV |  |  |  | KAN_06: Zásyp kanálu "č. m. 1S06" 1,62*3 "č. m. OP20" 0,77*17,06 Součet: 17,996 m3 KAN_06
TS
P | 13 | 174151101 |  | Zásyp sypaninou z jakékoliv horniny strojně s uložením výkopku ve vrstvách se zhutněním jam, šachet, rýh nebo kolem objektů v těchto vykopávkách | M3 | 218.378 | 0 |  |  |  | 0 |  | CS ÚRS 2023 02 |  | 2
PP
VV |  |  |  | ZÁS_01: Zásyp kolem objektu "zásyp na jihozápadní straně" 39,76*1,12 "zásyp na severozápadní straně" 10,02*1,12 "zásyp na severovýchodní straně" 34,81*1,12 "zásyp na jihovýchodní straně" 10,07*1,12 "zásyp v pažení na jihozápadní straně" 18,36*3,06 "zásyp v pažení na severovýchodní straně" 20,73*2,71 Součet: 218,378 m3 ZÁS_01
TS
P | 14 | 58125110 |  | jíl surový kusový | T | 371.243 | 1 |  |  |  | 0 |  | CS ÚRS 2023 02 |  | 2
PP
VV |  |  |  | 218,378 * 1,7 ' Přepočtené koeficientem množství
TS
SD |  | 2 |  | Zakládání
P | 15 | 271542211 |  | Podsyp pod základové konstrukce se zhutněním a urovnáním povrchu ze štěrkodrtě netříděné | M3 | 4.669 | 2.16 |  |  |  | 0 |  | CS ÚRS 2023 02 |  | 2
PP
VV |  |  |  | KAN_01: Podsyp kanálu "č. m. 1S06" 0,1*1 "č. m. OP20" 0,1*7 Součet: 0,80 m3 P02a: Vrchní vrstva skladby podlahy P02 "1.PP" 77,37 Součet: 77,37 m2 KAN_01+P02a*0,05
TS
P | 16 | 272362021 |  | Výztuž základů kleneb ze svařovaných sítí z drátů typu KARI | T | 1.857 | 1.0628 |  |  |  | 0 |  | CS ÚRS 2023 02 |  | 2
PP
VV |  |  |  | P04b: Spodní vrstva skladby podlahy P04 "1NP" 76,96+44,66+108,2-1,47-0,52-0,4 Součet: 227,43 m2 P04b*2*3,03/1000 P03b: Spodní vrstva skladby podlahy P03 "1NP" 83,70-5,35-0,04+0,45*1,7 Součet: 79,075 m2 P03b*2*3,03/1000 Součet 0
TS
P | 17 | 273313611 |  | Základy z betonu prostého desky z betonu kamenem neprokládaného tř. C 16/20 | M3 | 27.381 | 2.301 |  |  |  | 0 |  | CS ÚRS 2023 02 |  | 2
PP
VV |  |  |  | KAN_04: Základová deska kanálu "č. m. 1S06" 0,15*1+0,05*1 "č. m. OP20" 0,15*7+0,05*7 Součet: 1,60 m3 P02a: Vrchní vrstva skladby podlahy P02 "1.PP" 77,37 Součet: 77,37 m2 ZÁKL_01: Podkladní beton C16/20 - kolem objektu "beton na jihozápadní straně" 53,3*0,15 "beton na severozápadní straně" 10,02*0,15 "beton na severovýchodní straně" 46,9*0,15 "beton na jihovýchodní straně" 10,07*0,15 Součet: 18,044 m3 ZÁKL_01+0,1*P02a+KAN_04
TS
P | 18 | 273313711 |  | Základy z betonu prostého desky z betonu kamenem neprokládaného tř. C 20/25 | M3 | 45.976 | 2.5019 |  |  |  | 0 |  | CS ÚRS 2023 02 |  | 2
PP
VV |  |  |  | P03b: Spodní vrstva skladby podlahy P03 "1NP" 83,70-5,35-0,04+0,45*1,7 Součet: 79,075 m2 P04b: Spodní vrstva skladby podlahy P04 "1NP" 76,96+44,66+108,2-1,47-0,52-0,4 Součet: 227,43 m2 P03b*0,15+P04b*0,15
TS
P | 19 | 273351121 |  | Bednění základů desek zřízení | M2 | 6.084 | 0.00247 |  |  |  | 0 |  | CS ÚRS 2023 02 |  | 2
PP
VV |  |  |  | KAN_05: Bednění desek kanálu "č. m. 1S06" 0,3*3 "č. m. OP20" 0,3*17,28 Součet: 6,084 m2 KAN_05
TS
P | 20 | 273351122 |  | Bednění základů desek odstranění | M2 | 6.084 | 0 |  |  |  | 0 |  | CS ÚRS 2023 02 |  | 2
PP
VV |  |  |  | KAN_05: Bednění desek kanálu "č. m. 1S06" 0,3*3 "č. m. OP20" 0,3*17,28 Součet: 6,084 m2 KAN_05
TS
P | 21 | 274311511 |  | Základy z betonu prostého pasy z betonu kamenem prokládaného tř. C 12/15 | M3 | 0.594 | 2.4721 |  |  |  | 0 |  | CS ÚRS 2023 02 |  | 2
PP
VV |  |  |  | ZÁKL_02: Základy k mobiliáři "M-02" 5*0,5*0,35*0,3 "M-04" 1*1,69*0,35*0,3 "M-07" 2*2*0,8*0,24*0,2 Součet: 0,594 m3 ZÁKL_02
TS
P | 22 | 275351121 |  | Bednění základů patek zřízení | M2 | 5.438 | 0.00264 |  |  |  | 0 |  | CS ÚRS 2023 02 |  | 2
PP
VV |  |  |  | ZÁKL_03: Bednění základů pro mobiliář "M-02" 5*(0,5*2+0,35*2)*0,3 "M-04" 2*(1,69+0,35)*0,3 "M-07" 2*2*0,2*(0,8*2+0,24*2) Součet: 5,438 m2 ZÁKL_03
TS
P | 23 | 275351122 |  | Bednění základů patek odstranění | M2 | 5.438 | 0 |  |  |  | 0 |  | CS ÚRS 2023 02 |  | 2
PP
VV |  |  |  | ZÁKL_03: Bednění základů pro mobiliář "M-02" 5*(0,5*2+0,35*2)*0,3 "M-04" 2*(1,69+0,35)*0,3 "M-07" 2*2*0,2*(0,8*2+0,24*2) Součet: 5,438 m2 ZÁKL_03
TS
P | 24 | 279113132 |  | Základové zdi z tvárnic ztraceného bednění včetně výplně z betonu bez zvláštních nároků na vliv prostředí třídy C 16/20, tloušťky zdiva přes 150 do 200 mm | M2 | 19.623 | 0.47326 |  |  |  | 0 |  | CS ÚRS 2023 02 |  | 2
PP
VV |  |  |  | KAN_07: Ztracené bednění kanálu "č. m. 1S06" 4*1,07 "č. m. OP20" 0,91*(12,78+3,25)+0,6*0,63*2 Součet: 19,623 m2 KAN_07
TS
P | 25 | 279361821 |  | Výztuž základových zdí nosných svislých nebo odkloněných od svislice, rovinných nebo oblých, deskových nebo žebrových, včetně výztuže jejich žeber z betonářské oceli 10 505 (R) nebo BSt 500 | T | 0.157 | 1.0594 |  |  |  | 0 |  | CS ÚRS 2023 02 |  | 2
PP
VV |  |  |  | KAN_07: Ztracené bednění kanálu "č. m. 1S06" 4*1,07 "č. m. OP20" 0,91*(12,78+3,25)+0,6*0,63*2 Součet: 19,623 m2 KAN_07*0,2*0,04
TS
SD |  | 3 |  | Svislé a kompletní konstrukce
P | 26 | 310239211 |  | Zazdívka otvorů ve zdivu nadzákladovém cihlami pálenými plochy přes 1 m2 do 4 m2 na maltu vápenocementovou | M3 | 12.211 | 1.8775 |  |  |  | 0 |  | CS ÚRS 2023 02 |  | 2
PP
VV |  |  |  | ZDIVO_03: Zazdívání otvorů - cihly plné "1. PP" "č.m. 1S07 a 1S06" 0,55*1,75 "č.m. 1S02 a 1S06" 0,75*1,95 "1. NP - hlavní část" "č.m. 0P19" 0,56*2,25 "č.m. 0P19B" 0,5*1,5 "č.m. 0P15" 0,37*2,5 "1. NP - severozápadní část" "č.m. 0P06" 0,4*2,5 "2. NP - hlavní část" "č.m. 1P11" 0,15*3 "č.m. 1P11 a 1P15" 0,45*2,5 "č.m. 1P18 a 1P15" 0,55*2,5 "č.m. 1P13 a 1P09" 0,4*2,5 "č.m. 1P08 a 1P09" 0,2*2,5 "č.m. 1P02" (0,1+0,1)*2,5 "č.m. 1P03" 0,4*0,5 "č.m. 1P04" 0,4*0,5 "3. NP - hlavní část" "č.m. 2P02" 0,2*2,5 Součet: 12,211 m3 ZDIVO_03
TS
P | 27 | 311231157 |  | Zdivo z cihel pálených nosné z cihel plných dl. 290 mm, pro režné neomítané zdivo P 40, na maltu ze suché směsi 10 MPa | M3 | 2.203 | 1.9372 |  |  |  | 0 |  | CS ÚRS 2023 02 |  | 2
PP
VV |  |  |  | ZDIVO_04: Zdivo režné "1. NP - severozápadní část" "č.m. 0P12" 0,65*2,15 "č.m. 0P09" 0,7*1,15 Součet: 2,203 m3 ZDIVO_04
TS
P | 28 | 311235211 |  | Zdivo jednovrstvé z cihel děrovaných broušených na celoplošnou tenkovrstvou maltu, pevnost cihel do P10, tl. zdiva 440 mm | M2 | 60.68 | 0.34925 |  |  |  | 0 |  | CS ÚRS 2023 02 |  | 2
PP
VV |  |  |  | ZDIVO_02: Keramické zdivo tl. 440 mm "3. NP - hlavní část" "jihovýchodní štít" 9,45*2,3-1,8*1,3 "severozápadní štít" 9,45*2,3-1,8*1,3 "jihozápadní štít" 5,4*2,2-2*0,55*0,85 "severovýchodní štít" 5,4*2,2-2*0,55*0,85 Součet: 60,68 m2 ZDIVO_02
TS
P | 29 | 316121001 |  | Montáž krycí desky prefabrikované | KUS | 6 | 0.01606 |  |  |  | 0 |  | CS ÚRS 2023 02 |  | 2
PP
VV |  |  |  | KOM01: Krycí deska dvouprůduchová 1*6 Součet: 6,00 kus KOM01
TS
P | 30 | 59882252 |  | deska krycí dvouprůduchová základní | KUS | 6 | 0.0172 |  |  |  | 0 |  | CS ÚRS 2023 02 |  | 2
PP
VV
TS
P | 31 | 317142436 |  | Překlady nenosné z pórobetonu osazené do tenkého maltového lože, výšky do 250 mm, šířky překladu 125 mm, délky překladu přes 1500 do 2000 mm | KUS | 1 | 0.03635 |  |  |  | 0 |  | CS ÚRS 2023 02 |  | 2
PP
VV |  |  |  | PREK_02: Překlad 2000x150x124 mm "1. NP - jihovýchodní část" 1 Součet: 1,00 kus PREK_02
TS
P | 32 | 317142442 |  | Překlady nenosné z pórobetonu osazené do tenkého maltového lože, výšky do 250 mm, šířky překladu 150 mm, délky překladu přes 1000 do 1250 mm | KUS | 14 | 0.03963 |  |  |  | 0 |  | CS ÚRS 2023 02 |  | 2
PP
VV |  |  |  | PREK_01: Překlady 1250x150x249 mm "1. NP - jihovýchodní část" 1 "1. NP - hlavní část" 4 "1. NP - severozápadní část" 9 Součet: 14,00 kus PREK_01
TS
P | 33 | 317235511 |  | Doplnění říms z cihelných příčkovek na cementovou maltu (s dodáním hmot) vyložených do 300 mm | M | 37.6 | 0.06326 |  |  |  | 0 |  | CS ÚRS 2023 02 |  | 2
PP
VV |  |  |  | FAS_04: Doplnění chybějících říms "JZ" 24,9+46,9 "JV" 11,3+11,4 "SV" 24,9+46,9 "SZ" 10,3+11,4 Součet: 188,00 m FAS_04*0,2
TS
P | 34 | 342272245 |  | Příčky z pórobetonových tvárnic hladkých na tenké maltové lože objemová hmotnost do 500 kg/m3, tloušťka příčky 150 mm | M2 | 270.207 | 0.07921 |  |  |  | 0 |  | CS ÚRS 2023 02 |  | 2
PP
VV |  |  |  | ZDIVO_01: Pórobetonové zdivo tl. 150 mm "1. NP - jihovýchodní část" "č.m. 0P20A a 0P20B" (4,15+3,45)*4,1-1,1*2,15 "č.m. 0P20A a 0P20" (3,3+2,6)*4,1-1,4*2,2 "1. NP - hlavní část" "č.m. 0P19 a 0P19A" 2,05*4,1-0,8*2,15 "č.m. 0P18" 1,4*4,1 "č.m. 0P17B a 0P17" 1,75*4,1-0,8*2,15 "č.m. 0P17A a 0P17" 1,75*4,1-0,8*2,15 "č.m. 0P19B a 0P19A" 1,9*4,1-0,8*2,15 "č.m. 0P19A, 0P17B, 0P17, ..." 4,26*4,1 "č.m. 0P16" 4,01*4,1-0,8*2,15 "č.m. 0P15 a 0P15A" 1,8*2,5 "1. NP - severozápadní část" "č.m. 0P02" 1,9*4,1-0,9*2,15 "č.m. 0P13A" 0,95*4,1-0,8*2,15 "č.m. 0P04" 6,45*4,1 "č.m. 0P13A a 0P13B" 2,05*4,1-0,8*2,15 "č.m. 0P13B" (0,65+0,65)*4,1 "č.m. 0P11" 1,4*4,1 "č.m. 0P11 a 0P08" 2,9*4,1 "č.m. 0P12" (0,6+3,5+3,05+0,15)*4,1-0,9*2,15 "č.m. 0P09, 0P08 a 0P11" 3,35*4,1-1*2,15-0,8*2,15 "č.m. 0P08 a 0P07" 0,85*4,1 "č.m. 0P09 a 0P07" 1,3*4,1-0,9*2,15 "č.m. 0P05B a 0P07" (2,05+2,25)*4,1 "č.m. 0P05B a 0P05A" 2,05*4,1-0,8*2,15 "č.m. 0P06 a 0P05A" 2,05*4,1-0,8*2,15 "č.m. 0P07" (2,7+0,8)*4,1 Součet: 270,207 m2 ZDIVO_01
TS
P | 35 | 349235851 |  | Doplnění plošných fasádních prvků (s dodáním hmot) vyložených do 80 mm | M2 | 7.75 | 0.13882 |  |  |  | 0 |  | CS ÚRS 2023 02 |  | 2
PP
VV |  |  |  | 2,15+1,72+2,15+1,73
TS
SD |  | 6 |  | Úpravy povrchů, podlahy a osazování výplní
P | 36 | 611121101 |  | Zatření spár vnitřních povrchů cementovou maltou, ploch z cihel stropů | M2 | 83.932 | 0.0024 |  |  |  | 0 |  | CS ÚRS 2023 02 |  | 2
PP
VV |  |  |  | OMS_06: Omítka stropů v suterénu "1.PP - centrální budova" "1S01" 1,05*2,42+0,7+1,16*1,07+5*0,905+0,56 "1S02" 1,3*3,05 "1S03" 2,73*1,23+0,11 "1S04" 2,73*1,62+0,11 "1S05" 4,3*1,8+0,11 "1S06" 4,07*9,02+1,1+0,5+0,55 "1S07" 2,96*5,3 Součet: 83,932 m2 OMS_06
TS
P | 37 | 611131301 |  | Podkladní a spojovací vrstva vnitřních omítaných ploch cementový postřik nanášený strojně celoplošně stropů | M2 | 83.932 | 0.00735 |  |  |  | 0 |  | CS ÚRS 2023 02 |  | 2
PP
VV |  |  |  | OMS_06: Omítka stropů v suterénu "1.PP - centrální budova" "1S01" 1,05*2,42+0,7+1,16*1,07+5*0,905+0,56 "1S02" 1,3*3,05 "1S03" 2,73*1,23+0,11 "1S04" 2,73*1,62+0,11 "1S05" 4,3*1,8+0,11 "1S06" 4,07*9,02+1,1+0,5+0,55 "1S07" 2,96*5,3 Součet: 83,932 m2 OMS_06
TS
P | 38 | 611325422 |  | Oprava vápenocementové omítky vnitřních ploch štukové dvouvrstvé, tloušťky do 20 mm a tloušťky štuku do 3 mm stropů, v rozsahu opravované plochy přes 10 do 30% | M2 | 29.411 | 0.017 |  |  |  | 0 |  | CS ÚRS 2023 02 |  | 2
PP
VV |  |  |  | OMS_05: Omítka nadpraží "1.NP" "m.č. OP01" 1,13*3,05 "m.č. OP20B" 0,20+0,28 "m.č. OP20A" 0,2+0,2+0,2+0,28 "m.č. OP20" 0,68 "m.č. OP19" 0,20 "m.č. OP18" 0,55 "m.č. OP19A" 0,2 "m.č. OP16" 0,55 "m.č. OP15A" 0,53 "m.č. OP15" 0,51+0,51+0,25+1,86+2,27+1,98+0,25 "m.č. OP13" 0,09 "m.č. OP14B" 0,44 "m.č. OP14" 0,2+0,44+0,18 "m.č. OP12" 0,28 "m.č. OP09" 0,66 "m.č. OP04" 0,21+0,21 "m.č. OP06" 0,21+0,48+0,54 "m.č. OP07" 0,21+0,19+0,42 "m.č. OP02" 0,76+0,16 "m.č. OP01" 0,5 "2.NP" "m.č. 1P02" 1,31*0,48+1,18*0,3 "m.č. 1P05b" 0,83*0,23 "m.č. 1P19" 0,33+0,33+0,3 "m.č. 1P11" 0,08+0,08+0,15 "m.č. 1P13" 0,15 "m.č. 1P02" 0,45+0,65+0,36 "m.č. 1P15" 0,12+0,12+0,41 "m.č. 1P09" 0,12+0,12+0,3 "m.č. 1P08" 0,12 "m.č. 1P18" 0,12 "m.č. 1P01" 0,06 "m.č. 1P03" 0,28 "m.č. 1P04" 0,28 "m.č. 1P06B" 0,12 "3.NP" "m.č. 2P10" 0,54+0,08 "m.č. 2P08" 0,35 "m.č. 2P09" 0,35 "m.č. 2P05" 0,54 Součet: 29,411 m2 OMS_05
TS
P | 39 | 611321345 |  | Omítka vápenocementová vnitřních ploch nanášená strojně dvouvrstvá, tloušťky jádrové omítky do 10 mm a tloušťky štuku do 3 mm štuková schodišťových konstrukcí stropů, stěn, ramen nebo nosníků | M2 | 19.551 | 0.01628 |  |  |  | 0 |  | CS ÚRS 2023 02 |  | 2
PP
VV |  |  |  | OMS_04: Omítka schodišťě "1.PP" "m.č. 1S01" 5,02*1,05 "1.NP" "m.č. OP01" 6,55*1,2 "2.NP" "m.č. 1P01" 1,5*1,2+3,85*1,2 Součet: 19,551 m2 OMS_04
TS
P | 40 | 611331343 |  | Omítka cementová vnitřních ploch nanášená strojně dvouvrstvá, tloušťky jádrové omítky do 10 mm a tloušťky štuku do 3 mm štuková plstí hlazená vodorovných konstrukcí kleneb nebo skořepin | M2 | 83.932 | 0.0167 |  |  |  | 0 |  | CS ÚRS 2023 02 |  | 2
PP
VV |  |  |  | OMS_06: Omítka stropů v suterénu "1.PP - centrální budova" "1S01" 1,05*2,42+0,7+1,16*1,07+5*0,905+0,56 "1S02" 1,3*3,05 "1S03" 2,73*1,23+0,11 "1S04" 2,73*1,62+0,11 "1S05" 4,3*1,8+0,11 "1S06" 4,07*9,02+1,1+0,5+0,55 "1S07" 2,96*5,3 Součet: 83,932 m2 OMS_06
TS
P | 41 | 612121101 |  | Zatření spár vnitřních povrchů cementovou maltou, ploch z cihel stěn | M2 | 213.76 | 0.0024 |  |  |  | 0 |  | CS ÚRS 2023 02 |  | 2
PP
VV |  |  |  | OMS_01: Omítka stěn v suterénu "1.PP" "1S01" 2,95*(11,91)-(0,9*1,85)+4,6*0,63 "1S02" 2*2,76-(1*2+0,9*1,85)+3,05*2,38-(2*1*2)+2,03*3,05-(1*1,85)+1,4*2,05 "1S03" 2*6,25+2,03*1,22+2,4*1,22-(1*1,95)+2*0,1*1,95 "1S04" 2*6,25+2,03*1,62+2,4*1,62-(1*1,95)+2*0,1*1,95 "1S05" 2*9,49-(1*1,95)+2*0,1*1,95+2*1,8*2,03+2*0,1*1,95 "1S06" 9,56*2+2,11*9,02*2-(1*1,8*2)+2*2,14*2,6+2*1,8*0,5+2*1,8*0,55+1,4*2,05+1,15*1,85 "1S07" 2*5,87+1,88*5,3*2-(1*1,8)+1,15*1,85 Součet: 213,76 m2 OMS_01
TS
P | 42 | 612131351 |  | Sanační postřik vnitřních omítaných ploch vápenocementový nanášený strojně celoplošně stěn | M2 | 213.76 | 0.008 |  |  |  | 0 |  | CS ÚRS 2023 02 |  | 2
PP
VV |  |  |  | OMS_01: Omítka stěn v suterénu "1.PP" "1S01" 2,95*(11,91)-(0,9*1,85)+4,6*0,63 "1S02" 2*2,76-(1*2+0,9*1,85)+3,05*2,38-(2*1*2)+2,03*3,05-(1*1,85)+1,4*2,05 "1S03" 2*6,25+2,03*1,22+2,4*1,22-(1*1,95)+2*0,1*1,95 "1S04" 2*6,25+2,03*1,62+2,4*1,62-(1*1,95)+2*0,1*1,95 "1S05" 2*9,49-(1*1,95)+2*0,1*1,95+2*1,8*2,03+2*0,1*1,95 "1S06" 9,56*2+2,11*9,02*2-(1*1,8*2)+2*2,14*2,6+2*1,8*0,5+2*1,8*0,55+1,4*2,05+1,15*1,85 "1S07" 2*5,87+1,88*5,3*2-(1*1,8)+1,15*1,85 Součet: 213,76 m2 OMS_01
TS
P | 43 | 612321341 |  | Omítka vápenocementová vnitřních ploch nanášená strojně dvouvrstvá, tloušťky jádrové omítky do 10 mm a tloušťky štuku do 3 mm štuková svislých konstrukcí stěn | M2 | 30.291 | 0.01628 |  |  |  | 0 |  | CS ÚRS 2023 02 |  | 2
PP
VV |  |  |  | OMS_02: Omítka stěn v místnostech vápenocementová "1.NP" "0P01" 3,07*(12,6+3,88)+0-2*0,8*2,1 "0P02" 2,6*7,36+2*0,18*2,1-0,8*2,1 "0P04" 3,45*(1,64+11,45)+4*0,15*2,6-(1*2,1+2*1,4*2,6) "0P05A" 2,6*1,05+0-0 "0P05B" 2,6*0+0-0 "0P06" 3,45*12,45+2*0,6*2,15+2*0,15*2,6+2*0,4*3,2-(1*2,1+1,4*2,6+1*3,2) "0P07" 3,45*(3,5+6,35)+2*0,15*2,4+2*0,1*2,4-(1,2*2,4+1,65*2,4) "0P08" 2,6*2,35+0-0 "0P09" 3,45*2,9+2*0,4*3,2-1,65*3,2 "0P11" 2,6*1,8+0-0 "0P12" 3,45*5,1+2*0,15*2,6-1,85*2,6 "0P13" 3,3*18,5+0,2*2,45+2*0,05*2,45-(3,95*2,45+0,7*2,1+1,85*2,45) "0P13A" 2,6*1,88+0-0,7*2,1 "0P13B" 2,6*0+0-0 "0P14" 3,75*1,74+0-0 "0P14A" 3,22*8,55+2*0,2*2,15+2*0,15*2,45-(0,8*2,1+1,35*2,45) "0P14B" 2,6*1,6+2*0,43*2,15-0,8*2,1 "0P15" 3,57*(19,65+14,25)+2*2,45*(0,25+0,575+0,47)+2*0,2*3,2+4*0,3*3,2-(3,95*2,45*4+0,8*2,1+0,8*2,1+1,25*3,2+2*1,7*3,2) "0P15A" 3,3*15,75+2*0,25*3,44-(2,1*3,44) "0P16" 3,3*14,25+2*0,33*3,2-(3,95*2,45+1,7*3,2) "0P17" 2,6*0+0-0 "0P17A" 2,6*1,4+0-0 "0P17B" 2,6*1,74+0-0 "0P18" 3,3*21,75+2*0,23*3,2-(1,4*2,1+1,7*3,2) "0P19" 3,3*11,05+2*0,15*2,45-(1,4*2,1+1,35*2,45) "0P19A" 3,3*3,05+2*0,15*2,45-1,35*2,45 "0P19B" 2,6*1,25+0-0 "0P20" 3,3*5,9+2*0,4*3,2-(1,6*3,2) "0P20A" 3,5*(11,8+10,9)+0,21*2*2,15+0,28*1,75*2+0,15*4*2,45-(3*1,35*2,45+1,235*1,75) "0P20B" 3,5*7,6+0-(2*1,35*2,45) "2.NP" "1P01" 2,95*(3,6+13)+0-(2*0,6*1,97+1*1,97) "1P02" 2,95*(2,73+21,7+9,12)+0,45*2,15*4-(0,9*2,1+2*1*2,15+2*1,2*2,15+0,8*2,1*3+1*1,97+0,9*1,97+0,8*2) "1P03" 2,96*5,32+2*0,45*2,02-0,6*1,97 "1P04" 2,6*5,53+2*0,45*2,02-0,6*1,97 "1P05A" 0*0+2,7*1,05+5,15*2,2-0,9*1,97 "1P05B" 0*0+3,3*2,8+2,41*2,55+3,8*2,2+8,9*1,05+11,7*1,05+9,65*2,2+2*0,08*1,4-0,8*1,4 "1P06" 3,05*6,06+0-0,8*2,1 "1P06A" 2,6*0,9+0-0 "1P06B" 2,65*2,65+2*0,1*1,8-1,2*1,8 "1P06C" 2,6*3+0-0 "1P07" 2,95*5,03+0-0,8*2,1 "1P07A" 2,6*2*1,75+0-0 "1P07B" 2,6*1,75+0-0 "1P08" 2,6*8,65+2*0,1*1,8-(0,9*2,1+1,2*1,8) "1P09" 2,8*20,35+2*0,1*1,8+2*0,3*2,1-(0,9*2,1+2*1,2*1,8) "1P11" 3*(27,85+13,6)+2*0,13*1,8+4*0,07*1,8-(0,9*1,97+3,63*2,15*2+0,8*2+3*1,2*1,8) "1P13" 3*16,95+2*0,13*1,8-(0,9*2,1+1,2*1,8) "1P15" 2,8*18,9+2*0,45*2,15+4*0,1*1,6-(0,8*2+0,9*2,15+2*1,2*1,8) "1P18" 2,6*9,65+2*0,1*1,8-(0,9*2,15+1,2*1,8) "1P19" 0*0+2*0,3*2,02+4*0,35*2,4+2*9,55*1,05+2*9,1*2,2-(0,9*1,97+2*0,95*2,4) "3.NP" "2P01" 2,4*(5,4+2,85)+0-0 "2P02" 2,4*(2+1,6+2,5+4,5)+0-0 "2P03" 2,1*(2,2+1,6)+0-0 "2P05" 0*0+1,33*3+2,96*3+1,33*3+2,43*1,55+5,5*2+8,75*0,9-1,8*1,3 "2P06" 3*(1+1,3)+0-0 "2P07" 1,6*2,66+0-0 "2P08" 0*0+1,52*3+2,65*1,6+0,45*0,85+4*2+8,2*2-1,25*0,85 "2P09" 0*0+2,43*1,55+3,16*1,7+0,45*0,85+0,8*3+1*3+6,3*2-1,25*0,85 "2P10" 3*0+2,56*3+1,75*3+8,9*0,9+9,25*0,9+9,45*2-1,8*1,3 Součet: 1514,529 m2 OMS_02*0,02
TS
P | 44 | 612326321 |  | Omítka sanační vnitřních ploch jednovrstvá jednovrstvá, tloušťky do 20 mm nanášená strojně svislých konstrukcí stěn | M2 | 213.76 | 0.021 |  |  |  | 0 |  | CS ÚRS 2023 02 |  | 2
PP
VV |  |  |  | OMS_01: Omítka stěn v suterénu "1.PP" "1S01" 2,95*(11,91)-(0,9*1,85)+4,6*0,63 "1S02" 2*2,76-(1*2+0,9*1,85)+3,05*2,38-(2*1*2)+2,03*3,05-(1*1,85)+1,4*2,05 "1S03" 2*6,25+2,03*1,22+2,4*1,22-(1*1,95)+2*0,1*1,95 "1S04" 2*6,25+2,03*1,62+2,4*1,62-(1*1,95)+2*0,1*1,95 "1S05" 2*9,49-(1*1,95)+2*0,1*1,95+2*1,8*2,03+2*0,1*1,95 "1S06" 9,56*2+2,11*9,02*2-(1*1,8*2)+2*2,14*2,6+2*1,8*0,5+2*1,8*0,55+1,4*2,05+1,15*1,85 "1S07" 2*5,87+1,88*5,3*2-(1*1,8)+1,15*1,85 Součet: 213,76 m2 OMS_01
TS
P | 45 | 612142001 |  | Potažení vnitřních ploch pletivem v ploše nebo pruzích, na plném podkladu sklovláknitým vtlačením do tmelu stěn | M2 | 346.854 | 0.00438 |  |  |  | 0 |  | CS ÚRS 2023 02 |  | 2
PP
VV |  |  |  | OMS_03: Omítka - potažení vnitřních stěn pletivem "1.NP" "0P02" 2,6*1,9+-0,8*2,1 "0P04" 3,45*(6,45+1,9)+0-0,8*2,1 "0P05A" 2,6*4,75+0-2*0,7*2,1 "0P05B" 2,6*1,53+0-0,7*2,1 "0P06" 3,45*2,6+0-0,7*2,1 "0P07" 3,45*(1,75+13,95)+0-0,8*2,1 "0P08" 2,6*5,65+0-0,9*2,1 "0P09" 3,45*7,05+0-(0,9*2,1+0,7*2,1+2*0,8*2,1) "0P11" 2,6*5,13+0-0,7*2,1 "0P12" 3,45*(3,1+1,2+2)+0-0,8*2,1 "0P13A" 2,6*3,53+0-0,7*2,1 "0P13B" 2,6*4,66+0-0,7*2,1 "0P15" 3,57*0+5,4*2-3,6*2,45 "0P15A" 3,3*0+5,4*2+2*0,08*2,45-3,6*2,45 "0P16" 3,3*4,01+0-0,8*2,15 "0P17" 2,6*5,68+0-0,7*2,1*3 "0P17A" 2,6*2,6+0-0,7*2,1 "0P17B" 2,6*4,96+0-0,7*2,1 "0P19" 3,3*2,45+0-0,7*2,1 "0P19A" 3,3*6,9+0-(2*0,7*2,1) "0P19B" 2,6*2*1,75+0-0,7*2,1 "0P20" 3,3*5,9+0-(1,3*2,15) "0P20A" 3,5*(6,2+7,75)+0-(1*2,1+1,3*2,15) "0P20B" 3,5*7,6+0,15*2*2,45+0,21*2*2,45-1*2,1 Součet: 346,854 m2 OMS_03
TS
P | 46 | 612311131 |  | Potažení vnitřních ploch vápenným štukem tloušťky do 3 mm svislých konstrukcí stěn | M2 | 346.854 | 0.004 |  |  |  | 0 |  | CS ÚRS 2023 02 |  | 2
PP
VV |  |  |  | OMS_03: Omítka - potažení vnitřních stěn pletivem "1.NP" "0P02" 2,6*1,9+-0,8*2,1 "0P04" 3,45*(6,45+1,9)+0-0,8*2,1 "0P05A" 2,6*4,75+0-2*0,7*2,1 "0P05B" 2,6*1,53+0-0,7*2,1 "0P06" 3,45*2,6+0-0,7*2,1 "0P07" 3,45*(1,75+13,95)+0-0,8*2,1 "0P08" 2,6*5,65+0-0,9*2,1 "0P09" 3,45*7,05+0-(0,9*2,1+0,7*2,1+2*0,8*2,1) "0P11" 2,6*5,13+0-0,7*2,1 "0P12" 3,45*(3,1+1,2+2)+0-0,8*2,1 "0P13A" 2,6*3,53+0-0,7*2,1 "0P13B" 2,6*4,66+0-0,7*2,1 "0P15" 3,57*0+5,4*2-3,6*2,45 "0P15A" 3,3*0+5,4*2+2*0,08*2,45-3,6*2,45 "0P16" 3,3*4,01+0-0,8*2,15 "0P17" 2,6*5,68+0-0,7*2,1*3 "0P17A" 2,6*2,6+0-0,7*2,1 "0P17B" 2,6*4,96+0-0,7*2,1 "0P19" 3,3*2,45+0-0,7*2,1 "0P19A" 3,3*6,9+0-(2*0,7*2,1) "0P19B" 2,6*2*1,75+0-0,7*2,1 "0P20" 3,3*5,9+0-(1,3*2,15) "0P20A" 3,5*(6,2+7,75)+0-(1*2,1+1,3*2,15) "0P20B" 3,5*7,6+0,15*2*2,45+0,21*2*2,45-1*2,1 Součet: 346,854 m2 OMS_03
TS
P | 47 | 612325422 |  | Oprava vápenocementové omítky vnitřních ploch štukové dvouvrstvé, tloušťky do 20 mm a tloušťky štuku do 3 mm stěn, v rozsahu opravované plochy přes 10 do 30% | M2 | 1514.529 | 0.017 |  |  |  | 0 |  | CS ÚRS 2023 02 |  | 2
PP
VV |  |  |  | OMS_02: Omítka stěn v místnostech vápenocementová "1.NP" "0P01" 3,07*(12,6+3,88)+0-2*0,8*2,1 "0P02" 2,6*7,36+2*0,18*2,1-0,8*2,1 "0P04" 3,45*(1,64+11,45)+4*0,15*2,6-(1*2,1+2*1,4*2,6) "0P05A" 2,6*1,05+0-0 "0P05B" 2,6*0+0-0 "0P06" 3,45*12,45+2*0,6*2,15+2*0,15*2,6+2*0,4*3,2-(1*2,1+1,4*2,6+1*3,2) "0P07" 3,45*(3,5+6,35)+2*0,15*2,4+2*0,1*2,4-(1,2*2,4+1,65*2,4) "0P08" 2,6*2,35+0-0 "0P09" 3,45*2,9+2*0,4*3,2-1,65*3,2 "0P11" 2,6*1,8+0-0 "0P12" 3,45*5,1+2*0,15*2,6-1,85*2,6 "0P13" 3,3*18,5+0,2*2,45+2*0,05*2,45-(3,95*2,45+0,7*2,1+1,85*2,45) "0P13A" 2,6*1,88+0-0,7*2,1 "0P13B" 2,6*0+0-0 "0P14" 3,75*1,74+0-0 "0P14A" 3,22*8,55+2*0,2*2,15+2*0,15*2,45-(0,8*2,1+1,35*2,45) "0P14B" 2,6*1,6+2*0,43*2,15-0,8*2,1 "0P15" 3,57*(19,65+14,25)+2*2,45*(0,25+0,575+0,47)+2*0,2*3,2+4*0,3*3,2-(3,95*2,45*4+0,8*2,1+0,8*2,1+1,25*3,2+2*1,7*3,2) "0P15A" 3,3*15,75+2*0,25*3,44-(2,1*3,44) "0P16" 3,3*14,25+2*0,33*3,2-(3,95*2,45+1,7*3,2) "0P17" 2,6*0+0-0 "0P17A" 2,6*1,4+0-0 "0P17B" 2,6*1,74+0-0 "0P18" 3,3*21,75+2*0,23*3,2-(1,4*2,1+1,7*3,2) "0P19" 3,3*11,05+2*0,15*2,45-(1,4*2,1+1,35*2,45) "0P19A" 3,3*3,05+2*0,15*2,45-1,35*2,45 "0P19B" 2,6*1,25+0-0 "0P20" 3,3*5,9+2*0,4*3,2-(1,6*3,2) "0P20A" 3,5*(11,8+10,9)+0,21*2*2,15+0,28*1,75*2+0,15*4*2,45-(3*1,35*2,45+1,235*1,75) "0P20B" 3,5*7,6+0-(2*1,35*2,45) "2.NP" "1P01" 2,95*(3,6+13)+0-(2*0,6*1,97+1*1,97) "1P02" 2,95*(2,73+21,7+9,12)+0,45*2,15*4-(0,9*2,1+2*1*2,15+2*1,2*2,15+0,8*2,1*3+1*1,97+0,9*1,97+0,8*2) "1P03" 2,96*5,32+2*0,45*2,02-0,6*1,97 "1P04" 2,6*5,53+2*0,45*2,02-0,6*1,97 "1P05A" 0*0+2,7*1,05+5,15*2,2-0,9*1,97 "1P05B" 0*0+3,3*2,8+2,41*2,55+3,8*2,2+8,9*1,05+11,7*1,05+9,65*2,2+2*0,08*1,4-0,8*1,4 "1P06" 3,05*6,06+0-0,8*2,1 "1P06A" 2,6*0,9+0-0 "1P06B" 2,65*2,65+2*0,1*1,8-1,2*1,8 "1P06C" 2,6*3+0-0 "1P07" 2,95*5,03+0-0,8*2,1 "1P07A" 2,6*2*1,75+0-0 "1P07B" 2,6*1,75+0-0 "1P08" 2,6*8,65+2*0,1*1,8-(0,9*2,1+1,2*1,8) "1P09" 2,8*20,35+2*0,1*1,8+2*0,3*2,1-(0,9*2,1+2*1,2*1,8) "1P11" 3*(27,85+13,6)+2*0,13*1,8+4*0,07*1,8-(0,9*1,97+3,63*2,15*2+0,8*2+3*1,2*1,8) "1P13" 3*16,95+2*0,13*1,8-(0,9*2,1+1,2*1,8) "1P15" 2,8*18,9+2*0,45*2,15+4*0,1*1,6-(0,8*2+0,9*2,15+2*1,2*1,8) "1P18" 2,6*9,65+2*0,1*1,8-(0,9*2,15+1,2*1,8) "1P19" 0*0+2*0,3*2,02+4*0,35*2,4+2*9,55*1,05+2*9,1*2,2-(0,9*1,97+2*0,95*2,4) "3.NP" "2P01" 2,4*(5,4+2,85)+0-0 "2P02" 2,4*(2+1,6+2,5+4,5)+0-0 "2P03" 2,1*(2,2+1,6)+0-0 "2P05" 0*0+1,33*3+2,96*3+1,33*3+2,43*1,55+5,5*2+8,75*0,9-1,8*1,3 "2P06" 3*(1+1,3)+0-0 "2P07" 1,6*2,66+0-0 "2P08" 0*0+1,52*3+2,65*1,6+0,45*0,85+4*2+8,2*2-1,25*0,85 "2P09" 0*0+2,43*1,55+3,16*1,7+0,45*0,85+0,8*3+1*3+6,3*2-1,25*0,85 "2P10" 3*0+2,56*3+1,75*3+8,9*0,9+9,25*0,9+9,45*2-1,8*1,3 Součet: 1514,529 m2 OMS_02
TS
P | 48 | 622121100 |  | Zatření spár vnějších povrchů vápennou maltou, ploch z cihel stěn | M2 | 902.024 | 0.00193 |  |  |  | 0 |  | CS ÚRS 2023 02 |  | 2
PP
VV |  |  |  | FAS_01: Oprava fasády "jihozápadní fasáda" "hlavní budova" (65,18+80,56+55,92+80+88+54,52+2*1,06*7,79)+0,18*(8*5,63+6*4,16+7,95+9)-42,17 "severovýchodní fasáda" "hlavní budova" (56,51+82,5+57+82,86+67,58)+0,18*(5,65+3,98+8,02+6*8,08+2*5,65+8,15+6*4,16)-61,55 "severozápadní fasáda" "hlavní budova" (18,41+67,1+1,42+9,36)+0,18*(2*6,4)-6,24 "jihovýchodní fasáda" "hlavní budova" (9,35+18,56+66,23+0,98+2*0,16*7,79)+0,18*(2*5,65)-8,95 Součet: 902,024 m2 FAS_01
TS
P | 49 | 622131321 |  | Podkladní a spojovací vrstva vnějších omítaných ploch penetrace nanášená strojně stěn | M2 | 98.2 | 0.00026 |  |  |  | 0 |  | CS ÚRS 2023 02 |  | 2
PP
VV |  |  |  | FAS05: Oprava omítky "JZ" 18,1+9,6 "JV" 3,8+12,3+4,1 "SV" 18,1+9,6 "SZ" 4,2+15,6+4,5-1,7 Součet: 98,20 m2 FAS05
TS
P | 50 | 622135000 |  | Vyrovnání nerovností podkladu vnějších omítaných ploch maltou, tloušťky do 10 mm vápennou stěn | M2 | 98.2 | 0.0167 |  |  |  | 0 |  | CS ÚRS 2023 02 |  | 2
PP
VV |  |  |  | FAS05: Oprava omítky "JZ" 18,1+9,6 "JV" 3,8+12,3+4,1 "SV" 18,1+9,6 "SZ" 4,2+15,6+4,5-1,7 Součet: 98,20 m2 FAS05
TS
P | 51 | 622321301 |  | Omítka vápenocementová vnějších ploch nanášená strojně jednovrstvá, tloušťky do 15 mm hrubá nezatřená stěn | M2 | 34.65 | 0.0205 |  |  |  | 0 |  | CS ÚRS 2023 02 |  | 2
PP
VV |  |  |  | OBLOŽ_02: Obložení štítů "3.NP" 15-2,12+15-2,34+5,72-2*0,4+5,29-1,1 Součet: 34,65 m2 OBLOŽ_02
TS
P | 52 | 622325359 |  | Oprava vápenné omítky s celoplošným přeštukováním vnějších ploch stupně členitosti 2, v rozsahu opravované plochy přes 80 do 100% | M2 | 98.2 | 0.06061 |  |  |  | 0 |  | CS ÚRS 2023 02 |  | 2
PP
VV |  |  |  | FAS05: Oprava omítky "JZ" 18,1+9,6 "JV" 3,8+12,3+4,1 "SV" 18,1+9,6 "SZ" 4,2+15,6+4,5-1,7 Součet: 98,20 m2 FAS05
TS
P | 53 | 629991011 |  | Zakrytí vnějších ploch před znečištěním včetně pozdějšího odkrytí výplní otvorů a svislých ploch fólií přilepenou lepící páskou | M2 | 118.91 | 0 |  |  |  | 0 |  | CS ÚRS 2023 02 |  | 2
PP
VV |  |  |  | FAS_03: Zakrytí oken venku "jihozápadní fasáda" "hlavní budova" 42,17 "severovýchodní fasáda" "hlavní budova" 61,55 "severozápadní fasáda" "hlavní budova" 6,24 "jihovýchodní fasáda" "hlavní budova" 8,95 Součet: 118,91 m2 FAS_03
TS
P | 54 | 629995101 |  | Očištění vnějších ploch tlakovou vodou omytím | M2 | 988.96 | 0 |  |  |  | 0 |  | CS ÚRS 2023 02 |  | 2
PP
VV |  |  |  | FAS_01: Oprava fasády "jihozápadní fasáda" "hlavní budova" (65,18+80,56+55,92+80+88+54,52+2*1,06*7,79)+0,18*(8*5,63+6*4,16+7,95+9)-42,17 "severovýchodní fasáda" "hlavní budova" (56,51+82,5+57+82,86+67,58)+0,18*(5,65+3,98+8,02+6*8,08+2*5,65+8,15+6*4,16)-61,55 "severozápadní fasáda" "hlavní budova" (18,41+67,1+1,42+9,36)+0,18*(2*6,4)-6,24 "jihovýchodní fasáda" "hlavní budova" (9,35+18,56+66,23+0,98+2*0,16*7,79)+0,18*(2*5,65)-8,95 Součet: 902,024 m2 FAS_02: Fasáda - sokl "jihozápadní fasáda" "hlavní budova" 33,72+2*0,8*1,06 "severovýchodní fasáda" "hlavní budova" 32,3 "severozápadní fasáda" "hlavní budova" 10,22 "jihovýchodní fasáda" "hlavní budova" 9 Součet: 86,936 m2 FAS_01+FAS_02
TS
P | 55 | 629995213 |  | Očištění vnějších ploch tryskáním křemičitým pískem nesušeným ( metodou torbo tryskání), povrchu kamenného přírodního tvrdého | M2 | 86.936 | 0.00607 |  |  |  | 0 |  | CS ÚRS 2023 02 |  | 2
PP
VV |  |  |  | FAS_02: Fasáda - sokl "jihozápadní fasáda" "hlavní budova" 33,72+2*0,8*1,06 "severovýchodní fasáda" "hlavní budova" 32,3 "severozápadní fasáda" "hlavní budova" 10,22 "jihovýchodní fasáda" "hlavní budova" 9 Součet: 86,936 m2 FAS_02
TS
P | 56 | 631311115 |  | Mazanina z betonu prostého bez zvýšených nároků na prostředí tl. přes 50 do 80 mm tř. C 20/25 | M3 | 22.981 | 2.5019 |  |  |  | 0 |  | CS ÚRS 2023 02 |  | 2
PP
VV |  |  |  | P03a: Vrchní vrstva skladby podlahy P03 "1.NP" 13,2+45,8+8,78+9,7 Součet: 77,48 m2 P04a: Vrchní vrstva skladby podlahy P04 "1.NP" 46,88+27,77+44,37+49,33+43,63+4,9 Součet: 216,88 m2 P06a: Vrchní vrstva skladby podlahy P06 "1.NP" 61,03+2,18+4,4+7,78 Součet: 75,39 m2 P03a*0,08+P04a*0,06+P06a*0,05
TS
P | 57 | 631311135 |  | Mazanina z betonu prostého bez zvýšených nároků na prostředí tl. přes 120 do 240 mm tř. C 20/25 | M3 | 11.606 | 2.5019 |  |  |  | 0 |  | CS ÚRS 2023 02 |  | 2
PP
VV |  |  |  | P02a: Vrchní vrstva skladby podlahy P02 "1.PP" 77,37 Součet: 77,37 m2 P02a*0,15
TS
P | 58 | 631341123 |  | Mazanina z lehkého keramického betonu tl. přes 80 do 120 mm tř. LC 16/18 | M3 | 7.778 | 1.648 |  |  |  | 0 |  | CS ÚRS 2023 02 |  | 2
PP
VV |  |  |  | P06b: Spodní vrstva skladby podlahy P06 "1NP" 77,78 Součet: 77,78 m2 P06b*0,1
TS
P | 59 | 631342114 |  | Mazanina z betonu lehkého tepelně-izolačního polystyrénového tl. přes 50 do 80 mm, objemové hmotnosti 900 kg/m3 | M3 | 4.248 | 0.927 |  |  |  | 0 |  | CS ÚRS 2023 02 |  | 2
PP
VV |  |  |  | P06b: Spodní vrstva skladby podlahy P06 "1NP" 77,78 Součet: 77,78 m2 P12a: Vrchní vrstva skladby podlahy P14 5,5+6,45 Součet: 11,95 m2 P06b*0,05+P12a*0,03
TS
P | 60 | 631362021 |  | Výztuž mazanin ze svařovaných sítí z drátů typu KARI | T | 1.355 | 1.0628 |  |  |  | 0 |  | CS ÚRS 2023 02 |  | 2
PP
VV |  |  |  | P02a: Vrchní vrstva skladby podlahy P02 "1.PP" 77,37 Součet: 77,37 m2 P03a: Vrchní vrstva skladby podlahy P03 "1.NP" 13,2+45,8+8,78+9,7 Součet: 77,48 m2 P04a: Vrchní vrstva skladby podlahy P04 "1.NP" 46,88+27,77+44,37+49,33+43,63+4,9 Součet: 216,88 m2 P06a: Vrchní vrstva skladby podlahy P06 "1.NP" 61,03+2,18+4,4+7,78 Součet: 75,39 m2 P02a*3,03/1000+P03a*3,03/1000+P04a*3,03/1000+P06a*3,03/1000
TS
P | 61 | 632481213 |  | Separační vrstva k oddělení podlahových vrstev z polyetylénové fólie | M2 | 77.48 | 0.00013 |  |  |  | 0 |  | CS ÚRS 2023 02 |  | 2
PP
VV |  |  |  | P03a: Vrchní vrstva skladby podlahy P03 "1.NP" 13,2+45,8+8,78+9,7 Součet: 77,48 m2 P03a
TS
P | 62 | 634112113 |  | Obvodová dilatace mezi stěnou a mazaninou nebo potěrem podlahovým páskem z pěnového PE tl. do 10 mm, výšky 80 mm | M | 448.29 | 2e-05 |  |  |  | 0 |  | CS ÚRS 2023 02 |  | 2
PP
VV |  |  |  | PDOPL_02: Dilatační a izolační páska "2.NP" 301,16 "3.NP" 147,13 Součet: 448,29 m PDOPL_02
TS
P | 63 | 634112115 |  | Obvodová dilatace mezi stěnou a mazaninou nebo potěrem podlahovým páskem z pěnového PE tl. do 10 mm, výšky 150 mm | M | 530.28 | 2e-05 |  |  |  | 0 |  | CS ÚRS 2023 02 |  | 2
PP
VV |  |  |  | PDOPL_01: Dilatační a izolační páska "1.PP" 180,5 "1.NP" 349,78 Součet: 530,28 m PDOPL_01
TS
P | 64 | 642942611 |  | Osazování zárubní nebo rámů kovových dveřních lisovaných nebo z úhelníků bez dveřních křídel na montážní pěnu, plochy otvoru do 2,5 m2 | KUS | 3 | 0.00048 |  |  |  | 0 |  | CS ÚRS 2023 02 |  | 2
PP
VV |  |  |  | "DN-15" 3
TS
P | 65 | R604DN15Z |  | ocelová zárubeň pro dveře DN-15 | KUS | 3 | 0.01834 |  |  |  | 0 |  | R-položka |  | 2
PP
VV |  |  |  | "m. č. 1S03, 1S04, 1S05 " 3
TS |  |  |  | jedná se o kompletní výrobek, vč. povrchové úpravy Podrobná specifikace viz. D.2.2.1 - SO 00-71-01.01 - 3.604 - Výpis dveří nových - prvek DN-15
P | 66 | 642945111 |  | Osazování ocelových zárubní protipožárních nebo protiplynových dveří do vynechaného otvoru, s obetonováním, dveří jednokřídlových do 2,5 m2 | KUS | 1 | 0.4417 |  |  |  | 0 |  | CS ÚRS 2023 02 |  | 2
PP
VV |  |  |  | "DN-23" 1
TS
P | 67 | R604DN23Z |  | zárubeň jednokřídlá ocelová pro zdění s protipožární úpravou tl stěny 75-100mm rozměru 900/1970, 2100mm pro dveře DN-23 | KUS | 1 | 0.01272 |  |  |  | 0 |  | R-položka |  | 2
PP
VV
TS |  |  |  | jedná se o kompletní výrobek, vč. povrchové úpravy Podrobná specifikace viz. D.2.2.1 - SO 00-71-01.01 - 3.604 - Výpis dveří nových - prvek DN-23
P | 68 | 642946111 |  | Osazení stavebního pouzdra posuvných dveří do zděné příčky s jednou kapsou pro jedno dveřní křídlo průchozí šířky do 800 mm | KUS | 2 | 0.05362 |  |  |  | 0 |  | CS ÚRS 2023 02 |  | 2
PP
VV |  |  |  | "m. č. 1P08, 0P17 " 2
TS
P | 69 | R604DN13P |  | pouzdro stavební posuvných dveří pro dveře DN-13 | KUS | 2 | 0.0425 |  |  |  | 0 |  | R-položka |  | 2
PP
VV
TS |  |  |  | jedná se o kompletní výrobek, vč. povrchové úpravy Podrobná specifikace viz. D.2.2.1 - SO 00-71-01.01 - 3.604 - Výpis dveří nových - prvek DN-13
P | 70 | 642946112 |  | Osazení stavebního pouzdra posuvných dveří do zděné příčky s jednou kapsou pro jedno dveřní křídlo průchozí šířky přes 800 do 1200 mm | KUS | 1 | 0.05362 |  |  |  | 0 |  | CS ÚRS 2023 02 |  | 2
PP
VV |  |  |  | "m. č. 2P05" 1
TS
P | 71 | R604DN22P |  | pouzdro stavební posuvných dveří pro dveře DN-22 | KUS | 1 | 0.065 |  |  |  | 0 |  | R-položka |  | 2
PP
VV
TS |  |  |  | jedná se o kompletní výrobek, vč. povrchové úpravy Podrobná specifikace viz. D.2.2.1 - SO 00-71-01.01 - 3.604 - Výpis dveří nových - prvek DN-22
SD |  | 608 |  | Ostatní výrobky
P | 92 | R608O05 |  | Bezpečnostní značky dle PBŘ | KUS | 70 | 0 |  |  |  | 0 |  | R-položka |  | 2
PP
VV
TS |  |  |  | 1. V ceně jsou zahrnuty náklady na dodávku materiálu včetně montáže. 2. V ceně jsou zahrnuty náklady na veškerý kotvící, upevňovací a pomocný materiál. Podrobná specifikace viz. D.2.2.1 - SO 04-71-01.01 - 3.608a - Výpis ostatních prvků - prvek O – 05
P | 93 | R608O08 |  | Revizní dvířka pod obkladem | KUS | 18 | 0 |  |  |  | 0 |  | R-položka |  | 2
PP
VV
TS |  |  |  | 1. V ceně jsou zahrnuty náklady na dodávku materiálu včetně montáže. 2. V ceně jsou zahrnuty náklady na veškerý kotvící, upevňovací a pomocný materiál. Podrobná specifikace viz. D.2.2.1 - SO 04-71-01.01 - 3.608a - Výpis ostatních prvků - prvek O – 08
P | 94 | R608O09 |  | Dveřní zarážka na stěnu | KUS | 2 | 0 |  |  |  | 0 |  | R-položka |  | 2
PP
VV
TS |  |  |  | 1. V ceně jsou zahrnuty náklady na dodávku materiálu včetně montáže. 2. V ceně jsou zahrnuty náklady na veškerý kotvící, upevňovací a pomocný materiál. Podrobná specifikace viz. D.2.2.1 - SO 04-71-01.01 - 3.608a - Výpis ostatních prvků - prvek O – 09
P | 95 | R608O10 |  | Dveřní zarážka podlahová | KUS | 2 | 0 |  |  |  | 0 |  | R-položka |  | 2
PP
VV
TS |  |  |  | 1. V ceně jsou zahrnuty náklady na dodávku materiálu včetně montáže. 2. V ceně jsou zahrnuty náklady na veškerý kotvící, upevňovací a pomocný materiál. Podrobná specifikace viz. D.2.2.1 - SO 04-71-01.01 - 3.608a - Výpis ostatních prvků - prvek O – 10
P | 96 | R608O12 |  | Záchytný systém | KUS | 1 | 0 |  |  |  | 0 |  | R-položka |  | 2
PP
VV
TS |  |  |  | 1. V ceně jsou zahrnuty náklady na dodávku materiálu včetně montáže. 2. V ceně jsou zahrnuty náklady na veškerý kotvící, upevňovací a pomocný materiál. Podrobná specifikace viz. D.2.2.1 - SO 04-71-01.01 - 3.608a - Výpis ostatních prvků - prvek O – 12
P | 97 | R608O26 |  | Sklopné zrcadlo nad umyvadlo u bezbariérového WC | KUS | 1 | 0 |  |  |  | 0 |  | R-položka |  | 2
PP
VV
TS |  |  |  | 1. V ceně jsou zahrnuty náklady na dodávku materiálu včetně montáže. 2. V ceně jsou zahrnuty náklady na veškerý kotvící, upevňovací a pomocný materiál. Podrobná specifikace viz. D.2.2.1 - SO 04-71-01.01 - 3.608a - Výpis ostatních prvků - prvek O – 26
P | 98 | R608O28 |  | Žebřík výsuvný | KUS | 1 | 0 |  |  |  | 0 |  | R-položka |  | 2
PP
VV
TS |  |  |  | 1. V ceně jsou zahrnuty náklady na dodávku materiálu včetně montáže. 2. V ceně jsou zahrnuty náklady na veškerý kotvící, upevňovací a pomocný materiál. Podrobná specifikace viz. D.2.2.1 - SO 04-71-01.01 - 3.608a - Výpis ostatních prvků - prvek O – 28
P | 99 | R608O29 |  | Žebřík | KUS | 2 | 0 |  |  |  | 0 |  | R-položka |  | 2
PP
VV
TS |  |  |  | 1. V ceně jsou zahrnuty náklady na dodávku materiálu včetně montáže. 2. V ceně jsou zahrnuty náklady na veškerý kotvící, upevňovací a pomocný materiál. Podrobná specifikace viz. D.2.2.1 - SO 04-71-01.01 - 3.608a - Výpis ostatních prvků - prvek O – 29
SD |  | 711 |  | Izolace proti vodě, vlhkosti a plynům
P | 100 | 711111001 |  | Provedení izolace proti zemní vlhkosti natěradly a tmely za studena na ploše vodorovné V nátěrem penetračním | M2 | 383.875 | 0 |  |  |  | 0 |  | CS ÚRS 2023 02 |  | 2
PP
VV |  |  |  | P02a: Vrchní vrstva skladby podlahy P02 "1.PP" 77,37 Součet: 77,37 m2 P03b: Spodní vrstva skladby podlahy P03 "1NP" 83,70-5,35-0,04+0,45*1,7 Součet: 79,075 m2 P04b: Spodní vrstva skladby podlahy P04 "1NP" 76,96+44,66+108,2-1,47-0,52-0,4 Součet: 227,43 m2 P02a+P03b+P04b
TS
P | 101 | 11163150 |  | lak penetrační asfaltový | T | 0.127 | 1 |  |  |  | 0 |  | CS ÚRS 2023 02 |  | 2
PP
VV |  |  |  | P02a: Vrchní vrstva skladby podlahy P02 "1.PP" 77,37 Součet: 77,37 m2 P03b: Spodní vrstva skladby podlahy P03 "1NP" 83,70-5,35-0,04+0,45*1,7 Součet: 79,075 m2 P04b: Spodní vrstva skladby podlahy P04 "1NP" 76,96+44,66+108,2-1,47-0,52-0,4 Součet: 227,43 m2 P02a+P03b+P04b 383,875 * 0,00033 ' Přepočtené koeficientem množství
TS
P | 102 | 711112001 |  | Provedení izolace proti zemní vlhkosti natěradly a tmely za studena na ploše svislé S nátěrem penetračním | M2 | 312.649 | 0 |  |  |  | 0 |  | CS ÚRS 2023 02 |  | 2
PP
VV |  |  |  | IZOL_01: Izolace základů "hydroizolace na jihozápadní straně" 39,76*1,89+13,48*3,8 "hydroizolace na severozápadní straně" 10,02*1,89 "hydroizolace na severovýchodní straně" 34,81*1,89+13,18*4,08 "hydroizolace na jihovýchodní straně" 10,07*1,89 Součet: 283,905 m2 KAN_02: Hydroizolace kanálu "č. m. 1S06" 4*1,22+1 "č. m. OP20" 2,74*7,74+0,92*0,9*2 Součet: 28,744 m2 KAN_02+IZOL_01
TS
P | 103 | 11163150 | 1 | lak penetrační asfaltový | T | 0.106 | 1 |  |  |  | 0 |  | CS ÚRS 2023 02 |  | 2
PP
VV |  |  |  | IZOL_01: Izolace základů "hydroizolace na jihozápadní straně" 39,76*1,89+13,48*3,8 "hydroizolace na severozápadní straně" 10,02*1,89 "hydroizolace na severovýchodní straně" 34,81*1,89+13,18*4,08 "hydroizolace na jihovýchodní straně" 10,07*1,89 Součet: 283,905 m2 KAN_02: Hydroizolace kanálu "č. m. 1S06" 4*1,22+1 "č. m. OP20" 2,74*7,74+0,92*0,9*2 Součet: 28,744 m2 KAN_02+IZOL_01 312,649 * 0,00034 ' Přepočtené koeficientem množství
TS
P | 104 | 711141559 |  | Provedení izolace proti zemní vlhkosti pásy přitavením NAIP na ploše vodorovné V | M2 | 383.875 | 0.0004 |  |  |  | 0 |  | CS ÚRS 2023 02 |  | 2
PP
VV |  |  |  | P02a: Vrchní vrstva skladby podlahy P02 "1.PP" 77,37 Součet: 77,37 m2 P03b: Spodní vrstva skladby podlahy P03 "1NP" 83,70-5,35-0,04+0,45*1,7 Součet: 79,075 m2 P04b: Spodní vrstva skladby podlahy P04 "1NP" 76,96+44,66+108,2-1,47-0,52-0,4 Součet: 227,43 m2 P02a+P03b+P04b
TS
P | 105 | 62853004 |  | pás asfaltový natavitelný modifikovaný SBS s vložkou ze skleněné tkaniny a spalitelnou PE fólií nebo jemnozrnným minerálním posypem na horním povrchu tl 4,0mm | M2 | 447.406 | 0.0054 |  |  |  | 0 |  | CS ÚRS 2023 02 |  | 2
PP
VV |  |  |  | P02a: Vrchní vrstva skladby podlahy P02 "1.PP" 77,37 Součet: 77,37 m2 P03b: Spodní vrstva skladby podlahy P03 "1NP" 83,70-5,35-0,04+0,45*1,7 Součet: 79,075 m2 P04b: Spodní vrstva skladby podlahy P04 "1NP" 76,96+44,66+108,2-1,47-0,52-0,4 Součet: 227,43 m2 P02a+P03b+P04b 383,875 * 1,1655 ' Přepočtené koeficientem množství
TS
P | 106 | 711142559 |  | Provedení izolace proti zemní vlhkosti pásy přitavením NAIP na ploše svislé S | M2 | 880.459 | 0.0004 |  |  |  | 0 |  | CS ÚRS 2023 02 |  | 2
PP
VV |  |  |  | IZOL_01: Izolace základů "hydroizolace na jihozápadní straně" 39,76*1,89+13,48*3,8 "hydroizolace na severozápadní straně" 10,02*1,89 "hydroizolace na severovýchodní straně" 34,81*1,89+13,18*4,08 "hydroizolace na jihovýchodní straně" 10,07*1,89 Součet: 283,905 m2 KAN_02: Hydroizolace kanálu "č. m. 1S06" 4*1,22+1 "č. m. OP20" 2,74*7,74+0,92*0,9*2 Součet: 28,744 m2 IZOL_01*3+KAN_02
TS
P | 107 | 62853004 | 1 | pás asfaltový natavitelný modifikovaný SBS s vložkou ze skleněné tkaniny a spalitelnou PE fólií nebo jemnozrnným minerálním posypem na horním povrchu tl 4,0mm | M2 | 1075.04 | 0.0054 |  |  |  | 0 |  | CS ÚRS 2023 02 |  | 2
PP
VV |  |  |  | IZOL_01: Izolace základů "hydroizolace na jihozápadní straně" 39,76*1,89+13,48*3,8 "hydroizolace na severozápadní straně" 10,02*1,89 "hydroizolace na severovýchodní straně" 34,81*1,89+13,18*4,08 "hydroizolace na jihovýchodní straně" 10,07*1,89 Součet: 283,905 m2 KAN_02: Hydroizolace kanálu "č. m. 1S06" 4*1,22+1 "č. m. OP20" 2,74*7,74+0,92*0,9*2 Součet: 28,744 m2 IZOL_01*3+KAN_02 880,459 * 1,221 ' Přepočtené koeficientem množství
TS
P | 108 | 711161212 |  | Izolace proti zemní vlhkosti a beztlakové vodě nopovými fóliemi na ploše svislé S vrstva ochranná, odvětrávací a drenážní výška nopku 8,0 mm, tl. fólie do 0,6 mm | M2 | 283.905 | 0.0004 |  |  |  | 0 |  | CS ÚRS 2023 02 |  | 2
PP
VV |  |  |  | IZOL_01: Izolace základů "hydroizolace na jihozápadní straně" 39,76*1,89+13,48*3,8 "hydroizolace na severozápadní straně" 10,02*1,89 "hydroizolace na severovýchodní straně" 34,81*1,89+13,18*4,08 "hydroizolace na jihovýchodní straně" 10,07*1,89 Součet: 283,905 m2 IZOL_01
TS
P | 109 | 711491172 |  | Provedení doplňků izolace proti vodě textilií na ploše vodorovné V vrstva ochranná | M2 | 283.905 | 0 |  |  |  | 0 |  | CS ÚRS 2023 02 |  | 2
PP
VV |  |  |  | IZOL_01: Izolace základů "hydroizolace na jihozápadní straně" 39,76*1,89+13,48*3,8 "hydroizolace na severozápadní straně" 10,02*1,89 "hydroizolace na severovýchodní straně" 34,81*1,89+13,18*4,08 "hydroizolace na jihovýchodní straně" 10,07*1,89 Součet: 283,905 m2 IZOL_01
TS
P | 110 | 69311082 |  | geotextilie netkaná separační, ochranná, filtrační, drenážní PP 500g/m2 | M2 | 298.1 | 0.0005 |  |  |  | 0 |  | CS ÚRS 2023 02 |  | 2
PP
VV |  |  |  | IZOL_01: Izolace základů "hydroizolace na jihozápadní straně" 39,76*1,89+13,48*3,8 "hydroizolace na severozápadní straně" 10,02*1,89 "hydroizolace na severovýchodní straně" 34,81*1,89+13,18*4,08 "hydroizolace na jihovýchodní straně" 10,07*1,89 Součet: 283,905 m2 IZOL_01 283,905 * 1,05 ' Přepočtené koeficientem množství
TS
P | 111 | 998711102 |  | Přesun hmot pro izolace proti vodě, vlhkosti a plynům stanovený z hmotnosti přesunovaného materiálu vodorovná dopravní vzdálenost do 50 m v objektech výšky přes 6 do 12 m | T | 9.223 | 0 |  |  |  | 0 |  | CS ÚRS 2023 02 |  | 2
PP
VV
TS
SD |  | 713 |  | Izolace tepelné
P | 112 | 713121111 |  | Montáž tepelné izolace podlah rohožemi, pásy, deskami, dílci, bloky (izolační materiál ve specifikaci) kladenými volně jednovrstvá | M2 | 488.43 | 0 |  |  |  | 0 |  | CS ÚRS 2023 02 |  | 2
PP
VV |  |  |  | P03a: Vrchní vrstva skladby podlahy P03 "1.NP" 13,2+45,8+8,78+9,7 Součet: 77,48 m2 P04a: Vrchní vrstva skladby podlahy P04 "1.NP" 46,88+27,77+44,37+49,33+43,63+4,9 Součet: 216,88 m2 P06a: Vrchní vrstva skladby podlahy P06 "1.NP" 61,03+2,18+4,4+7,78 Součet: 75,39 m2 P11a: Vrchní vrstva skladby podlahy P12 "3.NP" 118,68 Součet: 118,68 m2 P03a+P04a+P06a+P11a
TS
P | 113 | 28375910 |  | deska EPS 150 pro konstrukce s vysokým zatížením ?=0,035 tl 60mm | M2 | 76.595 | 0.0018 |  |  |  | 0 |  | CS ÚRS 2023 02 |  | 2
PP
VV |  |  |  | 75,0935947924089 * 1,02 ' Přepočtené koeficientem množství
TS
P | 114 | 28375912 |  | deska EPS 150 pro konstrukce s vysokým zatížením ?=0,035 tl 80mm | M2 | 217.331 | 0.0024 |  |  |  | 0 |  | CS ÚRS 2023 02 |  | 2
PP
VV |  |  |  | 213,069243474318 * 1,02 ' Přepočtené koeficientem množství
TS
P | 115 | 28375909 |  | deska EPS 150 pro konstrukce s vysokým zatížením ?=0,035 tl 50mm | M2 | 78.144 | 0.0015 |  |  |  | 0 |  | CS ÚRS 2023 02 |  | 2
PP
VV |  |  |  | 76,6121283761901 * 1,02 ' Přepočtené koeficientem množství
TS
P | 116 | 63150947 |  | deska tepelně izolační minerální plovoucích podlah ?=0,033-0,035 tl 50mm | M2 | 126.128 | 0.0045 |  |  |  | 0 |  | CS ÚRS 2023 02 |  | 2
PP
VV |  |  |  | 123,655033357082 * 1,02 ' Přepočtené koeficientem množství
TS
P | 117 | 713121112 |  | Montáž tepelné izolace podlah rohožemi, pásy, deskami, dílci, bloky (izolační materiál ve specifikaci) kladenými volně jednovrstvá mezi trámy nebo rošt | M2 | 596.51 | 0 |  |  |  | 0 |  | CS ÚRS 2023 02 |  | 2
PP
VV |  |  |  | P08b: Spodní vrstva skladby podlahy P08 "2NP" 283,52-0,37+2,03+106,48-0,34-0,53-0,14-3*0,02 Součet: 390,59 m2 P10a: Vrchní vrstva skladby podlahy P10 "3.NP" 84,51-0,39 Součet: 84,12 m2 P11b: Spodní vrstva skladby podlahy P12 "3NP" 121,8 Součet: 121,80 m2 P08b+P10a+P11b
TS
P | 118 | 63148010 |  | deska tepelně izolační minerální univerzální ?=0,038-0,039 tl 180mm | M2 | 398.716 | 0.0058 |  |  |  | 0 |  | CS ÚRS 2023 02 |  | 2
PP
VV |  |  |  | 390,897994933225 * 1,02 ' Přepočtené koeficientem množství
TS
P | 119 | 63148011 |  | deska tepelně izolační minerální univerzální ?=0,038-0,039 tl 200mm | M2 | 209.724 | 0.006 |  |  |  | 0 |  | CS ÚRS 2023 02 |  | 2
PP
VV |  |  |  | 205,612005066775 * 1,02 ' Přepočtené koeficientem množství
TS
P | 120 | 713121121 |  | Montáž tepelné izolace podlah rohožemi, pásy, deskami, dílci, bloky (izolační materiál ve specifikaci) kladenými volně dvouvrstvá | M2 | 378.94 | 0 |  |  |  | 0 |  | CS ÚRS 2023 02 |  | 2
PP
VV |  |  |  | P08a: Vrchní vrstva skladby podlahy P08 "2.NP" 378,94 Součet: 378,94 m2 P08a
TS
P | 121 | 63150942 |  | deska tepelně izolační minerální plovoucích podlah ?=0,033-0,035 tl 15mm | M2 | 386.519 | 0.0016 |  |  |  | 0 |  | CS ÚRS 2023 02 |  | 2
PP
VV |  |  |  | P08a: Vrchní vrstva skladby podlahy P08 "2.NP" 378,94 Součet: 378,94 m2 P08a 378,94 * 1,02 ' Přepočtené koeficientem množství
TS
P | 122 | 63141430 |  | deska tepelně izolační minerální plovoucích podlah ?=0,033-0,035 tl 20mm | M2 | 386.519 | 0.002 |  |  |  | 0 |  | CS ÚRS 2023 02 |  | 2
PP
VV |  |  |  | P08a: Vrchní vrstva skladby podlahy P08 "2.NP" 378,94 Součet: 378,94 m2 P08a 378,94 * 1,02 ' Přepočtené koeficientem množství
TS
P | 123 | 713151111 |  | Montáž tepelné izolace střech šikmých rohožemi, pásy, deskami (izolační materiál ve specifikaci) kladenými volně mezi krokve | M2 | 629.469 | 0 |  |  |  | 0 |  | CS ÚRS 2023 02 |  | 2
PP
VV |  |  |  | STŘ_02: Střecha hlavní objekt "zastřešení 2.NP" 26,7*(6,505+6,43)-4,6*4,08-4,4*3,94+4,6*1,095*2+4,075*4,6+4,42*2*0,4+0,46*3,9 -(0,5*0,78+0,45*1,15+0,625*1,2+0,45*0,96) -(19*0,6*0,6+7*0,6*2,4) "zastřešení 3.NP" 10,9*(2*6,485)+12,9*(2*6,485)-8*0,6*0,6-0,5*0,8-0,44*0,765 Součet: 629,469 m2 STŘ_02
TS
P | 124 | 63152102 |  | pás tepelně izolační univerzální ?=0,032-0,033 tl 140mm | M2 | 642.058 | 0.0042 |  |  |  | 0 |  | CS ÚRS 2023 02 |  | 2
PP
VV |  |  |  | STŘ_02: Střecha hlavní objekt "zastřešení 2.NP" 26,7*(6,505+6,43)-4,6*4,08-4,4*3,94+4,6*1,095*2+4,075*4,6+4,42*2*0,4+0,46*3,9 -(0,5*0,78+0,45*1,15+0,625*1,2+0,45*0,96) -(19*0,6*0,6+7*0,6*2,4) "zastřešení 3.NP" 10,9*(2*6,485)+12,9*(2*6,485)-8*0,6*0,6-0,5*0,8-0,44*0,765 Součet: 629,469 m2 STŘ_02 629,469 * 1,02 ' Přepočtené koeficientem množství
TS
P | 125 | 713151121 |  | Montáž tepelné izolace střech šikmých rohožemi, pásy, deskami (izolační materiál ve specifikaci) kladenými volně pod krokve | M2 | 629.469 | 0 |  |  |  | 0 |  | CS ÚRS 2023 02 |  | 2
PP
VV |  |  |  | STŘ_02: Střecha hlavní objekt "zastřešení 2.NP" 26,7*(6,505+6,43)-4,6*4,08-4,4*3,94+4,6*1,095*2+4,075*4,6+4,42*2*0,4+0,46*3,9 -(0,5*0,78+0,45*1,15+0,625*1,2+0,45*0,96) -(19*0,6*0,6+7*0,6*2,4) "zastřešení 3.NP" 10,9*(2*6,485)+12,9*(2*6,485)-8*0,6*0,6-0,5*0,8-0,44*0,765 Součet: 629,469 m2 STŘ_02
TS
P | 126 | 63148104 |  | deska tepelně izolační minerální univerzální ?=0,038-0,039 tl 100mm | M2 | 642.058 | 0.0035 |  |  |  | 0 |  | CS ÚRS 2023 02 |  | 2
PP
VV |  |  |  | STŘ_02: Střecha hlavní objekt "zastřešení 2.NP" 26,7*(6,505+6,43)-4,6*4,08-4,4*3,94+4,6*1,095*2+4,075*4,6+4,42*2*0,4+0,46*3,9 -(0,5*0,78+0,45*1,15+0,625*1,2+0,45*0,96) -(19*0,6*0,6+7*0,6*2,4) "zastřešení 3.NP" 10,9*(2*6,485)+12,9*(2*6,485)-8*0,6*0,6-0,5*0,8-0,44*0,765 Součet: 629,469 m2 STŘ_02 629,469 * 1,02 ' Přepočtené koeficientem množství
TS
P | 127 | 713151141 |  | Montáž tepelné izolace střech šikmých rohožemi, pásy, deskami (izolační materiál ve specifikaci) připevněné sponkami reflexní pod krokve parotěsná , tloušťka izolace do 5 mm | M2 | 629.469 | 1e-05 |  |  |  | 0 |  | CS ÚRS 2023 02 |  | 2
PP
VV |  |  |  | STŘ_02: Střecha hlavní objekt "zastřešení 2.NP" 26,7*(6,505+6,43)-4,6*4,08-4,4*3,94+4,6*1,095*2+4,075*4,6+4,42*2*0,4+0,46*3,9 -(0,5*0,78+0,45*1,15+0,625*1,2+0,45*0,96) -(19*0,6*0,6+7*0,6*2,4) "zastřešení 3.NP" 10,9*(2*6,485)+12,9*(2*6,485)-8*0,6*0,6-0,5*0,8-0,44*0,765 Součet: 629,469 m2 STŘ_02
TS
P | 128 | 28329233 |  | fólie univerzální pro parotěsnou vrstvu s proměnlivou difúzní tloušťkou a UV stabilizací | M2 | 660.942 | 8e-05 |  |  |  | 0 |  | CS ÚRS 2023 02 |  | 2
PP
VV |  |  |  | STŘ_02: Střecha hlavní objekt "zastřešení 2.NP" 26,7*(6,505+6,43)-4,6*4,08-4,4*3,94+4,6*1,095*2+4,075*4,6+4,42*2*0,4+0,46*3,9 -(0,5*0,78+0,45*1,15+0,625*1,2+0,45*0,96) -(19*0,6*0,6+7*0,6*2,4) "zastřešení 3.NP" 10,9*(2*6,485)+12,9*(2*6,485)-8*0,6*0,6-0,5*0,8-0,44*0,765 Součet: 629,469 m2 STŘ_02 629,469 * 1,05 ' Přepočtené koeficientem množství
TS
P | 129 | 998713102 |  | Přesun hmot pro izolace tepelné stanovený z hmotnosti přesunovaného materiálu vodorovná dopravní vzdálenost do 50 m v objektech výšky přes 6 m do 12 m | T | 11.31 | 0 |  |  |  | 0 |  | CS ÚRS 2023 02 |  | 2
PP
VV
TS
SD |  | 762 |  | Konstrukce tesařské
P | 130 | 762085103 |  | Montáž ocelových spojovacích prostředků (materiál ve specifikaci) kotevních želez příložek, patek, táhel | KUS | 60 | 0.00267 |  |  |  | 0 |  | CS ÚRS 2023 02 |  | 2
PP
VV
TS
P | 131 | R762002 |  | příložky, patky | KUS | 60 | 0 |  |  |  | 0 |  | R-položka |  | 2
PP
VV
TS
P | 132 | 762085112 |  | Montáž ocelových spojovacích prostředků (materiál ve specifikaci) svorníků nebo šroubů délky přes 150 do 300 mm | KUS | 60 | 0 |  |  |  | 0 |  | CS ÚRS 2023 02 |  | 2
PP
VV
TS
P | 133 | 31197006 |  | tyč závitová Pz 4.6 M16 | M | 20 | 0.0013 |  |  |  | 0 |  | CS ÚRS 2023 02 |  | 2
PP
VV
TS
P | 134 | R762001 |  | kruhové hmoždinky pro spoj trámů na stříh | KUS | 120 | 0 |  |  |  | 0 |  | R-položka |  | 2
PP
VV
TS
P | 135 | 762311001 |  | Celodřevěný plátový spoj s šikmými čely tříkolíkový, průřezové plochy do 120 cm2 | KUS | 3 | 0.0003 |  |  |  | 0 |  | CS ÚRS 2023 02 |  | 2
PP
VV
TS
P | 136 | 762311002 |  | Celodřevěný plátový spoj s šikmými čely tříkolíkový, průřezové plochy přes 120 do 224 cm2 | KUS | 7 | 0.0003 |  |  |  | 0 |  | CS ÚRS 2023 02 |  | 2
PP
VV
TS
P | 137 | 762311003 |  | Celodřevěný plátový spoj s šikmými čely tříkolíkový, průřezové plochy přes 224 do 288 cm2 | KUS | 2 | 0.0003 |  |  |  | 0 |  | CS ÚRS 2023 02 |  | 2
PP
VV
TS
P | 138 | 762311004 |  | Celodřevěný plátový spoj s šikmými čely tříkolíkový, průřezové plochy přes 288 do 450 cm2 | KUS | 1 | 0.0003 |  |  |  | 0 |  | CS ÚRS 2023 02 |  | 2
PP
VV
TS
P | 139 | 762313005 |  | Celodřevěný plátový spoj s šikmými čely jednohmoždíkový se dvěma kolíky, průřezové plochy přes 450 do 600 cm2 | KUS | 5 | 0.0003 |  |  |  | 0 |  | CS ÚRS 2023 02 |  | 2
PP
VV
TS
P | 140 | 762332921 |  | Doplnění střešní vazby řezivem (materiál v ceně) průřezové plochy do 120 cm2 | M | 20.706 | 0.00732 |  |  |  | 0 |  | CS ÚRS 2023 02 |  | 2
PP
VV |  |  |  | TES_01: Doplnění prvku krovu 120 cm2 "2.NP - Severozápadní část" "kleštiny" 2*2*(0,08+0,12)*(4,53*2)*2+2*2*(0,08*0,12)*(1,52*2*2) "2.NP - Jihovýchodní část" "kleštiny" 2*(4,53*2)*2+2*(2*2*2) "3.NP - hlavní část" "kleštiny" 2*(4,57*4) Součet: 103,529 m TES_01*0,2
TS
P | 141 | 762332922 |  | Doplnění střešní vazby řezivem (materiál v ceně) průřezové plochy přes 120 do 224 cm2 | M | 195.844 | 0.01363 |  |  |  | 0 |  | CS ÚRS 2023 02 |  | 2
PP
VV |  |  |  | TES_02: Doplnění prvku krovu 120 - 224 cm2 "2.NP - Severozápadní část" "krokve" (6,5*13*2) "2.NP - Jihovýchodní část" "krokve" (6,5*14*2) "3.NP - hlavní část" "krokve" (6,44*24*2)+(6,04*2)+(6,5*11*2)+(6,1*2)+(4,8*2*2)+((3,96+2,9+1,81+0,73)*2)+((4,7+3,95+2,9+1,95+0,71)*2) "krokve" ((5,1+4,2+3,25+2,32)*2)+((5,18+4,27+3,35+2,43)*2) "krokve - nároží" (6,3*2*2) Součet: 979,22 m TES_02*0,2
TS
P | 142 | 762332923 |  | Doplnění střešní vazby řezivem (materiál v ceně) průřezové plochy přes 224 do 288 cm2 | M | 43.274 | 0.01752 |  |  |  | 0 |  | CS ÚRS 2023 02 |  | 2
PP
VV |  |  |  | TES_03: Doplnění prkvu krovu 224 - 288 cm2 "2.NP - Severozápadní část" "vaznice" (10,86*2) "vazný trám" (9,38*2) "sloupek" (0,7*2*2) "vzpěra" (2,96*2*2)+(1,15*4*2)+(1,15*2) "pásek" (1,3*2*2) "2.NP - Jihovýchodní část" "vaznice" (12,85*2)+3,19 "vazný trám" (9,37*2) "sloupek" (0,7*2*2) "vzpěra" (2,96*2*2)+(1,15*4*2)+(1,12*2) "pásek" (1,3*4*2) "3.NP - hlavní část" "vazný trám" (9,42*2) "sloupek" (0,74*2*4) "vzpěra" (3,06*2*4)+(1,4*2*4) Součet: 216,37 m TES_03*0,2
TS
P | 143 | 762332924 |  | Doplnění střešní vazby řezivem (materiál v ceně) průřezové plochy přes 288 do 450 cm2 | M | 40.832 | 0.02733 |  |  |  | 0 |  | CS ÚRS 2023 02 |  | 2
PP
VV |  |  |  | TES_04: Doplnění prkvu krovu 288 - 450 cm2 "2.NP - Severozápadní část" "pozednice" (10,95*2) "2.NP - Jihovýchodní část" "pozednice" (12,85*2) "3.NP - hlavní část" "vaznice" (26,7*3)+(4,62*2+5,45*2)+2,92 "pozednice" (26,7*2) Součet: 204,16 m TES_04*0,2
TS
P | 144 | 762332925 |  | Doplnění střešní vazby řezivem (materiál v ceně) průřezové plochy přes 450 do 600 cm2 | M | 0.94 | 0.0364 |  |  |  | 0 |  | CS ÚRS 2023 02 |  | 2
PP
VV |  |  |  | TES_05: Doplnění prvku krovu přes 450 cm2 "3.NP - hlavní část" "sloupek" (2,35*2) Součet: 4,70 m TES_05*0,2
TS
P | 145 | 762341260 |  | Montáž bednění střech rovných a šikmých sklonu do 60° s vyřezáním otvorů z palubek | M2 | 158.548 | 0 |  |  |  | 0 |  | CS ÚRS 2023 02 |  | 2
PP
VV |  |  |  | OBLOŽ_03: Podbití skladba střechy "2.NP" 14,34*0,96+(4*0,12*1,2)*2+(4*0,12*2,8)+1,01*12*2 14,34*0,91+(4*0,12*1,2)*2+(4*0,12*2,8)+1,01*10,1*2 "3.NP" 9,3*0,84+(4*0,14*1,2)+(4*0,14*2,42) 9,3*0,84+(4*0,14*1,2)+(4*0,14*2,42) 0,96*(8,8+8,65+8,6+8,9) 14,1*(0,89+0,8)+(4*0,14*1,5)*2+(4*0,14*3)*2 Součet: 158,548 m2 OBLOŽ_03
TS
P | 146 | 61189995 |  | palubky podlahové smrk tl 24mm A/B | M2 | 174.403 | 0.01023 |  |  |  | 0 |  | CS ÚRS 2023 02 |  | 2
PP
VV |  |  |  | OBLOŽ_03: Podbití skladba střechy "2.NP" 14,34*0,96+(4*0,12*1,2)*2+(4*0,12*2,8)+1,01*12*2 14,34*0,91+(4*0,12*1,2)*2+(4*0,12*2,8)+1,01*10,1*2 "3.NP" 9,3*0,84+(4*0,14*1,2)+(4*0,14*2,42) 9,3*0,84+(4*0,14*1,2)+(4*0,14*2,42) 0,96*(8,8+8,65+8,6+8,9) 14,1*(0,89+0,8)+(4*0,14*1,5)*2+(4*0,14*3)*2 Součet: 158,548 m2 OBLOŽ_03 158,548 * 1,1 ' Přepočtené koeficientem množství
TS
P | 147 | 762342214 |  | Montáž laťování střech jednoduchých sklonu do 60° při osové vzdálenosti latí přes 150 do 360 mm | M2 | 629.469 | 0 |  |  |  | 0 |  | CS ÚRS 2023 02 |  | 2
PP
VV |  |  |  | STŘ_02: Střecha hlavní objekt "zastřešení 2.NP" 26,7*(6,505+6,43)-4,6*4,08-4,4*3,94+4,6*1,095*2+4,075*4,6+4,42*2*0,4+0,46*3,9 -(0,5*0,78+0,45*1,15+0,625*1,2+0,45*0,96) -(19*0,6*0,6+7*0,6*2,4) "zastřešení 3.NP" 10,9*(2*6,485)+12,9*(2*6,485)-8*0,6*0,6-0,5*0,8-0,44*0,765 Součet: 629,469 m2 STŘ_02
TS
P | 148 | 60514106 | 1 | řezivo jehličnaté lať pevnostní třída S10-13 průřez 40x60mm | M3 | 7.592 | 0.55 |  |  |  | 0 |  | CS ÚRS 2023 02 |  | 2
PP
VV |  |  |  | STŘ_02d: Střecha laťování 2*(12,97*30) 2*(10,92*30) 2*(26,7*11) 2*(13,1+13,15+12,9+12,95+12,76+12,7+12,5+12,56+12,3+12,36+12,1+12,17+11,9+11,8+11,52+11,32+11,78+11,97+11+10,8+10,6) 2*(10,4+11,6+10,01+9,82+10,2+11,4+11,2+11,13+10,94+10,74+10,55+10,35+10,15+9,95+9,8)-(7*11*0,6+3*4*0,6+6*3*0,65) 2*2*(1,15+1,15+1,15+1,35+1,55+1,75+1,95+2,14+2,4+2,55+2,73+2,93+3,12+3,32+3,5+3,71+3,91+4,1+4,3+4,5+4,7) Součet: 3012,50 m STŘ_02d*0,04*0,06 7,23 * 1,05 ' Přepočtené koeficientem množství
TS
P | 149 | 762342511 |  | Montáž laťování montáž kontralatí na podklad bez tepelné izolace | M | 954.02 | 2e-05 |  |  |  | 0 |  | CS ÚRS 2023 02 |  | 2
PP
VV |  |  |  | STŘ_02C: Kontralatě "krokve" (6,5*13*2) "krokve" (6,5*14*2) "krokve" (6,44*24*2)+(6,04*2)+(6,5*11*2)+(6,1*2)+(4,8*2*2)+((3,96+2,9+1,81+0,73)*2)+((4,7+3,95+2,9+1,95+0,71)*2) "krokve" ((5,1+4,2+3,25+2,32)*2)+((5,18+4,27+3,35+2,43)*2) Součet: 954,02 m STŘ_02C
TS
P | 150 | 60514106 |  | řezivo jehličnaté lať pevnostní třída S10-13 průřez 40x60mm | M3 | 2.405 | 0.55 |  |  |  | 0 |  | CS ÚRS 2023 02 |  | 2
PP
VV |  |  |  | STŘ_02C: Kontralatě "krokve" (6,5*13*2) "krokve" (6,5*14*2) "krokve" (6,44*24*2)+(6,04*2)+(6,5*11*2)+(6,1*2)+(4,8*2*2)+((3,96+2,9+1,81+0,73)*2)+((4,7+3,95+2,9+1,95+0,71)*2) "krokve" ((5,1+4,2+3,25+2,32)*2)+((5,18+4,27+3,35+2,43)*2) Součet: 954,02 m STŘ_02C*0,04*0,06 2,29 * 1,05 ' Přepočtené koeficientem množství
TS
P | 151 | 762395000 |  | Spojovací prostředky krovů, bednění a laťování, nadstřešních konstrukcí svory, prkna, hřebíky, pásová ocel, vruty | M3 | 13.807 | 0.0233 |  |  |  | 0 |  | CS ÚRS 2023 02 |  | 2
PP
VV |  |  |  | 7,592+2,405+3,81
TS
P | 152 | 762431032 |  | Obložení stěn z dřevoštěpkových desek OSB přibíjených na pero a drážku broušených, tloušťky desky 12 mm | M2 | 283.905 | 0.00804 |  |  |  | 0 |  | CS ÚRS 2023 02 |  | 2
PP
VV |  |  |  | IZOL_01: Izolace základů "hydroizolace na jihozápadní straně" 39,76*1,89+13,48*3,8 "hydroizolace na severozápadní straně" 10,02*1,89 "hydroizolace na severovýchodní straně" 34,81*1,89+13,18*4,08 "hydroizolace na jihovýchodní straně" 10,07*1,89 Součet: 283,905 m2 IZOL_01
TS
P | 153 | 762511146 |  | Podlahové konstrukce podkladové z cementotřískových desek jednovrstvých šroubovaných na sraz 22 mm | M2 | 168.24 | 0.03375 |  |  |  | 0 |  | CS ÚRS 2023 02 |  | 2
PP
VV |  |  |  | P10a: Vrchní vrstva skladby podlahy P10 "3.NP" 84,51-0,39 Součet: 84,12 m2 P10a*2
TS
P | 154 | 762511147 |  | Podlahové konstrukce podkladové z cementotřískových desek jednovrstvých šroubovaných na sraz 24 mm | M2 | 237.36 | 0.03688 |  |  |  | 0 |  | CS ÚRS 2023 02 |  | 2
PP
VV |  |  |  | P11a: Vrchní vrstva skladby podlahy P12 "3.NP" 118,68 Součet: 118,68 m2 P11a*2
TS
P | 155 | 762511164 |  | Podlahové konstrukce podkladové z cementotřískových desek jednovrstvých šroubovaných na pero a drážku broušených, tloušťky desky 18 mm | M2 | 781.18 | 0.0277 |  |  |  | 0 |  | CS ÚRS 2023 02 |  | 2
PP
VV |  |  |  | P08b: Spodní vrstva skladby podlahy P08 "2NP" 283,52-0,37+2,03+106,48-0,34-0,53-0,14-3*0,02 Součet: 390,59 m2 P08b*2
TS
P | 156 | 762511165 |  | Podlahové konstrukce podkladové z cementotřískových desek jednovrstvých šroubovaných na pero a drážku broušených, tloušťky desky 20 mm | M2 | 447.383 | 0.03072 |  |  |  | 0 |  | CS ÚRS 2023 02 |  | 2
PP
VV |  |  |  | P08b: Spodní vrstva skladby podlahy P08 "2NP" 283,52-0,37+2,03+106,48-0,34-0,53-0,14-3*0,02 Součet: 390,59 m2 P10a: Vrchní vrstva skladby podlahy P10 "3.NP" 84,51-0,39 Součet: 84,12 m2 P11b: Spodní vrstva skladby podlahy P12 "3NP" 121,8 Součet: 121,80 m2 P08b*0,75+P10a*0,75+P11b*0,75
TS
P | 157 | 762511167 |  | Podlahové konstrukce podkladové z cementotřískových desek jednovrstvých šroubovaných na pero a drážku broušených, tloušťky desky 24 mm | M2 | 243.6 | 0.0371 |  |  |  | 0 |  | CS ÚRS 2023 02 |  | 2
PP
VV |  |  |  | P11b: Spodní vrstva skladby podlahy P12 "3NP" 121,8 Součet: 121,80 m2 P11b*2
TS
P | 158 | 762511177 |  | Podlahové konstrukce podkladové z cementotřískových desek dvouvrstvých šroubovaných na sraz, tloušťky desky 2x16 mm | M2 | 378.94 | 0.04919 |  |  |  | 0 |  | CS ÚRS 2023 02 |  | 2
PP
VV |  |  |  | P08a: Vrchní vrstva skladby podlahy P08 "2.NP" 378,94 Součet: 378,94 m2 P08a
TS
P | 159 | 762822925 |  | Doplnění části stropního trámu (materiál v ceně) z hranolů, nebo hranolků, průřezové plochy přes 450 do 600 cm2 | M | 202.846 | 0.0364 |  |  |  | 0 |  | CS ÚRS 2023 02 |  | 2
PP
VV |  |  |  | TES_07: Doplnění stropních trámů "1.NP" 8,81*12 4,3*13 4,46*2 4,01*9 5,4*13 3,9*12 1,38*3 0,98*2 4,21*1 4,58*7 6,46*12 4,45*11 "2.NP" 9,08*13 8,72*12 5,31*3 5,58*10 3,95*8 3,15*7 1,05*7 1,2*6 3,85*6 9,07*15 Součet: 1014,23 m TES_07*0,2
TS
P | 160 | 998762102 |  | Přesun hmot pro konstrukce tesařské stanovený z hmotnosti přesunovaného materiálu vodorovná dopravní vzdálenost do 50 m v objektech výšky přes 6 do 12 m | T | 99.702 | 0 |  |  |  | 0 |  | CS ÚRS 2023 02 |  | 2
PP
VV
TS
SD |  | 763 |  | Konstrukce suché výstavby
P | 161 | 763111417 |  | Příčka ze sádrokartonových desek s nosnou konstrukcí z jednoduchých ocelových profilů UW, CW dvojitě opláštěná deskami standardními A tl. 2 x 12,5 mm s izolací, EI 60, příčka tl. 150 mm, profil 100, R | M2 | 103.671 | 0.0457 |  |  |  | 0 |  | CS ÚRS 2023 02 |  | 2
PP
VV |  |  |  | SDK_02: Příčka sádrokartonová tl. 150 mm, obyčejná "1. NP - hlavní část" "č.m. 0P14A a 0P14" 3,9*4,1-0,8*2,15 "č.m. 0P14" 1,35*4,1 "č.m. 0P15 a 0P15A" 5,4*1 "2. NP - hlavní část" "č.m. 1P18 a 1P02" 3,95*3,25-2,59-2,15 "č.m. 1P15 a 1P02" 0,8*3,25 "č.m. 1P11 a 1P02" (1,4+1,5)*3,25-1*2,15 "č.m. 1P11 a 1P13" 0,9*3,25 "č.m. 1P07 a 1P08" 0,95*3,25-0,7*2,15 "2. NP - severozápadní část" "č.m. 1P05A a 1P05B" (2,77+5,2)*3-1*2,15 "3. NP - hlavní část" "č.m. 2P01 a 2P02" (1,17*x)-0,9*2,15*2,3 "č.m. 2P02 a 2P05" 2,75*2,9-1,16*2,15 "č.m. 2P05, 2P07 a 2P08" (3,6+1,1)*2,6-0,8*2,15-0,9*0,15 "č.m. 2P05 a 2P09" 1,42*2,7-0,9*2,15 "č.m. 2P08 a 2P09" (2,55+2,6)*3,2 Součet: 103,671 m2 SDK_02
TS
P | 162 | 763111431 |  | Příčka ze sádrokartonových desek s nosnou konstrukcí z jednoduchých ocelových profilů UW, CW dvojitě opláštěná deskami impregnovanými H2 tl. 2 x 12,5 mm EI 60, příčka tl. 100 mm, profil 50, s izolací, | M2 | 15.581 | 0.04554 |  |  |  | 0 |  | CS ÚRS 2023 02 |  | 2
PP
VV |  |  |  | SDK_03: Příčka sádrokartonová tl. 100 mm, do vlhkého prostředí "2. NP - hlavní část" "č.m. 1P06, 1P06A a 1P06C" 2,77*3,25-2*(0,8*2,15) "č.m. 1P07, 1P07A a 1P07B" 2,95*3,25-2*(0,8*2,15) "č.m. 1P06A a 1P06B" 1,72*3,25-0,8*2,15 Součet: 15,581 m2 SDK_03
TS
P | 163 | 763111437 |  | Příčka ze sádrokartonových desek s nosnou konstrukcí z jednoduchých ocelových profilů UW, CW dvojitě opláštěná deskami impregnovanými H2 tl. 2 x 12,5 mm EI 60, příčka tl. 150 mm, profil 100, s izolací | M2 | 31.687 | 0.04696 |  |  |  | 0 |  | CS ÚRS 2023 02 |  | 2
PP
VV |  |  |  | SDK_04: Příčka sádrokartonová tl. 150 mm, do vlhkého prostředí "1. NP - hlavní část" "č.m. 0P14B a 0P14" (2,57+1,75)*4,1 "2. NP - hlavní část" "č.m. 1P06C, 1P06A, 1P06B" 2,1*3,25 "č.m. 1P08 a 1P07B" 2,2*3,25 Součet: 31,687 m2 SDK_04
TS
P | 164 | 763114215 |  | Příčka bezpečnostní ze sádrokartonových desek bezpečnostní třída RC3 s nosnou konstrukcí ze zdvojených ocelových profilů UW, CW s dodatečným profilem CD a s ocelovým plechem tl. 0,55 mm na obou straná | M2 | 5.815 | 0.06693 |  |  |  | 0 |  | CS ÚRS 2023 02 |  | 2
PP
VV |  |  |  | SDK_01: Bezpečnostní mezibytová příčka "3. NP - hlavní část" "č.m. 2P01 a 2P06" 1,05*3,1 "č.m. 2P08 a 2P09" 0,8*3,2 Součet: 5,815 m2 SDK_01
TS
P | 165 | 763001R |  | Stěna předsazená ze sádrokartonových desek s nosnou konstrukcí z ocelových profilů CW, UW dvojitě opláštěná deskami standardními A tl. 2 x 12,5 mm s izolací, EI 45, stěna tl. 150 mm | M2 | 10.55 | 0.02855 |  |  |  | 0 |  | R-položka |  | 2
PP
VV |  |  |  | SDK_06: Předstěna předsazená instalační tl. 150 mm - obyčejná "2. NP - hlavní část" "č.m. 1P11" 0,5*3,25 "1. NP - hlavní část" "č.m. 0P13" 1*3,4 "2. NP - hlavní část" "č.m. 1P02" 1,7*3,25 Součet: 10,55 m2 SDK_06
TS
P | 166 | 763002R |  | Stěna předsazená ze sádrokartonových desek s nosnou konstrukcí z ocelových profilů CW, UW dvojitě opláštěná deskami impregnovanými H2 tl. 2 x 12,5 mm s izolací, EI 45, stěna tl. 150 mm | M2 | 64.441 | 0.02855 |  |  |  | 0 |  | R-položka |  | 2
PP
VV |  |  |  | SDK_07: Předstěna předsazená instalační tl. 150 mm - do vlhkého prostředí "1. NP - hlavní část" "č.m. 0P19B" 1,25*2,7 "1. NP - hlavní část" "č.m. 0P17A" 1,5*2,7 "č.m. 0P14B" 2,5*2,7 "1. NP - severozápadní část" "č.m. 0P13A" 1,65*2,7 "č.m. 0P13B" 0,9*2,7 "č.m. 0P11" (0,95+0,65)*2,7 "č.m. 0P08" 1,8*2,7 "č.m. 0P12" 2*1,1*3,55 "č.m. 0P05B" 0,9*2,7 "č.m. 0P07" 2,25*3,55 "2. NP - hlavní část" "č.m. 1P07B" 1,1*2,7 "č.m. 1P07A" 1,7*2,7 "3. NP - hlavní část" "č.m. 2P07" 3*1,2+2,75*1,75 Součet: 64,441 m2 SDK_07
TS
P | 167 | 763131511 |  | Podhled ze sádrokartonových desek jednovrstvá zavěšená spodní konstrukce z ocelových profilů CD, UD jednoduše opláštěná deskou standardní A, tl. 12,5 mm, bez izolace | M2 | 309.18 | 0.01217 |  |  |  | 0 |  | CS ÚRS 2023 02 |  | 2
PP
VV |  |  |  | SDKP_01: Sádrokartonový podhled obyčejný "1.NP" "m.č. OP20B" 14,2 "m.č. OP20A" 58,52 "m.č. OP20" 8,74 "m.č. OP19" 10,56 "m.č. OP18" 27,19 "m.č. OP16" 20,47 "m.č. OP15A" 15,72 "m.č. OP15" 3,58 "m.č. OP13" 23,22 "m.č. OP09" 6,03 "m.č. OP04" 22,85 "m.č. OP06" 13,70 "m.č. OP02" 3,19 "2.NP" "m.č. 1P09" 25,65 "m.č. 1P15" 20,9 "m.č. 1P18" 10,96 "m.č. 1P08" 8,65 "m.č. 1P02" 4,70 "3.NP" "m.č. 2P08" 1,68 "m.č. 2P09" 1,66 "m.č. 2P05" 7,01 Součet: 309,18 m2 SDKP_01
TS
P | 168 | 763003R |  | Podkroví ze sádrokartonových desek dvouvrstvá spodní konstrukce z ocelových profilů CD, UD na krokvových závěsech dvojitě opláštěná deskami standardními A, tl. 2 x 12,5 mm, bez TI | M2 | 109.674 | 0.021324 |  |  |  | 0 |  | CS ÚRS 2023 02 |  | 2
PP
VV |  |  |  | SDKP_02: Sádrokartonový podhled podkroví "3.NP" "m.č. 2P08" 1,06*3,12+3,02*1,62+((2,66*3,12)/2)+((2,55*3,02)/2)+3,22*(0,59+0,12)+((3,22*2,69)/2)+((3,22*2,55)/2)+1,21*(0,5+1,36+1,09+2*0,30) (0,53+0,44)*(4*0,6) "m.č. 2P09" 3,23*0,26+3,15*0,31+((2,63*3,15)/2)+((3,23*2,68)/2)+2,92*0,67+((2,92*2,6)/2)+((2,92*2,68)/2)+0,20*5,95+1,28*(0,5+1,36+0,51+2*0,30)+1,08*0, "m.č. 2P05" 0,1*3,5+1,15*(1,14+0,86)+0,05*1,5+0,6*0,3+(0,05+0,3)*(2*0,6)+1,24*(1,14+4,74+0,6)+0,6*0,3+(0,3+0,54)*(3*0,6)+0,1*(1,5+0,6) 3,14*(1,14+2,1+1,14+0,6)+(0,74+0,3)*5+2,4*(0,3*2)+0,48*2,75 "m.č. 2P06" 0,22*1,05 "m.č. 2P03" 0,5*1,4+1,07*1,4 "m.č. 2P02" 0,5*1,17+3,25*(0,28+0,28)+1,38*0,18+1,8*1,4+(2,22+0,66)*0,6 "m.č. 2P01" 0,65*1,22+3,25*(0,31+0,31)+(2,22+0,66)*0,6+1,31*0,35 Součet: 109,674 m2 SDKP_02
TS
P | 169 | 763004R |  | Podkroví ze sádrokartonových desek dvouvrstvá spodní konstrukce z ocelových profilů CD, UD na krokvových závěsech dvojitě opláštěná deskami impregnovanýmii H2, tl. 2 x 12,5 mm, bez TI | M2 | 6.05 | 0.02846 |  |  |  | 0 |  | R-položka |  | 2
PP
VV |  |  |  | SDKP_03: Sádrokartonový podhled v podkroví do vlhka "3.NP" "m.č. 2P07" 2,98*(0,54+0,86+0,30)+(0,52+0,3)*(2*0,6) Součet: 6,05 m2 SDKP_03
TS
P | 170 | 763131551 |  | Podhled ze sádrokartonových desek jednovrstvá zavěšená spodní konstrukce z ocelových profilů CD, UD jednoduše opláštěná deskou impregnovanou H2, tl. 12,5 mm, bez izolace | M2 | 74.83 | 0.0118 |  |  |  | 0 |  | CS ÚRS 2023 02 |  | 2
PP
VV |  |  |  | SDKP_04: Sádrokartonový podhled do vlhkého prostředí "1.NP" "m.č. OP19A" 5,81 "m.č. OP19B" 2,19 "m.č. OP17B" 2,80 "m.č. OP17A" 1,59 "m.č. OP17" 1,92 "m.č. OP14B" 4,0 "m.č. OP12" 9,57 "m.č. OP13A" 3,09 "m.č. OP13B" 1,69 "m.č. OP11" 3,0 "m.č. OP08" 5,21 "m.č. OP05A" 2,15 "m.č. OP05B" 1,71 "m.č. OP07" 18,63 "2.NP" "m.č. 1P07B" 1,93 "m.č. 1P07A" 2,93 "m.č. 1P06A" 1,55 "m.č. 1P06B" 1,55 "m.č. 1P06C" 1,71 "m.č. 1P04" 1,80 Součet: 74,83 m2 SDKP_04
TS
P | 171 | 763131714 |  | Podhled ze sádrokartonových desek ostatní práce a konstrukce na podhledech ze sádrokartonových desek základní penetrační nátěr | M2 | 499.734 | 0.0001 |  |  |  | 0 |  | CS ÚRS 2023 02 |  | 2
PP
VV |  |  |  | SDKP_01: Sádrokartonový podhled obyčejný "1.NP" "m.č. OP20B" 14,2 "m.č. OP20A" 58,52 "m.č. OP20" 8,74 "m.č. OP19" 10,56 "m.č. OP18" 27,19 "m.č. OP16" 20,47 "m.č. OP15A" 15,72 "m.č. OP15" 3,58 "m.č. OP13" 23,22 "m.č. OP09" 6,03 "m.č. OP04" 22,85 "m.č. OP06" 13,70 "m.č. OP02" 3,19 "2.NP" "m.č. 1P09" 25,65 "m.č. 1P15" 20,9 "m.č. 1P18" 10,96 "m.č. 1P08" 8,65 "m.č. 1P02" 4,70 "3.NP" "m.č. 2P08" 1,68 "m.č. 2P09" 1,66 "m.č. 2P05" 7,01 Součet: 309,18 m2 SDKP_02: Sádrokartonový podhled podkroví "3.NP" "m.č. 2P08" 1,06*3,12+3,02*1,62+((2,66*3,12)/2)+((2,55*3,02)/2)+3,22*(0,59+0,12)+((3,22*2,69)/2)+((3,22*2,55)/2)+1,21*(0,5+1,36+1,09+2*0,30) (0,53+0,44)*(4*0,6) "m.č. 2P09" 3,23*0,26+3,15*0,31+((2,63*3,15)/2)+((3,23*2,68)/2)+2,92*0,67+((2,92*2,6)/2)+((2,92*2,68)/2)+0,20*5,95+1,28*(0,5+1,36+0,51+2*0,30)+1,08*0, "m.č. 2P05" 0,1*3,5+1,15*(1,14+0,86)+0,05*1,5+0,6*0,3+(0,05+0,3)*(2*0,6)+1,24*(1,14+4,74+0,6)+0,6*0,3+(0,3+0,54)*(3*0,6)+0,1*(1,5+0,6) 3,14*(1,14+2,1+1,14+0,6)+(0,74+0,3)*5+2,4*(0,3*2)+0,48*2,75 "m.č. 2P06" 0,22*1,05 "m.č. 2P03" 0,5*1,4+1,07*1,4 "m.č. 2P02" 0,5*1,17+3,25*(0,28+0,28)+1,38*0,18+1,8*1,4+(2,22+0,66)*0,6 "m.č. 2P01" 0,65*1,22+3,25*(0,31+0,31)+(2,22+0,66)*0,6+1,31*0,35 Součet: 109,674 m2 SDKP_03: Sádrokartonový podhled v podkroví do vlhka "3.NP" "m.č. 2P07" 2,98*(0,54+0,86+0,30)+(0,52+0,3)*(2*0,6) Součet: 6,05 m2 SDKP_04: Sádrokartonový podhled do vlhkého prostředí "1.NP" "m.č. OP19A" 5,81 "m.č. OP19B" 2,19 "m.č. OP17B" 2,80 "m.č. OP17A" 1,59 "m.č. OP17" 1,92 "m.č. OP14B" 4,0 "m.č. OP12" 9,57 "m.č. OP13A" 3,09 "m.č. OP13B" 1,69 "m.č. OP11" 3,0 "m.č. OP08" 5,21 "m.č. OP05A" 2,15 "m.č. OP05B" 1,71 "m.č. OP07" 18,63 "2.NP" "m.č. 1P07B" 1,93 "m.č. 1P07A" 2,93 "m.č. 1P06A" 1,55 "m.č. 1P06B" 1,55 "m.č. 1P06C" 1,71 "m.č. 1P04" 1,80 Součet: 74,83 m2 SDKP_01+SDKP_04+SDKP_02+SDKP_03
TS
P | 172 | 763131761 |  | Podhled ze sádrokartonových desek Příplatek k cenám za plochu do 3 m2 jednotlivě | M2 | 32.52 | 0 |  |  |  | 0 |  | CS ÚRS 2023 02 |  | 2
PP
VV |  |  |  | SDKP_05: Příplatek za podhled do 3m2 "1.NP" "m.č. OP19B" 2,19 "m.č. OP17B" 2,80 "m.č. OP17A" 1,59 "m.č. OP17" 1,92 "m.č. OP13B" 1,69 "m.č. OP11" 3,0 "m.č. OP05A" 2,15 "m.č. OP05B" 1,71 "m.č. OP14B" 4,0 "2.NP" "m.č. 1P07B" 1,93 "m.č. 1P07A" 2,93 "m.č. 1P06A" 1,55 "m.č. 1P06B" 1,55 "m.č. 1P06C" 1,71 "m.č. 1P04" 1,80 Součet: 32,52 m2 SDKP_05
TS
P | 173 | 763131765 |  | Podhled ze sádrokartonových desek Příplatek k cenám za výšku zavěšení přes 0,5 do 1,0 m | M2 | 188.01 | 0.0001 |  |  |  | 0 |  | CS ÚRS 2023 02 |  | 2
PP
VV |  |  |  | SDKP_06: Příplatek za výšku 0,5-1 m "1.NP" "m.č. OP20B" 14,2 "m.č. OP20A" 58,52 "m.č. OP20" 8,74 "m.č. OP19" 10,56 "m.č. OP18" 27,19 "m.č. OP16" 20,47 "m.č. OP15A" 15,72 "m.č. OP15" 3,58 "m.č. OP13" 23,22 "m.č. OP19A" 5,81 Součet: 188,01 m2 SDKP_06
TS
P | 174 | 763131766 |  | Podhled ze sádrokartonových desek Příplatek k cenám za výšku zavěšení přes 1,0 do 1,5 m | M2 | 32.54 | 0.00015 |  |  |  | 0 |  | CS ÚRS 2023 02 |  | 2
PP
VV |  |  |  | SDKP_07: Příplatek za výšku 1-1,5 m "1.NP" "m.č. OP02" 3,19 "m.č. OP19B" 2,19 "m.č. OP17B" 2,80 "m.č. OP17A" 1,59 "m.č. OP17" 1,92 "m.č. OP14B" 4,0 "m.č. OP13A" 3,09 "m.č. OP13B" 1,69 "m.č. OP11" 3,0 "m.č. OP08" 5,21 "m.č. OP05A" 2,15 "m.č. OP05B" 1,71 Součet: 32,54 m2 SDKP_07
TS
P | 175 | 763172325 |  | Montáž dvířek pro konstrukce ze sádrokartonových desek revizních jednoplášťových pro příčky a předsazené stěny velikost (šxv) 600 x 600 mm | KUS | 5 | 3e-05 |  |  |  | 0 |  | CS ÚRS 2023 02 |  | 2
PP
VV
TS
P | 176 | 59030714 |  | dvířka revizní jednokřídlá s automatickým zámkem 600x600mm | KUS | 5 | 0.0042 |  |  |  | 0 |  | CS ÚRS 2023 02 |  | 2
PP
VV
TS |  |  |  | Podrobná specifikace viz. D.2.2.1 - SO 04-71-01.01 - 3.608a - Výpis ostatních prvků - prvek O – 07
P | 177 | 763172356 |  | Montáž dvířek pro konstrukce ze sádrokartonových desek revizních jednoplášťových pro podhledy velikost (šxv) 700 x 700 mm | KUS | 17 | 5e-05 |  |  |  | 0 |  | CS ÚRS 2023 02 |  | 2
PP
VV
TS
P | 178 | 59030740 |  | dvířka revizní jednokřídlá s automatickým zámkem 700x700mm | KUS | 17 | 0.006 |  |  |  | 0 |  | CS ÚRS 2023 02 |  | 2
PP
VV
TS |  |  |  | Podrobná specifikace viz. D.2.2.1 - SO 04-71-01.01 - 3.608a - Výpis ostatních prvků - prvek O – 06
P | 179 | 763181422 |  | Výplně otvorů konstrukcí ze sádrokartonových desek ztužující výplň otvoru pro dveře s UA a UW profilem, výšky příčky přes 3,25 do 3,75 m | KUS | 12 | 0.01834 |  |  |  | 0 |  | CS ÚRS 2023 02 |  | 2
PP
VV |  |  |  | SDK_05: Ztužující profily pro osazení dveří "1. NP - hlavní část" 1 "2. NP - hlavní část" 6 "2. NP - severozápadní část" 1 "3. NP - hlavní část" 4 Součet: 12,00 kus SDK_05
TS
P | 180 | 763411111 |  | Sanitární příčky vhodné do mokrého prostředí dělící z dřevotřískových desek s HPL-laminátem tl. 19,6 mm | M2 | 10.578 | 0.0171 |  |  |  | 0 |  | CS ÚRS 2023 02 |  | 2
PP
VV |  |  |  | "T-05" 2,15*(2,71+1,25)-2*0,8*2,15 "T-06" 2,15*(2,25+1,91)-2*0,8*2,15 Součet 10,578
TS |  |  |  | Podrobná specifikace viz. D.2.2.1 - SO 04-71-01.01 - 3.606 Výpis truhlářských výrobků - T-05, T-06
P | 181 | 763411121 |  | Sanitární příčky vhodné do mokrého prostředí dveře vnitřní do sanitárních příček šířky do 800 mm, výšky do 2 000 mm z dřevotřískových desek s HPL-laminátem včetně nerezového kování tl. 19,6 mm | KUS | 8 | 0.02574 |  |  |  | 0 |  | CS ÚRS 2023 02 |  | 2
PP
VV |  |  |  | "T-05" 2*2 "T-06" 2*2 Součet 8
TS |  |  |  | Podrobná specifikace viz. D.2.2.1 - SO 04-71-01.01 - 3.606 Výpis truhlářských výrobků - T-05, T-06
P | 182 | 763411211 |  | Sanitární příčky vhodné do mokrého prostředí dělící přepážky k pisoárům z dřevotřískových desek s HPL-laminátem tl. 19,6 mm | M2 | 0.4 | 0.01614 |  |  |  | 0 |  | CS ÚRS 2023 02 |  | 2
PP
VV |  |  |  | "T-07" 0,4*1 Součet 0,4
TS |  |  |  | jedná se o kompletní položku vč. kotvícího a spojovacího materiálu, povrchové úpravy Podrobná specifikace viz. D.2.2.1 - SO 04-71-01.01 - 3.606 Výpis truhlářských výrobků - T-07
P | 185 | 998763302 |  | Přesun hmot pro konstrukce montované z desek sádrokartonových, sádrovláknitých, cementovláknitých nebo cementových stanovený z hmotnosti přesunovaného materiálu vodorovná dopravní vzdálenost do 50 m v | T | 17.433 | 0 |  |  |  | 0 |  | CS ÚRS 2023 02 |  | 2
PP
VV
TS
SD |  | 764 |  | Konstrukce klempířské
P | 186 | 764002414 |  | Montáž strukturované oddělovací rohože jakékoli rš | M2 | 960.294 | 0 |  |  |  | 0 |  | CS ÚRS 2023 02 |  | 2
PP
VV |  |  |  | STŘ_01: Střecha nástupiště 5,28*10,07+(5,28*5,235)/2+46,9*5,33+(5,33*5,2)/2 Součet: 330,825 m2 STŘ_02: Střecha hlavní objekt "zastřešení 2.NP" 26,7*(6,505+6,43)-4,6*4,08-4,4*3,94+4,6*1,095*2+4,075*4,6+4,42*2*0,4+0,46*3,9 -(0,5*0,78+0,45*1,15+0,625*1,2+0,45*0,96) -(19*0,6*0,6+7*0,6*2,4) "zastřešení 3.NP" 10,9*(2*6,485)+12,9*(2*6,485)-8*0,6*0,6-0,5*0,8-0,44*0,765 Součet: 629,469 m2 STŘ_01+STŘ_02
TS
P | 187 | 28329031 |  | fólie kontaktní difuzně propustná pro doplňkovou hydroizolační vrstvu, monolitická dvouvrstvá PES/PR 270g/m2, integrovaná samolepící páska | M2 | 1104.338 | 0.00025 |  |  |  | 0 |  | CS ÚRS 2023 02 |  | 2
PP
VV |  |  |  | 960,294 * 1,15 ' Přepočtené koeficientem množství
TS
P | 188 | 764111641 |  | Krytina ze svitků, ze šablon nebo taškových tabulí z pozinkovaného plechu s povrchovou úpravou s úpravou u okapů, prostupů a výčnělků střechy rovné drážkováním ze svitků do rš 670 mm, sklon střechy do | M2 | 330.825 | 0.00661 |  |  |  | 0 |  | CS ÚRS 2023 02 |  | 2
PP
VV |  |  |  | STŘ_01: Střecha nástupiště 5,28*10,07+(5,28*5,235)/2+46,9*5,33+(5,33*5,2)/2 Součet: 330,825 m2 STŘ_01
TS |  |  |  | Podrobná specifikace viz. D.2.2.1 - SO 00-71-01.01 - 3.610 - Výpis technických listů – 04/14
P | 189 | 764212631 |  | Oplechování střešních prvků z pozinkovaného plechu s povrchovou úpravou štítu závětrnou lištou rš 160 mm | M | 10.66 | 0.00158 |  |  |  | 0 |  | CS ÚRS 2023 02 |  | 2
PP
VV |  |  |  | "K-14" 10,66
TS |  |  |  | Podrobná specifikace viz. D.2.2.1 - SO 04-71-01.01 - 3.607 - Výpis klempířských výrobků - prvek K – 14
P | 190 | 764212635 |  | Oplechování střešních prvků z pozinkovaného plechu s povrchovou úpravou štítu závětrnou lištou rš 400 mm | M | 87.2 | 0.00347 |  |  |  | 0 |  | CS ÚRS 2023 02 |  | 2
PP
VV |  |  |  | "K-11" "2.NP" 35,6 "střecha" 51,60 Součet 87,2
TS |  |  |  | Podrobná specifikace viz. D.2.2.1 - SO 04-71-01.01 - 3.607 - Výpis klempířských výrobků - prvek K – 11
P | 191 | 764212660 |  | Oplechování střešních prvků z pozinkovaného plechu s povrchovou úpravou okapu střechy rovné okapovým plechem rš 120 mm | M | 67.5 | 0.0013 |  |  |  | 0 |  | CS ÚRS 2023 02 |  | 2
PP
VV |  |  |  | "K-03" 67,5
TS |  |  |  | Podrobná specifikace viz. D.2.2.1 - SO 04-71-01.01 - 3.607 - Výpis klempířských výrobků - prvek K – 03
P | 192 | 764212665 |  | Oplechování střešních prvků z pozinkovaného plechu s povrchovou úpravou okapu střechy rovné okapovým plechem rš 400 mm | M | 90 | 0.00358 |  |  |  | 0 |  | CS ÚRS 2023 02 |  | 2
PP
VV |  |  |  | "K-01" 90
TS |  |  |  | Podrobná specifikace viz. D.2.2.1 - SO 04-71-01.01 - 3.607 - Výpis klempířských výrobků - prvek K – 01
P | 193 | 764213456 |  | Oplechování střešních prvků z pozinkovaného plechu sněhový zachytávač průbežný dvoutrubkový | M | 95 | 0.00283 |  |  |  | 0 |  | CS ÚRS 2023 02 |  | 2
PP
VV |  |  |  | "K-12" 95
TS |  |  |  | Podrobná specifikace viz. D.2.2.1 - SO 04-71-01.01 - 3.607 - Výpis klempířských výrobků - prvek K – 12
P | 194 | 764216601 |  | Oplechování parapetů z pozinkovaného plechu s povrchovou úpravou rovných mechanicky kotvené, bez rohů rš 160 mm | M | 7.7 | 0.00136 |  |  |  | 0 |  | CS ÚRS 2023 02 |  | 2
PP
VV |  |  |  | "K-08" "2NP" 1,9 "3NP" 5,8 Součet 7,7
TS |  |  |  | Podrobná specifikace viz. D.2.2.1 - SO 04-71-01.01 - 3.607 - Výpis klempířských výrobků - prvek K – 08
P | 195 | 764216603 |  | Oplechování parapetů z pozinkovaného plechu s povrchovou úpravou rovných mechanicky kotvené, bez rohů rš 250 mm | M | 34.6 | 0.00222 |  |  |  | 0 |  | CS ÚRS 2023 02 |  | 2
PP
VV |  |  |  | "K-07" "1NP" 19,5 "2NP" 15,1 Součet 34,6
TS |  |  |  | Podrobná specifikace viz. D.2.2.1 - SO 04-71-01.01 - 3.607 - Výpis klempířských výrobků - prvek K – 07
P | 196 | 764218604 |  | Oplechování říms a ozdobných prvků z pozinkovaného plechu s povrchovou úpravou rovných, bez rohů mechanicky kotvené rš 330 mm | M | 188.8 | 0.00291 |  |  |  | 0 |  | CS ÚRS 2023 02 |  | 2
PP
VV |  |  |  | "K-06" "2NP" 116,3 "3NP" 72,5 Součet 188,8
TS |  |  |  | Podrobná specifikace viz. D.2.2.1 - SO 04-71-01.01 - 3.607 - Výpis klempířských výrobků - prvek K – 06
P | 197 | 764311613 |  | Lemování zdí z pozinkovaného plechu s povrchovou úpravou boční nebo horní rovné, střech s krytinou skládanou mimo prejzovou rš 250 mm | M | 18 | 0.0022 |  |  |  | 0 |  | CS ÚRS 2023 02 |  | 2
PP
VV |  |  |  | "K-05" 18
TS |  |  |  | Podrobná specifikace viz. D.2.2.1 - SO 04-71-01.01 - 3.607 - Výpis klempířských výrobků - prvek K – 05
P | 198 | 764311613 | 1 | Lemování zdí z pozinkovaného plechu s povrchovou úpravou boční nebo horní rovné, střech s krytinou skládanou mimo prejzovou rš 250 mm | M | 80 | 0.0022 |  |  |  | 0 |  | CS ÚRS 2023 02 |  | 2
PP
VV |  |  |  | "K-10" "2NP" 57 "3NP" 23 Součet 80
TS |  |  |  | Podrobná specifikace viz. D.2.2.1 - SO 04-71-01.01 - 3.607 - Výpis klempířských výrobků - prvek K – 10
P | 199 | 764315624 |  | Lemování trub, konzol, držáků a ostatních kusových prvků z pozinkovaného plechu s povrchovou úpravou střech s krytinou skládanou mimo prejzovou nebo z plechu, průměr přes 150 do 200 mm | KUS | 9 | 0.00391 |  |  |  | 0 |  | CS ÚRS 2023 02 |  | 2
PP
VV |  |  |  | "K-13" "průměr 160" 5 "průměr 200" 4 Součet 9
TS |  |  |  | Podrobná specifikace viz. D.2.2.1 - SO 04-71-01.01 - 3.607 - Výpis klempířských výrobků - prvek K – 13
P | 200 | 764315625 |  | Lemování trub, konzol, držáků a ostatních kusových prvků z pozinkovaného plechu s povrchovou úpravou střech s krytinou skládanou mimo prejzovou nebo z plechu, průměr přes 200 do 300 mm | KUS | 4 | 0.0075 |  |  |  | 0 |  | CS ÚRS 2023 02 |  | 2
PP
VV |  |  |  | "K-13" "průměr 250" 4
TS |  |  |  | Podrobná specifikace viz. D.2.2.1 - SO 04-71-01.01 - 3.607 - Výpis klempířských výrobků - prvek K – 13
P | 201 | 764511603 |  | Žlab podokapní z pozinkovaného plechu s povrchovou úpravou včetně háků a čel půlkruhový rš 400 mm | M | 68 | 0.00162 |  |  |  | 0 |  | CS ÚRS 2023 02 |  | 2
PP
VV |  |  |  | "K-04" 68
TS |  |  |  | Podrobná specifikace viz. D.2.2.1 - SO 04-71-01.01 - 3.607 - Výpis klempířských výrobků - prvek K – 04
P | 202 | 764513406 |  | Žlab nadokapní (nástřešní) z pozinkovaného plechu oblého tvaru, včetně háků, čel a hrdel rš 500 mm | M | 90 | 0.00549 |  |  |  | 0 |  | CS ÚRS 2023 02 |  | 2
PP
VV |  |  |  | "K-02" 90
TS |  |  |  | Podrobná specifikace viz. D.2.2.1 - SO 04-71-01.01 - 3.607 - Výpis klempířských výrobků - prvek K – 02
P | 203 | 764513426 |  | Žlab nadokapní (nástřešní) z pozinkovaného plechu Příplatek k cenám za zvýšenou pracnost při provedení rohu nebo koutu rš 500 mm | KUS | 4 | 0.00029 |  |  |  | 0 |  | CS ÚRS 2023 02 |  | 2
PP
VV
TS
P | 204 | 764518623 |  | Svod z pozinkovaného plechu s upraveným povrchem včetně objímek, kolen a odskoků kruhový, průměru 120 mm | M | 70.2 | 0.0021 |  |  |  | 0 |  | CS ÚRS 2023 02 |  | 2
PP
VV |  |  |  | "K-09" 70,2
TS |  |  |  | Podrobná specifikace viz. D.2.2.1 - SO 04-71-01.01 - 3.607 - Výpis klempířských výrobků - prvek K – 09
P | 205 | 998764102 |  | Přesun hmot pro konstrukce klempířské stanovený z hmotnosti přesunovaného materiálu vodorovná dopravní vzdálenost do 50 m v objektech výšky přes 6 do 12 m | T | 5.131 | 0 |  |  |  | 0 |  | CS ÚRS 2023 02 |  | 2
PP
VV
TS
SD |  | 765 |  | Krytina skládaná
P | 206 | 765131011 |  | Montáž vláknocementové krytiny skládané sklonu střechy do 30° jednoduché krytí z pravoúhlých formátů, počet desek přes 10 do 20 ks/m2 | M2 | 629.469 | 0.00036 |  |  |  | 0 |  | CS ÚRS 2023 02 |  | 2
PP
VV |  |  |  | STŘ_02: Střecha hlavní objekt "zastřešení 2.NP" 26,7*(6,505+6,43)-4,6*4,08-4,4*3,94+4,6*1,095*2+4,075*4,6+4,42*2*0,4+0,46*3,9 -(0,5*0,78+0,45*1,15+0,625*1,2+0,45*0,96) -(19*0,6*0,6+7*0,6*2,4) "zastřešení 3.NP" 10,9*(2*6,485)+12,9*(2*6,485)-8*0,6*0,6-0,5*0,8-0,44*0,765 Součet: 629,469 m2 STŘ_02
TS
P | 207 | 59160242 |  | krytina vláknocementová s buničinou a umělými vlákny černá 600x300x4mm | KUS | 9127.301 | 0.0015 |  |  |  | 0 |  | CS ÚRS 2023 02 |  | 2
PP
VV |  |  |  | STŘ_02: Střecha hlavní objekt "zastřešení 2.NP" 26,7*(6,505+6,43)-4,6*4,08-4,4*3,94+4,6*1,095*2+4,075*4,6+4,42*2*0,4+0,46*3,9 -(0,5*0,78+0,45*1,15+0,625*1,2+0,45*0,96) -(19*0,6*0,6+7*0,6*2,4) "zastřešení 3.NP" 10,9*(2*6,485)+12,9*(2*6,485)-8*0,6*0,6-0,5*0,8-0,44*0,765 Součet: 629,469 m2 STŘ_02 629,469 * 14,5 ' Přepočtené koeficientem množství
TS
P | 208 | 765131191 |  | Montáž vláknocementové krytiny skládané sklonu střechy do 30° hřebene z hřebenáčů | M | 58.12 | 0.00174 |  |  |  | 0 |  | CS ÚRS 2023 02 |  | 2
PP
VV |  |  |  | STŘ_02a: Hřeben 48,76+5,06+4,3 Součet: 58,12 m STŘ_02a
TS
P | 209 | 59164502 |  | hřebenáč kónický vláknocementový černý | KUS | 149.659 | 0.00135 |  |  |  | 0 |  | CS ÚRS 2023 02 |  | 2
PP
VV |  |  |  | STŘ_02a: Hřeben 48,76+5,06+4,3 Součet: 58,12 m STŘ_02a 58,12 * 2,575 ' Přepočtené koeficientem množství
TS
P | 210 | 765131201 |  | Montáž vláknocementové krytiny skládané sklonu střechy do 30° úžlabí přiřezáním desek podél oplechování | M | 24.1 | 0 |  |  |  | 0 |  | CS ÚRS 2023 02 |  | 2
PP
VV |  |  |  | STŘ_02b: Úžlabí 2*6,15+5,9*2 Součet: 24,10 m STŘ_02b
TS
P | 211 | 765191031 |  | Montáž pojistné hydroizolační nebo parotěsné fólie lepení těsnících pásků pod kontralatě | M | 954.02 | 0 |  |  |  | 0 |  | CS ÚRS 2023 02 |  | 2
PP
VV |  |  |  | STŘ_02C: Kontralatě "krokve" (6,5*13*2) "krokve" (6,5*14*2) "krokve" (6,44*24*2)+(6,04*2)+(6,5*11*2)+(6,1*2)+(4,8*2*2)+((3,96+2,9+1,81+0,73)*2)+((4,7+3,95+2,9+1,95+0,71)*2) "krokve" ((5,1+4,2+3,25+2,32)*2)+((5,18+4,27+3,35+2,43)*2) Součet: 954,02 m STŘ_02C
TS
P | 212 | 28329303 |  | páska těsnící jednostranně lepící butylkaučuková pod kontralatě š 50mm | M | 1049.422 | 1e-05 |  |  |  | 0 |  | CS ÚRS 2023 02 |  | 2
PP
VV |  |  |  | STŘ_02C: Kontralatě "krokve" (6,5*13*2) "krokve" (6,5*14*2) "krokve" (6,44*24*2)+(6,04*2)+(6,5*11*2)+(6,1*2)+(4,8*2*2)+((3,96+2,9+1,81+0,73)*2)+((4,7+3,95+2,9+1,95+0,71)*2) "krokve" ((5,1+4,2+3,25+2,32)*2)+((5,18+4,27+3,35+2,43)*2) Součet: 954,02 m STŘ_02C 954,02 * 1,1 ' Přepočtené koeficientem množství
TS
P | 213 | 998765102 |  | Přesun hmot pro krytiny skládané stanovený z hmotnosti přesunovaného materiálu vodorovná dopravní vzdálenost do 50 m na objektech výšky přes 6 do 12 m | T | 14.231 | 0 |  |  |  | 0 |  | CS ÚRS 2023 02 |  | 2
PP
VV
TS
SD |  | 766 |  | Konstrukce truhlářské
P | 183 | R766T09 |  | Dřevěná konstrukce zastřešení nástupiště, včetně bočních stěn a výplní | KUS | 1 | 0 |  |  |  | 0 |  | R-položka |  | 2
PP
VV |  |  |  | "Exteriér" 1 Součet 1
TS |  |  |  | 1. V ceně jsou zahrnuty náklady na dodávku materiálu včetně montáže. 2. V ceně jsou zahrnuty náklady na veškerý kotvící, upevňovací a pomocný materiál. Podrobná specifikace viz. D.2.2.1 - SO 04-71-01.01 - 3.606 Výpis truhlářských výrobků - T-09
P | 184 | R766T11 |  | Dekorativní řešení štítové vazby krovu | KUS | 4 | 0 |  |  |  | 0 |  | R-položka |  | 2
PP
VV |  |  |  | "štíty objektu" 4 Součet 4
TS |  |  |  | 1. V ceně jsou zahrnuty náklady na dodávku materiálu včetně montáže. 2. V ceně jsou zahrnuty náklady na veškerý kotvící, upevňovací a pomocný materiál. Podrobná specifikace viz. D.2.2.1 - SO 04-71-01.01 - 3.606 Výpis truhlářských výrobků - T-11
P | 214 | 766694116 |  | Montáž ostatních truhlářských konstrukcí parapetních desek dřevěných nebo plastových šířky do 300 mm | M | 34.785 | 0 |  |  |  | 0 |  | CS ÚRS 2023 02 |  | 2
PP
VV |  |  |  | "T-01" 8*1,25+1,185*1+2*1,75 "T-03" 1*0,8+12*1,1 "T-08" 2*1,8 "T-10" 2*1,25 Součet 34,785
TS
P | 215 | R606T01a |  | parapet vnitřní povrch laminátový š 70mm | M | 1.768 | 0.003 |  |  |  | 0 |  | R-položka |  | 2
PP
VV |  |  |  | "T-01" 1*1,75 1,75 * 1,01 ' Přepočtené koeficientem množství
TS |  |  |  | Podrobná specifikace viz. D.2.2.1 - SO 04-71-01.01 - 3.606 Výpis truhlářských výrobků - T-01
P | 216 | R606T01b |  | parapet vnitřní povrch laminátový š 170mm | M | 1.197 | 0.003 |  |  |  | 0 |  | R-položka |  | 2
PP
VV |  |  |  | "T-01" 1*1,185 1,185 * 1,01 ' Přepočtené koeficientem množství
TS |  |  |  | Podrobná specifikace viz. D.2.2.1 - SO 04-71-01.01 - 3.606 Výpis truhlářských výrobků - T-01
P | 217 | R606T01c |  | parapet vnitřní povrch laminátový š 220mm | M | 3.788 | 0.004 |  |  |  | 0 |  | R-položka |  | 2
PP
VV |  |  |  | "T-01"3*1,25 3,75 * 1,01 ' Přepočtené koeficientem množství
TS |  |  |  | Podrobná specifikace viz. D.2.2.1 - SO 04-71-01.01 - 3.606 Výpis truhlářských výrobků - T-01
P | 218 | R606T01d |  | parapet vnitřní povrch laminátový š 235mm | M | 1.768 | 0.004 |  |  |  | 0 |  | R-položka |  | 2
PP
VV |  |  |  | "T-01"1*1,75 1,75 * 1,01 ' Přepočtené koeficientem množství
TS |  |  |  | Podrobná specifikace viz. D.2.2.1 - SO 04-71-01.01 - 3.606 Výpis truhlářských výrobků - T-01
P | 219 | R606T01e |  | parapet vnitřní povrch laminátový š 270mm | M | 5.05 | 0.004 |  |  |  | 0 |  | R-položka |  | 2
PP
VV |  |  |  | "T-01"4*1,25 5 * 1,01 ' Přepočtené koeficientem množství
TS |  |  |  | Podrobná specifikace viz. D.2.2.1 - SO 04-71-01.01 - 3.606 Výpis truhlářských výrobků - T-01
P | 220 | R606T01f |  | parapet vnitřní povrch laminátový š 285mm | M | 1.263 | 0.005 |  |  |  | 0 |  | R-položka |  | 2
PP
VV |  |  |  | "T-01" 1*1,25 1,25 * 1,01 ' Přepočtené koeficientem množství
TS |  |  |  | Podrobná specifikace viz. D.2.2.1 - SO 04-71-01.01 - 3.606 Výpis truhlářských výrobků - T-01
P | 221 | R606T03a |  | parapet vnitřní povrch laminátový š 100mm | M | 9.696 | 0.003 |  |  |  | 0 |  | R-položka |  | 2
PP
VV |  |  |  | "T-03" 1*0,8+1,1*8 9,6 * 1,01 ' Přepočtené koeficientem množství
TS |  |  |  | Podrobná specifikace viz. D.2.2.1 - SO 04-71-01.01 - 3.606 Výpis truhlářských výrobků - T-03
P | 222 | R606T03b |  | parapet vnitřní povrch laminátový š 150mm | M | 4.444 | 0.003 |  |  |  | 0 |  | R-položka |  | 2
PP
VV |  |  |  | "T-03" 4*1,1 4,4 * 1,01 ' Přepočtené koeficientem množství
TS |  |  |  | Podrobná specifikace viz. D.2.2.1 - SO 04-71-01.01 - 3.606 Výpis truhlářských výrobků - T-03
P | 223 | R606T08 |  | parapet vnitřní povrch laminátový š 270mm | M | 3.636 | 0.004 |  |  |  | 0 |  | R-položka |  | 2
PP
VV |  |  |  | "T-08" 2*1,8 3,6 * 1,01 ' Přepočtené koeficientem množství
TS |  |  |  | Podrobná specifikace viz. D.2.2.1 - SO 04-71-01.01 - 3.606 Výpis truhlářských výrobků - T-08
P | 224 | R606T10 |  | parapet vnitřní povrch laminátový š 175mm | M | 2.525 | 0.003 |  |  |  | 0 |  | R-položka |  | 2
PP
VV |  |  |  | "T-10" 2*1,25 2,5 * 1,01 ' Přepočtené koeficientem množství
TS |  |  |  | Podrobná specifikace viz. D.2.2.1 - SO 04-71-01.01 - 3.606 Výpis truhlářských výrobků - T-10
P | 225 | 766694126 |  | Montáž ostatních truhlářských konstrukcí parapetních desek dřevěných nebo plastových šířky přes 300 mm | M | 6.385 | 0 |  |  |  | 0 |  | CS ÚRS 2023 02 |  | 2
PP
VV |  |  |  | "T-01" 4*1,3+1*1,185
TS
P | 226 | R606T01g |  | parapet vnitřní povrch laminátový š 370mm | M | 7.004 | 0.007 |  |  |  | 0 |  | R-položka |  | 2
PP
VV |  |  |  | "T-01" 4*1,3+1*1,735 6,935 * 1,01 ' Přepočtené koeficientem množství
TS |  |  |  | Podrobná specifikace viz. D.2.2.1 - SO 04-71-01.01 - 3.606 Výpis truhlářských výrobků - T-01
P | 227 | R604DN01 |  | Exteriérové vstupní dveře na veřejné WC s bezbariérovým madlem | KUS | 1 | 0 |  |  |  | 0 |  | R-položka |  | 2
PP
VV |  |  |  | "m. č. OP09" 1 Součet 1
TS |  |  |  | Poznámka k souboru cen: 1. V ceně jsou zahrnuty náklady na dodávku materiálu včetně montáže. 2. V ceně jsou zahrnuty náklady na veškerý kotvící, upevňovací a pomocný materiál. jedná se o kompletní výrobek, vč. povrchové úpravy, nové kování Podrobná specifikace viz. D.2.2.1 - SO 00-71-01.01 - 3.604 - Výpis dveří nových - prvek DN-01
P | 228 | R604DN02 |  | Exteriérové vstupní dveře do objektu s bezbariérovým madlem | KUS | 1 | 0 |  |  |  | 0 |  | R-položka |  | 2
PP
VV |  |  |  | "m. č. 0P15" 1 Součet 1
TS |  |  |  | Poznámka k souboru cen: 1. V ceně jsou zahrnuty náklady na dodávku materiálu včetně montáže. 2. V ceně jsou zahrnuty náklady na veškerý kotvící, upevňovací a pomocný materiál. jedná se o kompletní výrobek, vč. povrchové úpravy, nové kování Podrobná specifikace viz. D.2.2.1 - SO 00-71-01.01 - 3.604 - Výpis dveří nových - prvek DN-02
P | 229 | R604DN03 |  | Vstupní dveře do objektu z nástupiště s bezbariérovým madlem | KUS | 5 | 0 |  |  |  | 0 |  | R-položka |  | 2
PP
VV |  |  |  | "m. č. 0P20, 0P18, 0P16, 0P15" 5 Součet 5
TS |  |  |  | Poznámka k souboru cen: 1. V ceně jsou zahrnuty náklady na dodávku materiálu včetně montáže. 2. V ceně jsou zahrnuty náklady na veškerý kotvící, upevňovací a pomocný materiál. jedná se o kompletní výrobek, vč. povrchové úpravy, nové kování Podrobná specifikace viz. D.2.2.1 - SO 00-71-01.01 - 3.604 - Výpis dveří nových - prvek DN-03
P | 230 | R604DN04 |  | Vstupní dveře do objektu s bezbariérovým madlem | KUS | 1 | 0 |  |  |  | 0 |  | R-položka |  | 2
PP
VV |  |  |  | "m. č. 0P15A" 1 Součet 1
TS |  |  |  | Poznámka k souboru cen: 1. V ceně jsou zahrnuty náklady na dodávku materiálu včetně montáže. 2. V ceně jsou zahrnuty náklady na veškerý kotvící, upevňovací a pomocný materiál. jedná se o kompletní výrobek, vč. povrchové úpravy, nové kování Podrobná specifikace viz. D.2.2.1 - SO 00-71-01.01 - 3.604 - Výpis dveří nových - prvek DN-04
P | 231 | R604DN05 |  | Exteriérové vstupní dveře do obytu (severo-východní část budovy) | KUS | 1 | 0 |  |  |  | 0 |  | R-položka |  | 2
PP
VV |  |  |  | "m. č. 0P01" 1 Součet 1
TS |  |  |  | Poznámka k souboru cen: 1. V ceně jsou zahrnuty náklady na dodávku materiálu včetně montáže. 2. V ceně jsou zahrnuty náklady na veškerý kotvící, upevňovací a pomocný materiál. jedná se o kompletní výrobek, vč. povrchové úpravy, nové kování Podrobná specifikace viz. D.2.2.1 - SO 00-71-01.01 - 3.604 - Výpis dveří nových - prvek DN-05
P | 232 | R604DN06 |  | Exteriérové vstupní dveře do kanceláře (východní část budovy) | KUS | 1 | 0 |  |  |  | 0 |  | R-položka |  | 2
PP
VV |  |  |  | "m. č. 0P06" 1 Součet 1
TS |  |  |  | Poznámka k souboru cen: 1. V ceně jsou zahrnuty náklady na dodávku materiálu včetně montáže. 2. V ceně jsou zahrnuty náklady na veškerý kotvící, upevňovací a pomocný materiál. jedná se o kompletní výrobek, vč. povrchové úpravy, nové kování Podrobná specifikace viz. D.2.2.1 - SO 00-71-01.01 - 3.604 - Výpis dveří nových - prvek DN-06
P | 233 | 766311111 |  | Montáž zábradlí dřevěného vnitřního | M | 24.4 | 0 |  |  |  | 0 |  | CS ÚRS 2023 02 |  | 2
PP
VV |  |  |  | "Z-01" 6,85 "Z-02" 8,5 "Z-03" 1,5 "Z-04" 5,65 "Z-05" 1,9 Součet 24,4
TS
P | 234 | R767Z01 |  | zábradlí - schodiště, madlo podél vnější schodišťové zdi | M | 6.85 | 0 |  |  |  | 0 |  | R-položka |  | 2
PP
VV |  |  |  | "1.PP-1.NP - m. č. 1S01" 6,85 Součet 6,85
TS |  |  |  | Podrobná specifikace viz. D.2.2.1 - SO 04-71-01.01 - 3.605 - Výpis zámečnických konstrukcí - prvek Z – 01
P | 235 | R767Z02 |  | zábradlí - schodiště, madlo podél vnější schodišťové zdi | M | 8.5 | 0 |  |  |  | 0 |  | R-položka |  | 2
PP
VV |  |  |  | "1.NP-2.NP - m. č. OP01" 8,50 Součet 8,5
TS |  |  |  | Podrobná specifikace viz. D.2.2.1 - SO 04-71-01.01 - 3.605 - Výpis zámečnických konstrukcí - prvek Z – 02
P | 236 | R767Z03 |  | zábradlí - schodiště, madlo podél vnější schodišťové zdi | M | 1.5 | 0 |  |  |  | 0 |  | R-položka |  | 2
PP
VV |  |  |  | "2.NP - m. č. 1P01" 1,5 Součet 1,5
TS |  |  |  | Podrobná specifikace viz. D.2.2.1 - SO 04-71-01.01 - 3.605 - Výpis zámečnických konstrukcí - prvek Z – 03
P | 237 | R767Z04 |  | zábradlí - schodiště, madlo podél vnější schodišťové zdi | M | 5.65 | 0 |  |  |  | 0 |  | R-položka |  | 2
PP
VV |  |  |  | "2.NP-3.NP - m. č. 2P01" 5,65 Součet 5,65
TS |  |  |  | Podrobná specifikace viz. D.2.2.1 - SO 04-71-01.01 - 3.605 - Výpis zámečnických konstrukcí - prvek Z – 04
P | 238 | R767Z05 |  | zábradlí - schodiště, madlo podél vnější schodišťové zdi | M | 1.9 | 0 |  |  |  | 0 |  | R-položka |  | 2
PP
VV |  |  |  | "3.NP - m. č. 2P02" 1,9 Součet 1,9
TS |  |  |  | Podrobná specifikace viz. D.2.2.1 - SO 04-71-01.01 - 3.605 - Výpis zámečnických konstrukcí - prvek Z – 05
P | 239 | 766412232 |  | Montáž obložení stěn palubkami na pero a drážku plochy přes 5 m2 z tvrdého dřeva, šířky přes 60 do 80 mm | M2 | 34.65 | 0 |  |  |  | 0 |  | CS ÚRS 2023 02 |  | 2
PP
VV |  |  |  | OBLOŽ_02: Obložení štítů "3.NP" 15-2,12+15-2,34+5,72-2*0,4+5,29-1,1 Součet: 34,65 m2 OBLOŽ_02
TS
P | 240 | 60511109 |  | řezivo jehličnaté smrk, borovice š přes 80mm tl 24mm dl 2-3m | M3 | 0.874 | 0.55 |  |  |  | 0 |  | CS ÚRS 2023 02 |  | 2
PP
VV |  |  |  | OBLOŽ_02: Obložení štítů "3.NP" 15-2,12+15-2,34+5,72-2*0,4+5,29-1,1 Součet: 34,65 m2 OBLOŽ_02*0,024 0,832 * 1,05 ' Přepočtené koeficientem množství
TS
P | 241 | 766417211 |  | Montáž obložení stěn rošt podkladový | M | 143 | 0 |  |  |  | 0 |  | CS ÚRS 2023 02 |  | 2
PP
VV |  |  |  | OBLOŽ_01: Podkladní vrstva laťování "3.NP" 2*51,5 2*20 Součet: 143,00 m OBLOŽ_01
TS
P | 242 | 60514106 |  | řezivo jehličnaté lať pevnostní třída S10-13 průřez 40x60mm | M3 | 0.24 | 0.55 |  |  |  | 0 |  | CS ÚRS 2023 02 |  | 2
PP
VV |  |  |  | OBLOŽ_01: Podkladní vrstva laťování "3.NP" 2*51,5 2*20 Součet: 143,00 m OBLOŽ_01*0,04*0,04 0,229 * 1,05 ' Přepočtené koeficientem množství
TS
P | 243 | 766622132 |  | Montáž oken plastových včetně montáže rámu plochy přes 1 m2 otevíravých do zdiva, výšky přes 1,5 do 2,5 m | M2 | 79.433 | 0.00026 |  |  |  | 0 |  | CS ÚRS 2023 02 |  | 2
PP
VV |  |  |  | "W-01" 8*1,25*2,35 "W-02" 4*1,3*2,5 "W-03" 1*1,01*1,65 "W-04" 1*1,75*2,35 "W-05" 1*1,735*2,5 "W-06" 1*1,75*2,5 "W-09" 11*1,1*1,7 "W-10" 1*1,1*1,7 "W-11" 2*0,95*2,4 "W-12" 1*0,9*1,6 Součet 79,432
TS
P | 244 | R602W01 |  | plastové okno W-01 | KUS | 8 | 0.08431 |  |  |  | 0 |  | R-položka |  | 2
PP
VV |  |  |  | "1.NP" 8
TS |  |  |  | jedná se o kompletní výrobek, vč. kování, povrchové úpravy, parapetu Podrobná specifikace viz. D.2.2.1 - SO 00-71-01.01 - 3.602 - Výpis oken a prosklených stěn - prvek W - 01
P | 245 | R602W02 |  | plastové okno W-02 | KUS | 4 | 0.09328 |  |  |  | 0 |  | R-položka |  | 2
PP
VV |  |  |  | "1.NP" 4
TS |  |  |  | jedná se o kompletní výrobek, vč. kování, povrchové úpravy, parapetu Podrobná specifikace viz. D.2.2.1 - SO 00-71-01.01 - 3.602 - Výpis oken a prosklených stěn - prvek W - 02
P | 246 | R602W03 |  | plastové okno W-03 | KUS | 1 | 0.04783 |  |  |  | 0 |  | R-položka |  | 2
PP
VV |  |  |  | "1.NP" 1
TS |  |  |  | jedná se o kompletní výrobek, vč. kování, povrchové úpravy, parapetu Podrobná specifikace viz. D.2.2.1 - SO 00-71-01.01 - 3.602 - Výpis oken a prosklených stěn - prvek W - 03
P | 247 | R602W04 |  | plastové okno W-04 | KUS | 1 | 0.118 |  |  |  | 0 |  | R-položka |  | 2
PP
VV |  |  |  | "1.NP" 1
TS |  |  |  | jedná se o kompletní výrobek, vč. kování, povrchové úpravy, parapetu Podrobná specifikace viz. D.2.2.1 - SO 00-71-01.01 - 3.602 - Výpis oken a prosklených stěn - prvek W - 04
P | 248 | R602W05 |  | plastové okno W-05 | KUS | 1 | 0.12449 |  |  |  | 0 |  | R-položka |  | 2
PP
VV |  |  |  | "1.NP" 1
TS |  |  |  | jedná se o kompletní výrobek, vč. kování, povrchové úpravy, parapetu Podrobná specifikace viz. D.2.2.1 - SO 00-71-01.01 - 3.602 - Výpis oken a prosklených stěn - prvek W - 05
P | 249 | R602W06 |  | plastové okno W-06 | KUS | 1 | 0.12556 |  |  |  | 0 |  | R-položka |  | 2
PP
VV |  |  |  | "1.NP" 1
TS |  |  |  | jedná se o kompletní výrobek, vč. kování, povrchové úpravy, parapetu Podrobná specifikace viz. D.2.2.1 - SO 00-71-01.01 - 3.602 - Výpis oken a prosklených stěn - prvek W - 06
P | 250 | R602W09 |  | plastové okno W-09 | KUS | 11 | 0.05367 |  |  |  | 0 |  | R-položka |  | 2
PP
VV |  |  |  | "2.NP" 11
TS |  |  |  | jedná se o kompletní výrobek, vč. kování, povrchové úpravy, parapetu Podrobná specifikace viz. D.2.2.1 - SO 00-71-01.01 - 3.602 - Výpis oken a prosklených stěn - prvek W - 09
P | 251 | R602W10 |  | plastové okno W-10 | KUS | 1 | 0.05367 |  |  |  | 0 |  | R-položka |  | 2
PP
VV |  |  |  | "2.NP" 1
TS |  |  |  | jedná se o kompletní výrobek, vč. kování, povrchové úpravy, parapetu Podrobná specifikace viz. D.2.2.1 - SO 00-71-01.01 - 3.602 - Výpis oken a prosklených stěn - prvek W - 10
P | 252 | R602W11 |  | plastové okno W-11 | KUS | 2 | 0 |  |  |  | 0 |  | R-položka |  | 2
PP
VV |  |  |  | "2.NP" 2
TS |  |  |  | jedná se o kompletní výrobek, vč. kování, povrchové úpravy, parapetu Podrobná specifikace viz. D.2.2.1 - SO 00-71-01.01 - 3.602 - Výpis oken a prosklených stěn - prvek W - 11
P | 253 | R602W12 |  | plastové okno W-12 | KUS | 1 | 0.04133 |  |  |  | 0 |  | R-položka |  | 2
PP
VV |  |  |  | "2.NP" 1
TS |  |  |  | jedná se o kompletní výrobek, vč. kování, povrchové úpravy, parapetu Podrobná specifikace viz. D.2.2.1 - SO 00-71-01.01 - 3.602 - Výpis oken a prosklených stěn - prvek W - 12
P | 254 | 766621211 |  | Montáž oken dřevěných včetně montáže rámu plochy přes 1 m2 otevíravých do zdiva, výšky do 1,5 m | M2 | 4.68 | 0.00027 |  |  |  | 0 |  | CS ÚRS 2023 02 |  | 2
PP
VV |  |  |  | "W-14" 2*1,8*1,3
TS
P | 255 | R602W14 |  | plastové okno W-14 | KUS | 2 | 0.07151 |  |  |  | 0 |  | R-položka |  | 2
PP
VV |  |  |  | "3.NP" 2
TS |  |  |  | jedná se o kompletní výrobek, vč. kování, povrchové úpravy, parapetu Podrobná specifikace viz. D.2.2.1 - SO 00-71-01.01 - 3.602 - Výpis oken a prosklených stěn - prvek W - 14
P | 256 | 766621622 |  | Montáž oken dřevěných plochy do 1 m2 včetně montáže rámu otevíravých do zdiva | KUS | 4 | 0.00027 |  |  |  | 0 |  | CS ÚRS 2023 02 |  | 2
PP
VV |  |  |  | "W-19" 4
TS
P | 257 | R602W19 |  | plastové okno W-19 | KUS | 4 | 0.01623 |  |  |  | 0 |  | R-položka |  | 2
PP
VV |  |  |  | "3.NP" "m. č. 2P08, 2P09" 4 Součet 4
TS |  |  |  | jedná se o kompletní výrobek, vč. kování, povrchové úpravy, parapetu Podrobná specifikace viz. D.2.2.1 - SO 00-71-01.01 - 3.602 - Výpis oken a prosklených stěn - prvek W - 19
P | 258 | R602W18 |  | Nová prosklená stěna W-18 | KUS | 1 | 0 |  |  |  | 0 |  | R-položka |  | 2
PP
VV |  |  |  | "1.NP" "m. č. 0P13" 1 Součet 1
TS |  |  |  | jedná se o kompletní výrobek, vč. kování, povrchové úpravy, parapetu. Dodávka vč. montáže. Podrobná specifikace viz. D.2.2.1 - SO 00-71-01.01 - 3.602 - Výpis oken a prosklených stěn - prvek W - 18
P | 259 | 766660002 |  | Montáž dveřních křídel dřevěných nebo plastových otevíravých do ocelové zárubně povrchově upravených jednokřídlových, šířky přes 800 mm | KUS | 3 | 0 |  |  |  | 0 |  | CS ÚRS 2023 02 |  | 2
PP
VV |  |  |  | "m. č. 1S03, 1S04, 1S05 " 3
TS
P | 260 | R604DN15K |  | plné dveřní křídlo pro dveře DN-15 | KUS | 3 | 0.0205 |  |  |  | 0 |  | R-položka |  | 2
PP
VV |  |  |  | "m. č. 1S03, 1S04, 1S05 " 3
TS |  |  |  | jedná se o kompletní výrobek, vč. povrchové úpravy Podrobná specifikace viz. D.2.2.1 - SO 00-71-01.01 - 3.604 - Výpis dveří nových - prvek DN-15
P | 261 | 766660022 |  | Montáž dveřních křídel dřevěných nebo plastových otevíravých do ocelové zárubně protipožárních jednokřídlových, šířky přes 800 mm | KUS | 1 | 0 |  |  |  | 0 |  | CS ÚRS 2023 02 |  | 2
PP
VV |  |  |  | "m. č. 1S06 " 1
TS
P | 262 | R604DN23K |  | plné dveřní křídlo pro dveře DN-23 | KUS | 1 | 0.043 |  |  |  | 0 |  | R-položka |  | 2
PP
VV
TS |  |  |  | jedná se o kompletní výrobek, vč. povrchové úpravy Podrobná specifikace viz. D.2.2.1 - SO 00-71-01.01 - 3.604 - Výpis dveří nových - prvek DN-23
P | 263 | 766660131 |  | Montáž dveřních křídel dřevěných nebo plastových otevíravých do dřevěné rámové zárubně z masivního dřeva jednokřídlových, šířky do 800 mm | KUS | 1 | 0 |  |  |  | 0 |  | CS ÚRS 2023 02 |  | 2
PP
VV |  |  |  | "DN-07" 1
TS
P | 264 | R604DN07K |  | dveře DN-07 | KUS | 1 | 0.0195 |  |  |  | 0 |  | R-položka |  | 2
PP
VV |  |  |  | "m. č. 0P14B" 1
TS |  |  |  | jedná se o kompletní výrobek, vč. povrchové úpravy, nové kování Podrobná specifikace viz. D.2.2.1 - SO 00-71-01.01 - 3.604 - Výpis dveří repase - prvek DN-07
P | 265 | 766660141 |  | Montáž dveřních křídel dřevěných nebo plastových otevíravých do dřevěné rámové zárubně z masivního dřeva dvoukřídlových, šířky do 1450 mm | KUS | 1 | 0 |  |  |  | 0 |  | CS ÚRS 2023 02 |  | 2
PP
VV |  |  |  | "m. č. 0P18" 1
TS
P | 266 | R603DR01K |  | repase dveřních křídel a zpětné osazení dveřních křídel pro dveře DR-01 | KUS | 1 | 0.036 |  |  |  | 0 |  | R-položka |  | 2
PP
VV
TS |  |  |  | jedná se o kompletní výrobek, vč. povrchové úpravy, nové kování Podrobná specifikace viz. D.2.2.1 - SO 00-71-01.01 - 3.603 - Výpis dveří repase - prvek DR-01
P | 267 | 766660171 |  | Montáž dveřních křídel dřevěných nebo plastových otevíravých do obložkové zárubně povrchově upravených jednokřídlových, šířky do 800 mm | KUS | 22 | 0 |  |  |  | 0 |  | CS ÚRS 2023 02 |  | 2
PP
VV |  |  |  | "DN-08" 5 "DN-09" 11 "DN-10" 3 "DN-16" 2 "DN-21" 1 Součet 22
TS
P | 268 | R604DN08K1 |  | plné dveřní křídlo pro dveře DN-08 | KUS | 5 | 0.0175 |  |  |  | 0 |  | R-položka |  | 2
PP
VV |  |  |  | "m. č. 0P17B, 0P14, 0P13A, 0P11, 0P05A" 5
TS |  |  |  | jedná se o kompletní výrobek, vč. povrchové úpravy, nové kování Podrobná specifikace viz. D.2.2.1 - SO 00-71-01.01 - 3.604 - Výpis dveří nových - prvek DN-08
P | 269 | R604DN09K |  | plné dveřní křídlo pro dveře DN-09 | KUS | 11 | 0.0175 |  |  |  | 0 |  | R-položka |  | 2
PP
VV |  |  |  | "m. č. 2P05, 1P07B, 1P07A, 1P06A, 1P06, 0P19A, 0P17A, 0P19B, 0P05B, 0913B" 11
TS |  |  |  | jedná se o kompletní výrobek, vč. povrchové úpravy, nové kování Podrobná specifikace viz. D.2.2.1 - SO 00-71-01.01 - 3.604 - Výpis dveří nových - prvek DN-09
P | 270 | R604DN10K1 |  | plné dveřní křídlo pro dveře DN-10 | KUS | 3 | 0.0205 |  |  |  | 0 |  | R-položka |  | 2
PP
VV |  |  |  | "m. č. 2P08, 2P09, 0P04" 3
TS |  |  |  | jedná se o kompletní výrobek, vč. povrchové úpravy, nové kování Podrobná specifikace viz. D.2.2.1 - SO 00-71-01.01 - 3.604 - Výpis dveří nových - prvek DN-10
P | 271 | R604DN16K |  | plné dveřní křídlo pro dveře DN-16 | KUS | 2 | 0.016 |  |  |  | 0 |  | R-položka |  | 2
PP
VV |  |  |  | "m. č. 1P04,1P03" 2
TS |  |  |  | jedná se o kompletní výrobek, vč. povrchové úpravy, nové kování Podrobná specifikace viz. D.2.2.1 - SO 00-71-01.01 - 3.604 - Výpis dveří nových - prvek DN-16
P | 272 | R604DN21K |  | plné dveřní křídlo pro dveře DN-21 | KUS | 1 | 0.013 |  |  |  | 0 |  | R-položka |  | 2
PP
VV |  |  |  | "m. č. 2P03" 1
TS |  |  |  | jedná se o kompletní výrobek, vč. povrchové úpravy, nové kování Podrobná specifikace viz. D.2.2.1 - SO 00-71-01.01 - 3.604 - Výpis dveří nových - prvek DN-21
P | 273 | 766660172 |  | Montáž dveřních křídel dřevěných nebo plastových otevíravých do obložkové zárubně povrchově upravených jednokřídlových, šířky přes 800 mm | KUS | 4 | 0 |  |  |  | 0 |  | CS ÚRS 2023 02 |  | 2
PP
VV |  |  |  | "DN-11" 1 "DN-12" 1 "DN-17" 1 "DN-19" 1 Součet 4
TS
P | 274 | R604DN11K |  | plné dveřní křídlo pro dveře DN-11 | KUS | 1 | 0.0205 |  |  |  | 0 |  | R-položka |  | 2
PP
VV |  |  |  | "m. č. 0P08" 1
TS |  |  |  | jedná se o kompletní výrobek, vč. povrchové úpravy, nové kování Podrobná specifikace viz. D.2.2.1 - SO 00-71-01.01 - 3.604 - Výpis dveří nových - prvek DN-11
P | 275 | R604DN12K1 |  | plné dveřní křídlo pro dveře DN-12 | KUS | 1 | 0.0215 |  |  |  | 0 |  | R-položka |  | 2
PP
VV |  |  |  | "m. č. 0P04" 1
TS |  |  |  | jedná se o kompletní výrobek, vč. povrchové úpravy, nové kování Podrobná specifikace viz. D.2.2.1 - SO 00-71-01.01 - 3.604 - Výpis dveří nových - prvek DN-12
P | 276 | R604DN17K |  | plné dveřní křídlo pro dveře DN-17 | KUS | 1 | 0.0215 |  |  |  | 0 |  | R-položka |  | 2
PP
VV |  |  |  | "m. č. 1P02" 1
TS |  |  |  | jedná se o kompletní výrobek, vč. povrchové úpravy, nové kování Podrobná specifikace viz. D.2.2.1 - SO 00-71-01.01 - 3.604 - Výpis dveří nových - prvek DN-17
P | 277 | R604DN19K1 |  | plné dveřní křídlo pro dveře DN-19 | KUS | 1 | 0.0223 |  |  |  | 0 |  | R-položka |  | 2
PP
VV |  |  |  | "m. č. 1P09 " 1
TS |  |  |  | jedná se o kompletní výrobek, vč. povrchové úpravy Podrobná specifikace viz. D.2.2.1 - SO 00-71-01.01 - 3.604 - Výpis dveří nových - prvek DN-19
P | 278 | 766660181 |  | Montáž dveřních křídel dřevěných nebo plastových otevíravých do obložkové zárubně protipožárních jednokřídlových, šířky do 800 mm | KUS | 7 | 0 |  |  |  | 0 |  | CS ÚRS 2023 02 |  | 2
PP
VV |  |  |  | "DN-08" 1 "DN-10" 5 "DN-20" 1 Součet 7
TS
P | 279 | R604DN08K2 |  | plné dveřní křídlo pro dveře DN-08 | KUS | 1 | 0.0175 |  |  |  | 0 |  | R-položka |  | 2
PP
VV |  |  |  | "m. č. 2P10 " 1
TS |  |  |  | jedná se o kompletní výrobek, vč. povrchové úpravy, nové kování Podrobná specifikace viz. D.2.2.1 - SO 00-71-01.01 - 3.604 - Výpis dveří nových - prvek DN-08
P | 280 | R604DN10K2 |  | plné dveřní křídlo pro dveře DN-10 | KUS | 5 | 0.043 |  |  |  | 0 |  | R-položka |  | 2
PP
VV |  |  |  | "m. č. 1P15, 1P02, 1P06, 0P01, 0P02" 5
TS |  |  |  | jedná se o kompletní výrobek, vč. povrchové úpravy, nové kování Podrobná specifikace viz. D.2.2.1 - SO 00-71-01.01 - 3.604 - Výpis dveří nových - prvek DN-10
P | 281 | R604DN20k |  | plné dveřní křídlo pro dveře DN-20 | KUS | 1 | 0.038 |  |  |  | 0 |  | R-položka |  | 2
PP
VV |  |  |  | "m. č. 2P02" 1
TS |  |  |  | jedná se o kompletní výrobek, vč. povrchové úpravy Podrobná specifikace viz. D.2.2.1 - SO 00-71-01.01 - 3.604 - Výpis dveří nových - prvek DN-20
P | 282 | 766660182 |  | Montáž dveřních křídel dřevěných nebo plastových otevíravých do obložkové zárubně protipožárních jednokřídlových, šířky přes 800 mm | KUS | 5 | 0 |  |  |  | 0 |  | CS ÚRS 2023 02 |  | 2
PP
VV |  |  |  | "DN-12" 1 "DN-18" 2 "DN-19" 2 Součet 5
TS
P | 283 | R604DN12K2 |  | plné dveřní křídlo pro dveře DN-12 | KUS | 1 | 0.0215 |  |  |  | 0 |  | R-položka |  | 2
PP
VV |  |  |  | "m. č. 0P20B " 1
TS |  |  |  | jedná se o kompletní výrobek, vč. povrchové úpravy, nové kování Podrobná specifikace viz. D.2.2.1 - SO 00-71-01.01 - 3.604 - Výpis dveří nových - prvek DN-12
P | 284 | R604DN18K |  | plné dveřní křídlo pro dveře DN-18 | KUS | 2 | 0.043 |  |  |  | 0 |  | R-položka |  | 2
PP
VV |  |  |  | "m. č. 1P05, 1P19 " 2
TS |  |  |  | jedná se o kompletní výrobek, vč. povrchové úpravy, nové kování Podrobná specifikace viz. D.2.2.1 - SO 00-71-01.01 - 3.604 - Výpis dveří nových - prvek DN-18
P | 285 | R604DN19K2 |  | plné dveřní křídlo pro dveře DN-19 | KUS | 2 | 0.043 |  |  |  | 0 |  | R-položka |  | 2
PP
VV |  |  |  | "m. č. 1P13, 1P11" 2
TS |  |  |  | jedná se o kompletní výrobek, vč. povrchové úpravy, nové kování Podrobná specifikace viz. D.2.2.1 - SO 00-71-01.01 - 3.604 - Výpis dveří nových - prvek DN-19
P | 286 | 766660183 |  | Montáž dveřních křídel dřevěných nebo plastových otevíravých do obložkové zárubně protipožárních dvoukřídlových jakékoliv šířky | KUS | 1 | 0 |  |  |  | 0 |  | CS ÚRS 2023 02 |  | 2
PP
VV |  |  |  | "m. č. 0P20" 1
TS
P | 287 | R604DN14K |  | plná dveřní křídla pro dveře DN-14 | KUS | 1 | 0.06 |  |  |  | 0 |  | R-položka |  | 2
PP
VV |  |  |  | "m. č. 0P20" 1
TS |  |  |  | jedná se o kompletní výrobek, vč. povrchové úpravy, nové kování Podrobná specifikace viz. D.2.2.1 - SO 00-71-01.01 - 3.604 - Výpis dveří nových - prvek DN-14
P | 288 | 766660311 |  | Montáž dveřních křídel dřevěných nebo plastových posuvných dveří do pouzdra s jednou kapsou jednokřídlových, průchozí šířky do 800 mm | KUS | 2 | 0 |  |  |  | 0 |  | CS ÚRS 2023 02 |  | 2
PP
VV |  |  |  | "m. č. 1P08, 0P17 " 2
TS
P | 289 | R604DN13K |  | plné křídlo posuvné pro dveře DN-13 | KUS | 2 | 0.016 |  |  |  | 0 |  | R-položka |  | 2
PP
VV
TS |  |  |  | jedná se o kompletní výrobek, vč. povrchové úpravy Podrobná specifikace viz. D.2.2.1 - SO 00-71-01.01 - 3.604 - Výpis dveří nových - prvek DN-13
P | 290 | 766660312 |  | Montáž dveřních křídel dřevěných nebo plastových posuvných dveří do pouzdra s jednou kapsou jednokřídlových, průchozí šířky přes 800 do 1200 mm | KUS | 1 | 0 |  |  |  | 0 |  | CS ÚRS 2023 02 |  | 2
PP
VV |  |  |  | "m. č. 2P05" 1
TS
P | 291 | R604DN22K |  | plné křídlo pro dveře DN-22 | KUS | 1 | 0.05 |  |  |  | 0 |  | R-položka |  | 2
PP
VV
TS |  |  |  | jedná se o kompletní výrobek, vč. povrchové úpravy Podrobná specifikace viz. D.2.2.1 - SO 00-71-01.01 - 3.604 - Výpis dveří nových - prvek DN-22
P | 292 | 766671001 |  | Montáž střešních oken dřevěných nebo plastových kyvných, výklopných/kyvných s okenním rámem a lemováním, s plisovaným límcem, s napojením na krytinu do krytiny ploché, rozměru 55 x 78 cm | KUS | 25 | 0.00027 |  |  |  | 0 |  | CS ÚRS 2023 02 |  | 2
PP
VV |  |  |  | "W-15" 4 "W-16" 21 Součet 25
TS
P | 293 | R602W15 |  | nové střešní okno W-15 | KUS | 4 | 0 |  |  |  | 0 |  | R-položka |  | 2
PP
VV |  |  |  | "střecha" 4 Součet 4
TS |  |  |  | jedná se o kompletní výrobek, vč. kování, povrchové úpravy, parapetu Podrobná specifikace viz. D.2.2.1 - SO 00-71-01.01 - 3.602 - Výpis oken a prosklených stěn - prvek W - 15
P | 294 | R602W16 |  | nové střešní okno W-16 | KUS | 21 | 0 |  |  |  | 0 |  | R-položka |  | 2
PP
VV |  |  |  | "střecha" 21 Součet 21
TS |  |  |  | jedná se o kompletní výrobek, vč. kování, povrchové úpravy, parapetu Podrobná specifikace viz. D.2.2.1 - SO 00-71-01.01 - 3.602 - Výpis oken a prosklených stěn - prvek W - 16
P | 295 | 766671011 |  | Montáž střešních oken dřevěných nebo plastových kyvných, výklopných/kyvných s okenním rámem a lemováním, s plisovaným límcem, s napojením na krytinu do krytiny ploché, rozměru 114 x 140 cm | KUS | 7 | 0.00026 |  |  |  | 0 |  | CS ÚRS 2023 02 |  | 2
PP
VV |  |  |  | "W-17" 7
TS
P | 296 | R602W17 |  | nové střešní okno W-17 | KUS | 7 | 0 |  |  |  | 0 |  | R-položka |  | 2
PP
VV |  |  |  | "střecha" 7 Součet 7
TS |  |  |  | jedná se o kompletní výrobek, vč. kování, povrchové úpravy, parapetu Podrobná specifikace viz. D.2.2.1 - SO 00-71-01.01 - 3.602 - Výpis oken a prosklených stěn - prvek W - 17
P | 297 | 766681114 |  | Montáž zárubní dřevěných, plastových nebo z lamina rámových, pro dveře jednokřídlové, šířky do 900 mm | KUS | 1 | 0.00047 |  |  |  | 0 |  | CS ÚRS 2023 02 |  | 2
PP
VV |  |  |  | "DN-07" 1
TS
P | 298 | R604DN07Z |  | replika tesářské rámové zárubně pro dveře DN-07 | KUS | 1 | 0.01 |  |  |  | 0 |  | R-položka |  | 2
PP
VV |  |  |  | "m. č. 0P14B" 1
TS |  |  |  | jedná se o kompletní výrobek, vč. povrchové úpravy Podrobná specifikace viz. D.2.2.1 - SO 00-71-01.01 - 3.604 - Výpis dveří repase - prvek DN-07
P | 299 | 766681R |  | Montáž zárubní dřevěných, plastových nebo z lamina rámových, pro dveře dvoukřídlové s nadsvětlíkem | KUS | 1 | 0.00048 |  |  |  | 0 |  | R-položka |  | 2
PP
VV |  |  |  | "m. č. OP18" 1
TS
P | 300 | R603DR01 |  | repase tesářské rámové zárubně pro dveře DR-01 | KUS | 1 | 0.0125 |  |  |  | 0 |  | R-položka |  | 2
PP
VV
TS |  |  |  | jedná se o kompletní výrobek, vč. povrchové úpravy Podrobná specifikace viz. D.2.2.1 - SO 00-71-01.01 - 3.603 - Výpis dveří nových - prvek DR-01
P | 301 | 766682111 |  | Montáž zárubní dřevěných, plastových nebo z lamina obložkových, pro dveře jednokřídlové, tloušťky stěny do 170 mm | KUS | 22 | 0.00047 |  |  |  | 0 |  | CS ÚRS 2023 02 |  | 2
PP
VV |  |  |  | "DN-08" 4 "DN-09" 11 "DN-10" 3 "DN-11" 1 "DN-12" 1 "DN-16" 2 Součet 22
TS
P | 302 | R604DN08Z1 |  | obložková zárubeň pro dveře DN-08 | KUS | 4 | 0.016 |  |  |  | 0 |  | R-položka |  | 2
PP
VV |  |  |  | "m. č. 0P17B, 0P14, 0P11, 0P05A " 4
TS |  |  |  | jedná se o kompletní výrobek, vč. povrchové úpravy Podrobná specifikace viz. D.2.2.1 - SO 00-71-01.01 - 3.604 - Výpis dveří nových - prvek DN-08
P | 303 | R604DN09Z |  | obložková zárubeň pro dveře DN-09 | KUS | 11 | 0.016 |  |  |  | 0 |  | R-položka |  | 2
PP
VV |  |  |  | "m. č. 2P05, 1P07B, 1P07A, 1P06A, 1P06, 0P19A, 0P17A, 0P19B, 0P05B, 0P13B " 11
TS |  |  |  | jedná se o kompletní výrobek, vč. povrchové úpravy Podrobná specifikace viz. D.2.2.1 - SO 00-71-01.01 - 3.604 - Výpis dveří nových - prvek DN-09
P | 304 | R604DN10Z1 |  | obložková zárubeň pro dveře DN-10 | KUS | 3 | 0.016 |  |  |  | 0 |  | R-položka |  | 2
PP
VV |  |  |  | "m. č. 2P08, 2P09, 0P04" 3
TS |  |  |  | jedná se o kompletní výrobek, vč. povrchové úpravy Podrobná specifikace viz. D.2.2.1 - SO 00-71-01.01 - 3.604 - Výpis dveří nových - prvek DN-10
P | 305 | R604DN11Z |  | obložková zárubeň pro dveře DN-11 | KUS | 1 | 0.016 |  |  |  | 0 |  | R-položka |  | 2
PP
VV |  |  |  | "m. č. 0P08 " 1
TS |  |  |  | jedná se o kompletní výrobek, vč. povrchové úpravy Podrobná specifikace viz. D.2.2.1 - SO 00-71-01.01 - 3.604 - Výpis dveří nových - prvek DN-11
P | 306 | R604DN12Z1 |  | obložková zárubeň pro dveře DN-12 | KUS | 1 | 0.018 |  |  |  | 0 |  | R-položka |  | 2
PP
VV |  |  |  | "m. č. 0P04 " 1
TS |  |  |  | jedná se o kompletní výrobek, vč. povrchové úpravy Podrobná specifikace viz. D.2.2.1 - SO 00-71-01.01 - 3.604 - Výpis dveří nových - prvek DN-12
P | 307 | R604DN16Z |  | obložková zárubeň pro dveře DN-16 | KUS | 2 | 0.026 |  |  |  | 0 |  | R-položka |  | 2
PP
VV |  |  |  | "m. č. 1P04, 1P03 " 2
TS |  |  |  | jedná se o kompletní výrobek, vč. povrchové úpravy Podrobná specifikace viz. D.2.2.1 - SO 00-71-01.01 - 3.604 - Výpis dveří nových - prvek DN-16
P | 308 | 766682112 |  | Montáž zárubní dřevěných, plastových nebo z lamina obložkových, pro dveře jednokřídlové, tloušťky stěny přes 170 do 350 mm | KUS | 4 | 0.00048 |  |  |  | 0 |  | CS ÚRS 2023 02 |  | 2
PP
VV |  |  |  | "DN-08" 1 "DN-17" 1 "DN-19" 1 "DN-21" 1 Součet 4
TS
P | 309 | R604DN08Z2 |  | obložková zárubeň pro dveře DN-08 | KUS | 1 | 0.026 |  |  |  | 0 |  | R-položka |  | 2
PP
VV |  |  |  | "m. č. 0P13A " 1
TS |  |  |  | jedná se o kompletní výrobek, vč. povrchové úpravy Podrobná specifikace viz. D.2.2.1 - SO 00-71-01.01 - 3.604 - Výpis dveří nových - prvek DN-08
P | 310 | R604DN17Z |  | obložková zárubeň pro dveře DN-17 | KUS | 1 | 0.026 |  |  |  | 0 |  | R-položka |  | 2
PP
VV |  |  |  | "m. č. 1P02 " 1
TS |  |  |  | jedná se o kompletní výrobek, vč. povrchové úpravy Podrobná specifikace viz. D.2.2.1 - SO 00-71-01.01 - 3.604 - Výpis dveří nových - prvek DN-17
P | 311 | R604DN19Z1 |  | obložková zárubeň pro dveře DN-19 | KUS | 1 | 0.026 |  |  |  | 0 |  | R-položka |  | 2
PP
VV |  |  |  | "m. č. 1P09 " 1
TS |  |  |  | jedná se o kompletní výrobek, vč. povrchové úpravy Podrobná specifikace viz. D.2.2.1 - SO 00-71-01.01 - 3.604 - Výpis dveří nových - prvek DN-19
P | 312 | R604DN21Z |  | obložková zárubeň pro dveře DN-21 | KUS | 1 | 0.026 |  |  |  | 0 |  | R-položka |  | 2
PP
VV |  |  |  | "m. č. 2P03" 1
TS |  |  |  | jedná se o kompletní výrobek, vč. povrchové úpravy Podrobná specifikace viz. D.2.2.1 - SO 00-71-01.01 - 3.604 - Výpis dveří nových - prvek DN-21
P | 313 | 766682211 |  | Montáž zárubní dřevěných, plastových nebo z lamina obložkových protipožárních, pro dveře jednokřídlové, tloušťky stěny do 170 mm | KUS | 5 | 0.0004 |  |  |  | 0 |  | CS ÚRS 2023 02 |  | 2
PP
VV |  |  |  | "DN-10" 1 "DN-12" 1 "DN-18" 2 "DN-19" 1 Součet 5
TS
P | 314 | R604DN14Z2 |  | obložková zárubeň pro dveře DN-10 | KUS | 1 | 0.016 |  |  |  | 0 |  | R-položka |  | 2
PP
VV |  |  |  | "m. č. 1P06 " 1
TS |  |  |  | jedná se o kompletní výrobek, vč. povrchové úpravy Podrobná specifikace viz. D.2.2.1 - SO 00-71-01.01 - 3.604 - Výpis dveří nových - prvek DN-10
P | 315 | R604DN12Z2 |  | obložková zárubeň pro dveře DN-12 | KUS | 1 | 0.016 |  |  |  | 0 |  | R-položka |  | 2
PP
VV |  |  |  | "m. č. 0P20B " 1
TS |  |  |  | jedná se o kompletní výrobek, vč. povrchové úpravy Podrobná specifikace viz. D.2.2.1 - SO 00-71-01.01 - 3.604 - Výpis dveří nových - prvek DN-12
P | 316 | R604DN18Z |  | obložková zárubeň pro dveře DN-18 | KUS | 2 | 0.016 |  |  |  | 0 |  | R-položka |  | 2
PP
VV |  |  |  | "m. č. 1P05, 1P19 " 2
TS |  |  |  | jedná se o kompletní výrobek, vč. povrchové úpravy Podrobná specifikace viz. D.2.2.1 - SO 00-71-01.01 - 3.604 - Výpis dveří nových - prvek DN-18
P | 317 | R604DN19Z2 |  | obložková zárubeň pro dveře DN-19 | KUS | 1 | 0.016 |  |  |  | 0 |  | R-položka |  | 2
PP
VV |  |  |  | "m. č. 1P09 " 1
TS |  |  |  | jedná se o kompletní výrobek, vč. povrchové úpravy Podrobná specifikace viz. D.2.2.1 - SO 00-71-01.01 - 3.604 - Výpis dveří nových - prvek DN-19
P | 318 | 766682212 |  | Montáž zárubní dřevěných, plastových nebo z lamina obložkových protipožárních, pro dveře jednokřídlové, tloušťky stěny přes 170 do 350 mm | KUS | 7 | 0.00041 |  |  |  | 0 |  | CS ÚRS 2023 02 |  | 2
PP
VV |  |  |  | "DN-08" 1 "DN-10" 4 "DN-19" 1 "DN-20" 1 Součet 7
TS
P | 319 | R604DN08Z3 |  | obložková zárubeň pro dveře DN-08 | KUS | 1 | 0.026 |  |  |  | 0 |  | R-položka |  | 2
PP
VV |  |  |  | "m. č. 2P10 " 1
TS |  |  |  | jedná se o kompletní výrobek, vč. povrchové úpravy Podrobná specifikace viz. D.2.2.1 - SO 00-71-01.01 - 3.604 - Výpis dveří nových - prvek DN-08
P | 320 | R604DN10Z3 |  | obložková zárubeň pro dveře DN-10 | KUS | 4 | 0.026 |  |  |  | 0 |  | R-položka |  | 2
PP
VV |  |  |  | "m. č. 1P15, 1P02, 0P01, 0P02 " 4
TS |  |  |  | jedná se o kompletní výrobek, vč. povrchové úpravy Podrobná specifikace viz. D.2.2.1 - SO 00-71-01.01 - 3.604 - Výpis dveří nových - prvek DN-10
P | 321 | R604DN19Z3 |  | obložková zárubeň pro dveře DN-19 | KUS | 1 | 0.026 |  |  |  | 0 |  | R-položka |  | 2
PP
VV |  |  |  | "m. č. 1P13 " 1
TS |  |  |  | jedná se o kompletní výrobek, vč. povrchové úpravy Podrobná specifikace viz. D.2.2.1 - SO 00-71-01.01 - 3.604 - Výpis dveří nových - prvek DN-19
P | 322 | R604DN20Z |  | obložková zárubeň pro dveře DN-20 | KUS | 1 | 0.026 |  |  |  | 0 |  | R-položka |  | 2
PP
VV |  |  |  | "m. č. 2P02" 1
TS |  |  |  | jedná se o kompletní výrobek, vč. povrchové úpravy, nové kování Podrobná specifikace viz. D.2.2.1 - SO 00-71-01.01 - 3.604 - Výpis dveří nových - prvek DN-20
P | 323 | 766682221 |  | Montáž zárubní dřevěných, plastových nebo z lamina obložkových protipožárních, pro dveře dvoukřídlové, tloušťky stěny do 170 mm | KUS | 1 | 0.00041 |  |  |  | 0 |  | CS ÚRS 2023 02 |  | 2
PP
VV |  |  |  | "m. č. 0P20" 1
TS
P | 324 | R604DN14Z |  | obložková zárubeň pro dveře DN-14 | KUS | 1 | 0.018 |  |  |  | 0 |  | R-položka |  | 2
PP
VV
TS |  |  |  | jedná se o kompletní výrobek, vč. povrchové úpravy Podrobná specifikace viz. D.2.2.1 - SO 00-71-01.01 - 3.604 - Výpis dveří nových - prvek DN-14
P | 325 | 766682R |  | Montáž zárubní dřevěných, plastových nebo z lamina obložkových, pro dveře posuvné, tloušťky stěny do 170 mm | KUS | 3 | 0.00047 |  |  |  | 0 |  | R-položka |  | 2
PP
VV |  |  |  | "DN-13" 2 "DN-22" 1 Součet 3
TS
P | 326 | R604DN22Z |  | obložková zárubeň pro dveře DN-22 | KUS | 1 | 0.026 |  |  |  | 0 |  | R-položka |  | 2
PP
VV
TS |  |  |  | jedná se o kompletní výrobek, vč. povrchové úpravy Podrobná specifikace viz. D.2.2.1 - SO 00-71-01.01 - 3.604 - Výpis dveří nových - prvek DN-22
P | 327 | R604DN13Z |  | obložková zárubeň pro dveře DN-13 | KUS | 2 | 0.018 |  |  |  | 0 |  | R-položka |  | 2
PP
VV |  |  |  | "m. č. 1P08, 0P17 " 2
TS |  |  |  | jedná se o kompletní výrobek, vč. povrchové úpravy Podrobná specifikace viz. D.2.2.1 - SO 00-71-01.01 - 3.604 - Výpis dveří nových - prvek DN-13
P | 328 | 766693412 |  | Montáž ostatních truhlářských konstrukcí umyvadlových desek bez výřezu, délky jednoho dílu přes 1000 do 2000 mm | KUS | 2 | 0 |  |  |  | 0 |  | CS ÚRS 2023 02 |  | 2
PP
VV |  |  |  | "T-02" 1 "T-04" 1 Součet 2
TS
P | 329 | R766T02 |  | umyvadlová deska na WC - umývárna ČD | M2 | 0.987 | 0.02 |  |  |  | 0 |  | R-položka |  | 2
PP
VV |  |  |  | "T-02" 1,645*0,6 Součet 0,987
TS |  |  |  | jedná se o kompletní položku vč. kotvícího a spojovacího materiálu, povrchové úpravy Podrobná specifikace viz. D.2.2.1 - SO 04-71-01.01 - 3.606 Výpis truhlářských výrobků - T-02
P | 330 | R766T04 |  | umyvadlová deska na WC - umývárna | M2 | 0.63 | 0.02 |  |  |  | 0 |  | R-položka |  | 2
PP
VV |  |  |  | "T-04" 1,05*0,6 Součet 0,63
TS |  |  |  | jedná se o kompletní položku vč. kotvícího a spojovacího materiálu, povrchové úpravy Podrobná specifikace viz. D.2.2.1 - SO 04-71-01.01 - 3.606 Výpis truhlářských výrobků - T-04
P | 331 | 766693421 |  | Montáž ostatních truhlářských konstrukcí umyvadlových desek Příplatek k ceně za vyřezání otvoru pro umyvadlo | KUS | 2 | 0 |  |  |  | 0 |  | CS ÚRS 2023 02 |  | 2
PP
VV |  |  |  | "T-02" 1 "T-04" 1 Součet 2
TS
P | 332 | 766693422 |  | Montáž ostatních truhlářských konstrukcí umyvadlových desek Příplatek k ceně za vyvrtání otvoru pro baterii | KUS | 2 | 0 |  |  |  | 0 |  | CS ÚRS 2023 02 |  | 2
PP
VV |  |  |  | "T-02" 1 "T-04" 1 Součet 2
TS
P | 333 | 998766102 |  | Přesun hmot pro konstrukce truhlářské stanovený z hmotnosti přesunovaného materiálu vodorovná dopravní vzdálenost do 50 m v objektech výšky přes 6 do 12 m | T | 5.269 | 0 |  |  |  | 0 |  | CS ÚRS 2023 02 |  | 2
PP
VV
TS
SD |  | 767 |  | Konstrukce zámečnické
P | 334 | 767531111 |  | Montáž vstupních čisticích zón z rohoží kovových nebo plastových | M2 | 15.812 | 0 |  |  |  | 0 |  | CS ÚRS 2023 02 |  | 2
PP
VV |  |  |  | OST_02: Venkovní čistící zóna u vstupu 2,1*1,2+1,65*0,8+1,2*0,6 Součet: 4,56 m2 OST_03: Vnitřní čistící zóna u vstupu 3,6*2,71+1,16*0,7+1,14*0,6 Součet: 11,252 m2 OST_02+OST_03
TS
P | 335 | 69752030 |  | rohož vstupní provedení hliník nebo mosaz/gumové vlnovky/ | M2 | 4.56 | 0.01 |  |  |  | 0 |  | CS ÚRS 2023 02 |  | 2
PP
VV |  |  |  | OST_02: Venkovní čistící zóna u vstupu 2,1*1,2+1,65*0,8+1,2*0,6 Součet: 4,56 m2 OST_02
TS |  |  |  | Podrobná specifikace viz. D.2.2.1 - SO 04-71-01.01 - 3.608a - Výpis ostatních prvků - prvek O – 01
P | 336 | 69752002 |  | rohož vstupní provedení hliník extra 27 mm | M2 | 11.252 | 0.018 |  |  |  | 0 |  | CS ÚRS 2023 02 |  | 2
PP
VV |  |  |  | OST_03: Vnitřní čistící zóna u vstupu 3,6*2,71+1,16*0,7+1,14*0,6 Součet: 11,252 m2 OST_03
TS |  |  |  | Podrobná specifikace viz. D.2.2.1 - SO 04-71-01.01 - 3.608a - Výpis ostatních prvků - prvek O – 02
P | 337 | 767531121 |  | Montáž vstupních čisticích zón z rohoží osazení rámu mosazného nebo hliníkového zapuštěného z L profilů | M | 34.93 | 0 |  |  |  | 0 |  | CS ÚRS 2023 02 |  | 2
PP
VV |  |  |  | OST_01: Obvodový profil - zapuštěný rám "O-01" 2*(2,1+1,2)+2*(1,65+0,8)+2*(1,2+0,6) "O-02" 2*(3,6+2,71)+2*(1,165+0,7)+2*(1,14+0,6) Součet: 34,93 m OST_01
TS
P | 338 | R697001 |  | rám pro zapuštění profil L-30/30 25/25 20/30 15/30-Al | M | 34.93 | 0.0002 |  |  |  | 0 |  | CS ÚRS 2023 02 |  | 2
PP
VV
TS |  |  |  | Podrobná specifikace viz. D.2.2.1 - SO 04-71-01.01 - 3.608a - Výpis ostatních prvků - prvek O – 01, O - 02
P | 339 | 767610219 |  | Montáž oken jednoduchých z hliníkových nebo ocelových profilů na polyuretanovou pěnu podávacích vertikálně posuvných s protizávažím v ochranném krytu | M2 | 25.232 | 0.00026 |  |  |  | 0 |  | CS ÚRS 2023 02 |  | 2
PP
VV |  |  |  | "W-07" 3,95*2,45 "W-08" 3,6*2,45 "W-13" 2,59*2,6 Součet 25,232
TS
P | 340 | R602W07 |  | nová prosklená stěna W-07 | KUS | 1 | 0 |  |  |  | 0 |  | R-položka |  | 2
PP
VV |  |  |  | "1.NP" "m. č. 0P15" 1 Součet 1
TS |  |  |  | jedná se o kompletní výrobek, vč. kování, povrchové úpravy, parapetu Podrobná specifikace viz. D.2.2.1 - SO 00-71-01.01 - 3.602 - Výpis oken a prosklených stěn - prvek W - 07
P | 341 | R602W08 |  | nová prosklená stěna W-08 | KUS | 1 | 0 |  |  |  | 0 |  | R-položka |  | 2
PP
VV |  |  |  | "1.NP" "m. č. 0P15A" 1 Součet 1
TS |  |  |  | jedná se o kompletní výrobek, vč. kování, povrchové úpravy, parapetu Podrobná specifikace viz. D.2.2.1 - SO 00-71-01.01 - 3.602 - Výpis oken a prosklených stěn - prvek W - 08
P | 342 | R602W13 |  | nová prosklená stěna W-13 | KUS | 1 | 0 |  |  |  | 0 |  | R-položka |  | 2
PP
VV |  |  |  | "2.NP" "m. č. 1P18" 1 Součet 1
TS |  |  |  | jedná se o kompletní výrobek, vč. kování, povrchové úpravy, parapetu Podrobná specifikace viz. D.2.2.1 - SO 00-71-01.01 - 3.602 - Výpis oken a prosklených stěn - prvek W - 13
P | 343 | 767995113 |  | Montáž ostatních atypických zámečnických konstrukcí hmotnosti přes 10 do 20 kg | KG | 16.35 | 6e-05 |  |  |  | 0 |  | CS ÚRS 2023 02 |  | 2
PP
VV |  |  |  | "Z-08" 2*(0,5+0,5)*1*3,85+(0,5*0,5)*1*34,6
TS
P | 344 | R767Z08 |  | poklop - zakrytí kabelového kanálu 500x500 | KG | 18.803 | 0.001 |  |  |  | 0 |  | R-položka |  | 2
PP
VV |  |  |  | 16,35 * 1,15 ' Přepočtené koeficientem množství
TS |  |  |  | Podrobná specifikace viz. D.2.2.1 - SO 04-71-01.01 - 3.605 - Výpis zámečnických konstrukcí - prvek Z – 08
P | 345 | 767995114 |  | Montáž ostatních atypických zámečnických konstrukcí hmotnosti přes 20 do 50 kg | KG | 212.04 | 5e-05 |  |  |  | 0 |  | CS ÚRS 2023 02 |  | 2
PP
VV |  |  |  | "Z-06" 2*(0,6+0,6)*1*(1,47+7,34)+(0,6*0,6)*1*30 "Z-07a" 2*(0,5+1,0)*1*(1,47+7,34)+(1,0*0,5)*1*30 "Z-09" 2*(1,0+1,0)*1*3,35+(1,0*1,0)*1*34,6 "Z-10" 2*(0,98+1,0)*1*3,35+(0,98*1,0)*1*34,6 "Z-11" 4,7*6,86+2,5*4,5 Součet 212,04
TS
P | 346 | R767Z06 |  | mříž - zakrytí jímky 600x600 mm | KG | 36.736 | 0.001 |  |  |  | 0 |  | R-položka |  | 2
PP
VV |  |  |  | "Z-06" 2*(0,6+0,6)*1*(1,47+7,34)+(0,6*0,6)*1*30 31,944 * 1,15 ' Přepočtené koeficientem množství
TS |  |  |  | Podrobná specifikace viz. D.2.2.1 - SO 04-71-01.01 - 3.605 - Výpis zámečnických konstrukcí - prvek Z – 06
P | 347 | R767Z07a |  | mříž - zakrytí kabelového kanálu 500x1000 mm | KG | 47.645 | 0.001 |  |  |  | 0 |  | R-položka |  | 2
PP
VV |  |  |  | "Z-07a" 2*(0,5+1,0)*1*(1,47+7,34)+(1,0*0,5)*1*30 41,43 * 1,15 ' Přepočtené koeficientem množství
TS |  |  |  | Podrobná specifikace viz. D.2.2.1 - SO 04-71-01.01 - 3.605 - Výpis zámečnických konstrukcí - prvek Z – 07a
P | 348 | R767Z09 |  | poklop 1000x1000 mm | KG | 55.2 | 0.001 |  |  |  | 0 |  | R-položka |  | 2
PP
VV |  |  |  | "Z-09" 2*(1,0+1,0)*1*3,35+(1,0*1,0)*1*34,6 48 * 1,15 ' Přepočtené koeficientem množství
TS |  |  |  | Podrobná specifikace viz. D.2.2.1 - SO 04-71-01.01 - 3.605 - Výpis zámečnických konstrukcí - prvek Z – 09
P | 349 | R767Z10 |  | poklop 1000x975 mm | KG | 54.25 | 0.001 |  |  |  | 0 |  | R-položka |  | 2
PP
VV |  |  |  | "Z-10" 2*(0,98+1,0)*1*3,35+(0,98*1,0)*1*34,6 47,174 * 1,15 ' Přepočtené koeficientem množství
TS |  |  |  | Podrobná specifikace viz. D.2.2.1 - SO 04-71-01.01 - 3.605 - Výpis zámečnických konstrukcí - prvek Z – 10
P | 350 | R767Z11 |  | ochranná mříž, otvor pod klenbou | KG | 50.016 | 0.001 |  |  |  | 0 |  | R-položka |  | 2
PP
VV |  |  |  | "Z-11" 4,7*6,86+2,5*4,5 43,492 * 1,15 ' Přepočtené koeficientem množství
TS |  |  |  | Podrobná specifikace viz. D.2.2.1 - SO 04-71-01.01 - 3.605 - Výpis zámečnických konstrukcí - prvek Z – 11
P | 351 | 767995116 |  | Montáž ostatních atypických zámečnických konstrukcí hmotnosti přes 100 do 250 kg | KG | 303.632 | 5e-05 |  |  |  | 0 |  | CS ÚRS 2023 02 |  | 2
PP
VV |  |  |  | "Z-07b" 2*(4,39+0,5)*2*(1,45+7,34)+(4,39*0,5)*2*30
TS
P | 352 | R767Z07b |  | mříz - zakrytí kabelového kanálu 500x4390 mm | KG | 349.177 | 0.001 |  |  |  | 0 |  | R-položka |  | 2
PP
VV |  |  |  | "Z-07b" 2*(4,39+0,5)*2*(1,45+7,34)+(4,39*0,5)*2*30 303,632 * 1,15 ' Přepočtené koeficientem množství
TS |  |  |  | Podrobná specifikace viz. D.2.2.1 - SO 04-71-01.01 - 3.605 - Výpis zámečnických konstrukcí - prvek Z – 07b
P | 353 | 998767102 |  | Přesun hmot pro zámečnické konstrukce stanovený z hmotnosti přesunovaného materiálu vodorovná dopravní vzdálenost do 50 m v objektech výšky přes 6 do 12 m | T | 0.9 | 0 |  |  |  | 0 |  | CS ÚRS 2023 02 |  | 2
PP
VV
TS
SD |  | 771 |  | Podlahy z dlaždic
P | 354 | 771111011 |  | Příprava podkladu před provedením dlažby vysátí podlah | M2 | 224.73 | 0 |  |  |  | 0 |  | CS ÚRS 2023 02 |  | 2
PP
VV |  |  |  | NV_01: Nášlapná vrstva - teracco "1.NP" "0P07" 18,62 "0P08" 5,35 "0P09" 6,93 "0P11" 3,07 "0P12" 9,58 "0P15" 66,26 "0P15A" 16,25-11,65 "0P16" 21,02 Součet: 135,43 m2 NV_03: Nášlapná vrstva - dlažba "1.NP" "0P01" 3,7 "0P05A" 6,2 "0P05B" 1,82 "0P13A" 3,2 "0P13B" 1,69 "0P14" 2,29 "0P14A" 8,09 "0P14B" 4,4 "0P17" 2,24 "0P17A" 1,59 "0P17B" 2,8 "0P19A" 5,92 "0P19B" 2,19 "2.NP" "1P01" 3,5+1,5 "1P04" 2,08 "1P05A" 13,94 "1P06A" 1,65 "1P06B" 1,48 "1P06C" 1,82 "1P07A" 3 "1P07B" 1,93 "3.NP" "2P01" 2,26 "2P03" 2,18 "2P07" 7,83 Součet: 89,30 m2 NV_03+NV_01
TS
P | 355 | 771121015 |  | Příprava podkladu před provedením dlažby nátěr kontaktní pro nesavé podklady na podlahu | M2 | 89.3 | 0.0005 |  |  |  | 0 |  | CS ÚRS 2023 02 |  | 2
PP
VV |  |  |  | NV_03: Nášlapná vrstva - dlažba "1.NP" "0P01" 3,7 "0P05A" 6,2 "0P05B" 1,82 "0P13A" 3,2 "0P13B" 1,69 "0P14" 2,29 "0P14A" 8,09 "0P14B" 4,4 "0P17" 2,24 "0P17A" 1,59 "0P17B" 2,8 "0P19A" 5,92 "0P19B" 2,19 "2.NP" "1P01" 3,5+1,5 "1P04" 2,08 "1P05A" 13,94 "1P06A" 1,65 "1P06B" 1,48 "1P06C" 1,82 "1P07A" 3 "1P07B" 1,93 "3.NP" "2P01" 2,26 "2P03" 2,18 "2P07" 7,83 Součet: 89,30 m2 NV_03
TS
P | 356 | 771274123 |  | Montáž obkladů schodišť z dlaždic keramických lepených cementovým flexibilním lepidlem stupnic reliéfních nebo z dekorů, šířky přes 250 do 300 mm | M | 5.825 | 0.00153 |  |  |  | 0 |  | CS ÚRS 2023 02 |  | 2
PP
VV |  |  |  | SCH_03: Schodiště stupnice - dlažba 1,165*5 Součet: 5,825 m SCH_03
TS
P | 357 | R771001 | 2 | rektifikovaná keramická dlažba, matná, šedobéžová barva v imitaci kamene | M2 | 1.573 | 0.0192 |  |  |  | 0 |  | R-položka |  | 2
PP
VV |  |  |  | 5,825 * 0,27 ' Přepočtené koeficientem množství
TS |  |  |  | Podrobná specifikace viz. D.2.2.1 - SO 00-71-01.01 - 3.610 - Výpis technických listů – 04/02
P | 358 | 771274242 |  | Montáž obkladů schodišť z dlaždic keramických lepených cementovým flexibilním lepidlem podstupnic reliéfních nebo z dekorů, výšky přes 150 do 200 mm | M | 6.99 | 0.00102 |  |  |  | 0 |  | CS ÚRS 2023 02 |  | 2
PP
VV |  |  |  | SCH_04: Schodiště podstupnice - dlažba 6*1,165 Součet: 6,99 m SCH_04
TS
P | 359 | R771001 | 1 | rektifikovaná keramická dlažba, matná, šedobéžová barva v imitaci kamene | M2 | 1.398 | 0.0192 |  |  |  | 0 |  | R-položka |  | 2
PP
VV |  |  |  | 6,99 * 0,2 ' Přepočtené koeficientem množství
TS |  |  |  | Podrobná specifikace viz. D.2.2.1 - SO 00-71-01.01 - 3.610 - Výpis technických listů – 04/02
P | 360 | 771474111 |  | Montáž soklů z dlaždic keramických lepených cementovým flexibilním lepidlem rovných, výšky do 65 mm | M | 71.72 | 0.0003 |  |  |  | 0 |  | CS ÚRS 2023 02 |  | 2
PP
VV |  |  |  | NV_03a: Dlažba sokl "1.NP" "0P01" 0,4+0,28+0,6+0,11+1,8 "0P14" 5,29 "0P14A" 10,06 "0P18" 9,78+9,49 "0P19" 7,27+3,05 "2.NP" "1P01" 4,45+0,6+0,22+0,21+0,4 "1P05A" 2,99+10,85 "3.NP" "2P01" 3,2+0,67 Součet: 71,72 m NV_03a
TS
P | 361 | R771002 |  | keramický podlahový sokl | M2 | 5.02 | 0.0192 |  |  |  | 0 |  | R-položka |  | 2
PP
VV |  |  |  | 71,72 * 0,07 ' Přepočtené koeficientem množství
TS |  |  |  | Podrobná specifikace viz. D.2.2.1 - SO 00-71-01.01 - 3.610 - Výpis technických listů – 04/08
P | 362 | 771474131 |  | Montáž soklů z dlaždic keramických lepených cementovým flexibilním lepidlem schodišťových stupňovitých, výšky do 65 mm | M | 4.788 | 0.0003 |  |  |  | 0 |  | CS ÚRS 2023 02 |  | 2
PP
VV |  |  |  | SCH_05: Schodišťový sokl 1,44*2+10*0,1908 Součet: 4,788 m SCH_05
TS
P | 363 | R771002 | 1 | keramický podlahový sokl | M2 | 0.479 | 0.0192 |  |  |  | 0 |  | R-položka |  | 2
PP
VV |  |  |  | 4,788 * 0,1 ' Přepočtené koeficientem množství
TS |  |  |  | Podrobná specifikace viz. D.2.2.1 - SO 00-71-01.01 - 3.610 - Výpis technických listů – 04/08
P | 364 | 771574433 |  | Montáž podlah z dlaždic keramických lepených cementovým flexibilním lepidlem reliéfních nebo z dekorů, tloušťky do 10 mm přes 2 do 4 ks/m2 | M2 | 89.3 | 0.00903 |  |  |  | 0 |  | CS ÚRS 2023 02 |  | 2
PP
VV |  |  |  | NV_03: Nášlapná vrstva - dlažba "1.NP" "0P01" 3,7 "0P05A" 6,2 "0P05B" 1,82 "0P13A" 3,2 "0P13B" 1,69 "0P14" 2,29 "0P14A" 8,09 "0P14B" 4,4 "0P17" 2,24 "0P17A" 1,59 "0P17B" 2,8 "0P19A" 5,92 "0P19B" 2,19 "2.NP" "1P01" 3,5+1,5 "1P04" 2,08 "1P05A" 13,94 "1P06A" 1,65 "1P06B" 1,48 "1P06C" 1,82 "1P07A" 3 "1P07B" 1,93 "3.NP" "2P01" 2,26 "2P03" 2,18 "2P07" 7,83 Součet: 89,30 m2 NV_03
TS
P | 365 | R771001 |  | rektifikovaná keramická dlažba, matná, šedobéžová barva v imitaci kamene | M2 | 102.695 | 0.0192 |  |  |  | 0 |  | R-položka |  | 2
PP
VV |  |  |  | 89,3 * 1,15 ' Přepočtené koeficientem množství
TS |  |  |  | Podrobná specifikace viz. D.2.2.1 - SO 00-71-01.01 - 3.610 - Výpis technických listů – 04/02
P | 366 | 771591112 |  | Izolace podlahy pod dlažbu nátěrem nebo stěrkou ve dvou vrstvách | M2 | 69.239 | 0.0015 |  |  |  | 0 |  | CS ÚRS 2023 02 |  | 2
PP
VV |  |  |  | NV_03b: Dlažba - hydroizolace "1.NP" "0P05A" 6,2 "0P05B" 1,82 "0P13A" 3,2 "0P13B" 1,69 "0P14B" 4,4 "0P17" 2,24 "0P17A" 1,59 "0P17B" 2,8 "0P19A" 5,92 "0P19B" 2,19 "2.NP" "1P04" 2,08 "1P06A" 1,65 "1P06B" 1,48 "1P06C" 1,82 "1P07A" 3 "1P07B" 1,93 "3.NP" "2P03" 2,18 "2P07" 7,83 Součet: 54,02 m2 NV_03c: Dlazba - hydroizolace "1.NP" "0P05A" 3,55+1,25 "0P05B" 4,9 "0P13A" 3,7+1,96 "0P13B" 4,86 "0P14B" 9,01-0,9 "0P17" 2,98+0,25+0,25 "0P17A" 4,48 "0P17B" 6 "0P19A" 3,36+5,16 "0P19B" 5,3 "2.NP" "1P04" 5,63 "1P06A" 2,73+1,1 "1P06B" 4,23 "1P06C" 4,9 "1P07A" 6,14 "1P07B" 5 "3.NP" "2P03" (5,91-0,6) "2P07" 10,31 Součet: 101,46 m NV_03b+NV_03c*0,15
TS
P | 367 | 771591264 |  | Izolace podlahy pod dlažbu těsnícími izolačními pásy mezi podlahou a stěnu | M | 101.46 | 0.00032 |  |  |  | 0 |  | CS ÚRS 2023 02 |  | 2
PP
VV |  |  |  | NV_03c: Dlazba - hydroizolace "1.NP" "0P05A" 3,55+1,25 "0P05B" 4,9 "0P13A" 3,7+1,96 "0P13B" 4,86 "0P14B" 9,01-0,9 "0P17" 2,98+0,25+0,25 "0P17A" 4,48 "0P17B" 6 "0P19A" 3,36+5,16 "0P19B" 5,3 "2.NP" "1P04" 5,63 "1P06A" 2,73+1,1 "1P06B" 4,23 "1P06C" 4,9 "1P07A" 6,14 "1P07B" 5 "3.NP" "2P03" (5,91-0,6) "2P07" 10,31 Součet: 101,46 m NV_03c
TS
P | 368 | 771592011 |  | Čištění vnitřních ploch po položení dlažby podlah nebo schodišť chemickými prostředky | M2 | 93.603 | 5e-05 |  |  |  | 0 |  | CS ÚRS 2023 02 |  | 2
PP
VV |  |  |  | NV_03: Nášlapná vrstva - dlažba "1.NP" "0P01" 3,7 "0P05A" 6,2 "0P05B" 1,82 "0P13A" 3,2 "0P13B" 1,69 "0P14" 2,29 "0P14A" 8,09 "0P14B" 4,4 "0P17" 2,24 "0P17A" 1,59 "0P17B" 2,8 "0P19A" 5,92 "0P19B" 2,19 "2.NP" "1P01" 3,5+1,5 "1P04" 2,08 "1P05A" 13,94 "1P06A" 1,65 "1P06B" 1,48 "1P06C" 1,82 "1P07A" 3 "1P07B" 1,93 "3.NP" "2P01" 2,26 "2P03" 2,18 "2P07" 7,83 Součet: 89,30 m2 NV_03a: Dlažba sokl "1.NP" "0P01" 0,4+0,28+0,6+0,11+1,8 "0P14" 5,29 "0P14A" 10,06 "0P18" 9,78+9,49 "0P19" 7,27+3,05 "2.NP" "1P01" 4,45+0,6+0,22+0,21+0,4 "1P05A" 2,99+10,85 "3.NP" "2P01" 3,2+0,67 Součet: 71,72 m NV_03+NV_03a*0,06
TS
P | 369 | 998771102 |  | Přesun hmot pro podlahy z dlaždic stanovený z hmotnosti přesunovaného materiálu vodorovná dopravní vzdálenost do 50 m v objektech výšky přes 6 do 12 m | T | 3.165 | 0 |  |  |  | 0 |  | CS ÚRS 2023 02 |  | 2
PP
VV
TS
SD |  | 772 |  | Podlahy z kamene
P | 370 | 772591913 |  | Dlažby z kamene oprava - ostatní práce očištění tlakovou vodou | M2 | 25.986 | 0 |  |  |  | 0 |  | CS ÚRS 2023 02 |  | 2
PP
VV |  |  |  | SCH_01: Schodiště stupnice "schodiště z 1.PP do 1.NP" 4,02 "schodiště z 1.NP do 2.NP" 5,61+1,44 "schodiště z 2.NP do 3.NP" 3,47 Součet: 14,54 m2 SCH_02: Schodiště podstupnice "schodiště z 1.PP do 1.NP" 16,38*0,1833 "schodiště z 1.NP do 2.NP" (24,04+6)*0,174 "schodiště z 2.NP do 3.NP" (16,86)*0,1908 Součet: 11,446 m2 SCH_01+SCH_02
TS
P | 371 | 772591922 |  | Dlažby z kamene oprava - ostatní práce nátěr impregnační a zpevňující | M2 | 25.986 | 0.00025 |  |  |  | 0 |  | CS ÚRS 2023 02 |  | 2
PP
VV |  |  |  | SCH_01: Schodiště stupnice "schodiště z 1.PP do 1.NP" 4,02 "schodiště z 1.NP do 2.NP" 5,61+1,44 "schodiště z 2.NP do 3.NP" 3,47 Součet: 14,54 m2 SCH_02: Schodiště podstupnice "schodiště z 1.PP do 1.NP" 16,38*0,1833 "schodiště z 1.NP do 2.NP" (24,04+6)*0,174 "schodiště z 2.NP do 3.NP" (16,86)*0,1908 Součet: 11,446 m2 SCH_01+SCH_02
TS
P | 372 | 772591923 |  | Dlažby z kamene oprava - ostatní práce nátěr uzavírací transparentní | M2 | 25.986 | 0.00028 |  |  |  | 0 |  | CS ÚRS 2023 02 |  | 2
PP
VV |  |  |  | SCH_01: Schodiště stupnice "schodiště z 1.PP do 1.NP" 4,02 "schodiště z 1.NP do 2.NP" 5,61+1,44 "schodiště z 2.NP do 3.NP" 3,47 Součet: 14,54 m2 SCH_02: Schodiště podstupnice "schodiště z 1.PP do 1.NP" 16,38*0,1833 "schodiště z 1.NP do 2.NP" (24,04+6)*0,174 "schodiště z 2.NP do 3.NP" (16,86)*0,1908 Součet: 11,446 m2 SCH_01+SCH_02
TS
P | 373 | 998772102 |  | Přesun hmot pro kamenné dlažby, obklady schodišťových stupňů a soklů stanovený z hmotnosti přesunovaného materiálu vodorovná dopravní vzdálenost do 50 m v objektech výšky přes 6 do 12 m | T | 0.014 | 0 |  |  |  | 0 |  | CS ÚRS 2023 02 |  | 2
PP
VV
TS
SD |  | 773 |  | Podlahy z litého teraca
P | 374 | 773511260 |  | Podlaha z přírodního litého teraca prostá tloušťky do 20 mm | M2 | 135.43 | 0.06582 |  |  |  | 0 |  | CS ÚRS 2023 02 |  | 2
PP
VV |  |  |  | NV_01: Nášlapná vrstva - teracco "1.NP" "0P07" 18,62 "0P08" 5,35 "0P09" 6,93 "0P11" 3,07 "0P12" 9,58 "0P15" 66,26 "0P15A" 16,25-11,65 "0P16" 21,02 Součet: 135,43 m2 NV_01
TS |  |  |  | Podrobná specifikace viz. D.2.2.1 - SO 00-71-01.01 - 3.610 - Výpis technických listů – 04/01
P | 375 | 773512010 |  | Podlaha z přírodního litého teraca obruba, šířky do 100 mm | M | 52.2 | 0.00659 |  |  |  | 0 |  | CS ÚRS 2023 02 |  | 2
PP
VV |  |  |  | NV_01a: Teracco - sokl "1.NP" "0P09" 10,8-1-2*0,9-0,8-1,65 "0P15" 4,25+1,8+7,8+2,12+3,51+1,77+1,55 "0P15A" 5,66+5,76 "0P16" 2,22+8,48+1,73 Součet: 52,20 m NV_01a
TS |  |  |  | Podrobná specifikace viz. D.2.2.1 - SO 00-71-01.01 - 3.610 - Výpis technických listů – 04/07
P | 376 | 773513111 |  | Ostatní práce vložení dilatace na připravený podklad a spáru (materiál ve specifikaci) lišta | M | 36.6 | 0 |  |  |  | 0 |  | CS ÚRS 2023 02 |  | 2
PP
VV |  |  |  | NV_01b: Dilatační profil 5,6+7+2*12 Součet: 36,60 m NV_01b
TS
P | 377 | R056201 |  | dilatační profil hliníkový | M | 38.43 | 5e-05 |  |  |  | 0 |  | R-položka |  | 2
PP
VV |  |  |  | 36,6 * 1,05 ' Přepočtené koeficientem množství
TS |  |  |  | Podrobná specifikace viz. D.2.2.1 - SO 00-71-01.01 - 3.610 - Výpis technických listů – 04/10
P | 378 | 998773102 |  | Přesun hmot pro podlahy teracové lité stanovený z hmotnosti přesunovaného materiálu vodorovná dopravní vzdálenost do 50 m v objektech výšky přes 6 do 12 m | T | 9.26 | 0 |  |  |  | 0 |  | CS ÚRS 2023 02 |  | 2
PP
VV
TS
SD |  | 775 |  | Podlahy skládané
P | 379 | 775111112 |  | Příprava podkladu skládaných podlah broušení podlah nového podkladu betonového | M2 | 325.82 | 0 |  |  |  | 0 |  | CS ÚRS 2023 02 |  | 2
PP
VV |  |  |  | NV_02: Nášlapná vrstva - vinyl "1.NP" "0P02" 4,23 "0P04" 23 "0P06" 14,8 "0P13" 24,14 "0P18" 27,74 "0P19" 10,91 "2.NP" "1P09" 25,95 "1P02" 28,54 "1P03" 1,97 "1P06" 4,97 "1P07" 4,78 "1P08" 8,78 "1P15" 21,31 "1P18" 11,15 "3.NP" "2P02" 4,3+1,26 "2P05" 47,31 "2P06" 1,29 "2P08" 31,69 "2P09" 27,7 Součet: 325,82 m2 NV_02
TS
P | 380 | 775111311 |  | Příprava podkladu skládaných podlah vysátí podlah | M2 | 325.82 | 0 |  |  |  | 0 |  | CS ÚRS 2023 02 |  | 2
PP
VV |  |  |  | NV_02: Nášlapná vrstva - vinyl "1.NP" "0P02" 4,23 "0P04" 23 "0P06" 14,8 "0P13" 24,14 "0P18" 27,74 "0P19" 10,91 "2.NP" "1P09" 25,95 "1P02" 28,54 "1P03" 1,97 "1P06" 4,97 "1P07" 4,78 "1P08" 8,78 "1P15" 21,31 "1P18" 11,15 "3.NP" "2P02" 4,3+1,26 "2P05" 47,31 "2P06" 1,29 "2P08" 31,69 "2P09" 27,7 Součet: 325,82 m2 NV_02
TS
P | 381 | 775121111 |  | Příprava podkladu skládaných podlah penetrace vodou ředitelná na savý podklad (válečkováním) podlah | M2 | 325.82 | 3e-05 |  |  |  | 0 |  | CS ÚRS 2023 02 |  | 2
PP
VV |  |  |  | NV_02: Nášlapná vrstva - vinyl "1.NP" "0P02" 4,23 "0P04" 23 "0P06" 14,8 "0P13" 24,14 "0P18" 27,74 "0P19" 10,91 "2.NP" "1P09" 25,95 "1P02" 28,54 "1P03" 1,97 "1P06" 4,97 "1P07" 4,78 "1P08" 8,78 "1P15" 21,31 "1P18" 11,15 "3.NP" "2P02" 4,3+1,26 "2P05" 47,31 "2P06" 1,29 "2P08" 31,69 "2P09" 27,7 Součet: 325,82 m2 NV_02
TS
P | 382 | 775141112 |  | Příprava podkladu skládaných podlah vyrovnání samonivelační stěrkou podlah min.pevnosti 20 MPa, tloušťky přes 3 do 5 mm | M2 | 325.82 | 0.00758 |  |  |  | 0 |  | CS ÚRS 2023 02 |  | 2
PP
VV |  |  |  | NV_02: Nášlapná vrstva - vinyl "1.NP" "0P02" 4,23 "0P04" 23 "0P06" 14,8 "0P13" 24,14 "0P18" 27,74 "0P19" 10,91 "2.NP" "1P09" 25,95 "1P02" 28,54 "1P03" 1,97 "1P06" 4,97 "1P07" 4,78 "1P08" 8,78 "1P15" 21,31 "1P18" 11,15 "3.NP" "2P02" 4,3+1,26 "2P05" 47,31 "2P06" 1,29 "2P08" 31,69 "2P09" 27,7 Součet: 325,82 m2 NV_02
TS
P | 383 | 775413401 |  | Montáž lišty obvodové lepené | M | 275.71 | 0 |  |  |  | 0 |  | CS ÚRS 2023 02 |  | 2
PP
VV |  |  |  | NV_02a: Vinyl sokl "1.NP" "0P02" 1,76+6,26 "0P04" 8,26+9,94 "0P06" 8,3+3,35+2 "0P13" 6,73+8,55 "0P18" 9,78+9,49 "0P19" 7,27+3,05 "2.NP" "1P02" 6,67+0,31+11,53+4,67+0,55+2,34+4,64+1,1 "1P03" 5,42 "1P06" 4,58+0,35+2 "1P07" 5,14+0,58+0,3+0,2 "1P08" 4,84+5,25 "1P15" 1,5+16,57 "1P18" 0,5+9,6 "1P09" 20,05 "3.NP" "2P02" 6,7+0,32+0,99+0,14+0,25 "2P05" 8,54+18,78+1,43+1,95 "2P08" 22,7 "2P09" 7,82+12,66 Součet: 275,71 m NV_02a
TS
P | 384 | R284002 |  | lišta soklová k vinylové podlaze | M | 297.767 | 0.0003 |  |  |  | 0 |  | R-položka |  | 2
PP
VV |  |  |  | 275,71 * 1,08 ' Přepočtené koeficientem množství
TS |  |  |  | Podrobná specifikace viz. D.2.2.1 - SO 00-71-01.01 - 3.610 - Výpis technických listů – 04/09
P | 385 | 775541161 |  | Montáž podlah plovoucích z velkoplošných lamel vinylových na dřevovláknité nebo kompozitní desce, spojovaných zaklapnutím na zámek | M2 | 325.82 | 0 |  |  |  | 0 |  | CS ÚRS 2023 02 |  | 2
PP
VV |  |  |  | NV_02: Nášlapná vrstva - vinyl "1.NP" "0P02" 4,23 "0P04" 23 "0P06" 14,8 "0P13" 24,14 "0P18" 27,74 "0P19" 10,91 "2.NP" "1P09" 25,95 "1P02" 28,54 "1P03" 1,97 "1P06" 4,97 "1P07" 4,78 "1P08" 8,78 "1P15" 21,31 "1P18" 11,15 "3.NP" "2P02" 4,3+1,26 "2P05" 47,31 "2P06" 1,29 "2P08" 31,69 "2P09" 27,7 Součet: 325,82 m2 NV_02
TS
P | 386 | R284110001 |  | dílce vinylové 1251x187 mm, výška tl. 4,5 mm, zámek | M2 | 351.886 | 0.007 |  |  |  | 0 |  | R-položka |  | 2
PP
VV |  |  |  | 325,82 * 1,08 ' Přepočtené koeficientem množství
TS |  |  |  | Podrobná specifikace viz. D.2.2.1 - SO 00-71-01.01 - 3.610 - Výpis technických listů – 04/03
P | 387 | 998775102 |  | Přesun hmot pro podlahy skládané stanovený z hmotnosti přesunovaného materiálu vodorovná dopravní vzdálenost do 50 m v objektech výšky přes 6 do 12 m | T | 5.032 | 0 |  |  |  | 0 |  | CS ÚRS 2023 02 |  | 2
PP
VV
TS
SD |  | 776 |  | Podlahy povlakové
P | 388 | 776421311 |  | Montáž lišt přechodových samolepících | M | 13.42 | 0 |  |  |  | 0 |  | CS ÚRS 2023 02 |  | 2
PP
VV |  |  |  | NV_04: Přechodová lišta "1.NP" 0,7+3,95+0,8+0,7+3 "2.NP" 0,9 "3.NP" 2*0,7+0,8+1,17 Součet: 13,42 m NV_04
TS
P | 389 | R590003 |  | profil přechodový nerezový | M | 13.688 | 0.0004 |  |  |  | 0 |  | R-položka |  | 2
PP
VV |  |  |  | 13,42 * 1,02 ' Přepočtené koeficientem množství
TS |  |  |  | Podrobná specifikace viz. D.2.2.1 - SO 00-71-01.01 - 3.610 - Výpis technických listů – 04/13
SD |  | 781 |  | Dokončovací práce - obklady
P | 390 | 781111011 |  | Příprava podkladu před provedením obkladu oprášení (ometení) stěny | M2 | 514.783 | 0 |  |  |  | 0 |  | CS ÚRS 2023 02 |  | 2
PP
VV |  |  |  | OBK_01: Obklady sociálního zařízení - 400x800 mm "1.NP" "m.č. OP14B" 9,01*2,6-(0,9*2,15) "m.č. OP13A" 7,05*2,6-(2*0,8*2,15+1,5*1,2) "m.č. OP13B" 5,56*2,6-(0,8*2,15) "m.č. OP12" 13,61*3,5-(0,9*2,15+1,85*2,6+1,5*1,2) "m.č. OP11" 8,52*2,6-(0,8*2,15) "m.č. OP08" 9,8*2,6-(1*2,15) "m.č. OP07" 27,74*3,5-(0,9*2,15+1,4*2,6+1,85*2,6+1,34*1,2) Součet: 215,266 m2 OBK_02: Obklady ostatních místnostností 300x600 mm "1.NP" "m.č. OP19A" 3,26*2,1+5,06*2,1-(1,25*1,35+1,1*1,2) "m.č. OP19B" 6,0*2,6-(0,8*2,15) "m.č. OP17B" 6,7*2,6-(0,8*2,15) "m.č. OP17" 2,88*2,6-(1,1*1,2) "m.č. OP17A" 45,18*2,6-(0,8*2,15) "m.č. OP05B" 5,6*2,6-(0,8*2,15) "m.č. OP05A" 6,2*2,6-(2*0,8*2,15+1,05*1,2) "2.NP" "m.č. 1P04" 6,23*2,6-(0,7*2,02) "m.č. 1P06C" 5,6*2,6-(0,8*2,15) "m.č. 1P06B" 5,23*2,6-(0,8*2,15+1,8*1,2) "m.č. 1P06" 5,23*2,6-(0,8*2,15*2+0,9*1,2) "m.č. 1P07A" 6,84*2,6-(0,8*2,15+0,6*1,2) "m.č. 1P07B" 5,7*2,6-(0,8*2,15) "3.NP" "m.č. 2P07" 2*4,25+2,9*0,92+2,9*2,23-(0,8*2,15+1*1,2) "m.č. 2P03" 2*3,6+1,4*1,92+1,4*2,71-(0,7*2,15+0,6*1,2) Součet: 291,257 m2 OBK_04: Montáž ostěnní sociálního zařízení "1.NP" "m.č. OP12" 2*1,15 "m.č. OP07" 4*1,15 Součet: 6,90 m OBK_05: Montáž ostěnní ostatní místnosti "1.NP" "m.č. OP19A" 2*1,25 "m.č. 1P06B" 2*1,8 Součet: 6,10 m OBK_06: Montáž parapetu sociální zařízení "1.NP" "m.č. OP12" 1,85 "m.č. OP07" 1,4+1,85 Součet: 5,10 m OBK_07: Montáž parapetu ostatní místnosti "1.NP" "m.č. OP19A" 1,35 "m.č. 1P06B" 1,2 Součet: 2,55 m OBK_01+OBK_02+OBK_04*0,4+OBK_05*0,4+OBK_06*0,4+OBK_07*0,4
TS
P | 391 | 781121011 |  | Příprava podkladu před provedením obkladu nátěr penetrační na stěnu | M2 | 514.783 | 0.0003 |  |  |  | 0 |  | CS ÚRS 2023 02 |  | 2
PP
VV |  |  |  | OBK_01: Obklady sociálního zařízení - 400x800 mm "1.NP" "m.č. OP14B" 9,01*2,6-(0,9*2,15) "m.č. OP13A" 7,05*2,6-(2*0,8*2,15+1,5*1,2) "m.č. OP13B" 5,56*2,6-(0,8*2,15) "m.č. OP12" 13,61*3,5-(0,9*2,15+1,85*2,6+1,5*1,2) "m.č. OP11" 8,52*2,6-(0,8*2,15) "m.č. OP08" 9,8*2,6-(1*2,15) "m.č. OP07" 27,74*3,5-(0,9*2,15+1,4*2,6+1,85*2,6+1,34*1,2) Součet: 215,266 m2 OBK_02: Obklady ostatních místnostností 300x600 mm "1.NP" "m.č. OP19A" 3,26*2,1+5,06*2,1-(1,25*1,35+1,1*1,2) "m.č. OP19B" 6,0*2,6-(0,8*2,15) "m.č. OP17B" 6,7*2,6-(0,8*2,15) "m.č. OP17" 2,88*2,6-(1,1*1,2) "m.č. OP17A" 45,18*2,6-(0,8*2,15) "m.č. OP05B" 5,6*2,6-(0,8*2,15) "m.č. OP05A" 6,2*2,6-(2*0,8*2,15+1,05*1,2) "2.NP" "m.č. 1P04" 6,23*2,6-(0,7*2,02) "m.č. 1P06C" 5,6*2,6-(0,8*2,15) "m.č. 1P06B" 5,23*2,6-(0,8*2,15+1,8*1,2) "m.č. 1P06" 5,23*2,6-(0,8*2,15*2+0,9*1,2) "m.č. 1P07A" 6,84*2,6-(0,8*2,15+0,6*1,2) "m.č. 1P07B" 5,7*2,6-(0,8*2,15) "3.NP" "m.č. 2P07" 2*4,25+2,9*0,92+2,9*2,23-(0,8*2,15+1*1,2) "m.č. 2P03" 2*3,6+1,4*1,92+1,4*2,71-(0,7*2,15+0,6*1,2) Součet: 291,257 m2 OBK_04: Montáž ostěnní sociálního zařízení "1.NP" "m.č. OP12" 2*1,15 "m.č. OP07" 4*1,15 Součet: 6,90 m OBK_05: Montáž ostěnní ostatní místnosti "1.NP" "m.č. OP19A" 2*1,25 "m.č. 1P06B" 2*1,8 Součet: 6,10 m OBK_06: Montáž parapetu sociální zařízení "1.NP" "m.č. OP12" 1,85 "m.č. OP07" 1,4+1,85 Součet: 5,10 m OBK_07: Montáž parapetu ostatní místnosti "1.NP" "m.č. OP19A" 1,35 "m.č. 1P06B" 1,2 Součet: 2,55 m OBK_01+OBK_02+OBK_04*0,4+OBK_05*0,4+OBK_06*0,4+OBK_07*0,4
TS
P | 392 | 781131112 |  | Izolace stěny pod obklad izolace nátěrem nebo stěrkou ve dvou vrstvách | M2 | 70.321 | 0.0015 |  |  |  | 0 |  | CS ÚRS 2023 02 |  | 2
PP
VV |  |  |  | OBK_03: Hydroizolační stěrka pod obklady "1.NP" "m.č. OP19A" 2,05*2,1+1,1*1,3 "m.č. OP19B" 1,25*1,2 "m.č. OP17B" 0,9*1,3 "m.č. OP17" 1,1*1,3 "m.č. OP17A" 1*1,2 "m.č. OP14B" 1,7*1,3 "m.č. OP13A" 0,9*1,3 "m.č. OP13B" 0,9*1,2 "m.č. OP12" 1,6*1,3+1,2*1,2+1,35*1,2 "m.č. OP11" 0,95*1,3+0,64*1,3+2*0,56*1,3 "m.č. OP08" 1*1,2+0,9*1,3 "m.č. OP07" 2,05*2,0+2,25*1,2+1,35*1,3 "m.č. OP05B" 0,9*1,2 "m.č. OP05A" 1,05*1,3 "2.NP" "m.č. 1P04" 1,05*1,2 "m.č. 1P06C" 3,1*2,6 "m.č. 1P06B" 0,9*1,2 "m.č. 1P06" 0,9*1,2 "m.č. 1P07A" 0,75*1,3+2*2,6+0,67*1,2 "m.č. 1P07B" 1,1*1,2+0,9*1,3 "3.NP" "m.č. 2P07" 4,3+1,3*0,93+0,9*2,3+1,65*1,3 "m.č. 2P03" 0,9*1,2+0,8*1,3 Součet: 70,321 m2 OBK_03
TS
P | 393 | 781161021 |  | Příprava podkladu před provedením obkladu montáž profilu ukončujícího profilu rohového, vanového | M | 205.54 | 0.0002 |  |  |  | 0 |  | CS ÚRS 2023 02 |  | 2
PP
VV |  |  |  | OBK_08: Rohové lišty "1.NP" "m.č. OP19A" 2*1,25 "m.č. OP14B" 2,6 "m.č. OP12" 2*2,6+1,79+3*3,5 "m.č. OP11" 2*2,6 "m.č. OP08" 2,6 "m.č. OP07" 6*3,5+4*1,85 "2.NP" "m.č. 1P04" 2*2,6 Součet: 63,99 m OBK_09: Ukončovací lišta "1.NP" "m.č. OP14B" 8,11 "m.č. OP13A" 6,25 "m.č. OP13B" 4,76 "m.č. OP12" 0,56+10,6 "m.č. OP11" 7,72 "m.č. OP08" 8,8 "m.č. OP07" 17,41+5,07+1,59 "1.NP" "m.č. OP19A" 1,81+0,41+4,76 "m.č. OP19B" 5,21 "m.č. OP17B" 5,9 "m.č. OP17" 2,88 "m.č. OP17A" 4,38 "m.č. OP05B" 4,8 "m.č. OP05A" 1,15+3,45 "2.NP" "m.č. 1P04" 5,63 "m.č. 1P06C" 4,8 "m.č. 1P06B" 1,91+1,62 "m.č. 1P06A" 1+2,63 "m.č. 1P07A" 6,04 "m.č. 1P07B" 4,9 "3.NP" "m.č. 2P07" 2,9+2*0,35 "m.č. 2P03" 1,4+2*1,2 Součet: 141,55 m OBK_08+OBK_09
TS
P | 394 | R781001 |  | rohový profil ukončovací (L profil) matný nerezový | M | 71.368 | 2e-05 |  |  |  | 0 |  | R-položka |  | 2
PP
VV |  |  |  | 64,8801529202841 * 1,1 ' Přepočtené koeficientem množství
TS |  |  |  | Podrobná specifikace viz. D.2.2.1 - SO 04-71-01.01 - 3.610 - Výpis technických listů – 04/11
P | 395 | R781002 |  | ukončovací profil obkladu, matný nerezový | M | 154.726 | 5e-05 |  |  |  | 0 |  | R-položka |  | 2
PP
VV |  |  |  | 140,659847079716 * 1,1 ' Přepočtené koeficientem množství
TS |  |  |  | Podrobná specifikace viz. D.2.2.1 - SO 04-71-01.01 - 3.610 - Výpis technických listů – 04/12
P | 396 | 781474153 |  | Montáž obkladů vnitřních stěn z dlaždic keramických lepených flexibilním lepidlem velkoformátových hladkých přes 2 do 4 ks/m2 | M2 | 215.266 | 0.009 |  |  |  | 0 |  | CS ÚRS 2023 02 |  | 2
PP
VV |  |  |  | OBK_01: Obklady sociálního zařízení - 400x800 mm "1.NP" "m.č. OP14B" 9,01*2,6-(0,9*2,15) "m.č. OP13A" 7,05*2,6-(2*0,8*2,15+1,5*1,2) "m.č. OP13B" 5,56*2,6-(0,8*2,15) "m.č. OP12" 13,61*3,5-(0,9*2,15+1,85*2,6+1,5*1,2) "m.č. OP11" 8,52*2,6-(0,8*2,15) "m.č. OP08" 9,8*2,6-(1*2,15) "m.č. OP07" 27,74*3,5-(0,9*2,15+1,4*2,6+1,85*2,6+1,34*1,2) Součet: 215,266 m2 OBK_01
TS
P | 397 | R781003 | 1 | obklad velkoformátový keramický slinutý matný 400x800 mm | M2 | 247.556 | 0.02 |  |  |  | 0 |  | R-položka |  | 2
PP
VV |  |  |  | 215,266 * 1,15 ' Přepočtené koeficientem množství
TS |  |  |  | Podrobná specifikace viz. D.2.2.1 - SO 04-71-01.01 - 3.610 - Výpis technických listů – 04/04
P | 398 | 781474154 |  | Montáž obkladů vnitřních stěn z dlaždic keramických lepených flexibilním lepidlem velkoformátových hladkých přes 4 do 6 ks/m2 | M2 | 291.257 | 0.009 |  |  |  | 0 |  | CS ÚRS 2023 02 |  | 2
PP
VV |  |  |  | OBK_02: Obklady ostatních místnostností 300x600 mm "1.NP" "m.č. OP19A" 3,26*2,1+5,06*2,1-(1,25*1,35+1,1*1,2) "m.č. OP19B" 6,0*2,6-(0,8*2,15) "m.č. OP17B" 6,7*2,6-(0,8*2,15) "m.č. OP17" 2,88*2,6-(1,1*1,2) "m.č. OP17A" 45,18*2,6-(0,8*2,15) "m.č. OP05B" 5,6*2,6-(0,8*2,15) "m.č. OP05A" 6,2*2,6-(2*0,8*2,15+1,05*1,2) "2.NP" "m.č. 1P04" 6,23*2,6-(0,7*2,02) "m.č. 1P06C" 5,6*2,6-(0,8*2,15) "m.č. 1P06B" 5,23*2,6-(0,8*2,15+1,8*1,2) "m.č. 1P06" 5,23*2,6-(0,8*2,15*2+0,9*1,2) "m.č. 1P07A" 6,84*2,6-(0,8*2,15+0,6*1,2) "m.č. 1P07B" 5,7*2,6-(0,8*2,15) "3.NP" "m.č. 2P07" 2*4,25+2,9*0,92+2,9*2,23-(0,8*2,15+1*1,2) "m.č. 2P03" 2*3,6+1,4*1,92+1,4*2,71-(0,7*2,15+0,6*1,2) Součet: 291,257 m2 OBK_02
TS
P | 399 | R781004 | 2 | obklad velkoformátový keramický slinutý matný 300x600 mm | M2 | 334.946 | 0.02 |  |  |  | 0 |  | R-položka |  | 2
PP
VV |  |  |  | 291,257 * 1,15 ' Přepočtené koeficientem množství
TS |  |  |  | Podrobná specifikace viz. D.2.2.1 - SO 04-71-01.01 - 3.610 - Výpis technických listů – 04/05
P | 400 | 781491011 |  | Montáž zrcadel lepených silikonovým tmelem na podkladní omítku, plochy do 1 m2 | M2 | 1.44 | 0.00058 |  |  |  | 0 |  | CS ÚRS 2023 02 |  | 2
PP
VV |  |  |  | OBK_11: Montáž zrcadel do 1 m2 "1.NP" "m.č. 1P07A" 0,6*1,2 "3.NP" "m.č. 2P03" 0,6*1,2 Součet: 1,44 m2 OBK_11
TS
P | 401 | R781005 |  | zrcadlo zapuštěné v obkladu bez fazety | M2 | 1.584 | 0.012 |  |  |  | 0 |  | R-položka |  | 2
PP
VV |  |  |  | 1,44 * 1,1 ' Přepočtené koeficientem množství
TS |  |  |  | Podrobná specifikace viz. D.2.2.1 - SO 04-71-01.01 - 3.608a - Výpis ostatních prvků - prvek O – 27
P | 402 | 781491012 |  | Montáž zrcadel lepených silikonovým tmelem na podkladní omítku, plochy přes 1 m2 | M2 | 11.556 | 0.00052 |  |  |  | 0 |  | CS ÚRS 2023 02 |  | 2
PP
VV |  |  |  | OBK_12: Montáž zrcadel nad 1 m2 "1.NP" "m.č. OP19A" 1,1*1,2 "m.č. OP17" 1,1*1,2 "m.č. OP13A" 1,5*1,2 "m.č. OP12" 1,5*1,2 "m.č. OP07" 1,48*1,2 "m.č. OP05A" 1,05*1,2 "m.č. 1P06" 0,9*1,2 "3.NP" "m.č. 2P07" 1*1,2 Součet: 11,556 m2 OBK_12
TS
P | 403 | R781005 | 1 | zrcadlo zapuštěné v obkladu bez fazety | M2 | 12.712 | 0.012 |  |  |  | 0 |  | R-položka |  | 2
PP
VV |  |  |  | 11,556 * 1,1 ' Přepočtené koeficientem množství
TS |  |  |  | Podrobná specifikace viz. D.2.2.1 - SO 04-71-01.01 - 3.608a - Výpis ostatních prvků - prvek O – 27
P | 404 | 781495115 |  | Obklad - dokončující práce ostatní práce spárování silikonem | M | 274.02 | 3e-05 |  |  |  | 0 |  | CS ÚRS 2023 02 |  | 2
PP
VV |  |  |  | OBK_10: Spárování silikonem "1.NP" "m.č. OP19A" 3*2,1+2*1,25 "m.č. OP19B" 4*2,6 "m.č. OP17B" 4*2,6 "m.č. OP17" 2*2,6 "m.č. OP17A" 4*2,6 "m.č. OP14B" 5*2,6 "m.č. OP13A" 4*2,6 "m.č. OP13B" 4*2,6 "m.č. OP12" 7*2,6+2*2,6 "m.č. OP11"6*2,6 "m.č. OP08" 5*2,6 "m.č. OP07" 9*3,5+4*1,85 "m.č. OP05B" 4*2,6 "m.č. OP05A" 4*2,6 "2.NP" "m.č. 1P04" 6*2,6 "m.č. 1P06C" 4*2,6 "m.č. 1P06B" 4*2,6 "m.č. 1P06" 4*2,6 "m.č. 1P07A" 4*2,6 "m.č. 1P07B" 4*2,6 "3.NP" "m.č. 2P07" 2*0,93+2*2,3 "m.č. 2P03" 2*1,92+2*2,71 Součet: 274,02 m OBK_10
TS
P | 405 | 781495211 |  | Čištění vnitřních ploch po provedení obkladu stěn chemickými prostředky | M2 | 514.783 | 5e-05 |  |  |  | 0 |  | CS ÚRS 2023 02 |  | 2
PP
VV |  |  |  | OBK_01: Obklady sociálního zařízení - 400x800 mm "1.NP" "m.č. OP14B" 9,01*2,6-(0,9*2,15) "m.č. OP13A" 7,05*2,6-(2*0,8*2,15+1,5*1,2) "m.č. OP13B" 5,56*2,6-(0,8*2,15) "m.č. OP12" 13,61*3,5-(0,9*2,15+1,85*2,6+1,5*1,2) "m.č. OP11" 8,52*2,6-(0,8*2,15) "m.č. OP08" 9,8*2,6-(1*2,15) "m.č. OP07" 27,74*3,5-(0,9*2,15+1,4*2,6+1,85*2,6+1,34*1,2) Součet: 215,266 m2 OBK_02: Obklady ostatních místnostností 300x600 mm "1.NP" "m.č. OP19A" 3,26*2,1+5,06*2,1-(1,25*1,35+1,1*1,2) "m.č. OP19B" 6,0*2,6-(0,8*2,15) "m.č. OP17B" 6,7*2,6-(0,8*2,15) "m.č. OP17" 2,88*2,6-(1,1*1,2) "m.č. OP17A" 45,18*2,6-(0,8*2,15) "m.č. OP05B" 5,6*2,6-(0,8*2,15) "m.č. OP05A" 6,2*2,6-(2*0,8*2,15+1,05*1,2) "2.NP" "m.č. 1P04" 6,23*2,6-(0,7*2,02) "m.č. 1P06C" 5,6*2,6-(0,8*2,15) "m.č. 1P06B" 5,23*2,6-(0,8*2,15+1,8*1,2) "m.č. 1P06" 5,23*2,6-(0,8*2,15*2+0,9*1,2) "m.č. 1P07A" 6,84*2,6-(0,8*2,15+0,6*1,2) "m.č. 1P07B" 5,7*2,6-(0,8*2,15) "3.NP" "m.č. 2P07" 2*4,25+2,9*0,92+2,9*2,23-(0,8*2,15+1*1,2) "m.č. 2P03" 2*3,6+1,4*1,92+1,4*2,71-(0,7*2,15+0,6*1,2) Součet: 291,257 m2 OBK_04: Montáž ostěnní sociálního zařízení "1.NP" "m.č. OP12" 2*1,15 "m.č. OP07" 4*1,15 Součet: 6,90 m OBK_05: Montáž ostěnní ostatní místnosti "1.NP" "m.č. OP19A" 2*1,25 "m.č. 1P06B" 2*1,8 Součet: 6,10 m OBK_06: Montáž parapetu sociální zařízení "1.NP" "m.č. OP12" 1,85 "m.č. OP07" 1,4+1,85 Součet: 5,10 m OBK_07: Montáž parapetu ostatní místnosti "1.NP" "m.č. OP19A" 1,35 "m.č. 1P06B" 1,2 Součet: 2,55 m OBK_01+OBK_02+OBK_04*0,4+OBK_05*0,4+OBK_06*0,4+OBK_07*0,4
TS
P | 406 | 781571131 |  | Montáž obkladů ostění z obkladaček keramických lepených flexibilním lepidlem šířky ostění do 200 mm | M | 13 | 0.00095 |  |  |  | 0 |  | CS ÚRS 2023 02 |  | 2
PP
VV |  |  |  | OBK_04: Montáž ostěnní sociálního zařízení "1.NP" "m.č. OP12" 2*1,15 "m.č. OP07" 4*1,15 Součet: 6,90 m OBK_05: Montáž ostěnní ostatní místnosti "1.NP" "m.č. OP19A" 2*1,25 "m.č. 1P06B" 2*1,8 Součet: 6,10 m OBK_04+OBK_05
TS
P | 407 | R781003 |  | obklad velkoformátový keramický slinutý matný 400x800 mm | M2 | 1.518 | 0.02 |  |  |  | 0 |  | R-položka |  | 2
PP
VV |  |  |  | OBK_04: Montáž ostěnní sociálního zařízení "1.NP" "m.č. OP12" 2*1,15 "m.č. OP07" 4*1,15 Součet: 6,90 m OBK_04 6,9 * 0,22 ' Přepočtené koeficientem množství
TS |  |  |  | Podrobná specifikace viz. D.2.2.1 - SO 04-71-01.01 - 3.610 - Výpis technických listů – 04/04
P | 408 | R781004 | 1 | obklad velkoformátový keramický slinutý matný 300x600 mm | M2 | 1.342 | 0.02 |  |  |  | 0 |  | R-položka |  | 2
PP
VV |  |  |  | OBK_05: Montáž ostěnní ostatní místnosti "1.NP" "m.č. OP19A" 2*1,25 "m.č. 1P06B" 2*1,8 Součet: 6,10 m OBK_05 6,1 * 0,22 ' Přepočtené koeficientem množství
TS |  |  |  | Podrobná specifikace viz. D.2.2.1 - SO 04-71-01.01 - 3.610 - Výpis technických listů – 04/05
P | 409 | 781674112 |  | Montáž obkladů parapetů z dlaždic keramických lepených flexibilním lepidlem, šířky parapetu přes 100 do 150 mm | M | 7.65 | 0.00074 |  |  |  | 0 |  | CS ÚRS 2023 02 |  | 2
PP
VV |  |  |  | OBK_06: Montáž parapetu sociální zařízení "1.NP" "m.č. OP12" 1,85 "m.č. OP07" 1,4+1,85 Součet: 5,10 m OBK_07: Montáž parapetu ostatní místnosti "1.NP" "m.č. OP19A" 1,35 "m.č. 1P06B" 1,2 Součet: 2,55 m OBK_06+OBK_07
TS
P | 410 | R781003 | 2 | obklad velkoformátový keramický slinutý matný 400x800 mm | M2 | 1.122 | 0.02 |  |  |  | 0 |  | R-položka |  | 2
PP
VV |  |  |  | OBK_06: Montáž parapetu sociální zařízení "1.NP" "m.č. OP12" 1,85 "m.č. OP07" 1,4+1,85 Součet: 5,10 m OBK_06 5,1 * 0,22 ' Přepočtené koeficientem množství
TS |  |  |  | Podrobná specifikace viz. D.2.2.1 - SO 04-71-01.01 - 3.610 - Výpis technických listů – 04/04
P | 411 | R781004 |  | obklad velkoformátový keramický slinutý matný 300x600 mm | M2 | 0.561 | 0.02 |  |  |  | 0 |  | R-položka |  | 2
PP
VV |  |  |  | OBK_07: Montáž parapetu ostatní místnosti "1.NP" "m.č. OP19A" 1,35 "m.č. 1P06B" 1,2 Součet: 2,55 m OBK_07 2,55 * 0,22 ' Přepočtené koeficientem množství
TS |  |  |  | Podrobná specifikace viz. D.2.2.1 - SO 04-71-01.01 - 3.610 - Výpis technických listů – 04/05
P | 412 | 998781102 |  | Přesun hmot pro obklady keramické stanovený z hmotnosti přesunovaného materiálu vodorovná dopravní vzdálenost do 50 m v objektech výšky přes 6 do 12 m | T | 16.84 | 0 |  |  |  | 0 |  | CS ÚRS 2023 02 |  | 2
PP
VV
TS
SD |  | 783 |  | Dokončovací práce - nátěry
P | 413 | 783101201 |  | Příprava podkladu truhlářských konstrukcí před provedením nátěru broušení smirkovým papírem nebo plátnem hrubé | M2 | 863.411 | 2e-05 |  |  |  | 0 |  | CS ÚRS 2023 02 |  | 2
PP
VV |  |  |  | NATĚR_01: Nátěr nástupiště "1.NP" "sloupky" 19*0,6*3,6+2*0,64*3,6+0,5*3,6+2*0,54*3,6+0,4*3,6 "vaznice" 0,7*(64,88+57,2) "krokve" 71*5,2*(4*0,15)+2*1,75*(4*0,15)+2*1,96*(4*0,15)+2*1,85*(4*0,15)+10*1,66*(4*0,15)+2*4,4*(4*0,15)+2*3,6*(4*0,15)+2*3*(4*0,15)+2*2,15*(4*0,15)+2 "vzpěry" (4*0,2*1,1)*25 "vyplně mezi sloupky" (1,8+1,8)*2 "vstupy" 2*((4*0,17*3,32)*2+(4*0,17*3,02)+(4*0,17*2,35)+(4*0,15*0,51)*4+2*2+0,36*2+0,35*2+0,9*4+0,3*4+1,6*2) "bednění" 5,33*(52+15,5) Součet: 828,761 m2 OBLOŽ_02: Obložení štítů "3.NP" 15-2,12+15-2,34+5,72-2*0,4+5,29-1,1 Součet: 34,65 m2 OBLOŽ_02+NATĚR_01
TS
P | 414 | 783101403 |  | Příprava podkladu truhlářských konstrukcí před provedením nátěru oprášení | M2 | 1021.959 | 0 |  |  |  | 0 |  | CS ÚRS 2023 02 |  | 2
PP
VV |  |  |  | NATĚR_01: Nátěr nástupiště "1.NP" "sloupky" 19*0,6*3,6+2*0,64*3,6+0,5*3,6+2*0,54*3,6+0,4*3,6 "vaznice" 0,7*(64,88+57,2) "krokve" 71*5,2*(4*0,15)+2*1,75*(4*0,15)+2*1,96*(4*0,15)+2*1,85*(4*0,15)+10*1,66*(4*0,15)+2*4,4*(4*0,15)+2*3,6*(4*0,15)+2*3*(4*0,15)+2*2,15*(4*0,15)+2 "vzpěry" (4*0,2*1,1)*25 "vyplně mezi sloupky" (1,8+1,8)*2 "vstupy" 2*((4*0,17*3,32)*2+(4*0,17*3,02)+(4*0,17*2,35)+(4*0,15*0,51)*4+2*2+0,36*2+0,35*2+0,9*4+0,3*4+1,6*2) "bednění" 5,33*(52+15,5) Součet: 828,761 m2 OBLOŽ_02: Obložení štítů "3.NP" 15-2,12+15-2,34+5,72-2*0,4+5,29-1,1 Součet: 34,65 m2 OBLOŽ_03: Podbití skladba střechy "2.NP" 14,34*0,96+(4*0,12*1,2)*2+(4*0,12*2,8)+1,01*12*2 14,34*0,91+(4*0,12*1,2)*2+(4*0,12*2,8)+1,01*10,1*2 "3.NP" 9,3*0,84+(4*0,14*1,2)+(4*0,14*2,42) 9,3*0,84+(4*0,14*1,2)+(4*0,14*2,42) 0,96*(8,8+8,65+8,6+8,9) 14,1*(0,89+0,8)+(4*0,14*1,5)*2+(4*0,14*3)*2 Součet: 158,548 m2 OBLOŽ_02+NATĚR_01+OBLOŽ_03
TS
P | 415 | 783106807 |  | Odstranění nátěrů z truhlářských konstrukcí odstraňovačem nátěrů s obroušením | M2 | 828.761 | 0.00011 |  |  |  | 0 |  | CS ÚRS 2023 02 |  | 2
PP
VV |  |  |  | NATĚR_01: Nátěr nástupiště "1.NP" "sloupky" 19*0,6*3,6+2*0,64*3,6+0,5*3,6+2*0,54*3,6+0,4*3,6 "vaznice" 0,7*(64,88+57,2) "krokve" 71*5,2*(4*0,15)+2*1,75*(4*0,15)+2*1,96*(4*0,15)+2*1,85*(4*0,15)+10*1,66*(4*0,15)+2*4,4*(4*0,15)+2*3,6*(4*0,15)+2*3*(4*0,15)+2*2,15*(4*0,15)+2 "vzpěry" (4*0,2*1,1)*25 "vyplně mezi sloupky" (1,8+1,8)*2 "vstupy" 2*((4*0,17*3,32)*2+(4*0,17*3,02)+(4*0,17*2,35)+(4*0,15*0,51)*4+2*2+0,36*2+0,35*2+0,9*4+0,3*4+1,6*2) "bednění" 5,33*(52+15,5) Součet: 828,761 m2 NATĚR_01
TS
P | 416 | 783168211 |  | Lakovací nátěr truhlářských konstrukcí dvojnásobný s mezibroušením olejový | M2 | 1021.959 | 0.00037 |  |  |  | 0 |  | CS ÚRS 2023 02 |  | 2
PP
VV |  |  |  | NATĚR_01: Nátěr nástupiště "1.NP" "sloupky" 19*0,6*3,6+2*0,64*3,6+0,5*3,6+2*0,54*3,6+0,4*3,6 "vaznice" 0,7*(64,88+57,2) "krokve" 71*5,2*(4*0,15)+2*1,75*(4*0,15)+2*1,96*(4*0,15)+2*1,85*(4*0,15)+10*1,66*(4*0,15)+2*4,4*(4*0,15)+2*3,6*(4*0,15)+2*3*(4*0,15)+2*2,15*(4*0,15)+2 "vzpěry" (4*0,2*1,1)*25 "vyplně mezi sloupky" (1,8+1,8)*2 "vstupy" 2*((4*0,17*3,32)*2+(4*0,17*3,02)+(4*0,17*2,35)+(4*0,15*0,51)*4+2*2+0,36*2+0,35*2+0,9*4+0,3*4+1,6*2) "bednění" 5,33*(52+15,5) Součet: 828,761 m2 OBLOŽ_02: Obložení štítů "3.NP" 15-2,12+15-2,34+5,72-2*0,4+5,29-1,1 Součet: 34,65 m2 OBLOŽ_03: Podbití skladba střechy "2.NP" 14,34*0,96+(4*0,12*1,2)*2+(4*0,12*2,8)+1,01*12*2 14,34*0,91+(4*0,12*1,2)*2+(4*0,12*2,8)+1,01*10,1*2 "3.NP" 9,3*0,84+(4*0,14*1,2)+(4*0,14*2,42) 9,3*0,84+(4*0,14*1,2)+(4*0,14*2,42) 0,96*(8,8+8,65+8,6+8,9) 14,1*(0,89+0,8)+(4*0,14*1,5)*2+(4*0,14*3)*2 Součet: 158,548 m2 OBLOŽ_02+NATĚR_01+OBLOŽ_03
TS
P | 417 | 783201201 |  | Příprava podkladu tesařských konstrukcí před provedením nátěru broušení | M2 | 860.741 | 2e-05 |  |  |  | 0 |  | CS ÚRS 2023 02 |  | 2
PP
VV |  |  |  | TES_06: Nátěr krovu "2.NP - Severozápadní část" "krokve" 2*(0,12+0,15)*(6,5*13*2) "vaznice" 2*(0,15+0,19)*(10,86*2) "pozednice" 2*(0,15+0,20)*(10,95*2) "kleštiny" 2*2*(0,08+0,12)*(4,53*2)*2+2*2*(0,08*0,12)*(1,52*2*2) "vazný trám" 2*(0,15+0,18)*(9,38*2) "sloupek" 2*(0,15+0,15)*(0,7*2*2) "vzpěra" 2*(0,15+0,15)*(2,96*2*2)+2*(0,15+0,15)*(1,15*4*2)+2*(0,15+0,15)*(1,15*2) "pásek" 2*(0,15+0,15)*(1,3*2*2) "2.NP - Jihovýchodní část" "krokve" 2*(0,12+0,15)*(6,5*14*2) "vaznice" 2*(0,15+0,19)*(12,85*2)+2*(0,15+0,19)*3,19 "pozednice" 2*(0,15+0,20)*(12,85*2) "kleštiny" 2*2*(0,08+0,12)*(4,53*2)*2+2*2*(0,08*0,12)*(2*2*2) "vazný trám" 2*(0,15+0,18)*(9,37*2) "sloupek" 2*(0,15+0,15)*(0,7*2*2) "vzpěra" 2*(0,15+0,15)*(2,96*2*2)+2*(0,15+0,15)*(1,15*4*2)+2*(0,15+0,15)*(1,12*2) "pásek" 2*(0,15+0,15)*(1,3*4*2) "3.NP - hlavní část" "krokve" 2*(0,12+0,15)*(6,44*24*2)+2*(0,12+0,15)*(6,04*2)+2*(0,12+0,15)*(6,5*11*2)+2*(0,12+0,15)*(6,1*2) 2*(0,12+0,15)*(4,8*2*2)+2*(0,12+0,15)*((3,96+2,9+1,81+0,73)*2)+2*(0,12+0,15)*((4,7+3,95+2,9+1,95+0,71)*2) "krokve" 2*(0,12+0,15)*((5,1+4,2+3,25+2,32)*2)+2*(0,12+0,15)*((5,18+4,27+3,35+2,43)*2) "krokve - nároží" 2*(0,12+0,15)*(6,3*2*2) "vaznice" 2*(0,16+0,20)*(26,7*3)+2*(0,16+0,20)*(4,62*2+5,45*2)+2*(0,16+0,2)*2,92 "pozednice" 2*(0,16+0,20)*(26,7*2) "kleštiny" 2*2*(0,08+0,12)*(4,57*4) "vazný trám" 2*(0,15+0,18)*(9,42*2) "sloupek" 2*(0,24+0,24)*(2,35*2)+2*(0,15+0,15)*(0,74*2*4) "vzpěra" 2*(0,15+0,15)*(3,06*2*4)+2*(0,15+0,15)*(1,4*2*4) Součet: 860,741 m2 TES_06
TS
P | 418 | 783201403 |  | Příprava podkladu tesařských konstrukcí před provedením nátěru oprášení | M2 | 1834.401 | 0 |  |  |  | 0 |  | CS ÚRS 2023 02 |  | 2
PP
VV |  |  |  | TES_06: Nátěr krovu "2.NP - Severozápadní část" "krokve" 2*(0,12+0,15)*(6,5*13*2) "vaznice" 2*(0,15+0,19)*(10,86*2) "pozednice" 2*(0,15+0,20)*(10,95*2) "kleštiny" 2*2*(0,08+0,12)*(4,53*2)*2+2*2*(0,08*0,12)*(1,52*2*2) "vazný trám" 2*(0,15+0,18)*(9,38*2) "sloupek" 2*(0,15+0,15)*(0,7*2*2) "vzpěra" 2*(0,15+0,15)*(2,96*2*2)+2*(0,15+0,15)*(1,15*4*2)+2*(0,15+0,15)*(1,15*2) "pásek" 2*(0,15+0,15)*(1,3*2*2) "2.NP - Jihovýchodní část" "krokve" 2*(0,12+0,15)*(6,5*14*2) "vaznice" 2*(0,15+0,19)*(12,85*2)+2*(0,15+0,19)*3,19 "pozednice" 2*(0,15+0,20)*(12,85*2) "kleštiny" 2*2*(0,08+0,12)*(4,53*2)*2+2*2*(0,08*0,12)*(2*2*2) "vazný trám" 2*(0,15+0,18)*(9,37*2) "sloupek" 2*(0,15+0,15)*(0,7*2*2) "vzpěra" 2*(0,15+0,15)*(2,96*2*2)+2*(0,15+0,15)*(1,15*4*2)+2*(0,15+0,15)*(1,12*2) "pásek" 2*(0,15+0,15)*(1,3*4*2) "3.NP - hlavní část" "krokve" 2*(0,12+0,15)*(6,44*24*2)+2*(0,12+0,15)*(6,04*2)+2*(0,12+0,15)*(6,5*11*2)+2*(0,12+0,15)*(6,1*2) 2*(0,12+0,15)*(4,8*2*2)+2*(0,12+0,15)*((3,96+2,9+1,81+0,73)*2)+2*(0,12+0,15)*((4,7+3,95+2,9+1,95+0,71)*2) "krokve" 2*(0,12+0,15)*((5,1+4,2+3,25+2,32)*2)+2*(0,12+0,15)*((5,18+4,27+3,35+2,43)*2) "krokve - nároží" 2*(0,12+0,15)*(6,3*2*2) "vaznice" 2*(0,16+0,20)*(26,7*3)+2*(0,16+0,20)*(4,62*2+5,45*2)+2*(0,16+0,2)*2,92 "pozednice" 2*(0,16+0,20)*(26,7*2) "kleštiny" 2*2*(0,08+0,12)*(4,57*4) "vazný trám" 2*(0,15+0,18)*(9,42*2) "sloupek" 2*(0,24+0,24)*(2,35*2)+2*(0,15+0,15)*(0,74*2*4) "vzpěra" 2*(0,15+0,15)*(3,06*2*4)+2*(0,15+0,15)*(1,4*2*4) Součet: 860,741 m2 TES_08: Nátěr stropních trámů "1.NP" 2*(0,22+0,26)*8,81*12 2*(0,22+0,26)*4,3*13 2*(0,22+0,26)*4,46*2 2*(0,22+0,26)*4,01*9 2*(0,22+0,26)*5,4*13 2*(0,22+0,26)*3,9*12 2*(0,22+0,26)*1,38*3 2*(0,22+0,26)*0,98*2 2*(0,22+0,26)*4,21*1 2*(0,22+0,26)*4,58*7 2*(0,22+0,26)*6,46*12 2*(0,22+0,26)*4,45*11 "2.NP" 2*(0,19+0,29)*9,08*13 2*(0,19+0,29)*8,72*12 2*(0,19+0,29)*5,31*3 2*(0,19+0,29)*5,58*10 2*(0,19+0,29)*3,95*8 2*(0,19+0,29)*3,15*7 2*(0,19+0,29)*1,05*7 2*(0,19+0,29)*1,2*6 2*(0,19+0,29)*3,85*6 2*(0,19+0,29)*9,07*15 Součet: 973,66 m2 TES_06+TES_08
TS
P | 419 | 783213121 |  | Preventivní napouštěcí nátěr tesařských prvků proti dřevokazným houbám, hmyzu a plísním zabudovaných do konstrukce dvojnásobný syntetický | M2 | 1834.401 | 0.00022 |  |  |  | 0 |  | CS ÚRS 2023 02 |  | 2
PP
VV |  |  |  | TES_06: Nátěr krovu "2.NP - Severozápadní část" "krokve" 2*(0,12+0,15)*(6,5*13*2) "vaznice" 2*(0,15+0,19)*(10,86*2) "pozednice" 2*(0,15+0,20)*(10,95*2) "kleštiny" 2*2*(0,08+0,12)*(4,53*2)*2+2*2*(0,08*0,12)*(1,52*2*2) "vazný trám" 2*(0,15+0,18)*(9,38*2) "sloupek" 2*(0,15+0,15)*(0,7*2*2) "vzpěra" 2*(0,15+0,15)*(2,96*2*2)+2*(0,15+0,15)*(1,15*4*2)+2*(0,15+0,15)*(1,15*2) "pásek" 2*(0,15+0,15)*(1,3*2*2) "2.NP - Jihovýchodní část" "krokve" 2*(0,12+0,15)*(6,5*14*2) "vaznice" 2*(0,15+0,19)*(12,85*2)+2*(0,15+0,19)*3,19 "pozednice" 2*(0,15+0,20)*(12,85*2) "kleštiny" 2*2*(0,08+0,12)*(4,53*2)*2+2*2*(0,08*0,12)*(2*2*2) "vazný trám" 2*(0,15+0,18)*(9,37*2) "sloupek" 2*(0,15+0,15)*(0,7*2*2) "vzpěra" 2*(0,15+0,15)*(2,96*2*2)+2*(0,15+0,15)*(1,15*4*2)+2*(0,15+0,15)*(1,12*2) "pásek" 2*(0,15+0,15)*(1,3*4*2) "3.NP - hlavní část" "krokve" 2*(0,12+0,15)*(6,44*24*2)+2*(0,12+0,15)*(6,04*2)+2*(0,12+0,15)*(6,5*11*2)+2*(0,12+0,15)*(6,1*2) 2*(0,12+0,15)*(4,8*2*2)+2*(0,12+0,15)*((3,96+2,9+1,81+0,73)*2)+2*(0,12+0,15)*((4,7+3,95+2,9+1,95+0,71)*2) "krokve" 2*(0,12+0,15)*((5,1+4,2+3,25+2,32)*2)+2*(0,12+0,15)*((5,18+4,27+3,35+2,43)*2) "krokve - nároží" 2*(0,12+0,15)*(6,3*2*2) "vaznice" 2*(0,16+0,20)*(26,7*3)+2*(0,16+0,20)*(4,62*2+5,45*2)+2*(0,16+0,2)*2,92 "pozednice" 2*(0,16+0,20)*(26,7*2) "kleštiny" 2*2*(0,08+0,12)*(4,57*4) "vazný trám" 2*(0,15+0,18)*(9,42*2) "sloupek" 2*(0,24+0,24)*(2,35*2)+2*(0,15+0,15)*(0,74*2*4) "vzpěra" 2*(0,15+0,15)*(3,06*2*4)+2*(0,15+0,15)*(1,4*2*4) Součet: 860,741 m2 TES_08: Nátěr stropních trámů "1.NP" 2*(0,22+0,26)*8,81*12 2*(0,22+0,26)*4,3*13 2*(0,22+0,26)*4,46*2 2*(0,22+0,26)*4,01*9 2*(0,22+0,26)*5,4*13 2*(0,22+0,26)*3,9*12 2*(0,22+0,26)*1,38*3 2*(0,22+0,26)*0,98*2 2*(0,22+0,26)*4,21*1 2*(0,22+0,26)*4,58*7 2*(0,22+0,26)*6,46*12 2*(0,22+0,26)*4,45*11 "2.NP" 2*(0,19+0,29)*9,08*13 2*(0,19+0,29)*8,72*12 2*(0,19+0,29)*5,31*3 2*(0,19+0,29)*5,58*10 2*(0,19+0,29)*3,95*8 2*(0,19+0,29)*3,15*7 2*(0,19+0,29)*1,05*7 2*(0,19+0,29)*1,2*6 2*(0,19+0,29)*3,85*6 2*(0,19+0,29)*9,07*15 Součet: 973,66 m2 TES_06+TES_08
TS
P | 420 | 783232121 |  | Tmelení tesařských konstrukcí lokální, včetně přebroušení tmelených míst rozsahu přes 30 do 50% plochy, tmelem epoxidovým | M2 | 860.741 | 0.0002 |  |  |  | 0 |  | CS ÚRS 2023 02 |  | 2
PP
VV |  |  |  | TES_06: Nátěr krovu "2.NP - Severozápadní část" "krokve" 2*(0,12+0,15)*(6,5*13*2) "vaznice" 2*(0,15+0,19)*(10,86*2) "pozednice" 2*(0,15+0,20)*(10,95*2) "kleštiny" 2*2*(0,08+0,12)*(4,53*2)*2+2*2*(0,08*0,12)*(1,52*2*2) "vazný trám" 2*(0,15+0,18)*(9,38*2) "sloupek" 2*(0,15+0,15)*(0,7*2*2) "vzpěra" 2*(0,15+0,15)*(2,96*2*2)+2*(0,15+0,15)*(1,15*4*2)+2*(0,15+0,15)*(1,15*2) "pásek" 2*(0,15+0,15)*(1,3*2*2) "2.NP - Jihovýchodní část" "krokve" 2*(0,12+0,15)*(6,5*14*2) "vaznice" 2*(0,15+0,19)*(12,85*2)+2*(0,15+0,19)*3,19 "pozednice" 2*(0,15+0,20)*(12,85*2) "kleštiny" 2*2*(0,08+0,12)*(4,53*2)*2+2*2*(0,08*0,12)*(2*2*2) "vazný trám" 2*(0,15+0,18)*(9,37*2) "sloupek" 2*(0,15+0,15)*(0,7*2*2) "vzpěra" 2*(0,15+0,15)*(2,96*2*2)+2*(0,15+0,15)*(1,15*4*2)+2*(0,15+0,15)*(1,12*2) "pásek" 2*(0,15+0,15)*(1,3*4*2) "3.NP - hlavní část" "krokve" 2*(0,12+0,15)*(6,44*24*2)+2*(0,12+0,15)*(6,04*2)+2*(0,12+0,15)*(6,5*11*2)+2*(0,12+0,15)*(6,1*2) 2*(0,12+0,15)*(4,8*2*2)+2*(0,12+0,15)*((3,96+2,9+1,81+0,73)*2)+2*(0,12+0,15)*((4,7+3,95+2,9+1,95+0,71)*2) "krokve" 2*(0,12+0,15)*((5,1+4,2+3,25+2,32)*2)+2*(0,12+0,15)*((5,18+4,27+3,35+2,43)*2) "krokve - nároží" 2*(0,12+0,15)*(6,3*2*2) "vaznice" 2*(0,16+0,20)*(26,7*3)+2*(0,16+0,20)*(4,62*2+5,45*2)+2*(0,16+0,2)*2,92 "pozednice" 2*(0,16+0,20)*(26,7*2) "kleštiny" 2*2*(0,08+0,12)*(4,57*4) "vazný trám" 2*(0,15+0,18)*(9,42*2) "sloupek" 2*(0,24+0,24)*(2,35*2)+2*(0,15+0,15)*(0,74*2*4) "vzpěra" 2*(0,15+0,15)*(3,06*2*4)+2*(0,15+0,15)*(1,4*2*4) Součet: 860,741 m2 TES_06
TS
P | 421 | 783801403 |  | Příprava podkladu omítek před provedením nátěru oprášení | M2 | 902.024 | 0 |  |  |  | 0 |  | CS ÚRS 2023 02 |  | 2
PP
VV |  |  |  | FAS_01: Oprava fasády "jihozápadní fasáda" "hlavní budova" (65,18+80,56+55,92+80+88+54,52+2*1,06*7,79)+0,18*(8*5,63+6*4,16+7,95+9)-42,17 "severovýchodní fasáda" "hlavní budova" (56,51+82,5+57+82,86+67,58)+0,18*(5,65+3,98+8,02+6*8,08+2*5,65+8,15+6*4,16)-61,55 "severozápadní fasáda" "hlavní budova" (18,41+67,1+1,42+9,36)+0,18*(2*6,4)-6,24 "jihovýchodní fasáda" "hlavní budova" (9,35+18,56+66,23+0,98+2*0,16*7,79)+0,18*(2*5,65)-8,95 Součet: 902,024 m2 FAS_01
TS
P | 422 | 783823145 |  | Penetrační nátěr omítek hladkých zdiva lícového silikonový | M2 | 902.024 | 0.00018 |  |  |  | 0 |  | CS ÚRS 2023 02 |  | 2
PP
VV |  |  |  | FAS_01: Oprava fasády "jihozápadní fasáda" "hlavní budova" (65,18+80,56+55,92+80+88+54,52+2*1,06*7,79)+0,18*(8*5,63+6*4,16+7,95+9)-42,17 "severovýchodní fasáda" "hlavní budova" (56,51+82,5+57+82,86+67,58)+0,18*(5,65+3,98+8,02+6*8,08+2*5,65+8,15+6*4,16)-61,55 "severozápadní fasáda" "hlavní budova" (18,41+67,1+1,42+9,36)+0,18*(2*6,4)-6,24 "jihovýchodní fasáda" "hlavní budova" (9,35+18,56+66,23+0,98+2*0,16*7,79)+0,18*(2*5,65)-8,95 Součet: 902,024 m2 FAS_01
TS
P | 423 | 783823149 |  | Fungicidní penetrační nátěr omítek hladkých zdiva lícového | M2 | 902.024 | 0.00023 |  |  |  | 0 |  | CS ÚRS 2023 02 |  | 2
PP
VV |  |  |  | FAS_01: Oprava fasády "jihozápadní fasáda" "hlavní budova" (65,18+80,56+55,92+80+88+54,52+2*1,06*7,79)+0,18*(8*5,63+6*4,16+7,95+9)-42,17 "severovýchodní fasáda" "hlavní budova" (56,51+82,5+57+82,86+67,58)+0,18*(5,65+3,98+8,02+6*8,08+2*5,65+8,15+6*4,16)-61,55 "severozápadní fasáda" "hlavní budova" (18,41+67,1+1,42+9,36)+0,18*(2*6,4)-6,24 "jihovýchodní fasáda" "hlavní budova" (9,35+18,56+66,23+0,98+2*0,16*7,79)+0,18*(2*5,65)-8,95 Součet: 902,024 m2 FAS_01
TS
P | 424 | 783827467 |  | Krycí (ochranný ) nátěr omítek dvojnásobný hladkých omítek hladkých, zrnitých tenkovrstvých nebo štukových stupně členitosti 4 vápenný | M2 | 98.2 | 0.00082 |  |  |  | 0 |  | CS ÚRS 2023 02 |  | 2
PP
VV |  |  |  | FAS05: Oprava omítky "JZ" 18,1+9,6 "JV" 3,8+12,3+4,1 "SV" 18,1+9,6 "SZ" 4,2+15,6+4,5-1,7 Součet: 98,20 m2 FAS05
TS
P | 425 | 783827505 |  | Krycí (ochranný ) nátěr omítek dvojnásobný hladkých zdiva lícového silikonový | M2 | 902.024 | 0.00084 |  |  |  | 0 |  | CS ÚRS 2023 02 |  | 2
PP
VV |  |  |  | FAS_01: Oprava fasády "jihozápadní fasáda" "hlavní budova" (65,18+80,56+55,92+80+88+54,52+2*1,06*7,79)+0,18*(8*5,63+6*4,16+7,95+9)-42,17 "severovýchodní fasáda" "hlavní budova" (56,51+82,5+57+82,86+67,58)+0,18*(5,65+3,98+8,02+6*8,08+2*5,65+8,15+6*4,16)-61,55 "severozápadní fasáda" "hlavní budova" (18,41+67,1+1,42+9,36)+0,18*(2*6,4)-6,24 "jihovýchodní fasáda" "hlavní budova" (9,35+18,56+66,23+0,98+2*0,16*7,79)+0,18*(2*5,65)-8,95 Součet: 902,024 m2 FAS_01
TS
P | 426 | 783846523 |  | Antigraffiti preventivní nátěr omítek hladkých omítek hladkých, zrnitých tenkovrstvých nebo štukových trvalý pro opakované odstraňování graffiti v počtu do 100 cyklů | M2 | 67.98 | 0.00033 |  |  |  | 0 |  | CS ÚRS 2023 02 |  | 2
PP
VV |  |  |  | ANT_02: Antigrafitový nátěr uvnitř objektu "OP15" 2*(4,25+1,75+7,7+2,1+3,58+2,3+1,63+5,29+5,39) Součet: 67,98 m2 ANT_02
TS
P | 427 | 783846533 |  | Antigraffiti preventivní nátěr omítek hladkých zdiva lícového trvalý pro opakované odstraňování graffiti v počtu do 100 cyklů | M2 | 197.015 | 0.0005 |  |  |  | 0 |  | CS ÚRS 2023 02 |  | 2
PP
VV |  |  |  | ANT_01: Antigrafitový nátěr 2*(2,33+3,72+3,88+3,37+4,74+4,66+3,12+3,49+2,18+2,15+2,63)+0,9*(1,15+1,15+1,21+1,21+1,21+1,2+1,2+1,2)+1,1*0,18*10+1,1*0,21*6+0,165*2*2+2*0,28*2 2*(2,31+1,41+1,57+3,89+3,29+2,75+1,67+2,99+3,32+3,33+1,84+1,83+2,48)+1,1*(1,15+0,68+1,65+1,65+1,65)+0,9*0,18*10 2*(2,08+3,78+2,22)+0,99*1,2+1,01*0,18*2 2*(2,18+3,61+2,08)+0,9*(1,15+1,15)+1,1*0,18*4 Součet: 197,015 m2 ANT_01
TS
P | 428 | 783901453 |  | Příprava podkladu betonových podlah před provedením nátěru vysátím | M2 | 76.98 | 0 |  |  |  | 0 |  | CS ÚRS 2023 02 |  | 2
PP
VV |  |  |  | NV_05: Nášlapná vrstva nátěr "1.PP" "1S01" 6,24 "1S02" 4,13 "1S03" 3,39 "1S04" 4,44 "1S05" 7,5 "1S06" 38,02 "1S07" 13,26 Součet: 76,98 m2 NV_05
TS
P | 429 | 783933161 |  | Penetrační nátěr betonových podlah pórovitých ( např. z cihelné dlažby, betonu apod.) epoxidový | M2 | 90.077 | 0.00036 |  |  |  | 0 |  | CS ÚRS 2023 02 |  | 2
PP
VV |  |  |  | NV_05: Nášlapná vrstva nátěr "1.PP" "1S01" 6,24 "1S02" 4,13 "1S03" 3,39 "1S04" 4,44 "1S05" 7,5 "1S06" 38,02 "1S07" 13,26 Součet: 76,98 m2 NV_05a: Sokl nátěru "1.PP" "1S01" 5,17+9,74 "1S02" 0,5+0,67+0,3 "1S03" 7,1 "1S04" 7,9 "1S05" 11,12 "1S06" 8,44+20,77 "1S07" 15,6 Součet: 87,31 m NV_05+0,15*NV_05a
TS
P | 430 | 783937163 |  | Krycí (uzavírací) nátěr betonových podlah dvojnásobný epoxidový rozpouštědlový | M2 | 90.077 | 0.00066 |  |  |  | 0 |  | CS ÚRS 2023 02 |  | 2
PP
VV |  |  |  | NV_05: Nášlapná vrstva nátěr "1.PP" "1S01" 6,24 "1S02" 4,13 "1S03" 3,39 "1S04" 4,44 "1S05" 7,5 "1S06" 38,02 "1S07" 13,26 Součet: 76,98 m2 NV_05a: Sokl nátěru "1.PP" "1S01" 5,17+9,74 "1S02" 0,5+0,67+0,3 "1S03" 7,1 "1S04" 7,9 "1S05" 11,12 "1S06" 8,44+20,77 "1S07" 15,6 Součet: 87,31 m NV_05+0,15*NV_05a
TS
SD |  | 784 |  | Dokončovací práce - malby a tapety
P | 431 | 784111001 |  | Oprášení (ometení) podkladu v místnostech výšky do 3,80 m | M2 | 2355.771 | 0 |  |  |  | 0 |  | CS ÚRS 2023 02 |  | 2
PP
VV |  |  |  | MAL_01: Malby v místnostech do 3,8 m "1PP" "1S02" 2*2,76-(1*2+0,9*1,85)+3,05*2,38-(2*1*2)+2,03*3,05-(1*1,85)+1,3*3,05 "1S03" 2*6,25+2,03*1,22+2,4*1,22-(1*1,95)+2*0,1*1,95+2,73*1,23+0,11 "1S04" 2*6,25+2,03*1,62+2,4*1,62-(1*1,95)+2*0,1*1,95+2,73*1,62+0,11 "1S05" 2*9,49-(1*1,95)+2*0,1*1,95+2*1,8*2,03+2*0,1*1,95+4,3*1,8+0,11 "1S06" 9,56*2+2,11*9,02*2-(1*1,8*2)+2*2,14*2,6+2*1,8*0,5+2*1,8*0,55+4,07*9,02+1,1+0,5+0,55 "1S07" 2*5,87+1,88*5,3*2-(1*1,8)+2,96*5,3 "1NP" "0P02" 2,6*9,26-(2,15*0,9*2)+0,18*5,2+3,95 "0P04" 3,45*19,59+0,35*6,54*2-(2,6*1,4*2+2,15*0,9+2,15*1,1)+21,56 "0P05A" 0,5*5,8+1,95 "0P05B" 0,5*5,2+1,53 "0P06" 3,45*14,95+0,35*6,54+0,6*7,54-(3,2*1+2,6*1,4+2,15*0,8+2,15*1,1)+12,75 "0P07" 1,35*24,85+0,4+0,47-(1,35*1,85*2)+17,4 "0P08" 2,6*9,8+5,21 "0P09" 3,45*9,56+0,6*8-(2,15*0,9*3)+5,45 "0P11" 0,5*8,52+2,97 "0P12" 1,35*13,21+0,61-(1,35*1,85)+8,92 "0P13" 3,3*9,12+0,2*8,85+0,15*6,69-(2,45*3,95+2,15*0,8+2,45*1,85)+22,3 "0P13A" 0,5*7,05+3,1 "0P13B" 0,5*5,56+1,7 "0P14" 3,75*5,99-(2,15*0,8)+2,18 "0P14A" 3,22*7,50+0,15*6,19+0,2*5,2-(2,45*1,35+2,15*0,9+2,15*0,8)+7,48 "0P14B" 0,5*9,01+4,4 "0P15" 3,57*(24,66+17,75)+0,58*8,85+0,47*8,85+0,25*8,85+0,5*8*2+0,4*7,54-(3,2*1,65*2+2,45*3,95*2+2,45*3,6+3,2*1,25+2,45*3,95*2)+37,44+19,4 "0P15A" 3,3*15,43+0,45*8,94-(3,45*2,1+2,45*3,6)+13,56 "0P16" 3,3*17,83+0,53*8,04-(2,15*0,8+2,45*3,95+2,6*1,7)+19,67 "0P17" 0,5*5,68+1,91 "0P17A" 0,5*5,18+1,59 "0P17B" 0,5*2,8+2,8 "0P18" 3,3*26,33+0,53*8,04-(3,2*1,65+2,6*1,7)+26,33 "0P19" 3,3*9,7+0,25*6,19-(2,45*1,35+2,15*0,8+2,6*1,7)+9,7 "0P19A" 1,2*9,52+0,33-(1,2*1,35)+5,2 "0P19B" 0,5*5,6+1,94 "2.NP" "1P02" 3*(25,64+5,46)+0,45*5,3+0,48*7,31+2,6*10,86+0,22*5,2+0,4*4,94-(2,02*1,1+2,02*1+0,9*2,15*2+2,15*1+2,15*0,9+2,15*2,59+1*2,15+2*1*2,15)+19,7+4,7+1 "1P03" 3*6,03+1,97 "1P04" 0,5*6,23-(2,02*0,7)+2,08 "1P05A" 2,96+8,07+2*11,62-(2,15*1+2,02*1)+5,60*2,7 "1P05B" 1,1*8,72+19,38+0,23*3,85-(0,8*1,4)+1,1*11,56+7,31+2,84*2,95+12,06+2*3,35+0,44*(2,46+3,1)+2*1,95+0,44*(2,75+2,4)+9,85*8,72+4,08*2,84-4*0,6*0,6 -(3,12*(4,19+3,39+2,93)*2+1,65*11,71*2+0,6*(0,74+2,07+1,65)*2-(1,4*0,44+0,86*0,44) ) "1P06" 3,05*8,83-(2,15*0,9+2*2,15*0,8)+4,56 "1P06A" 0,5*5,23+1,54 "1P06B" 0,5*5,18+0,3*4,35+1,52 "1P06C" 0,5*5,6+1,71 "1P07" 2,95*8,92-(2,15*0,9+2,15*0,8*3)+3,86 "1P07A" 0,5*6,84+2,92 "1P07B" 0,5*5,7+1,93 "1P08" 2,6*11,4+0,3*4,75-(2,15*0,8+2,15*1+1,8*1,2)+8,09 "1P09" 2,8*19,95+0,3*5,3+0,3*4,35*2-(2*1,8*1,2+2,15*1)+24,53 "1P11" 3*36,68+0,33*4,35+0,27*4,35*2-(2,15*1+2,02*1)+54,25 "1P13" 3*16,55+0,33*4,35-(2,15*1)+17,11 "1P15" 2,8*18,47+0,3*4,75*2+0,45*5,2-(2*1,8*1,2+2,15*0,9+2,15*0,9)+19,84 "1P18" 2,6*13,19+0,25*4,75-(1,8*1,2+2,15*2,59)+10,36 "1P19" 10,33*2+19,40*2+0,5*4,75*2+0,3*5,04-(1,9*0,95*2+2,02*1)+9,85*9,39-(4*0,6*0,6) -(3,12*(1,46+3,82+3,07)*2+1,65*9,54*2+ 0,6*(0,74+2,07+1,65)*2) "3.NP" "2P02" 3,78+1,4*2,77+0,98+0,18*2,56+2,77+1,95*2,75-(2,15*0,9)+2*3,37+1,62*1,17+2,58*2+1,12*2,78-(1,12*2,15)+1,8*1,4+1,4*1,35-(0,6*0,6)+0,98 "2P03" 2,68*1,4+2*0,36+1,86*1,4 "2P05" 11,46+2,75*2,8-(2,15*1,17+2,15*0,9+2,15*1,0+2,1*0,8)+0,9*8,6+13,63+3,5*2,36+5,82+0,99*2,97+3,65+0,3*4,4+2,6*1,5+2,9*1,5+2,6*0,6 5,03*(1,14+2,1+1,14+0,6)+1,58*1,5+1,9*(1,14+0,86)+0,64*1,35+0,9*2,75 "2P06" 2,9*1,05+2,98*2+3*0,3 "2P07" +2,66*1,5+2,98*(0,54+0,86) "2P08" 3*6,7+10,25-(2*0,4)+0,3*2,25*2+7,95*2-(2,15*0,9)+0,98*(1,3+1,73)+2,88*0,57+6,45*1,16+3,19*2,55+1,12*(0,5+1,36+1,09)+1,4*1,5*2+1,68+2,98*3,3 "2P09" 3*6,68+2*7,85-(0,9*2,15*2)+2,88*0,57+0,9*(0,67+0,28)+10,1-(2*0,4)+0,3*0,85*2+0,35+0,85*0,45+1,66+1,5*(0,5+1,4+1,1)+1,2*1,5*2+6,3*0,31+3,19*2,36 "2P10" 0,9*9,02+2*18,23-(1,8*1,3+0,8*2,15)+0,3*4,4+(3*2,56)+2,93*(0,3+0,3)+(3,18*(1,5+3,92+2,43)+1,5*9+2,9*0,6*2)*2+(7,3-0,39) -(6,87+1,3*9*2+3,2*(1,47+3,92+2,44)*2+((2,22+0,65)*(0,6+0,6))*2 ) Součet: 2355,771 m2 MAL_01
TS
P | 432 | 784111007 |  | Oprášení (ometení) podkladu na schodišti o výšce podlaží přes 3,80 do 5,00 m | M2 | 188.163 | 0 |  |  |  | 0 |  | CS ÚRS 2023 02 |  | 2
PP
VV |  |  |  | MAL_02: Malby na schodišti "1S01" 2,95*(11,91)-(0,9*1,85)+4,6*0,63+1,05*2,42+0,7+1,16*1,07+5*0,905+0,56 "0P01" 3,07*(12,6+3,88)-2*0,8*2,1+0,3*8,05+1,14*3,05+7*1,13 "1P01" 2,95*(3,6+13)-(2*0,6*1,97+1*1,97)+1,31*2,92+4,11*1,1+1,35*1,2+1,44 "2P01" 2,4*(3,7+2,85)+1,57*1,95+2,62-(2,02*0,9)+4,19*1,22+1,3*0,35 Součet: 188,163 m2 MAL_02
TS
P | 433 | 784171101 |  | Zakrytí nemalovaných ploch (materiál ve specifikaci) včetně pozdějšího odkrytí podlah | M2 | 1046.11 | 0 |  |  |  | 0 |  | CS ÚRS 2023 02 |  | 2
PP
VV |  |  |  | MAL_05: Zakrytí podlah NV_01+NV_03+NV_02+NV_05+NV_06 Součet: 1046,11 m2 MAL_05
TS
P | 434 | 58124844 |  | fólie pro malířské potřeby zakrývací tl 25µ 4x5m | M2 | 1098.416 | 0 |  |  |  | 0 |  | CS ÚRS 2023 02 |  | 2
PP
VV |  |  |  | 1046,11 * 1,05 ' Přepočtené koeficientem množství
TS
P | 435 | 784171111 |  | Zakrytí nemalovaných ploch (materiál ve specifikaci) včetně pozdějšího odkrytí svislých ploch např. stěn, oken, dveří v místnostech výšky do 3,80 | M2 | 250.545 | 0 |  |  |  | 0 |  | CS ÚRS 2023 02 |  | 2
PP
VV |  |  |  | MAL_03: Zakrytí dveří "1.PP" 0,9*1,9*3 0,9*1,75*1 "1.NP" 1*2,1*2 1,2*2,1*1 1,5*3,2*5 1,4*2,1*1 0,7*2,1*11 0,8*2,1*6 1,05*3,2*1 1,85*3,45*1 0,9*2,1*1 1*3,2*1 3,95*2,45*2 3,605*2,45*1 "2.NP" 0,9*1,97*2 0,9*2,1*4 0,8*2,1*3 0,7*2,1*6 1*1,97*1 0,6*1,97*2 2,59*2,15*1 "3.NP" 0,7*2,1*2 0,8*2,1*3 0,6*2,1*1 1,165*2,1*1 Součet: 156,191 m2 MAL_04: Zakrytí oken "1.NP" 1,35*2,45*8 1,4*2,6*4 1,85*2,6*2 1,85*2,45*1 1,235*1,75*1 "2.NP" 0,95*1,9*2 1,2*1,8*11 1,1*1,8*1 0,8*1,4*1 "3.NP" 1,8*1,3*2 0,55*0,85*4 Součet: 94,354 m2 MAL_03+MAL_04
TS
P | 436 | 58124844 | 1 | fólie pro malířské potřeby zakrývací tl 25µ 4x5m | M2 | 263.072 | 0 |  |  |  | 0 |  | CS ÚRS 2023 02 |  | 2
PP
VV |  |  |  | 250,545 * 1,05 ' Přepočtené koeficientem množství
TS
P | 437 | 784171127 |  | Zakrytí nemalovaných ploch (materiál ve specifikaci) včetně pozdějšího odkrytí konstrukcí nebo samostatných prvků např. schodišť, nábytku, radiátorů, zábradlí na schodišti o výšce podlaží do 3,80 | M2 | 25.986 | 0 |  |  |  | 0 |  | CS ÚRS 2023 02 |  | 2
PP
VV |  |  |  | MAL_06: Zakrytí schodiště SCH_01+SCH_02 Součet: 25,986 m2 MAL_06
TS
P | 438 | 58124844 | 2 | fólie pro malířské potřeby zakrývací tl 25µ 4x5m | M2 | 27.285 | 0 |  |  |  | 0 |  | CS ÚRS 2023 02 |  | 2
PP
VV |  |  |  | 25,986 * 1,05 ' Přepočtené koeficientem množství
TS
P | 439 | 784181121 |  | Penetrace podkladu jednonásobná hloubková akrylátová bezbarvá v místnostech výšky do 3,80 m | M2 | 2355.771 | 0.0002 |  |  |  | 0 |  | CS ÚRS 2023 02 |  | 2
PP
VV |  |  |  | MAL_01: Malby v místnostech do 3,8 m "1PP" "1S02" 2*2,76-(1*2+0,9*1,85)+3,05*2,38-(2*1*2)+2,03*3,05-(1*1,85)+1,3*3,05 "1S03" 2*6,25+2,03*1,22+2,4*1,22-(1*1,95)+2*0,1*1,95+2,73*1,23+0,11 "1S04" 2*6,25+2,03*1,62+2,4*1,62-(1*1,95)+2*0,1*1,95+2,73*1,62+0,11 "1S05" 2*9,49-(1*1,95)+2*0,1*1,95+2*1,8*2,03+2*0,1*1,95+4,3*1,8+0,11 "1S06" 9,56*2+2,11*9,02*2-(1*1,8*2)+2*2,14*2,6+2*1,8*0,5+2*1,8*0,55+4,07*9,02+1,1+0,5+0,55 "1S07" 2*5,87+1,88*5,3*2-(1*1,8)+2,96*5,3 "1NP" "0P02" 2,6*9,26-(2,15*0,9*2)+0,18*5,2+3,95 "0P04" 3,45*19,59+0,35*6,54*2-(2,6*1,4*2+2,15*0,9+2,15*1,1)+21,56 "0P05A" 0,5*5,8+1,95 "0P05B" 0,5*5,2+1,53 "0P06" 3,45*14,95+0,35*6,54+0,6*7,54-(3,2*1+2,6*1,4+2,15*0,8+2,15*1,1)+12,75 "0P07" 1,35*24,85+0,4+0,47-(1,35*1,85*2)+17,4 "0P08" 2,6*9,8+5,21 "0P09" 3,45*9,56+0,6*8-(2,15*0,9*3)+5,45 "0P11" 0,5*8,52+2,97 "0P12" 1,35*13,21+0,61-(1,35*1,85)+8,92 "0P13" 3,3*9,12+0,2*8,85+0,15*6,69-(2,45*3,95+2,15*0,8+2,45*1,85)+22,3 "0P13A" 0,5*7,05+3,1 "0P13B" 0,5*5,56+1,7 "0P14" 3,75*5,99-(2,15*0,8)+2,18 "0P14A" 3,22*7,50+0,15*6,19+0,2*5,2-(2,45*1,35+2,15*0,9+2,15*0,8)+7,48 "0P14B" 0,5*9,01+4,4 "0P15" 3,57*(24,66+17,75)+0,58*8,85+0,47*8,85+0,25*8,85+0,5*8*2+0,4*7,54-(3,2*1,65*2+2,45*3,95*2+2,45*3,6+3,2*1,25+2,45*3,95*2)+37,44+19,4 "0P15A" 3,3*15,43+0,45*8,94-(3,45*2,1+2,45*3,6)+13,56 "0P16" 3,3*17,83+0,53*8,04-(2,15*0,8+2,45*3,95+2,6*1,7)+19,67 "0P17" 0,5*5,68+1,91 "0P17A" 0,5*5,18+1,59 "0P17B" 0,5*2,8+2,8 "0P18" 3,3*26,33+0,53*8,04-(3,2*1,65+2,6*1,7)+26,33 "0P19" 3,3*9,7+0,25*6,19-(2,45*1,35+2,15*0,8+2,6*1,7)+9,7 "0P19A" 1,2*9,52+0,33-(1,2*1,35)+5,2 "0P19B" 0,5*5,6+1,94 "2.NP" "1P02" 3*(25,64+5,46)+0,45*5,3+0,48*7,31+2,6*10,86+0,22*5,2+0,4*4,94-(2,02*1,1+2,02*1+0,9*2,15*2+2,15*1+2,15*0,9+2,15*2,59+1*2,15+2*1*2,15)+19,7+4,7+1 "1P03" 3*6,03+1,97 "1P04" 0,5*6,23-(2,02*0,7)+2,08 "1P05A" 2,96+8,07+2*11,62-(2,15*1+2,02*1)+5,60*2,7 "1P05B" 1,1*8,72+19,38+0,23*3,85-(0,8*1,4)+1,1*11,56+7,31+2,84*2,95+12,06+2*3,35+0,44*(2,46+3,1)+2*1,95+0,44*(2,75+2,4)+9,85*8,72+4,08*2,84-4*0,6*0,6 -(3,12*(4,19+3,39+2,93)*2+1,65*11,71*2+0,6*(0,74+2,07+1,65)*2-(1,4*0,44+0,86*0,44) ) "1P06" 3,05*8,83-(2,15*0,9+2*2,15*0,8)+4,56 "1P06A" 0,5*5,23+1,54 "1P06B" 0,5*5,18+0,3*4,35+1,52 "1P06C" 0,5*5,6+1,71 "1P07" 2,95*8,92-(2,15*0,9+2,15*0,8*3)+3,86 "1P07A" 0,5*6,84+2,92 "1P07B" 0,5*5,7+1,93 "1P08" 2,6*11,4+0,3*4,75-(2,15*0,8+2,15*1+1,8*1,2)+8,09 "1P09" 2,8*19,95+0,3*5,3+0,3*4,35*2-(2*1,8*1,2+2,15*1)+24,53 "1P11" 3*36,68+0,33*4,35+0,27*4,35*2-(2,15*1+2,02*1)+54,25 "1P13" 3*16,55+0,33*4,35-(2,15*1)+17,11 "1P15" 2,8*18,47+0,3*4,75*2+0,45*5,2-(2*1,8*1,2+2,15*0,9+2,15*0,9)+19,84 "1P18" 2,6*13,19+0,25*4,75-(1,8*1,2+2,15*2,59)+10,36 "1P19" 10,33*2+19,40*2+0,5*4,75*2+0,3*5,04-(1,9*0,95*2+2,02*1)+9,85*9,39-(4*0,6*0,6) -(3,12*(1,46+3,82+3,07)*2+1,65*9,54*2+ 0,6*(0,74+2,07+1,65)*2) "3.NP" "2P02" 3,78+1,4*2,77+0,98+0,18*2,56+2,77+1,95*2,75-(2,15*0,9)+2*3,37+1,62*1,17+2,58*2+1,12*2,78-(1,12*2,15)+1,8*1,4+1,4*1,35-(0,6*0,6)+0,98 "2P03" 2,68*1,4+2*0,36+1,86*1,4 "2P05" 11,46+2,75*2,8-(2,15*1,17+2,15*0,9+2,15*1,0+2,1*0,8)+0,9*8,6+13,63+3,5*2,36+5,82+0,99*2,97+3,65+0,3*4,4+2,6*1,5+2,9*1,5+2,6*0,6 5,03*(1,14+2,1+1,14+0,6)+1,58*1,5+1,9*(1,14+0,86)+0,64*1,35+0,9*2,75 "2P06" 2,9*1,05+2,98*2+3*0,3 "2P07" +2,66*1,5+2,98*(0,54+0,86) "2P08" 3*6,7+10,25-(2*0,4)+0,3*2,25*2+7,95*2-(2,15*0,9)+0,98*(1,3+1,73)+2,88*0,57+6,45*1,16+3,19*2,55+1,12*(0,5+1,36+1,09)+1,4*1,5*2+1,68+2,98*3,3 "2P09" 3*6,68+2*7,85-(0,9*2,15*2)+2,88*0,57+0,9*(0,67+0,28)+10,1-(2*0,4)+0,3*0,85*2+0,35+0,85*0,45+1,66+1,5*(0,5+1,4+1,1)+1,2*1,5*2+6,3*0,31+3,19*2,36 "2P10" 0,9*9,02+2*18,23-(1,8*1,3+0,8*2,15)+0,3*4,4+(3*2,56)+2,93*(0,3+0,3)+(3,18*(1,5+3,92+2,43)+1,5*9+2,9*0,6*2)*2+(7,3-0,39) -(6,87+1,3*9*2+3,2*(1,47+3,92+2,44)*2+((2,22+0,65)*(0,6+0,6))*2 ) Součet: 2355,771 m2 MAL_01
TS
P | 440 | 784181127 |  | Penetrace podkladu jednonásobná hloubková akrylátová bezbarvá na schodišti o výšce podlaží do 3,80 m | M2 | 188.163 | 0.0002 |  |  |  | 0 |  | CS ÚRS 2023 02 |  | 2
PP
VV |  |  |  | MAL_02: Malby na schodišti "1S01" 2,95*(11,91)-(0,9*1,85)+4,6*0,63+1,05*2,42+0,7+1,16*1,07+5*0,905+0,56 "0P01" 3,07*(12,6+3,88)-2*0,8*2,1+0,3*8,05+1,14*3,05+7*1,13 "1P01" 2,95*(3,6+13)-(2*0,6*1,97+1*1,97)+1,31*2,92+4,11*1,1+1,35*1,2+1,44 "2P01" 2,4*(3,7+2,85)+1,57*1,95+2,62-(2,02*0,9)+4,19*1,22+1,3*0,35 Součet: 188,163 m2 MAL_02
TS
P | 441 | 784191003 |  | Čištění vnitřních ploch hrubý úklid po provedení malířských prací omytím oken dvojitých nebo zdvojených | M2 | 94.354 | 2e-05 |  |  |  | 0 |  | CS ÚRS 2023 02 |  | 2
PP
VV |  |  |  | MAL_04: Zakrytí oken "1.NP" 1,35*2,45*8 1,4*2,6*4 1,85*2,6*2 1,85*2,45*1 1,235*1,75*1 "2.NP" 0,95*1,9*2 1,2*1,8*11 1,1*1,8*1 0,8*1,4*1 "3.NP" 1,8*1,3*2 0,55*0,85*4 Součet: 94,354 m2 MAL_04
TS
P | 442 | 784191005 |  | Čištění vnitřních ploch hrubý úklid po provedení malířských prací omytím dveří nebo vrat | M2 | 156.191 | 1e-05 |  |  |  | 0 |  | CS ÚRS 2023 02 |  | 2
PP
VV |  |  |  | MAL_03: Zakrytí dveří "1.PP" 0,9*1,9*3 0,9*1,75*1 "1.NP" 1*2,1*2 1,2*2,1*1 1,5*3,2*5 1,4*2,1*1 0,7*2,1*11 0,8*2,1*6 1,05*3,2*1 1,85*3,45*1 0,9*2,1*1 1*3,2*1 3,95*2,45*2 3,605*2,45*1 "2.NP" 0,9*1,97*2 0,9*2,1*4 0,8*2,1*3 0,7*2,1*6 1*1,97*1 0,6*1,97*2 2,59*2,15*1 "3.NP" 0,7*2,1*2 0,8*2,1*3 0,6*2,1*1 1,165*2,1*1 Součet: 156,191 m2 MAL_03
TS
P | 443 | 784191007 |  | Čištění vnitřních ploch hrubý úklid po provedení malířských prací omytím podlah | M2 | 1046.11 | 1e-05 |  |  |  | 0 |  | CS ÚRS 2023 02 |  | 2
PP
VV |  |  |  | MAL_05: Zakrytí podlah NV_01+NV_03+NV_02+NV_05+NV_06 Součet: 1046,11 m2 MAL_05
TS
P | 444 | 784191009 |  | Čištění vnitřních ploch hrubý úklid po provedení malířských prací omytím schodišť | M2 | 25.986 | 1e-05 |  |  |  | 0 |  | CS ÚRS 2023 02 |  | 2
PP
VV |  |  |  | MAL_06: Zakrytí schodiště SCH_01+SCH_02 Součet: 25,986 m2 MAL_06
TS
P | 445 | 784221101 |  | Malby z malířských směsí otěruvzdorných za sucha dvojnásobné, bílé za sucha otěruvzdorné dobře v místnostech výšky do 3,80 m | M2 | 2355.771 | 0.00029 |  |  |  | 0 |  | CS ÚRS 2023 02 |  | 2
PP
VV |  |  |  | MAL_01: Malby v místnostech do 3,8 m "1PP" "1S02" 2*2,76-(1*2+0,9*1,85)+3,05*2,38-(2*1*2)+2,03*3,05-(1*1,85)+1,3*3,05 "1S03" 2*6,25+2,03*1,22+2,4*1,22-(1*1,95)+2*0,1*1,95+2,73*1,23+0,11 "1S04" 2*6,25+2,03*1,62+2,4*1,62-(1*1,95)+2*0,1*1,95+2,73*1,62+0,11 "1S05" 2*9,49-(1*1,95)+2*0,1*1,95+2*1,8*2,03+2*0,1*1,95+4,3*1,8+0,11 "1S06" 9,56*2+2,11*9,02*2-(1*1,8*2)+2*2,14*2,6+2*1,8*0,5+2*1,8*0,55+4,07*9,02+1,1+0,5+0,55 "1S07" 2*5,87+1,88*5,3*2-(1*1,8)+2,96*5,3 "1NP" "0P02" 2,6*9,26-(2,15*0,9*2)+0,18*5,2+3,95 "0P04" 3,45*19,59+0,35*6,54*2-(2,6*1,4*2+2,15*0,9+2,15*1,1)+21,56 "0P05A" 0,5*5,8+1,95 "0P05B" 0,5*5,2+1,53 "0P06" 3,45*14,95+0,35*6,54+0,6*7,54-(3,2*1+2,6*1,4+2,15*0,8+2,15*1,1)+12,75 "0P07" 1,35*24,85+0,4+0,47-(1,35*1,85*2)+17,4 "0P08" 2,6*9,8+5,21 "0P09" 3,45*9,56+0,6*8-(2,15*0,9*3)+5,45 "0P11" 0,5*8,52+2,97 "0P12" 1,35*13,21+0,61-(1,35*1,85)+8,92 "0P13" 3,3*9,12+0,2*8,85+0,15*6,69-(2,45*3,95+2,15*0,8+2,45*1,85)+22,3 "0P13A" 0,5*7,05+3,1 "0P13B" 0,5*5,56+1,7 "0P14" 3,75*5,99-(2,15*0,8)+2,18 "0P14A" 3,22*7,50+0,15*6,19+0,2*5,2-(2,45*1,35+2,15*0,9+2,15*0,8)+7,48 "0P14B" 0,5*9,01+4,4 "0P15" 3,57*(24,66+17,75)+0,58*8,85+0,47*8,85+0,25*8,85+0,5*8*2+0,4*7,54-(3,2*1,65*2+2,45*3,95*2+2,45*3,6+3,2*1,25+2,45*3,95*2)+37,44+19,4 "0P15A" 3,3*15,43+0,45*8,94-(3,45*2,1+2,45*3,6)+13,56 "0P16" 3,3*17,83+0,53*8,04-(2,15*0,8+2,45*3,95+2,6*1,7)+19,67 "0P17" 0,5*5,68+1,91 "0P17A" 0,5*5,18+1,59 "0P17B" 0,5*2,8+2,8 "0P18" 3,3*26,33+0,53*8,04-(3,2*1,65+2,6*1,7)+26,33 "0P19" 3,3*9,7+0,25*6,19-(2,45*1,35+2,15*0,8+2,6*1,7)+9,7 "0P19A" 1,2*9,52+0,33-(1,2*1,35)+5,2 "0P19B" 0,5*5,6+1,94 "2.NP" "1P02" 3*(25,64+5,46)+0,45*5,3+0,48*7,31+2,6*10,86+0,22*5,2+0,4*4,94-(2,02*1,1+2,02*1+0,9*2,15*2+2,15*1+2,15*0,9+2,15*2,59+1*2,15+2*1*2,15)+19,7+4,7+1 "1P03" 3*6,03+1,97 "1P04" 0,5*6,23-(2,02*0,7)+2,08 "1P05A" 2,96+8,07+2*11,62-(2,15*1+2,02*1)+5,60*2,7 "1P05B" 1,1*8,72+19,38+0,23*3,85-(0,8*1,4)+1,1*11,56+7,31+2,84*2,95+12,06+2*3,35+0,44*(2,46+3,1)+2*1,95+0,44*(2,75+2,4)+9,85*8,72+4,08*2,84-4*0,6*0,6 -(3,12*(4,19+3,39+2,93)*2+1,65*11,71*2+0,6*(0,74+2,07+1,65)*2-(1,4*0,44+0,86*0,44) ) "1P06" 3,05*8,83-(2,15*0,9+2*2,15*0,8)+4,56 "1P06A" 0,5*5,23+1,54 "1P06B" 0,5*5,18+0,3*4,35+1,52 "1P06C" 0,5*5,6+1,71 "1P07" 2,95*8,92-(2,15*0,9+2,15*0,8*3)+3,86 "1P07A" 0,5*6,84+2,92 "1P07B" 0,5*5,7+1,93 "1P08" 2,6*11,4+0,3*4,75-(2,15*0,8+2,15*1+1,8*1,2)+8,09 "1P09" 2,8*19,95+0,3*5,3+0,3*4,35*2-(2*1,8*1,2+2,15*1)+24,53 "1P11" 3*36,68+0,33*4,35+0,27*4,35*2-(2,15*1+2,02*1)+54,25 "1P13" 3*16,55+0,33*4,35-(2,15*1)+17,11 "1P15" 2,8*18,47+0,3*4,75*2+0,45*5,2-(2*1,8*1,2+2,15*0,9+2,15*0,9)+19,84 "1P18" 2,6*13,19+0,25*4,75-(1,8*1,2+2,15*2,59)+10,36 "1P19" 10,33*2+19,40*2+0,5*4,75*2+0,3*5,04-(1,9*0,95*2+2,02*1)+9,85*9,39-(4*0,6*0,6) -(3,12*(1,46+3,82+3,07)*2+1,65*9,54*2+ 0,6*(0,74+2,07+1,65)*2) "3.NP" "2P02" 3,78+1,4*2,77+0,98+0,18*2,56+2,77+1,95*2,75-(2,15*0,9)+2*3,37+1,62*1,17+2,58*2+1,12*2,78-(1,12*2,15)+1,8*1,4+1,4*1,35-(0,6*0,6)+0,98 "2P03" 2,68*1,4+2*0,36+1,86*1,4 "2P05" 11,46+2,75*2,8-(2,15*1,17+2,15*0,9+2,15*1,0+2,1*0,8)+0,9*8,6+13,63+3,5*2,36+5,82+0,99*2,97+3,65+0,3*4,4+2,6*1,5+2,9*1,5+2,6*0,6 5,03*(1,14+2,1+1,14+0,6)+1,58*1,5+1,9*(1,14+0,86)+0,64*1,35+0,9*2,75 "2P06" 2,9*1,05+2,98*2+3*0,3 "2P07" +2,66*1,5+2,98*(0,54+0,86) "2P08" 3*6,7+10,25-(2*0,4)+0,3*2,25*2+7,95*2-(2,15*0,9)+0,98*(1,3+1,73)+2,88*0,57+6,45*1,16+3,19*2,55+1,12*(0,5+1,36+1,09)+1,4*1,5*2+1,68+2,98*3,3 "2P09" 3*6,68+2*7,85-(0,9*2,15*2)+2,88*0,57+0,9*(0,67+0,28)+10,1-(2*0,4)+0,3*0,85*2+0,35+0,85*0,45+1,66+1,5*(0,5+1,4+1,1)+1,2*1,5*2+6,3*0,31+3,19*2,36 "2P10" 0,9*9,02+2*18,23-(1,8*1,3+0,8*2,15)+0,3*4,4+(3*2,56)+2,93*(0,3+0,3)+(3,18*(1,5+3,92+2,43)+1,5*9+2,9*0,6*2)*2+(7,3-0,39) -(6,87+1,3*9*2+3,2*(1,47+3,92+2,44)*2+((2,22+0,65)*(0,6+0,6))*2 ) Součet: 2355,771 m2 MAL_01
TS
P | 446 | 784221107 |  | Malby z malířských směsí otěruvzdorných za sucha dvojnásobné, bílé za sucha otěruvzdorné dobře na schodišti o výšce podlaží do 3,80 m | M2 | 188.163 | 0.00029 |  |  |  | 0 |  | CS ÚRS 2023 02 |  | 2
PP
VV |  |  |  | MAL_02: Malby na schodišti "1S01" 2,95*(11,91)-(0,9*1,85)+4,6*0,63+1,05*2,42+0,7+1,16*1,07+5*0,905+0,56 "0P01" 3,07*(12,6+3,88)-2*0,8*2,1+0,3*8,05+1,14*3,05+7*1,13 "1P01" 2,95*(3,6+13)-(2*0,6*1,97+1*1,97)+1,31*2,92+4,11*1,1+1,35*1,2+1,44 "2P01" 2,4*(3,7+2,85)+1,57*1,95+2,62-(2,02*0,9)+4,19*1,22+1,3*0,35 Součet: 188,163 m2 MAL_02
TS
SD |  | 9 |  | Ostatní konstrukce a práce, bourání
P | 72 | 985223111 |  | Přezdívání zdiva do aktivované malty cihelného, objemu přes 1 do 3 m3 | M3 | 2.132 | 0.50375 |  |  |  | 0 |  | CS ÚRS 2023 02 |  | 2
PP
VV |  |  |  | KOM02: Přezdívání komínů 0,4*4,65+0,39*4+0,52*4+0,75*4+0,43*4+0,34*1,3 Součet: 10,662 m3 KOM02*0,2
TS
P | 73 | 59610001 |  | cihla pálená plná do P15 290x140x65mm | KUS | 135.39 | 0.0041 |  |  |  | 0 |  | CS ÚRS 2023 02 |  | 2
PP
VV |  |  |  | KOM02: Přezdívání komínů 0,4*4,65+0,39*4+0,52*4+0,75*4+0,43*4+0,34*1,3 Součet: 10,662 m3 ((KOM02*0,2)/(0,3*0,15*0,07))*0,2
TS
P | 74 | 936001001 |  | Montáž prvků městské a zahradní architektury hmotnosti do 0,1 t | KUS | 4 | 0 |  |  |  | 0 |  | CS ÚRS 2023 02 |  | 2
PP
VV |  |  |  | "M-06 - informační panel" 3 "M-08 - pokladna s elektronickým zámkem pro vstup na WC" 1 Součet 4
TS |  |  |  | Jedná se pouze o montáž materiálu. Dodávka materiálu vč. dopravy materiálu není součástí rozpočtu. Materiál zajišťuje investor v rámci nákupu oficiálního mobiliáře SŽ
P | 75 | 936104213 |  | Montáž odpadkového koše přichycením kotevními šrouby | KUS | 6 | 0.0008 |  |  |  | 0 |  | CS ÚRS 2023 02 |  | 2
PP
VV |  |  |  | "M-02 - odpadkový koš" 5 "M-04 - odpadkový koš" 1 Součet 6
TS |  |  |  | Jedná se pouze o montáž materiálu. Dodávka materiálu vč. dopravy materiálu není součástí rozpočtu. Materiál zajišťuje investor v rámci nákupu oficiálního mobiliáře SŽ
P | 76 | 936124113 |  | Montáž lavičky parkové stabilní přichycené kotevními šrouby | KUS | 2 | 0.001 |  |  |  | 0 |  | CS ÚRS 2023 02 |  | 2
PP
VV |  |  |  | "M-07 - lavičky" 2
TS |  |  |  | Jedná se pouze o montáž materiálu. Dodávka materiálu vč. dopravy materiálu není součástí rozpočtu. Materiál zajišťuje investor v rámci nákupu oficiálního mobiliáře SŽ
P | 77 | 941111122 |  | Lešení řadové trubkové lehké pracovní s podlahami s provozním zatížením tř. 3 do 200 kg/m2 šířky tř. W09 od 0,9 do 1,2 m, výšky výšky přes 10 do 25 m montáž | M2 | 895.52 | 0 |  |  |  | 0 |  | CS ÚRS 2023 02 |  | 2
PP
VV |  |  |  | LES_1: Lešení 65,2+80,56+61,35+80,87+54,5 66,22+9,3+31,3 56,52+82,5+62,6+82,8+67 67+18,4+9,4 Součet: 895,52 m2 LES_1
TS
P | 78 | 941111222 |  | Lešení řadové trubkové lehké pracovní s podlahami s provozním zatížením tř. 3 do 200 kg/m2 šířky tř. W09 od 0,9 do 1,2 m, výšky výšky přes 10 do 25 m příplatek k ceně za každý den použití | M2 | 161193.6 | 0 |  |  |  | 0 |  | CS ÚRS 2023 02 |  | 2
PP
VV |  |  |  | LES_1: Lešení 65,2+80,56+61,35+80,87+54,5 66,22+9,3+31,3 56,52+82,5+62,6+82,8+67 67+18,4+9,4 Součet: 895,52 m2 LES_1*30*6
TS
P | 79 | 941111822 |  | Lešení řadové trubkové lehké pracovní s podlahami s provozním zatížením tř. 3 do 200 kg/m2 šířky tř. W09 od 0,9 do 1,2 m, výšky výšky přes 10 do 25 m demontáž | M2 | 895.52 | 0 |  |  |  | 0 |  | CS ÚRS 2023 02 |  | 2
PP
VV |  |  |  | LES_1: Lešení 65,2+80,56+61,35+80,87+54,5 66,22+9,3+31,3 56,52+82,5+62,6+82,8+67 67+18,4+9,4 Součet: 895,52 m2 LES_1
TS
P | 80 | 944511111 |  | Síť ochranná zavěšená na konstrukci lešení z textilie z umělých vláken montáž | M2 | 895.52 | 0 |  |  |  | 0 |  | CS ÚRS 2023 02 |  | 2
PP
VV |  |  |  | LES_1: Lešení 65,2+80,56+61,35+80,87+54,5 66,22+9,3+31,3 56,52+82,5+62,6+82,8+67 67+18,4+9,4 Součet: 895,52 m2 LES_1
TS
P | 81 | 944511211 |  | Síť ochranná zavěšená na konstrukci lešení z textilie z umělých vláken příplatek k ceně za každý den použití | M2 | 161193.6 | 0 |  |  |  | 0 |  | CS ÚRS 2023 02 |  | 2
PP
VV |  |  |  | LES_1: Lešení 65,2+80,56+61,35+80,87+54,5 66,22+9,3+31,3 56,52+82,5+62,6+82,8+67 67+18,4+9,4 Součet: 895,52 m2 LES_1*30*6
TS
P | 82 | 944511811 |  | Síť ochranná zavěšená na konstrukci lešení z textilie z umělých vláken demontáž | M2 | 895.52 | 0 |  |  |  | 0 |  | CS ÚRS 2023 02 |  | 2
PP
VV |  |  |  | LES_1: Lešení 65,2+80,56+61,35+80,87+54,5 66,22+9,3+31,3 56,52+82,5+62,6+82,8+67 67+18,4+9,4 Součet: 895,52 m2 LES_1
TS
P | 83 | 949101111 |  | Lešení pomocné pracovní pro objekty pozemních staveb pro zatížení do 150 kg/m2, o výšce lešeňové podlahy do 1,9 m | M2 | 1046.11 | 0.00013 |  |  |  | 0 |  | CS ÚRS 2023 02 |  | 2
PP
VV |  |  |  | MAL_05: Zakrytí podlah NV_01+NV_03+NV_02+NV_05+NV_06 Součet: 1046,11 m2 MAL_05
TS
P | 84 | 952901111 |  | Vyčištění budov nebo objektů před předáním do užívání budov bytové nebo občanské výstavby, světlé výšky podlaží do 4 m | M2 | 1578.619 | 4e-05 |  |  |  | 0 |  | CS ÚRS 2023 02 |  | 2
PP
VV |  |  |  | MAL_05: Zakrytí podlah NV_01+NV_03+NV_02+NV_05+NV_06 Součet: 1046,11 m2 MAL_06: Zakrytí schodiště SCH_01+SCH_02 Součet: 25,986 m2 OBK_01: Obklady sociálního zařízení - 400x800 mm "1.NP" "m.č. OP14B" 9,01*2,6-(0,9*2,15) "m.č. OP13A" 7,05*2,6-(2*0,8*2,15+1,5*1,2) "m.č. OP13B" 5,56*2,6-(0,8*2,15) "m.č. OP12" 13,61*3,5-(0,9*2,15+1,85*2,6+1,5*1,2) "m.č. OP11" 8,52*2,6-(0,8*2,15) "m.č. OP08" 9,8*2,6-(1*2,15) "m.č. OP07" 27,74*3,5-(0,9*2,15+1,4*2,6+1,85*2,6+1,34*1,2) Součet: 215,266 m2 OBK_02: Obklady ostatních místnostností 300x600 mm "1.NP" "m.č. OP19A" 3,26*2,1+5,06*2,1-(1,25*1,35+1,1*1,2) "m.č. OP19B" 6,0*2,6-(0,8*2,15) "m.č. OP17B" 6,7*2,6-(0,8*2,15) "m.č. OP17" 2,88*2,6-(1,1*1,2) "m.č. OP17A" 45,18*2,6-(0,8*2,15) "m.č. OP05B" 5,6*2,6-(0,8*2,15) "m.č. OP05A" 6,2*2,6-(2*0,8*2,15+1,05*1,2) "2.NP" "m.č. 1P04" 6,23*2,6-(0,7*2,02) "m.č. 1P06C" 5,6*2,6-(0,8*2,15) "m.č. 1P06B" 5,23*2,6-(0,8*2,15+1,8*1,2) "m.č. 1P06" 5,23*2,6-(0,8*2,15*2+0,9*1,2) "m.č. 1P07A" 6,84*2,6-(0,8*2,15+0,6*1,2) "m.č. 1P07B" 5,7*2,6-(0,8*2,15) "3.NP" "m.č. 2P07" 2*4,25+2,9*0,92+2,9*2,23-(0,8*2,15+1*1,2) "m.č. 2P03" 2*3,6+1,4*1,92+1,4*2,71-(0,7*2,15+0,6*1,2) Součet: 291,257 m2 MAL_05+MAL_06+OBK_01+OBK_02
TS
P | 85 | 953965112 |  | Kotvy chemické s vyvrtáním otvoru kotevní šrouby pro chemické kotvy, velikost M 8, délka 150 mm | KUS | 8 | 4e-05 |  |  |  | 0 |  | CS ÚRS 2023 02 |  | 2
PP
VV |  |  |  | "M-07" 4*2
TS |  |  |  | Podrobná specifikace kotvení viz. D.2.2.1 - SO 04-71-01.01 - 3.609a - Výpis mobiliáře - stavební přípravenost - prvek M – 07
P | 86 | 953965116 |  | Kotvy chemické s vyvrtáním otvoru kotevní šrouby pro chemické kotvy, velikost M 10, délka 170 mm | KUS | 36 | 9e-05 |  |  |  | 0 |  | CS ÚRS 2023 02 |  | 2
PP
VV |  |  |  | "M-06" 4*3 "M-02" 4*5 "M-04" 4*1 Součet 36
TS |  |  |  | Podrobná specifikace kotvení viz. D.2.2.1 - SO 04-71-01.01 - 3.609a - Výpis mobiliáře - stavební přípravenost - prvek M – 02, M – 04; M – 06
SD |  | 997 |  | Přesun sutě
P | 87 | 997013113 |  | Vnitrostaveništní doprava suti a vybouraných hmot vodorovně do 50 m svisle s použitím mechanizace pro budovy a haly výšky přes 9 do 12 m | T | 4.679 | 0 |  |  |  | 0 |  | CS ÚRS 2023 02 |  | 2
PP
VV
TS
P | 88 | R015171.913 |  | Likvidace odpadů zeminy a kamení na recyklační skládce kód odpadu 17 05 04 včetně dopravy | T | 520.742 | 0 |  |  |  | 0 |  | R-položka |  | 2
PP
VV |  |  |  | ((22,635-17,996)+112,36+189,32)*1,7
TS |  |  |  | Poznámka k souboru cen: 1. Položka obsahuje: • veškeré poplatky provozovateli skládky, recyklační linky nebo jiného zařízení na zpracování nebo likvidaci odpadů související s převzetím, uložením, zpracováním nebo likvidací odpadu, • náklady spojené s dopravou odpadu z místa stavby na místo převzetí provozovatelem skládky, recyklační linky nebo jiného zařízení na zpracování nebo likvidaci odpadů, • náklady spojené s vyložením a manipulací s materiálem v místě skládky. 2. Položka neobsahuje: • náklady spojené s naložením a manipulací s materiálem. **) 3. Způsob měření: • určující množství odpadu vytříděného v souladu se zákonem č. 541/2020 Sb., o nakládání s odpady, v platném znění Evidenční položka. Neoceňovat v objektu SO/PS, položka se oceňuje pouze v objektu SO 90-90 Odpadové hospodářství
P | 89 | R015997.903 |  | Likvidace odpadů stavebního a demoličního odpadu pod kódem 17 09 04 včetně dopravy | T | 4.157 | 0 |  |  |  | 0 |  | R-položka |  | 2
PP
VV
TS |  |  |  | Poznámka k souboru cen: 1. Položka obsahuje: • veškeré poplatky provozovateli skládky, recyklační linky nebo jiného zařízení na zpracování nebo likvidaci odpadů související s převzetím, uložením, zpracováním nebo likvidací odpadu, • náklady spojené s dopravou odpadu z místa stavby na místo převzetí provozovatelem skládky, recyklační linky nebo jiného zařízení na zpracování nebo likvidaci odpadů, • náklady spojené s vyložením a manipulací s materiálem v místě skládky. 2. Položka neobsahuje: • náklady spojené s naložením a manipulací s materiálem. **) 3. Způsob měření: • určující množství odpadu vytříděného v souladu se zákonem č. 541/2020 Sb., o nakládání s odpady, v platném znění Evidenční položka. Neoceňovat v objektu SO/PS, položka se oceňuje pouze v objektu SO 90-90 Odpadové hospodářství
P | 90 | R015997.909 |  | Likvidace odpadů odpadního materiálu po otryskání bez obsahu nebezpečných látek zatříděného do Katalogu odpadů pod kódem 12 01 17 včetně dopravy | T | 0.522 | 0 |  |  |  | 0 |  | R-položka |  | 2
PP
VV
TS |  |  |  | Poznámka k souboru cen: 1. Položka obsahuje: • veškeré poplatky provozovateli skládky, recyklační linky nebo jiného zařízení na zpracování nebo likvidaci odpadů související s převzetím, uložením, zpracováním nebo likvidací odpadu, • náklady spojené s dopravou odpadu z místa stavby na místo převzetí provozovatelem skládky, recyklační linky nebo jiného zařízení na zpracování nebo likvidaci odpadů, • náklady spojené s vyložením a manipulací s materiálem v místě skládky. 2. Položka neobsahuje: • náklady spojené s naložením a manipulací s materiálem. **) 3. Způsob měření: • určující množství odpadu vytříděného v souladu se zákonem č. 541/2020 Sb., o nakládání s odpady, v platném znění Evidenční položka. Neoceňovat v objektu SO/PS, položka se oceňuje pouze v objektu SO 90-90 Odpadové hospodářství
SD |  | 998 |  | Přesun hmot
P | 91 | 998011002 |  | Přesun hmot pro budovy občanské výstavby, bydlení, výrobu a služby s nosnou svislou konstrukcí zděnou z cihel, tvárnic nebo kamene vodorovná dopravní vzdálenost do 100 m pro budovy výšky přes 6 do 12 | T | 782.25 | 0 |  |  |  | 0 |  | CS ÚRS 2023 02 |  | 2
PP
VV
TS
SD |  | VRN1 |  | Průzkumné, geodetické a projektové práce
P | 447 | 013294000 |  | Ostatní dokumentace | SOUBOR | 1 | 0 |  |  |  | 0 |  | CS ÚRS 2023 02 |  | 2
PP
VV
TS |  |  |  | dílenská dokumentace

## SO 04-71-01.2
SŽDC05 |  |  |  | Soupis prací objektu | [10 empty] | 3
3
S | Stavba: | 5213520070_Zm03 |  | Rekonstrukce výpravní budovy ŽST Čáslav | [6 empty] | D.2.2 |  | Aspe | 0,00 | 2
O | Objekt: | D.2.2 |  | Pozemní stavení objekty a technické vybavení pozemních stavebních objektů | [9 empty] | 12,00 | 2
Typ | Poř. číslo | Kód položky | Varianta | Název položky | MJ | Množství | Jednotková hmotnost | Celková hmotnost |  |  | Jednotková cena |  | Cenové soustavy | 21,00 | 2
Dodávka
[9 empty] | Jednotková | Celkem | Jednotková | Celkem |  |  |  | Počet položek s nulovou cenou
O1 |  | SO 04-71-01.2 |  | D.2.2.1 - Stavebně konstrukční řešení
SD |  | 3 |  | Svislé a kompletní konstrukce
P | 1 | 317941121 |  | Osazování ocelových válcovaných nosníků na zdivu I nebo IE nebo U nebo UE nebo L do č. 12 nebo výšky do 120 mm | T | 0.428 | 0.01954 |  |  |  | 0 |  | CS ÚRS 2023 02 |  | 2
PP
VV |  |  |  | "ocel profilová průřez HEA 100" 0,192 "ocel profilová průřez HEA 120" 0,194 "ocel profilová průřez IPE 100" 0,042 Součet 0,428
TS
P | 2 | 13010950 |  | ocel profilová jakost S235JR (11 375) průřez HEA 100 | T | 0.202 | 1 |  |  |  | 0 |  | CS ÚRS 2023 02 |  | 2
PP
VV |  |  |  | "1.PP" "zajištění otvoru m.č. 1S07: HEA100, dl. 1,40 m, 4 ks" 17,1*1,40*4/1000 "zajištění otvoru m.č. 1S06: HEA100, dl. 1,40 m, 4 ks" 17,1*1,40*4/1000 Součet 0,192 0,192 * 1,05 ' Přepočtené koeficientem množství
TS
P | 3 | 13010952 |  | ocel profilová jakost S235JR (11 375) průřez HEA 120 | T | 0.204 | 1 |  |  |  | 0 |  | CS ÚRS 2023 02 |  | 2
PP
VV |  |  |  | "1.NP" "zajištění otvoru m.č. OP20: HEA120, dl. 0,90 m, 5 ks" 19,9*0,90*5/1000 "zajištění otvoru m.č. OP14: HEA120, dl. 1,30 m, 2 ks" 19,9*1,30*2/1000 "zajištění otvoru m.č. OP03: HEA120, dl. 1,30 m, 2 ks" 19,9*1,30*2/1000 Součet 0,193 0,194 * 1,05 ' Přepočtené koeficientem množství
TS
P | 4 | 13010742 |  | ocel profilová jakost S235JR (11 375) průřez IPE 100 | T | 0.044 | 1 |  |  |  | 0 |  | CS ÚRS 2023 02 |  | 2
PP
VV |  |  |  | "2.NP" "zajištění otvoru m.č.1P16: IPE100, dl. 1,30 m, 2 ks" 8,1*1,30*2/1000 "zajištění otvoru m.č.1P06: IPE100, dl. 1,30 m, 2 ks" 8,1*1,30*2/1000 Součet 0,042 0,042 * 1,05 ' Přepočtené koeficientem množství
TS
P | 5 | 317941123 |  | Osazování ocelových válcovaných nosníků na zdivu I nebo IE nebo U nebo UE nebo L č. 14 až 22 nebo výšky do 220 mm | T | 1.294 | 0.01709 |  |  |  | 0 |  | CS ÚRS 2023 02 |  | 2
PP
VV |  |  |  | "ocel profilová IPE 140" 0,917 "ocel profilová HEB 160" 0,377 Součet 1,294
TS
P | 6 | 13010746 |  | ocel profilová jakost S235JR (11 375) průřez IPE 140 | T | 0.963 | 1 |  |  |  | 0 |  | CS ÚRS 2023 02 |  | 2
PP
VV |  |  |  | "1.NP" "zajištění otvoru m.č. OP11/11a: IPE140, dl. 2,25 m, 4 ks" 12,9*2,25*4/1000 "zajištění otvoru m.č. OP09/08: IPE140, dl. 2,15 m, 4 ks" 12,9*2,15*4/1000 "zajištění otvoru m.č. OP07: IPE140, dl. 1,45 m, 4 ks" 12,9*1,45*4/1000 "zajištění otvoru m.č. OP06: IPE140, dl. 2,05 m, 4 ks" 12,9*2,05*4/1000 Mezisoučet 0.40764 "2.NP" "zajištění otvoru m.č.1P13: IPE140, dl. 1,50 m, 4 ks" 12,9*1,50*4/1000 "zajištění otvoru m.č.1P11: IPE140, dl. 1,40 m, 2 ks" 12,9*1,40*2/1000 "zajištění otvoru m.č.1P16: IPE140, dl. 1,50 m, 4 ks" 12,9*1,50*4/1000 "zajištění otvoru m.č.1P08: IPE140, dl. 1,50 m, 4 ks" 12,9*1,50*4/1000 "zajištění otvoru m.č.1P16: IPE140, dl. 1,92 m, 4 ks" 12,9*1,92*4/1000 "zajištění otvoru m.č.1P17: IPE140, dl. 1,40 m, 4 ks" 12,9*1,40*4/1000 "zajištění otvoru m.č.1P02: IPE140, dl. 1,30 m, 2 ks" 12,9*1,30*2/1000 "zajištění otvoru m.č.1P07: IPE140, dl. 1,45 m, 2 ks" 12,9*1,45*2/1000 Mezisoučet 0.5105820000000001 Součet 0,918 0,917 * 1,05 ' Přepočtené koeficientem množství
TS
P | 7 | 13010976 |  | ocel profilová jakost S235JR (11 375) průřez HEB 160 | T | 0.396 | 1 |  |  |  | 0 |  | CS ÚRS 2023 02 |  | 2
PP
VV |  |  |  | "2.NP" "zajištění otvoru m.č.1P14: HEB160, dl. 4,43 m, 2 ks" 42,6*4,43*2/1000 0,377 * 1,05 ' Přepočtené koeficientem množství
TS
P | 8 | 317941125 |  | Osazování ocelových válcovaných nosníků na zdivu I nebo IE nebo U nebo UE nebo L č. 24 a výše nebo výšky přes 220 mm | T | 4.096 | 0.01221 |  |  |  | 0 |  | CS ÚRS 2023 02 |  | 2
PP
VV |  |  |  | "ocel profilová HEB 240" 0,958 "ocel profilová HEB 260" 3,138 Součet 4,096
TS
P | 9 | 13010984 |  | ocel profilová jakost S235JR (11 375) průřez HEB 240 | T | 1.006 | 1 |  |  |  | 0 |  | CS ÚRS 2023 02 |  | 2
PP
VV |  |  |  | "1.NP" "zajištění otvoru uzavřeným rámem m.č. OP13: HEB240, dl. 4,13 m, 4 ks" 58*4,13*4/1000 0,958 * 1,05 ' Přepočtené koeficientem množství
TS
P | 10 | 13010986 |  | ocel profilová jakost S235JR (11 375) průřez HEB 260 | T | 3.295 | 1 |  |  |  | 0 |  | CS ÚRS 2023 02 |  | 2
PP
VV |  |  |  | "1.NP" "zajištění otvoru uzavřeným rámem m.č. OP15: HEB260, dl. 4,13 m, 4 ks" 95*4,13*4/1000 "zajištění otvoru uzavřeným rámem m.č. OP15: HEB260, dl. 4,13 m, 4 ks" 95*4,13*4/1000 Součet 3,139 3,138 * 1,05 ' Přepočtené koeficientem množství
TS
P | 11 | 346481111 |  | Zaplentování rýh, potrubí, válcovaných nosníků, výklenků nebo nik jakéhokoliv tvaru, na maltu ve stěnách nebo před stěnami rabicovým pletivem | M2 | 48.123 | 0.00785 |  |  |  | 0 |  | CS ÚRS 2023 02 |  | 2
PP
VV |  |  |  | "1.PP" "zajištění otvoru m.č. 1S07: HEA100, dl. 1,40 m" (0,1+1,40+0,1)*(0,25+0,55+0,25) "zajištění otvoru m.č. 1S06: HEA100, dl. 1,40 m" (0,1+1,40+0,1)*(0,25+0,6+0,25) "1.NP" "zajištění otvoru m.č. OP14: HEA120, dl. 1,30 m" (0,1+1,30+0,1)*(0,25+0,35+0,25) "zajištění otvoru m.č. OP03: HEA120, dl. 1,30 m" (0,1+1,30+0,1)*(0,25+0,33+0,25) "zajištění otvoru m.č. OP11/11a: IPE140, dl. 2,25 m" (0,1+2,25+0,1)*(0,25+0,6+0,25) "zajištění otvoru m.č. OP09/08: IPE140, dl. 2,15 m" (0,1+2,15+0,1)*(0,25+0,6+0,25) "zajištění otvoru m.č. OP07: IPE140, dl. 1,45 m" (0,1+1,45+0,1)*(0,25+0,5+0,25) "zajištění otvoru m.č. OP06: IPE140, dl. 2,05 m" (0,1+2,05+0,1)*(0,25+0,5+0,25) "zajištění otvoru uzavřeným rámem m.č. OP13: HEB240, dl. 4,13 m" (0,1+4,13+0,1)*(0,35+0,5+0,35) "zajištění otvoru uzavřeným rámem m.č. OP15: HEB260, dl. 4,13 m" (0,1+4,13+0,1)*(0,35+0,55+0,35) "zajištění otvoru uzavřeným rámem m.č. OP15: HEB260, dl. 4,13 m" (0,1+4,13+0,1)*(0,35+0,575+0,35) "2.NP" "zajištění otvoru m.č.1P16: IPE100, dl. 1,30 m" (0,1+1,30+0,1)*(0,25+0,18+0,25) "zajištění otvoru m.č.1P06: IPE100, dl. 1,30 m" (0,1+1,30+0,1)*(0,25+0,18+0,25) "zajištění otvoru m.č.1P13: IPE140, dl. 1,50 m" (0,1+1,50+0,1)*(0,25+0,45+0,25) "zajištění otvoru m.č.1P11: IPE140, dl. 1,40 m" (0,1+1,40+0,1)*(0,25+0,18+0,25) "zajištění otvoru m.č.1P16: IPE140, dl. 1,50 m" (0,1+1,50+0,1)*(0,25+0,45+0,25) "zajištění otvoru m.č.1P08: IPE140, dl. 1,50 m" (0,1+1,50+0,1)*(0,25+0,45+0,25) "zajištění otvoru m.č.1P16: IPE140, dl. 1,92 m" (0,1+1,92+0,1)*(0,25+0,45+0,25) "zajištění otvoru m.č.1P17: IPE140, dl. 1,40 m" (0,1+1,40+0,1)*(0,25+0,45+0,25) "zajištění otvoru m.č.1P02: IPE140, dl. 1,30 m" (0,1+1,30+0,1)*(0,25+0,19+0,25) "zajištění otvoru m.č.1P07: IPE140, dl. 1,45 m" (0,1+1,45+0,1)*(0,25+0,19+0,25) "zajištění otvoru m.č.1P14: HEB160, dl. 4,43 m" (0,1+4,43+0,1)*(0,25+0,185+0,25) Součet 48,121
TS
SD |  | 4 |  | Vodorovné konstrukce
P | 12 | 411388532 |  | Zabetonování otvorů ve stropech nebo v klenbách včetně lešení, bednění, odbednění a výztuže (materiál v ceně) v klenbách cihelných, kamenných nebo betonových | M3 | 0.304 | 2.4625 |  |  |  | 0 |  | CS ÚRS 2023 02 |  | 2
PP
VV |  |  |  | "OP15" 4*0,15*0,15*1,5 "1OP16" 4*0,15*0,15*1,5 "1OP07" 1*0,15*0,15*1,5 Součet 0,304
TS
SD |  | 767 |  | Konstrukce zámečnické
P | 24 | 767995111 |  | Montáž ostatních atypických zámečnických konstrukcí hmotnosti do 5 kg | KG | 124 | 7e-05 |  |  |  | 0 |  | CS ÚRS 2023 02 |  | 2
PP
VV |  |  |  | "plech P10" 42+42+40
TS
P | 25 | 13611228 |  | plech ocelový hladký jakost S235JR tl 10mm tabule | T | 0.13 | 1 |  |  |  | 0 |  | CS ÚRS 2023 02 |  | 2
PP
VV |  |  |  | "1.NP" "zajištění otvoru uzavřeným rámem m.č. OP15: P10, 540x100 mm, 10 ks" 4,2*10/1000 "2.NP" "zajištění otvoru uzavřeným rámem m.č. 1P17: P10, 540x100 mm, 10 ks" 4,2*10/1000 "zajištění otvoru uzavřeným rámem m.č. 1P17: P10, 410x100 mm, 10 ks" 4,0*10/1000 Součet 0,124 0,124 * 1,05 ' Přepočtené koeficientem množství
TS
P | 26 | 767995112 |  | Montáž ostatních atypických zámečnických konstrukcí hmotnosti přes 5 do 10 kg | KG | 120.065 | 6e-05 |  |  |  | 0 |  | CS ÚRS 2023 02 |  | 2
PP
VV |  |  |  | "trubka 273/6,3, dl. 0,2 m, 2 ks" 2*0,2*41,4 "trubka 219,1/6,3, dl. 0,20 m, 1 ks" 1*0,20*33,1 "trubka 323,9/7, dl. 0,15 m, 1 ks" 1*0,15*54,71 "trubka 245/6,3, dl. 0,18 m, 1 ks" 1*0,18*37,1 "plech P10" 82,00 Součet 120,065
TS
P | 27 | 55283930 |  | trubka ocelová bezešvá hladká jakost 11 353 273x6,3mm | M | 0.42 | 0.04536 |  |  |  | 0 |  | CS ÚRS 2023 02 |  | 2
PP
VV |  |  |  | "trubka 273/6,3 , dl. 0,2 m, 2 ks" 2*0,2 0,4 * 1,05 ' Přepočtené koeficientem množství
TS
P | 28 | 14011106 |  | trubka ocelová bezešvá hladká jakost 11 353 219x6,3mm | M | 0.21 | 0.03305 |  |  |  | 0 |  | CS ÚRS 2023 02 |  | 2
PP
VV |  |  |  | "trubka 219,1/6,3, dl. 0,20 m, 1 ks" 1*0,20 0,2 * 1,05 ' Přepočtené koeficientem množství
TS
P | 29 | 14011108 |  | trubka ocelová bezešvá hladká jakost 11 353 245x8,0mm | M | 0.189 | 0.04807 |  |  |  | 0 |  | CS ÚRS 2023 02 |  | 2
PP
VV |  |  |  | "trubka 245/6,3, dl. 0,18 m, 1 ks" 1*0,18 0,18 * 1,05 ' Přepočtené koeficientem množství
TS
P | 30 | 55284046 |  | trubka ocelová bezešvá konstrukční jakost S355J2H (11 503) 323,9x8,0mm | M | 0.158 | 0.0624 |  |  |  | 0 |  | CS ÚRS 2023 02 |  | 2
PP
VV |  |  |  | "trubka 323,9/7, dl. 0,15 m, 1 ks" 1*0,15 0,15 * 1,05 ' Přepočtené koeficientem množství
TS
P | 31 | 13611228 | 1 | plech ocelový hladký jakost S235JR tl 10mm tabule | T | 0.086 | 1 |  |  |  | 0 |  | CS ÚRS 2023 02 |  | 2
PP
VV |  |  |  | "1.NP" "zajištění otvoru uzavřeným rámem m.č. OP15: P10, 1040x100 mm, 10 ks" 8,2*10/1000 0,082 * 1,05 ' Přepočtené koeficientem množství
TS
P | 32 | 767995113 |  | Montáž ostatních atypických zámečnických konstrukcí hmotnosti přes 10 do 20 kg | KG | 99.35 | 6e-05 |  |  |  | 0 |  | CS ÚRS 2023 02 |  | 2
PP
VV |  |  |  | "trubka 219,1/6,3, dl. 0,50 m, 1 ks" 1*0,50*33,1 "trubka 273/6,3, dl. 0,50 m, 1 ks" 1*0,50*41,4 "trubka 273/6,3, dl. 0,50 m, 3 ks" 3*0,50*41,4 Součet 99,35
TS
P | 33 | 55283930 | 1 | trubka ocelová bezešvá hladká jakost 11 353 273x6,3mm | M | 2.1 | 0.04536 |  |  |  | 0 |  | CS ÚRS 2023 02 |  | 2
PP
VV |  |  |  | "trubka 273/6,3, dl. 0,50 m, 1 ks" 1*0,50 "trubka 273/6,3, dl. 0,50 m, 3 ks" 3*0,50 Součet 2 2 * 1,05 ' Přepočtené koeficientem množství
TS
P | 34 | 14011106 | 1 | trubka ocelová bezešvá hladká jakost 11 353 219x6,3mm | M | 0.525 | 0.03305 |  |  |  | 0 |  | CS ÚRS 2023 02 |  | 2
PP
VV |  |  |  | "trubka 219,1/6,3, dl. 0,50 m, 1 ks" 1*0,50 0,5 * 1,05 ' Přepočtené koeficientem množství
TS
P | 35 | 767995115 |  | Montáž ostatních atypických zámečnických konstrukcí hmotnosti přes 50 do 100 kg | KG | 1366.47 | 5e-05 |  |  |  | 0 |  | CS ÚRS 2023 02 |  | 2
PP
VV |  |  |  | "ocel profilová průřez U (UPN) 220" 900,00 "trubka 273/6,3, dl. 1,25 m, 1 ks" 1*1,25*41,4 "úhelník ocelový rovnostranný" 414,720 Součet 1366,47
TS
P | 36 | 13010828 |  | ocel profilová jakost S235JR (11 375) průřez U (UPN) 220 | T | 0.945 | 1 |  |  |  | 0 |  | CS ÚRS 2023 02 |  | 2
PP
VV |  |  |  | "1.NP" "zajištění otvoru uzavřeným rámem m.č. OP15: U220, dl. 2,55 m, 4 ks" 29,4*2,55*4/1000 "zajištění otvoru uzavřeným rámem m.č. OP15: U220, dl. 2,55 m, 4 ks" 29,4*2,55*4/1000 "zajištění otvoru uzavřeným rámem m.č. OP13: U220, dl. 2,55 m, 4 ks" 29,4*2,55*4/1000 Součet 0,9 0,9 * 1,05 ' Přepočtené koeficientem množství
TS
P | 37 | 55283930 | 2 | trubka ocelová bezešvá hladká jakost 11 353 273x6,3mm | M | 1.313 | 0.04536 |  |  |  | 0 |  | CS ÚRS 2023 02 |  | 2
PP
VV |  |  |  | "trubka 273/6,3, dl. 1,25 m, 1 ks" 1*1,25 1,25 * 1,05 ' Přepočtené koeficientem množství
TS
P | 38 | 13011070 |  | úhelník ocelový rovnostranný jakost S235JR (11 375) 120x120x12mm | T | 0.435 | 1 |  |  |  | 0 |  | CS ÚRS 2023 02 |  | 2
PP
VV |  |  |  | "1.NP" "zajištění otvoru uzavřeným rámem m.č. OP15: L120x12, dl. 2,55 m, 4 ks" 21,6*2,55*4/1000 "2.NP" "zajištění otvoru uzavřeným rámem m.č. 1P17: L120x12, dl. 2,25 m, 4 ks" 21,6*2,25*4/1000 Součet 0,415 0,414 * 1,05 ' Přepočtené koeficientem množství
TS
P | 39 | 998767102 |  | Přesun hmot pro zámečnické konstrukce stanovený z hmotnosti přesunovaného materiálu vodorovná dopravní vzdálenost do 50 m v objektech výšky přes 6 do 12 m | T | 1.903 | 0 |  |  |  | 0 |  | CS ÚRS 2023 02 |  | 2
PP
VV
TS
SD |  | 9 |  | Ostatní konstrukce a práce, bourání
P | 13 | 953965135 |  | Kotvy chemické s vyvrtáním otvoru kotevní šrouby pro chemické kotvy, velikost M 16, délka 500 mm | KUS | 24 | 0.00067 |  |  |  | 0 |  | CS ÚRS 2023 02 |  | 2
PP
VV |  |  |  | "1.NP" "zajištění otvoru uzavřeným rámem P1 m.č. OP15" 2*4 "zajištění otvoru uzavřeným rámem P2 m.č. OP15" 2*4 "zajištění otvoru uzavřeným rámem P3 m.č. OP13" 2*4 Součet 24
TS
P | 14 | 974029664 |  | Vysekání rýh ve zdivu kamenném pro vtahování nosníků, před vybouráním otvoru do hl. 150 mm, při výšce nosníku do 150 mm | M | 4.4 | 0 |  |  |  | 0 |  | CS ÚRS 2023 02 |  | 2
PP
VV |  |  |  | "1.NP" "zajištění otvoru m.č. OP20: HEA120, dl. 0,90 m" (0,1+0,90+0,1)*4
TS
P | 15 | 974031664 |  | Vysekání rýh ve zdivu cihelném na maltu vápennou nebo vápenocementovou pro vtahování nosníků do zdí, před vybouráním otvoru do hl. 150 mm, při v. nosníku do 150 mm | M | 104.82 | 0 |  |  |  | 0 |  | CS ÚRS 2023 02 |  | 2
PP
VV |  |  |  | "1.PP" "zajištění otvoru m.č. 1S07: HEA100, dl. 1,40 m" (0,1+1,40+0,1)*4 "zajištění otvoru m.č. 1S06: HEA100, dl. 1,40 m" (0,1+1,40+0,1)*4 "1.NP" "zajištění otvoru m.č. OP14: HEA120, dl. 1,30 m" (0,1+1,30+0,1)*2 "zajištění otvoru m.č. OP03: HEA120, dl. 1,30 m" (0,1+1,30+0,1)*2 "zajištění otvoru m.č. OP11/11a: IPE140, dl. 2,25 m" (0,1+2,25+0,1)*4 "zajištění otvoru m.č. OP09/08: IPE140, dl. 2,15 m" (0,1+2,15+0,1)*4 "zajištění otvoru m.č. OP07: IPE140, dl. 1,45 m" (0,1+1,45+0,1)*4 "zajištění otvoru m.č. OP06: IPE140, dl. 2,05 m" (0,1+2,05+0,1)*4 "2.NP" "zajištění otvoru m.č.1P16: IPE100, dl. 1,30 m" (0,1+1,30+0,1)*2 "zajištění otvoru m.č.1P06: IPE100, dl. 1,30 m" (0,1+1,30+0,1)*2 "zajištění otvoru m.č.1P13: IPE140, dl. 1,50 m" (0,1+1,50+0,1)*3 "zajištění otvoru m.č.1P11: IPE140, dl. 1,40 m" (0,1+1,40+0,1)*2 "zajištění otvoru m.č.1P16: IPE140, dl. 1,50 m" (0,1+1,50+0,1)*3 "zajištění otvoru m.č.1P08: IPE140, dl. 1,50 m" (0,1+1,50+0,1)*3 "zajištění otvoru m.č.1P16: IPE140, dl. 1,92 m" (0,1+1,92+0,1)*3 "zajištění otvoru m.č.1P17: IPE140, dl. 1,40 m" (0,1+1,40+0,1)*3 "zajištění otvoru m.č.1P02: IPE140, dl. 1,30 m" (0,1+1,30+0,1)*2 "zajištění otvoru m.č.1P07: IPE140, dl. 1,45 m" (0,1+1,45+0,1)*2 "zajištění otvoru m.č.1P14: HEB160, dl. 4,43 m" (0,1+4,43+0,1)*2 Součet 104,82
TS
P | 16 | 974031666 |  | Vysekání rýh ve zdivu cihelném na maltu vápennou nebo vápenocementovou pro vtahování nosníků do zdí, před vybouráním otvoru do hl. 150 mm, při v. nosníku do 250 mm | M | 51.96 | 0 |  |  |  | 0 |  | CS ÚRS 2023 02 |  | 2
PP
VV |  |  |  | "1.NP" "zajištění otvoru uzavřeným rámem m.č. OP13: HEB240, dl. 4,13 m" (0,1+4,13+0,1)*4 "zajištění otvoru uzavřeným rámem m.č. OP15: HEB260, dl. 4,13 m" (0,1+4,13+0,1)*4 "zajištění otvoru uzavřeným rámem m.č. OP15: HEB260, dl. 4,13 m" (0,1+4,13+0,1)*4 Součet 51,96
TS
P | 17 | 974042587 |  | Vysekání rýh v betonové nebo jiné monolitické dlažbě s betonovým podkladem do hl. 250 mm a šířky do 300 mm | M | 12.99 | 0 |  |  |  | 0 |  | CS ÚRS 2023 02 |  | 2
PP
VV |  |  |  | "1.NP" "zajištění otvoru uzavřeným rámem m.č. OP13: HEB240, dl. 4,13 m" (0,1+4,13+0,1) "zajištění otvoru uzavřeným rámem m.č. OP15: HEB260, dl. 4,13 m" (0,1+4,13+0,1) "zajištění otvoru uzavřeným rámem m.č. OP15: HEB260, dl. 4,13 m" (0,1+4,13+0,1) Součet 12,99
TS
P | 18 | 974042589 |  | Vysekání rýh v betonové nebo jiné monolitické dlažbě s betonovým podkladem do hl. 250 mm a šířky Příplatek k ceně -2587 za každých dalších 100 mm šířky, rýhy hl. do 250 mm | M | 34.64 | 0 |  |  |  | 0 |  | CS ÚRS 2023 02 |  | 2
PP
VV |  |  |  | "1.NP" "zajištění otvoru uzavřeným rámem m.č. OP13: HEB240, dl. 4,13 m" (0,1+4,13+0,1)*2 "zajištění otvoru uzavřeným rámem m.č. OP15: HEB260, dl. 4,13 m" (0,1+4,13+0,1)*3 "zajištění otvoru uzavřeným rámem m.č. OP15: HEB260, dl. 4,13 m" (0,1+4,13+0,1)*3 Součet 34,64
TS
SD |  | 997 |  | Přesun sutě
P | 19 | 997013113 |  | Vnitrostaveništní doprava suti a vybouraných hmot vodorovně do 50 m svisle s použitím mechanizace pro budovy a haly výšky přes 9 do 12 m | T | 12.035 | 0 |  |  |  | 0 |  | CS ÚRS 2023 02 |  | 2
PP
VV
TS
P | 20 | R015171.913 |  | Likvidace odpadů zeminy a kamení na recyklační skládce kód odpadu 17 05 04 včetně dopravy | T | 0.207 | 0 |  |  |  | 0 |  | R-položka |  | 2
PP
VV
TS |  |  |  | Poznámka k souboru cen: 1. Položka obsahuje: • veškeré poplatky provozovateli skládky, recyklační linky nebo jiného zařízení na zpracování nebo likvidaci odpadů související s převzetím, uložením, zpracováním nebo likvidací odpadu, • náklady spojené s dopravou odpadu z místa stavby na místo převzetí provozovatelem skládky, recyklační linky nebo jiného zařízení na zpracování nebo likvidaci odpadů, • náklady spojené s vyložením a manipulací s materiálem v místě skládky. 2. Položka neobsahuje: • náklady spojené s naložením a manipulací s materiálem. **) 3. Způsob měření: • určující množství odpadu vytříděného v souladu se zákonem č. 541/2020 Sb., o nakládání s odpady, v platném znění Evidenční položka. Neoceňovat v objektu SO/PS, položka se oceňuje pouze v objektu SO 90-90 Odpadové hospodářství
P | 21 | R015997.902 |  | Likvidace odpadů na recyklační skládce odpadu cihelného zatříděného do Katalogu odpadů pod kódem 17 01 02 včetně dopravy | T | 7.779 | 0 |  |  |  | 0 |  | R-položka |  | 2
PP
VV |  |  |  | 4,402+3,377
TS |  |  |  | Poznámka k souboru cen: 1. Položka obsahuje: • veškeré poplatky provozovateli skládky, recyklační linky nebo jiného zařízení na zpracování nebo likvidaci odpadů související s převzetím, uložením, zpracováním nebo likvidací odpadu, • náklady spojené s dopravou odpadu z místa stavby na místo převzetí provozovatelem skládky, recyklační linky nebo jiného zařízení na zpracování nebo likvidaci odpadů, • náklady spojené s vyložením a manipulací s materiálem v místě skládky. 2. Položka neobsahuje: • náklady spojené s naložením a manipulací s materiálem. **) 3. Způsob měření: • určující množství odpadu vytříděného v souladu se zákonem č. 541/2020 Sb., o nakládání s odpady, v platném znění Evidenční položka. Neoceňovat v objektu SO/PS, položka se oceňuje pouze v objektu SO 90-90 Odpadové hospodářství
P | 22 | R015997.915 |  | Likvidace odpadů na recyklační skládce odpadu z prostého betonu zatříděného do Katalogu odpadů pod kódem 17 01 01 včetně dopravy | T | 4.048 | 0 |  |  |  | 0 |  | R-položka |  | 2
PP
VV |  |  |  | 1,905+2,143
TS |  |  |  | Poznámka k souboru cen: 1. Položka obsahuje: • veškeré poplatky provozovateli skládky, recyklační linky nebo jiného zařízení na zpracování nebo likvidaci odpadů související s převzetím, uložením, zpracováním nebo likvidací odpadu, • náklady spojené s dopravou odpadu z místa stavby na místo převzetí provozovatelem skládky, recyklační linky nebo jiného zařízení na zpracování nebo likvidaci odpadů, • náklady spojené s vyložením a manipulací s materiálem v místě skládky. 2. Položka neobsahuje: • náklady spojené s naložením a manipulací s materiálem. **) 3. Způsob měření: • určující množství odpadu vytříděného v souladu se zákonem č. 541/2020 Sb., o nakládání s odpady, v platném znění Evidenční položka. Neoceňovat v objektu SO/PS, položka se oceňuje pouze v objektu SO 90-90 Odpadové hospodářství
SD |  | 998 |  | Přesun hmot
P | 23 | 998011002 |  | Přesun hmot pro budovy občanské výstavby, bydlení, výrobu a služby s nosnou svislou konstrukcí zděnou z cihel, tvárnic nebo kamene vodorovná dopravní vzdálenost do 100 m pro budovy výšky přes 6 do 12 | T | 7.333 | 0 |  |  |  | 0 |  | CS ÚRS 2023 02 |  | 2
PP
VV
TS
SD |  | VRN1 |  | Průzkumné, geodetické a projektové práce
P | 40 | 013294000 |  | Ostatní dokumentace | SOUBOR | 1 | 0 |  |  |  | 0 |  | CS ÚRS 2023 02 |  | 2
PP
VV
TS |  |  |  | dílenská dokumentace

## SO 04-71-01.4
SŽDC05 |  |  |  | Soupis prací objektu | [10 empty] | 3
3
S | Stavba: | 5213520070_Zm03 |  | Rekonstrukce výpravní budovy ŽST Čáslav | [6 empty] | D.2.2 |  | Aspe | 0,00 | 2
O | Objekt: | D.2.2 |  | Pozemní stavení objekty a technické vybavení pozemních stavebních objektů | [9 empty] | 12,00 | 2
Typ | Poř. číslo | Kód položky | Varianta | Název položky | MJ | Množství | Jednotková hmotnost | Celková hmotnost |  |  | Jednotková cena |  | Cenové soustavy | 21,00 | 2
Dodávka
[9 empty] | Jednotková | Celkem | Jednotková | Celkem |  |  |  | Počet položek s nulovou cenou
O1 |  | SO 04-71-01.4 |  | D.2.2.1 - Zdravotně technické instalace
SD |  | 1 |  | Zemní práce
P | 1 | 132112221 |  | Hloubení zapažených rýh šířky přes 800 do 2 000 mm ručně s urovnáním dna do předepsaného profilu a spádu v hornině třídy těžitelnosti I skupiny 1 a 2 soudržných | M3 | 45.161 | 0 |  |  |  | 0 |  | CS ÚRS 2023 02 |  | 2
PP
VV |  |  |  | "1.NP" 1,38*5,15*0,50 "1.NP" 0,94*10,2*0,50 "1.NP" 0,86*4,05*0,50 "1.NP" 0,80*4,25*0,50 "1.NP" 0,70*0,90*0,50 "1.NP" 0,78*4,25*0,50 "1.NP" 0,80*7,00*0,50 "1.NP" 0,76*2,95*0,50 Mezisoučet 17.682499999999997 "1.PP" 0,70*6,90*0,80 Mezisoučet 3.864 "VNĚ OBJEKTU" 1,62*21,05*1,00 "VNĚ OBJEKTU" 1,70*4,00*1,00 "VNĚ OBJEKTU" 1,61*67,6*1,00 "VNĚ OBJEKTU" 1,72*2,85*1,00 "VNĚ OBJEKTU" 1,70*5,50*1,00 "VNĚ OBJEKTU" 1,60*2,25*1,00 "VNĚ OBJEKTU" 1,60*5,40*1,00 "VNĚ OBJEKTU" 1,42*2,70*1,00 "VNĚ OBJEKTU" 1,50*25,30*1,00 "VNĚ OBJEKTU" 1,45*2,70*1,00 "VNĚ OBJEKTU" 1,25*3,10*1,00 Mezisoučet 225.80299999999997 Součet 247,35 225,803*0,2
TS
P | 2 | 132151254 |  | Hloubení nezapažených rýh šířky přes 800 do 2 000 mm strojně s urovnáním dna do předepsaného profilu a spádu v hornině třídy těžitelnosti I skupiny 1 a 2 přes 100 do 500 m3 | M3 | 180.642 | 0 |  |  |  | 0 |  | CS ÚRS 2023 02 |  | 2
PP
VV |  |  |  | "1.NP" 1,38*5,15*0,50 "1.NP" 0,94*10,2*0,50 "1.NP" 0,86*4,05*0,50 "1.NP" 0,80*4,25*0,50 "1.NP" 0,70*0,90*0,50 "1.NP" 0,78*4,25*0,50 "1.NP" 0,80*7,00*0,50 "1.NP" 0,76*2,95*0,50 Mezisoučet 17.682499999999997 "1.PP" 0,70*6,90*0,80 Mezisoučet 3.864 "VNĚ OBJEKTU" 1,62*21,05*1,00 "VNĚ OBJEKTU" 1,70*4,00*1,00 "VNĚ OBJEKTU" 1,61*67,6*1,00 "VNĚ OBJEKTU" 1,72*2,85*1,00 "VNĚ OBJEKTU" 1,70*5,50*1,00 "VNĚ OBJEKTU" 1,60*2,25*1,00 "VNĚ OBJEKTU" 1,60*5,40*1,00 "VNĚ OBJEKTU" 1,42*2,70*1,00 "VNĚ OBJEKTU" 1,50*25,30*1,00 "VNĚ OBJEKTU" 1,45*2,70*1,00 "VNĚ OBJEKTU" 1,25*3,10*1,00 Mezisoučet 225.80299999999997 Součet 247,35 225,803*0,8
TS
P | 3 | 151101102 |  | Zřízení pažení a rozepření stěn rýh pro podzemní vedení příložné pro jakoukoliv mezerovitost, hloubky přes 2 do 4 m | M2 | 424.696 | 0.00085 |  |  |  | 0 |  | CS ÚRS 2023 02 |  | 2
PP
VV |  |  |  | "1.NP" (1,65+1,90)*10,1 Mezisoučet 35.855 "VNĚ OBJEKTU" (1,46+1,95)*3,30 "VNĚ OBJEKTU" (1,30+1,95)*20,60 "VNĚ OBJEKTU" (1,65+1,80)*3,70 "VNĚ OBJEKTU" (1,30+1,65)*47,35 "VNĚ OBJEKTU" (1,90+1,95)*7,30 "VNĚ OBJEKTU" (1,94+1,51)*2,85 "VNĚ OBJEKTU" (1,65+1,76)*5,50 "VNĚ OBJEKTU" (1,70+1,45)*2,25 "VNĚ OBJEKTU" (1,55+1,62)*3,20 "VNĚ OBJEKTU" (1,60+1,45)*2,20 "VNĚ OBJEKTU" (1,54+1,45)*2,10 "VNĚ OBJEKTU" (1,45+1,41)*2,10 "VNĚ OBJEKTU" (1,37+1,43)*3,20 "VNĚ OBJEKTU" (1,95+1,30)*15,00 "VNĚ OBJEKTU" (1,30+1,50)*2,70 Mezisoučet 388.83949999999993 Součet 424,695
TS
P | 4 | 151101112 |  | Odstranění pažení a rozepření stěn rýh pro podzemní vedení s uložením materiálu na vzdálenost do 3 m od kraje výkopu příložné, hloubky přes 2 do 4 m | M2 | 424.696 | 0 |  |  |  | 0 |  | CS ÚRS 2023 02 |  | 2
PP
VV |  |  |  | "1.NP" (1,65+1,90)*10,10 Mezisoučet 35.855 "VNĚ OBJEKTU" (1,46+1,95)*3,30 "VNĚ OBJEKTU" (1,30+1,95)*20,60 "VNĚ OBJEKTU" (1,65+1,80)*3,70 "VNĚ OBJEKTU" (1,30+1,65)*47,35 "VNĚ OBJEKTU" (1,90+1,95)*7,30 "VNĚ OBJEKTU" (1,94+1,51)*2,85 "VNĚ OBJEKTU" (1,65+1,76)*5,50 "VNĚ OBJEKTU" (1,70+1,45)*2,25 "VNĚ OBJEKTU" (1,55+1,62)*3,20 "VNĚ OBJEKTU" (1,60+1,45)*2,20 "VNĚ OBJEKTU" (1,54+1,45)*2,10 "VNĚ OBJEKTU" (1,45+1,41)*2,10 "VNĚ OBJEKTU" (1,37+1,43)*3,20 "VNĚ OBJEKTU" (1,95+1,30)*15,00 "VNĚ OBJEKTU" (1,30+1,50)*2,70 Mezisoučet 388.83949999999993 Součet 424,695
TS
P | 5 | 162751117 |  | Vodorovné přemístění výkopku nebo sypaniny po suchu na obvyklém dopravním prostředku, bez naložení výkopku, avšak se složením bez rozhrnutí z horniny třídy těžitelnosti I skupiny 1 až 3 na vzdálenost | M3 | 78.476 | 0 |  |  |  | 0 |  | CS ÚRS 2023 02 |  | 2
PP
VV |  |  |  | 10,683+51,678+16,115
TS
P | 6 | 162751119 |  | Vodorovné přemístění výkopku nebo sypaniny po suchu na obvyklém dopravním prostředku, bez naložení výkopku, avšak se složením bez rozhrnutí z horniny třídy těžitelnosti I skupiny 1 až 3 na vzdálenost | M3 | 392.38 | 0 |  |  |  | 0 |  | CS ÚRS 2023 02 |  | 2
PP
VV |  |  |  | (10,683+51,678+16,115)*5
TS
P | 7 | 174151101 |  | Zásyp sypaninou z jakékoliv horniny strojně s uložením výkopku ve vrstvách se zhutněním jam, šachet, rýh nebo kolem objektů v těchto vykopávkách | M3 | 181.166 | 0 |  |  |  | 0 |  | CS ÚRS 2023 02 |  | 2
PP
VV |  |  |  | 257,959-76,793
TS
P | 8 | 174151102 |  | Zásyp sypaninou z jakékoliv horniny strojně s uložením výkopku ve vrstvách se zhutněním v prostorách s omezeným pohybem stroje s urovnáním povrchu zásypu | M3 | 10.683 | 0 |  |  |  | 0 |  | CS ÚRS 2023 02 |  | 2
PP
VV |  |  |  | (3,70+11,50+4,05+4,25+0,70+0,70+1,25+0,90+5,10+2,00+4,90+7,30+1,00+1,95+10,05)*0,30*0,60
TS
P | 9 | 175151101 |  | Obsypání potrubí strojně sypaninou z vhodných třídy těžitelnosti I a II, skupiny 1 až 4 nebo materiálem připraveným podél výkopu ve vzdálenosti do 3 m od jeho kraje, pro jakoukoliv hloubku výkopu a mí | M3 | 51.678 | 0 |  |  |  | 0 |  | CS ÚRS 2023 02 |  | 2
PP
VV |  |  |  | "UVNITŘ OBJEKTU" (3,70+11,50+4,05+4,25+0,70+0,70+1,25+0,90+5,10+2,00+4,90+7,30+1,00+1,95+10,05)*0,30*0,60 Mezisoučet 10.683 "VNĚ OBJEKTU" (20,60+4,00+7,25+50,30+2,85+5,50+2,25+3,20+2,20+2,10+2,10+3,20+25,30+2,70+3,10)*0,30*1,00 Mezisoučet 40.995 Součet 51,678
TS
P | 10 | 58331351 |  | kamenivo těžené drobné frakce 0/4 | T | 103.356 | 1 |  |  |  | 0 |  | CS ÚRS 2023 02 |  | 2
PP
VV |  |  |  | 51,678*2 "Přepočtené koeficientem množství
TS
SD |  | 4 |  | Vodorovné konstrukce
P | 11 | 451572111 |  | Lože pod potrubí, stoky a drobné objekty v otevřeném výkopu z kameniva drobného těženého 0 až 4 mm | M3 | 16.115 | 0 |  |  |  | 0 |  | CS ÚRS 2023 02 |  | 2
PP
VV |  |  |  | 0,85*0,10*1,00 21,05*0,01*1,00 4,00*0,10*1,00 10,25*0,10*1,00 67,60*0,10*1,00 8,35*0,10*1,00 7,65*0,10*1,00 7,40*0,10*1,00 31,1*0,10*1,00 4,3*0,10*0,80 4,05*0,10*0,80 4,25*0,10*0,80 1,40*0,10*0,80 1,25*0,10*0,80 0,90*0,10*0,80 4,25*0,10*0,80 6,9*0,10*0,80 Součet 16,115
TS
SD |  | 721 |  | Zdravotechnika - vnitřní kanalizace
P | 24 | 721140802 |  | Demontáž potrubí z litinových trub odpadních nebo dešťových do DN 100 | M | 50 | 0 |  |  |  | 0 |  | CS ÚRS 2023 02 |  | 2
PP
VV
TS
P | 25 | 721171803 |  | Demontáž potrubí z novodurových trub odpadních nebo připojovacích do D 75 | M | 30 | 0 |  |  |  | 0 |  | CS ÚRS 2023 02 |  | 2
PP
VV
TS
P | 26 | 721173401 |  | Potrubí z trub PVC SN4 svodné (ležaté) DN 110 | M | 41 | 0.00142 |  |  |  | 0 |  | CS ÚRS 2023 02 |  | 2
PP
VV |  |  |  | "1.PP" 9 "1.NP" 32 Součet 41
TS
P | 27 | 721173402 |  | Potrubí z trub PVC SN4 svodné (ležaté) DN 125 | M | 111 | 0.00197 |  |  |  | 0 |  | CS ÚRS 2023 02 |  | 2
PP
VV |  |  |  | "1.NP" 111 Součet 111
TS
P | 28 | 721173403 |  | Potrubí z trub PVC SN4 svodné (ležaté) DN 160 | M | 70 | 0.00304 |  |  |  | 0 |  | CS ÚRS 2023 02 |  | 2
PP
VV |  |  |  | "1.NP" 70 Součet 70
TS
P | 29 | 721174025 |  | Potrubí z trub polypropylenových odpadní (svislé) DN 110 | M | 105 | 0.00201 |  |  |  | 0 |  | CS ÚRS 2023 02 |  | 2
PP
VV |  |  |  | "1.NP" 57 "2.NP" 20 "3.NP" 28 Součet 105
TS
P | 30 | 721174026 |  | Potrubí z trub polypropylenových odpadní (svislé) DN 125 | M | 16 | 0.00145 |  |  |  | 0 |  | CS ÚRS 2023 02 |  | 2
PP
VV |  |  |  | "1.PP" 16 Součet 16
TS
P | 31 | 721174041 |  | Potrubí z trub polypropylenových připojovací DN 32 | M | 62 | 0.0004 |  |  |  | 0 |  | CS ÚRS 2023 02 |  | 2
PP
VV |  |  |  | "1.NP" 47 "2.NP" 15 Součet 62
TS
P | 32 | 721174042 |  | Potrubí z trub polypropylenových připojovací DN 40 | M | 9 | 0.00041 |  |  |  | 0 |  | CS ÚRS 2023 02 |  | 2
PP
VV |  |  |  | "1.NP" 6 "2.NP" 3 Součet 9
TS
P | 33 | 721174043 |  | Potrubí z trub polypropylenových připojovací DN 50 | M | 58 | 0.00048 |  |  |  | 0 |  | CS ÚRS 2023 02 |  | 2
PP
VV |  |  |  | "1.NP" 30 "2.NP" 13 "3.NP" 15 Součet 58
TS
P | 34 | 721174044 |  | Potrubí z trub polypropylenových připojovací DN 75 | M | 2 | 0.00071 |  |  |  | 0 |  | CS ÚRS 2023 02 |  | 2
PP
VV |  |  |  | "1.PP" 1 "1.NP" 1 Součet 2
TS
P | 35 | 721211421 |  | Podlahové vpusti se svislým odtokem DN 50/75/110 mřížka nerez 115x115 | KUS | 2 | 0.00101 |  |  |  | 0 |  | CS ÚRS 2023 02 |  | 2
PP
VV |  |  |  | "1.PP" 1 "1.NP" 1 Součet 2
TS
P | 36 | 721212123 |  | Odtokové sprchové žlaby se zápachovou uzávěrkou a krycím roštem délky 800 mm | KUS | 1 | 0.00535 |  |  |  | 0 |  | CS ÚRS 2023 02 |  | 2
PP
VV |  |  |  | "1.NP" 1
TS
P | 37 | 721212125 |  | Odtokové sprchové žlaby se zápachovou uzávěrkou a krycím roštem délky 900 mm | KUS | 1 | 0.00595 |  |  |  | 0 |  | CS ÚRS 2023 02 |  | 2
PP
VV |  |  |  | "1.NP" 1
TS
P | 38 | 721226512 |  | Zápachové uzávěrky podomítkové (Pe) s krycí deskou pro pračku a myčku DN 50 | KUS | 1 | 0.00022 |  |  |  | 0 |  | CS ÚRS 2023 02 |  | 2
PP
VV |  |  |  | "3.NP" 1
TS
P | 39 | 721229111R |  | Zápachové uzávěrky montáž zápachových uzávěrek ostatních typů do DN 50 | KUS | 5 | 6e-05 |  |  |  | 0 |  | CS ÚRS 2023 02 |  | 2
PP
VV |  |  |  | "1.NP" 4 "2.NP" 1 Součet 5
TS
P | 40 | 55161833 |  | uzávěrka zápachová pro pračku a myčku podomítková z PE DN 40/50 | KUS | 5 | 0.00016 |  |  |  | 0 |  | CS ÚRS 2023 02 |  | 2
PP
VV |  |  |  | "1.NP" 4 "2.NP" 1 Součet 5
TS
P | 41 | 721242105 |  | Lapače střešních splavenin polypropylenové (PP) se svislým odtokem DN 110 | KUS | 12 | 0.0015 |  |  |  | 0 |  | CS ÚRS 2023 02 |  | 2
PP
VV |  |  |  | "1.NP" 12
TS
P | 42 | 721242803 |  | Demontáž lapačů střešních splavenin DN 110 | KUS | 8 | 0 |  |  |  | 0 |  | CS ÚRS 2023 02 |  | 2
PP
VV
TS
P | 43 | 721273153 |  | Ventilační hlavice z polypropylenu (PP) DN 110 | KUS | 4 | 0.00029 |  |  |  | 0 |  | CS ÚRS 2023 02 |  | 2
PP
VV |  |  |  | "Střecha" 4
TS
P | 44 | 721274121 |  | Ventily přivzdušňovací odpadních potrubí vnitřní od DN 32 do DN 50 | KUS | 3 | 0.00017 |  |  |  | 0 |  | CS ÚRS 2023 02 |  | 2
PP
VV |  |  |  | "1.NP" 1 "2.np" 1 "3.np" 1 Součet 3
TS
P | 45 | 721274123 |  | Ventily přivzdušňovací odpadních potrubí vnitřní DN 100 | KUS | 4 | 0.00018 |  |  |  | 0 |  | CS ÚRS 2023 02 |  | 2
PP
VV |  |  |  | "1.NP" 4
TS
P | 46 | 721290111 |  | Zkouška těsnosti kanalizace v objektech vodou do DN 125 | M | 152 | 0 |  |  |  | 0 |  | CS ÚRS 2023 02 |  | 2
PP
VV
TS
P | 47 | 721290112 |  | Zkouška těsnosti kanalizace v objektech vodou DN 150 nebo DN 200 | M | 70 | 0 |  |  |  | 0 |  | CS ÚRS 2023 02 |  | 2
PP
VV
TS
P | 48 | 998721102 |  | Přesun hmot pro vnitřní kanalizace stanovený z hmotnosti přesunovaného materiálu vodorovná dopravní vzdálenost do 50 m v objektech výšky přes 6 do 12 m | T | 0.817 | 0 |  |  |  | 0 |  | CS ÚRS 2023 02 |  | 2
PP
VV
TS
SD |  | 722 |  | Zdravotechnika - vnitřní vodovod
P | 49 | 722130801 |  | Demontáž potrubí z ocelových trubek pozinkovaných závitových do DN 25 | M | 20 | 0 |  |  |  | 0 |  | CS ÚRS 2023 02 |  | 2
PP
VV
TS
P | 50 | 722130802 |  | Demontáž potrubí z ocelových trubek pozinkovaných závitových přes 25 do DN 40 | M | 30 | 0 |  |  |  | 0 |  | CS ÚRS 2023 02 |  | 2
PP
VV
TS
P | 51 | 722170801 |  | Demontáž rozvodů vody z plastů do O 25 mm | M | 30 | 0 |  |  |  | 0 |  | CS ÚRS 2023 02 |  | 2
PP
VV
TS
P | 52 | 722176112 |  | Montáž potrubí z plastových trub svařovaných polyfuzně D přes 16 do 20 mm | M | 335 | 0.00034 |  |  |  | 0 |  | CS ÚRS 2023 02 |  | 2
PP
VV
TS
P | 53 | 28614441 |  | trubka vodovodní tlaková PP-RCT S 4 D 20mm | M | 345.05 | 0.00012 |  |  |  | 0 |  | CS ÚRS 2023 02 |  | 2
PP
VV |  |  |  | "1.PP" 32 "1.NP" 235 "2.NP" 38 "3.NP" 30 Součet 335 335 * 1,03 ' Přepočtené koeficientem množství
TS |  |  |  | PP-RCT - systém pro rozvody vody, topení a podlahového vytápění; spojování za tepla svařováním - TRUBKA EVO (S 4) D 20 x 2,3
P | 54 | 722176113 |  | Montáž potrubí z plastových trub svařovaných polyfuzně D přes 20 do 25 mm | M | 70 | 0.00043 |  |  |  | 0 |  | CS ÚRS 2023 02 |  | 2
PP
VV
TS
P | 55 | 28614442 |  | trubka vodovodní tlaková PP-RCT S 4 D 25mm | M | 72.1 | 0.00016 |  |  |  | 0 |  | CS ÚRS 2023 02 |  | 2
PP
VV |  |  |  | "1.PP" 15 "1.NP" 48 "2.NP" 1 "3.NP" 6 Součet 70 70 * 1,03 ' Přepočtené koeficientem množství
TS |  |  |  | PP-RCT - systém pro rozvody vody, topení a podlahového vytápění; spojování za tepla svařováním - TRUBKA EVO (S 4) D 25 x 2,8
P | 56 | 722176114 |  | Montáž potrubí z plastových trub svařovaných polyfuzně D přes 25 do 32 mm | M | 26 | 0.00051 |  |  |  | 0 |  | CS ÚRS 2023 02 |  | 2
PP
VV
TS
P | 57 | 28614443 |  | trubka vodovodní tlaková PP-RCT S 4 D 32mm | M | 26.78 | 0.00026 |  |  |  | 0 |  | CS ÚRS 2023 02 |  | 2
PP
VV |  |  |  | "1.PP" 20 "1.NP" 6 Součet 26 26 * 1,03 ' Přepočtené koeficientem množství
TS |  |  |  | PP-RCT - systém pro rozvody vody, topení a podlahového vytápění; spojování za tepla svařováním - TRUBKA EVO (S 4) D 32 x 3,6
P | 58 | 722176115 |  | Montáž potrubí z plastových trub svařovaných polyfuzně D přes 32 do 40 mm | M | 10 | 0.00066 |  |  |  | 0 |  | CS ÚRS 2023 02 |  | 2
PP
VV
TS
P | 59 | 28614444 |  | trubka vodovodní tlaková PP-RCT S 4 D 40mm | M | 10.3 | 0.00041 |  |  |  | 0 |  | CS ÚRS 2023 02 |  | 2
PP
VV |  |  |  | "1.PP" 6 "1.NP" 4 Součet 10 10 * 1,03 ' Přepočtené koeficientem množství
TS |  |  |  | PP-RCT - systém pro rozvody vody, topení a podlahového vytápění; spojování za tepla svařováním - TRUBKA EVO (S 4) D 40 x 4,5
P | 60 | 722176116 |  | Montáž potrubí z plastových trub svařovaných polyfuzně D přes 40 do 50 mm | M | 25 | 0.00081 |  |  |  | 0 |  | CS ÚRS 2023 02 |  | 2
PP
VV
TS
P | 61 | 28614445 |  | trubka vodovodní tlaková PP-RCT S 4 D 50mm | M | 25.75 | 0.00064 |  |  |  | 0 |  | CS ÚRS 2023 02 |  | 2
PP
VV |  |  |  | "1.PP" 25 25 * 1,03 ' Přepočtené koeficientem množství
TS |  |  |  | PP-RCT - systém pro rozvody vody, topení a podlahového vytápění; spojování za tepla svařováním - TRUBKA EVO (S 4) D 50 x 5,6
P | 62 | 722181211 |  | Ochrana potrubí termoizolačními trubicemi z pěnového polyetylenu PE přilepenými v příčných a podélných spojích, tloušťky izolace do 6 mm, vnitřního průměru izolace DN do 22 mm | M | 124 | 4e-05 |  |  |  | 0 |  | CS ÚRS 2023 02 |  | 2
PP
VV |  |  |  | "1.PP" 4 "1.NP" 90 "2.NP" 15 "3.NP" 15 Součet 124
TS
P | 63 | 722181212 |  | Ochrana potrubí termoizolačními trubicemi z pěnového polyetylenu PE přilepenými v příčných a podélných spojích, tloušťky izolace do 6 mm, vnitřního průměru izolace DN přes 22 do 32 mm | M | 78 | 4e-05 |  |  |  | 0 |  | CS ÚRS 2023 02 |  | 2
PP
VV |  |  |  | "1.PP" 21 "1.NP" 50 "2.NP" 1 "3.NP" 6 Součet 78
TS
P | 64 | 722181222 |  | Ochrana potrubí termoizolačními trubicemi z pěnového polyetylenu PE přilepenými v příčných a podélných spojích, tloušťky izolace přes 6 do 9 mm, vnitřního průměru izolace DN přes 22 do 45 mm | M | 10 | 7e-05 |  |  |  | 0 |  | CS ÚRS 2023 02 |  | 2
PP
VV |  |  |  | "1.PP" 6 "1.NP" 4 Součet 10
TS
P | 65 | 722181223 |  | Ochrana potrubí termoizolačními trubicemi z pěnového polyetylenu PE přilepenými v příčných a podélných spojích, tloušťky izolace přes 6 do 9 mm, vnitřního průměru izolace DN přes 45 do 63 mm | M | 18 | 8e-05 |  |  |  | 0 |  | CS ÚRS 2023 02 |  | 2
PP
VV |  |  |  | "1.PP" 18
TS
P | 66 | 722181251 |  | Ochrana potrubí termoizolačními trubicemi z pěnového polyetylenu PE přilepenými v příčných a podélných spojích, tloušťky izolace přes 20 do 25 mm, vnitřního průměru izolace DN do 22 mm | M | 211 | 0.0002 |  |  |  | 0 |  | CS ÚRS 2023 02 |  | 2
PP
VV |  |  |  | "1.PP" 28 "1.NP" 145 "2.NP" 23 "3.NP" 15 Součet 211
TS
P | 67 | 722181252 |  | Ochrana potrubí termoizolačními trubicemi z pěnového polyetylenu PE přilepenými v příčných a podélných spojích, tloušťky izolace přes 20 do 25 mm, vnitřního průměru izolace DN přes 22 do 45 mm | M | 18 | 0.00024 |  |  |  | 0 |  | CS ÚRS 2023 02 |  | 2
PP
VV |  |  |  | "1.PP" 14 "1.NP" 4 Součet 18
TS
P | 68 | 722181812 |  | Demontáž ochrany potrubí plstěných pásů z trub, průměru do 50 mm | M | 50 | 0 |  |  |  | 0 |  | CS ÚRS 2023 02 |  | 2
PP
VV
TS
P | 69 | 722181851 |  | Demontáž ochrany potrubí termoizolačních trubic z trub, průměru do 45 mm | M | 30 | 0 |  |  |  | 0 |  | CS ÚRS 2023 02 |  | 2
PP
VV
TS
P | 70 | 722190401 |  | Zřízení přípojek na potrubí vyvedení a upevnění výpustek do DN 25 | KUS | 79 | 0 |  |  |  | 0 |  | CS ÚRS 2023 02 |  | 2
PP
VV
TS
P | 71 | 722220111 |  | Armatury s jedním závitem nástěnky pro výtokový ventil G 1/2" | KUS | 63 | 0.00013 |  |  |  | 0 |  | CS ÚRS 2023 02 |  | 2
PP
VV
TS
P | 72 | 722220121 |  | Armatury s jedním závitem nástěnky pro baterii G 1/2" | PÁR | 8 | 0.00025 |  |  |  | 0 |  | CS ÚRS 2023 02 |  | 2
PP
VV
TS
P | 73 | 722220861 |  | Demontáž armatur závitových se dvěma závity do G 3/4 | KUS | 10 | 0 |  |  |  | 0 |  | CS ÚRS 2023 02 |  | 2
PP
VV
TS
P | 74 | 722220862 |  | Demontáž armatur závitových se dvěma závity přes 3/4 do G 5/4 | KUS | 5 | 0 |  |  |  | 0 |  | CS ÚRS 2023 02 |  | 2
PP
VV
TS
P | 75 | 722221134 |  | Armatury s jedním závitem ventily výtokové G 1/2" | SOUBOR | 4 | 0.00057 |  |  |  | 0 |  | CS ÚRS 2023 02 |  | 2
PP
VV |  |  |  | "1.NP" 4
TS
P | 76 | 722231082 |  | Armatury se dvěma závity ventily zpětné mosazné PN 16 do 90°C vnitřní závit G 1/2" | KUS | 1 | 0.00021 |  |  |  | 0 |  | CS ÚRS 2023 02 |  | 2
PP
VV |  |  |  | "1.NP" 1
TS
P | 77 | 722231141 |  | Armatury se dvěma závity ventily pojistné rohové G 1/2" | KUS | 1 | 0.00029 |  |  |  | 0 |  | CS ÚRS 2023 02 |  | 2
PP
VV |  |  |  | "1.PP" 1
TS
P | 78 | 722232047 |  | Armatury se dvěma závity kulové kohouty PN 42 do 185 °C přímé vnitřní závit G 6/4" | KUS | 2 | 0.00107 |  |  |  | 0 |  | CS ÚRS 2023 02 |  | 2
PP
VV |  |  |  | "1.PP" 2
TS
P | 79 | 722232504 |  | Armatury se dvěma závity potrubní oddělovače vnější závit PN 10 do 65 °C G 5/4" | KUS | 1 | 0.00347 |  |  |  | 0 |  | CS ÚRS 2023 02 |  | 2
PP
VV |  |  |  | "1.PP" 1
TS
P | 80 | 722239101 |  | Armatury se dvěma závity montáž vodovodních armatur se dvěma závity ostatních typů G 1/2" | KUS | 5 | 2e-05 |  |  |  | 0 |  | CS ÚRS 2023 02 |  | 2
PP
VV |  |  |  | "1.PP" 5
TS
P | 81 | 55114210R |  | kohout kulový s vypouštěním PN 42 T 185°C chromovaný R250DS 1/2" | KUS | 5 | 0.00025 |  |  |  | 0 |  | CS ÚRS 2023 02 |  | 2
PP
VV |  |  |  | "1.PP" 5
TS
P | 82 | 722240121 |  | Armatury z plastických hmot kohouty (PPR) kulové DN 16 | KUS | 1 | 0.0006 |  |  |  | 0 |  | CS ÚRS 2023 02 |  | 2
PP
VV |  |  |  | "1.PP" 1
TS
P | 83 | 722240122 |  | Armatury z plastických hmot kohouty (PPR) kulové DN 20 | KUS | 25 | 0.00075 |  |  |  | 0 |  | CS ÚRS 2023 02 |  | 2
PP
VV |  |  |  | "1.PP" 1 "1.NP" 18 "2.NP" 4 "3.NP" 2 Součet 25
TS
P | 84 | 722240123 |  | Armatury z plastických hmot kohouty (PPR) kulové DN 25 | KUS | 6 | 0.00097 |  |  |  | 0 |  | CS ÚRS 2023 02 |  | 2
PP
VV |  |  |  | "1.PP" 1 "1.NP" 3 "3.NP" 2 Součet 6
TS
P | 85 | 722240124 |  | Armatury z plastických hmot kohouty (PPR) kulové DN 32 | KUS | 2 | 0.00123 |  |  |  | 0 |  | CS ÚRS 2023 02 |  | 2
PP
VV |  |  |  | "1.PP" 1 "1.NP" 1 Součet 2
TS
P | 86 | 722249122 |  | Armatury z plastických hmot montáž vodovodních armatur z plastických hmot ostatních typů DN 20 | KUS | 5 | 0.00061 |  |  |  | 0 |  | CS ÚRS 2023 02 |  | 2
PP
VV
TS
P | 87 | R722001 |  | zpětná klapka PPR D 20 | KUS | 1 | 0.00014 |  |  |  | 0 |  | R-položka |  | 2
PP
VV |  |  |  | "1.PP" 1
TS |  |  |  | PPR - systém pro rozvody vody, topení a podlahového vytápění; spojování za tepla svařováním - ZPĚTNÁ KLAPKA D 20
P | 88 | R722003 |  | kohout kulový plastový PPR D 20 | KUS | 4 | 0.00014 |  |  |  | 0 |  | R-položka |  | 2
PP
VV |  |  |  | "1.NP" 4
TS |  |  |  | PPR - systém pro rozvody vody, topení a podlahového vytápění; spojování za tepla svařováním - KOHOUT KULOVÝ PLASTOVÝ D 20
P | 89 | 722249123 |  | Armatury z plastických hmot montáž vodovodních armatur z plastických hmot ostatních typů DN 25 | KUS | 3 | 0.00076 |  |  |  | 0 |  | CS ÚRS 2023 02 |  | 2
PP
VV
TS
P | 90 | 28654337 |  | kohout kulový PPR D 25mm | KUS | 3 | 0.00021 |  |  |  | 0 |  | CS ÚRS 2023 02 |  | 2
PP
VV |  |  |  | "1.PP" 3
TS |  |  |  | PPR - systém pro rozvody vody, topení a podlahového vytápění; spojování za tepla svařováním - KOHOUT KULOVÝ PLASTOVÝ D 25
P | 91 | 722249124 |  | Armatury z plastických hmot montáž vodovodních armatur z plastických hmot ostatních typů DN 32 | KUS | 3 | 0.00093 |  |  |  | 0 |  | CS ÚRS 2023 02 |  | 2
PP
VV
TS
P | 92 | 28654338 |  | kohout kulový PPR D 32mm | KUS | 3 | 0.0003 |  |  |  | 0 |  | CS ÚRS 2023 02 |  | 2
PP
VV |  |  |  | "1.PP" 3
TS |  |  |  | PPR - systém pro rozvody vody, topení a podlahového vytápění; spojování za tepla svařováním - KOHOUT KULOVÝ PLASTOVÝ D 32
P | 93 | 722249124 | 1 | Armatury z plastických hmot montáž vodovodních armatur z plastických hmot ostatních typů DN 32 | KUS | 1 | 0.00093 |  |  |  | 0 |  | CS ÚRS 2023 02 |  | 2
PP
VV
TS
P | 94 | 28654227 |  | záslepka PPR D 16mm | KUS | 1 | 1e-05 |  |  |  | 0 |  | CS ÚRS 2023 02 |  | 2
PP
VV |  |  |  | "1.PP" 1
TS
P | 95 | 722260811 |  | Demontáž vodoměrů závitových G 1/2 | KUS | 3 | 0 |  |  |  | 0 |  | CS ÚRS 2023 02 |  | 2
PP
VV
TS
P | 96 | 722260812 |  | Demontáž vodoměrů závitových G 3/4 | KUS | 1 | 0 |  |  |  | 0 |  | CS ÚRS 2023 02 |  | 2
PP
VV
TS
P | 97 | 722262211 |  | Vodoměry pro vodu do 40°C závitové horizontální jednovtokové suchoběžné G 1/2" x 80 mm Qn 1,5 | KUS | 15 | 0.00127 |  |  |  | 0 |  | CS ÚRS 2023 02 |  | 2
PP
VV |  |  |  | "1.NP" 11 "2.NP" 2 "3.NP" 2 Součet 15
TS
P | 98 | 722263205 |  | Vodoměry pro vodu do 100°C závitové horizontální jednovtokové suchoběžné G 1/2"x 80 mm Qn 1,5 | KUS | 13 | 0.00116 |  |  |  | 0 |  | CS ÚRS 2023 02 |  | 2
PP
VV |  |  |  | "1.NP" 9 "2.NP" 2 "3.NP" 2 Součet 13
TS
P | 99 | 722290226R |  | Zkoušky, proplach a desinfekce vodovodního potrubí zkoušky těsnosti vodovodního potrubí závitového do DN 50 | M | 445 | 0.00019 |  |  |  | 0 |  | CS ÚRS 2023 02 |  | 2
PP
VV
TS
P | 100 | 722290234 |  | Zkoušky, proplach a desinfekce vodovodního potrubí proplach a desinfekce vodovodního potrubí do DN 80 | M | 445 | 1e-05 |  |  |  | 0 |  | CS ÚRS 2023 02 |  | 2
PP
VV
TS
P | 101 | 998722102 |  | Přesun hmot pro vnitřní vodovod stanovený z hmotnosti přesunovaného materiálu vodorovná dopravní vzdálenost do 50 m v objektech výšky přes 6 do 12 m | T | 0.503 | 0 |  |  |  | 0 |  | CS ÚRS 2023 02 |  | 2
PP
VV
TS
SD |  | 724 |  | Zdravotechnika - strojní vybavení
P | 102 | 724149101 |  | Čerpadla vodovodní strojní bez potrubí montáž čerpadel ponorných bez potrubí a příslušenství o výkonu do 56 l | KUS | 1 | 3e-05 |  |  |  | 0 |  | CS ÚRS 2023 02 |  | 2
PP
VV
TS
P | 103 | R724001 |  | ponorné kalové čerpadlo pro čerpání | KUS | 1 | 0.0054 |  |  |  | 0 |  | R-položka |  | 2
PP
VV |  |  |  | "1.PP" 1
TS |  |  |  | napětí 230 V, maximální provozní tlak 6 bar, max. dopravní výška 11 m, maximální průtok 10 m3/h
P | 104 | 724231127 |  | Příslušenství domovních vodáren měřicí manometr s membránou | SOUBOR | 1 | 0.0036 |  |  |  | 0 |  | CS ÚRS 2023 02 |  | 2
PP
VV |  |  |  | "1.PP" 1
TS
P | 105 | 724249214 |  | Zařízení pro úpravu vody montáž filtrů domácích na teplou nebo studenou vodu ostatních typů od 1/2" do G 2" | SOUBOR | 1 | 0.00548 |  |  |  | 0 |  | CS ÚRS 2023 02 |  | 2
PP
VV
TS
P | 106 | R724002 |  | filtry na studebou vodu 6/4" , se zpětným automatickým proplachem | KUS | 1 | 0.0055 |  |  |  | 0 |  | R-položka |  | 2
PP
VV |  |  |  | "1.PP" 1
TS
P | 107 | 998724102 |  | Přesun hmot pro strojní vybavení stanovený z hmotnosti přesunovaného materiálu vodorovná dopravní vzdálenost do 50 m v objektech výšky přes 6 do 12 m | T | 0.02 | 0 |  |  |  | 0 |  | CS ÚRS 2023 02 |  | 2
PP
VV
TS
SD |  | 725 |  | Zdravotechnika - zařizovací předměty
P | 108 | 725110814 |  | Demontáž klozetů kombi | SOUBOR | 14 | 0 |  |  |  | 0 |  | CS ÚRS 2023 02 |  | 2
PP
VV
TS
P | 109 | 725112022 |  | Zařízení záchodů klozety keramické závěsné na nosné stěny s hlubokým splachováním odpad vodorovný | SOUBOR | 9 | 0.01697 |  |  |  | 0 |  | CS ÚRS 2023 02 |  | 2
PP
VV |  |  |  | "1.NP" 4 "2.NP" 3 "3.NP" 2 Součet 9
TS
P | 110 | 725112313 |  | Zařízení záchodů klozety nerezové s hlubokým splachováním závěsné s montážní deskou | SOUBOR | 4 | 0.01413 |  |  |  | 0 |  | CS ÚRS 2023 02 |  | 2
PP
VV |  |  |  | "1.NP" 4
TS
P | 111 | 725119125 |  | Zařízení záchodů montáž klozetových mís závěsných na nosné stěny | KUS | 1 | 0.00119 |  |  |  | 0 |  | CS ÚRS 2023 02 |  | 2
PP
VV |  |  |  | "1.NP" 1
TS
P | 112 | 55231352 |  | klozet nerezový závěsný se sedátkem pro handicapované | KUS | 1 | 0.014 |  |  |  | 0 |  | CS ÚRS 2023 02 |  | 2
PP
VV |  |  |  | "1.NP" 1
TS
P | 113 | R725001 |  | pisoár nerezový se skrytým splachováním, 230 V | KUS | 1 | 0.011 |  |  |  | 0 |  | R-položka |  | 2
PP
VV
TS
P | 114 | R725002 |  | piezo splachovač WC, 24 V DC | KUS | 4 | 0.017 |  |  |  | 0 |  | R-položka |  | 2
PP
VV |  |  |  | "1.NP" 4
TS
P | 115 | R725003 |  | piezo splachovač WC, 24 V DC | KUS | 1 | 0.017 |  |  |  | 0 |  | R-položka |  | 2
PP
VV |  |  |  | "1.NP" 1
TS
P | 116 | 725122817 |  | Demontáž pisoárů bez nádrže s rohovým ventilem s 1 záchodkem | SOUBOR | 3 | 0 |  |  |  | 0 |  | CS ÚRS 2023 02 |  | 2
PP
VV
TS
P | 117 | 725210821 |  | Demontáž umyvadel bez výtokových armatur umyvadel | SOUBOR | 10 | 0 |  |  |  | 0 |  | CS ÚRS 2023 02 |  | 2
PP
VV
TS
P | 118 | 725211604 |  | Umyvadla keramická bílá bez výtokových armatur připevněná na stěnu šrouby bez sloupu nebo krytu na sifon, šířka umyvadla 650 mm | SOUBOR | 8 | 0.01797 |  |  |  | 0 |  | CS ÚRS 2023 02 |  | 2
PP
VV |  |  |  | "1.NP" 4 "2.NP" 2 "3.NP" 2 Součet 8
TS
P | 119 | 725211661-1NP |  | Umyvadla keramická bílá bez výtokových armatur do desky zápustná, šířky umyvadla 550 až 560 mm | SOUBOR | 2 | 0.01046 |  |  |  | 0 |  | CS ÚRS 2023 02 |  | 2
PP
VV |  |  |  | "1.NP" 2
TS
P | 120 | 725211701 |  | Umyvadla keramická bílá bez výtokových armatur připevněná na stěnu šrouby malá (umývátka) stěnová 400 mm | SOUBOR | 1 | 0.00946 |  |  |  | 0 |  | CS ÚRS 2023 02 |  | 2
PP
VV |  |  |  | "2.NP" 1
TS
P | 121 | 725219102 |  | Umyvadla montáž umyvadel ostatních typů na šrouby | SOUBOR | 5 | 0.00173 |  |  |  | 0 |  | CS ÚRS 2023 02 |  | 2
PP
VV |  |  |  | "1.NP" 5
TS
P | 122 | R725004 |  | umyvadlo, nerezové | KUS | 1 | 0.003 |  |  |  | 0 |  | R-položka |  | 2
PP
VV |  |  |  | "1.NP" 1
TS
P | 123 | R725005 |  | dvoujumyvadlo, nerezové | KUS | 2 | 0.025 |  |  |  | 0 |  | R-položka |  | 2
PP
VV |  |  |  | "1.NP" 2
TS
P | 124 | 725220832 |  | Demontáž van litinových volně stojících | SOUBOR | 3 | 0 |  |  |  | 0 |  | CS ÚRS 2023 02 |  | 2
PP
VV
TS
P | 125 | 725229103 |  | Vany bez výtokových armatur montáž van se zápachovou uzávěrkou akrylátových | SOUBOR | 1 | 0.00157 |  |  |  | 0 |  | CS ÚRS 2023 02 |  | 2
PP
VV
TS
P | 126 | 55421038 |  | vana akrylátová obdélníková vnitřní tvar ergonomický atypický odpad bílá 1800x800mm 170L | KUS | 1 | 0.0223 |  |  |  | 0 |  | CS ÚRS 2023 02 |  | 2
PP
VV |  |  |  | "3.NP" 1
TS
P | 127 | 725241141 |  | Sprchové vaničky akrylátové čtvrtkruhové 800x800 mm | SOUBOR | 1 | 0.01079 |  |  |  | 0 |  | CS ÚRS 2023 02 |  | 2
PP
VV |  |  |  | "2.NP" 1
TS
P | 128 | 725244812 |  | Sprchové dveře a zástěny zástěny sprchové rohové čtvrtkruhové rámové se skleněnou výplní tl. 4 a 5 mm dveře posuvné dvoudílné, vstup z oblouku, na vaničku 800x800 mm | SOUBOR | 1 | 0.03243 |  |  |  | 0 |  | CS ÚRS 2023 02 |  | 2
PP
VV |  |  |  | "2.NP" 1
TS
P | 129 | 725310823 |  | Demontáž dřezů jednodílných bez výtokových armatur vestavěných v kuchyňských sestavách | SOUBOR | 3 | 0 |  |  |  | 0 |  | CS ÚRS 2023 02 |  | 2
PP
VV
TS
P | 130 | 725330820 |  | Demontáž výlevek bez výtokových armatur a bez nádrže a splachovacího potrubí diturvitových | SOUBOR | 1 | 0 |  |  |  | 0 |  | CS ÚRS 2023 02 |  | 2
PP
VV
TS
P | 131 | 725339111 |  | Výlevky montáž výlevky | SOUBOR | 4 | 0.00064 |  |  |  | 0 |  | CS ÚRS 2023 02 |  | 2
PP
VV
TS
P | 132 | 64271101 |  | výlevka keramická bílá | KUS | 4 | 0.014 |  |  |  | 0 |  | CS ÚRS 2023 02 |  | 2
PP
VV |  |  |  | "1.NP" 3 "2.NP" 1 Součet 4
TS
P | 133 | 725821316 |  | Baterie dřezové nástěnné pákové s otáčivým plochým ústím a délkou ramínka 300 mm | SOUBOR | 4 | 0.00196 |  |  |  | 0 |  | CS ÚRS 2023 02 |  | 2
PP
VV |  |  |  | "1.NP" 3 "2.NP" 1 Součet 4
TS
P | 134 | 725821325 |  | Baterie dřezové stojánkové pákové s otáčivým ústím a délkou ramínka 220 mm | SOUBOR | 6 | 0.0018 |  |  |  | 0 |  | CS ÚRS 2023 02 |  | 2
PP
VV |  |  |  | "1.NP" 3 "2.NP" 2 "3.NP" 1 Součet 6
TS
P | 135 | 725822611 |  | Baterie umyvadlové stojánkové pákové bez výpusti | SOUBOR | 11 | 0.0018 |  |  |  | 0 |  | CS ÚRS 2023 02 |  | 2
PP
VV |  |  |  | "1.NP" 6 "2.NP" 3 "3.NP" 2 Součet 11
TS
P | 136 | 725829131 |  | Baterie umyvadlové montáž ostatních typů stojánkových G 1/2" | KUS | 5 | 4e-05 |  |  |  | 0 |  | CS ÚRS 2023 02 |  | 2
PP
VV |  |  |  | "1.NP" 5
TS
P | 137 | R725006 |  | automatická umyvadlová baterie, 6 V | KUS | 5 | 0.00222 |  |  |  | 0 |  | R-položka |  | 2
PP
VV
TS
P | 138 | 725831313 |  | Baterie vanové nástěnné pákové s příslušenstvím a pohyblivým držákem | SOUBOR | 1 | 0.00196 |  |  |  | 0 |  | CS ÚRS 2023 02 |  | 2
PP
VV |  |  |  | "3.NP" 1
TS
P | 139 | 725841312 |  | Baterie sprchové nástěnné pákové | SOUBOR | 3 | 0.00184 |  |  |  | 0 |  | CS ÚRS 2023 02 |  | 2
PP
VV |  |  |  | "1.NP" 1 "2.NP" 2 Součet 3
TS
P | 140 | 725862103 |  | Zápachové uzávěrky zařizovacích předmětů pro dřezy DN 40/50 | KUS | 5 | 0.00028 |  |  |  | 0 |  | CS ÚRS 2023 02 |  | 2
PP
VV |  |  |  | "1.NP" 3 "2.NP" 2 Součet 5
TS
P | 141 | 725862113 |  | Zápachové uzávěrky zařizovacích předmětů pro dřezy s přípojkou pro pračku nebo myčku DN 40/50 | KUS | 1 | 0.00047 |  |  |  | 0 |  | CS ÚRS 2023 02 |  | 2
PP
VV |  |  |  | "3.NP" 1
TS
P | 142 | 725864311 |  | Zápachové uzávěrky zařizovacích předmětů pro koupací vany s kulovým kloubem na odtoku DN 40/50 | KUS | 1 | 0.00101 |  |  |  | 0 |  | CS ÚRS 2023 02 |  | 2
PP
VV |  |  |  | "3.NP" 1
TS
P | 143 | 725869101 |  | Zápachové uzávěrky zařizovacích předmětů montáž zápachových uzávěrek umyvadlových do DN 40 | KUS | 5 | 0.00015 |  |  |  | 0 |  | CS ÚRS 2023 02 |  | 2
PP
VV |  |  |  | "1.NP" 5
TS
P | 144 | 55161321 |  | uzávěrka zápachová umyvadlová s krycí růžicí odtoku DN 32 | KUS | 4 | 0.00018 |  |  |  | 0 |  | CS ÚRS 2023 02 |  | 2
PP
VV |  |  |  | "1.NP" 4
TS
P | 145 | 55162001 |  | uzávěrka zápachová umyvadlová s celokovovým kulatým designem DN 32 | KUS | 1 | 0.0009 |  |  |  | 0 |  | CS ÚRS 2023 02 |  | 2
PP
VV |  |  |  | "1.NP" 1
TS
P | 146 | R725007 |  | Dvířka 15/30 | KUS | 11 | 0.00031 |  |  |  | 0 |  | R-položka |  | 2
PP
VV |  |  |  | "1.NP" 10 "2.NP" 1 Součet 11
TS
P | 147 | 998725102 |  | Přesun hmot pro zařizovací předměty stanovený z hmotnosti přesunovaného materiálu vodorovná dopravní vzdálenost do 50 m v objektech výšky přes 6 do 12 m | T | 0.748 | 0 |  |  |  | 0 |  | CS ÚRS 2023 02 |  | 2
PP
VV
TS
SD |  | 726 |  | Zdravotechnika - předstěnové instalace
P | 148 | 726111031 |  | Předstěnové instalační systémy pro zazdění do masivních zděných konstrukcí pro závěsné klozety ovládání zepředu, stavební výška 1080 mm | SOUBOR | 13 | 0.0092 |  |  |  | 0 |  | CS ÚRS 2023 02 |  | 2
PP
VV |  |  |  | "1.NP" 8 "2.NP" 3 "3.NP" 2 Součet 13
TS
P | 149 | 726111204 |  | Předstěnové instalační systémy pro zazdění do masivních zděných konstrukcí montáž ostatních typů klozetů | SOUBOR | 4 | 0 |  |  |  | 0 |  | CS ÚRS 2023 02 |  | 2
PP
VV |  |  |  | "1.NP" 3 "2.NP" 1 Součet 4
TS
P | 150 | 998726112 |  | Přesun hmot pro instalační prefabrikáty stanovený z hmotnosti přesunovaného materiálu vodorovná dopravní vzdálenost do 50 m v objektech výšky přes 6 m do 12 m | T | 0.12 | 0 |  |  |  | 0 |  | CS ÚRS 2023 02 |  | 2
PP
VV
TS
SD |  | 732 |  | Ústřední vytápění - strojovny
P | 151 | 732421201R |  | Čerpadla teplovodní závitová mokroběžná cirkulační pro TUV (elektronicky řízená) PN 10, do 80°C DN přípojky/dopravní výška H (m) - čerpací výkon Q (m3/h) DN 15 / do 0,9 m / 0,35 m3/h | SOUBOR | 1 | 0.00188 |  |  |  | 0 |  | R-položka |  | 2
PP
VV |  |  |  | "1.PP" 1
TS
P | 152 | 998732102 |  | Přesun hmot pro strojovny stanovený z hmotnosti přesunovaného materiálu vodorovná dopravní vzdálenost do 50 m v objektech výšky přes 6 do 12 m | T | 0.002 | 0 |  |  |  | 0 |  | CS ÚRS 2023 02 |  | 2
PP
VV
TS
SD |  | 8 |  | Trubní vedení
P | 12 | 894812312 |  | Revizní a čistící šachta z polypropylenu PP pro hladké trouby DN 600 šachtové dno (DN šachty / DN trubního vedení) DN 600/160 průtočné 30°,60°,90° | KUS | 3 | 0.1056 |  |  |  | 0 |  | CS ÚRS 2023 02 |  | 2
PP
VV
TS
P | 13 | 894812313 |  | Revizní a čistící šachta z polypropylenu PP pro hladké trouby DN 600 šachtové dno (DN šachty / DN trubního vedení) DN 600/160 s přítokem tvaru T | KUS | 2 | 0.1056 |  |  |  | 0 |  | CS ÚRS 2023 02 |  | 2
PP
VV
TS
P | 14 | 894812331 |  | Revizní a čistící šachta z polypropylenu PP pro hladké trouby DN 600 roura šachtová korugovaná, světlé hloubky 1 000 mm | KUS | 4 | 0.01212 |  |  |  | 0 |  | CS ÚRS 2023 02 |  | 2
PP
VV
TS
P | 15 | 894812332 |  | Revizní a čistící šachta z polypropylenu PP pro hladké trouby DN 600 roura šachtová korugovaná, světlé hloubky 2 000 mm | KUS | 1 | 0.02424 |  |  |  | 0 |  | CS ÚRS 2023 02 |  | 2
PP
VV
TS
P | 16 | 894812356 |  | Revizní a čistící šachta z polypropylenu PP pro hladké trouby DN 600 poklop (mříž) litinový pro třídu zatížení B125 s betonovým prstencem | KUS | 5 | 0.304 |  |  |  | 0 |  | CS ÚRS 2023 02 |  | 2
PP
VV
TS
SD |  | 997 |  | Přesun sutě
P | 17 | 997013213 |  | Vnitrostaveništní doprava suti a vybouraných hmot vodorovně do 50 m svisle ručně pro budovy a haly výšky přes 9 do 12 m | T | 2.285 | 0 |  |  |  | 0 |  | CS ÚRS 2023 02 |  | 2
PP
VV
TS
P | 18 | R015997.903 |  | Likvidace odpadů stavebního a demoličního odpadu pod kódem 17 09 04 včetně dopravy | T | 0.068 | 0 |  |  |  | 0 |  | R-položka |  | 2
PP
VV |  |  |  | 0,0053+0,00615+0,01647+0,0056+0,0347 Součet 0,068
TS |  |  |  | Evidenční položka. Neoceňovat v objektu SO/PS, položka se oceňuje pouze v objektu SO 90-90 Odpadové hospodářství
P | 19 | R015997.904 |  | Likvidace odpadů železo a ocel pod kódem 17 04 05 včetně dopravy | T | 1.42 | 0 |  |  |  | 0 |  | R-položka |  | 2
PP
VV |  |  |  | 0,746+0,169+0,0426+0,1491+0,2853+0,0276 Součet 1,42
TS |  |  |  | Evidenční položka. Neoceňovat v objektu SO/PS, položka se oceňuje pouze v objektu SO 90-90 Odpadové hospodářství
P | 20 | R015997.905 |  | Likvidace odpadů z plastických hmot pod kódem 17 02 03 včetně dopravy | T | 0.071 | 0 |  |  |  | 0 |  | R-položka |  | 2
PP
VV |  |  |  | 0,063+0,0084 Součet 0,071
TS |  |  |  | Evidenční položka. Neoceňovat v objektu SO/PS, položka se oceňuje pouze v objektu SO 90-90 Odpadové hospodářství
P | 21 | R015997.906 |  | Likvidace odpadů z izolačních materiálů pod kódem 17 06 04 včetně dopravy | T | 0.019 | 0 |  |  |  | 0 |  | R-položka |  | 2
PP
VV |  |  |  | 0,0115+0,0072 Součet 0,019
TS |  |  |  | Evidenční položka. Neoceňovat v objektu SO/PS, položka se oceňuje pouze v objektu SO 90-90 Odpadové hospodářství
P | 22 | R015997.908 |  | Likvidace odpadů na recyklační skládce odpadu z tašek a keramických výrobků zatříděného do Katalogu odpadů pod kódem 17 01 03 včetně dopravy | T | 0.707 | 0 |  |  |  | 0 |  | R-položka |  | 2
PP
VV |  |  |  | 0,4788+0,03321+0,1946 Součet 0,707
TS |  |  |  | Evidenční položka. Neoceňovat v objektu SO/PS, položka se oceňuje pouze v objektu SO 90-90 Odpadové hospodářství
SD |  | 998 |  | Přesun hmot
P | 23 | 998271201 |  | Přesun hmot pro kanalizace (stoky) hloubené zděné v otevřeném výkopu dopravní vzdálenost do 15 m | T | 105.838 | 0 |  |  |  | 0 |  | CS ÚRS 2023 02 |  | 2
PP
VV
TS
SD |  | VRN1 |  | Průzkumné, geodetické a projektové práce
P | 153 | 013294000 |  | Ostatní dokumentace | SOUBOR | 1 | 0 |  |  |  | 0 |  | CS ÚRS 2023 02 |  | 2
PP
VV
TS |  |  |  | dílenská dokumentace

## SO 04-71-01.51
SŽDC05 |  |  |  | Soupis prací objektu | [10 empty] | 3
3
S | Stavba: | 5213520070_Zm03 |  | Rekonstrukce výpravní budovy ŽST Čáslav | [6 empty] | D.2.2 |  | Aspe | 0,00 | 2
O | Objekt: | D.2.2 |  | Pozemní stavení objekty a technické vybavení pozemních stavebních objektů | [9 empty] | 12,00 | 2
Typ | Poř. číslo | Kód položky | Varianta | Název položky | MJ | Množství | Jednotková hmotnost | Celková hmotnost |  |  | Jednotková cena |  | Cenové soustavy | 21,00 | 2
Dodávka
[9 empty] | Jednotková | Celkem | Jednotková | Celkem |  |  |  | Počet položek s nulovou cenou
O1 |  | SO 04-71-01.51 |  | D.2.2.1 - Vzduchotechnika
SD |  | 713 |  | Izolace tepelné
P | 1 | 713463131 |  | Montáž izolace tepelné potrubí a ohybů tvarovkami nebo deskami potrubními pouzdry bez povrchové úpravy (izolační materiál ve specifikaci) přilepenými v příčných a podélných spojích izolace potrubí jed | M | 28.103 | 6e-05 |  |  |  | 0 |  | CS ÚRS 2023 02 |  | 2
PP
VV |  |  |  | "kaučuková izolace na těsné spiro 125" 14*3,14*0,125 "kaučuková izolace na těsné spiro 160" 45*3,14*0,160 Součet 28,103
TS
P | 2 | 27127201 |  | izolace plošná kaučuková samolepící tl 12mm | M2 | 29.508 | 0.0005 |  |  |  | 0 |  | CS ÚRS 2023 02 |  | 2
PP
VV |  |  |  | 28,103*1,05 "Přepočtené koeficientem množství Součet 29,508
TS
P | 3 | R01.51.01 |  | Alu páska samolepící | SOUBOR | 2 | 0 |  |  |  | 0 |  | R-položka |  | 2
PP
VV
TS
P | 4 | 998713102 |  | Přesun hmot pro izolace tepelné stanovený z hmotnosti přesunovaného materiálu vodorovná dopravní vzdálenost do 50 m v objektech výšky přes 6 m do 12 m | T | 0.016 | 0 |  |  |  | 0 |  | CS ÚRS 2023 02 |  | 2
PP
VV
TS
SD |  | 751 |  | Vzduchotechnika
P | 5 | 751122052 |  | Montáž ventilátoru radiálního nízkotlakého podhledového základního, průměru přes 100 do 200 mm | KUS | 11 | 0 |  |  |  | 0 |  | CS ÚRS 2023 02 |  | 2
PP
VV |  |  |  | "1.NP - m.č. OP19A, OP19B, OP17B, OP17A, OP14B, OP14, OP13A, OP13B, OP05B" 9 "2.NP - m.č. 2P07, 2P03" 2 Součet 11
TS
P | 6 | R01.51.02 |  | radiální ventilátor z ABS plastu, barva bílá, výtlak směrem do strany, průměr výtlačného hrdla 78 mm, na výtlaku těsná zpětná klapka, čelní mřížka obsahuje filtr a tlumič hluku, vč. nastavitelného spo | KUS | 11 | 0 |  |  |  | 0 |  | R-položka |  | 2
PP
VV
TS |  |  |  | radiální ventilátor do potrubí
P | 7 | 751122092 |  | Montáž ventilátoru radiálního nízkotlakého potrubního základního do kruhového potrubí, průměru přes 100 do 200 mm | KUS | 3 | 0 |  |  |  | 0 |  | CS ÚRS 2023 02 |  | 2
PP
VV |  |  |  | "1.NP" "m.č. OP08" 1 "2.NP" "m.č. 1P05b" 1+1 Součet 3
TS
P | 8 | R01.51.03 |  | ventilátor radiální kovový do kruhového potrubí průměru 160, výkon 600 m3/h při 120 Pa | KUS | 3 | 0 |  |  |  | 0 |  | R-položka |  | 2
PP
VV
TS
P | 9 | 751322012 |  | Montáž talířových ventilů, anemostatů, dýz talířového ventilu, průměru přes 100 do 200 mm | KUS | 18 | 0 |  |  |  | 0 |  | CS ÚRS 2023 02 |  | 2
PP
VV |  |  |  | "1.PP" "m.č. 1S03" 1 "1.NP" "m.č. OP07" 4 "m.č. OP12" 3 "m.č. OP08" 1 "2.NP" "m.č. 1P03" 1 "m.č. 1P04" 1 "m.č. 1P07" 1 "m.č. 1P07B" 1 "m.č. 1P07A" 2 "m.č. 1P06" 1 "m.č. 1P06B" 1 "m.č. 1P06C" 1 Součet 18
TS
P | 10 | 42972213 |  | ventil talířový pro odvod vzduchu kovový D 125mm | KUS | 18 | 0.0005 |  |  |  | 0 |  | CS ÚRS 2023 02 |  | 2
PP
VV
TS
P | 11 | 751398041 |  | Montáž ostatních zařízení protidešťové žaluzie nebo žaluziové klapky na kruhové potrubí, průměru do 300 mm | KUS | 3 | 0 |  |  |  | 0 |  | CS ÚRS 2023 02 |  | 2
PP
VV
TS
P | 12 | 42972901 |  | žaluzie protidešťová plastová s pevnými lamelami, pro potrubí D 160mm | KUS | 3 | 0.0008 |  |  |  | 0 |  | CS ÚRS 2023 02 |  | 2
PP
VV
TS
P | 13 | 751510041 |  | Vzduchotechnické potrubí z pozinkovaného plechu kruhové, trouba spirálně vinutá bez příruby, průměru do 100 mm | M | 32 | 0.00167 |  |  |  | 0 |  | CS ÚRS 2023 02 |  | 2
PP
VV
TS |  |  |  | těsné spiro potrubí s těsnícími pryžovými kroužky
P | 14 | 751510042 |  | Vzduchotechnické potrubí z pozinkovaného plechu kruhové, trouba spirálně vinutá bez příruby, průměru přes 100 do 200 mm | M | 114 | 0.00344 |  |  |  | 0 |  | CS ÚRS 2023 02 |  | 2
PP
VV |  |  |  | "potrubí 125" 40+14 "potrubí 160" 15+45 Součet 114
TS
P | 15 | 751514679 |  | Montáž škrtící klapky nebo zpětné klapky do plechového potrubí kruhové bez příruby, průměru přes 100 do 200 mm | KUS | 3 | 0 |  |  |  | 0 |  | CS ÚRS 2023 02 |  | 2
PP
VV |  |  |  | "1.NP" "m.č. OP08" 1 "2.NP" "m.č. 1P05b" 1+1 Součet 3
TS
P | 16 | 42971022 |  | klapka kruhová zpětná Pz D 160mm | KUS | 3 | 0.0011 |  |  |  | 0 |  | CS ÚRS 2023 02 |  | 2
PP
VV
TS
P | 17 | 751514776 |  | Montáž protidešťové stříšky nebo výfukové hlavice do plechového potrubí kruhové bez příruby, průměru přes 100 do 200 mm | KUS | 5 | 0 |  |  |  | 0 |  | CS ÚRS 2023 02 |  | 2
PP
VV |  |  |  | "výfuková hlavice 160" 4 "výfuková hlavice 125" 1 Součet 5
TS
P | 18 | R01.51.04 |  | výfuková hlavice tepelně izolovaná D 125mm vč. límce | KUS | 1 | 0 |  |  |  | 0 |  | R-položka |  | 2
PP
VV
TS
P | 19 | R01.51.05 |  | výfuková hlavice tepelně izolovaná D 160mm vč. límce | KUS | 4 | 0 |  |  |  | 0 |  | R-položka |  | 2
PP
VV
TS
P | 20 | 751572101 |  | Závěs kruhového potrubí pomocí objímky, kotvené do betonu průměru potrubí do 100 mm | M | 32 | 0.00017 |  |  |  | 0 |  | CS ÚRS 2023 02 |  | 2
PP
VV
TS
P | 21 | 751572102 |  | Závěs kruhového potrubí pomocí objímky, kotvené do betonu průměru potrubí přes 100 do 200 mm | M | 114 | 0.00022 |  |  |  | 0 |  | CS ÚRS 2023 02 |  | 2
PP
VV |  |  |  | "potrubí 125" 40+14 "potrubí 160" 45+15 Součet 114
TS
P | 22 | 751613140 |  | Montáž ostatních zařízení pro odvod kondenzátu sifonu | KUS | 7 | 0 |  |  |  | 0 |  | CS ÚRS 2023 02 |  | 2
PP
VV |  |  |  | "1.PP" 1 "1.NP" 3 "2.NP" 2 "3.NP" 1 Součet 7
TS
P | 23 | 28654742 |  | sifon pro odvod kondenzátu, zpětná klapka s koulí, DN 40 | KUS | 7 | 0.00025 |  |  |  | 0 |  | CS ÚRS 2023 02 |  | 2
PP
VV
TS
P | 24 | 998751101 |  | Přesun hmot pro vzduchotechniku stanovený z hmotnosti přesunovaného materiálu vodorovná dopravní vzdálenost do 100 m v objektech výšky do 12 m | T | 0.512 | 0 |  |  |  | 0 |  | CS ÚRS 2023 02 |  | 2
PP
VV
TS
SD |  | OST |  | Ostatní
P | 25 | R01.51.06 |  | Zaškolení obsluhy a zkušební provoz | SOUBOR | 1 | 0 |  |  |  | 0 |  | R-položka |  | 2
PP
VV
TS
P | 26 | R01.51.07 |  | Zaregulování potrubí sítě a koncových prvků na projektované parametry | SOUBOR | 1 | 0 |  |  |  | 0 |  | R-položka |  | 2
PP
VV
TS
P | 27 | R01.51.08 |  | Manuál pro obsluhu a údržbu | SOUBOR | 15 | 0 |  |  |  | 0 |  | R-položka |  | 2
PP
VV
TS
SD |  | VRN1 |  | Průzkumné, geodetické a projektové práce
P | 28 | 013294000 |  | Ostatní dokumentace | SOUBOR | 1 | 0 |  |  |  | 0 |  | CS ÚRS 2023 02 |  | 2
PP
VV
TS |  |  |  | dílenská dokumentace

## SO 04-71-01.52
SŽDC05 |  |  |  | Soupis prací objektu | [10 empty] | 3
3
S | Stavba: | 5213520070_Zm03 |  | Rekonstrukce výpravní budovy ŽST Čáslav | [6 empty] | D.2.2 |  | Aspe | 0,00 | 2
O | Objekt: | D.2.2 |  | Pozemní stavení objekty a technické vybavení pozemních stavebních objektů | [9 empty] | 12,00 | 2
Typ | Poř. číslo | Kód položky | Varianta | Název položky | MJ | Množství | Jednotková hmotnost | Celková hmotnost |  |  | Jednotková cena |  | Cenové soustavy | 21,00 | 2
Dodávka
[9 empty] | Jednotková | Celkem | Jednotková | Celkem |  |  |  | Počet položek s nulovou cenou
O1 |  | SO 04-71-01.52 |  | D.2.2.1 - Vytápění a chlazení
SD |  | 1 |  | Zemní práce
P | 1 | 132112131 |  | Hloubení nezapažených rýh šířky do 800 mm ručně s urovnáním dna do předepsaného profilu a spádu v hornině třídy těžitelnosti I skupiny 1 a 2 soudržných | M3 | 16.8 | 0 |  |  |  | 0 |  | CS ÚRS 2023 02 |  | 2
PP
VV |  |  |  | (35*1,5*0,8)*0,4
TS
P | 2 | 132151102 |  | Hloubení nezapažených rýh šířky do 800 mm strojně s urovnáním dna do předepsaného profilu a spádu v hornině třídy těžitelnosti I skupiny 1 a 2 přes 20 do 50 m3 | M3 | 25.2 | 0 |  |  |  | 0 |  | CS ÚRS 2023 02 |  | 2
PP
VV |  |  |  | (35*1,5*0,8)*0,6 Součet 25,2
TS
P | 3 | 162351103 |  | Vodorovné přemístění výkopku nebo sypaniny po suchu na obvyklém dopravním prostředku, bez naložení výkopku, avšak se složením bez rozhrnutí z horniny třídy těžitelnosti I skupiny 1 až 3 na vzdálenost | M3 | 84 | 0 |  |  |  | 0 |  | CS ÚRS 2023 02 |  | 2
PP
VV
TS
P | 4 | 167151101 |  | Nakládání, skládání a překládání neulehlého výkopku nebo sypaniny strojně nakládání, množství do 100 m3, z horniny třídy těžitelnosti I, skupiny 1 až 3 | M3 | 84 | 0 |  |  |  | 0 |  | CS ÚRS 2023 02 |  | 2
PP
VV |  |  |  | 42,000*2 Součet 84
TS
P | 5 | 171251201 |  | Uložení sypaniny na skládky nebo meziskládky bez hutnění s upravením uložené sypaniny do předepsaného tvaru | M3 | 84 | 0 |  |  |  | 0 |  | CS ÚRS 2023 02 |  | 2
PP
VV
TS
P | 6 | 174111101 |  | Zásyp sypaninou z jakékoliv horniny ručně s uložením výkopku ve vrstvách se zhutněním jam, šachet, rýh nebo kolem objektů v těchto vykopávkách | M3 | 42 | 0 |  |  |  | 0 |  | CS ÚRS 2023 02 |  | 2
PP
VV
TS
P | 7 | 175111101 |  | Obsypání potrubí ručně sypaninou z vhodných hornin třídy těžitelnosti I a II, skupiny 1 až 4 nebo materiálem připraveným podél výkopu ve vzdálenosti do 3 m od jeho kraje pro jakoukoliv hloubku výkopu | M3 | 35.84 | 0 |  |  |  | 0 |  | CS ÚRS 2023 02 |  | 2
PP
VV |  |  |  | 112*0,8*0,4 Součet 35,84
TS
P | 8 | 58337303 |  | štěrkopísek frakce 0/8 | T | 64.512 | 1 |  |  |  | 0 |  | CS ÚRS 2023 02 |  | 2
PP
VV |  |  |  | 35,84*1,8 "Přepočtené koeficientem množství Součet 64,512
TS
SD |  | 2 |  | Zakládání
P | 9 | R01.52.01 |  | Energetický vrt včetně vystrojení, zainjektování, 4x smyčka PE 40x3,7 | M | 796 | 0 |  |  |  | 0 |  | R-položka |  | 2
PP
VV |  |  |  | 4*199 Součet 796
TS
SD |  | 4 |  | Vodorovné konstrukce
P | 10 | 451572111 |  | Lože pod potrubí, stoky a drobné objekty v otevřeném výkopu z kameniva drobného těženého 0 až 4 mm | M3 | 17.92 | 0 |  |  |  | 0 |  | CS ÚRS 2023 02 |  | 2
PP
VV |  |  |  | 112*0,2*0,8 Součet 17,92
TS
SD |  | 713 |  | Izolace tepelné
P | 20 | 713411121 |  | Montáž izolace tepelné potrubí a ohybů pásy nebo rohožemi s povrchovou úpravou hliníkovou fólií připevněnými ocelovým drátem potrubí jednovrstvá | M2 | 27.321 | 0.00022 |  |  |  | 0 |  | CS ÚRS 2023 02 |  | 2
PP
VV |  |  |  | 3,14*30*0,022 3,14*80*0,028 3,14*37*0,035 3,14*33*0,042 3,14*60*0,052 Součet 27,321
TS
P | 21 | 63141792 |  | rohož izolační z minerální vlny lamelová s Al fólií 65kg/m3 tl 30mm | M2 | 9.561 | 0.00195 |  |  |  | 0 |  | CS ÚRS 2023 02 |  | 2
PP
VV |  |  |  | 3,14*30*0,022 3,14*80*0,028 Součet 9,106 9,106*1,05 "Přepočtené koeficientem množství Součet 18,667
TS
P | 22 | 63141793 |  | rohož izolační z minerální vlny lamelová s Al fólií 65kg/m3 tl 40mm | M2 | 8.839 | 0.0026 |  |  |  | 0 |  | CS ÚRS 2023 02 |  | 2
PP
VV |  |  |  | 3,14*37*0,035 3,14*33*0,042 Součet 8,418 8,418*1,05 "Přepočtené koeficientem množství Součet 17,257
TS
P | 23 | 63141794 |  | rohož izolační z minerální vlny lamelová s Al fólií 65kg/m3 tl 50mm | M2 | 10.287 | 0.00325 |  |  |  | 0 |  | CS ÚRS 2023 02 |  | 2
PP
VV
TS
P | 24 | 713463131 |  | Montáž izolace tepelné potrubí a ohybů tvarovkami nebo deskami potrubními pouzdry bez povrchové úpravy (izolační materiál ve specifikaci) přilepenými v příčných a podélných spojích izolace potrubí jed | M | 40.164 | 6e-05 |  |  |  | 0 |  | CS ÚRS 2023 02 |  | 2
PP
VV |  |  |  | 3,14*147*0,028 3,14*45*0,035 3,14*40*0,042 3,14*75*0,052 3,14*20*0,076 Součet 40,164
TS
P | 25 | 27127201 |  | izolace plošná kaučuková samolepící tl 12mm | M2 | 42.172 | 0.0005 |  |  |  | 0 |  | CS ÚRS 2023 02 |  | 2
PP
VV |  |  |  | 40,164*1,05 "Přepočtené koeficientem množství Součet 42,172
TS
P | 26 | 998713102 |  | Přesun hmot pro izolace tepelné stanovený z hmotnosti přesunovaného materiálu vodorovná dopravní vzdálenost do 50 m v objektech výšky přes 6 m do 12 m | T | 0.105 | 0 |  |  |  | 0 |  | CS ÚRS 2023 02 |  | 2
PP
VV
TS
SD |  | 722 |  | Zdravotechnika - vnitřní vodovod
P | 27 | 722263205 |  | Vodoměry pro vodu do 100°C závitové horizontální jednovtokové suchoběžné G 1/2"x 80 mm Qn 1,5 | KUS | 1 | 0.00116 |  |  |  | 0 |  | CS ÚRS 2023 02 |  | 2
PP
VV
TS
P | 28 | 998722102 |  | Přesun hmot pro vnitřní vodovod stanovený z hmotnosti přesunovaného materiálu vodorovná dopravní vzdálenost do 50 m v objektech výšky přes 6 do 12 m | T | 0.001 | 0 |  |  |  | 0 |  | CS ÚRS 2023 02 |  | 2
PP
VV
TS
SD |  | 723 |  | Zdravotechnika - vnitřní plynovod
P | 29 | 723233153 |  | Armatury se dvěma závity solenoidové ventily včetně cívky a konektoru s diodou G 1/2" | KUS | 1 | 0.0007 |  |  |  | 0 |  | CS ÚRS 2023 02 |  | 2
PP
VV
TS
P | 30 | 998723102 |  | Přesun hmot pro vnitřní plynovod stanovený z hmotnosti přesunovaného materiálu vodorovná dopravní vzdálenost do 50 m v objektech výšky přes 6 do 12 m | T | 0.001 | 0 |  |  |  | 0 |  | CS ÚRS 2023 02 |  | 2
PP
VV
TS
SD |  | 724 |  | Zdravotechnika - strojní vybavení
P | 31 | 724249214 |  | Zařízení pro úpravu vody montáž filtrů domácích na teplou nebo studenou vodu ostatních typů od 1/2" do G 2" | SOUBOR | 1 | 0.00548 |  |  |  | 0 |  | CS ÚRS 2023 02 |  | 2
PP
VV
TS
P | 32 | R01.52.02 |  | změkčovací filtr o výkonu 0,6 m3/h včetně solné nádrže a náplně soli | KUS | 1 | 0 |  |  |  | 0 |  | R-položka |  | 2
PP
VV
TS
P | 33 | 998724102 |  | Přesun hmot pro strojní vybavení stanovený z hmotnosti přesunovaného materiálu vodorovná dopravní vzdálenost do 50 m v objektech výšky přes 6 do 12 m | T | 0.005 | 0 |  |  |  | 0 |  | CS ÚRS 2023 02 |  | 2
PP
VV
TS
SD |  | 732 |  | Ústřední vytápění - strojovny
P | 34 | R01.52.03 |  | Výměník tepla glykol/voda 22/18°C / 25/20°C, dP do 25 kPa, pro chlazení kondenzátoru | KUS | 1 | 0 |  |  |  | 0 |  | R-položka |  | 2
PP
VV
TS
P | 35 | R01.52.04 |  | Výměník tepla glykol/voda 6/12°C / 8/14°C, dP do 25 kPa, pro freecooling | KUS | 1 | 0 |  |  |  | 0 |  | R-položka |  | 2
PP
VV
TS
P | 36 | R01.52.05 |  | Výměník tepla glykol/voda PN10, voda/voda 50/42°C / 48/40°C, dP do 25 kPa, pro ohřev teplé vody | KUS | 1 | 0 |  |  |  | 0 |  | R-položka |  | 2
PP
VV
TS
P | 37 | R01.52.06 |  | Akumulační nádrž chladné vody PN6 o objemu 500 litrů, 4x2", 6x3/4", vnější antikorozní nátěr, včetně parotěsné izolace kaučukem tl. 13 mm | SOUBOR | 1 | 0 |  |  |  | 0 |  | R-položka |  | 2
PP
VV
TS
P | 38 | R01.52.07 |  | Akumulační nádrž topné vody PN6 o objemu 500 litrů, 8x2", 6x3/4", příruba pro el. topné těleso, vnější antikorozní nátěr, včetně tepelné izolace 50 mm | SOUBOR | 1 | 0 |  |  |  | 0 |  | R-položka |  | 2
PP
VV
TS
P | 39 | R01.52.08 |  | Akumulační nádrž topné vody PN6 o objemu 500 litrů, 8x2", 6x3/4", 2x příruba pro el. topné těleso, vnější antikorozní nátěr, včetně tepelné izolace 50 mm | SOUBOR | 1 | 0 |  |  |  | 0 |  | R-položka |  | 2
PP
VV
TS
P | 40 | R01.52.09 |  | Akumulační nádrž teplé vody PN10, provedení v nerez oceli AISI 316Ti o objemu 500 litrů, 8x2", 6x3/4", příruba pro el. topné těleso, vnější antikorozní nátěr, včetně tepelné izolace 50 mm | SOUBOR | 1 | 0 |  |  |  | 0 |  | R-položka |  | 2
PP
VV
TS
P | 41 | R01.52.10 |  | Podzemní rozdělovač a sběrač zemního kolektoru pro 8 smyček PE o40x3,7 včetně pochozí plastové šachty s uzamykatelným poklopem | SOUBOR | 1 | 0 |  |  |  | 0 |  | R-položka |  | 2
PP
VV
TS
P | 42 | R01.52.11 |  | Elektrické topné těleso pro ohřev vody do příruby, 9 kW, PN10, včetně havarijního termostatu | SOUBOR | 4 | 0 |  |  |  | 0 |  | R-položka |  | 2
PP
VV
TS
P | 43 | 732199100 |  | Montáž štítků orientačních | SOUBOR | 36 | 0.00112 |  |  |  | 0 |  | CS ÚRS 2023 02 |  | 2
PP
VV
TS
P | 44 | R01.52.12 |  | orientační štítky, označení zařízení a potrubí dle ČSN 13 0072 | KUS | 36 | 0 |  |  |  | 0 |  | R-položka |  | 2
PP
VV
TS
P | 45 | 732331101 |  | Nádoby expanzní tlakové pro solární, topné a chladicí soustavy s membránou bez pojistného ventilu se závitovým připojením PN 1,0 o objemu 8 l | SOUBOR | 1 | 0.00332 |  |  |  | 0 |  | CS ÚRS 2023 02 |  | 2
PP
VV
TS
P | 46 | 732331104 |  | Nádoby expanzní tlakové pro solární, topné a chladicí soustavy s membránou bez pojistného ventilu se závitovým připojením PN 1,0 o objemu 25 l | SOUBOR | 1 | 0.00532 |  |  |  | 0 |  | CS ÚRS 2023 02 |  | 2
PP
VV
TS
P | 47 | 732331107 |  | Nádoby expanzní tlakové pro solární, topné a chladicí soustavy s membránou bez pojistného ventilu se závitovým připojením PN 1,0 o objemu 80 l | SOUBOR | 1 | 0.01327 |  |  |  | 0 |  | CS ÚRS 2023 02 |  | 2
PP
VV
TS
P | 48 | R01.52.13 |  | Komunikační karta M-bus pro čerpadlo teplovodní | KUS | 3 | 0 |  |  |  | 0 |  | R-položka |  | 2
PP
VV
TS
P | 49 | 732421422 |  | Čerpadla teplovodní mokroběžná závitová oběhová pro teplovodní vytápění (elektronicky řízená) PN 10, do 110°C DN přípojky/dopravní výška H (m) - čerpací výkon Q (m3/h) DN 25 / do 10,0 m / 8,0 m3/h | SOUBOR | 1 | 0.00518 |  |  |  | 0 |  | CS ÚRS 2023 02 |  | 2
PP
VV
TS
P | 50 | 732422216 |  | Čerpadla teplovodní mokroběžná přírubová oběhová pro teplovodní vytápění jednodílná PN 6/10, do 110°C DN příruby/dopravní výška H (m) - čerpací výkon Q (m3/h) DN 40/ do 12,0 m / 16,0 m3/h | SOUBOR | 7 | 0.02154 |  |  |  | 0 |  | CS ÚRS 2023 02 |  | 2
PP
VV
TS
P | 51 | 732429223 |  | Čerpadla teplovodní mokroběžná přírubová montáž čerpadel (do potrubí) ostatních typů jednodílných DN 40 | SOUBOR | 2 | 0.00354 |  |  |  | 0 |  | CS ÚRS 2023 02 |  | 2
PP
VV
TS
P | 52 | R01.52.14 |  | elektronicky řízené nerez oběhové čerpadlo s m-bus komunikací 40-100NF | KUS | 1 | 0 |  |  |  | 0 |  | R-položka |  | 2
PP
VV
TS
P | 53 | R01.52.15 |  | elektronicky řízené oběhové čerpadlo s m-bus komunikací 40-180 F | KUS | 1 | 0 |  |  |  | 0 |  | R-položka |  | 2
PP
VV
TS
P | 54 | 732511204 |  | Vyvažovací ventily solárních systémů T=180°C průtok Q 10-40 l/min. G 1" F | SOUBOR | 8 | 0.00062 |  |  |  | 0 |  | CS ÚRS 2023 02 |  | 2
PP
VV
TS
P | 55 | 732511301 |  | Automatické odvzdušňovací ventily a separátory vzduchu solárních systémů odvzdušňovací ventily PN 10, T=-30 až +150°C G 3/8" M | SOUBOR | 10 | 0.00122 |  |  |  | 0 |  | CS ÚRS 2023 02 |  | 2
PP
VV
TS
P | 56 | R7325001 |  | Tepelná čerpadla země/voda bez vestavného zásobníku topný výkon/příkon 54,8/13,5 kW | SOUBOR | 1 | 0.53968 |  |  |  | 0 |  | R-položka |  | 2
PP
VV
TS
P | 57 | 998732102 |  | Přesun hmot pro strojovny stanovený z hmotnosti přesunovaného materiálu vodorovná dopravní vzdálenost do 50 m v objektech výšky přes 6 do 12 m | T | 0.721 | 0 |  |  |  | 0 |  | CS ÚRS 2023 02 |  | 2
PP
VV
TS
SD |  | 733 |  | Ústřední vytápění - rozvodné potrubí
P | 58 | 733131107 |  | Kompenzátory pro ocelové potrubí pryžové PN 16 do 100°C závitové se šroubením G 2 | KUS | 4 | 0.00422 |  |  |  | 0 |  | CS ÚRS 2023 02 |  | 2
PP
VV
TS
P | 59 | 733223303 |  | Potrubí z trubek měděných tvrdých spojovaných lisováním PN 16, T= +110°C O 22/1 | M | 30 | 0.00071 |  |  |  | 0 |  | CS ÚRS 2023 02 |  | 2
PP
VV
TS
P | 60 | 733223304 |  | Potrubí z trubek měděných tvrdých spojovaných lisováním PN 16, T= +110°C O 28/1,5 | M | 227 | 0.00125 |  |  |  | 0 |  | CS ÚRS 2023 02 |  | 2
PP
VV |  |  |  | 80+147 Součet 227
TS
P | 61 | 733223305 |  | Potrubí z trubek měděných tvrdých spojovaných lisováním PN 16, T= +110°C O 35/1,5 | M | 82 | 0.00162 |  |  |  | 0 |  | CS ÚRS 2023 02 |  | 2
PP
VV |  |  |  | 37+45 Součet 82
TS
P | 62 | 733223306 |  | Potrubí z trubek měděných tvrdých spojovaných lisováním PN 16, T= +110°C O 42/1,5 | M | 73 | 0.00197 |  |  |  | 0 |  | CS ÚRS 2023 02 |  | 2
PP
VV |  |  |  | 33+40 Součet 73
TS
P | 63 | 733223307 |  | Potrubí z trubek měděných tvrdých spojovaných lisováním PN 16, T= +110°C O 54/2 | M | 107 | 0.00345 |  |  |  | 0 |  | CS ÚRS 2023 02 |  | 2
PP
VV |  |  |  | 60+47 Součet 107
TS
P | 64 | 733223310 |  | Potrubí z trubek měděných tvrdých spojovaných lisováním PN 16, T= +110°C O 76,1/2 | M | 20 | 0.0049 |  |  |  | 0 |  | CS ÚRS 2023 02 |  | 2
PP
VV
TS
P | 65 | 733291101 |  | Zkoušky těsnosti potrubí z trubek měděných O do 35/1,5 | M | 339 | 0 |  |  |  | 0 |  | CS ÚRS 2023 02 |  | 2
PP
VV |  |  |  | "22/1" 30 "28/1,5" 227 "35/1,5" 82 Součet 339
TS
P | 66 | 733291102 |  | Zkoušky těsnosti potrubí z trubek měděných O přes 35/1,5 do 64/2,0 | M | 180 | 0 |  |  |  | 0 |  | CS ÚRS 2023 02 |  | 2
PP
VV |  |  |  | "42/1,5" 73 "54/2" 107 Součet 180
TS
P | 67 | 733291103 |  | Zkoušky těsnosti potrubí z trubek měděných O přes 64/2,0 do 108/2,5 | M | 20 | 0 |  |  |  | 0 |  | CS ÚRS 2023 02 |  | 2
PP
VV
TS
P | 68 | 998733102 |  | Přesun hmot pro rozvody potrubí stanovený z hmotnosti přesunovaného materiálu vodorovná dopravní vzdálenost do 50 m v objektech výšky přes 6 do 12 m | T | 1.066 | 0 |  |  |  | 0 |  | CS ÚRS 2023 02 |  | 2
PP
VV
TS
SD |  | 734 |  | Ústřední vytápění - armatury
P | 69 | R01.52.16 |  | Kulový kohout dvoucestný se servopohonem 2" kvs 49 | KUS | 4 | 0 |  |  |  | 0 |  | R-položka |  | 2
PP
VV
TS
P | 70 | R01.52.17 |  | Kulový kohout třícestný se servopohonem 2" kvs 49 | KUS | 1 | 0 |  |  |  | 0 |  | R-položka |  | 2
PP
VV
TS
P | 71 | R01.52.18 |  | Kulový kohout třícestný se servopohonem 1" kvs 6,3 | KUS | 1 | 0 |  |  |  | 0 |  | R-položka |  | 2
PP
VV
TS
P | 72 | R01.52.19 |  | Tlakově nezávislý kulový kohout dvoucestný se servopohonem 1", omezovací průtok 560 l/h | KUS | 1 | 0 |  |  |  | 0 |  | R-položka |  | 2
PP
VV
TS
P | 73 | R01.52.20 |  | Tlakově nezávislý kulový kohout dvoucestný s kalorimetrickou funkcí se servopohonem 1", omezovací průtok 700 l/h | KUS | 1 | 0 |  |  |  | 0 |  | R-položka |  | 2
PP
VV
TS
P | 74 | R01.52.21 |  | Tlakově nezávislý kulový kohout dvoucestný s kalorimetrickou funkcí se servopohonem 1", omezovací průtok 1120 l/h | KUS | 1 | 0 |  |  |  | 0 |  | R-položka |  | 2
PP
VV
TS
P | 75 | R01.52.22 |  | Tlakově nezávislý kulový kohout dvoucestný s kalorimetrickou funkcí se servopohonem 1", omezovací průtok 1290 l/h | KUS | 1 | 0 |  |  |  | 0 |  | R-položka |  | 2
PP
VV
TS
P | 76 | R01.52.23 |  | Tlakově nezávislý kulový kohout dvoucestný s kalorimetrickou funkcí se servopohonem 1", omezovací průtok 280 l/h | KUS | 1 | 0 |  |  |  | 0 |  | R-položka |  | 2
PP
VV
TS
P | 77 | R01.52.24 |  | Šesticestná tlakově nezávislá regulační a přepínací armatura , omezovací průtok 500 l/h, včetně servopohonu | KUS | 6 | 0 |  |  |  | 0 |  | R-položka |  | 2
PP
VV
TS
P | 78 | R01.52.25 |  | Šesticestná tlakově nezávislá regulační a přepínací armatura , omezovací průtok 1000 l/h, včetně servopohonu | KUS | 2 | 0 |  |  |  | 0 |  | R-položka |  | 2
PP
VV
TS
P | 79 | R01.52.26 |  | Šesticestná tlakově nezávislá regulační a přepínací armatura , omezovací průtok 1260 l/h, včetně servopohonu | KUS | 1 | 0 |  |  |  | 0 |  | R-položka |  | 2
PP
VV
TS
P | 80 | R01.52.27 |  | Šesticestná tlakově nezávislá regulační a přepínací armatura , omezovací průtok 2340 l/h, včetně servopohonu | KUS | 1 | 0 |  |  |  | 0 |  | R-položka |  | 2
PP
VV
TS
P | 81 | R01.52.28 |  | Kalorimetr Qp=3,5 včetně čidel a nátrubků, komunikační karta M-bus | KUS | 2 | 0 |  |  |  | 0 |  | R-položka |  | 2
PP
VV
TS
P | 82 | R01.52.29 |  | Kalorimetr Qp=2,5 včetně čidel a nátrubků, komunikační karta M-bus | KUS | 1 | 0 |  |  |  | 0 |  | R-položka |  | 2
PP
VV
TS
P | 83 | R01.52.30 |  | Kalorimetr Qp=1,5 včetně čidel a nátrubků, komunikační karta M-bus | KUS | 2 | 0 |  |  |  | 0 |  | R-položka |  | 2
PP
VV
TS
P | 84 | R01.52.31 |  | Kalorimetr Qp=10 pro chlazení včetně čidel a nátrubků, komunikační karta M-bus | KUS | 1 | 0 |  |  |  | 0 |  | R-položka |  | 2
PP
VV
TS
P | 85 | R01.52.32 |  | Rohový ventil 1/2" se svěrným šroubením pro 16x2 ALPEX | KUS | 17 | 0 |  |  |  | 0 |  | R-položka |  | 2
PP
VV
TS
P | 86 | R01.52.33 |  | Rohový tlakově nezávislý "H" rohový ventil 1/2" se svěrným šroubením pro připojení tělesa | KUS | 2 | 0 |  |  |  | 0 |  | R-položka |  | 2
PP
VV
TS
P | 87 | R01.52.34 |  | Propylenglykol 25% | L | 2000 | 0 |  |  |  | 0 |  | R-položka |  | 2
PP
VV
TS
P | 88 | R01.52.35 |  | Flowswitch 10 m3/h glykol 33% | KUS | 1 | 0 |  |  |  | 0 |  | R-položka |  | 2
PP
VV
TS
P | 89 | R01.52.36 |  | Ruční doplňovací pumpička glykolu pro solární soustavy včetně zpětné klapky | KUS | 1 | 0 |  |  |  | 0 |  | R-položka |  | 2
PP
VV
TS
P | 90 | R01.52.37 |  | Nerez ocelový vlnovec 3/4" včetně šroubení, délka 300 mm | KUS | 28 | 0 |  |  |  | 0 |  | R-položka |  | 2
PP
VV
TS
P | 91 | R01.52.38 |  | Nádoba na propylenglykol objem 50 litrů | KUS | 1 | 0 |  |  |  | 0 |  | R-položka |  | 2
PP
VV
TS
P | 92 | R01.52.39 |  | Klapka mezipřírubová DN65 včetně 2x příruba | SOUBOR | 5 | 0 |  |  |  | 0 |  | R-položka |  | 2
PP
VV
TS
P | 93 | 734163447 |  | Filtry z uhlíkové oceli s čístícím víkem nebo vypouštěcí zátkou PN 40 do 400°C DN 65 | SOUBOR | 1 | 0.02658 |  |  |  | 0 |  | CS ÚRS 2023 02 |  | 2
PP
VV
TS
P | 94 | 734221682R |  | Termostatická hlavice se zvýšenou mechanickou odolností a s pojistkou proti odcizení | KUS | 19 | 0 |  |  |  | 0 |  | R-položka |  | 2
PP
VV
TS
P | 95 | 734251212 |  | Ventily pojistné závitové a čepové rohové provozní tlak od 2,5 do 6 bar G 3/4 | KUS | 7 | 0.00036 |  |  |  | 0 |  | CS ÚRS 2023 02 |  | 2
PP
VV
TS
P | 96 | 734291275 |  | Ostatní armatury filtry závitové pro topné a chladicí systémy PN 30 do 110°C přímé s vnitřními závity a integrovaným magnetem G 1 1/4 | KUS | 1 | 0.00124 |  |  |  | 0 |  | CS ÚRS 2023 02 |  | 2
PP
VV
TS
P | 97 | 734291277 |  | Ostatní armatury filtry závitové pro topné a chladicí systémy PN 30 do 110°C přímé s vnitřními závity a integrovaným magnetem G 2 | KUS | 4 | 0.00173 |  |  |  | 0 |  | CS ÚRS 2023 02 |  | 2
PP
VV
TS
P | 98 | 734292714 |  | Ostatní armatury kulové kohouty PN 42 do 185°C přímé vnitřní závit G 3/4 | KUS | 32 | 0.00034 |  |  |  | 0 |  | CS ÚRS 2023 02 |  | 2
PP
VV
TS
P | 99 | 734292715 |  | Ostatní armatury kulové kohouty PN 42 do 185°C přímé vnitřní závit G 1 | KUS | 24 | 0.0005 |  |  |  | 0 |  | CS ÚRS 2023 02 |  | 2
PP
VV
TS
P | 100 | 734292716 |  | Ostatní armatury kulové kohouty PN 42 do 185°C přímé vnitřní závit G 1 1/4 | KUS | 20 | 0.0007 |  |  |  | 0 |  | CS ÚRS 2023 02 |  | 2
PP
VV
TS
P | 101 | 734292717 |  | Ostatní armatury kulové kohouty PN 42 do 185°C přímé vnitřní závit G 1 1/2 | KUS | 4 | 0.00107 |  |  |  | 0 |  | CS ÚRS 2023 02 |  | 2
PP
VV
TS
P | 102 | 734292718 |  | Ostatní armatury kulové kohouty PN 42 do 185°C přímé vnitřní závit G 2 | KUS | 36 | 0.00168 |  |  |  | 0 |  | CS ÚRS 2023 02 |  | 2
PP
VV
TS
P | 103 | 734292723 |  | Ostatní armatury kulové kohouty PN 42 do 185°C přímé vnitřní závit s vypouštěním G 1/2 | KUS | 10 | 0.00027 |  |  |  | 0 |  | CS ÚRS 2023 02 |  | 2
PP
VV
TS
P | 104 | 998734102 |  | Přesun hmot pro armatury stanovený z hmotnosti přesunovaného materiálu vodorovná dopravní vzdálenost do 50 m v objektech výšky přes 6 do 12 m | T | 0.142 | 0 |  |  |  | 0 |  | CS ÚRS 2023 02 |  | 2
PP
VV
TS
SD |  | 735 |  | Ústřední vytápění - otopná tělesa
P | 105 | 735151811 |  | Demontáž otopných těles panelových jednořadých stavební délky do 1500 mm | KUS | 17 | 5e-05 |  |  |  | 0 |  | CS ÚRS 2023 02 |  | 2
PP
VV
TS
P | 106 | 735152274 |  | Otopná tělesa panelová VK jednodesková PN 1,0 MPa, T do 110°C s jednou přídavnou přestupní plochou výšky tělesa 600 mm stavební délky / výkonu 700 mm / 701 W | KUS | 1 | 0.01655 |  |  |  | 0 |  | CS ÚRS 2023 02 |  | 2
PP
VV
TS |  |  |  | se středovým připojením
P | 107 | R735001 |  | Otopná tělesa panelová VK dvoudesková PN 1,0 MPa, T do 110°C se dvěma přídavnými přestupními plochami výšky tělesa 600 mm stavební délky / výkonu 2600 mm / 3349 W | KUS | 1 | 0.0826 |  |  |  | 0 |  | R-položka |  | 2
PP
VV
TS
P | 108 | 735152579 |  | Otopná tělesa panelová VK dvoudesková PN 1,0 MPa, T do 110°C se dvěma přídavnými přestupními plochami výšky tělesa 600 mm stavební délky / výkonu 1200 mm / 2015 W | KUS | 3 | 0.04132 |  |  |  | 0 |  | CS ÚRS 2023 02 |  | 2
PP
VV
TS |  |  |  | se středovým připojením
P | 109 | 735152580 |  | Otopná tělesa panelová VK dvoudesková PN 1,0 MPa, T do 110°C se dvěma přídavnými přestupními plochami výšky tělesa 600 mm stavební délky / výkonu 1400 mm / 2351 W | KUS | 2 | 0.04784 |  |  |  | 0 |  | CS ÚRS 2023 02 |  | 2
PP
VV
TS |  |  |  | se středovým připojením
P | 110 | 735152582 |  | Otopná tělesa panelová VK dvoudesková PN 1,0 MPa, T do 110°C se dvěma přídavnými přestupními plochami výšky tělesa 600 mm stavební délky / výkonu 1800 mm / 3022 W | KUS | 1 | 0.06198 |  |  |  | 0 |  | CS ÚRS 2023 02 |  | 2
PP
VV
TS |  |  |  | se středovým připojením
P | 111 | 735152583 |  | Otopná tělesa panelová VK dvoudesková PN 1,0 MPa, T do 110°C se dvěma přídavnými přestupními plochami výšky tělesa 600 mm stavební délky / výkonu 2000 mm / 3358 W | KUS | 2 | 0.0685 |  |  |  | 0 |  | CS ÚRS 2023 02 |  | 2
PP
VV
TS |  |  |  | se středovým připojením
P | 112 | 735152586 |  | Otopná tělesa panelová VK dvoudesková PN 1,0 MPa, T do 110°C se dvěma přídavnými přestupními plochami výšky tělesa 600 mm stavební délky / výkonu 3000 mm / 5037 W | KUS | 2 | 0.0903 |  |  |  | 0 |  | CS ÚRS 2023 02 |  | 2
PP
VV
TS |  |  |  | se středovým připojením
P | 113 | 735152591 |  | Otopná tělesa panelová VK dvoudesková PN 1,0 MPa, T do 110°C se dvěma přídavnými přestupními plochami výšky tělesa 900 mm stavební délky / výkonu 400 mm / 925 W | KUS | 1 | 0.0224 |  |  |  | 0 |  | CS ÚRS 2023 02 |  | 2
PP
VV
TS |  |  |  | se středovým připojením
P | 114 | 735152593 |  | Otopná tělesa panelová VK dvoudesková PN 1,0 MPa, T do 110°C se dvěma přídavnými přestupními plochami výšky tělesa 900 mm stavební délky / výkonu 600 mm / 1388 W | KUS | 2 | 0.03454 |  |  |  | 0 |  | CS ÚRS 2023 02 |  | 2
PP
VV
TS |  |  |  | se středovým připojením
P | 115 | 735152697 |  | Otopná tělesa panelová VK třídesková PN 1,0 MPa, T do 110°C se třemi přídavnými přestupními plochami výšky tělesa 900 mm stavební délky / výkonu 1000 mm / 3228 W | KUS | 1 | 0.0817 |  |  |  | 0 |  | CS ÚRS 2023 02 |  | 2
PP
VV
TS |  |  |  | se středovým připojením
P | 116 | 735164512 |  | Otopná tělesa trubková montáž těles na stěnu výšky tělesa přes 1500 mm | KUS | 2 | 0 |  |  |  | 0 |  | CS ÚRS 2023 02 |  | 2
PP
VV
TS
P | 117 | 54153072 |  | těleso trubkové přímotopné elektrické 1810x600mm 700W | KUS | 2 | 0.0391 |  |  |  | 0 |  | CS ÚRS 2023 02 |  | 2
PP
VV
TS
P | 118 | 735164521 |  | Otopná tělesa trubková montáž těles na stěnu výšky tělesa do 1340 mm | KUS | 4 | 0 |  |  |  | 0 |  | CS ÚRS 2023 02 |  | 2
PP
VV
TS
P | 119 | 54153018 |  | těleso trubkové přímotopné 1220x600mm 300W | KUS | 4 | 0.023 |  |  |  | 0 |  | CS ÚRS 2023 02 |  | 2
PP
VV
TS
P | 120 | 735511009 |  | Trubkové teplovodní podlahové vytápění rozvod v systémové desce systémová deska bez tepelné izolace, výšky 20 až 24 mm | M2 | 110 | 0.00123 |  |  |  | 0 |  | CS ÚRS 2023 02 |  | 2
PP
VV
TS
P | 121 | 735511010R |  | Trubkové teplovodní podlahové vytápění rozvod v systémové desce potrubí PE-X Al/PE-X rozvodné potrubí 17x2 mm, rozteč 150 mm | M | 1200 | 0 |  |  |  | 0 |  | R-položka |  | 2
PP
VV
TS
P | 122 | 735511064 |  | Trubkové teplovodní podlahové vytápění doplňkové prvky spárový (dilatační) profil | M | 260 | 6e-05 |  |  |  | 0 |  | CS ÚRS 2023 02 |  | 2
PP
VV
TS
P | 123 | 735511082 |  | Trubkové teplovodní podlahové vytápění rozdělovače mosazné s průtokoměry tříokruhové | KUS | 1 | 0.00262 |  |  |  | 0 |  | CS ÚRS 2023 02 |  | 2
PP
VV
TS |  |  |  | sestava rozdělovače 3cestného vč. vypouštění, odvzdušnění, dvou kulových kohoutů,držáků, regulačních ventilů průtoku včetně ukazatele,regulačních ventilových vložek pro ruční hlavice
P | 124 | 735511084 |  | Trubkové teplovodní podlahové vytápění rozdělovače mosazné s průtokoměry pětiokruhové | KUS | 1 | 0.0042 |  |  |  | 0 |  | CS ÚRS 2023 02 |  | 2
PP
VV
TS |  |  |  | sestava rozdělovače 5cestného vč. vypouštění, odvzdušnění, dvou kulových kohoutů,držáků, regulačních ventilů průtoku včetně ukazatele,regulačních ventilových vložek pro ruční hlavice
P | 125 | 735511086 |  | Trubkové teplovodní podlahové vytápění rozdělovače mosazné s průtokoměry sedmiokruhové | KUS | 2 | 0.0049 |  |  |  | 0 |  | CS ÚRS 2023 02 |  | 2
PP
VV
TS |  |  |  | sestava rozdělovače 7cestného vč. vypouštění, odvzdušnění, dvou kulových kohoutů,držáků, regulačních ventilů průtoku včetně ukazatele,regulačních ventilových vložek pro ruční hlavice
P | 126 | 735511091 |  | Trubkové teplovodní podlahové vytápění rozdělovače mosazné s průtokoměry dvanáctiokruhové | KUS | 1 | 0.00765 |  |  |  | 0 |  | CS ÚRS 2023 02 |  | 2
PP
VV
TS |  |  |  | sestava rozdělovače 12cestného vč. vypouštění, odvzdušnění, dvou kulových kohoutů,držáků, regulačních ventilů průtoku včetně ukazatele,regulačních ventilových vložek pro ruční hlavice
P | 127 | 735511102 |  | Trubkové teplovodní podlahové vytápění skříně rozdělovače pod omítku, pro rozdělovač s počtem okruhů 4-7 | KUS | 2 | 0.0107 |  |  |  | 0 |  | CS ÚRS 2023 02 |  | 2
PP
VV
TS
P | 128 | 735511103 |  | Trubkové teplovodní podlahové vytápění skříně rozdělovače pod omítku, pro rozdělovač s počtem okruhů 6-9 | KUS | 2 | 0.0132 |  |  |  | 0 |  | CS ÚRS 2023 02 |  | 2
PP
VV
TS
P | 129 | 735511105 |  | Trubkové teplovodní podlahové vytápění skříně rozdělovače pod omítku, pro rozdělovač s počtem okruhů 8-12 | KUS | 1 | 0.0158 |  |  |  | 0 |  | CS ÚRS 2023 02 |  | 2
PP
VV
TS
P | 130 | 735511137 |  | Trubkové teplovodní podlahové vytápění připojovací šroubení rozdělovače, potrubí 16x2,0 mm | KUS | 36 | 6e-05 |  |  |  | 0 |  | CS ÚRS 2023 02 |  | 2
PP
VV
TS
P | 131 | 998735102 |  | Přesun hmot pro otopná tělesa stanovený z hmotnosti přesunovaného materiálu vodorovná dopravní vzdálenost do 50 m v objektech výšky přes 6 do 12 m | T | 1.284 | 0 |  |  |  | 0 |  | CS ÚRS 2023 02 |  | 2
PP
VV
TS
SD |  | 751 |  | Vzduchotechnika
P | 132 | 751731112 |  | Montáž fan-coilu kazetového dvoutrubního čtyřcestného | KUS | 10 | 0 |  |  |  | 0 |  | CS ÚRS 2023 02 |  | 2
PP
VV
TS
P | 133 | 42952025 |  | fan-coil kazetový kompaktní dvoutrubní čtyřcestný výkon topení do 6,0kW chlazení do 4,5kW | KUS | 10 | 0.0165 |  |  |  | 0 |  | CS ÚRS 2023 02 |  | 2
PP
VV
TS |  |  |  | výkon 2,65 kW při středních otáčkách, voda 8/14°C, EC motor ventilátoru, kondenzátní čerpadlo
P | 134 | 751731131 |  | Montáž fan-coilu nástěnného dvoutrubního | KUS | 4 | 0 |  |  |  | 0 |  | CS ÚRS 2023 02 |  | 2
PP
VV
TS
P | 135 | 42952033 |  | fan-coil nástěnný dvoutrubní výkon topení do 5,0kW chlazení do 3,5kW | KUS | 4 | 0.0127 |  |  |  | 0 |  | CS ÚRS 2023 02 |  | 2
PP
VV
TS |  |  |  | výkon 2,6 kW při středních otáčkách, voda 8/14°C, EC motor ventilátoru, kondenzátní čerpadlo
P | 136 | 998751101 |  | Přesun hmot pro vzduchotechniku stanovený z hmotnosti přesunovaného materiálu vodorovná dopravní vzdálenost do 100 m v objektech výšky do 12 m | T | 0.216 | 0 |  |  |  | 0 |  | CS ÚRS 2023 02 |  | 2
PP
VV
TS
SD |  | 767 |  | Konstrukce zámečnické
P | 137 | 767995111 |  | Montáž ostatních atypických zámečnických konstrukcí hmotnosti do 5 kg | KG | 47 | 7e-05 |  |  |  | 0 |  | CS ÚRS 2023 02 |  | 2
PP
VV |  |  |  | 2,35*20 Součet 47
TS
P | 138 | 13011061 |  | úhelník ocelový rovnostranný jakost S235JR (11 375) 30x30x5mm | T | 0.048 | 1 |  |  |  | 0 |  | CS ÚRS 2023 02 |  | 2
PP
VV
TS
P | 139 | 998767102 |  | Přesun hmot pro zámečnické konstrukce stanovený z hmotnosti přesunovaného materiálu vodorovná dopravní vzdálenost do 50 m v objektech výšky přes 6 do 12 m | T | 0.051 | 0 |  |  |  | 0 |  | CS ÚRS 2023 02 |  | 2
PP
VV
TS
SD |  | 8 |  | Trubní vedení
P | 11 | 871171211 |  | Montáž vodovodního potrubí z plastů v otevřeném výkopu z polyetylenu PE 100 svařovaných elektrotvarovkou SDR 11/PN16 D 40 x 3,7 mm | M | 60 | 0 |  |  |  | 0 |  | CS ÚRS 2023 02 |  | 2
PP
VV
TS
P | 12 | 28613171 |  | trubka vodovodní PE100 SDR11 se signalizační vrstvou 40x3,7mm | M | 60.9 | 0.00043 |  |  |  | 0 |  | CS ÚRS 2023 02 |  | 2
PP
VV |  |  |  | 60*1,015 "Přepočtené koeficientem množství Součet 60,9
TS
P | 13 | 871231211 |  | Montáž vodovodního potrubí z plastů v otevřeném výkopu z polyetylenu PE 100 svařovaných elektrotvarovkou SDR 11/PN16 D 75 x 6,8 mm | M | 40 | 0 |  |  |  | 0 |  | CS ÚRS 2023 02 |  | 2
PP
VV
TS
P | 14 | 28613174 |  | trubka vodovodní PE100 SDR11 se signalizační vrstvou 75x6,8mm | M | 40.6 | 0.00148 |  |  |  | 0 |  | CS ÚRS 2023 02 |  | 2
PP
VV |  |  |  | 40*1,015 "Přepočtené koeficientem množství Součet 40,6
TS
P | 15 | 899721111 |  | Signalizační vodič na potrubí DN do 150 mm | M | 112 | 0.00019 |  |  |  | 0 |  | CS ÚRS 2023 02 |  | 2
PP
VV
TS
P | 16 | 899722113 |  | Krytí potrubí z plastů výstražnou fólií z PVC šířky 34 cm | M | 112 | 9e-05 |  |  |  | 0 |  | CS ÚRS 2023 02 |  | 2
PP
VV
TS
SD |  | 997 |  | Přesun sutě
P | 17 | 997013113 |  | Vnitrostaveništní doprava suti a vybouraných hmot vodorovně do 50 m svisle s použitím mechanizace pro budovy a haly výšky přes 9 do 12 m | T | 0.21 | 0 |  |  |  | 0 |  | CS ÚRS 2023 02 |  | 2
PP
VV
TS
P | 18 | R015997.903 |  | Likvidace odpadů stavebního a demoličního odpadu pod kódem 17 09 04 včetně dopravy | T | 0.21 | 0 |  |  |  | 0 |  | R-položka |  | 2
PP
VV
TS |  |  |  | Evidenční položka. Neoceňovat v objektu SO/PS, položka se oceňuje pouze v objektu SO 90-90 Odpadové hospodářství
SD |  | 998 |  | Přesun hmot
P | 19 | 998276101 |  | Přesun hmot pro trubní vedení hloubené z trub z plastických hmot nebo sklolaminátových pro vodovody, kanalizace, teplovody, produktovody v otevřeném výkopu dopravní vzdálenost do 15 m | T | 64.63 | 0 |  |  |  | 0 |  | CS ÚRS 2023 02 |  | 2
PP
VV
TS
SD |  | HZS |  | Hodinové zúčtovací sazby
P | 140 | HZS4211 |  | Hodinové zúčtovací sazby ostatních profesí revizní a kontrolní činnost revizní technik | HOD | 8 | 0 |  |  |  | 0 |  | CS ÚRS 2023 02 |  | 2
PP
VV
TS |  |  |  | revize chladícího zařízení vč. vypracování evidenční knihy
SD |  | OST |  | Ostatní
P | 141 | R01.52.40 |  | Zaškolení obsluhy a zkušební provoz | SOUBOR | 1 | 0 |  |  |  | 0 |  | R-položka |  | 2
PP
VV
TS
P | 142 | R01.52.41 |  | Závěsný a fixační materiál na potrubí | SOUBOR | 1 | 0 |  |  |  | 0 |  | R-položka |  | 2
PP
VV
TS
P | 143 | R01.52.42 |  | Vyregulování systému | SOUBOR | 1 | 0 |  |  |  | 0 |  | R-položka |  | 2
PP
VV
TS
SD |  | VRN1 |  | Průzkumné, geodetické a projektové práce
P | 144 | 013294000 |  | Ostatní dokumentace | SOUBOR | 1 | 0 |  |  |  | 0 |  | CS ÚRS 2023 02 |  | 2
PP
VV
TS |  |  |  | dílenská dokumentace

## SO 04-71-01.6
SŽDC05 |  |  |  | Soupis prací objektu | [10 empty] | 3
3
S | Stavba: | 5213520070_Zm03 |  | Rekonstrukce výpravní budovy ŽST Čáslav | [6 empty] | D.2.2 |  | Aspe | 0,00 | 2
O | Objekt: | D.2.2 |  | Pozemní stavení objekty a technické vybavení pozemních stavebních objektů | [9 empty] | 12,00 | 2
Typ | Poř. číslo | Kód položky | Varianta | Název položky | MJ | Množství | Jednotková hmotnost | Celková hmotnost |  |  | Jednotková cena |  | Cenové soustavy | 21,00 | 2
Dodávka
[9 empty] | Jednotková | Celkem | Jednotková | Celkem |  |  |  | Počet položek s nulovou cenou
O1 |  | SO 04-71-01.6 |  | D.2.2.1 - Silnoproudé elektroinstalace
SD |  | 21-M |  | Elektromontáže
P | 168 | 210220452 |  | Montáž hromosvodného vedení ochranných prvků a doplňků ochranného pospojování pevně | M | 710 | 0 |  |  |  | 0 |  | CS ÚRS 2023 02 |  | 2
PP
VV
TS
P | 169 | 34141030 |  | vodič propojovací flexibilní jádro Cu lanované izolace PVC 450/750V (H07V-K) 1x25mm2 | M | 184 | 0.00025 |  |  |  | 0 |  | CS ÚRS 2023 02 |  | 2
PP
VV |  |  |  | 160 * 1,15 ' Přepočtené koeficientem množství
TS
P | 170 | 34141029 |  | vodič propojovací flexibilní jádro Cu lanované izolace PVC 450/750V (H07V-K) 1x16mm2 | M | 241.5 | 0.00017 |  |  |  | 0 |  | CS ÚRS 2023 02 |  | 2
PP
VV |  |  |  | 210 * 1,15 ' Přepočtené koeficientem množství
TS
P | 171 | 34141027 |  | vodič propojovací flexibilní jádro Cu lanované izolace PVC 450/750V (H07V-K) 1x6mm2 | M | 391 | 7e-05 |  |  |  | 0 |  | CS ÚRS 2023 02 |  | 2
PP
VV |  |  |  | 340 * 1,15 ' Přepočtené koeficientem množství
TS
SD |  | 46-M |  | Zemní práce při extr.mont.pracích
P | 172 | R01.6.75 |  | Pořízení fotodokumentace během výstavby uzemňovací soustavy | KUS | 1 | 0 |  |  |  | 0 |  | R-položka |  | 2
PP
VV
TS
P | 173 | R01.6.76 |  | Obetonování zemnícího pásku jako ochrana proti bludným proudům - základový pás z betonu tř. C 20/25 | M | 200 | 0 |  |  |  | 0 |  | R-položka |  | 2
PP
VV
TS
P | 174 | 460161171 |  | Hloubení zapažených i nezapažených kabelových rýh ručně včetně urovnání dna s přemístěním výkopku do vzdálenosti 3 m od okraje jámy nebo s naložením na dopravní prostředek šířky 35 cm hloubky 80 cm v | M | 200 | 0 |  |  |  | 0 |  | CS ÚRS 2023 02 |  | 2
PP
VV
TS
P | 175 | R4601 |  | Ochrana proti korozi při přechodu země-vzduch | KUS | 5 | 0 |  |  |  | 0 |  | R-položka |  | 2
PP
VV
TS
P | 176 | 460431181 |  | Zásyp kabelových rýh ručně s přemístění sypaniny ze vzdálenosti do 10 m, s uložením výkopku ve vrstvách včetně zhutnění a úpravy povrchu šířky 35 cm hloubky 80 cm z horniny třídy těžitelnosti I skupin | M | 200 | 0 |  |  |  | 0 |  | CS ÚRS 2023 02 |  | 2
PP
VV
TS
P | 177 | 460941213 |  | Vyplnění rýh vyplnění a omítnutí rýh ve stěnách hloubky do 3 cm a šířky přes 5 do 7 cm | M | 1040 | 0.00035 |  |  |  | 0 |  | CS ÚRS 2023 02 |  | 2
PP
VV
TS
P | 178 | 468091111 |  | Vysekání kapes nebo výklenků ve zdivu pro osazení kotevních prvků nebo elektroinstalačního zařízení z lehkých betonů, dutých cihel nebo tvárnic, velikosti 7x7x5 cm | KUS | 339 | 0 |  |  |  | 0 |  | CS ÚRS 2023 02 |  | 2
PP
VV
TS
P | 179 | 468101112 |  | Vysekání rýh pro montáž trubek a kabelů v kamenných nebo betonových zdech hloubky do 3 cm a šířky přes 3 do 5 cm | M | 1040 | 0 |  |  |  | 0 |  | CS ÚRS 2023 02 |  | 2
PP
VV
TS
P | 180 | 469972111 |  | Odvoz suti a vybouraných hmot odvoz suti a vybouraných hmot do 1 km | T | 3.65 | 0 |  |  |  | 0 |  | CS ÚRS 2023 02 |  | 2
PP
VV
TS
P | 181 | 469972121 |  | Odvoz suti a vybouraných hmot odvoz suti a vybouraných hmot Příplatek k ceně za každý další i započatý 1 km | T | 3.65 | 0 |  |  |  | 0 |  | CS ÚRS 2023 02 |  | 2
PP
VV
TS
SD |  | 741 |  | Elektroinstalace - silnoproud
P | 5 | 741120811 |  | Demontáž vodičů izolovaných měděných uložených pod omítku plných a laněných průřezu žíly 0,35 až 16 mm2 | M | 3845 | 0 |  |  |  | 0 |  | CS ÚRS 2023 02 |  | 2
PP
VV
TS
P | 6 | 741211817 |  | Demontáž rozvodnic kovových, uložených pod omítkou, krytí do IPx 4, plochy přes 0,8 m2 | KUS | 14 | 0 |  |  |  | 0 |  | CS ÚRS 2023 02 |  | 2
PP
VV
TS
P | 7 | 741311875 |  | Demontáž spínačů bez zachování funkčnosti (do suti) polozapuštěných nebo zapuštěných, pro prostředí normální do 10 A, připojení šroubové přes 2 svorky do 4 svorek | KUS | 82 | 0 |  |  |  | 0 |  | CS ÚRS 2023 02 |  | 2
PP
VV
TS
P | 8 | 741315825 |  | Demontáž zásuvek bez zachování funkčnosti (do suti) domovních polozapuštěných nebo zapuštěných, pro prostředí normální do 16 A, připojení šroubové 2P+PE pro průběžnou montáž | KUS | 101 | 0 |  |  |  | 0 |  | CS ÚRS 2023 02 |  | 2
PP
VV
TS
P | 9 | 741371823 |  | Demontáž svítidel bez zachování funkčnosti (do suti) interiérových modulového systému zářivkových, délky přes 1100 mm | KUS | 154 | 0 |  |  |  | 0 |  | CS ÚRS 2023 02 |  | 2
PP
VV
TS
P | 10 | 741914822 |  | Demontáž nosných a doplňkových prvků žlabů bez stojiny a výložníků kovových, šířky do 250 mm | M | 66 | 0 |  |  |  | 0 |  | CS ÚRS 2023 02 |  | 2
PP
VV
TS
P | 11 | R01.6.01 |  | Napojení jednofázového koncového spotřebiče do průřezu 4mm2 | KUS | 10 | 0 |  |  |  | 0 |  | R-položka |  | 2
PP
VV
TS
P | 12 | R01.6.02 |  | Napojení trojfázového koncového spotřebiče do průřezu 4mm2 | KUS | 20 | 0 |  |  |  | 0 |  | R-položka |  | 2
PP
VV
TS
P | 13 | R01.6.03 |  | Označení funkčních kabelovýc tras dle požadavků ČSN 73 0895, čl. 12.1 | KUS | 1 | 0 |  |  |  | 0 |  | R-položka |  | 2
PP
VV
TS
P | 14 | R01.6.04 |  | Montáž svorky ochranného pospojování | KUS | 40 | 0 |  |  |  | 0 |  | R-položka |  | 2
PP
VV
TS
P | 15 | R01.6.05 |  | Protipožární utěsnění kabelových prostupů dle ČSN 332000-552 ed.2 | M2 | 1 | 0 |  |  |  | 0 |  | R-položka |  | 2
PP
VV
TS
P | 16 | 741110022 |  | Montáž trubek elektroinstalačních s nasunutím nebo našroubováním do krabic plastových tuhých, uložených pod omítku, vnější O přes 23 do 35 mm | M | 441 | 0 |  |  |  | 0 |  | CS ÚRS 2023 02 |  | 2
PP
VV
TS
P | 17 | 34539050 | 1 | kryt spínače dělený | KUS | 10 | 3e-05 |  |  |  | 0 |  | CS ÚRS 2023 02 |  | 2
PP
VV
TS
P | 18 | 34539059 |  | rámeček jednonásobný | KUS | 10 | 1e-05 |  |  |  | 0 |  | CS ÚRS 2023 02 |  | 2
PP
VV
TS
P | 19 | 34539049 | 1 | kryt spínače jednoduchý | KUS | 33 | 3e-05 |  |  |  | 0 |  | CS ÚRS 2023 02 |  | 2
PP
VV
TS
P | 20 | 34539059 | 2 | rámeček jednonásobný | KUS | 33 | 1e-05 |  |  |  | 0 |  | CS ÚRS 2023 02 |  | 2
PP
VV
TS
P | 21 | 34539060 |  | rámeček dvojnásobný | KUS | 31 | 2e-05 |  |  |  | 0 |  | CS ÚRS 2023 02 |  | 2
PP
VV
TS
P | 22 | 34539061 |  | rámeček trojnásobný | KUS | 1 | 3e-05 |  |  |  | 0 |  | CS ÚRS 2023 02 |  | 2
PP
VV
TS
P | 23 | 34539062 |  | rámeček čtyřnásobný | KUS | 3 | 4e-05 |  |  |  | 0 |  | CS ÚRS 2023 02 |  | 2
PP
VV
TS
P | 24 | 34539063 |  | rámeček pětinásobný | KUS | 6 | 6e-05 |  |  |  | 0 |  | CS ÚRS 2023 02 |  | 2
PP
VV
TS
P | 25 | 34571073 |  | trubka elektroinstalační ohebná z PVC (EN) 2325 | M | 330.75 | 7e-05 |  |  |  | 0 |  | CS ÚRS 2023 02 |  | 2
PP
VV |  |  |  | 315 * 1,05 ' Přepočtené koeficientem množství
TS
P | 26 | 34571093 |  | trubka elektroinstalační tuhá z PVC D 22,1/25 mm, délka 3m | M | 132.3 | 0.00031 |  |  |  | 0 |  | CS ÚRS 2023 02 |  | 2
PP
VV |  |  |  | "1.PP" 36 "1.NP" 52 "2.NP" 38 Součet 126 126 * 1,05 ' Přepočtené koeficientem množství
TS
P | 27 | 741110502 |  | Montáž lišt a kanálků elektroinstalačních se spojkami, ohyby a rohy a s nasunutím do krabic protahovacích, šířky do přes 60 do 120 mm | M | 10 | 0 |  |  |  | 0 |  | CS ÚRS 2023 02 |  | 2
PP
VV
TS
P | 28 | 34571221 |  | kanál elektroinstalační hranatý PVC 180x60mm | M | 10.5 | 1e-05 |  |  |  | 0 |  | CS ÚRS 2023 02 |  | 2
PP
VV |  |  |  | "1.NP" 10 Součet 10 10 * 1,05 ' Přepočtené koeficientem množství
TS
P | 29 | 741112001 |  | Montáž krabic elektroinstalačních bez napojení na trubky a lišty, demontáže a montáže víčka a přístroje protahovacích nebo odbočných zapuštěných plastových kruhových | KUS | 331 | 0 |  |  |  | 0 |  | CS ÚRS 2023 02 |  | 2
PP
VV
TS
P | 30 | 34571450 |  | krabice pod omítku PVC přístrojová kruhová D 70mm | KUS | 218 | 4e-05 |  |  |  | 0 |  | CS ÚRS 2023 02 |  | 2
PP
VV |  |  |  | "1.NP" 93 "2.NP" 71 "3.NP" 54 Součet 218
TS
P | 31 | 34571457 |  | krabice pod omítku PVC odbočná kruhová D 70mm s víčkem | KUS | 113 | 4e-05 |  |  |  | 0 |  | CS ÚRS 2023 02 |  | 2
PP
VV
TS
P | 32 | 741120303 |  | Montáž vodičů izolovaných měděných bez ukončení uložených pevně plných a laněných s PVC pláštěm, bezhalogenových, ohniodolných (např. CY, CHAH-V) průřezu žíly 25 až 35 mm2 | M | 8262 | 0 |  |  |  | 0 |  | CS ÚRS 2023 02 |  | 2
PP
VV
TS
P | 33 | 34111005 |  | kabel instalační jádro Cu plné izolace PVC plášť PVC 450/750V (CYKY) 2x1,5mm2 | M | 759 | 0.0001 |  |  |  | 0 |  | CS ÚRS 2023 02 |  | 2
PP
VV |  |  |  | 660 * 1,15 ' Přepočtené koeficientem množství
TS
P | 34 | 34111030 |  | kabel instalační jádro Cu plné izolace PVC plášť PVC 450/750V (CYKY) 3x1,5mm2 | M | 3455.75 | 0.00012 |  |  |  | 0 |  | CS ÚRS 2023 02 |  | 2
PP
VV |  |  |  | 3005 * 1,15 ' Přepočtené koeficientem množství
TS
P | 35 | 34111258 |  | kabel silový oheň retardující bezhalogenový bez funkční schopnosti při požáru jádro Cu 0,6/1kV (N2XH) 3x1,5mm2 | M | 1466.25 | 0.00012 |  |  |  | 0 |  | CS ÚRS 2023 02 |  | 2
PP
VV |  |  |  | 1275 * 1,15 ' Přepočtené koeficientem množství
TS
P | 36 | 34111036 |  | kabel instalační jádro Cu plné izolace PVC plášť PVC 450/750V (CYKY) 3x2,5mm2 | M | 2593.25 | 0.00017 |  |  |  | 0 |  | CS ÚRS 2023 02 |  | 2
PP
VV |  |  |  | 2255 * 1,15 ' Přepočtené koeficientem množství
TS
P | 37 | 34111098 |  | kabel instalační jádro Cu plné izolace PVC plášť PVC 450/750V (CYKY) 5x4mm2 | M | 34.5 | 0.00034 |  |  |  | 0 |  | CS ÚRS 2023 02 |  | 2
PP
VV |  |  |  | 30 * 1,15 ' Přepočtené koeficientem množství
TS
P | 38 | 34111100 |  | kabel instalační jádro Cu plné izolace PVC plášť PVC 450/750V (CYKY) 5x6mm2 | M | 345 | 0.00053 |  |  |  | 0 |  | CS ÚRS 2023 02 |  | 2
PP
VV |  |  |  | 300 * 1,15 ' Přepočtené koeficientem množství
TS
P | 39 | 34113034 |  | kabel instalační jádro Cu plné izolace PVC plášť PVC 450/750V (CYKY) 5x10mm2 | M | 34.5 | 0.00077 |  |  |  | 0 |  | CS ÚRS 2023 02 |  | 2
PP
VV |  |  |  | 30 * 1,15 ' Přepočtené koeficientem množství
TS
P | 40 | 34113035 |  | kabel instalační jádro Cu plné izolace PVC plášť PVC 450/750V (CYKY) 5x16mm2 | M | 46 | 0.0011 |  |  |  | 0 |  | CS ÚRS 2023 02 |  | 2
PP
VV |  |  |  | 40 * 1,15 ' Přepočtené koeficientem množství
TS
P | 41 | 34113134 |  | kabel silový jádro Cu izolace PVC plášť PVC 0,6/1kV (1-CYKY) 5x25mm2 | M | 34.5 | 0.00183 |  |  |  | 0 |  | CS ÚRS 2023 02 |  | 2
PP
VV |  |  |  | 30 * 1,15 ' Přepočtené koeficientem množství
TS
P | 42 | 34113135 |  | kabel silový jádro Cu izolace PVC plášť PVC 0,6/1kV (1-CYKY) 5x35mm2 | M | 34.5 | 0.0024 |  |  |  | 0 |  | CS ÚRS 2023 02 |  | 2
PP
VV |  |  |  | 30 * 1,15 ' Přepočtené koeficientem množství
TS
P | 43 | 741130005 |  | Ukončení vodičů a kabelů izolovaných s označením a zapojením v rozváděči nebo na přístroji, průřezu žíly do 10 mm2 | KUS | 796 | 0 |  |  |  | 0 |  | CS ÚRS 2023 02 |  | 2
PP
VV
TS
P | 44 | 741130006 |  | Ukončení vodičů a kabelů izolovaných s označením a zapojením v rozváděči nebo na přístroji, průřezu žíly do 16 mm2 | KUS | 10 | 0 |  |  |  | 0 |  | CS ÚRS 2023 02 |  | 2
PP
VV
TS
P | 45 | 741130008 |  | Ukončení vodičů a kabelů izolovaných s označením a zapojením v rozváděči nebo na přístroji, průřezu žíly do 35 mm2 | KUS | 10 | 0 |  |  |  | 0 |  | CS ÚRS 2023 02 |  | 2
PP
VV
TS
P | 46 | 741210001 |  | Montáž rozvodnic oceloplechových nebo plastových bez zapojení vodičů běžných, hmotnosti do 20 kg | KUS | 16 | 0 |  |  |  | 0 |  | CS ÚRS 2023 02 |  | 2
PP
VV
TS
P | 47 | 741210005 |  | Montáž rozvodnic oceloplechových nebo plastových bez zapojení vodičů běžných, hmotnosti do 200 kg | KUS | 18 | 0 |  |  |  | 0 |  | CS ÚRS 2023 02 |  | 2
PP
VV
TS
P | 48 | 741310001 |  | Montáž spínačů jedno nebo dvoupólových nástěnných se zapojením vodičů, pro prostředí normální spínačů, řazení 1-jednopólových | KUS | 9 | 0 |  |  |  | 0 |  | CS ÚRS 2023 02 |  | 2
PP
VV
TS
P | 49 | 34535015 |  | spínač nástěnný jednopólový, řazení 1, IP44, šroubové svorky | KUS | 9 | 9e-05 |  |  |  | 0 |  | CS ÚRS 2023 02 |  | 2
PP
VV |  |  |  | "1.PP" 6 "1.NP" 3 Součet 9
TS
P | 50 | 741310021 |  | Montáž spínačů jedno nebo dvoupólových nástěnných se zapojením vodičů, pro prostředí normální přepínačů, řazení 5-sériových | KUS | 1 | 0 |  |  |  | 0 |  | CS ÚRS 2023 02 |  | 2
PP
VV
TS
P | 51 | 34535017 |  | přepínač nástěnný sériový, řazení 5, IP44, šroubové svorky | KUS | 1 | 0.0001 |  |  |  | 0 |  | CS ÚRS 2023 02 |  | 2
PP
VV |  |  |  | "1.NP" 1 Součet 1
TS
P | 52 | 741310022 |  | Montáž spínačů jedno nebo dvoupólových nástěnných se zapojením vodičů, pro prostředí normální přepínačů, řazení 6-střídavých | KUS | 2 | 0 |  |  |  | 0 |  | CS ÚRS 2023 02 |  | 2
PP
VV
TS
P | 53 | R01.6.06 |  | Kompletní ovladač tlačítkový zasklený 1NO/NC v rudém krytu (TOTAL, CENTRAL, UPS Stop) | KUS | 8 | 0 |  |  |  | 0 |  | R-položka |  | 2
PP
VV |  |  |  | "1.NP" 5 "2.NP" 3 Součet 8
TS
P | 54 | R01.6.07 |  | Infrapasivní snímač pohybu, 360st a spodním spínáním, 240V AC 50Hz | KUS | 17 | 0 |  |  |  | 0 |  | R-položka |  | 2
PP
VV |  |  |  | "1.PP" 1 "1.NP" 9 "2.NP" 5 "3.NP" 2 Součet 17
TS
P | 55 | R01.6.08 |  | Infrapasivní snímač pohybu, dvoukanálový | KUS | 1 | 0 |  |  |  | 0 |  | R-položka |  | 2
PP
VV |  |  |  | "1.NP" 1 Součet 1
TS
P | 56 | R01.6.09 |  | Dodávka a montáž prostorového termostatu, typ, parametry, umístění je potřeba koordinovat s profesí ÚT | KUS | 3 | 0 |  |  |  | 0 |  | R-položka |  | 2
PP
VV |  |  |  | "1.NP" 1 "2.NP" 1 "3.NP" 1 Součet 3
TS
P | 57 | 34535018 |  | přepínač nástěnný střídavý, řazení 6, IP44, šroubové svorky | KUS | 2 | 9e-05 |  |  |  | 0 |  | CS ÚRS 2023 02 |  | 2
PP
VV |  |  |  | "1.NP" 2 Součet 2
TS
P | 58 | 741310101 |  | Montáž spínačů jedno nebo dvoupólových polozapuštěných nebo zapuštěných se zapojením vodičů bezšroubové připojení spínačů, řazení 1-jednopólových | KUS | 33 | 0 |  |  |  | 0 |  | CS ÚRS 2023 02 |  | 2
PP
VV
TS
P | 59 | 34539010 |  | přístroj spínače jednopólového, řazení 1, 1So bezšroubové svorky | KUS | 33 | 4e-05 |  |  |  | 0 |  | CS ÚRS 2023 02 |  | 2
PP
VV |  |  |  | "1.NP" 13 "2.NP" 16 "3.NP" 4 Součet 33
TS
P | 60 | 741310112 |  | Montáž spínačů jedno nebo dvoupólových polozapuštěných nebo zapuštěných se zapojením vodičů bezšroubové připojení ovladačů, řazení 1/0-tlačítkových zapínacích | KUS | 21 | 0 |  |  |  | 0 |  | CS ÚRS 2023 02 |  | 2
PP
VV
TS
P | 61 | 34539021 |  | přístroj ovládače zapínacího, řazení 1/0, 1/0S, 1/0So bezšroubové svorky | KUS | 13 | 4e-05 |  |  |  | 0 |  | CS ÚRS 2023 02 |  | 2
PP
VV |  |  |  | "1.NP" 5 "2.NP" 8 Součet 13
TS
P | 62 | 35826000 |  | multifunkční časové relé s 1c/o | KUS | 13 | 5e-05 |  |  |  | 0 |  | CS ÚRS 2023 02 |  | 2
PP
VV
TS
P | 63 | 34555204 |  | zásuvka zápustná jednonásobná, s optickou přepěťovou ochranou, šroubové svorky | KUS | 9 | 0.00014 |  |  |  | 0 |  | CS ÚRS 2023 02 |  | 2
PP
VV |  |  |  | "3.NP" 9 Součet 9
TS
P | 64 | 34555229 |  | zásuvka nástěnná jednonásobná s víčkem, IP44, šroubové svorky | KUS | 5 | 0.0001 |  |  |  | 0 |  | CS ÚRS 2023 02 |  | 2
PP
VV |  |  |  | "1.PP" 4 "2.NP" 1 Součet 5
TS
P | 65 | 34539049 |  | kryt spínače jednoduchý | KUS | 13 | 3e-05 |  |  |  | 0 |  | CS ÚRS 2023 02 |  | 2
PP
VV
TS
P | 66 | 34539059 | 1 | rámeček jednonásobný | KUS | 13 | 1e-05 |  |  |  | 0 |  | CS ÚRS 2023 02 |  | 2
PP
VV
TS
P | 67 | 741310121 |  | Montáž spínačů jedno nebo dvoupólových polozapuštěných nebo zapuštěných se zapojením vodičů bezšroubové připojení přepínačů, řazení 5-sériových | KUS | 10 | 0 |  |  |  | 0 |  | CS ÚRS 2023 02 |  | 2
PP
VV
TS
P | 68 | 34539012 |  | přístroj přepínače sériového, řazení 5 bezšroubové svorky | KUS | 10 | 4e-05 |  |  |  | 0 |  | CS ÚRS 2023 02 |  | 2
PP
VV |  |  |  | "1.NP" 5 "2.NP" 2 "3.NP" 3 Součet 10
TS
P | 69 | 741310122 |  | Montáž spínačů jedno nebo dvoupólových polozapuštěných nebo zapuštěných se zapojením vodičů bezšroubové připojení přepínačů, řazení 6-střídavých | KUS | 6 | 0 |  |  |  | 0 |  | CS ÚRS 2023 02 |  | 2
PP
VV
TS
P | 70 | 34539013 |  | přístroj přepínače střídavého, řazení 6, 6So bezšroubové svorky | KUS | 6 | 4e-05 |  |  |  | 0 |  | CS ÚRS 2023 02 |  | 2
PP
VV |  |  |  | "1.NP" 2 "3.NP" 4 Součet 6
TS
P | 71 | 34539049 | 2 | kryt spínače jednoduchý | KUS | 6 | 3e-05 |  |  |  | 0 |  | CS ÚRS 2023 02 |  | 2
PP
VV
TS
P | 72 | 34539059 | 4 | rámeček jednonásobný | KUS | 6 | 1e-05 |  |  |  | 0 |  | CS ÚRS 2023 02 |  | 2
PP
VV
TS
P | 73 | 741310126 |  | Montáž spínačů jedno nebo dvoupólových polozapuštěných nebo zapuštěných se zapojením vodičů bezšroubové připojení přepínačů, řazení 7-křížových | KUS | 1 | 0 |  |  |  | 0 |  | CS ÚRS 2023 02 |  | 2
PP
VV
TS
P | 74 | 741310238 |  | Montáž spínačů jedno nebo dvoupólových polozapuštěných nebo zapuštěných se zapojením vodičů šroubové připojení, pro prostředí normální přepínačů, řazení 6+6-dvojitých střídavých | KUS | 2 | 0 |  |  |  | 0 |  | CS ÚRS 2023 02 |  | 2
PP
VV
TS
P | 75 | 34535007 |  | přepínač střídavý dvojitý kompletní, zápustný, řazení 6+6(6+1), šroubové svorky | KUS | 2 | 6e-05 |  |  |  | 0 |  | CS ÚRS 2023 02 |  | 2
PP
VV |  |  |  | "3.NP" 2 Součet 2
TS
P | 76 | 34539070 |  | přepínač křížový, s krytem, řazení 7, bez rámečku, šroubové svorky, šroubové svorky | KUS | 1 | 5e-05 |  |  |  | 0 |  | CS ÚRS 2023 02 |  | 2
PP
VV |  |  |  | "3.NP" 1 Součet 1
TS
P | 77 | 34539049 | 3 | kryt spínače jednoduchý | KUS | 1 | 3e-05 |  |  |  | 0 |  | CS ÚRS 2023 02 |  | 2
PP
VV
TS
P | 78 | 34539059 | 5 | rámeček jednonásobný | KUS | 1 | 1e-05 |  |  |  | 0 |  | CS ÚRS 2023 02 |  | 2
PP
VV
TS
P | 79 | 34539050 |  | kryt spínače dělený | KUS | 2 | 3e-05 |  |  |  | 0 |  | CS ÚRS 2023 02 |  | 2
PP
VV
TS
P | 80 | 34539059 | 3 | rámeček jednonásobný | KUS | 2 | 1e-05 |  |  |  | 0 |  | CS ÚRS 2023 02 |  | 2
PP
VV
TS
P | 81 | 741311004 |  | Montáž spínačů speciálních se zapojením vodičů čidla pohybu nástěnného | KUS | 31 | 0 |  |  |  | 0 |  | CS ÚRS 2023 02 |  | 2
PP
VV
TS
P | 82 | 741313002 |  | Montáž zásuvek domovních se zapojením vodičů bezšroubové připojení polozapuštěných nebo zapuštěných 10/16 A, provedení 2P + PE dvojí zapojení pro průběžnou montáž | KUS | 162 | 0 |  |  |  | 0 |  | CS ÚRS 2023 02 |  | 2
PP
VV
TS
P | 83 | 34555241 |  | přístroj zásuvky zápustné jednonásobné, krytka s clonkami, bezšroubové svorky | KUS | 140 | 6e-05 |  |  |  | 0 |  | CS ÚRS 2023 02 |  | 2
PP
VV |  |  |  | "1.NP" 66 "2.NP" 35 "3.NP" 39 Součet 140
TS
P | 84 | R01.6.10 |  | Kompletní zásuvka 1násobná 16A/230V, modul 45, bílá, IP20 | KUS | 8 | 0 |  |  |  | 0 |  | R-položka |  | 2
PP
VV |  |  |  | "1.NP" 8 Součet 8
TS
P | 85 | R01.6.11 |  | Zásuvková skříň, s proudovým chráničem a zásuvkami | KUS | 4 | 0 |  |  |  | 0 |  | R-položka |  | 2
PP
VV |  |  |  | "1.PP" 1 "1.NP" 2 "2.NP" 1 Součet 4
TS
P | 86 | R01.6.12 |  | HOP - hlavní ochranná přípojnice | KUS | 1 | 0 |  |  |  | 0 |  | R-položka |  | 2
PP
VV |  |  |  | "1.NP" 1 Součet 1
TS
P | 87 | R01.6.13 |  | POP - podružná ochranná přípojnice | KUS | 5 | 0 |  |  |  | 0 |  | R-položka |  | 2
PP
VV |  |  |  | "1.PP" 1 "1.NP" 1 "2.NP" 3 Součet 5
TS
P | 88 | R01.6.14 |  | Napájecí zdroj 230V AC/24V DC pro splachovače. Napájecí zdroj pro napájení výrobků sanitární techniky | KUS | 6 | 0 |  |  |  | 0 |  | R-položka |  | 2
PP
VV
TS
P | 89 | R01.6.15 |  | Rozváděč RH | KUS | 1 | 0 |  |  |  | 0 |  | R-položka |  | 2
PP
VV |  |  |  | "1.NP" 1 Součet 1
TS
P | 90 | R01.6.16 |  | Rozváděč RHT | KUS | 1 | 0 |  |  |  | 0 |  | R-položka |  | 2
PP
VV |  |  |  | "1.NP" 1 Součet 1
TS
P | 91 | R01.6.17 |  | Rozváděč R0.1 | KUS | 1 | 0 |  |  |  | 0 |  | R-položka |  | 2
PP
VV |  |  |  | "1.PP" 1 Součet 1
TS
P | 92 | R01.6.18 |  | Rozváděč R1.1 | KUS | 1 | 0 |  |  |  | 0 |  | R-položka |  | 2
PP
VV |  |  |  | "1.NP" 1 Součet 1
TS
P | 93 | R01.6.19 |  | Rozváděč R1.2 | KUS | 1 | 0 |  |  |  | 0 |  | R-položka |  | 2
PP
VV |  |  |  | "1.NP" 1 Součet 1
TS
P | 94 | R01.6.20 |  | Rozváděč R1.3 | KUS | 1 | 0 |  |  |  | 0 |  | R-položka |  | 2
PP
VV |  |  |  | "1.NP" 1 Součet 1
TS
P | 95 | R01.6.21 |  | Rozváděč R1.4 | KUS | 1 | 0 |  |  |  | 0 |  | R-položka |  | 2
PP
VV |  |  |  | "1.NP" 1 Součet 1
TS
P | 96 | R01.6.22 |  | Rozváděč R1.5 | KUS | 1 | 0 |  |  |  | 0 |  | R-položka |  | 2
PP
VV |  |  |  | "1.NP" 1 Součet 1
TS
P | 97 | R01.6.23 |  | Rozváděč R1.6 | KUS | 1 | 0 |  |  |  | 0 |  | R-položka |  | 2
PP
VV |  |  |  | "1.NP" 1 Součet 1
TS
P | 98 | R01.6.24 |  | Rozváděč R1.7 | KUS | 1 | 0 |  |  |  | 0 |  | R-položka |  | 2
PP
VV |  |  |  | "1.NP" 1 Součet 1
TS
P | 99 | R01.6.25 |  | Rozváděč RS | KUS | 1 | 0 |  |  |  | 0 |  | R-položka |  | 2
PP
VV |  |  |  | "1.NP" 1 Součet 1
TS
P | 100 | R01.6.26 |  | Rozváděč R2.1 | KUS | 1 | 0 |  |  |  | 0 |  | R-položka |  | 2
PP
VV |  |  |  | "2.NP" 1 Součet 1
TS
P | 101 | R01.6.27 |  | Rozváděč R2.2 | KUS | 1 | 0 |  |  |  | 0 |  | R-položka |  | 2
PP
VV |  |  |  | "2.NP" 1 Součet 1
TS
P | 102 | R01.6.28 |  | Rozváděč R2.3 | KUS | 1 | 0 |  |  |  | 0 |  | R-položka |  | 2
PP
VV |  |  |  | "2.NP" 1 Součet 1
TS
P | 103 | R01.6.29 |  | Rozváděč RB | KUS | 1 | 0 |  |  |  | 0 |  | R-položka |  | 2
PP
VV |  |  |  | "3.NP" 1 Součet 1
TS
P | 104 | R01.6.30 |  | Rozváděč RNO - Centrála NO - 423W/1hod, 12V 17Ah, moduly hlídání napětí do rozváděčů se svtelnými vývody. Zprovoznění systému NO, kontrola provozuschopnosti PBZ. Zaškolení obsluhy. | KUS | 1 | 0 |  |  |  | 0 |  | R-položka |  | 2
PP
VV
TS
P | 105 | R01.6.31 |  | Svítidlo A - závěsné/přisazené, LED svítidlo, matná ALDP mřížka, 37W, IP20, 4450lm, 4000K | KUS | 4 | 0 |  |  |  | 0 |  | R-položka |  | 2
PP
VV |  |  |  | "1.NP" 4 Součet 4
TS
P | 106 | R01.6.32 |  | Svítidlo B - závěsné/přisazené, LED svítidlo, matná ALDP mřížka, 58W, IP20, 7200lm, 4000K | KUS | 12 | 0 |  |  |  | 0 |  | R-položka |  | 2
PP
VV |  |  |  | "1.NP" 12 Součet 12
TS
P | 107 | R01.6.33 |  | Svítidlo C - designové závěsné/přisazené, LED svítidlo, 62W, IP20, 8000lm, 4000K | KUS | 3 | 0 |  |  |  | 0 |  | R-položka |  | 2
PP
VV |  |  |  | "1.NP" 3 Součet 3
TS
P | 108 | R01.6.34 |  | Svítidlo D - designové závěsné/přisazené, LED svítidlo, 96W, IP20, 11900lm, 4000K | KUS | 1 | 0 |  |  |  | 0 |  | R-položka |  | 2
PP
VV |  |  |  | "1.NP" 1 Součet 1
TS
P | 109 | R01.6.35 |  | Svítidlo E - přisazené, LED svítidlo, 36W, IP54, 5400lm, 4000K | KUS | 13 | 0 |  |  |  | 0 |  | R-položka |  | 2
PP
VV |  |  |  | "1.PP" 9 "2.NP" 4 Součet 13
TS
P | 110 | R01.6.36 |  | Svítidlo F - přisazené, LED svítidlo, 47W, IP54, 6900lm, 4000K | KUS | 30 | 0 |  |  |  | 0 |  | R-položka |  | 2
PP
VV |  |  |  | "1.NP" 13 "2.NP" 17 Součet 30
TS
P | 111 | R01.6.37 |  | Svítidlo G - přisazené LED svítidlo, opálový PMMA kryt, 2000lm, 4000K | KUS | 38 | 0 |  |  |  | 0 |  | R-položka |  | 2
PP
VV |  |  |  | "1.NP" 28 "2.NP" 8 "3.NP" 2 Součet 38
TS
P | 112 | R01.6.38 |  | Svítidlo H - LED prachostěsné svítidlo, PMMA korpus, 53W, IP65, 7800lm, 4000K | KUS | 12 | 0 |  |  |  | 0 |  | R-položka |  | 2
PP
VV |  |  |  | "1.NP" 12 Součet 12
TS
P | 113 | R01.6.39 |  | Svítidlo S1 - přisazené LED svítidlo do bytových prostorů - pokoje, IP20 | KUS | 10 | 0 |  |  |  | 0 |  | R-položka |  | 2
PP
VV |  |  |  | "3.NP" 10 Součet 10
TS
P | 114 | R01.6.40 |  | Svítidlo S2 - přisazené LED svítidlo do bytových prostorů - koupelna, IP44 | KUS | 3 | 0 |  |  |  | 0 |  | R-položka |  | 2
PP
VV |  |  |  | "3.NP" 3 Součet 3
TS
P | 115 | R01.6.41 |  | Svítidlo S3 - přisazené LED svítidlo do bytových prostorů - koupelna, zrcadlo, IP44 | KUS | 5 | 0 |  |  |  | 0 |  | R-položka |  | 2
PP
VV |  |  |  | "2.NP" 1 "3.NP" 4 Součet 5
TS
P | 116 | R01.6.42 |  | Svítidlo NP1 - LED nouzové svítidlo, přisazené s piktogramem, 2W, IP20 | KUS | 15 | 0 |  |  |  | 0 |  | R-položka |  | 2
PP
VV |  |  |  | "1NP" 14 "2NP" 1 Součet 15
TS
P | 117 | R01.6.43 |  | Svítidlo NP2 - LED nouzové svítidlo, přisazené s piktogramem, 2W, IP20 | KUS | 1 | 0 |  |  |  | 0 |  | R-položka |  | 2
PP
VV |  |  |  | "2.NP" 1 Součet 1
TS
P | 118 | R01.6.44 |  | Svítidlo NP3 - LED nouzové svítidlo, přisazené s piktogramem, 1W, IP65, 175lm | KUS | 24 | 0 |  |  |  | 0 |  | R-položka |  | 2
PP
VV |  |  |  | "1.NP" 4 "2.NP" 10 "3.NP" 9 "4.NP" 1 Součet 24
TS
P | 119 | R01.6.45 |  | Svítidlo N1 - LED nouzové svítidlo, přisazené, optika otevřená plocha, 1W, IP20, 250lm | KUS | 17 | 0 |  |  |  | 0 |  | R-položka |  | 2
PP
VV |  |  |  | "1.PP" 1 "1.NP" 11 "2.NP" 4 "3.NP" 1 Součet 17
TS
P | 120 | R01.6.46 |  | Svítidlo N2 - LED nouzové svítidlo, přisazené, optika únikové cesty, 1W, IP20, 250lm | KUS | 2 | 0 |  |  |  | 0 |  | R-položka |  | 2
PP
VV |  |  |  | "2.NP" 2 Součet 2
TS
P | 121 | R01.6.47 |  | Svítidlo N3 - LED nouzové svítidlo, přisazené, optika asymetrická, 1W, IP20, 250lm | KUS | 5 | 0 |  |  |  | 0 |  | R-položka |  | 2
PP
VV |  |  |  | "1.PP" 1 "1.NP" 2 "2.NP" 2 Součet 5
TS
P | 122 | R01.6.48 |  | Svítidlo N4 - LED nouzové svítidlo, přisazené, venkovní, 3x1W, IP66, 460lm | KUS | 9 | 0 |  |  |  | 0 |  | R-položka |  | 2
PP
VV |  |  |  | "1.NP" 9 Součet 9
TS
P | 123 | R01.6.49 |  | Svítidlo NPBZ | KUS | 12 | 0 |  |  |  | 0 |  | R-položka |  | 2
PP
VV |  |  |  | "1.PP" 1 "1.NP" 9 "2.NP" 2 Součet 12
TS
P | 124 | R01.6.50 |  | Poplatek za recyklaci svítidla | KUS | 216 | 0 |  |  |  | 0 |  | R-položka |  | 2
PP
VV
TS
P | 125 | R01.6.51 |  | Svorka ochranného pospojování pro spojení ochranného vodiče s konstrukcemi, kompletní včetně nerezového pásku | KUS | 40 | 0 |  |  |  | 0 |  | R-položka |  | 2
PP
VV
TS
P | 126 | R01.6.52 |  | Provedení protipožárního zabezpečení prostupů EI30 pomocí minerální plsti 140kg/m3 a protipožárního povlaku, provedení oprávněnou osobou včetně certifikátu | M2 | 1 | 0 |  |  |  | 0 |  | R-položka |  | 2
PP
VV
TS
P | 127 | R01.6.53 |  | Doplňující ochranného pospojování dle ČSN 332000-7-701, ed.2, změna č. 1 a 2 | KPL | 5 | 0 |  |  |  | 0 |  | R-položka |  | 2
PP
VV
TS
P | 128 | R01.6.54 |  | Kabelové štítky dle ČSN 332000-5-52 ed.2, čl. NA.4.5.2.5 | KPL | 798 | 0 |  |  |  | 0 |  | R-položka |  | 2
PP
VV
TS
P | 129 | R01.6.55 |  | Ostatní potřebné blíže nespecifikované položky, podružný a montážní materiál | KPL | 1 | 0 |  |  |  | 0 |  | R-položka |  | 2
PP
VV
TS
P | 130 | 741372154 |  | Montáž svítidel s integrovaným zdrojem LED se zapojením vodičů průmyslových přisazených stropních | KUS | 216 | 0 |  |  |  | 0 |  | CS ÚRS 2023 02 |  | 2
PP
VV
TS
P | 131 | 741810003 |  | Zkoušky a prohlídky elektrických rozvodů a zařízení celková prohlídka a vyhotovení revizní zprávy pro objem montážních prací přes 500 do 1000 tis. Kč | KUS | 1 | 0 |  |  |  | 0 |  | CS ÚRS 2023 02 |  | 2
PP
VV
TS
P | 132 | 741810011 |  | Zkoušky a prohlídky elektrických rozvodů a zařízení celková prohlídka a vyhotovení revizní zprávy pro objem montážních prací Příplatek k ceně 0003 za každých dalších i započatých 500 tis. Kč přes 1000 | KUS | 2 | 0 |  |  |  | 0 |  | CS ÚRS 2023 02 |  | 2
PP
VV
TS
P | 133 | 741811011 |  | Zkoušky a prohlídky rozvodných zařízení kontrola rozváděčů nn, (1 pole) silových, hmotnosti do 200 kg | KUS | 18 | 0 |  |  |  | 0 |  | CS ÚRS 2023 02 |  | 2
PP
VV
TS
P | 134 | 741910001 |  | Montáž kabelových věšáků bez osazení úchytných prvků háků z pásovnice | KUS | 4250 | 0 |  |  |  | 0 |  | CS ÚRS 2023 02 |  | 2
PP
VV
TS
P | 135 | R1000292966 |  | Úchytka svazku kabelů 42x33x62 mm, certifikováno dle ČSN 73 0895, max. zatížení: 1 kg k | KUS | 4250 | 0 |  |  |  | 0 |  | R-položka |  | 2
PP
VV |  |  |  | "1.NP" 2660 "2.NP" 1590 Součet 4250
TS
P | 136 | 741910001 | 1 | Montáž kabelových věšáků bez osazení úchytných prvků háků z pásovnice | KUS | 2500 | 0 |  |  |  | 0 |  | CS ÚRS 2023 02 |  | 2
PP
VV
TS
P | 137 | R01.6.70 |  | Hmoždinka 8 + stahovací pásek | KUS | 2500 | 0 |  |  |  | 0 |  | R-položka |  | 2
PP
VV |  |  |  | "1.NP" 1500 "2.NP" 1000 Součet 2500
TS
P | 138 | 741910414 |  | Montáž žlabů bez stojiny a výložníků kovových s podpěrkami a příslušenstvím bez víka, šířky do 250 mm | M | 100 | 0 |  |  |  | 0 |  | CS ÚRS 2023 02 |  | 2
PP
VV
TS
P | 139 | 34575204 |  | žlab kabelový ocelový děrovaný SZ protipožární P90-R 150x60x1,50mm | M | 100 | 0.0032 |  |  |  | 0 |  | CS ÚRS 2023 02 |  | 2
PP
VV |  |  |  | "1.NP"60 "2.NP"40 Součet 100
TS
P | 140 | 741910415 |  | Montáž žlabů bez stojiny a výložníků kovových s podpěrkami a příslušenstvím bez víka, šířky do 500 mm | M | 140 | 0 |  |  |  | 0 |  | CS ÚRS 2023 02 |  | 2
PP
VV
TS
P | 141 | R01.6.71 |  | Žlab drátěný 50/50 "GZ" kompletní včetně přílušenství | M | 60 | 0 |  |  |  | 0 |  | R-položka |  | 2
PP
VV |  |  |  | "1.PP" 30 "1.NP" 30 Součet 60
TS
P | 142 | R01.6.72 |  | Žlab drátěný 100/50 "GZ" kompletní včetně přílušenství | M | 20 | 0 |  |  |  | 0 |  | R-položka |  | 2
PP
VV |  |  |  | "1.NP" 20 Součet 20
TS
P | 143 | R01.6.73 |  | Žlab drátěný 200/50 "GZ" kompletní včetně přílušenství | M | 30 | 0 |  |  |  | 0 |  | R-položka |  | 2
PP
VV |  |  |  | "1.NP" 30 Součet 30
TS
P | 144 | R01.6.74 |  | Žlab drátěný 300/50 "GZ" kompletní včetně přílušenství | M | 30 | 0 |  |  |  | 0 |  | R-položka |  | 2
PP
VV |  |  |  | "1.NP" 30 Součet 30
TS
P | 145 | 741410021 |  | Montáž uzemňovacího vedení s upevněním, propojením a připojením pomocí svorek v zemi s izolací spojů pásku průřezu do 120 mm2 v městské zástavbě | M | 250 | 0 |  |  |  | 0 |  | CS ÚRS 2023 02 |  | 2
PP
VV
TS
P | 146 | 35442137 |  | drát D 10mm nerez | KG | 50 | 0.001 |  |  |  | 0 |  | CS ÚRS 2023 02 |  | 2
PP
VV
TS
P | 147 | 35442143 |  | pás zemnící 30x3,5mm nerez | KG | 200 | 0.001 |  |  |  | 0 |  | CS ÚRS 2023 02 |  | 2
PP
VV
TS
P | 148 | 741420022 |  | Montáž hromosvodného vedení svorek se 3 a více šrouby | KUS | 60 | 0 |  |  |  | 0 |  | CS ÚRS 2023 02 |  | 2
PP
VV
TS
P | 149 | 35442040 |  | svorka uzemnění nerez pro zemnící pásku a drát | KUS | 60 | 0.00024 |  |  |  | 0 |  | CS ÚRS 2023 02 |  | 2
PP
VV
TS
P | 150 | R01.6.56 |  | Montáž příchytky svodu | KUS | 80 | 0 |  |  |  | 0 |  | R-položka |  | 2
PP
VV
TS
P | 151 | 741420002 |  | Montáž hromosvodného vedení svodových drátů nebo lan s podpěrami, O přes 10 mm | M | 83 | 0 |  |  |  | 0 |  | CS ÚRS 2023 02 |  | 2
PP
VV
TS
P | 152 | R01.6.57 |  | Vodič HVI long, s=75cm | M | 95.45 | 0 |  |  |  | 0 |  | R-položka |  | 2
PP
VV |  |  |  | 83 * 1,15 ' Přepočtené koeficientem množství
TS
P | 153 | R01.6.58 |  | Příchytka pro svod HVI na stěnu | KUS | 80 | 0 |  |  |  | 0 |  | R-položka |  | 2
PP
VV
TS
P | 154 | R01.6.59 |  | Sada pro připojení HVI, vnitřní připojení | KUS | 5 | 0 |  |  |  | 0 |  | R-položka |  | 2
PP
VV
TS
P | 155 | R01.6.60 |  | Vodič CU 6mm pro ekvipotenciální připojení HVI | M | 50 | 0 |  |  |  | 0 |  | R-položka |  | 2
PP
VV
TS
P | 156 | R01.6.61 |  | Zaváděcí tyč nerez 16/2000 včetně dvou držáků a zemnící svorky | KUS | 5 | 0 |  |  |  | 0 |  | R-položka |  | 2
PP
VV
TS
P | 157 | R01.6.62 |  | Svorka hromosvodová zkušební v nerezovém provedení v chodníkové krabici | KUS | 5 | 0 |  |  |  | 0 |  | R-položka |  | 2
PP
VV
TS
P | 158 | R01.6.63 |  | Svorka potenciálového vyrovnání V4A | KUS | 5 | 0 |  |  |  | 0 |  | R-položka |  | 2
PP
VV
TS
P | 159 | R01.6.64 |  | Jímací stožár složený z podpůrné trubky 1,95m a jímací tyče 2,5m vše v nerezovém provedení V4A + držák na stěnu | KUS | 4 | 0 |  |  |  | 0 |  | R-položka |  | 2
PP
VV
TS
P | 160 | R01.6.65 |  | Jímací stožár složený z podpůrné trubky 3,2m a jímací tyče 1,0m vše v nerezovém provedení V4A | KUS | 1 | 0 |  |  |  | 0 |  | R-položka |  | 2
PP
VV
TS
P | 161 | 741420022.1 |  | Montáž hromosvodného vedení svorek se 3 a více šrouby | KUS | 10 | 0 |  |  |  | 0 |  | CS ÚRS 2023 02 |  | 2
PP
VV
TS
P | 162 | 741430012 |  | Montáž jímacích tyčí délky přes 3 m, na stojan | KUS | 5 | 0 |  |  |  | 0 |  | CS ÚRS 2023 02 |  | 2
PP
VV
TS
P | 163 | R01.6.66 |  | Montáž zaváděcí tyče včetně držáků a svorky | KUS | 5 | 0 |  |  |  | 0 |  | R-položka |  | 2
PP
VV
TS
P | 164 | R01.6.67 |  | Ochrana proti korozi při přechodu země-vzduch | KUS | 5 | 0 |  |  |  | 0 |  | R-položka |  | 2
PP
VV
TS
P | 165 | R01.6.68 |  | Pořízení fotodokumentace během výstavby | KUS | 1 | 0 |  |  |  | 0 |  | R-položka |  | 2
PP
VV
TS
P | 166 | R01.6.69 |  | Revize hromosvodu | KUS | 1 | 0 |  |  |  | 0 |  | R-položka |  | 2
PP
VV
TS
P | 167 | 998741102 |  | Přesun hmot pro silnoproud stanovený z hmotnosti přesunovaného materiálu vodorovná dopravní vzdálenost do 50 m v objektech výšky přes 6 do 12 m | T | 2.241 | 0 |  |  |  | 0 |  | CS ÚRS 2023 02 |  | 2
PP
VV
TS
SD |  | 997 |  | Přesun sutě
P | 1 | 997013113 |  | Vnitrostaveništní doprava suti a vybouraných hmot vodorovně do 50 m svisle s použitím mechanizace pro budovy a haly výšky přes 9 do 12 m | T | 13.47 | 0 |  |  |  | 0 |  | CS ÚRS 2023 02 |  | 2
PP
VV
TS
P | 2 | R015310.914 |  | Likvidace odpadů nekontaminovaných - 16 02 14 elektrošrot (vyřazená el. zařízení a přístr. - al, cu a vz. kovy) včetně dopravy | T | 8.896 | 0 |  |  |  | 0 |  | R-položka |  | 2
PP
VV |  |  |  | 0,2+0,42+8,267+0,005+0,004
TS |  |  |  | Poznámka k souboru cen: 1. Položka obsahuje: • veškeré poplatky provozovateli skládky, recyklační linky nebo jiného zařízení na zpracování nebo likvidaci odpadů související s převzetím, uložením, zpracováním nebo likvidací odpadu, • náklady spojené s dopravou odpadu z místa stavby na místo převzetí provozovatelem skládky, recyklační linky nebo jiného zařízení na zpracování nebo likvidaci odpadů, • náklady spojené s vyložením a manipulací s materiálem v místě skládky. 2. Položka neobsahuje: • náklady spojené s naložením a manipulací s materiálem. **) 3. Způsob měření: • určující množství odpadu vytříděného v souladu se zákonem č. 541/2020 Sb., o nakládání s odpady, v platném znění Evidenční položka. Neoceňovat v objektu SO/PS, položka se oceňuje pouze v objektu SO 90-90 Odpadové hospodářství
P | 3 | R015997.902 |  | Likvidace odpadů na recyklační skládce odpadu cihelného zatříděného do Katalogu odpadů pod kódem 17 01 02 včetně dopravy | T | 3.65 | 0 |  |  |  | 0 |  | R-položka |  | 2
PP
VV |  |  |  | 3,64+0,010
TS |  |  |  | Evidenční položka. Neoceňovat v objektu SO/PS, položka se oceňuje pouze v objektu SO 90-90 Odpadové hospodářství
P | 4 | R015997.904 |  | Likvidace odpadů železo a ocel pod kódem 17 04 05 včetně dopravy | T | 0.924 | 0 |  |  |  | 0 |  | R-položka |  | 2
PP
VV
TS |  |  |  | Evidenční položka. Neoceňovat v objektu SO/PS, položka se oceňuje pouze v objektu SO 90-90 Odpadové hospodářství
SD |  | VRN1 |  | Průzkumné, geodetické a projektové práce
P | 182 | 013294000 |  | Ostatní dokumentace | SOUBOR | 1 | 0 |  |  |  | 0 |  | CS ÚRS 2023 02 |  | 2
PP
VV
TS |  |  |  | dílenská dokumentace
SD |  | VRN9 |  | Ostatní náklady
P | 183 | R01.6.76.1 |  | Zjištění skutečného zapojení elektrických rozvodů, uvedení do beznapěťového stavu, ekologická likvidace demontovaného materiálu. | SOUBOR | 1 | 0 |  |  |  | 0 |  | R-položka |  | 2
PP
VV
TS
P | 184 | R01.6.77 |  | Nastavení dodaných zařízení a kompletů, včetně jejich zprovoznění | SOUBOR | 1 | 0 |  |  |  | 0 |  | R-položka |  | 2
PP
VV
TS
P | 185 | R01.6.78 |  | Provozní a funkční zkoušky | SOUBOR | 1 | 0 |  |  |  | 0 |  | R-položka |  | 2
PP
VV
TS
P | 186 | R01.6.79 |  | Zajištění dokladů, nutných pro uvedení stavby do užívání | SOUBOR | 1 | 0 |  |  |  | 0 |  | R-položka |  | 2
PP
VV
TS
P | 187 | R01.6.80 |  | Zajištění nezbytných dokladů a podkladů a uvedení zařízení do provozu, vypracování dokumentace pro údržbu | SOUBOR | 1 | 0 |  |  |  | 0 |  | R-položka |  | 2
PP
VV
TS
P | 188 | R01.6.81 |  | Funkční zkouška nouzového osvětlení, štítky a označení nouzového svítidla, včetně vypracování dokumentace nouzového osvětlení | SOUBOR | 1 | 0 |  |  |  | 0 |  | R-položka |  | 2
PP
VV
TS
P | 189 | R01.6.82 |  | Přípravné a pomocné práce mimo specifikaci | HOD | 50 | 0 |  |  |  | 0 |  | R-položka |  | 2
PP
VV
TS
P | 190 | 092203000 |  | Náklady na zaškolení | SOUBOR | 1 | 0 |  |  |  | 0 |  | CS ÚRS 2023 02 |  | 2
PP
VV
TS

## SO 04-71-01.7
SŽDC05 |  |  |  | Soupis prací objektu | [10 empty] | 3
3
S | Stavba: | 5213520070_Zm03 |  | Rekonstrukce výpravní budovy ŽST Čáslav | [6 empty] | D.2.2 |  | Aspe | 0,00 | 2
O | Objekt: | D.2.2 |  | Pozemní stavení objekty a technické vybavení pozemních stavebních objektů | [9 empty] | 12,00 | 2
Typ | Poř. číslo | Kód položky | Varianta | Název položky | MJ | Množství | Jednotková hmotnost | Celková hmotnost |  |  | Jednotková cena |  | Cenové soustavy | 21,00 | 2
Dodávka
[9 empty] | Jednotková | Celkem | Jednotková | Celkem |  |  |  | Počet položek s nulovou cenou
O1 |  | SO 04-71-01.7 |  | D.2.2.1 - Měření a regulace
SD |  | 017.01 |  | Řídící systém
P | 1 | R017.01.01 |  | Řídící systém volně programovatelný, web server, zobrazovací panel pro cca 130 I/O (37xUI, 43xDI, 3xAO, 27xDO) | SOUBOR | 1 | 0 |  |  |  | 0 |  | R-položka |  | 2
PP
VV
TS |  |  |  | RA.1
P | 2 | R017.01.02 |  | Programové vybavení pro automatizační stanice | SOUBOR | 1 | 0 |  |  |  | 0 |  | R-položka |  | 2
PP
VV
TS |  |  |  | SW
P | 3 | R017.01.03 |  | Switch 4 port | KUS | 1 | 0 |  |  |  | 0 |  | R-položka |  | 2
PP
VV
TS |  |  |  | HW
SD |  | 017.03 |  | Vytápění
P | 4 | R017.03.01 |  | STOP tlačítko, hřib-červena, bez aretace; vč skříňky | KUS | 1 | 0 |  |  |  | 0 |  | R-položka |  | 2
PP
VV
TS
P | 5 | R017.03.02 |  | Snímač teploty venkovní, min. rozsah -30°C až 50°C, (PT, Ni, NTC), min. IP 43 | KUS | 2 | 0 |  |  |  | 0 |  | R-položka |  | 2
PP
VV
TS
P | 6 | R017.03.03 |  | Snímač teploty do potrubí, vč. jímky, min. rozsah -10°C až 120°C, (PT, Ni, NTC) | KUS | 8 | 0 |  |  |  | 0 |  | R-položka |  | 2
PP
VV
TS
P | 7 | R017.03.04 |  | Snímač teploty příložní, vč. příslušenství, min. rozsah -10°C až 90°C, (PT, Ni, NTC) | KUS | 18 | 0 |  |  |  | 0 |  | R-položka |  | 2
PP
VV
TS
P | 8 | R017.03.05 |  | Snímač teploty prostorový, min. rozsah -10°C až 70°C, (PT, Ni, NTC) | KUS | 2 | 0 |  |  |  | 0 |  | R-položka |  | 2
PP
VV
TS
P | 9 | R017.03.06 |  | Snímač teploty kabelový, min. rozsah -10°C až 120°C, (PT, Ni, NTC) | KUS | 2 | 0 |  |  |  | 0 |  | R-položka |  | 2
PP
VV
TS
P | 10 | R017.03.07 |  | Snímač tlaku do potrubí; voda, glykol, 0-6 bar, výstup 0-10V, vč. příslušenství | KUS | 3 | 0 |  |  |  | 0 |  | R-položka |  | 2
PP
VV
TS
P | 11 | R017.03.08 |  | Elektroinstalační krabice na porvch, vč. svorek, IP54 | KUS | 3 | 0 |  |  |  | 0 |  | R-položka |  | 2
PP
VV
TS
P | 12 | R017.03.09 |  | Světlo signální, LED, žlutá, 24V/230V | KUS | 1 | 0 |  |  |  | 0 |  | R-položka |  | 2
PP
VV
TS
P | 13 | R017.03.10 |  | Čerpadlo dodávka cizí; MaR řěší: připojení napájení, ovládání, monitoring | KUS | 10 | 0 |  |  |  | 0 |  | R-položka |  | 2
PP
VV
TS
P | 14 | R017.03.11 |  | Regulační uzel ohřev/chlazení dodávka cizí; MaR řěší: připojení napájení, ovládání;24V, 0-10V | KUS | 1 | 0 |  |  |  | 0 |  | R-položka |  | 2
PP
VV
TS
P | 15 | R017.03.12 |  | Uzavírací klapka/ventil včetně servopohonu dodávka cizí; MaR řěší: připojení napájení, ovládání | KUS | 2 | 0 |  |  |  | 0 |  | R-položka |  | 2
PP
VV
TS
P | 16 | R017.03.13 |  | Uzavírací klapka/ventil včetně servopohonu dodávka cizí; MaR řěší: připojení napájení, ovládání, monitoring koncových poloh | KUS | 6 | 0 |  |  |  | 0 |  | R-položka |  | 2
PP
VV
TS
P | 17 | R017.03.14 |  | Solenoidový ventil vč elektromagnetu dodávka cizí; MaR řěší: připojení napájení, ovládání;napětí cívky koordinovat s dodavatelem zařízení | KUS | 1 | 0 |  |  |  | 0 |  | R-položka |  | 2
PP
VV
TS
P | 18 | R017.03.15 |  | Elektroohřev zásobníku dodávka cizí; MaR řěší: připojení napájení, ovládání, monitoring | KUS | 4 | 0 |  |  |  | 0 |  | R-položka |  | 2
PP
VV
TS
P | 19 | R017.03.16 |  | Tepelné čerpadlo dodávka cizí; MaR řeší: napájení, ovládání, monitoring | KUS | 1 | 0 |  |  |  | 0 |  | R-položka |  | 2
PP
VV
TS
SD |  | 017.04 |  | Zdravotechnika
P | 20 | R017.04.01 |  | Snímač teploty příložní, vč. příslušenství, min. rozsah -10°C až 90°C, (PT, Ni, NTC) | KUS | 2 | 0 |  |  |  | 0 |  | R-položka |  | 2
PP
VV
TS
P | 21 | R017.04.02 |  | Snímač zaplavení vč. příslušenství (sonda, vyhodnocovací jednotka - výstup kontakt) | KUS | 1 | 0 |  |  |  | 0 |  | R-položka |  | 2
PP
VV
TS
P | 22 | R017.04.03 |  | Čerpadlo dodávka cizí; MaR řěší: připojení napájení, ovládání, monitoring | KUS | 1 | 0 |  |  |  | 0 |  | R-položka |  | 2
PP
VV
TS
P | 23 | R017.04.04 |  | Kalové čerpadlo dodávka cizí; MaR řěší: připojení napájení | KUS | 1 | 0 |  |  |  | 0 |  | R-položka |  | 2
PP
VV
TS
SD |  | 017.05 |  | Zónová regulace (IRC)
P | 24 | R017.05.01 |  | Termostat v prostoru s komunikací ovládaní FC jednotky (EC motor), 6-cestný ventil topení/chlazení, vč. příslušenství | SOUBOR | 11 | 0 |  |  |  | 0 |  | R-položka |  | 2
PP
VV
TS
P | 25 | R017.05.02 |  | FC jednotka s EC motorem dodávka cizí; MaR řeší: připojení ovládaní, monitoring | KUS | 15 | 0 |  |  |  | 0 |  | R-položka |  | 2
PP
VV
TS
P | 26 | R017.05.03 |  | Ventil vč. pohonu dodávka cizí; MaR řeší: připojení napájení, ovládaní | KUS | 1 | 0 |  |  |  | 0 |  | R-položka |  | 2
PP
VV
TS
SD |  | 017.06 |  | Měření spotřeb - dálkový odečet
P | 27 | 017.06.01 |  | Koncentrátor pro 250 prvků m-bus, vč. SW vybavení | SOUBOR | 1 | 0 |  |  |  | 0 |  | R-položka |  | 2
PP
VV
TS
P | 28 | 017.06.02 |  | Montážní práce pro připojení a oživení prvků (měřidel) | SOUBOR | 1 | 0 |  |  |  | 0 |  | R-položka |  | 2
PP
VV
TS
SD |  | 017.08 |  | Montážní materiál
P | 29 | R017.08.01 |  | Elektroinstalační krabice na povrch, vč. sovrek, IP54 | KUS | 70 | 0 |  |  |  | 0 |  | R-položka |  | 2
PP
VV
TS
P | 30 | R017.08.02 |  | Ostatní podružný materiál | SOUBOR | 1 | 0 |  |  |  | 0 |  | R-položka |  | 2
PP
VV
TS
SD |  | 741 |  | Elektroinstalace - silnoproud
P | 31 | 741110021 |  | Montáž trubek elektroinstalačních s nasunutím nebo našroubováním do krabic plastových tuhých, uložených pod omítku, vnější O přes 16 do 23 mm | M | 50 | 0 |  |  |  | 0 |  | CS ÚRS 2023 02 |  | 2
PP
VV
TS
P | 32 | 34571092 |  | trubka elektroinstalační tuhá z PVC D 17,4/20 mm, délka 3m | M | 52.5 | 0.00019 |  |  |  | 0 |  | CS ÚRS 2023 02 |  | 2
PP
VV |  |  |  | 50 * 1,05 ' Přepočtené koeficientem množství
TS |  |  |  | vč. příchytek a příslušenství
P | 33 | 741110061 |  | Montáž trubek elektroinstalačních s nasunutím nebo našroubováním do krabic plastových ohebných, uložených pod omítku, vnější O přes 11 do 23 mm | M | 350 | 0 |  |  |  | 0 |  | CS ÚRS 2023 02 |  | 2
PP
VV
TS
P | 34 | 34571150 |  | trubka elektroinstalační ohebná z PH, D 12/16mm | M | 367.5 | 7e-05 |  |  |  | 0 |  | CS ÚRS 2023 02 |  | 2
PP
VV |  |  |  | 350 * 1,05 ' Přepočtené koeficientem množství
TS |  |  |  | vč. příchytek a příslušenství
P | 35 | 741122211 |  | Montáž kabelů měděných bez ukončení uložených volně nebo v liště plných kulatých (např. CYKY) počtu a průřezu žil 3x1,5 až 6 mm2 | M | 1008 | 0 |  |  |  | 0 |  | CS ÚRS 2023 02 |  | 2
PP
VV
TS
P | 36 | 34111030 |  | kabel instalační jádro Cu plné izolace PVC plášť PVC 450/750V (CYKY) 3x1,5mm2 | M | 1159.2 | 0.00012 |  |  |  | 0 |  | CS ÚRS 2023 02 |  | 2
PP
VV |  |  |  | 1008 * 1,15 ' Přepočtené koeficientem množství
TS
P | 37 | 741122231 |  | Montáž kabelů měděných bez ukončení uložených volně nebo v liště plných kulatých (např. CYKY) počtu a průřezu žil 5x1,5 až 2,5 mm2 | M | 136 | 0 |  |  |  | 0 |  | CS ÚRS 2023 02 |  | 2
PP
VV
TS
P | 38 | 34111094 |  | kabel instalační jádro Cu plné izolace PVC plášť PVC 450/750V (CYKY) 5x2,5mm2 | M | 156.4 | 0.00025 |  |  |  | 0 |  | CS ÚRS 2023 02 |  | 2
PP
VV |  |  |  | 136 * 1,15 ' Přepočtené koeficientem množství
TS
P | 39 | 741122232 |  | Montáž kabelů měděných bez ukončení uložených volně nebo v liště plných kulatých (např. CYKY) počtu a průřezu žil 5x4 až 6 mm2 | M | 45 | 0 |  |  |  | 0 |  | CS ÚRS 2023 02 |  | 2
PP
VV
TS
P | 40 | 34111100 |  | kabel instalační jádro Cu plné izolace PVC plášť PVC 450/750V (CYKY) 5x6mm2 | M | 51.75 | 0.00053 |  |  |  | 0 |  | CS ÚRS 2023 02 |  | 2
PP
VV |  |  |  | 45 * 1,15 ' Přepočtené koeficientem množství
TS
P | 41 | 741124701 |  | Montáž kabelů měděných ovládacích bez ukončení uložených volně stíněných ovládacích s plným jádrem (např. JYTY) počtu a průměru žil 2 až 19x0,8 mm2 | M | 2227 | 0 |  |  |  | 0 |  | CS ÚRS 2023 02 |  | 2
PP
VV
TS
P | 42 | 34113148 |  | kabel ovládací průmyslový stíněný laminovanou Al fólií s příložným Cu drátem jádro Cu plné izolace PVC plášť PVC 250V (JYTY) 2x1,00mm2 | M | 2561.05 | 5e-05 |  |  |  | 0 |  | CS ÚRS 2023 02 |  | 2
PP
VV |  |  |  | 2227 * 1,15 ' Přepočtené koeficientem množství
TS
P | 43 | 741124703 | 1 | Montáž kabelů měděných ovládacích bez ukončení uložených volně stíněných ovládacích s plným jádrem (např. JYTY) počtu a průměru žil 2 až 19x1 mm2 | M | 1068 | 0 |  |  |  | 0 |  | CS ÚRS 2023 02 |  | 2
PP
VV
TS
P | 44 | 34113150 |  | kabel ovládací průmyslový stíněný laminovanou Al fólií s příložným Cu drátem jádro Cu plné izolace PVC plášť PVC 250V (JYTY) 4x1,00mm2 | M | 1228.2 | 8e-05 |  |  |  | 0 |  | CS ÚRS 2023 02 |  | 2
PP
VV |  |  |  | 1068 * 1,15 ' Přepočtené koeficientem množství
TS
P | 45 | 741124703 |  | Montáž kabelů měděných ovládacích bez ukončení uložených volně stíněných ovládacích s plným jádrem (např. JYTY) počtu a průměru žil 2 až 19x1 mm2 | M | 178 | 0 |  |  |  | 0 |  | CS ÚRS 2023 02 |  | 2
PP
VV
TS
P | 46 | 34113151 |  | kabel ovládací průmyslový stíněný laminovanou Al fólií s příložným Cu drátem jádro Cu plné izolace PVC plášť PVC 250V (JYTY) 7x1,00mm2 | M | 204.7 | 0.00012 |  |  |  | 0 |  | CS ÚRS 2023 02 |  | 2
PP
VV |  |  |  | 178 * 1,15 ' Přepočtené koeficientem množství
TS
P | 47 | 741210004 |  | Montáž rozvodnic oceloplechových nebo plastových bez zapojení vodičů běžných, hmotnosti do 150 kg | KUS | 1 | 0 |  |  |  | 0 |  | CS ÚRS 2023 02 |  | 2
PP
VV
TS
P | 48 | R017.02.01 |  | skříňový rozvaděč: 1200x2000x400 (šxvxh), krytí: min. IP 44/20 vč. základní výbavy: hl.vypínač, přepěťové ochrany, jistící prvky, svorky řadové, servisní zásuvka | KUS | 1 | 0 |  |  |  | 0 |  | R-položka |  | 2
PP
VV
TS |  |  |  | RA.1
P | 49 | 741910412 |  | Montáž žlabů bez stojiny a výložníků kovových s podpěrkami a příslušenstvím bez víka, šířky do 100 mm | M | 55 | 0 |  |  |  | 0 |  | CS ÚRS 2023 02 |  | 2
PP
VV
TS
P | 50 | 34575491 |  | žlab kabelový pozinkovaný 2m/ks 50X62 | M | 55 | 0.00225 |  |  |  | 0 |  | CS ÚRS 2023 02 |  | 2
PP
VV
TS |  |  |  | vč. kolen, T-kusů, spojek, nosníků, závěsů
P | 51 | 741910413 |  | Montáž žlabů bez stojiny a výložníků kovových s podpěrkami a příslušenstvím bez víka, šířky do 125 mm | M | 75 | 0 |  |  |  | 0 |  | CS ÚRS 2023 02 |  | 2
PP
VV
TS
P | 52 | 34575492 |  | žlab kabelový pozinkovaný 2m/ks 50X125 | M | 75 | 0.0035 |  |  |  | 0 |  | CS ÚRS 2023 02 |  | 2
PP
VV
TS |  |  |  | vč. kolen, T-kusů, spojek, nosníků, závěsů
P | 53 | 741910414 |  | Montáž žlabů bez stojiny a výložníků kovových s podpěrkami a příslušenstvím bez víka, šířky do 250 mm | M | 15 | 0 |  |  |  | 0 |  | CS ÚRS 2023 02 |  | 2
PP
VV
TS
P | 54 | 34575495 |  | žlab kabelový pozinkovaný 2m/ks 100X250 | M | 15 | 0.012 |  |  |  | 0 |  | CS ÚRS 2023 02 |  | 2
PP
VV
TS |  |  |  | vč. kolen, T-kusů, spojek, nosníků, závěsů
P | 55 | 741910421 |  | Montáž žlabů bez stojiny a výložníků kovových s podpěrkami a příslušenstvím uzavření víkem | M | 145 | 0 |  |  |  | 0 |  | CS ÚRS 2023 02 |  | 2
PP
VV |  |  |  | "žlab 65x50" 55 "žlab 50x125" 75 "žlab 100x250" 15 Součet 145
TS
P | 56 | 34575002 |  | víko žlabu pozinkované 2m/ks š 62mm | M | 55 | 0.00045 |  |  |  | 0 |  | CS ÚRS 2023 02 |  | 2
PP
VV
TS
P | 57 | 34575003 |  | víko žlabu pozinkované 2m/ks š 125mm | M | 75 | 0.00065 |  |  |  | 0 |  | CS ÚRS 2023 02 |  | 2
PP
VV
TS
P | 58 | 34575004 |  | víko žlabu pozinkované 2m/ks š 250mm | M | 15 | 0.00195 |  |  |  | 0 |  | CS ÚRS 2023 02 |  | 2
PP
VV
TS
P | 59 | 998741102 |  | Přesun hmot pro silnoproud stanovený z hmotnosti přesunovaného materiálu vodorovná dopravní vzdálenost do 50 m v objektech výšky přes 6 do 12 m | T | 1.161 | 0 |  |  |  | 0 |  | CS ÚRS 2023 02 |  | 2
PP
VV
TS
SD |  | 742 |  | Elektroinstalace - slaboproud
P | 60 | 742121001 |  | Montáž kabelů sdělovacích pro vnitřní rozvody počtu žil do 15 | M | 680 | 0 |  |  |  | 0 |  | CS ÚRS 2023 02 |  | 2
PP
VV
TS
P | 61 | 34121233 |  | kabel sdělovací stíněný laminovanou Al fólií s příložným Cu drátem jádro Cu plné izolace PVC plášť PVC 300V (J-Y(St)Y…Lg) 2x2x0,8mm2 | M | 816 | 7e-05 |  |  |  | 0 |  | CS ÚRS 2023 02 |  | 2
PP
VV |  |  |  | 680 * 1,2 ' Přepočtené koeficientem množství
TS
P | 62 | 742124001 |  | Montáž kabelů datových FTP, UTP, STP pro vnitřní rozvody do žlabu nebo lišty | M | 360 | 0 |  |  |  | 0 |  | CS ÚRS 2023 02 |  | 2
PP
VV
TS
P | 63 | 34121262 |  | kabel datový jádro Cu plné plášť PVC (U/UTP) kategorie 5e | M | 432 | 3e-05 |  |  |  | 0 |  | CS ÚRS 2023 02 |  | 2
PP
VV |  |  |  | 360 * 1,2 ' Přepočtené koeficientem množství
TS
P | 64 | 742220172 |  | Montáž komunikátoru do ústředny GSM | KUS | 1 | 0 |  |  |  | 0 |  | CS ÚRS 2023 02 |  | 2
PP
VV
TS
P | 65 | R017.01.04 |  | GSM modem pro dálkovou signalizaci poruchových stavů, vč příslušenství | KUS | 1 | 3e-05 |  |  |  | 0 |  | R-položka |  | 2
PP
VV
TS |  |  |  | HW
P | 66 | 998742102 |  | Přesun hmot pro slaboproud stanovený z hmotnosti přesunovaného materiálu vodorovná dopravní vzdálenost do 50 m v objektech výšky přes 6 do 12 m | T | 0.07 | 0 |  |  |  | 0 |  | CS ÚRS 2023 02 |  | 2
PP
VV
TS
SD |  | VRN1 |  | Průzkumné, geodetické a projektové práce
P | 67 | 013254000 |  | Dokumentace skutečného provedení stavby | SOUBOR | 1 | 0 |  |  |  | 0 |  | CS ÚRS 2023 02 |  | 2
PP
VV
TS
P | 68 | 013294000 |  | Ostatní dokumentace | SOUBOR | 1 | 0 |  |  |  | 0 |  | CS ÚRS 2023 02 |  | 2
PP
VV
TS |  |  |  | dílenská dokumentace
SD |  | VRN4 |  | Inženýrská činnost
P | 69 | 043103000 |  | Zkoušky bez rozlišení | SOUBOR | 1 | 0 |  |  |  | 0 |  | CS ÚRS 2023 02 |  | 2
PP
VV
TS |  |  |  | komplexní zkoušky (72 hod)
SD |  | VRN9 |  | Ostatní náklady
P | 70 | 092203000 |  | Náklady na zaškolení | SOUBOR | 1 | 0 |  |  |  | 0 |  | CS ÚRS 2023 02 |  | 2
PP
VV
TS |  |  |  | zaškolení obsluhy
P | 71 | R017.09.01 |  | Odladění SW s technologií | SOUBOR | 1 | 0 |  |  |  | 0 |  | R-položka |  | 2
PP
VV
TS
P | 72 | R017.09.02 |  | Výchozí revize | SOUBOR | 1 | 0 |  |  |  | 0 |  | R-položka |  | 2
PP
VV
TS
P | 73 | R017.09.03 |  | Požární ucpávky | SOUBOR | 1 | 0 |  |  |  | 0 |  | R-položka |  | 2
PP
VV
TS

## SO 04-77-01
SŽDC05 |  |  |  | Soupis prací objektu | [10 empty] | 3
3
S | Stavba: | 5213520070_Zm03 |  | Rekonstrukce výpravní budovy ŽST Čáslav | [6 empty] | D.2.2 |  | Aspe | 0,00 | 2
O | Objekt: | D.2.2 |  | Pozemní stavení objekty a technické vybavení pozemních stavebních objektů | [9 empty] | 12,00 | 2
Typ | Poř. číslo | Kód položky | Varianta | Název položky | MJ | Množství | Jednotková hmotnost | Celková hmotnost |  |  | Jednotková cena |  | Cenové soustavy | 21,00 | 2
Dodávka
[9 empty] | Jednotková | Celkem | Jednotková | Celkem |  |  |  | Počet položek s nulovou cenou
O1 |  | SO 04-77-01 |  | D.2.2.4 - Orientační systém
SD |  | 301 |  | Orientační systém
P | 1 | R301I201 |  | Logo "ČÁSLAV" na jihozápadní fasádě | KUS | 1 | 0 |  |  |  | 0 |  | R-položka |  | 2
PP
VV |  |  |  | "Jihozápadní fasáda - vstup" 1 Součet 1
TS |  |  |  | 1. V ceně jsou zahrnuty náklady na dodávku materiálu včetně montáže. 2. V ceně jsou zahrnuty náklady na veškerý kotvící, upevňovací a pomocný materiál. Podrobná specifikace viz. SO 04-77-01 - D.2.2.4 - 3.301 Výpis prvků orientačního systému - prvek I - 201
P | 2 | R301I202 |  | Zavěšený buton zastávky "ČÁSLAV" na severovýchodní fasádě | SOUBOR | 1 | 0 |  |  |  | 0 |  | R-položka |  | 2
PP
VV |  |  |  | "Severovýchodní fasáda - 1. nástupiště" 1 Součet 1
TS |  |  |  | 1. V ceně jsou zahrnuty náklady na dodávku materiálu včetně montáže. 2. V ceně jsou zahrnuty náklady na veškerý kotvící, upevňovací a pomocný materiál. Podrobná specifikace viz. SO 04-77-01 - D.2.2.4 - 3.301 Výpis prvků orientačního systému - prvek I - 202
P | 3 | R301I301 |  | Polep - ÚSCHOVNA ZAVAZADEL | KUS | 1 | 0 |  |  |  | 0 |  | R-položka |  | 2
PP
VV |  |  |  | "1.NP - m. č. OP15A" 1 Součet 1
TS |  |  |  | 1. V ceně jsou zahrnuty náklady na dodávku materiálu včetně montáže. 2. V ceně jsou zahrnuty náklady na veškerý kotvící, upevňovací a pomocný materiál. Podrobná specifikace viz. SO 04-77-01 - D.2.2.4 - 3.301 Výpis prvků orientačního systému - prvek I - 301
P | 4 | R301I302 |  | Polep - úschovna zavazadel | KUS | 1 | 0 |  |  |  | 0 |  | R-položka |  | 2
PP
VV |  |  |  | "1.NP - m. č. OP15A" 1 Součet 1
TS |  |  |  | 1. V ceně jsou zahrnuty náklady na dodávku materiálu včetně montáže. 2. V ceně jsou zahrnuty náklady na veškerý kotvící, upevňovací a pomocný materiál. Podrobná specifikace viz. SO 04-77-01 - D.2.2.4 - 3.301 Výpis prvků orientačního systému - prvek I - 302
P | 5 | R301I303 |  | Polep - OBČERSTVENÍ | KUS | 1 | 0 |  |  |  | 0 |  | R-položka |  | 2
PP
VV |  |  |  | "1.NP - m. č. OP15" 1 Součet 1
TS |  |  |  | 1. V ceně jsou zahrnuty náklady na dodávku materiálu včetně montáže. 2. V ceně jsou zahrnuty náklady na veškerý kotvící, upevňovací a pomocný materiál. Podrobná specifikace viz. SO 04-77-01 - D.2.2.4 - 3.301 Výpis prvků orientačního systému - prvek I - 303
P | 6 | R301I304 |  | Polep - AUTOMATY, JÍZDENKY | KUS | 1 | 0 |  |  |  | 0 |  | R-položka |  | 2
PP
VV |  |  |  | "1.NP - m. č. OP15" 1 Součet 1
TS |  |  |  | 1. V ceně jsou zahrnuty náklady na dodávku materiálu včetně montáže. 2. V ceně jsou zahrnuty náklady na veškerý kotvící, upevňovací a pomocný materiál. Podrobná specifikace viz. SO 04-77-01 - D.2.2.4 - 3.301 Výpis prvků orientačního systému - prvek I - 304
P | 7 | R301I305 |  | Polep - JÍZDENKY, INFORMACE | KUS | 1 | 0 |  |  |  | 0 |  | R-položka |  | 2
PP
VV |  |  |  | "1.NP - m. č. OP15" 1 Součet 1
TS |  |  |  | 1. V ceně jsou zahrnuty náklady na dodávku materiálu včetně montáže. 2. V ceně jsou zahrnuty náklady na veškerý kotvící, upevňovací a pomocný materiál. Podrobná specifikace viz. SO 04-77-01 - D.2.2.4 - 3.301 Výpis prvků orientačního systému - prvek I - 305
P | 8 | R301I306 |  | Oboustranný polep dveří - vstupní dveře | SOUBOR | 1 | 0 |  |  |  | 0 |  | R-položka |  | 2
PP
VV |  |  |  | "1.NP - m. č. OP15A - EXTERIÉR" 1 Součet 1
TS |  |  |  | 1. V ceně jsou zahrnuty náklady na dodávku materiálu včetně montáže. 2. V ceně jsou zahrnuty náklady na veškerý kotvící, upevňovací a pomocný materiál. Podrobná specifikace viz. SO 04-77-01 - D.2.2.4 - 3. 301 Výpis prvků orientačního systému - prvek I - 306
P | 9 | R301I307 |  | Oboustranný polep dveří - dveře do občerstvení | SOUBOR | 1 | 0 |  |  |  | 0 |  | R-položka |  | 2
PP
VV |  |  |  | "1.NP - m. č. OP16 - EXTERIÉR" 1 Součet 1
TS |  |  |  | 1. V ceně jsou zahrnuty náklady na dodávku materiálu včetně montáže. 2. V ceně jsou zahrnuty náklady na veškerý kotvící, upevňovací a pomocný materiál. Podrobná specifikace viz. SO 04-77-01 - D.2.2.4 - 3. 301 Výpis prvků orientačního systému - prvek I - 307
P | 10 | R301I308 |  | Oboustranný polep dveří - dveře do odbavovací haly | SOUBOR | 1 | 0 |  |  |  | 0 |  | R-položka |  | 2
PP
VV |  |  |  | "1.NP - m. č. OP15 - EXTERIÉR" 1 Součet 1
TS |  |  |  | 1. V ceně jsou zahrnuty náklady na dodávku materiálu včetně montáže. 2. V ceně jsou zahrnuty náklady na veškerý kotvící, upevňovací a pomocný materiál. Podrobná specifikace viz. SO 04-77-01 - D.2.2.4 - 3. 301 Výpis prvků orientačního systému - prvek I - 308
P | 11 | R301I309 |  | Oboustranný polep dveří - dveře do odbavovací haly | SOUBOR | 1 | 0 |  |  |  | 0 |  | R-položka |  | 2
PP
VV |  |  |  | "1.NP - m. č. OP15 - EXTERIÉR" 1 Součet 1
TS |  |  |  | 1. V ceně jsou zahrnuty náklady na dodávku materiálu včetně montáže. 2. V ceně jsou zahrnuty náklady na veškerý kotvící, upevňovací a pomocný materiál. Podrobná specifikace viz. SO 04-77-01 - D.2.2.4 - 3. 301 Výpis prvků orientačního systému - prvek I - 309
P | 12 | R301I310 |  | Oboustranný polep dveří - dveře do odbavovací haly | SOUBOR | 1 | 0 |  |  |  | 0 |  | R-položka |  | 2
PP
VV |  |  |  | "1.NP - m. č. OP15 - EXTERIÉR" 1 Součet 1
TS |  |  |  | 1. V ceně jsou zahrnuty náklady na dodávku materiálu včetně montáže. 2. V ceně jsou zahrnuty náklady na veškerý kotvící, upevňovací a pomocný materiál. Podrobná specifikace viz. SO 04-77-01 - D.2.2.4 - 3. 301 Výpis prvků orientačního systému - prvek I - 310
P | 13 | R301I311 |  | Oboustranný polep dveří - dveře na WC | SOUBOR | 1 | 0 |  |  |  | 0 |  | R-položka |  | 2
PP
VV |  |  |  | "1.NP - m. č. OP09 - EXTERIÉR" 1 Součet 1
TS |  |  |  | 1. V ceně jsou zahrnuty náklady na dodávku materiálu včetně montáže. 2. V ceně jsou zahrnuty náklady na veškerý kotvící, upevňovací a pomocný materiál. Podrobná specifikace viz. SO 04-77-01 - D.2.2.4 - 3. 301 Výpis prvků orientačního systému - prvek I - 311
P | 14 | R301I312 |  | Tabule nade dveřmi - WC ženy | KUS | 1 | 0 |  |  |  | 0 |  | R-položka |  | 2
PP
VV |  |  |  | "1.NP - m. č. OP09 - OP12" 1 Součet 1
TS |  |  |  | 1. V ceně jsou zahrnuty náklady na dodávku materiálu včetně montáže. 2. V ceně jsou zahrnuty náklady na veškerý kotvící, upevňovací a pomocný materiál. Podrobná specifikace viz. SO 04-77-01 - D.2.2.4 - 3. 301 Výpis prvků orientačního systému - prvek I - 312
P | 15 | R301I313 |  | Tabule nade dveřmi - WC muži | KUS | 1 | 0 |  |  |  | 0 |  | R-položka |  | 2
PP
VV |  |  |  | "1.NP - m. č. OP09 - OP07" 1 Součet 1
TS |  |  |  | 1. V ceně jsou zahrnuty náklady na dodávku materiálu včetně montáže. 2. V ceně jsou zahrnuty náklady na veškerý kotvící, upevňovací a pomocný materiál. Podrobná specifikace viz. SO 04-77-01 - D.2.2.4 - 3. 301 Výpis prvků orientačního systému - prvek I - 313
P | 16 | R301I314 |  | Tabule nade dveřmi - WC invalidé | KUS | 1 | 0 |  |  |  | 0 |  | R-položka |  | 2
PP
VV |  |  |  | "1.NP - m. č. OP09 - OP08" 1 Součet 1
TS |  |  |  | 1. V ceně jsou zahrnuty náklady na dodávku materiálu včetně montáže. 2. V ceně jsou zahrnuty náklady na veškerý kotvící, upevňovací a pomocný materiál. Podrobná specifikace viz. SO 04-77-01 - D.2.2.4 - 3. 301 Výpis prvků orientačního systému - prvek I - 314
P | 17 | R301I315 |  | Prosvětlený oboustranný buton - WC | KUS | 1 | 0 |  |  |  | 0 |  | R-položka |  | 2
PP
VV |  |  |  | "severovýchodní fasáda přístřešku - u kolejiště" 1 Součet 1
TS |  |  |  | 1. V ceně jsou zahrnuty náklady na dodávku materiálu včetně montáže. 2. V ceně jsou zahrnuty náklady na veškerý kotvící, upevňovací a pomocný materiál. Podrobná specifikace viz. SO 04-77-01 - D.2.2.4 - 3. 301 Výpis prvků orientačního systému - prvek I - 315
P | 18 | R301I316 |  | Prosvětlený oboustranný buton - východ | KUS | 1 | 0 |  |  |  | 0 |  | R-položka |  | 2
PP
VV |  |  |  | "severovýchodní fasáda přístřešku - u kolejiště" 1 Součet 1
TS |  |  |  | 1. V ceně jsou zahrnuty náklady na dodávku materiálu včetně montáže. 2. V ceně jsou zahrnuty náklady na veškerý kotvící, upevňovací a pomocný materiál. Podrobná specifikace viz. SO 04-77-01 - D.2.2.4 - 3. 301 Výpis prvků orientačního systému - prvek I - 316
P | 19 | R301I317 |  | Tabule - CYKLOBOXY | KUS | 2 | 0 |  |  |  | 0 |  | R-položka |  | 2
PP
VV |  |  |  | "Přístřešek severozápadně od objektu" 2 Součet 2
TS |  |  |  | 1. V ceně jsou zahrnuty náklady na dodávku materiálu včetně montáže. 2. V ceně jsou zahrnuty náklady na veškerý kotvící, upevňovací a pomocný materiál. Podrobná specifikace viz. SO 04-77-01 - D.2.2.4 - 3. 301 Výpis prvků orientačního systému - prvek I - 317
P | 20 | R301I318 |  | Polep - piktogram sklopné madlo | KUS | 1 | 0 |  |  |  | 0 |  | R-položka |  | 2
PP
VV |  |  |  | "mč OP08" 1 Součet 1
TS |  |  |  | 1. V ceně jsou zahrnuty náklady na dodávku materiálu včetně montáže. 2. V ceně jsou zahrnuty náklady na veškerý kotvící, upevňovací a pomocný materiál. Podrobná specifikace viz. SO 04-77-01 - D.2.2.4 - 3. 301 Výpis prvků orientačního systému - prvek I - 318
P | 21 | R301I501 |  | Orientační hlasový majáček - HLAVNÍ VSTUP | KUS | 1 | 0 |  |  |  | 0 |  | R-položka |  | 2
PP
VV |  |  |  | "vstupní dveře ve výšce 3,6 m" 1 Součet 1
TS |  |  |  | 1. V ceně jsou zahrnuty náklady na dodávku materiálu včetně montáže. 2. V ceně jsou zahrnuty náklady na veškerý kotvící, upevňovací a pomocný materiál. Podrobná specifikace viz. SO 04-77-01 - D.2.2.4 - 3. 301 Výpis prvků orientačního systému - prvek I - 501
P | 22 | R301I502 |  | Orientační hlasový majáček - VSTUP OD KOLEJIŠTĚ | KUS | 1 | 0 |  |  |  | 0 |  | R-položka |  | 2
PP
VV |  |  |  | "vstupní dveře ve výšce 3,3 m" 1 Součet 1
TS |  |  |  | 1. V ceně jsou zahrnuty náklady na dodávku materiálu včetně montáže. 2. V ceně jsou zahrnuty náklady na veškerý kotvící, upevňovací a pomocný materiál. Podrobná specifikace viz. SO 04-77-01 - D.2.2.4 - 3. 301 Výpis prvků orientačního systému - prvek I - 502
P | 23 | R301I503 |  | Orientační hlasový majáček - WC | KUS | 1 | 0 |  |  |  | 0 |  | R-položka |  | 2
PP
VV |  |  |  | "vstupní dveře ve výšce 3,6 m" 1 Součet 1
TS |  |  |  | 1. V ceně jsou zahrnuty náklady na dodávku materiálu včetně montáže. 2. V ceně jsou zahrnuty náklady na veškerý kotvící, upevňovací a pomocný materiál. Podrobná specifikace viz. SO 04-77-01 - D.2.2.4 - 3. 301 Výpis prvků orientačního systému - prvek I - 503
P | 24 | R301I601 |  | Hmatný štítek s braillovým písmem - WC | KUS | 1 | 0 |  |  |  | 0 |  | R-položka |  | 2
PP
VV |  |  |  | "vstup na WC, dveře na severovýchodní fasádě do OP09" 1 Součet 1
TS |  |  |  | 1. V ceně jsou zahrnuty náklady na dodávku materiálu včetně montáže. 2. V ceně jsou zahrnuty náklady na veškerý kotvící, upevňovací a pomocný materiál. Podrobná specifikace viz. SO 04-77-01 - D.2.2.4 - 3. 301 Výpis prvků orientačního systému - prvek I - 601
P | 25 | R301I602 |  | Hmatný štítek s braillovým písmem- WC Ž | KUS | 1 | 0 |  |  |  | 0 |  | R-položka |  | 2
PP
VV |  |  |  | "1.NP - m. č. OP09 - OP12" 1 Součet 1
TS |  |  |  | 1. V ceně jsou zahrnuty náklady na dodávku materiálu včetně montáže. 2. V ceně jsou zahrnuty náklady na veškerý kotvící, upevňovací a pomocný materiál. Podrobná specifikace viz. SO 04-77-01 - D.2.2.4 - 3. 301 Výpis prvků orientačního systému - prvek I - 602
P | 26 | R301I603 |  | Hmatný štítek s braillovým písmem- WC M | KUS | 1 | 0 |  |  |  | 0 |  | R-položka |  | 2
PP
VV |  |  |  | "1.NP - m. č. OP09 - OP07" 1 Součet 1
TS |  |  |  | 1. V ceně jsou zahrnuty náklady na dodávku materiálu včetně montáže. 2. V ceně jsou zahrnuty náklady na veškerý kotvící, upevňovací a pomocný materiál. Podrobná specifikace viz. SO 04-77-01 - D.2.2.4 - 3. 301 Výpis prvků orientačního systému - prvek I - 603
P | 27 | R301I604 |  | Hmatný štítek s braillovým písmem- WC INVALIDÉ | KUS | 1 | 0 |  |  |  | 0 |  | R-položka |  | 2
PP
VV |  |  |  | "1.NP - m. č. OP09 - OP08" 1 Součet 1
TS |  |  |  | 1. V ceně jsou zahrnuty náklady na dodávku materiálu včetně montáže. 2. V ceně jsou zahrnuty náklady na veškerý kotvící, upevňovací a pomocný materiál. Podrobná specifikace viz. SO 04-77-01 - D.2.2.4 - 3. 301 Výpis prvků orientačního systému - prvek I - 604
P | 28 | R301I605 |  | Hmatný štítek s braillovým písmem - WC INVALIDÉ - přebalovací pult | KUS | 1 | 0 |  |  |  | 0 |  | R-položka |  | 2
PP
VV |  |  |  | "1.NP - m. č. OP09 - OP08" 1 Součet 1
TS |  |  |  | 1. V ceně jsou zahrnuty náklady na dodávku materiálu včetně montáže. 2. V ceně jsou zahrnuty náklady na veškerý kotvící, upevňovací a pomocný materiál. Podrobná specifikace viz. SO 04-77-01 - D.2.2.4 - 3. 301 Výpis prvků orientačního systému - prvek I - 605
P | 29 | R301I606 |  | Piktogram přivolání pomoci | KUS | 1 | 0 |  |  |  | 0 |  | R-položka |  | 2
PP
VV |  |  |  | "1.NP - m. č. OP08" 1 Součet 1
TS |  |  |  | 1. V ceně jsou zahrnuty náklady na dodávku materiálu včetně montáže. 2. V ceně jsou zahrnuty náklady na veškerý kotvící, upevňovací a pomocný materiál. Podrobná specifikace viz. SO 04-77-01 - D.2.2.4 - 3. 301 Výpis prvků orientačního systému - prvek I - 606
P | 30 | R301I607 |  | Prizmatický kruhový štítek | KUS | 1 | 0 |  |  |  | 0 |  | R-položka |  | 2
PP
VV |  |  |  | "1.NP" 1
TS |  |  |  | 1. V ceně jsou zahrnuty náklady na dodávku materiálu včetně montáže. 2. V ceně jsou zahrnuty náklady na veškerý kotvící, upevňovací a pomocný materiál. Podrobná specifikace viz. SO 04-77-01 - D.2.2.4 - 3. 301 Výpis prvků orientačního systému - prvek I - 607
P | 31 | R301I701 |  | Provizorní směrová tabule - JÍZDENKY, INFORMACE, WC | KUS | 1 | 0 |  |  |  | 0 |  | R-položka |  | 2
PP
VV |  |  |  | "nad oknem provizorní prodejny jízdenek" 1 Součet 1
TS |  |  |  | 1. V ceně jsou zahrnuty náklady na dodávku materiálu včetně montáže. 2. V ceně jsou zahrnuty náklady na veškerý kotvící, upevňovací a pomocný materiál. Podrobná specifikace viz. SO 04-77-01 - D.2.2.4 - 3. 301 Výpis prvků orientačního systému - prvek I - 701
P | 32 | R301I702 |  | Provizorní směrová tabule - ČEKÁRNA, NÁSTUPIŠTĚ | KUS | 1 | 0 |  |  |  | 0 |  | R-položka |  | 2
PP
VV |  |  |  | "nad vstupem do provizorní čekárny " 1 Součet 1
TS |  |  |  | 1. V ceně jsou zahrnuty náklady na dodávku materiálu včetně montáže. 2. V ceně jsou zahrnuty náklady na veškerý kotvící, upevňovací a pomocný materiál. Podrobná specifikace viz. SO 04-77-01 - D.2.2.4 - 3. 301 Výpis prvků orientačního systému - prvek I - 702
P | 33 | R301I703 |  | Polep - WC | KUS | 4 | 0 |  |  |  | 0 |  | R-položka |  | 2
PP
VV |  |  |  | "1.NP" 4 Součet 4
TS |  |  |  | 1. V ceně jsou zahrnuty náklady na dodávku materiálu včetně montáže. 2. V ceně jsou zahrnuty náklady na veškerý kotvící, upevňovací a pomocný materiál. Podrobná specifikace viz. SO 04-77-01 - D.2.2.4 - 3. 301 Výpis prvků orientačního systému - prvek I - 703
P | 34 | R301I704 |  | Provizorní směrová tabule - NÁSTUPIŠTĚ, JÍZDENKY, INFORMACE, WC, ČEKÁRNA | KUS | 1 | 0 |  |  |  | 0 |  | R-položka |  | 2
PP
VV |  |  |  | "na oplocení staveniště" 1 Součet 1
TS |  |  |  | 1. V ceně jsou zahrnuty náklady na dodávku materiálu včetně montáže. 2. V ceně jsou zahrnuty náklady na veškerý kotvící, upevňovací a pomocný materiál. Podrobná specifikace viz. SO 04-77-01 - D.2.2.4 - 3. 301 Výpis prvků orientačního systému - prvek I - 704
P | 35 | R301I705 |  | Provizorní směrová tabule - NÁSTUPIŠTĚ, JÍZDENKY, INFORMACE, WC, ČEKÁRNA | KUS | 1 | 0 |  |  |  | 0 |  | R-položka |  | 2
PP
VV |  |  |  | "na oplocení staveniště" 1 Součet 1
TS |  |  |  | 1. V ceně jsou zahrnuty náklady na dodávku materiálu včetně montáže. 2. V ceně jsou zahrnuty náklady na veškerý kotvící, upevňovací a pomocný materiál. 3. V ceně je zahrnuta pozdější demontáž. Podrobná specifikace viz. SO 04-77-01 - D.2.2.4 - 3. 301 Výpis prvků orientačního systému - prvek I - 705
P | 36 | R301I706 |  | Omluvná tabule | KUS | 2 | 0 |  |  |  | 0 |  | R-položka |  | 2
PP
VV |  |  |  | "na oplocení staveniště" 2 Součet 2
TS |  |  |  | 1. V ceně jsou zahrnuty náklady na dodávku materiálu včetně montáže. 2. V ceně jsou zahrnuty náklady na veškerý kotvící, upevňovací a pomocný materiál. 3. V ceně je zahrnuta pozdější demontáž. Podrobná specifikace viz. SO 04-77-01 - D.2.2.4 - 3. 301 Výpis prvků orientačního systému - prvek I - 705
P | 37 | R301001 |  | Přesun hmot pro orientační systém | T | 0.8 | 0 |  |  |  | 0 |  | R-položka |  | 2
PP
VV
TS
SD |  | VRN1 |  | Průzkumné, geodetické a projektové práce
P | 38 | 013294000 |  | Ostatní dokumentace | SOUBOR | 1 | 0 |  |  |  | 0 |  | CS ÚRS 2023 02 |  | 2
PP
VV
TS |  |  |  | dílenská dokumentace

## SO 04-78-02
SŽDC05 |  |  |  | Soupis prací objektu | [10 empty] | 3
3
S | Stavba: | 5213520070_Zm03 |  | Rekonstrukce výpravní budovy ŽST Čáslav | [6 empty] | D.2.2 |  | Aspe | 0,00 | 2
O | Objekt: | D.2.2 |  | Pozemní stavení objekty a technické vybavení pozemních stavebních objektů | [9 empty] | 12,00 | 2
Typ | Poř. číslo | Kód položky | Varianta | Název položky | MJ | Množství | Jednotková hmotnost | Celková hmotnost |  |  | Jednotková cena |  | Cenové soustavy | 21,00 | 2
Dodávka
[9 empty] | Jednotková | Celkem | Jednotková | Celkem |  |  |  | Počet položek s nulovou cenou
O1 |  | SO 04-78-02 |  | D.2.2.5 - Demolice - objekt WC
SD |  | 1 |  | Zemní práce
P | 1 | 131151104 |  | Hloubení nezapažených jam a zářezů strojně s urovnáním dna do předepsaného profilu a spádu v hornině třídy těžitelnosti I skupiny 1 a 2 přes 100 do 500 m3 | M3 | 118 | 0 |  |  |  | 0 |  | CS ÚRS 2023 02 |  | 2
PP
VV |  |  |  | "výkop v okolí objektu" 118
TS
P | 2 | 162351103 |  | Vodorovné přemístění výkopku nebo sypaniny po suchu na obvyklém dopravním prostředku, bez naložení výkopku, avšak se složením bez rozhrnutí z horniny třídy těžitelnosti I skupiny 1 až 3 na vzdálenost | M3 | 236 | 0 |  |  |  | 0 |  | CS ÚRS 2023 02 |  | 2
PP
VV |  |  |  | "výkop v okolí objektu" 118*2
TS
P | 3 | 167151101 |  | Nakládání, skládání a překládání neulehlého výkopku nebo sypaniny strojně nakládání, množství do 100 m3, z horniny třídy těžitelnosti I, skupiny 1 až 3 | M3 | 236 | 0 |  |  |  | 0 |  | CS ÚRS 2023 02 |  | 2
PP
VV |  |  |  | "výkop v okolí objektu" 118*2
TS
P | 4 | 171251201 |  | Uložení sypaniny na skládky nebo meziskládky bez hutnění s upravením uložené sypaniny do předepsaného tvaru | M3 | 118 | 0 |  |  |  | 0 |  | CS ÚRS 2023 02 |  | 2
PP
VV |  |  |  | "výkop v okolí objektu" 118
TS
P | 5 | 174151101 |  | Zásyp sypaninou z jakékoliv horniny strojně s uložením výkopku ve vrstvách se zhutněním jam, šachet, rýh nebo kolem objektů v těchto vykopávkách | M3 | 140 | 0 |  |  |  | 0 |  | CS ÚRS 2023 02 |  | 2
PP
VV |  |  |  | "zásyp nadrcený materiál" 22 "zásyp po vybourání objektu - vykopaná zemina" 118 Součet 140
TS
SD |  | 765 |  | Krytina skládaná
P | 18 | 765131803 |  | Demontáž azbestocementové krytiny skládané sklonu do 30° do suti | M2 | 68.36 | 0.0002 |  |  |  | 0 |  | CS ÚRS 2023 02 |  | 2
PP
VV
TS
P | 19 | 998765101 |  | Přesun hmot pro krytiny skládané stanovený z hmotnosti přesunovaného materiálu vodorovná dopravní vzdálenost do 50 m na objektech výšky do 6 m | T | 0.014 | 0 |  |  |  | 0 |  | CS ÚRS 2023 02 |  | 2
PP
VV
TS
SD |  | 9 |  | Ostatní konstrukce a práce, bourání
P | 6 | 981013415 |  | Demolice budov těžkými mechanizačními prostředky z cihel, kamene, tvárnic na maltu cementovou nebo z betonu prostého s podílem konstrukcí přes 25 do 30 % | M3 | 286.784 | 0 |  |  |  | 0 |  | CS ÚRS 2023 02 |  | 2
PP
VV |  |  |  | "budova samostatného WC" 42,66*4,8+42,66*2,06*0,5+7,51*4,8+7,51*0,54*0,5
TS
SD |  | 997 |  | Přesun sutě
P | 7 | 997006002 |  | Úprava stavebního odpadu třídění strojové | T | 164.682 | 0 |  |  |  | 0 |  | CS ÚRS 2023 02 |  | 2
PP
VV
TS
P | 8 | 997006004 |  | Úprava stavebního odpadu pytlování nebezpečného odpadu s obsahem azbestu ze šablon | T | 1.215 | 0.0055 |  |  |  | 0 |  | CS ÚRS 2023 02 |  | 2
PP
VV |  |  |  | "azbest" 1,215
TS
P | 9 | 997006005 |  | Úprava stavebního odpadu drcení s dopravou na vzdálenost do 100 m a naložením do drtícího zařízení ze zdiva cihelného, kamenného a smíšeného | T | 85.167 | 0 |  |  |  | 0 |  | CS ÚRS 2023 02 |  | 2
PP
VV
TS
P | 10 | 997006006 |  | Úprava stavebního odpadu drcení s dopravou na vzdálenost do 100 m a naložením do drtícího zařízení ze zdiva betonového | T | 75.1 | 0 |  |  |  | 0 |  | CS ÚRS 2023 02 |  | 2
PP
VV
TS
P | 11 | R015997.902 |  | Likvidace odpadů na recyklační skládce odpadu cihelného zatříděného do Katalogu odpadů pod kódem 17 01 02 včetně dopravy | T | 43.767 | 0 |  |  |  | 0 |  | R-položka |  | 2
PP
VV |  |  |  | 85,167-23*1,8
TS |  |  |  | Poznámka k souboru cen: 1. Položka obsahuje: • veškeré poplatky provozovateli skládky, recyklační linky nebo jiného zařízení na zpracování nebo likvidaci odpadů související s převzetím, uložením, zpracováním nebo likvidací odpadu, • náklady spojené s dopravou odpadu z místa stavby na místo převzetí provozovatelem skládky, recyklační linky nebo jiného zařízení na zpracování nebo likvidaci odpadů, • náklady spojené s vyložením a manipulací s materiálem v místě skládky. 2. Položka neobsahuje: • náklady spojené s naložením a manipulací s materiálem. **) 3. Způsob měření: • určující množství odpadu vytříděného v souladu se zákonem č. 541/2020 Sb., o nakládání s odpady, v platném znění Evidenční položka. Neoceňovat v objektu SO/PS, položka se oceňuje pouze v objektu SO 90-90 Odpadové hospodářství
P | 12 | R015997.904 |  | Likvidace odpadů železo a ocel pod kódem 17 04 05 včetně dopravy | T | 0.2 | 0 |  |  |  | 0 |  | R-položka |  | 2
PP
VV
TS |  |  |  | Poznámka k souboru cen: 1. Položka obsahuje: • veškeré poplatky provozovateli skládky, recyklační linky nebo jiného zařízení na zpracování nebo likvidaci odpadů související s převzetím, uložením, zpracováním nebo likvidací odpadu, • náklady spojené s dopravou odpadu z místa stavby na místo převzetí provozovatelem skládky, recyklační linky nebo jiného zařízení na zpracování nebo likvidaci odpadů, • náklady spojené s vyložením a manipulací s materiálem v místě skládky. 2. Položka neobsahuje: • náklady spojené s naložením a manipulací s materiálem. **) 3. Způsob měření: • určující množství odpadu vytříděného v souladu se zákonem č. 541/2020 Sb., o nakládání s odpady, v platném znění Evidenční položka. Neoceňovat v objektu SO/PS, položka se oceňuje pouze v objektu SO 90-90 Odpadové hospodářství
P | 13 | R015997.908 |  | Likvidace odpadů na recyklační skládce odpadu z tašek a keramických výrobků zatříděného do Katalogu odpadů pod kódem 17 01 03 včetně dopravy | T | 0.5 | 0 |  |  |  | 0 |  | R-položka |  | 2
PP
VV
TS |  |  |  | Poznámka k souboru cen: 1. Položka obsahuje: • veškeré poplatky provozovateli skládky, recyklační linky nebo jiného zařízení na zpracování nebo likvidaci odpadů související s převzetím, uložením, zpracováním nebo likvidací odpadu, • náklady spojené s dopravou odpadu z místa stavby na místo převzetí provozovatelem skládky, recyklační linky nebo jiného zařízení na zpracování nebo likvidaci odpadů, • náklady spojené s vyložením a manipulací s materiálem v místě skládky. 2. Položka neobsahuje: • náklady spojené s naložením a manipulací s materiálem. **) 3. Způsob měření: • určující množství odpadu vytříděného v souladu se zákonem č. 541/2020 Sb., o nakládání s odpady, v platném znění Evidenční položka. Neoceňovat v objektu SO/PS, položka se oceňuje pouze v objektu SO 90-90 Odpadové hospodářství
P | 14 | R015997.910 |  | Likvidace odpadů odpadu dřevěného zatříděného do Katalogu odpadů pod kódem 17 02 01 včetně dopravy | T | 1.5 | 0 |  |  |  | 0 |  | R-položka |  | 2
PP
VV
TS |  |  |  | Poznámka k souboru cen: Poznámka k souboru cen: 1. Položka obsahuje: • veškeré poplatky provozovateli skládky, recyklační linky nebo jiného zařízení na zpracování nebo likvidaci odpadů související s převzetím, uložením, zpracováním nebo likvidací odpadu, • náklady spojené s dopravou odpadu z místa stavby na místo převzetí provozovatelem skládky, recyklační linky nebo jiného zařízení na zpracování nebo likvidaci odpadů, • náklady spojené s vyložením a manipulací s materiálem v místě skládky. 2. Položka neobsahuje: • náklady spojené s naložením a manipulací s materiálem. **) 3. Způsob měření: • určující množství odpadu vytříděného v souladu se zákonem č. 541/2020 Sb., o nakládání s odpady, v platném znění Evidenční položka. Neoceňovat v objektu SO/PS, položka se oceňuje pouze v objektu SO 90-90 Odpadové hospodářství
P | 15 | R015997.911 |  | Likvidace odpadů odpadu ze skla zatříděného do Katalogu odpadů pod kódem 17 02 02 včetně dopravy | T | 1 | 0 |  |  |  | 0 |  | R-položka |  | 2
PP
VV
TS |  |  |  | Poznámka k souboru cen: Poznámka k souboru cen: 1. Položka obsahuje: • veškeré poplatky provozovateli skládky, recyklační linky nebo jiného zařízení na zpracování nebo likvidaci odpadů související s převzetím, uložením, zpracováním nebo likvidací odpadu, • náklady spojené s dopravou odpadu z místa stavby na místo převzetí provozovatelem skládky, recyklační linky nebo jiného zařízení na zpracování nebo likvidaci odpadů, • náklady spojené s vyložením a manipulací s materiálem v místě skládky. 2. Položka neobsahuje: • náklady spojené s naložením a manipulací s materiálem. **) 3. Způsob měření: • určující množství odpadu vytříděného v souladu se zákonem č. 541/2020 Sb., o nakládání s odpady, v platném znění Evidenční položka. Neoceňovat v objektu SO/PS, položka se oceňuje pouze v objektu SO 90-90 Odpadové hospodářství
P | 16 | R015997.912 |  | Likvidace odpadů odpadu ze stavebních materiálů obsahující azbest zatříděných do Katalogu odpadů pod kódem 17 06 05 včetně dopravy | T | 1.215 | 0 |  |  |  | 0 |  | R-položka |  | 2
PP
VV
TS |  |  |  | Poznámka k souboru cen: Poznámka k souboru cen: 1. Položka obsahuje: • veškeré poplatky provozovateli skládky, recyklační linky nebo jiného zařízení na zpracování nebo likvidaci odpadů související s převzetím, uložením, zpracováním nebo likvidací odpadu, • náklady spojené s dopravou odpadu z místa stavby na místo převzetí provozovatelem skládky, recyklační linky nebo jiného zařízení na zpracování nebo likvidaci odpadů, • náklady spojené s vyložením a manipulací s materiálem v místě skládky. 2. Položka neobsahuje: • náklady spojené s naložením a manipulací s materiálem. **) 3. Způsob měření: • určující množství odpadu vytříděného v souladu se zákonem č. 541/2020 Sb., o nakládání s odpady, v platném znění Evidenční položka. Neoceňovat v objektu SO/PS, položka se oceňuje pouze v objektu SO 90-90 Odpadové hospodářství
P | 17 | R015997.915 |  | Likvidace odpadů na recyklační skládce odpadu z prostého betonu zatříděného do Katalogu odpadů pod kódem 17 01 01 včetně dopravy | T | 75.1 | 0 |  |  |  | 0 |  | R-položka |  | 2
PP
VV
TS |  |  |  | Poznámka k souboru cen: 1. Položka obsahuje: • veškeré poplatky provozovateli skládky, recyklační linky nebo jiného zařízení na zpracování nebo likvidaci odpadů související s převzetím, uložením, zpracováním nebo likvidací odpadu, • náklady spojené s dopravou odpadu z místa stavby na místo převzetí provozovatelem skládky, recyklační linky nebo jiného zařízení na zpracování nebo likvidaci odpadů, • náklady spojené s vyložením a manipulací s materiálem v místě skládky. 2. Položka neobsahuje: • náklady spojené s naložením a manipulací s materiálem. **) 3. Způsob měření: • určující množství odpadu vytříděného v souladu se zákonem č. 541/2020 Sb., o nakládání s odpady, v platném znění Evidenční položka. Neoceňovat v objektu SO/PS, položka se oceňuje pouze v objektu SO 90-90 Odpadové hospodářství

## SO 04-86-01
SŽDC05 |  |  |  | Soupis prací objektu | [10 empty] | 3
3
S | Stavba: | 5213520070_Zm03 |  | Rekonstrukce výpravní budovy ŽST Čáslav | [6 empty] | D.2.2 |  | Aspe | 0,00 | 2
O | Objekt: | D.2.2 |  | Pozemní stavení objekty a technické vybavení pozemních stavebních objektů | [9 empty] | 12,00 | 2
Typ | Poř. číslo | Kód položky | Varianta | Název položky | MJ | Množství | Jednotková hmotnost | Celková hmotnost |  |  | Jednotková cena |  | Cenové soustavy | 21,00 | 2
Dodávka
[9 empty] | Jednotková | Celkem | Jednotková | Celkem |  |  |  | Počet položek s nulovou cenou
O1 |  | SO 04-86-01 |  | D.2.3.6 - Areálové rozvody elektro NN a areálové osvětlení
SD |  | 46-M |  | Zemní práce při extr.mont.pracích
P | 31 | 460131112 |  | Hloubení nezapažených jam ručně včetně urovnání dna s přemístěním výkopku do vzdálenosti 3 m od okraje jámy nebo s naložením na dopravní prostředek v hornině třídy těžitelnosti I skupiny 2 | M3 | 2 | 0 |  |  |  | 0 |  | CS ÚRS 2023 02 |  | 2
PP
VV
TS
P | 32 | 460161161 |  | Hloubení zapažených i nezapažených kabelových rýh ručně včetně urovnání dna s přemístěním výkopku do vzdálenosti 3 m od okraje jámy nebo s naložením na dopravní prostředek šířky 35 cm hloubky 70 cm v | M | 120 | 0 |  |  |  | 0 |  | CS ÚRS 2023 02 |  | 2
PP
VV
TS
P | 33 | 460391122 |  | Zásyp jam ručně s uložením výkopku ve vrstvách a úpravou povrchu s přemístění sypaniny ze vzdálenosti do 10 m se zhutněním z horniny třídy těžitelnosti I skupiny 2 | M3 | 1 | 0 |  |  |  | 0 |  | CS ÚRS 2023 02 |  | 2
PP
VV
TS
P | 34 | 460431171 |  | Zásyp kabelových rýh ručně s přemístění sypaniny ze vzdálenosti do 10 m, s uložením výkopku ve vrstvách včetně zhutnění a úpravy povrchu šířky 35 cm hloubky 70 cm z horniny třídy těžitelnosti I skupin | M | 120 | 0 |  |  |  | 0 |  | CS ÚRS 2023 02 |  | 2
PP
VV
TS
P | 35 | 460661111 |  | Kabelové lože z písku včetně podsypu, zhutnění a urovnání povrchu pro kabely nn bez zakrytí, šířky do 35 cm | M | 120 | 0 |  |  |  | 0 |  | CS ÚRS 2023 02 |  | 2
PP
VV
TS
P | 36 | 460742111 |  | Osazení kabelových prostupů včetně utěsnění a spárování z trub plastových do rýhy, bez výkopových prací bez obsypu, vnitřního průměru do 10 cm | M | 150 | 0 |  |  |  | 0 |  | CS ÚRS 2023 02 |  | 2
PP
VV
TS
P | 37 | 34571362 |  | trubka elektroinstalační HDPE tuhá dvouplášťová korugovaná D 52/63mm | M | 157.5 | 0.00035 |  |  |  | 0 |  | CS ÚRS 2023 02 |  | 2
PP
VV |  |  |  | 150 * 1,05 ' Přepočtené koeficientem množství
TS
SD |  | 741 |  | Elektroinstalace - silnoproud
P | 1 | 741130005 |  | Ukončení vodičů a kabelů izolovaných s označením a zapojením v rozváděči nebo na přístroji, průřezu žíly do 10 mm2 | KUS | 6 | 0 |  |  |  | 0 |  | CS ÚRS 2023 02 |  | 2
PP
VV
TS
P | 2 | 741130006 |  | Ukončení vodičů a kabelů izolovaných s označením a zapojením v rozváděči nebo na přístroji, průřezu žíly do 16 mm2 | KUS | 10 | 0 |  |  |  | 0 |  | CS ÚRS 2023 02 |  | 2
PP
VV
TS
P | 3 | 741130017 |  | Ukončení vodičů a kabelů izolovaných s označením a zapojením v rozváděči nebo na přístroji, průřezu žíly do 240 mm2 | KUS | 16 | 0 |  |  |  | 0 |  | CS ÚRS 2023 02 |  | 2
PP
VV
TS
P | 4 | 210204011 |  | Montáž stožárů osvětlení samostatně stojících ocelových, délky do 12 m | KUS | 2 | 0 |  |  |  | 0 |  | CS ÚRS 2023 02 |  | 2
PP
VV
TS |  |  |  | vč. vztyčení, očíslování, složení
P | 5 | 220960021 |  | Montáž stožárové svorkovnice s připevněním | KUS | 2 | 0 |  |  |  | 0 |  | CS ÚRS 2023 02 |  | 2
PP
VV
TS
P | 6 | 210204100 |  | Montáž výložníků osvětlení jednoramenných nástěnných, hmotnosti do 35 kg | KUS | 2 | 0 |  |  |  | 0 |  | CS ÚRS 2023 02 |  | 2
PP
VV
TS
P | 7 | R236003 |  | Stožárová rozvodnice komplet včetně pojistek, vývodek, upevnění, zapojení | KUS | 2 | 0 |  |  |  | 0 |  | R-položka |  | 2
PP
VV
TS
P | 8 | 741373002 |  | Montáž svítidel výbojkových se zapojením vodičů průmyslových nebo venkovních na výložník | KUS | 2 | 0 |  |  |  | 0 |  | CS ÚRS 2023 02 |  | 2
PP
VV
TS
P | 9 | R236001 |  | Svítidlo LED, stožárové 39W/4000K, IP65, IK08 | KUS | 2 | 0 |  |  |  | 0 |  | R-položka |  | 2
PP
VV
TS
P | 10 | 31674065 |  | stožár osvětlovací sadový Pz 133/89/60 v 5,0m | KUS | 2 | 0.052 |  |  |  | 0 |  | CS ÚRS 2023 02 |  | 2
PP
VV
TS |  |  |  | žárový zinek
P | 11 | 31672000 |  | výložník rovný jednoduchý k osvětlovacím stožárům sadovým vyložení 300mm | KUS | 2 | 0.0021 |  |  |  | 0 |  | CS ÚRS 2023 02 |  | 2
PP
VV
TS |  |  |  | žárový zinek
P | 12 | R236002 |  | Poplatek za recyklaci svítidla | KUS | 2 | 0 |  |  |  | 0 |  | R-položka |  | 2
PP
VV
TS
P | 13 | 741810002 |  | Zkoušky a prohlídky elektrických rozvodů a zařízení celková prohlídka a vyhotovení revizní zprávy pro objem montážních prací přes 100 do 500 tis. Kč | KUS | 1 | 0 |  |  |  | 0 |  | CS ÚRS 2023 02 |  | 2
PP
VV
TS
P | 14 | 741122614 |  | Montáž kabelů měděných bez ukončení uložených pevně plných kulatých nebo bezhalogenových (např. CYKY) počtu a průřezu žil 3x25 až 35 mm2 | M | 140 | 0 |  |  |  | 0 |  | CS ÚRS 2023 02 |  | 2
PP
VV
TS
P | 15 | 34111030 |  | kabel instalační jádro Cu plné izolace PVC plášť PVC 450/750V (CYKY) 3x1,5mm2 | M | 23 | 0.00012 |  |  |  | 0 |  | CS ÚRS 2023 02 |  | 2
PP
VV |  |  |  | 20 * 1,15 ' Přepočtené koeficientem množství
TS
P | 16 | 34111036 |  | kabel instalační jádro Cu plné izolace PVC plášť PVC 450/750V (CYKY) 3x2,5mm2 | M | 80.5 | 0.00017 |  |  |  | 0 |  | CS ÚRS 2023 02 |  | 2
PP
VV |  |  |  | 70 * 1,15 ' Přepočtené koeficientem množství
TS
P | 17 | 34111098 |  | kabel instalační jádro Cu plné izolace PVC plášť PVC 450/750V (CYKY) 5x4mm2 | M | 57.5 | 0.00034 |  |  |  | 0 |  | CS ÚRS 2023 02 |  | 2
PP
VV |  |  |  | 50 * 1,15 ' Přepočtené koeficientem množství
TS
P | 18 | 741123235 |  | Montáž kabelů hliníkových bez ukončení uložených volně plných nebo laněných kulatých (např. AYKY) počtu a průřezu žil 4x150 až 185 mm2 | M | 240 | 0 |  |  |  | 0 |  | CS ÚRS 2023 02 |  | 2
PP
VV
TS
P | 19 | 34113082 |  | kabel silový jádro Al izolace PVC plášť PVC 0,6/1kV (1-AYKY) 4x120mm2 | M | 276 | 0.00223 |  |  |  | 0 |  | CS ÚRS 2023 02 |  | 2
PP
VV |  |  |  | 240 * 1,15 ' Přepočtené koeficientem množství
TS
P | 20 | R236004 |  | Kabelové štítky dle požadavku ČSN 332000-5-52 ed.2, čl. NA.4.5.2.5 | KUS | 2 | 0 |  |  |  | 0 |  | R-položka |  | 2
PP
VV
TS
P | 21 | R236005 |  | Ostatní potřebné blíže nespecifikované položky, podružný a montážní materiál | KUS | 1 | 0 |  |  |  | 0 |  | R-položka |  | 2
PP
VV
TS
P | 22 | 741410021 |  | Montáž uzemňovacího vedení s upevněním, propojením a připojením pomocí svorek v zemi s izolací spojů pásku průřezu do 120 mm2 v městské zástavbě | M | 40 | 0 |  |  |  | 0 |  | CS ÚRS 2023 02 |  | 2
PP
VV
TS
P | 23 | 35442062 |  | pás zemnící 30x4mm FeZn | KG | 30 | 0.001 |  |  |  | 0 |  | CS ÚRS 2023 02 |  | 2
PP
VV
TS
P | 24 | 35441073 |  | drát D 10mm FeZn | KG | 6.2 | 0.001 |  |  |  | 0 |  | CS ÚRS 2023 02 |  | 2
PP
VV
TS
P | 25 | 741420022 |  | Montáž hromosvodného vedení svorek se 3 a více šrouby | KUS | 4 | 0 |  |  |  | 0 |  | CS ÚRS 2023 02 |  | 2
PP
VV
TS
P | 26 | 35431012 |  | svorka uzemnění FeZn spojovací s příložkou | KUS | 2 | 0.00014 |  |  |  | 0 |  | CS ÚRS 2023 02 |  | 2
PP
VV
TS
P | 27 | R236006 |  | svorka uzemnění na stožár pro spojení se zemnícím drátem | KUS | 2 | 0 |  |  |  | 0 |  | R-položka |  | 2
PP
VV
TS
P | 28 | R236007 |  | Ochrana proti korozi při přechodu země-vzduch | KUS | 2 | 0 |  |  |  | 0 |  | R-položka |  | 2
PP
VV
TS
P | 29 | R236008 |  | Pořízení fotodokumentace během výstavby uzemňovací soustavy | KUS | 1 | 0 |  |  |  | 0 |  | R-položka |  | 2
PP
VV
TS
P | 30 | 998741102 |  | Přesun hmot pro silnoproud stanovený z hmotnosti přesunovaného materiálu vodorovná dopravní vzdálenost do 50 m v objektech výšky přes 6 do 12 m | T | 0.851 | 0 |  |  |  | 0 |  | CS ÚRS 2023 02 |  | 2
PP
VV
TS
SD |  | VRN1 |  | Průzkumné, geodetické a projektové práce
P | 38 | 013294000 |  | Ostatní dokumentace | SOUBOR | 1 | 0 |  |  |  | 0 |  | CS ÚRS 2023 02 |  | 2
PP
VV
TS |  |  |  | dílenská dokumentace
SD |  | VRN9 |  | Ostatní náklady
P | 39 | R236009 |  | Výměna stávajícího rozváděče NN v trafostanici, včetně přesunutí elektroměrů do skříně USM na fasádu trafostanice - ODHAD nákladů - projekčně bude upřesněno v dalším stupni PD | SOUBOR | 1 | 0 |  |  |  | 0 |  | R-položka |  | 2
PP
VV
TS
P | 40 | R236010 |  | Provozní a funkční zkoušky | SOUBOR | 1 | 0 |  |  |  | 0 |  | R-položka |  | 2
PP
VV
TS
P | 41 | 092203000 |  | Náklady na zaškolení | SOUBOR | 1 | 0 |  |  |  | 0 |  | CS ÚRS 2023 02 |  | 2
PP
VV
TS
P | 42 | R236011 |  | Přípravné a pomocné práce mimo specifikaci | HOD | 10 | 0 |  |  |  | 0 |  | R-položka |  | 2
PP
VV
TS
P | 43 | R460001 |  | Zajištění Průkazu způsobilosti UTZ vydaného Drážním úřadem včetně zajištění Protokolu UTZ | KUS | 1 | 0 |  |  |  | 0 |  | R-položka |  | 2
PP
VV
TS
P | 44 | R460002 |  | Měření intenzity osvětlení | KUS | 1 | 0 |  |  |  | 0 |  | R-položka |  | 2
PP
VV
TS

## SO-00
SŽDC05 |  |  |  | Soupis prací objektu | [10 empty] | 3
3
S | Stavba: | 5213520070_Zm03 |  | Rekonstrukce výpravní budovy ŽST Čáslav | [6 empty] | D.2.2 |  | Aspe | 0,00 | 2
O | Objekt: | D.2.2 |  | Pozemní stavení objekty a technické vybavení pozemních stavebních objektů | [9 empty] | 12,00 | 2
Typ | Poř. číslo | Kód položky | Varianta | Název položky | MJ | Množství | Jednotková hmotnost | Celková hmotnost |  |  | Jednotková cena |  | Cenové soustavy | 21,00 | 2
Dodávka
[9 empty] | Jednotková | Celkem | Jednotková | Celkem |  |  |  | Počet položek s nulovou cenou
O1 |  | SO-00 |  | Vybavení - provozní náklady
SD |  | 608b |  | Ostatní výrobky - dodávka OŘ
P | 1 | R608b002 |  | Montáž zásobníku na papírové ručníky | KUS | 3 | 0 |  |  |  | 0 |  | R-položka |  | 2
PP
VV |  |  |  | O18: Zásobník na papírové ručníky "1.NP" 3 Součet: 3,00 kus O18
TS
P | 2 | R608bO18 |  | zásobník na papírové ručníky | KUS | 3 | 0.0018 |  |  |  | 0 |  | R-položka |  | 2
PP
VV
TS |  |  |  | Podrobná specifikace viz. D.2.2.1 - SO 04-71-01.01 - 3.608b - Výpis ostatních výrobků - dodávka OŘ - prvek O-18
P | 3 | R608b003 |  | Montáž zásobníku na toaletní papír | KUS | 5 | 0 |  |  |  | 0 |  | R-položka |  | 2
PP
VV |  |  |  | O19: Zásobník na toaletní papír "1.NP" 5 Součet: 5,00 kus O19
TS
P | 4 | R608bO19 |  | zásobník na toaletní papír | KUS | 5 | 0.0018 |  |  |  | 0 |  | R-položka |  | 2
PP
VV
TS |  |  |  | Podrobná specifikace viz. D.2.2.1 - SO 04-71-01.01 - 3.608b - Výpis ostatních výrobků - dodávka OŘ - prvek O-19
P | 5 | R608b004 |  | Montáž závěsné WC štětky | KUS | 5 | 0 |  |  |  | 0 |  | R-položka |  | 2
PP
VV |  |  |  | O20: WC štetka závěsná "1.NP" 5 Součet: 5,00 kus O20
TS
P | 6 | R608bO20 |  | WC stětka závěsná | KUS | 5 | 0.00164 |  |  |  | 0 |  | R-položka |  | 2
PP
VV
TS |  |  |  | Podrobná specifikace viz. D.2.2.1 - SO 04-71-01.01 - 3.608b - Výpis ostatních výrobků - dodávka OŘ - prvek O-20
P | 7 | R608b005 |  | Montáž odpadkového koše na hygienické šáčky | KUS | 3 | 0 |  |  |  | 0 |  | R-položka |  | 2
PP
VV |  |  |  | O21: Odpadkový koš na hygienické sačky "1.NP" 3 Součet: 3,00 kus O21
TS
P | 8 | R608bO21 |  | odpadkový koš na hygienické šátky | KUS | 3 | 0.001 |  |  |  | 0 |  | R-položka |  | 2
PP
VV
TS |  |  |  | Podrobná specifikace viz. D.2.2.1 - SO 04-71-01.01 - 3.608b - Výpis ostatních výrobků - dodávka OŘ - prvek O-21
P | 9 | R608b006 |  | Montáž zásobníku na hygienické sáčky | KUS | 3 | 0 |  |  |  | 0 |  | R-položka |  | 2
PP
VV |  |  |  | O22: Zásobník na hygienické sáčky "1.NP" 3 Součet: 3,00 kus O22
TS
P | 10 | R608bO22 |  | zásobník na hygienické sáčky | KUS | 3 | 0.0004 |  |  |  | 0 |  | R-položka |  | 2
PP
VV
TS |  |  |  | Podrobná specifikace viz. D.2.2.1 - SO 04-71-01.01 - 3.608b - Výpis ostatních výrobků - dodávka OŘ - prvek O-22
P | 11 | R608b007 |  | Montáž zásobníku na tekuté mýdlo | KUS | 5 | 0 |  |  |  | 0 |  | R-položka |  | 2
PP
VV |  |  |  | O23: Zásobník na tekuté mýdlo "1.NP" 5 Součet: 5,00 kus O23
TS
P | 12 | R608bO23 |  | zásobník na tekuté mýdlo | KUS | 5 | 0.001 |  |  |  | 0 |  | R-položka |  | 2
PP
VV
TS |  |  |  | Podrobná specifikace viz. D.2.2.1 - SO 04-71-01.01 - 3.608b - Výpis ostatních výrobků - dodávka OŘ - prvek O-23
P | 13 | R608b008 |  | Montáž setu madel na bezbariérové WC | KUS | 1 | 0 |  |  |  | 0 |  | R-položka |  | 2
PP
VV |  |  |  | O25: Set madel na bezbariérovém WC "1.NP" 1 Součet: 1,00 kus O25
TS
P | 14 | R608bO25 |  | set madel na bezbariérové WC | KUS | 1 | 0.001 |  |  |  | 0 |  | R-položka |  | 2
PP
VV
TS |  |  |  | Podrobná specifikace viz. D.2.2.1 - SO 04-71-01.01 - 3.608b - Výpis ostatních výrobků - dodávka OŘ - prvek O-25
P | 15 | R608b009 |  | Montáž přebalovacího pultu | KUS | 1 | 0 |  |  |  | 0 |  | R-položka |  | 2
PP
VV |  |  |  | O30: Přebalovací pult sklopný 1 Součet: 1,00 kus O30
TS
P | 16 | R608bO30 |  | přebalovací pul sklopný | KUS | 1 | 0.003 |  |  |  | 0 |  | R-položka |  | 2
PP
VV
TS |  |  |  | Podrobná specifikace viz. D.2.2.1 - SO 04-71-01.01 - 3.608b - Výpis ostatních výrobků - dodávka OŘ - prvek O-30
P | 17 | R608b010 |  | Montáž závěsného koše | KUS | 3 | 0 |  |  |  | 0 |  | R-položka |  | 2
PP
VV |  |  |  | O31: Závěsný koš "1.NP" 3 Součet: 3,00 kus O31
TS
P | 18 | R608bO31 |  | závěsný koš | KUS | 3 | 0.00187 |  |  |  | 0 |  | R-položka |  | 2
PP
VV
TS |  |  |  | Podrobná specifikace viz. D.2.2.1 - SO 04-71-01.01 - 3.608b - Výpis ostatních výrobků - dodávka OŘ - prvek O-31
P | 19 | R608b012 |  | Montáž opěrky zad na bezbariérové WC | KUS | 1 | 0 |  |  |  | 0 |  | R-položka |  | 2
PP
VV |  |  |  | O34: Opěrka zad na bezbariérové WC "1.NP" 1 Součet: 1,00 kus O34
TS
P | 20 | R608bO34 |  | opěrka zad na bezbariérové WC | KUS | 1 | 0.001 |  |  |  | 0 |  | R-položka |  | 2
PP
VV
TS |  |  |  | Podrobná specifikace viz. D.2.2.1 - SO 04-71-01.01 - 3.608b - Výpis ostatních výrobků - dodávka OŘ - prvek O-34
P | 21 | R608b013 |  | Montáž háčků na oděvy | KUS | 6 | 0 |  |  |  | 0 |  | R-položka |  | 2
PP
VV |  |  |  | O35: Háček na oděvy na bezbariérové WC "1.NP" 6 Součet: 6,00 kus O35
TS
P | 22 | R608bO35 |  | háček na oděvy na bezbariérové WC | KUS | 6 | 0.0005 |  |  |  | 0 |  | R-položka |  | 2
PP
VV
TS |  |  |  | Podrobná specifikace viz. D.2.2.1 - SO 04-71-01.01 - 3.608b - Výpis ostatních výrobků - dodávka OŘ - prvek O-32
P | 23 | R608b014 |  | Doprava materiálu včetně přesunu hmot | T | 0.045 | 0 |  |  |  | 0 |  | R-položka |  | 2
PP
VV
TS