## Jednotkový ceník činností
Díl 2_3 Zadávací dokumentace - Jednotkový ceník činností
název VZ: | Kontroly provozuschopnosti a opravy požárně bezpečnostních zařízení pro celou oblast OŘ Ostrava 2024 - 2025 - kraj Olomoucký
Materiál potřebný pro provedení opravy musí být nakupován za cenu v místě obvyklou po odsouhlasení objednatelem.
p.č. | popis | předpokládané množství [ks] za rok |  | jednotková cena [Kč/ks] | cena [Kč] za rok |  | cena [Kč] za celé období
|  | 2024 | 2025 |  | 2024 | 2025
1. | Kontrola požárních ucpávek, manžet, přepážek a jiných těsnění, těsnění prostupů kabelových svazků, kabelových lávek, potrubí, rozvodů VZT a spár v požárně dělících konstrukcích mezi požárními úseky objektu jakékoliv velikosti | 2253 | 2253 |  | 0 | 0 | 0
Kontrola dle vyhlášky č. 246/2001 Sb., o stanovení podmínek požární bezpečnosti a výkonu státního požárního dozoru, ve znění pozdějších předpisů (zpřístupnění, očištění, vizuální prohlídka, kontrola ucpávky dle doporučení pro montáže, kontrola kompletnosti, celistvosti a neporučenosti, vylepení kontrolního štítku, komplexní vizualni kontrola, doklad o kontrole včetně popisu závady a soupisu ucpávek dle vzoru, doprava, apod.). Dále cena zahrnuje drobné zásahy na místě a materiál (např. spojovací materiál, mazání, čistící prostředky). Na daném pracovišti bude proveden zápis o kontrole do požární knihy.
2. | Oprava požárních ucpávek, manžet, přepážek a jiných těsnění, těsnění prostupů kabelových svazků, kabelových lávek, potrubí rozvodů VZT a spár v požárně dělících konstrukcích mezi požárními úseky objektu nejběžnějších velikostí | 200 | 202 |  | 0 | 0 | 0
Cena včetně dopravy, případného materiálu (např. těsnění, tmel, pěna, vata, penetrace) a náhradních dílů, popř. celé ucpávky.
3. | Kontrola požárních uzávěrů, včetně kování a samozavíračů | 288 | 288 |  | 0 | 0 | 0
Kontrola dle vyhlášky č. 246/2001 Sb., o stanovení podmínek požární bezpečnosti a výkonu státního požárního dozoru, ve znění pozdějších předpisů, vyhlášky č. 202/1999 Sb., kterou se stanoví technické podmínky požárních dveří, kouřotěsných dveří a kouřotěsných požárních dveří včetně jednotlivých součástí požárních dveří či doplňkových zařízení (zpřístupnění, očištění, vizuální prohlídka, kontrola dveří a jejich částí dle výrobce, kontrola kompletnosti, celistvosti a neporučenosti, vylepení kontrolního štítku, komplexní vizualni kontrola, kontrola provozuschopnosti, funkční zkouška, koordinační funkční zkouška , doklad o kontrole provozuschopnosti, funkční zkoušce či koordinační funkční zkouškce včetně popisu závady a soupisu zařízení dle vzoru, doprava, apod.). Dále cena zahrnuje drobné zásahy na místě a materiál (např. spojovací materiál, mazání, seřízení). Na daném pracovišti bude proveden zápis o kontrole do požární knihy.
4. | Opravy požárních uzávěrů - množství a ceny dle úkonů viz níže
Cena včetně dopravy, případného materiálu, náhradních dílů, popř. celého požárního uzávěru (viz níže)
| Opravy požárních uzávěrů - panikové kování | 4 | 3 |  | 0 | 0 | 0
| Opravy požárních uzávěrů - kování klika | 5 | 5 |  | 0 | 0 | 0
| Opravy požárních uzávěrů - samozavíračů | 10 | 10 |  | 0 | 0 | 0
| Opravy požárních uzávěrů - těsnících nebo pěnicích pásek | 20 | 20 |  | 0 | 0 | 0
| Opravy požárních uzávěrů - zárubně | 2 | 2 |  | 0 | 0 | 0
| Opravy požárních uzávěrů - výměna dveří | 2 | 2 |  | 0 | 0 | 0
5. | Kontrola požárních či kouřových klapek | 25 | 25 |  | 0 | 0 | 0
Kontrola dle vyhlášky č. 246/2001 Sb., o stanovení podmínek požární bezpečnosti a výkonu státního požárního dozoru, ve znění pozdějších předpisů (zpřístupnění, očištění, vizuální prohlídka, kontrola klapky dle výrobce, kontrola kompletnosti, celistvosti a neporučenosti, vylepení kontrolního štítku, komplexní vizualni kontrola, kontrola provozuschopnosti, funkční zkouška, koordinační funkční zkouška , doklad o kontrole včetně závady a soupisu ucpávek dle vzoru, doprava, apod.). Dále cena zahrnuje drobné zásahy na místě a materiál (např. spojovací materiál, mazání, očištění, seřízení). Na daném pracovišti bude proveden zápis o kontrole do požární knihy.
6. | Oprava požárních či kouřových klapek nejběžnějších velikostí (cena dle typu opravy viz níže)
Cena včetně dopravy, případného materiálu a náhradních dílů popř. i celé požární klapky (viz níže).
| Oprava požárních či kouřových klapek - všech typů, nezahrnující výměnu celého zařízení | 1 | 1 |  | 0 | 0 | 0
| Oprava (výměna) požárních či kouřových klapek - kruhových nejběžnějších velikostí | 1 | 1 |  | 0 | 0 | 0
| Oprava (výměna) požárních či kouřových klapek - hranatých nejběžnějších velikostí | 1 | 1 |  | 0 | 0 | 0
7. | Hodinová sazba (použije se pro případy oprav PBZ výše neuvedených) | 50 | 50 |  | 0 | 0 | 0
| Cena celkem: |  |  |  | 0 | 0 | 0
Informace a pokyny ke specifikaci předmětu dílčích smluv :
1) účastník vyplňuje pouze takto podbarvená pole (tj. buňky ve sl."E")
2) cena celkem (součet položek za oba roky ve sloupci "H") je hodnotícím kritériem pro výběr nejvhodnější nabídky ve smyslu čl. 17 Výzvy k podaní nabídky
3) jednotková cena, kterou účastník uvede (sloupec "E") za požadovanou 1 MJ, je cenou konečnou, zahrnující veškeré náklady s provedením služby související.
3) všechny ceny uvádět bez DPH
4) sloupec "C, D," obsahuje předpokládaný objem MJ (služeb) za dané roky - doplněné předpokládané objemy poskytovaných služeb se mohou od skutečnosti lišit a souvisí s provozními potřebami na straně zadavatele