## Soupis prací
[7 empty] | majitel HIM: | SŽDC |  | 0 |  |  |  |  | majitel, cena | SŽDC | ČD | OSTATNÍ
SOUPIS PRACÍ | [9 empty] | Cena za objekt [Kč]
Název stavby : |  |  | Prodloužení podchodu na nástupiště v žst. Český Brod | [11 empty] | hlavičky objektu
Název PS,SO : |  |  | Úprava trakčního vedení |  |  |  |  | Číslo PS,SO | 2310 | [5 empty] | hlavičky objektu
Datum zpracování : |  |  | 2013-06-13 |  |  |  |  | Datum aktualizace : | [6 empty] | hlavičky objektu
Poř. | [6 empty] | C E N A |  |  |  | Výkaz výměr | typ řádku | kód datové základny | Technická specifikace | nadpisy sloupců
číslo | Číslo |  | měrná |  | jednotková | Celková | dodávky |  | montáže | [5 empty] | nadpisy sloupců
pol. | položky | Název položky | jednotka | množství | hmotnost | hmotnost | jednotková | celkem | jednotková | celkem |  |  |  |  | nadpisy sloupců
| 1 | 2 | 3 | 4 | 5 | 6 | 7 | 8 | 9 | 10 | 15 | 12 | 13 | 14 | nadpisy sloupců
řádek s filtry
Díl: | m1 | 74A Základy TV |  | .
1 | 74A100 | Úprava kabelů u základu TV | kus | 4 | [5 empty] | 0 | po zjištění stáv. inž. sítí | P | SŽDC | Položka obsahuje cenu materiálu podle TKP a ruční výkop v průměrné hloubce 80cm a šíři 50cm v zemině 4, pažení, příp. čerpání vody, demolici zpevněných ploch před úpravou, včetně ověření kabelové trasy.Cena položky je vč. Ostatních rozpočtových nákladů
2 | 74A200 | Hloubený základ TV vč. geodet. bodu, vytyčení a sondy, zem 2-4 | m3 | 34 | [5 empty] | 0 | příloha č. 4 | P | SŽDC | Položka obsahuje cenu betonu podle TKP a montáž výkopu v zemině 2-4, pažení, bednění, betonáže, montáže svorníkového koše, montáž základní technologické výztuže, montáž kovaných svorníků nebo provedení dutiny pro upevnění stožáru TV. Cena položky je vč. Ostatních rozpočtových nákladů
3 | 74A500 | Výztuž pro základ TV - jednodílná | kus | 26 | [5 empty] | 0 | příloha č. 4 | P | SŽDC | Položka obsahuje cenu materiálu za železnou výztuž základu TV.Cena položky je vč. Ostatních rozpočtových nákladů
4 | 74A510 | Svorník kotevní kovaný pro základ TV vč. povrch. úpravy dle TKP | kus | 17 | [5 empty] | 0 | příloha č. 4 | P | SŽDC | Položka obsahuje cenu materiálu kovaného svorníku pro základ TV.Cena položky je vč. Ostatních rozpočtových nákladů
5 | 74A530 | Korugovaná roura pro utopený základ TV | m | 2 | [5 empty] | 0 | pro základ KUa | P | SŽDC | Položka obsahuje cenu materiálu a montáže za korugovanou PVC rouru včetně zálivky.Cena položky je vč. Ostatních rozpočtových nákladů
6 | 74A540 | Kotevni sloupek TV | kus | 1 | [5 empty] | 0 | příloha č. 4 | P | SŽDC | Položka obsahuje cenu materiálu a montáže za kotevní sloupek.Cena položky je vč. Ostatních rozpočtových nákladů
7 | 74A600 | Úprava stávajícího základů TV - povrchová tmelem | m2 | 10 | [5 empty] | 0 | příloha č. 4 | P | SŽDC | Položka obsahuje cenu za bourání betonové hlavičky základu a za montáž, materiál protikorozního ošetření stožáru, svorníku a opatření povrchu základu tmelem ( tl.do 3 cm ).Cena položky je vč. Ostatních rozpočtových nákladů
8 | 74A820 | Ochrana stožáru TV | kus | 1 | [5 empty] | 0 | příloha č. 4 | P | SŽDC | Položka obsahuje cenu materiálu a montáže za ochranu stožáru v betonovém základu TV.Cena položky je vč. Ostatních rozpočtových nákladů
9 | 74A110 | Odvoz zeminy z výkopku základu TV do vzdálenosti 1 km | m3 | 34 | [5 empty] | 0 | příloha č. 4 | P | SŽDC | Položka obsahuje všechny náklady na odvoz do 1 km vč.naložení, přeložení a uložení na skládku a k tomu potřebných vozidel a mechanizmů. (Neobsahuje poplatek za uložení na skládku).Cena položky je vč. Ostatních rozpočtových nákladů
10 | 74A120 | Odvoz zeminy z výkopku základu TV za každý další km | m3 x km | 204 | [5 empty] | 0 | příloha č. 4 | P | SŽDC | Položka obsahuje všechny náklady na odvoz zeminy nad 1 km vč. přeložení a uložení na skládku a k tomu potřebných vozidel a mechanizmů. (Neobsahuje poplatek za uložení na skládku).Cena položky je vč. Ostatních rozpočtových nákladů
11 | 74L100 | Tažné hnací vozidlo k pracovním soupravám (pro základy - montáž) | hod | 34 | [5 empty] | 0 | na základě předch. položek | P | SŽDC | Položka obsahuje veškeré výkony tažného hnacího vozidla pro posun montážní techniky v kolejišti.Cena položky je vč. Ostatních rozpočtových nákladů
| . |  |  | . | [5 empty] | 0
Díl: | m2 | 74B Stožáry TV |  | .
12 | 74BU10 | Stožár TV - typ ( BP 9m ) vč. podlití | kus | 1 | [5 empty] | 0 | příloha č. 4 | P | SŽDC | Položka obsahuje průměrnou cenu materiálu stožáru typového provedení, protikorozní ošetření stožáru podle TKP, dopravné a jeho montáž mechanizmem a konečnou regulaci po jeho zatížení.Cena položky je vč. Ostatních rozpočtových nákladů
13 | 74BU30 | Stožár TV - typ ( BP 11m ) vč. podlití | kus | 1 | [5 empty] | 0 | příloha č. 4 | P | SŽDC | Položka obsahuje průměrnou cenu materiálu stožáru typového provedení, protikorozní ošetření stožáru podle TKP, dopravné a jeho montáž mechanizmem a konečnou regulaci po jeho zatížení.Cena položky je vč. Ostatních rozpočtových nákladů
14 | 74BY10 | Příplatek za montáž bran nad stávajícím TV | kus | 2 | [5 empty] | 0 | příloha č.2 | P | SŽDC | Položka obsahuje příplatek za montáž bran nad stávajícím TV včetně použitých mechanizmů. Cena položky je vč. Ostatních rozpočtových nákladů
15 | 74L110 | Tažné hnací vozidlo k pracovním soupravám (pro stožáry a brány - montáž) | hod | 3 | [5 empty] | 0 | na základě předch. položek | P | SŽDC | Položka obsahuje veškeré výkony tažného hnacího vozidla pro posun montážní techniky v kolejišti.Cena položky je vč. Ostatních rozpočtových nákladů
| . |  |  | . | [5 empty] | 0
Díl: | m3 | 74C Vodiče TV |  | .
16 | 74C121 | Příplatek 2x plastový izolátor do ramena TV nebo SIK-u | kus | 5 | [5 empty] | 0 | příloha č. 4 | P | SŽDC | Položka obsahuje všechny náklady na materiál dodaného zařízení protikorozně ošetřeného podle TKP se všemi pomocnými doplňujícími součástmi a pracemi s použitím mechanizmů.Cena položky je vč. Ostatních rozpočtových nákladů
17 | 74C230 | Závěs SIK | kus | 5 | [5 empty] | 0 | příloha č. 4 | P | SŽDC | Položka obsahuje všechny náklady na montáž a materiál dodaného zařízení protikorozně ošetřeného podle TKP se všemi pomocnými doplňujícími součástmi.Cena položky je vč. Ostatních rozpočtových nákladů
18 | 74C310 | Proudová propojení | kus | 2 | [5 empty] | 0 | příloha č. 4 | P | SŽDC | Položka obsahuje všechny náklady na montáž a materiál dodaného zařízení protikorozně ošetřeného podle TKP se všemi pomocnými doplňujícími součástmi a pracemi s použitím mechanizmů.Cena položky je vč. Ostatních rozpočtových nákladů
19 | 74C320 | Spojka 2 lan nebo TR + lana | kus | 25 | [5 empty] | 0 | příloha č. 4 | P | SŽDC | Položka obsahuje všechny náklady na montáž a materiál dodaného zařízení protikorozně ošetřeného podle TKP se všemi pomocnými doplňujícími součástmi a pracemi s použitím mechanizmů.Cena položky je vč. Ostatních rozpočtových nákladů
20 | 74C340 | Pevný bod kompenzované sestavy | kus | 1 | [5 empty] | 0 | příloha č. 4 | P | SŽDC | Položka obsahuje všechny náklady na montáž a materiál dodaného zařízení protikorozně ošetřeného podle TKP se všemi pomocnými doplňujícími součástmi a pracemi s použitím mechanizmů.Cena položky je vč. Ostatních rozpočtových nákladů
21 | 74C341 | Kotvení pevného bodu na stož. T, P, 2T, DS | kus | 1 | [5 empty] | 0 | příloha č. 4 | P | SŽDC | Položka obsahuje všechny náklady na montáž a materiál dodaného zařízení protikorozně ošetřeného podle TKP se všemi pomocnými doplňujícími součástmi a pracemi s použitím mechanizmů.Cena položky je vč. Ostatních rozpočtových nákladů
22 | 74C342 | Kotvení pevného bodu na stož. BP - jedna kolej | kus | 4 | [5 empty] | 0 | příloha č. 4 | P | SŽDC | Položka obsahuje všechny náklady na montáž a materiál dodaného zařízení protikorozně ošetřeného podle TKP se všemi pomocnými doplňujícími součástmi a pracemi s použitím mechanizmů.Cena položky je vč. Ostatních rozpočtových nákladů
23 | 74C350 | Lano Pevných bodů a Odtahů 50 mm2 Bz,Fe | m | 250 | [5 empty] | 0 | příloha č. 4 | P | SŽDC | Položka obsahuje všechny náklady na materiál dodaného zařízení.Cena položky je vč. Ostatních rozpočtových nákladů
24 | 74C351 | Lano Pevných bodů a Odtahů 70 mm2 Bz,Fe | m | 55 | [5 empty] | 0 | příloha č. 4 | P | SŽDC | Položka obsahuje všechny náklady na materiál dodaného zařízení.Cena položky je vč. Ostatních rozpočtových nákladů
25 | 74C560 | Pevné kotv. sestavy TV na BP, T, 2xT, 2T/2TB - do 15kN | kus | 1 | [5 empty] | 0 | příloha č. 4 | P | SŽDC | Položka obsahuje všechny náklady na montáž a materiál dodaného zařízení protikorozně ošetřeného podle TKP se všemi pomocnými doplňujícími součástmi a pracemi s použitím mechanizmů.Cena položky je vč. Ostatních rozpočtových nákladů
26 | 74C5A0 | Tažení nosného lana 50 mm2 Bz | m | 30 | [5 empty] | 0 | příloha č. 4 | P | SŽDC | Položka obsahuje všechny náklady na montáž a materiál dodaného zařízení se všemi pomocnými doplňujícími součástmi. Cena položky je vč. Ostatních rozpočtových nákladů
27 | 74C5E0 | Definitivní regulace pohyblivého kotvení troleje | kus | 3 | [5 empty] | 0 | z počtu systému TV s úpravami | P | SŽDC | Položka obsahuje všechny náklady na regulaci kotvení se všemi pomocnými doplňujícími pracemi vč,mechanismů.Cena položky je vč. Ostatních rozpočtových nákladů
28 | 74C5E1 | Definitivní regulace pohyblivého kotvení nosného lana | kus | 3 | [5 empty] | 0 | z počtu systému TV s úpravami | P | SŽDC | Položka obsahuje všechny náklady na regulaci kotvení se všemi pomocnými doplňujícími pracemi vč,mechanismů.Cena položky je vč. Ostatních rozpočtových nákladů
29 | 74C5H0 | Zkouška mechanických vlastností TV | km | 2 | [5 empty] | 0 | s délkou kol. úprav - viz TZ | P | SŽDC | Položka obsahuje všechny náklady na prvotní zkoušku dodaného zařízení podle TKP se všemi pomocnými pracemi.Cena položky je vč. Ostatních rozpočtových nákladů
30 | 74C5H1 | Zkouška elektrických vlastností TV | km | 2 | [5 empty] | 0 | s délkou kol. úprav - viz TZ | P | SŽDC | Položka obsahuje všechny náklady na prvotní zkoušku dodaného zařízení podle TKP se všemi pomocnými pracemi.Cena položky je vč. Ostatních rozpočtových nákladů
31 | 74C701 | Pohon odpojovače ruční | kus | 1 | [5 empty] | 0 | příloha č. 4 | P | SŽDC | Položka obsahuje všechny náklady na montáž a materiál dodaného zařízení.Cena položky je vč. Ostatních rozpočtových nákladů
32 | 74C703 | Odpojovač nebo odpínač s uzemňovacím nožem na stož. TV (izol.) | kus | 1 | [5 empty] | 0 | příloha č. 4 | P | SŽDC | Položka obsahuje všechny náklady na montáž a materiál dodaného zařízení protikorozně ošetřeného podle TKP se všemi pomocnými doplňujícími součástmi a regulačními pracemi s použitím mechanizmů.Cena položky je vč. Ostatních rozpočtových nákladů
33 | 74C710 | Kotvení svodu z odpoj. s připoj. na TV - BP | kus | 2 | [5 empty] | 0 | příloha č. 4 | P | SŽDC | Položka obsahuje všechny náklady na montáž a materiál dodaného zařízení protikorozně ošetřeného podle TKP se všemi pomocnými doplňujícími součástmi a regulačními pracemi s použitím mechanizmů.Cena položky je vč. Ostatních rozpočtových nákladů
34 | 74C910 | Izolovaný svod od bleskojistky (od uzem.) na stož. T, BP | kus | 1 | [5 empty] | 0 | příloha č. 4 | P | SŽDC | Položka obsahuje všechny náklady na montáž a materiál dodaného zařízení protikorozně ošetřeného podle TKP se všemi pomocnými doplňujícími součástmi s použitím mechanizmů.Cena položky je vč. Ostatních rozpočtových nákladů
35 | 74C961 | Montážní lávka na BP délky - 1035, 2045mm | kus | 1 | [5 empty] | 0 | příloha č. 4 | P | SŽDC | Položka obsahuje všechny náklady na montáž a materiál dodaného zařízení protikorozně ošetřeného podle TKP se všemi pomocnými doplňujícími součástmi s použitím mechanizmů.Cena položky je vč. Ostatních rozpočtových nákladů
36 | 74C972 | Připevnění návěstního štítu | kus | 1 | [5 empty] | 0 | příloha č. 4 | P | SŽDC | Položka obsahuje všechny náklady na montáž a materiál dodaného zařízení protikorozně ošetřeného podle TKP se všemi pomocnými doplňujícími součástmi.Cena položky je vč. Ostatních rozpočtových nákladů
37 | 74C980 | Výstražné tabulky na stožáru T, P, BP, DS | kus | 3 | [5 empty] | 0 | příloha č. 4 | P | SŽDC | Položka obsahuje všechny náklady na montáž a materiál dodaného zařízení protikorozně ošetřeného podle TKP se všemi pomocnými doplňujícími součástmi.Cena položky je vč. Ostatních rozpočtových nákladů
38 | 74C981 | Číslování stožárů a pohonů odpojovačů 1 - 3 znaky | kus | 1 | [5 empty] | 0 | příloha č. 4 | P | SŽDC | Položka obsahuje všechny náklady na montáž a materiál dodaného zařízení protikorozně ošetřeného podle TKP se všemi pomocnými doplňujícími součástmi.Cena položky je vč. Ostatních rozpočtových nákladů
39 | 74L120 | Tažné hnací vozidlo k pracovním soupravám (pro vodiče - montáž) | hod | 43 | [5 empty] | 0 | na základě předch. položek | P | SŽDC | Položka obsahuje veškeré výkony tažného hnacího vozidla pro posun montážní techniky v kolejišti.Cena položky je vč. Ostatních rozpočtových nákladů
| . |  |  | . | [5 empty] | 0
Díl: | m4 | 74N Nátěry TV |  | .
40 | 74N100 | Jedno číslo včetně černého podklad.pruhu na podpěře TV | kus | 4 | [5 empty] | 0 | 2 stožáry na 2 místech | P | SŽDC | Položka obsahuje cenu za nátěr a materiál - barva, ředidlo, nátěr dle TKP.Cena položky je vč. Ostatních rozpočtových nákladů
41 | 74N200 | Bezpečnostní černožluté pruhy na podpěře TV | kus | 2 | [5 empty] | 0 | 2 nové stožáry | P | SŽDC | Položka obsahuje cenu za nátěr a materiál - barva, ředidlo, nátěr dle TKP.Cena položky je vč. Ostatních rozpočtových nákladů
42 | 74N300 | Bezpečnostní bíločervený pruh na podpěře TV | kus | 1 | [5 empty] | 0 | na stožáru s odpojovačem | P | SŽDC | Položka obsahuje cenu za nátěr a materiál - barva, ředidlo, nátěr dle TKP.Cena položky je vč. Ostatních rozpočtových nákladů
43 | 74N500 | Rekonstrukce nátěru stožárů a bran - odrezivění, očištění dle TKP | m2 | 2 | [5 empty] | 0 | na konci břevna po uříznutí | P | SŽDC | Položka obsahuje cenu za 2xnátěr, očištění, odrezivění a materiál (barva, ředidlo, odrezovač), nátěr proveden dle TKP.Cena položky je vč. Ostatních rozpočtových nákladů
| . |  |  | . | [5 empty] | 0
Díl: | m6 | 74D Demontáže TV |  | .
44 | 74D000 | Dem_Bourání betonového základu | m3 | 1 | [5 empty] | 0 | příloha č.2 | P | SŽDC | Položka obsahuje všechny náklady na demontáž stávajícího betonového základu se všemi pomocnými doplňujícími úpravami pro uvedení do požadovaného stavu a s přepravou a dovozem potřebných mechanizmů k uvedené činnosti.Cena položky je vč. Ostatních rozpočtových nákladů
45 | 74D070 | Dem_Stožár - BP, AP | kus | 2 | [5 empty] | 0 | příloha č.2 | P | SŽDC | Položka obsahuje všechny náklady na demontáž stávajícího zařízení se všemi pomocnými doplňujícími úpravami pro jeho likvidaci a s přepravou a dovozem potřebných mechanizmů k uvedené činnosti.Cena položky je vč. Ostatních rozpočtových nákladů
46 | 74D080 | Dem_Odvoz betonové sutě z demolice základu TV do vzd. 1 km | m3 | 1 | [5 empty] | 0 | příloha č.2 | P | SŽDC | Položka obsahuje všechny náklady na odvoz betonové sutě do 1 km vč.naložení, přeložení a uložení na skládku a k tomu potřebných vozidel a mechanizmů.Cena položky je vč. Ostatních rozpočtových nákladů
47 | 74D090 | Dem_Odvoz betonové sutě z demolice základu TV za každý další km | m3 x km | 6 | [5 empty] | 0 | příloha č.2 | P | SŽDC | Položka obsahuje všechny náklady na odvoz betonové sutě nad 1 km vč.naložení, přeložení a uložení na skládku a k tomu potřebných vozidel a mechanizmů.Cena položky je vč. Ostatních rozpočtových nákladů
48 | 74D100 | Dem_Brány, krakorce 23,34 - vč. vyvěš. a ukončení | kus | 2 | [5 empty] | 0 | příloha č.2 | P | SŽDC | Položka obsahuje všechny náklady na demontáž stávajícího zařízení se všemi pomocnými doplňujícími úpravami pro jeho likvidaci a s přepravou a dovozem potřebných mechanizmů k uvedené činnosti.Cena položky je vč. Ostatních rozpočtových nákladů
49 | 74D220 | Dem_SIK - K, KV, KK vč. závěsů | kus | 8 | [5 empty] | 0 | příloha č.2 | P | SŽDC | Položka obsahuje všechny náklady na demontáž stávajícího zařízení se všemi pomocnými doplňujícími úpravami pro jeho likvidaci a s přepravou a dovozem potřebných mechanizmů k uvedené činnosti.Cena položky je vč. Ostatních rozpočtových nákladů
50 | 74D410 | Dem_Věšáky | kus | 25 | [5 empty] | 0 | příloha č.2 | P | SŽDC | Položka obsahuje všechny náklady na demontáž stávajícího zařízení se všemi pomocnými doplňujícími úpravami pro jeho likvidaci a s přepravou a dovozem potřebných mechanizmů k uvedené činnosti.Cena položky je vč. Ostatních rozpočtových nákladů
51 | 74D411 | Dem_Mont_Proudové propojky podélné, příčné | kus | 10 | [5 empty] | 0 | příloha č.2 | P | SŽDC | Položka obsahuje všechny náklady na demontáž stávajícího zařízení se všemi pomocnými doplňujícími úpravami pro jeho likvidaci a s přepravou a dovozem potřebných mechanizmů k uvedené činnosti.Cena položky je vč. Ostatních rozpočtových nákladů
52 | 74D414 | Dem_Dělič | kus | 1 | [5 empty] | 0 | příloha č.2 | P | SŽDC | Položka obsahuje všechny náklady na demontáž stávajícího zařízení se všemi pomocnými doplňujícími úpravami pro jeho likvidaci nebo další použití s přepravou a dovozem potřebných mechanizmů k uvedené činnosti.Cena položky je vč. Ostatních rozpočtových nákladů
53 | 74D420 | Dem_Vložené izolace | kus | 12 | [5 empty] | 0 | příloha č.2 | P | SŽDC | Položka obsahuje všechny náklady na demontáž stávajícího zařízení se všemi pomocnými doplňujícími úpravami pro jeho likvidaci a s přepravou a dovozem potřebných mechanizmů k uvedené činnosti.Cena položky je vč. Ostatních rozpočtových nákladů
54 | 74D430 | Dem_Pevný bod vč.zakotvení | kus | 1 | [5 empty] | 0 | příloha č.2 | P | SŽDC | Položka obsahuje všechny náklady na demontáž stávajícího zařízení se všemi pomocnými doplňujícími úpravami pro jeho likvidaci a s přepravou a dovozem potřebných mechanizmů k uvedené činnosti.Cena položky je vč. Ostatních rozpočtových nákladů
55 | 74D442 | Dem_Lano - nosné vč. nástavků - střihání (lano PB) | m | 250 | [5 empty] | 0 | příloha č.2 | P | SŽDC | Položka obsahuje všechny náklady na demontáž stávajícího zařízení se všemi pomocnými doplňujícími úpravami pro jeho likvidaci nebo další použití s přepravou a dovozem potřebných mechanizmů k uvedené činnosti.Cena položky je vč. Ostatních rozpočtových nákladů
56 | 74D700 | Dem_Odpojovač s pohonem vč. svodu | kus | 1 | [5 empty] | 0 | příloha č.2 | P | SŽDC | Položka obsahuje všechny náklady na demontáž stávajícího zařízení se všemi pomocnými doplňujícími úpravami pro jeho likvidaci nebo další použití s přepravou a dovozem potřebných mechanizmů k uvedené činnosti.Cena položky je vč. Ostatních rozpočtových nákladů
57 | 74D710 | Dem_Kotvení svodu, převěsu z odpoj. - jed. lano | kus | 2 | [5 empty] | 0 | příloha č.2 | P | SŽDC | Položka obsahuje všechny náklady na demontáž stávajícího zařízení se všemi pomocnými doplňujícími úpravami pro jeho likvidaci nebo další použití s přepravou a dovozem potřebných mechanizmů k uvedené činnosti.Cena položky je vč. Ostatních rozpočtových nákladů
58 | 74D900 | Dem_Montážní lávka pro odpojovač | kus | 1 | [5 empty] | 0 | příloha č.2 | P | SŽDC | Položka obsahuje všechny náklady na demontáž stávajícího zařízení se všemi pomocnými doplňujícími úpravami pro jeho likvidaci nebo další použití s přepravou a dovozem potřebných mechanizmů k uvedené činnosti.Cena položky je vč. Ostatních rozpočtových nákladů
59 | 74D910 | Dem_Návěst pro el. provoz | kus | 1 | [5 empty] | 0 | příloha č.2 | P | SŽDC | Položka obsahuje všechny náklady na demontáž stávajícího zařízení se všemi pomocnými doplňujícími úpravami pro jeho likvidaci nebo další použití s přepravou a dovozem potřebných mechanizmů k uvedené činnosti.Cena položky je vč. Ostatních rozpočtových nákladů
60 | 74L150 | Tažné hnací vozidlo k pracovním soupravám (pro demontáž) | hod | 9 | [5 empty] | 0 | na základě předch. položek | P | SŽDC | Položka obsahuje veškeré výkony tažného hnacího vozidla pro posun montážní a demontážní techniky v kolejišti.Cena položky je vč. Ostatních rozpočtových nákladů
| . |  |  | . | [5 empty] | 0
Díl: | m10 | 74 M Revize , zkoušky , měření a technická pomoc TV |  | .
61 | 74M020 | Statické měření parametrů TV dle ČSN | hod | 8 | [5 empty] | 0 |  | P | SŽDC | Položka obsahuje cenu měření a kontrolu parametrů trolejových vedení a trakčních zařízení podle požadavku ČSN, jejich vyhodnocení včetně nájmu mechanizmu a měřících zařízení.Počítá se 1km TV na 4 hod.Cena položky je vč. Ostatních rozpočtových nákladů
62 | 74M100 | Protokol způsobilosti TV | hod | 8 | [5 empty] | 0 |  | P | SŽDC | Položka obsahuje cenu za vyhotovení dokladu právnickou osobou o trolejových vedení a trakčních zařízení.Cena položky je vč. Ostatních rozpočtových nákladů
63 | 74M110 | Technická kontrola TV | hod | 8 | [5 empty] | 0 |  | P | SŽDC | Položka obsahuje cenu měření a kontrolu parametrů trolejvých vedení a trakčních zařízení podle požadavku ČSN, jejich vyhodnocení včetně nájmu mechanizmu a měřících zařízení.Cena položky je vč. Ostatních rozpočtových nákladů
64 | 74M300 | Revizní zpráva | hod | 8 | [5 empty] | 0 |  | P | SŽDC | Položka obsahuje cenu za revizi autorizovaným revizním technikem na zařízeních trakčního vedení podle požadavku ČSN, včetně hodnocení.Cena položky je vč. Ostatních rozpočtových nákladů
65 | 74M400 | Výkon jednotek správce správce TV mimo výkonů investora | hod | 16 | [5 empty] | 0 |  | P | SŽDC | Položka obsahuje cenu za zajištění pracoviště správcem TV (zkratování TV) ,zajištění přejezdů správcem TV vč. Nájmu pracovníků a použitých mechanismů nutných k výkonu.Cena položky je vč. Ostatních rozpočtových nákladů
| . |  |  | . | [5 empty] | 0
Note on L6: § 6f § 7
Note on U4: jiri.zakravsky: tools PSSOzzzzzz propertites Protection Lock "2*4"