## Výkaz výměr 1
Výkaz výměr |  |  | modré buňky vyplní zhotovitel
Akce: | Praha-Výstaviště (mimo) - Praha-Dejvice (vč.) - podrobný inženýrskogeologický průzkum
Položka |  | Výkon / dodávka prací | počet m.j. | jednotka | jedn. cena Kč | cena Kč celkem
1. |  | VRTÁNÍ A ODKRYVNÉ PRÁCE
1.1. |  | A - VRTNÉ A KOPNÉ PRÁCE
1.1. | 1 | Jádrové vrty vrtané TK v hloubkovém intervalu 0,0 - 10,0 m, vč. provozního pažení a odpažení | 354 | bm |  | 0
1.1. | 2 | Jádrové vrty vrtané TK v hloubce > 10,0 m, vč. provozního pažení a odpažení | 93 | bm |  | 0
1.1. | 3 | Jádrové vrty vrtané diamantovými korunkami na vodní výplach v rozmezí hloubek 0 - 30,0 m | 790 | bm |  | 0
1.1. | 4 | Vrty vrtané dvojitou jádrovkou s výplachem (Ø76 mm) pro presiometrickou / dilatometrickou zkoušku - příplatek za 1 m vrtu | 150 | bm |  | 0
1.1. | 5 | Inklinometrické vrty vrtané TK se zabudováním inklinometrické pažnice - příplatek k bm | 30 | bm |  | 0
1.1. | 6 | Inklinometrické vrty vrtané dvojitou jádrovkou se zabudováním inklinometrické pažnice (Ø112 mm) - příplatek k bm | 20 | bm |  | 0
1.1. | 7 | Přibírka HG vrtu na Ø125 až 254 mm | 115 | bm |  | 0
1.1. | 8 | Vystrojení HG vrtu PVC pažnicí Ø125 mm, obsyp, těsnění | 115 | bm |  | 0
1.1. | 9 | Pronájem MUV pro dopravu přívěsného vozíku na místa vrtů a zpět do žst. Praha-Dejvice | 280 | hod. |  | 0
1.1. | 10 | Pronájem přívěsného vozíku pro dopravu na místo vrtu - 46 vrtů/míst | 46 | den |  | 0
1.2. |  | B - SOUVISEJÍCÍ PRÁCE
1.2. | 1 | DIO a DIR (4x), práce v záborech v komunikacích - dle skutečnosti | 4 | ks |  | 0
1.2. | 2 | Příprava sondážního pracoviště pro vrty vrtané TK | 65 | prac. |  | 0
1.2. | 3 | Příprava sondážního pracoviště pro vrty prohlubované vrtáním na vodní výplach | 60 | prac. |  | 0
1.2. | 4 | Bezpečnostní předkopy pro ověření polohy podzemních inženýrských sítí | 20 | ks |  | 0
1.2. | 5 | Provozní pažení a odpažení vrtů | 350 | bm |  | 0
1.2. | 6 | Prostoje vrtné soupravy při realizaci presiometrických zkoušek a karotážního měření | 50 | hod. |  | 0
1.2. | 7 | Osazení zhlaví vrtu (HG, inklino) | 7 | ks |  | 0
1.2. | 8 | Likvidace vrtů hutněným záhozem | 1029 | bm |  | 0
1.2. | 9 | Skartace vrtného jádra | 1144 | bm |  | 0
1.2. | 10 | Archivace a uskladnění vybraných částí vrtného jádra po dobu realizace podrobného IGP | 20 | ks |  | 0
1.2. | 11 | Doprava vrtné a doprovodné techniky | 1 | kpl. |  | 0
1.2. | 12 | Škody na pozemcích | 1 | kpl. |  | 0
1.3. |  | C - ODBĚR VZORKŮ
1.3. | 1 | Odběr vzorků zemin - porušené - třída 3B | 87 | ks |  | 0
1.3. | 2 | Odběr vzorků zemin - neporušené - třída 1 (2) A - vtlačným břitovým odběrákem | 20 | ks |  | 0
1.3. | 3 | Odběr vzorků hornin - neporušené - třída 1 (2) A - z vrtného jádra vrtaného dvojitou jádrovko | 72 | ks |  | 0
1.3. | 4 | Odběr vzorků vody | 12 | ks |  | 0
1.3. | 5 | Odběr vzorků zemin/hornin pro rozbor kontaminace | 14 | ks |  | 0
1.3. | 6 | Doprava vzorků do laboratoře | 1 | kpl. |  | 0
|  | dílčí mezisoučet - pol. 1. |  |  |  | 0
2. |  | POLNÍ ZKOUŠKY A MĚŘENÍ
2.1. | 1 | Dynamická penetrační zkouška | 24 | bm |  | 0
2.1. | 2 | Příprava sondážního pracoviště pro dynamickou penetraci | 4 | ks |  | 0
2.1. | 3 | Doprava penetrační soupravy | 1 | kpl. |  | 0
2.1. | 4 | Presiometrické / dilatometrické zkoušky na nepažených stěnách jádrových vrtů (2 etáže/1 vrt), včetně dopravy | 25 | vrt |  | 0
2.1. | 5 | Geotechnický monitoring - měření inklinometrů | 16 | měření |  | 0
2.1. | 6 | Zpracování protokolů polních zkoušek | 5 | den |  | 0
|  | dílčí mezisoučet - pol. 2. |  |  |  | 0
3. |  | HYDROGEOLOGICKÉ PRÁCE
3. | 1 | Hydrodynamické zkoušky - orientační čerpací | 5 | ks |  | 0
3. | 2 | Hydrodynamické zkoušky - nálevová vsakací zkouška, vč. dopravy vody na lokalitu | 5 | ks |  | 0
3. | 3 | Ruční odečty úrovně HPV trvale vystrojených pozorovacích vrtů po dobu realizace IGP - odečet 1x měsíc | 1 | ks |  | 0
3. | 4 | Ruční odečty úrovně HPV pasportizovaných studní z předchozí etap IGP - odečet 1x měsíc | 1 | ks |  | 0
|  | dílčí mezisoučet - pol. 3. |  |  |  | 0
4. |  | LABORATORNÍ PRÁCE
4. | 1 | Základní klasifikační rozbory porušených vzorků | 87 | zk. |  | 0
4. | 2 | Základní klasifikační rozbory neporušených vzorků | 20 | zk. |  | 0
4. | 3 | Zkoušky neporušených vzorků - krabicový smyk (4 krabice) - efektivní pevnost | 10 | zk. |  | 0
4. | 4 | Zkoušky neporušených vzorků - prosedavost | 10 | zk. |  | 0
4. | 5 | Zkoušky na vzorcích hornin - pevnost v jednoosén tlaku (89 vzorků x 3 tělesa) | 72 | zk. |  | 0
4. | 6 | Agresivita zemin/hornin na betonové konstrukce | 14 | zk. |  | 0
4. | 7 | Rozbor vody - stanovení agresivity na beton a ocelové konstrukce | 12 | zk. |  | 0
4. | 8 | Chemické analýzy dle vyhlášky č. 273/2021 Sb. - dle tab. 10.1, 10.2, 5.1 a 5.2. - odběry z kolejí | 32 | zk. |  | 0
|  | dílčí mezisoučet - pol. 4. |  |  |  | 0
5. |  | GEODETICKÉ PRÁCE, OVĚŘENÍ PODZEMNÍCH INŽENÝRSKÝCH SÍTÍ, INŽENÝRING
5. | 1 | Vytýčení sond a polních zkoušek | 69 | ks |  | 0
5. | 2 | Polohopisné a výškopisné zaměření sond a zk. JTSK, Bpv | 69 | ks |  | 0
5. | 3 | Vytyčení a ověření podzemních inž. sítí, vč. event. kopaných sond prováděných za tímto účelem | 69 | ks |  | 0
5. | 4 | Inženýring zajištění využívání cizích pozemků a objektů, související technické práce s touto činností - v případě realizace, v součinnosti se SŽ | 1 | kpl |  | 0
|  | dílčí mezisoučet - pol. 5. |  |  |  | 0
6. |  | GEOFYZIKÁLNÍ PRŮZKUM
6. | 1 | Měření pomocí metody mělké refrakční seismiky (MRS), vč. přepravy měřící skupiny, geodetického zaměření dílčích bodů a vyhodnocení měření | 2450 | bm |  | 0
6. | 2 | Měření dynamické odezvy způsobené technickou seismicitou | 200 | bm |  | 0
|  | dílčí mezisoučet - pol. 6. |  |  |  | 0
7. |  | VÝKONY GEOLOGICKÉ SLUŽBY
7.1 | 1 | Archivní rešerše a příprava průzkumných prací pro jednotlivé části, rekognoskace lokality |  | den |  | 0
7.1 | 2 | Sled, řízení, koordinace sondážních prací, GT dozor |  | den |  | 0
7.1 | 3 | Geologická dokumentace průzkumných sond |  | den |  | 0
7.1 | 4 | Komplexní vyhodnocení polních zkoušek |  | den |  | 0
7.1 | 5 | Inženýrskogeologické a hydrogeologické zhodnocení zájmového území |  | den |  | 0
7.1 | 6 | Vyhodnocení geotechnických vlastností zemin a hornin |  | den |  | 0
7.1 | 7 | Dopravní náklady |  | kpl |  | 0
7.1 | 8 | Zpracování předběžné zprávy |  | den |  | 0
7.1 | 9 | Zpracování závěrečné zprávy (včetně graf. a digitálních výstupů, fotodokumentace), digitalizace a reprografie čistopisu |  | den |  | 0
|  | dílčí mezisoučet - pol. 7. |  |  |  | 0
|  | Cena celkem bez DPH |  |  |  | 0
R E K A P I T U L A C E
Cena bez DPH |  |  |  |  | DPH | Cena včetně DPH
1. |  | VRTÁNÍ A ODKRYVNÉ PRÁCE |  | 0 | 0 | 0
2. |  | POLNÍ ZKOUŠKY |  | 0 | 0 | 0
3. |  | POLNÍ ZKOUŠKY A MĚŘENÍ |  | 0 | 0 | 0
4. |  | LABORATORNÍ PRÁCE |  | 0 | 0 | 0
5. |  | GEODETICKÉ PRÁCE, OVĚŘENÍ PODZEMNÍCH INŽENÝRSKÝCH SÍTÍ, INŽENÝRING |  | 0 | 0 | 0
6. |  | GEOFYZIKÁLNÍ PRŮZKUM |  | 0 | 0 | 0
7. |  | VÝKONY GEOLOGICKÉ SLUŽBY |  | 0 | 0 | 0
Cena podrobného inženýrskogeologického průzkumu celkem: |  |  |  | 0 | 0 | 0