## úsek Č. Velenice - Č. Budějovic
Č. Velenice - Č. Budějovice
staničení je uvedeno v přesnosti na HM, konkrétní km bude upřesněn dle char. bodu směrového řešení ZP/KP, ZO/KO
přehled úprav rychlostí a GPK
| km |  | délka úseku | stávající rychlosti |  | návrh | popis úpravy
| od | do |  | V100 | V130 | V150
| 186.6 | 188.9 | 2300 | 100 | 100 | 120 | stav dle budoucí opravné práce Jílovice – Borovany
| 188.9 | 193.2 | 4300 | 80 | 80 | 100 | stav dle budoucí opravné práce Jílovice – Borovany navrhnout úpravu složeného oblouku km 189.2-189.8 a km 190.9-191.9
| 193.2 | 195.9 | 2700 | 90 | 95 | 100 | bez úprav
| 200 | 200.7 | 700 | 85 | 90 | 95 | složený oblouk km 200.0-200.7 pouze zvýšení převýšení +10mm
| 200.7 | 204.8 | 4100 | 90 | 95 | 100 | oblouk km 201.5-201.9 pouze zvýšení převýšení +20mm vč. úpravy P1112 (účelové komunikace)
| 208 | 208.9 | 900 | 90 | 95 | 100 | bez úprav
| 208.9 | 210.3 | 1400 | 90 | 90 | 100 | bez úprav
| 210.3 | 211.5 | 1200 | 90 | 95 | 100 | bez úprav
| 211.5 | 211.7 | 200 | 80 | 80 | 90 | bez úprav, prověřit vzdálenost od ZV
17800

## úsek H. Dvořiště - Č. Budějovic
H. Dvořiště - Č. Budějovice
staničení je uvedeno v přesnosti na HM, konkrétní km bude upřesněn dle char. bodu směrového řešení ZP/KP, ZO/KO
přehled úprav rychlostí a GPK
| km |  | délka úseku | stávající rychlosti |  | návrh | popis úpravy
| od | do |  | V100 | V130 | V150
| 63.7 | 69.4 | 5700 | 70 | 75 | 80 | oblouk km 64,8-65,1 pouze zvýšení převýšení +5mm složený oblouk km 65,7-64,4 pouze zvýšení převýšení +5mm
| 70.1 | 73.9 | 3800 | 70 | 75 | 80 | inflex oblouk km 72,1-72,9 pouze zvýšení převýšení +10mm
| 75.3 | 77 | 1700 | 85 | 85 | 90 | bez úprav
| 77 | 79 | 2000 | 80 | 85 | 90 | bez úprav
| 79 | 80.8 | 1800 | 75 | 80 | 85 | prověřit vzdálenost od ZV1, složený oblouk km 79.2-79.5 pouze zvýšení převýšení +5mm
| 80.8 | 87.1 | 6300 | 70 | 70 | 75 | inflex oblouk km 80,8-82,1 pouze zvýšení převýšení +3mm inflex oblouk km 82,8-83,5 pouze zvýšení převýšení +3mm
| 88.8 | 93.1 | 4300 | 70 | 75 | 80 | bez úprav
| 94.3 | 95.3 | 1000 | 85 | 90 | 95 | bez úprav
| 96.1 | 96.8 | 700 | 85 | 90 | 95 | bez úprav
| 99.7 | 100.5 | 800 | 80 | 85 | 100 | bez úprav
| 101.2 | 102.4 | 1200 | 70 | 70 | 75 | bez úprav
| 102.4 | 104.5 | 2100 | 80 | 85 | 90 | inflex oblouk km 102,5-102,9 pouze zvýšení převýšení +3mm
| 108.2 | 110.9 | 2700 | 80 | 85 | 90 | bez úprav
| 112.5 | 113.9 | 1400 | 90 | 95 | 100 | bez úprav
35500