## SO 11-19-03.3
Aspe |  | Firma: Moravia Consult
Příloha k formuláři pro ocenění nabídky
Stavba |  | 5713520004 |  | Rekonstrukce žst. Přerov, 2. stavba
číslo a název SO |  | SO 11-19-03.3 |  | Přeložka VTL plynovodu
číslo a název rozpočtu: |  | SO 11-19-03.3 |  | Přeložka VTL plynovodu
Poř. č.pol. | cenová soustava | Kód položky | Varianta položky | Název položky | jednotka | Počet jednotek | CENA
[7 empty] | jednotková | celkem
1 | 2 | 3 | 4 | 5 | 6 | 7 | 8 | 9
|  | 0 |  | Všeobecné konstrukce a práce
1 | R - položka | R02852 |  | PRŮZKUMNÉ PRÁCE DIAGNOSTIKY KONSTRUKCÍ V PODZEMÍ | KČ | 1 |  | 0
zjištění stáv.stavu plynovodu 1=1,000 [A]
zahrnuje veškeré náklady spojené s objednatelem požadovanými pracemi
2 | R - položka | R02911 |  | OSTATNÍ POŽADAVKY - GEODETICKÉ ZAMĚŘENÍ A VYTÝČENÍ | KPL | 1 |  | 0
ověření směrové a výškové polohy plynovodu 1=1,000 [A]
zahrnuje veškeré náklady spojené s objednatelem požadovanými pracemi
3 | R - položka | R02943 |  | OSTATNÍ POŽADAVKY - VYPRACOVÁNÍ RDS | KPL | 1 |  | 0
dokumentace pro realizaci přeložky odsouhlasená provozovatelem VTL 1=1,000 [A]
zahrnuje veškeré náklady spojené s objednatelem požadovanými pracemi
4 | R - položka | R02960 |  | OSTATNÍ POŽADAVKY - ODBORNÝ DOZOR + REVIZE | KPL | 1 |  | 0
1=1,000 [A]
zahrnuje veškeré náklady spojené s objednatelem požadovaným dozorem
5 | R - položka | R02960c |  | OSTATNÍ POŽADAVKY | KPL | 1 |  | 0
dle PD provádění bypasu- souprava STOPLE, uzavření stáv.potrubí DN 200 a bypas, vč.přepouštěcího potrubí 147 m 1=1,000 [A]
zahrnuje veškeré náklady spojené s prováděním bypasu
|  | 0 |  | Všeobecné konstrukce a práce |  |  |  | 0 | 0
|  | 015 |  | Poplatky za likvidaci odpadů
6 | R - položka | R01502 |  | Poplatek za uložení výkopové zeminy na skládku | T | 217.728 |  | 0
přebytek výkopku 103,68 m3 103,68*2,1=217,728 [A]
zahrnuje veškeré náklady spojené s uložením na skládku
7 | R - položka | R01504 |  | Poplatek za uložení vybouraného ocel.potrubí na skládku | T | 5.94 |  | 0
ocel.potrubí 219x4,5 mm (198 m) - výkup - sběrna 198,0*0,030=5,940 [A]
zahrnuje veškeré náklady spojené s uložením na skládku
|  | 015 |  | Poplatky za likvidaci odpadů |  |  |  | 0 | 0
|  | 1 |  | Zemní práce
8 | 2017_OTSKP-ŽS | 12273 |  | ODKOPÁVKY A PROKOPÁVKY OBECNÉ | M3 | 58.8 |  | 0
odstranění obsypu ze zeminy přepouštěcího potrubí (0,3+1,3)/2*0,5*147=58,800 [A]
Technická specifikace položky odpovídá příslušné cenové soustavě.
9 | 2017_OTSKP-ŽS | 13173 |  | HLOUBENÍ JAM ZAPAŽ I NEPAŽ | M3 | 32.22 |  | 0
hloubení svah.stav. jámy (2ks) pro určení hloubky uložení a diagnostiku stáv.stavu plynovodu, výkopek bude uložen podél jámy a bude použit pro zpětný zásyp jámy 1,5/3*(4,30+9,02+18,90)*2=32,220 [A]
Technická specifikace položky odpovídá příslušné cenové soustavě.
10 | 2017_OTSKP-ŽS | 13273A |  | HLOUBENÍ RÝH ŠÍŘ DO 2M PAŽ I NEPAŽ - BEZ DOPRAVY | M3 | 585.9 |  | 0
pažená rýha šíře 1,20 m, výkop pro přeložku (585,900 m3), rýha šíře 1,10 m pro odstranění stáv.potrubí (326,700 m3), výkopek pro zásyp (155,52+326,70)m3 uložen podél rýhy (1,12*1,5*144)+(1,10*1,5*198)=585,900 [A]
Technická specifikace položky odpovídá příslušné cenové soustavě.
11 | 2017_OTSKP-ŽS | 17120 |  | ULOŽENÍ SYPANINY DO NÁSYPŮ A NA SKLÁDKY BEZ ZHUTNĚNÍ | M3 | 103.68 |  | 0
uložení přebytku výkopku 585,90-482,22=103,68 [A]
Technická specifikace položky odpovídá příslušné cenové soustavě.
12 | 2017_OTSKP-ŽS | 17411 |  | ZÁSYP JAM A RÝH ZEMINOU SE ZHUTNĚNÍM | M3 | 514.44 |  | 0
zásyp rýh pro přeložku (155,52 m3), zásyp rýh pro odstraň.stáv.potrubí (326,70 m3), zásyp jámy pro určení hloubky uložení stáv.stavu plynovodu (32,220 m3) (0,9*1,2*144)+(1,1*1,5*198)+32,220=514,440 [A]
Technická specifikace položky odpovídá příslušné cenové soustavě.
13 | 2017_OTSKP-ŽS | 17521 |  | OBSYP POTRUBÍ A OBJEKTŮ ZEMINOU BEZ ZHUT | M3 | 58.8 |  | 0
obsyp přepouštěcího potrubí zeminou bez zhutnění, použit výkopek z rýh (0,3+1,3)/2*0,5*147=58,800 [A]
Technická specifikace položky odpovídá příslušné cenové soustavě.
14 | 2017_OTSKP-ŽS | 17581 |  | OBSYP POTRUBÍ A OBJEKTŮ Z NAKUPOVANÝCH MATERIÁLŮ | M3 | 36.888 |  | 0
Obsyp potrubí štěrkopískem - zrno 0-8 mm, 300 mm nad vrchol potrubí (1,2*0,5*144)-(3,14*0,1095*144)=36,888 [A]
Technická specifikace položky odpovídá příslušné cenové soustavě.
15 | 2017_OTSKP-ŽS | R13273B |  | HLOUBENÍ RÝH ŠÍŘ DO 2M PAŽ I NEPAŽ - DOPRAVA | T | 17.892 |  | 0
přebytek výkopku z rýh 103,68 m3, doprava na skládku 103,68*2,1=217,728 [A]
Položka zahrnuje samostatnou dopravu zeminy.
|  | 1 |  | Zemní práce |  |  |  | 0 | 0
|  | 2 |  | Základy
16 | 2017_OTSKP-ŽS | 212615 |  | TRATIVODY KOMPL Z TRUB Z PLAST HMOT DN DO 80MM, RÝHA TŘ I | M | 144 |  | 0
pracovní drenáž DN 80, vč,štěrkového podsypu a obsypu, rozsah drenáží bude možno upřesnit dle skutečného výskytu podz.vody po provedení výkopů 144=144,000 [A]
Technická specifikace položky odpovídá příslušné cenové soustavě.
|  | 2 |  | Základy |  |  |  | 0 | 0
|  | 4 |  | Vodorovné konstrukce
17 | 2017_OTSKP-ŽS | 45157 |  | PODKLADNÍ A VÝPLŇOVÉ VRSTVY Z KAMENIVA TĚŽENÉHO | M3 | 17.28 |  | 0
pískové lože pod potrubím tl.155 mm, vč.dodávky písku - zrna do 8 mm 1,20*0,100*144=17,280 [A]
Technická specifikace položky odpovídá příslušné cenové soustavě.
|  | 4 |  | Vodorovné konstrukce |  |  |  | 0 | 0
|  | 8 |  | Potrubí
18 | 2017_OTSKP-ŽS | 86334 |  | POTRUBÍ Z TRUB OCELOVÝCH DN DO 200MM | M | 144 |  | 0
plynovodní potrubí ocel L360 NE uložené ve výkopu 144=144,000 [A]
Technická specifikace položky odpovídá příslušné cenové soustavě.
19 | R - položka | R889629 |  | JISKROVÁ ZKOUŠKA | M | 144 |  | 0
jiskrová zkouška ocel.potrubí DN 200 144=144,000 [A]
jiskrová zkouška izolace potrubí
20 | 2017_OTSKP-ŽS | 899305 |  | DOPLŇKY NA POTRUBÍ - ORIENTAČ SLOUPKY | KUS | 3 |  | 0
orientační sloupek - ocel.trubka DN 40, dl.3,5 m žárově zinkovaná, vč.uzavření vrchu trubky, vč.oranžovo černého povlaku, vč.orientační tabulky, vč.základové patky (1ks), vč.POCH (1ks) v lomových bodech trasy … 1+1+1=3,000 [A]
Technická specifikace položky odpovídá příslušné cenové soustavě.
21 | 2017_OTSKP-ŽS | 899309 |  | DOPLŇKY NA POTRUBÍ - VÝSTRAŽNÁ FÓLIE | M | 144 |  | 0
výstražná perforovaná fólie žluté barvy šíře 0,33 m 144=144,000 [A]
Technická specifikace položky odpovídá příslušné cenové soustavě.
22 | 2017_OTSKP-ŽS | 89944 |  | VÝŘEZ, VÝSEK, ÚTES NA POTRUBÍ DN DO 200MM | KUS | 2 |  | 0
vyřez na stávajícím oc. potrubí DN 200 v místě napojení přeložky na stáv.potrubí 2=2,000 [A]
Technická specifikace položky odpovídá příslušné cenové soustavě.
23 | R - položka | R899623 |  | RADIOGRAFICKÁ ZKOUŠKA POTRUBÍ | M | 144 |  | 0
radiogr.zkouška ocel.potrubí DN 200 144=144,000 [A]
radiogr.zkouška svarů ocel.potrubí DN 200
24 | R - položka | R899624 |  | KALIBRACE POTRUBÍ | M | 144 |  | 0
kalibrace ocel.potrubí DN 200 144=144,000 [A]
kalibrace ocel.potrubí DN 200
25 | 2017_OTSKP-ŽS | 899641 |  | TLAKOVÉ ZKOUŠKY POTRUBÍ DN DO 200MM | M | 144 |  | 0
potrubí přeložky oc.DN 200 144=144,000 [A]
Technická specifikace položky odpovídá příslušné cenové soustavě.
|  | 8 |  | Potrubí |  |  |  | 0 | 0
|  | 9 |  | Ostatní konstrukce a práce
26 | 2017_OTSKP-ŽS | 969334 |  | KOMPLATNÍ DEMONTÁŽ POTRUBÍ DN DO 200MM PLYNOVÝCH | M | 198 |  | 0
demontáž stáv. plynovodu oc. DN 200 (219x4,5mm) - demontované prvky předány provozovateli distribuční soustavy (PDS) a technické infrastruktury nebo odvoz a uložení na skládku 198=198,000 [A]
Technická specifikace položky odpovídá příslušné cenové soustavě.
27 | 2017_OTSKP-ŽS | 969434 |  | PROPLACH PLYN POTRUBÍ DN DO 200MM VZDUCHEM NEBO INERT PLYNEM | M | 198 | 0 | 0
odplynění a proplach vzduchem odpojeného plyn.potrubí oc.DN 200 198=198,000 [A]
Technická specifikace položky odpovídá příslušné cenové soustavě.
|  | 9 |  | Ostatní konstrukce a práce |  |  |  | 0 | 0
|  |  |  | C e l k e m |  |  |  | 0 | 0
Ostatní ve výkazu nespecifikované práce
Vícepráce
|  |  |  | Vícepráce celkem |  |  |  | 0 | 0
Méněpráce
|  |  |  | Méněpráce celkem |  |  |  | 0 | 0
|  |  |  | Celkem |  |  |  | 0 | 0
|  |  |  | Celkem |  |  |  | 0 | 0