## SO 19-34-01_A
Aspe |  | Firma: Moravia Consult
Příloha k formuláři pro ocenění nabídky
Stavba |  | 5713520004 |  | Rekonstrukce žst. Přerov, 2. stavba
číslo a název SO |  | SO 19-34-01_A |  | Dluhonice-Prosenice, PHS v km 2,946-4,747 vlevo
číslo a název rozpočtu: |  | SO 19-34-01_A |  | Dluhonice-Prosenice, PHS v km 2,946-4,747 vlevo
Poř. č.pol. | cenová soustava | Kód položky | Varianta položky | Název položky | jednotka | Počet jednotek | CENA
[7 empty] | jednotková | celkem
1 | 2 | 3 | 4 | 5 | 6 | 7 | 8 | 9
|  | 10 |  | Zemní práce
1 | OTSKP13_16 | 11524 |  | PŘEVEDENÍ VODY POTRUBÍM DN 400 NEBO ŽLABY R.O. DO 1,4M | M | 18 |  | 0
1: únikové východy přes Vinarský potok; 2: PVC trouby pr. 400mm, dl. 6,00m, 3x; 3: 6,00*3
2 | OTSKP13_16 | 12473 |  | VYKOPÁVKY PRO KORYTA VODOTEČÍ TŘ. I | M3 | 114.17 |  | 0
1: únikový východ v km 4,175; 2: (3,50*3,40*0,95+(3,50*3,40*2,30)/2)*2 3: únikový východ v km 3,965; 4: (3,50*2,80*0,95+(3,50*2,80*1,50)/2)*2 5: únikový východ v km 3,663; 6: (3,50*2,80*0,95+(3,50*2,80*1,25)/2)*2
3 | OTSKP13_16 | 13273 |  | HLOUBENÍ RÝH ŠÍŘ DO 2M PAŽ I NEPAŽ TŘ. I | M3 | 109.56 |  | 0
1: odkopání pro soklové panely PHS; 2: 1826,00*0,15*0,40
4 | OTSKP13_16 | 17120 |  | ULOŽENÍ SYPANINY DO NÁSYPŮ A NA SKLÁDKY BEZ ZHUTNĚNÍ | M3 | 577.798 |  | 0
1: viz. položka 13273+224324+224325-17411 2: (109,56+499,71+124,928)-156,40
5 | OTSKP13_16 | 17411 |  | ZÁSYP JAM A RÝH ZEMINOU SE ZHUTNĚNÍM | M3 | 272.57 |  | 0
1: u stožárů TV a únik. východech; 120,00*0,60*1,70 2: pro únik. schody; 120,00*0,20*1,50 3: lávky přes Vinarský potok; 114,17
6 | OTSKP13_16 | 17481 |  | ZÁSYP JAM A RÝH Z NAKUPOVANÝCH MATERIÁLŮ | M3 | 109.56 |  | 0
1: podsyp sokl. panelu ze štěrkodrti; 2: 1826,00*0,15*0,40
7 | OTSKP13_16 | 17750 |  | ZEMNÍ HRÁZKY ZE ZEMIN NEPROPUSTNÝCH | M3 | 16.04 |  | 0
1: únikový východ v km 4,175; 2: (4,50+0,90)/2*1,00*1,00 3: (4,50+0,90)/2*1,00*1,00*2/2 4: únikový východ v km 3,965; 5: (6,50+1,00)/2*0,80*1,00 6: (6,50+1,00)/2*0,80*1,00*2/2 7: únikový východ v km 3,663; 8: (4,50+1,30)/2*0,80*1,00 9: (4,50+1,30)/2*0,80*1,00*2/2
8 | OTSKP13_16 | 18600 |  | ZALÉVÁNÍ VODOU | M3 | 18.9 |  | 0
1: Zálivka dle povětrnostních podmínek (předpoklad 2x) 2: (1890*5,00*2)/1000
32 | R-položky MCO | R1841 |  | VYSAZOVÁNÍ KEŘŮ S BALEM VČET VÝKOPU JAMKY - s výměnou půdy, s hnojením, zálivkou a pod. | kus | 1890 |  | 0
1: Ozelenění PHS (1/3 délky, tj. 630m) – zahrnuje rostliny, vč. zeminy a údržby 2 roky; 2: 1890
|  | 10 |  | Zemní práce |  |  |  | 0 | 0
|  | 20 |  | Základy
9 | OTSKP13_16 | 224324 |  | PILOTY ZE ŽELEZOBETONU C25/30 | M3 | 499.71 |  | 0
1: beton C25/30 - XC2 2: Dle technické zprávy, výkresových příloh projektové dokumentace, TKP staveb státních drah a výkazů materiálu projektu. 3: viz. "Tvar a výztuž piloty P1; pr. 600mm" 4: ((pi*0,300^2)*(5,00-1,00))*200 5: viz. "Tvar a výztuž piloty P2; pr. 750mm" 6: ((pi*0,375^2)*(5,00-1,00))*45 7: viz. "Tvar a výztuž piloty P4; pr. 500mm" 8: ((pi*0,250^2)*(5,00-1,00))*247
10 | OTSKP13_16 | 224325 |  | PILOTY ZE ŽELEZOBETONU C30/37 | M3 | 124.928 |  | 0
1: beton C30/37 - XF2 provzdušněný včetně bednění v případě vystupující hlavy piloty nad úroveň ústí vrtu 2: Dle technické zprávy, výkresových příloh projektové dokumentace, TKP staveb státních drah a výkazů materiálu projektu. 3: viz. "Tvar a výztuž piloty P1; pr. 600mm" 4: ((pi*0,300^2)*1)*200 5: viz. "Tvar a výztuž piloty P2; pr. 750mm" 6: ((pi*0,375^2)*1)*45 7: viz. "Tvar a výztuž piloty P4; pr. 500mm" 8: ((pi*0,250^2)*1)*247
11 | OTSKP13_16 | 224365 |  | VÝZTUŽ PILOT Z OCELI 10505, B500B | T | 49.32 |  | 0
1: Dle technické zprávy, výkresových příloh projektové dokumentace, TKP staveb státních drah a výkazů materiálu projektu. 2: P1; 13860,00*0,001 3: P2; 4090,50*0,001 4: P3; 31369,00*0,001
12 | OTSKP13_16 | 264730 |  | VRTY PRO PILOTY TŘ I A II D DO 800MM | M | 2460 |  | 0
1: P1; pr. 600mm" 2: 5,00*200 3: P2; pr. 750mm" 4: 5,00*45 5: P4; pr. 500mm" 6: 5,00*247
13 | OTSKP13_16 | 27152 |  | POLŠTÁŘE POD ZÁKLADY Z KAMENIVA DRCENÉHO | M3 | 158.973 |  | 0
1: podsyp sokl. panelu; 2: 3028,057*0,35*0,15
14 | OTSKP13_16 | 272325 |  | ZÁKLADY ZE ŽELEZOBETONU DO C30/37 (B37) | M3 | 7.255 |  | 0
1: základový pas ZP-01 pro kotvení PHS; 2: (7,106+3,785)*1,20*0,50 3: 0,60*0,60*0,50*4
15 | OTSKP13_16 | 272363 |  | VÝZTUŽ ZÁKLADŮ Z OCELI 10335, 10338 | T | 0.474 |  | 0
1: základový pas ZP-01 pro kotvení PHS; 2: 474,20/1000
|  | 20 |  | Základy |  |  |  | 0 | 0
|  | 30 |  | Svislé konstrukce
16 | OTSKP13_16 | 333314 |  | MOSTNÍ OPĚRY A KŘÍDLA Z PROSTÉHO BETONU DO C25/30 (B30) | M3 | 10.966 |  | 0
1: betonové opěry; 2: lávka v km 4,175; 1,50*0,80*0,60*2+1,50*0,40*1,846*2 3: lávka v km 3,965; 1,50*0,80*0,60*2+1,50*0,40*1,846*2 4: lávka v km 3,663; 1,50*0,80*0,60*2+1,50*0,40*1,846*2
17 | OTSKP13_16 | 333325 |  | MOSTNÍ OPĚRY A KŘÍDLA ZE ŽELEZOVÉHO BETONU DO C30/37 (B37) | M3 | 9.402 |  | 0
1: opěrná zeď OP-01 pro kotvení PHS; 2: "měřeno digitálně; 0,996*9,44
18 | OTSKP13_16 | 333365 |  | VÝZTUŽ MOSTNÍCH OPĚR A KŘÍDEL Z OCELI 10505, B500B | T | 0.715 |  | 0
1: opěrná zeď OP-01 pro kotvení PHS; 2: 714,80/1000
19 | OTSKP13_16 | 33717 |  | SLOUPKY PROTIHLUK STĚN Z DÍLCŮ KOVOVÝCH | T | 132.263 |  | 0
1: viz výpis prvků PHS - SO 19-34-01; 2: sloupky HEA 160 a plotýnky tl. 14mm, 260/180mm; 3: 1511,454/1000 4: sloupky HEA 160 přímé a rohové s příložkou tl. 10mm, dl. 700mm; 5: 48278,308/1000 6: sloupky HEB 160 přímé a rohové s příložkou tl. 10mm, dl. 700mm; 7: 16247,056/1000 8: sloupky HEB 180 přímé s příložkou tl. 10mm, dl. 700mm; 9: 1677,44/1000 10: sloupky HEB 200 přímé a rohové s příložkou tl. 10mm, dl. 700mm; 11: 57298,344/1000 12: sloupky HEB 220 přímé a rohové s příložkou tl. 10mm, dl. 700mm; 13: 7250,494/1000
Sloupky budou zality do kotevních otvorů v kalichu pilot plastbetonem 0,042 m3 x 492 = 20,7 m3
20 | OTSKP13_16 | 34796 |  | STĚNY PROTIHLUKOVÉ A OHRADNÍ Z DÍLCŮ SKLENĚNÝCH | M2 | 81.27 |  | 0
1: Pr2; 1,800*2,15*21
33 | R-položky MCO | R347125 |  | STĚNY PROTIHLUKOVÉ Z DÍLCŮ ŽELEZOBETON DO C30/37 (B37) - soklové panely tl. 120mm | M2 | 2550.797 |  | 0
1: kompletní dodávka a montáž dle technické zprávy, výkresové dokumentace, dle technických a technologických předpisů dodavatele výrobků a materiálů a dle TKP staveb státních drah, včetně všech detailů, kotvení, styků, spar, svarů a spojů, otvorů pr. 100mm, včetně vodivého propojení výztuže a vyvedení na povrch závitovými pouzdry pro ukolejnění, vzájemného propojení a propojení k ukolejňovacímu drátu. Včetně vložení izolantu mezi sloupek a panelové pole v místech vyznačených v PD, včetně staveništní a mimostaveništní dopravy ,včetně izolace proti zemní vlhkosti v částech, kde přijdou do styku se zeminou nebo kamenivem a finální povrchové úpravy . 2: Na sloupcích PHS bude přivařena šroubovice M12 pro uchycení vodiče a nebo pro uchycení průrazky. V ABS panelech a soklových panelech budou osazena závitová pouzdra M12. Propojení šroubovice na sloupcích s propojenými panely (ABS a soklové panely) a odizolování vytypovaných částí PHS zajistí zhotovitel PHSN (viz příloha č.11). 3: ************************************************* 4: Soklový panel tl.120mm vyztužený 5: beton C30/37 - XF4 6: S1.2; 6,00*1,10*1 7: S1.5; 6,00*0,80*3 8: S1.6; 6,00*0,70*5 9: S2.14; 5,00*1,50*1 10: S3.6; 4,45*0,70*4 11: S5.1; 4,00*1,20*27 12: S5.2; 4,00*1,10*46 13: S5.3; 4,00*1,00*48 14: S5.4; 4,00*0,90*42 15: S5.5; 4,00*0,80*185 16: S5.6; 4,00*0,70*148 17: S5.7; 4,00*0,60*33 18: S5.8; 4,00*0,50*13 19: VS5.11; 4,00*1,60*5 20: VS5.12; 4,00*1,40*4 21: VS5.13; 4,00*1,70*2 22: VS5.14; 4,00*1,50*3 23: VS5.2; 4,00*1,10*4 24: VS5.3; 4,00*1,00*2 25: VS5.4; 4,00*0,90*1 26: VS5.1; 4,00*1,20*3 27: VS5.11; 4,00*1,60*5 28: VS5.12; 4,00*1,40*4 29: VS5.13; 4,00*1,70*2 30: VS5.14; 4,00*1,50*3 31: VS5.2; 4,00*1,10*4 32: VS5.3; 4,00*1,00*2 33: VS5.4; 4,00*0,90*1 34: VS5.1; 4,00*1,20*3 35: S8.5; 3,79*0,80*1 36: S10.1; 3,66*1,20*1 37: S11.3; 3,65*1,00*1 38: S11.5; 3,65*0,80*1 39: S14.3; 3,60*1,00*1 40: S17.2; 3,54*1,10*1 41: S18.2; 3,52*1,10*1 42: S19.1; 3,50*1,20*2 43: S19.3; 3,50*1,00*1 44: S21.2; 3,45*1,10*1 45: S23.6; 3,36*0,70*2 46: VS23.12; 3,36*1,40*1 47: S25.1; 3,30*1,20*2 48: S25.3; 3,30*1,00*1 49: S25.4; 3,30*0,90*5 50: S25.5; 3,30*0,80*2 51: S25.6; 3,30*0,70*2 52: S25.7; 3,30*0,60*1 53: S27.6; 3,22*0,70*1 54: S27.7; 3,22*0,60*1 55: S29.6; 3,18*0,70*4 56: S30.1; 3,00*1,20*10 57: S30.2; 3,00*1,10*7 58: S30.3; 3,00*1,00*8 59: S30.4; 3,00*0,90*6 60: S30.5; 3,00*0,80*20 61: S30.6; 3,00*0,70*30 62: S30.7; 3,00*0,60*5 63: S30.8; 3,00*0,50*2 64: VS30.1; 3,00*1,20*1 65: VS30.11; 3,00*1,60*1 66: VS30.12; 3,00*1,40*1 67: VS30.14; 3,00*1,50*1 68: VS30.19; 3,00*1,30*1 69: S32.6; 2,82*0,70*4 70: S35.5; 2,75*0,80*2 71: S35.6; 2,75*0,70*2 72: S36.3; 2,72*1,00*1 73: S37.1A; 2,50*1,20*1 74: S38.4; 2,44*0,90*1 75: S40.5; 2,31*0,80*1 76: S43.1; 2,10*1,00*1 77: S43.4; 2,10*0,90*2 78: S44.4; 2,00*0,90*2 79: S44.5; 2,00*0,80*2 80: S46.1; 1,88*1,20*2 81: S46.3; 1,88*1,00*2 82: S46.5; 1,88*0,80*4 83: S46.6; 1,88*0,70*2 84: S47.12; 1,85*1,40*1 85: S49.3; 1,57*1,00*2 86: S49.5; 1,57*0,80*6 87: S49.6; 1,57*0,70*4 88: S49.7; 1,57*0,60*2 89: S49.8; 1,57*0,50*2 90: S51.5; 1,43*0,80*2 91: S52.5; 1,42*0,80*4 92: S52.7; 1,42*0,60*2 93: S53.5; 1,41*0,80*2 94: S53.6; 1,41*0,70*2 95: S55.5; 1,135*0,80*2 96: S56.6; 1,13*0,70*2 97: S57.1; 4,37*1,20*1
34 | R-položky MCO | R347127 |  | STĚNY PROTIHLUKOVÉ ABSORBČNÍ - oboustranně pohltivý panel - pohltivost A3/A3 | M2 | 4525.86 |  | 0
1: kompletní dodávka a montáž dle technické zprávy, výkresové dokumentace, dle technických a technologických předpisů dodavatele výrobků a materiálů a dle TKP staveb státních drah, včetně všech detailů, kotvení, styků, spar, svarů a spojů, otvorů pr. 100mm, včetně vodivého propojení výztuže a vyvedení na povrch závitovými pouzdry pro ukolejnění, vzájemného propojení a propojení k ukolejňovacímu drátu. Včetně vložení izolantu mezi sloupek a panelové pole v místech vyznačených v PD, včetně staveništní a mimostaveništní dopravy ,včetně izolace proti zemní vlhkosti v částech, kde přijdou do styku se zeminou nebo kamenivem a finální povrchové úpravy . 2: Na sloupcích PHS bude přivařena šroubovice M12 pro uchycení vodiče a nebo pro uchycení průrazky. V ABS panelech a soklových panelech budou osazena závitová pouzdra M12. Propojení šroubovice na sloupcích s propojenými panely (ABS a soklové panely) a odizolování vytypovaných částí PHS zajistí zhotovitel PHSN (viz příloha č.11). 3: ********************************************** 4: P1; 6,00*1,00*11 5: P5; 4,00*1,00*718 6: P8; 3,79*1,00*3 7: P10; 3,66*1,00*2 8: P11; 3,65*1,00*3 9: P13; 3,62*1,00*2 10: P14; 3,60*1,00*2 11: P17; 3,54*1,00*2 12: P18; 3,52*1,00*2 13: P19; 3,50*1,00*5 14: P21; 3,45*1,00*2 15: P23; 3,36*1,00*3 16: P25; 3,30*1,00*11 17: P27; 3,22*1,00*2 18: P29; 3,18*1,00*6 19: P30; 3,00*1,00*101 20: P32; 2,82*1,00*6 21: P33; 2,81*1,00*3 22: P37; 2,50*1,00*1 23: P47; 1,85*1,00*1 24: P57; 4,37*1,00*2 25: ;-----; 26: P1B; 6,00*1,00*3 27: P3B; 4,45*1,00*6 28: P5B; 4,00*1,00*47 29: P25B; 3,30*1,00*11 30: P30B; 3,00*1,00*28 31: P35B; 2,75*1,00*6 32: P36B; 2,72*1,00*3 33: P38B; 2,44*1,00*2 34: P40B; 2,31*1,00*2 35: P43B; 2,10*1,00*7 36: P44B; 2,00*1,00*6 37: P46B; 1,88*1,00*12 38: P49B; 1,57*1,00*20 39: P51B; 1,43*1,00*4 40: P52B; 1,42*1,00*8 41: P53B; 1,41*1,00*4 42: P55B; 1,135*1,00*4 43: P56B; 1,13*1,00*4 44: ;-----; 45: VP2; 5,00*1,00*3 46: VP5; 4,00*1,00*55 47: VP23; 3,36*1,00*3 48: VP30; 3,00*1,00*10 49: ;-----; 50: P1.1; 6,00*0,50*3 51: P5.1; 4,00*0,50*102 52: P8.1; 3,79*0,50*1 53: P11.1; 3,65*0,50*1 54: P23.1; 3,36*0,50*1 55: P25.1; 3,30*0,50*3 56: P29.1; 3,18*0,50*2 57: P30.1; 3,00*0,50*12 58: P32.1; 2,82*0,50*2 59: P33.1; 2,81*0,50*1 60: ;-----; 61: P1B.1; 6,00*0,50*1 62: P3B.1; 4,45*0,50*2 63: P5B.1; 4,00*0,50*7 64: P25B.1; 3,30*0,50*2 65: P30B.1; 3,00*0,50*2 66: P35B.1; 2,75*0,50*2 67: P36B.1; 2,72*0,50*1 68: P43B.1; 2,10*0,50*1 69: P44B.1; 2,00*0,50*2 70: ;-----; 71: VP2.1; 5,00*0,50*1 72: VP5.1; 4,00*0,50*7 73: VP23.1; 3,36*0,50*1 74: VP30.1; 3,00*0,50*1 75: ;-----; 76: P19.4; 3,50*0,70*1 77: P30.4; 3,00*0,70*3 78: P37.4; 2,50*0,70*1 79: P47.4; 1,85*0,70*1 80: ;-----; 81: VP30.4; 3,00*0,70*1
35 | R-položky MCO | R347128 |  | STĚNY PROTIHLUKOVÉ Z DÍLCŮ ŽELEZOBETON DO C30/37 (B37) - soklové panely tl. 180mm | M2 | 179.201 |  | 0
1: kompletní dodávka a montáž dle technické zprávy, výkresové dokumentace, dle technických a technologických předpisů dodavatele výrobků a materiálů a dle TKP staveb státních drah, včetně všech detailů, kotvení, styků, spar, svarů a spojů, otvorů pr. 100mm, včetně vodivého propojení výztuže a vyvedení na povrch závitovými pouzdry pro ukolejnění, vzájemného propojení a propojení k ukolejňovacímu drátu. Včetně vložení izolantu mezi sloupek a panelové pole v místech vyznačených v PD, včetně staveništní a mimostaveništní dopravy ,včetně izolace proti zemní vlhkosti v částech, kde přijdou do styku se zeminou nebo kamenivem a finální povrchové úpravy . 2: Na sloupcích PHS bude přivařena šroubovice M12 pro uchycení vodiče a nebo pro uchycení průrazky. V ABS panelech a soklových panelech budou osazena závitová pouzdra M12. Propojení šroubovice na sloupcích s propojenými panely (ABS a soklové panely) a odizolování vytypovaných částí PHS zajistí zhotovitel PHSN (viz příloha č.11). 3: ************************************************* 4: Soklový panel tl.180mm vyztužený 5: beton C30/37 - XF4 6: S1.2; 6,00*1,10*1 7: S3.2; 4,45*1,10*2 8: S5.1; 4,00*1,20*3 9: S5.2; 4,00*1,10*3 10: S5.3; 4,00*1,00*4 11: S5.4; 4,00*0,90*4 12: S5.5; 4,00*0,80*1 13: S5.1A; 4,00*1,70*2 14: S5.2A; 4,00*1,20*1 15: S5.4A; 4,00*1,90*1 16: S19.4; 3,50*0,90*1 17: S25.1; 3,30*1,20*6 18: S30.1; 3,00*1,20*1 19: S30.2; 3,00*1,10*1 20: S30.4; 3,00*0,90*1 21: S30.5; 3,00*0,80*1 22: S30.6; 3,00*0,70*5 23: S38.3; 2,44*1,00*1 24: S40.3; 2,31*1,00*1 25: S43.1; 2,10*1,20*3 26: S46.8; 1,88*0,50*2 27: S49.6; 1,57*0,70*4 28: S51.6; 1,43*0,70*2 29: S52.6; 1,42*0,70*2 30: S55.4; 1,135*0,90*2 31: S56.6; 1,13*0,70*2
36 | OTSKP13_16 | R34717 |  | STĚNY PROTIHLUKOVÉ A OHRADNÍ Z KOVU - AL PANELY - hliníkový panel absorbční vč. povrchové úpravy | M2 | 15.12 |  | 0
1: soklové panely hliníkové na mostě SO 61-19-05 a samostatné římse mostu SO 61-19-104, SO 31-15-02; 2: SH2; 1,80*0,40*21
37 | OTSKP13_16 | R34895 |  | ZÁBRADLÍ ZE DŘEVA TVRDÉHO | M | 149.4 |  | 0
1: zábradlí dřevěné v.=1,1m; 2: hoblované hranoly, sloupky 60/40mm, madlo 60/60mm; 3: Únik č.1; 4,50 4: Únik č.2; 17,00 5: Únik č.3; 20,00 6: Únik č.4; 22,00 7: Únik č.5; 17,00 8: Únik č.6; 24,00 9: lávka přes Vinarský potok v km 4,175; (6,20+2,80+0,25)*2 10: lávka přes Vinarský potok v km 3,965; (6,00+1,20)*2 11: lávka přes Vinarský potok v km 3,663; 6,00*2
|  | 30 |  | Svislé konstrukce |  |  |  | 0 | 0
|  | 40 |  | Vodorovné konstrukce
21 | OTSKP13_16 | 421951 |  | MOSTOVKY A PODLAHY ZE DŘEVA TRVALÉ | M3 | 2.286 |  | 0
1: lávka přes Vinarský potok v km 4,175; 2: 6,00*1,50*0,05 3: 6,00*0,26*0,10*2 4: lávka přes Vinarský potok v km 3,965; 5: 6,00*1,50*0,05 6: 6,00*0,26*0,10*2 7: lávka přes Vinarský potok v km 3,663; 8: 6,00*1,50*0,05 9: 6,00*0,26*0,10*2
22 | OTSKP13_16 | 451313 |  | PODKLADNÍ A VÝPLŇOVÉ VRSTVY Z PROSTÉHO BETONU C16/20 | M3 | 3.395 |  | 0
1: podkladní beton pod opěrnou zeď OP-01 pro kotvení PHS; 2: 1,75*9,44*0,10 3: podkladní beton pod základový pas ZP-01; 4: 1,60*(3,785+7,106)*0,10
23 | OTSKP13_16 | 451385 |  | PODKL VRSTVY ZE ŽELEZOBET DO C30/37 (B37) VČET VÝZTUŽE | M3 | 1.45 |  | 0
1: podbetonování soklových panelů; 2: ------------------------------------- 3: ozn.1; 0,10*0,15*0,35*35 4: ozn.2; 0,20*0,15*0,35*5 5: ozn.5; 0,40*0,15*0,40 6: ozn.9; 0,30*0,15*0,35*5 7: ozn.11; 0,40*0,15*0,35*8 8: ozn.12; 0,50*0,15*0,35*4 9: ozn.13; 0,10*0,15*0,30*66 10: ozn.14; 0,60*0,15*0,35*2 11: ozn.15; 0,70*0,15*0,35*3 12: ozn.16; 0,80*0,15*0,35*2 13: ozn.17; 0,90*0,15*0,35*2 14: ozn.18; 0,20*0,15*0,30*3 15: ozn.19; 0,10*0,15*0,40*4 16: ozn.20; 0,12*0,15*0,35 17: ozn.21; 1,10*0,15*0,40*2
38 | OTSKP13_16 | R4341 |  | SCHODIŠŤOVÉ STUPNĚ, Z RECYKLOVANÉHO PLASTU - tvořené podstupnicemi z plastových obrubníků a kotvících hřebů / stupnice tvoří zásyp z nakupovaných mate | M | 256.5 |  | 0
1: únikové schody; 2: Únik č.1; 1,50*3 3: Únik č.2; 1,50*24 4: Únik č.3; 1,50*29 5: Únik č.4; 1,50*32 6: Únik č.5; 1,50*24 7: Únik č.6; 1,50*35 8: lávka přes Vinarský potok v km 4,175; 1,50*16 9: lávka přes Vinarský potok v km 3,965; 1,50*4 10: lávka přes Vinarský potok v km 3,663; 1,50*4
|  | 40 |  | Vodorovné konstrukce |  |  |  | 0 | 0
|  | 783 |  | Nátěry
24 | OTSKP13_16 | 78312 |  | PROTIKOROZ OCHRANA OCEL KONSTR NÁTĚREM VÍCEVRST | M2 | 3174.312 |  | 0
1: Dle technické zprávy, výkresových příloh projektové dokumentace, TKP staveb státních drah a výkazů materiálu projektu. 2: Sloupky budou v odstínu šedém RAL 7037 Dusty Grey. 3: *********************************************" 4: HEA, HEB profily přímé i rohové viz. "Soupis materiálu PHS" 5: Sloupky PHS HEA 160, HEB 160, 200, 220; 6: viz. položka 33717; 7: 132,263*24
25 | OTSKP13_16 | 78315 |  | PROTIKOROZ OCHRANA OCEL KONSTR ŽÁR ZINKOVÁNÍM PONOREM | M2 | 3174.312 |  | 0
1: "Dle technické zprávy, výkresových příloh projektové dokumentace, TKP staveb státních drah a výkazů materiálu projektu. 2: Povrch ocel. prvků bude nejdříve 6 hodin před zinkováním otryskán křemičitým pískem na stupeň čistoty Sa 3 a drsnost povrchu Ra 12 micro m podle ČSN ISO 8501-1 a odmaštěn. Žárové zinkování v tloušťce 60 micro m bude provedeno ponorem. 3: *********************************************" 4: HEA, HEB profily přímé i rohové viz. "Soupis materiálu PHS" 5: Sloupky PHS HEA 160, HEB 160, 200, 220; 6: viz. položka 33717; 7: 132,263*24
26 | OTSKP13_16 | 783261 |  | PROTIKOR OCHRANA DOPLŇK OK KOMBIN POVLAKEM S NÁSTŘIKEM METAL | M2 | 37.2 |  | 0
1: porovnávací položka - Označení vybořitelných míst panelů na krajních sloupcích na vnější straně barvou 2: RAL 3003 Ruby Red + 3 čtvrcová pole v reflexní barvě bílé, čtvece 100/100mm, rozestup 70mm 3: 0,60*62
|  | 783 |  | Nátěry |  |  |  | 0 | 0
|  | 90 |  | Ostatní konstrukce a práce
27 | OTSKP13_16 | 931241 |  | VLOŽKA DILATAČ SPAR Z PRYŽ PÁSŮ ŠÍŘ DO 400MM HLADKÝCH | M | 95.15 |  | 0
1: dilatační folie mezi sloupky a stěnové prvky š. cca 250mm; 2: IZ1; 5,40*2 3: IZ2; 5,80*1 4: IZ3; 3,35*1 5: IZ4; 5,10*2 6: IZ5; 5,60*2 7: IZ6; 5,70*1 8: IZ7; 4,60*1 9: IZ8; 4,10*7 10: IZ9; 3,70*4
28 | OTSKP13_16 | 933433 |  | ZKOUŠKA INTEGRITY ULTRAZVUKEM ODRAZ METOD PIT PILOT NESYSTÉMOVÝCH | kus | 8 |  | 0
1: Zkouška INTEGRITY bude provedena na 14 pilotách; 2: 8
29 | OTSKP13_16 | 936502 |  | DROBNÉ DOPLŇK KONSTR KOVOVÉ POZINK | KG | 314.05 |  | 0
1: podchycení soklových panelů u SO 61-19-05 a SO 61-19-104; 2: PS1 HEB 160, odřezaná půlka pásnic + dno, dl. 300mm, 2 kotvy; 12,78 3: PS2 HEB 160, odřezaná půlka pásnic + dno, dl. 600mm, 2 kotvy; 25,56 4: M2; 5: madlo na mostě 61-19-05; 6: ocel. trubka pr. 60,3mm, tl. 5mm (6,28kg/m), dl. 24,50m; 167,09 7: madlo na římse; 8: ocel. trubka pr. 60,3mm, tl. 5mm (6,28kg/m), dl. 9,80m; 66,84 9: madlo na mostě 61-19-104; 10: ocel. trubka pr. 60,3mm, tl. 5mm (6,28kg/m), dl. 4,00m; 27,28 11: upevnění k HEA (objímka madla + konzola); 14,50
30 | OTSKP13_16 | 94190 |  | LEHKÉ PRACOVNÍ LEŠENÍ DO 1,5 KPA | M3OP | 3245.4 |  | 0
1: 1803,00*1,50*1,20
39 | R-položky MCO | R953211 |  | BEZPEČNOST ZNAČKY RETROREFLEX NA HLINÍK PLECHU DOD A MONTÁŽ - Pigtorgram únikového východu 300/150mm / osazení, montáž a dodávka | kus | 86 |  | 0
1: Dle technické zprávy, výkresových příloh projektové dokumentace, TKP staveb státních drah a výkazů materiálu projektu. 2: tabulka s postavou a šipkou 300/150mm; 3: 43 směr vlevo+43 směr vpravo; 4: 86
40 | R-položky MCO | R959901 |  | VODIVÉ PROPOJENÍ SOKLOVÝCH PANELŮ - propojovací pásek Al, dl. 180mm, vč. spojovacího materiálu | kus | 197 |  | 0
1: Dle technické zprávy, výkresových příloh projektové dokumentace, TKP staveb státních drah a výkazů materiálu projektu. 2: 197
41 | R-položky MCO | R959902 |  | VODIVÉ PROPOJENÍ SOKLOVÝCH PANELŮ - propojovací pásek Al, dl. 350mm, vč. spojovacího materiálu | kus | 291 |  | 0
1: Dle technické zprávy, výkresových příloh projektové dokumentace, TKP staveb státních drah a výkazů materiálu projektu. 2: 291
42 | R-položky MCO | R959903 |  | ŠROUBOVICE M12, DL. 40MM, PROVEDENÍ NEREZ NAVAŘENÁ NA OCEL. SLOUPCÍCH | kus | 317 |  | 0
1: Dle technické zprávy, výkresových příloh projektové dokumentace, TKP staveb státních drah a výkazů materiálu projektu. 2: včetně povrchové úpravy sváru; 3: M12 navařená na ocelových sloupcích směrem ke koleji; 291 4: 2xM12 navařená na ocelových sloupcích směrem ke koleji / 1 sloupek; 26
|  | 90 |  | Ostatní konstrukce a práce |  |  |  | 0 | 0
|  | 995 |  | Poplatky za skládky
31 | OTSKP13_16 | R015111 |  | POPLATKY ZA LIKVIDACŮ ODPADŮ NEKONTAMINOVANÝCH - 17 05 04 VYTĚŽENÉ ZEMINY A HORNINY - I. TŘÍDA TĚŽ - ITELNOSTI VČ. DOPRAVY | T | 1097.816 |  | 0
1: viz pol. 17120 2: 577,798*1,90
|  | 995 |  | Poplatky za skládky |  |  |  | 0 | 0
|  |  |  | C e l k e m |  |  |  | 0 | 0
Ostatní ve výkazu nespecifikované práce
Vícepráce
|  |  |  | Vícepráce celkem |  |  |  | 0 | 0
Méněpráce
|  |  |  | Méněpráce celkem |  |  |  | 0 | 0
|  |  |  | Celkem |  |  |  | 0 | 0
|  |  |  | Celkem |  |  |  | 0 | 0