## SO 19-34-02_A
Aspe |  | Firma: Moravia Consult
Příloha k formuláři pro ocenění nabídky
Stavba |  | 5713520004 |  | Rekonstrukce žst. Přerov, 2. stavba
číslo a název SO |  | SO 19-34-02_A |  | Dluhonice-Prosenice, PHS v km 5,201-5,581 vpravo
číslo a název rozpočtu: |  | SO 19-34-02_A |  | Dluhonice-Prosenice, PHS v km 5,201-5,581 vpravo
Poř. č.pol. | cenová soustava | Kód položky | Varianta položky | Název položky | jednotka | Počet jednotek | CENA
[7 empty] | jednotková | celkem
1 | 2 | 3 | 4 | 5 | 6 | 7 | 8 | 9
|  | 10 |  | Zemní práce
2 | OTSKP13_16 | 13273 |  | HLOUBENÍ RÝH ŠÍŘ DO 2M PAŽ I NEPAŽ TŘ. I | M3 | 22.8 |  | 0
1: odkopání pro soklové panely PHS; 2: 380,00*0,15*0,40
3 | OTSKP13_16 | 17120 |  | ULOŽENÍ SYPANINY DO NÁSYPŮ A NA SKLÁDKY BEZ ZHUTNĚNÍ | M3 | 195.009 |  | 0
1: viz. položka 13273+224324+224325 2: 22,80+(139,004+33,205)
4 | OTSKP13_16 | 17481 |  | ZÁSYP JAM A RÝH Z NAKUPOVANÝCH MATERIÁLŮ | M3 | 22.8 |  | 0
1: obsyp sokl. panelu ze štěrkodrti; 2: 380,00*0,15*0,40
5 | OTSKP13_16 | 18600 |  | ZALÉVÁNÍ VODOU | M3 | 3.9 |  | 0
1: Zálivka dle povětrnostních podmínek (předpoklad 2x) 2: (390*5,00*2)/1000
22 | R-položky MCO | R1841 |  | VYSAZOVÁNÍ KEŘŮ S BALEM VČET VÝKOPU JAMKY - s výměnou půdy, s hnojením, zálivkou a pod. | kus | 390 |  | 0
1: Ozelenění (1/3 délky A2.1, tj. 229m) – zahrnuje rostliny, vč. zeminy a údržby 2 roky 2: 390
|  | 10 |  | Zemní práce |  |  |  | 0 | 0
|  | 20 |  | Základy
6 | OTSKP13_16 | 224324 |  | PILOTY ZE ŽELEZOBETONU C25/30 | M3 | 139.004 |  | 0
1: beton C25/30 - XC2 2: Dle technické zprávy, výkresových příloh projektové dokumentace, TKP staveb státních drah a výkazů materiálu projektu. 3: viz. "Tvar a výztuž piloty P1; pr. 600mm" 4: ((pi*0,300^2)*(5,00-1,00))*69 5: viz. "Tvar a výztuž piloty P2; pr. 750mm" 6: ((pi*0,375^2)*(5,00-1,00))*17 7: viz. "Tvar a výztuž piloty P3; pr. 750mm" 8: ((pi*0,375^2)*(6,00-1,00))*14
7 | OTSKP13_16 | 224325 |  | PILOTY ZE ŽELEZOBETONU C30/37 | M3 | 33.205 |  | 0
1: beton C30/37 - XF2 provzdušněný včetně bednění v případě vystupující hlavy piloty nad úroveň ústí vrtu 2: Dle technické zprávy, výkresových příloh projektové dokumentace, TKP staveb státních drah a výkazů materiálu projektu. 3: viz. "Tvar a výztuž piloty P1; pr. 600mm" 4: ((pi*0,300^2)*1)*69 5: viz. "Tvar a výztuž piloty P2; pr. 750mm" 6: ((pi*0,375^2)*1)*17 7: viz. "Tvar a výztuž piloty P3; pr. 750mm" 8: ((pi*0,375^2)*1)*14
8 | OTSKP13_16 | 224365 |  | VÝZTUŽ PILOT Z OCELI 10505, B500B | T | 8.105 |  | 0
1: Dle technické zprávy, výkresových příloh projektové dokumentace, TKP staveb státních drah a výkazů materiálu projektu. 2: P1; 4781,70*0,001 3: P2; 1545,30*0,001 4: P3; 1778,0*0,001
9 | OTSKP13_16 | 264730 |  | VRTY PRO PILOTY TŘ I A II D DO 800MM | M | 514 |  | 0
1: P1; pr. 600mm" 2: 5,00*69 3: P2; pr. 750mm" 4: 5,00*17 5: P3; pr. 750mm" 6: 6,00*14
10 | OTSKP13_16 | 27152 |  | POLŠTÁŘE POD ZÁKLADY Z KAMENIVA DRCENÉHO | M3 | 36.22 |  | 0
1: podsyp sokl. panelu; 2: 689,90*0,35*0,15
|  | 20 |  | Základy |  |  |  | 0 | 0
|  | 30 |  | Svislé konstrukce
11 | OTSKP13_16 | 33717 |  | SLOUPKY PROTIHLUK STĚN Z DÍLCŮ KOVOVÝCH | T | 54.577 |  | 0
1: viz výpis prvků PHS - SO 19-34-02; 2: sloupky HEB 260 přímé a rohové s příložkou tl. 10mm, dl. 700mm; 3: 10075,892/1000 4: sloupky HEB 220 přímé a rohové s příložkou tl. 10mm, dl. 700mm; 5: 9089,272/1000 6: sloupky HEB 200 přímé a rohové s příložkou tl. 10mm, dl. 700mm; 7: 33750,307/1000 8: sloupky HEA 160 a plotýnky tl. 14mm, Š/H - 260/180mm;; 9: 1661,461/1000
Sloupky budou zality do kotevních otvorů v kalichu pilot plastbetonem 0,042 m3 x 100 = 4,2m3
12 | OTSKP13_16 | 34796 |  | STĚNY PROTIHLUKOVÉ A OHRADNÍ Z DÍLCŮ SKLENĚNÝCH | M2 | 67.133 |  | 0
1: Pr3; 1,85*1,94*7 2: Pr4; 1,925*2,257 3: Pr5; 1,925*2,181 4: Pr6; 1,925*2,104 5: Pr7; 1,925*2,028 6: Pr8; 1,925*1,952 7: Pr9; 0,457*1,952 8: Pr10; 0,457*1,96 9: Pr11; 1,825*1,93 10: Pr12; 1,825*2,004 11: Pr13; 1,825*2,077 12: Pr14; 1,825*2,15 13: Pr15; 1,825*2,78
23 | R-položky MCO | R347125 |  | STĚNY PROTIHLUKOVÉ Z DÍLCŮ ŽELEZOBETON DO C30/37 (B37) - soklové panely tl. 120mm | M2 | 558.251 |  | 0
1: kompletní dodávka a montáž dle technické zprávy, výkresové dokumentace, dle technických a technologických předpisů dodavatele výrobků a materiálů a dle TKP staveb státních drah, včetně všech detailů, kotvení, styků, spar, svarů a spojů, otvorů pr. 100mm, včetně vodivého propojení výztuže a vyvedení na povrch závitovými pouzdry pro ukolejnění, vzájemného propojení a propojení k ukolejňovacímu drátu. Včetně vložení izolantu mezi sloupek a panelové pole v místech vyznačených v PD, včetně staveništní a mimostaveništní dopravy ,včetně izolace proti zemní vlhkosti v částech, kde přijdou do styku se zeminou nebo kamenivem a finální povrchové úpravy . 2: Na sloupcích PHS bude přivařena šroubovice M12 pro uchycení vodiče a nebo pro uchycení průrazky. V ABS panelech a soklových panelech budou osazena závitová pouzdra M12. Propojení šroubovice na sloupcích s propojenými panely (ABS a soklové panely) a odizolování vytypovaných částí PHS zajistí zhotovitel PHSN (viz příloha č.11). 3: Soklový panel tl.120mm vyztužený 4: beton C30/37 - XF4 5: S5.1; 4,00*1,20*2 6: S5.2; 4,00*1,10*5 7: S5.4; 4,00*0,90*17 8: S5.5; 4,00*0,80*63 9: S5.6; 4,00*0,70*29 10: S5.7; 4,00*0,60*4 11: VS5.11; 4,00*1,60*1 12: VS5.12; 4,00*1,40*3 13: VS5.13; 4,00*1,70*1 14: S14.3; 3,60*1,00*1 15: S14.5; 3,60*0,80*1 16: S30.1; 3,00*1,20*5 17: S30.3; 3,00*1,00*2 18: S30.4; 3,00*0,90*8 19: S30.5; 3,00*0,80*10 20: S30.6; 3,00*0,70*9 21: VS30.11A; 3,00*1,60*1 22: VS30.13; 3,00*1,70*1 23: S30.1A; 3,00*1,70*1 24: S31.1A; 2,96*1,20*2 25: S31.6; 2,96*0,70*4 26: S39.6; 2,40*0,70*2 27: S42.4; 2,11*0,90*1 28: S44.10A.; 2,00*1,40*1 29: S47.4; 1,85*0,90*4 30: S47.5A; 1,85*0,80*2
24 | R-položky MCO | R347127 |  | STĚNY PROTIHLUKOVÉ ABSORBČNÍ - oboustranně pohltivý panel - pohltivost A3/A3 | M2 | 1240.005 |  | 0
1: kompletní dodávka a montáž dle technické zprávy, výkresové dokumentace, dle technických a technologických předpisů dodavatele výrobků a materiálů a dle TKP staveb státních drah, včetně všech detailů, kotvení, styků, spar, svarů a spojů, otvorů pr. 100mm, včetně vodivého propojení výztuže a vyvedení na povrch závitovými pouzdry pro ukolejnění, vzájemného propojení a propojení k ukolejňovacímu drátu. Včetně vložení izolantu mezi sloupek a panelové pole v místech vyznačených v PD, včetně staveništní a mimostaveništní dopravy ,včetně izolace proti zemní vlhkosti v částech, kde přijdou do styku se zeminou nebo kamenivem a finální povrchové úpravy . 2: Na sloupcích PHS bude přivařena šroubovice M12 pro uchycení vodiče a nebo pro uchycení průrazky. V ABS panelech a soklových panelech budou osazena závitová pouzdra M12. Propojení šroubovice na sloupcích s propojenými panely (ABS a soklové panely) a odizolování vytypovaných částí PHS zajistí zhotovitel PHSN (viz příloha č.11). 3: P5; 4,00*1,00*180 4: P14; 3,60*1,00*3 5: P30; 3,00*1,00*48 6: P39; 2,40*1,00*3 7: P44; 2,00*1,00*2 8: ;-----; 9: P5B; 4,00*1,00*3 10: P30B; 3,00*1,00*15 11: P31B; 2,96*1,00*6 12: P42B; 2,11*1,00*3 13: P47B; 1,85*1,00*12 14: ;-----; 15: VP5; 4,00*1,00*15 16: VP30; 3,00*1,00*5 17: ;-----; 18: P5.1; 4,00*0,50*60 19: P14.1; 3,60*0,50*1 20: P30.1; 3,00*0,50*16 21: P39.1; 2,40*0,50*1 22: ;-----; 23: P5B.1; 4,00*0,50*1 24: P30B.1; 3,00*0,50*5 25: P31B.1; 2,96*0,50*2 26: P42B.1; 2,11*0,50*1 27: P47B.1; 1,85*0,50*4 28: ;-----; 29: VP5.1; 4,00*0,50*5 30: VP30.1; 3,00*0,50*1
25 | R-položky MCO | R347128 |  | STĚNY PROTIHLUKOVÉ Z DÍLCŮ ŽELEZOBETON DO C30/37 (B37) - soklové panely tl. 180mm | M2 | 27.7 |  | 0
1: kompletní dodávka a montáž dle technické zprávy, výkresové dokumentace, dle technických a technologických předpisů dodavatele výrobků a materiálů a dle TKP staveb státních drah, včetně všech detailů, kotvení, styků, spar, svarů a spojů, otvorů pr. 100mm, včetně vodivého propojení výztuže a vyvedení na povrch závitovými pouzdry pro ukolejnění, vzájemného propojení a propojení k ukolejňovacímu drátu. Včetně vložení izolantu mezi sloupek a panelové pole v místech vyznačených v PD, včetně staveništní a mimostaveništní dopravy ,včetně izolace proti zemní vlhkosti v částech, kde přijdou do styku se zeminou nebo kamenivem a finální povrchové úpravy . 2: Na sloupcích PHS bude přivařena šroubovice M12 pro uchycení vodiče a nebo pro uchycení průrazky. V ABS panelech a soklových panelech budou osazena závitová pouzdra M12. Propojení šroubovice na sloupcích s propojenými panely (ABS a soklové panely) a odizolování vytypovaných částí PHS zajistí zhotovitel PHSN (viz příloha č.11). 3: ************************************************* 4: Soklový panel tl.180mm vyztužený 5: beton C30/37 - XF4 6: S5.1; 4,00*1,20*1 7: S30.1; 3,00*1,20*4 8: S42.1; 4,00*1,20*1 9: S47.3; 1,85*1,00*2
26 | OTSKP13_16 | R34717 |  | STĚNY PROTIHLUKOVÉ A OHRADNÍ Z KOVU - AL PANELY - hliníkový panel absorbční vč. povrchové úpravy | M2 | 13.046 |  | 0
1: Soklové panely na mostě SO 19-19-05; 2: Sh1; 1,85*0,40*7 3: Sh3; 1,925*0,40*5 4: Sh4; 1,825*0,40*5 5: Sh5; 0,457*0,40*1 6: Sh9; 0,457*0,40*1
27 | OTSKP13_16 | R34895 |  | ZÁBRADLÍ ZE DŘEVA TVRDÉHO | M | 23 |  | 0
1: zábradlí dřevěné v.=1,1m; 2: Únik č.1; 23,00
|  | 30 |  | Svislé konstrukce |  |  |  | 0 | 0
|  | 40 |  | Vodorovné konstrukce
13 | OTSKP13_16 | 451385 |  | PODKL VRSTVY ZE ŽELEZOBET DO C30/37 (B37) VČET VÝZTUŽE | M3 | 0.242 |  | 0
1: podbetonování soklových panelů; 2: ------------------------------------- 3: ozn.1; 0,10*0,15*0,35*8 4: ozn.2; 0,20*0,15*0,35*1 5: ozn.3; 0,25*0,15*0,35*1 6: ozn.4; 0,30*0,15*0,40*2 7: ozn.5; 0,40*0,15*0,40*1 8: ozn.6; 0,20*0,15*0,40*1 9: ozn.7; 0,50*0,15*0,40*2 10: ozn.8; 0,74*0,15*0,40
28 | OTSKP13_16 | R4341 |  | SCHODIŠŤOVÉ STUPNĚ, Z RECYKLOVANÉHO PLASTU - tvořené podstupnicemi z plastových obrubníků a kotvících hřebů / stupnice tvoří zásyp z nakupovaných mate | M | 52.5 |  | 0
1: únikové schody; 2: Únik č.1; 1,50*35
|  | 40 |  | Vodorovné konstrukce |  |  |  | 0 | 0
|  | 783 |  | Nátěry
14 | OTSKP13_16 | 78312 |  | PROTIKOROZ OCHRANA OCEL KONSTR NÁTĚREM VÍCEVRST | M2 | 1309.848 |  | 0
1: Dle technické zprávy, výkresových příloh projektové dokumentace, TKP staveb státních drah a výkazů materiálu projektu. 2: Sloupky budou v odstínu šedém RAL 7037 Dusty Grey. 3: *********************************************" 4: HEB profily přímé i rohové viz. "Soupis materiálu PHS" 5: Sloupky PHS HEB 260, 200, HEA160 6: viz. položka 33717 7: 54,577*24
15 | OTSKP13_16 | 78315 |  | PROTIKOROZ OCHRANA OCEL KONSTR ŽÁR ZINKOVÁNÍM PONOREM | M2 | 1309.848 |  | 0
1: "Dle technické zprávy, výkresových příloh projektové dokumentace, TKP staveb státních drah a výkazů materiálu projektu. 2: Povrch ocel. prvků bude nejdříve 6 hodin před zinkováním otryskán křemičitým pískem na stupeň čistoty Sa 3 a drsnost povrchu Ra 12 micro m podle ČSN ISO 8501-1 a odmaštěn. Žárové zinkování v tloušťce 60 micro m bude provedeno ponorem. 3: *********************************************" 4: HEB profily přímé i rohové viz. "Soupis materiálu PHS" 5: Sloupky PHS HEB 260, 200, HEA160 6: viz. položka 33717 7: 54,577*24
16 | OTSKP13_16 | 783261 |  | PROTIKOR OCHRANA DOPLŇK OK KOMBIN POVLAKEM S NÁSTŘIKEM METAL | M2 | 8.4 |  | 0
1: porovnávací položka - Označení vybořitelných míst panelů na krajních sloupcích na vnější straně barvou 2: RAL 3003 Ruby Red + 3 čtvrcová pole v reflexní barvě bílé, čtvece 100/100mm, rozestup 70mm 3: 0,60*14
|  | 783 |  | Nátěry |  |  |  | 0 | 0
|  | 90 |  | Ostatní konstrukce a práce
17 | OTSKP13_16 | 931241 |  | VLOŽKA DILATAČ SPAR Z PRYŽ PÁSŮ ŠÍŘ DO 400MM HLADKÝCH | M | 14.9 |  | 0
1: dilatační folie mezi sloupky a stěnové prvky š. cca 250mm; 2: IZ1; 5,40*1 3: IZ5; 5,60*1 4: IZ10; 3,90*1
18 | OTSKP13_16 | 933433 |  | ZKOUŠKA INTEGRITY ULTRAZVUKEM ODRAZ METOD PIT PILOT NESYSTÉMOVÝCH | kus | 3 |  | 0
1: Zkouška INTEGRITY bude provedena na 3 pilotách; 2: 3
19 | OTSKP13_16 | 936502 |  | DROBNÉ DOPLŇK KONSTR KOVOVÉ POZINK | KG | 249.88 |  | 0
1: podchycení soklových panelů u SO 19-19-05; 2: PS1 HEB 160, odřezaná půlka pásnic + dno, dl. 300mm, 2 kotvy; 12,78 3: M1; 4: madlo na mostě 19-19-05; 5: ocel. trubka pr. 60,3mm, tl. 5mm (6,82kg/m), dl. 33,00m; 225,10 6: upevnění k HEA (objímka madla + konzola); 12,00
20 | OTSKP13_16 | 94190 |  | LEHKÉ PRACOVNÍ LEŠENÍ DO 1,5 KPA | M3OP | 684 |  | 0
1: 380,0*1,50*1,20
21 | R-položky MCO | 953211R3 |  | BEZPEČNOST ZNAČKY RETROREFLEX NA HLINÍK PLECHU DOD A MONTÁŽ - Pigtorgram únikového východu 300/150mm / osazení, montáž a dodávka | kus | 16 |  | 0
1: Dle technické zprávy, výkresových příloh projektové dokumentace, TKP staveb státních drah a výkazů materiálu projektu. 2: tabulka s postavou a šipkou 300/150mm; 3: 8 směr vlevo+8 směr vpravo; 4: 16
29 | R-položky MCO | R959901 |  | VODIVÉ PROPOJENÍ SOKLOVÝCH PANELŮ - propojovací pásek Al, dl. 180mm, vč. spojovacího materiálu | kus | 87 |  | 0
1: Dle technické zprávy, výkresových příloh projektové dokumentace, TKP staveb státních drah a výkazů materiálu projektu. 2: 87
30 | R-položky MCO | R959902 |  | VODIVÉ PROPOJENÍ SOKLOVÝCH PANELŮ - propojovací pásek Al, dl. 350mm, vč. spojovacího materiálu | kus | 120 |  | 0
1: Dle technické zprávy, výkresových příloh projektové dokumentace, TKP staveb státních drah a výkazů materiálu projektu. 2: 120
31 | R-položky MCO | R959903 |  | ŠROUBOVICE M12, DL. 40MM, PROVEDENÍ NEREZ NAVAŘENÁ NA OCEL. SLOUPCÍCH | kus | 130 |  | 0
1: Dle technické zprávy, výkresových příloh projektové dokumentace, TKP staveb státních drah a výkazů materiálu projektu. 2: včetně povrchové úpravy sváru; 3: M12 navařená na ocelových sloupcích směrem ke koleji; 120 4: 2xM12 navařená na ocelových sloupcích směrem ke koleji / 1 sloupek; 10
|  | 90 |  | Ostatní konstrukce a práce |  |  |  | 0 | 0
|  | 995 |  | Poplatky za skládky
1 | OTSKP13_16 | 015111_R |  | POPLATKY ZA LIKVIDACŮ ODPADŮ NEKONTAMINOVANÝCH - 17 05 04 VYTĚŽENÉ ZEMINY A HORNINY - I. TŘÍDA TĚŽ - ITELNOSTI VČ. DOPRAVY | T | 370.517 |  | 0
1: viz pol. 17120 2: 195,009*1,90
|  | 995 |  | Poplatky za skládky |  |  |  | 0 | 0
|  |  |  | C e l k e m |  |  |  | 0 | 0
Ostatní ve výkazu nespecifikované práce
Vícepráce
|  |  |  | Vícepráce celkem |  |  |  | 0 | 0
Méněpráce
|  |  |  | Méněpráce celkem |  |  |  | 0 | 0
|  |  |  | Celkem |  |  |  | 0 | 0
|  |  |  | Celkem |  |  |  | 0 | 0