## SO 61-34-01_A
Aspe |  | Firma: Moravia Consult
Příloha k formuláři pro ocenění nabídky
Stavba |  | 5713520004 |  | Rekonstrukce žst. Přerov, 2. stavba
číslo a název SO |  | SO 61-34-01_A |  | Přerov-Prosenice PHS v km 185,373-186,021
číslo a název rozpočtu: |  | SO 61-34-01_A |  | Přerov-Prosenice PHS v km 185,373-186,021
Poř. č.pol. | cenová soustava | Kód položky | Varianta položky | Název položky | jednotka | Počet jednotek | CENA
[7 empty] | jednotková | celkem
1 | 2 | 3 | 4 | 5 | 6 | 7 | 8 | 9
|  | 10 |  | Zemní práce
1 | OTSKP13_16 | 13273 |  | HLOUBENÍ RÝH ŠÍŘ DO 2M PAŽ I NEPAŽ TŘ. I | M3 | 41.702 |  | 0
1: odkopání pro soklové panely PHS; 2: 794,32*0,35*0,15
2 | OTSKP13_16 | 17120 |  | ULOŽENÍ SYPANINY DO NÁSYPŮ A NA SKLÁDKY BEZ ZHUTNĚNÍ | M3 | 298.646 |  | 0
1: viz. položka 13273+224324+224325 2: 41,702+(205,555+51,389)
3 | OTSKP13_16 | 17481 |  | ZÁSYP JAM A RÝH Z NAKUPOVANÝCH MATERIÁLŮ | M3 | 41.702 |  | 0
1: obsyp sokl. panelu ze štěrkodrti; 2: 794,32*0,35*0,15
4 | OTSKP13_16 | 18600 |  | ZALÉVÁNÍ VODOU | M3 | 7.65 |  | 0
1: zálivka dle povětrnostních podmínek (předpoklad 2x); 2: (765*5,00*2)/1000
26 | R-položky MCO | R1841 |  | VYSAZOVÁNÍ KEŘŮ S BALEM VČET VÝKOPU JAMKY - s výměnou půdy, s hnojením, zálivkou a pod. | kus | 765 |  | 0
1: Ozelenění (1/3 délky A2.1, tj. 229m) – zahrnuje rostliny, vč. zeminy a údržby 2 roky 2: 765
|  | 10 |  | Zemní práce |  |  |  | 0 | 0
|  | 20 |  | Základy
5 | OTSKP13_16 | 224324 |  | PILOTY ZE ŽELEZOBETONU C25/30 | M3 | 205.555 |  | 0
1: beton C25/30 - XC2 2: Dle technické zprávy, výkresových příloh projektové dokumentace, TKP staveb státních drah a výkazů materiálu projektu. 3: viz. "Tvar a výztuž piloty P1; pr. 600mm" 4: ((pi*0,300^2)*(5,00-1,00))*163 5: viz. "Tvar a výztuž piloty P2; pr. 750mm" 6: ((pi*0,375^2)*(5,00-1,00))*12
6 | OTSKP13_16 | 224325 |  | PILOTY ZE ŽELEZOBETONU C30/37 | M3 | 51.389 |  | 0
1: beton C30/37 - XF2 provzdušněný včetně bednění v případě vystupující hlavy piloty nad úroveň ústí vrtu 2: Dle technické zprávy, výkresových příloh projektové dokumentace, TKP staveb státních drah a výkazů materiálu projektu. 3: viz. "Tvar a výztuž piloty P1; pr. 600mm" 4: ((pi*0,300^2)*1)*163 5: viz. "Tvar a výztuž piloty P2; pr. 750mm" 6: ((pi*0,375^2)*1)*12
7 | OTSKP13_16 | 224365 |  | VÝZTUŽ PILOT Z OCELI 10505, B500B | T | 12.387 |  | 0
1: Dle technické zprávy, výkresových příloh projektové dokumentace, TKP staveb státních drah a výkazů materiálu projektu. 2: P1; 11295,9*0,001 3: P2; 1090,8*0,001
8 | OTSKP13_16 | 264730 |  | VRTY PRO PILOTY TŘ I A II D DO 800MM | M | 875 |  | 0
1: P1; pr. 600mm" 2: 5,00*163 3: P2; pr. 750mm" 4: 5,00*12
9 | OTSKP13_16 | 27152 |  | POLŠTÁŘE POD ZÁKLADY Z KAMENIVA DRCENÉHO | M3 | 41.702 |  | 0
1: podsyp sokl. panelu; 2: 794,32*0,35*0,15
10 | OTSKP13_16 | 272325 |  | ZÁKLADY ZE ŽELEZOBETONU DO C30/37 (B37) | M3 | 7.255 |  | 0
1: základový pas ZP-02 pro kotvení PHS; 2: (7,106+3,785)*1,20*0,50 3: 0,60*0,60*0,50*4
11 | OTSKP13_16 | 272363 |  | VÝZTUŽ ZÁKLADŮ Z OCELI 10335, 10338 | T | 0.474 |  | 0
1: základový pas ZP-02 pro kotvení PHS; 2: 474,20/1000
|  | 20 |  | Základy |  |  |  | 0 | 0
|  | 30 |  | Svislé konstrukce
12 | OTSKP13_16 | 327325 |  | ZDI OPĚRNÉ, ZÁRUBNÍ, NÁBŘEŽNÍ ZE ŽELEZOVÉHO BETONU DO C30/37 (B37) | M3 | 6.72 |  | 0
1: opěrná zeď OP-02 pro kotvení PHS; 2: "měřeno digitálně; 0,727*9,244
13 | OTSKP13_16 | 327363 |  | VÝZTUŽ ZDÍ OPĚR, ZÁRUB, NÁBŘEŽ Z OCELI 10335, 10338 | T | 0.421 |  | 0
1: opěrná zeď OP-02 pro kotvení PHS; 2: 420,90/1000
14 | OTSKP13_16 | 33717 |  | SLOUPKY PROTIHLUK STĚN Z DÍLCŮ KOVOVÝCH | T | 67.692 |  | 0
1: viz výpis prvků PHS - SO 61-34-01; 2: sloupky HEA 160 a plotýnky tl. 14mm, 260/180mm; 3: 1511,454/1000 4: sloupky HEA 160 přímé a rohové s příložkou tl. 10mm, dl. 700mm; 5: 1427,862/1000 6: sloupky HEB 180 přímé a rohové s příložkou tl. 10mm, dl. 700mm; 7: 59781,402/1000 8: sloupky HEB 220 přímé a rohové s příložkou tl. 10mm, dl. 700mm; 9: 4971,78/1000
Sloupky budou zality do kotevních otvorů v kalichu pilot plastbetonem; 0,042 m3 x 175 = 7,35 m3
15 | OTSKP13_16 | 34796 |  | STĚNY PROTIHLUKOVÉ A OHRADNÍ Z DÍLCŮ SKLENĚNÝCH | M2 | 81.27 |  | 0
1: u mostu SO 61-19-05, SO 61-19-104; 2: Pr2; 1,800*2,15*21
27 | R-položky MCO | R347125 |  | STĚNY PROTIHLUKOVÉ Z DÍLCŮ ŽELEZOBETON DO C30/37 (B37) - soklové panely tl. 120mm | M2 | 718.403 |  | 0
1: kompletní dodávka a montáž dle technické zprávy, výkresové dokumentace, dle technických a technologických předpisů dodavatele výrobků a materiálů a dle TKP staveb státních drah, včetně všech detailů, kotvení, styků, spar, svarů a spojů, otvorů pr. 100mm, včetně vodivého propojení výztuže a vyvedení na povrch závitovými pouzdry pro ukolejnění, vzájemného propojení a propojení k ukolejňovacímu drátu. Včetně vložení izolantu mezi sloupek a panelové pole v místech vyznačených v PD, včetně staveništní a mimostaveništní dopravy ,včetně izolace proti zemní vlhkosti v částech, kde přijdou do styku se zeminou nebo kamenivem a finální povrchové úpravy . 2: Na sloupcích PHS bude přivařena šroubovice M12 pro uchycení vodiče a nebo pro uchycení průrazky. V ABS panelech a soklových panelech budou osazena závitová pouzdra M12. Propojení šroubovice na sloupcích s propojenými panely (ABS a soklové panely) a odizolování vytypovaných částí PHS zajistí zhotovitel PHSN (viz příloha č.11). 3: ************************************************* 4: Soklový panel tl.120mm vyztužený 5: beton C30/37 - XF4 6: S1.3; 6,00*1,00*1 7: S4.6; 4,20*0,70*2 8: S5.1; 4,00*1,20*1 9: S5.2; 4,00*1,10*9 10: VS5.2; 4,00*1,10*1 11: S5.3; 4,00*1,00*45 12: VS5.3; 4,00*1,00*2 13: S5.4; 4,00*0,90*20 14: S5.5; 4,00*0,80*15 15: S5.6; 4,00*0,70*30 16: S5.7; 4,00*0,60*2 17: S5.8; 4,00*0,50*2 18: S5.10; 4,00*1,34*2 19: VS5.12; 4,00*1,40*1 20: VS5.14; 4,00*1,50*1 21: S6.4; 3,92*0,90*2 22: S6.6; 3,92*0,70*2 23: S7.3; 3,80*1,00*1 24: S7.6; 3,80*0,70*2 25: S7.7; 3,80*0,60*2 26: S9.1; 3,75*1,20*1 27: S12.3; 3,63*1,00*4 28: VS15.10; 3,59*1,34*1 29: S16.3; 3,57*1,00*1 30: S20.1; 3,48*1,20*1 31: VS20.1; 3,48*1,20*1 32: S22.2; 3,40*1,10*2 33: S22.3; 3,40*1,00*2 34: S24.3; 3,35*1,00*1 35: VS24.3; 3,35*1,00*1 36: S25.4; 3,30*0,90*2 37: S25.5; 3,30*0,80*1 38: S25.6; 3,30*0,70*1 39: S26.5; 3,29*0,80*1 40: S26.6; 3,29*0,70*1 41: S28.3; 3,20*1,00*2 42: S30.1; 3,00*1,20*4 43: S30.3; 3,00*1,00*13 44: S30.4; 3,00*0,90*2 45: S30.5; 3,00*0,80*1 46: S30.6; 3,00*0,70*6 47: S30.7; 3,00*0,60*2 48: VS30.1; 3,00*1,20*1 49: VS30.3; 3,00*1,00*1 50: S34.3; 2,80*1,00*1 51: VS34.3; 2,80*1,00*1 52: S38.1; 2,44*1,20*2 53: S38.3; 2,44*1,00*4 54: S38.4; 2,44*0,90*2 55: S38.5; 2,44*0,80*2 56: S39.10; 2,40*1,34*1 57: S41.1; 2,26*1,20*1 58: S44.3; 2,00*1,00*1 59: S44.4; 2,00*0,90*1 60: S45.10; 1,96*1,34*1 61: S48.1A; 1,80*1,20*1 62: S50.4; 1,55*0,90*1
28 | R-položky MCO | R347126 |  | STĚNY PROTIHLUKOVÉ Z DÍLCŮ ŽELEZOBETON DO C30/37 (B37) - soklové panely tl. 180mm | M2 | 8.4 |  | 0
1: kompletní dodávka a montáž dle technické zprávy, výkresové dokumentace, dle technických a technologických předpisů dodavatele výrobků a materiálů a dle TKP staveb státních drah, včetně všech detailů, kotvení, styků, spar, svarů a spojů, otvorů pr. 100mm, včetně vodivého propojení výztuže a vyvedení na povrch závitovými pouzdry pro ukolejnění, vzájemného propojení a propojení k ukolejňovacímu drátu. Včetně vložení izolantu mezi sloupek a panelové pole v místech vyznačených v PD, včetně staveništní a mimostaveništní dopravy ,včetně izolace proti zemní vlhkosti v částech, kde přijdou do styku se zeminou nebo kamenivem a finální povrchové úpravy . 2: Na sloupcích PHS bude přivařena šroubovice M12 pro uchycení vodiče a nebo pro uchycení průrazky. V ABS panelech a soklových panelech budou osazena závitová pouzdra M12. Propojení šroubovice na sloupcích s propojenými panely (ABS a soklové panely) a odizolování vytypovaných částí PHS zajistí zhotovitel PHSN (viz příloha č.11). 3: ************************************************* 4: Soklový panel tl.180mm vyztužený 5: beton C30/37 - XF4 6: S4.3; 4,20*1,00*2
29 | R-položky MCO | R347127 |  | STĚNY PROTIHLUKOVÉ ABSORBČNÍ - oboustranně pohltivý panel - pohltivost A3/A3 | M2 | 2183.126 |  | 0
1: kompletní dodávka a montáž dle technické zprávy, výkresové dokumentace, dle technických a technologických předpisů dodavatele výrobků a materiálů a dle TKP staveb státních drah, včetně všech detailů, kotvení, styků, spar, svarů a spojů, otvorů pr. 100mm, včetně vodivého propojení výztuže a vyvedení na povrch závitovými pouzdry pro ukolejnění, vzájemného propojení a propojení k ukolejňovacímu drátu. Včetně vložení izolantu mezi sloupek a panelové pole v místech vyznačených v PD, včetně staveništní a mimostaveništní dopravy ,včetně izolace proti zemní vlhkosti v částech, kde přijdou do styku se zeminou nebo kamenivem a finální povrchové úpravy . 2: Na sloupcích PHS bude přivařena šroubovice M12 pro uchycení vodiče a nebo pro uchycení průrazky. V ABS panelech a soklových panelech budou osazena závitová pouzdra M12. Propojení šroubovice na sloupcích s propojenými panely (ABS a soklové panely) a odizolování vytypovaných částí PHS zajistí zhotovitel PHSN (viz příloha č.11). 3: ********************************************** 4: ABS panely v přímých částech; 5: P5; 4,00*1,00*264 6: P12; 3,63*1,00*12 7: P16; 3,57*1,00*3 8: P20; 3,48*1,00*3 9: P22; 3,40*1,00*6 10: P24; 3,35*1,00*3 11: P25; 3,30*1,00*3 12: P26; 3,29*1,00*3 13: P28; 3,20*1,00*6 14: P30; 3,00*1,00*48 15: P34; 2,80*1,00*3 16: P48; 1,80*1,00*1 17: ABS panely v šikmých částech, výklenky; 18: P1B; 6,00*1,00*3 19: P4B; 4,20*1,00*6 20: P5B; 4,00*1,00*32 21: P6B; 3,92*1,00*6 22: P7B; 3,80*1,00*9 23: P9B; 3,75*1,00*3 24: P22B; 3,40*1,00*6 25: P25B; 3,30*1,00*6 26: P30B; 3,00*1,00*12 27: P38B; 2,44*1,00*30 28: P39B; 2,40*1,00*1 29: P41B; 2,26*1,00*3 30: P44B; 2,00*1,00*6 31: P45B; 1,96*1,00*1 32: P50B; 1,55*1,00*3 33: ABS panely v přímých částech - vybořitelný modul; 34: VP5; 4,00*1,00*12 35: VP15; 3,59*1,00*1 36: VP20; 3,48*1,00*3 37: VP24; 3,35*1,00*3 38: VP30; 3,00*1,00*4 39: VP34; 2,80*1,00*3 40: ABS panely v přímých částech; 41: P5.1; 4,00*0,50*88 42: P12.1; 3,63*0,50*4 43: P16.1; 3,57*0,50*1 44: P20.1; 3,48*0,50*1 45: P22.1; 3,40*0,50*2 46: P24.1; 3,35*0,50*1 47: P25.1; 3,30*0,50*1 48: P26.1; 3,29*0,50*1 49: P28.1; 3,20*0,50*2 50: P30.1; 3,00*0,50*15 51: P34.1; 2,80*0,50*1 52: ABS panely v šikmých částech, výklenky; 53: P1B.1; 6,00*0,50*1 54: P4B.1; 4,20*0,50*2 55: P5B.1; 4,00*0,50*10 56: P6B.1; 3,92*0,50*2 57: P7B.1; 3,80*0,50*3 58: P9B.1; 3,75*0,50*1 59: P22B.1; 3,40*0,50*2 60: P25B.1; 3,30*0,50*2 61: P30B.1; 3,00*0,50*4 62: P38B.1; 2,44*0,50*10 63: P41B.1; 2,26*0,50*1 64: P44B.1; 2,00*0,50*2 65: P50B.1; 1,55*0,50*1 66: ABS panely v přímých částech - vybořitelný modul; 67: VP5.1; 4,00*0,50*5 68: VP20.1; 3,48*0,50*1 69: VP24.1; 3,35*0,50*1 70: VP30.1; 3,00*0,50*1 71: VP34.1; 2,80*0,50*1 72: ABS panely v přímých částech; 73: P15.3; 3,59*0,76*1 74: ABS panely v šikmých částech, výklenky; 75: P5B.3; 4,00*0,76*2 76: P39B.3; 2,40*0,76*1 77: P45B.3; 1,96*0,76*1 78: ABS panely v přímých částech; 79: P30.2; 3,00*0,78*3 80: P48.2; 1,80*0,78*1 81: ABS panely v přímých částech - vybořitelný modul; 82: VP30.2; 3,00*0,78*1
30 | R-položky MCO | R347128 |  | STĚNY PROTIHLUKOVÉ Z DÍLCŮ ŽELEZOBETON DO C30/37 (B37) - soklové panely tl. 180mm | M2 | 8.4
1: kompletní dodávka a montáž dle technické zprávy, výkresové dokumentace, dle technických a technologických předpisů dodavatele výrobků a materiálů a dle TKP staveb státních drah, včetně všech detailů, kotvení, styků, spar, svarů a spojů, otvorů pr. 100mm, včetně vodivého propojení výztuže a vyvedení na povrch závitovými pouzdry pro ukolejnění, vzájemného propojení a propojení k ukolejňovacímu drátu. Včetně vložení izolantu mezi sloupek a panelové pole v místech vyznačených v PD, včetně staveništní a mimostaveništní dopravy ,včetně izolace proti zemní vlhkosti v částech, kde přijdou do styku se zeminou nebo kamenivem a finální povrchové úpravy . 2: Na sloupcích PHS bude přivařena šroubovice M12 pro uchycení vodiče a nebo pro uchycení průrazky. V ABS panelech a soklových panelech budou osazena závitová pouzdra M12. Propojení šroubovice na sloupcích s propojenými panely (ABS a soklové panely) a odizolování vytypovaných částí PHS zajistí zhotovitel PHSN (viz příloha č.11). 3: ************************************************* 4: Soklový panel tl.180mm vyztužený 5: beton C30/37 - XF4 6: S4.3; 4,20*1,00*2
31 | OTSKP13_16 | R34717 |  | STĚNY PROTIHLUKOVÉ A OHRADNÍ Z KOVU - AL PANELY - hliníkový panel absorbční vč. povrchové úpravy | M2 | 15.84 |  | 0
1: soklové panely hliníkové na mostě SO 61-19-05, SO 61-19-104 a samostatné římse u mostu SO 31-15-02; 2: Sh2; 1,80*0,40*22
|  | 30 |  | Svislé konstrukce |  |  |  | 0 | 0
|  | 40 |  | Vodorovné konstrukce
16 | OTSKP13_16 | 451313 |  | PODKLADNÍ A VÝPLŇOVÉ VRSTVY Z PROSTÉHO BETONU C16/20 | M3 | 3.36 |  | 0
1: podkladní beton pod opěrnou zeď OP-02 pro kotvení PHS; 2: 1,75*9,244*0,10 3: podkladní beton pod základový pas ZP-02; 4: 1,60*(3,785+7,106)*0,10
17 | OTSKP13_16 | 451385 |  | PODKL VRSTVY ZE ŽELEZOBET DO C30/37 (B37) VČET VÝZTUŽE | M3 | 0.184 |  | 0
1: podbetonování soklových panelů; 2: ------------------------------------- 3: ozn.1; 0,10*0,15*0,35*8 4: ozn.2; 0,20*0,15*0,35*7 5: ozn.9; 0,30*0,15*0,35 6: ozn.10; 0,114*0,15*0,35 7: ozn.11; 0,40*0,15*0,35 8: ozn.12; 0,50*0,15*0,35
|  | 40 |  | Vodorovné konstrukce |  |  |  | 0 | 0
|  | 783 |  | Nátěry
18 | OTSKP13_16 | 78312 |  | PROTIKOROZ OCHRANA OCEL KONSTR NÁTĚREM VÍCEVRST | M2 | 1624.608 |  | 0
1: Dle technické zprávy, výkresových příloh projektové dokumentace, TKP staveb státních drah a výkazů materiálu projektu. 2: Sloupky budou v odstínu šedém RAL 7037 Dusty Grey. 3: *********************************************" 4: HEA a HEB profily přímé i rohové viz. "Soupis materiálu PHS"; 5: sloupky PHS HEA 160, HEB 180, 220; 6: viz. položka 33717; 7: 67,692*24
19 | OTSKP13_16 | 78315 |  | PROTIKOROZ OCHRANA OCEL KONSTR ŽÁR ZINKOVÁNÍM PONOREM | M2 | 1624.608 |  | 0
1: "Dle technické zprávy, výkresových příloh projektové dokumentace, TKP staveb státních drah a výkazů materiálu projektu. 2: Povrch ocel. prvků bude nejdříve 6 hodin před zinkováním otryskán křemičitým pískem na stupeň čistoty Sa 3 a drsnost povrchu Ra 12 micro m podle ČSN ISO 8501-1 a odmaštěn. Žárové zinkování v tloušťce 60 micro m bude provedeno ponorem. 3: *********************************************" 4: HEA a HEB profily přímé i rohové viz. "Soupis materiálu PHS"; 5: sloupky PHS HEA 160, HEB 180, 220; 6: viz. položka 33717; 7: 67,692*24
20 | OTSKP13_16 | 783261 |  | PROTIKOR OCHRANA DOPLŇK OK KOMBIN POVLAKEM S NÁSTŘIKEM METAL | M2 | 6.6 |  | 0
1: porovnávací položka - Označení vybořitelných míst panelů na krajních sloupcích na vnější straně barvou 2: RAL 3003 Ruby Red + 3 čtvrcová pole v reflexní barvě bílé, čtvece 100/100mm, rozestup 70mm 3: 0,60*11
|  | 783 |  | Nátěry |  |  |  | 0 | 0
|  | 90 |  | Ostatní konstrukce a práce
21 | OTSKP13_16 | 931241 |  | VLOŽKA DILATAČ SPAR Z PRYŽ PÁSŮ ŠÍŘ DO 400MM HLADKÝCH | M | 18.6 |  | 0
1: dilatační folie mezi sloupky a stěnové prvky š. cca 250mm; 2: IZ4; 5,10*1 3: IZ9; 3,70*1 4: IZ11; 4,90*2
22 | OTSKP13_16 | 933433 |  | ZKOUŠKA INTEGRITY ULTRAZVUKEM ODRAZ METOD PIT PILOT NESYSTÉMOVÝCH | kus | 5 |  | 0
1: Zkouška INTEGRITY bude provedena na 5 pilotách; 2: 5
23 | OTSKP13_16 | 936502 |  | DROBNÉ DOPLŇK KONSTR KOVOVÉ POZINK | KG | 322.57 |  | 0
1: podchycení soklových panelů u SO 61-19-05 a SO 61-19-104; 2: PS1 HEB 160, odřezaná půlka pásnic + dno, dl. 300mm, 2 kotvy; 12,78 3: PS3 HEB 160, odřezaná půlka pásnic + dno, dl. 800mm, 2 kotvy; 34,08 4: M3; 5: madlo na mostě 61-19-05; 6: ocel. trubka pr. 60,3mm, tl. 5mm (6,28kg/m), dl. 24,50m; 167,09 7: madlo na římse; 8: ocel. trubka pr. 60,3mm, tl. 5mm (6,28kg/m), dl. 9,80m; 66,84 9: madlo na mostě 61-19-104; 10: ocel. trubka pr. 60,3mm, tl. 5mm (6,28kg/m), dl. 4,00m; 27,28 11: upevnění k HEA (objímka madla + konzola); 14,50
24 | OTSKP13_16 | 94190 |  | LEHKÉ PRACOVNÍ LEŠENÍ DO 1,5 KPA | M3OP | 1166.4 |  | 0
1: 648,0*1,50*1,20
32 | R-položky MCO | R953211 |  | BEZPEČNOST ZNAČKY RETROREFLEX NA HLINÍK PLECHU DOD A MONTÁŽ - Pigtorgram únikového východu 300/150mm / osazení, montáž a dodávka | kus | 34 |  | 0
1: Dle technické zprávy, výkresových příloh projektové dokumentace, TKP staveb státních drah a výkazů materiálu projektu. 2: tabulka s postavou a šipkou; 3: 17 směr vlevo+17 směr vpravo; 4: 34
33 | R-položky MCO | R959902 |  | VODIVÉ PROPOJENÍ SOKLOVÝCH PANELŮ - propojovací pásek Al, dl. 350mm, vč. spojovacího materiálu | kus | 146 |  | 0
1: Dle technické zprávy, výkresových příloh projektové dokumentace, TKP staveb státních drah a výkazů materiálu projektu. 2: 146
34 | R-položky MCO | R959903 |  | ŠROUBOVICE M12, DL. 40MM, PROVEDENÍ NEREZ NAVAŘENÁ NA OCEL. SLOUPCÍCH | kus | 158 |  | 0
1: Dle technické zprávy, výkresových příloh projektové dokumentace, TKP staveb státních drah a výkazů materiálu projektu. 2: včetně povrchové úpravy sváru; 3: M12 navařená na ocelových sloupcích směrem ke koleji; 146 4: 2xM12 navařená na ocelových sloupcích směrem ke koleji / 1 sloupek; 12
|  | 90 |  | Ostatní konstrukce a práce |  |  |  | 0 | 0
|  | 995 |  | Poplatky za skládky
25 | OTSKP13_16 | R015111 |  | POPLATKY ZA LIKVIDACŮ ODPADŮ NEKONTAMINOVANÝCH - 17 05 04 VYTĚŽENÉ ZEMINY A HORNINY - I. TŘÍDA TĚŽ - ITELNOSTI VČ. DOPRAVY | T | 567.427 |  | 0
1: viz pol. 17120 2: 298,646*1,90
|  | 995 |  | Poplatky za skládky |  |  |  | 0 | 0
|  |  |  | C e l k e m |  |  |  | 0 | 0
Ostatní ve výkazu nespecifikované práce
Vícepráce
|  |  |  | Vícepráce celkem |  |  |  | 0 | 0
Méněpráce
|  |  |  | Méněpráce celkem |  |  |  | 0 | 0
|  |  |  | Celkem |  |  |  | 0 | 0
|  |  |  | Celkem |  |  |  | 0 | 0