## SO 01-10-01
Příloha 1
Seznam souřadnic koordinačního vytyčovacího výkresu
„Rekonstrukce Dolnolučanského tunelu v trati Liberec - Harrachov"
SO 01-10-01 Železniční svršek - projekt PPK
Hlavní body trasy koleje č : | [6 empty] | 1a | Strana : 2/4
TUDU : |  | 167114 | Nová Ves nad Nisou - Smržovka |  |  |  |  | KM : 17.560412 - 18.718235
Označení bodu | Číslo bodu | Definiční staničení [km] | Stavební staničení [km] | Vzdálenost mezi body [m] | Y [m] | X [m] | Z [m] | Poznámka
KO=ZP | 110010001 | 17.679278 | 17.679278 | 6.576 | 677960.246 | 978867.418 | 574.709 | Kloto Lk=46.000m
KP | 110010002 | 17.725278 | 17.725278 | 46.000 | 677914.307 | 978865.624 | 575.947 | přímá Li=241.754m
ZZO | 110010003 | 17.788292 | 17.788292 | 63.014 | 677851.293 | 978865.544 | 577.643 | sk1=26.908‰
LN | 110010004 | 17.788866 | 17.788866 | 0.574 | 677850.719 | 978865.543 | 577.658 | Rv=3000.000m yv=0.000m tz=0.574m
KZO | 110010005 | 17.789439 | 17.789439 | 0.574 | 677850.145 | 978865.542 | 577.673 | sk2=26.526‰
ZZO | 110010006 | 17.931461 | 17.931461 | 142.021 | 677708.124 | 978865.361 | 581.440 | sk1=26.526‰
LN | 110010007 | 17.948938 | 17.948938 | 17.477 | 677690.647 | 978865.339 | 581.904 | Rv=2000.000m yv=-0.076m tz=17.477m
KZO | 110010008 | 17.966415 | 17.966415 | 17.477 | 677673.170 | 978865.317 | 582.062 | sk2=9.048‰
ZP | 110010009 | 17.967032 | 17.967032 | 0.617 | 677672.553 | 978865.316 | 582.068 | Kloto Lk=30.000m
KP=ZO | 110010010 | 17.997032 | 17.997032 | 30.000 | 677642.565 | 978865.930 | 582.339 | R=230.000m D=67mm u=1.435m
ZZO | 110010011 | 17.997243 | 17.997242 | 0.211 | 677642.355 | 978865.944 | 582.341 | sk1=9.049‰
LN | 110010012 | 18.004859 | 18.004859 | 7.616 | 677634.764 | 978866.562 | 582.410 | Rv=3000.000m yv=-0.010m tz=7.616m
KZO | 110010013 | 18.012475 | 18.012475 | 7.616 | 677627.198 | 978867.432 | 582.440 | sk2=3.971‰
KO=ZP | 110010014 | 18.012679 | 18.012679 | 0.204 | 677626.996 | 978867.459 | 582.441 | Kloto Lk=30.000m
KP | 110010015 | 18.042679 | 18.042679 | 30.000 | 677597.463 | 978872.695 | 582.560 | přímá Li=19.563m
ZZO | 110010016 | 18.044439 | 18.044439 | 1.760 | 677595.737 | 978873.040 | 582.567 | sk1=3.971‰
LN | 110010017 | 18.052201 | 18.052201 | 7.763 | 677588.125 | 978874.561 | 582.598 | Rv=2000.000m yv=-0.015m tz=7.763m
KZO | 110010018 | 18.059964 | 18.059964 | 7.763 | 677580.513 | 978876.082 | 582.569 | sk2=-3.791‰
ZP | 110010019 | 18.062242 | 18.062242 | 2.278 | 677578.279 | 978876.528 | 582.560 | Kloto Lk=40.000m
KP=ZO | 110010020 | 18.102242 | 18.102242 | 40.000 | 677538.812 | 978882.895 | 582.408 | R=-179.000m D=86mm u=1.435m
Polohový systém : S-JTSK
Výškový systém : Bpv
LN - lom nivelety - výška se uvádí jako průsečík tečen

## SO 01-86-01
Příloha 2
Seznam souřadnic koordinačního vytyčovacího výkresu
„Rekonstrukce Dolnolučanského tunelu v trati Liberec - Harrachov"
SO 01-86-01 Nouzové osvětlení Dolnolučanského tunelu
| ČÍSLO BODU | Y | X | POPIS
| 186010023 | 677633.210 | 978850.840 | trasa kavelu
| 186010024 | 677637.090 | 978850.840 | trasa kavelu
| 186010025 | 677637.100 | 978858.490 | trasa kavelu
| 186010026 | 677637.190 | 978860.020 | trasa kavelu
| 186010027 | 677638.080 | 978859.940 | trasa kavelu
| 186010028 | 677638.390 | 978863.890 | stávající napojení

## PS 01-02-50, PS 01-01-20
Příloha 3
Seznam souřadnic koordinačního vytyčovacího výkresu
„Rekonstrukce Dolnolučanského tunelu v trati Liberec - Harrachov"
PS 01-02-50 Přeložka sdělovacích kabelů
PS 01-01-20 Přeložka zabezpečovacích kabelů
stávající trasa do které budou po dokončení stavby kabely opět uloženy
| ČÍSLO BODU | Y | X | POPIS
| 102500031 | 677964.310 | 978872.410 | kabelová trasa
| 102500032 | 677959.500 | 978871.650 | kabelová trasa
| 102500033 | 677940.450 | 978870.240 | kabelová trasa
| 102500034 | 677940.700 | 978868.510 | kabelová trasa
| 102500035 | 677940.700 | 978864.140 | kabelová trasa
| 102500036 | 677940.230 | 978862.920 | kabelová trasa
| 102500037 | 677935.250 | 978862.760 | kabelová trasa
| 102500038 | 677932.140 | 978862.350 | kabelová trasa
| 102500039 | 677930.180 | 978860.100 | šachta/spojka
| 102500040 | 677929.780 | 978858.220 | kabelová trasa
| 102500041 | 677911.390 | 978861.620 | kabelová trasa
| 102500042 | 677896.440 | 978862.290 | kabelová trasa
| 102500043 | 677862.400 | 978862.270 | kabelová trasa
| 102500044 | 677824.780 | 978862.240 | kabelová trasa
| 102500045 | 677809.320 | 978863.000 | kabelová trasa
| 102500046 | 677798.010 | 978863.390 | kabelová trasa
| 102500047 | 677769.800 | 978863.380 | kabelová trasa
| 102500048 | 677744.860 | 978863.430 | kabelová trasa
| 102500049 | 677716.090 | 978863.340 | kabelová trasa
| 102500050 | 677702.030 | 978863.090 | kabelová trasa
| 102500051 | 677673.760 | 978863.270 | kabelová trasa
| 102500052 | 677643.480 | 978862.980 | kabelová trasa
| 102500053 | 677610.270 | 978867.840 | kabelová trasa
| 102500054 | 677592.700 | 978870.880 | kabelová trasa
| 102500055 | 677575.660 | 978873.990 | kabelová trasa
| 102500056 | 677556.770 | 978877.910 | šachta/spojka
| 102500057 | 677551.740 | 978878.260 | kabelová trasa
| 102500058 | 677537.540 | 978880.450 | kabelová trasa
| 102500059 | 677510.580 | 978880.700 | kabelová trasa
PS 01-02-50 Přeložka sdělovacích kabelů
přeložka kabelové trasy po dobu stavby
| ČÍSLO BODU | Y | X | POPIS
| 102500001 | 677937.220 | 978862.760 | přeložka
| 102500002 | 677929.670 | 978858.400 | přeložka
| 102500003 | 677923.170 | 978859.510 | přeložka
| 102500004 | 677868.400 | 978856.310 | přeložka
| 102500005 | 677847.460 | 978851.980 | přeložka
| 102500006 | 677842.020 | 978852.800 | přeložka
| 102500007 | 677836.140 | 978851.910 | přeložka
| 102500008 | 677824.840 | 978848.810 | přeložka
| 102500009 | 677813.550 | 978851.350 | přeložka
| 102500010 | 677798.540 | 978851.680 | přeložka
| 102500011 | 677753.160 | 978861.070 | přeložka
| 102500012 | 677721.020 | 978854.700 | přeložka
| 102500013 | 677718.880 | 978853.420 | přeložka
| 102500014 | 677690.180 | 978853.310 | přeložka
| 102500015 | 677681.400 | 978854.110 | přeložka
| 102500016 | 677671.410 | 978854.600 | přeložka
| 102500017 | 677642.350 | 978855.000 | přeložka
| 102500018 | 677621.460 | 978859.890 | přeložka
| 102500019 | 677624.090 | 978865.620 | přeložka
| 102500020 | 677624.090 | 978863.160 | přeložka
| 102500021 | 677640.940 | 978861.430 | přeložka
| 102500022 | 677641.100 | 978862.960 | přeložka

## SO 11-40-01
Příloha 4
Seznam souřadnic koordinačního vytyčovacího výkresu
„Rekonstrukce Dolnolučanského tunelu v trati Liberec - Harrachov"
SO 11-40-01 Dolnolučanský tunel
vytyčovací body na ose tunelu
| ČÍSLO BODU | Y | X | Z | POPIS
| 1140010001 | 677802.035 | 978865.481 | 578.949 | ZÁPADNÍ PORTÁL
| 1140010002 | 677801.535 | 978865.48 | 578.963 | HRANA PRIMÁRNÍHO OSTĚNÍ
| 1140010003 | 677797.035 | 978865.475 | 579.082
| 1140010004 | 677792.035 | 978865.468 | 579.215
| 1140010005 | 677787.035 | 978865.462 | 579.347 | ZÁCHRANNÝ VÝKLENEK + ŠČD
| 1140010006 | 677782.035 | 978865.455 | 579.48
| 1140010007 | 677777.035 | 978865.449 | 579.612
| 1140010008 | 677772.035 | 978865.443 | 579.745
| 1140010009 | 677767.035 | 978865.436 | 579.878 | ZÁCHRANNÝ VÝKLENEK
| 1140010010 | 677762.035 | 978865.43 | 580.01
| 1140010011 | 677757.035 | 978865.424 | 580.143
| 1140010012 | 677752.035 | 978865.417 | 580.276
| 1140010013 | 677747.035 | 978865.411 | 580.408 | ZÁCHRANNÝ VÝKLENEK + 2xŠČD
| 1140010014 | 677742.035 | 978865.405 | 580.541
| 1140010015 | 677737.035 | 978865.398 | 580.673
| 1140010016 | 677732.035 | 978865.392 | 580.806
| 1140010017 | 677727.035 | 978865.385 | 580.939 | ZÁCHRANNÝ VÝKLENEK
| 1140010018 | 677722.035 | 978865.379 | 581.071
| 1140010019 | 677717.035 | 978865.373 | 581.204
| 1140010020 | 677712.535 | 978865.367 | 581.323 | HRANA PRIMÁRNÍHO OSTĚNÍ
| 1140010021 | 677712.035 | 978865.366 | 581.336 | VÝCHODNÍ PORTÁL
SO 11-40-01 Dolnolučanský tunel
vytyčovací body na ose tunelu - ražba
| ČÍSLO BODU | Y | X | Z | POPIS
| 1140014001 | 677802.035 | 978865.481 | 578.949 | VJEZDOVÝ (ZÁPADNÍ) PORTÁL
| 1140014002 | 677801.535 | 978865.48 | 578.963 | HRANA PRIMÁRNÍHO OSTĚNÍ
| 1140012001 | 677797.037 | 978865.475 | 579.082 | FALEŠNÉ PRIMÁRNÍ OSVĚTLENÍ/TTV 4 - MP
| 1140012002 | 677791.035 | 978865.467 | 579.241 | TTV 4 - MP/TTV 4
| 1140014005 | 677787.035 | 978865.462 | 579.347 | ZÁCHRANNÝ VÝKLENEK 1 + ŠČD
| 1140014006 | 677782.035 | 978865.455 | 579.48 | TTV 4/TTV 3
| 1140014009 | 677767.035 | 978865.436 | 579.878 | ZÁCHRANNÝ VÝKLENEK 2
| 1140014013 | 677747.035 | 978865.411 | 580.408 | ZÁCHRANNÝ VÝKLENEK 3 + 2xŠČD
| 1140014016 | 677732.035 | 978865.392 | 580.806 | TTV 3/TTV 4
| 1140014017 | 677727.035 | 978865.385 | 580.939 | ZÁCHRANNÝ VÝKLENEK 4
| 1140012003 | 677723.035 | 978865.38 | 581.045 | TTV 4/TTV 4 - MP
| 1140014019 | 677717.035 | 978865.373 | 581.204 | TTV 4 - MP/FALEŠNÉ PRIMÁRNÍ OSVĚTLENÍ
| 1140014020 | 677712.535 | 978865.367 | 581.323 | HRANA PRIMÁRNÍHO OSTĚNÍ
| 1140014021 | 677712.035 | 978865.366 | 581.336 | VJEZDOVÝ (VÝCHODNÍ) PORTÁL
SO 11-40-01.01 Výkopy a vzajištění svahů
vytyčovací body - vjezdový portál
| ČÍSLO BODU | Y | X | Z | POPIS
| 1140011101 | 677802.029 | 978869.3 | 577.55 | Základové pásy tunelu
| 1140011102 | 677802.031 | 978867.381 | 577.55 | Základové pásy tunelu
| 1140011103 | 677797.033 | 978867.375 | 577.69 | Základové pásy tunelu
| 1140011104 | 677797.029 | 978869.294 | 577.69 | Základové pásy tunelu
| 1140011105 | 677802.031 | 978867.282 | 578.04 | Zemní pláň
| 1140011106 | 677802.035 | 978864.06 | 577.95 | Zemní pláň
| 1140011107 | 677797.037 | 978864.054 | 578.09 | Zemní pláň
| 1140011108 | 677797.032 | 978867.276 | 578.18 | Zemní pláň
| 1140011109 | 677802.036 | 978863.981 | 577.55 | Základové pásy tunelu
| 1140011110 | 677802.039 | 978861.662 | 577.55 | Základové pásy tunelu
| 1140011111 | 677797.039 | 978861.655 | 577.69 | Základové pásy tunelu
| 1140011112 | 677797.037 | 978863.975 | 577.69 | Základové pásy tunelu
| 1140011113 | 677804.029 | 978868.83 | 577.3 | ŠP2
| 1140011114 | 677804.038 | 978862.135 | 577.15 | ŠP1
| 1140011115 | 677821.56 | 978862.808 | 577.08 | Napojení na "J" žlab
| 1140011116 | 677804.196 | 978869.602 | 578.89 | Odkop pro ŠP 2
| 1140011117 | 677805.239 | 978868.492 | 578.87 | Odkop pro ŠP 2
| 1140011118 | 677804.04 | 978861.365 | 578.9 | Odkop pro ŠP 1
| 1140011119 | 677805.04 | 978861.947 | 578.87 | Odkop pro ŠP 1
SO 11-40-01.01 Výkopy a vzajištění svahů
vytyčovací body - výjezdový portál
| ČÍSLO BODU | Y | X | Z | POPIS
| 1140011201 | 677717.028 | 978869.191 | 579.81 | Základové pásy tunelu
| 1140011202 | 677717.031 | 978867.273 | 579.81 | Základové pásy tunelu
| 1140011203 | 677712.033 | 978867.266 | 579.94 | Základové pásy tunelu
| 1140011204 | 677712.03 | 978869.186 | 579.94 | Základové pásy tunelu
| 1140011205 | 677717.033 | 978867.174 | 580.31 | Zemní pláň
| 1140011206 | 677717.035 | 978863.952 | 580.21 | Zemní pláň
| 1140011207 | 677712.037 | 978863.946 | 580.34 | Zemní pláň
| 1140011208 | 677712.033 | 978867.167 | 580.44 | Zemní pláň
| 1140011209 | 677717.035 | 978863.873 | 579.81 | Základové pásy tunelu
| 1140011210 | 677717.038 | 978861.554 | 579.81 | Základové pásy tunelu
| 1140011211 | 677712.04 | 978861.547 | 579.94 | Základové pásy tunelu
| 1140011212 | 677712.037 | 978863.866 | 579.94 | Základové pásy tunelu
| 1140011213 | 677710.039 | 978862.016 | 579.8 | ŠP3
| 1140011214 | 677710.039 | 978868.716 | 579.8 | ŠP4
| 1140011215 | 677709.935 | 978869.514 | 581.39 | Odkop pro ŠP 4
| 1140011216 | 677709.031 | 978868.453 | 581.42 | Odkop pro ŠP 4
SO 11-40-01.03 Hydroizolace a drenáže
boční a střední drenáž
| ČÍSLO BODU | Y | X | Z | POPIS
| 1140013001 | 677821.56 | 978862.807 | 577.08 | Napojení na odvodnění trati
| 1140013002 | 677804.039 | 978862.134 | 577.445 | Změna materiálu
| 1140013101 | 677804.039 | 978862.134 | 577.646 | Šachta ŠP 1
| 1140013102 | 677801.539 | 978862.13 | 577.712 | Změna materiálu
| 1140013103 | 677789.039 | 978862.114 | 578.044 | Změna materiálu
| 1140013104 | 677787.039 | 978862.112 | 578.097 | Šachta ŠČD 1
| 1140013105 | 677785.039 | 978862.109 | 578.15 | Změna materiálu
| 1140013106 | 677769.039 | 978862.089 | 578.575 | Změna materiálu
| 1140013107 | 677767.039 | 978862.086 | 578.628
| 1140013108 | 677765.039 | 978862.084 | 578.681 | Změna materiálu
| 1140013109 | 677749.039 | 978862.063 | 579.105 | Změna materiálu
| 1140013110 | 677747.039 | 978862.061 | 579.158 | Šachta ŠČD 2
| 1140013111 | 677745.039 | 978862.058 | 579.211 | Změna materiálu
| 1140013112 | 677729.039 | 978862.038 | 579.636 | Změna materiálu
| 1140013113 | 677727.039 | 978862.035 | 579.689
| 1140013114 | 677725.039 | 978862.033 | 579.742 | Změna materiálu
| 1140013115 | 677712.539 | 978862.017 | 580.073 | Změna materiálu
| 1140013116 | 677710.039 | 978862.014 | 580.14 | Šachta ŠP 3
| 1140013201 | 677804.039 | 978862.134 | 577.445 | Šachta ŠP 1
| 1140013202 | 677804.031 | 978868.834 | 577.646 | Šachta ŠP 2
| 1140013203 | 677801.531 | 978868.83 | 577.713 | Změna materiálu
| 1140013204 | 677749.031 | 978868.763 | 579.105 | Změna materiálu
| 1140013205 | 677747.031 | 978868.761 | 579.158 | Šachta ŠČD 3
| 1140013206 | 677745.031 | 978868.758 | 579.211 | Změna materiálu
| 1140013207 | 677712.531 | 978868.717 | 580.073 | Změna materiálu
| 1140013208 | 677710.031 | 978868.714 | 580.14 | Šachta ŠP 4
| 1140013301 | 677804.039 | 978862.134 | 578.667 | Šachta ŠP 1
| 1140013302 | 677804.039 | 978862.759 | 577.684
| 1140013303 | 677803.663 | 978863.408 | 577.704
| 1140013304 | 677803.013 | 978863.782 | 577.723
| 1140013305 | 677801.537 | 978863.78 | 577.763 | Změna materiálu
| 1140013306 | 677788.712 | 978863.764 | 578.103
| 1140013307 | 677787.63 | 978863.138 | 578.136
| 1140013308 | 677787.039 | 978862.112 | 578.167 | Změna materiálu
| 1140013309 | 677748.712 | 978863.713 | 579.164
| 1140013310 | 677774.63 | 978863.087 | 579.197
| 1140013311 | 677774.039 | 978862.061 | 579.228 | Šachta ŠČD 2
| 1140013312 | 677712.537 | 978863.667 | 580.123 | Změna materiálu
| 1140013313 | 677711.062 | 978863.665 | 580.162
| 1140013314 | 677710.413 | 978863.289 | 580.182
| 1140013315 | 677710.039 | 978862.639 | 580.202
| 1140013316 | 677710.039 | 978862.014 | 580.219 | Šachta ŠP 3
SO 11-40-01.05 Vnitřní vybavení
vnitřní vybavení - kabelovody
| ČÍSLO BODU | Y | X | Z | POPIS
| 1140015501 | 677801.038 | 978862.877 | 578.83 | KŠ L1
| 1140015502 | 677797.043 | 978862.872 | 578.935
| 1140015503 | 677792.038 | 978862.866 | 579.068
| 1140015504 | 677785.238 | 978862.857 | 579.249 | KŠ L2
| 1140015505 | 677782.038 | 978862.853 | 579.334
| 1140015506 | 677772.038 | 978862.84 | 579.599
| 1140015507 | 677765.238 | 978862.832 | 579.779 | KŠ L3
| 1140015508 | 677762.038 | 978862.828 | 579.864
| 1140015509 | 677752.038 | 978862.815 | 580.129
| 1140015510 | 677745.238 | 978862.806 | 580.31 | KŠ L4
| 1140015511 | 677742.038 | 978862.802 | 580.395
| 1140015512 | 677732.038 | 978862.789 | 580.66
| 1140015513 | 677725.238 | 978862.781 | 580.84 | KŠ L5
| 1140015514 | 677722.038 | 978862.777 | 580.925
| 1140015515 | 677717.038 | 978862.77 | 581.057
| 1140015516 | 677713.038 | 978862.765 | 581.164 | KŠ L6
| 1140015601 | 677801.032 | 978868.082 | 578.83 | KŠ P1
| 1140015602 | 677797.033 | 978868.077 | 578.935
| 1140015603 | 677792.032 | 978868.071 | 579.068
| 1140015604 | 677787.032 | 978868.064 | 579.201 | KŠ P2
| 1140015605 | 677782.032 | 978868.058 | 579.334
| 1140015606 | 677772.032 | 978868.045 | 579.599
| 1140015607 | 677767.032 | 978868.039 | 579.731 | KŠ P3
| 1140015608 | 677762.032 | 978868.033 | 579.864
| 1140015609 | 677752.032 | 978868.02 | 580.129
| 1140015610 | 677745.232 | 978868.011 | 580.31 | KŠ P4
| 1140015611 | 677742.032 | 978868.007 | 580.395
| 1140015612 | 677732.032 | 978867.994 | 580.66
| 1140015613 | 677727.032 | 978867.988 | 580.792 | KŠ P5
| 1140015614 | 677722.032 | 978867.982 | 580.925
| 1140015615 | 677717.032 | 978867.975 | 581.057
| 1140015616 | 677713.032 | 978867.97 | 581.164 | KŠ P6

## ŽBP
Příloha 5
Železniční bodové pole TU č. 1671 Liberec (mimo) – Szklarska Poreba (včetně)
| ČÍSLO BODU | Y | X | Z | POPIS
| 167100000830 | 677954.707 | 978862.110 | 574.416 | km 17.685
| 167100000607 | 677797.837 | 978868.037 | 579.384 | km 17.842
| 167100003450 | 677630.034 | 978863.741 | 582.718 | km 18.004
| 167100000831 | 677524.400 | 978886.303 | 581.894 | km 18.117