## Vybavení veřejných WC
| Tabulka A - Dodávka a instalace pro investiční výstavbu a celkové opravy | [6 empty] | uchazeč vyplní žlutá pole
Položka č. | Název prvku | Specifikace | Počet kusů | Cena Kč/ks dodávka | Cena celkem dodávka | Počet instalací | Cena Kč/ks instalace | Cena celkem instalace
1 | umyvadlová nástěnná automatická baterie - nerez | nástěnná, automatická, pro jednu vodu | 10 |  | 0 | 5 |  | 0
se senzorem v těle baterie a zapojením do sítě
úsporná (max. průtok 6 l/minutu)
materiál: nerez
povrch: nerez mat/kartáčovaný
2 | umyvadlová stojánková automatická baterie - nerez | stojánková, automatická, pro jednu vodu | 20 |  | 0 | 10 |  | 0
se senzorem v těle baterie a zapojením do sítě
úsporná (max. průtok 6 l/minutu)
materiál: nerez
povrch: nerez mat/kartáčovaný
3 | umyvadlová stojánková automatická baterie - nerez | stojánková, automatická, směšovací | 20 |  | 0 | 10 |  | 0
se senzorem v těle baterie a zapojením do sítě
úsporná (max. průtok 6 l/minutu)
materiál: nerez
povrch: nerez mat/kartáčovaný
4 | zrcadlo - antivandal | nerezová ocel, k montáži na stěnu s reflexním leštěným povrchem, velikost minimálně 900 x 400 mm | 24 |  | 0 | 12 |  | 0
5 | zrcadlo - antivandal sklopné | nerezová ocel, k montáži na stěnu s reflexním leštěným povrchem, sklopné pro použití na bazbariérovém WC | 14 |  | 0 | 7 |  | 0
6 | dávkovač tekutého mýdla bezdotykový - nerezový | nástěnný, bezdotykový, nerezový s matným nebo kartáčovaným povrchem, uzamykatelný, obsah minimálně 0,8 l | 24 |  | 0 | 12 |  | 0
7 | dávkovač tekutého mýdla manuální - nerezový | manuální ovládání, nerezový s matným nebo kartáčovaným povrchem, uzamykatelný, obsah minimálně 0,8 l | 24 |  | 0 | 12 |  | 0
8 | zápustný dávkovač tekutého mýdla | zápustný dávkovač tekutého mýdla, minimální objem 0,5 l, montáž do umyvadlové desky, povrch chrom, nerez mat/kartáčovaný | 14 |  | 0 | 7 |  | 0
9 | dávkovač tekutého mýdla antivandal - vestavěný | manuální ovládání, nerezový s matným nebo kartáčovaným povrchem, uzamykatelný, obsah minimálně 1 l, vestavěný do zdi | 12 |  | 0 | 6 |  | 0
10 | dávkovač dezinfekčního gelu bezdotykový - nerezový | bezdotykový, nerezový s matným nebo kartáčovaným povrchem, uzamykatelný, obsah minimálně 0,8 l | 24 |  | 0 | 12 |  | 0
11 | dávkovač dezinfekčního gelu manuální - nerezový | manuální ovládání, nerezový s matným nebo kartáčovaným povrchem, uzamykatelný, obsah minimálně 0,8 l | 24 |  | 0 | 12 |  | 0
12 | zásobník na papírové ručníky - nerezový | nerezový s matným nebo kartáčovaným povrchem, uzamykatelný, pro 600 - 800 ručníků | 24 |  | 0 | 12 |  | 0
13 | zásobník na papírové ručníky s košem antivandal - vestavěný | nerezový s matným nebo kartáčovaným povrchem, uzamykatelný, k montáži do stěny, pro minimálně 600 ručníků | 14 |  | 0 | 7 |  | 0
14 | koš na papírové ručníky | drátěný, nerezový s matným nebo kartáčovaným povrchem, objem minimálně 10 l, závěsný | 24 |  | 0 | 12 |  | 0
15 | koš na papírové ručníky plný | materiál: nerezový matný nebo s kartáčovaným povrchem, bez víka, objem minimálně 20 l | 24 |  | 0 | 12 |  | 0
16 | koš na hygienické potřeby | materiál: nerezový matný nebo s kartáčovaným povrchem | 24 |  | 0 | 12 |  | 0
závěsný, s výkyvným nebo otevíracím víkem
možnost připevnění na stěnu
uzpůsobený na použití jednorázových sáčků o objemu minimálně 4 l
17 | pisoárová zástěna | zástěna mezi pisoáry, nerezová, povrchová úprava matná nebo kartáčovaná | 24 |  | 0 | 12 |  | 0
18 | WC štětka (kartáč) - nerezová | závěsná, nerezová s matným nebo s kartáčovaným povrchem, požadavek na snadnou údržbu odkládací nádoby | 80 |  | 0 | 40 |  | 0
19 | zásobník na toaletní papír - nerezový | nerezový matný nebo s kartáčovaným povrchem, nástěnný, uzamykatelný, pro role průměru 290 x 100 mm | 30 |  | 0 | 15 |  | 0
20 | zásobník na toaletní papír antivandal - vestavěný | nerez - matný nebo s kartáčovaným povrchem, uzamykatelný, na dvě role, vestavěný do zdi | 14 |  | 0 | 7 |  | 0
21 | zásobník hygienických sáčků - nerezový | nerezový matný nebo s kartáčovaným povrchem, montáž na stěnu, minimálně 100 ks sáčků | 24 |  | 0 | 12 |  | 0
22 | háček na oblečení | dvojháček, nerezový matný nebo s kartáčovaným povrchem, ke kotvení do stěny | 24 |  | 0 | 12 |  | 0
23 | háček pod obklad | nerezový háček určený pro kotvení pod obklad, nerezový matný nebo s kartáčovaným povrchem | 20 |  | 0 | 10 |  | 0
24 | WC sedátko pro nerezovou mísu | černé/bílé s víkem, materiál: plast, nerezové panty | 60 |  | 0 | 30 |  | 0
25 | pevné madlo pro bezbariérové WC s držákem toaletního papíru | materiál: nerezové matné nebo s kartáčovaným povrchem, délka 900 mm | 14 |  | 0 | 7 |  | 0
26 | sklopné madlo pro bezbariérové WC | materiál: nerezové matné nebo s kartáčovaným povrchem, délka 800 mm | 14 |  | 0 | 7 |  | 0
27 | pevné madlo pro bezbariérové WC k umyvadlu | materiál: nerezové matné nebo s kartáčovaným povrchem, délka 500 mm | 14 |  | 0 | 7 |  | 0
28 | madlo pevné vodorovné na dveře bezbariérového WC | materiál: nerezové matné nebo s kartáčovaným povrchem, délka 700 mm | 7 |  | 0 | 3 |  | 0
29 | madlo pevné vodorovné na dveře bezbariérového WC | materiál: nerezové matné nebo s kartáčovaným povrchem, délka 800 mm | 7 |  | 0 | 3 |  | 0
30 | odkládací polička na bezbariérové WC | materiál: nerez s matným nebo kartáčovaným povrchem, odkládací plocha bez otvorů, s hranou proti pádu odložené věci, rozměry maximálně 250 x 150 mm | 14 |  | 0 | 7 |  | 0
31 | přebalovací pult - horizontální | plastový, minimální nosnost 100 kg, bezpečnostní popruh, materiál zamezující šíření zápachu a bakterií, pult bude možné uzavřít z pozice na invalidním vozíku a bude držet v uzavřené poloze bez nutnosti zajištění | 7 |  | 0 | 3 |  | 0
32 | přebalovací pult - vertikální | plastový, minimální nosnost 100 kg, bezpečnostní popruh, materiál zamezující šíření zápachu a bakterií, pult bude možné uzavřít z pozice na invalidním vozíku a bude držet v uzavřené poloze bez nutnosti zajištění | 7 |  | 0 | 3 |  | 0
33 | sifon - nerezový | nerezový matný nebo s kartáčovaným povrchem, 5/4" | 24 |  | 0 | 12 |  | 0
34 | osoušeč rukou - nerezový | nerezový matný nebo s kartáčovaným povrchem, nástěnný, automatický, reaguje na přiblížení rukou, nastavitelný čas sepnutí | 14 |  | 0 | 7 |  | 0
35 | napájecí zdroj pro umyvadlové automatické baterie | podle druhu nabídnutých baterií | 74 |  | 0 | 37 |  | 0
36 | automatický osvěžovač vzduchu síťový | osvěžovač vzduchu s pohybovým čidlem, nástěnný, napájení 230 V | 14 |  | 0 | 7 |  | 0
37 | automatický osvěžovač vzduchu bateriový | osvěžovač vzduchu s pohybovým čidlem, nástěnný, napájení baterie | 14 |  | 0 | 7 |  | 0
[5 empty] | 0 |  |  | 0
Tabulka B - Dodávka a instalace pro opravné práce
Položka č. | Název prvku | Specifikace | Počet kusů | Cena Kč/ks dodávka | Cena celkem dodávka | Počet instalací | Cena Kč/ks instalace | Cena celkem instalace
1 | umyvadlová stojánková páková baterie | stojánková, páková, směšovací | 20 |  | 0 | 10 |  | 0
povrch: chrom, nerez
úsporná (max. průtok 6 l/minutu)
materiál: mosaz, nerez
2 | umyvadlová tlačná baterie – stop ventil - chrom | stojánková samouzavírací baterie, pro jednu vodu | 20 |  | 0 | 10 |  | 0
úsporná (max. průtok 6 l/minutu)
materiál: mosaz
povrch: chrom
3 | umyvadlová nástěnná piezo baterie - nerez | stojánková, piezo, pro jednu vodu | 10 |  | 0 | 5 |  | 0
slabouproudé napájení
úsporná (max. průtok 6 l/minutu)
materiál: nerez
povrch: nerez mat/kartáčovaný
4 | umyvadlová stojánková piezo baterie - nerez | stojánková, piezo, směšovací | 10 |  | 0 | 5 |  | 0
slabouproudé napájení
úsporná (max. průtok 6 l/minutu)
materiál: nerez
povrch: nerez mat/kartáčovaný
5 | umyvadlová stojánková piezo baterie - nerez | stojánková, piezo, pro jednu vodu | 10 |  | 0 | 5 |  | 0
slabouproudé napájení
úsporná (max. průtok 6 l/minutu)
materiál: nerez
povrch: nerez mat/kartáčovaný
6 | umyvadlová nástěnná páková baterie | nástěnná, páková, směšovací | 15 |  | 0 | 7 |  | 0
povrch: chrom, nerez
úsporná (max. průtok 6 l/minutu)
materiál: mosaz, nerez
7 | umyvadlová nástěnná páková baterie s prodlouženým ramínkem | nástěnná, páková, směšovací | 15 |  | 0 | 7 |  | 0
povrch: chrom, nerez
s prodlouženým ramýnkem pro výlevky nebo bazbariérová WC
úsporná (max. průtok 6 l/minutu)
materiál: mosaz, nerez
8 | dávkovač tekutého mýdla bezdotykový - plastový | nástěnný, bezdotykový, plastový, bílý, uzamykatelný, obsah minimálně 0,8 l | 30 |  | 0 | 15 |  | 0
9 | dávkovač tekutého mýdla manuální - plastový | manuální ovládání, plastový, bílý, uzamykatelný, obsah minimálně 0,8 l | 30 |  | 0 | 15 |  | 0
10 | dávkovač dezinfekčního gelu bezdotykový - plastový | bezdotykový, plastový, bílý, uzamykatelný, obsah minimálně 0,8 l | 30 |  | 0 | 15 |  | 0
11 | dávkovač dezinfekčního gelu manuální - plastový | manuální ovládání, plastový, bílý, uzamykatelný, obsah minimálně 0,8 l | 30 |  | 0 | 15 |  | 0
12 | zásobník na papírové ručníky - plastový | plastový, bílý, nástěnný, uzamykatelný, pro 600 - 800 ručníků | 30 |  | 0 | 15 |  | 0
13 | WC štětka (kartáč) - plastová | závěsná, plastová, bílá, požadavek na snadnou údržbu odkládací nádoby | 100 |  | 0 | 50 |  | 0
14 | zásobník na toaletní papír - plastový | plastový, bílý, nástěnný, uzamykatelný, pro role průměru 290 x 100 mm | 30 |  | 0 | 15 |  | 0
15 | zásobník hygienických sáčků - plastový | plastový, montáž na stěnu, minimálně 100 ks sáčků | 30 |  | 0 | 15 |  | 0
16 | háček antivandal | nerezový matný nebo s kartáčovaným povrchem, ke kotvení do stěny, se systémem “Anti-suicidal“ | 20 |  | 0 | 10 |  | 0
17 | WC sedátko na keramickou mísu | bílé, materiál: plast, plastové panty | 50 |  | 0 | 25 |  | 0
18 | sifon - plastový | plastový, bílý, 5/4" | 50 |  | 0 | 25 |  | 0
19 | osoušeč rukou - plastový | plastový, nástěnný, automatický, reaguje na přiblížení rukou, nastavitelný čas sepnutí | 10 |  | 0 | 5 |  | 0
20 | ohřívač TUV pod umyvadlo | objem cca 15 l, napájení 230 V, energetická třída A, | 20 |  | 0 | 10 |  | 0
21 | nástěnný tlačný stop ventil pro pisoár | nástěnný ventil na pisoár 1/2", s časovou regulací, chrom | 20 |  | 0 | 10 |  | 0
22 | termostatický směšovací ventil |  | 10 |  | 0 | 5 |  | 0
23 | rohový ventil | rohový ventil vřetenový s filtrem a rozetou 1/2 x 3/8" | 30 |  | 0 | 15 |  | 0
materiál: nerez/mosaz, chromovaná/niklovaná
23 | flexibilní hadice | materiál: guma, nerez | 40 |  | 0 | 20 |  | 0
Š3/8" x M3/8", délka 40 cm
25 | flexibilní hadice | materiál: guma, nerez | 40 |  | 0 | 20 |  | 0
Š3/8" x M10, délka 40 cm
26 | radarový splachovač pisoáru 6V |  | 10 |  | 0 | 5 |  | 0
27 | radarový splachovač pisoáru 24 V |  | 10 |  | 0 | 5 |  | 0
28 | radarový splachovač pisoáru 230 V |  | 10 |  | 0 | 5 |  | 0
[5 empty] | 0 |  |  | 0
|  |  | odhadovaný počet | Cena za 1 výjezd (Kč) | Celkem za výjezdy
|  | Cena za výjezd | 215 |  | 0
|  | Nabídková cena: |  |  | 0