## Celkem
|  |  | Název úseku včetně čísla kolejí, polohy km od-do km nebo čísel výhybek |  | ST Most celkem MJ
EKDNU
Předpokládaný termín
Předpokládané délky výluk
ČP | K/M | Kód položky | Popis výkonů | MJ
1 | K | 5905100010 | Úprava kolejového lože souvisle strojně v koleji lože otevřené | km | 0
2 | K | 5905105030 | Doplnění KL kamenivem souvisle strojně v koleji | m3 | 6300
3 | K | 5905105040 | Doplnění KL kamenivem souvisle strojně ve výhybce | m3 | 570 | ;
4 | K | 5905110010 | Snížení KL pod patou kolejnice v koleji | km | 30.547
5 | K | 5905110020 | Snížení KL pod patou kolejnice ve výhybce | m | 2932.96
6 | K | 5909031010 | Úprava GPK koleje směrové a výškové uspořádání pražce dřevěné nebo ocelové | km | 0.98
7 | K | 5909031020 | Úprava GPK koleje směrové a výškové uspořádání pražce betonové | km | 5.717
8 | K | 5909032010 | Přesná úprava GPK koleje směrové a výškové uspořádání pražce dřevěné nebo ocelové | km | 3.68
9 | K | 5909032020 | Přesná úprava GPK koleje směrové a výškové uspořádání pražce betonové | km | 90.533
10 | K | 5909041010 | Úprava GPK výhybky směrové a výškové uspořádání pražce dřevěné nebo ocelové | m | 4387.716
11 | K | 5909041020 | Úprava GPK výhybky směrové a výškové uspořádání pražce betonové | m | 1095.331
12 | K | 5909050020 | Stabilizace kolejového lože koleje stávajícího | km | 14.271
13 | K | 5909050040 | Stabilizace kolejového lože výhybky stávajícího | m | 0
14 | M | 5955101005 | Kamenivo drcené štěrk frakce 31,5/63 třídy min. BII | t | 11335.5

## TO Oldřichov
|  |  | Název úseku včetně čísla kolejí, polohy km od-do km nebo čísel výhybek |  | Duchcov staré nádraží - v.č. 301, 302, 303, 305, 307, 311, 312, 313, 314, 315 | TK Osek město-Hrob 141,400-141,600 -200m + 141,950-142,700 -750 m (přes v.č.1+2 v dopravně Hrob) / TK Hrob-Dubí km 148,100-148,350 - 250m / Dubí km 148,450-148,550 - 100m + v.č.9 km 148,750-148,850 - 150m / TK Dubí-Moldava km 154,950-155,050-100m / Moldava v.č.1 + výběh 157,350-157,550-200m ASPv | TO celkem MJ
|  |  | EKDNU |  | KJW | KNN, KNP, KNR, KNS, KNT, KNW
|  |  | Předpokládaný termín |  | 5.2024 | 5.2024
|  |  | Předpokládané délky výluk |  | 1x10 hod | 2x 8hod
ČP | K/M | Kód položky | Popis výkonů | MJ |  | Jednotek
1 | K | 5905100010 | Úprava kolejového lože souvisle strojně v koleji lože otevřené | km |  |  | 0
2 | K | 5905105030 | Doplnění KL kamenivem souvisle strojně v koleji | m3 | 30 | 120 | 150
3 | K | 5905105040 | Doplnění KL kamenivem souvisle strojně ve výhybce | m3 |  |  | 0
4 | K | 5905110010 | Snížení KL pod patou kolejnice v koleji | km |  |  | 0
5 | K | 5905110020 | Snížení KL pod patou kolejnice ve výhybce | m |  |  | 0
6 | K | 5909031010 | Úprava GPK koleje směrové a výškové uspořádání pražce dřevěné nebo ocelové | km |  | 0.6 | 0.6
7 | K | 5909031020 | Úprava GPK koleje směrové a výškové uspořádání pražce betonové | km |  | 0.65 | 0.65
8 | K | 5909032010 | Přesná úprava GPK koleje směrové a výškové uspořádání pražce dřevěné nebo ocelové | km |  |  | 0
9 | K | 5909032020 | Přesná úprava GPK koleje směrové a výškové uspořádání pražce betonové | km |  |  | 0
10 | K | 5909041010 | Úprava GPK výhybky směrové a výškové uspořádání pražce dřevěné nebo ocelové | m | 463.906 | 0.3 | 464.206
11 | K | 5909041020 | Úprava GPK výhybky směrové a výškové uspořádání pražce betonové | m |  |  | 0
12 | K | 5909050020 | Stabilizace kolejového lože koleje stávajícího | km |  |  | 0
13 | K | 5909050040 | Stabilizace kolejového lože výhybky stávajícího | m |  |  | 0
14 | M | 5955101005 | Kamenivo drcené štěrk frakce 31,5/63 třídy min. BII | t | 49.5 | 198 | 247.5

## TO Louny
|  |  | Název úseku včetně čísla kolejí, polohy km od-do km nebo čísel výhybek |  | odb. Bažantnice - Březno u Postoloprt - Louny předměstí + žst. Březno u Postoloprt | žst. Bečov u Mostu v.č.7 a 6 + záhlaví směr Obrnice + 3.sk Bečov (po výměně pr.) + TK Bečov - Obrnice (km 112,390 - 113,500) | Lenešice - Břvany (km 102,100 - 102,420;103,300 - 103,810) | žst. Chlumčany u Loun v.č.1, 2 a 3, 1. a 2.sk (zároveň s opravou nástupišť) + Chlumčany - Louny (km 93,760 - 95,225; 93,301 - 93,500) + Vrbno - Chlumčany (91,500 - 91,720) | žst. Louny 1. sk (96,040 - 96,440), 2. sk (96,040 - 96,350) a 3.sk (96,040 - 96,300) | Břvany 1.sk (po výměně pr. a kol.)0., 1. a 2. podbití | 2 * Radonice - Libochovice km 8,685 - 8,950; km 15,400 - 16,020 | žst. Louny předměstí v.č.3 a 6 včetně přípojných polí (propracování) | žst. Louny v.č.3 a 4, sk 36a, sk 28a a přípoje výhybek | TO celkem MJ
|  |  | EKDNU |  | KEW+KEX+KEY | JXY | JXV | JXP+JXR | JXS | JXW | KMA | KEZ | JXS
|  |  | Předpokládaný termín |  | Duben | Červen | Červen | Květen | Říjen | Červen | jaro + podzim | Září | Duben / Květen
|  |  | Předpokládané délky výluk |  | 6N (5N) | 2D | 1D | 4N | 1D (3*3h) | 1D | 1D | 1D | 9N
ČP | K/M | Kód položky | Popis výkonů | MJ | Jednotek | Jednotek | Jednotek | Jednotek | Jednotek | Jednotek | Jednotek | Jednotek | Jednotek
1 | K | 5905100010 | Úprava kolejového lože souvisle strojně v koleji lože otevřené | km | [9 empty] | 0
2 | K | 5905105030 | Doplnění KL kamenivem souvisle strojně v koleji | m3 | 150 | 210 | 60 | 180 | 60 |  | 60 | 30 | 60 | 810
3 | K | 5905105040 | Doplnění KL kamenivem souvisle strojně ve výhybce | m3 | 60 | 60 |  | 90 |  |  |  | 30 | 60 | 300
4 | K | 5905110010 | Snížení KL pod patou kolejnice v koleji | km | [9 empty] | 0
5 | K | 5905110020 | Snížení KL pod patou kolejnice ve výhybce | m | 110.587 | 224.476 |  | 149.541 |  |  |  | 149.541 | 224.476 | 858.621
6 | K | 5909031010 | Úprava GPK koleje směrové a výškové uspořádání pražce dřevěné nebo ocelové | km | 0.08 | [8 empty] | 0.08
7 | K | 5909031020 | Úprava GPK koleje směrové a výškové uspořádání pražce betonové | km | 0.508 | 0.257 |  |  | 0.97 | 1.3 |  |  |  | 3.035
8 | K | 5909032010 | Přesná úprava GPK koleje směrové a výškové uspořádání pražce dřevěné nebo ocelové | km | [7 empty] | 0.14 | 0.4 | 0.54
9 | K | 5909032020 | Přesná úprava GPK koleje směrové a výškové uspořádání pražce betonové | km | 1.075 | 1.75 | 0.83 | 3.178 |  | 0.65 | 1.77 | 0.358 | 0.11 | 9.721
10 | K | 5909041010 | Úprava GPK výhybky směrové a výškové uspořádání pražce dřevěné nebo ocelové | m | 110.587 | 224.476 |  | 149.541 |  |  |  |  | 224.476 | 709.08
11 | K | 5909041020 | Úprava GPK výhybky směrové a výškové uspořádání pražce betonové | m | [7 empty] | 149.541 |  | 149.541
12 | K | 5909050020 | Stabilizace kolejového lože koleje stávajícího | km | [9 empty] | 0
13 | K | 5909050040 | Stabilizace kolejového lože výhybky stávajícího | m | [9 empty] | 0
14 | M | 5955101005 | Kamenivo drcené štěrk frakce 31,5/63 třídy min. BII | t | 346.5 | 445.5 | 99 | 445.5 | 99 | 0 | 99 | 99 | 198 | 1831.5
část přesunuta z GPK 2023, co TSS nesplnila

## TO Kadaň
|  |  | Název úseku včetně čísla kolejí, polohy km od-do km nebo čísel výhybek |  | Kadaň Prunéřov V2=53,61m (2xprůjezd) V3=53,61m(2x), V4=81,32m(1x), V8=53,61m(1x) + přípoj (V4-V8)=10m + přípoj (V8-V10ab)=10m + (V10ab-V5)=150m + od KV2 směr DUB=100m + od KV4 směr 2SK=100m + 4SK od KV8 po KV19=980m | Dubina - Droužkovice 2,8 - 4,1 = 1,3km | Kadaň Prunéřov - Kadaň 29,0-30,350=1,35 km 31,0-31,8=0,8 km | Kaštice - Krásný Dvůr 1,160-1,835=675m 1SK 3,890-4,136=246m | ORI Vilémov 1.SK, 3.SK, 5.SK ( vždy 2x průjezd ) v.č.3, 6, 12, 14 ( vždy 2x průjezd ) výběhy do stávajícího stavu ( 1x průjezd ) | Vilémov u Kadaně - Poláky 12,300-16,050=2,25 km ( jednotlivě ) | TO celkem MJ
|  |  | EKDNU |  | KXY | KJM | KPK | KNZ | KP6 | KP7
|  |  | Předpokládaný termín |  | červenec | červen | červen | září | červenec, srpen | září
|  |  | Předpokládané délky výluk |  | 2dny | 1den | 1den | 1den | 2 dny | 2 dny
ČP | K/M | Kód položky | Popis výkonů | MJ | Jednotek | Jednotek | Jednotek | Jednotek | Jednotek | Jednotek
1 | K | 5905100010 | Úprava kolejového lože souvisle strojně v koleji lože otevřené | km | [6 empty] | 0
2 | K | 5905105030 | Doplnění KL kamenivem souvisle strojně v koleji | m3 | 90 | 90 | 180 | 90 | 90 | 150 | 690
3 | K | 5905105040 | Doplnění KL kamenivem souvisle strojně ve výhybce | m3 | 60 |  |  |  | 30 |  | 90
4 | K | 5905110010 | Snížení KL pod patou kolejnice v koleji | km | [6 empty] | 0
5 | K | 5905110020 | Snížení KL pod patou kolejnice ve výhybce | m | 0.349 | [5 empty] | 0.349
6 | K | 5909031010 | Úprava GPK koleje směrové a výškové uspořádání pražce dřevěné nebo ocelové | km | 0.02 | [5 empty] | 0.02
7 | K | 5909031020 | Úprava GPK koleje směrové a výškové uspořádání pražce betonové | km | 0.15 | [5 empty] | 0.15
8 | K | 5909032010 | Přesná úprava GPK koleje směrové a výškové uspořádání pražce dřevěné nebo ocelové | km |  |  |  |  | 0.2 | 1.55 | 1.75
9 | K | 5909032020 | Přesná úprava GPK koleje směrové a výškové uspořádání pražce betonové | km | 1.18 | 1.3 | 2.15 | 0.93 | 1.973 | 0.7 | 8.233
10 | K | 5909041010 | Úprava GPK výhybky směrové a výškové uspořádání pražce dřevěné nebo ocelové | m | 349.37 |  |  |  | 371.1 |  | 720.47
11 | K | 5909041020 | Úprava GPK výhybky směrové a výškové uspořádání pražce betonové | m | [6 empty] | 0
12 | K | 5909050020 | Stabilizace kolejového lože koleje stávajícího | km | [6 empty] | 0
13 | K | 5909050040 | Stabilizace kolejového lože výhybky stávajícího | m | [6 empty] | 0
14 | M | 5955101005 | Kamenivo drcené štěrk frakce 31,5/63 třídy min. BII | t | 247.5 | 148.5 | 297 | 148.5 | 198 | 247.5 | 1287

## TO Žatec
|  |  | Název úseku včetně čísla kolejí, polohy km od-do km nebo čísel výhybek |  | Milostín-Žatec hl. Km 72,200-72,300 Km 72,700-72,950 Km 74,300-74,450 Km 75,100-75,200 Km 76,350-76,700 Km 77,550-78,100 Km 79,200-79,300 Km 80,000-83,250 Km 83,000-83,250 Km 83,850-84,100 Km 84,400-84,500 Km 86,600-87,200 Km 85,500-89,400 Km 90,050-90,300 Km 90,750-90,850 Km 91,200-91,300 Km 91,650-91,800 Km 92,000-92,100 Km 92,200-92,350 Km 92,700-92,850 Km 93,400-93,600 Km 94,200-94,550 Km 95,600-95,750 Km 96,400-96,500 Km 96,700-96,900 Km 97,150-97,350 Km 99,900-100,00 Km 100,300-100,500 Km 101,000-101,250 Km 101,450-101,750 | Kaštice-Žatec západ Km 188,600-189,000 Km 189,200-189,900 Km 191,700-191,900 Km 192,750-193,000 Km 194,300-194,700 Km 195,600-196,000 Km 196,300-196,400 Km 196,800-196,900 Km 198,100-198,400 Km 198,950-199,200 Km 199,600-199,800 Km 200,050-200,200 Km 200,650-200,700 Km 201,700-202,000 Km 203,050-203,150 | Velichov-Žatec západ Km 0,000-0,450 Km 0,450-0,650 Km 0,700-1,000 | Droužkovice-Březno u Chomutova-Hořetice-Žatec hl. Km 103,600-104,000 Km 104,650-105,150 Km106,000-106,300 Km 106,800-106,900 Km 107,150-107,300 Km 107,800-108,000 Km 109,850-110,700 Km 111,100-111,300 Km 111,800-112,000 Km 112,100-112,550 Km 112,740-112,870 Km 112,980-113,080 Km 113,150-114,100 Km 115,300-115,400 km 116,200-117,100 km 0,000-0,650 nestabilní úseky ( 2x ročně ) | Postoloprty – Žatec Km 206,800-207,000 Km 208,900-209,100 Km 212,900-213,200 | žst.Lišany výh.1,2,3,4,5 Postoloprty výh.č.17 | Vrbka-Postoloprty km 215,600-216,150 | Vrbka-Počerady 1tk km 219,050-219,400 | TO celkem MJ
|  |  | EKDNU |  | JW3-JW5-JW6 | L8E-L8G | KER | JW9-JWB-JWD-JWF | KF8-KFD | KFC-KFE | KFF | KFH
|  |  | Předpokládaný termín |  | duben 2024 | květen 2024 | červen 2024 | duben/říjen 2024 | květen 2024 | květen 2024 | květen 2024 | květen 2024
|  |  | Předpokládané délky výluk |  | 5D | 4D | 1D | 5D | 8N | 8N | 1D | 1D
ČP | K/M | Kód položky | Popis výkonů | MJ | Jednotek | Jednotek | Jednotek | Jednotek | Jednotek | Jednotek | Jednotek | Jednotek
1 | K | 5905100010 | Úprava kolejového lože souvisle strojně v koleji lože otevřené | km | [8 empty] | 0
2 | K | 5905105030 | Doplnění KL kamenivem souvisle strojně v koleji | m3 | 510 | 300 | 30 | 450 | 60 | 30 | 30 | 30 | 1440
3 | K | 5905105040 | Doplnění KL kamenivem souvisle strojně ve výhybce | m3 | [5 empty] | 90 |  |  | 90
4 | K | 5905110010 | Snížení KL pod patou kolejnice v koleji | km | [8 empty] | 0
5 | K | 5905110020 | Snížení KL pod patou kolejnice ve výhybce | m | [8 empty] | 0
6 | K | 5909031010 | Úprava GPK koleje směrové a výškové uspořádání pražce dřevěné nebo ocelové | km | [5 empty] | 0.03 |  |  | 0.03
7 | K | 5909031020 | Úprava GPK koleje směrové a výškové uspořádání pražce betonové | km | [5 empty] | 0.7 |  |  | 0.7
8 | K | 5909032010 | Přesná úprava GPK koleje směrové a výškové uspořádání pražce dřevěné nebo ocelové | km |  |  | 0.45 | [5 empty] | 0.45
9 | K | 5909032020 | Přesná úprava GPK koleje směrové a výškové uspořádání pražce betonové | km | 6.8 | 3.9 | 0.5 | 12.4 | 0.7 |  | 0.55 | 0.35 | 25.2
10 | K | 5909041010 | Úprava GPK výhybky směrové a výškové uspořádání pražce dřevěné nebo ocelové | m | [5 empty] | 398.8 |  |  | 398.8
11 | K | 5909041020 | Úprava GPK výhybky směrové a výškové uspořádání pražce betonové | m | [8 empty] | 0
12 | K | 5909050020 | Stabilizace kolejového lože koleje stávajícího | km | [8 empty] | 0
13 | K | 5909050040 | Stabilizace kolejového lože výhybky stávajícího | m | [8 empty] | 0
14 | M | 5955101005 | Kamenivo drcené štěrk frakce 31,5/63 třídy min. BII | t | 841.5 | 495 | 49.5 | 742.5 | 99 | 198 | 49.5 | 49.5 | 2524.5

## TO Žatec (2)
|  |  | Název úseku včetně čísla kolejí, polohy km od-do km nebo čísel výhybek |  | žst.Počerady 1sk km 220,500-221,000 | žst.Počerady 2sk km 220,500-220,750 km 220,820-220,920 km 221,000-221,180 km 221,200-221,500 | Počerady-Obrnice 2 TK Km 222,050-222,150 Km 222,600-222,700 Km 223,150-223,350 Km 224,100-224,300 Km 230,350-230,550 | Počerady-Obrnice 1TK Km 222,350-222,650 Km 223,800-224,300 Km 225,000-225,300 Km 227,300-227,800 Km 231,200-231,300 Km 231,650-231,800 | odb.Velichov výh.č.101 | žst.Počerady výh.č.14,18 | žst.Žatec DSK ( 1x ) v.č.2 ( 1x ) v.č.3 ( 2x ) v.č.4 ( 1x ) v.č.5 ( 2x ) výběhy do stávajícího stavu (vždy cca 20 m ) |  | TO celkem MJ
|  |  | EKDNU |  | KFL | KFL | KFM | KFM | JWA | KFL | JW8
|  |  | Předpokládaný termín |  | červen 2024 | červen 2024 | červen 2024 | červen 2024 | duben 2024 | červen 2024 | květen 2024
|  |  | Předpokládané délky výluk |  | 1D | 1D | 1D | 2D | 1D | 1D
ČP | K/M | Kód položky | Popis výkonů | MJ | Jednotek | Jednotek | Jednotek | Jednotek | Jednotek | Jednotek | Jednotek | Jednotek
1 | K | 5905100010 | Úprava kolejového lože souvisle strojně v koleji lože otevřené | km | [8 empty] | 0
2 | K | 5905105030 | Doplnění KL kamenivem souvisle strojně v koleji | m3 | 30 | 30 | 90 | 150 | 30 | 30 | 60 |  | 420
3 | K | 5905105040 | Doplnění KL kamenivem souvisle strojně ve výhybce | m3 | [8 empty] | 0
4 | K | 5905110010 | Snížení KL pod patou kolejnice v koleji | km | [8 empty] | 0
5 | K | 5905110020 | Snížení KL pod patou kolejnice ve výhybce | m | [8 empty] | 0
6 | K | 5909031010 | Úprava GPK koleje směrové a výškové uspořádání pražce dřevěné nebo ocelové | km | [6 empty] | 0.1 |  | 0.1
7 | K | 5909031020 | Úprava GPK koleje směrové a výškové uspořádání pražce betonové | km |  |  |  |  | 0.12 | 0.22 | 0.02 |  | 0.36
8 | K | 5909032010 | Přesná úprava GPK koleje směrové a výškové uspořádání pražce dřevěné nebo ocelové | km | [8 empty] | 0
9 | K | 5909032020 | Přesná úprava GPK koleje směrové a výškové uspořádání pražce betonové | km | 0.5 | 0.8 | 1 | 1.85 |  |  |  |  | 4.15
10 | K | 5909041010 | Úprava GPK výhybky směrové a výškové uspořádání pražce dřevěné nebo ocelové | m | [5 empty] | 100 | 341.09 |  | 441.09
11 | K | 5909041020 | Úprava GPK výhybky směrové a výškové uspořádání pražce betonové | m |  |  |  |  | 0.63 |  |  |  | 0.63
12 | K | 5909050020 | Stabilizace kolejového lože koleje stávajícího | km | [8 empty] | 0
13 | K | 5909050040 | Stabilizace kolejového lože výhybky stávajícího | m | [8 empty] | 0
14 | M | 5955101005 | Kamenivo drcené štěrk frakce 31,5/63 třídy min. BII | t | 49.5 | 49.5 | 148.5 | 247.5 | 49.5 | 49.5 | 99 | 0 | 693

## TO Chomutov
|  |  | Název úseku včetně čísla kolejí, polohy km od-do km nebo čísel výhybek |  | odb.Chomutov město - odb. Dolní Rybník 1.TK ( nestabilní spodek ) km 60,700- 61,810 a 62,200 - 62,700 ( 2x ročně ) | odb.Chomutov město - odb. Dolní Rybník 2.TK (nestabilní spodek ) km 60,700- 61,810 a 62,200 - 62,700 ( 2x ročně ) | Chomutov - Droužkovice ( nestabilní spodek) km 6,193-7,108 ( 1x ročně ) 122,364-123,550 ( 2x ročně ) 123,550 - 124,294 ( 1x ročně ) | Kyjice - odb .Dolní Rybník 1.TK km 57,750 - 58,400 59,400 - 60,468 | Kyjice - odb. Dolní Rybník 2. TK km 57,700 - 60,468 | Třebušice - Kyjice km 51,9 - 55,020 1.TK | Třebušice - Kyjice km 51,9 - 55,020 2.TK | žst.Chomutov seř.n. v.č.367 ( 2x ) včetně napojení na stávající stav | žst.Chomutov v.č.66, 67, 69 ( vždy 2x ) včetně napojení na stávající stav | Chomutov - Chomutov město 1., 2.TK km 63,5 - 64,176 ( jednotlivě ) | celkem
|  |  | EKDNU |  | KFZ | KFZ | JWH | KFX | KFX | KFV | KFV | KGE | KG2 | KG1
|  |  | Předpokládaný termín |  | duben+ říjen | duben +říjen | duben+září | duben | duben | duben | duben | květen | září | září
Předpokládané délky výluk
ČP | K/M | Kód položky | Popis výkonů | MJ | Jednotek | Jednotek | Jednotek | Jednotek | Jednotek | Jednotek | Jednotek | Jednotek | Jednotek | Jednotek
1 | K | 5905100010 | Úprava kolejového lože souvisle strojně v koleji lože otevřené | km | [10 empty] | 0
2 | K | 5905105030 | Doplnění KL kamenivem souvisle strojně v koleji | m3 | 180 | 180 | 300 | 150 | 150 | 420 | 420 | 30 | 60 | 90 | 1980
3 | K | 5905105040 | Doplnění KL kamenivem souvisle strojně ve výhybce | m3 | [10 empty] | 0
4 | K | 5905110010 | Snížení KL pod patou kolejnice v koleji | km | 1.6 | 1.6 | 4.031 | 1.718 | 1.618 | 3.12 | 3.12 |  |  | 0.8 | 17.607
5 | K | 5905110020 | Snížení KL pod patou kolejnice ve výhybce | m | KGE: 99.7 | 314.14 |  | 413.84
6 | K | 5909031010 | Úprava GPK koleje směrové a výškové uspořádání pražce dřevěné nebo ocelové | km | KGE: 0.05 | 0.1 |  | 0.15
7 | K | 5909031020 | Úprava GPK koleje směrové a výškové uspořádání pražce betonové | km | [10 empty] | 0
8 | K | 5909032010 | Přesná úprava GPK koleje směrové a výškové uspořádání pražce dřevěné nebo ocelové | km | [10 empty] | 0
9 | K | 5909032020 | Přesná úprava GPK koleje směrové a výškové uspořádání pražce betonové | km | 1.6 | 1.6 | 4.031 | 1.718 | 1.618 | 3.12 | 3.12 |  |  | 0.9 | 17.707
10 | K | 5909041010 | Úprava GPK výhybky směrové a výškové uspořádání pražce dřevěné nebo ocelové | m | KGE: 99.7 | 314.14 |  | 413.84
11 | K | 5909041020 | Úprava GPK výhybky směrové a výškové uspořádání pražce betonové | m | [10 empty] | 0
12 | K | 5909050020 | Stabilizace kolejového lože koleje stávajícího | km | 1.6 | 1.6 | 4.031 |  |  | 3.12 | 3.12 |  |  | 0.8 | 14.271
13 | K | 5909050040 | Stabilizace kolejového lože výhybky stávajícího | m | [10 empty] | 0
14 | M | 5955101005 | Kamenivo drcené štěrk frakce 31,5/63 třídy min. BII | t | 297 | 297 | 495 | 247.5 | 247.5 | 693 | 693 | 49.5 | 99 | 148.5 | 3267

## TO Most
|  |  | Název úseku včetně čísla kolejí, polohy km od-do km nebo čísel výhybek |  | 2. TK Bílina - Č. Zlatníky 35,200-36,400-1200m 38,250-40,200 1950m Demontovat ASDEK a PZZ v Kyselce | 2. TK Č. Zlatníky - Most + záhlaví od vč 12 směr Most po 2S - 42,300-44,200-1900m | 0. TK Bílina - Č. Zlatníky 35,150-35,700-550m 38,200-39,000-800m | žst Most 4. SK 46,066-47,035- 970m 3. SK 46,042-47,015-600 m 7. SK 46,137-46,966-830 m | 1.SK Třebušice včetně výhybek.1,11,12,57 46,900-48,600-1700 m | 2. SK Třebušice včetně výhybek 2,3,5,7,10,37,58 46,900-48,600-1700m | TO celkem MJ
|  |  | EKDNU |  | KCK | KCP | KCK | KFR | KFU | KFU
|  |  | Předpokládaný termín |  | 05 | 05 | 05 | 06 | 06 | 06
|  |  | Předpokládané délky výluk |  | 4 dny po 9 h | 2 dny po 9 h | 1 den 10 h | 3 dny | 2 dny po 9 h | 2 dny po 9h
ČP | K/M | Kód položky | Popis výkonů | MJ | Jednotek | Jednotek | Jednotek | Jednotek | Jednotek | Jednotek
1 | K | 5905100010 | Úprava kolejového lože souvisle strojně v koleji lože otevřené | km | [6 empty] | 0
2 | K | 5905105030 | Doplnění KL kamenivem souvisle strojně v koleji | m3 | 180 | 120 | 90 |  | 90 | 90 | 570
3 | K | 5905105040 | Doplnění KL kamenivem souvisle strojně ve výhybce | m3 |  |  |  | 30 | 30 | 30 | 90
4 | K | 5905110010 | Snížení KL pod patou kolejnice v koleji | km | 3.15 | 1.9 | 1.35 |  | 1.7 | 1.7 | 9.8
5 | K | 5905110020 | Snížení KL pod patou kolejnice ve výhybce | m |  |  |  |  | 358 | 200 | 558
6 | K | 5909031010 | Úprava GPK koleje směrové a výškové uspořádání pražce dřevěné nebo ocelové | km | [6 empty] | 0
7 | K | 5909031020 | Úprava GPK koleje směrové a výškové uspořádání pražce betonové | km | [6 empty] | 0
8 | K | 5909032010 | Přesná úprava GPK koleje směrové a výškové uspořádání pražce dřevěné nebo ocelové | km | [6 empty] | 0
9 | K | 5909032020 | Přesná úprava GPK koleje směrové a výškové uspořádání pražce betonové | km | 3.15 | 1.9 | 1.35 |  | 1.7 | 1.7 | 9.8
10 | K | 5909041010 | Úprava GPK výhybky směrové a výškové uspořádání pražce dřevěné nebo ocelové | m | [6 empty] | 0
11 | K | 5909041020 | Úprava GPK výhybky směrové a výškové uspořádání pražce betonové | m |  |  |  | 307.16 | 358 | 200 | 865.16
12 | K | 5909050020 | Stabilizace kolejového lože koleje stávajícího | km | [6 empty] | 0
13 | K | 5909050040 | Stabilizace kolejového lože výhybky stávajícího | m | [6 empty] | 0
14 | M | 5955101005 | Kamenivo drcené štěrk frakce 31,5/63 třídy min. BII | t | 297 | 198 | 148.5 | 49.5 | 198 | 198 | 1089

## TO Bílina
|  |  | Název úseku včetně čísla kolejí, polohy km od-do km nebo čísel výhybek |  | 1. TK Řehlovice - Trmice km 1,200 - 2,641 návaznost na GPK z SVK 2024 a propracování k nové konstrukci P 2087 | 2. TK Trmice - Řehlovice km 0,696 - 1,800 / 2,143 - 2,626 propracování k nové konstrukci P 2087 | 2.SK žst. Řehlovice km 6,271 - 7,600 včetně výh. č 1/2 DKS 901, 5, 11, 1/2 DKS 902 + KP po 101 + 4.SK km 6,525 - 6,650 | žst. Řehlovice výh. č 2/2 DKS 901, 3XB, 6, 10, 2/2 DKS 902 + výměny KL - dokončení 1. SK od námezníků k výhybkám a výh. 14-10 lokálně | 2. TK Řehlovice - Úpořiny km 9,123 - 10,557 / 11,448 - 11,872 / 12,112 - 13,114 | 1.SK žst. Úpořiny km 13,193 - 14,030 včetně výh. č 19ab, 25, 26 | 2. SK žst. Úpořiny km 13,217 - 14,016 včetně výh č. 17ab, 27 | 2. TK Úpořiny - Ohníč km 14,557 - 16,583 / 17,736 - 18,605 | 1. SK žst. Ohníč km 18,731 - 19,575 | 5. SK žst. Ohníč km 18,805 - 19,485 | 2. TK Ohníč - Světec km 19,656 - 21,725 | 2.SK žst. Světec km 21,725 - 22,750 včetně výhybek č 2, 3, 7, 11, 17 | 1.SK žst. Světec km 21,715 - 22,750 včetně výhybek č 1,4,5,6 | žst. Světec DKS 901 (v.č.35,34,33ab,32ab) + 1. SK km 22,750 - 23,220 + 2.SK km 22,750 - 23,220 + výh č. 26,30 | 1.TK Bílina - Světec km 23,220 - 25,274 | 2. TK Světec - Bílina km 24,100 - 24,808 / 24,507 - 25,349 | TO celkem MJ
|  |  | EKDNU |  | KCU | KCU | KCV | KCV | KCW | KCX | KCX | KCY | KCZ | KCZ | KD0 | KD1 | KD1 | KD1 | KD3 | KD3
|  |  | Předpokládaný termín |  | květen | květen | květen | květen | červen | červen | červen | červen | červen | srpen | srpen | srpen | srpen | říjen | říjen | říjen
|  |  | Předpokládané délky výluk |  | 3N | 5N | 2N | 3N | 2N | 1D | 1D | 2N | 1D | 3N | 14.8.-5.9.2024 kooperace s SMT | 14.8.-5.9.2024 kooperace s SMT | 22.7.-13.8.2024 kooperace s SMT | 1D + 1D | 2N | 2N
ČP | K/M | Kód položky | Popis výkonů | MJ | Jednotek | Jednotek | Jednotek | Jednotek | Jednotek | Jednotek | Jednotek | Jednotek | Jednotek | Jednotek | Jednotek | Jednotek | Jednotek | Jednotek | Jednotek | Jednotek
1 | K | 5905100010 | Úprava kolejového lože souvisle strojně v koleji lože otevřené | km | [16 empty] | 0
2 | K | 5905105030 | Doplnění KL kamenivem souvisle strojně v koleji | m3 | 30 | 30 | 30 |  | 30 | 15 | 15 | 30 |  | 30 | 30 | 15 | 15 |  | 30 | 30 | 240
3 | K | 5905105040 | Doplnění KL kamenivem souvisle strojně ve výhybce | m3 | [16 empty] | 0
4 | K | 5905110010 | Snížení KL pod patou kolejnice v koleji | km | [11 empty] | 1.002 | 1.018 | 1.12 |  |  | 3.14
5 | K | 5905110020 | Snížení KL pod patou kolejnice ve výhybce | m | KCV: 212.18; KCV: 318.82; KCX: 183.46; KCX: 133.61 |  | 213 | 203 | 369.08 |  |  | 1102.15
6 | K | 5909031010 | Úprava GPK koleje směrové a výškové uspořádání pražce dřevěné nebo ocelové | km | [16 empty] | 0
7 | K | 5909031020 | Úprava GPK koleje směrové a výškové uspořádání pražce betonové | km | KCV: 0.125; KCV: 0.187; KCZ: 0.647 |  |  |  | 0.175 |  |  | 0.822
8 | K | 5909032010 | Přesná úprava GPK koleje směrové a výškové uspořádání pražce dřevěné nebo ocelové | km | KCV: 0.047 |  |  |  | 0.94 |  |  | 0.94
9 | K | 5909032020 | Přesná úprava GPK koleje směrové a výškové uspořádání pražce betonové | km | 1.441 | 1.587 | 1.045 |  | 2.86 | 0.72 | 0.714 | 2.895 | 0.84 |  | 2.069 | 1.002 | 1.018 |  | 2.054 | 1.55 | 15.722
10 | K | 5909041010 | Úprava GPK výhybky směrové a výškové uspořádání pražce dřevěné nebo ocelové | m | KCV: 212.18; KCV: 318.82; KCX: 103.46; KCX: 133.61 |  | 299.41 | 334.67 | 369.08 |  |  | 1240.23
11 | K | 5909041020 | Úprava GPK výhybky směrové a výškové uspořádání pražce betonové | m | KCX: 80 | [6 empty] | 80
12 | K | 5909050020 | Stabilizace kolejového lože koleje stávajícího | km | [16 empty] | 0
13 | K | 5909050040 | Stabilizace kolejového lože výhybky stávajícího | m | [16 empty] | 0
14 | M | 5955101005 | Kamenivo drcené štěrk frakce 31,5/63 třídy min. BII | t | 49.5 | 49.5 | 49.5 | 0 | 49.5 | 24.75 | 24.75 | 49.5 | 0 | 49.5 | 49.5 | 24.75 | 24.75 | 0 | 49.5 | 49.5 | 396