## List1
Seznam mostů na TÚ 1362 Šternberk - Hanušovice; evid. km 49,851 až evid. km 69,743
| ekm | název mostu | stavební stav | délka přemostění | šířka mostu | označení kce | materiál nosné kce | popis nosné kce | statické působení | rozpětí nosné kce | rok výstavby | sanace | pomocný
1 | 49.851 | bez názvu | 1 / 1 | 5.5 | 6.26 | K 01 | železobeton | desková | prostá | 6.2 | 1965 |  | 0
2 | 57.933 | bez názvu | 1 / 1 | 4.19 | 7.7 | K 01 | železobeton | desková | rámová | 4.25 | 1990 |  | 1
3 | 58.2 | bez názvu | 2 / 2 | 2.1 | 5.21 | K 01 | kamenné zdivo | klenbová | prostá | 2.8 | 1873 | 2016 | 0
4 | 58.314 | bez názvu | 2 / 2 | 2.3 | 5.2 | K 01 | kamenné zdivo | klenbová | prostá | 2.95 | 1873 |  | 1
5 | 58.885 | Příhradovka u mlýna | 2 / 2 | 25.58 | 5.93 | K 01 | ocel | trámová příhradová | prostá | 29.8 | 1912 | 1974 | 0
6 | 59.046 | Ocelák do Hrabenova | 2 / 2 | 9.5 | 5.7 | K 01 | ocel | trámová plnostěnná | prostá | 10.5 | 1959 | 1970 | 1
7 | 59.074 | Deska přes mlýnský náhon | 2 / 2 | 7.48 | 5.38 | K 01 | zabetonované nosníky | desková | prostá | 8.3 | 1936 |  | 0
8 | 59.784 | Konec Aloisovského náhonu | 1 / 1 | 8.6 | 16.56 | K 01 | zabetonované nosníky | desková | prostá | 9.4 | 1937 | 2016 | 1
9 | 60.805 | Na začátku aloisovského náhonu | 2 / 2 | 5.83 | 6.2 | K 01 | železobeton | desková | rámová | 6.63 | 1974 |  | 0
10 | 63.977 | U KORKU - Dvouklenba | 2 / 2 | 11.2 | 9.8 | K 01 | kamenné zdivo | klenbová | prostá | 3.15 | 1873 |  | 1
11 | 63.977 | U KORKU - Dvouklenba | 2 / 2 | 11.2 | 9.8 | K 02 | kamenné zdivo | klenbová | prostá | 3.15 | 1873 |  | 1
12 | 64.08 | Moravní u korku | 2 / 2 | 27.61 | 5.85 | K 01 | ocel | trámová plnostěnná | prostá | 28.5 | 1972 | 1972 | 0
13 | 66.229 | U raškovské zastávky | 2 / 2 | 3.7 | 4.62 | K 01 | ocel | trámová dvojčitá | prostá | 4.41 | 1948 | 1975 | 1
14 | 69.538 | V kolonii | 2 / 2 | 5.9 | 6.4 | K 01 | ocel | trámová dvojčitá | prostá | 6.48 | 1948 | 1976 | 0
15 | 69.664 | Hanušovický Moravní u pivovaru | 1 / 1 | 21.41 | 6.21 | K 01 | ocel | trámová plnostěnná | prostá | 22.93 | 1951 | 1997 | 1
16 | 69.725 | Podjezd u pivovaru | 1 / 1 | 7.36 | 6.35 | K 01 | železobeton | desková | prostá | 7.25 | 1973 |  | 0
17 | 69.743 | Pro pěší v Hanušovicích u pivovaru | 1 / 1 | 3 | 11.09 | K 01 | železobeton | desková | rámová | 3.25 | 1989 |  | 1
Seznam mostů na TÚ 1363 Hanušovice - Mikulovice; evid. km 0,787 až evid. km 36,006
| ekm | název mostu | stavební stav | délka přemostění | šířka mostu | označení kce | materiál nosné kce | popis nosné kce | statické působení | rozpětí nosné kce | rok výstavby | sanace | pomocný
18 | 0.787 | Přes Moravu u přejezdu | 2 / 2 | 20.31 | 5.57 | K 01 | ocel | trámová plnostěnná | prostá | 22.5 | 1920 | 1974 | 0
19 | 0.828 | Náhon u Parlamentu | 2 / 2 | 4.92 | 5.45 | K 01 | ocel | trámová plnostěnná | prostá | 5.6 | 1947 | 1962 | 1
20 | 1.122 | bez názvu | 3 / 2 | 3.07 | 6.4 | K 01 | železobeton | desková | rámová | 3.2 | 2023 |  | 0
21 | 5.657 | Klenba přes Habartický potok | 2 / 2 | 2.95 | 7.6 | K 01 | kamenné zdivo | klenbová | prostá | 3.53 | 1887 |  | 1
22 | 5.736 | Na Plečích | 2 / 2 | 3.5 | 5.23 | K 01 | ocel | trámová dvojčitá | prostá | 4.5 | 1986 | 1986 | 0
23 | 6.547 | U přejezdu | 1 / 1 | 15.52 | 5.88 | K 01 | ocel | trámová plnostěnná | prostá | 17.64 | 1906 | 2016 | 1
24 | 7.261 | Nad hřištěm | 1 / 1 | 10.76 | 5.03 | K 01 | ocel | trámová plnostěnná | prostá | 11.88 | 1949 | 2016 | 0
25 | 10.984 | Na Františkově | 1 / 1 | 11.17 | 5.65 | K 01 | ocel | trámová plnostěnná | prostá | 13.5 | 1977 | 2016 | 1
26 | 14.053 | Banjaluka | 1 / 1 | 11.3 | 11.35 | K 01 | prostý beton | klenbová | prostá | 10.9 | 1946 | 2016 | 0
27 | 16.397 | Přes silnici pod Ostružnou | 2 / 1 | 5.95 | 10.6 | K 01 | kamenné zdivo | klenbová | prostá | 6.73 | 1877 |  | 1
28 | 18.369 | K vlekům | 1 / 1 | 4.51 | 5.44 | K 01 | kamenné zdivo | klenbová | prostá | 5.15 | 1887 |  | 0
29 | 19.157 | Most přes Černý potok | 2 / 2 | 6 | 17 | K 01 | kamenné zdivo | klenbová | prostá | 6.76 | 1887 |  | 1
30 | 21.172 | Pod Ramzovou | 2 / 1 | 4 | 16.23 | K 01 | kamenné zdivo | klenbová | prostá | 4.67 | 1887 |  | 0
31 | 25.353 | Bouřkový | 1 / 1 | 4.4 | 5.8 | K 01 | železobeton | desková | prostá | 5.2 | 1989 | 2016 | 1
32 | 26.902 | Pod nádražím v Lipové | 1 / 1 | 7.9 | 14 | K 01 | kamenné zdivo | klenbová | prostá | 8.88 | 1887 | 2016 | 0
33 | 27.351 | Klenba Lipová 1 | 2 / 2 | 8 | 4.88 | K 01 | kamenné zdivo | klenbová | prostá | 8.88 | 1887 |  | 1
34 | 27.56 | Klenba Lipová 2 | 1 / 1 | 4 | 15.5 | K 01 | kamenné zdivo | klenbová | prostá | 4.61 | 1887 |  | 0
35 | 29.624 | Poválečná ocelobetonová deska | 1 / 1 | 4.05 | 6.44 | K 01 | železobeton | desková | rámová | 4.53 | 2018 |  | 1
36 | 32.65 | Přes silnici do Vápenné | 2 / 2 | 6 | 5.5 | K 01 | kamenné zdivo | klenbová | prostá | 6.66 | 1887 |  | 0
37 | 32.718 | bez názvu | 2 / 2 | 4 | 14.5 | K 01 | prostý beton | klenbová | prostá | 4.65 | 1945 |  | 1
38 | 33.221 | Lipová Lázně zastávka | 2 / 2 | 2.92 | 4.9 | K 01 | železobeton | desková | prostá | 3.44 | 1963 |  | 0
39 | 36.006 | Pro pěší ve stanici v Jeseníku | 1 / 1 | 3 | 20.65 | K 01 | zabetonované nosníky | desková | prostá | 3.4 | 1906 |  | 1
Seznam mostů na TÚ 1364 Sudkov - Chromeč
| ekm | stavební stav | šířka prop | nosná kce | mat kce | popis kce | stat působení | rozpětí | rok výroby | sanace | lože přesyp | pomocný | pomocný
40 | 0.626 | Na spojce | 2 / 2 | 6 | 6.4 | K 01 | železobeton | desková | prostá | 6.7 | 1974 |  | 0