## Rekapitulace stavby
Export Komplet | [27 empty] | 2.0 | ZAMOK |  |  |  |  | False | False | {3c0edae3-312a-4be5-b4ab-4f3195970be6}
[33 empty] | 0,01 | 21
[33 empty] | 0,01 | 12
|  | REKAPITULACE STAVBY | [17 empty] | v --- níže se nacházejí doplnkové a pomocné údaje k sestavám --- v | [11 empty] | Návod na vyplnění | 0,001
|  | Kód: |  |  |  |  | 120124 | [24 empty] | Měnit lze pouze buňky se žlutým podbarvením! 1) na prvním listu Rekapitulace stavby vyplňte v sestavě a) Souhrnný list - údaje o Uchazeči (přenesou se do ostatních sestav i v jiných listech) b) Rekapitulace objektů - potřebné Ostatní náklady 2) na vybraných listech vyplňte v sestavě a) Krycí list - údaje o Uchazeči, pokud se liší od údajů o Uchazeči na Souhrnném listu (údaje se přenesou do ostatních sestav v daném listu) b) Rekapitulace rozpočtu - potřebné Ostatní náklady c) Celkové náklady za stavbu - ceny u položek - množství, pokud má žluté podbarvení - a v případě potřeby poznámku (ta je ve skrytém sloupci) | 0,01
|  | Stavba: |  |  |  |  | Oprava staničních kolejí a výhybek v ŽST Cheb | [25 empty] | 0,01
|  | KSO: | [13 empty] | CC-CZ: | [16 empty] | 0,01
|  | Místo: |  |  |  |  | ŽST Cheb | [8 empty] | Datum: |  | 12. 1. 2024 | [14 empty] | 0,01
0,01
|  | Zadavatel: | [13 empty] | IČ: |  | 70994234 | [14 empty] | 0,01
|  |  | Správa železnic, s.o.; OŘ UNL - ST K. Vary | [12 empty] | DIČ: |  | CZ70994234 | [14 empty] | 0,01
0,01
|  | Uchazeč: | [13 empty] | IČ: |  | Vyplň údaj | [14 empty] | 0,01
|  |  | Vyplň údaj | [12 empty] | DIČ: |  | Vyplň údaj | [14 empty] | 0,01
False
|  | Projektant: | [13 empty] | IČ: | [16 empty] | False
[16 empty] | DIČ: | [16 empty] | True
0,01
|  | Zpracovatel: | [13 empty] | IČ: | [16 empty] | 0,01
|  |  | Ing. Monika Roztočilová, DiS. | [12 empty] | DIČ: | [16 empty] | True
Poznámka:
|  | Cena bez DPH | [13 empty] | 0
[8 empty] | Sazba daně |  |  | Základ daně |  |  |  |  | Výše daně
|  | DPH |  | základní |  |  |  | 21% |  |  | 0 |  |  |  |  | 0
|  |  |  | snížená |  |  |  | 12% |  |  | 0 |  |  |  |  | 0
|  |  |  | zákl. přenesená |  |  |  | 21% |  |  | 0 |  |  |  |  | 0
|  |  |  | sníž. přenesená |  |  |  | 12% |  |  | 0 |  |  |  |  | 0
|  |  |  | nulová |  |  |  | 0% |  |  | 0 |  |  |  |  | 0
|  | Cena s DPH | [6 empty] | v |  |  | CZK |  |  |  | 0
|  | Projektant | [11 empty] | Zpracovatel
|  | Datum a podpis: | [7 empty] | Razítko |  |  |  | Datum a podpis: |  |  | Razítko
|  | Objednavatel | [11 empty] | Uchazeč
|  | Datum a podpis: | [7 empty] | Razítko |  |  |  | Datum a podpis: |  |  | Razítko
REKAPITULACE OBJEKTŮ STAVBY A SOUPISŮ PRACÍ
| Kód: | [6 empty] | 120124
| Stavba: | [6 empty] | Oprava staničních kolejí a výhybek v ŽST Cheb
| Místo: | [6 empty] | ŽST Cheb | [6 empty] | Datum: |  | 12. 1. 2024
| Zadavatel: | [6 empty] | Správa železnic, s.o.; OŘ UNL - ST K. Vary | [6 empty] | Projektant: |  |  |  |  | Informatívní údaje z listů zakázek
| Uchazeč: | [13 empty] | Zpracovatel: |  | Ing. Monika Roztočilová, DiS.
| Kód |  |  |  | Popis | [7 empty] | Cena bez DPH [CZK] |  |  |  |  | Cena s DPH [CZK] | Typ | z toho Ostat. náklady [CZK] | DPH [CZK] | Normohodiny [h] | DPH základní [CZK] | DPH snížená [CZK] | DPH základní přenesená [CZK] | DPH snížená přenesená [CZK] | Základna DPH základní | Základna DPH snížená | Základna DPH zákl. přenesená | Základna DPH sníž. přenesená | Základna DPH nulová
| Náklady z rozpočtů | [11 empty] | 0 |  |  |  |  | 0 |  | 0 | 0 | 0 | 0 | 0 | 0 | 0 | 0 | 0 | 0 | 0 | 0 |  | D | 0 | ###NOIMPORT### | IMPORT | {3c0edae3-312a-4be5-b4ab-4f3195970be6} | {00000000-0000-0000-0000-000000000000}
|  | A.1 |  |  |  | TSO výhybek č. 5, 6, 8 | [6 empty] | 0 |  |  |  |  | 0 | STA | 0 | 0 | 0 | 0 | 0 | 0 | 0 | 0 | 0 | 0 | 0 | 0 |  | D | 1 | ###NOIMPORT### | IMPORT | {5d46944f-7815-4479-af2e-7bffd120c3ec} | {3c0edae3-312a-4be5-b4ab-4f3195970be6} | 2
/ |  |  | A.1.1 |  |  |  | Práce na ŽSv | [5 empty] | 0 |  |  |  |  | 0 | Soupis | 0 | 0 | 0 | 0 | 0 | 0 | 0 | 0 | 0 | 0 | 0 | 0 |  |  | 2 |  | IMPORT | {1ee0c36a-5bd9-416e-b54c-3bbfaf880ada} | {5d46944f-7815-4479-af2e-7bffd120c3ec}
/ |  |  | A.1.2 |  |  |  | Materiál zajištěný objednatelem - NEOCEŇOVAT | [5 empty] | 0 |  |  |  |  | 0 | Soupis | 0 | 0 | 0 | 0 | 0 | 0 | 0 | 0 | 0 | 0 | 0 | 0 |  |  | 2 |  | IMPORT | {3d6df645-05ff-4fa5-8024-60258a4e4605} | {5d46944f-7815-4479-af2e-7bffd120c3ec}
/ |  |  | A.1.3 |  |  |  | Práce SSZT a SEE | [5 empty] | 0 |  |  |  |  | 0 | Soupis | 0 | 0 | 0 | 0 | 0 | 0 | 0 | 0 | 0 | 0 | 0 | 0 |  |  | 2 |  | IMPORT | {880a7049-1714-42e9-b3ae-c164c90c0445} | {5d46944f-7815-4479-af2e-7bffd120c3ec}
|  | A.2 |  |  |  | TSO výhybek č. 30, 31, 32, 34, 35, 37 | [6 empty] | 0 |  |  |  |  | 0 | STA | 0 | 0 | 0 | 0 | 0 | 0 | 0 | 0 | 0 | 0 | 0 | 0 |  | D | 1 | ###NOIMPORT### | IMPORT | {025ea130-d7c8-4ba8-91a1-754dbc27225b} | {3c0edae3-312a-4be5-b4ab-4f3195970be6} | 2
/ |  |  | A.2.1 |  |  |  | Práce na ŽSv | [5 empty] | 0 |  |  |  |  | 0 | Soupis | 0 | 0 | 0 | 0 | 0 | 0 | 0 | 0 | 0 | 0 | 0 | 0 |  |  | 2 |  | IMPORT | {1a145318-e69a-44ef-859d-0d544d5c0101} | {025ea130-d7c8-4ba8-91a1-754dbc27225b}
/ |  |  | A.2.2 |  |  |  | Materiál zajištěný objednatelem - NEOCEŇOVAT | [5 empty] | 0 |  |  |  |  | 0 | Soupis | 0 | 0 | 0 | 0 | 0 | 0 | 0 | 0 | 0 | 0 | 0 | 0 |  |  | 2 |  | IMPORT | {e217743c-f155-4ba0-823b-7353f9b11469} | {025ea130-d7c8-4ba8-91a1-754dbc27225b}
/ |  |  | A.2.3 |  |  |  | Práce SSZT a SEE | [5 empty] | 0 |  |  |  |  | 0 | Soupis | 0 | 0 | 0 | 0 | 0 | 0 | 0 | 0 | 0 | 0 | 0 | 0 |  |  | 2 |  | IMPORT | {46b54ae0-ed9b-4ba9-9dc4-6ffde7ebbfbf} | {025ea130-d7c8-4ba8-91a1-754dbc27225b}
|  | A.3 |  |  |  | TSO výhybek č. 56, 57, 59, 61 | [6 empty] | 0 |  |  |  |  | 0 | STA | 0 | 0 | 0 | 0 | 0 | 0 | 0 | 0 | 0 | 0 | 0 | 0 |  | D | 1 | ###NOIMPORT### | IMPORT | {705908c9-88c6-4726-9d45-263d0fc39709} | {3c0edae3-312a-4be5-b4ab-4f3195970be6} | 2
/ |  |  | A.3.1 |  |  |  | Práce na ŽSv | [5 empty] | 0 |  |  |  |  | 0 | Soupis | 0 | 0 | 0 | 0 | 0 | 0 | 0 | 0 | 0 | 0 | 0 | 0 |  |  | 2 |  | IMPORT | {78b7d71b-2aaa-4ba7-bda1-0904d096c757} | {705908c9-88c6-4726-9d45-263d0fc39709}
/ |  |  | A.3.2 |  |  |  | Materiál zajištěný objednatelem - NEOCEŇOVAT | [5 empty] | 0 |  |  |  |  | 0 | Soupis | 0 | 0 | 0 | 0 | 0 | 0 | 0 | 0 | 0 | 0 | 0 | 0 |  |  | 2 |  | IMPORT | {ce7927fc-c97d-4b76-afd3-d91688f73545} | {705908c9-88c6-4726-9d45-263d0fc39709}
/ |  |  | A.3.3 |  |  |  | Práce SSZT a SEE | [5 empty] | 0 |  |  |  |  | 0 | Soupis | 0 | 0 | 0 | 0 | 0 | 0 | 0 | 0 | 0 | 0 | 0 | 0 |  |  | 2 |  | IMPORT | {0175c30d-a3db-4226-8c0d-a023b4d27671} | {705908c9-88c6-4726-9d45-263d0fc39709}
/ |  | A.4 |  |  |  | VON | [6 empty] | 0 |  |  |  |  | 0 | STA | 0 | 0 | 0 | 0 | 0 | 0 | 0 | 0 | 0 | 0 | 0 | 0 |  |  | 1 |  | IMPORT | {eba1c9c0-4381-4765-909a-33f19ac19e34} | {3c0edae3-312a-4be5-b4ab-4f3195970be6} | 2

## A.1.1 - Práce na ŽSv
{1ee0c36a-5bd9-416e-b54c-3bbfaf880ada}
2
| KRYCÍ LIST SOUPISU PRACÍ | [7 empty] | v --- níže se nacházejí doplnkové a pomocné údaje k sestavám --- v | [8 empty] | False
Stavba:
Oprava staničních kolejí a výhybek v ŽST Cheb
Objekt:
A.1 - TSO výhybek č. 5, 6, 8
Soupis:
A.1.1 - Práce na ŽSv
| KSO: |  |  |  |  | CC-CZ:
| Místo: |  | ŽST Cheb |  |  | Datum: | 12. 1. 2024
| Zadavatel: |  |  |  |  | IČ: | 70994234
|  | Správa železnic, s.o.; OŘ UNL - ST K. Vary |  |  |  | DIČ: | CZ70994234
| Uchazeč: |  |  |  |  | IČ: | Vyplň údaj
|  | Vyplň údaj |  |  |  | DIČ: | Vyplň údaj
| Projektant: |  |  |  |  | IČ:
DIČ:
| Zpracovatel: |  |  |  |  | IČ:
|  | Ing. Monika Roztočilová, DiS. |  |  |  | DIČ:
Poznámka:
| Cena bez DPH | [5 empty] | 0
|  |  | Základ daně |  |  | Sazba daně | Výše daně
| DPH | základní | 0 |  |  | 21% | 0
|  | snížená | 0 |  |  | 12% | 0
|  | zákl. přenesená | 0 |  |  | 21% | 0
|  | sníž. přenesená | 0 |  |  | 12% | 0
|  | nulová | 0 |  |  | 0% | 0
| Cena s DPH |  |  | v | CZK |  | 0
| Projektant |  |  | Zpracovatel
| Datum a podpis: |  | Razítko | Datum a podpis: |  |  | Razítko
| Objednavatel |  |  | Uchazeč
| Datum a podpis: |  | Razítko | Datum a podpis: |  |  | Razítko
REKAPITULACE ČLENĚNÍ SOUPISU PRACÍ
Stavba:
Oprava staničních kolejí a výhybek v ŽST Cheb
Objekt:
A.1 - TSO výhybek č. 5, 6, 8
Soupis:
A.1.1 - Práce na ŽSv
Místo: |  |  | ŽST Cheb |  |  | Datum: | 12. 1. 2024
Zadavatel: |  |  | Správa železnic, s.o.; OŘ UNL - ST K. Vary |  |  | Projektant:
Uchazeč: |  |  | Vyplň údaj |  |  | Zpracovatel: | Ing. Monika Roztočilová, DiS.
Kód dílu - Popis | [6 empty] | Cena celkem [CZK]
Náklady ze soupisu prací | [6 empty] | 0 | [11 empty] | -1
SOUPIS PRACÍ
Stavba:
Oprava staničních kolejí a výhybek v ŽST Cheb
Objekt:
A.1 - TSO výhybek č. 5, 6, 8
Soupis:
A.1.1 - Práce na ŽSv
Místo: |  |  | ŽST Cheb |  |  | Datum: | 12. 1. 2024
Zadavatel: |  |  | Správa železnic, s.o.; OŘ UNL - ST K. Vary |  |  | Projektant:
Uchazeč: |  |  | Vyplň údaj |  |  | Zpracovatel: | Ing. Monika Roztočilová, DiS.
PČ | Typ | Kód | Popis | MJ | Množství | J.cena [CZK] | Cena celkem [CZK] | Cenová soustava |  | DPH | J. Nh [h] | Nh celkem [h] | J. hmotnost [t] | Hmotnost celkem [t] | J. suť [t] | Suť Celkem [t]
Náklady soupisu celkem | [6 empty] | 0 |  |  |  |  | 0 |  | 322.716 |  | 0 |  | D | -1 | [10 empty] | 0
1 | K | 5911005110 | Válečková stolička jazyka nadzvedávací demontáž s upevněním na patu kolejnice | kus | 16 |  | 0 | Sborník UOŽI 01 2024 |  | základní |  | 0 | 0 | 0 | 0 | 0 | 4 | K | 0 |  |  |  | ROZPOCET | 0 | 0 | 0 | 0 | 0 | 1 | 0 | 4 | 379168583
| PP |  | Válečková stolička jazyka nadzvedávací demontáž s upevněním na patu kolejnice Poznámka: 1. V cenách jsou započteny náklady na provedení, nastavení funkčnosti stabilizátoru a ošetření součástí mazivem. 2. V cenách nejsou obsaženy náklady na dodávku materiálu. | [14 empty] | PP | 0
| VV |  | "VČ5" 6 |  | 6 | [12 empty] | VV | 0 | 2 | True | 0 | ROZPOCET
| VV |  | "VČ6" 4 |  | 4 | [12 empty] | VV | 0 | 2 | True | 0 | ROZPOCET
| VV |  | "VČ8" 6 |  | 6 | [12 empty] | VV | 0 | 2 | True | 0 | ROZPOCET
| VV |  | Součet |  | 16 | [12 empty] | VV | 0 | 4 | True | 1 | ROZPOCET
2 | K | 5911005210 | Válečková stolička jazyka nadzvedávací montáž s upevněním na patu kolejnice | kus | 16 |  | 0 | Sborník UOŽI 01 2024 |  | základní |  | 0 | 0 | 0 | 0 | 0 | 4 | K | 0 |  |  |  | ROZPOCET | 0 | 0 | 0 | 0 | 0 | 1 | 0 | 4 | 1974522009
| PP |  | Válečková stolička jazyka nadzvedávací montáž s upevněním na patu kolejnice Poznámka: 1. V cenách jsou započteny náklady na provedení, nastavení funkčnosti stabilizátoru a ošetření součástí mazivem. 2. V cenách nejsou obsaženy náklady na dodávku materiálu. | [14 empty] | PP | 0
| VV |  | "VČ5" 6 |  | 6 | [12 empty] | VV | 0 | 2 | True | 0 | ROZPOCET
| VV |  | "VČ6" 4 |  | 4 | [12 empty] | VV | 0 | 2 | True | 0 | ROZPOCET
| VV |  | "VČ8" 6 |  | 6 | [12 empty] | VV | 0 | 2 | True | 0 | ROZPOCET
| VV |  | Součet |  | 16 | [12 empty] | VV | 0 | 4 | True | 1 | ROZPOCET
3 | K | 5911005310 | Válečková stolička jazyka nadzvedávací seřízení s upevněním na patu kolejnice | kus | 16 |  | 0 | Sborník UOŽI 01 2024 |  | základní |  | 0 | 0 | 0 | 0 | 0 | 4 | K | 0 |  |  |  | ROZPOCET | 0 | 0 | 0 | 0 | 0 | 1 | 0 | 4 | -551841771
| PP |  | Válečková stolička jazyka nadzvedávací seřízení s upevněním na patu kolejnice Poznámka: 1. V cenách jsou započteny náklady na provedení, nastavení funkčnosti stabilizátoru a ošetření součástí mazivem. 2. V cenách nejsou obsaženy náklady na dodávku materiálu. | [14 empty] | PP | 0
| VV |  | "VČ5" 6 |  | 6 | [12 empty] | VV | 0 | 2 | True | 0 | ROZPOCET
| VV |  | "VČ6" 4 |  | 4 | [12 empty] | VV | 0 | 2 | True | 0 | ROZPOCET
| VV |  | "VČ8" 6 |  | 6 | [12 empty] | VV | 0 | 2 | True | 0 | ROZPOCET
| VV |  | Součet |  | 16 | [12 empty] | VV | 0 | 4 | True | 1 | ROZPOCET
4 | K | 5911309020 | Demontáž hákového závěru výhybky jednoduché jednozávěrové soustavy S49 | kus | 3 |  | 0 | Sborník UOŽI 01 2024 |  | základní |  | 0 | 0 | 0 | 0 | 0 | 4 | K | 0 |  |  |  | ROZPOCET | 0 | 0 | 0 | 0 | 0 | 1 | 0 | 4 | -150220913
| PP |  | Demontáž hákového závěru výhybky jednoduché jednozávěrové soustavy S49 Poznámka: 1. V cenách jsou započteny náklady na demontáž závěru a naložení na dopravní prostředek. | [14 empty] | PP | 0
| P |  | Poznámka k položce: Závěr=kus | [14 empty] | P | 0
| VV |  | "VČ5" 1 |  | 1 | [12 empty] | VV | 0 | 2 | True | 0 | ROZPOCET
| VV |  | "VČ6" 1 |  | 1 | [12 empty] | VV | 0 | 2 | True | 0 | ROZPOCET
| VV |  | "VČ8" 1 |  | 1 | [12 empty] | VV | 0 | 2 | True | 0 | ROZPOCET
| VV |  | Součet |  | 3 | [12 empty] | VV | 0 | 4 | True | 1 | ROZPOCET
5 | K | 5911311020 | Montáž hákového závěru výhybky jednoduché jednozávěrové soustavy S49 | kus | 3 |  | 0 | Sborník UOŽI 01 2024 |  | základní |  | 0 | 0 | 0 | 0 | 0 | 4 | K | 0 |  |  |  | ROZPOCET | 0 | 0 | 0 | 0 | 0 | 1 | 0 | 4 | -580999283
| PP |  | Montáž hákového závěru výhybky jednoduché jednozávěrové soustavy S49 Poznámka: 1. V cenách jsou započteny náklady na montáž a seřízení závěru, seřízení a přezkoušení chodu závěru, provedení západkové zkoušky a ošetření součástí mazivem. 2. V cenách nejsou obsaženy náklady na dodávku materiálu. | [14 empty] | PP | 0
| P |  | Poznámka k položce: Závěr=kus | [14 empty] | P | 0
| VV |  | "VČ5" 1 |  | 1 | [12 empty] | VV | 0 | 2 | True | 0 | ROZPOCET
| VV |  | "VČ6" 1 |  | 1 | [12 empty] | VV | 0 | 2 | True | 0 | ROZPOCET
| VV |  | "VČ8" 1 |  | 1 | [12 empty] | VV | 0 | 2 | True | 0 | ROZPOCET
| VV |  | Součet |  | 3 | [12 empty] | VV | 0 | 4 | True | 1 | ROZPOCET
6 | K | 5911313020 | Seřízení hákového závěru výhybky jednoduché jednozávěrové soustavy S49 | kus | 3 |  | 0 | Sborník UOŽI 01 2024 |  | základní |  | 0 | 0 | 0 | 0 | 0 | 4 | K | 0 |  |  |  | ROZPOCET | 0 | 0 | 0 | 0 | 0 | 1 | 0 | 4 | 400948565
| PP |  | Seřízení hákového závěru výhybky jednoduché jednozávěrové soustavy S49 Poznámka: 1. V cenách jsou započteny náklady na demontáž nebo montáž součástí, seřízení zdvihu, rozevření a záklesu háku, mezery mezi jazykem a opornicí v místě první hákové stěžejky, oprava nebo výměna čepů a pouzder jazyků a vymezení vůlí závěru, seřízení výměníku a závěru, seřízení a přezkoušení chodu závěru, provedení západkové zkoušky a ošetření součástí mazivem. U kloubových jazyků vymezení vůle pouzder a čepů. 2. V cenách nejsou obsaženy náklady na dodávku materiálu. | [14 empty] | PP | 0
| P |  | Poznámka k položce: Závěr=kus | [14 empty] | P | 0
| VV |  | "VČ5" 1 |  | 1 | [12 empty] | VV | 0 | 2 | True | 0 | ROZPOCET
| VV |  | "VČ6" 1 |  | 1 | [12 empty] | VV | 0 | 2 | True | 0 | ROZPOCET
| VV |  | "VČ8" 1 |  | 1 | [12 empty] | VV | 0 | 2 | True | 0 | ROZPOCET
| VV |  | Součet |  | 3 | [12 empty] | VV | 0 | 4 | True | 1 | ROZPOCET
57 | K | 5910135010 | Demontáž pražcové kotvy v koleji | kus | 17 |  | 0 | Sborník UOŽI 01 2024 |  | základní |  | 0 | 0 | 0 | 0 | 0 | 4 | K | 0 |  |  |  | ROZPOCET | 0 | 0 | 0 | 0 | 0 | 1 | 0 | 4 | 1863337885
| PP |  | Demontáž pražcové kotvy v koleji Poznámka: 1. V cenách jsou započteny náklady na odstranění kameniva, demontáž, dohození a úpravu kameniva a naložení výzisku na dopravní prostředek. | [14 empty] | PP | 0
| VV |  | "VČ5 (sp 4-5)" 17 |  | 17 | [12 empty] | VV | 0 | 2 | True | 1 | ROZPOCET
58 | K | 5910136010 | Montáž pražcové kotvy v koleji | kus | 17 |  | 0 | Sborník UOŽI 01 2024 |  | základní |  | 0 | 0 | 0 | 0 | 0 | 4 | K | 0 |  |  |  | ROZPOCET | 0 | 0 | 0 | 0 | 0 | 1 | 0 | 4 | 227835060
| PP |  | Montáž pražcové kotvy v koleji Poznámka: 1. V cenách jsou započteny náklady na odstranění kameniva, montáž, ošetření součásti mazivem a úpravu kameniva. 2. V cenách nejsou obsaženy náklady na dodávku materiálu. | [14 empty] | PP | 0
| VV |  | "VČ5 (sp 4-5)" 17 |  | 17 | [12 empty] | VV | 0 | 2 | True | 1 | ROZPOCET
7 | K | 5906035030 | Souvislá výměna pražců současně s výměnou nebo čištěním KL pražce dřevěné výhybkové délky do 3 m | kus | 98 |  | 0 | Sborník UOŽI 01 2024 |  | základní |  | 0 | 0 | 0 | 0 | 0 | 4 | K | 0 |  |  |  | ROZPOCET | 0 | 0 | 0 | 0 | 0 | 1 | 0 | 4 | -1649725567
| PP |  | Souvislá výměna pražců současně s výměnou nebo čištěním KL pražce dřevěné výhybkové délky do 3 m Poznámka: 1. V cenách jsou započteny náklady na demontáž upevňovadel, výměnu pražců, montáž upevňovadel a ošetření součástí mazivem. U nevystrojených a výhybkových pražců dřevěných vrtání otvorů pro vrtule, impregnaci otvorů včetně impregnačního materiálu. 2. V cenách nejsou obsaženy náklady na odstranění KL, rozrušení lavičky, podbití pražce, úpravu KL do profilu, snížení KL pod patou kolejnice, doplnění kameniva, dodávku materiálu, dopravu výzisku na skládku a skládkovné. | [14 empty] | PP | 0
| P |  | Poznámka k položce: dle montážního plánu Pražec=kus | [14 empty] | P | 0
| VV |  | VČ5 | [14 empty] | VV | 0 | 1 | True | 0 | ROZPOCET
| VV |  | "04-01" 4 |  | 4 | [12 empty] | VV | 0 | 2 | True | 0 | ROZPOCET
| VV |  | "2-33" 32 |  | 32 | [12 empty] | VV | 0 | 2 | True | 0 | ROZPOCET
| VV |  | VČ6 | [14 empty] | VV | 0 | 1 | True | 0 | ROZPOCET
| VV |  | "03-01" 3 |  | 3 | [12 empty] | VV | 0 | 2 | True | 0 | ROZPOCET
| VV |  | "2-25" 24 |  | 24 | [12 empty] | VV | 0 | 2 | True | 0 | ROZPOCET
| VV |  | VČ8 | [14 empty] | VV | 0 | 1 | True | 0 | ROZPOCET
| VV |  | "03-01" 3 |  | 3 | [12 empty] | VV | 0 | 2 | True | 0 | ROZPOCET
| VV |  | "2-33" 32 |  | 32 | [12 empty] | VV | 0 | 2 | True | 0 | ROZPOCET
| VV |  | Součet |  | 98 | [12 empty] | VV | 0 | 4 | True | 1 | ROZPOCET
8 | K | 5906035040 | Souvislá výměna pražců současně s výměnou nebo čištěním KL pražce dřevěné výhybkové délky přes 3 do 4 m | kus | 83 |  | 0 | Sborník UOŽI 01 2024 |  | základní |  | 0 | 0 | 0 | 0 | 0 | 4 | K | 0 |  |  |  | ROZPOCET | 0 | 0 | 0 | 0 | 0 | 1 | 0 | 4 | -1537839957
| PP |  | Souvislá výměna pražců současně s výměnou nebo čištěním KL pražce dřevěné výhybkové délky přes 3 do 4 m Poznámka: 1. V cenách jsou započteny náklady na demontáž upevňovadel, výměnu pražců, montáž upevňovadel a ošetření součástí mazivem. U nevystrojených a výhybkových pražců dřevěných vrtání otvorů pro vrtule, impregnaci otvorů včetně impregnačního materiálu. 2. V cenách nejsou obsaženy náklady na odstranění KL, rozrušení lavičky, podbití pražce, úpravu KL do profilu, snížení KL pod patou kolejnice, doplnění kameniva, dodávku materiálu, dopravu výzisku na skládku a skládkovné. | [14 empty] | PP | 0
| P |  | Poznámka k položce: Pražec=kus | [14 empty] | P | 0
| VV |  | VČ5 | [14 empty] | VV | 0 | 1 | True | 0 | ROZPOCET
| VV |  | "34-63" 30 |  | 30 | [12 empty] | VV | 0 | 2 | True | 0 | ROZPOCET
| VV |  | VČ6 | [14 empty] | VV | 0 | 1 | True | 0 | ROZPOCET
| VV |  | "26-48" 23 |  | 23 | [12 empty] | VV | 0 | 2 | True | 0 | ROZPOCET
| VV |  | VČ8 | [14 empty] | VV | 0 | 1 | True | 0 | ROZPOCET
| VV |  | "34-63" 30 |  | 30 | [12 empty] | VV | 0 | 2 | True | 0 | ROZPOCET
| VV |  | Součet |  | 83 | [12 empty] | VV | 0 | 4 | True | 1 | ROZPOCET
9 | K | 5906035050 | Souvislá výměna pražců současně s výměnou nebo čištěním KL pražce dřevěné výhybkové délky přes 4 do 5 m | kus | 42 |  | 0 | Sborník UOŽI 01 2024 |  | základní |  | 0 | 0 | 0 | 0 | 0 | 4 | K | 0 |  |  |  | ROZPOCET | 0 | 0 | 0 | 0 | 0 | 1 | 0 | 4 | 295580849
| PP |  | Souvislá výměna pražců současně s výměnou nebo čištěním KL pražce dřevěné výhybkové délky přes 4 do 5 m Poznámka: 1. V cenách jsou započteny náklady na demontáž upevňovadel, výměnu pražců, montáž upevňovadel a ošetření součástí mazivem. U nevystrojených a výhybkových pražců dřevěných vrtání otvorů pro vrtule, impregnaci otvorů včetně impregnačního materiálu. 2. V cenách nejsou obsaženy náklady na odstranění KL, rozrušení lavičky, podbití pražce, úpravu KL do profilu, snížení KL pod patou kolejnice, doplnění kameniva, dodávku materiálu, dopravu výzisku na skládku a skládkovné. | [14 empty] | PP | 0
| P |  | Poznámka k položce: Pražec=kus | [14 empty] | P | 0
| VV |  | VČ5 | [14 empty] | VV | 0 | 1 | True | 0 | ROZPOCET
| VV |  | "1, 64-70, 71-76 (dl. spol.)" 1+7+6 |  | 14 | [12 empty] | VV | 0 | 2 | True | 0 | ROZPOCET
| VV |  | VČ6 | [14 empty] | VV | 0 | 1 | True | 0 | ROZPOCET
| VV |  | "1, 49-55, 56-61 (dl. spol.)" 1+7+6 |  | 14 | [12 empty] | VV | 0 | 2 | True | 0 | ROZPOCET
| VV |  | VČ8 | [14 empty] | VV | 0 | 1 | True | 0 | ROZPOCET
| VV |  | "1, 64-70, 71-76 (dl. spol.)" 1+7+6 |  | 14 | [12 empty] | VV | 0 | 2 | True | 0 | ROZPOCET
| VV |  | Součet |  | 42 | [12 empty] | VV | 0 | 4 | True | 1 | ROZPOCET
10 | K | 5906035010 | Souvislá výměna pražců současně s výměnou nebo čištěním KL pražce dřevěné příčné nevystrojené | kus | 64 |  | 0 | Sborník UOŽI 01 2024 |  | základní |  | 0 | 0 | 0 | 0 | 0 | 4 | K | 0 |  |  |  | ROZPOCET | 0 | 0 | 0 | 0 | 0 | 1 | 0 | 4 | 1871364962
| PP |  | Souvislá výměna pražců současně s výměnou nebo čištěním KL pražce dřevěné příčné nevystrojené Poznámka: 1. V cenách jsou započteny náklady na demontáž upevňovadel, výměnu pražců, montáž upevňovadel a ošetření součástí mazivem. U nevystrojených a výhybkových pražců dřevěných vrtání otvorů pro vrtule, impregnaci otvorů včetně impregnačního materiálu. 2. V cenách nejsou obsaženy náklady na odstranění KL, rozrušení lavičky, podbití pražce, úpravu KL do profilu, snížení KL pod patou kolejnice, doplnění kameniva, dodávku materiálu, dopravu výzisku na skládku a skládkovné. | [14 empty] | PP | 0
| P |  | Poznámka k položce: Pražec=kus | [14 empty] | P | 0
| VV |  | "KV5 (sp 5-4)" 5 |  | 5 | [12 empty] | VV | 0 | 2 | True | 0 | ROZPOCET
| VV |  | "KV5 (sp 5-102)" 11 |  | 11 | [12 empty] | VV | 0 | 2 | True | 0 | ROZPOCET
| VV |  | "KV6 (sp 6-8)" 4 |  | 4 | [12 empty] | VV | 0 | 2 | True | 0 | ROZPOCET
| VV |  | "KV6 (sp 6-107)" 22 |  | 22 | [12 empty] | VV | 0 | 2 | True | 0 | ROZPOCET
| VV |  | "KV8 (sp 8-15)" 12 |  | 12 | [12 empty] | VV | 0 | 2 | True | 0 | ROZPOCET
| VV |  | "KV8 (sp 8-11)" 10 |  | 10 | [12 empty] | VV | 0 | 2 | True | 0 | ROZPOCET
| VV |  | Součet |  | 64 | [12 empty] | VV | 0 | 4 | True | 1 | ROZPOCET
11 | K | 5906120010 | Zkrácení dřevěného pražce odřezáním | kus | 69 |  | 0 | Sborník UOŽI 01 2024 |  | základní |  | 0 | 0 | 0 | 0 | 0 | 4 | K | 0 |  |  |  | ROZPOCET | 0 | 0 | 0 | 0 | 0 | 1 | 0 | 4 | -990395406
| PP |  | Zkrácení dřevěného pražce odřezáním Poznámka: 1. V cenách jsou započteny náklady na odstranění mřížky, zkrácení, ošetření čela pražce impregnačním prostředkem včetně impregnačního materiálu a osazení mřížky. | [14 empty] | PP | 0
| VV |  | "KV5 (sp 5-4)" 5*2 |  | 10 | [12 empty] | VV | 0 | 2 | True | 0 | ROZPOCET
| VV |  | "KV5 (sp 5-102)" 11 |  | 11 | [12 empty] | VV | 0 | 2 | True | 0 | ROZPOCET
| VV |  | "KV6 (sp 6-8)" 4 |  | 4 | [12 empty] | VV | 0 | 2 | True | 0 | ROZPOCET
| VV |  | "KV6 (sp 6-107)" 22 |  | 22 | [12 empty] | VV | 0 | 2 | True | 0 | ROZPOCET
| VV |  | "KV8 (sp 8-15)" 12 |  | 12 | [12 empty] | VV | 0 | 2 | True | 0 | ROZPOCET
| VV |  | "KV8 (sp 8-11)" 10 |  | 10 | [12 empty] | VV | 0 | 2 | True | 0 | ROZPOCET
| VV |  | Součet |  | 69 | [12 empty] | VV | 0 | 4 | True | 1 | ROZPOCET
12 | K | 5906035120 | Souvislá výměna pražců současně s výměnou nebo čištěním KL pražce betonové příčné vystrojené | kus | 197 |  | 0 | Sborník UOŽI 01 2024 |  | základní |  | 0 | 0 | 0 | 0 | 0 | 4 | K | 0 |  |  |  | ROZPOCET | 0 | 0 | 0 | 0 | 0 | 1 | 0 | 4 | 1318590870
| PP |  | Souvislá výměna pražců současně s výměnou nebo čištěním KL pražce betonové příčné vystrojené Poznámka: 1. V cenách jsou započteny náklady na demontáž upevňovadel, výměnu pražců, montáž upevňovadel a ošetření součástí mazivem. U nevystrojených a výhybkových pražců dřevěných vrtání otvorů pro vrtule, impregnaci otvorů včetně impregnačního materiálu. 2. V cenách nejsou obsaženy náklady na odstranění KL, rozrušení lavičky, podbití pražce, úpravu KL do profilu, snížení KL pod patou kolejnice, doplnění kameniva, dodávku materiálu, dopravu výzisku na skládku a skládkovné. | [14 empty] | PP | 0
| P |  | Poznámka k položce: Pražce betonové B91S vystrojené | [14 empty] | P | 0
| VV |  | "KV5 (sp 5-4)" 29 |  | 29 | [12 empty] | VV | 0 | 2 | True | 0 | ROZPOCET
| VV |  | "KV6 (sp 6-8)" 108 |  | 108 | [12 empty] | VV | 0 | 2 | True | 0 | ROZPOCET
| VV |  | "KV8 (sp 8-15)" 60 |  | 60 | [12 empty] | VV | 0 | 2 | True | 0 | ROZPOCET
| VV |  | Součet |  | 197 | [12 empty] | VV | 0 | 4 | True | 1 | ROZPOCET
13 | K | 5906055020 | Příplatek za současnou výměnu pražce s podkladnicovým upevněním a kompletů a pryžových podložek | kus | 258 |  | 0 | Sborník UOŽI 01 2024 |  | základní |  | 0 | 0 | 0 | 0 | 0 | 4 | K | 0 |  |  |  | ROZPOCET | 0 | 0 | 0 | 0 | 0 | 1 | 0 | 4 | 1433278268
| PP |  | Příplatek za současnou výměnu pražce s podkladnicovým upevněním a kompletů a pryžových podložek Poznámka: 1. V cenách jsou započteny náklady na potřebnou manipulaci, demontáž, výměnu a montáž součásti současně s výměnou pražce včetně případného ošetření mazivem. Položka platí pro všechny typy podpor. 2. V cenách nejsou obsaženy náklady na dodávku materiálu, dopravu výzisku na skládku a skládkovné. | [14 empty] | PP | 0
| P |  | Poznámka k položce: Výměna kompl. ŽS4 a pryž. podložky Pražec=kus | [14 empty] | P | 0
| VV |  | "ve VČ5 + dř. příč. pražce" 68+16 |  | 84 | [12 empty] | VV | 0 | 2 | True | 0 | ROZPOCET
| VV |  | "ve VČ6 + dř. příč. pražce" 59+26 |  | 85 | [12 empty] | VV | 0 | 2 | True | 0 | ROZPOCET
| VV |  | "ve VČ8 + dř. příč. pražce" 67+22 |  | 89 | [12 empty] | VV | 0 | 2 | True | 0 | ROZPOCET
| VV |  | Součet |  | 258 | [12 empty] | VV | 0 | 4 | True | 1 | ROZPOCET
14 | K | 5906055010 | Příplatek za současnou výměnu pražce s podkladnicovým upevněním a kompletů | kus | 70 |  | 0 | Sborník UOŽI 01 2024 |  | základní |  | 0 | 0 | 0 | 0 | 0 | 4 | K | 0 |  |  |  | ROZPOCET | 0 | 0 | 0 | 0 | 0 | 1 | 0 | 4 | 210291143
| PP |  | Příplatek za současnou výměnu pražce s podkladnicovým upevněním a kompletů Poznámka: 1. V cenách jsou započteny náklady na potřebnou manipulaci, demontáž, výměnu a montáž součásti současně s výměnou pražce včetně případného ošetření mazivem. Položka platí pro všechny typy podpor. 2. V cenách nejsou obsaženy náklady na dodávku materiálu, dopravu výzisku na skládku a skládkovné. | [14 empty] | PP | 0
| P |  | Poznámka k položce: Výměna kompl. V2T (sř. T10) Pražec=kus | [14 empty] | P | 0
| VV |  | "VČ5" 27 |  | 27 | [12 empty] | VV | 0 | 2 | True | 0 | ROZPOCET
| VV |  | "VČ6" 16 |  | 16 | [12 empty] | VV | 0 | 2 | True | 0 | ROZPOCET
| VV |  | "VČ8" 27 |  | 27 | [12 empty] | VV | 0 | 2 | True | 0 | ROZPOCET
| VV |  | Součet |  | 70 | [12 empty] | VV | 0 | 4 | True | 1 | ROZPOCET
15 | K | 5905055020 | Odstranění stávajícího kolejového lože odtěžením ve výhybce | m3 | 194.121 |  | 0 | Sborník UOŽI 01 2024 |  | základní |  | 0 | 0 | 0 | 0 | 0 | 4 | K | 0 |  |  |  | ROZPOCET | 0 | 0 | 0 | 0 | 0 | 1 | 0 | 4 | -291422552
| PP |  | Odstranění stávajícího kolejového lože odtěžením ve výhybce Poznámka: 1. V cenách jsou započteny náklady na odstranění KL, úpravu pláně a rozprostření výzisku na terén nebo jeho naložení na dopravní prostředek. 2. V cenách nejsou obsaženy náklady na dopravu výzisku na skládku a skládkovné. | [14 empty] | PP | 0
| VV |  | ve výhybce + dl. spol. pražce | [14 empty] | VV | 0 | 1 | True | 0 | ROZPOCET
| VV |  | "VČ5" (62,39+4+4)*3,2*0,35 - (9,047+1,025) "pražce" |  | 68.765 | [12 empty] | VV | 0 | 2 | True | 0 | ROZPOCET
| VV |  | "VČ6" (49,85+4+4)*3,2*0,35 - (7,168+1,033) "pražce" |  | 56.591 | [12 empty] | VV | 0 | 2 | True | 0 | ROZPOCET
| VV |  | "VČ8" (62,39+4+4)*3,2*0,35 - (9,047+1,025) "pražce" |  | 68.765 | [12 empty] | VV | 0 | 2 | True | 0 | ROZPOCET
| VV |  | Součet |  | 194.121 | [12 empty] | VV | 0 | 4 | True | 1 | ROZPOCET
16 | K | 5905055010 | Odstranění stávajícího kolejového lože odtěžením v koleji | m3 | 142.076 |  | 0 | Sborník UOŽI 01 2024 |  | základní |  | 0 | 0 | 0 | 0 | 0 | 4 | K | 0 |  |  |  | ROZPOCET | 0 | 0 | 0 | 0 | 0 | 1 | 0 | 4 | -2058293981
| PP |  | Odstranění stávajícího kolejového lože odtěžením v koleji Poznámka: 1. V cenách jsou započteny náklady na odstranění KL, úpravu pláně a rozprostření výzisku na terén nebo jeho naložení na dopravní prostředek. 2. V cenách nejsou obsaženy náklady na dopravu výzisku na skládku a skládkovné. | [14 empty] | PP | 0
| VV |  | "KV5 (sp 5-4)" 3,0*3,5*0,35 - 0,505 "dř. pr." |  | 3.17 | [12 empty] | VV | 0 | 2 | True | 0 | ROZPOCET
| VV |  | "KV5 (sp 5-102)" 7,0*3,5*0,35 - 1,111 "dř. pr." |  | 7.464 | [12 empty] | VV | 0 | 2 | True | 0 | ROZPOCET
| VV |  | "KV5 (sp 5-4)" 19,0*3,5*0,35 - 3,045 "B91S" |  | 20.23 | [12 empty] | VV | 0 | 2 | True | 0 | ROZPOCET
| VV |  | "KV6 (sp 6-8)" 3,0*3,5*0,35 - 0,404 "dř. pr." |  | 3.271 | [12 empty] | VV | 0 | 2 | True | 0 | ROZPOCET
| VV |  | "KV6 (sp 6-8)" 71,0*3,5*0,35 - 11,340 "B91S" |  | 75.635 | [12 empty] | VV | 0 | 2 | True | 0 | ROZPOCET
| VV |  | "KV6 (sp 6-107)" 15,0*3,5*0,35 - 2,222 "dř. pr." |  | 16.153 | [12 empty] | VV | 0 | 2 | True | 0 | ROZPOCET
| VV |  | "KV8 (sp 8-15)" 8,0*3,5*0,35 - 1,212 "dř. pr." |  | 8.588 | [12 empty] | VV | 0 | 2 | True | 0 | ROZPOCET
| VV |  | "KV8 (sp 8-11)" 7,0*3,5*0,35 - 1,010 "dř. pr." |  | 7.565 | [12 empty] | VV | 0 | 2 | True | 0 | ROZPOCET
| VV |  | Součet |  | 142.076 | [12 empty] | VV | 0 | 4 | True | 1 | ROZPOCET
17 | K | 5911011020 | Výměna jazyků a opornic výhybky jednoduché s jedním hákovým závěrem soustavy S49 | m | 59.372 |  | 0 | Sborník UOŽI 01 2024 |  | základní |  | 0 | 0 | 0 | 0 | 0 | 4 | K | 0 |  |  |  | ROZPOCET | 0 | 0 | 0 | 0 | 0 | 1 | 0 | 4 | -1088427156
| PP |  | Výměna jazyků a opornic výhybky jednoduché s jedním hákovým závěrem soustavy S49 Poznámka: 1. V cenách jsou započteny náklady na zřízení nebo demontáž prozatímních styků, demontáž upevňovadel, závěru a dílů, výměnu a montáž dílů, úpravu pryžových podložek a dilatačních spár, montáž závěru a upevňovadel, seřízení závěru, provedení západkové zkoušky a ošetření součástí mazivem. 2. V cenách nejsou započteny náklady na dodávku dílů, dělení kolejnic, zřízení svaru, demontáž a montáž opěrek a styků. | [14 empty] | PP | 0
| P |  | Poznámka k položce: - jazyky a opornice s prodloužením Délka jazyků + opornic=m | [14 empty] | P | 0
| VV |  | "VČ8 - jazyk" 13,8*2 |  | 27.6 | [12 empty] | VV | 0 | 2 | True | 0 | ROZPOCET
| VV |  | "VČ8 - opornice" 15,886*2 |  | 31.772 | [12 empty] | VV | 0 | 2 | True | 0 | ROZPOCET
| VV |  | Součet |  | 59.372 | [12 empty] | VV | 0 | 4 | True | 1 | ROZPOCET
20 | K | 5911059020 | Oprava sputovaného jazyka výhybky jednoduché s jedním hákovým závěrem soustavy S49 | m | 51.65 |  | 0 | Sborník UOŽI 01 2024 |  | základní |  | 0 | 0 | 0 | 0 | 0 | 4 | K | 0 |  |  |  | ROZPOCET | 0 | 0 | 0 | 0 | 0 | 1 | 0 | 4 | -886698520
| PP |  | Oprava sputovaného jazyka výhybky jednoduché s jedním hákovým závěrem soustavy S49 Poznámka: 1. V cenách jsou započteny náklady na demontáž upevňovadel a uvolnění spojek, přizdvižení a posunutí dílu, montáž upevňovadel, dotažení spojek, seřízení závěrů, ošetření součástí mazivem a provedení západkové zkoušky. | [14 empty] | PP | 0
| P |  | Poznámka k položce: úprava polohy jazyka Délka jazyka=m | [14 empty] | P | 0
| VV |  | "VČ5" 13,8*2 |  | 27.6 | [12 empty] | VV | 0 | 2 | True | 0 | ROZPOCET
| VV |  | "VČ6" 12,025*2 |  | 24.05 | [12 empty] | VV | 0 | 2 | True | 0 | ROZPOCET
| VV |  | Součet |  | 51.65 | [12 empty] | VV | 0 | 4 | True | 1 | ROZPOCET
18 | K | 5911060030 | Výměna výhybkové kolejnice přímé tv. S49 | m | 60.9 |  | 0 | Sborník UOŽI 01 2024 |  | základní |  | 0 | 0 | 0 | 0 | 0 | 4 | K | 0 |  |  |  | ROZPOCET | 0 | 0 | 0 | 0 | 0 | 1 | 0 | 4 | -2122009934
| PP |  | Výměna výhybkové kolejnice přímé tv. S49 Poznámka: 1. V cenách jsou započteny náklady na montáž nebo demontáž prozatímních styků, demontáž upevňovadel, demontáž, výměna kolejnice, úpravu dilatačních spár a pryžových podložek, montáž upevňovadel a ošetření součástí mazivem. 2. V cenách nejsou započteny náklady na dodávku materiálu, dělení kolejnic, zřízení svaru nebo styku a ošetření součástí mazivem. | [14 empty] | PP | 0
| P |  | Poznámka k položce: Metr kolejnice=metr | [14 empty] | P | 0
| VV |  | "VČ5 - L vnitřní" 15,1 |  | 15.1 | [12 empty] | VV | 0 | 2 | True | 0 | ROZPOCET
| VV |  | "VČ5 - P vnější" 15,1 |  | 15.1 | [12 empty] | VV | 0 | 2 | True | 0 | ROZPOCET
| VV |  | "VČ6 - L vnější" 13,3 |  | 13.3 | [12 empty] | VV | 0 | 2 | True | 0 | ROZPOCET
| VV |  | "VČ6 - P vnitřní" 12,4 |  | 12.4 | [12 empty] | VV | 0 | 2 | True | 0 | ROZPOCET
| VV |  | "VČ8 - L vnější" 5,0 "posun + vložka před přídrž. kolejnicí |  | 5 | [12 empty] | VV | 0 | 2 | True | 0 | ROZPOCET
| VV |  | Součet |  | 60.9 | [12 empty] | VV | 0 | 4 | True | 1 | ROZPOCET
19 | K | 5911060130 | Výměna výhybkové kolejnice ohnuté tv. S49 | m | 31.7 |  | 0 | Sborník UOŽI 01 2024 |  | základní |  | 0 | 0 | 0 | 0 | 0 | 4 | K | 0 |  |  |  | ROZPOCET | 0 | 0 | 0 | 0 | 0 | 1 | 0 | 4 | -1706956377
| PP |  | Výměna výhybkové kolejnice ohnuté tv. S49 Poznámka: 1. V cenách jsou započteny náklady na montáž nebo demontáž prozatímních styků, demontáž upevňovadel, demontáž, výměna kolejnice, úpravu dilatačních spár a pryžových podložek, montáž upevňovadel a ošetření součástí mazivem. 2. V cenách nejsou započteny náklady na dodávku materiálu, dělení kolejnic, zřízení svaru nebo styku a ošetření součástí mazivem. | [14 empty] | PP | 0
| P |  | Poznámka k položce: Metr kolejnice=metr | [14 empty] | P | 0
| VV |  | "VČ5 - L vnější" 5,0 "vložka za jazykem" |  | 5 | [12 empty] | VV | 0 | 2 | True | 0 | ROZPOCET
| VV |  | "VČ5 - P vnitřní" 18,2 |  | 18.2 | [12 empty] | VV | 0 | 2 | True | 0 | ROZPOCET
| VV |  | "VČ6 - P vnější" 8,5 |  | 8.5 | [12 empty] | VV | 0 | 2 | True | 0 | ROZPOCET
| VV |  | Součet |  | 31.7 | [12 empty] | VV | 0 | 4 | True | 1 | ROZPOCET
23 | K | 5907040031 | Posun kolejnic před svařováním tvar kolejnic S49, T, 49E1 | m | 413.6 |  | 0 | Sborník UOŽI 01 2024 |  | základní |  | 0 | 0 | 0 | 0 | 0 | 4 | K | 0 |  |  |  | ROZPOCET | 0 | 0 | 0 | 0 | 0 | 1 | 0 | 4 | 1900229505
| PP |  | Posun kolejnic před svařováním tvar kolejnic S49, T, 49E1 Poznámka: 1. V cenách jsou započteny náklady na přizdvižení a posun kolejnice. Položka se použije v případě krácení deformovaných konců kolejnic před svařováním. 2. V cenách nejsou obsaženy náklady na demontáž a montáž upevňovadel. Položku nelze použít pro posun z důvodu úpravy dilatačních spár před svařováním. | [14 empty] | PP | 0
| P |  | Poznámka k položce: posuny + vložky Metr kolejnice=m | [14 empty] | P | 0
| VV |  | "sp 5-4 - Lp,Pp" 16,8*2 |  | 33.6 | [12 empty] | VV | 0 | 2 | True | 0 | ROZPOCET
| VV |  | "sp 6-8 - Lp,Pp" 72,0*2 |  | 144 | [12 empty] | VV | 0 | 2 | True | 0 | ROZPOCET
| VV |  | "sp 6-107 - Lp,Pp" 25,0*2 |  | 50 | [12 empty] | VV | 0 | 2 | True | 0 | ROZPOCET
| VV |  | "sp 8-15 - Lp,Pp" 93,0*2 |  | 186 | [12 empty] | VV | 0 | 2 | True | 0 | ROZPOCET
| VV |  | Součet |  | 413.6 | [12 empty] | VV | 0 | 4 | True | 1 | ROZPOCET
24 | K | 5907015016 | Ojedinělá výměna kolejnic stávající upevnění, tvar S49, T, 49E1 | m | 100.4 |  | 0 | Sborník UOŽI 01 2024 |  | základní |  | 0 | 0 | 0 | 0 | 0 | 4 | K | 0 |  |  |  | ROZPOCET | 0 | 0 | 0 | 0 | 0 | 1 | 0 | 4 | -1408903809
| PP |  | Ojedinělá výměna kolejnic stávající upevnění, tvar S49, T, 49E1 Poznámka: 1. V cenách jsou započteny náklady na demontáž upevňovadel, výměnu kolejnic, dílů a součástí, úpravu dilatačních spár, pryžových podložek, montáž upevňovadel, zřízení nebo demontáž prozatímních styků a ošetření součástí mazivem. 2. V cenách nejsou započteny náklady na dělení kolejnic, zřízení svaru, demontáž nebo montáž styků. | [14 empty] | PP | 0
| P |  | Poznámka k položce: Metr kolejnice=m | [14 empty] | P | 0
| VV |  | "sp 5-4 - Lp,Pp" 5,0*2 |  | 10 | [12 empty] | VV | 0 | 2 | True | 0 | ROZPOCET
| VV |  | "sp 5-6 - Pp" 2,0 |  | 2 | [12 empty] | VV | 0 | 2 | True | 0 | ROZPOCET
| VV |  | "sp 6-8 - Lp" 14,3+23,2 "výměna+posuny+výměna" |  | 37.5 | [12 empty] | VV | 0 | 2 | True | 0 | ROZPOCET
| VV |  | "sp 6-8 - Pp" 15,3 "výměna+posuny" |  | 15.3 | [12 empty] | VV | 0 | 2 | True | 0 | ROZPOCET
| VV |  | "sp 6-107 - Lp,Pp" 5,0*2 |  | 10 | [12 empty] | VV | 0 | 2 | True | 0 | ROZPOCET
| VV |  | "sp 8-15 - Lp,Pp" 6,0*2 |  | 12 | [12 empty] | VV | 0 | 2 | True | 0 | ROZPOCET
| VV |  | "sp 8-11 - Lp,Pp" 6,8*2 "+ LIS" |  | 13.6 | [12 empty] | VV | 0 | 2 | True | 0 | ROZPOCET
| VV |  | Součet |  | 100.4 | [12 empty] | VV | 0 | 4 | True | 1 | ROZPOCET
25 | K | 5907050020 | Dělení kolejnic řezáním nebo rozbroušením, soustavy S49 nebo T | kus | 70 |  | 0 | Sborník UOŽI 01 2024 |  | základní |  | 0 | 0 | 0 | 0 | 0 | 4 | K | 0 |  |  |  | ROZPOCET | 0 | 0 | 0 | 0 | 0 | 1 | 0 | 4 | -2071369538
| PP |  | Dělení kolejnic řezáním nebo rozbroušením, soustavy S49 nebo T Poznámka: 1. V cenách jsou započteny náklady na manipulaci, podložení, označení a provedení řezu kolejnice. | [14 empty] | PP | 0
| P |  | Poznámka k položce: Řez=kus | [14 empty] | P | 0
| VV |  | "VČ5" 16 |  | 16 | [12 empty] | VV | 0 | 2 | True | 0 | ROZPOCET
| VV |  | "VČ6" 28 |  | 28 | [12 empty] | VV | 0 | 2 | True | 0 | ROZPOCET
| VV |  | "VČ8" 26 |  | 26 | [12 empty] | VV | 0 | 2 | True | 0 | ROZPOCET
| VV |  | Součet |  | 70 | [12 empty] | VV | 0 | 4 | True | 1 | ROZPOCET
50 | K | 5911117030 | Výměna přídržnice srdcovky jednoduché typ Kn60 přímé soustavy S49 | m | 4.5 |  | 0 | Sborník UOŽI 01 2024 |  | základní |  | 0 | 0 | 0 | 0 | 0 | 4 | K | 0 |  |  |  | ROZPOCET | 0 | 0 | 0 | 0 | 0 | 1 | 0 | 4 | -91236587
| PP |  | Výměna přídržnice srdcovky jednoduché typ Kn60 přímé soustavy S49 Poznámka: 1. V cenách jsou započteny náklady na výměnu přídržnice, vymezení šíře žlábku a ošetření součástí mazivem. 2. V cenách nejsou obsaženy náklady na dodávku dílu. | [14 empty] | PP | 0
| P |  | Poznámka k položce: Délka přídržnice=m; Metr přídržnice=m | [14 empty] | P | 0
| VV |  | "VČ6" 4,5 |  | 4.5 | [12 empty] | VV | 0 | 2 | True | 1 | ROZPOCET
51 | K | 5911117130 | Výměna přídržnice srdcovky jednoduché typ Kn60 ohnuté soustavy S49 | m | 4.5 |  | 0 | Sborník UOŽI 01 2024 |  | základní |  | 0 | 0 | 0 | 0 | 0 | 4 | K | 0 |  |  |  | ROZPOCET | 0 | 0 | 0 | 0 | 0 | 1 | 0 | 4 | 658473067
| PP |  | Výměna přídržnice srdcovky jednoduché typ Kn60 ohnuté soustavy S49 Poznámka: 1. V cenách jsou započteny náklady na výměnu přídržnice, vymezení šíře žlábku a ošetření součástí mazivem. 2. V cenách nejsou obsaženy náklady na dodávku dílu. | [14 empty] | PP | 0
| P |  | Poznámka k položce: Délka přídržnice=m; Metr přídržnice=m | [14 empty] | P | 0
| VV |  | "VČ6" 4,5 |  | 4.5 | [12 empty] | VV | 0 | 2 | True | 1 | ROZPOCET
28 | K | 5910090110 | Navaření srdcovky jednoduché montované z kolejnic montované z kolejnic úhel odbočení 3,5°-4,9° (1:11 až 1:14) hloubky do 10 mm | kus | 1 |  | 0 | Sborník UOŽI 01 2024 |  | základní |  | 0 | 0 | 0 | 0 | 0 | 4 | K | 0 |  |  |  | ROZPOCET | 0 | 0 | 0 | 0 | 0 | 1 | 0 | 4 | -1559016169
| PP |  | Navaření srdcovky jednoduché montované z kolejnic montované z kolejnic úhel odbočení 3,5°-4,9° (1:11 až 1:14) hloubky do 10 mm Poznámka: 1. V cenách jsou obsaženy náklady na uvolnění upevňovadel, vyrovnání srdcovky, opravu navařením, broušení po navaření v rozsahu schváleného technologického postupu, dotažení upevňovadel a kontrola měřidlem. 2. V cenách nejsou obsaženy náklady na podbití srdcovky a nedestruktivní kontrolu ultrazvukem. | [14 empty] | PP | 0
| P |  | Poznámka k položce: VČ 8 Srdcovka=kus | [14 empty] | P | 0
29 | K | 5910105010 | Navaření lokální vady jazyka | cm2 | 12 |  | 0 | Sborník UOŽI 01 2024 |  | základní |  | 0 | 0 | 0 | 0 | 0 | 4 | K | 0 |  |  |  | ROZPOCET | 0 | 0 | 0 | 0 | 0 | 1 | 0 | 4 | 37800368
| PP |  | Navaření lokální vady jazyka Poznámka: 1. V cenách jsou započteny náklady na navaření dle schváleného postupu, broušení po navaření v rozsahu schváleného technologického postupu, vizuální prohlídku, PT nebo MT po vybroušení a navaření a kontrolu doléhání jazyka na jazykové opěrky, kluzné stoličky a k opornici. 2. V cenách nejsou obsaženy náklady na podbití pražců, seřízení závěru výhybky a kontrolu ultrazvukem. | [14 empty] | PP | 0
| VV |  | "VČ8 - levý" (2*3)*2 |  | 12 | [12 empty] | VV | 0 | 2 | True | 1 | ROZPOCET
30 | K | 5910105020 | Navaření lokální vady opornice | cm2 | 12 |  | 0 | Sborník UOŽI 01 2024 |  | základní |  | 0 | 0 | 0 | 0 | 0 | 4 | K | 0 |  |  |  | ROZPOCET | 0 | 0 | 0 | 0 | 0 | 1 | 0 | 4 | 1831617858
| PP |  | Navaření lokální vady opornice Poznámka: 1. V cenách jsou započteny náklady na navaření dle schváleného postupu, broušení po navaření v rozsahu schváleného technologického postupu, vizuální prohlídku, PT nebo MT po vybroušení a navaření a kontrolu doléhání jazyka na jazykové opěrky, kluzné stoličky a k opornici. 2. V cenách nejsou obsaženy náklady na podbití pražců, seřízení závěru výhybky a kontrolu ultrazvukem. | [14 empty] | PP | 0
| VV |  | "VČ8 - levá" (2*3)*2 |  | 12 | [12 empty] | VV | 0 | 2 | True | 1 | ROZPOCET
31 | K | 5907010035 | Výměna LISŮ tvar S49, T, 49E1 | m | 5.4 |  | 0 | Sborník UOŽI 01 2024 |  | základní |  | 0 | 0 | 0 | 0 | 0 | 4 | K | 0 |  |  |  | ROZPOCET | 0 | 0 | 0 | 0 | 0 | 1 | 0 | 4 | -1910276099
| PP |  | Výměna LISŮ tvar S49, T, 49E1 Poznámka: 1. V cenách jsou započteny náklady na demontáž upevňovadel, výměnu LISU, montáž upevňovadel, demontáž a zpětnou montáž lanového propojení, případnou úpravu dilatačních spár, zřízení nebo demontáž prozatímních styků a ošetření součástí mazivem. 2. V cenách nejsou započteny náklady na dělení kolejnic, zřízení svaru, demontáž nebo montáž styků. | [14 empty] | PP | 0
| P |  | Poznámka k položce: Metr kolejnice=m | [14 empty] | P | 0
| VV |  | "KVČ8 Lp+Pp" 2,7*2 |  | 5.4 | [12 empty] | VV | 0 | 2 | True | 1 | ROZPOCET
49 | K | 5907055020 | Vrtání kolejnic otvor o průměru přes 10 do 23 mm | kus | 2 |  | 0 | Sborník UOŽI 01 2024 |  | základní |  | 0 | 0 | 0 | 0 | 0 | 4 | K | 0 |  |  |  | ROZPOCET | 0 | 0 | 0 | 0 | 0 | 1 | 0 | 4 | 1992423438
| PP |  | Vrtání kolejnic otvor o průměru přes 10 do 23 mm Poznámka: 1. V cenách jsou započteny náklady na manipulaci, podložení, označení a provedení vrtu ve stojině kolejnice. | [14 empty] | PP | 0
| P |  | Poznámka k položce: Vrt=kus | [14 empty] | P | 0
| VV |  | vrtání kolejnic - propojky | [14 empty] | VV | 0 | 1 | True | 0 | ROZPOCET
| VV |  | "VČ5-L vým. část" 2 |  | 2 | [12 empty] | VV | 0 | 2 | True | 1 | ROZPOCET
21 | K | 5905105040 | Doplnění KL kamenivem souvisle strojně ve výhybce | m3 | 194.121 |  | 0 | Sborník UOŽI 01 2024 |  | základní |  | 0 | 0 | 0 | 0 | 0 | 4 | K | 0 |  |  |  | ROZPOCET | 0 | 0 | 0 | 0 | 0 | 1 | 0 | 4 | 596018051
| PP |  | Doplnění KL kamenivem souvisle strojně ve výhybce Poznámka: 1. V cenách jsou započteny náklady na doplnění kameniva ojediněle ručně vidlemi a/nebo souvisle strojně z výsypných vozů případně nakladačem. 2. V cenách nejsou obsaženy náklady na dodávku kameniva. | [14 empty] | PP | 0
| VV |  | ve výhybce + dl. spol. pražce | [14 empty] | VV | 0 | 1 | True | 0 | ROZPOCET
| VV |  | "VČ5" (62,39+4+4)*3,2*0,35 - (9,047+1,025) "pražce" |  | 68.765 | [12 empty] | VV | 0 | 2 | True | 0 | ROZPOCET
| VV |  | "VČ6" (49,85+4+4)*3,2*0,35 - (7,168+1,033) "pražce" |  | 56.591 | [12 empty] | VV | 0 | 2 | True | 0 | ROZPOCET
| VV |  | "VČ8" (62,39+4+4)*3,2*0,35 - (9,047+1,025) "pražce" |  | 68.765 | [12 empty] | VV | 0 | 2 | True | 0 | ROZPOCET
| VV |  | Součet |  | 194.121 | [12 empty] | VV | 0 | 4 | True | 1 | ROZPOCET
22 | K | 5905105030 | Doplnění KL kamenivem souvisle strojně v koleji | m3 | 142.076 |  | 0 | Sborník UOŽI 01 2024 |  | základní |  | 0 | 0 | 0 | 0 | 0 | 4 | K | 0 |  |  |  | ROZPOCET | 0 | 0 | 0 | 0 | 0 | 1 | 0 | 4 | 256937260
| PP |  | Doplnění KL kamenivem souvisle strojně v koleji Poznámka: 1. V cenách jsou započteny náklady na doplnění kameniva ojediněle ručně vidlemi a/nebo souvisle strojně z výsypných vozů případně nakladačem. 2. V cenách nejsou obsaženy náklady na dodávku kameniva. | [14 empty] | PP | 0
| VV |  | "KV5 (sp 5-4)" 3,0*3,5*0,35 - 0,505 "dř. pr." |  | 3.17 | [12 empty] | VV | 0 | 2 | True | 0 | ROZPOCET
| VV |  | "KV5 (sp 5-102)" 7,0*3,5*0,35 - 1,111 "dř. pr." |  | 7.464 | [12 empty] | VV | 0 | 2 | True | 0 | ROZPOCET
| VV |  | "KV5 (sp 5-4)" 19,0*3,5*0,35 - 3,045 "B91S" |  | 20.23 | [12 empty] | VV | 0 | 2 | True | 0 | ROZPOCET
| VV |  | "KV6 (sp 6-8)" 3,0*3,5*0,35 - 0,404 "dř. pr." |  | 3.271 | [12 empty] | VV | 0 | 2 | True | 0 | ROZPOCET
| VV |  | "KV6 (sp 6-8)" 71,0*3,5*0,35 - 11,340 "B91S" |  | 75.635 | [12 empty] | VV | 0 | 2 | True | 0 | ROZPOCET
| VV |  | "KV6 (sp 6-107)" 15,0*3,5*0,35 - 2,222 "dř. pr." |  | 16.153 | [12 empty] | VV | 0 | 2 | True | 0 | ROZPOCET
| VV |  | "KV8 (sp 8-15)" 8,0*3,5*0,35 - 1,212 "dř. pr." |  | 8.588 | [12 empty] | VV | 0 | 2 | True | 0 | ROZPOCET
| VV |  | "KV8 (sp 8-11)" 7,0*3,5*0,35 - 1,010 "dř. pr." |  | 7.565 | [12 empty] | VV | 0 | 2 | True | 0 | ROZPOCET
| VV |  | Součet |  | 142.076 | [12 empty] | VV | 0 | 4 | True | 1 | ROZPOCET
32 | K | 5909041010 | Úprava GPK výhybky směrové a výškové uspořádání pražce dřevěné nebo ocelové | m | 258.24 |  | 0 | Sborník UOŽI 01 2024 |  | základní |  | 0 | 0 | 0 | 0 | 0 | 4 | K | 0 |  |  |  | ROZPOCET | 0 | 0 | 0 | 0 | 0 | 1 | 0 | 4 | 1931324035
| PP |  | Úprava GPK výhybky směrové a výškové uspořádání pražce dřevěné nebo ocelové Poznámka: 1. V cenách jsou započteny náklady na nasazení strojní linky pro úpravu směrového a výškového uspořádání ASP metodou zmenšování chyb a úpravu KL pluhem včetně dokončení ruční úpravy dle VL a měření mezních stavebních odchylek dle ČSN, měření technologických veličin a předání tištěných výstupů objednateli. 2. V cenách nejsou obsaženy náklady doplnění a dodávku kameniva a snížení KL pod patou kolejnice. | [14 empty] | PP | 0
| P |  | Poznámka k položce: Rozvinutá délka výhybky | [14 empty] | P | 0
| VV |  | ve výhybce + dl. spol. pražce | [14 empty] | VV | 0 | 1 | True | 0 | ROZPOCET
| VV |  | "VČ6" 49,85+4+4 |  | 57.85 | [12 empty] | VV | 0 | 2 | True | 0 | ROZPOCET
| VV |  | "VČ8" 62,39+4+4 |  | 70.39 | [12 empty] | VV | 0 | 2 | True | 0 | ROZPOCET
| VV |  | Mezisoučet |  | 128.24 | [12 empty] | VV | 0 | 3 | True | 0 | ROZPOCET
| VV |  | "KV5 (sp 5-102)" 7,0 |  | 7 | [12 empty] | VV | 0 | 2 | True | 0 | ROZPOCET
| VV |  | "KV5 (sp 5-4)" 19,0 |  | 19 | [12 empty] | VV | 0 | 2 | True | 0 | ROZPOCET
| VV |  | "KV6 (sp 6-8)" 3,0 |  | 3 | [12 empty] | VV | 0 | 2 | True | 0 | ROZPOCET
| VV |  | "KV6 (sp 6-8)" 71,0 |  | 71 | [12 empty] | VV | 0 | 2 | True | 0 | ROZPOCET
| VV |  | "KV6 (sp 6-107)" 15,0 |  | 15 | [12 empty] | VV | 0 | 2 | True | 0 | ROZPOCET
| VV |  | "KV8 (sp 8-15)" 8,0 |  | 8 | [12 empty] | VV | 0 | 2 | True | 0 | ROZPOCET
| VV |  | "KV8 (sp 8-11)" 7,0 |  | 7 | [12 empty] | VV | 0 | 2 | True | 0 | ROZPOCET
| VV |  | Mezisoučet |  | 130 | [12 empty] | VV | 0 | 3 | True | 0 | ROZPOCET
| VV |  | Součet |  | 258.24 | [12 empty] | VV | 0 | 4 | True | 1 | ROZPOCET
56 | K | 5909042010 | Přesná úprava GPK výhybky směrové a výškové uspořádání pražce dřevěné nebo ocelové | m | 73.39 |  | 0 | Sborník UOŽI 01 2024 |  | základní |  | 0 | 0 | 0 | 0 | 0 | 4 | K | 0 |  |  |  | ROZPOCET | 0 | 0 | 0 | 0 | 0 | 1 | 0 | 4 | -948544383
| PP |  | Přesná úprava GPK výhybky směrové a výškové uspořádání pražce dřevěné nebo ocelové Poznámka: 1. V cenách jsou započteny náklady na úpravu směrového a výškového uspořádání strojní linkou ASP do projektované polohy s následným přesným kontrolním zaměřením prostorové polohy koleje po ukončení prací (včetně případných technologických měření v průběhu prací), úpravu KL pluhem včetně dokončení ruční úpravy dle VL a měření mezních stavebních odchylek dle ČSN, měření technologických veličin a předání tištěných výstupů objednateli. 2. V cenách nejsou obsaženy náklady na zaměření prostorové polohy koleje před zahájením prací, doplnění a dodávku kameniva a snížení KL pod patou kolejnice. | [14 empty] | PP | 0
| P |  | Poznámka k položce: podbití do APK Rozvinutá délka výhybky=m | [14 empty] | P | 0
| VV |  | "VČ5" 62,39+4+4 |  | 70.39 | [12 empty] | VV | 0 | 2 | True | 0 | ROZPOCET
| VV |  | "KV5 (sp 5-4)" 3,0 |  | 3 | [12 empty] | VV | 0 | 2 | True | 0 | ROZPOCET
| VV |  | Součet |  | 73.39 | [12 empty] | VV | 0 | 4 | True | 1 | ROZPOCET
36 | K | 5910021020 | Svařování kolejnic termitem zkrácený předehřev standardní spára svar sériový tv. S49 | svar | 58 |  | 0 | Sborník UOŽI 01 2024 |  | základní |  | 0 | 0 | 0 | 0 | 0 | 4 | K | 0 |  |  |  | ROZPOCET | 0 | 0 | 0 | 0 | 0 | 1 | 0 | 4 | -1775184651
| PP |  | Svařování kolejnic termitem zkrácený předehřev standardní spára svar sériový tv. S49 Poznámka: 1. V cenách jsou započteny náklady na vybrání kameniva z mezipražcového prostoru, demontáž upevňovadel, směrové a výškové vyrovnání kolejnic, provedení svaru, montáž upevňovadel, vizuální kontrola, měření geometrie svaru. 2. V cenách nejsou obsaženy náklady na kontrolu svaru ultrazvukem, podbití pražců a demontáž styku. | [14 empty] | PP | 0
| VV |  | "VČ5" 14 |  | 14 | [12 empty] | VV | 0 | 2 | True | 0 | ROZPOCET
| VV |  | "VČ6" 22 |  | 22 | [12 empty] | VV | 0 | 2 | True | 0 | ROZPOCET
| VV |  | "VČ8" 22 |  | 22 | [12 empty] | VV | 0 | 2 | True | 0 | ROZPOCET
| VV |  | Součet |  | 58 | [12 empty] | VV | 0 | 4 | True | 1 | ROZPOCET
37 | K | 5910040215 | Umožnění volné dilatace kolejnice bez demontáže nebo montáže upevňovadel s osazením a odstraněním kluzných podložek | m | 432.6 |  | 0 | Sborník UOŽI 01 2024 |  | základní |  | 0 | 0 | 0 | 0 | 0 | 4 | K | 0 |  |  |  | ROZPOCET | 0 | 0 | 0 | 0 | 0 | 1 | 0 | 4 | -104855333
| PP |  | Umožnění volné dilatace kolejnice bez demontáže nebo montáže upevňovadel s osazením a odstraněním kluzných podložek Poznámka: 1. V cenách jsou započteny náklady na uvolnění, demontáž a rovnoměrné prodloužení nebo zkrácení kolejnice, vyznačení značek a vedení dokumentace. 2. V cenách nejsou obsaženy náklady na demontáž kolejnicových spojek. | [14 empty] | PP | 0
| P |  | Poznámka k položce: Metr kolejnice=m | [14 empty] | P | 0
| VV |  | "VČ5" 16,8*2 |  | 33.6 | [12 empty] | VV | 0 | 2 | True | 0 | ROZPOCET
| VV |  | "VČ6" (72,0*2)+(25,0*2) |  | 194 | [12 empty] | VV | 0 | 2 | True | 0 | ROZPOCET
| VV |  | "VČ8" (9,5*2)+(93,0*2) |  | 205 | [12 empty] | VV | 0 | 2 | True | 0 | ROZPOCET
| VV |  | Součet |  | 432.6 | [12 empty] | VV | 0 | 4 | True | 1 | ROZPOCET
38 | K | 5910050010 | Umožnění volné dilatace dílů výhybek demontáž upevňovadel výhybka I. generace | m | 198.63 |  | 0 | Sborník UOŽI 01 2024 |  | základní |  | 0 | 0 | 0 | 0 | 0 | 4 | K | 0 |  |  |  | ROZPOCET | 0 | 0 | 0 | 0 | 0 | 1 | 0 | 4 | 189179874
| PP |  | Umožnění volné dilatace dílů výhybek demontáž upevňovadel výhybka I. generace Poznámka: 1. V cenách jsou započteny náklady na uvolnění dílů výhybky a jejich rovnoměrné prodloužení nebo zkrácení. 2. V cenách nejsou obsaženy náklady na demontáž spojek. | [14 empty] | PP | 0
| P |  | Poznámka k položce: Rozvinutá délka výhybky=m | [14 empty] | P | 0
| VV |  | ve výhybce + dl. spol. pražce | [14 empty] | VV | 0 | 1 | True | 0 | ROZPOCET
| VV |  | "VČ5" 62,39+4+4 |  | 70.39 | [12 empty] | VV | 0 | 2 | True | 0 | ROZPOCET
| VV |  | "VČ6" 49,85+4+4 |  | 57.85 | [12 empty] | VV | 0 | 2 | True | 0 | ROZPOCET
| VV |  | "VČ8" 62,39+4+4 |  | 70.39 | [12 empty] | VV | 0 | 2 | True | 0 | ROZPOCET
| VV |  | Součet |  | 198.63 | [12 empty] | VV | 0 | 4 | True | 1 | ROZPOCET
39 | K | 5910050110 | Umožnění volné dilatace dílů výhybek montáž upevňovadel výhybka I. generace | m | 198.63 |  | 0 | Sborník UOŽI 01 2024 |  | základní |  | 0 | 0 | 0 | 0 | 0 | 4 | K | 0 |  |  |  | ROZPOCET | 0 | 0 | 0 | 0 | 0 | 1 | 0 | 4 | -968198948
| PP |  | Umožnění volné dilatace dílů výhybek montáž upevňovadel výhybka I. generace Poznámka: 1. V cenách jsou započteny náklady na uvolnění dílů výhybky a jejich rovnoměrné prodloužení nebo zkrácení. 2. V cenách nejsou obsaženy náklady na demontáž spojek. | [14 empty] | PP | 0
| P |  | Poznámka k položce: Rozvinutá délka výhybky=m | [14 empty] | P | 0
| VV |  | ve výhybce + dl. spol. pražce | [14 empty] | VV | 0 | 1 | True | 0 | ROZPOCET
| VV |  | "VČ5" 62,39+4+4 |  | 70.39 | [12 empty] | VV | 0 | 2 | True | 0 | ROZPOCET
| VV |  | "VČ6" 49,85+4+4 |  | 57.85 | [12 empty] | VV | 0 | 2 | True | 0 | ROZPOCET
| VV |  | "VČ8" 62,39+4+4 |  | 70.39 | [12 empty] | VV | 0 | 2 | True | 0 | ROZPOCET
| VV |  | Součet |  | 198.63 | [12 empty] | VV | 0 | 4 | True | 1 | ROZPOCET
40 | K | 5910132030 | Zřízení zádržné opěrky na jazyku i opornici | pár | 6 |  | 0 | Sborník UOŽI 01 2024 |  | základní |  | 0 | 0 | 0 | 0 | 0 | 4 | K | 0 |  |  |  | ROZPOCET | 0 | 0 | 0 | 0 | 0 | 1 | 0 | 4 | 601282169
| PP |  | Zřízení zádržné opěrky na jazyku i opornici Poznámka: 1. V cenách jsou započteny náklady na vrtání otvorů a montáž. 2. V cenách nejsou obsaženy náklady na dodávku materiálu. | [14 empty] | PP | 0
| VV |  | "VČ5"2 |  | 2 | [12 empty] | VV | 0 | 2 | True | 0 | ROZPOCET
| VV |  | "VČ6"2 |  | 2 | [12 empty] | VV | 0 | 2 | True | 0 | ROZPOCET
| VV |  | "VČ8"2 |  | 2 | [12 empty] | VV | 0 | 2 | True | 0 | ROZPOCET
| VV |  | Součet |  | 6 | [12 empty] | VV | 0 | 4 | True | 1 | ROZPOCET
42 | K | 9909000700 | Poplatek za recyklaci kameniva | t | 605.154 |  | 0 | Sborník UOŽI 01 2024 |  | základní |  | 0 | 0 | 0 | 0 | 0 | 512 | K | 0 |  |  |  | ROZPOCET | 0 | 0 | 0 | 0 | 0 | 1 | 0 | 512 | 874417047
| PP |  | Poplatek za recyklaci kameniva Poznámka: 1. V cenách jsou započteny náklady na uložení stavebního odpadu na oficiální skládku. 2. Ceny jsou doporučené, je třeba zohlednit regionální rozdíly v cenách poplatků za uložení suti a odpadů. Tyto se mohou výrazně lišit s ohledem nejen na region, ale také na množství a druh ukládaného odpadu. | [14 empty] | PP | 0
| P |  | Poznámka k položce: mobilní recyklační linka - předpoklad 50% odpad | [14 empty] | P | 0
| VV |  | ve výhybce + dl. spol. pražce | [14 empty] | VV | 0 | 1 | True | 0 | ROZPOCET
| VV |  | "VČ5" ((62,39+4+4)*3,2*0,35 - (9,047+1,025) "pražce")*1,8 |  | 123.777 | [12 empty] | VV | 0 | 2 | True | 0 | ROZPOCET
| VV |  | "VČ6" ((49,85+4+4)*3,2*0,35 - (7,168+1,033) "pražce")*1,8 |  | 101.864 | [12 empty] | VV | 0 | 2 | True | 0 | ROZPOCET
| VV |  | "VČ8" ((62,39+4+4)*3,2*0,35 - (9,047+1,025) "pražce")*1,8 |  | 123.777 | [12 empty] | VV | 0 | 2 | True | 0 | ROZPOCET
| VV |  | Mezisoučet |  | 349.418 | [12 empty] | VV | 0 | 3 | True | 0 | ROZPOCET
| VV |  | "KV5 (sp 5-4)" (3,0*3,5*0,35 - 0,505 "dř. pr.")*1,8 |  | 5.706 | [12 empty] | VV | 0 | 2 | True | 0 | ROZPOCET
| VV |  | "KV5 (sp 5-102)" (7,0*3,5*0,35 - 1,111 "dř. pr.")*1,8 |  | 13.435 | [12 empty] | VV | 0 | 2 | True | 0 | ROZPOCET
| VV |  | "KV5 (sp 5-4)" (19,0*3,5*0,35 - 3,045 "B91S")*1,8 |  | 36.414 | [12 empty] | VV | 0 | 2 | True | 0 | ROZPOCET
| VV |  | "KV6 (sp 6-8)" (3,0*3,5*0,35 - 0,404 "dř. pr.")*1,8 |  | 5.888 | [12 empty] | VV | 0 | 2 | True | 0 | ROZPOCET
| VV |  | "KV6 (sp 6-8)" (71,0*3,5*0,35 - 11,340 "B91S")*1,8 |  | 136.143 | [12 empty] | VV | 0 | 2 | True | 0 | ROZPOCET
| VV |  | "KV6 (sp 6-107)" (15,0*3,5*0,35 - 2,222 "dř. pr.")*1,8 |  | 29.075 | [12 empty] | VV | 0 | 2 | True | 0 | ROZPOCET
| VV |  | "KV8 (sp 8-15)" (8,0*3,5*0,35 - 1,212 "dř. pr.")*1,8 |  | 15.458 | [12 empty] | VV | 0 | 2 | True | 0 | ROZPOCET
| VV |  | "KV8 (sp 8-11)" (7,0*3,5*0,35 - 1,010 "dř. pr.")*1,8 |  | 13.617 | [12 empty] | VV | 0 | 2 | True | 0 | ROZPOCET
| VV |  | Součet |  | 605.154 | [12 empty] | VV | 0 | 4 | True | 1 | ROZPOCET
41 | K | 9909000110 | Poplatek za uložení výzisku ze štěrkového lože nekontaminovaného | t | 302.577 |  | 0 | Sborník UOŽI 01 2024 |  | základní |  | 0 | 0 | 0 | 0 | 0 | 512 | K | 0 |  |  |  | ROZPOCET | 0 | 0 | 0 | 0 | 0 | 1 | 0 | 512 | -1168594744
| PP |  | Poplatek za uložení výzisku ze štěrkového lože nekontaminovaného Poznámka: 1. V cenách jsou započteny náklady na uložení stavebního odpadu na oficiální skládku. 2. Ceny jsou doporučené, je třeba zohlednit regionální rozdíly v cenách poplatků za uložení suti a odpadů. Tyto se mohou výrazně lišit s ohledem nejen na region, ale také na množství a druh ukládaného odpadu. | [14 empty] | PP | 0
| VV |  | předpoklad odpad 50% | [14 empty] | VV | 0 | 1 | True | 0 | ROZPOCET
| VV |  | 605,154*0,5 |  | 302.577 | [12 empty] | VV | 0 | 2 | True | 1 | ROZPOCET
43 | K | 9909000400 | Poplatek za likvidaci plastových součástí | t | 0.1 |  | 0 | Sborník UOŽI 01 2024 |  | základní |  | 0 | 0 | 0 | 0 | 0 | 512 | K | 0 |  |  |  | ROZPOCET | 0 | 0 | 0 | 0 | 0 | 1 | 0 | 512 | 1040420205
| PP |  | Poplatek za likvidaci plastových součástí Poznámka: 1. V cenách jsou započteny náklady na uložení stavebního odpadu na oficiální skládku. 2. Ceny jsou doporučené, je třeba zohlednit regionální rozdíly v cenách poplatků za uložení suti a odpadů. Tyto se mohou výrazně lišit s ohledem nejen na region, ale také na množství a druh ukládaného odpadu. | [14 empty] | PP | 0
45 | K | 9902100100 | Doprava materiálu mechanizací o nosnosti přes 3,5 t sypanin (kameniva, písku, suti, dlažebních kostek, atd.) do 10 km | t | 588.445 |  | 0 | Sborník UOŽI 01 2024 |  | základní |  | 0 | 0 | 0 | 0 | 0 | 512 | K | 0 |  |  |  | ROZPOCET | 0 | 0 | 0 | 0 | 0 | 1 | 0 | 512 | -1472961461
| PP |  | Doprava materiálu mechanizací o nosnosti přes 3,5 t sypanin (kameniva, písku, suti, dlažebních kostek, atd.) do 10 km Poznámka: 1. Ceny jsou určeny pro dopravu silničními i kolejovými vozidly. 2. V cenách dopravy jsou započteny náklady na přepravu materiálu na místo určení včetně složení a poplatku za použití dopravní cesty. | [14 empty] | PP | 0
| P |  | Poznámka k položce: Měrnou jednotkou je t přepravovaného materiálu. | [14 empty] | P | 0
| VV |  | předpoklad odpad 50% skládka - zemní výzisk | [14 empty] | VV | 0 | 1 | True | 0 | ROZPOCET
| VV |  | 605,154*0,5 |  | 302.577 | [12 empty] | VV | 0 | 2 | True | 0 | ROZPOCET
| VV |  | plastové součásti - skládka | [14 empty] | VV | 0 | 1 | True | 0 | ROZPOCET
| VV |  | 0,1 |  | 0.1 | [12 empty] | VV | 0 | 2 | True | 0 | ROZPOCET
| VV |  | štěrk fr. 31,5/63 | [14 empty] | VV | 0 | 1 | True | 0 | ROZPOCET
| VV |  | (194,121*1,7)*0,5 "výhybky" |  | 165.003 | [12 empty] | VV | 0 | 2 | True | 0 | ROZPOCET
| VV |  | (142,076*1,7)*0,5 "koleje" |  | 120.765 | [12 empty] | VV | 0 | 2 | True | 0 | ROZPOCET
| VV |  | Součet |  | 588.445 | [12 empty] | VV | 0 | 4 | True | 1 | ROZPOCET
46 | K | 9902109200 | Doprava materiálu mechanizací o nosnosti přes 3,5 t sypanin (kameniva, písku, suti, dlažebních kostek, atd.) příplatek za každých dalších 10 km | t | 1714.605 |  | 0 | Sborník UOŽI 01 2024 |  | základní |  | 0 | 0 | 0 | 0 | 0 | 512 | K | 0 |  |  |  | ROZPOCET | 0 | 0 | 0 | 0 | 0 | 1 | 0 | 512 | -82841093
| PP |  | Doprava materiálu mechanizací o nosnosti přes 3,5 t sypanin (kameniva, písku, suti, dlažebních kostek, atd.) příplatek za každých dalších 10 km Poznámka: 1. Ceny jsou určeny pro dopravu silničními i kolejovými vozidly. 2. V cenách dopravy jsou započteny náklady na přepravu materiálu na místo určení včetně složení a poplatku za použití dopravní cesty. | [14 empty] | PP | 0
| P |  | Poznámka k položce: Měrnou jednotkou je t přepravovaného materiálu. | [14 empty] | P | 0
| VV |  | štěrk fr. 31,5/63 | [14 empty] | VV | 0 | 1 | True | 0 | ROZPOCET
| VV |  | ((194,121*1,7)*0,5)*6 "výhybky" |  | 990.017 | [12 empty] | VV | 0 | 2 | True | 0 | ROZPOCET
| VV |  | ((142,076*1,7)*0,5)*6 "koleje" |  | 724.588 | [12 empty] | VV | 0 | 2 | True | 0 | ROZPOCET
| VV |  | Součet |  | 1714.605 | [12 empty] | VV | 0 | 4 | True | 1 | ROZPOCET
54 | K | 9902200100 | Doprava materiálu mechanizací o nosnosti přes 3,5 t objemnějšího kusového materiálu (prefabrikátů, stožárů, výhybek, rozvaděčů, vybouraných hmot atd.) do 10 km | t | 36.624 |  | 0 | Sborník UOŽI 01 2024 |  | základní |  | 0 | 0 | 0 | 0 | 0 | 512 | K | 0 |  |  |  | ROZPOCET | 0 | 0 | 0 | 0 | 0 | 1 | 0 | 512 | 1580527341
| PP |  | Doprava materiálu mechanizací o nosnosti přes 3,5 t objemnějšího kusového materiálu (prefabrikátů, stožárů, výhybek, rozvaděčů, vybouraných hmot atd.) do 10 km Poznámka: 1. Ceny jsou určeny pro dopravu silničními i kolejovými vozidly. 2. V cenách dopravy jsou započteny náklady na přepravu materiálu na místo určení včetně složení a poplatku za použití dopravní cesty. | [14 empty] | PP | 0
| P |  | Poznámka k položce: Měrnou jednotkou je t přepravovaného materiálu. | [14 empty] | P | 0
| VV |  | pražec betonový B91S/2 | [14 empty] | VV | 0 | 1 | True | 0 | ROZPOCET
| VV |  | 112*0,327 |  | 36.624 | [12 empty] | VV | 0 | 2 | True | 1 | ROZPOCET
55 | K | 9902209200 | Doprava materiálu mechanizací o nosnosti přes 3,5 t objemnějšího kusového materiálu (prefabrikátů, stožárů, výhybek, rozvaděčů, vybouraných hmot atd.) příplatek za každých dalších 10 km | t | 1281.84 |  | 0 | Sborník UOŽI 01 2024 |  | základní |  | 0 | 0 | 0 | 0 | 0 | 512 | K | 0 |  |  |  | ROZPOCET | 0 | 0 | 0 | 0 | 0 | 1 | 0 | 512 | 890809790
| PP |  | Doprava materiálu mechanizací o nosnosti přes 3,5 t objemnějšího kusového materiálu (prefabrikátů, stožárů, výhybek, rozvaděčů, vybouraných hmot atd.) příplatek za každých dalších 10 km Poznámka: 1. Ceny jsou určeny pro dopravu silničními i kolejovými vozidly. 2. V cenách dopravy jsou započteny náklady na přepravu materiálu na místo určení včetně složení a poplatku za použití dopravní cesty. | [14 empty] | PP | 0
| P |  | Poznámka k položce: Měrnou jednotkou je t přepravovaného materiálu. | [14 empty] | P | 0
| VV |  | pražec betonový B91S/2 | [14 empty] | VV | 0 | 1 | True | 0 | ROZPOCET
| VV |  | (112*0,327)*35 |  | 1281.84 | [12 empty] | VV | 0 | 2 | True | 1 | ROZPOCET
60 | K | 9901000100 | Doprava materiálu mechanizací o nosnosti do 3,5 t elektrosoučástek, montážního materiálu, kameniva, písku, dlažebních kostek, suti, atd. do 10 km | kus | 3 |  | 0 | Sborník UOŽI 01 2024 |  | základní |  | 0 | 0 | 0 | 0 | 0 | 512 | K | 0 |  |  |  | ROZPOCET | 0 | 0 | 0 | 0 | 0 | 1 | 0 | 512 | 1331580333
| PP |  | Doprava materiálu mechanizací o nosnosti do 3,5 t elektrosoučástek, montážního materiálu, kameniva, písku, dlažebních kostek, suti, atd. do 10 km Poznámka: 1. Ceny jsou určeny pro dopravu silničními i kolejovými vozidly. 2. V cenách dopravy jsou započteny náklady na přepravu materiálu na místo určení včetně složení a poplatku za použití dopravní cesty. | [14 empty] | PP | 0
| P |  | Poznámka k položce: Měrnou jednotkou je kus stroje. | [14 empty] | P | 0
| VV |  | "pražcové kotvy" 1 |  | 1 | [12 empty] | VV | 0 | 2 | True | 0 | ROZPOCET
| VV |  | "zádržné opěrky proti putování" 1 |  | 1 | [12 empty] | VV | 0 | 2 | True | 0 | ROZPOCET
| VV |  | "protištěpné destičky" 1 |  | 1 | [12 empty] | VV | 0 | 2 | True | 0 | ROZPOCET
| VV |  | Součet |  | 3 | [12 empty] | VV | 0 | 4 | True | 1 | ROZPOCET
61 | K | 9901009200 | Doprava materiálu mechanizací o nosnosti do 3,5 t elektrosoučástek, montážního materiálu, kameniva, písku, dlažebních kostek, suti, atd. příplatek za každých dalších 10 km | kus | 55 |  | 0 | Sborník UOŽI 01 2024 |  | základní |  | 0 | 0 | 0 | 0 | 0 | 512 | K | 0 |  |  |  | ROZPOCET | 0 | 0 | 0 | 0 | 0 | 1 | 0 | 512 | 555205257
| PP |  | Doprava materiálu mechanizací o nosnosti do 3,5 t elektrosoučástek, montážního materiálu, kameniva, písku, dlažebních kostek, suti, atd. příplatek za každých dalších 10 km Poznámka: 1. Ceny jsou určeny pro dopravu silničními i kolejovými vozidly. 2. V cenách dopravy jsou započteny náklady na přepravu materiálu na místo určení včetně složení a poplatku za použití dopravní cesty. | [14 empty] | PP | 0
| P |  | Poznámka k položce: Měrnou jednotkou je kus stroje. | [14 empty] | P | 0
| VV |  | "pražcové kotvy" 1*10 |  | 10 | [12 empty] | VV | 0 | 2 | True | 0 | ROZPOCET
| VV |  | "zádržné opěrky proti putování" 1*35 |  | 35 | [12 empty] | VV | 0 | 2 | True | 0 | ROZPOCET
| VV |  | "protištěpné destičky" 1*10 |  | 10 | [12 empty] | VV | 0 | 2 | True | 0 | ROZPOCET
| VV |  | Součet |  | 55 | [12 empty] | VV | 0 | 4 | True | 1 | ROZPOCET
63 | K | 9903200200 | Přeprava mechanizace na místo prováděných prací o hmotnosti přes 12 t do 200 km | kus | 4 |  | 0 | Sborník UOŽI 01 2024 |  | základní |  | 0 | 0 | 0 | 0 | 0 | 512 | K | 0 |  |  |  | ROZPOCET | 0 | 0 | 0 | 0 | 0 | 1 | 0 | 512 | 263409190
| PP |  | Přeprava mechanizace na místo prováděných prací o hmotnosti přes 12 t do 200 km Poznámka: 1. Ceny jsou určeny pro dopravu mechanizmů na místo prováděných prací po silnici i po kolejích. 2. V ceně jsou započteny i náklady na zpáteční cestu dopravního prostředku. Měrnou jednotkou je kus přepravovaného stroje. | [14 empty] | PP | 0
| P |  | Poznámka k položce: MHS, ASPv, PUŠL, mobilní recyklační linka | [14 empty] | P | 0
44 | M | 5955101000 | Kamenivo drcené štěrk frakce 31,5/63 (32/63) třídy BI | t | 285.768 |  | 0 | Sborník UOŽI 01 2024 |  | základní |  | 0 | 1 | 285.768 | 0 | 0 | 512 | M | 0 |  |  |  | ROZPOCET | 0 | 0 | 0 | 0 | 0 | 1 | 0 | 512 | 724512976
| PP |  | Kamenivo drcené štěrk frakce 31,5/63 (32/63) třídy BI | [14 empty] | PP | 0
| VV |  | štěrk fr. 31,5/63 | [14 empty] | VV | 0 | 1 | True | 0 | ROZPOCET
| VV |  | (194,121*1,7)*0,5 "výhybky" |  | 165.003 | [12 empty] | VV | 0 | 2 | True | 0 | ROZPOCET
| VV |  | (142,076*1,7)*0,5 "koleje" |  | 120.765 | [12 empty] | VV | 0 | 2 | True | 0 | ROZPOCET
| VV |  | Součet |  | 285.768 | [12 empty] | VV | 0 | 4 | True | 1 | ROZPOCET
47 | M | 5961170080 | Zádržná opěrka proti putování (komplet pro jazky i opornici) S49 R500 pro jazyk ohnutý i přímý | kus | 4 |  | 0 | Sborník UOŽI 01 2024 |  | základní |  | 0 | 0.03002 | 0.12008 | 0 | 0 | 512 | M | 0 |  |  |  | ROZPOCET | 0 | 0 | 0 | 0 | 0 | 1 | 0 | 512 | -88823615
| PP |  | Zádržná opěrka proti putování (komplet pro jazky i opornici) S49 R500 pro jazyk ohnutý i přímý | [14 empty] | PP | 0
| VV |  | "VČ5" 2 |  | 2 | [12 empty] | VV | 0 | 2 | True | 0 | ROZPOCET
| VV |  | "VČ8" 2 |  | 2 | [12 empty] | VV | 0 | 2 | True | 0 | ROZPOCET
| VV |  | Součet |  | 4 | [12 empty] | VV | 0 | 4 | True | 1 | ROZPOCET
48 | M | 5961170070 | Zádržná opěrka proti putování (komplet pro jazky i opornici) S49 R300 pro jazyk ohnutý i přímý | kus | 2 |  | 0 | Sborník UOŽI 01 2024 |  | základní |  | 0 | 0.03277 | 0.06554 | 0 | 0 | 512 | M | 0 |  |  |  | ROZPOCET | 0 | 0 | 0 | 0 | 0 | 1 | 0 | 512 | -624808679
| PP |  | Zádržná opěrka proti putování (komplet pro jazky i opornici) S49 R300 pro jazyk ohnutý i přímý | [14 empty] | PP | 0
| VV |  | "VČ6" 2 |  | 2 | [12 empty] | VV | 0 | 2 | True | 1 | ROZPOCET
52 | M | 5956131005 | Vystrojení pražce dřevěného protištěpná destička pro pražec (105x210) | kus | 69 |  | 0 | Sborník UOŽI 01 2024 |  | základní |  | 0 | 0.00026 | 0.01794 | 0 | 0 | 512 | M | 0 |  |  |  | ROZPOCET | 0 | 0 | 0 | 0 | 0 | 1 | 0 | 512 | 244010579
| PP |  | Vystrojení pražce dřevěného protištěpná destička pro pražec (105x210) | [14 empty] | PP | 0
53 | M | 5956140030 | Pražec betonový příčný vystrojený včetně kompletů pro pružné bezpodkladnicové upevnění, dl. 2,6 m, upevnění W14, pro kolejnici 49E1 v úklonu 1:40 | kus | 112 |  | 0 | Sborník UOŽI 01 2024 |  | základní |  | 0 | 0.327 | 36.624 | 0 | 0 | 512 | M | 0 |  |  |  | ROZPOCET | 0 | 0 | 0 | 0 | 0 | 1 | 0 | 512 | -1688516506
| PP |  | Pražec betonový příčný vystrojený včetně kompletů pro pružné bezpodkladnicové upevnění, dl. 2,6 m, upevnění W14, pro kolejnici 49E1 v úklonu 1:40 | [14 empty] | PP | 0
| VV |  | 197-85 "dodá TO" |  | 112 | [12 empty] | VV | 0 | 2 | True | 1 | ROZPOCET
59 | M | 5960101000 | Pražcové kotvy TDHB pro pražec betonový B 91S/1, B 91S/2, B 91P | kus | 12 |  | 0 | Sborník UOŽI 01 2024 |  | základní |  | 0 | 0.01004 | 0.12048 | 0 | 0 | 512 | M | 0 |  |  |  | ROZPOCET | 0 | 0 | 0 | 0 | 0 | 1 | 0 | 512 | 1800380931
| PP |  | Pražcové kotvy TDHB pro pražec betonový B 91S/1, B 91S/2, B 91P | [14 empty] | PP | 0

## A.1.2 - Materiál zajištěn...
{3d6df645-05ff-4fa5-8024-60258a4e4605}
2
| KRYCÍ LIST SOUPISU PRACÍ | [7 empty] | v --- níže se nacházejí doplnkové a pomocné údaje k sestavám --- v | [8 empty] | False
Stavba:
Oprava staničních kolejí a výhybek v ŽST Cheb
Objekt:
A.1 - TSO výhybek č. 5, 6, 8
Soupis:
A.1.2 - Materiál zajištěný objednatelem - NEOCEŇOVAT
| KSO: |  |  |  |  | CC-CZ:
| Místo: |  | ŽST Cheb |  |  | Datum: | 12. 1. 2024
| Zadavatel: |  |  |  |  | IČ: | 70994234
|  | Správa železnic, s.o.; OŘ UNL - ST K. Vary |  |  |  | DIČ: | CZ70994234
| Uchazeč: |  |  |  |  | IČ: | Vyplň údaj
|  | Vyplň údaj |  |  |  | DIČ: | Vyplň údaj
| Projektant: |  |  |  |  | IČ:
DIČ:
| Zpracovatel: |  |  |  |  | IČ:
|  | Ing. Monika Roztočilová, DiS. |  |  |  | DIČ:
Poznámka:
| Cena bez DPH | [5 empty] | 0
|  |  | Základ daně |  |  | Sazba daně | Výše daně
| DPH | základní | 0 |  |  | 21% | 0
|  | snížená | 0 |  |  | 12% | 0
|  | zákl. přenesená | 0 |  |  | 21% | 0
|  | sníž. přenesená | 0 |  |  | 12% | 0
|  | nulová | 0 |  |  | 0% | 0
| Cena s DPH |  |  | v | CZK |  | 0
| Projektant |  |  | Zpracovatel
| Datum a podpis: |  | Razítko | Datum a podpis: |  |  | Razítko
| Objednavatel |  |  | Uchazeč
| Datum a podpis: |  | Razítko | Datum a podpis: |  |  | Razítko
REKAPITULACE ČLENĚNÍ SOUPISU PRACÍ
Stavba:
Oprava staničních kolejí a výhybek v ŽST Cheb
Objekt:
A.1 - TSO výhybek č. 5, 6, 8
Soupis:
A.1.2 - Materiál zajištěný objednatelem - NEOCEŇOVAT
Místo: |  |  | ŽST Cheb |  |  | Datum: | 12. 1. 2024
Zadavatel: |  |  | Správa železnic, s.o.; OŘ UNL - ST K. Vary |  |  | Projektant:
Uchazeč: |  |  | Vyplň údaj |  |  | Zpracovatel: | Ing. Monika Roztočilová, DiS.
Kód dílu - Popis | [6 empty] | Cena celkem [CZK]
Náklady ze soupisu prací | [6 empty] | 0 | [11 empty] | -1
SOUPIS PRACÍ
Stavba:
Oprava staničních kolejí a výhybek v ŽST Cheb
Objekt:
A.1 - TSO výhybek č. 5, 6, 8
Soupis:
A.1.2 - Materiál zajištěný objednatelem - NEOCEŇOVAT
Místo: |  |  | ŽST Cheb |  |  | Datum: | 12. 1. 2024
Zadavatel: |  |  | Správa železnic, s.o.; OŘ UNL - ST K. Vary |  |  | Projektant:
Uchazeč: |  |  | Vyplň údaj |  |  | Zpracovatel: | Ing. Monika Roztočilová, DiS.
PČ | Typ | Kód | Popis | MJ | Množství | J.cena [CZK] | Cena celkem [CZK] | Cenová soustava |  | DPH | J. Nh [h] | Nh celkem [h] | J. hmotnost [t] | Hmotnost celkem [t] | J. suť [t] | Suť Celkem [t]
Náklady soupisu celkem | [6 empty] | 0 |  |  |  |  | 0 |  | 40.4565 |  | 0 |  | D | -1 | [7 empty] | 0
1 | M | 5956101005 | Pražec dřevěný příčný nevystrojený dub skupina 2 2600x260x150 mm | kus | 64 |  | 0 | Sborník UOŽI 01 2024 |  | základní |  | 0 | 0.097 | 6.208 | 0 | 0 | 512 | M | 0 | ROZPOCET | 0 | 0 | 0 | 0 | 0 | 1 | 0 | 512 | -172001275
| PP |  | Pražec dřevěný příčný nevystrojený dub skupina 2 2600x260x150 mm | [14 empty] | PP | 0
2 | M | 5956122020 | Pražec dřevěný výhybkový dub skupina 4 2600x260x150 | kus | 40 |  | 0 | Sborník UOŽI 01 2024 |  | základní |  | 0 | 0.097 | 3.88 | 0 | 0 | 512 | M | 0 | ROZPOCET | 0 | 0 | 0 | 0 | 0 | 1 | 0 | 512 | -78909145
| PP |  | Pražec dřevěný výhybkový dub skupina 4 2600x260x150 | [14 empty] | PP | 0
3 | M | 5956122025 | Pražec dřevěný výhybkový dub skupina 4 2700x260x150 | kus | 22 |  | 0 | Sborník UOŽI 01 2024 |  | základní |  | 0 | 0.10073 | 2.2161 | 0 | 0 | 512 | M | 0 | ROZPOCET | 0 | 0 | 0 | 0 | 0 | 1 | 0 | 512 | -812724578
| PP |  | Pražec dřevěný výhybkový dub skupina 4 2700x260x150 | [14 empty] | PP | 0
4 | M | 5956122030 | Pražec dřevěný výhybkový dub skupina 4 2800x260x150 | kus | 21 |  | 0 | Sborník UOŽI 01 2024 |  | základní |  | 0 | 0.10446 | 2.1937 | 0 | 0 | 512 | M | 0 | ROZPOCET | 0 | 0 | 0 | 0 | 0 | 1 | 0 | 512 | -143720018
| PP |  | Pražec dřevěný výhybkový dub skupina 4 2800x260x150 | [14 empty] | PP | 0
5 | M | 5956122035 | Pražec dřevěný výhybkový dub skupina 4 2900x260x150 | kus | 14 |  | 0 | Sborník UOŽI 01 2024 |  | základní |  | 0 | 0.10819 | 1.5147 | 0 | 0 | 512 | M | 0 | ROZPOCET | 0 | 0 | 0 | 0 | 0 | 1 | 0 | 512 | -196869303
| PP |  | Pražec dřevěný výhybkový dub skupina 4 2900x260x150 | [14 empty] | PP | 0
6 | M | 5956122040 | Pražec dřevěný výhybkový dub skupina 4 3000x260x150 | kus | 11 |  | 0 | Sborník UOŽI 01 2024 |  | základní |  | 0 | 0.11192 | 1.2311 | 0 | 0 | 512 | M | 0 | ROZPOCET | 0 | 0 | 0 | 0 | 0 | 1 | 0 | 512 | -447572297
| PP |  | Pražec dřevěný výhybkový dub skupina 4 3000x260x150 | [14 empty] | PP | 0
7 | M | 5956122045 | Pražec dřevěný výhybkový dub skupina 4 3100x260x150 | kus | 9 |  | 0 | Sborník UOŽI 01 2024 |  | základní |  | 0 | 0.11565 | 1.0409 | 0 | 0 | 512 | M | 0 | ROZPOCET | 0 | 0 | 0 | 0 | 0 | 1 | 0 | 512 | 2009462662
| PP |  | Pražec dřevěný výhybkový dub skupina 4 3100x260x150 | [14 empty] | PP | 0
8 | M | 5956122050 | Pražec dřevěný výhybkový dub skupina 4 3200x260x150 | kus | 10 |  | 0 | Sborník UOŽI 01 2024 |  | základní |  | 0 | 0.11938 | 1.1938 | 0 | 0 | 512 | M | 0 | ROZPOCET | 0 | 0 | 0 | 0 | 0 | 1 | 0 | 512 | 520575750
| PP |  | Pražec dřevěný výhybkový dub skupina 4 3200x260x150 | [14 empty] | PP | 0
9 | M | 5956122055 | Pražec dřevěný výhybkový dub skupina 4 3300x260x150 | kus | 8 |  | 0 | Sborník UOŽI 01 2024 |  | základní |  | 0 | 0.12312 | 0.98496 | 0 | 0 | 512 | M | 0 | ROZPOCET | 0 | 0 | 0 | 0 | 0 | 1 | 0 | 512 | 1053325610
| PP |  | Pražec dřevěný výhybkový dub skupina 4 3300x260x150 | [14 empty] | PP | 0
10 | M | 5956122060 | Pražec dřevěný výhybkový dub skupina 4 3400x260x150 | kus | 9 |  | 0 | Sborník UOŽI 01 2024 |  | základní |  | 0 | 0.12685 | 1.1416 | 0 | 0 | 512 | M | 0 | ROZPOCET | 0 | 0 | 0 | 0 | 0 | 1 | 0 | 512 | 730556876
| PP |  | Pražec dřevěný výhybkový dub skupina 4 3400x260x150 | [14 empty] | PP | 0
11 | M | 5956122065 | Pražec dřevěný výhybkový dub skupina 4 3500x260x150 | kus | 7 |  | 0 | Sborník UOŽI 01 2024 |  | základní |  | 0 | 0.13058 | 0.91406 | 0 | 0 | 512 | M | 0 | ROZPOCET | 0 | 0 | 0 | 0 | 0 | 1 | 0 | 512 | -591872044
| PP |  | Pražec dřevěný výhybkový dub skupina 4 3500x260x150 | [14 empty] | PP | 0
12 | M | 5956122070 | Pražec dřevěný výhybkový dub skupina 4 3600x260x150 | kus | 9 |  | 0 | Sborník UOŽI 01 2024 |  | základní |  | 0 | 0.13431 | 1.2088 | 0 | 0 | 512 | M | 0 | ROZPOCET | 0 | 0 | 0 | 0 | 0 | 1 | 0 | 512 | 1779198504
| PP |  | Pražec dřevěný výhybkový dub skupina 4 3600x260x150 | [14 empty] | PP | 0
13 | M | 5956122075 | Pražec dřevěný výhybkový dub skupina 4 3700x260x150 | kus | 6 |  | 0 | Sborník UOŽI 01 2024 |  | základní |  | 0 | 0.13804 | 0.82824 | 0 | 0 | 512 | M | 0 | ROZPOCET | 0 | 0 | 0 | 0 | 0 | 1 | 0 | 512 | 2087956217
| PP |  | Pražec dřevěný výhybkový dub skupina 4 3700x260x150 | [14 empty] | PP | 0
14 | M | 5956122080 | Pražec dřevěný výhybkový dub skupina 4 3800x260x150 | kus | 6 |  | 0 | Sborník UOŽI 01 2024 |  | základní |  | 0 | 0.14177 | 0.85062 | 0 | 0 | 512 | M | 0 | ROZPOCET | 0 | 0 | 0 | 0 | 0 | 1 | 0 | 512 | 851196437
| PP |  | Pražec dřevěný výhybkový dub skupina 4 3800x260x150 | [14 empty] | PP | 0
15 | M | 5956122085 | Pražec dřevěný výhybkový dub skupina 4 3900x260x150 | kus | 7 |  | 0 | Sborník UOŽI 01 2024 |  | základní |  | 0 | 0.1455 | 1.0185 | 0 | 0 | 512 | M | 0 | ROZPOCET | 0 | 0 | 0 | 0 | 0 | 1 | 0 | 512 | -1792055486
| PP |  | Pražec dřevěný výhybkový dub skupina 4 3900x260x150 | [14 empty] | PP | 0
16 | M | 5956122090 | Pražec dřevěný výhybkový dub skupina 4 4000x260x150 | kus | 9 |  | 0 | Sborník UOŽI 01 2024 |  | základní |  | 0 | 0.14923 | 1.3431 | 0 | 0 | 512 | M | 0 | ROZPOCET | 0 | 0 | 0 | 0 | 0 | 1 | 0 | 512 | -1743155456
| PP |  | Pražec dřevěný výhybkový dub skupina 4 4000x260x150 | [14 empty] | PP | 0
17 | M | 5956122095 | Pražec dřevěný výhybkový dub skupina 4 4100x260x150 | kus | 6 |  | 0 | Sborník UOŽI 01 2024 |  | základní |  | 0 | 0.15296 | 0.91776 | 0 | 0 | 512 | M | 0 | ROZPOCET | 0 | 0 | 0 | 0 | 0 | 1 | 0 | 512 | 1850351230
| PP |  | Pražec dřevěný výhybkový dub skupina 4 4100x260x150 | [14 empty] | PP | 0
18 | M | 5956122100 | Pražec dřevěný výhybkový dub skupina 4 4200x260x150 | kus | 5 |  | 0 | Sborník UOŽI 01 2024 |  | základní |  | 0 | 0.15669 | 0.78345 | 0 | 0 | 512 | M | 0 | ROZPOCET | 0 | 0 | 0 | 0 | 0 | 1 | 0 | 512 | 1949761361
| PP |  | Pražec dřevěný výhybkový dub skupina 4 4200x260x150 | [14 empty] | PP | 0
19 | M | 5956122105 | Pražec dřevěný výhybkový dub skupina 4 4300x260x150 | kus | 7 |  | 0 | Sborník UOŽI 01 2024 |  | základní |  | 0 | 0.16042 | 1.1229 | 0 | 0 | 512 | M | 0 | ROZPOCET | 0 | 0 | 0 | 0 | 0 | 1 | 0 | 512 | 1120466787
| PP |  | Pražec dřevěný výhybkový dub skupina 4 4300x260x150 | [14 empty] | PP | 0
20 | M | 5956122110 | Pražec dřevěný výhybkový dub skupina 4 4400x260x150 | kus | 6 |  | 0 | Sborník UOŽI 01 2024 |  | základní |  | 0 | 0.16415 | 0.9849 | 0 | 0 | 512 | M | 0 | ROZPOCET | 0 | 0 | 0 | 0 | 0 | 1 | 0 | 512 | -1878103099
| PP |  | Pražec dřevěný výhybkový dub skupina 4 4400x260x150 | [14 empty] | PP | 0
21 | M | 5956122115 | Pražec dřevěný výhybkový dub skupina 4 4500x260x150 | kus | 5 |  | 0 | Sborník UOŽI 01 2024 |  | základní |  | 0 | 0.16788 | 0.8394 | 0 | 0 | 512 | M | 0 | ROZPOCET | 0 | 0 | 0 | 0 | 0 | 1 | 0 | 512 | -1695577439
| PP |  | Pražec dřevěný výhybkový dub skupina 4 4500x260x150 | [14 empty] | PP | 0
22 | M | 5956122120 | Pražec dřevěný výhybkový dub skupina 4 4600x260x150 | kus | 1 |  | 0 | Sborník UOŽI 01 2024 |  | základní |  | 0 | 0.17162 | 0.17162 | 0 | 0 | 512 | M | 0 | ROZPOCET | 0 | 0 | 0 | 0 | 0 | 1 | 0 | 512 | -1406763923
| PP |  | Pražec dřevěný výhybkový dub skupina 4 4600x260x150 | [14 empty] | PP | 0
23 | M | 5961146315 | Jazyk prodloužený JS49 1:12-500 levý ohnutý 13800 mm+1300 mm | kus | 1 |  | 0 | Sborník UOŽI 01 2024 |  | základní |  | 0 | 0.79426 | 0.79426 | 0 | 0 | 512 | M | 0 | ROZPOCET | 0 | 0 | 0 | 0 | 0 | 1 | 0 | 512 | 114229195
| PP |  | Jazyk prodloužený JS49 1:12-500 levý ohnutý 13800 mm+1300 mm | [14 empty] | PP | 0
24 | M | 5961146300 | Jazyk prodloužený JS49 1:12-500 pravý přímý 13800 mm+1300 mm | kus | 1 |  | 0 | Sborník UOŽI 01 2024 |  | základní |  | 0 | 0.79426 | 0.79426 | 0 | 0 | 512 | M | 0 | ROZPOCET | 0 | 0 | 0 | 0 | 0 | 1 | 0 | 512 | 1350723292
| PP |  | Jazyk prodloužený JS49 1:12-500 pravý přímý 13800 mm+1300 mm | [14 empty] | PP | 0
25 | M | 5961147305 | Opornice prodloužená JS49 1:12-500 levá přímá 15886 mm+1400 mm | kus | 1 |  | 0 | Sborník UOŽI 01 2024 |  | základní |  | 0 | 0.8492 | 0.8492 | 0 | 0 | 512 | M | 0 | ROZPOCET | 0 | 0 | 0 | 0 | 0 | 1 | 0 | 512 | 2128878375
| PP |  | Opornice prodloužená JS49 1:12-500 levá přímá 15886 mm+1400 mm | [14 empty] | PP | 0
26 | M | 5961147310 | Opornice prodloužená JS49 1:12-500 pravá ohnutá 15886 mm+1400 mm | kus | 1 |  | 0 | Sborník UOŽI 01 2024 |  | základní |  | 0 | 0.8492 | 0.8492 | 0 | 0 | 512 | M | 0 | ROZPOCET | 0 | 0 | 0 | 0 | 0 | 1 | 0 | 512 | 749139708
| PP |  | Opornice prodloužená JS49 1:12-500 pravá ohnutá 15886 mm+1400 mm | [14 empty] | PP | 0
27 | M | 5961149045 | Přídržnice Kn60 výhybky jednoduché JS49 1:9-300 4500 mm přímá | kus | 1 |  | 0 | Sborník UOŽI 01 2024 |  | základní |  | 0 | 0.138 | 0.138 | 0 | 0 | 512 | M | 0 | ROZPOCET | 0 | 0 | 0 | 0 | 0 | 1 | 0 | 512 | 219121488
| PP |  | Přídržnice Kn60 výhybky jednoduché JS49 1:9-300 4500 mm přímá | [14 empty] | PP | 0
28 | M | 5961149050 | Přídržnice Kn60 výhybky jednoduché JS49 1:9-300 4500 mm ohnutá | kus | 1 |  | 0 | Sborník UOŽI 01 2024 |  | základní |  | 0 | 0.138 | 0.138 | 0 | 0 | 512 | M | 0 | ROZPOCET | 0 | 0 | 0 | 0 | 0 | 1 | 0 | 512 | -497732182
| PP |  | Přídržnice Kn60 výhybky jednoduché JS49 1:9-300 4500 mm ohnutá | [14 empty] | PP | 0
29 | M | 5958128010 | Komplety ŽS 4 (šroub RS 1, matice M 24, dvojitý pružný kroužek Fe6, svěrka ŽS4) | kus | 1288 |  | 0 | Sborník UOŽI 01 2024 |  | základní |  | 0 | 0.00123 | 1.5842 | 0 | 0 | 512 | M | 0 | ROZPOCET | 0 | 0 | 0 | 0 | 0 | 1 | 0 | 512 | -2015320652
| PP |  | Komplety ŽS 4 (šroub RS 1, matice M 24, dvojitý pružný kroužek Fe6, svěrka ŽS4) | [14 empty] | PP | 0
30 | M | 5958134035 | Součásti upevňovací svěrka VT2 | kus | 240 |  | 0 | Sborník UOŽI 01 2024 |  | základní |  | 0 | 0.00082 | 0.1968 | 0 | 0 | 512 | M | 0 | ROZPOCET | 0 | 0 | 0 | 0 | 0 | 1 | 0 | 512 | -342897772
| PP |  | Součásti upevňovací svěrka VT2 | [14 empty] | PP | 0
31 | M | 5958134040 | Součásti upevňovací kroužek pružný dvojitý Fe 6 | kus | 3201 |  | 0 | Sborník UOŽI 01 2024 |  | základní |  | 0 | 9e-05 | 0.28809 | 0 | 0 | 512 | M | 0 | ROZPOCET | 0 | 0 | 0 | 0 | 0 | 1 | 0 | 512 | -1726419564
| PP |  | Součásti upevňovací kroužek pružný dvojitý Fe 6 | [14 empty] | PP | 0
32 | M | 5958134042 | Součásti upevňovací šroub svěrkový T10 (M24x80) | kus | 271 |  | 0 | Sborník UOŽI 01 2024 |  | základní |  | 0 | 0.00032 | 0.08672 | 0 | 0 | 512 | M | 0 | ROZPOCET | 0 | 0 | 0 | 0 | 0 | 1 | 0 | 512 | 1555348781
| PP |  | Součásti upevňovací šroub svěrkový T10 (M24x80) | [14 empty] | PP | 0
33 | M | 5958134115 | Součásti upevňovací matice M24 | kus | 271 |  | 0 | Sborník UOŽI 01 2024 |  | základní |  | 0 | 0.00015 | 0.04065 | 0 | 0 | 512 | M | 0 | ROZPOCET | 0 | 0 | 0 | 0 | 0 | 1 | 0 | 512 | 1461489922
| PP |  | Součásti upevňovací matice M24 | [14 empty] | PP | 0
34 | M | 5958134075 | Součásti upevňovací vrtule R1(145) | kus | 2014 |  | 0 | Sborník UOŽI 01 2024 |  | základní |  | 0 | 0.00052 | 1.0473 | 0 | 0 | 512 | M | 0 | ROZPOCET | 0 | 0 | 0 | 0 | 0 | 1 | 0 | 512 | 572335223
| PP |  | Součásti upevňovací vrtule R1(145) | [14 empty] | PP | 0
35 | M | 5958134080 | Součásti upevňovací vrtule R2 (160) | kus | 916 |  | 0 | Sborník UOŽI 01 2024 |  | základní |  | 0 | 0.00057 | 0.52212 | 0 | 0 | 512 | M | 0 | ROZPOCET | 0 | 0 | 0 | 0 | 0 | 1 | 0 | 512 | 1202273041
| PP |  | Součásti upevňovací vrtule R2 (160) | [14 empty] | PP | 0
36 | M | 5958158005 | Podložka pryžová pod patu kolejnice S49 183/126/6 | kus | 526 |  | 0 | Sborník UOŽI 01 2024 |  | základní |  | 0 | 0.00018 | 0.09468 | 0 | 0 | 512 | M | 0 | ROZPOCET | 0 | 0 | 0 | 0 | 0 | 1 | 0 | 512 | -662688124
| PP |  | Podložka pryžová pod patu kolejnice S49 183/126/6 | [14 empty] | PP | 0
37 | M | 5958158070 | Podložka polyetylenová pod podkladnici 380/160/2 (S4, R4) | kus | 510 |  | 0 | Sborník UOŽI 01 2024 |  | základní |  | 0 | 9e-05 | 0.0459 | 0 | 0 | 512 | M | 0 | ROZPOCET | 0 | 0 | 0 | 0 | 0 | 1 | 0 | 512 | 2045269661
| PP |  | Podložka polyetylenová pod podkladnici 380/160/2 (S4, R4) | [14 empty] | PP | 0
38 | M | 5957131002 | Lepený izolovaný styk tv. S49 (49E1) délky 2,70 m | kus | 2 |  | 0 | Sborník UOŽI 01 2024 |  | základní |  | 0 | 0.177 | 0.354 | 0 | 0 | 512 | M | 0 | ROZPOCET | 0 | 0 | 0 | 0 | 0 | 1 | 0 | 512 | 1637847587
| PP |  | Lepený izolovaný styk tv. S49 (49E1) délky 2,70 m | [14 empty] | PP | 0
39 | M | 5958173000 | Polyetylenové pásy v kotoučích | m2 | 45 |  | 0 | Sborník UOŽI 01 2024 |  | základní |  | 0 | 0.001 | 0.045 | 0 | 0 | 512 | M | 0 | ROZPOCET | 0 | 0 | 0 | 0 | 0 | 1 | 0 | 512 | 34273457
| PP |  | Polyetylenové pásy v kotoučích | [14 empty] | PP | 0
40 | M | 5957201010 | Kolejnice užité tv. S49 | m | 136.6 |  | 0 | Sborník UOŽI 01 2024 |  | základní |  | 0 | 0 | 0 | 0 | 0 | 512 | M | 0 | ROZPOCET | 0 | 0 | 0 | 0 | 0 | 1 | 0 | 512 | -409284714
| PP |  | Kolejnice užité tv. S49 | [14 empty] | PP | 0

## A.1.3 - Práce SSZT a SEE
{880a7049-1714-42e9-b3ae-c164c90c0445}
2
| KRYCÍ LIST SOUPISU PRACÍ | [7 empty] | v --- níže se nacházejí doplnkové a pomocné údaje k sestavám --- v | [8 empty] | False
Stavba:
Oprava staničních kolejí a výhybek v ŽST Cheb
Objekt:
A.1 - TSO výhybek č. 5, 6, 8
Soupis:
A.1.3 - Práce SSZT a SEE
| KSO: |  |  |  |  | CC-CZ:
| Místo: |  | ŽST Cheb |  |  | Datum: | 12. 1. 2024
| Zadavatel: |  |  |  |  | IČ: | 70994234
|  | Správa železnic, s.o.; OŘ UNL - ST K. Vary |  |  |  | DIČ: | CZ70994234
| Uchazeč: |  |  |  |  | IČ: | Vyplň údaj
|  | Vyplň údaj |  |  |  | DIČ: | Vyplň údaj
| Projektant: |  |  |  |  | IČ:
DIČ:
| Zpracovatel: |  |  |  |  | IČ:
|  | Ing. Monika Roztočilová, DiS. |  |  |  | DIČ:
Poznámka:
| Cena bez DPH | [5 empty] | 0
|  |  | Základ daně |  |  | Sazba daně | Výše daně
| DPH | základní | 0 |  |  | 21% | 0
|  | snížená | 0 |  |  | 12% | 0
|  | zákl. přenesená | 0 |  |  | 21% | 0
|  | sníž. přenesená | 0 |  |  | 12% | 0
|  | nulová | 0 |  |  | 0% | 0
| Cena s DPH |  |  | v | CZK |  | 0
| Projektant |  |  | Zpracovatel
| Datum a podpis: |  | Razítko | Datum a podpis: |  |  | Razítko
| Objednavatel |  |  | Uchazeč
| Datum a podpis: |  | Razítko | Datum a podpis: |  |  | Razítko
REKAPITULACE ČLENĚNÍ SOUPISU PRACÍ
Stavba:
Oprava staničních kolejí a výhybek v ŽST Cheb
Objekt:
A.1 - TSO výhybek č. 5, 6, 8
Soupis:
A.1.3 - Práce SSZT a SEE
Místo: |  |  | ŽST Cheb |  |  | Datum: | 12. 1. 2024
Zadavatel: |  |  | Správa železnic, s.o.; OŘ UNL - ST K. Vary |  |  | Projektant:
Uchazeč: |  |  | Vyplň údaj |  |  | Zpracovatel: | Ing. Monika Roztočilová, DiS.
Kód dílu - Popis | [6 empty] | Cena celkem [CZK]
Náklady ze soupisu prací | [6 empty] | 0 | [11 empty] | -1
SOUPIS PRACÍ
Stavba:
Oprava staničních kolejí a výhybek v ŽST Cheb
Objekt:
A.1 - TSO výhybek č. 5, 6, 8
Soupis:
A.1.3 - Práce SSZT a SEE
Místo: |  |  | ŽST Cheb |  |  | Datum: | 12. 1. 2024
Zadavatel: |  |  | Správa železnic, s.o.; OŘ UNL - ST K. Vary |  |  | Projektant:
Uchazeč: |  |  | Vyplň údaj |  |  | Zpracovatel: | Ing. Monika Roztočilová, DiS.
PČ | Typ | Kód | Popis | MJ | Množství | J.cena [CZK] | Cena celkem [CZK] | Cenová soustava |  | DPH | J. Nh [h] | Nh celkem [h] | J. hmotnost [t] | Hmotnost celkem [t] | J. suť [t] | Suť Celkem [t]
Náklady soupisu celkem | [6 empty] | 0 |  |  |  |  | 0 |  | 0 |  | 0 |  | D | -1 | [10 empty] | 0
1 | K | 7493371010 | Demontáže zařízení na elektrickém ohřevu výhybek kompletní topné soupravy na výhybku tvaru 1:7,5-190, 1:9-190 | kus | 3 |  | 0 | Sborník UOŽI 01 2024 |  | základní |  | 0 | 0 | 0 | 0 | 0 | 512 | K | 0 |  |  |  | ROZPOCET | 0 | 0 | 0 | 0 | 0 | 1 | 0 | 512 | -403143140
| PP |  | Demontáže zařízení na elektrickém ohřevu výhybek kompletní topné soupravy na výhybku tvaru 1:7,5-190, 1:9-190 - veškeré výstroje EOV na výhybce, topných tyčí, připojovacích skříněk, napájecích kabelů, oddělovacích transformátorů | [14 empty] | PP | 0
| P |  | Poznámka k položce: VČ5, VČ6, VČ8 | [14 empty] | P | 0
2 | K | 7493371012 | Demontáže zařízení na elektrickém ohřevu výhybek kompletní topné soupravy na výhybku tvaru 1:12-500 | kus | 3 |  | 0 | Sborník UOŽI 01 2024 |  | základní |  | 0 | 0 | 0 | 0 | 0 | 512 | K | 0 |  |  |  | ROZPOCET | 0 | 0 | 0 | 0 | 0 | 1 | 0 | 512 | -1260172449
| PP |  | Demontáže zařízení na elektrickém ohřevu výhybek kompletní topné soupravy na výhybku tvaru 1:12-500 - veškeré výstroje EOV na výhybce, topných tyčí, připojovacích skříněk, napájecích kabelů, oddělovacích transformátorů | [14 empty] | PP | 0
| P |  | Poznámka k položce: VČ5, VČ6, VČ8 | [14 empty] | P | 0
3 | K | 7493351022 | Montáž elektrického ohřevu výhybek (EOV) kompletní topné soupravy na jednoduchou výhybku soustavy S49, R65 a UIC60 s poloměrem odbočení 300 m | kus | 3 |  | 0 | Sborník UOŽI 01 2024 |  | základní |  | 0 | 0 | 0 | 0 | 0 | 512 | K | 0 |  |  |  | ROZPOCET | 0 | 0 | 0 | 0 | 0 | 1 | 0 | 512 | 1835676125
| PP |  | Montáž elektrického ohřevu výhybek (EOV) kompletní topné soupravy na jednoduchou výhybku soustavy S49, R65 a UIC60 s poloměrem odbočení 300 m - včetně kompletního vybavení topných tyčí, příchytek hlavic topných tyčí, pérových příchytek vlastních topných tyčí, připojovacích šňůr, chrániček pro tyto šňůry, připojovacích rozvodných skříněk vč. nosných konstrukcí těchto skříněk, dále topnice pro ohřev táhel všech přestavníků vč. sálavých desek a veškerého drobného spojovacího a upevňovacího materiálu | [14 empty] | PP | 0
| P |  | Poznámka k položce: VČ5, VČ6, VČ8 | [14 empty] | P | 0
4 | K | 7493351024 | Montáž elektrického ohřevu výhybek (EOV) kompletní topné soupravy na jednoduchou výhybku soustavy S49, R65 a UIC60 s poloměrem odbočení 500 m | kus | 3 |  | 0 | Sborník UOŽI 01 2024 |  | základní |  | 0 | 0 | 0 | 0 | 0 | 512 | K | 0 |  |  |  | ROZPOCET | 0 | 0 | 0 | 0 | 0 | 1 | 0 | 512 | 513352749
| PP |  | Montáž elektrického ohřevu výhybek (EOV) kompletní topné soupravy na jednoduchou výhybku soustavy S49, R65 a UIC60 s poloměrem odbočení 500 m - včetně kompletního vybavení topných tyčí, příchytek hlavic topných tyčí, pérových příchytek vlastních topných tyčí, připojovacích šňůr, chrániček pro tyto šňůry, připojovacích rozvodných skříněk vč. nosných konstrukcí těchto skříněk, dále topnice pro ohřev táhel všech přestavníků vč. sálavých desek a veškerého drobného spojovacího a upevňovacího materiálu | [14 empty] | PP | 0
| P |  | Poznámka k položce: VČ5, VČ6, VČ8 | [14 empty] | P | 0
5 | K | 7591017030 | Demontáž elektromotorického přestavníku z výhybky s kontrolou jazyků | kus | 3 |  | 0 | Sborník UOŽI 01 2024 |  | základní |  | 0 | 0 | 0 | 0 | 0 | 512 | K | 0 |  |  |  | ROZPOCET | 0 | 0 | 0 | 0 | 0 | 1 | 0 | 512 | -97818655
| PP |  | Demontáž elektromotorického přestavníku z výhybky s kontrolou jazyků | [14 empty] | PP | 0
| P |  | Poznámka k položce: VČ5, VČ6, VČ8 | [14 empty] | P | 0
6 | K | 7591017060 | Odpojení elektromotorického přestavníku z výhybky | kus | 3 |  | 0 | Sborník UOŽI 01 2024 |  | základní |  | 0 | 0 | 0 | 0 | 0 | 512 | K | 0 |  |  |  | ROZPOCET | 0 | 0 | 0 | 0 | 0 | 1 | 0 | 512 | 1455487409
| PP |  | Odpojení elektromotorického přestavníku z výhybky | [14 empty] | PP | 0
| P |  | Poznámka k položce: VČ5, VČ6, VČ8 | [14 empty] | P | 0
7 | K | 7591015030 | Montáž elektromotorického přestavníku na výhybce s kontrolou jazyků s upevněním na pražci | kus | 3 |  | 0 | Sborník UOŽI 01 2024 |  | základní |  | 0 | 0 | 0 | 0 | 0 | 512 | K | 0 |  |  |  | ROZPOCET | 0 | 0 | 0 | 0 | 0 | 1 | 0 | 512 | -716461883
| PP |  | Montáž elektromotorického přestavníku na výhybce s kontrolou jazyků s upevněním na pražci - připevnění přestavníku pomocí připevňovací soupravy a zatažení kabelu s kabelovou formou do kabelového závěru, mechanické přezkoušení chodu, opravný nátěr. Bez zemních prací | [14 empty] | PP | 0
| P |  | Poznámka k položce: VČ5, VČ6, VČ8 | [14 empty] | P | 0
8 | K | 7591015062 | Připojení elektromotorického přestavníku na výhybku s kontrolou jazyků | kus | 3 |  | 0 | Sborník UOŽI 01 2024 |  | základní |  | 0 | 0 | 0 | 0 | 0 | 512 | K | 0 |  |  |  | ROZPOCET | 0 | 0 | 0 | 0 | 0 | 1 | 0 | 512 | 762057856
| PP |  | Připojení elektromotorického přestavníku na výhybku s kontrolou jazyků - připojení a seřízení přestavníkové spojnice, montáž a seřízení kontrolního ústrojí | [14 empty] | PP | 0
| P |  | Poznámka k položce: VČ5, VČ6, VČ8 | [14 empty] | P | 0
9 | K | 7497371630 | Demontáže zařízení trakčního vedení svodu propojení nebo ukolejnění na elektrizovaných tratích nebo v kolejových obvodech | kus | 4 |  | 0 | Sborník UOŽI 01 2024 |  | základní |  | 0 | 0 | 0 | 0 | 0 | 512 | K | 0 |  |  |  | ROZPOCET | 0 | 0 | 0 | 0 | 0 | 1 | 0 | 512 | -1074640393
| PP |  | Demontáže zařízení trakčního vedení svodu propojení nebo ukolejnění na elektrizovaných tratích nebo v kolejových obvodech - demontáž stávajícího zařízení se všemi pomocnými doplňujícími úpravami | [14 empty] | PP | 0
10 | K | 7497351560 | Montáž přímého ukolejnění na elektrizovaných tratích nebo v kolejových obvodech | kus | 4 |  | 0 | Sborník UOŽI 01 2024 |  | základní |  | 0 | 0 | 0 | 0 | 0 | 512 | K | 0 |  |  |  | ROZPOCET | 0 | 0 | 0 | 0 | 0 | 1 | 0 | 512 | 1123928853
| PP |  | Montáž přímého ukolejnění na elektrizovaných tratích nebo v kolejových obvodech | [14 empty] | PP | 0
11 | K | 7594107400 | Demontáž propojky kolíkové | kus | 20 |  | 0 | Sborník UOŽI 01 2024 |  | základní |  | 0 | 0 | 0 | 0 | 0 | 512 | K | 0 |  |  |  | ROZPOCET | 0 | 0 | 0 | 0 | 0 | 1 | 0 | 512 | -1701190898
| PP |  | Demontáž propojky kolíkové - demontáž matic a podložek, vyražení kolíků propojení ze stojiny kolejnice | [14 empty] | PP | 0
| VV |  | "VČ5" 6 |  | 6 | [12 empty] | VV | 0 | 2 | True | 0 | ROZPOCET
| VV |  | "VČ6" 6 |  | 6 | [12 empty] | VV | 0 | 2 | True | 0 | ROZPOCET
| VV |  | "VČ8" 8 |  | 8 | [12 empty] | VV | 0 | 2 | True | 0 | ROZPOCET
| VV |  | Součet |  | 20 | [12 empty] | VV | 0 | 4 | True | 1 | ROZPOCET
15 | K | 7594105400 | Montáž propojky kolíkové | kus | 20 |  | 0 | Sborník UOŽI 01 2024 |  | základní |  | 0 | 0 | 0 | 0 | 0 | 512 | K | 0 |  |  |  | ROZPOCET | 0 | 0 | 0 | 0 | 0 | 1 | 0 | 512 | 715073643
| PP |  | Montáž propojky kolíkové - naražení kolíků do děr ve stojině kolejnice, nasazení podložky a dotažení matice | [14 empty] | PP | 0
| VV |  | "VČ5" 6 |  | 6 | [12 empty] | VV | 0 | 2 | True | 0 | ROZPOCET
| VV |  | "VČ6" 6 |  | 6 | [12 empty] | VV | 0 | 2 | True | 0 | ROZPOCET
| VV |  | "VČ8" 8 |  | 8 | [12 empty] | VV | 0 | 2 | True | 0 | ROZPOCET
| VV |  | Součet |  | 20 | [12 empty] | VV | 0 | 4 | True | 1 | ROZPOCET
12 | K | 7594105046 | Montáž lanového propojení tlumivek na dřevěné pražce 10 nebo 13,5 m | kus | 1 |  | 0 | Sborník UOŽI 01 2024 |  | základní |  | 0 | 0 | 0 | 0 | 0 | 512 | K | 0 |  |  |  | ROZPOCET | 0 | 0 | 0 | 0 | 0 | 1 | 0 | 512 | 93296039
| PP |  | Montáž lanového propojení tlumivek na dřevěné pražce 10 nebo 13,5 m - propojení stykového transformátoru s kolejnicí nebo s dalším stykovým transformátorem lanovým propojením; usazení pražců nebo trámků mezi koleje nebo podél koleje; připevnění lana k pražcům nebo montážním trámkům | [14 empty] | PP | 0
| P |  | Poznámka k položce: VČ8 - lanové propojení k zařízení DT | [14 empty] | P | 0
13 | K | 7592007070 | Demontáž počítacího bodu počítače náprav PZN 1 | kus | 6 |  | 0 | Sborník UOŽI 01 2024 |  | základní |  | 0 | 0 | 0 | 0 | 0 | 512 | K | 0 |  |  |  | ROZPOCET | 0 | 0 | 0 | 0 | 0 | 1 | 0 | 512 | -1679565037
| PP |  | Demontáž počítacího bodu počítače náprav PZN 1 | [14 empty] | PP | 0
14 | K | 7592005070 | Montáž počítacího bodu počítače náprav PZN 1 | kus | 6 |  | 0 | Sborník UOŽI 01 2024 |  | základní |  | 0 | 0 | 0 | 0 | 0 | 512 | K | 0 |  |  |  | ROZPOCET | 0 | 0 | 0 | 0 | 0 | 1 | 0 | 512 | -678998122
| PP |  | Montáž počítacího bodu počítače náprav PZN 1 - uložení a připevnění na určené místo, seřízení polohy, přezkoušení | [14 empty] | PP | 0

## A.2.1 - Práce na ŽSv
{1a145318-e69a-44ef-859d-0d544d5c0101}
2
| KRYCÍ LIST SOUPISU PRACÍ | [7 empty] | v --- níže se nacházejí doplnkové a pomocné údaje k sestavám --- v | [8 empty] | False
Stavba:
Oprava staničních kolejí a výhybek v ŽST Cheb
Objekt:
A.2 - TSO výhybek č. 30, 31, 32, 34, 35, 37
Soupis:
A.2.1 - Práce na ŽSv
| KSO: |  |  |  |  | CC-CZ:
| Místo: |  | ŽST Cheb |  |  | Datum: | 12. 1. 2024
| Zadavatel: |  |  |  |  | IČ: | 70994234
|  | Správa železnic, s.o.; OŘ UNL - ST K. Vary |  |  |  | DIČ: | CZ70994234
| Uchazeč: |  |  |  |  | IČ: | Vyplň údaj
|  | Vyplň údaj |  |  |  | DIČ: | Vyplň údaj
| Projektant: |  |  |  |  | IČ:
DIČ:
| Zpracovatel: |  |  |  |  | IČ:
|  | Ing. Monika Roztočilová, DiS. |  |  |  | DIČ:
Poznámka:
| Cena bez DPH | [5 empty] | 0
|  |  | Základ daně |  |  | Sazba daně | Výše daně
| DPH | základní | 0 |  |  | 21% | 0
|  | snížená | 0 |  |  | 12% | 0
|  | zákl. přenesená | 0 |  |  | 21% | 0
|  | sníž. přenesená | 0 |  |  | 12% | 0
|  | nulová | 0 |  |  | 0% | 0
| Cena s DPH |  |  | v | CZK |  | 0
| Projektant |  |  | Zpracovatel
| Datum a podpis: |  | Razítko | Datum a podpis: |  |  | Razítko
| Objednavatel |  |  | Uchazeč
| Datum a podpis: |  | Razítko | Datum a podpis: |  |  | Razítko
REKAPITULACE ČLENĚNÍ SOUPISU PRACÍ
Stavba:
Oprava staničních kolejí a výhybek v ŽST Cheb
Objekt:
A.2 - TSO výhybek č. 30, 31, 32, 34, 35, 37
Soupis:
A.2.1 - Práce na ŽSv
Místo: |  |  | ŽST Cheb |  |  | Datum: | 12. 1. 2024
Zadavatel: |  |  | Správa železnic, s.o.; OŘ UNL - ST K. Vary |  |  | Projektant:
Uchazeč: |  |  | Vyplň údaj |  |  | Zpracovatel: | Ing. Monika Roztočilová, DiS.
Kód dílu - Popis | [6 empty] | Cena celkem [CZK]
Náklady ze soupisu prací | [6 empty] | 0 | [11 empty] | -1
SOUPIS PRACÍ
Stavba:
Oprava staničních kolejí a výhybek v ŽST Cheb
Objekt:
A.2 - TSO výhybek č. 30, 31, 32, 34, 35, 37
Soupis:
A.2.1 - Práce na ŽSv
Místo: |  |  | ŽST Cheb |  |  | Datum: | 12. 1. 2024
Zadavatel: |  |  | Správa železnic, s.o.; OŘ UNL - ST K. Vary |  |  | Projektant:
Uchazeč: |  |  | Vyplň údaj |  |  | Zpracovatel: | Ing. Monika Roztočilová, DiS.
PČ | Typ | Kód | Popis | MJ | Množství | J.cena [CZK] | Cena celkem [CZK] | Cenová soustava |  | DPH | J. Nh [h] | Nh celkem [h] | J. hmotnost [t] | Hmotnost celkem [t] | J. suť [t] | Suť Celkem [t]
Náklady soupisu celkem | [6 empty] | 0 |  |  |  |  | 0 |  | 937.9483 |  | 0 |  | D | -1 | [10 empty] | 0
1 | K | 5911005110 | Válečková stolička jazyka nadzvedávací demontáž s upevněním na patu kolejnice | kus | 30 |  | 0 | Sborník UOŽI 01 2024 |  | základní |  | 0 | 0 | 0 | 0 | 0 | 4 | K | 0 |  |  |  | ROZPOCET | 0 | 0 | 0 | 0 | 0 | 1 | 0 | 4 | -1903341740
| PP |  | Válečková stolička jazyka nadzvedávací demontáž s upevněním na patu kolejnice Poznámka: 1. V cenách jsou započteny náklady na provedení, nastavení funkčnosti stabilizátoru a ošetření součástí mazivem. 2. V cenách nejsou obsaženy náklady na dodávku materiálu. | [14 empty] | PP | 0
| VV |  | "VČ30" 6 |  | 6 | [12 empty] | VV | 0 | 2 | True | 0 | ROZPOCET
| VV |  | "VČ31" 4 |  | 4 | [12 empty] | VV | 0 | 2 | True | 0 | ROZPOCET
| VV |  | "VČ32" 6 |  | 6 | [12 empty] | VV | 0 | 2 | True | 0 | ROZPOCET
| VV |  | "VČ34" 6 |  | 6 | [12 empty] | VV | 0 | 2 | True | 0 | ROZPOCET
| VV |  | "VČ35" 4 |  | 4 | [12 empty] | VV | 0 | 2 | True | 0 | ROZPOCET
| VV |  | "VČ37" 4 |  | 4 | [12 empty] | VV | 0 | 2 | True | 0 | ROZPOCET
| VV |  | Součet |  | 30 | [12 empty] | VV | 0 | 4 | True | 1 | ROZPOCET
2 | K | 5911005210 | Válečková stolička jazyka nadzvedávací montáž s upevněním na patu kolejnice | kus | 30 |  | 0 | Sborník UOŽI 01 2024 |  | základní |  | 0 | 0 | 0 | 0 | 0 | 4 | K | 0 |  |  |  | ROZPOCET | 0 | 0 | 0 | 0 | 0 | 1 | 0 | 4 | -1512571981
| PP |  | Válečková stolička jazyka nadzvedávací montáž s upevněním na patu kolejnice Poznámka: 1. V cenách jsou započteny náklady na provedení, nastavení funkčnosti stabilizátoru a ošetření součástí mazivem. 2. V cenách nejsou obsaženy náklady na dodávku materiálu. | [14 empty] | PP | 0
| VV |  | "VČ30" 6 |  | 6 | [12 empty] | VV | 0 | 2 | True | 0 | ROZPOCET
| VV |  | "VČ31" 4 |  | 4 | [12 empty] | VV | 0 | 2 | True | 0 | ROZPOCET
| VV |  | "VČ32" 6 |  | 6 | [12 empty] | VV | 0 | 2 | True | 0 | ROZPOCET
| VV |  | "VČ34" 6 |  | 6 | [12 empty] | VV | 0 | 2 | True | 0 | ROZPOCET
| VV |  | "VČ35" 4 |  | 4 | [12 empty] | VV | 0 | 2 | True | 0 | ROZPOCET
| VV |  | "VČ37" 4 |  | 4 | [12 empty] | VV | 0 | 2 | True | 0 | ROZPOCET
| VV |  | Součet |  | 30 | [12 empty] | VV | 0 | 4 | True | 1 | ROZPOCET
3 | K | 5911005310 | Válečková stolička jazyka nadzvedávací seřízení s upevněním na patu kolejnice | kus | 30 |  | 0 | Sborník UOŽI 01 2024 |  | základní |  | 0 | 0 | 0 | 0 | 0 | 4 | K | 0 |  |  |  | ROZPOCET | 0 | 0 | 0 | 0 | 0 | 1 | 0 | 4 | 2133693989
| PP |  | Válečková stolička jazyka nadzvedávací seřízení s upevněním na patu kolejnice Poznámka: 1. V cenách jsou započteny náklady na provedení, nastavení funkčnosti stabilizátoru a ošetření součástí mazivem. 2. V cenách nejsou obsaženy náklady na dodávku materiálu. | [14 empty] | PP | 0
| VV |  | "VČ30" 6 |  | 6 | [12 empty] | VV | 0 | 2 | True | 0 | ROZPOCET
| VV |  | "VČ31" 4 |  | 4 | [12 empty] | VV | 0 | 2 | True | 0 | ROZPOCET
| VV |  | "VČ32" 6 |  | 6 | [12 empty] | VV | 0 | 2 | True | 0 | ROZPOCET
| VV |  | "VČ34" 6 |  | 6 | [12 empty] | VV | 0 | 2 | True | 0 | ROZPOCET
| VV |  | "VČ35" 4 |  | 4 | [12 empty] | VV | 0 | 2 | True | 0 | ROZPOCET
| VV |  | "VČ37" 4 |  | 4 | [12 empty] | VV | 0 | 2 | True | 0 | ROZPOCET
| VV |  | Součet |  | 30 | [12 empty] | VV | 0 | 4 | True | 1 | ROZPOCET
53 | K | 5910135020 | Demontáž pražcové kotvy ve výhybce | kus | 12 |  | 0 | Sborník UOŽI 01 2024 |  | základní |  | 0 | 0 | 0 | 0 | 0 | 4 | K | 0 |  |  |  | ROZPOCET | 0 | 0 | 0 | 0 | 0 | 1 | 0 | 4 | 1910170665
| PP |  | Demontáž pražcové kotvy ve výhybce Poznámka: 1. V cenách jsou započteny náklady na odstranění kameniva, demontáž, dohození a úpravu kameniva a naložení výzisku na dopravní prostředek. | [14 empty] | PP | 0
| VV |  | "VČ37" 12 |  | 12 | [12 empty] | VV | 0 | 2 | True | 1 | ROZPOCET
54 | K | 5910136020 | Montáž pražcové kotvy ve výhybce | kus | 12 |  | 0 | Sborník UOŽI 01 2024 |  | základní |  | 0 | 0 | 0 | 0 | 0 | 4 | K | 0 |  |  |  | ROZPOCET | 0 | 0 | 0 | 0 | 0 | 1 | 0 | 4 | -205076636
| PP |  | Montáž pražcové kotvy ve výhybce Poznámka: 1. V cenách jsou započteny náklady na odstranění kameniva, montáž, ošetření součásti mazivem a úpravu kameniva. 2. V cenách nejsou obsaženy náklady na dodávku materiálu. | [14 empty] | PP | 0
| P |  | Poznámka k položce: montáž zpět | [14 empty] | P | 0
| VV |  | "VČ37" 12 |  | 12 | [12 empty] | VV | 0 | 2 | True | 1 | ROZPOCET
4 | K | 5906035030 | Souvislá výměna pražců současně s výměnou nebo čištěním KL pražce dřevěné výhybkové délky do 3 m | kus | 189 |  | 0 | Sborník UOŽI 01 2024 |  | základní |  | 0 | 0 | 0 | 0 | 0 | 4 | K | 0 |  |  |  | ROZPOCET | 0 | 0 | 0 | 0 | 0 | 1 | 0 | 4 | 630235734
| PP |  | Souvislá výměna pražců současně s výměnou nebo čištěním KL pražce dřevěné výhybkové délky do 3 m Poznámka: 1. V cenách jsou započteny náklady na demontáž upevňovadel, výměnu pražců, montáž upevňovadel a ošetření součástí mazivem. U nevystrojených a výhybkových pražců dřevěných vrtání otvorů pro vrtule, impregnaci otvorů včetně impregnačního materiálu. 2. V cenách nejsou obsaženy náklady na odstranění KL, rozrušení lavičky, podbití pražce, úpravu KL do profilu, snížení KL pod patou kolejnice, doplnění kameniva, dodávku materiálu, dopravu výzisku na skládku a skládkovné. | [14 empty] | PP | 0
| P |  | Poznámka k položce: dle montážního plánu Pražec=kus | [14 empty] | P | 0
| VV |  | VČ30 | [14 empty] | VV | 0 | 1 | True | 0 | ROZPOCET
| VV |  | "05-01" 5 |  | 5 | [12 empty] | VV | 0 | 2 | True | 0 | ROZPOCET
| VV |  | "1-33" 33 |  | 33 | [12 empty] | VV | 0 | 2 | True | 0 | ROZPOCET
| VV |  | VČ31 | [14 empty] | VV | 0 | 1 | True | 0 | ROZPOCET
| VV |  | "03-01" 3 |  | 3 | [12 empty] | VV | 0 | 2 | True | 0 | ROZPOCET
| VV |  | "1-20" 20 |  | 20 | [12 empty] | VV | 0 | 2 | True | 0 | ROZPOCET
| VV |  | VČ32 | [14 empty] | VV | 0 | 1 | True | 0 | ROZPOCET
| VV |  | "04-01" 4 |  | 4 | [12 empty] | VV | 0 | 2 | True | 0 | ROZPOCET
| VV |  | "1-33" 33 |  | 33 | [12 empty] | VV | 0 | 2 | True | 0 | ROZPOCET
| VV |  | VČ34 | [14 empty] | VV | 0 | 1 | True | 0 | ROZPOCET
| VV |  | "1-33" 33 |  | 33 | [12 empty] | VV | 0 | 2 | True | 0 | ROZPOCET
| VV |  | VČ35 | [14 empty] | VV | 0 | 1 | True | 0 | ROZPOCET
| VV |  | "04-01" 4 |  | 4 | [12 empty] | VV | 0 | 2 | True | 0 | ROZPOCET
| VV |  | "1-25" 25 |  | 25 | [12 empty] | VV | 0 | 2 | True | 0 | ROZPOCET
| VV |  | VČ37 | [14 empty] | VV | 0 | 1 | True | 0 | ROZPOCET
| VV |  | "04-01" 4 |  | 4 | [12 empty] | VV | 0 | 2 | True | 0 | ROZPOCET
| VV |  | "1-25" 25 |  | 25 | [12 empty] | VV | 0 | 2 | True | 0 | ROZPOCET
| VV |  | Součet |  | 189 | [12 empty] | VV | 0 | 4 | True | 1 | ROZPOCET
5 | K | 5906035040 | Souvislá výměna pražců současně s výměnou nebo čištěním KL pražce dřevěné výhybkové délky přes 3 do 4 m | kus | 154 |  | 0 | Sborník UOŽI 01 2024 |  | základní |  | 0 | 0 | 0 | 0 | 0 | 4 | K | 0 |  |  |  | ROZPOCET | 0 | 0 | 0 | 0 | 0 | 1 | 0 | 4 | -1262170561
| PP |  | Souvislá výměna pražců současně s výměnou nebo čištěním KL pražce dřevěné výhybkové délky přes 3 do 4 m Poznámka: 1. V cenách jsou započteny náklady na demontáž upevňovadel, výměnu pražců, montáž upevňovadel a ošetření součástí mazivem. U nevystrojených a výhybkových pražců dřevěných vrtání otvorů pro vrtule, impregnaci otvorů včetně impregnačního materiálu. 2. V cenách nejsou obsaženy náklady na odstranění KL, rozrušení lavičky, podbití pražce, úpravu KL do profilu, snížení KL pod patou kolejnice, doplnění kameniva, dodávku materiálu, dopravu výzisku na skládku a skládkovné. | [14 empty] | PP | 0
| P |  | Poznámka k položce: Pražec=kus | [14 empty] | P | 0
| VV |  | VČ30 | [14 empty] | VV | 0 | 1 | True | 0 | ROZPOCET
| VV |  | "34-63" 30 |  | 30 | [12 empty] | VV | 0 | 2 | True | 0 | ROZPOCET
| VV |  | VČ31 | [14 empty] | VV | 0 | 1 | True | 0 | ROZPOCET
| VV |  | "21-38" 18 |  | 18 | [12 empty] | VV | 0 | 2 | True | 0 | ROZPOCET
| VV |  | VČ32 | [14 empty] | VV | 0 | 1 | True | 0 | ROZPOCET
| VV |  | "34-63" 30 |  | 30 | [12 empty] | VV | 0 | 2 | True | 0 | ROZPOCET
| VV |  | VČ34 | [14 empty] | VV | 0 | 1 | True | 0 | ROZPOCET
| VV |  | "34-63" 30 |  | 30 | [12 empty] | VV | 0 | 2 | True | 0 | ROZPOCET
| VV |  | VČ35 | [14 empty] | VV | 0 | 1 | True | 0 | ROZPOCET
| VV |  | "26-48" 23 |  | 23 | [12 empty] | VV | 0 | 2 | True | 0 | ROZPOCET
| VV |  | VČ37 | [14 empty] | VV | 0 | 1 | True | 0 | ROZPOCET
| VV |  | "26-48" 23 |  | 23 | [12 empty] | VV | 0 | 2 | True | 0 | ROZPOCET
| VV |  | Součet |  | 154 | [12 empty] | VV | 0 | 4 | True | 1 | ROZPOCET
6 | K | 5906035050 | Souvislá výměna pražců současně s výměnou nebo čištěním KL pražce dřevěné výhybkové délky přes 4 do 5 m | kus | 68 |  | 0 | Sborník UOŽI 01 2024 |  | základní |  | 0 | 0 | 0 | 0 | 0 | 4 | K | 0 |  |  |  | ROZPOCET | 0 | 0 | 0 | 0 | 0 | 1 | 0 | 4 | -2141386681
| PP |  | Souvislá výměna pražců současně s výměnou nebo čištěním KL pražce dřevěné výhybkové délky přes 4 do 5 m Poznámka: 1. V cenách jsou započteny náklady na demontáž upevňovadel, výměnu pražců, montáž upevňovadel a ošetření součástí mazivem. U nevystrojených a výhybkových pražců dřevěných vrtání otvorů pro vrtule, impregnaci otvorů včetně impregnačního materiálu. 2. V cenách nejsou obsaženy náklady na odstranění KL, rozrušení lavičky, podbití pražce, úpravu KL do profilu, snížení KL pod patou kolejnice, doplnění kameniva, dodávku materiálu, dopravu výzisku na skládku a skládkovné. | [14 empty] | PP | 0
| P |  | Poznámka k položce: Pražec=kus | [14 empty] | P | 0
| VV |  | VČ30 | [14 empty] | VV | 0 | 1 | True | 0 | ROZPOCET
| VV |  | "64-70, 71-76 (dl. spol.)" 7+6 |  | 13 | [12 empty] | VV | 0 | 2 | True | 0 | ROZPOCET
| VV |  | VČ31 | [14 empty] | VV | 0 | 1 | True | 0 | ROZPOCET
| VV |  | "39-41, 42-46 (dl. spol.)" 3+5 |  | 8 | [12 empty] | VV | 0 | 2 | True | 0 | ROZPOCET
| VV |  | VČ32 | [14 empty] | VV | 0 | 1 | True | 0 | ROZPOCET
| VV |  | "64-70, 71-74 (dl. spol.)" 7+4 |  | 11 | [12 empty] | VV | 0 | 2 | True | 0 | ROZPOCET
| VV |  | VČ34 | [14 empty] | VV | 0 | 1 | True | 0 | ROZPOCET
| VV |  | "64-70, 71-75 (dl. spol.)" 7+5 |  | 12 | [12 empty] | VV | 0 | 2 | True | 0 | ROZPOCET
| VV |  | VČ35 | [14 empty] | VV | 0 | 1 | True | 0 | ROZPOCET
| VV |  | "49-55, 56-60 (dl. spol.)" 7+5 |  | 12 | [12 empty] | VV | 0 | 2 | True | 0 | ROZPOCET
| VV |  | VČ35 | [14 empty] | VV | 0 | 1 | True | 0 | ROZPOCET
| VV |  | "49-55, 56-60 (dl. spol.)" 7+5 |  | 12 | [12 empty] | VV | 0 | 2 | True | 0 | ROZPOCET
| VV |  | Součet |  | 68 | [12 empty] | VV | 0 | 4 | True | 1 | ROZPOCET
7 | K | 5906035010 | Souvislá výměna pražců současně s výměnou nebo čištěním KL pražce dřevěné příčné nevystrojené | kus | 107 |  | 0 | Sborník UOŽI 01 2024 |  | základní |  | 0 | 0 | 0 | 0 | 0 | 4 | K | 0 |  |  |  | ROZPOCET | 0 | 0 | 0 | 0 | 0 | 1 | 0 | 4 | 1741512709
| PP |  | Souvislá výměna pražců současně s výměnou nebo čištěním KL pražce dřevěné příčné nevystrojené Poznámka: 1. V cenách jsou započteny náklady na demontáž upevňovadel, výměnu pražců, montáž upevňovadel a ošetření součástí mazivem. U nevystrojených a výhybkových pražců dřevěných vrtání otvorů pro vrtule, impregnaci otvorů včetně impregnačního materiálu. 2. V cenách nejsou obsaženy náklady na odstranění KL, rozrušení lavičky, podbití pražce, úpravu KL do profilu, snížení KL pod patou kolejnice, doplnění kameniva, dodávku materiálu, dopravu výzisku na skládku a skládkovné. | [14 empty] | PP | 0
| P |  | Poznámka k položce: Pražec=kus | [14 empty] | P | 0
| VV |  | "KV30 (sp 30-13)" 19 |  | 19 | [12 empty] | VV | 0 | 2 | True | 0 | ROZPOCET
| VV |  | "KV30 (sp 30-25)" 21 |  | 21 | [12 empty] | VV | 0 | 2 | True | 0 | ROZPOCET
| VV |  | "ZV30 (sp 30-31 )" 17 |  | 17 | [12 empty] | VV | 0 | 2 | True | 0 | ROZPOCET
| VV |  | "KV34 (sp 34-36)" 8 |  | 8 | [12 empty] | VV | 0 | 2 | True | 0 | ROZPOCET
| VV |  | "KV34 (sp 34-SK7a)" 11 |  | 11 | [12 empty] | VV | 0 | 2 | True | 0 | ROZPOCET
| VV |  | "KV35 (sp 35-3SK)" 9 |  | 9 | [12 empty] | VV | 0 | 2 | True | 0 | ROZPOCET
| VV |  | "KV35 (sp 35-37)" 14 |  | 14 | [12 empty] | VV | 0 | 2 | True | 0 | ROZPOCET
| VV |  | "KV37 (sp 37-25)" 8 |  | 8 | [12 empty] | VV | 0 | 2 | True | 0 | ROZPOCET
| VV |  | Součet |  | 107 | [12 empty] | VV | 0 | 4 | True | 1 | ROZPOCET
8 | K | 5906120010 | Zkrácení dřevěného pražce odřezáním | kus | 60 |  | 0 | Sborník UOŽI 01 2024 |  | základní |  | 0 | 0 | 0 | 0 | 0 | 4 | K | 0 |  |  |  | ROZPOCET | 0 | 0 | 0 | 0 | 0 | 1 | 0 | 4 | 977684369
| PP |  | Zkrácení dřevěného pražce odřezáním Poznámka: 1. V cenách jsou započteny náklady na odstranění mřížky, zkrácení, ošetření čela pražce impregnačním prostředkem včetně impregnačního materiálu a osazení mřížky. | [14 empty] | PP | 0
| VV |  | "KV30 (sp 30-13)" 10 |  | 10 | [12 empty] | VV | 0 | 2 | True | 0 | ROZPOCET
| VV |  | "KV30 (sp 30-25)" 10 |  | 10 | [12 empty] | VV | 0 | 2 | True | 0 | ROZPOCET
| VV |  | "KV34 (sp 34-36)" 5 |  | 5 | [12 empty] | VV | 0 | 2 | True | 0 | ROZPOCET
| VV |  | "KV34 (sp 34-SK7a)" 9 |  | 9 | [12 empty] | VV | 0 | 2 | True | 0 | ROZPOCET
| VV |  | "KV35 (sp 35-3SK)" 9 |  | 9 | [12 empty] | VV | 0 | 2 | True | 0 | ROZPOCET
| VV |  | "KV35 (sp 35-37)" 10 |  | 10 | [12 empty] | VV | 0 | 2 | True | 0 | ROZPOCET
| VV |  | "KV37 (sp 37-25)" 7 |  | 7 | [12 empty] | VV | 0 | 2 | True | 0 | ROZPOCET
| VV |  | Součet |  | 60 | [12 empty] | VV | 0 | 4 | True | 1 | ROZPOCET
9 | K | 5906035120 | Souvislá výměna pražců současně s výměnou nebo čištěním KL pražce betonové příčné vystrojené | kus | 620 |  | 0 | Sborník UOŽI 01 2024 |  | základní |  | 0 | 0 | 0 | 0 | 0 | 4 | K | 0 |  |  |  | ROZPOCET | 0 | 0 | 0 | 0 | 0 | 1 | 0 | 4 | 1715427442
| PP |  | Souvislá výměna pražců současně s výměnou nebo čištěním KL pražce betonové příčné vystrojené Poznámka: 1. V cenách jsou započteny náklady na demontáž upevňovadel, výměnu pražců, montáž upevňovadel a ošetření součástí mazivem. U nevystrojených a výhybkových pražců dřevěných vrtání otvorů pro vrtule, impregnaci otvorů včetně impregnačního materiálu. 2. V cenách nejsou obsaženy náklady na odstranění KL, rozrušení lavičky, podbití pražce, úpravu KL do profilu, snížení KL pod patou kolejnice, doplnění kameniva, dodávku materiálu, dopravu výzisku na skládku a skládkovné. | [14 empty] | PP | 0
| P |  | Poznámka k položce: Pražce betonové B91S vystrojené | [14 empty] | P | 0
| VV |  | "KV30 (sp 30-13)" 300 |  | 300 | [12 empty] | VV | 0 | 2 | True | 0 | ROZPOCET
| VV |  | "KV35 (sp 35-3SK)" 28 |  | 28 | [12 empty] | VV | 0 | 2 | True | 0 | ROZPOCET
| VV |  | "KV37 (sp 37-25)" 292 |  | 292 | [12 empty] | VV | 0 | 2 | True | 0 | ROZPOCET
| VV |  | Součet |  | 620 | [12 empty] | VV | 0 | 4 | True | 1 | ROZPOCET
10 | K | 5906055020 | Příplatek za současnou výměnu pražce s podkladnicovým upevněním a kompletů a pryžových podložek | kus | 332 |  | 0 | Sborník UOŽI 01 2024 |  | základní |  | 0 | 0 | 0 | 0 | 0 | 4 | K | 0 |  |  |  | ROZPOCET | 0 | 0 | 0 | 0 | 0 | 1 | 0 | 4 | 715458856
| PP |  | Příplatek za současnou výměnu pražce s podkladnicovým upevněním a kompletů a pryžových podložek Poznámka: 1. V cenách jsou započteny náklady na potřebnou manipulaci, demontáž, výměnu a montáž součásti současně s výměnou pražce včetně případného ošetření mazivem. Položka platí pro všechny typy podpor. 2. V cenách nejsou obsaženy náklady na dodávku materiálu, dopravu výzisku na skládku a skládkovné. | [14 empty] | PP | 0
| P |  | Poznámka k položce: Výměna kompl. ŽS4 a pryž. podložky Pražec=kus | [14 empty] | P | 0
| VV |  | "ve VČ30 + dř. příč. pražce" 42+57 |  | 99 | [12 empty] | VV | 0 | 2 | True | 0 | ROZPOCET
| VV |  | "ve VČ31 + dř. příč. pražce" 33 |  | 33 | [12 empty] | VV | 0 | 2 | True | 0 | ROZPOCET
| VV |  | "ve VČ32 + dř. příč. pražce" 38 |  | 38 | [12 empty] | VV | 0 | 2 | True | 0 | ROZPOCET
| VV |  | "ve VČ34 + dř. příč. pražce" 37+19 |  | 56 | [12 empty] | VV | 0 | 2 | True | 0 | ROZPOCET
| VV |  | "ve VČ35 + dř. příč. pražce" 38+23 |  | 61 | [12 empty] | VV | 0 | 2 | True | 0 | ROZPOCET
| VV |  | "ve VČ37 + dř. příč. pražce" 37+8 |  | 45 | [12 empty] | VV | 0 | 2 | True | 0 | ROZPOCET
| VV |  | Součet |  | 332 | [12 empty] | VV | 0 | 4 | True | 1 | ROZPOCET
11 | K | 5906055010 | Příplatek za současnou výměnu pražce s podkladnicovým upevněním a kompletů | kus | 207 |  | 0 | Sborník UOŽI 01 2024 |  | základní |  | 0 | 0 | 0 | 0 | 0 | 4 | K | 0 |  |  |  | ROZPOCET | 0 | 0 | 0 | 0 | 0 | 1 | 0 | 4 | -646079408
| PP |  | Příplatek za současnou výměnu pražce s podkladnicovým upevněním a kompletů Poznámka: 1. V cenách jsou započteny náklady na potřebnou manipulaci, demontáž, výměnu a montáž součásti současně s výměnou pražce včetně případného ošetření mazivem. Položka platí pro všechny typy podpor. 2. V cenách nejsou obsaženy náklady na dodávku materiálu, dopravu výzisku na skládku a skládkovné. | [14 empty] | PP | 0
| P |  | Poznámka k položce: Výměna kompl. V2T (sř. T10) Pražec=kus | [14 empty] | P | 0
| VV |  | "VČ30" 44 |  | 44 | [12 empty] | VV | 0 | 2 | True | 0 | ROZPOCET
| VV |  | "VČ31" 19 |  | 19 | [12 empty] | VV | 0 | 2 | True | 0 | ROZPOCET
| VV |  | "VČ32" 44 |  | 44 | [12 empty] | VV | 0 | 2 | True | 0 | ROZPOCET
| VV |  | "VČ34" 43 |  | 43 | [12 empty] | VV | 0 | 2 | True | 0 | ROZPOCET
| VV |  | "VČ35" 28 |  | 28 | [12 empty] | VV | 0 | 2 | True | 0 | ROZPOCET
| VV |  | "VČ37" 29 |  | 29 | [12 empty] | VV | 0 | 2 | True | 0 | ROZPOCET
| VV |  | Součet |  | 207 | [12 empty] | VV | 0 | 4 | True | 1 | ROZPOCET
12 | K | 5905055020 | Odstranění stávajícího kolejového lože odtěžením ve výhybce | m3 | 354.225 |  | 0 | Sborník UOŽI 01 2024 |  | základní |  | 0 | 0 | 0 | 0 | 0 | 4 | K | 0 |  |  |  | ROZPOCET | 0 | 0 | 0 | 0 | 0 | 1 | 0 | 4 | -1433054035
| PP |  | Odstranění stávajícího kolejového lože odtěžením ve výhybce Poznámka: 1. V cenách jsou započteny náklady na odstranění KL, úpravu pláně a rozprostření výzisku na terén nebo jeho naložení na dopravní prostředek. 2. V cenách nejsou obsaženy náklady na dopravu výzisku na skládku a skládkovné. | [14 empty] | PP | 0
| VV |  | ve výhybce + dl. spol. pražce | [14 empty] | VV | 0 | 1 | True | 0 | ROZPOCET
| VV |  | "VČ30" (62,39+4+4)*3,2*0,35 - (9,047+1,025) "pražce" |  | 68.765 | [12 empty] | VV | 0 | 2 | True | 0 | ROZPOCET
| VV |  | "V31" (37,83+3+3)*3,2*0,35 - (5,392+0,831) "pražce" |  | 42.867 | [12 empty] | VV | 0 | 2 | True | 0 | ROZPOCET
| VV |  | "VČ32" (62,39+3+3)*3,2*0,35 - (9,047+0,676) "pražce" |  | 66.874 | [12 empty] | VV | 0 | 2 | True | 0 | ROZPOCET
| VV |  | "VČ34" (62,39+3+3)*3,2*0,35 - (9,047+0,851) "pražce" |  | 66.699 | [12 empty] | VV | 0 | 2 | True | 0 | ROZPOCET
| VV |  | "VČ35" (49,85+3+3)*3,2*0,35 - (7,168+0,874) "pražce" |  | 54.51 | [12 empty] | VV | 0 | 2 | True | 0 | ROZPOCET
| VV |  | "VČ35" (49,85+3+3)*3,2*0,35 - (7,168+0,874) "pražce" |  | 54.51 | [12 empty] | VV | 0 | 2 | True | 0 | ROZPOCET
| VV |  | Součet |  | 354.225 | [12 empty] | VV | 0 | 4 | True | 1 | ROZPOCET
13 | K | 5905055010 | Odstranění stávajícího kolejového lože odtěžením v koleji | m3 | 510.249 |  | 0 | Sborník UOŽI 01 2024 |  | základní |  | 0 | 0 | 0 | 0 | 0 | 4 | K | 0 |  |  |  | ROZPOCET | 0 | 0 | 0 | 0 | 0 | 1 | 0 | 4 | 1182397846
| PP |  | Odstranění stávajícího kolejového lože odtěžením v koleji Poznámka: 1. V cenách jsou započteny náklady na odstranění KL, úpravu pláně a rozprostření výzisku na terén nebo jeho naložení na dopravní prostředek. 2. V cenách nejsou obsaženy náklady na dopravu výzisku na skládku a skládkovné. | [14 empty] | PP | 0
| VV |  | "KV30 (sp 30-13)" 13,0*3,5*0,35 -1,919 "dř. pr." |  | 14.006 | [12 empty] | VV | 0 | 2 | True | 0 | ROZPOCET
| VV |  | "KV30 (sp 30-13)" 197,0*3,5*0,35 -31,500 "B91S" |  | 209.825 | [12 empty] | VV | 0 | 2 | True | 0 | ROZPOCET
| VV |  | "KV30 (sp 30-25)" 14,0*3,5*0,35 - 2,121 "dř. pr." |  | 15.029 | [12 empty] | VV | 0 | 2 | True | 0 | ROZPOCET
| VV |  | "ZV30 (sp 30-31)" 11,0*3,5*0,35 - 1,111 "dř. pr." |  | 12.364 | [12 empty] | VV | 0 | 2 | True | 0 | ROZPOCET
| VV |  | "KV34 (sp 34-36)" 5,0*3,5*0,35 - 0,808 "dř. pr." |  | 5.317 | [12 empty] | VV | 0 | 2 | True | 0 | ROZPOCET
| VV |  | "KV34 (sp 34-SK7a)" 7,0*3,5*0,35 - 1,111 "dř. pr." |  | 7.464 | [12 empty] | VV | 0 | 2 | True | 0 | ROZPOCET
| VV |  | "KV35 (sp 35-3SK)" 6,0*3,5*0,35 - 0,909 "dř. pr." |  | 6.441 | [12 empty] | VV | 0 | 2 | True | 0 | ROZPOCET
| VV |  | "KV35 (sp 35-3SK)" 19,0*3,5*0,35 - 2,940 "B91S" |  | 20.335 | [12 empty] | VV | 0 | 2 | True | 0 | ROZPOCET
| VV |  | "KV35 (sp 35-37)" 9,0*3,5*0,35 - 1,414 "dř. pr." |  | 9.611 | [12 empty] | VV | 0 | 2 | True | 0 | ROZPOCET
| VV |  | "KV37 (sp 37-25)" 5,0*3,5*0,35 - 0,808 "dř. pr." |  | 5.317 | [12 empty] | VV | 0 | 2 | True | 0 | ROZPOCET
| VV |  | "KV37 (sp 37-25)" 192,0*3,5*0,35 - 30,660 "B91S" |  | 204.54 | [12 empty] | VV | 0 | 2 | True | 0 | ROZPOCET
| VV |  | Součet |  | 510.249 | [12 empty] | VV | 0 | 4 | True | 1 | ROZPOCET
15 | K | 5911059230 | Oprava sputovaného jazyka výhybky jednoduché s jedním čelisťovým závěrem soustavy S49 | m | 95.95 |  | 0 | Sborník UOŽI 01 2024 |  | základní |  | 0 | 0 | 0 | 0 | 0 | 4 | K | 0 |  |  |  | ROZPOCET | 0 | 0 | 0 | 0 | 0 | 1 | 0 | 4 | -438446766
| PP |  | Oprava sputovaného jazyka výhybky jednoduché s jedním čelisťovým závěrem soustavy S49 Poznámka: 1. V cenách jsou započteny náklady na demontáž upevňovadel a uvolnění spojek, přizdvižení a posunutí dílu, montáž upevňovadel, dotažení spojek, seřízení závěrů, ošetření součástí mazivem a provedení západkové zkoušky. | [14 empty] | PP | 0
| P |  | Poznámka k položce: úprava polohy jazyka Délka jazyka=m | [14 empty] | P | 0
| VV |  | "VČ30" 13,800*2 |  | 27.6 | [12 empty] | VV | 0 | 2 | True | 0 | ROZPOCET
| VV |  | "VČ31" 10,125*2 |  | 20.25 | [12 empty] | VV | 0 | 2 | True | 0 | ROZPOCET
| VV |  | "VČ35" 12,025*2 |  | 24.05 | [12 empty] | VV | 0 | 2 | True | 0 | ROZPOCET
| VV |  | "VČ37" 12,025*2 |  | 24.05 | [12 empty] | VV | 0 | 2 | True | 0 | ROZPOCET
| VV |  | Součet |  | 95.95 | [12 empty] | VV | 0 | 4 | True | 1 | ROZPOCET
16 | K | 5911059330 | Oprava sputovaného jazyka výhybky jednoduché s dvěma čelisťovými závěry soustavy S49 | m | 55.2 |  | 0 | Sborník UOŽI 01 2024 |  | základní |  | 0 | 0 | 0 | 0 | 0 | 4 | K | 0 |  |  |  | ROZPOCET | 0 | 0 | 0 | 0 | 0 | 1 | 0 | 4 | -1591875573
| PP |  | Oprava sputovaného jazyka výhybky jednoduché s dvěma čelisťovými závěry soustavy S49 Poznámka: 1. V cenách jsou započteny náklady na demontáž upevňovadel a uvolnění spojek, přizdvižení a posunutí dílu, montáž upevňovadel, dotažení spojek, seřízení závěrů, ošetření součástí mazivem a provedení západkové zkoušky. | [14 empty] | PP | 0
| P |  | Poznámka k položce: úprava polohy jazyka Délka jazyka=m | [14 empty] | P | 0
| VV |  | "VČ32" 13,800*2 |  | 27.6 | [12 empty] | VV | 0 | 2 | True | 0 | ROZPOCET
| VV |  | "VČ34" 13,800*2 |  | 27.6 | [12 empty] | VV | 0 | 2 | True | 0 | ROZPOCET
| VV |  | Součet |  | 55.2 | [12 empty] | VV | 0 | 4 | True | 1 | ROZPOCET
17 | K | 5911113020 | Výměna srdcovky jednoduché montované z kolejnic soustavy S49 | t | 5.679 |  | 0 | Sborník UOŽI 01 2024 |  | základní |  | 0 | 0 | 0 | 0 | 0 | 4 | K | 0 |  |  |  | ROZPOCET | 0 | 0 | 0 | 0 | 0 | 1 | 0 | 4 | -551119161
| PP |  | Výměna srdcovky jednoduché montované z kolejnic soustavy S49 Poznámka: 1. V cenách jsou započteny náklady na zřízení a demontáž prozatímních styků, montáž dílu a upevňovadel, ošetření součástí mazivem a provedení západkové zkoušky. 2. V cenách nejsou obsaženy náklady na dodávku materiálu, dělení kolejnic, zřízení svaru, demontáž a montáž styků. | [14 empty] | PP | 0
| P |  | Poznámka k položce: Hmotnost srdcovky=t | [14 empty] | P | 0
| VV |  | "VČ31-JS49 1:7,5-190 P" 1,138 |  | 1.138 | [12 empty] | VV | 0 | 2 | True | 0 | ROZPOCET
| VV |  | "VČ32-Obl-o S49 1:12-500(2548/622) L" 1,558 |  | 1.558 | [12 empty] | VV | 0 | 2 | True | 0 | ROZPOCET
| VV |  | "VČ34-JS49 1:12-500 L" 1,655 |  | 1.655 | [12 empty] | VV | 0 | 2 | True | 0 | ROZPOCET
| VV |  | "VČ35-Obl-j 1:9-300(1350/245) P" 1,328 |  | 1.328 | [12 empty] | VV | 0 | 2 | True | 0 | ROZPOCET
| VV |  | Součet |  | 5.679 | [12 empty] | VV | 0 | 4 | True | 1 | ROZPOCET
18 | K | 5911060030 | Výměna výhybkové kolejnice přímé tv. S49 | m | 87.8 |  | 0 | Sborník UOŽI 01 2024 |  | základní |  | 0 | 0 | 0 | 0 | 0 | 4 | K | 0 |  |  |  | ROZPOCET | 0 | 0 | 0 | 0 | 0 | 1 | 0 | 4 | 553942292
| PP |  | Výměna výhybkové kolejnice přímé tv. S49 Poznámka: 1. V cenách jsou započteny náklady na montáž nebo demontáž prozatímních styků, demontáž upevňovadel, demontáž, výměna kolejnice, úpravu dilatačních spár a pryžových podložek, montáž upevňovadel a ošetření součástí mazivem. 2. V cenách nejsou započteny náklady na dodávku materiálu, dělení kolejnic, zřízení svaru nebo styku a ošetření součástí mazivem. | [14 empty] | PP | 0
| P |  | Poznámka k položce: Metr kolejnice=metr | [14 empty] | P | 0
| VV |  | "VČ30 - L vnitřní" 19,1 |  | 19.1 | [12 empty] | VV | 0 | 2 | True | 0 | ROZPOCET
| VV |  | "VČ30 - P vnější" 19,1 |  | 19.1 | [12 empty] | VV | 0 | 2 | True | 0 | ROZPOCET
| VV |  | "VČ35 - L vnější" 12,7 "+ u přídržnice celk. 21,7" |  | 12.7 | [12 empty] | VV | 0 | 2 | True | 0 | ROZPOCET
| VV |  | "VČ35 - P vnitřní" 11,7 |  | 11.7 | [12 empty] | VV | 0 | 2 | True | 0 | ROZPOCET
| VV |  | "VČ37 - L vnější" 13,0 |  | 13 | [12 empty] | VV | 0 | 2 | True | 0 | ROZPOCET
| VV |  | "VČ37 - P vnitřní" 12,2 |  | 12.2 | [12 empty] | VV | 0 | 2 | True | 0 | ROZPOCET
| VV |  | Součet |  | 87.8 | [12 empty] | VV | 0 | 4 | True | 1 | ROZPOCET
19 | K | 5911060130 | Výměna výhybkové kolejnice ohnuté tv. S49 | m | 88.5 |  | 0 | Sborník UOŽI 01 2024 |  | základní |  | 0 | 0 | 0 | 0 | 0 | 4 | K | 0 |  |  |  | ROZPOCET | 0 | 0 | 0 | 0 | 0 | 1 | 0 | 4 | -824557153
| PP |  | Výměna výhybkové kolejnice ohnuté tv. S49 Poznámka: 1. V cenách jsou započteny náklady na montáž nebo demontáž prozatímních styků, demontáž upevňovadel, demontáž, výměna kolejnice, úpravu dilatačních spár a pryžových podložek, montáž upevňovadel a ošetření součástí mazivem. 2. V cenách nejsou započteny náklady na dodávku materiálu, dělení kolejnic, zřízení svaru nebo styku a ošetření součástí mazivem. | [14 empty] | PP | 0
| P |  | Poznámka k položce: Metr kolejnice=metr | [14 empty] | P | 0
| VV |  | "VČ30 - L vnější" 19,1 |  | 19.1 | [12 empty] | VV | 0 | 2 | True | 0 | ROZPOCET
| VV |  | "VČ30 - P vnitřní" 19,1 |  | 19.1 | [12 empty] | VV | 0 | 2 | True | 0 | ROZPOCET
| VV |  | "VČ34 - L vnější" 18,8 |  | 18.8 | [12 empty] | VV | 0 | 2 | True | 0 | ROZPOCET
| VV |  | "VČ34 - P vnitřní" 18,8 |  | 18.8 | [12 empty] | VV | 0 | 2 | True | 0 | ROZPOCET
| VV |  | "VČ35 - P vnější" 12,7 "+ u přídržnice celk. 19,1" |  | 12.7 | [12 empty] | VV | 0 | 2 | True | 0 | ROZPOCET
| VV |  | Součet |  | 88.5 | [12 empty] | VV | 0 | 4 | True | 1 | ROZPOCET
25 | K | 5911121030 | Výměna kolejnice u přídržnice typ Kn60 přímá soustavy S49 | m | 33.5 |  | 0 | Sborník UOŽI 01 2024 |  | základní |  | 0 | 0 | 0 | 0 | 0 | 4 | K | 0 |  |  |  | ROZPOCET | 0 | 0 | 0 | 0 | 0 | 1 | 0 | 4 | -2113626072
| PP |  | Výměna kolejnice u přídržnice typ Kn60 přímá soustavy S49 Poznámka: 1. V cenách jsou započteny náklady na montáž nebo demontáž prozatímních styků, demontáž upevňovadel, přídržnice a kolejnice, výměnu kolejnice, montáž přídržnice a upevňovadel, úpravu a vymezení šířky žlábku a ošetření součástí mazivem. 2. V cenách nejsou obsaženy náklady na dodávku materiálu, dělení kolejnic, zřízení svaru, demontáž a montáž styků. | [14 empty] | PP | 0
| P |  | Poznámka k položce: Délka kolejnice=m; Metr přídržnice=m | [14 empty] | P | 0
| VV |  | "VČ32 - P vnější" 14,8 |  | 14.8 | [12 empty] | VV | 0 | 2 | True | 0 | ROZPOCET
| VV |  | "VČ34 - P vnější" 9,7 "+posun P vnější" |  | 9.7 | [12 empty] | VV | 0 | 2 | True | 0 | ROZPOCET
| VV |  | "VČ35 - L vnější" 9,0 |  | 9 | [12 empty] | VV | 0 | 2 | True | 0 | ROZPOCET
| VV |  | Součet |  | 33.5 | [12 empty] | VV | 0 | 4 | True | 1 | ROZPOCET
26 | K | 5911121130 | Výměna kolejnice u přídržnice typ Kn60 ohnuté soustavy S49 | m | 16.2 |  | 0 | Sborník UOŽI 01 2024 |  | základní |  | 0 | 0 | 0 | 0 | 0 | 4 | K | 0 |  |  |  | ROZPOCET | 0 | 0 | 0 | 0 | 0 | 1 | 0 | 4 | -339352002
| PP |  | Výměna kolejnice u přídržnice typ Kn60 ohnuté soustavy S49 Poznámka: 1. V cenách jsou započteny náklady na montáž nebo demontáž prozatímních styků, demontáž upevňovadel, přídržnice a kolejnice, výměnu kolejnice, montáž přídržnice a upevňovadel, úpravu a vymezení šířky žlábku a ošetření součástí mazivem. 2. V cenách nejsou obsaženy náklady na dodávku materiálu, dělení kolejnic, zřízení svaru, demontáž a montáž styků. | [14 empty] | PP | 0
| P |  | Poznámka k položce: Délka kolejnice=m; Metr přídržnice=m | [14 empty] | P | 0
| VV |  | "VČ32 - L vnější" 9,8 |  | 9.8 | [12 empty] | VV | 0 | 2 | True | 0 | ROZPOCET
| VV |  | "VČ35 - P vnější" 6,4 |  | 6.4 | [12 empty] | VV | 0 | 2 | True | 0 | ROZPOCET
| VV |  | Součet |  | 16.2 | [12 empty] | VV | 0 | 4 | True | 1 | ROZPOCET
20 | K | 5907040031 | Posun kolejnic před svařováním tvar kolejnic S49, T, 49E1 | m | 475.6 |  | 0 | Sborník UOŽI 01 2024 |  | základní |  | 0 | 0 | 0 | 0 | 0 | 4 | K | 0 |  |  |  | ROZPOCET | 0 | 0 | 0 | 0 | 0 | 1 | 0 | 4 | 869036225
| PP |  | Posun kolejnic před svařováním tvar kolejnic S49, T, 49E1 Poznámka: 1. V cenách jsou započteny náklady na přizdvižení a posun kolejnice. Položka se použije v případě krácení deformovaných konců kolejnic před svařováním. 2. V cenách nejsou obsaženy náklady na demontáž a montáž upevňovadel. Položku nelze použít pro posun z důvodu úpravy dilatačních spár před svařováním. | [14 empty] | PP | 0
| P |  | Poznámka k položce: posuny + vložky Metr kolejnice=m | [14 empty] | P | 0
| VV |  | "sp 30-13 - Lp,Pp" 170*2 |  | 340 | [12 empty] | VV | 0 | 2 | True | 0 | ROZPOCET
| VV |  | "VČ31-L vnitřní" 9,7 "+ úprava jazyka - bez řezu, úprava se sdrdcovkou" |  | 9.7 | [12 empty] | VV | 0 | 2 | True | 0 | ROZPOCET
| VV |  | "VČ31-P vnitřní" 9,7 "+ úprava jazyka - bez řezu, úprava se srdcovkou" |  | 9.7 | [12 empty] | VV | 0 | 2 | True | 0 | ROZPOCET
| VV |  | "VČ34-L vnitřní" 17,4 |  | 17.4 | [12 empty] | VV | 0 | 2 | True | 0 | ROZPOCET
| VV |  | "VČ34-P vnější" 17,4 "+výměna u přídržnice" |  | 17.4 | [12 empty] | VV | 0 | 2 | True | 0 | ROZPOCET
| VV |  | "sp 35-3SK - Lp,Pp" 13,0*2 |  | 26 | [12 empty] | VV | 0 | 2 | True | 0 | ROZPOCET
| VV |  | "VČ35-L vnitřní" 11,7 "+ úprava jazyka - bez řezu, úprava se sdrdcovkou" |  | 11.7 | [12 empty] | VV | 0 | 2 | True | 0 | ROZPOCET
| VV |  | "VČ37-L vnitřní" 11,1 "+LIS" |  | 11.1 | [12 empty] | VV | 0 | 2 | True | 0 | ROZPOCET
| VV |  | "VČ37-u přídržnice +Pp" 7,4+12,6 "+LIS" |  | 20 | [12 empty] | VV | 0 | 2 | True | 0 | ROZPOCET
| VV |  | "VČ37-Lp" 12,6 "+LIS" |  | 12.6 | [12 empty] | VV | 0 | 2 | True | 0 | ROZPOCET
| VV |  | Součet |  | 475.6 | [12 empty] | VV | 0 | 4 | True | 1 | ROZPOCET
21 | K | 5907015016 | Ojedinělá výměna kolejnic stávající upevnění, tvar S49, T, 49E1 | m | 63 |  | 0 | Sborník UOŽI 01 2024 |  | základní |  | 0 | 0 | 0 | 0 | 0 | 4 | K | 0 |  |  |  | ROZPOCET | 0 | 0 | 0 | 0 | 0 | 1 | 0 | 4 | -1018522055
| PP |  | Ojedinělá výměna kolejnic stávající upevnění, tvar S49, T, 49E1 Poznámka: 1. V cenách jsou započteny náklady na demontáž upevňovadel, výměnu kolejnic, dílů a součástí, úpravu dilatačních spár, pryžových podložek, montáž upevňovadel, zřízení nebo demontáž prozatímních styků a ošetření součástí mazivem. 2. V cenách nejsou započteny náklady na dělení kolejnic, zřízení svaru, demontáž nebo montáž styků. | [14 empty] | PP | 0
| P |  | Poznámka k položce: Metr kolejnice=m | [14 empty] | P | 0
| VV |  | "sp 30-13 - Lp,Pp" 7,0*2 "posuny+vložka" |  | 14 | [12 empty] | VV | 0 | 2 | True | 0 | ROZPOCET
| VV |  | "sp 30-31 - Lp,Pp" 13,5*2 |  | 27 | [12 empty] | VV | 0 | 2 | True | 0 | ROZPOCET
| VV |  | "sp 35-3SK - Pp" 2,0 "posun+vložka" |  | 2 | [12 empty] | VV | 0 | 2 | True | 0 | ROZPOCET
| VV |  | "sp 37-25 - Lp,Pp" 10,0*2 "posuny+vložka" |  | 20 | [12 empty] | VV | 0 | 2 | True | 0 | ROZPOCET
| VV |  | Součet |  | 63 | [12 empty] | VV | 0 | 4 | True | 1 | ROZPOCET
22 | K | 5907050020 | Dělení kolejnic řezáním nebo rozbroušením, soustavy S49 nebo T | kus | 107 |  | 0 | Sborník UOŽI 01 2024 |  | základní |  | 0 | 0 | 0 | 0 | 0 | 4 | K | 0 |  |  |  | ROZPOCET | 0 | 0 | 0 | 0 | 0 | 1 | 0 | 4 | 1326690141
| PP |  | Dělení kolejnic řezáním nebo rozbroušením, soustavy S49 nebo T Poznámka: 1. V cenách jsou započteny náklady na manipulaci, podložení, označení a provedení řezu kolejnice. | [14 empty] | PP | 0
| P |  | Poznámka k položce: Řez=kus | [14 empty] | P | 0
| VV |  | "VČ30" 44 |  | 44 | [12 empty] | VV | 0 | 2 | True | 0 | ROZPOCET
| VV |  | "VČ31" 4 |  | 4 | [12 empty] | VV | 0 | 2 | True | 0 | ROZPOCET
| VV |  | "VČ32" 8 |  | 8 | [12 empty] | VV | 0 | 2 | True | 0 | ROZPOCET
| VV |  | "VČ34" 14 |  | 14 | [12 empty] | VV | 0 | 2 | True | 0 | ROZPOCET
| VV |  | "VČ35" 19 |  | 19 | [12 empty] | VV | 0 | 2 | True | 0 | ROZPOCET
| VV |  | "VČ37" 18 |  | 18 | [12 empty] | VV | 0 | 2 | True | 0 | ROZPOCET
| VV |  | Součet |  | 107 | [12 empty] | VV | 0 | 4 | True | 1 | ROZPOCET
24 | K | 5911117130 | Výměna přídržnice srdcovky jednoduché typ Kn60 ohnuté soustavy S49 | m | 16.5 |  | 0 | Sborník UOŽI 01 2024 |  | základní |  | 0 | 0 | 0 | 0 | 0 | 4 | K | 0 |  |  |  | ROZPOCET | 0 | 0 | 0 | 0 | 0 | 1 | 0 | 4 | -1698547012
| PP |  | Výměna přídržnice srdcovky jednoduché typ Kn60 ohnuté soustavy S49 Poznámka: 1. V cenách jsou započteny náklady na výměnu přídržnice, vymezení šíře žlábku a ošetření součástí mazivem. 2. V cenách nejsou obsaženy náklady na dodávku dílu. | [14 empty] | PP | 0
| P |  | Poznámka k položce: Délka přídržnice=m; Metr přídržnice=m | [14 empty] | P | 0
| VV |  | "VČ30" 5,5 |  | 5.5 | [12 empty] | VV | 0 | 2 | True | 0 | ROZPOCET
| VV |  | "VČ32" 5,5 |  | 5.5 | [12 empty] | VV | 0 | 2 | True | 0 | ROZPOCET
| VV |  | "VČ34" 5,5 |  | 5.5 | [12 empty] | VV | 0 | 2 | True | 0 | ROZPOCET
| VV |  | Součet |  | 16.5 | [12 empty] | VV | 0 | 4 | True | 1 | ROZPOCET
27 | K | 5910105020 | Navaření lokální vady opornice | cm2 | 12 |  | 0 | Sborník UOŽI 01 2024 |  | základní |  | 0 | 0 | 0 | 0 | 0 | 4 | K | 0 |  |  |  | ROZPOCET | 0 | 0 | 0 | 0 | 0 | 1 | 0 | 4 | 840865113
| PP |  | Navaření lokální vady opornice Poznámka: 1. V cenách jsou započteny náklady na navaření dle schváleného postupu, broušení po navaření v rozsahu schváleného technologického postupu, vizuální prohlídku, PT nebo MT po vybroušení a navaření a kontrolu doléhání jazyka na jazykové opěrky, kluzné stoličky a k opornici. 2. V cenách nejsou obsaženy náklady na podbití pražců, seřízení závěru výhybky a kontrolu ultrazvukem. | [14 empty] | PP | 0
| VV |  | "VČ34 - levá" (2*3)*2 |  | 12 | [12 empty] | VV | 0 | 2 | True | 1 | ROZPOCET
28 | K | 5907010035 | Výměna LISŮ tvar S49, T, 49E1 | m | 25.2 |  | 0 | Sborník UOŽI 01 2024 |  | základní |  | 0 | 0 | 0 | 0 | 0 | 4 | K | 0 |  |  |  | ROZPOCET | 0 | 0 | 0 | 0 | 0 | 1 | 0 | 4 | 1766039326
| PP |  | Výměna LISŮ tvar S49, T, 49E1 Poznámka: 1. V cenách jsou započteny náklady na demontáž upevňovadel, výměnu LISU, montáž upevňovadel, demontáž a zpětnou montáž lanového propojení, případnou úpravu dilatačních spár, zřízení nebo demontáž prozatímních styků a ošetření součástí mazivem. 2. V cenách nejsou započteny náklady na dělení kolejnic, zřízení svaru, demontáž nebo montáž styků. | [14 empty] | PP | 0
| P |  | Poznámka k položce: Metr kolejnice=m | [14 empty] | P | 0
| VV |  | "KV30 (sp 30-25)" 4,5*2 |  | 9 | [12 empty] | VV | 0 | 2 | True | 0 | ROZPOCET
| VV |  | "KV35 (sp 35-37)" 2,7*2 |  | 5.4 | [12 empty] | VV | 0 | 2 | True | 0 | ROZPOCET
| VV |  | "VČ37-L vnitřní " 2,7 |  | 2.7 | [12 empty] | VV | 0 | 2 | True | 0 | ROZPOCET
| VV |  | "VČ37-P vnější " 2,7 |  | 2.7 | [12 empty] | VV | 0 | 2 | True | 0 | ROZPOCET
| VV |  | "KV37 (sp 37-35)- Lp,Pp" 2,7*2 |  | 5.4 | [12 empty] | VV | 0 | 2 | True | 0 | ROZPOCET
| VV |  | Součet |  | 25.2 | [12 empty] | VV | 0 | 4 | True | 1 | ROZPOCET
29 | K | 5907055020 | Vrtání kolejnic otvor o průměru přes 10 do 23 mm | kus | 6 |  | 0 | Sborník UOŽI 01 2024 |  | základní |  | 0 | 0 | 0 | 0 | 0 | 4 | K | 0 |  |  |  | ROZPOCET | 0 | 0 | 0 | 0 | 0 | 1 | 0 | 4 | 386204844
| PP |  | Vrtání kolejnic otvor o průměru přes 10 do 23 mm Poznámka: 1. V cenách jsou započteny náklady na manipulaci, podložení, označení a provedení vrtu ve stojině kolejnice. | [14 empty] | PP | 0
| P |  | Poznámka k položce: Vrt=kus | [14 empty] | P | 0
| VV |  | vrtání kolejnic - propojky | [14 empty] | VV | 0 | 1 | True | 0 | ROZPOCET
| VV |  | "VČ34 - kon. srdcovky" 6 |  | 6 | [12 empty] | VV | 0 | 2 | True | 1 | ROZPOCET
30 | K | 5905105040 | Doplnění KL kamenivem souvisle strojně ve výhybce | m3 | 354.225 |  | 0 | Sborník UOŽI 01 2024 |  | základní |  | 0 | 0 | 0 | 0 | 0 | 4 | K | 0 |  |  |  | ROZPOCET | 0 | 0 | 0 | 0 | 0 | 1 | 0 | 4 | 459694294
| PP |  | Doplnění KL kamenivem souvisle strojně ve výhybce Poznámka: 1. V cenách jsou započteny náklady na doplnění kameniva ojediněle ručně vidlemi a/nebo souvisle strojně z výsypných vozů případně nakladačem. 2. V cenách nejsou obsaženy náklady na dodávku kameniva. | [14 empty] | PP | 0
| VV |  | ve výhybce + dl. spol. pražce | [14 empty] | VV | 0 | 1 | True | 0 | ROZPOCET
| VV |  | "VČ30" (62,39+4+4)*3,2*0,35 - (9,047+1,025) "pražce" |  | 68.765 | [12 empty] | VV | 0 | 2 | True | 0 | ROZPOCET
| VV |  | "V31" (37,83+3+3)*3,2*0,35 - (5,392+0,831) "pražce" |  | 42.867 | [12 empty] | VV | 0 | 2 | True | 0 | ROZPOCET
| VV |  | "VČ32" (62,39+3+3)*3,2*0,35 - (9,047+0,676) "pražce" |  | 66.874 | [12 empty] | VV | 0 | 2 | True | 0 | ROZPOCET
| VV |  | "VČ34" (62,39+3+3)*3,2*0,35 - (9,047+0,851) "pražce" |  | 66.699 | [12 empty] | VV | 0 | 2 | True | 0 | ROZPOCET
| VV |  | "VČ35" (49,85+3+3)*3,2*0,35 - (7,168+0,874) "pražce" |  | 54.51 | [12 empty] | VV | 0 | 2 | True | 0 | ROZPOCET
| VV |  | "VČ35" (49,85+3+3)*3,2*0,35 - (7,168+0,874) "pražce" |  | 54.51 | [12 empty] | VV | 0 | 2 | True | 0 | ROZPOCET
| VV |  | Součet |  | 354.225 | [12 empty] | VV | 0 | 4 | True | 1 | ROZPOCET
31 | K | 5905105030 | Doplnění KL kamenivem souvisle strojně v koleji | m3 | 510.249 |  | 0 | Sborník UOŽI 01 2024 |  | základní |  | 0 | 0 | 0 | 0 | 0 | 4 | K | 0 |  |  |  | ROZPOCET | 0 | 0 | 0 | 0 | 0 | 1 | 0 | 4 | 1667355039
| PP |  | Doplnění KL kamenivem souvisle strojně v koleji Poznámka: 1. V cenách jsou započteny náklady na doplnění kameniva ojediněle ručně vidlemi a/nebo souvisle strojně z výsypných vozů případně nakladačem. 2. V cenách nejsou obsaženy náklady na dodávku kameniva. | [14 empty] | PP | 0
| VV |  | "KV30 (sp 30-13)" 13,0*3,5*0,35 -1,919 "dř. pr." |  | 14.006 | [12 empty] | VV | 0 | 2 | True | 0 | ROZPOCET
| VV |  | "KV30 (sp 30-13)" 197,0*3,5*0,35 -31,500 "B91S" |  | 209.825 | [12 empty] | VV | 0 | 2 | True | 0 | ROZPOCET
| VV |  | "KV30 (sp 30-25)" 14,0*3,5*0,35 - 2,121 "dř. pr." |  | 15.029 | [12 empty] | VV | 0 | 2 | True | 0 | ROZPOCET
| VV |  | "ZV30 (sp 30-31)" 11,0*3,5*0,35 - 1,111 "dř. pr." |  | 12.364 | [12 empty] | VV | 0 | 2 | True | 0 | ROZPOCET
| VV |  | "KV34 (sp 34-36)" 5,0*3,5*0,35 - 0,808 "dř. pr." |  | 5.317 | [12 empty] | VV | 0 | 2 | True | 0 | ROZPOCET
| VV |  | "KV34 (sp 34-SK7a)" 7,0*3,5*0,35 - 1,111 "dř. pr." |  | 7.464 | [12 empty] | VV | 0 | 2 | True | 0 | ROZPOCET
| VV |  | "KV35 (sp 35-3SK)" 6,0*3,5*0,35 - 0,909 "dř. pr." |  | 6.441 | [12 empty] | VV | 0 | 2 | True | 0 | ROZPOCET
| VV |  | "KV35 (sp 35-3SK)" 19,0*3,5*0,35 - 2,940 "B91S" |  | 20.335 | [12 empty] | VV | 0 | 2 | True | 0 | ROZPOCET
| VV |  | "KV35 (sp 35-37)" 9,0*3,5*0,35 - 1,414 "dř. pr." |  | 9.611 | [12 empty] | VV | 0 | 2 | True | 0 | ROZPOCET
| VV |  | "KV37 (sp 37-25)" 5,0*3,5*0,35 - 0,808 "dř. pr." |  | 5.317 | [12 empty] | VV | 0 | 2 | True | 0 | ROZPOCET
| VV |  | "KV37 (sp 37-25)" 192,0*3,5*0,35 - 30,660 "B91S" |  | 204.54 | [12 empty] | VV | 0 | 2 | True | 0 | ROZPOCET
| VV |  | Součet |  | 510.249 | [12 empty] | VV | 0 | 4 | True | 1 | ROZPOCET
32 | K | 5909041010 | Úprava GPK výhybky směrové a výškové uspořádání pražce dřevěné nebo ocelové | m | 840.7 |  | 0 | Sborník UOŽI 01 2024 |  | základní |  | 0 | 0 | 0 | 0 | 0 | 4 | K | 0 |  |  |  | ROZPOCET | 0 | 0 | 0 | 0 | 0 | 1 | 0 | 4 | 134743283
| PP |  | Úprava GPK výhybky směrové a výškové uspořádání pražce dřevěné nebo ocelové Poznámka: 1. V cenách jsou započteny náklady na nasazení strojní linky pro úpravu směrového a výškového uspořádání ASP metodou zmenšování chyb a úpravu KL pluhem včetně dokončení ruční úpravy dle VL a měření mezních stavebních odchylek dle ČSN, měření technologických veličin a předání tištěných výstupů objednateli. 2. V cenách nejsou obsaženy náklady doplnění a dodávku kameniva a snížení KL pod patou kolejnice. | [14 empty] | PP | 0
| P |  | Poznámka k položce: Rozvinutá délka výhybky | [14 empty] | P | 0
| VV |  | ve výhybce + dl. spol. pražce | [14 empty] | VV | 0 | 1 | True | 0 | ROZPOCET
| VV |  | "VČ30" 62,39+4+4 |  | 70.39 | [12 empty] | VV | 0 | 2 | True | 0 | ROZPOCET
| VV |  | "V31" 37,83+3+3 |  | 43.83 | [12 empty] | VV | 0 | 2 | True | 0 | ROZPOCET
| VV |  | "VČ32" 62,39+3+3 |  | 68.39 | [12 empty] | VV | 0 | 2 | True | 0 | ROZPOCET
| VV |  | "VČ34" 62,39+3+3 |  | 68.39 | [12 empty] | VV | 0 | 2 | True | 0 | ROZPOCET
| VV |  | "VČ35" 49,85+3+3 |  | 55.85 | [12 empty] | VV | 0 | 2 | True | 0 | ROZPOCET
| VV |  | "VČ35" 49,85+3+3 |  | 55.85 | [12 empty] | VV | 0 | 2 | True | 0 | ROZPOCET
| VV |  | Mezisoučet |  | 362.7 | [12 empty] | VV | 0 | 3 | True | 0 | ROZPOCET
| VV |  | "KV30 (sp 30-13)" 13,0 |  | 13 | [12 empty] | VV | 0 | 2 | True | 0 | ROZPOCET
| VV |  | "KV30 (sp 30-13)" 197,0 |  | 197 | [12 empty] | VV | 0 | 2 | True | 0 | ROZPOCET
| VV |  | "KV30 (sp 30-25)" 14,0 |  | 14 | [12 empty] | VV | 0 | 2 | True | 0 | ROZPOCET
| VV |  | "ZV30 (sp 30-31)" 11,0 |  | 11 | [12 empty] | VV | 0 | 2 | True | 0 | ROZPOCET
| VV |  | "KV34 (sp 34-36)" 5,0 |  | 5 | [12 empty] | VV | 0 | 2 | True | 0 | ROZPOCET
| VV |  | "KV34 (sp 34-SK7a)" 7,0 |  | 7 | [12 empty] | VV | 0 | 2 | True | 0 | ROZPOCET
| VV |  | "KV35 (sp 35-3SK)" 6,0 |  | 6 | [12 empty] | VV | 0 | 2 | True | 0 | ROZPOCET
| VV |  | "KV35 (sp 35-3SK)" 19,0 |  | 19 | [12 empty] | VV | 0 | 2 | True | 0 | ROZPOCET
| VV |  | "KV35 (sp 35-37)" 9,0 |  | 9 | [12 empty] | VV | 0 | 2 | True | 0 | ROZPOCET
| VV |  | "KV37 (sp 37-25)" 5,0 |  | 5 | [12 empty] | VV | 0 | 2 | True | 0 | ROZPOCET
| VV |  | "KV37 (sp 37-25)" 192,0 |  | 192 | [12 empty] | VV | 0 | 2 | True | 0 | ROZPOCET
| VV |  | Mezisoučet |  | 478 | [12 empty] | VV | 0 | 3 | True | 0 | ROZPOCET
| VV |  | Součet |  | 840.7 | [12 empty] | VV | 0 | 4 | True | 1 | ROZPOCET
34 | K | 5910021020 | Svařování kolejnic termitem zkrácený předehřev standardní spára svar sériový tv. S49 | svar | 84 |  | 0 | Sborník UOŽI 01 2024 |  | základní |  | 0 | 0 | 0 | 0 | 0 | 4 | K | 0 |  |  |  | ROZPOCET | 0 | 0 | 0 | 0 | 0 | 1 | 0 | 4 | 1729500527
| PP |  | Svařování kolejnic termitem zkrácený předehřev standardní spára svar sériový tv. S49 Poznámka: 1. V cenách jsou započteny náklady na vybrání kameniva z mezipražcového prostoru, demontáž upevňovadel, směrové a výškové vyrovnání kolejnic, provedení svaru, montáž upevňovadel, vizuální kontrola, měření geometrie svaru. 2. V cenách nejsou obsaženy náklady na kontrolu svaru ultrazvukem, podbití pražců a demontáž styku. | [14 empty] | PP | 0
| VV |  | "VČ30" 32 |  | 32 | [12 empty] | VV | 0 | 2 | True | 0 | ROZPOCET
| VV |  | "VČ31" 4 |  | 4 | [12 empty] | VV | 0 | 2 | True | 0 | ROZPOCET
| VV |  | "VČ32" 8 |  | 8 | [12 empty] | VV | 0 | 2 | True | 0 | ROZPOCET
| VV |  | "VČ34" 12 |  | 12 | [12 empty] | VV | 0 | 2 | True | 0 | ROZPOCET
| VV |  | "VČ35" 16 |  | 16 | [12 empty] | VV | 0 | 2 | True | 0 | ROZPOCET
| VV |  | "VČ37" 12 |  | 12 | [12 empty] | VV | 0 | 2 | True | 0 | ROZPOCET
| VV |  | Součet |  | 84 | [12 empty] | VV | 0 | 4 | True | 1 | ROZPOCET
35 | K | 5910040215 | Umožnění volné dilatace kolejnice bez demontáže nebo montáže upevňovadel s osazením a odstraněním kluzných podložek | m | 830.8 |  | 0 | Sborník UOŽI 01 2024 |  | základní |  | 0 | 0 | 0 | 0 | 0 | 4 | K | 0 |  |  |  | ROZPOCET | 0 | 0 | 0 | 0 | 0 | 1 | 0 | 4 | 776452131
| PP |  | Umožnění volné dilatace kolejnice bez demontáže nebo montáže upevňovadel s osazením a odstraněním kluzných podložek Poznámka: 1. V cenách jsou započteny náklady na uvolnění, demontáž a rovnoměrné prodloužení nebo zkrácení kolejnice, vyznačení značek a vedení dokumentace. 2. V cenách nejsou obsaženy náklady na demontáž kolejnicových spojek. | [14 empty] | PP | 0
| P |  | Poznámka k položce: Metr kolejnice=m | [14 empty] | P | 0
| VV |  | "VČ30" (5,0*2)+(170,0*2)+(13,5*2) |  | 377 | [12 empty] | VV | 0 | 2 | True | 0 | ROZPOCET
| VV |  | "VČ35" (13,0*2)+(3,0*2) |  | 32 | [12 empty] | VV | 0 | 2 | True | 0 | ROZPOCET
| VV |  | "VČ37" (198,3*2)+(12,6*2) |  | 421.8 | [12 empty] | VV | 0 | 2 | True | 0 | ROZPOCET
| VV |  | Součet |  | 830.8 | [12 empty] | VV | 0 | 4 | True | 1 | ROZPOCET
36 | K | 5910050010 | Umožnění volné dilatace dílů výhybek demontáž upevňovadel výhybka I. generace | m | 362.7 |  | 0 | Sborník UOŽI 01 2024 |  | základní |  | 0 | 0 | 0 | 0 | 0 | 4 | K | 0 |  |  |  | ROZPOCET | 0 | 0 | 0 | 0 | 0 | 1 | 0 | 4 | 1473309703
| PP |  | Umožnění volné dilatace dílů výhybek demontáž upevňovadel výhybka I. generace Poznámka: 1. V cenách jsou započteny náklady na uvolnění dílů výhybky a jejich rovnoměrné prodloužení nebo zkrácení. 2. V cenách nejsou obsaženy náklady na demontáž spojek. | [14 empty] | PP | 0
| P |  | Poznámka k položce: Rozvinutá délka výhybky=m | [14 empty] | P | 0
| VV |  | ve výhybce + dl. spol. pražce | [14 empty] | VV | 0 | 1 | True | 0 | ROZPOCET
| VV |  | "VČ30" 62,39+4+4 |  | 70.39 | [12 empty] | VV | 0 | 2 | True | 0 | ROZPOCET
| VV |  | "V31" 37,83+3+3 |  | 43.83 | [12 empty] | VV | 0 | 2 | True | 0 | ROZPOCET
| VV |  | "VČ32" 62,39+3+3 |  | 68.39 | [12 empty] | VV | 0 | 2 | True | 0 | ROZPOCET
| VV |  | "VČ34" 62,39+3+3 |  | 68.39 | [12 empty] | VV | 0 | 2 | True | 0 | ROZPOCET
| VV |  | "VČ35" 49,85+3+3 |  | 55.85 | [12 empty] | VV | 0 | 2 | True | 0 | ROZPOCET
| VV |  | "VČ35" 49,85+3+3 |  | 55.85 | [12 empty] | VV | 0 | 2 | True | 0 | ROZPOCET
| VV |  | Součet |  | 362.7 | [12 empty] | VV | 0 | 4 | True | 1 | ROZPOCET
37 | K | 5910050110 | Umožnění volné dilatace dílů výhybek montáž upevňovadel výhybka I. generace | m | 362.7 |  | 0 | Sborník UOŽI 01 2024 |  | základní |  | 0 | 0 | 0 | 0 | 0 | 4 | K | 0 |  |  |  | ROZPOCET | 0 | 0 | 0 | 0 | 0 | 1 | 0 | 4 | 709186328
| PP |  | Umožnění volné dilatace dílů výhybek montáž upevňovadel výhybka I. generace Poznámka: 1. V cenách jsou započteny náklady na uvolnění dílů výhybky a jejich rovnoměrné prodloužení nebo zkrácení. 2. V cenách nejsou obsaženy náklady na demontáž spojek. | [14 empty] | PP | 0
| P |  | Poznámka k položce: Rozvinutá délka výhybky=m | [14 empty] | P | 0
| VV |  | ve výhybce + dl. spol. pražce | [14 empty] | VV | 0 | 1 | True | 0 | ROZPOCET
| VV |  | "VČ30" 62,39+4+4 |  | 70.39 | [12 empty] | VV | 0 | 2 | True | 0 | ROZPOCET
| VV |  | "V31" 37,83+3+3 |  | 43.83 | [12 empty] | VV | 0 | 2 | True | 0 | ROZPOCET
| VV |  | "VČ32" 62,39+3+3 |  | 68.39 | [12 empty] | VV | 0 | 2 | True | 0 | ROZPOCET
| VV |  | "VČ34" 62,39+3+3 |  | 68.39 | [12 empty] | VV | 0 | 2 | True | 0 | ROZPOCET
| VV |  | "VČ35" 49,85+3+3 |  | 55.85 | [12 empty] | VV | 0 | 2 | True | 0 | ROZPOCET
| VV |  | "VČ35" 49,85+3+3 |  | 55.85 | [12 empty] | VV | 0 | 2 | True | 0 | ROZPOCET
| VV |  | Součet |  | 362.7 | [12 empty] | VV | 0 | 4 | True | 1 | ROZPOCET
38 | K | 5910132030 | Zřízení zádržné opěrky na jazyku i opornici | pár | 12 |  | 0 | Sborník UOŽI 01 2024 |  | základní |  | 0 | 0 | 0 | 0 | 0 | 4 | K | 0 |  |  |  | ROZPOCET | 0 | 0 | 0 | 0 | 0 | 1 | 0 | 4 | -1260440219
| PP |  | Zřízení zádržné opěrky na jazyku i opornici Poznámka: 1. V cenách jsou započteny náklady na vrtání otvorů a montáž. 2. V cenách nejsou obsaženy náklady na dodávku materiálu. | [14 empty] | PP | 0
| VV |  | "VČ30"2 |  | 2 | [12 empty] | VV | 0 | 2 | True | 0 | ROZPOCET
| VV |  | "VČ31"2 |  | 2 | [12 empty] | VV | 0 | 2 | True | 0 | ROZPOCET
| VV |  | "VČ32"2 |  | 2 | [12 empty] | VV | 0 | 2 | True | 0 | ROZPOCET
| VV |  | "VČ34"2 |  | 2 | [12 empty] | VV | 0 | 2 | True | 0 | ROZPOCET
| VV |  | "VČ35"2 |  | 2 | [12 empty] | VV | 0 | 2 | True | 0 | ROZPOCET
| VV |  | "VČ37"2 |  | 2 | [12 empty] | VV | 0 | 2 | True | 0 | ROZPOCET
| VV |  | Součet |  | 12 | [12 empty] | VV | 0 | 4 | True | 1 | ROZPOCET
55 | K | 5911231020 | Výměna VP svorníku soustavy S49 | kus | 12 |  | 0 | Sborník UOŽI 01 2024 |  | základní |  | 0 | 0 | 0 | 0 | 0 | 4 | K | 0 |  |  |  | ROZPOCET | 0 | 0 | 0 | 0 | 0 | 1 | 0 | 4 | 1271800733
| PP |  | Výměna VP svorníku soustavy S49 Poznámka: 1. V cenách jsou započteny náklady na demontáž, výměnu, montáž a ošetření součástí mazivem. 2. V cenách nejsou obsaženy náklady na dodávku materiálu. | [14 empty] | PP | 0
| P |  | Poznámka k položce: Svorník=kus | [14 empty] | P | 0
| VV |  | "VČ37" 12 |  | 12 | [12 empty] | VV | 0 | 2 | True | 1 | ROZPOCET
39 | K | 9909000700 | Poplatek za recyklaci kameniva | t | 1556.053 |  | 0 | Sborník UOŽI 01 2024 |  | základní |  | 0 | 0 | 0 | 0 | 0 | 512 | K | 0 |  |  |  | ROZPOCET | 0 | 0 | 0 | 0 | 0 | 1 | 0 | 512 | 1602845829
| PP |  | Poplatek za recyklaci kameniva Poznámka: 1. V cenách jsou započteny náklady na uložení stavebního odpadu na oficiální skládku. 2. Ceny jsou doporučené, je třeba zohlednit regionální rozdíly v cenách poplatků za uložení suti a odpadů. Tyto se mohou výrazně lišit s ohledem nejen na region, ale také na množství a druh ukládaného odpadu. | [14 empty] | PP | 0
| P |  | Poznámka k položce: mobilní recyklační linka - předpoklad 50% odpad | [14 empty] | P | 0
| VV |  | ve výhybce + dl. spol. pražce | [14 empty] | VV | 0 | 1 | True | 0 | ROZPOCET
| VV |  | "VČ30" ((62,39+4+4)*3,2*0,35 - (9,047+1,025) "pražce")*1,8 |  | 123.777 | [12 empty] | VV | 0 | 2 | True | 0 | ROZPOCET
| VV |  | "V31" ((37,83+3+3)*3,2*0,35 - (5,392+0,831) "pražce")*1,8 |  | 77.16 | [12 empty] | VV | 0 | 2 | True | 0 | ROZPOCET
| VV |  | "VČ32" ((62,39+3+3)*3,2*0,35 - (9,047+0,676) "pražce")*1,8 |  | 120.373 | [12 empty] | VV | 0 | 2 | True | 0 | ROZPOCET
| VV |  | "VČ34" ((62,39+3+3)*3,2*0,35 - (9,047+0,851) "pražce")*1,8 |  | 120.058 | [12 empty] | VV | 0 | 2 | True | 0 | ROZPOCET
| VV |  | "VČ35" ((49,85+3+3)*3,2*0,35 - (7,168+0,874) "pražce")*1,8 |  | 98.118 | [12 empty] | VV | 0 | 2 | True | 0 | ROZPOCET
| VV |  | "VČ35" ((49,85+3+3)*3,2*0,35 - (7,168+0,874) "pražce")*1,8 |  | 98.118 | [12 empty] | VV | 0 | 2 | True | 0 | ROZPOCET
| VV |  | Mezisoučet |  | 637.604 | [12 empty] | VV | 0 | 3 | True | 0 | ROZPOCET
| VV |  | "KV30 (sp 30-13)" (13,0*3,5*0,35 -1,919 "dř. pr.")*1,8 |  | 25.211 | [12 empty] | VV | 0 | 2 | True | 0 | ROZPOCET
| VV |  | "KV30 (sp 30-13)" (197,0*3,5*0,35 -31,500 "B91S")*1,8 |  | 377.685 | [12 empty] | VV | 0 | 2 | True | 0 | ROZPOCET
| VV |  | "KV30 (sp 30-25)" (14,0*3,5*0,35 - 2,121 "dř. pr.")*1,8 |  | 27.052 | [12 empty] | VV | 0 | 2 | True | 0 | ROZPOCET
| VV |  | "ZV30 (sp 30-31)" (11,0*3,5*0,35 - 1,111 "dř. pr.")*1,8 |  | 22.255 | [12 empty] | VV | 0 | 2 | True | 0 | ROZPOCET
| VV |  | "KV34 (sp 34-36)" (5,0*3,5*0,35 - 0,808 "dř. pr.")*1,8 |  | 9.571 | [12 empty] | VV | 0 | 2 | True | 0 | ROZPOCET
| VV |  | "KV34 (sp 34-SK7a)" (7,0*3,5*0,35 - 1,111 "dř. pr.")*1,8 |  | 13.435 | [12 empty] | VV | 0 | 2 | True | 0 | ROZPOCET
| VV |  | "KV35 (sp 35-3SK)" (6,0*3,5*0,35 - 0,909 "dř. pr.")*1,8 |  | 11.594 | [12 empty] | VV | 0 | 2 | True | 0 | ROZPOCET
| VV |  | "KV35 (sp 35-3SK)" (19,0*3,5*0,35 - 2,940 "B91S")*1,8 |  | 36.603 | [12 empty] | VV | 0 | 2 | True | 0 | ROZPOCET
| VV |  | "KV35 (sp 35-37)" (9,0*3,5*0,35 - 1,414 "dř. pr.")*1,8 |  | 17.3 | [12 empty] | VV | 0 | 2 | True | 0 | ROZPOCET
| VV |  | "KV37 (sp 37-25)" (5,0*3,5*0,35 - 0,808 "dř. pr.")*1,8 |  | 9.571 | [12 empty] | VV | 0 | 2 | True | 0 | ROZPOCET
| VV |  | "KV37 (sp 37-25)" (192,0*3,5*0,35 - 30,660 "B91S")*1,8 |  | 368.172 | [12 empty] | VV | 0 | 2 | True | 0 | ROZPOCET
| VV |  | Mezisoučet |  | 918.449 | [12 empty] | VV | 0 | 3 | True | 0 | ROZPOCET
| VV |  | Součet |  | 1556.053 | [12 empty] | VV | 0 | 4 | True | 1 | ROZPOCET
40 | K | 9909000110 | Poplatek za uložení výzisku ze štěrkového lože nekontaminovaného | t | 778.027 |  | 0 | Sborník UOŽI 01 2024 |  | základní |  | 0 | 0 | 0 | 0 | 0 | 512 | K | 0 |  |  |  | ROZPOCET | 0 | 0 | 0 | 0 | 0 | 1 | 0 | 512 | 2023240116
| PP |  | Poplatek za uložení výzisku ze štěrkového lože nekontaminovaného Poznámka: 1. V cenách jsou započteny náklady na uložení stavebního odpadu na oficiální skládku. 2. Ceny jsou doporučené, je třeba zohlednit regionální rozdíly v cenách poplatků za uložení suti a odpadů. Tyto se mohou výrazně lišit s ohledem nejen na region, ale také na množství a druh ukládaného odpadu. | [14 empty] | PP | 0
| VV |  | předpoklad odpad 50% | [14 empty] | VV | 0 | 1 | True | 0 | ROZPOCET
| VV |  | 1556,053*0,5 |  | 778.027 | [12 empty] | VV | 0 | 2 | True | 1 | ROZPOCET
41 | K | 9909000400 | Poplatek za likvidaci plastových součástí | t | 0.35 |  | 0 | Sborník UOŽI 01 2024 |  | základní |  | 0 | 0 | 0 | 0 | 0 | 512 | K | 0 |  |  |  | ROZPOCET | 0 | 0 | 0 | 0 | 0 | 1 | 0 | 512 | -2108922421
| PP |  | Poplatek za likvidaci plastových součástí Poznámka: 1. V cenách jsou započteny náklady na uložení stavebního odpadu na oficiální skládku. 2. Ceny jsou doporučené, je třeba zohlednit regionální rozdíly v cenách poplatků za uložení suti a odpadů. Tyto se mohou výrazně lišit s ohledem nejen na region, ale také na množství a druh ukládaného odpadu. | [14 empty] | PP | 0
42 | K | 9902100100 | Doprava materiálu mechanizací o nosnosti přes 3,5 t sypanin (kameniva, písku, suti, dlažebních kostek, atd.) do 10 km | t | 1513.18 |  | 0 | Sborník UOŽI 01 2024 |  | základní |  | 0 | 0 | 0 | 0 | 0 | 512 | K | 0 |  |  |  | ROZPOCET | 0 | 0 | 0 | 0 | 0 | 1 | 0 | 512 | -144888031
| PP |  | Doprava materiálu mechanizací o nosnosti přes 3,5 t sypanin (kameniva, písku, suti, dlažebních kostek, atd.) do 10 km Poznámka: 1. Ceny jsou určeny pro dopravu silničními i kolejovými vozidly. 2. V cenách dopravy jsou započteny náklady na přepravu materiálu na místo určení včetně složení a poplatku za použití dopravní cesty. | [14 empty] | PP | 0
| P |  | Poznámka k položce: Měrnou jednotkou je t přepravovaného materiálu. | [14 empty] | P | 0
| VV |  | předpoklad odpad 50% - skládka (zemní výzisk) | [14 empty] | VV | 0 | 1 | True | 0 | ROZPOCET
| VV |  | 1556,053*0,5 |  | 778.027 | [12 empty] | VV | 0 | 2 | True | 0 | ROZPOCET
| VV |  | plastové součásti - skládka | [14 empty] | VV | 0 | 1 | True | 0 | ROZPOCET
| VV |  | 0,35 |  | 0.35 | [12 empty] | VV | 0 | 2 | True | 0 | ROZPOCET
| VV |  | štěrk fr. 32/63 | [14 empty] | VV | 0 | 1 | True | 0 | ROZPOCET
| VV |  | (354,225*1,7)*0,5 |  | 301.091 | [12 empty] | VV | 0 | 2 | True | 0 | ROZPOCET
| VV |  | (510,249*1,7)*0,5 |  | 433.712 | [12 empty] | VV | 0 | 2 | True | 0 | ROZPOCET
| VV |  | Součet |  | 1513.18 | [12 empty] | VV | 0 | 4 | True | 1 | ROZPOCET
43 | K | 9902109200 | Doprava materiálu mechanizací o nosnosti přes 3,5 t sypanin (kameniva, písku, suti, dlažebních kostek, atd.) příplatek za každých dalších 10 km | t | 4408.818 |  | 0 | Sborník UOŽI 01 2024 |  | základní |  | 0 | 0 | 0 | 0 | 0 | 512 | K | 0 |  |  |  | ROZPOCET | 0 | 0 | 0 | 0 | 0 | 1 | 0 | 512 | -2043492342
| PP |  | Doprava materiálu mechanizací o nosnosti přes 3,5 t sypanin (kameniva, písku, suti, dlažebních kostek, atd.) příplatek za každých dalších 10 km Poznámka: 1. Ceny jsou určeny pro dopravu silničními i kolejovými vozidly. 2. V cenách dopravy jsou započteny náklady na přepravu materiálu na místo určení včetně složení a poplatku za použití dopravní cesty. | [14 empty] | PP | 0
| P |  | Poznámka k položce: Měrnou jednotkou je t přepravovaného materiálu. | [14 empty] | P | 0
| VV |  | štěrk fr. 32/63 | [14 empty] | VV | 0 | 1 | True | 0 | ROZPOCET
| VV |  | ((354,225*1,7)*0,5)*6 |  | 1806.548 | [12 empty] | VV | 0 | 2 | True | 0 | ROZPOCET
| VV |  | ((510,249*1,7)*0,5)*6 |  | 2602.27 | [12 empty] | VV | 0 | 2 | True | 0 | ROZPOCET
| VV |  | Součet |  | 4408.818 | [12 empty] | VV | 0 | 4 | True | 1 | ROZPOCET
51 | K | 9902200100 | Doprava materiálu mechanizací o nosnosti přes 3,5 t objemnějšího kusového materiálu (prefabrikátů, stožárů, výhybek, rozvaděčů, vybouraných hmot atd.) do 10 km | t | 202.74 |  | 0 | Sborník UOŽI 01 2024 |  | základní |  | 0 | 0 | 0 | 0 | 0 | 512 | K | 0 |  |  |  | ROZPOCET | 0 | 0 | 0 | 0 | 0 | 1 | 0 | 512 | 924406269
| PP |  | Doprava materiálu mechanizací o nosnosti přes 3,5 t objemnějšího kusového materiálu (prefabrikátů, stožárů, výhybek, rozvaděčů, vybouraných hmot atd.) do 10 km Poznámka: 1. Ceny jsou určeny pro dopravu silničními i kolejovými vozidly. 2. V cenách dopravy jsou započteny náklady na přepravu materiálu na místo určení včetně složení a poplatku za použití dopravní cesty. | [14 empty] | PP | 0
| P |  | Poznámka k položce: Měrnou jednotkou je t přepravovaného materiálu. | [14 empty] | P | 0
| VV |  | pražec betonový B91S/2 | [14 empty] | VV | 0 | 1 | True | 0 | ROZPOCET
| VV |  | 620*0,327 |  | 202.74 | [12 empty] | VV | 0 | 2 | True | 1 | ROZPOCET
52 | K | 9902209200 | Doprava materiálu mechanizací o nosnosti přes 3,5 t objemnějšího kusového materiálu (prefabrikátů, stožárů, výhybek, rozvaděčů, vybouraných hmot atd.) příplatek za každých dalších 10 km | t | 7095.9 |  | 0 | Sborník UOŽI 01 2024 |  | základní |  | 0 | 0 | 0 | 0 | 0 | 512 | K | 0 |  |  |  | ROZPOCET | 0 | 0 | 0 | 0 | 0 | 1 | 0 | 512 | 174057886
| PP |  | Doprava materiálu mechanizací o nosnosti přes 3,5 t objemnějšího kusového materiálu (prefabrikátů, stožárů, výhybek, rozvaděčů, vybouraných hmot atd.) příplatek za každých dalších 10 km Poznámka: 1. Ceny jsou určeny pro dopravu silničními i kolejovými vozidly. 2. V cenách dopravy jsou započteny náklady na přepravu materiálu na místo určení včetně složení a poplatku za použití dopravní cesty. | [14 empty] | PP | 0
| P |  | Poznámka k položce: Měrnou jednotkou je t přepravovaného materiálu. | [14 empty] | P | 0
| VV |  | pražec betonový B91S/2 | [14 empty] | VV | 0 | 1 | True | 0 | ROZPOCET
| VV |  | (620*0,327)*35 |  | 7095.9 | [12 empty] | VV | 0 | 2 | True | 1 | ROZPOCET
65 | K | 9901000100 | Doprava materiálu mechanizací o nosnosti do 3,5 t elektrosoučástek, montážního materiálu, kameniva, písku, dlažebních kostek, suti, atd. do 10 km | kus | 3 |  | 0 | Sborník UOŽI 01 2024 |  | základní |  | 0 | 0 | 0 | 0 | 0 | 512 | K | 0 |  |  |  | ROZPOCET | 0 | 0 | 0 | 0 | 0 | 1 | 0 | 512 | 1218953473
| PP |  | Doprava materiálu mechanizací o nosnosti do 3,5 t elektrosoučástek, montážního materiálu, kameniva, písku, dlažebních kostek, suti, atd. do 10 km Poznámka: 1. Ceny jsou určeny pro dopravu silničními i kolejovými vozidly. 2. V cenách dopravy jsou započteny náklady na přepravu materiálu na místo určení včetně složení a poplatku za použití dopravní cesty. | [14 empty] | PP | 0
| P |  | Poznámka k položce: Měrnou jednotkou je kus stroje. | [14 empty] | P | 0
| VV |  | "zádržné opěrky proti putování" 1 |  | 1 | [12 empty] | VV | 0 | 2 | True | 0 | ROZPOCET
| VV |  | "protištěpné destičky" 1 |  | 1 | [12 empty] | VV | 0 | 2 | True | 0 | ROZPOCET
| VV |  | "VP svorníky" 1 |  | 1 | [12 empty] | VV | 0 | 2 | True | 0 | ROZPOCET
| VV |  | Součet |  | 3 | [12 empty] | VV | 0 | 4 | True | 1 | ROZPOCET
66 | K | 9901009200 | Doprava materiálu mechanizací o nosnosti do 3,5 t elektrosoučástek, montážního materiálu, kameniva, písku, dlažebních kostek, suti, atd. příplatek za každých dalších 10 km | kus | 55 |  | 0 | Sborník UOŽI 01 2024 |  | základní |  | 0 | 0 | 0 | 0 | 0 | 512 | K | 0 |  |  |  | ROZPOCET | 0 | 0 | 0 | 0 | 0 | 1 | 0 | 512 | -2085270891
| PP |  | Doprava materiálu mechanizací o nosnosti do 3,5 t elektrosoučástek, montážního materiálu, kameniva, písku, dlažebních kostek, suti, atd. příplatek za každých dalších 10 km Poznámka: 1. Ceny jsou určeny pro dopravu silničními i kolejovými vozidly. 2. V cenách dopravy jsou započteny náklady na přepravu materiálu na místo určení včetně složení a poplatku za použití dopravní cesty. | [14 empty] | PP | 0
| P |  | Poznámka k položce: Měrnou jednotkou je kus stroje. | [14 empty] | P | 0
| VV |  | "zádržné opěrky proti putování" 1*35 |  | 35 | [12 empty] | VV | 0 | 2 | True | 0 | ROZPOCET
| VV |  | "protištěpné destičky" 1*10 |  | 10 | [12 empty] | VV | 0 | 2 | True | 0 | ROZPOCET
| VV |  | "VP svorníky" 1*10 |  | 10 | [12 empty] | VV | 0 | 2 | True | 0 | ROZPOCET
| VV |  | Součet |  | 55 | [12 empty] | VV | 0 | 4 | True | 1 | ROZPOCET
64 | K | 9903200200 | Přeprava mechanizace na místo prováděných prací o hmotnosti přes 12 t do 200 km | kus | 4 |  | 0 | Sborník UOŽI 01 2024 |  | základní |  | 0 | 0 | 0 | 0 | 0 | 512 | K | 0 |  |  |  | ROZPOCET | 0 | 0 | 0 | 0 | 0 | 1 | 0 | 512 | -764558706
| PP |  | Přeprava mechanizace na místo prováděných prací o hmotnosti přes 12 t do 200 km Poznámka: 1. Ceny jsou určeny pro dopravu mechanizmů na místo prováděných prací po silnici i po kolejích. 2. V ceně jsou započteny i náklady na zpáteční cestu dopravního prostředku. Měrnou jednotkou je kus přepravovaného stroje. | [14 empty] | PP | 0
| P |  | Poznámka k položce: MHS, ASPv, PUŠL, mobilní recyklační linka | [14 empty] | P | 0
44 | M | 5955101000 | Kamenivo drcené štěrk frakce 31,5/63 (32/63) třídy BI | t | 734.803 |  | 0 | Sborník UOŽI 01 2024 |  | základní |  | 0 | 1 | 734.803 | 0 | 0 | 512 | M | 0 |  |  |  | ROZPOCET | 0 | 0 | 0 | 0 | 0 | 1 | 0 | 512 | -1550090071
| PP |  | Kamenivo drcené štěrk frakce 31,5/63 (32/63) třídy BI | [14 empty] | PP | 0
| VV |  | štěrk fr. 32/63 | [14 empty] | VV | 0 | 1 | True | 0 | ROZPOCET
| VV |  | (354,225*1,7)*0,5 |  | 301.091 | [12 empty] | VV | 0 | 2 | True | 0 | ROZPOCET
| VV |  | (510,249*1,7)*0,5 |  | 433.712 | [12 empty] | VV | 0 | 2 | True | 0 | ROZPOCET
| VV |  | Součet |  | 734.803 | [12 empty] | VV | 0 | 4 | True | 1 | ROZPOCET
45 | M | 5961170080 | Zádržná opěrka proti putování (komplet pro jazky i opornici) S49 R500 pro jazyk ohnutý i přímý | kus | 6 |  | 0 | Sborník UOŽI 01 2024 |  | základní |  | 0 | 0.03002 | 0.18012 | 0 | 0 | 512 | M | 0 |  |  |  | ROZPOCET | 0 | 0 | 0 | 0 | 0 | 1 | 0 | 512 | 1034154265
| PP |  | Zádržná opěrka proti putování (komplet pro jazky i opornici) S49 R500 pro jazyk ohnutý i přímý | [14 empty] | PP | 0
| VV |  | "VČ30" 2 |  | 2 | [12 empty] | VV | 0 | 2 | True | 0 | ROZPOCET
| VV |  | "VČ32" 2 |  | 2 | [12 empty] | VV | 0 | 2 | True | 0 | ROZPOCET
| VV |  | "VČ34" 2 |  | 2 | [12 empty] | VV | 0 | 2 | True | 0 | ROZPOCET
| VV |  | Součet |  | 6 | [12 empty] | VV | 0 | 4 | True | 1 | ROZPOCET
46 | M | 5961170070 | Zádržná opěrka proti putování (komplet pro jazky i opornici) S49 R300 pro jazyk ohnutý i přímý | kus | 4 |  | 0 | Sborník UOŽI 01 2024 |  | základní |  | 0 | 0.03277 | 0.13108 | 0 | 0 | 512 | M | 0 |  |  |  | ROZPOCET | 0 | 0 | 0 | 0 | 0 | 1 | 0 | 512 | 1494663512
| PP |  | Zádržná opěrka proti putování (komplet pro jazky i opornici) S49 R300 pro jazyk ohnutý i přímý | [14 empty] | PP | 0
| VV |  | "VČ35" 2 |  | 2 | [12 empty] | VV | 0 | 2 | True | 0 | ROZPOCET
| VV |  | "VČ37" 2 |  | 2 | [12 empty] | VV | 0 | 2 | True | 0 | ROZPOCET
| VV |  | Součet |  | 4 | [12 empty] | VV | 0 | 4 | True | 1 | ROZPOCET
47 | M | 5961170060 | Zádržná opěrka proti putování (komplet pro jazky i opornici) S49 R190 pro jazyk ohnutý | kus | 1 |  | 0 | Sborník UOŽI 01 2024 |  | základní |  | 0 | 0.03429 | 0.03429 | 0 | 0 | 512 | M | 0 |  |  |  | ROZPOCET | 0 | 0 | 0 | 0 | 0 | 1 | 0 | 512 | -732941890
| PP |  | Zádržná opěrka proti putování (komplet pro jazky i opornici) S49 R190 pro jazyk ohnutý | [14 empty] | PP | 0
| VV |  | "VČ31" 1 |  | 1 | [12 empty] | VV | 0 | 2 | True | 1 | ROZPOCET
48 | M | 5961170065 | Zádržná opěrka proti putování (komplet pro jazky i opornici) S49 R190 pro jazyk přímý | kus | 1 |  | 0 | Sborník UOŽI 01 2024 |  | základní |  | 0 | 0.03482 | 0.03482 | 0 | 0 | 512 | M | 0 |  |  |  | ROZPOCET | 0 | 0 | 0 | 0 | 0 | 1 | 0 | 512 | 2023318884
| PP |  | Zádržná opěrka proti putování (komplet pro jazky i opornici) S49 R190 pro jazyk přímý | [14 empty] | PP | 0
| VV |  | "VČ31" 1 |  | 1 | [12 empty] | VV | 0 | 2 | True | 1 | ROZPOCET
49 | M | 5956131005 | Vystrojení pražce dřevěného protištěpná destička pro pražec (105x210) | kus | 60 |  | 0 | Sborník UOŽI 01 2024 |  | základní |  | 0 | 0.00026 | 0.0156 | 0 | 0 | 512 | M | 0 |  |  |  | ROZPOCET | 0 | 0 | 0 | 0 | 0 | 1 | 0 | 512 | -1009563334
| PP |  | Vystrojení pražce dřevěného protištěpná destička pro pražec (105x210) | [14 empty] | PP | 0
50 | M | 5956140030 | Pražec betonový příčný vystrojený včetně kompletů pro pružné bezpodkladnicové upevnění, dl. 2,6 m, upevnění W14, pro kolejnici 49E1 v úklonu 1:40 | kus | 620 |  | 0 | Sborník UOŽI 01 2024 |  | základní |  | 0 | 0.327 | 202.74 | 0 | 0 | 512 | M | 0 |  |  |  | ROZPOCET | 0 | 0 | 0 | 0 | 0 | 1 | 0 | 512 | -350410698
| PP |  | Pražec betonový příčný vystrojený včetně kompletů pro pružné bezpodkladnicové upevnění, dl. 2,6 m, upevnění W14, pro kolejnici 49E1 v úklonu 1:40 | [14 empty] | PP | 0
56 | M | 5958110070 | Vysokopevnostní svorník M24 x 290 mm | kus | 2 |  | 0 | Sborník UOŽI 01 2024 |  | základní |  | 0 | 0.00158 | 0.00316 | 0 | 0 | 512 | M | 0 |  |  |  | ROZPOCET | 0 | 0 | 0 | 0 | 0 | 1 | 0 | 512 | 846143533
| PP |  | Vysokopevnostní svorník M24 x 290 mm | [14 empty] | PP | 0
57 | M | 5958110160 | Vysokopevnostní svorník M24 x 470 mm | kus | 1 |  | 0 | Sborník UOŽI 01 2024 |  | základní |  | 0 | 0.00212 | 0.00212 | 0 | 0 | 512 | M | 0 |  |  |  | ROZPOCET | 0 | 0 | 0 | 0 | 0 | 1 | 0 | 512 | -1314290161
| PP |  | Vysokopevnostní svorník M24 x 470 mm | [14 empty] | PP | 0
58 | M | 5958110175 | Vysokopevnostní svorník M24 x 500 mm | kus | 1 |  | 0 | Sborník UOŽI 01 2024 |  | základní |  | 0 | 0.00221 | 0.00221 | 0 | 0 | 512 | M | 0 |  |  |  | ROZPOCET | 0 | 0 | 0 | 0 | 0 | 1 | 0 | 512 | -1432580805
| PP |  | Vysokopevnostní svorník M24 x 500 mm | [14 empty] | PP | 0
59 | M | 5958113000 | Součást svorníku výkovek kulové podložky | kus | 8 |  | 0 | Sborník UOŽI 01 2024 |  | základní |  | 0 | 0 | 0 | 0 | 0 | 512 | M | 0 |  |  |  | ROZPOCET | 0 | 0 | 0 | 0 | 0 | 1 | 0 | 512 | -1937786150
| PP |  | Součást svorníku výkovek kulové podložky | [14 empty] | PP | 0
60 | M | 5958113005 | Součást svorníku výkovek kuželové pánve | kus | 8 |  | 0 | Sborník UOŽI 01 2024 |  | základní |  | 0 | 0 | 0 | 0 | 0 | 512 | M | 0 |  |  |  | ROZPOCET | 0 | 0 | 0 | 0 | 0 | 1 | 0 | 512 | -54792626
| PP |  | Součást svorníku výkovek kuželové pánve | [14 empty] | PP | 0
61 | M | 59581130R01 | Podložka 1 S49 60x12x65 mm šikmá | kus | 8 |  | 0 |  |  | základní |  | 0 | 0 | 0 | 0 | 0 | 512 | M | 0 |  |  |  | ROZPOCET | 0 | 0 | 0 | 0 | 0 | 1 | 0 | 512 | -1401728851
| PP |  | Podložka 1 S49 60x12x65 mm šikmá | [14 empty] | PP | 0
62 | M | 59581130R02 | Podložka 2 S49 60x12x65 mm šikmá | kus | 8 |  | 0 |  |  | základní |  | 0 | 0 | 0 | 0 | 0 | 512 | M | 0 |  |  |  | ROZPOCET | 0 | 0 | 0 | 0 | 0 | 1 | 0 | 512 | -593075956
| PP |  | Podložka 2 S49 60x12x65 mm šikmá | [14 empty] | PP | 0
63 | M | 5958116000 | Matice šestihranné M24 | kus | 16 |  | 0 | Sborník UOŽI 01 2024 |  | základní |  | 0 | 0.00012 | 0.00192 | 0 | 0 | 512 | M | 0 |  |  |  | ROZPOCET | 0 | 0 | 0 | 0 | 0 | 1 | 0 | 512 | 1268434114
| PP |  | Matice šestihranné M24 | [14 empty] | PP | 0

## A.2.2 - Materiál zajištěn...
{e217743c-f155-4ba0-823b-7353f9b11469}
2
| KRYCÍ LIST SOUPISU PRACÍ | [7 empty] | v --- níže se nacházejí doplnkové a pomocné údaje k sestavám --- v | [8 empty] | False
Stavba:
Oprava staničních kolejí a výhybek v ŽST Cheb
Objekt:
A.2 - TSO výhybek č. 30, 31, 32, 34, 35, 37
Soupis:
A.2.2 - Materiál zajištěný objednatelem - NEOCEŇOVAT
| KSO: |  |  |  |  | CC-CZ:
| Místo: |  | ŽST Cheb |  |  | Datum: | 12. 1. 2024
| Zadavatel: |  |  |  |  | IČ: | 70994234
|  | Správa železnic, s.o.; OŘ UNL - ST K. Vary |  |  |  | DIČ: | CZ70994234
| Uchazeč: |  |  |  |  | IČ: | Vyplň údaj
|  | Vyplň údaj |  |  |  | DIČ: | Vyplň údaj
| Projektant: |  |  |  |  | IČ:
DIČ:
| Zpracovatel: |  |  |  |  | IČ:
|  | Ing. Monika Roztočilová, DiS. |  |  |  | DIČ:
Poznámka:
| Cena bez DPH | [5 empty] | 0
|  |  | Základ daně |  |  | Sazba daně | Výše daně
| DPH | základní | 0 |  |  | 21% | 0
|  | snížená | 0 |  |  | 12% | 0
|  | zákl. přenesená | 0 |  |  | 21% | 0
|  | sníž. přenesená | 0 |  |  | 12% | 0
|  | nulová | 0 |  |  | 0% | 0
| Cena s DPH |  |  | v | CZK |  | 0
| Projektant |  |  | Zpracovatel
| Datum a podpis: |  | Razítko | Datum a podpis: |  |  | Razítko
| Objednavatel |  |  | Uchazeč
| Datum a podpis: |  | Razítko | Datum a podpis: |  |  | Razítko
REKAPITULACE ČLENĚNÍ SOUPISU PRACÍ
Stavba:
Oprava staničních kolejí a výhybek v ŽST Cheb
Objekt:
A.2 - TSO výhybek č. 30, 31, 32, 34, 35, 37
Soupis:
A.2.2 - Materiál zajištěný objednatelem - NEOCEŇOVAT
Místo: |  |  | ŽST Cheb |  |  | Datum: | 12. 1. 2024
Zadavatel: |  |  | Správa železnic, s.o.; OŘ UNL - ST K. Vary |  |  | Projektant:
Uchazeč: |  |  | Vyplň údaj |  |  | Zpracovatel: | Ing. Monika Roztočilová, DiS.
Kód dílu - Popis | [6 empty] | Cena celkem [CZK]
Náklady ze soupisu prací | [6 empty] | 0 | [11 empty] | -1
SOUPIS PRACÍ
Stavba:
Oprava staničních kolejí a výhybek v ŽST Cheb
Objekt:
A.2 - TSO výhybek č. 30, 31, 32, 34, 35, 37
Soupis:
A.2.2 - Materiál zajištěný objednatelem - NEOCEŇOVAT
Místo: |  |  | ŽST Cheb |  |  | Datum: | 12. 1. 2024
Zadavatel: |  |  | Správa železnic, s.o.; OŘ UNL - ST K. Vary |  |  | Projektant:
Uchazeč: |  |  | Vyplň údaj |  |  | Zpracovatel: | Ing. Monika Roztočilová, DiS.
PČ | Typ | Kód | Popis | MJ | Množství | J.cena [CZK] | Cena celkem [CZK] | Cenová soustava |  | DPH | J. Nh [h] | Nh celkem [h] | J. hmotnost [t] | Hmotnost celkem [t] | J. suť [t] | Suť Celkem [t]
Náklady soupisu celkem | [6 empty] | 0 |  |  |  |  | 0 |  | 73.2825 |  | 0 |  | D | -1 | [7 empty] | 0
1 | M | 5956101005 | Pražec dřevěný příčný nevystrojený dub skupina 2 2600x260x150 mm | kus | 107 |  | 0 | Sborník UOŽI 01 2024 |  | základní |  | 0 | 0.097 | 10.379 | 0 | 0 | 512 | M | 0 | ROZPOCET | 0 | 0 | 0 | 0 | 0 | 1 | 0 | 512 | -225885017
| PP |  | Pražec dřevěný příčný nevystrojený dub skupina 2 2600x260x150 mm | [14 empty] | PP | 0
2 | M | 5956122020 | Pražec dřevěný výhybkový dub skupina 4 2600x260x150 | kus | 85 |  | 0 | Sborník UOŽI 01 2024 |  | základní |  | 0 | 0.097 | 8.245 | 0 | 0 | 512 | M | 0 | ROZPOCET | 0 | 0 | 0 | 0 | 0 | 1 | 0 | 512 | -57085791
| PP |  | Pražec dřevěný výhybkový dub skupina 4 2600x260x150 | [14 empty] | PP | 0
3 | M | 5956122025 | Pražec dřevěný výhybkový dub skupina 4 2700x260x150 | kus | 42 |  | 0 | Sborník UOŽI 01 2024 |  | základní |  | 0 | 0.10073 | 4.2307 | 0 | 0 | 512 | M | 0 | ROZPOCET | 0 | 0 | 0 | 0 | 0 | 1 | 0 | 512 | 1954125980
| PP |  | Pražec dřevěný výhybkový dub skupina 4 2700x260x150 | [14 empty] | PP | 0
4 | M | 5956122030 | Pražec dřevěný výhybkový dub skupina 4 2800x260x150 | kus | 38 |  | 0 | Sborník UOŽI 01 2024 |  | základní |  | 0 | 0.10446 | 3.9695 | 0 | 0 | 512 | M | 0 | ROZPOCET | 0 | 0 | 0 | 0 | 0 | 1 | 0 | 512 | -1440754503
| PP |  | Pražec dřevěný výhybkový dub skupina 4 2800x260x150 | [14 empty] | PP | 0
5 | M | 5956122035 | Pražec dřevěný výhybkový dub skupina 4 2900x260x150 | kus | 24 |  | 0 | Sborník UOŽI 01 2024 |  | základní |  | 0 | 0.10819 | 2.5966 | 0 | 0 | 512 | M | 0 | ROZPOCET | 0 | 0 | 0 | 0 | 0 | 1 | 0 | 512 | 583606880
| PP |  | Pražec dřevěný výhybkový dub skupina 4 2900x260x150 | [14 empty] | PP | 0
6 | M | 5956122040 | Pražec dřevěný výhybkový dub skupina 4 3000x260x150 | kus | 21 |  | 0 | Sborník UOŽI 01 2024 |  | základní |  | 0 | 0.11192 | 2.3503 | 0 | 0 | 512 | M | 0 | ROZPOCET | 0 | 0 | 0 | 0 | 0 | 1 | 0 | 512 | 1867537990
| PP |  | Pražec dřevěný výhybkový dub skupina 4 3000x260x150 | [14 empty] | PP | 0
7 | M | 5956122045 | Pražec dřevěný výhybkový dub skupina 4 3100x260x150 | kus | 17 |  | 0 | Sborník UOŽI 01 2024 |  | základní |  | 0 | 0.11565 | 1.9661 | 0 | 0 | 512 | M | 0 | ROZPOCET | 0 | 0 | 0 | 0 | 0 | 1 | 0 | 512 | 1257360241
| PP |  | Pražec dřevěný výhybkový dub skupina 4 3100x260x150 | [14 empty] | PP | 0
8 | M | 5956122050 | Pražec dřevěný výhybkový dub skupina 4 3200x260x150 | kus | 18 |  | 0 | Sborník UOŽI 01 2024 |  | základní |  | 0 | 0.11938 | 2.1488 | 0 | 0 | 512 | M | 0 | ROZPOCET | 0 | 0 | 0 | 0 | 0 | 1 | 0 | 512 | -1407240033
| PP |  | Pražec dřevěný výhybkový dub skupina 4 3200x260x150 | [14 empty] | PP | 0
9 | M | 5956122055 | Pražec dřevěný výhybkový dub skupina 4 3300x260x150 | kus | 16 |  | 0 | Sborník UOŽI 01 2024 |  | základní |  | 0 | 0.12312 | 1.9699 | 0 | 0 | 512 | M | 0 | ROZPOCET | 0 | 0 | 0 | 0 | 0 | 1 | 0 | 512 | -75808423
| PP |  | Pražec dřevěný výhybkový dub skupina 4 3300x260x150 | [14 empty] | PP | 0
10 | M | 5956122060 | Pražec dřevěný výhybkový dub skupina 4 3400x260x150 | kus | 17 |  | 0 | Sborník UOŽI 01 2024 |  | základní |  | 0 | 0.12685 | 2.1564 | 0 | 0 | 512 | M | 0 | ROZPOCET | 0 | 0 | 0 | 0 | 0 | 1 | 0 | 512 | -1290428385
| PP |  | Pražec dřevěný výhybkový dub skupina 4 3400x260x150 | [14 empty] | PP | 0
11 | M | 5956122065 | Pražec dřevěný výhybkový dub skupina 4 3500x260x150 | kus | 13 |  | 0 | Sborník UOŽI 01 2024 |  | základní |  | 0 | 0.13058 | 1.6975 | 0 | 0 | 512 | M | 0 | ROZPOCET | 0 | 0 | 0 | 0 | 0 | 1 | 0 | 512 | -1926703210
| PP |  | Pražec dřevěný výhybkový dub skupina 4 3500x260x150 | [14 empty] | PP | 0
12 | M | 5956122070 | Pražec dřevěný výhybkový dub skupina 4 3600x260x150 | kus | 16 |  | 0 | Sborník UOŽI 01 2024 |  | základní |  | 0 | 0.13431 | 2.149 | 0 | 0 | 512 | M | 0 | ROZPOCET | 0 | 0 | 0 | 0 | 0 | 1 | 0 | 512 | 499210681
| PP |  | Pražec dřevěný výhybkový dub skupina 4 3600x260x150 | [14 empty] | PP | 0
13 | M | 5956122075 | Pražec dřevěný výhybkový dub skupina 4 3700x260x150 | kus | 12 |  | 0 | Sborník UOŽI 01 2024 |  | základní |  | 0 | 0.13804 | 1.6565 | 0 | 0 | 512 | M | 0 | ROZPOCET | 0 | 0 | 0 | 0 | 0 | 1 | 0 | 512 | 1952139963
| PP |  | Pražec dřevěný výhybkový dub skupina 4 3700x260x150 | [14 empty] | PP | 0
14 | M | 5956122080 | Pražec dřevěný výhybkový dub skupina 4 3800x260x150 | kus | 11 |  | 0 | Sborník UOŽI 01 2024 |  | základní |  | 0 | 0.14177 | 1.5595 | 0 | 0 | 512 | M | 0 | ROZPOCET | 0 | 0 | 0 | 0 | 0 | 1 | 0 | 512 | -1005287535
| PP |  | Pražec dřevěný výhybkový dub skupina 4 3800x260x150 | [14 empty] | PP | 0
15 | M | 5956122085 | Pražec dřevěný výhybkový dub skupina 4 3900x260x150 | kus | 13 |  | 0 | Sborník UOŽI 01 2024 |  | základní |  | 0 | 0.1455 | 1.8915 | 0 | 0 | 512 | M | 0 | ROZPOCET | 0 | 0 | 0 | 0 | 0 | 1 | 0 | 512 | 297146802
| PP |  | Pražec dřevěný výhybkový dub skupina 4 3900x260x150 | [14 empty] | PP | 0
16 | M | 5956122090 | Pražec dřevěný výhybkový dub skupina 4 4000x260x150 | kus | 11 |  | 0 | Sborník UOŽI 01 2024 |  | základní |  | 0 | 0.14923 | 1.6415 | 0 | 0 | 512 | M | 0 | ROZPOCET | 0 | 0 | 0 | 0 | 0 | 1 | 0 | 512 | 1193613129
| PP |  | Pražec dřevěný výhybkový dub skupina 4 4000x260x150 | [14 empty] | PP | 0
17 | M | 5956122095 | Pražec dřevěný výhybkový dub skupina 4 4100x260x150 | kus | 12 |  | 0 | Sborník UOŽI 01 2024 |  | základní |  | 0 | 0.15296 | 1.8355 | 0 | 0 | 512 | M | 0 | ROZPOCET | 0 | 0 | 0 | 0 | 0 | 1 | 0 | 512 | -1628996900
| PP |  | Pražec dřevěný výhybkový dub skupina 4 4100x260x150 | [14 empty] | PP | 0
18 | M | 5956122100 | Pražec dřevěný výhybkový dub skupina 4 4200x260x150 | kus | 10 |  | 0 | Sborník UOŽI 01 2024 |  | základní |  | 0 | 0.15669 | 1.5669 | 0 | 0 | 512 | M | 0 | ROZPOCET | 0 | 0 | 0 | 0 | 0 | 1 | 0 | 512 | -1596700163
| PP |  | Pražec dřevěný výhybkový dub skupina 4 4200x260x150 | [14 empty] | PP | 0
19 | M | 5956122105 | Pražec dřevěný výhybkový dub skupina 4 4300x260x150 | kus | 13 |  | 0 | Sborník UOŽI 01 2024 |  | základní |  | 0 | 0.16042 | 2.0855 | 0 | 0 | 512 | M | 0 | ROZPOCET | 0 | 0 | 0 | 0 | 0 | 1 | 0 | 512 | 239963097
| PP |  | Pražec dřevěný výhybkový dub skupina 4 4300x260x150 | [14 empty] | PP | 0
20 | M | 5956122110 | Pražec dřevěný výhybkový dub skupina 4 4400x260x150 | kus | 11 |  | 0 | Sborník UOŽI 01 2024 |  | základní |  | 0 | 0.16415 | 1.8056 | 0 | 0 | 512 | M | 0 | ROZPOCET | 0 | 0 | 0 | 0 | 0 | 1 | 0 | 512 | 430404699
| PP |  | Pražec dřevěný výhybkový dub skupina 4 4400x260x150 | [14 empty] | PP | 0
21 | M | 5956122115 | Pražec dřevěný výhybkový dub skupina 4 4500x260x150 | kus | 9 |  | 0 | Sborník UOŽI 01 2024 |  | základní |  | 0 | 0.16788 | 1.5109 | 0 | 0 | 512 | M | 0 | ROZPOCET | 0 | 0 | 0 | 0 | 0 | 1 | 0 | 512 | 164766534
| PP |  | Pražec dřevěný výhybkový dub skupina 4 4500x260x150 | [14 empty] | PP | 0
22 | M | 5956122120 | Pražec dřevěný výhybkový dub skupina 4 4600x260x150 | kus | 2 |  | 0 | Sborník UOŽI 01 2024 |  | základní |  | 0 | 0.17162 | 0.34324 | 0 | 0 | 512 | M | 0 | ROZPOCET | 0 | 0 | 0 | 0 | 0 | 1 | 0 | 512 | -47809747
| PP |  | Pražec dřevěný výhybkový dub skupina 4 4600x260x150 | [14 empty] | PP | 0
41 | M | 5961148110 | Srdcovka prodloužená JS49 1:7,5-190 pravá o 1200 mm | kus | 1 |  | 0 | Sborník UOŽI 01 2024 |  | základní |  | 0 | 0.68 | 0.68 | 0 | 0 | 512 | M | 0 | ROZPOCET | 0 | 0 | 0 | 0 | 0 | 1 | 0 | 512 | -479964189
| PP |  | Srdcovka prodloužená JS49 1:7,5-190 pravá o 1200 mm | [14 empty] | PP | 0
| P |  | Poznámka k položce: Srdcovka-S49-1:7,5-190-ZP+2600 P (ŽST Cheb - VČ31) | [14 empty] | P | 0
42 | M | 5961148155 | Srdcovka prodloužená JS49 1:12-500 levá o 1400 mm | kus | 1 |  | 0 | Sborník UOŽI 01 2024 |  | základní |  | 0 | 1.42 | 1.42 | 0 | 0 | 512 | M | 0 | ROZPOCET | 0 | 0 | 0 | 0 | 0 | 1 | 0 | 512 | -1144821012
| PP |  | Srdcovka prodloužená JS49 1:12-500 levá o 1400 mm | [14 empty] | PP | 0
| P |  | Poznámka k položce: Srdcovka-S49-1:12-500-ZP+2600 L (ŽST Cheb - VČ32)+transformace | [14 empty] | P | 0
43 | M | 5961148155 | Srdcovka prodloužená JS49 1:12-500 levá o 1400 mm | kus | 1 |  | 0 | Sborník UOŽI 01 2024 |  | základní |  | 0 | 1.42 | 1.42 | 0 | 0 | 512 | M | 0 | ROZPOCET | 0 | 0 | 0 | 0 | 0 | 1 | 0 | 512 | 758063177
| PP |  | Srdcovka prodloužená JS49 1:12-500 levá o 1400 mm | [14 empty] | PP | 0
| P |  | Poznámka k položce: Srdcovka-S49-1:12-500-ZP+2600 L (ŽST Cheb - VČ34) | [14 empty] | P | 0
44 | M | 5961148130 | Srdcovka prodloužená JS49 1:9-300 pravá o 1400 mm | kus | 1 |  | 0 | Sborník UOŽI 01 2024 |  | základní |  | 0 | 1.19 | 1.19 | 0 | 0 | 512 | M | 0 | ROZPOCET | 0 | 0 | 0 | 0 | 0 | 1 | 0 | 512 | 1953675356
| PP |  | Srdcovka prodloužená JS49 1:9-300 pravá o 1400 mm | [14 empty] | PP | 0
| P |  | Poznámka k položce: Srdcovka-S49-1:9-300-ZP+1400 P (ŽST Cheb - VČ35) + transformace (1350/245) - (ŽST Cheb - VČ 35) + větší prodloužení, než je základní - začátek srdcovky - Lp-přímá (ŽST Cheb - VČ35) + vložení LIS - začátek srdcovky - Pp-odbočka střed LISu od důlčíku 4,5 m (ŽST Cheb - VČ35) | [14 empty] | P | 0
45 | M | 5961149065 | Přídržnice Kn60 výhybky jednoduché JS49 1:12-500 5500 mm ohnutá | kus | 3 |  | 0 | Sborník UOŽI 01 2024 |  | základní |  | 0 | 0.17 | 0.51 | 0 | 0 | 512 | M | 0 | ROZPOCET | 0 | 0 | 0 | 0 | 0 | 1 | 0 | 512 | 1938039184
| PP |  | Přídržnice Kn60 výhybky jednoduché JS49 1:12-500 5500 mm ohnutá | [14 empty] | PP | 0
| P |  | Poznámka k položce: VČ30, VČ32, VČ34 | [14 empty] | P | 0
29 | M | 5958128010 | Komplety ŽS 4 (šroub RS 1, matice M 24, dvojitý pružný kroužek Fe6, svěrka ŽS4) | kus | 1588 |  | 0 | Sborník UOŽI 01 2024 |  | základní |  | 0 | 0.00123 | 1.9532 | 0 | 0 | 512 | M | 0 | ROZPOCET | 0 | 0 | 0 | 0 | 0 | 1 | 0 | 512 | -716058406
| PP |  | Komplety ŽS 4 (šroub RS 1, matice M 24, dvojitý pružný kroužek Fe6, svěrka ŽS4) | [14 empty] | PP | 0
30 | M | 5958134035 | Součásti upevňovací svěrka VT2 | kus | 641 |  | 0 | Sborník UOŽI 01 2024 |  | základní |  | 0 | 0.00082 | 0.52562 | 0 | 0 | 512 | M | 0 | ROZPOCET | 0 | 0 | 0 | 0 | 0 | 1 | 0 | 512 | -110859892
| PP |  | Součásti upevňovací svěrka VT2 | [14 empty] | PP | 0
31 | M | 5958134040 | Součásti upevňovací kroužek pružný dvojitý Fe 6 | kus | 6509 |  | 0 | Sborník UOŽI 01 2024 |  | základní |  | 0 | 9e-05 | 0.58581 | 0 | 0 | 512 | M | 0 | ROZPOCET | 0 | 0 | 0 | 0 | 0 | 1 | 0 | 512 | -1147904789
| PP |  | Součásti upevňovací kroužek pružný dvojitý Fe 6 | [14 empty] | PP | 0
32 | M | 5958134042 | Součásti upevňovací šroub svěrkový T10 (M24x80) | kus | 747 |  | 0 | Sborník UOŽI 01 2024 |  | základní |  | 0 | 0.00032 | 0.23904 | 0 | 0 | 512 | M | 0 | ROZPOCET | 0 | 0 | 0 | 0 | 0 | 1 | 0 | 512 | 476970574
| PP |  | Součásti upevňovací šroub svěrkový T10 (M24x80) | [14 empty] | PP | 0
33 | M | 5958134115 | Součásti upevňovací matice M24 | kus | 747 |  | 0 | Sborník UOŽI 01 2024 |  | základní |  | 0 | 0.00015 | 0.11205 | 0 | 0 | 512 | M | 0 | ROZPOCET | 0 | 0 | 0 | 0 | 0 | 1 | 0 | 512 | -913641914
| PP |  | Součásti upevňovací matice M24 | [14 empty] | PP | 0
34 | M | 5958134075 | Součásti upevňovací vrtule R1(145) | kus | 3346 |  | 0 | Sborník UOŽI 01 2024 |  | základní |  | 0 | 0.00052 | 1.7399 | 0 | 0 | 512 | M | 0 | ROZPOCET | 0 | 0 | 0 | 0 | 0 | 1 | 0 | 512 | -410540659
| PP |  | Součásti upevňovací vrtule R1(145) | [14 empty] | PP | 0
35 | M | 5958134080 | Součásti upevňovací vrtule R2 (160) | kus | 2062 |  | 0 | Sborník UOŽI 01 2024 |  | základní |  | 0 | 0.00057 | 1.1753 | 0 | 0 | 512 | M | 0 | ROZPOCET | 0 | 0 | 0 | 0 | 0 | 1 | 0 | 512 | -2064662460
| PP |  | Součásti upevňovací vrtule R2 (160) | [14 empty] | PP | 0
36 | M | 5958158005 | Podložka pryžová pod patu kolejnice S49 183/126/6 | kus | 1024 |  | 0 | Sborník UOŽI 01 2024 |  | základní |  | 0 | 0.00018 | 0.18432 | 0 | 0 | 512 | M | 0 | ROZPOCET | 0 | 0 | 0 | 0 | 0 | 1 | 0 | 512 | -1023876525
| PP |  | Podložka pryžová pod patu kolejnice S49 183/126/6 | [14 empty] | PP | 0
37 | M | 5958158070 | Podložka polyetylenová pod podkladnici 380/160/2 (S4, R4) | kus | 972 |  | 0 | Sborník UOŽI 01 2024 |  | základní |  | 0 | 9e-05 | 0.08748 | 0 | 0 | 512 | M | 0 | ROZPOCET | 0 | 0 | 0 | 0 | 0 | 1 | 0 | 512 | -894781987
| PP |  | Podložka polyetylenová pod podkladnici 380/160/2 (S4, R4) | [14 empty] | PP | 0
38 | M | 5957131002 | Lepený izolovaný styk tv. S49 (49E1) délky 2,70 m | kus | 6 |  | 0 | Sborník UOŽI 01 2024 |  | základní |  | 0 | 0.177 | 1.062 | 0 | 0 | 512 | M | 0 | ROZPOCET | 0 | 0 | 0 | 0 | 0 | 1 | 0 | 512 | 1718120963
| PP |  | Lepený izolovaný styk tv. S49 (49E1) délky 2,70 m | [14 empty] | PP | 0
46 | M | 5957131055 | Lepený izolovaný styk tv. S49 (49E1) délky 4,50 m | kus | 2 |  | 0 | Sborník UOŽI 01 2024 |  | základní |  | 0 | 0.26889 | 0.53778 | 0 | 0 | 512 | M | 0 | ROZPOCET | 0 | 0 | 0 | 0 | 0 | 1 | 0 | 512 | 1410961625
| PP |  | Lepený izolovaný styk tv. S49 (49E1) délky 4,50 m | [14 empty] | PP | 0
39 | M | 5958173000 | Polyetylenové pásy v kotoučích | m2 | 90 |  | 0 | Sborník UOŽI 01 2024 |  | základní |  | 0 | 0.001 | 0.09 | 0 | 0 | 512 | M | 0 | ROZPOCET | 0 | 0 | 0 | 0 | 0 | 1 | 0 | 512 | 920217947
| PP |  | Polyetylenové pásy v kotoučích | [14 empty] | PP | 0
40 | M | 5957201010 | Kolejnice užité tv. S49 | m | 289 |  | 0 | Sborník UOŽI 01 2024 |  | základní |  | 0 | 0 | 0 | 0 | 0 | 512 | M | 0 | ROZPOCET | 0 | 0 | 0 | 0 | 0 | 1 | 0 | 512 | 295401870
| PP |  | Kolejnice užité tv. S49 | [14 empty] | PP | 0
47 | M | 5958110080 | Vysokopevnostní svorník M24 x 310 mm | kus | 1 |  | 0 | Sborník UOŽI 01 2024 |  | základní |  | 0 | 0.00164 | 0.00164 | 0 | 0 | 512 | M | 0 | ROZPOCET | 0 | 0 | 0 | 0 | 0 | 1 | 0 | 512 | -1559512019
| PP |  | Vysokopevnostní svorník M24 x 310 mm | [14 empty] | PP | 0
| P |  | Poznámka k položce: vč. kuželové podložky, kuželové pánve, podložky šikmé a matice M24 x 2 (dvojitě) | [14 empty] | P | 0
48 | M | 5958110090 | Vysokopevnostní svorník M24 x 330 mm | kus | 1 |  | 0 | Sborník UOŽI 01 2024 |  | základní |  | 0 | 0.0017 | 0.0017 | 0 | 0 | 512 | M | 0 | ROZPOCET | 0 | 0 | 0 | 0 | 0 | 1 | 0 | 512 | -962840197
| PP |  | Vysokopevnostní svorník M24 x 330 mm | [14 empty] | PP | 0
| P |  | Poznámka k položce: vč. kuželové podložky, kuželové pánve, podložky šikmé a matice M24 x 2 (dvojitě) | [14 empty] | P | 0
49 | M | 5958110100 | Vysokopevnostní svorník M24 x 350 mm | kus | 2 |  | 0 | Sborník UOŽI 01 2024 |  | základní |  | 0 | 0.00175 | 0.0035 | 0 | 0 | 512 | M | 0 | ROZPOCET | 0 | 0 | 0 | 0 | 0 | 1 | 0 | 512 | 1041763466
| PP |  | Vysokopevnostní svorník M24 x 350 mm | [14 empty] | PP | 0
| P |  | Poznámka k položce: vč. kuželové podložky, kuželové pánve, podložky šikmé a matice M24 x 2 (dvojitě) | [14 empty] | P | 0
50 | M | 5958110110 | Vysokopevnostní svorník M24 x 370 mm | kus | 2 |  | 0 | Sborník UOŽI 01 2024 |  | základní |  | 0 | 0.00182 | 0.00364 | 0 | 0 | 512 | M | 0 | ROZPOCET | 0 | 0 | 0 | 0 | 0 | 1 | 0 | 512 | -1312812279
| PP |  | Vysokopevnostní svorník M24 x 370 mm | [14 empty] | PP | 0
| P |  | Poznámka k položce: vč. kuželové podložky, kuželové pánve, podložky šikmé a matice M24 x 2 (dvojitě) | [14 empty] | P | 0
51 | M | 5958110130 | Vysokopevnostní svorník M24 x 410 mm | kus | 1 |  | 0 | Sborník UOŽI 01 2024 |  | základní |  | 0 | 0.00194 | 0.00194 | 0 | 0 | 512 | M | 0 | ROZPOCET | 0 | 0 | 0 | 0 | 0 | 1 | 0 | 512 | 751108630
| PP |  | Vysokopevnostní svorník M24 x 410 mm | [14 empty] | PP | 0
| P |  | Poznámka k položce: vč. kuželové podložky, kuželové pánve, podložky šikmé a matice M24 x 2 (dvojitě) | [14 empty] | P | 0
52 | M | 5958110140 | Vysokopevnostní svorník M24 x 430 mm | kus | 1 |  | 0 | Sborník UOŽI 01 2024 |  | základní |  | 0 | 0.002 | 0.002 | 0 | 0 | 512 | M | 0 | ROZPOCET | 0 | 0 | 0 | 0 | 0 | 1 | 0 | 512 | -1034016074
| PP |  | Vysokopevnostní svorník M24 x 430 mm | [14 empty] | PP | 0
| P |  | Poznámka k položce: vč. kuželové podložky, kuželové pánve, podložky šikmé a matice M24 x 2 (dvojitě) | [14 empty] | P | 0

## A.2.3 - Práce SSZT a SEE
{46b54ae0-ed9b-4ba9-9dc4-6ffde7ebbfbf}
2
| KRYCÍ LIST SOUPISU PRACÍ | [7 empty] | v --- níže se nacházejí doplnkové a pomocné údaje k sestavám --- v | [8 empty] | False
Stavba:
Oprava staničních kolejí a výhybek v ŽST Cheb
Objekt:
A.2 - TSO výhybek č. 30, 31, 32, 34, 35, 37
Soupis:
A.2.3 - Práce SSZT a SEE
| KSO: |  |  |  |  | CC-CZ:
| Místo: |  | ŽST Cheb |  |  | Datum: | 12. 1. 2024
| Zadavatel: |  |  |  |  | IČ: | 70994234
|  | Správa železnic, s.o.; OŘ UNL - ST K. Vary |  |  |  | DIČ: | CZ70994234
| Uchazeč: |  |  |  |  | IČ: | Vyplň údaj
|  | Vyplň údaj |  |  |  | DIČ: | Vyplň údaj
| Projektant: |  |  |  |  | IČ:
DIČ:
| Zpracovatel: |  |  |  |  | IČ:
|  | Ing. Monika Roztočilová, DiS. |  |  |  | DIČ:
Poznámka:
| Cena bez DPH | [5 empty] | 0
|  |  | Základ daně |  |  | Sazba daně | Výše daně
| DPH | základní | 0 |  |  | 21% | 0
|  | snížená | 0 |  |  | 12% | 0
|  | zákl. přenesená | 0 |  |  | 21% | 0
|  | sníž. přenesená | 0 |  |  | 12% | 0
|  | nulová | 0 |  |  | 0% | 0
| Cena s DPH |  |  | v | CZK |  | 0
| Projektant |  |  | Zpracovatel
| Datum a podpis: |  | Razítko | Datum a podpis: |  |  | Razítko
| Objednavatel |  |  | Uchazeč
| Datum a podpis: |  | Razítko | Datum a podpis: |  |  | Razítko
REKAPITULACE ČLENĚNÍ SOUPISU PRACÍ
Stavba:
Oprava staničních kolejí a výhybek v ŽST Cheb
Objekt:
A.2 - TSO výhybek č. 30, 31, 32, 34, 35, 37
Soupis:
A.2.3 - Práce SSZT a SEE
Místo: |  |  | ŽST Cheb |  |  | Datum: | 12. 1. 2024
Zadavatel: |  |  | Správa železnic, s.o.; OŘ UNL - ST K. Vary |  |  | Projektant:
Uchazeč: |  |  | Vyplň údaj |  |  | Zpracovatel: | Ing. Monika Roztočilová, DiS.
Kód dílu - Popis | [6 empty] | Cena celkem [CZK]
Náklady ze soupisu prací | [6 empty] | 0 | [11 empty] | -1
SOUPIS PRACÍ
Stavba:
Oprava staničních kolejí a výhybek v ŽST Cheb
Objekt:
A.2 - TSO výhybek č. 30, 31, 32, 34, 35, 37
Soupis:
A.2.3 - Práce SSZT a SEE
Místo: |  |  | ŽST Cheb |  |  | Datum: | 12. 1. 2024
Zadavatel: |  |  | Správa železnic, s.o.; OŘ UNL - ST K. Vary |  |  | Projektant:
Uchazeč: |  |  | Vyplň údaj |  |  | Zpracovatel: | Ing. Monika Roztočilová, DiS.
PČ | Typ | Kód | Popis | MJ | Množství | J.cena [CZK] | Cena celkem [CZK] | Cenová soustava |  | DPH | J. Nh [h] | Nh celkem [h] | J. hmotnost [t] | Hmotnost celkem [t] | J. suť [t] | Suť Celkem [t]
Náklady soupisu celkem | [6 empty] | 0 |  |  |  |  | 0 |  | 0 |  | 0 |  | D | -1 | [10 empty] | 0
1 | K | 7493371010 | Demontáže zařízení na elektrickém ohřevu výhybek kompletní topné soupravy na výhybku tvaru 1:7,5-190, 1:9-190 | kus | 6 |  | 0 | Sborník UOŽI 01 2024 |  | základní |  | 0 | 0 | 0 | 0 | 0 | 512 | K | 0 |  |  |  | ROZPOCET | 0 | 0 | 0 | 0 | 0 | 1 | 0 | 512 | 1674314659
| PP |  | Demontáže zařízení na elektrickém ohřevu výhybek kompletní topné soupravy na výhybku tvaru 1:7,5-190, 1:9-190 - veškeré výstroje EOV na výhybce, topných tyčí, připojovacích skříněk, napájecích kabelů, oddělovacích transformátorů | [14 empty] | PP | 0
| P |  | Poznámka k položce: VČ30, VČ31, VČ32, VČ34, VČ35, VČ37 | [14 empty] | P | 0
2 | K | 7493371012 | Demontáže zařízení na elektrickém ohřevu výhybek kompletní topné soupravy na výhybku tvaru 1:12-500 | kus | 6 |  | 0 | Sborník UOŽI 01 2024 |  | základní |  | 0 | 0 | 0 | 0 | 0 | 512 | K | 0 |  |  |  | ROZPOCET | 0 | 0 | 0 | 0 | 0 | 1 | 0 | 512 | 1880064787
| PP |  | Demontáže zařízení na elektrickém ohřevu výhybek kompletní topné soupravy na výhybku tvaru 1:12-500 - veškeré výstroje EOV na výhybce, topných tyčí, připojovacích skříněk, napájecích kabelů, oddělovacích transformátorů | [14 empty] | PP | 0
| P |  | Poznámka k položce: VČ30, VČ31, VČ32, VČ34, VČ35, VČ37 | [14 empty] | P | 0
3 | K | 7493351022 | Montáž elektrického ohřevu výhybek (EOV) kompletní topné soupravy na jednoduchou výhybku soustavy S49, R65 a UIC60 s poloměrem odbočení 300 m | kus | 2 |  | 0 | Sborník UOŽI 01 2024 |  | základní |  | 0 | 0 | 0 | 0 | 0 | 512 | K | 0 |  |  |  | ROZPOCET | 0 | 0 | 0 | 0 | 0 | 1 | 0 | 512 | -1310604007
| PP |  | Montáž elektrického ohřevu výhybek (EOV) kompletní topné soupravy na jednoduchou výhybku soustavy S49, R65 a UIC60 s poloměrem odbočení 300 m - včetně kompletního vybavení topných tyčí, příchytek hlavic topných tyčí, pérových příchytek vlastních topných tyčí, připojovacích šňůr, chrániček pro tyto šňůry, připojovacích rozvodných skříněk vč. nosných konstrukcí těchto skříněk, dále topnice pro ohřev táhel všech přestavníků vč. sálavých desek a veškerého drobného spojovacího a upevňovacího materiálu | [14 empty] | PP | 0
| P |  | Poznámka k položce: VČ35, VČ37 | [14 empty] | P | 0
4 | K | 7493351024 | Montáž elektrického ohřevu výhybek (EOV) kompletní topné soupravy na jednoduchou výhybku soustavy S49, R65 a UIC60 s poloměrem odbočení 500 m | kus | 3 |  | 0 | Sborník UOŽI 01 2024 |  | základní |  | 0 | 0 | 0 | 0 | 0 | 512 | K | 0 |  |  |  | ROZPOCET | 0 | 0 | 0 | 0 | 0 | 1 | 0 | 512 | -1627546962
| PP |  | Montáž elektrického ohřevu výhybek (EOV) kompletní topné soupravy na jednoduchou výhybku soustavy S49, R65 a UIC60 s poloměrem odbočení 500 m - včetně kompletního vybavení topných tyčí, příchytek hlavic topných tyčí, pérových příchytek vlastních topných tyčí, připojovacích šňůr, chrániček pro tyto šňůry, připojovacích rozvodných skříněk vč. nosných konstrukcí těchto skříněk, dále topnice pro ohřev táhel všech přestavníků vč. sálavých desek a veškerého drobného spojovacího a upevňovacího materiálu | [14 empty] | PP | 0
| P |  | Poznámka k položce: VČ30, VČ32, VČ34 | [14 empty] | P | 0
15 | K | 7493351020 | Montáž elektrického ohřevu výhybek (EOV) kompletní topné soupravy na jednoduchou výhybku soustavy S49, R65 a UIC60 s poloměrem odbočení 190 m | kus | 1 |  | 0 | Sborník UOŽI 01 2024 |  | základní |  | 0 | 0 | 0 | 0 | 0 | 512 | K | 0 |  |  |  | ROZPOCET | 0 | 0 | 0 | 0 | 0 | 1 | 0 | 512 | 1413133711
| PP |  | Montáž elektrického ohřevu výhybek (EOV) kompletní topné soupravy na jednoduchou výhybku soustavy S49, R65 a UIC60 s poloměrem odbočení 190 m - včetně kompletního vybavení topných tyčí, příchytek hlavic topných tyčí, pérových příchytek vlastních topných tyčí, připojovacích šňůr, chrániček pro tyto šňůry, připojovacích rozvodných skříněk vč. nosných konstrukcí těchto skříněk, dále topnice pro ohřev táhel všech přestavníků vč. sálavých desek a veškerého drobného spojovacího a upevňovacího materiálu | [14 empty] | PP | 0
| P |  | Poznámka k položce: VČ31 | [14 empty] | P | 0
5 | K | 7591017030 | Demontáž elektromotorického přestavníku z výhybky s kontrolou jazyků | kus | 6 |  | 0 | Sborník UOŽI 01 2024 |  | základní |  | 0 | 0 | 0 | 0 | 0 | 512 | K | 0 |  |  |  | ROZPOCET | 0 | 0 | 0 | 0 | 0 | 1 | 0 | 512 | 232269386
| PP |  | Demontáž elektromotorického přestavníku z výhybky s kontrolou jazyků | [14 empty] | PP | 0
| P |  | Poznámka k položce: VČ30, VČ31, VČ32, VČ34, VČ35, VČ37 | [14 empty] | P | 0
6 | K | 7591017060 | Odpojení elektromotorického přestavníku z výhybky | kus | 6 |  | 0 | Sborník UOŽI 01 2024 |  | základní |  | 0 | 0 | 0 | 0 | 0 | 512 | K | 0 |  |  |  | ROZPOCET | 0 | 0 | 0 | 0 | 0 | 1 | 0 | 512 | 1462357981
| PP |  | Odpojení elektromotorického přestavníku z výhybky | [14 empty] | PP | 0
| P |  | Poznámka k položce: VČ30, VČ31, VČ32, VČ34, VČ35, VČ37 | [14 empty] | P | 0
7 | K | 7591015030 | Montáž elektromotorického přestavníku na výhybce s kontrolou jazyků s upevněním na pražci | kus | 6 |  | 0 | Sborník UOŽI 01 2024 |  | základní |  | 0 | 0 | 0 | 0 | 0 | 512 | K | 0 |  |  |  | ROZPOCET | 0 | 0 | 0 | 0 | 0 | 1 | 0 | 512 | 753931536
| PP |  | Montáž elektromotorického přestavníku na výhybce s kontrolou jazyků s upevněním na pražci - připevnění přestavníku pomocí připevňovací soupravy a zatažení kabelu s kabelovou formou do kabelového závěru, mechanické přezkoušení chodu, opravný nátěr. Bez zemních prací | [14 empty] | PP | 0
| P |  | Poznámka k položce: VČ30, VČ31, VČ32, VČ34, VČ35, VČ37 | [14 empty] | P | 0
8 | K | 7591015062 | Připojení elektromotorického přestavníku na výhybku s kontrolou jazyků | kus | 6 |  | 0 | Sborník UOŽI 01 2024 |  | základní |  | 0 | 0 | 0 | 0 | 0 | 512 | K | 0 |  |  |  | ROZPOCET | 0 | 0 | 0 | 0 | 0 | 1 | 0 | 512 | 147049070
| PP |  | Připojení elektromotorického přestavníku na výhybku s kontrolou jazyků - připojení a seřízení přestavníkové spojnice, montáž a seřízení kontrolního ústrojí | [14 empty] | PP | 0
| P |  | Poznámka k položce: VČ30, VČ31, VČ32, VČ34, VČ35, VČ37 | [14 empty] | P | 0
9 | K | 7497371630 | Demontáže zařízení trakčního vedení svodu propojení nebo ukolejnění na elektrizovaných tratích nebo v kolejových obvodech | kus | 10 |  | 0 | Sborník UOŽI 01 2024 |  | základní |  | 0 | 0 | 0 | 0 | 0 | 512 | K | 0 |  |  |  | ROZPOCET | 0 | 0 | 0 | 0 | 0 | 1 | 0 | 512 | 1328282500
| PP |  | Demontáže zařízení trakčního vedení svodu propojení nebo ukolejnění na elektrizovaných tratích nebo v kolejových obvodech - demontáž stávajícího zařízení se všemi pomocnými doplňujícími úpravami | [14 empty] | PP | 0
10 | K | 7497351560 | Montáž přímého ukolejnění na elektrizovaných tratích nebo v kolejových obvodech | kus | 10 |  | 0 | Sborník UOŽI 01 2024 |  | základní |  | 0 | 0 | 0 | 0 | 0 | 512 | K | 0 |  |  |  | ROZPOCET | 0 | 0 | 0 | 0 | 0 | 1 | 0 | 512 | -1399846329
| PP |  | Montáž přímého ukolejnění na elektrizovaných tratích nebo v kolejových obvodech | [14 empty] | PP | 0
11 | K | 7594107400 | Demontáž propojky kolíkové | kus | 40 |  | 0 | Sborník UOŽI 01 2024 |  | základní |  | 0 | 0 | 0 | 0 | 0 | 512 | K | 0 |  |  |  | ROZPOCET | 0 | 0 | 0 | 0 | 0 | 1 | 0 | 512 | 1361251504
| PP |  | Demontáž propojky kolíkové - demontáž matic a podložek, vyražení kolíků propojení ze stojiny kolejnice | [14 empty] | PP | 0
| VV |  | "VČ30" 7 |  | 7 | [12 empty] | VV | 0 | 2 | True | 0 | ROZPOCET
| VV |  | "VČ31" 6 |  | 6 | [12 empty] | VV | 0 | 2 | True | 0 | ROZPOCET
| VV |  | "VČ32" 6 |  | 6 | [12 empty] | VV | 0 | 2 | True | 0 | ROZPOCET
| VV |  | "VČ34" 7 |  | 7 | [12 empty] | VV | 0 | 2 | True | 0 | ROZPOCET
| VV |  | "VČ35" 7 |  | 7 | [12 empty] | VV | 0 | 2 | True | 0 | ROZPOCET
| VV |  | "VČ37" 7 |  | 7 | [12 empty] | VV | 0 | 2 | True | 0 | ROZPOCET
| VV |  | Součet |  | 40 | [12 empty] | VV | 0 | 4 | True | 1 | ROZPOCET
16 | K | 7594105400 | Montáž propojky kolíkové | kus | 40 |  | 0 | Sborník UOŽI 01 2024 |  | základní |  | 0 | 0 | 0 | 0 | 0 | 512 | K | 0 |  |  |  | ROZPOCET | 0 | 0 | 0 | 0 | 0 | 1 | 0 | 512 | 1790403705
| PP |  | Montáž propojky kolíkové - naražení kolíků do děr ve stojině kolejnice, nasazení podložky a dotažení matice | [14 empty] | PP | 0
| VV |  | "VČ30" 7 |  | 7 | [12 empty] | VV | 0 | 2 | True | 0 | ROZPOCET
| VV |  | "VČ31" 6 |  | 6 | [12 empty] | VV | 0 | 2 | True | 0 | ROZPOCET
| VV |  | "VČ32" 6 |  | 6 | [12 empty] | VV | 0 | 2 | True | 0 | ROZPOCET
| VV |  | "VČ34" 7 |  | 7 | [12 empty] | VV | 0 | 2 | True | 0 | ROZPOCET
| VV |  | "VČ35" 7 |  | 7 | [12 empty] | VV | 0 | 2 | True | 0 | ROZPOCET
| VV |  | "VČ37" 7 |  | 7 | [12 empty] | VV | 0 | 2 | True | 0 | ROZPOCET
| VV |  | Součet |  | 40 | [12 empty] | VV | 0 | 4 | True | 1 | ROZPOCET
13 | K | 7592007070 | Demontáž počítacího bodu počítače náprav PZN 1 | kus | 8 |  | 0 | Sborník UOŽI 01 2024 |  | základní |  | 0 | 0 | 0 | 0 | 0 | 512 | K | 0 |  |  |  | ROZPOCET | 0 | 0 | 0 | 0 | 0 | 1 | 0 | 512 | 1130030461
| PP |  | Demontáž počítacího bodu počítače náprav PZN 1 | [14 empty] | PP | 0
14 | K | 7592005070 | Montáž počítacího bodu počítače náprav PZN 1 | kus | 8 |  | 0 | Sborník UOŽI 01 2024 |  | základní |  | 0 | 0 | 0 | 0 | 0 | 512 | K | 0 |  |  |  | ROZPOCET | 0 | 0 | 0 | 0 | 0 | 1 | 0 | 512 | 1937962391
| PP |  | Montáž počítacího bodu počítače náprav PZN 1 - uložení a připevnění na určené místo, seřízení polohy, přezkoušení | [14 empty] | PP | 0
17 | K | 5911527030 | Demontáž čelisťového závěru výhybky jednoduché bez žlabového pražce soustavy S49 | kus | 8 |  | 0 | Sborník UOŽI 01 2024 |  | základní |  | 0 | 0 | 0 | 0 | 0 | 4 | K | 0 |  |  |  | ROZPOCET | 0 | 0 | 0 | 0 | 0 | 1 | 0 | 4 | -186677727
| PP |  | Demontáž čelisťového závěru výhybky jednoduché bez žlabového pražce soustavy S49 Poznámka: 1. V cenách jsou započteny náklady na demontáž a naložení na dopravní prostředek. | [14 empty] | PP | 0
| P |  | Poznámka k položce: Závěr=kus | [14 empty] | P | 0
| VV |  | "VČ30" 1 |  | 1 | [12 empty] | VV | 0 | 2 | True | 0 | ROZPOCET
| VV |  | "VČ31" 1 |  | 1 | [12 empty] | VV | 0 | 2 | True | 0 | ROZPOCET
| VV |  | "VČ32" 2 |  | 2 | [12 empty] | VV | 0 | 2 | True | 0 | ROZPOCET
| VV |  | "VČ34" 2 |  | 2 | [12 empty] | VV | 0 | 2 | True | 0 | ROZPOCET
| VV |  | "VČ35" 1 |  | 1 | [12 empty] | VV | 0 | 2 | True | 0 | ROZPOCET
| VV |  | "VČ37" 1 |  | 1 | [12 empty] | VV | 0 | 2 | True | 0 | ROZPOCET
| VV |  | Součet |  | 8 | [12 empty] | VV | 0 | 4 | True | 1 | ROZPOCET
18 | K | 5911529030 | Montáž čelisťového závěru výhybky jednoduché bez žlabového pražce soustavy S49 | kus | 8 |  | 0 | Sborník UOŽI 01 2024 |  | základní |  | 0 | 0 | 0 | 0 | 0 | 4 | K | 0 |  |  |  | ROZPOCET | 0 | 0 | 0 | 0 | 0 | 1 | 0 | 4 | 1790045377
| PP |  | Montáž čelisťového závěru výhybky jednoduché bez žlabového pražce soustavy S49 Poznámka: 1. V cenách jsou započteny náklady na montáž, přezkoušení chodu výhybky, provedení západkové zkoušky a ošetření kluzných částí závěru mazivem. 2. V cenách nejsou obsaženy náklady na dodávku materiálu. | [14 empty] | PP | 0
| VV |  | "VČ30" 1 |  | 1 | [12 empty] | VV | 0 | 2 | True | 0 | ROZPOCET
| VV |  | "VČ31" 1 |  | 1 | [12 empty] | VV | 0 | 2 | True | 0 | ROZPOCET
| VV |  | "VČ32" 2 |  | 2 | [12 empty] | VV | 0 | 2 | True | 0 | ROZPOCET
| VV |  | "VČ34" 2 |  | 2 | [12 empty] | VV | 0 | 2 | True | 0 | ROZPOCET
| VV |  | "VČ35" 1 |  | 1 | [12 empty] | VV | 0 | 2 | True | 0 | ROZPOCET
| VV |  | "VČ37" 1 |  | 1 | [12 empty] | VV | 0 | 2 | True | 0 | ROZPOCET
| VV |  | Součet |  | 8 | [12 empty] | VV | 0 | 4 | True | 1 | ROZPOCET
19 | K | 5911531030 | Seřízení čelisťového závěru výhybky jednoduché bez žlabového pražce soustavy S49 | kus | 8 |  | 0 | Sborník UOŽI 01 2024 |  | základní |  | 0 | 0 | 0 | 0 | 0 | 4 | K | 0 |  |  |  | ROZPOCET | 0 | 0 | 0 | 0 | 0 | 1 | 0 | 4 | -1485079871
| PP |  | Seřízení čelisťového závěru výhybky jednoduché bez žlabového pražce soustavy S49 Poznámka: 1. V cenách jsou započteny náklady na nastavení podzávorování, vymezení zdvihu, vůle háku, oprava polohy svěrací čelisti, vůli třmenů, přezkoušení chodu výhybky, provedení západkové zkoušky a ošetření kluzných částí výhybky mazivem. | [14 empty] | PP | 0
| VV |  | "VČ30" 1 |  | 1 | [12 empty] | VV | 0 | 2 | True | 0 | ROZPOCET
| VV |  | "VČ31" 1 |  | 1 | [12 empty] | VV | 0 | 2 | True | 0 | ROZPOCET
| VV |  | "VČ32" 2 |  | 2 | [12 empty] | VV | 0 | 2 | True | 0 | ROZPOCET
| VV |  | "VČ34" 2 |  | 2 | [12 empty] | VV | 0 | 2 | True | 0 | ROZPOCET
| VV |  | "VČ35" 1 |  | 1 | [12 empty] | VV | 0 | 2 | True | 0 | ROZPOCET
| VV |  | "VČ37" 1 |  | 1 | [12 empty] | VV | 0 | 2 | True | 0 | ROZPOCET
| VV |  | Součet |  | 8 | [12 empty] | VV | 0 | 4 | True | 1 | ROZPOCET

## A.3.1 - Práce na ŽSv
{78b7d71b-2aaa-4ba7-bda1-0904d096c757}
2
| KRYCÍ LIST SOUPISU PRACÍ | [7 empty] | v --- níže se nacházejí doplnkové a pomocné údaje k sestavám --- v | [8 empty] | False
Stavba:
Oprava staničních kolejí a výhybek v ŽST Cheb
Objekt:
A.3 - TSO výhybek č. 56, 57, 59, 61
Soupis:
A.3.1 - Práce na ŽSv
| KSO: |  |  |  |  | CC-CZ:
| Místo: |  | ŽST Cheb |  |  | Datum: | 12. 1. 2024
| Zadavatel: |  |  |  |  | IČ: | 70994234
|  | Správa železnic, s.o.; OŘ UNL - ST K. Vary |  |  |  | DIČ: | CZ70994234
| Uchazeč: |  |  |  |  | IČ: | Vyplň údaj
|  | Vyplň údaj |  |  |  | DIČ: | Vyplň údaj
| Projektant: |  |  |  |  | IČ:
DIČ:
| Zpracovatel: |  |  |  |  | IČ:
|  | Ing. Monika Roztočilová, DiS. |  |  |  | DIČ:
Poznámka:
| Cena bez DPH | [5 empty] | 0
|  |  | Základ daně |  |  | Sazba daně | Výše daně
| DPH | základní | 0 |  |  | 21% | 0
|  | snížená | 0 |  |  | 12% | 0
|  | zákl. přenesená | 0 |  |  | 21% | 0
|  | sníž. přenesená | 0 |  |  | 12% | 0
|  | nulová | 0 |  |  | 0% | 0
| Cena s DPH |  |  | v | CZK |  | 0
| Projektant |  |  | Zpracovatel
| Datum a podpis: |  | Razítko | Datum a podpis: |  |  | Razítko
| Objednavatel |  |  | Uchazeč
| Datum a podpis: |  | Razítko | Datum a podpis: |  |  | Razítko
REKAPITULACE ČLENĚNÍ SOUPISU PRACÍ
Stavba:
Oprava staničních kolejí a výhybek v ŽST Cheb
Objekt:
A.3 - TSO výhybek č. 56, 57, 59, 61
Soupis:
A.3.1 - Práce na ŽSv
Místo: |  |  | ŽST Cheb |  |  | Datum: | 12. 1. 2024
Zadavatel: |  |  | Správa železnic, s.o.; OŘ UNL - ST K. Vary |  |  | Projektant:
Uchazeč: |  |  | Vyplň údaj |  |  | Zpracovatel: | Ing. Monika Roztočilová, DiS.
Kód dílu - Popis | [6 empty] | Cena celkem [CZK]
Náklady ze soupisu prací | [6 empty] | 0 | [11 empty] | -1
SOUPIS PRACÍ
Stavba:
Oprava staničních kolejí a výhybek v ŽST Cheb
Objekt:
A.3 - TSO výhybek č. 56, 57, 59, 61
Soupis:
A.3.1 - Práce na ŽSv
Místo: |  |  | ŽST Cheb |  |  | Datum: | 12. 1. 2024
Zadavatel: |  |  | Správa železnic, s.o.; OŘ UNL - ST K. Vary |  |  | Projektant:
Uchazeč: |  |  | Vyplň údaj |  |  | Zpracovatel: | Ing. Monika Roztočilová, DiS.
PČ | Typ | Kód | Popis | MJ | Množství | J.cena [CZK] | Cena celkem [CZK] | Cenová soustava |  | DPH | J. Nh [h] | Nh celkem [h] | J. hmotnost [t] | Hmotnost celkem [t] | J. suť [t] | Suť Celkem [t]
Náklady soupisu celkem | [6 empty] | 0 |  |  |  |  | 0 |  | 281.3623 |  | 0 |  | D | -1 | [10 empty] | 0
1 | K | 5911005110 | Válečková stolička jazyka nadzvedávací demontáž s upevněním na patu kolejnice | kus | 16 |  | 0 | Sborník UOŽI 01 2024 |  | základní |  | 0 | 0 | 0 | 0 | 0 | 4 | K | 0 |  |  |  | ROZPOCET | 0 | 0 | 0 | 0 | 0 | 1 | 0 | 4 | -1650018229
| PP |  | Válečková stolička jazyka nadzvedávací demontáž s upevněním na patu kolejnice Poznámka: 1. V cenách jsou započteny náklady na provedení, nastavení funkčnosti stabilizátoru a ošetření součástí mazivem. 2. V cenách nejsou obsaženy náklady na dodávku materiálu. | [14 empty] | PP | 0
| VV |  | "VČ56" 4 |  | 4 | [12 empty] | VV | 0 | 2 | True | 0 | ROZPOCET
| VV |  | "VČ57" 4 |  | 4 | [12 empty] | VV | 0 | 2 | True | 0 | ROZPOCET
| VV |  | "VČ59" 4 |  | 4 | [12 empty] | VV | 0 | 2 | True | 0 | ROZPOCET
| VV |  | "VČ61" 4 |  | 4 | [12 empty] | VV | 0 | 2 | True | 0 | ROZPOCET
| VV |  | Součet |  | 16 | [12 empty] | VV | 0 | 4 | True | 1 | ROZPOCET
2 | K | 5911005210 | Válečková stolička jazyka nadzvedávací montáž s upevněním na patu kolejnice | kus | 16 |  | 0 | Sborník UOŽI 01 2024 |  | základní |  | 0 | 0 | 0 | 0 | 0 | 4 | K | 0 |  |  |  | ROZPOCET | 0 | 0 | 0 | 0 | 0 | 1 | 0 | 4 | 1473936540
| PP |  | Válečková stolička jazyka nadzvedávací montáž s upevněním na patu kolejnice Poznámka: 1. V cenách jsou započteny náklady na provedení, nastavení funkčnosti stabilizátoru a ošetření součástí mazivem. 2. V cenách nejsou obsaženy náklady na dodávku materiálu. | [14 empty] | PP | 0
| VV |  | "VČ56" 4 |  | 4 | [12 empty] | VV | 0 | 2 | True | 0 | ROZPOCET
| VV |  | "VČ57" 4 |  | 4 | [12 empty] | VV | 0 | 2 | True | 0 | ROZPOCET
| VV |  | "VČ59" 4 |  | 4 | [12 empty] | VV | 0 | 2 | True | 0 | ROZPOCET
| VV |  | "VČ61" 4 |  | 4 | [12 empty] | VV | 0 | 2 | True | 0 | ROZPOCET
| VV |  | Součet |  | 16 | [12 empty] | VV | 0 | 4 | True | 1 | ROZPOCET
3 | K | 5911005310 | Válečková stolička jazyka nadzvedávací seřízení s upevněním na patu kolejnice | kus | 16 |  | 0 | Sborník UOŽI 01 2024 |  | základní |  | 0 | 0 | 0 | 0 | 0 | 4 | K | 0 |  |  |  | ROZPOCET | 0 | 0 | 0 | 0 | 0 | 1 | 0 | 4 | -999369788
| PP |  | Válečková stolička jazyka nadzvedávací seřízení s upevněním na patu kolejnice Poznámka: 1. V cenách jsou započteny náklady na provedení, nastavení funkčnosti stabilizátoru a ošetření součástí mazivem. 2. V cenách nejsou obsaženy náklady na dodávku materiálu. | [14 empty] | PP | 0
| VV |  | "VČ56" 4 |  | 4 | [12 empty] | VV | 0 | 2 | True | 0 | ROZPOCET
| VV |  | "VČ57" 4 |  | 4 | [12 empty] | VV | 0 | 2 | True | 0 | ROZPOCET
| VV |  | "VČ59" 4 |  | 4 | [12 empty] | VV | 0 | 2 | True | 0 | ROZPOCET
| VV |  | "VČ61" 4 |  | 4 | [12 empty] | VV | 0 | 2 | True | 0 | ROZPOCET
| VV |  | Součet |  | 16 | [12 empty] | VV | 0 | 4 | True | 1 | ROZPOCET
4 | K | 5911309020 | Demontáž hákového závěru výhybky jednoduché jednozávěrové soustavy S49 | kus | 4 |  | 0 | Sborník UOŽI 01 2024 |  | základní |  | 0 | 0 | 0 | 0 | 0 | 4 | K | 0 |  |  |  | ROZPOCET | 0 | 0 | 0 | 0 | 0 | 1 | 0 | 4 | 1917762785
| PP |  | Demontáž hákového závěru výhybky jednoduché jednozávěrové soustavy S49 Poznámka: 1. V cenách jsou započteny náklady na demontáž závěru a naložení na dopravní prostředek. | [14 empty] | PP | 0
| P |  | Poznámka k položce: Závěr=kus | [14 empty] | P | 0
| VV |  | "VČ56" 1 |  | 1 | [12 empty] | VV | 0 | 2 | True | 0 | ROZPOCET
| VV |  | "VČ57" 1 |  | 1 | [12 empty] | VV | 0 | 2 | True | 0 | ROZPOCET
| VV |  | "VČ59" 1 |  | 1 | [12 empty] | VV | 0 | 2 | True | 0 | ROZPOCET
| VV |  | "VČ61" 1 |  | 1 | [12 empty] | VV | 0 | 2 | True | 0 | ROZPOCET
| VV |  | Součet |  | 4 | [12 empty] | VV | 0 | 4 | True | 1 | ROZPOCET
5 | K | 5911311020 | Montáž hákového závěru výhybky jednoduché jednozávěrové soustavy S49 | kus | 4 |  | 0 | Sborník UOŽI 01 2024 |  | základní |  | 0 | 0 | 0 | 0 | 0 | 4 | K | 0 |  |  |  | ROZPOCET | 0 | 0 | 0 | 0 | 0 | 1 | 0 | 4 | -1796512674
| PP |  | Montáž hákového závěru výhybky jednoduché jednozávěrové soustavy S49 Poznámka: 1. V cenách jsou započteny náklady na montáž a seřízení závěru, seřízení a přezkoušení chodu závěru, provedení západkové zkoušky a ošetření součástí mazivem. 2. V cenách nejsou obsaženy náklady na dodávku materiálu. | [14 empty] | PP | 0
| P |  | Poznámka k položce: Závěr=kus | [14 empty] | P | 0
| VV |  | "VČ56" 1 |  | 1 | [12 empty] | VV | 0 | 2 | True | 0 | ROZPOCET
| VV |  | "VČ57" 1 |  | 1 | [12 empty] | VV | 0 | 2 | True | 0 | ROZPOCET
| VV |  | "VČ59" 1 |  | 1 | [12 empty] | VV | 0 | 2 | True | 0 | ROZPOCET
| VV |  | "VČ61" 1 |  | 1 | [12 empty] | VV | 0 | 2 | True | 0 | ROZPOCET
| VV |  | Součet |  | 4 | [12 empty] | VV | 0 | 4 | True | 1 | ROZPOCET
6 | K | 5911313020 | Seřízení hákového závěru výhybky jednoduché jednozávěrové soustavy S49 | kus | 4 |  | 0 | Sborník UOŽI 01 2024 |  | základní |  | 0 | 0 | 0 | 0 | 0 | 4 | K | 0 |  |  |  | ROZPOCET | 0 | 0 | 0 | 0 | 0 | 1 | 0 | 4 | 1041442887
| PP |  | Seřízení hákového závěru výhybky jednoduché jednozávěrové soustavy S49 Poznámka: 1. V cenách jsou započteny náklady na demontáž nebo montáž součástí, seřízení zdvihu, rozevření a záklesu háku, mezery mezi jazykem a opornicí v místě první hákové stěžejky, oprava nebo výměna čepů a pouzder jazyků a vymezení vůlí závěru, seřízení výměníku a závěru, seřízení a přezkoušení chodu závěru, provedení západkové zkoušky a ošetření součástí mazivem. U kloubových jazyků vymezení vůle pouzder a čepů. 2. V cenách nejsou obsaženy náklady na dodávku materiálu. | [14 empty] | PP | 0
| P |  | Poznámka k položce: Závěr=kus | [14 empty] | P | 0
| VV |  | "VČ56" 1 |  | 1 | [12 empty] | VV | 0 | 2 | True | 0 | ROZPOCET
| VV |  | "VČ57" 1 |  | 1 | [12 empty] | VV | 0 | 2 | True | 0 | ROZPOCET
| VV |  | "VČ59" 1 |  | 1 | [12 empty] | VV | 0 | 2 | True | 0 | ROZPOCET
| VV |  | "VČ61" 1 |  | 1 | [12 empty] | VV | 0 | 2 | True | 0 | ROZPOCET
| VV |  | Součet |  | 4 | [12 empty] | VV | 0 | 4 | True | 1 | ROZPOCET
7 | K | 5906035030 | Souvislá výměna pražců současně s výměnou nebo čištěním KL pražce dřevěné výhybkové délky do 3 m | kus | 100 |  | 0 | Sborník UOŽI 01 2024 |  | základní |  | 0 | 0 | 0 | 0 | 0 | 4 | K | 0 |  |  |  | ROZPOCET | 0 | 0 | 0 | 0 | 0 | 1 | 0 | 4 | 302829243
| PP |  | Souvislá výměna pražců současně s výměnou nebo čištěním KL pražce dřevěné výhybkové délky do 3 m Poznámka: 1. V cenách jsou započteny náklady na demontáž upevňovadel, výměnu pražců, montáž upevňovadel a ošetření součástí mazivem. U nevystrojených a výhybkových pražců dřevěných vrtání otvorů pro vrtule, impregnaci otvorů včetně impregnačního materiálu. 2. V cenách nejsou obsaženy náklady na odstranění KL, rozrušení lavičky, podbití pražce, úpravu KL do profilu, snížení KL pod patou kolejnice, doplnění kameniva, dodávku materiálu, dopravu výzisku na skládku a skládkovné. | [14 empty] | PP | 0
| P |  | Poznámka k položce: dle montážního plánu Pražec=kus | [14 empty] | P | 0
| VV |  | VČ56 | [14 empty] | VV | 0 | 1 | True | 0 | ROZPOCET
| VV |  | "2-25" 24 |  | 24 | [12 empty] | VV | 0 | 2 | True | 0 | ROZPOCET
| VV |  | VČ57 | [14 empty] | VV | 0 | 1 | True | 0 | ROZPOCET
| VV |  | "2-25" 24 |  | 24 | [12 empty] | VV | 0 | 2 | True | 0 | ROZPOCET
| VV |  | VČ59 | [14 empty] | VV | 0 | 1 | True | 0 | ROZPOCET
| VV |  | "2-25" 24 |  | 24 | [12 empty] | VV | 0 | 2 | True | 0 | ROZPOCET
| VV |  | VČ61 | [14 empty] | VV | 0 | 1 | True | 0 | ROZPOCET
| VV |  | "04-01" 4 |  | 4 | [12 empty] | VV | 0 | 2 | True | 0 | ROZPOCET
| VV |  | "2-25" 24 |  | 24 | [12 empty] | VV | 0 | 2 | True | 0 | ROZPOCET
| VV |  | Součet |  | 100 | [12 empty] | VV | 0 | 4 | True | 1 | ROZPOCET
8 | K | 5906035040 | Souvislá výměna pražců současně s výměnou nebo čištěním KL pražce dřevěné výhybkové délky přes 3 do 4 m | kus | 92 |  | 0 | Sborník UOŽI 01 2024 |  | základní |  | 0 | 0 | 0 | 0 | 0 | 4 | K | 0 |  |  |  | ROZPOCET | 0 | 0 | 0 | 0 | 0 | 1 | 0 | 4 | -1848379079
| PP |  | Souvislá výměna pražců současně s výměnou nebo čištěním KL pražce dřevěné výhybkové délky přes 3 do 4 m Poznámka: 1. V cenách jsou započteny náklady na demontáž upevňovadel, výměnu pražců, montáž upevňovadel a ošetření součástí mazivem. U nevystrojených a výhybkových pražců dřevěných vrtání otvorů pro vrtule, impregnaci otvorů včetně impregnačního materiálu. 2. V cenách nejsou obsaženy náklady na odstranění KL, rozrušení lavičky, podbití pražce, úpravu KL do profilu, snížení KL pod patou kolejnice, doplnění kameniva, dodávku materiálu, dopravu výzisku na skládku a skládkovné. | [14 empty] | PP | 0
| P |  | Poznámka k položce: Pražec=kus | [14 empty] | P | 0
| VV |  | VČ56 | [14 empty] | VV | 0 | 1 | True | 0 | ROZPOCET
| VV |  | "26-48" 23 |  | 23 | [12 empty] | VV | 0 | 2 | True | 0 | ROZPOCET
| VV |  | VČ57 | [14 empty] | VV | 0 | 1 | True | 0 | ROZPOCET
| VV |  | "26-48" 23 |  | 23 | [12 empty] | VV | 0 | 2 | True | 0 | ROZPOCET
| VV |  | VČ59 | [14 empty] | VV | 0 | 1 | True | 0 | ROZPOCET
| VV |  | "26-48" 23 |  | 23 | [12 empty] | VV | 0 | 2 | True | 0 | ROZPOCET
| VV |  | VČ61 | [14 empty] | VV | 0 | 1 | True | 0 | ROZPOCET
| VV |  | "26-48" 23 |  | 23 | [12 empty] | VV | 0 | 2 | True | 0 | ROZPOCET
| VV |  | Součet |  | 92 | [12 empty] | VV | 0 | 4 | True | 1 | ROZPOCET
9 | K | 5906035050 | Souvislá výměna pražců současně s výměnou nebo čištěním KL pražce dřevěné výhybkové délky přes 4 do 5 m | kus | 47 |  | 0 | Sborník UOŽI 01 2024 |  | základní |  | 0 | 0 | 0 | 0 | 0 | 4 | K | 0 |  |  |  | ROZPOCET | 0 | 0 | 0 | 0 | 0 | 1 | 0 | 4 | 1781587144
| PP |  | Souvislá výměna pražců současně s výměnou nebo čištěním KL pražce dřevěné výhybkové délky přes 4 do 5 m Poznámka: 1. V cenách jsou započteny náklady na demontáž upevňovadel, výměnu pražců, montáž upevňovadel a ošetření součástí mazivem. U nevystrojených a výhybkových pražců dřevěných vrtání otvorů pro vrtule, impregnaci otvorů včetně impregnačního materiálu. 2. V cenách nejsou obsaženy náklady na odstranění KL, rozrušení lavičky, podbití pražce, úpravu KL do profilu, snížení KL pod patou kolejnice, doplnění kameniva, dodávku materiálu, dopravu výzisku na skládku a skládkovné. | [14 empty] | PP | 0
| P |  | Poznámka k položce: Pražec=kus | [14 empty] | P | 0
| VV |  | VČ56 | [14 empty] | VV | 0 | 1 | True | 0 | ROZPOCET
| VV |  | "1, 49-55, 56-59 (dl. spol.)" 1+7+4 |  | 12 | [12 empty] | VV | 0 | 2 | True | 0 | ROZPOCET
| VV |  | VČ57 | [14 empty] | VV | 0 | 1 | True | 0 | ROZPOCET
| VV |  | "1, 49-55, 56-58 (dl. spol.)" 1+7+3 |  | 11 | [12 empty] | VV | 0 | 2 | True | 0 | ROZPOCET
| VV |  | VČ59 | [14 empty] | VV | 0 | 1 | True | 0 | ROZPOCET
| VV |  | "1, 49-55, 56-59 (dl. spol.)" 1+7+4 |  | 12 | [12 empty] | VV | 0 | 2 | True | 0 | ROZPOCET
| VV |  | VČ61 | [14 empty] | VV | 0 | 1 | True | 0 | ROZPOCET
| VV |  | "1, 49-55, 56-59 (dl. spol.)" 1+7+4 |  | 12 | [12 empty] | VV | 0 | 2 | True | 0 | ROZPOCET
| VV |  | Součet |  | 47 | [12 empty] | VV | 0 | 4 | True | 1 | ROZPOCET
10 | K | 5906035010 | Souvislá výměna pražců současně s výměnou nebo čištěním KL pražce dřevěné příčné nevystrojené | kus | 155 |  | 0 | Sborník UOŽI 01 2024 |  | základní |  | 0 | 0 | 0 | 0 | 0 | 4 | K | 0 |  |  |  | ROZPOCET | 0 | 0 | 0 | 0 | 0 | 1 | 0 | 4 | 429130583
| PP |  | Souvislá výměna pražců současně s výměnou nebo čištěním KL pražce dřevěné příčné nevystrojené Poznámka: 1. V cenách jsou započteny náklady na demontáž upevňovadel, výměnu pražců, montáž upevňovadel a ošetření součástí mazivem. U nevystrojených a výhybkových pražců dřevěných vrtání otvorů pro vrtule, impregnaci otvorů včetně impregnačního materiálu. 2. V cenách nejsou obsaženy náklady na odstranění KL, rozrušení lavičky, podbití pražce, úpravu KL do profilu, snížení KL pod patou kolejnice, doplnění kameniva, dodávku materiálu, dopravu výzisku na skládku a skládkovné. | [14 empty] | PP | 0
| P |  | Poznámka k položce: Pražec=kus | [14 empty] | P | 0
| VV |  | "KV56 (sp 56-55)" 3 |  | 3 | [12 empty] | VV | 0 | 2 | True | 0 | ROZPOCET
| VV |  | "KV56 (sp 56-SK20)" 37 |  | 37 | [12 empty] | VV | 0 | 2 | True | 0 | ROZPOCET
| VV |  | "KV57 (sp 57-SK18)" 37 |  | 37 | [12 empty] | VV | 0 | 2 | True | 0 | ROZPOCET
| VV |  | "KV59 (sp 59-SK16)" 37 |  | 37 | [12 empty] | VV | 0 | 2 | True | 0 | ROZPOCET
| VV |  | "ZV61 (sp 61-65)" 2 |  | 2 | [12 empty] | VV | 0 | 2 | True | 0 | ROZPOCET
| VV |  | "KV61 (sp 61-SK14)" 39 |  | 39 | [12 empty] | VV | 0 | 2 | True | 0 | ROZPOCET
| VV |  | Součet |  | 155 | [12 empty] | VV | 0 | 4 | True | 1 | ROZPOCET
11 | K | 5906120010 | Zkrácení dřevěného pražce odřezáním | kus | 42 |  | 0 | Sborník UOŽI 01 2024 |  | základní |  | 0 | 0 | 0 | 0 | 0 | 4 | K | 0 |  |  |  | ROZPOCET | 0 | 0 | 0 | 0 | 0 | 1 | 0 | 4 | -210849239
| PP |  | Zkrácení dřevěného pražce odřezáním Poznámka: 1. V cenách jsou započteny náklady na odstranění mřížky, zkrácení, ošetření čela pražce impregnačním prostředkem včetně impregnačního materiálu a osazení mřížky. | [14 empty] | PP | 0
| VV |  | "KV56 (sp 56-55)" 3 |  | 3 | [12 empty] | VV | 0 | 2 | True | 0 | ROZPOCET
| VV |  | "KV56 (sp 56-SK20)" 6 |  | 6 | [12 empty] | VV | 0 | 2 | True | 0 | ROZPOCET
| VV |  | "KV57 (sp 57-SK18)" 10 |  | 10 | [12 empty] | VV | 0 | 2 | True | 0 | ROZPOCET
| VV |  | "KV59 (sp 59-SK16)" 10 |  | 10 | [12 empty] | VV | 0 | 2 | True | 0 | ROZPOCET
| VV |  | "KV61 (sp 61-SK14)" 13 |  | 13 | [12 empty] | VV | 0 | 2 | True | 0 | ROZPOCET
| VV |  | Součet |  | 42 | [12 empty] | VV | 0 | 4 | True | 1 | ROZPOCET
12 | K | 5906055020 | Příplatek za současnou výměnu pražce s podkladnicovým upevněním a kompletů a pryžových podložek | kus | 278 |  | 0 | Sborník UOŽI 01 2024 |  | základní |  | 0 | 0 | 0 | 0 | 0 | 4 | K | 0 |  |  |  | ROZPOCET | 0 | 0 | 0 | 0 | 0 | 1 | 0 | 4 | -1257707444
| PP |  | Příplatek za současnou výměnu pražce s podkladnicovým upevněním a kompletů a pryžových podložek Poznámka: 1. V cenách jsou započteny náklady na potřebnou manipulaci, demontáž, výměnu a montáž součásti současně s výměnou pražce včetně případného ošetření mazivem. Položka platí pro všechny typy podpor. 2. V cenách nejsou obsaženy náklady na dodávku materiálu, dopravu výzisku na skládku a skládkovné. | [14 empty] | PP | 0
| P |  | Poznámka k položce: Výměna kompl. ŽS4 a pryž. podložky Pražec=kus | [14 empty] | P | 0
| VV |  | "ve VČ56 + dř. příč. pražce" 30+40 |  | 70 | [12 empty] | VV | 0 | 2 | True | 0 | ROZPOCET
| VV |  | "ve VČ57 + dř. příč. pražce" 29+37 |  | 66 | [12 empty] | VV | 0 | 2 | True | 0 | ROZPOCET
| VV |  | "ve VČ59 + dř. příč. pražce" 30+37 |  | 67 | [12 empty] | VV | 0 | 2 | True | 0 | ROZPOCET
| VV |  | "ve VČ61 + dř. příč. pražce" 34+41 |  | 75 | [12 empty] | VV | 0 | 2 | True | 0 | ROZPOCET
| VV |  | Součet |  | 278 | [12 empty] | VV | 0 | 4 | True | 1 | ROZPOCET
13 | K | 5906055010 | Příplatek za současnou výměnu pražce s podkladnicovým upevněním a kompletů | kus | 128 |  | 0 | Sborník UOŽI 01 2024 |  | základní |  | 0 | 0 | 0 | 0 | 0 | 4 | K | 0 |  |  |  | ROZPOCET | 0 | 0 | 0 | 0 | 0 | 1 | 0 | 4 | 1649072529
| PP |  | Příplatek za současnou výměnu pražce s podkladnicovým upevněním a kompletů Poznámka: 1. V cenách jsou započteny náklady na potřebnou manipulaci, demontáž, výměnu a montáž součásti současně s výměnou pražce včetně případného ošetření mazivem. Položka platí pro všechny typy podpor. 2. V cenách nejsou obsaženy náklady na dodávku materiálu, dopravu výzisku na skládku a skládkovné. | [14 empty] | PP | 0
| P |  | Poznámka k položce: Výměna kompl. V2T (sř. T10) Pražec=kus | [14 empty] | P | 0
| VV |  | "VČ56" 32 |  | 32 | [12 empty] | VV | 0 | 2 | True | 0 | ROZPOCET
| VV |  | "VČ57" 32 |  | 32 | [12 empty] | VV | 0 | 2 | True | 0 | ROZPOCET
| VV |  | "VČ59" 32 |  | 32 | [12 empty] | VV | 0 | 2 | True | 0 | ROZPOCET
| VV |  | "VČ61" 32 |  | 32 | [12 empty] | VV | 0 | 2 | True | 0 | ROZPOCET
| VV |  | Součet |  | 128 | [12 empty] | VV | 0 | 4 | True | 1 | ROZPOCET
14 | K | 5905055020 | Odstranění stávajícího kolejového lože odtěžením ve výhybce | m3 | 217.714 |  | 0 | Sborník UOŽI 01 2024 |  | základní |  | 0 | 0 | 0 | 0 | 0 | 4 | K | 0 |  |  |  | ROZPOCET | 0 | 0 | 0 | 0 | 0 | 1 | 0 | 4 | 851582714
| PP |  | Odstranění stávajícího kolejového lože odtěžením ve výhybce Poznámka: 1. V cenách jsou započteny náklady na odstranění KL, úpravu pláně a rozprostření výzisku na terén nebo jeho naložení na dopravní prostředek. 2. V cenách nejsou obsaženy náklady na dopravu výzisku na skládku a skládkovné. | [14 empty] | PP | 0
| VV |  | ve výhybce + dl. spol. pražce | [14 empty] | VV | 0 | 1 | True | 0 | ROZPOCET
| VV |  | "VČ56" (49,85+3+3)*3,2*0,35 - (7,611-0,695) "pražce" |  | 55.636 | [12 empty] | VV | 0 | 2 | True | 0 | ROZPOCET
| VV |  | "VČ57" (49,85+2+2)*3,2*0,35 - (7,611-0,520) "pražce" |  | 53.221 | [12 empty] | VV | 0 | 2 | True | 0 | ROZPOCET
| VV |  | "VČ59" (49,85+2+2)*3,2*0,35 - (7,611-0,520) "pražce" |  | 53.221 | [12 empty] | VV | 0 | 2 | True | 0 | ROZPOCET
| VV |  | "VČ61" (49,85+3+3)*3,2*0,35 - (7,611-0,695) "pražce" |  | 55.636 | [12 empty] | VV | 0 | 2 | True | 0 | ROZPOCET
| VV |  | Součet |  | 217.714 | [12 empty] | VV | 0 | 4 | True | 1 | ROZPOCET
15 | K | 5905055010 | Odstranění stávajícího kolejového lože odtěžením v koleji | m3 | 112.97 |  | 0 | Sborník UOŽI 01 2024 |  | základní |  | 0 | 0 | 0 | 0 | 0 | 4 | K | 0 |  |  |  | ROZPOCET | 0 | 0 | 0 | 0 | 0 | 1 | 0 | 4 | 136059425
| PP |  | Odstranění stávajícího kolejového lože odtěžením v koleji Poznámka: 1. V cenách jsou započteny náklady na odstranění KL, úpravu pláně a rozprostření výzisku na terén nebo jeho naložení na dopravní prostředek. 2. V cenách nejsou obsaženy náklady na dopravu výzisku na skládku a skládkovné. | [14 empty] | PP | 0
| VV |  | "KV56 (sp 56-55)" 2,0*3,5*0,35 - 0,303 "dř. pr." |  | 2.147 | [12 empty] | VV | 0 | 2 | True | 0 | ROZPOCET
| VV |  | "KV56 (sp 56-SK20)" 25,0*3,5*0,35 - 3,737 "dř. pr." |  | 26.888 | [12 empty] | VV | 0 | 2 | True | 0 | ROZPOCET
| VV |  | "KV57 (sp 57-SK18)" 25,0*3,5*0,35 - 3,737 "dř. pr." |  | 26.888 | [12 empty] | VV | 0 | 2 | True | 0 | ROZPOCET
| VV |  | "KV59 (sp 59-SK16)" 25,0*3,5*0,35 - 3,737 "dř. pr." |  | 26.888 | [12 empty] | VV | 0 | 2 | True | 0 | ROZPOCET
| VV |  | "ZV61 (sp 61-65)" 2,0*3,5*0,35 - 0,202 "dř. pr." |  | 2.248 | [12 empty] | VV | 0 | 2 | True | 0 | ROZPOCET
| VV |  | "KV61 (sp 61-SK14)" 26,0*3,5*0,35 - 3,939 "dř. pr." |  | 27.911 | [12 empty] | VV | 0 | 2 | True | 0 | ROZPOCET
| VV |  | Součet |  | 112.97 | [12 empty] | VV | 0 | 4 | True | 1 | ROZPOCET
16 | K | 5911011020 | Výměna jazyků a opornic výhybky jednoduché s jedním hákovým závěrem soustavy S49 | m | 25.632 |  | 0 | Sborník UOŽI 01 2024 |  | základní |  | 0 | 0 | 0 | 0 | 0 | 4 | K | 0 |  |  |  | ROZPOCET | 0 | 0 | 0 | 0 | 0 | 1 | 0 | 4 | 637606509
| PP |  | Výměna jazyků a opornic výhybky jednoduché s jedním hákovým závěrem soustavy S49 Poznámka: 1. V cenách jsou započteny náklady na zřízení nebo demontáž prozatímních styků, demontáž upevňovadel, závěru a dílů, výměnu a montáž dílů, úpravu pryžových podložek a dilatačních spár, montáž závěru a upevňovadel, seřízení závěru, provedení západkové zkoušky a ošetření součástí mazivem. 2. V cenách nejsou započteny náklady na dodávku dílů, dělení kolejnic, zřízení svaru, demontáž a montáž opěrek a styků. | [14 empty] | PP | 0
| P |  | Poznámka k položce: - jazyky a opornice s prodloužením Délka jazyků + opornic=m | [14 empty] | P | 0
| VV |  | "VČ56 - jazyk" 12,025 |  | 12.025 | [12 empty] | VV | 0 | 2 | True | 0 | ROZPOCET
| VV |  | "VČ56 - opornice" 13,607 |  | 13.607 | [12 empty] | VV | 0 | 2 | True | 0 | ROZPOCET
| VV |  | Součet |  | 25.632 | [12 empty] | VV | 0 | 4 | True | 1 | ROZPOCET
17 | K | 5911059020 | Oprava sputovaného jazyka výhybky jednoduché s jedním hákovým závěrem soustavy S49 | m | 60.125 |  | 0 | Sborník UOŽI 01 2024 |  | základní |  | 0 | 0 | 0 | 0 | 0 | 4 | K | 0 |  |  |  | ROZPOCET | 0 | 0 | 0 | 0 | 0 | 1 | 0 | 4 | -276897918
| PP |  | Oprava sputovaného jazyka výhybky jednoduché s jedním hákovým závěrem soustavy S49 Poznámka: 1. V cenách jsou započteny náklady na demontáž upevňovadel a uvolnění spojek, přizdvižení a posunutí dílu, montáž upevňovadel, dotažení spojek, seřízení závěrů, ošetření součástí mazivem a provedení západkové zkoušky. | [14 empty] | PP | 0
| P |  | Poznámka k položce: úprava polohy jazyka Délka jazyka=m | [14 empty] | P | 0
| VV |  | "VČ57" 12,025*2 |  | 24.05 | [12 empty] | VV | 0 | 2 | True | 0 | ROZPOCET
| VV |  | "VČ59 - L" 12,025 |  | 12.025 | [12 empty] | VV | 0 | 2 | True | 0 | ROZPOCET
| VV |  | "VČ61" 12,025*2 |  | 24.05 | [12 empty] | VV | 0 | 2 | True | 0 | ROZPOCET
| VV |  | Součet |  | 60.125 | [12 empty] | VV | 0 | 4 | True | 1 | ROZPOCET
18 | K | 5911060030 | Výměna výhybkové kolejnice přímé tv. S49 | m | 36.7 |  | 0 | Sborník UOŽI 01 2024 |  | základní |  | 0 | 0 | 0 | 0 | 0 | 4 | K | 0 |  |  |  | ROZPOCET | 0 | 0 | 0 | 0 | 0 | 1 | 0 | 4 | 2125403632
| PP |  | Výměna výhybkové kolejnice přímé tv. S49 Poznámka: 1. V cenách jsou započteny náklady na montáž nebo demontáž prozatímních styků, demontáž upevňovadel, demontáž, výměna kolejnice, úpravu dilatačních spár a pryžových podložek, montáž upevňovadel a ošetření součástí mazivem. 2. V cenách nejsou započteny náklady na dodávku materiálu, dělení kolejnic, zřízení svaru nebo styku a ošetření součástí mazivem. | [14 empty] | PP | 0
| P |  | Poznámka k položce: Metr kolejnice=metr | [14 empty] | P | 0
| VV |  | "VČ56 - P vnitřní" 13,0 |  | 13 | [12 empty] | VV | 0 | 2 | True | 0 | ROZPOCET
| VV |  | "VČ57 - P vnitřní" 10,0 |  | 10 | [12 empty] | VV | 0 | 2 | True | 0 | ROZPOCET
| VV |  | "VČ61 - P vnitřní" 13,7 |  | 13.7 | [12 empty] | VV | 0 | 2 | True | 0 | ROZPOCET
| VV |  | Součet |  | 36.7 | [12 empty] | VV | 0 | 4 | True | 1 | ROZPOCET
19 | K | 5911060130 | Výměna výhybkové kolejnice ohnuté tv. S49 | m | 38.4 |  | 0 | Sborník UOŽI 01 2024 |  | základní |  | 0 | 0 | 0 | 0 | 0 | 4 | K | 0 |  |  |  | ROZPOCET | 0 | 0 | 0 | 0 | 0 | 1 | 0 | 4 | 1444605408
| PP |  | Výměna výhybkové kolejnice ohnuté tv. S49 Poznámka: 1. V cenách jsou započteny náklady na montáž nebo demontáž prozatímních styků, demontáž upevňovadel, demontáž, výměna kolejnice, úpravu dilatačních spár a pryžových podložek, montáž upevňovadel a ošetření součástí mazivem. 2. V cenách nejsou započteny náklady na dodávku materiálu, dělení kolejnic, zřízení svaru nebo styku a ošetření součástí mazivem. | [14 empty] | PP | 0
| P |  | Poznámka k položce: Metr kolejnice=metr | [14 empty] | P | 0
| VV |  | "VČ57 - L vnitřní" 10,0 |  | 10 | [12 empty] | VV | 0 | 2 | True | 0 | ROZPOCET
| VV |  | "VČ59 - L vnitřní" 14,7 |  | 14.7 | [12 empty] | VV | 0 | 2 | True | 0 | ROZPOCET
| VV |  | "VČ61 - L vnitřní" 13,7 |  | 13.7 | [12 empty] | VV | 0 | 2 | True | 0 | ROZPOCET
| VV |  | Součet |  | 38.4 | [12 empty] | VV | 0 | 4 | True | 1 | ROZPOCET
20 | K | 5907040031 | Posun kolejnic před svařováním tvar kolejnic S49, T, 49E1 | m | 48.4 |  | 0 | Sborník UOŽI 01 2024 |  | základní |  | 0 | 0 | 0 | 0 | 0 | 4 | K | 0 |  |  |  | ROZPOCET | 0 | 0 | 0 | 0 | 0 | 1 | 0 | 4 | 2109906129
| PP |  | Posun kolejnic před svařováním tvar kolejnic S49, T, 49E1 Poznámka: 1. V cenách jsou započteny náklady na přizdvižení a posun kolejnice. Položka se použije v případě krácení deformovaných konců kolejnic před svařováním. 2. V cenách nejsou obsaženy náklady na demontáž a montáž upevňovadel. Položku nelze použít pro posun z důvodu úpravy dilatačních spár před svařováním. | [14 empty] | PP | 0
| P |  | Poznámka k položce: posuny + vložky Metr kolejnice=m | [14 empty] | P | 0
| VV |  | "sp 61-SK14 - Lp,Pp" 24,2*2 |  | 48.4 | [12 empty] | VV | 0 | 2 | True | 0 | ROZPOCET
| VV |  | Součet |  | 48.4 | [12 empty] | VV | 0 | 4 | True | 1 | ROZPOCET
21 | K | 5907015016 | Ojedinělá výměna kolejnic stávající upevnění, tvar S49, T, 49E1 | m | 46 |  | 0 | Sborník UOŽI 01 2024 |  | základní |  | 0 | 0 | 0 | 0 | 0 | 4 | K | 0 |  |  |  | ROZPOCET | 0 | 0 | 0 | 0 | 0 | 1 | 0 | 4 | 1565447550
| PP |  | Ojedinělá výměna kolejnic stávající upevnění, tvar S49, T, 49E1 Poznámka: 1. V cenách jsou započteny náklady na demontáž upevňovadel, výměnu kolejnic, dílů a součástí, úpravu dilatačních spár, pryžových podložek, montáž upevňovadel, zřízení nebo demontáž prozatímních styků a ošetření součástí mazivem. 2. V cenách nejsou započteny náklady na dělení kolejnic, zřízení svaru, demontáž nebo montáž styků. | [14 empty] | PP | 0
| P |  | Poznámka k položce: Metr kolejnice=m | [14 empty] | P | 0
| VV |  | "sp 56-SK20 - Lp,Pp" 5,0*2 |  | 10 | [12 empty] | VV | 0 | 2 | True | 0 | ROZPOCET
| VV |  | "sp 57-SK18 - Lp,Pp" 5,0*2 |  | 10 | [12 empty] | VV | 0 | 2 | True | 0 | ROZPOCET
| VV |  | "sp 57-59 - Lp,Pp" 2,2*2 |  | 4.4 | [12 empty] | VV | 0 | 2 | True | 0 | ROZPOCET
| VV |  | "sp 59-SK16 - Lp,Pp" 5,0*2 |  | 10 | [12 empty] | VV | 0 | 2 | True | 0 | ROZPOCET
| VV |  | "sp 61-SK14 - Pp" 5,8*2 "posun+vložka" |  | 11.6 | [12 empty] | VV | 0 | 2 | True | 0 | ROZPOCET
| VV |  | Součet |  | 46 | [12 empty] | VV | 0 | 4 | True | 1 | ROZPOCET
22 | K | 5907050020 | Dělení kolejnic řezáním nebo rozbroušením, soustavy S49 nebo T | kus | 34 |  | 0 | Sborník UOŽI 01 2024 |  | základní |  | 0 | 0 | 0 | 0 | 0 | 4 | K | 0 |  |  |  | ROZPOCET | 0 | 0 | 0 | 0 | 0 | 1 | 0 | 4 | 83196093
| PP |  | Dělení kolejnic řezáním nebo rozbroušením, soustavy S49 nebo T Poznámka: 1. V cenách jsou započteny náklady na manipulaci, podložení, označení a provedení řezu kolejnice. | [14 empty] | PP | 0
| P |  | Poznámka k položce: Řez=kus | [14 empty] | P | 0
| VV |  | "VČ56" 8 |  | 8 | [12 empty] | VV | 0 | 2 | True | 0 | ROZPOCET
| VV |  | "VČ57 " 8 |  | 8 | [12 empty] | VV | 0 | 2 | True | 0 | ROZPOCET
| VV |  | "VČ59" 6 |  | 6 | [12 empty] | VV | 0 | 2 | True | 0 | ROZPOCET
| VV |  | "VČ61" 12 |  | 12 | [12 empty] | VV | 0 | 2 | True | 0 | ROZPOCET
| VV |  | Součet |  | 34 | [12 empty] | VV | 0 | 4 | True | 1 | ROZPOCET
23 | K | 5911117130 | Výměna přídržnice srdcovky jednoduché typ Kn60 ohnuté soustavy S49 | m | 9 |  | 0 | Sborník UOŽI 01 2024 |  | základní |  | 0 | 0 | 0 | 0 | 0 | 4 | K | 0 |  |  |  | ROZPOCET | 0 | 0 | 0 | 0 | 0 | 1 | 0 | 4 | 1189515515
| PP |  | Výměna přídržnice srdcovky jednoduché typ Kn60 ohnuté soustavy S49 Poznámka: 1. V cenách jsou započteny náklady na výměnu přídržnice, vymezení šíře žlábku a ošetření součástí mazivem. 2. V cenách nejsou obsaženy náklady na dodávku dílu. | [14 empty] | PP | 0
| P |  | Poznámka k položce: Délka přídržnice=m; Metr přídržnice=m | [14 empty] | P | 0
| VV |  | "VČ56" 4,5 |  | 4.5 | [12 empty] | VV | 0 | 2 | True | 0 | ROZPOCET
| VV |  | "VČ59" 4,5 |  | 4.5 | [12 empty] | VV | 0 | 2 | True | 0 | ROZPOCET
| VV |  | Součet |  | 9 | [12 empty] | VV | 0 | 4 | True | 1 | ROZPOCET
24 | K | 5907055020 | Vrtání kolejnic otvor o průměru přes 10 do 23 mm | kus | 20 |  | 0 | Sborník UOŽI 01 2024 |  | základní |  | 0 | 0 | 0 | 0 | 0 | 4 | K | 0 |  |  |  | ROZPOCET | 0 | 0 | 0 | 0 | 0 | 1 | 0 | 4 | -1640036235
| PP |  | Vrtání kolejnic otvor o průměru přes 10 do 23 mm Poznámka: 1. V cenách jsou započteny náklady na manipulaci, podložení, označení a provedení vrtu ve stojině kolejnice. | [14 empty] | PP | 0
| P |  | Poznámka k položce: Vrt=kus | [14 empty] | P | 0
| VV |  | vrtání kolejnic - propojky | [14 empty] | VV | 0 | 1 | True | 0 | ROZPOCET
| VV |  | "VČ56-P vým. část" 2 |  | 2 | [12 empty] | VV | 0 | 2 | True | 0 | ROZPOCET
| VV |  | "VČ57-P,L vým. část" 4 |  | 4 | [12 empty] | VV | 0 | 2 | True | 0 | ROZPOCET
| VV |  | "VČ59-P,L vým. část" 4 |  | 4 | [12 empty] | VV | 0 | 2 | True | 0 | ROZPOCET
| VV |  | "VČ59-P,L srdcov. část" 6 |  | 6 | [12 empty] | VV | 0 | 2 | True | 0 | ROZPOCET
| VV |  | "VČ61-P,L vým. část" 4 |  | 4 | [12 empty] | VV | 0 | 2 | True | 0 | ROZPOCET
| VV |  | Součet |  | 20 | [12 empty] | VV | 0 | 4 | True | 1 | ROZPOCET
25 | K | 5905105040 | Doplnění KL kamenivem souvisle strojně ve výhybce | m3 | 217.714 |  | 0 | Sborník UOŽI 01 2024 |  | základní |  | 0 | 0 | 0 | 0 | 0 | 4 | K | 0 |  |  |  | ROZPOCET | 0 | 0 | 0 | 0 | 0 | 1 | 0 | 4 | -75167542
| PP |  | Doplnění KL kamenivem souvisle strojně ve výhybce Poznámka: 1. V cenách jsou započteny náklady na doplnění kameniva ojediněle ručně vidlemi a/nebo souvisle strojně z výsypných vozů případně nakladačem. 2. V cenách nejsou obsaženy náklady na dodávku kameniva. | [14 empty] | PP | 0
| VV |  | ve výhybce + dl. spol. pražce | [14 empty] | VV | 0 | 1 | True | 0 | ROZPOCET
| VV |  | "VČ56" (49,85+3+3)*3,2*0,35 - (7,611-0,695) "pražce" |  | 55.636 | [12 empty] | VV | 0 | 2 | True | 0 | ROZPOCET
| VV |  | "VČ57" (49,85+2+2)*3,2*0,35 - (7,611-0,520) "pražce" |  | 53.221 | [12 empty] | VV | 0 | 2 | True | 0 | ROZPOCET
| VV |  | "VČ59" (49,85+2+2)*3,2*0,35 - (7,611-0,520) "pražce" |  | 53.221 | [12 empty] | VV | 0 | 2 | True | 0 | ROZPOCET
| VV |  | "VČ61" (49,85+3+3)*3,2*0,35 - (7,611-0,695) "pražce" |  | 55.636 | [12 empty] | VV | 0 | 2 | True | 0 | ROZPOCET
| VV |  | Součet |  | 217.714 | [12 empty] | VV | 0 | 4 | True | 1 | ROZPOCET
26 | K | 5905105030 | Doplnění KL kamenivem souvisle strojně v koleji | m3 | 112.97 |  | 0 | Sborník UOŽI 01 2024 |  | základní |  | 0 | 0 | 0 | 0 | 0 | 4 | K | 0 |  |  |  | ROZPOCET | 0 | 0 | 0 | 0 | 0 | 1 | 0 | 4 | 2130959135
| PP |  | Doplnění KL kamenivem souvisle strojně v koleji Poznámka: 1. V cenách jsou započteny náklady na doplnění kameniva ojediněle ručně vidlemi a/nebo souvisle strojně z výsypných vozů případně nakladačem. 2. V cenách nejsou obsaženy náklady na dodávku kameniva. | [14 empty] | PP | 0
| VV |  | "KV56 (sp 56-55)" 2,0*3,5*0,35 - 0,303 "dř. pr." |  | 2.147 | [12 empty] | VV | 0 | 2 | True | 0 | ROZPOCET
| VV |  | "KV56 (sp 56-SK20)" 25,0*3,5*0,35 - 3,737 "dř. pr." |  | 26.888 | [12 empty] | VV | 0 | 2 | True | 0 | ROZPOCET
| VV |  | "KV57 (sp 57-SK18)" 25,0*3,5*0,35 - 3,737 "dř. pr." |  | 26.888 | [12 empty] | VV | 0 | 2 | True | 0 | ROZPOCET
| VV |  | "KV59 (sp 59-SK16)" 25,0*3,5*0,35 - 3,737 "dř. pr." |  | 26.888 | [12 empty] | VV | 0 | 2 | True | 0 | ROZPOCET
| VV |  | "ZV61 (sp 61-65)" 2,0*3,5*0,35 - 0,202 "dř. pr." |  | 2.248 | [12 empty] | VV | 0 | 2 | True | 0 | ROZPOCET
| VV |  | "KV61 (sp 61-SK14)" 26,0*3,5*0,35 - 3,939 "dř. pr." |  | 27.911 | [12 empty] | VV | 0 | 2 | True | 0 | ROZPOCET
| VV |  | Součet |  | 112.97 | [12 empty] | VV | 0 | 4 | True | 1 | ROZPOCET
27 | K | 5909041010 | Úprava GPK výhybky směrové a výškové uspořádání pražce dřevěné nebo ocelové | m | 324.4 |  | 0 | Sborník UOŽI 01 2024 |  | základní |  | 0 | 0 | 0 | 0 | 0 | 4 | K | 0 |  |  |  | ROZPOCET | 0 | 0 | 0 | 0 | 0 | 1 | 0 | 4 | -1909329902
| PP |  | Úprava GPK výhybky směrové a výškové uspořádání pražce dřevěné nebo ocelové Poznámka: 1. V cenách jsou započteny náklady na nasazení strojní linky pro úpravu směrového a výškového uspořádání ASP metodou zmenšování chyb a úpravu KL pluhem včetně dokončení ruční úpravy dle VL a měření mezních stavebních odchylek dle ČSN, měření technologických veličin a předání tištěných výstupů objednateli. 2. V cenách nejsou obsaženy náklady doplnění a dodávku kameniva a snížení KL pod patou kolejnice. | [14 empty] | PP | 0
| P |  | Poznámka k položce: Rozvinutá délka výhybky | [14 empty] | P | 0
| VV |  | ve výhybce + dl. spol. pražce | [14 empty] | VV | 0 | 1 | True | 0 | ROZPOCET
| VV |  | "VČ56" 49,85+3+3 |  | 55.85 | [12 empty] | VV | 0 | 2 | True | 0 | ROZPOCET
| VV |  | "VČ57" 49,85+2+2 |  | 53.85 | [12 empty] | VV | 0 | 2 | True | 0 | ROZPOCET
| VV |  | "VČ59" 49,85+2+2 |  | 53.85 | [12 empty] | VV | 0 | 2 | True | 0 | ROZPOCET
| VV |  | "VČ61" 49,85+3+3 |  | 55.85 | [12 empty] | VV | 0 | 2 | True | 0 | ROZPOCET
| VV |  | Mezisoučet |  | 219.4 | [12 empty] | VV | 0 | 3 | True | 0 | ROZPOCET
| VV |  | "KV56 (sp 56-55)" 2,0 |  | 2 | [12 empty] | VV | 0 | 2 | True | 0 | ROZPOCET
| VV |  | "KV56 (sp 56-SK20)" 25,0 |  | 25 | [12 empty] | VV | 0 | 2 | True | 0 | ROZPOCET
| VV |  | "KV57 (sp 57-SK18)" 25,0 |  | 25 | [12 empty] | VV | 0 | 2 | True | 0 | ROZPOCET
| VV |  | "KV59 (sp 59-SK16)" 25,0 |  | 25 | [12 empty] | VV | 0 | 2 | True | 0 | ROZPOCET
| VV |  | "ZV61 (sp 61-65)" 2,0 |  | 2 | [12 empty] | VV | 0 | 2 | True | 0 | ROZPOCET
| VV |  | "KV61 (sp 61-SK14)" 26,0 |  | 26 | [12 empty] | VV | 0 | 2 | True | 0 | ROZPOCET
| VV |  | Mezisoučet |  | 105 | [12 empty] | VV | 0 | 3 | True | 0 | ROZPOCET
| VV |  | Součet |  | 324.4 | [12 empty] | VV | 0 | 4 | True | 1 | ROZPOCET
29 | K | 5910021020 | Svařování kolejnic termitem zkrácený předehřev standardní spára svar sériový tv. S49 | svar | 32 |  | 0 | Sborník UOŽI 01 2024 |  | základní |  | 0 | 0 | 0 | 0 | 0 | 4 | K | 0 |  |  |  | ROZPOCET | 0 | 0 | 0 | 0 | 0 | 1 | 0 | 4 | 1122531478
| PP |  | Svařování kolejnic termitem zkrácený předehřev standardní spára svar sériový tv. S49 Poznámka: 1. V cenách jsou započteny náklady na vybrání kameniva z mezipražcového prostoru, demontáž upevňovadel, směrové a výškové vyrovnání kolejnic, provedení svaru, montáž upevňovadel, vizuální kontrola, měření geometrie svaru. 2. V cenách nejsou obsaženy náklady na kontrolu svaru ultrazvukem, podbití pražců a demontáž styku. | [14 empty] | PP | 0
| VV |  | "VČ56" 8 |  | 8 | [12 empty] | VV | 0 | 2 | True | 0 | ROZPOCET
| VV |  | "VČ57 " 8 |  | 8 | [12 empty] | VV | 0 | 2 | True | 0 | ROZPOCET
| VV |  | "VČ59" 6 |  | 6 | [12 empty] | VV | 0 | 2 | True | 0 | ROZPOCET
| VV |  | "VČ61" 10 |  | 10 | [12 empty] | VV | 0 | 2 | True | 0 | ROZPOCET
| VV |  | Součet |  | 32 | [12 empty] | VV | 0 | 4 | True | 1 | ROZPOCET
30 | K | 5910040215 | Umožnění volné dilatace kolejnice bez demontáže nebo montáže upevňovadel s osazením a odstraněním kluzných podložek | m | 82.8 |  | 0 | Sborník UOŽI 01 2024 |  | základní |  | 0 | 0 | 0 | 0 | 0 | 4 | K | 0 |  |  |  | ROZPOCET | 0 | 0 | 0 | 0 | 0 | 1 | 0 | 4 | 2083040783
| PP |  | Umožnění volné dilatace kolejnice bez demontáže nebo montáže upevňovadel s osazením a odstraněním kluzných podložek Poznámka: 1. V cenách jsou započteny náklady na uvolnění, demontáž a rovnoměrné prodloužení nebo zkrácení kolejnice, vyznačení značek a vedení dokumentace. 2. V cenách nejsou obsaženy náklady na demontáž kolejnicových spojek. | [14 empty] | PP | 0
| P |  | Poznámka k položce: Metr kolejnice=m | [14 empty] | P | 0
| VV |  | "VČ56" 5,0*2 |  | 10 | [12 empty] | VV | 0 | 2 | True | 0 | ROZPOCET
| VV |  | "VČ57" 5,0*2 |  | 10 | [12 empty] | VV | 0 | 2 | True | 0 | ROZPOCET
| VV |  | "VČ59" (2,2*2)+(5,0*2) |  | 14.4 | [12 empty] | VV | 0 | 2 | True | 0 | ROZPOCET
| VV |  | "VČ61" 24,2*2 |  | 48.4 | [12 empty] | VV | 0 | 2 | True | 0 | ROZPOCET
| VV |  | Součet |  | 82.8 | [12 empty] | VV | 0 | 4 | True | 1 | ROZPOCET
31 | K | 5910050010 | Umožnění volné dilatace dílů výhybek demontáž upevňovadel výhybka I. generace | m | 219.4 |  | 0 | Sborník UOŽI 01 2024 |  | základní |  | 0 | 0 | 0 | 0 | 0 | 4 | K | 0 |  |  |  | ROZPOCET | 0 | 0 | 0 | 0 | 0 | 1 | 0 | 4 | -769579344
| PP |  | Umožnění volné dilatace dílů výhybek demontáž upevňovadel výhybka I. generace Poznámka: 1. V cenách jsou započteny náklady na uvolnění dílů výhybky a jejich rovnoměrné prodloužení nebo zkrácení. 2. V cenách nejsou obsaženy náklady na demontáž spojek. | [14 empty] | PP | 0
| P |  | Poznámka k položce: Rozvinutá délka výhybky=m | [14 empty] | P | 0
| VV |  | ve výhybce + dl. spol. pražce | [14 empty] | VV | 0 | 1 | True | 0 | ROZPOCET
| VV |  | "VČ56" 49,85+3+3 |  | 55.85 | [12 empty] | VV | 0 | 2 | True | 0 | ROZPOCET
| VV |  | "VČ57" 49,85+2+2 |  | 53.85 | [12 empty] | VV | 0 | 2 | True | 0 | ROZPOCET
| VV |  | "VČ59" 49,85+2+2 |  | 53.85 | [12 empty] | VV | 0 | 2 | True | 0 | ROZPOCET
| VV |  | "VČ61" 49,85+3+3 |  | 55.85 | [12 empty] | VV | 0 | 2 | True | 0 | ROZPOCET
| VV |  | Součet |  | 219.4 | [12 empty] | VV | 0 | 4 | True | 1 | ROZPOCET
32 | K | 5910050110 | Umožnění volné dilatace dílů výhybek montáž upevňovadel výhybka I. generace | m | 219.4 |  | 0 | Sborník UOŽI 01 2024 |  | základní |  | 0 | 0 | 0 | 0 | 0 | 4 | K | 0 |  |  |  | ROZPOCET | 0 | 0 | 0 | 0 | 0 | 1 | 0 | 4 | -1647503617
| PP |  | Umožnění volné dilatace dílů výhybek montáž upevňovadel výhybka I. generace Poznámka: 1. V cenách jsou započteny náklady na uvolnění dílů výhybky a jejich rovnoměrné prodloužení nebo zkrácení. 2. V cenách nejsou obsaženy náklady na demontáž spojek. | [14 empty] | PP | 0
| P |  | Poznámka k položce: Rozvinutá délka výhybky=m | [14 empty] | P | 0
| VV |  | ve výhybce + dl. spol. pražce | [14 empty] | VV | 0 | 1 | True | 0 | ROZPOCET
| VV |  | "VČ56" 49,85+3+3 |  | 55.85 | [12 empty] | VV | 0 | 2 | True | 0 | ROZPOCET
| VV |  | "VČ57" 49,85+2+2 |  | 53.85 | [12 empty] | VV | 0 | 2 | True | 0 | ROZPOCET
| VV |  | "VČ59" 49,85+2+2 |  | 53.85 | [12 empty] | VV | 0 | 2 | True | 0 | ROZPOCET
| VV |  | "VČ61" 49,85+3+3 |  | 55.85 | [12 empty] | VV | 0 | 2 | True | 0 | ROZPOCET
| VV |  | Součet |  | 219.4 | [12 empty] | VV | 0 | 4 | True | 1 | ROZPOCET
33 | K | 5910132030 | Zřízení zádržné opěrky na jazyku i opornici | pár | 8 |  | 0 | Sborník UOŽI 01 2024 |  | základní |  | 0 | 0 | 0 | 0 | 0 | 4 | K | 0 |  |  |  | ROZPOCET | 0 | 0 | 0 | 0 | 0 | 1 | 0 | 4 | 670206952
| PP |  | Zřízení zádržné opěrky na jazyku i opornici Poznámka: 1. V cenách jsou započteny náklady na vrtání otvorů a montáž. 2. V cenách nejsou obsaženy náklady na dodávku materiálu. | [14 empty] | PP | 0
| VV |  | "VČ56"2 |  | 2 | [12 empty] | VV | 0 | 2 | True | 0 | ROZPOCET
| VV |  | "VČ57"2 |  | 2 | [12 empty] | VV | 0 | 2 | True | 0 | ROZPOCET
| VV |  | "VČ59"2 |  | 2 | [12 empty] | VV | 0 | 2 | True | 0 | ROZPOCET
| VV |  | "VČ61"2 |  | 2 | [12 empty] | VV | 0 | 2 | True | 0 | ROZPOCET
| VV |  | Součet |  | 8 | [12 empty] | VV | 0 | 4 | True | 1 | ROZPOCET
44 | K | 5911231020 | Výměna VP svorníku soustavy S49 | kus | 12 |  | 0 | Sborník UOŽI 01 2024 |  | základní |  | 0 | 0 | 0 | 0 | 0 | 4 | K | 0 |  |  |  | ROZPOCET | 0 | 0 | 0 | 0 | 0 | 1 | 0 | 4 | -1689681519
| PP |  | Výměna VP svorníku soustavy S49 Poznámka: 1. V cenách jsou započteny náklady na demontáž, výměnu, montáž a ošetření součástí mazivem. 2. V cenách nejsou obsaženy náklady na dodávku materiálu. | [14 empty] | PP | 0
| P |  | Poznámka k položce: Svorník=kus | [14 empty] | P | 0
| VV |  | "VČ61" 12 |  | 12 | [12 empty] | VV | 0 | 2 | True | 1 | ROZPOCET
43 | K | 591404502R01 | Oprava dílů krytých odvodňovacích zařízení šachty trativodu | kpl | 1 |  | 0 |  |  | základní |  | 0 | 0 | 0 | 0 | 0 | 4 | K | 0 |  |  |  | ROZPOCET | 0 | 0 | 0 | 0 | 0 | 1 | 0 | 4 | -369192151
| PP |  | Oprava dílů krytých odvodňovacích zařízení šachty trativodu | [14 empty] | PP | 0
| P |  | Poznámka k položce: u VČ 59 - rozbitá šachta trativodu → propadává štěrk - oprava (např.dobetonování) | [14 empty] | P | 0
34 | K | 9909000700 | Poplatek za recyklaci kameniva | t | 595.231 |  | 0 | Sborník UOŽI 01 2024 |  | základní |  | 0 | 0 | 0 | 0 | 0 | 512 | K | 0 |  |  |  | ROZPOCET | 0 | 0 | 0 | 0 | 0 | 1 | 0 | 512 | -143272587
| PP |  | Poplatek za recyklaci kameniva Poznámka: 1. V cenách jsou započteny náklady na uložení stavebního odpadu na oficiální skládku. 2. Ceny jsou doporučené, je třeba zohlednit regionální rozdíly v cenách poplatků za uložení suti a odpadů. Tyto se mohou výrazně lišit s ohledem nejen na region, ale také na množství a druh ukládaného odpadu. | [14 empty] | PP | 0
| P |  | Poznámka k položce: mobilní recyklační linka - předpoklad 50% odpad | [14 empty] | P | 0
| VV |  | ve výhybce + dl. spol. pražce | [14 empty] | VV | 0 | 1 | True | 0 | ROZPOCET
| VV |  | "VČ56" ((49,85+3+3)*3,2*0,35 - (7,611-0,695) "pražce")*1,8 |  | 100.145 | [12 empty] | VV | 0 | 2 | True | 0 | ROZPOCET
| VV |  | "VČ57"((49,85+2+2)*3,2*0,35 - (7,611-0,520) "pražce")*1,8 |  | 95.798 | [12 empty] | VV | 0 | 2 | True | 0 | ROZPOCET
| VV |  | "VČ59" ((49,85+2+2)*3,2*0,35 - (7,611-0,520) "pražce")*1,8 |  | 95.798 | [12 empty] | VV | 0 | 2 | True | 0 | ROZPOCET
| VV |  | "VČ61" ((49,85+3+3)*3,2*0,35 - (7,611-0,695) "pražce")*1,8 |  | 100.145 | [12 empty] | VV | 0 | 2 | True | 0 | ROZPOCET
| VV |  | Mezisoučet |  | 391.886 | [12 empty] | VV | 0 | 3 | True | 0 | ROZPOCET
| VV |  | "KV56 (sp 56-55)" (2,0*3,5*0,35 - 0,303 "dř. pr.")*1,8 |  | 3.865 | [12 empty] | VV | 0 | 2 | True | 0 | ROZPOCET
| VV |  | "KV56 (sp 56-SK20)" (25,0*3,5*0,35 - 3,737 "dř. pr.")*1,8 |  | 48.398 | [12 empty] | VV | 0 | 2 | True | 0 | ROZPOCET
| VV |  | "KV57 (sp 57-SK18)" (25,0*3,5*0,35 - 3,737 "dř. pr.")*1,8 |  | 48.398 | [12 empty] | VV | 0 | 2 | True | 0 | ROZPOCET
| VV |  | "KV59 (sp 59-SK16)" (25,0*3,5*0,35 - 3,737 "dř. pr.")*1,8 |  | 48.398 | [12 empty] | VV | 0 | 2 | True | 0 | ROZPOCET
| VV |  | "ZV61 (sp 61-65)" (2,0*3,5*0,35 - 0,202 "dř. pr.")*1,8 |  | 4.046 | [12 empty] | VV | 0 | 2 | True | 0 | ROZPOCET
| VV |  | "KV61 (sp 61-SK14)" (26,0*3,5*0,35 - 3,939 "dř. pr.")*1,8 |  | 50.24 | [12 empty] | VV | 0 | 2 | True | 0 | ROZPOCET
| VV |  | Mezisoučet |  | 203.345 | [12 empty] | VV | 0 | 3 | True | 0 | ROZPOCET
| VV |  | Součet |  | 595.231 | [12 empty] | VV | 0 | 4 | True | 1 | ROZPOCET
35 | K | 9909000110 | Poplatek za uložení výzisku ze štěrkového lože nekontaminovaného | t | 297.616 |  | 0 | Sborník UOŽI 01 2024 |  | základní |  | 0 | 0 | 0 | 0 | 0 | 512 | K | 0 |  |  |  | ROZPOCET | 0 | 0 | 0 | 0 | 0 | 1 | 0 | 512 | 2032937262
| PP |  | Poplatek za uložení výzisku ze štěrkového lože nekontaminovaného Poznámka: 1. V cenách jsou započteny náklady na uložení stavebního odpadu na oficiální skládku. 2. Ceny jsou doporučené, je třeba zohlednit regionální rozdíly v cenách poplatků za uložení suti a odpadů. Tyto se mohou výrazně lišit s ohledem nejen na region, ale také na množství a druh ukládaného odpadu. | [14 empty] | PP | 0
| VV |  | předpoklad odpad 50% | [14 empty] | VV | 0 | 1 | True | 0 | ROZPOCET
| VV |  | 595,231*0,5 |  | 297.616 | [12 empty] | VV | 0 | 2 | True | 1 | ROZPOCET
36 | K | 9909000400 | Poplatek za likvidaci plastových součástí | t | 0.3 |  | 0 | Sborník UOŽI 01 2024 |  | základní |  | 0 | 0 | 0 | 0 | 0 | 512 | K | 0 |  |  |  | ROZPOCET | 0 | 0 | 0 | 0 | 0 | 1 | 0 | 512 | -1212425398
| PP |  | Poplatek za likvidaci plastových součástí Poznámka: 1. V cenách jsou započteny náklady na uložení stavebního odpadu na oficiální skládku. 2. Ceny jsou doporučené, je třeba zohlednit regionální rozdíly v cenách poplatků za uložení suti a odpadů. Tyto se mohou výrazně lišit s ohledem nejen na region, ale také na množství a druh ukládaného odpadu. | [14 empty] | PP | 0
37 | K | 9902100100 | Doprava materiálu mechanizací o nosnosti přes 3,5 t sypanin (kameniva, písku, suti, dlažebních kostek, atd.) do 10 km | t | 578.998 |  | 0 | Sborník UOŽI 01 2024 |  | základní |  | 0 | 0 | 0 | 0 | 0 | 512 | K | 0 |  |  |  | ROZPOCET | 0 | 0 | 0 | 0 | 0 | 1 | 0 | 512 | -70357323
| PP |  | Doprava materiálu mechanizací o nosnosti přes 3,5 t sypanin (kameniva, písku, suti, dlažebních kostek, atd.) do 10 km Poznámka: 1. Ceny jsou určeny pro dopravu silničními i kolejovými vozidly. 2. V cenách dopravy jsou započteny náklady na přepravu materiálu na místo určení včetně složení a poplatku za použití dopravní cesty. | [14 empty] | PP | 0
| P |  | Poznámka k položce: Měrnou jednotkou je t přepravovaného materiálu. | [14 empty] | P | 0
| VV |  | předpoklad odpad 50% - skládka (zemní výzisk) | [14 empty] | VV | 0 | 1 | True | 0 | ROZPOCET
| VV |  | 595,231*0,5 |  | 297.616 | [12 empty] | VV | 0 | 2 | True | 0 | ROZPOCET
| VV |  | plastové součásti | [14 empty] | VV | 0 | 1 | True | 0 | ROZPOCET
| VV |  | 0,3 |  | 0.3 | [12 empty] | VV | 0 | 2 | True | 0 | ROZPOCET
| VV |  | štěrk fr. 31,5/63 | [14 empty] | VV | 0 | 1 | True | 0 | ROZPOCET
| VV |  | (217,714*1,7)*0,5 "výhybky" |  | 185.057 | [12 empty] | VV | 0 | 2 | True | 0 | ROZPOCET
| VV |  | (112,970*1,7)*0,5 "koleje" |  | 96.025 | [12 empty] | VV | 0 | 2 | True | 0 | ROZPOCET
| VV |  | Součet |  | 578.998 | [12 empty] | VV | 0 | 4 | True | 1 | ROZPOCET
38 | K | 9902109200 | Doprava materiálu mechanizací o nosnosti přes 3,5 t sypanin (kameniva, písku, suti, dlažebních kostek, atd.) příplatek za každých dalších 10 km | t | 1686.488 |  | 0 | Sborník UOŽI 01 2024 |  | základní |  | 0 | 0 | 0 | 0 | 0 | 512 | K | 0 |  |  |  | ROZPOCET | 0 | 0 | 0 | 0 | 0 | 1 | 0 | 512 | -966530700
| PP |  | Doprava materiálu mechanizací o nosnosti přes 3,5 t sypanin (kameniva, písku, suti, dlažebních kostek, atd.) příplatek za každých dalších 10 km Poznámka: 1. Ceny jsou určeny pro dopravu silničními i kolejovými vozidly. 2. V cenách dopravy jsou započteny náklady na přepravu materiálu na místo určení včetně složení a poplatku za použití dopravní cesty. | [14 empty] | PP | 0
| P |  | Poznámka k položce: Měrnou jednotkou je t přepravovaného materiálu. | [14 empty] | P | 0
| VV |  | štěrk fr. 31,5/63 | [14 empty] | VV | 0 | 1 | True | 0 | ROZPOCET
| VV |  | ((217,714*1,7)*0,5)*6 "výhybky" |  | 1110.341 | [12 empty] | VV | 0 | 2 | True | 0 | ROZPOCET
| VV |  | ((112,970*1,7)*0,5)*6 "koleje" |  | 576.147 | [12 empty] | VV | 0 | 2 | True | 0 | ROZPOCET
| VV |  | Součet |  | 1686.488 | [12 empty] | VV | 0 | 4 | True | 1 | ROZPOCET
54 | K | 9901000100 | Doprava materiálu mechanizací o nosnosti do 3,5 t elektrosoučástek, montážního materiálu, kameniva, písku, dlažebních kostek, suti, atd. do 10 km | kus | 3 |  | 0 | Sborník UOŽI 01 2024 |  | základní |  | 0 | 0 | 0 | 0 | 0 | 512 | K | 0 |  |  |  | ROZPOCET | 0 | 0 | 0 | 0 | 0 | 1 | 0 | 512 | 69827197
| PP |  | Doprava materiálu mechanizací o nosnosti do 3,5 t elektrosoučástek, montážního materiálu, kameniva, písku, dlažebních kostek, suti, atd. do 10 km Poznámka: 1. Ceny jsou určeny pro dopravu silničními i kolejovými vozidly. 2. V cenách dopravy jsou započteny náklady na přepravu materiálu na místo určení včetně složení a poplatku za použití dopravní cesty. | [14 empty] | PP | 0
| P |  | Poznámka k položce: Měrnou jednotkou je kus stroje. | [14 empty] | P | 0
| VV |  | "zádržná opěrka proti putování" 1 |  | 1 | [12 empty] | VV | 0 | 2 | True | 0 | ROZPOCET
| VV |  | "VP svorníky" 1 |  | 1 | [12 empty] | VV | 0 | 2 | True | 0 | ROZPOCET
| VV |  | "protištěpné destičky" 1 |  | 1 | [12 empty] | VV | 0 | 2 | True | 0 | ROZPOCET
| VV |  | Součet |  | 3 | [12 empty] | VV | 0 | 4 | True | 1 | ROZPOCET
55 | K | 9901009200 | Doprava materiálu mechanizací o nosnosti do 3,5 t elektrosoučástek, montážního materiálu, kameniva, písku, dlažebních kostek, suti, atd. příplatek za každých dalších 10 km | kus | 55 |  | 0 | Sborník UOŽI 01 2024 |  | základní |  | 0 | 0 | 0 | 0 | 0 | 512 | K | 0 |  |  |  | ROZPOCET | 0 | 0 | 0 | 0 | 0 | 1 | 0 | 512 | 1207604763
| PP |  | Doprava materiálu mechanizací o nosnosti do 3,5 t elektrosoučástek, montážního materiálu, kameniva, písku, dlažebních kostek, suti, atd. příplatek za každých dalších 10 km Poznámka: 1. Ceny jsou určeny pro dopravu silničními i kolejovými vozidly. 2. V cenách dopravy jsou započteny náklady na přepravu materiálu na místo určení včetně složení a poplatku za použití dopravní cesty. | [14 empty] | PP | 0
| P |  | Poznámka k položce: Měrnou jednotkou je kus stroje. | [14 empty] | P | 0
| VV |  | "zádržná opěrka proti putování" 1*35 |  | 35 | [12 empty] | VV | 0 | 2 | True | 0 | ROZPOCET
| VV |  | "VP svorníky" 1*10 |  | 10 | [12 empty] | VV | 0 | 2 | True | 0 | ROZPOCET
| VV |  | "protištěpné destičky" 1*10 |  | 10 | [12 empty] | VV | 0 | 2 | True | 0 | ROZPOCET
| VV |  | Součet |  | 55 | [12 empty] | VV | 0 | 4 | True | 1 | ROZPOCET
53 | K | 9903200200 | Přeprava mechanizace na místo prováděných prací o hmotnosti přes 12 t do 200 km | kus | 3 |  | 0 | Sborník UOŽI 01 2024 |  | základní |  | 0 | 0 | 0 | 0 | 0 | 512 | K | 0 |  |  |  | ROZPOCET | 0 | 0 | 0 | 0 | 0 | 1 | 0 | 512 | 1858755821
| PP |  | Přeprava mechanizace na místo prováděných prací o hmotnosti přes 12 t do 200 km Poznámka: 1. Ceny jsou určeny pro dopravu mechanizmů na místo prováděných prací po silnici i po kolejích. 2. V ceně jsou započteny i náklady na zpáteční cestu dopravního prostředku. Měrnou jednotkou je kus přepravovaného stroje. | [14 empty] | PP | 0
| P |  | Poznámka k položce: MHS, ASPv, mobilní recyklační linka | [14 empty] | P | 0
39 | M | 5955101000 | Kamenivo drcené štěrk frakce 31,5/63 (32/63) třídy BI | t | 281.082 |  | 0 | Sborník UOŽI 01 2024 |  | základní |  | 0 | 1 | 281.082 | 0 | 0 | 512 | M | 0 |  |  |  | ROZPOCET | 0 | 0 | 0 | 0 | 0 | 1 | 0 | 512 | 921600784
| PP |  | Kamenivo drcené štěrk frakce 31,5/63 (32/63) třídy BI | [14 empty] | PP | 0
| VV |  | štěrk fr. 31,5/63 | [14 empty] | VV | 0 | 1 | True | 0 | ROZPOCET
| VV |  | (217,714*1,7)*0,5 "výhybky" |  | 185.057 | [12 empty] | VV | 0 | 2 | True | 0 | ROZPOCET
| VV |  | (112,970*1,7)*0,5 "koleje" |  | 96.025 | [12 empty] | VV | 0 | 2 | True | 0 | ROZPOCET
| VV |  | Součet |  | 281.082 | [12 empty] | VV | 0 | 4 | True | 1 | ROZPOCET
41 | M | 5961170070 | Zádržná opěrka proti putování (komplet pro jazky i opornici) S49 R300 pro jazyk ohnutý i přímý | kus | 8 |  | 0 | Sborník UOŽI 01 2024 |  | základní |  | 0 | 0.03277 | 0.26216 | 0 | 0 | 512 | M | 0 |  |  |  | ROZPOCET | 0 | 0 | 0 | 0 | 0 | 1 | 0 | 512 | -1235081937
| PP |  | Zádržná opěrka proti putování (komplet pro jazky i opornici) S49 R300 pro jazyk ohnutý i přímý | [14 empty] | PP | 0
42 | M | 5956131005 | Vystrojení pražce dřevěného protištěpná destička pro pražec (105x210) | kus | 44 |  | 0 | Sborník UOŽI 01 2024 |  | základní |  | 0 | 0.00026 | 0.01144 | 0 | 0 | 512 | M | 0 |  |  |  | ROZPOCET | 0 | 0 | 0 | 0 | 0 | 1 | 0 | 512 | 2135266692
| PP |  | Vystrojení pražce dřevěného protištěpná destička pro pražec (105x210) | [14 empty] | PP | 0
45 | M | 5958110070 | Vysokopevnostní svorník M24 x 290 mm | kus | 2 |  | 0 | Sborník UOŽI 01 2024 |  | základní |  | 0 | 0.00158 | 0.00316 | 0 | 0 | 512 | M | 0 |  |  |  | ROZPOCET | 0 | 0 | 0 | 0 | 0 | 1 | 0 | 512 | -1173041762
| PP |  | Vysokopevnostní svorník M24 x 290 mm | [14 empty] | PP | 0
46 | M | 5958110160 | Vysokopevnostní svorník M24 x 470 mm | kus | 1 |  | 0 | Sborník UOŽI 01 2024 |  | základní |  | 0 | 0.00212 | 0.00212 | 0 | 0 | 512 | M | 0 |  |  |  | ROZPOCET | 0 | 0 | 0 | 0 | 0 | 1 | 0 | 512 | 707440850
| PP |  | Vysokopevnostní svorník M24 x 470 mm | [14 empty] | PP | 0
48 | M | 5958113000 | Součást svorníku výkovek kulové podložky | kus | 6 |  | 0 | Sborník UOŽI 01 2024 |  | základní |  | 0 | 0 | 0 | 0 | 0 | 512 | M | 0 |  |  |  | ROZPOCET | 0 | 0 | 0 | 0 | 0 | 1 | 0 | 512 | -1733273913
| PP |  | Součást svorníku výkovek kulové podložky | [14 empty] | PP | 0
49 | M | 5958113005 | Součást svorníku výkovek kuželové pánve | kus | 6 |  | 0 | Sborník UOŽI 01 2024 |  | základní |  | 0 | 0 | 0 | 0 | 0 | 512 | M | 0 |  |  |  | ROZPOCET | 0 | 0 | 0 | 0 | 0 | 1 | 0 | 512 | 2055319678
| PP |  | Součást svorníku výkovek kuželové pánve | [14 empty] | PP | 0
50 | M | 59581130R01 | Podložka 1 S49 60x12x65 mm šikmá | kus | 6 |  | 0 |  |  | základní |  | 0 | 0 | 0 | 0 | 0 | 512 | M | 0 |  |  |  | ROZPOCET | 0 | 0 | 0 | 0 | 0 | 1 | 0 | 512 | 1346193341
| PP |  | Podložka 1 S49 60x12x65 mm šikmá | [14 empty] | PP | 0
51 | M | 59581130R02 | Podložka 2 S49 60x12x65 mm šikmá | kus | 6 |  | 0 |  |  | základní |  | 0 | 0 | 0 | 0 | 0 | 512 | M | 0 |  |  |  | ROZPOCET | 0 | 0 | 0 | 0 | 0 | 1 | 0 | 512 | 2137659125
| PP |  | Podložka 2 S49 60x12x65 mm šikmá | [14 empty] | PP | 0
52 | M | 5958116000 | Matice šestihranné M24 | kus | 12 |  | 0 | Sborník UOŽI 01 2024 |  | základní |  | 0 | 0.00012 | 0.00144 | 0 | 0 | 512 | M | 0 |  |  |  | ROZPOCET | 0 | 0 | 0 | 0 | 0 | 1 | 0 | 512 | -283129770
| PP |  | Matice šestihranné M24 | [14 empty] | PP | 0

## A.3.2 - Materiál zajištěn...
{ce7927fc-c97d-4b76-afd3-d91688f73545}
2
| KRYCÍ LIST SOUPISU PRACÍ | [7 empty] | v --- níže se nacházejí doplnkové a pomocné údaje k sestavám --- v | [8 empty] | False
Stavba:
Oprava staničních kolejí a výhybek v ŽST Cheb
Objekt:
A.3 - TSO výhybek č. 56, 57, 59, 61
Soupis:
A.3.2 - Materiál zajištěný objednatelem - NEOCEŇOVAT
| KSO: |  |  |  |  | CC-CZ:
| Místo: |  | ŽST Cheb |  |  | Datum: | 12. 1. 2024
| Zadavatel: |  |  |  |  | IČ: | 70994234
|  | Správa železnic, s.o.; OŘ UNL - ST K. Vary |  |  |  | DIČ: | CZ70994234
| Uchazeč: |  |  |  |  | IČ: | Vyplň údaj
|  | Vyplň údaj |  |  |  | DIČ: | Vyplň údaj
| Projektant: |  |  |  |  | IČ:
DIČ:
| Zpracovatel: |  |  |  |  | IČ:
|  | Ing. Monika Roztočilová, DiS. |  |  |  | DIČ:
Poznámka:
| Cena bez DPH | [5 empty] | 0
|  |  | Základ daně |  |  | Sazba daně | Výše daně
| DPH | základní | 0 |  |  | 21% | 0
|  | snížená | 0 |  |  | 12% | 0
|  | zákl. přenesená | 0 |  |  | 21% | 0
|  | sníž. přenesená | 0 |  |  | 12% | 0
|  | nulová | 0 |  |  | 0% | 0
| Cena s DPH |  |  | v | CZK |  | 0
| Projektant |  |  | Zpracovatel
| Datum a podpis: |  | Razítko | Datum a podpis: |  |  | Razítko
| Objednavatel |  |  | Uchazeč
| Datum a podpis: |  | Razítko | Datum a podpis: |  |  | Razítko
REKAPITULACE ČLENĚNÍ SOUPISU PRACÍ
Stavba:
Oprava staničních kolejí a výhybek v ŽST Cheb
Objekt:
A.3 - TSO výhybek č. 56, 57, 59, 61
Soupis:
A.3.2 - Materiál zajištěný objednatelem - NEOCEŇOVAT
Místo: |  |  | ŽST Cheb |  |  | Datum: | 12. 1. 2024
Zadavatel: |  |  | Správa železnic, s.o.; OŘ UNL - ST K. Vary |  |  | Projektant:
Uchazeč: |  |  | Vyplň údaj |  |  | Zpracovatel: | Ing. Monika Roztočilová, DiS.
Kód dílu - Popis | [6 empty] | Cena celkem [CZK]
Náklady ze soupisu prací | [6 empty] | 0 | [11 empty] | -1
SOUPIS PRACÍ
Stavba:
Oprava staničních kolejí a výhybek v ŽST Cheb
Objekt:
A.3 - TSO výhybek č. 56, 57, 59, 61
Soupis:
A.3.2 - Materiál zajištěný objednatelem - NEOCEŇOVAT
Místo: |  |  | ŽST Cheb |  |  | Datum: | 12. 1. 2024
Zadavatel: |  |  | Správa železnic, s.o.; OŘ UNL - ST K. Vary |  |  | Projektant:
Uchazeč: |  |  | Vyplň údaj |  |  | Zpracovatel: | Ing. Monika Roztočilová, DiS.
PČ | Typ | Kód | Popis | MJ | Množství | J.cena [CZK] | Cena celkem [CZK] | Cenová soustava |  | DPH | J. Nh [h] | Nh celkem [h] | J. hmotnost [t] | Hmotnost celkem [t] | J. suť [t] | Suť Celkem [t]
Náklady soupisu celkem | [6 empty] | 0 |  |  |  |  | 0 |  | 50.212 |  | 0 |  | D | -1 | [7 empty] | 0
1 | M | 5956101005 | Pražec dřevěný příčný nevystrojený dub skupina 2 2600x260x150 mm | kus | 155 |  | 0 | Sborník UOŽI 01 2024 |  | základní |  | 0 | 0.097 | 15.035 | 0 | 0 | 512 | M | 0 | ROZPOCET | 0 | 0 | 0 | 0 | 0 | 1 | 0 | 512 | -1413017596
| PP |  | Pražec dřevěný příčný nevystrojený dub skupina 2 2600x260x150 mm | [14 empty] | PP | 0
2 | M | 5956122020 | Pražec dřevěný výhybkový dub skupina 4 2600x260x150 | kus | 36 |  | 0 | Sborník UOŽI 01 2024 |  | základní |  | 0 | 0.097 | 3.492 | 0 | 0 | 512 | M | 0 | ROZPOCET | 0 | 0 | 0 | 0 | 0 | 1 | 0 | 512 | -470974519
| PP |  | Pražec dřevěný výhybkový dub skupina 4 2600x260x150 | [14 empty] | PP | 0
3 | M | 5956122025 | Pražec dřevěný výhybkový dub skupina 4 2700x260x150 | kus | 24 |  | 0 | Sborník UOŽI 01 2024 |  | základní |  | 0 | 0.10073 | 2.4175 | 0 | 0 | 512 | M | 0 | ROZPOCET | 0 | 0 | 0 | 0 | 0 | 1 | 0 | 512 | 1477840083
| PP |  | Pražec dřevěný výhybkový dub skupina 4 2700x260x150 | [14 empty] | PP | 0
4 | M | 5956122030 | Pražec dřevěný výhybkový dub skupina 4 2800x260x150 | kus | 20 |  | 0 | Sborník UOŽI 01 2024 |  | základní |  | 0 | 0.10446 | 2.0892 | 0 | 0 | 512 | M | 0 | ROZPOCET | 0 | 0 | 0 | 0 | 0 | 1 | 0 | 512 | 744049787
| PP |  | Pražec dřevěný výhybkový dub skupina 4 2800x260x150 | [14 empty] | PP | 0
5 | M | 5956122035 | Pražec dřevěný výhybkový dub skupina 4 2900x260x150 | kus | 16 |  | 0 | Sborník UOŽI 01 2024 |  | základní |  | 0 | 0.10819 | 1.731 | 0 | 0 | 512 | M | 0 | ROZPOCET | 0 | 0 | 0 | 0 | 0 | 1 | 0 | 512 | -532121832
| PP |  | Pražec dřevěný výhybkový dub skupina 4 2900x260x150 | [14 empty] | PP | 0
6 | M | 5956122040 | Pražec dřevěný výhybkový dub skupina 4 3000x260x150 | kus | 12 |  | 0 | Sborník UOŽI 01 2024 |  | základní |  | 0 | 0.11192 | 1.343 | 0 | 0 | 512 | M | 0 | ROZPOCET | 0 | 0 | 0 | 0 | 0 | 1 | 0 | 512 | 1937001982
| PP |  | Pražec dřevěný výhybkový dub skupina 4 3000x260x150 | [14 empty] | PP | 0
7 | M | 5956122045 | Pražec dřevěný výhybkový dub skupina 4 3100x260x150 | kus | 12 |  | 0 | Sborník UOŽI 01 2024 |  | základní |  | 0 | 0.11565 | 1.3878 | 0 | 0 | 512 | M | 0 | ROZPOCET | 0 | 0 | 0 | 0 | 0 | 1 | 0 | 512 | 120060469
| PP |  | Pražec dřevěný výhybkový dub skupina 4 3100x260x150 | [14 empty] | PP | 0
8 | M | 5956122050 | Pražec dřevěný výhybkový dub skupina 4 3200x260x150 | kus | 8 |  | 0 | Sborník UOŽI 01 2024 |  | základní |  | 0 | 0.11938 | 0.95504 | 0 | 0 | 512 | M | 0 | ROZPOCET | 0 | 0 | 0 | 0 | 0 | 1 | 0 | 512 | 162287378
| PP |  | Pražec dřevěný výhybkový dub skupina 4 3200x260x150 | [14 empty] | PP | 0
9 | M | 5956122055 | Pražec dřevěný výhybkový dub skupina 4 3300x260x150 | kus | 8 |  | 0 | Sborník UOŽI 01 2024 |  | základní |  | 0 | 0.12312 | 0.98496 | 0 | 0 | 512 | M | 0 | ROZPOCET | 0 | 0 | 0 | 0 | 0 | 1 | 0 | 512 | 970567796
| PP |  | Pražec dřevěný výhybkový dub skupina 4 3300x260x150 | [14 empty] | PP | 0
10 | M | 5956122060 | Pražec dřevěný výhybkový dub skupina 4 3400x260x150 | kus | 12 |  | 0 | Sborník UOŽI 01 2024 |  | základní |  | 0 | 0.12685 | 1.5222 | 0 | 0 | 512 | M | 0 | ROZPOCET | 0 | 0 | 0 | 0 | 0 | 1 | 0 | 512 | -512842530
| PP |  | Pražec dřevěný výhybkový dub skupina 4 3400x260x150 | [14 empty] | PP | 0
11 | M | 5956122065 | Pražec dřevěný výhybkový dub skupina 4 3500x260x150 | kus | 12 |  | 0 | Sborník UOŽI 01 2024 |  | základní |  | 0 | 0.13058 | 1.567 | 0 | 0 | 512 | M | 0 | ROZPOCET | 0 | 0 | 0 | 0 | 0 | 1 | 0 | 512 | -428374845
| PP |  | Pražec dřevěný výhybkový dub skupina 4 3500x260x150 | [14 empty] | PP | 0
12 | M | 5956122070 | Pražec dřevěný výhybkový dub skupina 4 3600x260x150 | kus | 4 |  | 0 | Sborník UOŽI 01 2024 |  | základní |  | 0 | 0.13431 | 0.53724 | 0 | 0 | 512 | M | 0 | ROZPOCET | 0 | 0 | 0 | 0 | 0 | 1 | 0 | 512 | 1571049709
| PP |  | Pražec dřevěný výhybkový dub skupina 4 3600x260x150 | [14 empty] | PP | 0
13 | M | 5956122075 | Pražec dřevěný výhybkový dub skupina 4 3700x260x150 | kus | 8 |  | 0 | Sborník UOŽI 01 2024 |  | základní |  | 0 | 0.13804 | 1.1043 | 0 | 0 | 512 | M | 0 | ROZPOCET | 0 | 0 | 0 | 0 | 0 | 1 | 0 | 512 | -1040511275
| PP |  | Pražec dřevěný výhybkový dub skupina 4 3700x260x150 | [14 empty] | PP | 0
14 | M | 5956122080 | Pražec dřevěný výhybkový dub skupina 4 3800x260x150 | kus | 8 |  | 0 | Sborník UOŽI 01 2024 |  | základní |  | 0 | 0.14177 | 1.1342 | 0 | 0 | 512 | M | 0 | ROZPOCET | 0 | 0 | 0 | 0 | 0 | 1 | 0 | 512 | 557198576
| PP |  | Pražec dřevěný výhybkový dub skupina 4 3800x260x150 | [14 empty] | PP | 0
15 | M | 5956122085 | Pražec dřevěný výhybkový dub skupina 4 3900x260x150 | kus | 4 |  | 0 | Sborník UOŽI 01 2024 |  | základní |  | 0 | 0.1455 | 0.582 | 0 | 0 | 512 | M | 0 | ROZPOCET | 0 | 0 | 0 | 0 | 0 | 1 | 0 | 512 | 1372201513
| PP |  | Pražec dřevěný výhybkový dub skupina 4 3900x260x150 | [14 empty] | PP | 0
16 | M | 5956122090 | Pražec dřevěný výhybkový dub skupina 4 4000x260x150 | kus | 12 |  | 0 | Sborník UOŽI 01 2024 |  | základní |  | 0 | 0.14923 | 1.7908 | 0 | 0 | 512 | M | 0 | ROZPOCET | 0 | 0 | 0 | 0 | 0 | 1 | 0 | 512 | 786365626
| PP |  | Pražec dřevěný výhybkový dub skupina 4 4000x260x150 | [14 empty] | PP | 0
17 | M | 5956122095 | Pražec dřevěný výhybkový dub skupina 4 4100x260x150 | kus | 8 |  | 0 | Sborník UOŽI 01 2024 |  | základní |  | 0 | 0.15296 | 1.2237 | 0 | 0 | 512 | M | 0 | ROZPOCET | 0 | 0 | 0 | 0 | 0 | 1 | 0 | 512 | 996448443
| PP |  | Pražec dřevěný výhybkový dub skupina 4 4100x260x150 | [14 empty] | PP | 0
18 | M | 5956122100 | Pražec dřevěný výhybkový dub skupina 4 4200x260x150 | kus | 4 |  | 0 | Sborník UOŽI 01 2024 |  | základní |  | 0 | 0.15669 | 0.62676 | 0 | 0 | 512 | M | 0 | ROZPOCET | 0 | 0 | 0 | 0 | 0 | 1 | 0 | 512 | 2121816240
| PP |  | Pražec dřevěný výhybkový dub skupina 4 4200x260x150 | [14 empty] | PP | 0
19 | M | 5956122105 | Pražec dřevěný výhybkový dub skupina 4 4300x260x150 | kus | 4 |  | 0 | Sborník UOŽI 01 2024 |  | základní |  | 0 | 0.16042 | 0.64168 | 0 | 0 | 512 | M | 0 | ROZPOCET | 0 | 0 | 0 | 0 | 0 | 1 | 0 | 512 | -1263331775
| PP |  | Pražec dřevěný výhybkový dub skupina 4 4300x260x150 | [14 empty] | PP | 0
20 | M | 5956122110 | Pražec dřevěný výhybkový dub skupina 4 4400x260x150 | kus | 8 |  | 0 | Sborník UOŽI 01 2024 |  | základní |  | 0 | 0.16415 | 1.3132 | 0 | 0 | 512 | M | 0 | ROZPOCET | 0 | 0 | 0 | 0 | 0 | 1 | 0 | 512 | 672466763
| PP |  | Pražec dřevěný výhybkový dub skupina 4 4400x260x150 | [14 empty] | PP | 0
21 | M | 5956122115 | Pražec dřevěný výhybkový dub skupina 4 4500x260x150 | kus | 11 |  | 0 | Sborník UOŽI 01 2024 |  | základní |  | 0 | 0.16788 | 1.8467 | 0 | 0 | 512 | M | 0 | ROZPOCET | 0 | 0 | 0 | 0 | 0 | 1 | 0 | 512 | 907842448
| PP |  | Pražec dřevěný výhybkový dub skupina 4 4500x260x150 | [14 empty] | PP | 0
41 | M | 5961146095 | Jazyk JS49 1:9-300 levý ohnutý 12025 mm | kus | 1 |  | 0 | Sborník UOŽI 01 2024 |  | základní |  | 0 | 0.63 | 0.63 | 0 | 0 | 512 | M | 0 | ROZPOCET | 0 | 0 | 0 | 0 | 0 | 1 | 0 | 512 | -2016736015
| PP |  | Jazyk JS49 1:9-300 levý ohnutý 12025 mm | [14 empty] | PP | 0
42 | M | 5961147085 | Opornice JS49 1:9-300 levá přímá 13607 mm | kus | 1 |  | 0 | Sborník UOŽI 01 2024 |  | základní |  | 0 | 0.665 | 0.665 | 0 | 0 | 512 | M | 0 | ROZPOCET | 0 | 0 | 0 | 0 | 0 | 1 | 0 | 512 | -2082998188
| PP |  | Opornice JS49 1:9-300 levá přímá 13607 mm | [14 empty] | PP | 0
28 | M | 5961149050 | Přídržnice Kn60 výhybky jednoduché JS49 1:9-300 4500 mm ohnutá | kus | 2 |  | 0 | Sborník UOŽI 01 2024 |  | základní |  | 0 | 0.138 | 0.276 | 0 | 0 | 512 | M | 0 | ROZPOCET | 0 | 0 | 0 | 0 | 0 | 1 | 0 | 512 | -1700332016
| PP |  | Přídržnice Kn60 výhybky jednoduché JS49 1:9-300 4500 mm ohnutá | [14 empty] | PP | 0
| P |  | Poznámka k položce: uložena u TO Chodov | [14 empty] | P | 0
29 | M | 5958128010 | Komplety ŽS 4 (šroub RS 1, matice M 24, dvojitý pružný kroužek Fe6, svěrka ŽS4) | kus | 1502 |  | 0 | Sborník UOŽI 01 2024 |  | základní |  | 0 | 0.00123 | 1.8475 | 0 | 0 | 512 | M | 0 | ROZPOCET | 0 | 0 | 0 | 0 | 0 | 1 | 0 | 512 | -2123105580
| PP |  | Komplety ŽS 4 (šroub RS 1, matice M 24, dvojitý pružný kroužek Fe6, svěrka ŽS4) | [14 empty] | PP | 0
30 | M | 5958134035 | Součásti upevňovací svěrka VT2 | kus | 426 |  | 0 | Sborník UOŽI 01 2024 |  | základní |  | 0 | 0.00082 | 0.34932 | 0 | 0 | 512 | M | 0 | ROZPOCET | 0 | 0 | 0 | 0 | 0 | 1 | 0 | 512 | -560490092
| PP |  | Součásti upevňovací svěrka VT2 | [14 empty] | PP | 0
31 | M | 5958134040 | Součásti upevňovací kroužek pružný dvojitý Fe 6 | kus | 4612 |  | 0 | Sborník UOŽI 01 2024 |  | základní |  | 0 | 9e-05 | 0.41508 | 0 | 0 | 512 | M | 0 | ROZPOCET | 0 | 0 | 0 | 0 | 0 | 1 | 0 | 512 | 1930316444
| PP |  | Součásti upevňovací kroužek pružný dvojitý Fe 6 | [14 empty] | PP | 0
32 | M | 5958134042 | Součásti upevňovací šroub svěrkový T10 (M24x80) | kus | 452 |  | 0 | Sborník UOŽI 01 2024 |  | základní |  | 0 | 0.00032 | 0.14464 | 0 | 0 | 512 | M | 0 | ROZPOCET | 0 | 0 | 0 | 0 | 0 | 1 | 0 | 512 | 2132367213
| PP |  | Součásti upevňovací šroub svěrkový T10 (M24x80) | [14 empty] | PP | 0
33 | M | 5958134115 | Součásti upevňovací matice M24 | kus | 452 |  | 0 | Sborník UOŽI 01 2024 |  | základní |  | 0 | 0.00015 | 0.0678 | 0 | 0 | 512 | M | 0 | ROZPOCET | 0 | 0 | 0 | 0 | 0 | 1 | 0 | 512 | -1545950214
| PP |  | Součásti upevňovací matice M24 | [14 empty] | PP | 0
34 | M | 5958134075 | Součásti upevňovací vrtule R1(145) | kus | 2864 |  | 0 | Sborník UOŽI 01 2024 |  | základní |  | 0 | 0.00052 | 1.4893 | 0 | 0 | 512 | M | 0 | ROZPOCET | 0 | 0 | 0 | 0 | 0 | 1 | 0 | 512 | 1317287258
| PP |  | Součásti upevňovací vrtule R1(145) | [14 empty] | PP | 0
35 | M | 5958134080 | Součásti upevňovací vrtule R2 (160) | kus | 1296 |  | 0 | Sborník UOŽI 01 2024 |  | základní |  | 0 | 0.00057 | 0.73872 | 0 | 0 | 512 | M | 0 | ROZPOCET | 0 | 0 | 0 | 0 | 0 | 1 | 0 | 512 | 1168113166
| PP |  | Součásti upevňovací vrtule R2 (160) | [14 empty] | PP | 0
36 | M | 5958158005 | Podložka pryžová pod patu kolejnice S49 183/126/6 | kus | 660 |  | 0 | Sborník UOŽI 01 2024 |  | základní |  | 0 | 0.00018 | 0.1188 | 0 | 0 | 512 | M | 0 | ROZPOCET | 0 | 0 | 0 | 0 | 0 | 1 | 0 | 512 | -1568687308
| PP |  | Podložka pryžová pod patu kolejnice S49 183/126/6 | [14 empty] | PP | 0
37 | M | 5958158070 | Podložka polyetylenová pod podkladnici 380/160/2 (S4, R4) | kus | 756 |  | 0 | Sborník UOŽI 01 2024 |  | základní |  | 0 | 9e-05 | 0.06804 | 0 | 0 | 512 | M | 0 | ROZPOCET | 0 | 0 | 0 | 0 | 0 | 1 | 0 | 512 | -1604392441
| PP |  | Podložka polyetylenová pod podkladnici 380/160/2 (S4, R4) | [14 empty] | PP | 0
39 | M | 5958173000 | Polyetylenové pásy v kotoučích | m2 | 60 |  | 0 | Sborník UOŽI 01 2024 |  | základní |  | 0 | 0.001 | 0.06 | 0 | 0 | 512 | M | 0 | ROZPOCET | 0 | 0 | 0 | 0 | 0 | 1 | 0 | 512 | -697086181
| PP |  | Polyetylenové pásy v kotoučích | [14 empty] | PP | 0
40 | M | 5957201010 | Kolejnice užité tv. S49 | m | 46 |  | 0 | Sborník UOŽI 01 2024 |  | základní |  | 0 | 0 | 0 | 0 | 0 | 512 | M | 0 | ROZPOCET | 0 | 0 | 0 | 0 | 0 | 1 | 0 | 512 | -1368437558
| PP |  | Kolejnice užité tv. S49 | [14 empty] | PP | 0
43 | M | 759419001R01 | Propojka kolejnicová LCI 1xFe 20/60 (HM0404223990180) | kus | 8 |  | 0 |  |  | základní |  | 0 | 0 | 0 | 0 | 0 | 512 | M | 0 | ROZPOCET | 0 | 0 | 0 | 0 | 0 | 1 | 0 | 512 | -825166915
| PP |  | Propojka kolejnicová LCI 1xFe 20/60 (HM0404223990180) | [14 empty] | PP | 0
44 | M | 759419001R02 | Propojka kolejnicová LCI 1xFe 20/120 (HM0404223990179) | kus | 3 |  | 0 |  |  | základní |  | 0 | 0 | 0 | 0 | 0 | 512 | M | 0 | ROZPOCET | 0 | 0 | 0 | 0 | 0 | 1 | 0 | 512 | -126467617
| PP |  | Propojka kolejnicová LCI 1xFe 20/120 (HM0404223990179) | [14 empty] | PP | 0
45 | M | 759419001R03 | Propojka kolejnicová LBI 1xFe 20/120 (HM0404223990420AV) | kus | 3 |  | 0 |  |  | základní |  | 0 | 0 | 0 | 0 | 0 | 512 | M | 0 | ROZPOCET | 0 | 0 | 0 | 0 | 0 | 1 | 0 | 512 | -505103714
| PP |  | Propojka kolejnicová LBI 1xFe 20/120 (HM0404223990420AV) | [14 empty] | PP | 0
46 | M | 5958110080 | Vysokopevnostní svorník M24 x 310 mm | kus | 1 |  | 0 | Sborník UOŽI 01 2024 |  | základní |  | 0 | 0.00164 | 0.00164 | 0 | 0 | 512 | M | 0 | ROZPOCET | 0 | 0 | 0 | 0 | 0 | 1 | 0 | 512 | -845573051
| PP |  | Vysokopevnostní svorník M24 x 310 mm | [14 empty] | PP | 0
| P |  | Poznámka k položce: vč. kuželové podložky, kuželové pánve, podložky šikmé a matice M24 x 2 (dvojitě) | [14 empty] | P | 0
47 | M | 5958110090 | Vysokopevnostní svorník M24 x 330 mm | kus | 1 |  | 0 | Sborník UOŽI 01 2024 |  | základní |  | 0 | 0.0017 | 0.0017 | 0 | 0 | 512 | M | 0 | ROZPOCET | 0 | 0 | 0 | 0 | 0 | 1 | 0 | 512 | -1985155815
| PP |  | Vysokopevnostní svorník M24 x 330 mm | [14 empty] | PP | 0
| P |  | Poznámka k položce: vč. kuželové podložky, kuželové pánve, podložky šikmé a matice M24 x 2 (dvojitě) | [14 empty] | P | 0
48 | M | 5958110100 | Vysokopevnostní svorník M24 x 350 mm | kus | 2 |  | 0 | Sborník UOŽI 01 2024 |  | základní |  | 0 | 0.00175 | 0.0035 | 0 | 0 | 512 | M | 0 | ROZPOCET | 0 | 0 | 0 | 0 | 0 | 1 | 0 | 512 | -1219442852
| PP |  | Vysokopevnostní svorník M24 x 350 mm | [14 empty] | PP | 0
| P |  | Poznámka k položce: vč. kuželové podložky, kuželové pánve, podložky šikmé a matice M24 x 2 (dvojitě) | [14 empty] | P | 0
49 | M | 5958110110 | Vysokopevnostní svorník M24 x 370 mm | kus | 2 |  | 0 | Sborník UOŽI 01 2024 |  | základní |  | 0 | 0.00182 | 0.00364 | 0 | 0 | 512 | M | 0 | ROZPOCET | 0 | 0 | 0 | 0 | 0 | 1 | 0 | 512 | 47208052
| PP |  | Vysokopevnostní svorník M24 x 370 mm | [14 empty] | PP | 0
| P |  | Poznámka k položce: vč. kuželové podložky, kuželové pánve, podložky šikmé a matice M24 x 2 (dvojitě) | [14 empty] | P | 0
50 | M | 5958110130 | Vysokopevnostní svorník M24 x 410 mm | kus | 1 |  | 0 | Sborník UOŽI 01 2024 |  | základní |  | 0 | 0.00194 | 0.00194 | 0 | 0 | 512 | M | 0 | ROZPOCET | 0 | 0 | 0 | 0 | 0 | 1 | 0 | 512 | -657633863
| PP |  | Vysokopevnostní svorník M24 x 410 mm | [14 empty] | PP | 0
| P |  | Poznámka k položce: vč. kuželové podložky, kuželové pánve, podložky šikmé a matice M24 x 2 (dvojitě) | [14 empty] | P | 0
51 | M | 5958110140 | Vysokopevnostní svorník M24 x 430 mm | kus | 1 |  | 0 | Sborník UOŽI 01 2024 |  | základní |  | 0 | 0.002 | 0.002 | 0 | 0 | 512 | M | 0 | ROZPOCET | 0 | 0 | 0 | 0 | 0 | 1 | 0 | 512 | -943898477
| PP |  | Vysokopevnostní svorník M24 x 430 mm | [14 empty] | PP | 0
| P |  | Poznámka k položce: vč. kuželové podložky, kuželové pánve, podložky šikmé a matice M24 x 2 (dvojitě) | [14 empty] | P | 0
52 | M | 5958110175 | Vysokopevnostní svorník M24 x 500 mm | kus | 1 |  | 0 | Sborník UOŽI 01 2024 |  | základní |  | 0 | 0.00221 | 0.00221 | 0 | 0 | 512 | M | 0 | ROZPOCET | 0 | 0 | 0 | 0 | 0 | 1 | 0 | 512 | -368859922
| PP |  | Vysokopevnostní svorník M24 x 500 mm | [14 empty] | PP | 0
| P |  | Poznámka k položce: vč. kuželové podložky, kuželové pánve, podložky šikmé a matice M24 x 2 (dvojitě) | [14 empty] | P | 0

## A.3.3 - Práce SSZT a SEE
{0175c30d-a3db-4226-8c0d-a023b4d27671}
2
| KRYCÍ LIST SOUPISU PRACÍ | [7 empty] | v --- níže se nacházejí doplnkové a pomocné údaje k sestavám --- v | [8 empty] | False
Stavba:
Oprava staničních kolejí a výhybek v ŽST Cheb
Objekt:
A.3 - TSO výhybek č. 56, 57, 59, 61
Soupis:
A.3.3 - Práce SSZT a SEE
| KSO: |  |  |  |  | CC-CZ:
| Místo: |  | ŽST Cheb |  |  | Datum: | 12. 1. 2024
| Zadavatel: |  |  |  |  | IČ: | 70994234
|  | Správa železnic, s.o.; OŘ UNL - ST K. Vary |  |  |  | DIČ: | CZ70994234
| Uchazeč: |  |  |  |  | IČ: | Vyplň údaj
|  | Vyplň údaj |  |  |  | DIČ: | Vyplň údaj
| Projektant: |  |  |  |  | IČ:
DIČ:
| Zpracovatel: |  |  |  |  | IČ:
|  | Ing. Monika Roztočilová, DiS. |  |  |  | DIČ:
Poznámka:
| Cena bez DPH | [5 empty] | 0
|  |  | Základ daně |  |  | Sazba daně | Výše daně
| DPH | základní | 0 |  |  | 21% | 0
|  | snížená | 0 |  |  | 12% | 0
|  | zákl. přenesená | 0 |  |  | 21% | 0
|  | sníž. přenesená | 0 |  |  | 12% | 0
|  | nulová | 0 |  |  | 0% | 0
| Cena s DPH |  |  | v | CZK |  | 0
| Projektant |  |  | Zpracovatel
| Datum a podpis: |  | Razítko | Datum a podpis: |  |  | Razítko
| Objednavatel |  |  | Uchazeč
| Datum a podpis: |  | Razítko | Datum a podpis: |  |  | Razítko
REKAPITULACE ČLENĚNÍ SOUPISU PRACÍ
Stavba:
Oprava staničních kolejí a výhybek v ŽST Cheb
Objekt:
A.3 - TSO výhybek č. 56, 57, 59, 61
Soupis:
A.3.3 - Práce SSZT a SEE
Místo: |  |  | ŽST Cheb |  |  | Datum: | 12. 1. 2024
Zadavatel: |  |  | Správa železnic, s.o.; OŘ UNL - ST K. Vary |  |  | Projektant:
Uchazeč: |  |  | Vyplň údaj |  |  | Zpracovatel: | Ing. Monika Roztočilová, DiS.
Kód dílu - Popis | [6 empty] | Cena celkem [CZK]
Náklady ze soupisu prací | [6 empty] | 0 | [11 empty] | -1
SOUPIS PRACÍ
Stavba:
Oprava staničních kolejí a výhybek v ŽST Cheb
Objekt:
A.3 - TSO výhybek č. 56, 57, 59, 61
Soupis:
A.3.3 - Práce SSZT a SEE
Místo: |  |  | ŽST Cheb |  |  | Datum: | 12. 1. 2024
Zadavatel: |  |  | Správa železnic, s.o.; OŘ UNL - ST K. Vary |  |  | Projektant:
Uchazeč: |  |  | Vyplň údaj |  |  | Zpracovatel: | Ing. Monika Roztočilová, DiS.
PČ | Typ | Kód | Popis | MJ | Množství | J.cena [CZK] | Cena celkem [CZK] | Cenová soustava |  | DPH | J. Nh [h] | Nh celkem [h] | J. hmotnost [t] | Hmotnost celkem [t] | J. suť [t] | Suť Celkem [t]
Náklady soupisu celkem | [6 empty] | 0 |  |  |  |  | 0 |  | 0 |  | 0 |  | D | -1 | [10 empty] | 0
1 | K | 7493371010 | Demontáže zařízení na elektrickém ohřevu výhybek kompletní topné soupravy na výhybku tvaru 1:7,5-190, 1:9-190 | kus | 4 |  | 0 | Sborník UOŽI 01 2024 |  | základní |  | 0 | 0 | 0 | 0 | 0 | 512 | K | 0 |  |  |  | ROZPOCET | 0 | 0 | 0 | 0 | 0 | 1 | 0 | 512 | 292502114
| PP |  | Demontáže zařízení na elektrickém ohřevu výhybek kompletní topné soupravy na výhybku tvaru 1:7,5-190, 1:9-190 - veškeré výstroje EOV na výhybce, topných tyčí, připojovacích skříněk, napájecích kabelů, oddělovacích transformátorů | [14 empty] | PP | 0
| P |  | Poznámka k položce: VČ56, VČ57, VČ59, VČ61 | [14 empty] | P | 0
2 | K | 7493371012 | Demontáže zařízení na elektrickém ohřevu výhybek kompletní topné soupravy na výhybku tvaru 1:12-500 | kus | 4 |  | 0 | Sborník UOŽI 01 2024 |  | základní |  | 0 | 0 | 0 | 0 | 0 | 512 | K | 0 |  |  |  | ROZPOCET | 0 | 0 | 0 | 0 | 0 | 1 | 0 | 512 | 353366471
| PP |  | Demontáže zařízení na elektrickém ohřevu výhybek kompletní topné soupravy na výhybku tvaru 1:12-500 - veškeré výstroje EOV na výhybce, topných tyčí, připojovacích skříněk, napájecích kabelů, oddělovacích transformátorů | [14 empty] | PP | 0
| P |  | Poznámka k položce: VČ56, VČ57, VČ59, VČ61 | [14 empty] | P | 0
3 | K | 7493351022 | Montáž elektrického ohřevu výhybek (EOV) kompletní topné soupravy na jednoduchou výhybku soustavy S49, R65 a UIC60 s poloměrem odbočení 300 m | kus | 4 |  | 0 | Sborník UOŽI 01 2024 |  | základní |  | 0 | 0 | 0 | 0 | 0 | 512 | K | 0 |  |  |  | ROZPOCET | 0 | 0 | 0 | 0 | 0 | 1 | 0 | 512 | -1534168530
| PP |  | Montáž elektrického ohřevu výhybek (EOV) kompletní topné soupravy na jednoduchou výhybku soustavy S49, R65 a UIC60 s poloměrem odbočení 300 m - včetně kompletního vybavení topných tyčí, příchytek hlavic topných tyčí, pérových příchytek vlastních topných tyčí, připojovacích šňůr, chrániček pro tyto šňůry, připojovacích rozvodných skříněk vč. nosných konstrukcí těchto skříněk, dále topnice pro ohřev táhel všech přestavníků vč. sálavých desek a veškerého drobného spojovacího a upevňovacího materiálu | [14 empty] | PP | 0
| P |  | Poznámka k položce: VČ56, VČ57, VČ59, VČ61 | [14 empty] | P | 0
5 | K | 7591017030 | Demontáž elektromotorického přestavníku z výhybky s kontrolou jazyků | kus | 4 |  | 0 | Sborník UOŽI 01 2024 |  | základní |  | 0 | 0 | 0 | 0 | 0 | 512 | K | 0 |  |  |  | ROZPOCET | 0 | 0 | 0 | 0 | 0 | 1 | 0 | 512 | -1266516326
| PP |  | Demontáž elektromotorického přestavníku z výhybky s kontrolou jazyků | [14 empty] | PP | 0
| P |  | Poznámka k položce: VČ56, VČ57, VČ59, VČ61 | [14 empty] | P | 0
6 | K | 7591017060 | Odpojení elektromotorického přestavníku z výhybky | kus | 4 |  | 0 | Sborník UOŽI 01 2024 |  | základní |  | 0 | 0 | 0 | 0 | 0 | 512 | K | 0 |  |  |  | ROZPOCET | 0 | 0 | 0 | 0 | 0 | 1 | 0 | 512 | 1052753712
| PP |  | Odpojení elektromotorického přestavníku z výhybky | [14 empty] | PP | 0
| P |  | Poznámka k položce: VČ56, VČ57, VČ59, VČ61 | [14 empty] | P | 0
7 | K | 7591015030 | Montáž elektromotorického přestavníku na výhybce s kontrolou jazyků s upevněním na pražci | kus | 4 |  | 0 | Sborník UOŽI 01 2024 |  | základní |  | 0 | 0 | 0 | 0 | 0 | 512 | K | 0 |  |  |  | ROZPOCET | 0 | 0 | 0 | 0 | 0 | 1 | 0 | 512 | -1602918188
| PP |  | Montáž elektromotorického přestavníku na výhybce s kontrolou jazyků s upevněním na pražci - připevnění přestavníku pomocí připevňovací soupravy a zatažení kabelu s kabelovou formou do kabelového závěru, mechanické přezkoušení chodu, opravný nátěr. Bez zemních prací | [14 empty] | PP | 0
| P |  | Poznámka k položce: VČ56, VČ57, VČ59, VČ61 | [14 empty] | P | 0
8 | K | 7591015062 | Připojení elektromotorického přestavníku na výhybku s kontrolou jazyků | kus | 4 |  | 0 | Sborník UOŽI 01 2024 |  | základní |  | 0 | 0 | 0 | 0 | 0 | 512 | K | 0 |  |  |  | ROZPOCET | 0 | 0 | 0 | 0 | 0 | 1 | 0 | 512 | 1520751463
| PP |  | Připojení elektromotorického přestavníku na výhybku s kontrolou jazyků - připojení a seřízení přestavníkové spojnice, montáž a seřízení kontrolního ústrojí | [14 empty] | PP | 0
| P |  | Poznámka k položce: VČ56, VČ57, VČ59, VČ61 | [14 empty] | P | 0
9 | K | 7497371630 | Demontáže zařízení trakčního vedení svodu propojení nebo ukolejnění na elektrizovaných tratích nebo v kolejových obvodech | kus | 6 |  | 0 | Sborník UOŽI 01 2024 |  | základní |  | 0 | 0 | 0 | 0 | 0 | 512 | K | 0 |  |  |  | ROZPOCET | 0 | 0 | 0 | 0 | 0 | 1 | 0 | 512 | -22801539
| PP |  | Demontáže zařízení trakčního vedení svodu propojení nebo ukolejnění na elektrizovaných tratích nebo v kolejových obvodech - demontáž stávajícího zařízení se všemi pomocnými doplňujícími úpravami | [14 empty] | PP | 0
10 | K | 7497351560 | Montáž přímého ukolejnění na elektrizovaných tratích nebo v kolejových obvodech | kus | 6 |  | 0 | Sborník UOŽI 01 2024 |  | základní |  | 0 | 0 | 0 | 0 | 0 | 512 | K | 0 |  |  |  | ROZPOCET | 0 | 0 | 0 | 0 | 0 | 1 | 0 | 512 | -698757867
| PP |  | Montáž přímého ukolejnění na elektrizovaných tratích nebo v kolejových obvodech | [14 empty] | PP | 0
11 | K | 7594107400 | Demontáž propojky kolíkové | kus | 24 |  | 0 | Sborník UOŽI 01 2024 |  | základní |  | 0 | 0 | 0 | 0 | 0 | 512 | K | 0 |  |  |  | ROZPOCET | 0 | 0 | 0 | 0 | 0 | 1 | 0 | 512 | -1961915180
| PP |  | Demontáž propojky kolíkové - demontáž matic a podložek, vyražení kolíků propojení ze stojiny kolejnice | [14 empty] | PP | 0
| VV |  | "VČ56" 6 |  | 6 | [12 empty] | VV | 0 | 2 | True | 0 | ROZPOCET
| VV |  | "VČ57" 6 |  | 6 | [12 empty] | VV | 0 | 2 | True | 0 | ROZPOCET
| VV |  | "VČ59" 6 |  | 6 | [12 empty] | VV | 0 | 2 | True | 0 | ROZPOCET
| VV |  | "VČ61" 6 |  | 6 | [12 empty] | VV | 0 | 2 | True | 0 | ROZPOCET
| VV |  | Součet |  | 24 | [12 empty] | VV | 0 | 4 | True | 1 | ROZPOCET
12 | K | 7594105400 | Montáž propojky kolíkové | kus | 24 |  | 0 | Sborník UOŽI 01 2024 |  | základní |  | 0 | 0 | 0 | 0 | 0 | 512 | K | 0 |  |  |  | ROZPOCET | 0 | 0 | 0 | 0 | 0 | 1 | 0 | 512 | 1312005767
| PP |  | Montáž propojky kolíkové - naražení kolíků do děr ve stojině kolejnice, nasazení podložky a dotažení matice | [14 empty] | PP | 0
| VV |  | "VČ56" 6 |  | 6 | [12 empty] | VV | 0 | 2 | True | 0 | ROZPOCET
| VV |  | "VČ57" 6 |  | 6 | [12 empty] | VV | 0 | 2 | True | 0 | ROZPOCET
| VV |  | "VČ59" 6 |  | 6 | [12 empty] | VV | 0 | 2 | True | 0 | ROZPOCET
| VV |  | "VČ61" 6 |  | 6 | [12 empty] | VV | 0 | 2 | True | 0 | ROZPOCET
| VV |  | Součet |  | 24 | [12 empty] | VV | 0 | 4 | True | 1 | ROZPOCET
14 | K | 7592007070 | Demontáž počítacího bodu počítače náprav PZN 1 | kus | 2 |  | 0 | Sborník UOŽI 01 2024 |  | základní |  | 0 | 0 | 0 | 0 | 0 | 512 | K | 0 |  |  |  | ROZPOCET | 0 | 0 | 0 | 0 | 0 | 1 | 0 | 512 | 101756143
| PP |  | Demontáž počítacího bodu počítače náprav PZN 1 | [14 empty] | PP | 0
15 | K | 7592005070 | Montáž počítacího bodu počítače náprav PZN 1 | kus | 2 |  | 0 | Sborník UOŽI 01 2024 |  | základní |  | 0 | 0 | 0 | 0 | 0 | 512 | K | 0 |  |  |  | ROZPOCET | 0 | 0 | 0 | 0 | 0 | 1 | 0 | 512 | 1435480113
| PP |  | Montáž počítacího bodu počítače náprav PZN 1 - uložení a připevnění na určené místo, seřízení polohy, přezkoušení | [14 empty] | PP | 0

## A.4 - VON
{eba1c9c0-4381-4765-909a-33f19ac19e34}
2
| KRYCÍ LIST SOUPISU PRACÍ | [7 empty] | v --- níže se nacházejí doplnkové a pomocné údaje k sestavám --- v | [8 empty] | False
Stavba:
Oprava staničních kolejí a výhybek v ŽST Cheb
Objekt:
A.4 - VON
| KSO: |  |  |  |  | CC-CZ:
| Místo: |  | ŽST Cheb |  |  | Datum: | 12. 1. 2024
| Zadavatel: |  |  |  |  | IČ: | 70994234
|  | Správa železnic, s.o.; OŘ UNL - ST K. Vary |  |  |  | DIČ: | CZ70994234
| Uchazeč: |  |  |  |  | IČ: | Vyplň údaj
|  | Vyplň údaj |  |  |  | DIČ: | Vyplň údaj
| Projektant: |  |  |  |  | IČ:
DIČ:
| Zpracovatel: |  |  |  |  | IČ:
|  | Ing. Monika Roztočilová, DiS. |  |  |  | DIČ:
Poznámka:
| Cena bez DPH | [5 empty] | 0
|  |  | Základ daně |  |  | Sazba daně | Výše daně
| DPH | základní | 0 |  |  | 21% | 0
|  | snížená | 0 |  |  | 12% | 0
|  | zákl. přenesená | 0 |  |  | 21% | 0
|  | sníž. přenesená | 0 |  |  | 12% | 0
|  | nulová | 0 |  |  | 0% | 0
| Cena s DPH |  |  | v | CZK |  | 0
| Projektant |  |  | Zpracovatel
| Datum a podpis: |  | Razítko | Datum a podpis: |  |  | Razítko
| Objednavatel |  |  | Uchazeč
| Datum a podpis: |  | Razítko | Datum a podpis: |  |  | Razítko
REKAPITULACE ČLENĚNÍ SOUPISU PRACÍ
Stavba:
Oprava staničních kolejí a výhybek v ŽST Cheb
Objekt:
A.4 - VON
Místo: |  |  | ŽST Cheb |  |  | Datum: | 12. 1. 2024
Zadavatel: |  |  | Správa železnic, s.o.; OŘ UNL - ST K. Vary |  |  | Projektant:
Uchazeč: |  |  | Vyplň údaj |  |  | Zpracovatel: | Ing. Monika Roztočilová, DiS.
Kód dílu - Popis | [6 empty] | Cena celkem [CZK]
Náklady ze soupisu prací | [6 empty] | 0 | [11 empty] | -1
SOUPIS PRACÍ
Stavba:
Oprava staničních kolejí a výhybek v ŽST Cheb
Objekt:
A.4 - VON
Místo: |  |  | ŽST Cheb |  |  | Datum: | 12. 1. 2024
Zadavatel: |  |  | Správa železnic, s.o.; OŘ UNL - ST K. Vary |  |  | Projektant:
Uchazeč: |  |  | Vyplň údaj |  |  | Zpracovatel: | Ing. Monika Roztočilová, DiS.
PČ | Typ | Kód | Popis | MJ | Množství | J.cena [CZK] | Cena celkem [CZK] | Cenová soustava |  | DPH | J. Nh [h] | Nh celkem [h] | J. hmotnost [t] | Hmotnost celkem [t] | J. suť [t] | Suť Celkem [t]
Náklady soupisu celkem | [6 empty] | 0 |  |  |  |  | 0 |  | 0 |  | 0 |  | D | -1 | [10 empty] | 0
1 | K | 031101041 | Zařízení a vybavení staveniště vyjma dále jmenované práce včetně opatření na ochranu sousedních pozemků, informační tabule, dopravního značení na staveništi aj. při velikosti nákladů přes 20 mil. Kč | % |  |  | 0 | Sborník UOŽI 01 2024 |  | základní |  | 0 | 0 | 0 | 0 | 0 | 4 | K | 0 |  |  |  | ROZPOCET | 0 | 0 | 0 | 0 | 0 | 1 | 0 | 4 | 228825946
| PP |  | Zařízení a vybavení staveniště vyjma dále jmenované práce včetně opatření na ochranu sousedních pozemků, informační tabule, dopravního značení na staveništi aj. při velikosti nákladů přes 20 mil. Kč | [14 empty] | PP | 0
| P |  | Poznámka k položce: ze ZRN | [14 empty] | P | 0
2 | K | 021211001 | Průzkumné práce pro opravy Doplňující laboratorní rozbor kontaminace zeminy nebo kol. lože | kus | 8 |  | 0 | Sborník UOŽI 01 2024 |  | základní |  | 0 | 0 | 0 | 0 | 0 | 4 | K | 0 |  |  |  | ROZPOCET | 0 | 0 | 0 | 0 | 0 | 1 | 0 | 4 | -391930264
| PP |  | Průzkumné práce pro opravy Doplňující laboratorní rozbor kontaminace zeminy nebo kol. lože - V ceně jsou započteny náklady na doplňující rozbor kameniva nebo KL pro objasnění kontaminace ropnými látkami akreditovanou laboratoří včetně vyhodnocení a předání zprávy o výsledku. | [14 empty] | PP | 0
3 | K | 022101001 | Geodetické práce Geodetické práce před opravou | % |  |  | 0 | Sborník UOŽI 01 2024 |  | základní |  | 0 | 0 | 0 | 0 | 0 | 4 | K | 0 |  |  |  | ROZPOCET | 0 | 0 | 0 | 0 | 0 | 1 | 0 | 4 | -1632855182
| PP |  | Geodetické práce Geodetické práce před opravou | [14 empty] | PP | 0
| P |  | Poznámka k položce: A.1.1 - VČ5+výběhy přípravné geodetické práce - kontrola vytyčovací sítě | [14 empty] | P | 0
4 | K | 022101011 | Geodetické práce Geodetické práce v průběhu opravy | % |  |  | 0 | Sborník UOŽI 01 2024 |  | základní |  | 0 | 0 | 0 | 0 | 0 | 4 | K | 0 |  |  |  | ROZPOCET | 0 | 0 | 0 | 0 | 0 | 1 | 0 | 4 | 1813416543
| PP |  | Geodetické práce Geodetické práce v průběhu opravy | [14 empty] | PP | 0
| P |  | Poznámka k položce: A.1.1 - VČ5+výběhy provizorní geodetické práce | [14 empty] | P | 0
5 | K | 022111011 | Geodetické práce Měření prostorové polohy koleje zaměřením APK trať dvoukolejná | km | 0.2 |  | 0 | Sborník UOŽI 01 2024 |  | základní |  | 0 | 0 | 0 | 0 | 0 | 4 | K | 0 |  |  |  | ROZPOCET | 0 | 0 | 0 | 0 | 0 | 1 | 0 | 4 | 438649141
| PP |  | Geodetické práce Měření prostorové polohy koleje zaměřením APK trať dvoukolejná - V cenách jsou započteny náklady na geodetické kontinuální měření prostorové polohy koleje a vyhotovení dokumentace dle metodického pokynu M20/MP004. Cena je za jedno provedéné měření před, během, nebo po směrové a výškové úpravě (pokud není součástí prováděných prací). Jedná se o cenu za zaměření ve výluce koleje. | [14 empty] | PP | 0
| P |  | Poznámka k položce: A.1.1 - VČ5+výběhy Jedná se o cenu za zaměření ve výluce koleje. | [14 empty] | P | 0
| VV |  | 0,200 |  | 0.2 | [12 empty] | VV | 0 | 2 | True | 1 | ROZPOCET
6 | K | 033131001 | Provozní vlivy Organizační zajištění prací při zřizování a udržování BK kolejí a výhybek | m | 1453.83 |  | 0 | Sborník UOŽI 01 2024 |  | základní |  | 0 | 0 | 0 | 0 | 0 | 4 | K | 0 |  |  |  | ROZPOCET | 0 | 0 | 0 | 0 | 0 | 1 | 0 | 4 | -1102723479
| PP |  | Provozní vlivy Organizační zajištění prací při zřizování a udržování BK kolejí a výhybek - Organizační zajištění prací při zřizování a udržování bezstykové koleje podle př. S3/2, zejména technologická příprava pořízení schématu a projednání postupu, kontrola připravenosti a řízení postupu prací, předání prací a dokladů objednateli. | [14 empty] | PP | 0
| VV |  | "A.1.1" 216,3+198,63 |  | 414.93 | [12 empty] | VV | 0 | 2 | True | 0 | ROZPOCET
| VV |  | "A.2.1" 415,4+362,7 |  | 778.1 | [12 empty] | VV | 0 | 2 | True | 0 | ROZPOCET
| VV |  | "A.3.1" 41,4+219,4 |  | 260.8 | [12 empty] | VV | 0 | 2 | True | 0 | ROZPOCET
| VV |  | Součet |  | 1453.83 | [12 empty] | VV | 0 | 4 | True | 1 | ROZPOCET
7 | K | 022121001 | Geodetické práce Diagnostika technické infrastruktury Vytýčení trasy inženýrských sítí | % |  |  | 0 | Sborník UOŽI 01 2024 |  | základní |  | 0 | 0 | 0 | 0 | 0 | 4 | K | 0 |  |  |  | ROZPOCET | 0 | 0 | 0 | 0 | 0 | 1 | 0 | 4 | 1990213754
| PP |  | Geodetické práce Diagnostika technické infrastruktury Vytýčení trasy inženýrských sítí - V sazbě jsou započteny náklady na vyhledání trasy detektorem, zaměření a zobrazení trasy a předání výstupu zaměření. V sazbě nejsou obsaženy náklady na vytýčení sítí ve správě provozovatele. | [14 empty] | PP | 0
| P |  | Poznámka k položce: z prací dotčených - cizí subjekty (mimo zařízení ve správě a evidenci SEE a SSZT) | [14 empty] | P | 0