## 01 - Architektonicko a st...
VÝKAZ VÝMĚR
Stavba: |  |  | CDP Praha SO 001 budova CDP
Objekt: |  |  | 01 - Architektonicko a stavebně technické řešení
HSV - Práce a dodávky HSV
1 - Zemní práce
2 - Zakládání
3 - Svislé a kompletní konstrukce
6 - Úpravy povrchů, podlahy a osazování výplní
63-P1 - Podlahy a podlahové konstrukce - P1
63-P2 - Podlahy a podlahové konstrukce - P2
63-P3 - Podlahy a podlahové konstrukce - P3
63-P4 - Podlahy a podlahové konstrukce - P4
63-P5 - Podlahy a podlahové konstrukce - P5
63-P6 - Podlahy a podlahové konstrukce - P6
63-P7 - Podlahy a podlahové konstrukce - P7
63-P8 - Podlahy a podlahové konstrukce - P8
63-P9 - Podlahy a podlahové konstrukce - P9
63-P10 - Podlahy a podlahové konstrukce - P10
63-P11 - Podlahy a podlahové konstrukce - P11
63-P12 - Podlahy a podlahové konstrukce - P12
63-P13 - Podlahy a podlahové konstrukce - P13
63-P14 - Podlahy a podlahové konstrukce - P14
63-P15 - Podlahy a podlahové konstrukce - P15
63-P16 - Podlahy a podlahové konstrukce - P16
63-P17 - Podlahy a podlahové konstrukce - P17
63-P18 - Podlahy a podlahové konstrukce - P18
63-P19 - Podlahy a podlahové konstrukce - P19
63-P20 - Podlahy a podlahové konstrukce - P20
63-P21 - Podlahy a podlahové konstrukce - P21
63-P22 - Podlahy a podlahové konstrukce - P22
63-P23 - Podlahy a podlahové konstrukce - P23
9 - Ostatní konstrukce a práce-bourání
PSV - Práce a dodávky PSV
711 - Izolace proti vodě, vlhkosti a plynům
712 - S1 - Povlakové krytiny - skladba S1
713 - Izolace tepelné
763 - Konstrukce suché výstavby
764 - Konstrukce klempířské
766 - Konstrukce truhlářské
767 - Konstrukce zámečnické
767 - fasády - Fasádní systém
781 - Dokončovací práce - obklady keramické
784 - Dokončovací práce - malby a tapety
M - Práce a dodávky M
33-M - Montáže dopr.zaříz.,sklad. zař. a váh
Prostupy
PČ | Typ | Kód | Popis | MJ | Množství
| HSV - Práce a dodávky HSV |  |  |  |  | 1 | D | 0 |  |  |  | ROZPOCET | [6 empty] | #REF!
| 1 - Zemní práce |  |  |  |  | 1 | D | 1 |  |  |  | ROZPOCET | [6 empty] | #REF!
1 | K | 131201x02 | Hloubení jam nezapažených | m3 | 5064.025 | 4 | K | 2 |  |  |  | ROZPOCET | #REF! | #REF! | #REF! | #REF! | #REF! | 1 | #REF! | 4 | 1168152367
|  |  | viz v.č. E.2.1.1.04 |  |  |  | VV | 2 | 1 | -1 | 0 | ROZPOCET
|  |  | "v celé ploše na -0,600" (42,70*40,10+4,50*36,20+14,00*4,70)*0,60 |  | 1164.582 |  | VV | 2 | 2 | -1 | 0 | ROZPOCET
|  |  | 2,20*3,00*4,05+(2,20+4,353)/2*22,10*(4,05+2,187)/2 |  | 252.543 |  | VV | 2 | 2 | -1 | 0 | ROZPOCET
|  |  | "svahování" 25,194*4,65*4,05/2*2 |  | 474.466 |  | VV | 2 | 2 | -1 | 0 | ROZPOCET
|  |  | 2,683*2,324*0,25 |  | 1.559 |  | VV | 2 | 2 | -1 | 0 | ROZPOCET
|  |  | "svahování" (2,867*2+3,024)*0,25*0,25/2 |  | 0.274 |  | VV | 2 | 2 | -1 | 0 | ROZPOCET
|  |  | (5,548*8,139*1,55+2,605*2,248)*0,95 |  | 72.054 |  | VV | 2 | 2 | -1 | 0 | ROZPOCET
|  |  | "svahování" (5,548+8,139+3,30+2,605)*0,95*0,95/2 |  | 8.841 |  | VV | 2 | 2 | -1 | 0 | ROZPOCET
|  |  | 2,56*2,112*0,30 |  | 1.622 |  | VV | 2 | 2 | -1 | 0 | ROZPOCET
|  |  | "svahování" (2,665*2+2,624)*0,30*0,30/2 |  | 0.358 |  | VV | 2 | 2 | -1 | 0 | ROZPOCET
|  |  | 21,25*5,188*3,35 |  | 369.321 |  | VV | 2 | 2 | -1 | 0 | ROZPOCET
|  |  | 21,25*2,012*3,55 |  | 151.78 |  | VV | 2 | 2 | -1 | 0 | ROZPOCET
|  |  | (1,00*1,00+1,30*1,30)*0,30+4,25*3,45*1,30 |  | 19.868 |  | VV | 2 | 2 | -1 | 0 | ROZPOCET
|  |  | "svahování" (24,568*2+14,232)*3,525*3,95/2 |  | 441.16 |  | VV | 2 | 2 | -1 | 0 | ROZPOCET
|  |  | (10,745*3,012+4,305*1,441+16,00*0,545)*0,95 |  | 44.923 |  | VV | 2 | 2 | -1 | 0 | ROZPOCET
|  |  | 3,095*8,404*0,95 |  | 24.71 |  | VV | 2 | 2 | -1 | 0 | ROZPOCET
|  |  | "svahování" (4,305+9,303)*0,40*0,40/2 |  | 1.089 |  | VV | 2 | 2 | -1 | 0 | ROZPOCET
|  |  | 14,00*17,00*3,70+(14,00+17,00)*1,912*2*0,25 |  | 910.236 |  | VV | 2 | 2 | -1 | 0 | ROZPOCET
|  |  | (1,70*1,70+1,50*1,50+1,30*1,70+1,30*1,30*2+1,30*1,70+1,50*1,50+1,70*1,70)*0,30 |  | 5.424 |  | VV | 2 | 2 | -1 | 0 | ROZPOCET
|  |  | "svahování" (20,743+20,103*2)*3,60*3,60/2 |  | 394.95 |  | VV | 2 | 2 | -1 | 0 | ROZPOCET
|  |  | "svahování" (10,20+13,20)*2*0,30*0,30 |  | 4.212 |  | VV | 2 | 2 | -1 | 0 | ROZPOCET
|  |  | 2,10*2,10*0,35 |  | 1.544 |  | VV | 2 | 2 | -1 | 0 | ROZPOCET
|  |  | "svahování" (2,824+2,824)*2*0,35*0,35 |  | 1.384 |  | VV | 2 | 2 | -1 | 0 | ROZPOCET
|  |  | 4,076*12,00*3,30+2,112*12,00*3,55*2 |  | 341.352 |  | VV | 2 | 2 | -1 | 0 | ROZPOCET
|  |  | "svahování" (14,306*2+11,661)*3,55*3,55/2 |  | 253.77 |  | VV | 2 | 2 | -1 | 0 | ROZPOCET
|  |  | 2,79*14,106*3,10 |  | 122.003 |  | VV | 2 | 2 | -1 | 0 | ROZPOCET
|  |  | Součet |  | 5064.025 |  | VV | 2 | 4 | -1 | 1 | ROZPOCET
2 | K | 132201x01 | Hloubení rýh š do 2000 mm | m3 | 54.477 | 4 | K | 2 |  |  |  | ROZPOCET | #REF! | #REF! | #REF! | #REF! | #REF! | 1 | #REF! | 4 | 1380069762
|  |  | viz v.č. E.2.1.1.04 |  |  |  | VV | 2 | 1 | -1 | 0 | ROZPOCET
|  |  | 15,591*1,312*0,25 |  | 5.114 |  | VV | 2 | 2 | -1 | 0 | ROZPOCET
|  |  | (1,00*1,00+1,40*1,40*2)*0,30 |  | 1.476 |  | VV | 2 | 2 | -1 | 0 | ROZPOCET
|  |  | 1,30*1,312*0,25 |  | 0.426 |  | VV | 2 | 2 | -1 | 0 | ROZPOCET
|  |  | "svahování" 15,591*0,25*0,25/2 |  | 0.487 |  | VV | 2 | 2 | -1 | 0 | ROZPOCET
|  |  | 13,349*1,312*0,25 |  | 4.378 |  | VV | 2 | 2 | -1 | 0 | ROZPOCET
|  |  | (1,00*1,00+1,40*1,40*2)*0,30 |  | 1.476 |  | VV | 2 | 2 | -1 | 0 | ROZPOCET
|  |  | "svahování" 12,137*0,25*0,25/2 |  | 0.379 |  | VV | 2 | 2 | -1 | 0 | ROZPOCET
|  |  | (6,00*4+7,00*2)*1,312*0,25 |  | 12.464 |  | VV | 2 | 2 | -1 | 0 | ROZPOCET
|  |  | "svahování" (6,00*4+7,00*2)*0,25*0,25/2 |  | 1.188 |  | VV | 2 | 2 | -1 | 0 | ROZPOCET
|  |  | 7,593*1,312*0,25 |  | 2.491 |  | VV | 2 | 2 | -1 | 0 | ROZPOCET
|  |  | (1,00*1,00+1,40*1,40*2)*0,30 |  | 1.476 |  | VV | 2 | 2 | -1 | 0 | ROZPOCET
|  |  | "svahování" 7,593*0,25*0,25/2 |  | 0.237 |  | VV | 2 | 2 | -1 | 0 | ROZPOCET
|  |  | 5,60*1,519*1,40 |  | 11.909 |  | VV | 2 | 2 | -1 | 0 | ROZPOCET
|  |  | "svahování" 5,60*1,40*1,40/2*2 |  | 10.976 |  | VV | 2 | 2 | -1 | 0 | ROZPOCET
|  |  | Součet |  | 54.477 |  | VV | 2 | 4 | -1 | 1 | ROZPOCET
3 | K | 162701x01 | Vodorovné přemístění výkopku/sypaniny na skládku do 40 km včetně uložení | m3 | 3966.116 | 4 | K | 2 |  |  |  | ROZPOCET | #REF! | #REF! | #REF! | #REF! | #REF! | 1 | #REF! | 4 | -352724894
|  |  | viz v.č. E.2.1.1.04 |  |  |  | VV | 2 | 1 | -1 | 0 | ROZPOCET
|  |  | (5064,25+54,477)-1152,611 |  | 3966.116 |  | VV | 2 | 2 | -1 | 1 | ROZPOCET
4 | K | 175101x01 | Obsypání objektů bez prohození sypaniny uloženým do 30 m od kraje objektu včetně dopravy na meziskládku a zpět k objektu | m3 | 1152.611 | 4 | K | 2 |  |  |  | ROZPOCET | #REF! | #REF! | #REF! | #REF! | #REF! | 1 | #REF! | 4 | 663828090
|  |  | viz v.č. E.2.1.1.04 |  |  |  | VV | 2 | 1 | -1 | 0 | ROZPOCET
|  |  | "svahování" 25,194*4,65*4,05/2*2 |  | 474.466 |  | VV | 2 | 2 | -1 | 0 | ROZPOCET
|  |  | "svahování" (2,867*2+3,024)*0,25*0,25/2 |  | 0.274 |  | VV | 2 | 2 | -1 | 0 | ROZPOCET
|  |  | "svahování" (5,548+8,139+3,30+2,605)*0,95*0,95/2 |  | 8.841 |  | VV | 2 | 2 | -1 | 0 | ROZPOCET
|  |  | "svahování" (2,665*2+2,624)*0,30*0,30/2 |  | 0.358 |  | VV | 2 | 2 | -1 | 0 | ROZPOCET
|  |  | "svahování" (4,305+9,303)*0,40*0,40/2 |  | 1.089 |  | VV | 2 | 2 | -1 | 0 | ROZPOCET
|  |  | "svahování" (20,743+20,103*2)*3,60*3,60/2 |  | 394.95 |  | VV | 2 | 2 | -1 | 0 | ROZPOCET
|  |  | "svahování" (10,20+13,20)*2*0,30*0,30 |  | 4.212 |  | VV | 2 | 2 | -1 | 0 | ROZPOCET
|  |  | "svahování" (2,824+2,824)*2*0,35*0,35 |  | 1.384 |  | VV | 2 | 2 | -1 | 0 | ROZPOCET
|  |  | "svahování" (14,306*2+11,661)*3,55*3,55/2 |  | 253.77 |  | VV | 2 | 2 | -1 | 0 | ROZPOCET
|  |  | "svahování" 15,591*0,25*0,25/2 |  | 0.487 |  | VV | 2 | 2 | -1 | 0 | ROZPOCET
|  |  | "svahování" 12,137*0,25*0,25/2 |  | 0.379 |  | VV | 2 | 2 | -1 | 0 | ROZPOCET
|  |  | "svahování" (6,00*4+7,00*2)*0,25*0,25/2 |  | 1.188 |  | VV | 2 | 2 | -1 | 0 | ROZPOCET
|  |  | "svahování" 7,593*0,25*0,25/2 |  | 0.237 |  | VV | 2 | 2 | -1 | 0 | ROZPOCET
|  |  | "svahování" 5,60*1,40*1,40/2*2 |  | 10.976 |  | VV | 2 | 2 | -1 | 0 | ROZPOCET
|  |  | Součet |  | 1152.611 |  | VV | 2 | 4 | -1 | 1 | ROZPOCET
| 2 - Zakládání |  |  |  |  | 1 | D | 1 |  |  |  | ROZPOCET | [6 empty] | #REF!
5 | K | 278381x541 | Základ pod stroje z betonu - kompletní provedení včetně bednění výztuže | m3 | 17.107 | 4 | K | 2 |  |  |  | ROZPOCET | #REF! | #REF! | #REF! | #REF! | #REF! | 1 | #REF! | 4 | 1774995747
|  |  | v.č. E.2.1.1.08 - 2.NP |  |  |  | VV | 2 | 1 | -1 | 0 | ROZPOCET
|  |  | (4,38*1,50+4,30*1,50*2+5,26*1,50+2,00*0,95*3+1,90*1,80)*0,10 |  | 3.648 |  | VV | 2 | 2 | -1 | 0 | ROZPOCET
|  |  | v.č. E.2.1.1.12 - 6.NP |  |  |  | VV | 2 | 1 | 0 | 0 | ROZPOCET
|  |  | (7,40*0,40*0,65*6+3,38*1,18*0,15+2,10*4,18*0,15) |  | 13.459 |  | VV | 2 | 2 | -1 | 0 | ROZPOCET
|  |  | Součet |  | 17.107 |  | VV | 2 | 4 | -1 | 1 | ROZPOCET
| 3 - Svislé a kompletní konstrukce |  |  |  |  | 1 | D | 1 |  |  |  | ROZPOCET | [6 empty] | #REF!
6 | K | 311238x113 | Zdivo nosné THERM tl 240 mm pevnosti P 10 na MVC | m2 | 1967.558 | 4 | K | 2 |  |  |  | ROZPOCET | #REF! | #REF! | #REF! | #REF! | #REF! | 1 | #REF! | 4 | 1300428847
|  |  | (2,265+2,25+5,90)*2,85-1,00*2,05 |  | 27.633 |  | VV | 2 | 2 | -1 | 0 | ROZPOCET
|  |  | (5,95+3,00+4,75+0,25+2,25+0,2+3,50+5,70+5,50)*3,45-(1,00*2,05+1,00*2,30+1,00*2,05*2) |  | 98.845 |  | VV | 2 | 2 | -1 | 0 | ROZPOCET
|  |  | (5,50*20+7,00*2+5,50*4)*3,77 |  | 550.42 |  | VV | 2 | 2 | -1 | 0 | ROZPOCET
|  |  | (2,75+0,50+1,35+5,50*8+1,364*2+1,362*2+1,612+2,75+0,50+2,75*2+0,50*2+1,612*2)*4,44 |  | 304.753 |  | VV | 2 | 2 | -1 | 0 | ROZPOCET
|  |  | (5,50*1,405*2+1,363*3*0,69+1,363*2*0,69+1,738*1,015*8+1,363*0,69*5+5,50*1,405*2+2,725*0,69*4+1,363*0,69*5*2+7,00*1,015*2) |  | 85.563 |  | VV | 2 | 2 | -1 | 0 | ROZPOCET
|  |  | (2,75+0,50+1,35+5,50*8+1,364*2+1,362*2+1,612+2,75+0,50+2,75*2+0,50*2+1,612*2)*4,44 |  | 304.753 |  | VV | 2 | 2 | -1 | 0 | ROZPOCET
|  |  | (5,50*1,405*2+1,363*3*0,69+1,363*2*0,69+1,738*1,015*8+1,363*0,69*5+5,50*1,405*2+2,725*0,69*4+1,363*0,69*5*2+7,00*1,015*2) |  | 85.563 |  | VV | 2 | 2 | -1 | 0 | ROZPOCET
|  |  | (2,75+0,50+1,35+5,50*8+1,364*2+1,362*2+1,612+2,75+0,50+2,75*2+0,50*2+1,612*2)*4,44 |  | 304.753 |  | VV | 2 | 2 | -1 | 0 | ROZPOCET
|  |  | (5,50*1,405*2+1,363*3*0,69+1,363*2*0,69+1,738*1,015*8+1,363*0,69*5+5,50*1,405*2+2,725*0,69*4+1,363*0,69*5*2+7,00*4,44*2) |  | 133.513 |  | VV | 2 | 2 | -1 | 0 | ROZPOCET
|  |  | (2,25*2+2,25*2+12,55)*3,33 |  | 71.762 |  | VV | 2 | 2 | -1 | 0 | ROZPOCET
7 | K | 311238x112 | Zdivo nosné vnitřní THERM tl 175 mm pevnosti P 10 na MVC | m2 | 98.143 | 4 | K | 2 |  |  |  | ROZPOCET | #REF! | #REF! | #REF! | #REF! | #REF! | 1 | #REF! | 4 | 867593307
|  |  | v.č. E.2.1.1.06 - 1.PP |  |  |  | VV | 2 | 1 | -1 | 0 | ROZPOCET
|  |  | (3,95+1,65)*2,85-(0,90*2,05+1,00*2,05) |  | 12.065 |  | VV | 2 | 2 | -1 | 0 | ROZPOCET
|  |  | (5,50+3,50*2+12,45)*3,45 |  | 86.078 |  | VV | 2 | 2 | -1 | 0 | ROZPOCET
|  |  | Součet |  | 98.143 |  | VV | 2 | 4 | -1 | 1 | ROZPOCET
8 | K | 311272x123 | Zdivo nosné tl 200 mm z plynosilikátových přesných tvárnic | m3 | 1015.655 | 4 | K | 2 |  |  |  | ROZPOCET | #REF! | #REF! | #REF! | #REF! | #REF! | 1 | #REF! | 4 | -396370308
|  |  | v.č. E.2.1.1.07 - 1.NP |  |  |  | VV | 2 | 1 | -1 | 0 | ROZPOCET
|  |  | (14,04+6,20+3,50*2+1,80+5,85+3,60+5,50+3,55+6,20+2,00+2,30+5,62+7,30+4,60+2,20+7,30+0,30*2+4,00+1,95)*4,05 |  | 371.021 |  | VV | 2 | 2 | -1 | 0 | ROZPOCET
|  |  | "odečet otvorů" -(0,90*2,05*14+1,20*2,85) |  | -29.25 |  | VV | 2 | 2 | -1 | 0 | ROZPOCET
|  |  | v.č. E.2.1.1.08 - 2.NP |  |  |  | VV | 2 | 1 | -1 | 0 | ROZPOCET
|  |  | (7,30*2+1,85+0,15+4,00)*4,44 |  | 91.464 |  | VV | 2 | 2 | -1 | 0 | ROZPOCET
|  |  | "odečet otvorů" -(0,90*2,05*2) |  | -3.69 |  | VV | 2 | 2 | -1 | 0 | ROZPOCET
|  |  | v.č. E.2.1.1.09 - 3.NP |  |  |  | VV | 2 | 1 | -1 | 0 | ROZPOCET
|  |  | (7,30*2+1,85+0,15+4,00+6,35*3+7,55+0,20+2,35)*4,44 |  | 220.89 |  | VV | 2 | 2 | -1 | 0 | ROZPOCET
|  |  | "odečet otvorů" -(0,90*2,05*2) |  | -3.69 |  | VV | 2 | 2 | -1 | 0 | ROZPOCET
|  |  | v.č. E.2.1.1.10 - 4.NP |  |  |  | VV | 2 | 1 | -1 | 0 | ROZPOCET
|  |  | (7,30*2+1,85+0,15+4,00+4,80*3+5,10+0,20+4,80)*4,44 |  | 200.244 |  | VV | 2 | 2 | -1 | 0 | ROZPOCET
|  |  | "odečet otvorů" -(0,90*2,05*2) |  | -3.69 |  | VV | 2 | 2 | -1 | 0 | ROZPOCET
|  |  | v.č. E.2.1.1.11 - 5.NP |  |  |  | VV | 2 | 1 | -1 | 0 | ROZPOCET
|  |  | (7,30*2+1,85+0,15+4,00+6,35*3)*4,44 |  | 176.046 |  | VV | 2 | 2 | -1 | 0 | ROZPOCET
|  |  | "odečet otvorů" -(0,90*2,05*2) |  | -3.69 |  | VV | 2 | 2 | -1 | 0 | ROZPOCET
|  |  | Součet |  | 1015.655 |  | VV | 2 | 4 | -1 | 1 | ROZPOCET
9 | K | 311272x223 | Zdivo nosné tl 250 mm z plynosilikátových přesných tvárnic | m3 | 156.533 | 4 | K | 2 |  |  |  | ROZPOCET | #REF! | #REF! | #REF! | #REF! | #REF! | 1 | #REF! | 4 | 195271209
|  |  | v.č. E.2.1.1.07 - 1.NP |  |  |  | VV | 2 | 1 | -1 | 0 | ROZPOCET
|  |  | (2,25+2,25+2,30+2,25)*4,05 |  | 36.653 |  | VV | 2 | 2 | -1 | 0 | ROZPOCET
|  |  | v.č. E.2.1.1.08 - 2.NP |  |  |  | VV | 2 | 1 | -1 | 0 | ROZPOCET
|  |  | (2,25+2,25+2,25)*4,44 |  | 29.97 |  | VV | 2 | 2 | -1 | 0 | ROZPOCET
|  |  | v.č. E.2.1.1.09 - 3.NP |  |  |  | VV | 2 | 1 | -1 | 0 | ROZPOCET
|  |  | (2,25+2,25+2,25)*4,44 |  | 29.97 |  | VV | 2 | 2 | -1 | 0 | ROZPOCET
|  |  | v.č. E.2.1.1.10 - 4.NP |  |  |  | VV | 2 | 1 | -1 | 0 | ROZPOCET
|  |  | (2,25+2,25+2,25)*4,44 |  | 29.97 |  | VV | 2 | 2 | -1 | 0 | ROZPOCET
|  |  | v.č. E.2.1.1.11 - 5.NP |  |  |  | VV | 2 | 1 | -1 | 0 | ROZPOCET
|  |  | (2,25+2,25+2,25)*4,44 |  | 29.97 |  | VV | 2 | 2 | -1 | 0 | ROZPOCET
|  |  | Součet |  | 156.533 |  | VV | 2 | 4 | -1 | 1 | ROZPOCET
10 | K | 317141x224 | Překlady z pórobetonu NEP 15 | kus | 1 | 4 | K | 2 |  |  |  | ROZPOCET | #REF! | #REF! | #REF! | #REF! | #REF! | 1 | #REF! | 4 | -1665411716
|  |  | "3.NP - tabulka překladů" 1 |  | 1 |  | VV | 2 | 2 | -1 | 1 | ROZPOCET
11 | K | 317142x221 | Překlady z pórobetonu NEP 10 | kus | 12 | 4 | K | 2 |  |  |  | ROZPOCET | #REF! | #REF! | #REF! | #REF! | #REF! | 1 | #REF! | 4 | -1755933227
|  |  | "1.NP - tabulka překladů" 1 |  | 1 |  | VV | 2 | 2 | -1 | 0 | ROZPOCET
|  |  | "2.NP - tabulka překladů" 2 |  | 2 |  | VV | 2 | 2 | -1 | 0 | ROZPOCET
|  |  | "3.NP - tabulka překladů" 3 |  | 3 |  | VV | 2 | 2 | -1 | 0 | ROZPOCET
|  |  | "4.NP - tabulka překladů" 3 |  | 3 |  | VV | 2 | 2 | -1 | 0 | ROZPOCET
|  |  | "5.NP - tabulka překladů" 3 |  | 3 |  | VV | 2 | 2 | -1 | 0 | ROZPOCET
|  |  | Součet |  | 12 |  | VV | 2 | 4 | -1 | 1 | ROZPOCET
12 | K | 317143x412 | Překlady nosné z pórobetonu NOP II/2/23 | kus | 21 | 4 | K | 2 |  |  |  | ROZPOCET | #REF! | #REF! | #REF! | #REF! | #REF! | 1 | #REF! | 4 | -1851955889
|  |  | "1.NP - tabulka překladů" 11 |  | 11 |  | VV | 2 | 2 | -1 | 0 | ROZPOCET
|  |  | "2.NP - tabulka překladů" 1 |  | 1 |  | VV | 2 | 2 | -1 | 0 | ROZPOCET
|  |  | "3.NP - tabulka překladů" 3 |  | 3 |  | VV | 2 | 2 | -1 | 0 | ROZPOCET
|  |  | "4.NP - tabulka překladů" 4 |  | 4 |  | VV | 2 | 2 | -1 | 0 | ROZPOCET
|  |  | "5.NP - tabulka překladů" 2 |  | 2 |  | VV | 2 | 2 | -1 | 0 | ROZPOCET
|  |  | Součet |  | 21 |  | VV | 2 | 4 | -1 | 1 | ROZPOCET
13 | K | 317143x512 | Překlady nosné z pórobetonu PSF III/750 | kus | 8 | 4 | K | 2 |  |  |  | ROZPOCET | #REF! | #REF! | #REF! | #REF! | #REF! | 1 | #REF! | 4 | 598246784
|  |  | "1.NP - tabulka překladů" 2 |  | 2 |  | VV | 2 | 2 | -1 | 0 | ROZPOCET
|  |  | "3.NP - tabulka překladů" 2 |  | 2 |  | VV | 2 | 2 | -1 | 0 | ROZPOCET
|  |  | "4.NP - tabulka překladů" 2 |  | 2 |  | VV | 2 | 2 | -1 | 0 | ROZPOCET
|  |  | "5.NP - tabulka překladů" 2 |  | 2 |  | VV | 2 | 2 | -1 | 0 | ROZPOCET
|  |  | Součet |  | 8 |  | VV | 2 | 4 | -1 | 1 | ROZPOCET
14 | K | 317168130 | Překlad keramický vysoký v 23,8 cm dl 100 cm | kus | 22 | 4 | K | 2 |  |  |  | ROZPOCET | #REF! | #REF! | #REF! | #REF! | #REF! | 1 | #REF! | 4 | 1774997859
|  |  | "1.PP - tabulka překladů" 2*2+3*6 |  | 22 |  | VV | 2 | 2 | -1 | 1 | ROZPOCET
15 | K | 317168131 | Překlad keramický vysoký v 23,8 cm dl 125 cm | kus | 3 | 4 | K | 2 |  |  |  | ROZPOCET | #REF! | #REF! | #REF! | #REF! | #REF! | 1 | #REF! | 4 | 283588011
|  |  | "střecha - tabulka překladů" 3 |  | 3 |  | VV | 2 | 2 | -1 | 1 | ROZPOCET
16 | K | 317168132 | Překlad keramický vysoký v 23,8 cm dl 150 cm | kus | 2 | 4 | K | 2 |  |  |  | ROZPOCET | #REF! | #REF! | #REF! | #REF! | #REF! | 1 | #REF! | 4 | 844414796
|  |  | "1.PP - tabulka překladů" 2*1 |  | 2 |  | VV | 2 | 2 | -1 | 1 | ROZPOCET
17 | K | 317168136 | Překlad keramický vysoký v 23,8 cm dl 250 cm | kus | 3 | 4 | K | 2 |  |  |  | ROZPOCET | #REF! | #REF! | #REF! | #REF! | #REF! | 1 | #REF! | 4 | 923909971
|  |  | "střecha - tabulka překladů" 3 |  | 3 |  | VV | 2 | 2 | -1 | 1 | ROZPOCET
18 | K | 317941121 | Osazování ocelových válcovaných nosníků na zdivu I, IE, U, UE nebo L do č 12 | t | 0.475 | 4 | K | 2 |  |  |  | ROZPOCET | #REF! | #REF! | #REF! | #REF! | #REF! | 1 | #REF! | 4 | -798886303
|  |  | "1.PP - tabulka překladů" (22,032+8,568+6,12+4,59+4,896)*0,001 |  | 0.046 |  | VV | 2 | 2 | -1 | 0 | ROZPOCET
|  |  | "1.NP - tabulka překladů" (107,14+21,42+11,934+7,344)*0,001 |  | 0.148 |  | VV | 2 | 2 | -1 | 0 | ROZPOCET
|  |  | "2.NP - tabulka překladů" (21,428+10,556+3,978+40,868)*0,001 |  | 0.077 |  | VV | 2 | 2 | -1 | 0 | ROZPOCET
|  |  | "3.NP - tabulka překladů" (64,284+7,344+4,896+11,934)*0,001 |  | 0.088 |  | VV | 2 | 2 | -1 | 0 | ROZPOCET
|  |  | "4.NP - tabulka překladů" (21,428+7,344+4,896+6,732+15,912)*0,001 |  | 0.056 |  | VV | 2 | 2 | -1 | 0 | ROZPOCET
|  |  | "5.NP - tabulka překladů" (21,428+7,344+4,896+4,284+7,956)*0,001 |  | 0.046 |  | VV | 2 | 2 | -1 | 0 | ROZPOCET
|  |  | "střecha - tabulka překladů" (4,896+5,814+3,672)*0,001 |  | 0.014 |  | VV | 2 | 2 | -1 | 0 | ROZPOCET
|  |  | Součet |  | 0.475 |  | VV | 2 | 4 | -1 | 1 | ROZPOCET
19 | M | 133317100 | tyč ocelová L rovnoramenná, značka oceli S 235 JR, 50x50x4 mm | t | 0.188 | 8 | M | 2 |  |  |  | ROZPOCET | #REF! | #REF! | #REF! | #REF! | #REF! | 1 | #REF! | 4 | 1041487131
|  |  | "1.PP - tabulka překladů" (22,032+8,568+6,12+4,59+4,896)*0,001 |  | 0.046 |  | VV | 2 | 2 | -1 | 0 | ROZPOCET
|  |  | "1.NP - tabulka překladů" (21,42+11,934+7,344)*0,001 |  | 0.041 |  | VV | 2 | 2 | -1 | 0 | ROZPOCET
|  |  | "2.NP - tabulka překladů" (3,978)*0,001 |  | 0.004 |  | VV | 2 | 2 | -1 | 0 | ROZPOCET
|  |  | "3.NP - tabulka překladů" (7,344+4,896+11,934)*0,001 |  | 0.024 |  | VV | 2 | 2 | -1 | 0 | ROZPOCET
|  |  | "4.NP - tabulka překladů" (7,344+4,896+6,732+15,912)*0,001 |  | 0.035 |  | VV | 2 | 2 | -1 | 0 | ROZPOCET
|  |  | "5.NP - tabulka překladů" (7,344+4,896+4,284+7,956)*0,001 |  | 0.024 |  | VV | 2 | 2 | -1 | 0 | ROZPOCET
|  |  | "střecha - tabulka překladů" (4,896+5,814+3,672)*0,001 |  | 0.014 |  | VV | 2 | 2 | -1 | 0 | ROZPOCET
|  |  | Součet |  | 0.188 |  | VV | 2 | 4 | -1 | 1 | ROZPOCET
20 | M | 133317x100 | tyč ocelová L rovnoramenná, značka oceli S 235 JR, 50x50x4 mm+ L100x65x8 dl. 200 mm pro uložení na ŽB konstrukci, chyceno přes chemické kotvy 2x M10 | t | 0.011 | 8 | M | 2 |  |  |  | ROZPOCET | #REF! | #REF! | #REF! | #REF! | #REF! | 1 | #REF! | 4 | -309547091
|  |  | "2.NP - tabulka překladů" (10,556)*0,001 |  | 0.011 |  | VV | 2 | 2 | -1 | 1 | ROZPOCET
21 | M | 133834x150 | tyč ocelová IPE, značka oceli S 235 JR, označení průřezu 100+ L100x65x8 dl. 200 mm pro uložení na ŽB konstrukci, chyceno přes chemické kotvy 2x M10 | t | 0.275 | 8 | M | 2 |  |  |  | ROZPOCET | #REF! | #REF! | #REF! | #REF! | #REF! | 1 | #REF! | 4 | 1766982828
|  |  | "1.NP - tabulka překladů" (107,14)*0,001 |  | 0.107 |  | VV | 2 | 2 | -1 | 0 | ROZPOCET
|  |  | "2.NP - tabulka překladů" (21,428+40,686)*0,001 |  | 0.062 |  | VV | 2 | 2 | -1 | 0 | ROZPOCET
|  |  | "3.NP - tabulka překladů" (64,284)*0,001 |  | 0.064 |  | VV | 2 | 2 | -1 | 0 | ROZPOCET
|  |  | "4.NP - tabulka překladů" (21,428)*0,001 |  | 0.021 |  | VV | 2 | 2 | -1 | 0 | ROZPOCET
|  |  | "5.NP - tabulka překladů" (21,428)*0,001 |  | 0.021 |  | VV | 2 | 2 | -1 | 0 | ROZPOCET
|  |  | Součet |  | 0.275 |  | VV | 2 | 4 | -1 | 1 | ROZPOCET
22 | K | 342272x323 | Příčky tl 100 mm z plynosilikátových přesných příčkovek | m2 | 75.546 | 4 | K | 2 |  |  |  | ROZPOCET | #REF! | #REF! | #REF! | #REF! | #REF! | 1 | #REF! | 4 | -251916587
|  |  | v.č. E.2.1.1.07 - 1.NP |  |  |  | VV | 2 | 1 | -1 | 0 | ROZPOCET
|  |  | (2,62+0,40)*4,05 |  | 12.231 |  | VV | 2 | 2 | -1 | 0 | ROZPOCET
|  |  | "odečet otvorů" -(0,90*2,05) |  | -1.845 |  | VV | 2 | 2 | -1 | 0 | ROZPOCET
|  |  | v.č. E.2.1.1.08 - 2.NP |  |  |  | VV | 2 | 1 | -1 | 0 | ROZPOCET
|  |  | (2,90+1,60)*4,44 |  | 19.98 |  | VV | 2 | 2 | -1 | 0 | ROZPOCET
|  |  | "odečet otvorů" -(0,90*2,05*2) |  | -3.69 |  | VV | 2 | 2 | -1 | 0 | ROZPOCET
|  |  | v.č. E.2.1.1.09 - 3.NP |  |  |  | VV | 2 | 1 | -1 | 0 | ROZPOCET
|  |  | (2,90+1,60)*4,44 |  | 19.98 |  | VV | 2 | 2 | -1 | 0 | ROZPOCET
|  |  | "odečet otvorů" -(0,90*2,05*2) |  | -3.69 |  | VV | 2 | 2 | -1 | 0 | ROZPOCET
|  |  | v.č. E.2.1.1.10 - 4.NP |  |  |  | VV | 2 | 1 | -1 | 0 | ROZPOCET
|  |  | (2,90+1,60)*4,44 |  | 19.98 |  | VV | 2 | 2 | -1 | 0 | ROZPOCET
|  |  | "odečet otvorů" -(0,90*2,05*2) |  | -3.69 |  | VV | 2 | 2 | -1 | 0 | ROZPOCET
|  |  | v.č. E.2.1.1.11 - 5.NP |  |  |  | VV | 2 | 1 | -1 | 0 | ROZPOCET
|  |  | (2,90+1,60)*4,44 |  | 19.98 |  | VV | 2 | 2 | -1 | 0 | ROZPOCET
|  |  | "odečet otvorů" -(0,90*2,05*2) |  | -3.69 |  | VV | 2 | 2 | -1 | 0 | ROZPOCET
|  |  | Součet |  | 75.546 |  | VV | 2 | 4 | -1 | 1 | ROZPOCET
23 | K | 342272x523 | Příčky tl 150 mm z plynosilikátových přesných příčkovek | m2 | 216.83 | 4 | K | 2 |  |  |  | ROZPOCET | #REF! | #REF! | #REF! | #REF! | #REF! | 1 | #REF! | 4 | 148254562
|  |  | v.č. E.2.1.1.07 - 1.NP |  |  |  | VV | 2 | 1 | -1 | 0 | ROZPOCET
|  |  | (3,55*2+1,85*2+1,98+0,15+2,20)*4,05 |  | 61.277 |  | VV | 2 | 2 | -1 | 0 | ROZPOCET
|  |  | "odečet otvorů" -(0,90*2,05) |  | -1.845 |  | VV | 2 | 2 | -1 | 0 | ROZPOCET
|  |  | v.č. E.2.1.1.08 - 2.NP |  |  |  | VV | 2 | 1 | -1 | 0 | ROZPOCET
|  |  | (3,55*2)*4,44 |  | 31.524 |  | VV | 2 | 2 | -1 | 0 | ROZPOCET
|  |  | v.č. E.2.1.1.09 - 3.NP |  |  |  | VV | 2 | 1 | -1 | 0 | ROZPOCET
|  |  | (3,55*2+2,35)*4,44 |  | 41.958 |  | VV | 2 | 2 | -1 | 0 | ROZPOCET
|  |  | v.č. E.2.1.1.10 - 4.NP |  |  |  | VV | 2 | 1 | -1 | 0 | ROZPOCET
|  |  | (3,55*2+2,35)*4,44 |  | 41.958 |  | VV | 2 | 2 | -1 | 0 | ROZPOCET
|  |  | v.č. E.2.1.1.11 - 5.NP |  |  |  | VV | 2 | 1 | -1 | 0 | ROZPOCET
|  |  | (3,55*2+2,35)*4,44 |  | 41.958 |  | VV | 2 | 2 | -1 | 0 | ROZPOCET
|  |  | Součet |  | 216.83 |  | VV | 2 | 4 | -1 | 1 | ROZPOCET
| 6 - Úpravy povrchů, podlahy a osazování výplní |  |  |  |  | 1 | D | 1 |  |  |  | ROZPOCET | [6 empty] | #REF!
24 | K | 611341121 | Sádrová nebo vápenosádrová omítka hladká jednovrstvá vnitřních stropů rovných nanášená ručně | m2 | 2558.07 | 4 | K | 2 |  |  |  | ROZPOCET | #REF! | #REF! | #REF! | #REF! | #REF! | 1 | #REF! | 4 | -507276183
|  |  | "1.PP" 104,58+9,23+54,86+24,01+10,30+22,97+10,26+53,07+18,33+12,18 |  | 319.79 |  | VV | 2 | 2 | -1 | 0 | ROZPOCET
|  |  | 22,12+22,35+10,19+5,70+8,52+1,62+7,19 |  | 77.69 |  | VV | 2 | 2 | -1 | 0 | ROZPOCET
|  |  | (21,90*2+33,58+10,19+5,70+331,75+73,18+69,88+69,18+7,36+29,19+29,19+7,36+69,34+69,88+72,91+29,25+168,62+89,07+48,00) |  | 1257.43 |  | VV | 2 | 2 | -1 | 0 | ROZPOCET
|  |  | 21,90*2+10,19+5,70+16,13+16,32+16,23+16,13+16,23+16,23+16,13 |  | 173.09 |  | VV | 2 | 2 | -1 | 0 | ROZPOCET
|  |  | v.č. E.2.1.1.10 - 4.NP |  |  |  | VV | 2 | 1 | -1 | 0 | ROZPOCET
|  |  | 21,90*2+10,19+5,70+16,13+16,23+16,23+16,13+16,13+16,23+16,23+16,13 |  | 189.13 |  | VV | 2 | 2 | -1 | 0 | ROZPOCET
|  |  | 21,90*2+10,19+5,70+67,54+113,45+16,13+16,23+16,23+16,13+16,13+16,23+16,23+16,13 |  | 370.12 |  | VV | 2 | 2 | -1 | 0 | ROZPOCET
|  |  | 22,66+125,50+22,66 |  | 170.82 |  | VV | 2 | 2 | -1 | 0 | ROZPOCET
25 | K | 612321141 | Vápenocementová omítka štuková dvouvrstvá vnitřních stěn nanášená ručně | m2 | 2666.569 | 4 | K | 2 |  |  |  | ROZPOCET | #REF! | #REF! | #REF! | #REF! | #REF! | 1 | #REF! | 4 | -363816721
|  |  | "mč. 0.01" (27,55+2,50*2+2,20+0,20*4+6,50+2,45+2,20)*2*2,85-(2,00*2,10+1,00*2,30+1,00*2,05*3+1,26*2,20+0,90*2,05+1,00*2,05+1,65*2,20) |  | 243.243 |  | VV | 2 | 2 | -1 | 0 | ROZPOCET
|  |  | "mč. 0.02" (3,95+2,30)*2*2,85-1,00*2,05 |  | 33.575 |  | VV | 2 | 2 | -1 | 0 | ROZPOCET
|  |  | "mč. 0.03" (5,90+7,745)*2*2,85-1,00*2,05 |  | 75.727 |  | VV | 2 | 2 | -1 | 0 | ROZPOCET
|  |  | "mč. 0.04" (5,90+3,955)*2*2,85-1,00*2,05*2 |  | 52.074 |  | VV | 2 | 2 | -1 | 0 | ROZPOCET
|  |  | "mč. 0.05" (2,80+3,50)*2*3,45-1,65*2,60 |  | 39.18 |  | VV | 2 | 2 | -1 | 0 | ROZPOCET
|  |  | "mč. 0.06" (6,45+3,50+0,20)*2*3,45-1,65*2,60 |  | 65.745 |  | VV | 2 | 2 | -1 | 0 | ROZPOCET
|  |  | "mč. 0.07" (2,80+3,50)*2*3,45-1,65*2,60 |  | 39.18 |  | VV | 2 | 2 | -1 | 0 | ROZPOCET
|  |  | "mč. 0.08" (8,20+12,25+0,2)*2*3,45-(1,00*2,30+1,00*2,05) |  | 138.135 |  | VV | 2 | 2 | -1 | 0 | ROZPOCET
|  |  | "mč. 0.09" (3,30+9,95)*2*2,85-1,00*2,05*2 |  | 71.425 |  | VV | 2 | 2 | -1 | 0 | ROZPOCET
|  |  | "mč. 0.10" (2,20+9,95)*2*2,85-1,00*2,05 |  | 67.205 |  | VV | 2 | 2 | -1 | 0 | ROZPOCET
|  |  | (5,50*20+7,00*2+5,50*4)*3,77 |  | 550.42 |  | VV | 2 | 2 | -1 | 0 | ROZPOCET
|  |  | (2,75+0,50+1,35+5,50*8+1,364*2+1,362*2+1,612+2,75+0,50+2,75*2+0,50*2+1,612*2)*4,44 |  | 304.753 |  | VV | 2 | 2 | -1 | 0 | ROZPOCET
|  |  | (5,50*1,405*2+1,363*3*0,69+1,363*2*0,69+1,738*1,015*8+1,363*0,69*5+5,50*1,405*2+2,725*0,69*4+1,363*0,69*5*2+7,00*1,015*2) |  | 85.563 |  | VV | 2 | 2 | -1 | 0 | ROZPOCET
|  |  | (2,75+0,50+1,35+5,50*8+1,364*2+1,362*2+1,612+2,75+0,50+2,75*2+0,50*2+1,612*2)*4,44 |  | 304.753 |  | VV | 2 | 2 | -1 | 0 | ROZPOCET
|  |  | (5,50*1,405*2+1,363*3*0,69+1,363*2*0,69+1,738*1,015*8+1,363*0,69*5+5,50*1,405*2+2,725*0,69*4+1,363*0,69*5*2+7,00*1,015*2) |  | 85.563 |  | VV | 2 | 2 | -1 | 0 | ROZPOCET
|  |  | (2,75+0,50+1,35+5,50*8+1,364*2+1,362*2+1,612+2,75+0,50+2,75*2+0,50*2+1,612*2)*4,44 |  | 304.753 |  | VV | 2 | 2 | -1 | 0 | ROZPOCET
|  |  | (5,50*1,405*2+1,363*3*0,69+1,363*2*0,69+1,738*1,015*8+1,363*0,69*5+5,50*1,405*2+2,725*0,69*4+1,363*0,69*5*2+7,00*4,44*2) |  | 133.513 |  | VV | 2 | 2 | -1 | 0 | ROZPOCET
|  |  | (2,25*2+2,25*2+12,55)*3,33 |  | 71.762 |  | VV | 2 | 2 | -1 | 0 | ROZPOCET
26 | K | 612341121 | Sádrová nebo vápenosádrová omítka hladká jednovrstvá vnitřních stěn nanášená ručně | m2 | 4161.433 | 4 | K | 2 |  |  |  | ROZPOCET | #REF! | #REF! | #REF! | #REF! | #REF! | 1 | #REF! | 4 | 1315316305
|  |  | viz v.č. E.2.1.2.6 |  |  |  | VV | 2 | 1 | -1 | 0 | ROZPOCET
|  |  | "vnitřní stěny" ((19,55*2+10,00*4+3,00*2+6,55+2,45*4)*4,005)*2 |  | 812.615 |  | VV | 2 | 2 | -1 | 0 | ROZPOCET
|  |  | "vnitřní stěny - odečet otvorů" -(0,87*2,205*2+2,00*3,755*2+0,97*2,205*4+2,25*3,755*4+1,26*2,40*2)*2 |  | -134.51 |  | VV | 2 | 2 | -1 | 0 | ROZPOCET
|  |  | viz v.č. E.2.1.2.7 |  |  |  | VV | 2 | 1 | -1 | 0 | ROZPOCET
|  |  | "vnitřní stěny" (19,55*2+10,00*4+3,00*2+6,55+2,45*4)*4,44*2 |  | 900.876 |  | VV | 2 | 2 | -1 | 0 | ROZPOCET
|  |  | "vnitřní stěny - odečet otvorů" -(0,87*2,125+2,00*4,17+0,97*2,015*2+2,25*4,17*2+2,25*4,17*2+0,97*2,125*2+1,26*2,32*2)*2 |  | -123.194 |  | VV | 2 | 2 | -1 | 0 | ROZPOCET
|  |  | viz v.č. E.2.1.2.8 |  |  |  | VV | 2 | 1 | -1 | 0 | ROZPOCET
|  |  | "vnitřní stěny" (19,55*2+10,00*4+3,00*2+6,55+2,45*4)*4,44*2 |  | 900.876 |  | VV | 2 | 2 | -1 | 0 | ROZPOCET
|  |  | "vnitřní stěny - odečet otvorů" -(0,87*2,125+2,00*4,17+0,97*2,015*2+2,25*4,17*2+2,25*4,17*2+0,97*2,125*2+1,26*2,32*2)*2 |  | -123.194 |  | VV | 2 | 2 | -1 | 0 | ROZPOCET
|  |  | viz v.č. E.2.1.2.9 |  |  |  | VV | 2 | 1 | -1 | 0 | ROZPOCET
|  |  | "vnitřní stěny" (19,55*2+10,00*4+3,00*2+6,55+2,45*4)*4,44*2 |  | 900.876 |  | VV | 2 | 2 | -1 | 0 | ROZPOCET
|  |  | "vnitřní stěny - odečet otvorů" -(0,87*2,125+2,00*4,17+0,97*2,015*2+2,25*4,17*2+2,25*4,17*2+0,97*2,125*2+1,26*2,32*2)*2 |  | -123.194 |  | VV | 2 | 2 | -1 | 0 | ROZPOCET
|  |  | viz v.č. E.2.1.2.10 |  |  |  | VV | 2 | 1 | -1 | 0 | ROZPOCET
|  |  | "vnitřní stěny" (19,55*2+10,00*4+3,00*2+6,55+2,45*4)*4,44*2 |  | 900.876 |  | VV | 2 | 2 | -1 | 0 | ROZPOCET
|  |  | "vnitřní stěny - odečet otvorů" -(0,87*2,125+2,00*4,17+0,97*2,015*2+2,25*4,17*2+2,25*4,17*2+0,97*2,125*2+1,26*2,32*2)*2 |  | -123.194 |  | VV | 2 | 2 | -1 | 0 | ROZPOCET
|  |  | viz v.č. E.2.1.2.11 |  |  |  | VV | 2 | 1 | -1 | 0 | ROZPOCET
|  |  | (10,50*2+10,50*2+3,00*4)*3,45*2 |  | 372.6 |  | VV | 2 | 2 | -1 | 0 | ROZPOCET
|  |  | Součet |  | 4161.433 |  | VV | 2 | 4 | -1 | 1 | ROZPOCET
27 | K | 612381x001 | Tenkovrstvá omítka včetně penetrace vnitřních stěn | m2 | 2929.125 | 4 | K | 2 |  |  |  | ROZPOCET | #REF! | #REF! | #REF! | #REF! | #REF! | 1 | #REF! | 4 | -107580788
|  |  | (14,04+6,20+3,50*2+1,80+5,85+3,60+5,50+3,55+6,20+2,00+2,30+5,62+7,30+4,60+2,20+7,30+0,30*2+4,00+1,95)*4,05*2 |  | 742.041 |  | VV | 2 | 2 | -1 | 0 | ROZPOCET
|  |  | "odečet otvorů" -(0,90*2,05*14+1,20*2,85)*2 |  | -58.5 |  | VV | 2 | 2 | -1 | 0 | ROZPOCET
|  |  | (2,25+2,25+2,30+2,25)*4,05*2 |  | 73.305 |  | VV | 2 | 2 | -1 | 0 | ROZPOCET
|  |  | (2,62+0,40)*4,05*2 |  | 24.462 |  | VV | 2 | 2 | -1 | 0 | ROZPOCET
|  |  | "odečet otvorů" -(0,90*2,05)*2 |  | -3.69 |  | VV | 2 | 2 | -1 | 0 | ROZPOCET
|  |  | (3,55*2+1,85*2+1,98+0,15+2,20)*4,05*2 |  | 122.553 |  | VV | 2 | 2 | -1 | 0 | ROZPOCET
|  |  | "odečet otvorů" -(0,90*2,05)*2 |  | -3.69 |  | VV | 2 | 2 | -1 | 0 | ROZPOCET
|  |  | (7,30*2+1,85+0,15+4,00)*4,44*2 |  | 182.928 |  | VV | 2 | 2 | -1 | 0 | ROZPOCET
|  |  | "odečet otvorů" -(0,90*2,05*2)*2 |  | -7.38 |  | VV | 2 | 2 | -1 | 0 | ROZPOCET
|  |  | (2,25+2,25+2,25)*4,44*2 |  | 59.94 |  | VV | 2 | 2 | -1 | 0 | ROZPOCET
|  |  | (2,90+1,60)*4,44*2 |  | 39.96 |  | VV | 2 | 2 | -1 | 0 | ROZPOCET
|  |  | "odečet otvorů" -(0,90*2,05*2)*2 |  | -7.38 |  | VV | 2 | 2 | -1 | 0 | ROZPOCET
|  |  | (3,55*2)*4,44*2 |  | 63.048 |  | VV | 2 | 2 | -1 | 0 | ROZPOCET
|  |  | (7,30*2+1,85+0,15+4,00+6,35*3+7,55+0,20+2,35)*4,44*2 |  | 441.78 |  | VV | 2 | 2 | -1 | 0 | ROZPOCET
|  |  | "odečet otvorů" -(0,90*2,05*2)*2 |  | -7.38 |  | VV | 2 | 2 | -1 | 0 | ROZPOCET
|  |  | (2,25+2,25+2,25)*4,44*2 |  | 59.94 |  | VV | 2 | 2 | -1 | 0 | ROZPOCET
|  |  | (2,90+1,60)*4,44*2 |  | 39.96 |  | VV | 2 | 2 | -1 | 0 | ROZPOCET
|  |  | "odečet otvorů" -(0,90*2,05*2)*2 |  | -7.38 |  | VV | 2 | 2 | -1 | 0 | ROZPOCET
|  |  | (3,55*2+2,35)*4,44*2 |  | 83.916 |  | VV | 2 | 2 | -1 | 0 | ROZPOCET
|  |  | (7,30*2+1,85+0,15+4,00+4,80*3+5,10+0,20+4,80)*4,44*2 |  | 400.488 |  | VV | 2 | 2 | -1 | 0 | ROZPOCET
|  |  | "odečet otvorů" -(0,90*2,05*2)*2 |  | -7.38 |  | VV | 2 | 2 | -1 | 0 | ROZPOCET
|  |  | (2,25+2,25+2,25)*4,44*2 |  | 59.94 |  | VV | 2 | 2 | -1 | 0 | ROZPOCET
|  |  | (2,90+1,60)*4,44*2 |  | 39.96 |  | VV | 2 | 2 | -1 | 0 | ROZPOCET
|  |  | "odečet otvorů" -(0,90*2,05*2)*2 |  | -7.38 |  | VV | 2 | 2 | -1 | 0 | ROZPOCET
|  |  | (3,55*2+2,35)*4,44*2 |  | 83.916 |  | VV | 2 | 2 | -1 | 0 | ROZPOCET
|  |  | (7,30*2+1,85+0,15+4,00+6,35*3)*4,44*2 |  | 352.092 |  | VV | 2 | 2 | -1 | 0 | ROZPOCET
|  |  | "odečet otvorů" -(0,90*2,05*2)*2 |  | -7.38 |  | VV | 2 | 2 | -1 | 0 | ROZPOCET
|  |  | (2,25+2,25+2,25)*4,44*2 |  | 59.94 |  | VV | 2 | 2 | -1 | 0 | ROZPOCET
|  |  | (2,90+1,60)*4,44*2 |  | 39.96 |  | VV | 2 | 2 | -1 | 0 | ROZPOCET
|  |  | "odečet otvorů" -(0,90*2,05*2)*2 |  | -7.38 |  | VV | 2 | 2 | -1 | 0 | ROZPOCET
|  |  | (3,55*2+2,35)*4,44*2 |  | 83.916 |  | VV | 2 | 2 | -1 | 0 | ROZPOCET
28 | K | 613341121 | Sádrová nebo vápenosádrová omítka hladká jednovrstvá vnitřních pilířů nebo sloupů nanášená ručně | m2 | 2307.09 | 4 | K | 2 |  |  |  | ROZPOCET | #REF! | #REF! | #REF! | #REF! | #REF! | 1 | #REF! | 4 | 1764139524
|  |  | viz v.č. E.2.1.2.6 |  |  |  | VV | 2 | 1 | -1 | 0 | ROZPOCET
|  |  | 0,50*4*4,005*53 |  | 424.53 |  | VV | 2 | 2 | -1 | 0 | ROZPOCET
|  |  | viz v.č. E.2.1.2.7 |  |  |  | VV | 2 | 1 | -1 | 0 | ROZPOCET
|  |  | 0,50*4*4,44*53 |  | 470.64 |  | VV | 2 | 2 | -1 | 0 | ROZPOCET
|  |  | viz v.č. E.2.1.2.8 |  |  |  | VV | 2 | 1 | -1 | 0 | ROZPOCET
|  |  | 0,50*4*4,44*53 |  | 470.64 |  | VV | 2 | 2 | -1 | 0 | ROZPOCET
|  |  | viz v.č. E.2.1.2.9 |  |  |  | VV | 2 | 1 | -1 | 0 | ROZPOCET
|  |  | 0,50*4*4,44*53 |  | 470.64 |  | VV | 2 | 2 | -1 | 0 | ROZPOCET
|  |  | viz v.č. E.2.1.2.10 |  |  |  | VV | 2 | 1 | -1 | 0 | ROZPOCET
|  |  | 0,50*4*4,44*53 |  | 470.64 |  | VV | 2 | 2 | -1 | 0 | ROZPOCET
|  |  | Součet |  | 2307.09 |  | VV | 2 | 4 | -1 | 1 | ROZPOCET
29 | K | 622211021 | Montáž zateplení vnějších stěn z polystyrénových desek tl do 120 mm | m2 | 375.71 | 4 | K | 2 |  |  |  | ROZPOCET | #REF! | #REF! | #REF! | #REF! | #REF! | 1 | #REF! | 4 | -2068163474
|  |  | v.č. E.2.1.1.12.1 a 2 |  |  |  | VV | 2 | 1 | 0 | 0 | ROZPOCET
|  |  | "hlavní střecha" (42,98+39,98+5,00*2)*1,755*2 |  | 326.29 |  | VV | 2 | 2 | -1 | 0 | ROZPOCET
|  |  | "střecha nástavby" (19,95+10,90)*2*0,60 |  | 37.02 |  | VV | 2 | 2 | -1 | 0 | ROZPOCET
|  |  | "terasy ve 2.NP" (5,50+2*5,00)*0,40*2 |  | 12.4 |  | VV | 2 | 2 | -1 | 0 | ROZPOCET
|  |  | Součet |  | 375.71 |  | VV | 2 | 4 | -1 | 1 | ROZPOCET
30 | M | 283764500 | deska z extrudovaného polystyrénu XPS tl. 100 mm | m2 | 375.71 | 8 | M | 2 |  |  |  | ROZPOCET | #REF! | #REF! | #REF! | #REF! | #REF! | 1 | #REF! | 4 | -1266517422
31 | K | 622511111 | Tenkovrstvá akrylátová mozaiková střednězrnná omítka včetně penetrace vnějších stěn | m2 | 375.71 | 4 | K | 2 |  |  |  | ROZPOCET | #REF! | #REF! | #REF! | #REF! | #REF! | 1 | #REF! | 4 | -1682131307
|  |  | v.č. E.2.1.1.12.1 a 2 |  |  |  | VV | 2 | 1 | 0 | 0 | ROZPOCET
|  |  | "hlavní střecha" (42,98+39,98+5,00*2)*1,755*2 |  | 326.29 |  | VV | 2 | 2 | -1 | 0 | ROZPOCET
|  |  | "střecha nástavby" (19,95+10,90)*2*0,60 |  | 37.02 |  | VV | 2 | 2 | -1 | 0 | ROZPOCET
|  |  | "terasy ve 2.NP" (5,50+2*5,00)*0,40*2 |  | 12.4 |  | VV | 2 | 2 | -1 | 0 | ROZPOCET
|  |  | Součet |  | 375.71 |  | VV | 2 | 4 | -1 | 1 | ROZPOCET
32 | K | 631311123 | Mazanina tl do 120 mm z betonu prostého tř. C 12/15 | m3 | 221.764 | 4 | K | 2 |  |  |  | ROZPOCET | #REF! | #REF! | #REF! | #REF! | #REF! | 1 | #REF! | 4 | -1032437429
|  |  | pdkladní betony |  |  |  | VV | 2 | 1 | -1 | 0 | ROZPOCET
|  |  | "základová deska tl. 250mm" (12,50*15,50+6,50*12,00)*0,10 |  | 27.175 |  | VV | 2 | 2 | -1 | 0 | ROZPOCET
|  |  | "základová deska tl. 300mm" 21,85*5,30*0,10 |  | 11.581 |  | VV | 2 | 2 | -1 | 0 | ROZPOCET
|  |  | "základová deska tl. 250mm na úrovni -0,200" (42,50*(13,825+0,80+24,975))*0,10 |  | 168.3 |  | VV | 2 | 2 | -1 | 0 | ROZPOCET
|  |  | "stěny kanálů" ((19,90*(1,10+1,55)/2+8,15*1,35+3,00*0,55)*2+(0,80*1,55+0,80*1,35)+0,50*0,55)*0,10 |  | 8.064 |  | VV | 2 | 2 | -1 | 0 | ROZPOCET
|  |  | "stěny základové desky na úrovni -1,300" (13,60+13,50)*1,10*2*0,10 |  | 5.962 |  | VV | 2 | 2 | -1 | 0 | ROZPOCET
|  |  | "stěny základové desky na úrovni -0,750" (2,20+4,00)*0,55*2*0,10 |  | 0.682 |  | VV | 2 | 2 | -1 | 0 | ROZPOCET
|  |  | Součet |  | 221.764 |  | VV | 2 | 4 | -1 | 1 | ROZPOCET
33 | K | 637211x322 | Okapový chodník z betonových dlaždic 500x500mm tl 50 mm kladených do písku - lože tl. 100mm | m2 | 28.3 | 4 | K | 2 |  |  |  | ROZPOCET | #REF! | #REF! | #REF! | #REF! | #REF! | 1 | #REF! | 4 | -1268486995
| 63-P1 - Podlahy a podlahové konstrukce - P1 |  |  |  |  | 1 | D | 1 |  |  |  | ROZPOCET | [6 empty] | #REF!
34 | K | 631342x322 | Cementová litá pěna tl 100 mm s polystyrenem objemové hmotnosti 300 kg/m3 | m3 | 25.479 | 4 | K | 2 |  |  |  | ROZPOCET | #REF! | #REF! | #REF! | #REF! | #REF! | 1 | #REF! | 4 | 657120043
|  |  | v.č. E.2.1.1.06 - 1.PP |  |  |  | VV | 2 | 1 | -1 | 0 | ROZPOCET
|  |  | "skladba podlah P1" (104,58+9,23+54,86+24,01)*0,10 |  | 19.268 |  | VV | 2 | 2 | -1 | 0 | ROZPOCET
|  |  | "skladba podlah P2" -(5,70*4,70+6,50*2,00)*0,10 |  | -3.979 |  | VV | 2 | 2 | -1 | 0 | ROZPOCET
|  |  | v.č. E.2.1.1.07 - 1.NP |  |  |  | VV | 2 | 1 | -1 | 0 | ROZPOCET
|  |  | "skladba podlah P1" (10,19) |  | 10.19 |  | VV | 2 | 2 | -1 | 0 | ROZPOCET
|  |  | Součet |  | 25.479 |  | VV | 2 | 4 | -1 | 1 | ROZPOCET
35 | K | 632481213 | Separační vrstva z PE fólie | m2 | 163.08 | 4 | K | 2 |  |  |  | ROZPOCET | #REF! | #REF! | #REF! | #REF! | #REF! | 1 | #REF! | 4 | 1858392187
|  |  | v.č. E.2.1.1.06 - 1.PP |  |  |  | VV | 2 | 1 | -1 | 0 | ROZPOCET
|  |  | "skladba podlah P1" (104,58+9,23+54,86+24,01) |  | 192.68 |  | VV | 2 | 2 | -1 | 0 | ROZPOCET
|  |  | "skladba podlah P2" -(5,70*4,70+6,50*2,00) |  | -39.79 |  | VV | 2 | 2 | -1 | 0 | ROZPOCET
|  |  | v.č. E.2.1.1.07 - 1.NP |  |  |  | VV | 2 | 1 | -1 | 0 | ROZPOCET
|  |  | "skladba podlah P1" (10,19) |  | 10.19 |  | VV | 2 | 2 | -1 | 0 | ROZPOCET
|  |  | Součet |  | 163.08 |  | VV | 2 | 4 | -1 | 1 | ROZPOCET
36 | K | 631311115 | Mazanina tl do 80 mm z betonu prostého tř. C 20/25 | m3 | 13.046 | 4 | K | 2 |  |  |  | ROZPOCET | #REF! | #REF! | #REF! | #REF! | #REF! | 1 | #REF! | 4 | -364763746
|  |  | v.č. E.2.1.1.06 - 1.PP |  |  |  | VV | 2 | 1 | -1 | 0 | ROZPOCET
|  |  | "skladba podlah P1" (104,58+9,23+54,86+24,01)*0,08 |  | 15.414 |  | VV | 2 | 2 | -1 | 0 | ROZPOCET
|  |  | "skladba podlah P2" -(5,70*4,70+6,50*2,00)*0,08 |  | -3.183 |  | VV | 2 | 2 | -1 | 0 | ROZPOCET
|  |  | v.č. E.2.1.1.07 - 1.NP |  |  |  | VV | 2 | 1 | -1 | 0 | ROZPOCET
|  |  | "skladba podlah P1" (10,19)*0,08 |  | 0.815 |  | VV | 2 | 2 | -1 | 0 | ROZPOCET
|  |  | Součet |  | 13.046 |  | VV | 2 | 4 | -1 | 1 | ROZPOCET
37 | K | 631362021 | Výztuž mazanin svařovanými sítěmi Kari | t | 0.568 | 4 | K | 2 |  |  |  | ROZPOCET | #REF! | #REF! | #REF! | #REF! | #REF! | 1 | #REF! | 4 | -230143483
|  |  | v.č. E.2.1.1.06 - 1.PP |  |  |  | VV | 2 | 1 | -1 | 0 | ROZPOCET
|  |  | "skladba podlah P1" (104,58+9,23+54,86+24,01)*3,03*0,001*1,15 |  | 0.671 |  | VV | 2 | 2 | -1 | 0 | ROZPOCET
|  |  | "skladba podlah P2" -(5,70*4,70+6,50*2,00)*3,03*0,001*1,15 |  | -0.139 |  | VV | 2 | 2 | -1 | 0 | ROZPOCET
|  |  | v.č. E.2.1.1.07 - 1.NP |  |  |  | VV | 2 | 1 | -1 | 0 | ROZPOCET
|  |  | "skladba podlah P1" (10,19)*3,03*0,001*1,15 |  | 0.036 |  | VV | 2 | 2 | -1 | 0 | ROZPOCET
|  |  | Součet |  | 0.568 |  | VV | 2 | 4 | -1 | 1 | ROZPOCET
38 | K | 777315xP1 | Podlahy z epoxidové plastbetonové stěrky tl.20mm včetně penetrace a soklu v. 100mm | m2 | 163.08 | 16 | K | 2 |  |  |  | ROZPOCET | #REF! | #REF! | #REF! | #REF! | #REF! | 1 | #REF! | 16 | 1957048989
|  |  | v.č. E.2.1.1.06 - 1.PP |  |  |  | VV | 2 | 1 | -1 | 0 | ROZPOCET
|  |  | "skladba podlah P1" (104,58+9,23+54,86+24,01) |  | 192.68 |  | VV | 2 | 2 | -1 | 0 | ROZPOCET
|  |  | "skladba podlah P2" -(5,70*4,70+6,50*2,00) |  | -39.79 |  | VV | 2 | 2 | -1 | 0 | ROZPOCET
|  |  | v.č. E.2.1.1.07 - 1.NP |  |  |  | VV | 2 | 1 | -1 | 0 | ROZPOCET
|  |  | "skladba podlah P1" (10,19) |  | 10.19 |  | VV | 2 | 2 | -1 | 0 | ROZPOCET
|  |  | Součet |  | 163.08 |  | VV | 2 | 4 | -1 | 1 | ROZPOCET
39 | K | 777615xP1 | Nátěry podlah - bezprašný nátěr včetně vytažení soklu do v.100mm | m2 | 163.08 | 16 | K | 2 |  |  |  | ROZPOCET | #REF! | #REF! | #REF! | #REF! | #REF! | 1 | #REF! | 16 | 289836793
|  |  | v.č. E.2.1.1.06 - 1.PP |  |  |  | VV | 2 | 1 | -1 | 0 | ROZPOCET
|  |  | "skladba podlah P1" (104,58+9,23+54,86+24,01) |  | 192.68 |  | VV | 2 | 2 | -1 | 0 | ROZPOCET
|  |  | "skladba podlah P2" -(5,70*4,70+6,50*2,00) |  | -39.79 |  | VV | 2 | 2 | -1 | 0 | ROZPOCET
|  |  | v.č. E.2.1.1.07 - 1.NP |  |  |  | VV | 2 | 1 | -1 | 0 | ROZPOCET
|  |  | "skladba podlah P1" (10,19) |  | 10.19 |  | VV | 2 | 2 | -1 | 0 | ROZPOCET
|  |  | Součet |  | 163.08 |  | VV | 2 | 4 | -1 | 1 | ROZPOCET
| 63-P2 - Podlahy a podlahové konstrukce - P2 |  |  |  |  | 1 | D | 1 |  |  |  | ROZPOCET | [6 empty] | #REF!
40 | K | 635111xP2 | Násyp pod podlahy z lehčeného kameniva 1-4 | m3 | 15.916 | 4 | K | 2 |  |  |  | ROZPOCET | #REF! | #REF! | #REF! | #REF! | #REF! | 1 | #REF! | 4 | -1978781758
|  |  | v.č. E.2.1.1.06 - 1.PP |  |  |  | VV | 2 | 1 | -1 | 0 | ROZPOCET
|  |  | "skladba podlah P2" (5,70*4,70+6,50*2,00)*0,40 |  | 15.916 |  | VV | 2 | 2 | -1 | 1 | ROZPOCET
41 | K | 631342x322 | Cementová litá pěna tl 100 mm s polystyrenem objemové hmotnosti 300 kg/m3 | m3 | 3.979 | 4 | K | 2 |  |  |  | ROZPOCET | #REF! | #REF! | #REF! | #REF! | #REF! | 1 | #REF! | 4 | -1616498303
|  |  | v.č. E.2.1.1.06 - 1.PP |  |  |  | VV | 2 | 1 | -1 | 0 | ROZPOCET
|  |  | "skladba podlah P2" (5,70*4,70+6,50*2,00)*0,10 |  | 3.979 |  | VV | 2 | 2 | -1 | 1 | ROZPOCET
42 | K | 632481213 | Separační vrstva z PE fólie | m2 | 79.58 | 4 | K | 2 |  |  |  | ROZPOCET | #REF! | #REF! | #REF! | #REF! | #REF! | 1 | #REF! | 4 | 523775715
|  |  | v.č. E.2.1.1.06 - 1.PP |  |  |  | VV | 2 | 1 | -1 | 0 | ROZPOCET
|  |  | "skladba podlah P2" (5,70*4,70+6,50*2,00)*2 |  | 79.58 |  | VV | 2 | 2 | -1 | 1 | ROZPOCET
43 | K | 631311115 | Mazanina tl do 80 mm z betonu prostého tř. C 20/25 | m3 | 3.183 | 4 | K | 2 |  |  |  | ROZPOCET | #REF! | #REF! | #REF! | #REF! | #REF! | 1 | #REF! | 4 | 1850470589
|  |  | v.č. E.2.1.1.06 - 1.PP |  |  |  | VV | 2 | 1 | -1 | 0 | ROZPOCET
|  |  | "skladba podlah P2" (5,70*4,70+6,50*2,00)*0,08 |  | 3.183 |  | VV | 2 | 2 | -1 | 1 | ROZPOCET
44 | K | 631362021 | Výztuž mazanin svařovanými sítěmi Kari | t | 0.139 | 4 | K | 2 |  |  |  | ROZPOCET | #REF! | #REF! | #REF! | #REF! | #REF! | 1 | #REF! | 4 | 1911882546
|  |  | v.č. E.2.1.1.06 - 1.PP |  |  |  | VV | 2 | 1 | -1 | 0 | ROZPOCET
|  |  | "skladba podlah P2" (5,70*4,70+6,50*2,00)*3,03*0,001*1,15 |  | 0.139 |  | VV | 2 | 2 | -1 | 1 | ROZPOCET
45 | K | 777315xP1 | Podlahy z epoxidové plastbetonové stěrky tl.20mm včetně penetrace a soklu v. 100mm | m2 | 39.79 | 16 | K | 2 |  |  |  | ROZPOCET | #REF! | #REF! | #REF! | #REF! | #REF! | 1 | #REF! | 16 | -1218060749
|  |  | v.č. E.2.1.1.06 - 1.PP |  |  |  | VV | 2 | 1 | -1 | 0 | ROZPOCET
|  |  | "skladba podlah P2" (5,70*4,70+6,50*2,00) |  | 39.79 |  | VV | 2 | 2 | -1 | 1 | ROZPOCET
46 | K | 777615xP1 | Nátěry podlah - bezprašný nátěr včetně vytažení soklu do v.100mm | m2 | 39.79 | 16 | K | 2 |  |  |  | ROZPOCET | #REF! | #REF! | #REF! | #REF! | #REF! | 1 | #REF! | 16 | -17056794
|  |  | v.č. E.2.1.1.06 - 1.PP |  |  |  | VV | 2 | 1 | -1 | 0 | ROZPOCET
|  |  | "skladba podlah P2" (5,70*4,70+6,50*2,00) |  | 39.79 |  | VV | 2 | 2 | -1 | 1 | ROZPOCET
| 63-P3 - Podlahy a podlahové konstrukce - P3 |  |  |  |  | 1 | D | 1 |  |  |  | ROZPOCET | [6 empty] | #REF!
47 | K | 711-P3 | Pojistná ropo-olejotěsná fólie a hydroizolační fólie (dno i stěny), vytaženo do výše min. 400 mm (na stěnách ochrana pomocí omítkového systému z cementové omítky) | m2 | 20.56 | 4 | K | 2 |  |  |  | ROZPOCET | #REF! | #REF! | #REF! | #REF! | #REF! | 1 | #REF! | 4 | 1915248198
|  |  | v.č. E.2.1.1.06 - 1.PP |  |  |  | VV | 2 | 1 | -1 | 0 | ROZPOCET
|  |  | "skladba podlah P3" (10,30+10,26) |  | 20.56 |  | VV | 2 | 2 | -1 | 1 | ROZPOCET
48 | K | 631311xP3 | Betonová mazanina C20/25 ve spádu ke sběrné jímce (výška u sběrné jímky 100 mm, v místě betonových bloků prostupy pomocí ocelových chrániček pr. trubky 50 mm, tl. stěny 2,0 mm | m3 | 2.57 | 4 | K | 2 |  |  |  | ROZPOCET | #REF! | #REF! | #REF! | #REF! | #REF! | 1 | #REF! | 4 | -307436851
|  |  | v.č. E.2.1.1.06 - 1.PP |  |  |  | VV | 2 | 1 | -1 | 0 | ROZPOCET
|  |  | "skladba podlah P3" (10,30+10,26)*(0,10+0,15)/2 |  | 2.57 |  | VV | 2 | 2 | -1 | 1 | ROZPOCET
49 | K | 711-P3a | nátěrový izolační systém odolný proti ropným produktům a vodě | m2 | 20.56 | 4 | K | 2 |  |  |  | ROZPOCET | #REF! | #REF! | #REF! | #REF! | #REF! | 1 | #REF! | 4 | -1419127244
|  |  | v.č. E.2.1.1.06 - 1.PP |  |  |  | VV | 2 | 1 | -1 | 0 | ROZPOCET
|  |  | "skladba podlah P3" (10,30+10,26) |  | 20.56 |  | VV | 2 | 2 | -1 | 1 | ROZPOCET
50 | K | 767-P3 | Protipožární zakrytí jímek pomocí kazet z lisovaného plechu s vevařenou drátěnou sítí (výplň těchto kazet pomocí granulátu ze skleněné pěny), celková výška kazety 75mm | m2 | 20.56 | 4 | K | 2 |  |  |  | ROZPOCET | #REF! | #REF! | #REF! | #REF! | #REF! | 1 | #REF! | 4 | -1449751769
|  |  | v.č. E.2.1.1.06 - 1.PP |  |  |  | VV | 2 | 1 | -1 | 0 | ROZPOCET
|  |  | "skladba podlah P3" (10,30+10,26) |  | 20.56 |  | VV | 2 | 2 | -1 | 1 | ROZPOCET
| 63-P4 - Podlahy a podlahové konstrukce - P4 |  |  |  |  | 1 | D | 1 |  |  |  | ROZPOCET | [6 empty] | #REF!
51 | K | xP4 | P4 - zdvojená podlaha v rozvodně VN,NN (1.PP) - kompletní provedení dle skladby podlah | m2 | 76.04 | 4 | K | 2 |  |  |  | ROZPOCET | #REF! | #REF! | #REF! | #REF! | #REF! | 1 | #REF! | 4 | -562595604
|  |  | v.č. E.2.1.1.06 - 1.PP |  |  |  | VV | 2 | 1 | -1 | 0 | ROZPOCET
|  |  | "skladba podlah P4" (22,97+53,07) |  | 76.04 |  | VV | 2 | 2 | -1 | 1 | ROZPOCET
52 | K | xP4- gum | Gumový koberec - zbývající rozsah součástí dodávky technologie dle požadavku technologie | m2 | 5 | 4 | K | 2 |  |  |  | ROZPOCET | #REF! | #REF! | #REF! | #REF! | #REF! | 1 | #REF! | 4 | 772942657
| 63-P5 - Podlahy a podlahové konstrukce - P5 |  |  |  |  | 1 | D | 1 |  |  |  | ROZPOCET | [6 empty] | #REF!
53 | K | xP5 | P5 - zdvojená podlaha v rozvodně záložního zdroje - kompletní provedení dle skladby podlah | m2 | 30.51 | 4 | K | 2 |  |  |  | ROZPOCET | #REF! | #REF! | #REF! | #REF! | #REF! | 1 | #REF! | 4 | -1588958524
|  |  | v.č. E.2.1.1.06 - 1.PP |  |  |  | VV | 2 | 1 | -1 | 0 | ROZPOCET
|  |  | "skladba podlah P5" (18,33+12,18) |  | 30.51 |  | VV | 2 | 2 | -1 | 1 | ROZPOCET
54 | K | xP5- gum | Gumový koberec - zbývající rozsah součástí dodávky technologie dle požadavku technologie | m2 | 5 | 4 | K | 2 |  |  |  | ROZPOCET | #REF! | #REF! | #REF! | #REF! | #REF! | 1 | #REF! | 4 | 297490490
| 63-P6 - Podlahy a podlahové konstrukce - P6 |  |  |  |  | 1 | D | 1 |  |  |  | ROZPOCET | [6 empty] | #REF!
55 | K | 713121111 | Montáž izolace tepelné podlah volně kladenými rohožemi, pásy, dílci, deskami 1 vrstva | m2 | 770.62 | 16 | K | 2 |  |  |  | ROZPOCET | #REF! | #REF! | #REF! | #REF! | #REF! | 1 | #REF! | 16 | 2123093932
|  |  | v.č. E.2.1.1.07 - 1.NP |  |  |  | VV | 2 | 1 | -1 | 0 | ROZPOCET
|  |  | "skladba podlah P6" (173,27+13,35+8,97+15,56+11,07+360,27+8,30+28,72+27,68+14,54+102,11+6,78) |  | 770.62 |  | VV | 2 | 2 | -1 | 1 | ROZPOCET
56 | M | 283759150 | deska z pěnového polystyrenu bílá EPS 150 S 1000 x 1000 x 120 mm | m2 | 770.62 | 32 | M | 2 |  |  |  | ROZPOCET | #REF! | #REF! | #REF! | #REF! | #REF! | 1 | #REF! | 16 | 1000399751
|  |  | v.č. E.2.1.1.07 - 1.NP |  |  |  | VV | 2 | 1 | -1 | 0 | ROZPOCET
|  |  | "skladba podlah P6" (173,27+13,35+8,97+15,56+11,07+360,27+8,30+28,72+27,68+14,54+102,11+6,78) |  | 770.62 |  | VV | 2 | 2 | -1 | 1 | ROZPOCET
57 | K | 713191132 | Montáž izolace tepelné podlah, stropů vrchem nebo střech překrytí separační fólií z PE | m2 | 770.62 | 16 | K | 2 |  |  |  | ROZPOCET | #REF! | #REF! | #REF! | #REF! | #REF! | 1 | #REF! | 16 | 1401740768
|  |  | v.č. E.2.1.1.07 - 1.NP |  |  |  | VV | 2 | 1 | -1 | 0 | ROZPOCET
|  |  | "skladba podlah P6" (173,27+13,35+8,97+15,56+11,07+360,27+8,30+28,72+27,68+14,54+102,11+6,78) |  | 770.62 |  | VV | 2 | 2 | -1 | 1 | ROZPOCET
58 | M | 283231500 | fólie separační PE bal. 100 m2 | m2 | 770.62 | 32 | M | 2 |  |  |  | ROZPOCET | #REF! | #REF! | #REF! | #REF! | #REF! | 1 | #REF! | 16 | 2121782529
59 | K | 632441115 | Potěr anhydritový samonivelační tl do 70 mm ze suchých směsí | m2 | 770.62 | 4 | K | 2 |  |  |  | ROZPOCET | #REF! | #REF! | #REF! | #REF! | #REF! | 1 | #REF! | 4 | 1825797815
|  |  | v.č. E.2.1.1.07 - 1.NP |  |  |  | VV | 2 | 1 | -1 | 0 | ROZPOCET
|  |  | "skladba podlah P6" (173,27+13,35+8,97+15,56+11,07+360,27+8,30+28,72+27,68+14,54+102,11+6,78) |  | 770.62 |  | VV | 2 | 2 | -1 | 1 | ROZPOCET
60 | K | 776990113 | Vyrovnání podkladu samonivelační stěrkou tl 7 mm včetně pemetrace | m2 | 770.62 | 16 | K | 2 |  |  |  | ROZPOCET | #REF! | #REF! | #REF! | #REF! | #REF! | 1 | #REF! | 16 | 507664535
|  |  | v.č. E.2.1.1.07 - 1.NP |  |  |  | VV | 2 | 1 | -1 | 0 | ROZPOCET
|  |  | "skladba podlah P6" (173,27+13,35+8,97+15,56+11,07+360,27+8,30+28,72+27,68+14,54+102,11+6,78) |  | 770.62 |  | VV | 2 | 2 | -1 | 1 | ROZPOCET
61 | K | 776590150 | Úprava podkladu nášlapných ploch penetrací včetně dodávky materiálu | m2 | 770.62 | 16 | K | 2 |  |  |  | ROZPOCET | #REF! | #REF! | #REF! | #REF! | #REF! | 1 | #REF! | 16 | -672983076
|  |  | v.č. E.2.1.1.07 - 1.NP |  |  |  | VV | 2 | 1 | -1 | 0 | ROZPOCET
|  |  | "skladba podlah P6" (173,27+13,35+8,97+15,56+11,07+360,27+8,30+28,72+27,68+14,54+102,11+6,78) |  | 770.62 |  | VV | 2 | 2 | -1 | 1 | ROZPOCET
62 | K | 776561116 | Lepení kaučukové podlahoviny včetně dodávky podlahoviny a všech doplňků | m2 | 770.62 | 16 | K | 2 |  |  |  | ROZPOCET | #REF! | #REF! | #REF! | #REF! | #REF! | 1 | #REF! | 16 | 252160618
|  |  | v.č. E.2.1.1.07 - 1.NP |  |  |  | VV | 2 | 1 | -1 | 0 | ROZPOCET
|  |  | "skladba podlah P6" (173,27+13,35+8,97+15,56+11,07+360,27+8,30+28,72+27,68+14,54+102,11+6,78) |  | 770.62 |  | VV | 2 | 2 | -1 | 1 | ROZPOCET
| 63-P7 - Podlahy a podlahové konstrukce - P7 |  |  |  |  | 1 | D | 1 |  |  |  | ROZPOCET | [6 empty] | #REF!
63 | K | 776990xP7 | Vyrovnání podkladu samonivelační stěrkou tl 5 mm | m2 | 151.8 | 16 | K | 2 |  |  |  | ROZPOCET | #REF! | #REF! | #REF! | #REF! | #REF! | 1 | #REF! | 16 | -939281263
|  |  | "podesta" (3,00*2,00+3,00*2,60)*2 |  | 27.6 |  | VV | 2 | 2 | -1 | 0 | ROZPOCET
|  |  | "podesta" (3,00*2,00+3,00*2,60)*2 |  | 27.6 |  | VV | 2 | 2 | -1 | 0 | ROZPOCET
|  |  | "podesta" (3,00*2,00+3,00*2,60)*2 |  | 27.6 |  | VV | 2 | 2 | -1 | 0 | ROZPOCET
|  |  | "podesta" (3,00*2,00+3,00*2,60)*2 |  | 27.6 |  | VV | 2 | 2 | -1 | 0 | ROZPOCET
|  |  | "podesta" (3,00*2,00+3,00*2,60)*2 |  | 27.6 |  | VV | 2 | 2 | -1 | 0 | ROZPOCET
|  |  | "podesta" (3,00*2,00+3,00*2,60) |  | 13.8 |  | VV | 2 | 2 | -1 | 0 | ROZPOCET
64 | K | 776590150 | Úprava podkladu nášlapných ploch penetrací včetně dodávky materiálu | m2 | 151.8 | 16 | K | 2 |  |  |  | ROZPOCET | #REF! | #REF! | #REF! | #REF! | #REF! | 1 | #REF! | 16 | -632286561
|  |  | "podesta" (3,00*2,00+3,00*2,60)*2 |  | 27.6 |  | VV | 2 | 2 | -1 | 0 | ROZPOCET
|  |  | "podesta" (3,00*2,00+3,00*2,60)*2 |  | 27.6 |  | VV | 2 | 2 | -1 | 0 | ROZPOCET
|  |  | "podesta" (3,00*2,00+3,00*2,60)*2 |  | 27.6 |  | VV | 2 | 2 | -1 | 0 | ROZPOCET
|  |  | "podesta" (3,00*2,00+3,00*2,60)*2 |  | 27.6 |  | VV | 2 | 2 | -1 | 0 | ROZPOCET
|  |  | "podesta" (3,00*2,00+3,00*2,60)*2 |  | 27.6 |  | VV | 2 | 2 | -1 | 0 | ROZPOCET
|  |  | "podesta" (3,00*2,00+3,00*2,60) |  | 13.8 |  | VV | 2 | 2 | -1 | 0 | ROZPOCET
65 | K | 776561116 | Lepení kaučukové podlahoviny včetně dodávky podlahoviny a všech doplňků | m2 | 151.8 | 16 | K | 2 |  |  |  | ROZPOCET | #REF! | #REF! | #REF! | #REF! | #REF! | 1 | #REF! | 16 | 773486049
|  |  | "podesta" (3,00*2,00+3,00*2,60)*2 |  | 27.6 |  | VV | 2 | 2 | -1 | 0 | ROZPOCET
|  |  | "podesta" (3,00*2,00+3,00*2,60)*2 |  | 27.6 |  | VV | 2 | 2 | -1 | 0 | ROZPOCET
|  |  | "podesta" (3,00*2,00+3,00*2,60)*2 |  | 27.6 |  | VV | 2 | 2 | -1 | 0 | ROZPOCET
|  |  | "podesta" (3,00*2,00+3,00*2,60)*2 |  | 27.6 |  | VV | 2 | 2 | -1 | 0 | ROZPOCET
|  |  | "podesta" (3,00*2,00+3,00*2,60)*2 |  | 27.6 |  | VV | 2 | 2 | -1 | 0 | ROZPOCET
|  |  | "podesta" (3,00*2,00+3,00*2,60) |  | 13.8 |  | VV | 2 | 2 | -1 | 0 | ROZPOCET
| 63-P8 - Podlahy a podlahové konstrukce - P8 |  |  |  |  | 1 | D | 1 |  |  |  | ROZPOCET | [6 empty] | #REF!
66 | K | 776590150 | Úprava podkladu nášlapných ploch penetrací včetně dodávky materiálu | m2 | 474.6 | 16 | K | 2 |  |  |  | ROZPOCET | #REF! | #REF! | #REF! | #REF! | #REF! | 1 | #REF! | 16 | -168231547
|  |  | "schodiště" 22,12+22,36+1,40*4,05*2 |  | 55.82 |  | VV | 2 | 2 | -1 | 0 | ROZPOCET
|  |  | "podesta" -(3,00*2,00+3,00*2,60)*2 |  | -27.6 |  | VV | 2 | 2 | -1 | 0 | ROZPOCET
|  |  | "schodiště" 21,90*2+1,40*4,44*4 |  | 68.664 |  | VV | 2 | 2 | -1 | 0 | ROZPOCET
|  |  | "podesta" (3,00*2,00+3,00*2,60)*2 |  | 27.6 |  | VV | 2 | 2 | -1 | 0 | ROZPOCET
|  |  | "schodiště" 21,90*2+1,40*4,44*4 |  | 68.664 |  | VV | 2 | 2 | -1 | 0 | ROZPOCET
|  |  | "podesta" (3,00*2,00+3,00*2,60)*2 |  | 27.6 |  | VV | 2 | 2 | -1 | 0 | ROZPOCET
|  |  | "schodiště" 21,90*2+1,40*4,44*4 |  | 68.664 |  | VV | 2 | 2 | -1 | 0 | ROZPOCET
|  |  | "podesta" (3,00*2,00+3,00*2,60)*2 |  | 27.6 |  | VV | 2 | 2 | -1 | 0 | ROZPOCET
|  |  | "schodiště" 21,90*2+1,40*4,44*4 |  | 68.664 |  | VV | 2 | 2 | -1 | 0 | ROZPOCET
|  |  | "podesta" (3,00*2,00+3,00*2,60)*2 |  | 27.6 |  | VV | 2 | 2 | -1 | 0 | ROZPOCET
|  |  | "schodiště"22,66+1,40*4,44*4 |  | 47.524 |  | VV | 2 | 2 | -1 | 0 | ROZPOCET
|  |  | "podesta" (3,00*2,00+3,00*2,60) |  | 13.8 |  | VV | 2 | 2 | -1 | 0 | ROZPOCET
67 | K | 776561116 | Lepení kaučukové podlahoviny včetně dodávky podlahoviny a všech doplňků | m2 | 474.6 | 16 | K | 2 |  |  |  | ROZPOCET | #REF! | #REF! | #REF! | #REF! | #REF! | 1 | #REF! | 16 | -658729064
|  |  | "schodiště" 22,12+22,36+1,40*4,05*2 |  | 55.82 |  | VV | 2 | 2 | -1 | 0 | ROZPOCET
|  |  | "podesta" -(3,00*2,00+3,00*2,60)*2 |  | -27.6 |  | VV | 2 | 2 | -1 | 0 | ROZPOCET
|  |  | "schodiště" 21,90*2+1,40*4,44*4 |  | 68.664 |  | VV | 2 | 2 | -1 | 0 | ROZPOCET
|  |  | "podesta" (3,00*2,00+3,00*2,60)*2 |  | 27.6 |  | VV | 2 | 2 | -1 | 0 | ROZPOCET
|  |  | "schodiště" 21,90*2+1,40*4,44*4 |  | 68.664 |  | VV | 2 | 2 | -1 | 0 | ROZPOCET
|  |  | "podesta" (3,00*2,00+3,00*2,60)*2 |  | 27.6 |  | VV | 2 | 2 | -1 | 0 | ROZPOCET
|  |  | "schodiště" 21,90*2+1,40*4,44*4 |  | 68.664 |  | VV | 2 | 2 | -1 | 0 | ROZPOCET
|  |  | "podesta" (3,00*2,00+3,00*2,60)*2 |  | 27.6 |  | VV | 2 | 2 | -1 | 0 | ROZPOCET
|  |  | "schodiště" 21,90*2+1,40*4,44*4 |  | 68.664 |  | VV | 2 | 2 | -1 | 0 | ROZPOCET
|  |  | "podesta" (3,00*2,00+3,00*2,60)*2 |  | 27.6 |  | VV | 2 | 2 | -1 | 0 | ROZPOCET
|  |  | "schodiště"22,66+1,40*4,44*4 |  | 47.524 |  | VV | 2 | 2 | -1 | 0 | ROZPOCET
|  |  | "podesta" (3,00*2,00+3,00*2,60) |  | 13.8 |  | VV | 2 | 2 | -1 | 0 | ROZPOCET
| 63-P9 - Podlahy a podlahové konstrukce - P9 |  |  |  |  | 1 | D | 1 |  |  |  | ROZPOCET | [6 empty] | #REF!
68 | K | 713121111 | Montáž izolace tepelné podlah volně kladenými rohožemi, pásy, dílci, deskami 1 vrstva | m2 | 134.03 | 16 | K | 2 |  |  |  | ROZPOCET | #REF! | #REF! | #REF! | #REF! | #REF! | 1 | #REF! | 16 | 1669838255
|  |  | v.č. E.2.1.1.07 - 1.NP |  |  |  | VV | 2 | 1 | -1 | 0 | ROZPOCET
|  |  | "skladba podlah P9" (4,15+5,85+12,30+4,03+10,52+7,45+6,99+18,48+21,18+4,88+4,38+1,68+1,62+13,22+7,19+5,07+2,83+2,21) |  | 134.03 |  | VV | 2 | 2 | -1 | 1 | ROZPOCET
69 | M | 283759150 | deska z pěnového polystyrenu bílá EPS 150 S 1000 x 1000 x 120 mm | m2 | 134.03 | 32 | M | 2 |  |  |  | ROZPOCET | #REF! | #REF! | #REF! | #REF! | #REF! | 1 | #REF! | 16 | -41896375
70 | K | 713191132 | Montáž izolace tepelné podlah, stropů vrchem nebo střech překrytí separační fólií z PE | m2 | 134.03 | 16 | K | 2 |  |  |  | ROZPOCET | #REF! | #REF! | #REF! | #REF! | #REF! | 1 | #REF! | 16 | -1513948939
|  |  | v.č. E.2.1.1.07 - 1.NP |  |  |  | VV | 2 | 1 | -1 | 0 | ROZPOCET
|  |  | "skladba podlah P9" (4,15+5,85+12,30+4,03+10,52+7,45+6,99+18,48+21,18+4,88+4,38+1,68+1,62+13,22+7,19+5,07+2,83+2,21) |  | 134.03 |  | VV | 2 | 2 | -1 | 1 | ROZPOCET
71 | M | 283231500 | fólie separační PE bal. 100 m2 | m2 | 134.03 | 32 | M | 2 |  |  |  | ROZPOCET | #REF! | #REF! | #REF! | #REF! | #REF! | 1 | #REF! | 16 | 640414781
72 | K | 631311115 | Mazanina tl do 80 mm z betonu prostého tř. C 20/25 | m3 | 8.846 | 4 | K | 2 |  |  |  | ROZPOCET | #REF! | #REF! | #REF! | #REF! | #REF! | 1 | #REF! | 4 | 50391314
|  |  | v.č. E.2.1.1.07 - 1.NP |  |  |  | VV | 2 | 1 | -1 | 0 | ROZPOCET
|  |  | "skladba podlah P9" (4,15+5,85+12,30+4,03+10,52+7,45+6,99+18,48+21,18+4,88+4,38+1,68+1,62+13,22+7,19+5,07+2,83+2,21)*0,066 |  | 8.846 |  | VV | 2 | 2 | -1 | 1 | ROZPOCET
73 | K | 631362021 | Výztuž mazanin svařovanými sítěmi Kari | t | 0.467 | 4 | K | 2 |  |  |  | ROZPOCET | #REF! | #REF! | #REF! | #REF! | #REF! | 1 | #REF! | 4 | 1451508555
|  |  | v.č. E.2.1.1.07 - 1.NP |  |  |  | VV | 2 | 1 | -1 | 0 | ROZPOCET
|  |  | "skladba podlah P9" (4,15+5,85+12,30+4,03+10,52+7,45+6,99+18,48+21,18+4,88+4,38+1,68+1,62+13,22+7,19+5,07+2,83+2,21)*3,03*0,001*1,15 |  | 0.467 |  | VV | 2 | 2 | -1 | 1 | ROZPOCET
74 | K | 711413xP9 | Izolace proti vodě - stěrková hydroizolace včetně penetrace | m2 | 134.03 | 16 | K | 2 |  |  |  | ROZPOCET | #REF! | #REF! | #REF! | #REF! | #REF! | 1 | #REF! | 16 | -1100896788
|  |  | v.č. E.2.1.1.07 - 1.NP |  |  |  | VV | 2 | 1 | -1 | 0 | ROZPOCET
|  |  | "skladba podlah P9" (4,15+5,85+12,30+4,03+10,52+7,45+6,99+18,48+21,18+4,88+4,38+1,68+1,62+13,22+7,19+5,07+2,83+2,21) |  | 134.03 |  | VV | 2 | 2 | -1 | 1 | ROZPOCET
75 | K | 771591111 | Podlahy penetrace podkladu vč. materiálu | m2 | 134.03 | 16 | K | 2 |  |  |  | ROZPOCET | #REF! | #REF! | #REF! | #REF! | #REF! | 1 | #REF! | 16 | -1710456605
|  |  | v.č. E.2.1.1.07 - 1.NP |  |  |  | VV | 2 | 1 | -1 | 0 | ROZPOCET
|  |  | "skladba podlah P9" (4,15+5,85+12,30+4,03+10,52+7,45+6,99+18,48+21,18+4,88+4,38+1,68+1,62+13,22+7,19+5,07+2,83+2,21) |  | 134.03 |  | VV | 2 | 2 | -1 | 1 | ROZPOCET
76 | K | 771573xP9 | Montáž podlah keramických lepených | m2 | 134.03 | 16 | K | 2 |  |  |  | ROZPOCET | #REF! | #REF! | #REF! | #REF! | #REF! | 1 | #REF! | 16 | 1947465305
|  |  | v.č. E.2.1.1.07 - 1.NP |  |  |  | VV | 2 | 1 | -1 | 0 | ROZPOCET
|  |  | "skladba podlah P9" (4,15+5,85+12,30+4,03+10,52+7,45+6,99+18,48+21,18+4,88+4,38+1,68+1,62+13,22+7,19+5,07+2,83+2,21) |  | 134.03 |  | VV | 2 | 2 | -1 | 1 | ROZPOCET
77 | M | 597611xP9 | dlaždice keramické - dodávka | m2 | 134.03 | 32 | M | 2 |  |  |  | ROZPOCET | #REF! | #REF! | #REF! | #REF! | #REF! | 1 | #REF! | 16 | -1613050209
| 63-P10 - Podlahy a podlahové konstrukce - P10 |  |  |  |  | 1 | D | 1 |  |  |  | ROZPOCET | [6 empty] | #REF!
78 | K | 713121111 | Montáž izolace tepelné podlah volně kladenými rohožemi, pásy, dílci, deskami 1 vrstva | m2 | 36.98 | 16 | K | 2 |  |  |  | ROZPOCET | #REF! | #REF! | #REF! | #REF! | #REF! | 1 | #REF! | 16 | -663927759
|  |  | v.č. E.2.1.1.07 - 1.NP |  |  |  | VV | 2 | 1 | -1 | 0 | ROZPOCET
|  |  | "skladba podlah P10" (5,82+6,54+11,99+12,63) |  | 36.98 |  | VV | 2 | 2 | -1 | 1 | ROZPOCET
79 | M | 283759150 | deska z pěnového polystyrenu bílá EPS 150 S 1000 x 1000 x 120 mm | m2 | 36.98 | 32 | M | 2 |  |  |  | ROZPOCET | #REF! | #REF! | #REF! | #REF! | #REF! | 1 | #REF! | 16 | -472589662
80 | K | 713191132 | Montáž izolace tepelné podlah, stropů vrchem nebo střech překrytí separační fólií z PE | m2 | 36.98 | 16 | K | 2 |  |  |  | ROZPOCET | #REF! | #REF! | #REF! | #REF! | #REF! | 1 | #REF! | 16 | -624287278
|  |  | v.č. E.2.1.1.07 - 1.NP |  |  |  | VV | 2 | 1 | -1 | 0 | ROZPOCET
|  |  | "skladba podlah P10" (5,82+6,54+11,99+12,63) |  | 36.98 |  | VV | 2 | 2 | -1 | 1 | ROZPOCET
81 | M | 283231500 | fólie separační PE bal. 100 m2 | m2 | 36.98 | 32 | M | 2 |  |  |  | ROZPOCET | #REF! | #REF! | #REF! | #REF! | #REF! | 1 | #REF! | 16 | -1800343737
82 | K | 631311115 | Mazanina tl do 80 mm z betonu prostého tř. C 20/25 | m3 | 2.441 | 4 | K | 2 |  |  |  | ROZPOCET | #REF! | #REF! | #REF! | #REF! | #REF! | 1 | #REF! | 4 | 613920
|  |  | v.č. E.2.1.1.07 - 1.NP |  |  |  | VV | 2 | 1 | -1 | 0 | ROZPOCET
|  |  | "skladba podlah P10" (5,82+6,54+11,99+12,63)*0,066 |  | 2.441 |  | VV | 2 | 2 | -1 | 1 | ROZPOCET
83 | K | 631362021 | Výztuž mazanin svařovanými sítěmi Kari | t | 0.129 | 4 | K | 2 |  |  |  | ROZPOCET | #REF! | #REF! | #REF! | #REF! | #REF! | 1 | #REF! | 4 | 1795377836
|  |  | v.č. E.2.1.1.07 - 1.NP |  |  |  | VV | 2 | 1 | -1 | 0 | ROZPOCET
|  |  | "skladba podlah P10" (5,82+6,54+11,99+12,63)*3,03*0,001*1,15 |  | 0.129 |  | VV | 2 | 2 | -1 | 1 | ROZPOCET
84 | K | 711413xP9 | Izolace proti vodě - stěrková hydroizolace včetně penetrace | m2 | 36.98 | 16 | K | 2 |  |  |  | ROZPOCET | #REF! | #REF! | #REF! | #REF! | #REF! | 1 | #REF! | 16 | -1563077500
|  |  | v.č. E.2.1.1.07 - 1.NP |  |  |  | VV | 2 | 1 | -1 | 0 | ROZPOCET
|  |  | "skladba podlah P10" (5,82+6,54+11,99+12,63) |  | 36.98 |  | VV | 2 | 2 | -1 | 1 | ROZPOCET
85 | K | 771591111 | Podlahy penetrace podkladu | m2 | 36.98 | 16 | K | 2 |  |  |  | ROZPOCET | #REF! | #REF! | #REF! | #REF! | #REF! | 1 | #REF! | 16 | -2073794759
|  |  | v.č. E.2.1.1.07 - 1.NP |  |  |  | VV | 2 | 1 | -1 | 0 | ROZPOCET
|  |  | "skladba podlah P10" (5,82+6,54+11,99+12,63) |  | 36.98 |  | VV | 2 | 2 | -1 | 1 | ROZPOCET
86 | K | 771573xP9 | Montáž podlah keramických lepených | m2 | 36.98 | 16 | K | 2 |  |  |  | ROZPOCET | #REF! | #REF! | #REF! | #REF! | #REF! | 1 | #REF! | 16 | -241316401
|  |  | v.č. E.2.1.1.07 - 1.NP |  |  |  | VV | 2 | 1 | -1 | 0 | ROZPOCET
|  |  | "skladba podlah P10" (5,82+6,54+11,99+12,63) |  | 36.98 |  | VV | 2 | 2 | -1 | 1 | ROZPOCET
87 | M | 597611xP9 | dlaždice keramické - dodávka | m2 | 36.98 | 32 | M | 2 |  |  |  | ROZPOCET | #REF! | #REF! | #REF! | #REF! | #REF! | 1 | #REF! | 16 | -1886976702
| 63-P11 - Podlahy a podlahové konstrukce - P11 |  |  |  |  | 1 | D | 1 |  |  |  | ROZPOCET | [6 empty] | #REF!
88 | K | 713121111 | Montáž izolace tepelné podlah volně kladenými rohožemi, pásy, dílci, deskami 1 vrstva | m2 | 191.42 | 16 | K | 2 |  |  |  | ROZPOCET | #REF! | #REF! | #REF! | #REF! | #REF! | 1 | #REF! | 16 | -199955619
|  |  | v.č. E.2.1.1.07 - 1.NP |  |  |  | VV | 2 | 1 | -1 | 0 | ROZPOCET
|  |  | "skladba podlah P11" (10,17+6,30+25,42+48,70+16,85+17,82+22,53+23,23+10,88+9,52) |  | 191.42 |  | VV | 2 | 2 | -1 | 1 | ROZPOCET
89 | M | 283759150 | deska z pěnového polystyrenu bílá EPS 150 S 1000 x 1000 x 120 mm | m2 | 191.42 | 32 | M | 2 |  |  |  | ROZPOCET | #REF! | #REF! | #REF! | #REF! | #REF! | 1 | #REF! | 16 | 1313594815
90 | K | 713191132 | Montáž izolace tepelné podlah, stropů vrchem nebo střech překrytí separační fólií z PE | m2 | 191.42 | 16 | K | 2 |  |  |  | ROZPOCET | #REF! | #REF! | #REF! | #REF! | #REF! | 1 | #REF! | 16 | -851651630
|  |  | v.č. E.2.1.1.07 - 1.NP |  |  |  | VV | 2 | 1 | -1 | 0 | ROZPOCET
|  |  | "skladba podlah P11" (10,17+6,30+25,42+48,70+16,85+17,82+22,53+23,23+10,88+9,52) |  | 191.42 |  | VV | 2 | 2 | -1 | 1 | ROZPOCET
91 | M | 283231500 | fólie separační PE bal. 100 m2 | m2 | 191.42 | 32 | M | 2 |  |  |  | ROZPOCET | #REF! | #REF! | #REF! | #REF! | #REF! | 1 | #REF! | 16 | 1808652278
92 | K | 632441115 | Potěr anhydritový samonivelační tl do 70 mm ze suchých směsí | m2 | 191.42 | 4 | K | 2 |  |  |  | ROZPOCET | #REF! | #REF! | #REF! | #REF! | #REF! | 1 | #REF! | 4 | -725605208
|  |  | v.č. E.2.1.1.07 - 1.NP |  |  |  | VV | 2 | 1 | -1 | 0 | ROZPOCET
|  |  | "skladba podlah P11" (10,17+6,30+25,42+48,70+16,85+17,82+22,53+23,23+10,88+9,52) |  | 191.42 |  | VV | 2 | 2 | -1 | 1 | ROZPOCET
93 | K | 776990113 | Vyrovnání podkladu samonivelační stěrkou tl 7 mm včetně pemetrace | m2 | 191.42 | 16 | K | 2 |  |  |  | ROZPOCET | #REF! | #REF! | #REF! | #REF! | #REF! | 1 | #REF! | 16 | 1549253626
|  |  | v.č. E.2.1.1.07 - 1.NP |  |  |  | VV | 2 | 1 | -1 | 0 | ROZPOCET
|  |  | "skladba podlah P11" (10,17+6,30+25,42+48,70+16,85+17,82+22,53+23,23+10,88+9,52) |  | 191.42 |  | VV | 2 | 2 | -1 | 1 | ROZPOCET
94 | K | 776590150 | Úprava podkladu nášlapných ploch penetrací včetně dodávky materiálu | m2 | 191.42 | 16 | K | 2 |  |  |  | ROZPOCET | #REF! | #REF! | #REF! | #REF! | #REF! | 1 | #REF! | 16 | -391696028
|  |  | v.č. E.2.1.1.07 - 1.NP |  |  |  | VV | 2 | 1 | -1 | 0 | ROZPOCET
|  |  | "skladba podlah P11" (10,17+6,30+25,42+48,70+16,85+17,82+22,53+23,23+10,88+9,52) |  | 191.42 |  | VV | 2 | 2 | -1 | 1 | ROZPOCET
95 | K | 776561xP11 | Lepení povlakových podlah - kompletní provedení včetně dodávky materiálu | m2 | 191.42 | 16 | K | 2 |  |  |  | ROZPOCET | #REF! | #REF! | #REF! | #REF! | #REF! | 1 | #REF! | 16 | -659937214
|  |  | v.č. E.2.1.1.07 - 1.NP |  |  |  | VV | 2 | 1 | -1 | 0 | ROZPOCET
|  |  | "skladba podlah P11" (10,17+6,30+25,42+48,70+16,85+17,82+22,53+23,23+10,88+9,52) |  | 191.42 |  | VV | 2 | 2 | -1 | 1 | ROZPOCET
| 63-P12 - Podlahy a podlahové konstrukce - P12 |  |  |  |  | 1 | D | 1 |  |  |  | ROZPOCET | [6 empty] | #REF!
96 | K | 631342x322 | Cementová litá pěna tl 100 mm s polystyrenem objemové hmotnosti 300 kg/m3 | m3 | 5.7 | 4 | K | 2 |  |  |  | ROZPOCET | #REF! | #REF! | #REF! | #REF! | #REF! | 1 | #REF! | 4 | -739400533
|  |  | v.č. E.2.1.1.07 - 1.NP |  |  |  | VV | 2 | 1 | -1 | 0 | ROZPOCET
|  |  | "skladba podlah P12" (5,70) |  | 5.7 |  | VV | 2 | 2 | -1 | 1 | ROZPOCET
97 | K | 632481213 | Separační vrstva z PE fólie | m2 | 5.7 | 4 | K | 2 |  |  |  | ROZPOCET | #REF! | #REF! | #REF! | #REF! | #REF! | 1 | #REF! | 4 | -725926469
|  |  | v.č. E.2.1.1.07 - 1.NP |  |  |  | VV | 2 | 1 | -1 | 0 | ROZPOCET
|  |  | "skladba podlah P12" (5,70) |  | 5.7 |  | VV | 2 | 2 | -1 | 1 | ROZPOCET
98 | K | 631311125 | Mazanina tl do 120 mm z betonu prostého tř. C 20/25 | m3 | 0.502 | 4 | K | 2 |  |  |  | ROZPOCET | #REF! | #REF! | #REF! | #REF! | #REF! | 1 | #REF! | 4 | -1388881533
|  |  | v.č. E.2.1.1.07 - 1.NP |  |  |  | VV | 2 | 1 | -1 | 0 | ROZPOCET
|  |  | "skladba podlah P12" (5,70)*0,088 |  | 0.502 |  | VV | 2 | 2 | -1 | 1 | ROZPOCET
99 | K | 631362021 | Výztuž mazanin svařovanými sítěmi Kari | t | 0.02 | 4 | K | 2 |  |  |  | ROZPOCET | #REF! | #REF! | #REF! | #REF! | #REF! | 1 | #REF! | 4 | -1230851701
|  |  | v.č. E.2.1.1.07 - 1.NP |  |  |  | VV | 2 | 1 | -1 | 0 | ROZPOCET
|  |  | "skladba podlah P12" (5,70)*3,03*0,001*1,15 |  | 0.02 |  | VV | 2 | 2 | -1 | 1 | ROZPOCET
100 | K | 776590150 | Úprava podkladu nášlapných ploch penetrací včetně dodávky materiálu | m2 | 5.7 | 16 | K | 2 |  |  |  | ROZPOCET | #REF! | #REF! | #REF! | #REF! | #REF! | 1 | #REF! | 16 | -529867481
|  |  | v.č. E.2.1.1.07 - 1.NP |  |  |  | VV | 2 | 1 | -1 | 0 | ROZPOCET
|  |  | "skladba podlah P12" (5,70) |  | 5.7 |  | VV | 2 | 2 | -1 | 1 | ROZPOCET
101 | K | 776561xP12 | Lepení antistatických povlakových podlah - kompletní provedení včetně dodávky materiálu | m2 | 5.7 | 16 | K | 2 |  |  |  | ROZPOCET | #REF! | #REF! | #REF! | #REF! | #REF! | 1 | #REF! | 16 | 112701338
|  |  | v.č. E.2.1.1.07 - 1.NP |  |  |  | VV | 2 | 1 | -1 | 0 | ROZPOCET
|  |  | "skladba podlah P12" (5,70) |  | 5.7 |  | VV | 2 | 2 | -1 | 1 | ROZPOCET
| 63-P13 - Podlahy a podlahové konstrukce - P13 |  |  |  |  | 1 | D | 1 |  |  |  | ROZPOCET | [6 empty] | #REF!
102 | K | 713121111 | Montáž izolace tepelné podlah volně kladenými rohožemi, pásy, dílci, deskami 1 vrstva | m2 | 43.05 | 16 | K | 2 |  |  |  | ROZPOCET | #REF! | #REF! | #REF! | #REF! | #REF! | 1 | #REF! | 16 | 1477039750
|  |  | v.č. E.2.1.1.07 - 1.NP |  |  |  | VV | 2 | 1 | -1 | 0 | ROZPOCET
|  |  | "skladba podlah P13" (26,47+16,58) |  | 43.05 |  | VV | 2 | 2 | -1 | 1 | ROZPOCET
103 | M | 283759150 | deska z pěnového polystyrenu bílá EPS 150 S 1000 x 1000 x 120 mm | m2 | 43.05 | 32 | M | 2 |  |  |  | ROZPOCET | #REF! | #REF! | #REF! | #REF! | #REF! | 1 | #REF! | 16 | 778856543
104 | K | 713191132 | Montáž izolace tepelné podlah, stropů vrchem nebo střech překrytí separační fólií z PE | m2 | 43.05 | 16 | K | 2 |  |  |  | ROZPOCET | #REF! | #REF! | #REF! | #REF! | #REF! | 1 | #REF! | 16 | 305213046
|  |  | v.č. E.2.1.1.07 - 1.NP |  |  |  | VV | 2 | 1 | -1 | 0 | ROZPOCET
|  |  | "skladba podlah P13" (26,47+16,58) |  | 43.05 |  | VV | 2 | 2 | -1 | 1 | ROZPOCET
105 | M | 283231500 | fólie separační PE bal. 100 m2 | m2 | 43.05 | 32 | M | 2 |  |  |  | ROZPOCET | #REF! | #REF! | #REF! | #REF! | #REF! | 1 | #REF! | 16 | 1855394982
106 | K | 632441115 | Potěr anhydritový samonivelační tl do 70 mm ze suchých směsí | m2 | 43.05 | 4 | K | 2 |  |  |  | ROZPOCET | #REF! | #REF! | #REF! | #REF! | #REF! | 1 | #REF! | 4 | -502663161
|  |  | v.č. E.2.1.1.07 - 1.NP |  |  |  | VV | 2 | 1 | -1 | 0 | ROZPOCET
|  |  | "skladba podlah P13" (26,47+16,58) |  | 43.05 |  | VV | 2 | 2 | -1 | 1 | ROZPOCET
107 | K | 776990xP13 | Vyrovnání podkladu samonivelační stěrkou tl 5,5 mm včetně pemetrace | m2 | 43.05 | 16 | K | 2 |  |  |  | ROZPOCET | #REF! | #REF! | #REF! | #REF! | #REF! | 1 | #REF! | 16 | -61675110
|  |  | v.č. E.2.1.1.07 - 1.NP |  |  |  | VV | 2 | 1 | -1 | 0 | ROZPOCET
|  |  | "skladba podlah P13" (26,47+16,58) |  | 43.05 |  | VV | 2 | 2 | -1 | 1 | ROZPOCET
108 | K | 776561xP13 | Lepení kaučukové podlahoviny včetně dodávky podlahoviny a všech doplňků | m2 | 43.05 | 16 | K | 2 |  |  |  | ROZPOCET | #REF! | #REF! | #REF! | #REF! | #REF! | 1 | #REF! | 16 | 250460366
|  |  | v.č. E.2.1.1.07 - 1.NP |  |  |  | VV | 2 | 1 | -1 | 0 | ROZPOCET
|  |  | "skladba podlah P13" (26,47+16,58) |  | 43.05 |  | VV | 2 | 2 | -1 | 1 | ROZPOCET
| 63-P14 - Podlahy a podlahové konstrukce - P14 |  |  |  |  | 1 | D | 1 |  |  |  | ROZPOCET | [6 empty] | #REF!
109 | K | 713121111 | Montáž izolace tepelné podlah volně kladenými rohožemi, pásy, dílci, deskami 1 vrstva | m2 | 295.18 | 16 | K | 2 |  |  |  | ROZPOCET | #REF! | #REF! | #REF! | #REF! | #REF! | 1 | #REF! | 16 | -1742146777
|  |  | v.č. E.2.1.1.07 - 1.NP |  |  |  | VV | 2 | 1 | -1 | 0 | ROZPOCET
|  |  | "skladba podlah P14" (17,81+13,41+17,95+17,68+18,78+22,31+25,96+23,03+35,75+18,27+17,98+66,25) |  | 295.18 |  | VV | 2 | 2 | -1 | 1 | ROZPOCET
110 | M | 283759150 | deska z pěnového polystyrenu bílá EPS 150 S 1000 x 1000 x 120 mm | m2 | 295.18 | 32 | M | 2 |  |  |  | ROZPOCET | #REF! | #REF! | #REF! | #REF! | #REF! | 1 | #REF! | 16 | -1976137014
111 | K | 713191132 | Montáž izolace tepelné podlah, stropů vrchem nebo střech překrytí separační fólií z PE | m2 | 295.18 | 16 | K | 2 |  |  |  | ROZPOCET | #REF! | #REF! | #REF! | #REF! | #REF! | 1 | #REF! | 16 | 564285251
|  |  | v.č. E.2.1.1.07 - 1.NP |  |  |  | VV | 2 | 1 | -1 | 0 | ROZPOCET
|  |  | "skladba podlah P14" (17,81+13,41+17,95+17,68+18,78+22,31+25,96+23,03+35,75+18,27+17,98+66,25) |  | 295.18 |  | VV | 2 | 2 | -1 | 1 | ROZPOCET
112 | M | 283231500 | fólie separační PE bal. 100 m2 | m2 | 295.18 | 32 | M | 2 |  |  |  | ROZPOCET | #REF! | #REF! | #REF! | #REF! | #REF! | 1 | #REF! | 16 | 1283936933
113 | K | 632441xP14 | Potěr anhydritový samonivelační tl do 74 mm ze suchých směsí | m2 | 295.18 | 4 | K | 2 |  |  |  | ROZPOCET | #REF! | #REF! | #REF! | #REF! | #REF! | 1 | #REF! | 4 | -1918606778
|  |  | v.č. E.2.1.1.07 - 1.NP |  |  |  | VV | 2 | 1 | -1 | 0 | ROZPOCET
|  |  | "skladba podlah P14" (17,81+13,41+17,95+17,68+18,78+22,31+25,96+23,03+35,75+18,27+17,98+66,25) |  | 295.18 |  | VV | 2 | 2 | -1 | 1 | ROZPOCET
114 | K | 776572xP14 | Lepení povlakových podlah textilních - kompletní provedení včetně dodávky materiálu a penetrace | m2 | 295.18 | 16 | K | 2 |  |  |  | ROZPOCET | #REF! | #REF! | #REF! | #REF! | #REF! | 1 | #REF! | 16 | 231054596
|  |  | v.č. E.2.1.1.07 - 1.NP |  |  |  | VV | 2 | 1 | -1 | 0 | ROZPOCET
|  |  | "skladba podlah P14" (17,81+13,41+17,95+17,68+18,78+22,31+25,96+23,03+35,75+18,27+17,98+66,25) |  | 295.18 |  | VV | 2 | 2 | -1 | 1 | ROZPOCET
| 63-P15 - Podlahy a podlahové konstrukce - P15 |  |  |  |  | 1 | D | 1 |  |  |  | ROZPOCET | [6 empty] | #REF!
115 | K | 713121111 | Montáž izolace tepelné podlah volně kladenými rohožemi, pásy, dílci, deskami 1 vrstva | m2 | 764.72 | 16 | K | 2 |  |  |  | ROZPOCET | #REF! | #REF! | #REF! | #REF! | #REF! | 1 | #REF! | 16 | -2111953904
|  |  | "sklafdba podlahy P15" (214,63) |  | 214.63 |  | VV | 2 | 2 | -1 | 0 | ROZPOCET
|  |  | "sklafdba podlahy P15" (145,78) |  | 145.78 |  | VV | 2 | 2 | -1 | 0 | ROZPOCET
|  |  | "sklafdba podlahy P15" (214,63) |  | 214.63 |  | VV | 2 | 2 | -1 | 0 | ROZPOCET
|  |  | "sklafdba podlahy P15" 189,68 |  | 189.68 |  | VV | 2 | 2 | -1 | 0 | ROZPOCET
116 | M | 631509xP15 | deska podlahová - zvuková izolace tl. 25mm(po stlačení) | m2 | 764.72 | 32 | M | 2 |  |  |  | ROZPOCET | #REF! | #REF! | #REF! | #REF! | #REF! | 1 | #REF! | 16 | -856920727
117 | K | 713191132 | Montáž izolace tepelné podlah, stropů vrchem nebo střech překrytí separační fólií z PE | m2 | 764.72 | 16 | K | 2 |  |  |  | ROZPOCET | #REF! | #REF! | #REF! | #REF! | #REF! | 1 | #REF! | 16 | -355751965
|  |  | "sklafdba podlahy P15" (145,78) |  | 145.78 |  | VV | 2 | 2 | -1 | 0 | ROZPOCET
|  |  | "sklafdba podlahy P15" (214,63) |  | 214.63 |  | VV | 2 | 2 | -1 | 0 | ROZPOCET
|  |  | "sklafdba podlahy P15" (214,63) |  | 214.63 |  | VV | 2 | 2 | -1 | 0 | ROZPOCET
|  |  | "sklafdba podlahy P15" 189,68 |  | 189.68 |  | VV | 2 | 2 | -1 | 0 | ROZPOCET
118 | M | 283231500 | fólie separační PE bal. 100 m2 | m2 | 764.72 | 32 | M | 2 |  |  |  | ROZPOCET | #REF! | #REF! | #REF! | #REF! | #REF! | 1 | #REF! | 16 | 2023335121
119 | K | 632441xP15 | Potěr anhydritový samonivelační tl 87 mm ze suchých směsí | m2 | 764.72 | 4 | K | 2 |  |  |  | ROZPOCET | #REF! | #REF! | #REF! | #REF! | #REF! | 1 | #REF! | 4 | -425444241
|  |  | "sklafdba podlahy P15" (145,78) |  | 145.78 |  | VV | 2 | 2 | -1 | 0 | ROZPOCET
|  |  | "sklafdba podlahy P15" (214,63) |  | 214.63 |  | VV | 2 | 2 | -1 | 0 | ROZPOCET
|  |  | "sklafdba podlahy P15" (214,63) |  | 214.63 |  | VV | 2 | 2 | -1 | 0 | ROZPOCET
|  |  | "sklafdba podlahy P15" 189,68 |  | 189.68 |  | VV | 2 | 2 | -1 | 0 | ROZPOCET
120 | K | 776990113 | Vyrovnání podkladu samonivelační stěrkou tl 7 mm včetně pemetrace | m2 | 764.72 | 16 | K | 2 |  |  |  | ROZPOCET | #REF! | #REF! | #REF! | #REF! | #REF! | 1 | #REF! | 16 | -1875336805
|  |  | "sklafdba podlahy P15" (145,78) |  | 145.78 |  | VV | 2 | 2 | -1 | 0 | ROZPOCET
|  |  | "sklafdba podlahy P15" (214,63) |  | 214.63 |  | VV | 2 | 2 | -1 | 0 | ROZPOCET
|  |  | "sklafdba podlahy P15" (214,63) |  | 214.63 |  | VV | 2 | 2 | -1 | 0 | ROZPOCET
|  |  | "sklafdba podlahy P15" 189,68 |  | 189.68 |  | VV | 2 | 2 | -1 | 0 | ROZPOCET
121 | K | 776590150 | Úprava podkladu nášlapných ploch penetrací včetně dodávky materiálu | m2 | 764.72 | 16 | K | 2 |  |  |  | ROZPOCET | #REF! | #REF! | #REF! | #REF! | #REF! | 1 | #REF! | 16 | 1811037731
|  |  | "sklafdba podlahy P15" (145,78) |  | 145.78 |  | VV | 2 | 2 | -1 | 0 | ROZPOCET
|  |  | "sklafdba podlahy P15" (214,63) |  | 214.63 |  | VV | 2 | 2 | -1 | 0 | ROZPOCET
|  |  | "sklafdba podlahy P15" (214,63) |  | 214.63 |  | VV | 2 | 2 | -1 | 0 | ROZPOCET
|  |  | "sklafdba podlahy P15" 189,68 |  | 189.68 |  | VV | 2 | 2 | -1 | 0 | ROZPOCET
122 | K | 776561116 | Lepení kaučukové podlahoviny včetně dodávky podlahoviny a všech doplňků | m2 | 764.72 | 16 | K | 2 |  |  |  | ROZPOCET | #REF! | #REF! | #REF! | #REF! | #REF! | 1 | #REF! | 16 | 1086640495
|  |  | "sklafdba podlahy P15" (145,78) |  | 145.78 |  | VV | 2 | 2 | -1 | 0 | ROZPOCET
|  |  | "sklafdba podlahy P15" (214,63) |  | 214.63 |  | VV | 2 | 2 | -1 | 0 | ROZPOCET
|  |  | "sklafdba podlahy P15" (214,63) |  | 214.63 |  | VV | 2 | 2 | -1 | 0 | ROZPOCET
|  |  | "sklafdba podlahy P15" 189,68 |  | 189.68 |  | VV | 2 | 2 | -1 | 0 | ROZPOCET
| 63-P16 - Podlahy a podlahové konstrukce - P16 |  |  |  |  | 1 | D | 1 |  |  |  | ROZPOCET | [6 empty] | #REF!
123 | K | 713121111 | Montáž izolace tepelné podlah volně kladenými rohožemi, pásy, dílci, deskami 1 vrstva | m2 | 125.66 | 16 | K | 2 |  |  |  | ROZPOCET | #REF! | #REF! | #REF! | #REF! | #REF! | 1 | #REF! | 16 | -1865105415
|  |  | "skladba podlahy P16" (8,60+1,73+5,78) |  | 16.11 |  | VV | 2 | 2 | -1 | 0 | ROZPOCET
|  |  | "skladba podlahy P16" (4,07+5,80+12,30+6,73+1,73+5,78) |  | 36.41 |  | VV | 2 | 2 | -1 | 0 | ROZPOCET
|  |  | "sklafdba podlahy P16" (4,23+5,80+12,30+6,73+1,73+5,78) |  | 36.57 |  | VV | 2 | 2 | -1 | 0 | ROZPOCET
|  |  | "sklafdba podlahy P16" (4,23+5,80+12,30+6,73+1,73+5,78) |  | 36.57 |  | VV | 2 | 2 | -1 | 0 | ROZPOCET
124 | M | 631509xP15 | deska podlahová - zvuková izolace tl. 25mm(po stlačení) | m2 | 125.66 | 32 | M | 2 |  |  |  | ROZPOCET | #REF! | #REF! | #REF! | #REF! | #REF! | 1 | #REF! | 16 | 663381276
125 | K | 713191132 | Montáž izolace tepelné podlah, stropů vrchem nebo střech překrytí separační fólií z PE | m2 | 125.66 | 16 | K | 2 |  |  |  | ROZPOCET | #REF! | #REF! | #REF! | #REF! | #REF! | 1 | #REF! | 16 | -2145137141
|  |  | "skladba podlahy P16" (8,60+1,73+5,78) |  | 16.11 |  | VV | 2 | 2 | -1 | 0 | ROZPOCET
|  |  | "skladba podlahy P16" (4,07+5,80+12,30+6,73+1,73+5,78) |  | 36.41 |  | VV | 2 | 2 | -1 | 0 | ROZPOCET
|  |  | "sklafdba podlahy P16" (4,23+5,80+12,30+6,73+1,73+5,78) |  | 36.57 |  | VV | 2 | 2 | -1 | 0 | ROZPOCET
|  |  | "sklafdba podlahy P16" (4,23+5,80+12,30+6,73+1,73+5,78) |  | 36.57 |  | VV | 2 | 2 | -1 | 0 | ROZPOCET
126 | M | 283231500 | fólie separační PE bal. 100 m2 | m2 | 125.66 | 32 | M | 2 |  |  |  | ROZPOCET | #REF! | #REF! | #REF! | #REF! | #REF! | 1 | #REF! | 16 | -1851545119
127 | K | 631311115 | Mazanina tl do 80 mm z betonu prostého tř. C 20/25 | m3 | 10.178 | 4 | K | 2 |  |  |  | ROZPOCET | #REF! | #REF! | #REF! | #REF! | #REF! | 1 | #REF! | 4 | -1796723010
|  |  | "skladba podlahy P16" (8,60+1,73+5,78)*0,081 |  | 1.305 |  | VV | 2 | 2 | -1 | 0 | ROZPOCET
|  |  | "skladba podlahy P16" (4,07+5,80+12,30+6,73+1,73+5,78)*0,081 |  | 2.949 |  | VV | 2 | 2 | -1 | 0 | ROZPOCET
|  |  | "sklafdba podlahy P16" (4,23+5,80+12,30+6,73+1,73+5,78)*0,081 |  | 2.962 |  | VV | 2 | 2 | -1 | 0 | ROZPOCET
|  |  | "sklafdba podlahy P16" (4,23+5,80+12,30+6,73+1,73+5,78)*0,081 |  | 2.962 |  | VV | 2 | 2 | -1 | 0 | ROZPOCET
128 | K | 631362021 | Výztuž mazanin svařovanými sítěmi Kari | t | 0.437 | 4 | K | 2 |  |  |  | ROZPOCET | #REF! | #REF! | #REF! | #REF! | #REF! | 1 | #REF! | 4 | -1881427851
|  |  | "skladba podlahy P16" (8,60+1,73+5,78)*3,03*0,001*1,15 |  | 0.056 |  | VV | 2 | 2 | -1 | 0 | ROZPOCET
|  |  | "skladba podlahy P16" (4,07+5,80+12,30+6,73+1,73+5,78)*3,03*0,001*1,15 |  | 0.127 |  | VV | 2 | 2 | -1 | 0 | ROZPOCET
|  |  | "sklafdba podlahy P16" (4,23+5,80+12,30+6,73+1,73+5,78)*3,03*0,001*1,15 |  | 0.127 |  | VV | 2 | 2 | -1 | 0 | ROZPOCET
|  |  | "sklafdba podlahy P16" (4,23+5,80+12,30+6,73+1,73+5,78)*3,03*0,001*1,15 |  | 0.127 |  | VV | 2 | 2 | -1 | 0 | ROZPOCET
129 | K | 711413xP9 | Izolace proti vodě - stěrková hydroizolace včetně penetrace | m2 | 125.66 | 16 | K | 2 |  |  |  | ROZPOCET | #REF! | #REF! | #REF! | #REF! | #REF! | 1 | #REF! | 16 | 425525929
|  |  | "skladba podlahy P16" (8,60+1,73+5,78) |  | 16.11 |  | VV | 2 | 2 | -1 | 0 | ROZPOCET
|  |  | "skladba podlahy P16" (4,07+5,80+12,30+6,73+1,73+5,78) |  | 36.41 |  | VV | 2 | 2 | -1 | 0 | ROZPOCET
|  |  | "sklafdba podlahy P16" (4,23+5,80+12,30+6,73+1,73+5,78) |  | 36.57 |  | VV | 2 | 2 | -1 | 0 | ROZPOCET
|  |  | "sklafdba podlahy P16" (4,23+5,80+12,30+6,73+1,73+5,78) |  | 36.57 |  | VV | 2 | 2 | -1 | 0 | ROZPOCET
130 | K | 771591111 | Podlahy penetrace podkladu včetně materiálu | m2 | 125.66 | 16 | K | 2 |  |  |  | ROZPOCET | #REF! | #REF! | #REF! | #REF! | #REF! | 1 | #REF! | 16 | -1213499550
|  |  | "skladba podlahy P16" (8,60+1,73+5,78) |  | 16.11 |  | VV | 2 | 2 | -1 | 0 | ROZPOCET
|  |  | "skladba podlahy P16" (4,07+5,80+12,30+6,73+1,73+5,78) |  | 36.41 |  | VV | 2 | 2 | -1 | 0 | ROZPOCET
|  |  | "sklafdba podlahy P16" (4,23+5,80+12,30+6,73+1,73+5,78) |  | 36.57 |  | VV | 2 | 2 | -1 | 0 | ROZPOCET
|  |  | "sklafdba podlahy P16" (4,23+5,80+12,30+6,73+1,73+5,78) |  | 36.57 |  | VV | 2 | 2 | -1 | 0 | ROZPOCET
131 | K | 771573xP9 | Montáž podlah keramických lepených | m2 | 125.66 | 16 | K | 2 |  |  |  | ROZPOCET | #REF! | #REF! | #REF! | #REF! | #REF! | 1 | #REF! | 16 | -919232354
|  |  | "skladba podlahy P16" (8,60+1,73+5,78) |  | 16.11 |  | VV | 2 | 2 | -1 | 0 | ROZPOCET
|  |  | "skladba podlahy P16" (4,07+5,80+12,30+6,73+1,73+5,78) |  | 36.41 |  | VV | 2 | 2 | -1 | 0 | ROZPOCET
|  |  | "sklafdba podlahy P16" (4,23+5,80+12,30+6,73+1,73+5,78) |  | 36.57 |  | VV | 2 | 2 | -1 | 0 | ROZPOCET
|  |  | "sklafdba podlahy P16" (4,23+5,80+12,30+6,73+1,73+5,78) |  | 36.57 |  | VV | 2 | 2 | -1 | 0 | ROZPOCET
132 | M | 597611xP9 | dlaždice keramické - dodávka | m2 | 125.66 | 32 | M | 2 |  |  |  | ROZPOCET | #REF! | #REF! | #REF! | #REF! | #REF! | 1 | #REF! | 16 | -1883930676
| 63-P17 - Podlahy a podlahové konstrukce - P17 |  |  |  |  | 1 | D | 1 |  |  |  | ROZPOCET | [6 empty] | #REF!
133 | K | 713121111 | Montáž izolace tepelné podlah volně kladenými rohožemi, pásy, dílci, deskami 1 vrstva | m2 | 349.46 | 16 | K | 2 |  |  |  | ROZPOCET | #REF! | #REF! | #REF! | #REF! | #REF! | 1 | #REF! | 16 | -775516664
|  |  | "skladba podlahy P17" (21,70+33,58+39,64+7,36+7,36+29,25) |  | 138.89 |  | VV | 2 | 2 | -1 | 0 | ROZPOCET
|  |  | "skladba podlahy P17" (33,58+11,04+3,73+47,69) |  | 96.04 |  | VV | 2 | 2 | -1 | 0 | ROZPOCET
|  |  | "sklafdba podlahy P17" (33,58+23,04+24,33) |  | 80.95 |  | VV | 2 | 2 | -1 | 0 | ROZPOCET
|  |  | "sklafdba podlahy P17" (33,58) |  | 33.58 |  | VV | 2 | 2 | -1 | 0 | ROZPOCET
134 | M | 631509xP15 | deska podlahová - zvuková izolace tl. 25mm(po stlačení) | m2 | 349.46 | 32 | M | 2 |  |  |  | ROZPOCET | #REF! | #REF! | #REF! | #REF! | #REF! | 1 | #REF! | 16 | -2058415132
135 | K | 713191132 | Montáž izolace tepelné podlah, stropů vrchem nebo střech překrytí separační fólií z PE | m2 | 349.46 | 16 | K | 2 |  |  |  | ROZPOCET | #REF! | #REF! | #REF! | #REF! | #REF! | 1 | #REF! | 16 | 1388653159
|  |  | "skladba podlahy P17" (21,70+33,58+39,64+7,36+7,36+29,25) |  | 138.89 |  | VV | 2 | 2 | -1 | 0 | ROZPOCET
|  |  | "skladba podlahy P17" (33,58+11,04+3,73+47,69) |  | 96.04 |  | VV | 2 | 2 | -1 | 0 | ROZPOCET
|  |  | "sklafdba podlahy P17" (33,58+23,04+24,33) |  | 80.95 |  | VV | 2 | 2 | -1 | 0 | ROZPOCET
|  |  | "sklafdba podlahy P17" (33,58) |  | 33.58 |  | VV | 2 | 2 | -1 | 0 | ROZPOCET
136 | M | 283231500 | fólie separační PE bal. 100 m2 | m2 | 349.46 | 32 | M | 2 |  |  |  | ROZPOCET | #REF! | #REF! | #REF! | #REF! | #REF! | 1 | #REF! | 16 | 890628020
137 | K | 632441xP17 | Potěr anhydritový samonivelační tl 92 mm ze suchých směsí | m2 | 349.46 | 4 | K | 2 |  |  |  | ROZPOCET | #REF! | #REF! | #REF! | #REF! | #REF! | 1 | #REF! | 4 | 78383624
|  |  | "skladba podlahy P17" (21,70+33,58+39,64+7,36+7,36+29,25) |  | 138.89 |  | VV | 2 | 2 | -1 | 0 | ROZPOCET
|  |  | "skladba podlahy P17" (33,58+11,04+3,73+47,69) |  | 96.04 |  | VV | 2 | 2 | -1 | 0 | ROZPOCET
|  |  | "sklafdba podlahy P17" (33,58+23,04+24,33) |  | 80.95 |  | VV | 2 | 2 | -1 | 0 | ROZPOCET
|  |  | "sklafdba podlahy P17" (33,58) |  | 33.58 |  | VV | 2 | 2 | -1 | 0 | ROZPOCET
138 | K | 776590150 | Úprava podkladu nášlapných ploch penetrací včetně dodávky materiálu | m2 | 349.46 | 16 | K | 2 |  |  |  | ROZPOCET | #REF! | #REF! | #REF! | #REF! | #REF! | 1 | #REF! | 16 | -655060666
|  |  | "skladba podlahy P17" (21,70+33,58+39,64+7,36+7,36+29,25) |  | 138.89 |  | VV | 2 | 2 | -1 | 0 | ROZPOCET
|  |  | v.č. E.2.1.1.09 - 3.NP |  |  |  | VV | 2 | 1 | -1 | 0 | ROZPOCET
|  |  | "skladba podlahy P17" (33,58+11,04+3,73+47,69) |  | 96.04 |  | VV | 2 | 2 | -1 | 0 | ROZPOCET
|  |  | "sklafdba podlahy P17" (33,58+23,04+24,33) |  | 80.95 |  | VV | 2 | 2 | -1 | 0 | ROZPOCET
|  |  | "sklafdba podlahy P17" (33,58) |  | 33.58 |  | VV | 2 | 2 | -1 | 0 | ROZPOCET
139 | K | 776561xP11 | Lepení povlakových podlah - kompletní provedení včetně dodávky materiálu | m2 | 349.46 | 16 | K | 2 |  |  |  | ROZPOCET | #REF! | #REF! | #REF! | #REF! | #REF! | 1 | #REF! | 16 | 1610175242
|  |  | "skladba podlahy P17" (21,70+33,58+39,64+7,36+7,36+29,25) |  | 138.89 |  | VV | 2 | 2 | -1 | 0 | ROZPOCET
|  |  | v.č. E.2.1.1.09 - 3.NP |  |  |  | VV | 2 | 1 | -1 | 0 | ROZPOCET
|  |  | "skladba podlahy P17" (33,58+11,04+3,73+47,69) |  | 96.04 |  | VV | 2 | 2 | -1 | 0 | ROZPOCET
|  |  | "sklafdba podlahy P17" (33,58+23,04+24,33) |  | 80.95 |  | VV | 2 | 2 | -1 | 0 | ROZPOCET
|  |  | "sklafdba podlahy P17" (33,58) |  | 33.58 |  | VV | 2 | 2 | -1 | 0 | ROZPOCET
| 63-P18 - Podlahy a podlahové konstrukce - P18 |  |  |  |  | 1 | D | 1 |  |  |  | ROZPOCET | [6 empty] | #REF!
140 | K | 713121111 | Montáž izolace tepelné podlah volně kladenými rohožemi, pásy, dílci, deskami 1 vrstva | m2 | 346.44 | 16 | K | 2 |  |  |  | ROZPOCET | #REF! | #REF! | #REF! | #REF! | #REF! | 1 | #REF! | 16 | -2108514313
|  |  | "skladba podlahy P18" (10,19+168,62+89,07+48,00) |  | 315.88 |  | VV | 2 | 2 | -1 | 0 | ROZPOCET
|  |  | "skladba podlahy P18" 10,18 |  | 10.18 |  | VV | 2 | 2 | -1 | 0 | ROZPOCET
|  |  | "sklafdba podlahy P18" 10,19 |  | 10.19 |  | VV | 2 | 2 | -1 | 0 | ROZPOCET
|  |  | "sklafdba podlahy P18" 10,19 |  | 10.19 |  | VV | 2 | 2 | -1 | 0 | ROZPOCET
141 | M | 631509xP15 | deska podlahová - zvuková izolace tl. 25mm(po stlačení) | m2 | 346.44 | 32 | M | 2 |  |  |  | ROZPOCET | #REF! | #REF! | #REF! | #REF! | #REF! | 1 | #REF! | 16 | 1305557755
142 | K | 713191132 | Montáž izolace tepelné podlah, stropů vrchem nebo střech překrytí separační fólií z PE | m2 | 346.44 | 16 | K | 2 |  |  |  | ROZPOCET | #REF! | #REF! | #REF! | #REF! | #REF! | 1 | #REF! | 16 | 170122723
|  |  | "skladba podlahy P18" (10,19+168,62+89,07+48,00) |  | 315.88 |  | VV | 2 | 2 | -1 | 0 | ROZPOCET
|  |  | v.č. E.2.1.1.09 - 3.NP |  |  |  | VV | 2 | 1 | -1 | 0 | ROZPOCET
|  |  | "skladba podlahy P18" 10,18 |  | 10.18 |  | VV | 2 | 2 | -1 | 0 | ROZPOCET
|  |  | "sklafdba podlahy P18" 10,19 |  | 10.19 |  | VV | 2 | 2 | -1 | 0 | ROZPOCET
|  |  | "sklafdba podlahy P18" 10,19 |  | 10.19 |  | VV | 2 | 2 | -1 | 0 | ROZPOCET
143 | M | 283231500 | fólie separační PE bal. 100 m2 | m2 | 346.44 | 32 | M | 2 |  |  |  | ROZPOCET | #REF! | #REF! | #REF! | #REF! | #REF! | 1 | #REF! | 16 | -1257340830
144 | K | 631311115 | Mazanina tl do 80 mm z betonu prostého tř. C 20/25 | m3 | 25.983 | 4 | K | 2 |  |  |  | ROZPOCET | #REF! | #REF! | #REF! | #REF! | #REF! | 1 | #REF! | 4 | -2123852994
|  |  | "skladba podlahy P18" (10,19+168,62+89,07+48,00)*0,075 |  | 23.691 |  | VV | 2 | 2 | -1 | 0 | ROZPOCET
|  |  | v.č. E.2.1.1.09 - 3.NP |  |  |  | VV | 2 | 1 | -1 | 0 | ROZPOCET
|  |  | "skladba podlahy P18" 10,18*0,075 |  | 0.764 |  | VV | 2 | 2 | -1 | 0 | ROZPOCET
|  |  | "sklafdba podlahy P18" 10,19*0,075 |  | 0.764 |  | VV | 2 | 2 | -1 | 0 | ROZPOCET
|  |  | "sklafdba podlahy P18" 10,19*0,075 |  | 0.764 |  | VV | 2 | 2 | -1 | 0 | ROZPOCET
145 | K | 631362021 | Výztuž mazanin svařovanými sítěmi Kari | t | 1.208 | 4 | K | 2 |  |  |  | ROZPOCET | #REF! | #REF! | #REF! | #REF! | #REF! | 1 | #REF! | 4 | 237264512
|  |  | "skladba podlahy P18" (10,19+168,62+89,07+48,00)*3,03*0,001*1,15 |  | 1.101 |  | VV | 2 | 2 | -1 | 0 | ROZPOCET
|  |  | v.č. E.2.1.1.09 - 3.NP |  |  |  | VV | 2 | 1 | -1 | 0 | ROZPOCET
|  |  | "skladba podlahy P18" 10,18*3,03*0,001*1,15 |  | 0.035 |  | VV | 2 | 2 | -1 | 0 | ROZPOCET
|  |  | "sklafdba podlahy P18" 10,19*3,03*0,001*1,15 |  | 0.036 |  | VV | 2 | 2 | -1 | 0 | ROZPOCET
|  |  | "sklafdba podlahy P18" 10,19*3,03*0,001*1,15 |  | 0.036 |  | VV | 2 | 2 | -1 | 0 | ROZPOCET
146 | K | 777315xP1 | Podlahy z epoxidové plastbetonové stěrky tl.20mm včetně penetrace a soklu v. 100mm | m2 | 346.44 | 16 | K | 2 |  |  |  | ROZPOCET | #REF! | #REF! | #REF! | #REF! | #REF! | 1 | #REF! | 16 | -494653788
|  |  | "skladba podlahy P18" (10,19+168,62+89,07+48,00) |  | 315.88 |  | VV | 2 | 2 | -1 | 0 | ROZPOCET
|  |  | v.č. E.2.1.1.09 - 3.NP |  |  |  | VV | 2 | 1 | -1 | 0 | ROZPOCET
|  |  | "skladba podlahy P18" 10,18 |  | 10.18 |  | VV | 2 | 2 | -1 | 0 | ROZPOCET
|  |  | "sklafdba podlahy P18" 10,19 |  | 10.19 |  | VV | 2 | 2 | -1 | 0 | ROZPOCET
|  |  | "sklafdba podlahy P18" 10,19 |  | 10.19 |  | VV | 2 | 2 | -1 | 0 | ROZPOCET
147 | K | 777615xP1 | Nátěry podlah - bezprašný nátěr včetně vytažení soklu do v.100mm | m2 | 346.44 | 16 | K | 2 |  |  |  | ROZPOCET | #REF! | #REF! | #REF! | #REF! | #REF! | 1 | #REF! | 16 | 1625324396
|  |  | "skladba podlahy P18" (10,19+168,62+89,07+48,00) |  | 315.88 |  | VV | 2 | 2 | -1 | 0 | ROZPOCET
|  |  | v.č. E.2.1.1.09 - 3.NP |  |  |  | VV | 2 | 1 | -1 | 0 | ROZPOCET
|  |  | "skladba podlahy P18" 10,18 |  | 10.18 |  | VV | 2 | 2 | -1 | 0 | ROZPOCET
|  |  | "sklafdba podlahy P18" 10,19 |  | 10.19 |  | VV | 2 | 2 | -1 | 0 | ROZPOCET
|  |  | "sklafdba podlahy P18" 10,19 |  | 10.19 |  | VV | 2 | 2 | -1 | 0 | ROZPOCET
| 63-P19 - Podlahy a podlahové konstrukce - P19 |  |  |  |  | 1 | D | 1 |  |  |  | ROZPOCET | [6 empty] | #REF!
148 | K | 713121111 | Montáž izolace tepelné podlah volně kladenými rohožemi, pásy, dílci, deskami 1 vrstva | m2 | 1018.29 | 16 | K | 2 |  |  |  | ROZPOCET | #REF! | #REF! | #REF! | #REF! | #REF! | 1 | #REF! | 16 | -1986055052
|  |  | "skladba podlahy P19" (5,70+331,75+73,18+69,88+69,18+29,19+29,19+69,34+69,88+72,91) |  | 820.2 |  | VV | 2 | 2 | -1 | 0 | ROZPOCET
|  |  | v.č. E.2.1.1.09 - 3.NP |  |  |  | VV | 2 | 1 | -1 | 0 | ROZPOCET
|  |  | "skladba podlahy P19" 5,70 |  | 5.7 |  | VV | 2 | 2 | -1 | 0 | ROZPOCET
|  |  | "sklafdba podlahy P19" 5,70 |  | 5.7 |  | VV | 2 | 2 | -1 | 0 | ROZPOCET
|  |  | "sklafdba podlahy P19" (5,70+67,54+113,45) |  | 186.69 |  | VV | 2 | 2 | -1 | 0 | ROZPOCET
149 | M | 631509xP15 | deska podlahová - zvuková izolace tl. 25mm(po stlačení) | m2 | 1018.29 | 32 | M | 2 |  |  |  | ROZPOCET | #REF! | #REF! | #REF! | #REF! | #REF! | 1 | #REF! | 16 | 419308794
150 | K | 713191132 | Montáž izolace tepelné podlah, stropů vrchem nebo střech překrytí separační fólií z PE | m2 | 1018.29 | 16 | K | 2 |  |  |  | ROZPOCET | #REF! | #REF! | #REF! | #REF! | #REF! | 1 | #REF! | 16 | -778091284
|  |  | "skladba podlahy P19" (5,70+331,75+73,18+69,88+69,18+29,19+29,19+69,34+69,88+72,91) |  | 820.2 |  | VV | 2 | 2 | -1 | 0 | ROZPOCET
|  |  | v.č. E.2.1.1.09 - 3.NP |  |  |  | VV | 2 | 1 | -1 | 0 | ROZPOCET
|  |  | "skladba podlahy P19" 5,70 |  | 5.7 |  | VV | 2 | 2 | -1 | 0 | ROZPOCET
|  |  | "sklafdba podlahy P19" 5,70 |  | 5.7 |  | VV | 2 | 2 | -1 | 0 | ROZPOCET
|  |  | "sklafdba podlahy P19" (5,70+67,54+113,45) |  | 186.69 |  | VV | 2 | 2 | -1 | 0 | ROZPOCET
151 | M | 283231500 | fólie separační PE bal. 100 m2 | m2 | 1018.29 | 32 | M | 2 |  |  |  | ROZPOCET | #REF! | #REF! | #REF! | #REF! | #REF! | 1 | #REF! | 16 | 1982977646
152 | K | 632441xP17 | Potěr anhydritový samonivelační tl 92 mm ze suchých směsí | m2 | 1018.29 | 4 | K | 2 |  |  |  | ROZPOCET | #REF! | #REF! | #REF! | #REF! | #REF! | 1 | #REF! | 4 | 1724547634
|  |  | "skladba podlahy P19" (5,70+331,75+73,18+69,88+69,18+29,19+29,19+69,34+69,88+72,91) |  | 820.2 |  | VV | 2 | 2 | -1 | 0 | ROZPOCET
|  |  | v.č. E.2.1.1.09 - 3.NP |  |  |  | VV | 2 | 1 | -1 | 0 | ROZPOCET
|  |  | "skladba podlahy P19" 5,70 |  | 5.7 |  | VV | 2 | 2 | -1 | 0 | ROZPOCET
|  |  | "sklafdba podlahy P19" 5,70 |  | 5.7 |  | VV | 2 | 2 | -1 | 0 | ROZPOCET
|  |  | "sklafdba podlahy P19" (5,70+67,54+113,45) |  | 186.69 |  | VV | 2 | 2 | -1 | 0 | ROZPOCET
153 | K | 776590150 | Úprava podkladu nášlapných ploch penetrací včetně dodávky materiálu | m2 | 1018.29 | 16 | K | 2 |  |  |  | ROZPOCET | #REF! | #REF! | #REF! | #REF! | #REF! | 1 | #REF! | 16 | 1138537751
|  |  | "skladba podlahy P19" (5,70+331,75+73,18+69,88+69,18+29,19+29,19+69,34+69,88+72,91) |  | 820.2 |  | VV | 2 | 2 | -1 | 0 | ROZPOCET
|  |  | v.č. E.2.1.1.09 - 3.NP |  |  |  | VV | 2 | 1 | -1 | 0 | ROZPOCET
|  |  | "skladba podlahy P19" 5,70 |  | 5.7 |  | VV | 2 | 2 | -1 | 0 | ROZPOCET
|  |  | "sklafdba podlahy P19" 5,70 |  | 5.7 |  | VV | 2 | 2 | -1 | 0 | ROZPOCET
|  |  | "sklafdba podlahy P19" (5,70+67,54+113,45) |  | 186.69 |  | VV | 2 | 2 | -1 | 0 | ROZPOCET
154 | K | 776561xP12 | Lepení antistatických povlakových podlah - kompletní provedení včetně dodávky materiálu | m2 | 1018.29 | 16 | K | 2 |  |  |  | ROZPOCET | #REF! | #REF! | #REF! | #REF! | #REF! | 1 | #REF! | 16 | -1262979114
|  |  | "skladba podlahy P19" (5,70+331,75+73,18+69,88+69,18+29,19+29,19+69,34+69,88+72,91) |  | 820.2 |  | VV | 2 | 2 | -1 | 0 | ROZPOCET
|  |  | v.č. E.2.1.1.09 - 3.NP |  |  |  | VV | 2 | 1 | -1 | 0 | ROZPOCET
|  |  | "skladba podlahy P19" 5,70 |  | 5.7 |  | VV | 2 | 2 | -1 | 0 | ROZPOCET
|  |  | "sklafdba podlahy P19" 5,70 |  | 5.7 |  | VV | 2 | 2 | -1 | 0 | ROZPOCET
|  |  | "sklafdba podlahy P19" (5,70+67,54+113,45) |  | 186.69 |  | VV | 2 | 2 | -1 | 0 | ROZPOCET
| 63-P20 - Podlahy a podlahové konstrukce - P20 |  |  |  |  | 1 | D | 1 |  |  |  | ROZPOCET | [6 empty] | #REF!
155 | K | 713121111 | Montáž izolace tepelné podlah volně kladenými rohožemi, pásy, dílci, deskami 1 vrstva | m2 | 340.04 | 16 | K | 2 |  |  |  | ROZPOCET | #REF! | #REF! | #REF! | #REF! | #REF! | 1 | #REF! | 16 | 1547878201
|  |  | v.č. E.2.1.1.09 - 3.NP |  |  |  | VV | 2 | 1 | -1 | 0 | ROZPOCET
|  |  | "skladba podlahy P20" (43,31+21,68+20,72+20,72+21,68+21,40+20,72) |  | 170.23 |  | VV | 2 | 2 | -1 | 0 | ROZPOCET
|  |  | v.č. E.2.1.1.10 - 4.NP |  |  |  | VV | 2 | 1 | -1 | 0 | ROZPOCET
|  |  | "sklafdba podlahy P20" (20,85+21,94+21,65+20,85) |  | 85.29 |  | VV | 2 | 2 | -1 | 0 | ROZPOCET
|  |  | "sklafdba podlahy P20" (20,72+21,68+21,40+20,72) |  | 84.52 |  | VV | 2 | 2 | -1 | 0 | ROZPOCET
156 | M | 631509xP15 | deska podlahová - zvuková izolace tl. 25mm(po stlačení) | m2 | 340.04 | 32 | M | 2 |  |  |  | ROZPOCET | #REF! | #REF! | #REF! | #REF! | #REF! | 1 | #REF! | 16 | 1243399151
157 | K | 713191132 | Montáž izolace tepelné podlah, stropů vrchem nebo střech překrytí separační fólií z PE | m2 | 340.04 | 16 | K | 2 |  |  |  | ROZPOCET | #REF! | #REF! | #REF! | #REF! | #REF! | 1 | #REF! | 16 | 1865056168
|  |  | v.č. E.2.1.1.09 - 3.NP |  |  |  | VV | 2 | 1 | -1 | 0 | ROZPOCET
|  |  | "skladba podlahy P20" (43,31+21,68+20,72+20,72+21,68+21,40+20,72) |  | 170.23 |  | VV | 2 | 2 | -1 | 0 | ROZPOCET
|  |  | v.č. E.2.1.1.10 - 4.NP |  |  |  | VV | 2 | 1 | -1 | 0 | ROZPOCET
|  |  | "sklafdba podlahy P20" (20,85+21,94+21,65+20,85) |  | 85.29 |  | VV | 2 | 2 | -1 | 0 | ROZPOCET
|  |  | "sklafdba podlahy P20" (20,72+21,68+21,40+20,72) |  | 84.52 |  | VV | 2 | 2 | -1 | 0 | ROZPOCET
158 | M | 283231500 | fólie separační PE bal. 100 m2 | m2 | 340.04 | 32 | M | 2 |  |  |  | ROZPOCET | #REF! | #REF! | #REF! | #REF! | #REF! | 1 | #REF! | 16 | -1065438454
159 | K | 632441xP20 | Potěr anhydritový samonivelační tl 90 mm ze suchých směsí | m2 | 340.04 | 4 | K | 2 |  |  |  | ROZPOCET | #REF! | #REF! | #REF! | #REF! | #REF! | 1 | #REF! | 4 | -635813608
|  |  | v.č. E.2.1.1.09 - 3.NP |  |  |  | VV | 2 | 1 | -1 | 0 | ROZPOCET
|  |  | "skladba podlahy P20" (43,31+21,68+20,72+20,72+21,68+21,40+20,72) |  | 170.23 |  | VV | 2 | 2 | -1 | 0 | ROZPOCET
|  |  | v.č. E.2.1.1.10 - 4.NP |  |  |  | VV | 2 | 1 | -1 | 0 | ROZPOCET
|  |  | "sklafdba podlahy P20" (20,85+21,94+21,65+20,85) |  | 85.29 |  | VV | 2 | 2 | -1 | 0 | ROZPOCET
|  |  | "sklafdba podlahy P20" (20,72+21,68+21,40+20,72) |  | 84.52 |  | VV | 2 | 2 | -1 | 0 | ROZPOCET
160 | K | 776572xP14 | Lepení povlakových podlah textilních - kompletní provedení včetně dodávky materiálu a penetrace | m2 | 340.04 | 16 | K | 2 |  |  |  | ROZPOCET | #REF! | #REF! | #REF! | #REF! | #REF! | 1 | #REF! | 16 | 40301053
|  |  | v.č. E.2.1.1.09 - 3.NP |  |  |  | VV | 2 | 1 | -1 | 0 | ROZPOCET
|  |  | "skladba podlahy P20" (43,31+21,68+20,72+20,72+21,68+21,40+20,72) |  | 170.23 |  | VV | 2 | 2 | -1 | 0 | ROZPOCET
|  |  | v.č. E.2.1.1.10 - 4.NP |  |  |  | VV | 2 | 1 | -1 | 0 | ROZPOCET
|  |  | "sklafdba podlahy P20" (20,85+21,94+21,65+20,85) |  | 85.29 |  | VV | 2 | 2 | -1 | 0 | ROZPOCET
|  |  | "sklafdba podlahy P20" (20,72+21,68+21,40+20,72) |  | 84.52 |  | VV | 2 | 2 | -1 | 0 | ROZPOCET
| 63-P21 - Podlahy a podlahové konstrukce - P21 |  |  |  |  | 1 | D | 1 |  |  |  | ROZPOCET | [6 empty] | #REF!
161 | K | xP21 | P21 - zdvojená podlaha s nášlapnou vrstvou z antistatického PVC |  | 388.41 | 4 | K | 2 |  |  |  | ROZPOCET | #REF! | #REF! | #REF! | #REF! | #REF! | 1 | #REF! | 4 | 164705863
|  |  | "sklafdba podlahy P21" 16,13+16,32+16,23+16,13+16,13+16,23+16,23+16,13 |  | 129.53 |  | VV | 2 | 2 | -1 | 0 | ROZPOCET
|  |  | "sklafdba podlahy P21" 16,13+16,23+16,23+16,13+16,13+16,23+16,23+16,13 |  | 129.44 |  | VV | 2 | 2 | -1 | 0 | ROZPOCET
|  |  | "sklafdba podlahy P21" 16,13+16,23+16,23+16,13+16,13+16,23+16,23+16,13 |  | 129.44 |  | VV | 2 | 2 | -1 | 0 | ROZPOCET
| 63-P22 - Podlahy a podlahové konstrukce - P22 |  |  |  |  | 1 | D | 1 |  |  |  | ROZPOCET | [6 empty] | #REF!
162 | K | xP22 | P22 - zdvojená podlaha s nášlapnou vrstvou z kaučukové podlahoviny | m2 | 2415.65 | 4 | K | 2 |  |  |  | ROZPOCET | #REF! | #REF! | #REF! | #REF! | #REF! | 1 | #REF! | 4 | -1582408287
|  |  | "sklafdba podlahy P22" 87,01+87,72+34,96+87,72+87,01+87,01+87,72+34,96+87,36+86,67 |  | 768.14 |  | VV | 2 | 2 | -1 | 0 | ROZPOCET
|  |  | "sklafdba podlahy P22" 109,83+87,01+87,72+34,96+87,72+87,01+87,01+87,72+34,96+87,72+87,01 |  | 878.67 |  | VV | 2 | 2 | -1 | 0 | ROZPOCET
|  |  | "sklafdba podlahy P22" 87,01+87,72+34,96+87,72+87,01+87,01+87,72+34,96+87,72+87,01 |  | 768.84 |  | VV | 2 | 2 | -1 | 0 | ROZPOCET
| 63-P23 - Podlahy a podlahové konstrukce - P23 |  |  |  |  | 1 | D | 1 |  |  |  | ROZPOCET | [6 empty] | #REF!
163 | K | 713121111 | Montáž izolace tepelné podlah volně kladenými rohožemi, pásy, dílci, deskami 1 vrstva | m2 | 148.16 | 16 | K | 2 |  |  |  | ROZPOCET | #REF! | #REF! | #REF! | #REF! | #REF! | 1 | #REF! | 16 | 1837599805
|  |  | 125,50+22,66 |  | 148.16 |  | VV | 2 | 2 | -1 | 0 | ROZPOCET
164 | M | 631509xP15 | deska podlahová - zvuková izolace tl. 25mm(po stlačení) | m2 | 148.16 | 32 | M | 2 |  |  |  | ROZPOCET | #REF! | #REF! | #REF! | #REF! | #REF! | 1 | #REF! | 16 | -780968321
165 | K | 713191132 | Montáž izolace tepelné podlah, stropů vrchem nebo střech překrytí separační fólií z PE | m2 | 148.16 | 16 | K | 2 |  |  |  | ROZPOCET | #REF! | #REF! | #REF! | #REF! | #REF! | 1 | #REF! | 16 | 2143801640
|  |  | 125,50+22,66 |  | 148.16 |  | VV | 2 | 2 | -1 | 0 | ROZPOCET
166 | M | 283231500 | fólie separační PE bal. 100 m2 | m2 | 148.16 | 32 | M | 2 |  |  |  | ROZPOCET | #REF! | #REF! | #REF! | #REF! | #REF! | 1 | #REF! | 16 | 1062494124
167 | K | 631342x323 | Cementová litá pěna tl 75 mm s polystyrenem objemové hmotnosti 300 kg/m3 | m3 | 11.112 | 4 | K | 2 |  |  |  | ROZPOCET | #REF! | #REF! | #REF! | #REF! | #REF! | 1 | #REF! | 4 | -1839158931
|  |  | v.č. E.2.1.1.12 - 6.NP |  |  |  | VV | 2 | 1 | 0 | 0 | ROZPOCET
|  |  | (125,50+22,66)*0,075 |  | 11.112 |  | VV | 2 | 2 | -1 | 1 | ROZPOCET
[5 empty] | 0 |  | VV | 2 | 2 | 0 | 0 | ROZPOCET
[5 empty] | 0 |  | VV | 2 | 2 | -1 | 0 | ROZPOCET
168 | K | 777315xP1 | Podlahy z epoxidové plastbetonové stěrky tl.20mm včetně penetrace a soklu v. 100mm | m2 | 148.16 | 16 | K | 2 |  |  |  | ROZPOCET | #REF! | #REF! | #REF! | #REF! | #REF! | 1 | #REF! | 16 | -29310539
|  |  | 125,50+22,66 |  | 148.16 |  | VV | 2 | 2 | -1 | 0 | ROZPOCET
169 | K | 777615xP1 | Nátěry podlah - bezprašný nátěr včetně vytažení soklu do v.100mm | m2 | 148.16 | 16 | K | 2 |  |  |  | ROZPOCET | #REF! | #REF! | #REF! | #REF! | #REF! | 1 | #REF! | 16 | 954425153
|  |  | 125,50+22,66 |  | 148.16 |  | VV | 2 | 2 | -1 | 0 | ROZPOCET
| 9 - Ostatní konstrukce a práce-bourání |  |  |  |  | 1 | D | 1 |  |  |  | ROZPOCET | [6 empty] | #REF!
170 | K | 941111122 | Montáž lešení řadového trubkového lehkého s podlahami zatížení do 200 kg/m2 š do 1,2 m v do 25 m, včetně poplatku za použití lešení dodavatelem stavby na nutnou dobu | m2 | 3954 | 4 | K | 2 |  |  |  | ROZPOCET | #REF! | #REF! | #REF! | #REF! | #REF! | 1 | #REF! | 4 | -929154957
|  |  | "celková plocha fasád" 3954,00 |  | 3954 |  | VV | 2 | 2 | -1 | 1 | ROZPOCET
171 | K | 941111822 | Demontáž lešení řadového trubkového lehkého s podlahami zatížení do 200 kg/m2 š do 1,2 m v do 25 m | m2 | 3954 | 4 | K | 2 |  |  |  | ROZPOCET | #REF! | #REF! | #REF! | #REF! | #REF! | 1 | #REF! | 4 | 1832528435
|  |  | "celková plocha fasád" 3954,00 |  | 3954 |  | VV | 2 | 2 | -1 | 1 | ROZPOCET
172 | K | 949101112 | Lešení pomocné pro objekty pozemních staveb s lešeňovou podlahou v do 3,5 m zatížení do 150 kg/m2 | m2 | 7924.4 | 4 | K | 2 |  |  |  | ROZPOCET | #REF! | #REF! | #REF! | #REF! | #REF! | 1 | #REF! | 4 | -1711290259
|  |  | "omítky strop" 2558,07 |  | 2558.07 |  | VV | 2 | 2 | -1 | 0 | ROZPOCET
|  |  | "pdohledy" 4243,14+294,10+829,09 |  | 5366.33 |  | VV | 2 | 2 | -1 | 0 | ROZPOCET
|  |  | Součet |  | 7924.4 |  | VV | 2 | 4 | -1 | 1 | ROZPOCET
172a | K | 952901111 | Vyčištění budov bytové a občanské výstavby při výšce podlaží do 4 m | m2 | 8756.154 | 4 | K | 2 |  |  |  | ROZPOCET | #REF! | #REF! | #REF! | #REF! | #REF! | 1 | #REF! | 4 | -1711290259
'Množství měrných jednotek se určuje v m2 půdorysné plochy každého podlaží, dané vnějším obrysem podlaží budovy, plochy balkonů se přičítají"
|  |  | "1.pp" 97,2715 |  | 97.272
|  |  | "1.np" 39,98*42,98 |  | 1718.34
|  |  | "2.np" 39,98*42,98 |  | 1718.34
|  |  | "3.np" 39,98*42,98-5,02*5*2 |  | 1668.14
|  |  | "4.np" 39,98*42,98-5,02*5*2 |  | 1668.14
|  |  | "5.np" 39,98*42,98-5,02*5*2 |  | 1668.14
|  |  | "6.NP" 19,98*10,9 |  | 217.782
173 | K | 953943113 | Osazování výrobků do 15 kg/kus do vysekaných kapes zdiva bez jejich dodání | kus | 63 | 4 | K | 2 |  |  |  | ROZPOCET | #REF! | #REF! | #REF! | #REF! | #REF! | 1 | #REF! | 4 | 1583532409
|  |  | "osazení PHP sněhového S5" 26 |  | 26 |  | VV | 2 | 2 | -1 | 0 | ROZPOCET
|  |  | "osazení PHP práškového PG" 37 |  | 37 |  | VV | 2 | 2 | -1 | 0 | ROZPOCET
174 | M | 449322110 | přístroj hasicí ruční sněhový S5 | kus | 26 | 8 | M | 2 |  |  |  | ROZPOCET | #REF! | #REF! | #REF! | #REF! | #REF! | 1 | #REF! | 4 | 1675694957
|  |  | "osazení PHP sněhového S5" 26 |  | 26 |  | VV | 2 | 2 | -1 | 0 | ROZPOCET
175 | M | 449321130 | přístroj hasicí ruční práškový | kus | 37 | 8 | M | 2 |  |  |  | ROZPOCET | #REF! | #REF! | #REF! | #REF! | #REF! | 1 | #REF! | 4 | 1612085972
|  |  | "osazení PHP práškového PG" 37 |  | 37 |  | VV | 2 | 2 | -1 | 0 | ROZPOCET
175a | K | 953943113-1 | Dodávka a montáž orientačního a informačního systému, značení únikových cest -informační systém označující členění objektu, popis a označení jednotlivých místností cca 203 ks, piktogramy budou vyrobeny na hliníkové tabulce s odolností proti poškrábání, tabulky pro rozvodné skříně, rozvaděče v objektu, rozvodny, stanoviště PHP, místo nástěnného hydrantu, směr úniku z jednotlivých podlaží - luminiscenční fólie a piktogramy, hlavní uzávěry vody ad., včetně pomocné konstrukce a práce pro uchycení na stěnu | kpl | 1 | 4 | K | 2 |  |  |  | ROZPOCET | #REF! | #REF! | #REF! | #REF! | #REF! | 1 | #REF! | 4 | -1711290259
| PSV - Práce a dodávky PSV |  |  |  |  | 2 | D | 0 |  |  |  | ROZPOCET | [6 empty] | #REF!
| 711 - Izolace proti vodě, vlhkosti a plynům |  |  |  |  | 2 | D | 1 |  |  |  | ROZPOCET | [6 empty] | #REF!
176 | K | 711461100 | Provedení izolace proti vodě vodorovné fólií | m2 | 2070.555 | 16 | K | 2 |  |  |  | ROZPOCET | #REF! | #REF! | #REF! | #REF! | #REF! | 1 | #REF! | 16 | 24676641
|  |  | "základová deska tl. 250mm" (12,50*15,50+6,50*12,00) |  | 271.75 |  | VV | 2 | 2 | -1 | 0 | ROZPOCET
|  |  | "základová deska tl. 300mm" 21,85*5,30 |  | 115.805 |  | VV | 2 | 2 | -1 | 0 | ROZPOCET
|  |  | "základová deska tl. 250mm na úrovni -0,200" (42,50*(13,825+0,80+24,975)) |  | 1683 |  | VV | 2 | 2 | -1 | 0 | ROZPOCET
|  |  | Součet |  | 2070.555 |  | VV | 2 | 4 | -1 | 1 | ROZPOCET
177 | M | 283220x01 | fólie hydroizolační tl 2,0 mm | m2 | 2070.555 | 32 | M | 2 |  |  |  | ROZPOCET | #REF! | #REF! | #REF! | #REF! | #REF! | 1 | #REF! | 16 | -1592295338
178 | K | 711462101 | Provedení izolace proti vodě svislé fólií | m2 | 653.405 | 16 | K | 2 |  |  |  | ROZPOCET | #REF! | #REF! | #REF! | #REF! | #REF! | 1 | #REF! | 16 | 172009950
|  |  | viz v.č. E.2.1.2.4 |  |  |  | VV | 2 | 1 | -1 | 0 | ROZPOCET
|  |  | "základová deska tl. 250mm" (5,30*0,50+(10,20+12,50+15,50+12,00)*0,50+6,50*2,50+6,50*0,65) |  | 48.225 |  | VV | 2 | 2 | -1 | 0 | ROZPOCET
|  |  | "základová deska tl. 300mm" (21,85*0,50+(5,30+21,85)*0,30) |  | 19.07 |  | VV | 2 | 2 | -1 | 0 | ROZPOCET
|  |  | viz v.č. E.2.1.2.5 |  |  |  | VV | 2 | 1 | -1 | 0 | ROZPOCET
|  |  | "základová deska tl. 250mm na úrovni -0,200" (42,50+13,825+0,80+24,975)*0,50 |  | 41.05 |  | VV | 2 | 2 | -1 | 0 | ROZPOCET
|  |  | "stěny kanálů" (19,90*(1,10+1,55)/2+8,15*1,35+3,00*0,55)*2+(0,80*1,55+0,80*1,35)+0,50*0,55 |  | 80.635 |  | VV | 2 | 2 | -1 | 0 | ROZPOCET
|  |  | "stěny základové desky na úrovni -1,300" (13,60+13,50)*1,10*2 |  | 59.62 |  | VV | 2 | 2 | -1 | 0 | ROZPOCET
|  |  | "stěny základové desky na úrovni -0,750" (2,20+4,00)*0,55*2 |  | 6.82 |  | VV | 2 | 2 | -1 | 0 | ROZPOCET
|  |  | "stěny na úroveň -3,500 tl. 300mm" (21,85+5,30+7,55+0,20+6,60+0,20+7,70)*3,05 |  | 150.67 |  | VV | 2 | 2 | -1 | 0 | ROZPOCET
|  |  | "stěny na úroveň -3,500 tl. 300mm" (12,00*2+6,50)*3,05 |  | 93.025 |  | VV | 2 | 2 | -1 | 0 | ROZPOCET
|  |  | "stěny na úroveň -3,900 tl. 300mm" (10,20+12,50+15,50+6,00)*3,45+4,50*0,40 |  | 154.29 |  | VV | 2 | 2 | -1 | 0 | ROZPOCET
|  |  | Součet |  | 653.405 |  | VV | 2 | 4 | -1 | 1 | ROZPOCET
179 | M | 283220x01 | fólie hydroizolační tl 2,0 mm | m2 | 653.405 | 32 | M | 2 |  |  |  | ROZPOCET | #REF! | #REF! | #REF! | #REF! | #REF! | 1 | #REF! | 16 | 19082867
180 | K | 711491172 | Provedení izolace proti tlakové vodě vodorovné z textilií vrstva ochranná | m2 | 2070.555 | 16 | K | 2 |  |  |  | ROZPOCET | #REF! | #REF! | #REF! | #REF! | #REF! | 1 | #REF! | 16 | 1083742162
|  |  | "základová deska tl. 250mm" (12,50*15,50+6,50*12,00) |  | 271.75 |  | VV | 2 | 2 | -1 | 0 | ROZPOCET
|  |  | "základová deska tl. 300mm" 21,85*5,30 |  | 115.805 |  | VV | 2 | 2 | -1 | 0 | ROZPOCET
|  |  | "základová deska tl. 250mm na úrovni -0,200" (42,50*(13,825+0,80+24,975)) |  | 1683 |  | VV | 2 | 2 | -1 | 0 | ROZPOCET
|  |  | Součet |  | 2070.555 |  | VV | 2 | 4 | -1 | 1 | ROZPOCET
181 | M | 693111x01 | textilie 500 g/m2 | m2 | 2070.555 | 32 | M | 2 |  |  |  | ROZPOCET | #REF! | #REF! | #REF! | #REF! | #REF! | 1 | #REF! | 16 | -648232590
182 | K | 711491272 | Provedení izolace proti tlakové vodě svislé z textilií vrstva ochranná | m2 | 653.405 | 16 | K | 2 |  |  |  | ROZPOCET | #REF! | #REF! | #REF! | #REF! | #REF! | 1 | #REF! | 16 | 1091538963
|  |  | viz v.č. E.2.1.2.4 |  |  |  | VV | 2 | 1 | -1 | 0 | ROZPOCET
|  |  | "základová deska tl. 250mm" (5,30*0,50+(10,20+12,50+15,50+12,00)*0,50+6,50*2,50+6,50*0,65) |  | 48.225 |  | VV | 2 | 2 | -1 | 0 | ROZPOCET
|  |  | "základová deska tl. 300mm" (21,85*0,50+(5,30+21,85)*0,30) |  | 19.07 |  | VV | 2 | 2 | -1 | 0 | ROZPOCET
|  |  | viz v.č. E.2.1.2.5 |  |  |  | VV | 2 | 1 | -1 | 0 | ROZPOCET
|  |  | "základová deska tl. 250mm na úrovni -0,200" (42,50+13,825+0,80+24,975)*0,50 |  | 41.05 |  | VV | 2 | 2 | -1 | 0 | ROZPOCET
|  |  | "stěny kanálů" (19,90*(1,10+1,55)/2+8,15*1,35+3,00*0,55)*2+(0,80*1,55+0,80*1,35)+0,50*0,55 |  | 80.635 |  | VV | 2 | 2 | -1 | 0 | ROZPOCET
|  |  | "stěny základové desky na úrovni -1,300" (13,60+13,50)*1,10*2 |  | 59.62 |  | VV | 2 | 2 | -1 | 0 | ROZPOCET
|  |  | "stěny základové desky na úrovni -0,750" (2,20+4,00)*0,55*2 |  | 6.82 |  | VV | 2 | 2 | -1 | 0 | ROZPOCET
|  |  | "stěny na úroveň -3,500 tl. 300mm" (21,85+5,30+7,55+0,20+6,60+0,20+7,70)*3,05 |  | 150.67 |  | VV | 2 | 2 | -1 | 0 | ROZPOCET
|  |  | "stěny na úroveň -3,500 tl. 300mm" (12,00*2+6,50)*3,05 |  | 93.025 |  | VV | 2 | 2 | -1 | 0 | ROZPOCET
|  |  | "stěny na úroveň -3,900 tl. 300mm" (10,20+12,50+15,50+6,00)*3,45+4,50*0,40 |  | 154.29 |  | VV | 2 | 2 | -1 | 0 | ROZPOCET
|  |  | Součet |  | 653.405 |  | VV | 2 | 4 | -1 | 1 | ROZPOCET
183 | M | 693111x01 | textilie 500 g/m2 | m2 | 653.405 | 32 | M | 2 |  |  |  | ROZPOCET | #REF! | #REF! | #REF! | #REF! | #REF! | 1 | #REF! | 16 | 1556233658
| 712 - S1 - Povlakové krytiny - skladba S1 |  |  |  |  | 2 | D | 1 |  |  |  | ROZPOCET | [6 empty] | #REF!
184 | K | 712311101 | Provedení povlakové krytiny střech do 10° za studena lakem penetračním nebo asfaltovým | m2 | 1718.34 | 16 | K | 2 |  |  |  | ROZPOCET | #REF! | #REF! | #REF! | #REF! | #REF! | 1 | #REF! | 16 | -1224567831
|  |  | v.č. E.2.1.1.12.1 a 2 |  |  |  | VV | 2 | 1 | 0 | 0 | ROZPOCET
|  |  | "hlavní střecha" 42,98*39,98-5,50*5,00*2-19,95*10,90 |  | 1445.885 |  | VV | 2 | 2 | -1 | 0 | ROZPOCET
|  |  | "střecha nástavby" 19,95*10,90 |  | 217.455 |  | VV | 2 | 2 | -1 | 0 | ROZPOCET
|  |  | "terasy ve 2.NP" 5,50*5,00*2 |  | 55 |  | VV | 2 | 2 | -1 | 0 | ROZPOCET
|  |  | Součet |  | 1718.34 |  | VV | 2 | 4 | -1 | 1 | ROZPOCET
185 | K | 712811101 | Provedení povlakové krytiny vytažením na konstrukce za studena nátěrem penetračním | m2 | 375.71 | 16 | K | 2 |  |  |  | ROZPOCET | #REF! | #REF! | #REF! | #REF! | #REF! | 1 | #REF! | 16 | -346645682
|  |  | v.č. E.2.1.1.12.1 a 2 |  |  |  | VV | 2 | 1 | 0 | 0 | ROZPOCET
|  |  | "hlavní střecha" (42,98+39,98+5,00*2)*1,755*2 |  | 326.29 |  | VV | 2 | 2 | -1 | 0 | ROZPOCET
|  |  | "střecha nástavby" (19,95+10,90)*2*0,60 |  | 37.02 |  | VV | 2 | 2 | -1 | 0 | ROZPOCET
|  |  | "terasy ve 2.NP" (5,50+2*5,00)*0,40*2 |  | 12.4 |  | VV | 2 | 2 | -1 | 0 | ROZPOCET
|  |  | Součet |  | 375.71 |  | VV | 2 | 4 | -1 | 1 | ROZPOCET
186 | M | 111631500 | lak asfaltový ALP/9 bal 9 kg | t | 0.628 | 32 | M | 2 |  |  |  | ROZPOCET | #REF! | #REF! | #REF! | #REF! | #REF! | 1 | #REF! | 16 | 486530012
|  |  | v.č. E.2.1.1.12.1 a 2 |  |  |  | VV | 2 | 1 | 0 | 0 | ROZPOCET
|  |  | "hlavní střecha" 42,98*39,98-5,50*5,00*2-19,95*10,90 |  | 1445.885 |  | VV | 2 | 2 | -1 | 0 | ROZPOCET
|  |  | "střecha nástavby" 19,95*10,90 |  | 217.455 |  | VV | 2 | 2 | -1 | 0 | ROZPOCET
|  |  | "terasy ve 2.NP" 5,50*5,00*2 |  | 55 |  | VV | 2 | 2 | -1 | 0 | ROZPOCET
|  |  | v.č. E.2.1.1.12.1 a 2 |  |  |  | VV | 2 | 1 | 0 | 0 | ROZPOCET
|  |  | "hlavní střecha" (42,98+39,98+5,00*2)*1,755*2 |  | 326.29 |  | VV | 2 | 2 | -1 | 0 | ROZPOCET
|  |  | "střecha nástavby" (19,95+10,90)*2*0,60 |  | 37.02 |  | VV | 2 | 2 | -1 | 0 | ROZPOCET
|  |  | "terasy ve 2.NP" (5,50+2*5,00)*0,40*2 |  | 12.4 |  | VV | 2 | 2 | -1 | 0 | ROZPOCET
|  |  | Součet |  | 2094.05 |  | VV | 2 | 4 | -1 | 1 | ROZPOCET
|  |  | 2094,05*0,0003 'Přepočtené koeficientem množství |  | 0.628 |  | VV | 2 | 2 | 0 | 1 | ROZPOCET
187 | K | 712341559 | Provedení povlakové krytiny střech do 10° pásy NAIP přitavením v plné ploše | m2 | 2094.05 | 16 | K | 2 |  |  |  | ROZPOCET | #REF! | #REF! | #REF! | #REF! | #REF! | 1 | #REF! | 16 | -1849732784
|  |  | v.č. E.2.1.1.12.1 a 2 |  |  |  | VV | 2 | 1 | 0 | 0 | ROZPOCET
|  |  | "hlavní střecha" 42,98*39,98-5,50*5,00*2-19,95*10,90 |  | 1445.885 |  | VV | 2 | 2 | -1 | 0 | ROZPOCET
|  |  | "střecha nástavby" 19,95*10,90 |  | 217.455 |  | VV | 2 | 2 | -1 | 0 | ROZPOCET
|  |  | "terasy ve 2.NP" 5,50*5,00*2 |  | 55 |  | VV | 2 | 2 | -1 | 0 | ROZPOCET
|  |  | v.č. E.2.1.1.12.1 a 2 |  |  |  | VV | 2 | 1 | 0 | 0 | ROZPOCET
|  |  | "hlavní střecha" (42,98+39,98+5,00*2)*1,755*2 |  | 326.29 |  | VV | 2 | 2 | -1 | 0 | ROZPOCET
|  |  | "střecha nástavby" (19,95+10,90)*2*0,60 |  | 37.02 |  | VV | 2 | 2 | -1 | 0 | ROZPOCET
|  |  | "terasy ve 2.NP" (5,50+2*5,00)*0,40*2 |  | 12.4 |  | VV | 2 | 2 | -1 | 0 | ROZPOCET
|  |  | Součet |  | 2094.05 |  | VV | 2 | 4 | -1 | 1 | ROZPOCET
188 | M | 628560xS1 | pás asfaltovaný modifikovaný SBS s hliníkovou vložkou | m2 | 2094.05 | 32 | M | 2 |  |  |  | ROZPOCET | #REF! | #REF! | #REF! | #REF! | #REF! | 1 | #REF! | 16 | -1845387894
189 | K | 713141131 | Montáž izolace tepelné střech plochých lepené za studena 1 vrstva rohoží, pásů, dílců, desek | m2 | 1718.34 | 16 | K | 2 |  |  |  | ROZPOCET | #REF! | #REF! | #REF! | #REF! | #REF! | 1 | #REF! | 16 | 1751016292
|  |  | v.č. E.2.1.1.12.1 a 2 |  |  |  | VV | 2 | 1 | 0 | 0 | ROZPOCET
|  |  | "hlavní střecha" 42,98*39,98-5,50*5,00*2-19,95*10,90 |  | 1445.885 |  | VV | 2 | 2 | -1 | 0 | ROZPOCET
|  |  | "střecha nástavby" 19,95*10,90 |  | 217.455 |  | VV | 2 | 2 | -1 | 0 | ROZPOCET
|  |  | "terasy ve 2.NP" 5,50*5,00*2 |  | 55 |  | VV | 2 | 2 | -1 | 0 | ROZPOCET
|  |  | Součet |  | 1718.34 |  | VV | 2 | 4 | -1 | 1 | ROZPOCET
190 | M | 283759160 | deska z pěnového polystyrenu EPS 150 S 1000 x 1000 x 1000 mm | m3 | 315.586 | 32 | M | 2 |  |  |  | ROZPOCET | #REF! | #REF! | #REF! | #REF! | #REF! | 1 | #REF! | 16 | -761016572
|  |  | v.č. E.2.1.1.12.1 a 2 |  |  |  | VV | 2 | 1 | 0 | 0 | ROZPOCET
|  |  | "hlavní střecha" (42,98*39,98-5,50*5,00*2-19,95*10,90)*(0,30+0,08)/2 |  | 274.718 |  | VV | 2 | 2 | -1 | 0 | ROZPOCET
|  |  | "střecha nástavby" 19,95*10,90*0,15 |  | 32.618 |  | VV | 2 | 2 | -1 | 0 | ROZPOCET
|  |  | "terasy ve 2.NP" 5,50*5,00*2*0,15 |  | 8.25 |  | VV | 2 | 2 | -1 | 0 | ROZPOCET
|  |  | Součet |  | 315.586 |  | VV | 2 | 4 | -1 | 1 | ROZPOCET
191 | K | 713141111 | Montáž izolace tepelné střech plochých lepené asfaltem plně 1 vrstva rohoží, pásů, dílců, desek | m2 | 1718.34 | 16 | K | 2 |  |  |  | ROZPOCET | #REF! | #REF! | #REF! | #REF! | #REF! | 1 | #REF! | 16 | 653080001
|  |  | v.č. E.2.1.1.12.1 a 2 |  |  |  | VV | 2 | 1 | 0 | 0 | ROZPOCET
|  |  | "hlavní střecha" 42,98*39,98-5,50*5,00*2-19,95*10,90 |  | 1445.885 |  | VV | 2 | 2 | -1 | 0 | ROZPOCET
|  |  | "střecha nástavby" 19,95*10,90 |  | 217.455 |  | VV | 2 | 2 | -1 | 0 | ROZPOCET
|  |  | "terasy ve 2.NP" 5,50*5,00*2 |  | 55 |  | VV | 2 | 2 | -1 | 0 | ROZPOCET
|  |  | Součet |  | 1718.34 |  | VV | 2 | 4 | -1 | 1 | ROZPOCET
192 | M | 283759140 | deska z pěnového polystyrenu bílá EPS 150 S 1000 x 1000 x 100 mm | m2 | 1718.34 | 32 | M | 2 |  |  |  | ROZPOCET | #REF! | #REF! | #REF! | #REF! | #REF! | 1 | #REF! | 16 | 1717472658
193 | K | 712391xS1 | Provedení povlakové krytiny střech do 10° - kotvený | m | 2094.05 | 16 | K | 2 |  |  |  | ROZPOCET | #REF! | #REF! | #REF! | #REF! | #REF! | 1 | #REF! | 16 | 61971049
|  |  | v.č. E.2.1.1.12.1 a 2 |  |  |  | VV | 2 | 1 | 0 | 0 | ROZPOCET
|  |  | "hlavní střecha" 42,98*39,98-5,50*5,00*2-19,95*10,90 |  | 1445.885 |  | VV | 2 | 2 | -1 | 0 | ROZPOCET
|  |  | "střecha nástavby" 19,95*10,90 |  | 217.455 |  | VV | 2 | 2 | -1 | 0 | ROZPOCET
|  |  | "terasy ve 2.NP" 5,50*5,00*2 |  | 55 |  | VV | 2 | 2 | -1 | 0 | ROZPOCET
|  |  | v.č. E.2.1.1.12.1 a 2 |  |  |  | VV | 2 | 1 | 0 | 0 | ROZPOCET
|  |  | "hlavní střecha" (42,98+39,98+5,00*2)*1,755*2 |  | 326.29 |  | VV | 2 | 2 | -1 | 0 | ROZPOCET
|  |  | "střecha nástavby" (19,95+10,90)*2*0,60 |  | 37.02 |  | VV | 2 | 2 | -1 | 0 | ROZPOCET
|  |  | "terasy ve 2.NP" (5,50+2*5,00)*0,40*2 |  | 12.4 |  | VV | 2 | 2 | -1 | 0 | ROZPOCET
|  |  | Součet |  | 2094.05 |  | VV | 2 | 4 | -1 | 1 | ROZPOCET
194 | M | 628522xS1 | pás asfaltovaný modifikovaný SBS tl. 4,0mm | m2 | 2094.05 | 32 | M | 2 |  |  |  | ROZPOCET | #REF! | #REF! | #REF! | #REF! | #REF! | 1 | #REF! | 16 | 669133763
195 | K | 712341559 | Provedení povlakové krytiny střech do 10° pásy NAIP přitavením v plné ploše | m2 | 2094.05 | 16 | K | 2 |  |  |  | ROZPOCET | #REF! | #REF! | #REF! | #REF! | #REF! | 1 | #REF! | 16 | 1378485895
|  |  | v.č. E.2.1.1.12.1 a 2 |  |  |  | VV | 2 | 1 | 0 | 0 | ROZPOCET
|  |  | "hlavní střecha" 42,98*39,98-5,50*5,00*2-19,95*10,90 |  | 1445.885 |  | VV | 2 | 2 | -1 | 0 | ROZPOCET
|  |  | "střecha nástavby" 19,95*10,90 |  | 217.455 |  | VV | 2 | 2 | -1 | 0 | ROZPOCET
|  |  | "terasy ve 2.NP" 5,50*5,00*2 |  | 55 |  | VV | 2 | 2 | -1 | 0 | ROZPOCET
|  |  | v.č. E.2.1.1.12.1 a 2 |  |  |  | VV | 2 | 1 | 0 | 0 | ROZPOCET
|  |  | "hlavní střecha" (42,98+39,98+5,00*2)*1,755*2 |  | 326.29 |  | VV | 2 | 2 | -1 | 0 | ROZPOCET
|  |  | "střecha nástavby" (19,95+10,90)*2*0,60 |  | 37.02 |  | VV | 2 | 2 | -1 | 0 | ROZPOCET
|  |  | "terasy ve 2.NP" (5,50+2*5,00)*0,40*2 |  | 12.4 |  | VV | 2 | 2 | -1 | 0 | ROZPOCET
|  |  | Součet |  | 2094.05 |  | VV | 2 | 4 | -1 | 1 | ROZPOCET
196 | M | 628522xS1a | pás asfaltovaný modifikovaný SBS s břidličným posypem s kombinovanou nosnou vložkou | m2 | 2094.05 | 32 | M | 2 |  |  |  | ROZPOCET | #REF! | #REF! | #REF! | #REF! | #REF! | 1 | #REF! | 16 | -1111013605
| 713 - Izolace tepelné |  |  |  |  | 2 | D | 1 |  |  |  | ROZPOCET | [6 empty] | #REF!
197 | K | 713131145 | Montáž izolace tepelné stěn a základů lepením bodově rohoží, pásů, dílců, desek | m2 | 612.355 | 16 | K | 2 |  |  |  | ROZPOCET | #REF! | #REF! | #REF! | #REF! | #REF! | 1 | #REF! | 16 | 479532708
|  |  | viz v.č. E.2.1.2.5 |  |  |  | VV | 2 | 1 | -1 | 0 | ROZPOCET
|  |  | "stěny kanálů" (19,90*(1,10+1,55)/2+8,15*1,35+3,00*0,55)*2+(0,80*1,55+0,80*1,35)+0,50*0,55 |  | 80.635 |  | VV | 2 | 2 | -1 | 0 | ROZPOCET
|  |  | "stěny základové desky na úrovni -1,300" (13,60+13,50)*1,10*2 |  | 59.62 |  | VV | 2 | 2 | -1 | 0 | ROZPOCET
|  |  | "stěny základové desky na úrovni -0,750" (2,20+4,00)*0,55*2 |  | 6.82 |  | VV | 2 | 2 | -1 | 0 | ROZPOCET
|  |  | "stěny na úroveň -3,500 tl. 300mm" (21,85+5,30+7,55+0,20+6,60+0,20+7,70)*3,05 |  | 150.67 |  | VV | 2 | 2 | -1 | 0 | ROZPOCET
|  |  | "stěny na úroveň -3,500 tl. 300mm" (12,00*2+6,50)*3,05 |  | 93.025 |  | VV | 2 | 2 | -1 | 0 | ROZPOCET
|  |  | "stěny na úroveň -3,900 tl. 300mm" (10,20+12,50+15,50+6,00)*3,45+4,50*0,40 |  | 154.29 |  | VV | 2 | 2 | -1 | 0 | ROZPOCET
|  |  | viz v.č. E.2.1.2.4 |  |  |  | VV | 2 | 1 | -1 | 0 | ROZPOCET
|  |  | "základová deska tl. 250mm" (5,30*0,50+(10,20+12,50+15,50+12,00)*0,50+6,50*2,50+6,50*0,65) |  | 48.225 |  | VV | 2 | 2 | -1 | 0 | ROZPOCET
|  |  | "základová deska tl. 300mm" (21,85*0,50+(5,30+21,85)*0,30) |  | 19.07 |  | VV | 2 | 2 | -1 | 0 | ROZPOCET
|  |  | Součet |  | 612.355 |  | VV | 2 | 4 | -1 | 1 | ROZPOCET
198 | M | 283764x210 | deska z extrudovaného polystyrénu XPS tl. 80 mm | m2 | 612.355 | 32 | M | 2 |  |  |  | ROZPOCET | #REF! | #REF! | #REF! | #REF! | #REF! | 1 | #REF! | 16 | -481267590
199 | K | 713131145 | Montáž izolace tepelné stěn a základů lepením bodově rohoží, pásů, dílců, desek | m2 | 41.05 | 16 | K | 2 |  |  |  | ROZPOCET | #REF! | #REF! | #REF! | #REF! | #REF! | 1 | #REF! | 16 | 1547275601
|  |  | viz v.č. E.2.1.2.5 |  |  |  | VV | 2 | 1 | -1 | 0 | ROZPOCET
|  |  | "základová deska tl. 250mm na úrovni -0,200" (42,50+13,825+0,80+24,975)*0,50 |  | 41.05 |  | VV | 2 | 2 | -1 | 1 | ROZPOCET
200 | M | 283764x230 | deska z extrudovaného polystyrénu XPS tl. 120 mm | m2 | 41.05 | 32 | M | 2 |  |  |  | ROZPOCET | #REF! | #REF! | #REF! | #REF! | #REF! | 1 | #REF! | 16 | -1847142343
| 763 - Konstrukce suché výstavby |  |  |  |  | 2 | D | 1 |  |  |  | ROZPOCET | [6 empty] | #REF!
201 | K | 763111x343 | SDK příčka tl 100 mm profil CW+UW 75 desky 1xHGP 12,5 TI 60 mm | m2 | 41.811 | 16 | K | 2 |  |  |  | ROZPOCET | #REF! | #REF! | #REF! | #REF! | #REF! | 1 | #REF! | 16 | 1408381147
|  |  | v.č. E.2.1.1.07 - 1.NP |  |  |  | VV | 2 | 1 | -1 | 0 | ROZPOCET
|  |  | (2,38+0,50+1,60+2,50)*4,05 |  | 28.269 |  | VV | 2 | 2 | -1 | 0 | ROZPOCET
|  |  | v.č. E.2.1.1.08 - 2.NP |  |  |  | VV | 2 | 1 | -1 | 0 | ROZPOCET
|  |  | (0,30+0,85+0,30+1,60)*4,44 |  | 13.542 |  | VV | 2 | 2 | -1 | 0 | ROZPOCET
|  |  | Součet |  | 41.811 |  | VV | 2 | 4 | -1 | 1 | ROZPOCET
202 | K | 763112x321 | SDK příčka tl 155 mm zdvojený profil CW+UW 50 desky 2xHGP 12,5 včetně TI 40+40mm | m2 | 919.549 | 16 | K | 2 |  |  |  | ROZPOCET | #REF! | #REF! | #REF! | #REF! | #REF! | 1 | #REF! | 16 | 629066867
|  |  | v.č. E.2.1.1.07 - 1.NP |  |  |  | VV | 2 | 1 | -1 | 0 | ROZPOCET
|  |  | (6,35+2,825+4,70*2+6,35*2+5,50*2+5,50*2+6,30*2+1,80*2+6,30*2+5,50+6,00+5,50*2)*4,05 |  | 423.529 |  | VV | 2 | 2 | -1 | 0 | ROZPOCET
|  |  | (2,35+12,30+5,47+4,815+3,90+4,25+2,165+5,95+2,38)*4,05 |  | 176.499 |  | VV | 2 | 2 | -1 | 0 | ROZPOCET
|  |  | "odečet otvorů" -(0,84*2,00+0,90*2,05*5+0,80*2,05*4) |  | -17.465 |  | VV | 2 | 2 | -1 | 0 | ROZPOCET
|  |  | v.č. E.2.1.1.08 - 2.NP |  |  |  | VV | 2 | 1 | -1 | 0 | ROZPOCET
|  |  | (3,35)*4,44 |  | 14.874 |  | VV | 2 | 2 | -1 | 0 | ROZPOCET
|  |  | "odečet otvorů" -(1,40*0,80) |  | -1.12 |  | VV | 2 | 2 | -1 | 0 | ROZPOCET
|  |  | v.č. E.2.1.1.09 - 3.NP |  |  |  | VV | 2 | 1 | -1 | 0 | ROZPOCET
|  |  | (5,50*2+6,30*3)*4,44 |  | 132.756 |  | VV | 2 | 2 | -1 | 0 | ROZPOCET
|  |  | v.č. E.2.1.1.10 - 4.NP |  |  |  | VV | 2 | 1 | -1 | 0 | ROZPOCET
|  |  | (4,50*2+4,00)*4,44 |  | 57.72 |  | VV | 2 | 2 | -1 | 0 | ROZPOCET
|  |  | v.č. E.2.1.1.11 - 5.NP |  |  |  | VV | 2 | 1 | -1 | 0 | ROZPOCET
|  |  | (5,50*2+6,30*3)*4,44 |  | 132.756 |  | VV | 2 | 2 | -1 | 0 | ROZPOCET
|  |  | Součet |  | 919.549 |  | VV | 2 | 4 | -1 | 1 | ROZPOCET
203 | K | 763112x324 | SDK příčka tl 205 mm zdvojený profil CW+UW 75 desky 2xHGP 12,5 TI 60+60 mm | m2 | 4318.485 | 16 | K | 2 |  |  |  | ROZPOCET | #REF! | #REF! | #REF! | #REF! | #REF! | 1 | #REF! | 16 | -1339585244
|  |  | (5,50+5,50+3,40+14,50+5,50*2+6,30+6,50+3,80+6,50+1,70+5,50+5,50+6,50*+0,30+5,50+7,00+5,50)*4,05 |  | 387.383 |  | VV | 2 | 2 | -1 | 0 | ROZPOCET
|  |  | (5,50*3+1,60+1,10+5,50+5,50+12,00+1,70+0,70+11,05)*4,05 |  | 225.383 |  | VV | 2 | 2 | -1 | 0 | ROZPOCET
|  |  | "odečet otvorů" -(1,00*2,05+1,20*2,85+1,650*2,47*3+0,90*2,05*3+0,90*2,47*15) |  | -56.577 |  | VV | 2 | 2 | -1 | 0 | ROZPOCET
|  |  | (18,05+5,50+5,50+5,50+5,50*3+4,70+2,00+6,05+4,80+4,80+6,05+2,00+5,50*6+2,00+0,30+2,25+5,50*2+14,50)*4,44 |  | 641.58 |  | VV | 2 | 2 | -1 | 0 | ROZPOCET
|  |  | "odečet otvorů" -(1,60*1,97*2+0,90*2,05+1,00*2,05*12+0,90*2,05) |  | -34.594 |  | VV | 2 | 2 | -1 | 0 | ROZPOCET
|  |  | (5,50+1,55+3,00*2+2,40+1,55+5,50+2,04+1,18+1,173+1,361+2,722+1,361+0,836+1,173+1,361+2,722+1,361+1,148+9,25)*2*4,44 |  | 445.669 |  | VV | 2 | 2 | -1 | 0 | ROZPOCET
|  |  | (5,50+1,55+3,00*2+2,40+1,55+5,50+2,04+1,18+1,173+1,361+2,722+1,361+0,836+1,173+1,361+2,722+1,361+1,148+5,85)*2*4,44 |  | 415.477 |  | VV | 2 | 2 | -1 | 0 | ROZPOCET
|  |  | (5,50*4+0,30+(5,50+0,30+0,60)*2)*4,44 |  | 155.844 |  | VV | 2 | 2 | -1 | 0 | ROZPOCET
|  |  | (5,50+1,55+3,00*2+2,40+1,55+5,50+2,04+1,18+1,173+1,361+2,722+1,361+0,836+1,173+1,361+2,722+1,361+1,148+9,25)*2*4,44 |  | 445.669 |  | VV | 2 | 2 | -1 | 0 | ROZPOCET
|  |  | (5,50+1,55+3,00*2+2,40+1,55+5,50+2,04+1,18+1,173+1,361+2,722+1,361+0,836+1,173+1,361+2,722+1,361+1,148+5,85)*2*4,44 |  | 415.477 |  | VV | 2 | 2 | -1 | 0 | ROZPOCET
|  |  | (5,50*4+0,30+(5,50+0,30+0,60)*2)*4,44 |  | 155.844 |  | VV | 2 | 2 | -1 | 0 | ROZPOCET
|  |  | (5,50+1,55+3,00*2+2,40+1,55+5,50+2,04+1,18+1,173+1,361+2,722+1,361+0,836+1,173+1,361+2,722+1,361+1,148+9,25)*2*4,44 |  | 445.669 |  | VV | 2 | 2 | -1 | 0 | ROZPOCET
|  |  | (5,50+1,55+3,00*2+2,40+1,55+5,50+2,04+1,18+1,173+1,361+2,722+1,361+0,836+1,173+1,361+2,722+1,361+1,148+5,85)*2*4,44 |  | 415.477 |  | VV | 2 | 2 | -1 | 0 | ROZPOCET
|  |  | (5,50*4+0,30+(5,50+0,30+0,60)*2+6,70+10,10+6,70)*4,44 |  | 260.184 |  | VV | 2 | 2 | -1 | 0 | ROZPOCET
204 | K | 763431x001 | Minerální podhled - typ 1(nadstandard) | m2 | 4352.03 | 16 | K | 2 |  |  |  | ROZPOCET | #REF! | #REF! | #REF! | #REF! | #REF! | 1 | #REF! | 16 | 178252279
|  |  | 173,27+13,35+26,47+8,30+28,72+17,81+13,41+17,95+17,68+18,78+25,42+48,70+16,85+17,82+22,53+23,23+27,68+16,58+22,31+25,96+23,03+35,75+18,27+17,98+102,11+6,78 |  | 786.74 |  | VV | 2 | 2 | -1 | 0 | ROZPOCET
|  |  | 145,78 |  | 145.78 |  | VV | 2 | 2 | -1 | 0 | ROZPOCET
|  |  | 214,63+3,73+43,31+21,68+20,72+87,01+87,72+34,96+87,72+87,01+20,72+21,68+21,40+20,72+87,01+87,72+34,96+87,38+86,67 |  | 1156.75 |  | VV | 2 | 2 | -1 | 0 | ROZPOCET
|  |  | v.č. E.2.1.1.10 - 4.NP |  |  |  | VV | 2 | 1 | -1 | 0 | ROZPOCET
|  |  | 208,39+23,04+24,33+109,83+87,01+87,72+34,96+87,72+87,01+20,85+21,94+21,65+20,85+87,01+87,72+34,96+87,72+87,01 |  | 1219.72 |  | VV | 2 | 2 | -1 | 0 | ROZPOCET
|  |  | 189,68+87,01+87,72+34,96+87,72+87,01+20,72+21,68+21,40+20,72+87,01+87,72+34,96+87,72+87,01 |  | 1043.04 |  | VV | 2 | 2 | -1 | 0 | ROZPOCET
205 | K | 763431x002 | Minerální podhled - typ 2 (do vlhkého prostředí) | m2 | 303.52 | 16 | K | 2 |  |  |  | ROZPOCET | #REF! | #REF! | #REF! | #REF! | #REF! | 1 | #REF! | 16 | -1242141983
|  |  | 4,15+5,85+12,30+4,03+10,52+7,45+8,97+5,82+6,54+15,56+11,99+12,63+6,99+4,38+2,83+2,21 |  | 122.22 |  | VV | 2 | 2 | -1 | 0 | ROZPOCET
|  |  | 18,48+21,18+4,88+4,38+1,68+2,83+2,21 |  | 55.64 |  | VV | 2 | 2 | -1 | 0 | ROZPOCET
|  |  | 8,60+1,73+5,78 |  | 16.11 |  | VV | 2 | 2 | -1 | 0 | ROZPOCET
|  |  | 4,07+5,80+12,30+6,73+1,73+5,78 |  | 36.41 |  | VV | 2 | 2 | -1 | 0 | ROZPOCET
|  |  | v.č. E.2.1.1.10 - 4.NP |  |  |  | VV | 2 | 1 | -1 | 0 | ROZPOCET
|  |  | 4,23+5,80+12,30+6,73+1,73+5,78 |  | 36.57 |  | VV | 2 | 2 | -1 | 0 | ROZPOCET
|  |  | 4,23+5,80+12,30+6,73+1,73+5,78 |  | 36.57 |  | VV | 2 | 2 | -1 | 0 | ROZPOCET
206 | K | 763431x003 | Minerální podhled - typ 3 (standard) | m2 | 693.67 | 16 | K | 2 |  |  |  | ROZPOCET | #REF! | #REF! | #REF! | #REF! | #REF! | 1 | #REF! | 16 | 1076263205
|  |  | 10,17+6,30+11,07+360,27+10,88+14,54+18,48+21,18+1,68+13,22+5,07 |  | 472.86 |  | VV | 2 | 2 | -1 | 0 | ROZPOCET
|  |  | 21,70+39,64 |  | 61.34 |  | VV | 2 | 2 | -1 | 0 | ROZPOCET
|  |  | 33,58+11,04+47,69 |  | 92.31 |  | VV | 2 | 2 | -1 | 0 | ROZPOCET
|  |  | v.č. E.2.1.1.10 - 4.NP |  |  |  | VV | 2 | 1 | -1 | 0 | ROZPOCET
|  |  | 33,58 |  | 33.58 |  | VV | 2 | 2 | -1 | 0 | ROZPOCET
|  |  | 33,58 |  | 33.58 |  | VV | 2 | 2 | -1 | 0 | ROZPOCET
206a | K | 763431x004 | Minerální podhled - typ 4 (nadstandard, akustický) | m2 | 66.25 | 16 | K | 2 |  |  |  | ROZPOCET | #REF! | #REF! | #REF! | #REF! | #REF! | 1 | #REF! | 16 | 1076263205
|  |  | 66.25 |  | 66.25 |  | VV | 2 | 2 | -1 | 0 | ROZPOCET
| 764 - Konstrukce klempířské - VIZ TABULKA PRVKŮ |  |  |  |  | 2 | D | 1 |  |  |  | ROZPOCET | [6 empty] | #REF!
207 | K | 764731001 | K01 Oplechování atiky střechy šířky 540 mm z poplastovaného pozinkovaného ocelového plechu tl. 0,6 mm, R.Š. 740 mm | m | 186.32 | 16 | K | 2 |  |  |  | ROZPOCET | #REF! | #REF! | #REF! | #REF! | #REF! | 1 | #REF! | 16 | -400785632
208 | K | 764731002 | K02 Oplechování atiky nástavby šířky 520 mm z poplastovaného pozinkovaného ocelového plechu tl. 0,6 mm, R.Š. 720 mm | m | 22.16 | 16 | K | 2 |  |  |  | ROZPOCET | #REF! | #REF! | #REF! | #REF! | #REF! | 1 | #REF! | 16 | -1312564401
209 | K | 764731003 | K03 Děšťový svod včetně kotlíků, a objímek z poplastovaného pozinkovaného ocelového plechu tl. 0,6 mm, R.Š.400 mm | m | 13.72 | 16 | K | 2 |  |  |  | ROZPOCET | #REF! | #REF! | #REF! | #REF! | #REF! | 1 | #REF! | 16 | -77230820
210 | K | 764731004 | K04 Podokapní žlab včetně háků z poplastovaného pozinkovaného ocelového plechu tl. 0,6 mm, R.Š.250 mm | m | 40.26 | 16 | K | 2 |  |  |  | ROZPOCET | #REF! | #REF! | #REF! | #REF! | #REF! | 1 | #REF! | 16 | -37952369
211 | K | 764731005 | K05 Oplechování z vnitřní strany atiky v místě rozdílu tepelných izolací z poplastovaného pozinkovaného ocelového plechu tl. 0,6 mm, RŠ. 250 mm | m | 181.6 | 16 | K | 2 |  |  |  | ROZPOCET | #REF! | #REF! | #REF! | #REF! | #REF! | 1 | #REF! | 16 | 149121181
212 | K | 764731006 | K06 Oplechování u žlabu z poplastovaného pozinkovaného ocelového plechu tl. 0,6 mm, R.Š.300 mm | m | 37.78 | 16 | K | 2 |  |  |  | ROZPOCET | #REF! | #REF! | #REF! | #REF! | #REF! | 1 | #REF! | 16 | -1265722680
213 | K | 764731007 | K07 Oplechování v místě dveří v 1.PP z poplastovaného pozinkovaného ocelového plechu tl. 0,6 mm, R.Š105 mm, délka = 1500 mm | m | 1.5 | 16 | K | 2 |  |  |  | ROZPOCET | #REF! | #REF! | #REF! | #REF! | #REF! | 1 | #REF! | 16 | -1602635159
|  |  | 1*1,5 |  | 1.5 |  | VV | 2 | 2 | -1 | 0 | ROZPOCET
214 | K | 764731008 | K08 Oplechování v místě dveří v 1.PP z poplastovaného pozinkovaného ocelového plechu tl. 0,6 mm, R.Š105 mm, délka = 1650 mm | m | 4.95 | 16 | K | 2 |  |  |  | ROZPOCET | #REF! | #REF! | #REF! | #REF! | #REF! | 1 | #REF! | 16 | -340141541
|  |  | 3*1,65 |  | 4.95 |  | VV | 2 | 2 | -1 | 0 | ROZPOCET
215 | K | 764731009 | K09 Oplechování v místě dveří v 1.PP z poplastovaného pozinkovaného ocelového plechu tl. 0,6 mm, R.Š.105 mm, délka = 2000 mm | m | 4 | 16 | K | 2 |  |  |  | ROZPOCET | #REF! | #REF! | #REF! | #REF! | #REF! | 1 | #REF! | 16 | -2015835193
|  |  | 2*2 |  | 4 |  | VV | 2 | 2 | -1 | 0 | ROZPOCET
216 | K | 764731010 | K10 Děšťový svod včetně kotevních prvků do fasády pro vpusť terasy z poplastovaného pozinkovaného ocelového plechu tl. 0,6 mm, R.Š.300mm, délka = 600 mm, v místě napojení na prvek odvodnění guly přetmelit trvale pružným tmelem | m | 1.2 | 16 | K | 2 |  |  |  | ROZPOCET | #REF! | #REF! | #REF! | #REF! | #REF! | 1 | #REF! | 16 | 1819334609
|  |  | 2*0,6 |  | 1.2 |  | VV | 2 | 2 | -1 | 0 | ROZPOCET
217 | K | 764731011 | K11 Oplechování v místě dveří na střeše z poplastovaného pozinkovaného ocelového plechu tl. 0,6 mm, R.Š.170 mm, délka = 920 mm | m | 0.92 | 16 | K | 2 |  |  |  | ROZPOCET | #REF! | #REF! | #REF! | #REF! | #REF! | 1 | #REF! | 16 | 691252782
|  |  | 0,92*1 |  | 0.92 |  | VV | 2 | 2 | -1 | 0 | ROZPOCET
218 | K | 764731012 | K12 Žlab lávky včetně háků z poplastovaného pozinkovaného ocelového plechu tl. 0,6 mm, R.Š.200 mm, délka = 2000 mm | m | 2 | 16 | K | 2 |  |  |  | ROZPOCET | #REF! | #REF! | #REF! | #REF! | #REF! | 1 | #REF! | 16 | -329281371
|  |  | 1*2 |  | 2 |  | VV | 2 | 2 | -1 | 0 | ROZPOCET
219 | K | 764731013 | K13 Děšťový svod lávky včetně kotlíků, a objímek z poplastovaného pozinkovaného ocelového plechu tl. 0,6 mm, R.Š.200 mm, délka = 3000 mm | m | 3 | 16 | K | 2 |  |  |  | ROZPOCET | #REF! | #REF! | #REF! | #REF! | #REF! | 1 | #REF! | 16 | 645643905
|  |  | 1*3 |  | 3 |  | VV | 2 | 2 | -1 | 0 | ROZPOCET
220 | K | 764731014 | K14 Žlab markýzy z ocelového plechu tl. 2,0 mm, ŘŠ. 660 mm, délka = 18 700 mm | m | 18.7 | 16 | K | 2 |  |  |  | ROZPOCET | #REF! | #REF! | #REF! | #REF! | #REF! | 1 | #REF! | 16 | -1233008039
|  |  | 18,7 |  | 18.7 |  | VV | 2 | 2 | -1 | 0 | ROZPOCET
| 766 - Konstrukce truhlářské - VIZ TABULKA PRVKŮ |  |  |  |  | 2 | D | 1 |  |  |  | ROZPOCET | [6 empty] | #REF!
221 | K | 766660001-1 | D01 Dodávka a montáž Dveře vnitřní jednokřídlové plné na bázi dřeva s laminovaným povrchem z vysokotlakého laminátu HPL - 700 x 1970 mm - bez prahu - klika-klika, štítek stříbrně elaxován, zámek vložkový Zárubeň: - typ: U ( do zdiva ) - ústí: 100 mm - po | kus | 4 | 16 | K | 2 |  |  |  | ROZPOCET | #REF! | #REF! | #REF! | #REF! | #REF! | 1 | #REF! | 16 | -1946166497
222 | K | 766660001-10 | D10 Dodávka a montáž Dveře vnitřní jednokřídlové plné na bázi dřeva s laminovaným povrchem z vysokotlakého laminátu HPL s proskleným nadsvětlíkem výšky 500 mm - 800 x 1970 + 500 mm - požární odolnost EI30DP3-C - bez prahu (mezi místností 1.26 a 1.10) - s | kus | 2 | 16 | K | 2 |  |  |  | ROZPOCET | #REF! | #REF! | #REF! | #REF! | #REF! | 1 | #REF! | 16 | -290573609
223 | K | 766660001-11 | D11 Dodávka a montáž Dveře vnitřní jednokřídlové plné na bázi dřeva s laminovaným povrchem z vysokotlakého laminátu HPL - 900 x 1970 mm - požární odolnost EI30DP3-C - s prahem - klika-klika, štítek stříbrně elaxován, zámek vložkový Zárubeň: - typ: U ( do | kus | 1 | 16 | K | 2 |  |  |  | ROZPOCET | #REF! | #REF! | #REF! | #REF! | #REF! | 1 | #REF! | 16 | 1631918272
224 | K | 766660001-12 | D12 Dodávka a montáž Dveře vnitřní jednokřídlové plné na bázi dřeva s laminovaným povrchem z vysokotlakého laminátu HPL - 900 x 1970 mm - s prahem - klika-klika, štítek stříbrně elaxován, zámek vložkový Zárubeň: - typ: U ( do zdiva ) - ústí: 250 mm - pod | kus | 1 | 16 | K | 2 |  |  |  | ROZPOCET | #REF! | #REF! | #REF! | #REF! | #REF! | 1 | #REF! | 16 | 1175374503
225 | K | 766660001-13 | D13 Dodávka a montáž Dveře vnitřní jednokřídlové plné na bázi dřeva s laminovaným povrchem z vysokotlakého laminátu HPL - 900 x 1970 mm - požární odolnost EI30DP3-C - s prahem - klika-klika, štítek stříbrně elaxován, zámek vložkový Zárubeň: - typ: U ( do | kus | 4 | 16 | K | 2 |  |  |  | ROZPOCET | #REF! | #REF! | #REF! | #REF! | #REF! | 1 | #REF! | 16 | 1525314986
226 | K | 766660001-14 | D14 Dodávka a montáž Dveře vnitřní jednokřídlové plné na bázi dřeva s laminovaným povrchem z vysokotlakého laminátu HPL - 900 x 2250 mm - požární odolnost EI30DP3-C - s prahem - klika-klika, štítek stříbrně elaxován, zámek vložkový Zárubeň: - typ: U ( do | kus | 1 | 16 | K | 2 |  |  |  | ROZPOCET | #REF! | #REF! | #REF! | #REF! | #REF! | 1 | #REF! | 16 | -408839098
227 | K | 766660001-15 | D20 Dodávka a montáž Dveře vnitřní jednokřídlové plné na bázi dřeva s laminovaným povrchem z vysokotlakého laminátu HPL - 700 x 1970 mm - bez prahu - klika-klika, štítek stříbrně elaxován, zámek vložkový Zárubeň: - typ: LZ ( do sádrovláknitých příček ) | kus | 1 | 16 | K | 2 |  |  |  | ROZPOCET | #REF! | #REF! | #REF! | #REF! | #REF! | 1 | #REF! | 16 | -603173918
228 | K | 766660001-16 | D21 Dodávka a montáž Dveře vnitřní jednokřídlové plné na bázi dřeva s laminovaným povrchem z vysokotlakého laminátu HPL - 700 x 1970 mm - bez prahu - klika-klika, štítek stříbrně elaxován, zámek vložkový Zárubeň: - typ: LZ ( do sádrovláknitých příček ) | kus | 4 | 16 | K | 2 |  |  |  | ROZPOCET | #REF! | #REF! | #REF! | #REF! | #REF! | 1 | #REF! | 16 | -2024322967
229 | K | 766660001-17 | D22 Dodávka a montáž Dveře vnitřní jednokřídlové plné na bázi dřeva s laminovaným povrchem z vysokotlakého laminátu HPL - 800 x 1970 mm - bez prahu, místnost č.1.58, 1.54 - s prahem, místnost č.1.49 - klika-klika, štítek stříbrně elaxován, zámek vložkový | kus | 3 | 16 | K | 2 |  |  |  | ROZPOCET | #REF! | #REF! | #REF! | #REF! | #REF! | 1 | #REF! | 16 | -1142672679
230 | K | 766660001-18 | D23 Dodávka a montáž Dveře vnitřní jednokřídlové plné na bázi dřeva s laminovaným povrchem z vysokotlakého laminátu HPL - 800 x 1970 mm - s prahem - klika-klika, štítek stříbrně elaxován, zámek vložkový Zárubeň: - typ: LZ ( do sádrovláknitých příček ) - | kus | 2 | 16 | K | 2 |  |  |  | ROZPOCET | #REF! | #REF! | #REF! | #REF! | #REF! | 1 | #REF! | 16 | 576691599
231 | K | 766660001-19 | D24 Dodávka a montáž Dveře vnitřní jednokřídlové plné na bázi dřeva s laminovaným povrchem z vysokotlakého laminátu HPL - 800 x 1970 mm - požární odolnost EI30DP3-C - s prahem - klika-klika, štítek stříbrně elaxován, zámek vložkový Zárubeň: - typ: LZ ( do | kus | 1 | 16 | K | 2 |  |  |  | ROZPOCET | #REF! | #REF! | #REF! | #REF! | #REF! | 1 | #REF! | 16 | 147693158
232 | K | 766660001-2 | D02 Dodávka a montáž dveře vnitřní jednokřídlové plné na bázi dřeva s laminovaným povrchem z vysokotlakého laminátu HPL - 800 x 1970 mm - bez prahu - klika-klika, štítek stříbrně elaxován, zámek vložkový Zárubeň: - typ: U ( do zdiva ) - ústí: 100 mm - po | kus | 8 | 16 | K | 2 |  |  |  | ROZPOCET | #REF! | #REF! | #REF! | #REF! | #REF! | 1 | #REF! | 16 | -438926182
233 | K | 766660001-20 | D25 Dodávka a montáž Dveře vnitřní jednokřídlové plné na bázi dřeva s laminovaným povrchem z vysokotlakého laminátu HPL - 800 x 1970 mm - s prahem - klika-klika, štítek stříbrně elaxován, zámek vložkový Zárubeň: - typ: LZ ( do sádrovláknitých příček ) - | kus | 2 | 16 | K | 2 |  |  |  | ROZPOCET | #REF! | #REF! | #REF! | #REF! | #REF! | 1 | #REF! | 16 | -1006696098
234 | K | 766660001-21 | D26 Dodávka a montáž Dveře vnitřní jednokřídlové plné na bázi dřeva s laminovaným povrchem z vysokotlakého laminátu HPL - 800 x 1970 mm - požární odolnost EI30DP3-C - s prahem - klika-klika, štítek stříbrně elaxován, zámek vložkový Zárubeň: - typ: LZ ( do | kus | 27 | 16 | K | 2 |  |  |  | ROZPOCET | #REF! | #REF! | #REF! | #REF! | #REF! | 1 | #REF! | 16 | -1899356854
235 | K | 766660001-22 | D27 Dodávka a montáž Dveře vnitřní jednokřídlové plné na bázi dřeva s laminovaným povrchem z vysokotlakého laminátu HPL - 800 x 1970 mm - požární odolnost EI30DP3-C - s prahem - Rw = 32 dB (24 ks) pro sály ve 3.NP, 4.NP a 5.NP - klika-klika, štítek stříbr | kus | 32 | 16 | K | 2 |  |  |  | ROZPOCET | #REF! | #REF! | #REF! | #REF! | #REF! | 1 | #REF! | 16 | 1392725302
236 | K | 766660001-23 | D28 Dodávka a montáž Dveře vnitřní jednokřídlové plné na bázi dřeva s laminovaným povrchem z vysokotlakého laminátu HPL - 1000 x 1970 mm - s prahem - klika-klika, štítek stříbrně elaxován, zámek vložkový Zárubeň: - typ: LZ ( do sádrovláknitých příček ) - | kus | 2 | 16 | K | 2 |  |  |  | ROZPOCET | #REF! | #REF! | #REF! | #REF! | #REF! | 1 | #REF! | 16 | -216112544
237 | K | 766660001-24 | D29 Dodávka a montáž Dveře vnitřní jednokřídlové plné na bázi dřeva s laminovaným povrchem z vysokotlakého laminátu HPL - 1000 x 1970 mm - požární odolnost EI30DP3-C - s prahem - klika-klika, štítek stříbrně elaxován, zámek vložkový Zárubeň: - typ: LZ ( d | kus | 10 | 16 | K | 2 |  |  |  | ROZPOCET | #REF! | #REF! | #REF! | #REF! | #REF! | 1 | #REF! | 16 | 227921456
238 | K | 766660001-25 | D30 Dodávka a montáž Dveře vnitřní jednokřídlové plné na bázi dřeva s laminovaným povrchem z vysokotlakého laminátu HPL s proskleným nadsvětlíkem výšky 500 mm - 800 x 1970+500 mm - s prahem - Rw = 27 dB - klika-klika, štítek stříbrně elaxován, zámek vložk | kus | 11 | 16 | K | 2 |  |  |  | ROZPOCET | #REF! | #REF! | #REF! | #REF! | #REF! | 1 | #REF! | 16 | -1177939115
239 | K | 766660001-26 | D31 Dodávka a montáž Dveře vnitřní jednokřídlové plné na bázi dřeva s laminovaným povrchem z vysokotlakého laminátu HPL s proskleným nadsvětlíkem výšky 500 mm - 800 x 1970+500 mm - požární odolnost EI30DP3-C - s prahem - klika-klika, štítek stříbrně elaxo | kus | 1 | 16 | K | 2 |  |  |  | ROZPOCET | #REF! | #REF! | #REF! | #REF! | #REF! | 1 | #REF! | 16 | 543736507
240 | K | 766660001-27 | D32 Dodávka a montáž Dveře vnitřní jednokřídlové plné na bázi dřeva s laminovaným povrchem z vysokotlakého laminátu HPL s proskleným nadsvětlíkem výšky 500 mm - 800 x 1970+500 mm - požární odolnost EI30DP3-C - s prahem - Rw = 27 dB - Rw = 32 db (*) pro mí | kus | 24 | 16 | K | 2 |  |  |  | ROZPOCET | #REF! | #REF! | #REF! | #REF! | #REF! | 1 | #REF! | 16 | 1251428073
241 | K | 766660001-28 | D33 Dodávka a montáž Dveře vnitřní jednokřídlové plné na bázi dřeva s laminovaným povrchem z vysokotlakého laminátu HPL - 900 x 1970 mm - požární odolnost EI30DP3-C-S - s prahem - klika-klika, štítek stříbrně elaxován, zámek vložkový Zárubeň: - typ: LZ ( | kus | 1 | 16 | K | 2 |  |  |  | ROZPOCET | #REF! | #REF! | #REF! | #REF! | #REF! | 1 | #REF! | 16 | 793091994
242 | K | 766660001-29 | D34 Dodávka a montáž Dveře vnitřní dvoukřídlové plné na bázi dřeva s laminovaným povrchem z vysokotlakého laminátu HPL - 800+400 x 1970 mm - požární odolnost EI30DP3-C - s prahem - klika-klika, štítek stříbrně elaxován, zámek vložkový Zárubeň: - typ: LZ ( | kus | 1 | 16 | K | 2 |  |  |  | ROZPOCET | #REF! | #REF! | #REF! | #REF! | #REF! | 1 | #REF! | 16 | -2030231897
243 | K | 766660001-3 | D03 Dodávka a montáž Dveře vnitřní jednokřídlové plné na bázi dřeva s laminovaným povrchem z vysokotlakého laminátu HPL - 800 x 1970 mm - bez prahu (1.NP) - s prahem (3.NP) - klika-klika, štítek stříbrně elaxován, zámek vložkový Zárubeň: - typ: U ( do zdi | kus | 3 | 16 | K | 2 |  |  |  | ROZPOCET | #REF! | #REF! | #REF! | #REF! | #REF! | 1 | #REF! | 16 | -1871414461
244 | K | 766660001-30 | D35 Dodávka a montáž Dveře vnitřní dvoukřídlové plně prosklené s nadsvětlíkem výšky 800 mm - 800+400 x 1970+880 mm - požární odolnost EI30DP3-C - bez prahu - klika-klika, štítek stříbrně elaxován, zámek vložkový Zárubeň: - typ: LZ ( do sádrovláknitých pří | kus | 1 | 16 | K | 2 |  |  |  | ROZPOCET | #REF! | #REF! | #REF! | #REF! | #REF! | 1 | #REF! | 16 | -1878664646
245 | K | 766660001-31 | D36 Dodávka a montáž Dveře vnitřní dvoukřídlové plné na bázi dřeva s laminovaným povrchem z vysokotlakého laminátu HPL - 1600 x 1970 mm - požární odolnost EI30DP3-C - s prahem - klika-klika, štítek stříbrně elaxován, zámek vložkový Zárubeň: - typ: LZ ( d | kus | 2 | 16 | K | 2 |  |  |  | ROZPOCET | #REF! | #REF! | #REF! | #REF! | #REF! | 1 | #REF! | 16 | 1515272457
246 | K | 766660001-32 | D37 Dodávka a montáž Dveře vnitřní dvoukřídlové plné na bázi dřeva s laminovaným povrchem z vysokotlakého laminátu HPL s nadsvětlíkem výšky 500 mm - 1600 x 1970+500 mm - požární odolnost EI30DP3-C - Rw = 32 dB - s prahem - klika-klika, štítek stříbrně el | kus | 1 | 16 | K | 2 |  |  |  | ROZPOCET | #REF! | #REF! | #REF! | #REF! | #REF! | 1 | #REF! | 16 | -879594922
247 | K | 766660001-33 | D38 Dodávka a montáž Dveře vnitřní jednokřídlové plné na bázi dřeva s laminovaným povrchem z vysokotlakého laminátu HPL - 800 x 1970 mm - požární odolnost EI30DP3-C-S - s prahem - klika-klika, štítek stříbrně elaxován, zámek vložkový Zárubeň: - typ: LZ ( | kus | 1 | 16 | K | 2 |  |  |  | ROZPOCET | #REF! | #REF! | #REF! | #REF! | #REF! | 1 | #REF! | 16 | 1447519466
248 | K | 766660001-34 | D39 Dodávka a montáž Dveře vnitřní dvoukřídlové plné na bázi dřeva s laminovaným povrchem z vysokotlakého laminátu HPL - 800+400 x 1970 mm - požární odolnost EI30DP3-C-S - s prahem - klika-klika, štítek stříbrně elaxován, zámek vložkový Zárubeň: - typ: LZ | kus | 1 | 16 | K | 2 |  |  |  | ROZPOCET | #REF! | #REF! | #REF! | #REF! | #REF! | 1 | #REF! | 16 | -783761638
249 | K | 766660001-35 | D40 Dodávka a montáž Dveře vnitřní dvoukřídlové plně prosklené s nadsvětlíkem výšky 880 mm - 800+400 x 1970+880 mm - požární odolnost EI30DP3-C-S - bez prahu - klika-klika, štítek stříbrně elaxován, zámek vložkový Zárubeň: - typ: LZ ( do sádrokartonových | kus | 1 | 16 | K | 2 |  |  |  | ROZPOCET | #REF! | #REF! | #REF! | #REF! | #REF! | 1 | #REF! | 16 | 553197171
250 | K | 766660001-36 | D41 Dodávka a montáž Dveře dvoukřídlové ocelové plné do ocelové úhelníkové zárubně, tvoří zákryt niky HUP - 1400 x 800 mm - 1 x základní nátěr, 2x vrchní nátěr v odstínu přizpůsobeném barevnému řešení okolní omítky - na jednom křídle velkýmymi písmeny pr | kus | 1 | 16 | K | 2 |  |  |  | ROZPOCET | #REF! | #REF! | #REF! | #REF! | #REF! | 1 | #REF! | 16 | 983033652
251 | K | 766660001-37 | D42 Dodávka a montáž Dveře vnitřní jednokřídlové plné na bázi dřeva s laminovaným povrchem z vysokotlakého laminátu HPL - 1000 x 1970 mm - požární odolnost EI45DP3-C - s prahem - klika-klika, štítek stříbrně elaxován, zámek vložkový Zárubeň: - typ: LZ ( | kus | 2 | 16 | K | 2 |  |  |  | ROZPOCET | #REF! | #REF! | #REF! | #REF! | #REF! | 1 | #REF! | 16 | 1405144648
252 | K | 766660001-38 | D43 Dodávka a montáž Dveře vnitřní jednokřídlové plné na bázi dřeva s laminovaným povrchem z vysokotlakého laminátu HPL - 800 x 1970 mm - požární odolnost EI45DP3-C - s prahem - klika-klika, štítek stříbrně elaxován, zámek vložkový Zárubeň: - typ: U ( d | kus | 2 | 16 | K | 2 |  |  |  | ROZPOCET | #REF! | #REF! | #REF! | #REF! | #REF! | 1 | #REF! | 16 | -420457540
253 | K | 766660001-39 | D50 Dodávka a montáž Dveře vnitřní jednokřídlové plné na bázi dřeva s laminovaným povrchem z vysokotlakého laminátu HPL - 800 x 1970 mm - bez prahu - klika-klika, štítek stříbrně elaxován, zámek vložkový Zárubeň: - typ: DZ ( dvoudílná do žb ) - ústí: 250 | kus | 3 | 16 | K | 2 |  |  |  | ROZPOCET | #REF! | #REF! | #REF! | #REF! | #REF! | 1 | #REF! | 16 | 1393840941
254 | K | 766660001-4 | D04 Dodávka a montáž Dveře vnitřní jednokřídlové plné na bázi dřeva s laminovaným povrchem z vysokotlakého laminátu HPL - 800 x 1970 mm - bez prahu - klika-klika, štítek stříbrně elaxován, zámek vložkový Zárubeň: - typ: U ( do zdiva ) - ústí: 200 mm - po | kus | 5 | 16 | K | 2 |  |  |  | ROZPOCET | #REF! | #REF! | #REF! | #REF! | #REF! | 1 | #REF! | 16 | -255008175
255 | K | 766660001-40 | D51 Dodávka a montáž Dveře vnitřní jednokřídlové plné na bázi dřeva s laminovaným povrchem z vysokotlakého laminátu HPL - 800 x 1970 mm - požární odolnost EI30DP3-C - s prahem - klika-klika, štítek stříbrně elaxován, zámek vložkový Zárubeň: - typ: DZ ( dv | kus | 5 | 16 | K | 2 |  |  |  | ROZPOCET | #REF! | #REF! | #REF! | #REF! | #REF! | 1 | #REF! | 16 | 1403072019
256 | K | 766660001-41 | D52 Dodávka a montáž Dveře vnitřní jednokřídlové plné na bázi dřeva s laminovaným povrchem z vysokotlakého laminátu HPL - 900 x 1970 mm - požární odolnost EI30DP3-C - klika-klika, štítek stříbrně elaxován, zámek vložkový Zárubeň: - typ: DZ ( dvoudílná do | kus | 10 | 16 | K | 2 |  |  |  | ROZPOCET | #REF! | #REF! | #REF! | #REF! | #REF! | 1 | #REF! | 16 | 1339975347
257 | K | 766660001-42 | D53 Dodávka a montáž Dveře vnitřní jednokřídlové plné na bázi dřeva s laminovaným povrchem z vysokotlakého laminátu HPL - 900 x 1970 mm - požární odolnost EI30DP3-C-S - bez prahu - klika(v prostoru chodby)-koule(v prostoru schodiště), štítek stříbrně elax | kus | 9 | 16 | K | 2 |  |  |  | ROZPOCET | #REF! | #REF! | #REF! | #REF! | #REF! | 1 | #REF! | 16 | 348428675
258 | K | 766660001-43 | D54 Dodávka a montáž Dveře vnitřní jednokřídlové plné na bázi dřeva s laminovaným povrchem z vysokotlakého laminátu HPL - 900 x 1970 mm - kouřotěsné - bez prahu - klika (v prostoru schodiště)-koule(v místnosti chodby), štítek stříbrně elaxován, zámek vlož | kus | 2 | 16 | K | 2 |  |  |  | ROZPOCET | #REF! | #REF! | #REF! | #REF! | #REF! | 1 | #REF! | 16 | -1795839477
259 | K | 766660001-44 | D55 Dodávka a montáž Dveře vnitřní jednokřídlové plné na bázi dřeva s laminovaným povrchem z vysokotlakého laminátu HPL - 800 x 1970 mm - požární odolnost EI30DP3-C-S - s prahem - klika-klika, štítek stříbrně elaxován, zámek vložkový Zárubeň: - typ: DZ ( | kus | 1 | 16 | K | 2 |  |  |  | ROZPOCET | #REF! | #REF! | #REF! | #REF! | #REF! | 1 | #REF! | 16 | 943657583
260 | K | 766660001-45 | D60 Dodávka a montáž Dveře vnitřní jednokřídlové plně prosklené v ocelovém rámu, dveře součástí prosklené ocelové stěny - celá stěna: 3200 x 4320 + 1000 x 3355 mm - dveře: 800 x 1970 mm - nadsvětlík v prostoru podhledu opláštěn ve skladbě: SDK tl. 12,5 | kus | 12 | 16 | K | 2 |  |  |  | ROZPOCET | #REF! | #REF! | #REF! | #REF! | #REF! | 1 | #REF! | 16 | -1412452625
261 | K | 766660001-46 | D61 Dodávka a montáž Dveře vnitřní dvoukřídlové plně prosklené v ocelovém rámu, dveře součástí prosklené ocelové stěny s horním nadsvětlíkem výšky 500 mm, - celá stěna: 1700 x 3745 mm - dveře: 1600 x 1970+500 mm - požární odolnost EI30DP3-C-S -nadsvětlí | kus | 2 | 16 | K | 2 |  |  |  | ROZPOCET | #REF! | #REF! | #REF! | #REF! | #REF! | 1 | #REF! | 16 | -789312619
262 | K | 766660001-47 | D62 Dodávka a montáž Dveře vnitřní dvoukřídlové plně prosklené v ocelovém rámu, dveře součástí prosklené ocelové stěny s horním nadsvětlíkem výšky 500 mm, - celá stěna: 1750 x 3745 mm - dveře: 1600 x 1970+500 mm - požární odolnost EI30DP3-C -nadsvětlík | kus | 1 | 16 | K | 2 |  |  |  | ROZPOCET | #REF! | #REF! | #REF! | #REF! | #REF! | 1 | #REF! | 16 | -1134713715
263 | K | 766660001-48 | D63 Dodávka a montáž Dveře vnitřní dvoukřídlové plně prosklené v ocelovém rámu, dveře součástí prosklené ocelové stěny s horním nadsvětlíkem výšky 500 mm, - celá stěna: 1800 x 3705-3805 mm - dveře: 1600 x 1970+500 mm - nadsvětlík v prostoru podhledu op | kus | 1 | 16 | K | 2 |  |  |  | ROZPOCET | #REF! | #REF! | #REF! | #REF! | #REF! | 1 | #REF! | 16 | -846952761
264 | K | 766660001-49 | D64 Dodávka a montáž Dveře vnitřní dvoukřídlové plně prosklené v ocelovém rámu, dveře součástí prosklené ocelové stěny s bočními a horním nadsvětlíkem výšky 500 mm, - celá stěna: 2000 x 3805 mm - dveře: 1600 x 1970+500 mm - nadsvětlík v prostoru podhled | kus | 1 | 16 | K | 2 |  |  |  | ROZPOCET | #REF! | #REF! | #REF! | #REF! | #REF! | 1 | #REF! | 16 | 1789717961
265 | K | 766660001-5 | D05 Dodávka a montáž Dveře vnitřní jednokřídlové plné na bázi dřeva s laminovaným povrchem z vysokotlakého laminátu HPL - 800 x 1970 mm - s prahem - klika-klika, štítek stříbrně elaxován, zámek vložkový - dveře do místnosti č. 1.09 samozavírač - dveře do | kus | 3 | 16 | K | 2 |  |  |  | ROZPOCET | #REF! | #REF! | #REF! | #REF! | #REF! | 1 | #REF! | 16 | 294658482
266 | K | 766660001-50 | D65 Dodávka a montáž Dveře vnitřní dvoukřídlové plně prosklené v ocelovém rámu, dveře součástí prosklené ocelové stěny s horním nadsvětlíkem výšky 500 mm, - celá stěna: 1400 x 3805 mm - dveře: 800+400 x 1970+500 mm - nadsvětlík v prostoru podhledu opláš | kus | 1 | 16 | K | 2 |  |  |  | ROZPOCET | #REF! | #REF! | #REF! | #REF! | #REF! | 1 | #REF! | 16 | 755619844
267 | K | 766660001-51 | D70 Dodávka a montáž Dveře vnější dvoukřídlové plné ocelové - 1450x 2500 mm - s prahem - klika-klika, štítek stříbrně elaxován, zámek vložkový - součinitel prostupu tepla Umax=2,5 W/m2.K - dveře do místnosti č. 0.05 a č. 0.07 s větrací mříží 0,5 x 1,2 m | kus | 3 | 16 | K | 2 |  |  |  | ROZPOCET | #REF! | #REF! | #REF! | #REF! | #REF! | 1 | #REF! | 16 | 699568673
268 | K | 766660001-52 | D71 Dodávka a montáž Dveře vnější dvoukřídlové plné ocelové - 1800 x 2000 mm - s prahem - klika-klika, štítek stříbrně elaxován, zámek vložkový - součinitel prostupu tepla Umax=2,5 W/m2.K Zárubeň: - atypické zárubně z ocelových uzavřených profilů umožňu | kus | 2 | 16 | K | 2 |  |  |  | ROZPOCET | #REF! | #REF! | #REF! | #REF! | #REF! | 1 | #REF! | 16 | -5398571
269 | K | 766660001-53 | D72 Dodávka a montáž Dveře vnější dvoukřídlové plné ocelové - 900 + 400 x 2000 mm - s prahem - klika-klika, štítek stříbrně elaxován, zámek vložkový Zárubeň: - atypické zárubně z ocelových uzavřených profilů umožňující instalaci před fasádu. Profily b | kus | 1 | 16 | K | 2 |  |  |  | ROZPOCET | #REF! | #REF! | #REF! | #REF! | #REF! | 1 | #REF! | 16 | 1334517728
270 | K | 766660001-54 | D73 Dodávka a montáž Dveře vnější dvoukřídlové plně prosklené neprůhledným sklem v ocelovém rámu, dveře součástí prosklené ocelové stěny s horním nadsvětlíkem výšky 990 mm, dveře součástí systémové hliníkové fasády - F3, F1 - dveře: 900 + 350 x 2450 + 9 | kus | 2 | 16 | K | 2 |  |  |  | ROZPOCET | #REF! | #REF! | #REF! | #REF! | #REF! | 1 | #REF! | 16 | 1990070811
271 | K | 766660001-55 | D74 Dodávka a montáž Dveře vnější dvoukřídlové plně prosklené v hliníkovém rámu, dveře součástí systémové hliníkové fasády - F1 - dveře: 900+450 x 2600 mm - hliníkové konstrukce s přerušeným tepelným mostem se součinitelem prostupu tepla ULopmax=1,1 W/m | kus | 1 | 16 | K | 2 |  |  |  | ROZPOCET | #REF! | #REF! | #REF! | #REF! | #REF! | 1 | #REF! | 16 | 1246789524
272 | K | 766660001-56 | D75 Dodávka a montáž Hlavní vstupní dveře v karuselovém provedení. Budou sloužit jako vchod s kontrolovaným vstupem. Provedení systému čtyřkřídlého s obousměrnou kontrolou vstupu. Povrch nosné konstrukce bude opatřen plátováním z nerezavějící oceli. - š | kus | 1 | 16 | K | 2 |  |  |  | ROZPOCET | #REF! | #REF! | #REF! | #REF! | #REF! | 1 | #REF! | 16 | -1376319416
273 | K | 766660001-57 | D76 Dodávka a montáž Dveře vnější jednokřídlové plné ocelové - 1000 x 2100 mm - s prahem - klika-klika, štítek stříbrně elaxován, zámek vložkový - součinitel prostupu tepla Umax=1,7 W/m2.K Zárubeň: - atypické zárubně z ocelových uzavřených profilů umožň | kus | 1 | 16 | K | 2 |  |  |  | ROZPOCET | #REF! | #REF! | #REF! | #REF! | #REF! | 1 | #REF! | 16 | -914618710
274 | K | 766660001-6 | D06 Dodávka a montáž Dveře vnitřní jednokřídlové plné na bázi dřeva s laminovaným povrchem z vysokotlakého laminátu HPL - 800 x 1970 mm - požární odolnost EI30DP3-C - s prahem - klika-klika, štítek stříbrně elaxován, zámek vložkový Zárubeň: - typ: U ( d | kus | 4 | 16 | K | 2 |  |  |  | ROZPOCET | #REF! | #REF! | #REF! | #REF! | #REF! | 1 | #REF! | 16 | 1591433428
275 | K | 766660001-7 | D07 Dodávka a montáž Dveře vnitřní jednokřídlové plné na bázi dřeva s laminovaným povrchem z vysokotlakého laminátu HPL - 800 x 1970 mm - požární odolnost EI30DP3-C - s prahem - klika-klika, štítek stříbrně elaxován, zámek vložkový Zárubeň: - typ: U ( d | kus | 18 | 16 | K | 2 |  |  |  | ROZPOCET | #REF! | #REF! | #REF! | #REF! | #REF! | 1 | #REF! | 16 | 1799204637
276 | K | 766660001-8 | D08 Dodávka a montáž Dveře vnitřní jednokřídlové plné na bázi dřeva s laminovaným povrchem z vysokotlakého laminátu HPL - 800 x 1970 mm - požární odolnost EI30DP3-C - bez prahu - klika-klika, štítek stříbrně elaxován, zámek vložkový, vodorovné madlo z v | kus | 4 | 16 | K | 2 |  |  |  | ROZPOCET | #REF! | #REF! | #REF! | #REF! | #REF! | 1 | #REF! | 16 | -1633644507
277 | K | 766660001-9 | D09 Dodávka a montáž Dveře vnitřní jednokřídlové plné na bázi dřeva s laminovaným povrchem z vysokotlakého laminátu HPL s proskleným nadsvětlíkem výšky 500 mm - 800 x 1970+500 mm - požární odolnost EI30DP3-C - bez prahu - klika-klika, štítek stříbrně | kus | 2 | 16 | K | 2 |  |  |  | ROZPOCET | #REF! | #REF! | #REF! | #REF! | #REF! | 1 | #REF! | 16 | 1056080815
278 | K | 766694114-1 | T1 Dodávka a montáž Vnitřní parapet š. 350 mm , délka 2650 mm - materiál: tvrzený dřevotřískový sendvič s čelním profilem | kus | 2 | 16 | K | 2 |  |  |  | ROZPOCET | #REF! | #REF! | #REF! | #REF! | #REF! | 1 | #REF! | 16 | 1290790666
279 | K | 766694114-3 | T3 Dodávka a montáž Vnitřní parapet š. 350 mm , délka 2775 mm - materiál: tvrzený dřevotřískový sendvič s čelním profilem | kus | 12 | 16 | K | 2 |  |  |  | ROZPOCET | #REF! | #REF! | #REF! | #REF! | #REF! | 1 | #REF! | 16 | -272871190
280 | K | 766694114-4 | T4 Dodávka a montáž Vnitřní parapet š. 350 mm , délka 3425 mm - materiál: tvrzený dřevotřískový sendvič s čelním profilem | kus | 14 | 16 | K | 2 |  |  |  | ROZPOCET | #REF! | #REF! | #REF! | #REF! | #REF! | 1 | #REF! | 16 | -1385251272
281 | K | 766694114-5 | T5 Dodávka a montáž Vnitřní parapet š. 350 mm , délka 4138 mm - materiál: tvrzený dřevotřískový sendvič s čelním profilem | kus | 24 | 16 | K | 2 |  |  |  | ROZPOCET | #REF! | #REF! | #REF! | #REF! | #REF! | 1 | #REF! | 16 | -681882326
282 | K | 766694114-6 | T6 Dodávka a montáž Vnitřní parapet š. 350 mm , délka 5262 mm - materiál: tvrzený dřevotřískový sendvič s čelním profilem | kus | 1 | 16 | K | 2 |  |  |  | ROZPOCET | #REF! | #REF! | #REF! | #REF! | #REF! | 1 | #REF! | 16 | -1760989435
283 | K | 766694114-7 | T7 Dodávka a montáž Vnitřní parapet š. 350 mm , délka 5500 mm - materiál: tvrzený dřevotřískový sendvič s čelním profilem | kus | 13 | 16 | K | 2 |  |  |  | ROZPOCET | #REF! | #REF! | #REF! | #REF! | #REF! | 1 | #REF! | 16 | -311992532
284 | K | 766694114-8 | T8 Dodávka a montáž Vnitřní parapet š. 350 mm , délka 7000 mm - materiál: tvrzený dřevotřískový sendvič s čelním profilem | kus | 4 | 16 | K | 2 |  |  |  | ROZPOCET | #REF! | #REF! | #REF! | #REF! | #REF! | 1 | #REF! | 16 | -933849615
285 | K | 766694114-9 | T9 Dodávka a montáž Vnitřní parapet š. 350 mm , délka 5500 mm - materiál: tvrzený dřevotřískový sendvič s čelním profilem | kus | 2 | 16 | K | 2 |  |  |  | ROZPOCET | #REF! | #REF! | #REF! | #REF! | #REF! | 1 | #REF! | 16 | 1757505178
| 767 - Konstrukce zámečnické - VIZ TABULKA PRVKŮ |  |  |  |  | 2 | D | 1 |  |  |  | ROZPOCET | [6 empty] | #REF!
286 | K | 767002001-1 | D+M ocelová markýza - kompletní dodávka a montáž včetně kotvících prvků a povrchové úpravy | kg | 1355.11 | 16 | K | 2 |  |  |  | ROZPOCET | #REF! | #REF! | #REF! | #REF! | #REF! | 1 | #REF! | 16 | -921150399
|  |  | "dle výkazu oceli" 1355,11 |  | 1355.11 |  | VV | 2 | 2 | -1 | 1 | ROZPOCET
287 | K | 767000101 | O1 Dodávka a montáž Okno vnitřní s pevným zasklením v ocelovém rámu - 5050 x 550 mm - požární odolnost EI30 | kus | 6 | 16 | K | 2 |  |  |  | ROZPOCET | #REF! | #REF! | #REF! | #REF! | #REF! | 1 | #REF! | 16 | -52700148
288 | K | 767000101.1 | O2 Dodávka a montáž Vnější okno sklápěcí součástí hliníkové předvěšené fasády -1312 x 940 mm Technická specifikace: Hliníkové profily a zasklené průhledné plochy: Uwmax= 1,1 W/m2.K Rw,min= 40 dB | kus | 8 | 16 | K | 2 |  |  |  | ROZPOCET | #REF! | #REF! | #REF! | #REF! | #REF! | 1 | #REF! | 16 | 1290261030
289 | K | 767000101.2 | O3 Dodávka a montáž Vnější okno otevíravé a sklápěcí součástí hliníkové předvěšené fasády -1312 x 1270 mm Technická specifikace: Hliníkové profily a zasklené průhledné plochy: Uwmax= 1,1 W/m2.K Rw,min= 40 dB | kus | 94 | 16 | K | 2 |  |  |  | ROZPOCET | #REF! | #REF! | #REF! | #REF! | #REF! | 1 | #REF! | 16 | 1693219499
290 | K | 767000101.3 | O4 Dodávka a montáž Vnější okno otevíravé a sklápěcí součástí hliníkové předvěšené fasády -1312 x 1600 mm Technická specifikace: Hliníkové profily a zasklené průhledné plochy: Uwmax= 1,1 W/m2.K Rw,min= 40 dB | kus | 24 | 16 | K | 2 |  |  |  | ROZPOCET | #REF! | #REF! | #REF! | #REF! | #REF! | 1 | #REF! | 16 | 1285295285
291 | K | 767000101.4 | O5 Dodávka a montáž Vnější okno sklápěcí součástí hliníkové předvěšené fasády -1688 x 940 mm Technická specifikace: Hliníkové profily a zasklené průhledné plochy: Uwmax= 1,1 W/m2.K Rw,min= 40 dB Ug= 1,0 W/m2.K | kus | 4 | 16 | K | 2 |  |  |  | ROZPOCET | #REF! | #REF! | #REF! | #REF! | #REF! | 1 | #REF! | 16 | 754247534
292 | K | 767000101.5 | O6 Dodávka a montáž Vnější okno otevíravé a sklápěcí součástí hliníkové předvěšené fasády -1688 x 1270 mm Technická specifikace: Hliníkové profily a zasklené průhledné plochy: Uwmax= 1,1 W/m2.K Rw,min= 40 dB | kus | 24 | 16 | K | 2 |  |  |  | ROZPOCET | #REF! | #REF! | #REF! | #REF! | #REF! | 1 | #REF! | 16 | 1051100012
293 | K | 767000101.6 | O7 Dodávka a montáž vnější francouzské okno otevíravé a sklápěcí součástí hliníkové předvěšené fasády -1312 x 2590 mm Technická specifikace: Hliníkové profily a zasklené průhledné plochy: Uwmax= 1,1 W/m2.K Rw,min= 40 dB | kus | 4 | 16 | K | 2 |  |  |  | ROZPOCET | #REF! | #REF! | #REF! | #REF! | #REF! | 1 | #REF! | 16 | 1235192000
294 | K | 767001001R1 | Z1 Dodávka a montáž Ocelové zábradlí v=1100 mm na schodišti v únikové chráněné cestě opatřené horním madlem (průměr madla 51 mm) , výplň tvořena děrovaným plechem , - připevnění sloupků do ko | kus | 1 | 16 | K | 2 |  |  |  | ROZPOCET | #REF! | #REF! | #REF! | #REF! | #REF! | 1 | #REF! | 16 | 552536633
295 | K | 767001001R2 | Z2 - Dodávka a montáž Ocelové schodiště v místnosti 6.02 | kus | 1 | 16 | K | 2 |  |  |  | ROZPOCET | #REF! | #REF! | #REF! | #REF! | #REF! | 1 | #REF! | 16 | 619793754
296 | K | 767001001R3 | Z3 Dodávka a montáž Ocelový žebřík (vnější), -příčle prům. 20 mm, délka 400 mm (příčle po 300 mm) , -štěřín z L 40/40/4 mm délka 8450 mm, -kotevní prvky délky 250 mm, pozn. kotvení provést pomocí chemických kotev PKO:, - žárové zinkování ponorem s po | kus | 1 | 16 | K | 2 |  |  |  | ROZPOCET | #REF! | #REF! | #REF! | #REF! | #REF! | 1 | #REF! | 16 | -2071361170
297 | K | 767001001R4 | Z4 Dodávka a montáž Ocelová kolejnice pro transformátor, - nátěr: základní zinkování + 2x základní barvou + 2x vrchní nátěr odstín RAL 7037 (výkres viz příloha Detaily) | kg | 163 | 16 | K | 2 |  |  |  | ROZPOCET | #REF! | #REF! | #REF! | #REF! | #REF! | 1 | #REF! | 16 | -1809967354
298 | K | 767001001R5 | Z5 Dodávka a montáž Ocelová lávka - viz výkres, PKO:, - žárové zinkování ponorem s požadovanou tl. vrstvy 60-80 µm (obsah zinku (Zn) min. 80 %hmotnostního podílu, doporučuje se 86 %), - nátěrový systém tvořený min. 3-4 vrstvami, dle S 5/4 o požadované | kg | 2391.4 | 16 | K | 2 |  |  |  | ROZPOCET | #REF! | #REF! | #REF! | #REF! | #REF! | 1 | #REF! | 16 | 2018644172
|  |  | 2391.4 |  | 2391.4 |  | VV | 2 | 2 | -1 | 0 | ROZPOCET
299 | K | 767001001R6 | Z6 Dodávka a montáž Vstupní markýza - viz výkres, PKO:, - žárové zinkování ponorem s požadovanou tl. vrstvy 60-80 µm (obsah zinku (Zn) min. 80 %hmotnostního podílu, doporučuje se 86 %), - nátěrový systém tvořený min. 3-4 vrstvami, dle S 5/4 o požadovan | kg | 782.5 | 16 | K | 2 |  |  |  | ROZPOCET | #REF! | #REF! | #REF! | #REF! | #REF! | 1 | #REF! | 16 | 447470401
|  |  | 782.5 |  | 782.5 |  | VV | 2 | 2 | -1 | 0 | ROZPOCET
300 | K | 767001001R7 | Z7 Dodávka a montáž Zakrytí plynové šachty 500 x 600 mm perforovaným plechem P5 s okem na lemovací úhelník L50x50x5 mm se zarážkou z profilu 20x5 mm - nátěr: základní zinkování + 2x základní barvou + 2x vrchní nátěr odstín RAL 7037, (výkres viz příloh | kg | 21 | 16 | K | 2 |  |  |  | ROZPOCET | #REF! | #REF! | #REF! | #REF! | #REF! | 1 | #REF! | 16 | -1461302732
301 | K | 767001001R8 | Z8 Dodávka a montáž Zákl. rám rozvaděčů v místnosti 0.06 - nátěr: základní zinkování + 2x základní barvou + 2x vrchní nátěr odstín RAL 7037, (výkres rámu rozvaděčů - viz část D.3.1) | kg | 237 | 16 | K | 2 |  |  |  | ROZPOCET | #REF! | #REF! | #REF! | #REF! | #REF! | 1 | #REF! | 16 | -1498862845
302 | K | 767001001R9 | Z9 Dodávka a montáž Zákl. rám rozvaděčů v místnosti 0.08 - nátěr: základní zinkování + 2x základní barvou + 2x vrchní nátěr odstín RAL 7037, (výkres rámu rozvaděčů - viz část D.3.1) | kg | 393 | 16 | K | 2 |  |  |  | ROZPOCET | #REF! | #REF! | #REF! | #REF! | #REF! | 1 | #REF! | 16 | -1181861907
303 | K | 767001001R10 | Z10 Dodávka a montáž Zákl. rám rozvaděčů v místnosti 0.08 - nátěr: základní zinkování + 2x základní barvou + 2x vrchní nátěr odstín RAL 7037, (výkres rámu rozvaděčů - viz část D.3.1) | kg | 186 | 16 | K | 2 |  |  |  | ROZPOCET | #REF! | #REF! | #REF! | #REF! | #REF! | 1 | #REF! | 16 | -1577332885
304 | K | 767001001R11 | Z11 Dodávka a montáž Zákl. rám rozvaděčů v místnosti 0.09 - nátěr: základní zinkování + 2x základní barvou + 2x vrchní nátěr odstín RAL 7037, (výkres rámu rozvaděčů - viz část D.3.1) | kg | 271 | 16 | K | 2 |  |  |  | ROZPOCET | #REF! | #REF! | #REF! | #REF! | #REF! | 1 | #REF! | 16 | -1195457795
305 | K | 767001001R12 | Z12 Dodávka a montáž Zákl. rám rozvaděčů v místnosti 0.10 - nátěr: základní zinkování + 2x základní barvou + 2x vrchní nátěr odstín RAL 7037, (výkres rámu rozvaděčů - viz část D.3.1) | kg | 68 | 16 | K | 2 |  |  |  | ROZPOCET | #REF! | #REF! | #REF! | #REF! | #REF! | 1 | #REF! | 16 | 1775785138
306 | K | 767001001R13 | Z13 Dodávka a montáž Zakrytí a utěsnění ZZ kabelů - horní část (v místě podlahy) - nátěr: základní zinkování + 2x základní barvou + 2x vrchní nátěr odstín RAL 7037, (výkres viz příloha Detaily) | kg | 1086 | 16 | K | 2 |  |  |  | ROZPOCET | #REF! | #REF! | #REF! | #REF! | #REF! | 1 | #REF! | 16 | 975041358
307 | K | 767001001R14 | Z14 Dodávka a montáž Zakrytí a utěsnění ZZ kabelů - dolní část (v místě stropu) - nátěr: základní zinkování + 2x základní barvou + 2x vrchní nátěr odstín RAL 7037, (výkres viz příloha Detaily) | kg | 1350 | 16 | K | 2 |  |  |  | ROZPOCET | #REF! | #REF! | #REF! | #REF! | #REF! | 1 | #REF! | 16 | 1102304930
308 | K | 767001001R15 | Z15 Dodávka a montáž Kotevní prvek pro bezpečnostní ukotvení pracovníků při práci nebo údržbě na fasádě - materiál nerez, - vařeno koutovými svary 4mm, - kotevní šrouby 4xM10 na chemickou maltu, min. hloubka osazení 90mm, - matice po dotažení bodově zavař | kg | 25 | 16 | K | 2 |  |  |  | ROZPOCET | #REF! | #REF! | #REF! | #REF! | #REF! | 1 | #REF! | 16 | -692290103
309 | K | 767001001R16 | Z16 Dodávka a montáž Rám pod VZT jednotku PKO:, - žárové zinkování ponorem s požadovanou tl. vrstvy 60-80 µm (obsah zinku (Zn) min. 80 %hmotnostního podílu, doporučuje se 86 %), - nátěrový systém tvořený min. 3-4 vrstvami, dle S 5/4 o požadované nominální | kg | 221 | 16 | K | 2 |  |  |  | ROZPOCET | #REF! | #REF! | #REF! | #REF! | #REF! | 1 | #REF! | 16 | 1416369698
310 | K | 767001002R1 | 1 Dodávka a montáž Dělící příčka včetně dveří pro kabinu u WC, - Dělící příčka u WC v=2100mm, délka 2930 mm, hloubka 1100 mm + vstupní dveře 3x 700x2100 budou provedeny na bázi laminátové konstrukce včetně kovových nožiček a kování. Bude řešeno jako komp | kus | 4 | 16 | K | 2 |  |  |  | ROZPOCET | #REF! | #REF! | #REF! | #REF! | #REF! | 1 | #REF! | 16 | -1423872724
311 | K | 767001002R2 | 2 Dodávka a montáž Dělící příčka včetně dveří pro kabinu u WC, - Dělící příčka u WC v=2100mm, délka 2000 mm, hloubka 1100 mm + vstupní dveře 2x 700x2100 budou provedeny na bázi laminátové konstrukce včetně kovových nožiček a kování. Bude řešeno jako komp | kus | 3 | 16 | K | 2 |  |  |  | ROZPOCET | #REF! | #REF! | #REF! | #REF! | #REF! | 1 | #REF! | 16 | 1706686031
312 | K | 767001002R3 | 3 Dodávka a montáž Dělící příčka včetně dveří pro kabinu u WC, - Dělící příčka u WC v=2100mm, délka 1020 mm, hloubka 1100 mm + vstupní dveře 1x 700x2100 budou provedeny na bázi laminátové konstrukce včetně kovových nožiček a kování. Bude řešeno jako komp | kus | 1 | 16 | K | 2 |  |  |  | ROZPOCET | #REF! | #REF! | #REF! | #REF! | #REF! | 1 | #REF! | 16 | 233767427
313 | K | 767001002R4 | 4 Dodávka a montáž Dělící příčka včetně dveří pro kabinu u WC, - Dělící příčka u WC v=2100mm, délka 3550 mm, hloubka 1100 mm + vstupní dveře 2x 700x2100 budou provedeny na bázi laminátové konstrukce včetně kovových nožiček a kování. Bude řešeno jako komp | kus | 1 | 16 | K | 2 |  |  |  | ROZPOCET | #REF! | #REF! | #REF! | #REF! | #REF! | 1 | #REF! | 16 | -840254565
314 | K | 767001002R5 | 5 Dodávka a montáž Dělící příčka včetně dveří pro kabinu u WC, - Dělící příčka u WC v=2100mm, délka 2100 mm, hloubka 1250 mm + vstupní dveře 2x700x2100 budou provedeny na bázi laminátové konstrukce včetně kovových nožiček a kování. Bude řešeno jako kompl | kus | 1 | 16 | K | 2 |  |  |  | ROZPOCET | #REF! | #REF! | #REF! | #REF! | #REF! | 1 | #REF! | 16 | -1803065948
315 | K | 767001002R6 | 6 Dodávka a montáž Dělící příčka u sprchy, - Dělící příčka u sprchy v=2100mm, délka 900 mm bude provedena na bázi laminátové konstrukce včetně kovových nožiček. Bude řešeno jako kompletní subdodávka. Barevné provedení v pastelových barvách., Barevné řeše | kus | 7 | 16 | K | 2 |  |  |  | ROZPOCET | #REF! | #REF! | #REF! | #REF! | #REF! | 1 | #REF! | 16 | 1028780300
316 | K | 767001002R7 | 7 Dodávka a montáž Svislé madlo délky min. 500 mm | kus | 8 | 16 | K | 2 |  |  |  | ROZPOCET | #REF! | #REF! | #REF! | #REF! | #REF! | 1 | #REF! | 16 | 656086371
317 | K | 767001002R8 | 8 Dodávka a montáž Sklopné madlo délky 800 mm (nad sklopné madlo umístit piktogram zobrazující madlo ve vzpřímené poloze) | kus | 4 | 16 | K | 2 |  |  |  | ROZPOCET | #REF! | #REF! | #REF! | #REF! | #REF! | 1 | #REF! | 16 | -1032484050
318 | K | 767001002R9 | 9 Dodávka a montáž Pevné madlo délky 800 mm. | kus | 4 | 16 | K | 2 |  |  |  | ROZPOCET | #REF! | #REF! | #REF! | #REF! | #REF! | 1 | #REF! | 16 | 1706933737
319 | K | 767001002R10 | 10 Dodávka a montáž Kuchyňská linka - délka 2,8 m | kus | 1 | 16 | K | 2 |  |  |  | ROZPOCET | #REF! | #REF! | #REF! | #REF! | #REF! | 1 | #REF! | 16 | 124142716
320 | K | 767001002R11 | 11 Dodávka a montáž Kuchyňská linka - délka 2,9 m | kus | 1 | 16 | K | 2 |  |  |  | ROZPOCET | #REF! | #REF! | #REF! | #REF! | #REF! | 1 | #REF! | 16 | -1102853801
321 | K | 767001002R12 | 12 Dodávka a montáž Kuchyňská linka - délka 2,4 m | kus | 6 | 16 | K | 2 |  |  |  | ROZPOCET | #REF! | #REF! | #REF! | #REF! | #REF! | 1 | #REF! | 16 | 1574884104
322 | K | 767001002R13 | 13 Dodávka a montáž Kuchyňská linka - délka 5,05 m | kus | 1 | 16 | K | 2 |  |  |  | ROZPOCET | #REF! | #REF! | #REF! | #REF! | #REF! | 1 | #REF! | 16 | -668400645
323 | K | 767001002R14 | 14 Dodávka a montáž Vstupní turníket | kus | 1 | 16 | K | 2 |  |  |  | ROZPOCET | #REF! | #REF! | #REF! | #REF! | #REF! | 1 | #REF! | 16 | -40242235
324 | K | 767001002R15 | 15 Dodávka a montáž Pult recepce | kus | 1 | 16 | K | 2 |  |  |  | ROZPOCET | #REF! | #REF! | #REF! | #REF! | #REF! | 1 | #REF! | 16 | 1356522827
325 | K | 767001002R17 | 16 Dodávka a montáž Slunolam , - provedení vertikální fixní, tvořený z horizontálních lamel a bočních držáků z hliníkových plechů, - materiálové řešení na bázi extrudovaného hliníku (lamely) a z hliníku válcovaného za studena (boční plechy), - kotvy budou | kus | 4 | 16 | K | 2 |  |  |  | ROZPOCET | #REF! | #REF! | #REF! | #REF! | #REF! | 1 | #REF! | 16 | -1713380817
326 | K | 767001002R18 | 17 Dodávka a montáž Slunolam - popis viz položka 16, - délka 5,471 m, - výška 1,765 m | kus | 20 | 16 | K | 2 |  |  |  | ROZPOCET | #REF! | #REF! | #REF! | #REF! | #REF! | 1 | #REF! | 16 | 1777804247
327 | K | 767001002R19 | 18 Dodávka a montáž Slunolam - popis viz položka 16, - délka 6,970 m, - výška 16,552 m | kus | 1 | 16 | K | 2 |  |  |  | ROZPOCET | #REF! | #REF! | #REF! | #REF! | #REF! | 1 | #REF! | 16 | -1331373813
328 | K | 767001002R20 | 19 Dodávka a montáž Slunolam - popis viz položka 16, - délka 7,383 m, - výška 16,552 m | kus | 1 | 16 | K | 2 |  |  |  | ROZPOCET | #REF! | #REF! | #REF! | #REF! | #REF! | 1 | #REF! | 16 | -1007778311
329 | K | 767001002R21 | 20 Dodávka a montáž Slunolam - popis viz položka 16, - délka 12837 mm, - výška 3484 mm | kus | 1 | 16 | K | 2 |  |  |  | ROZPOCET | #REF! | #REF! | #REF! | #REF! | #REF! | 1 | #REF! | 16 | 1274317071
330 | K | 767001002R22 | 21 Dodávka a montáž Slunolam - popis viz položka 16, - délka 12852 mm, - výška 3484 mm | kus | 1 | 16 | K | 2 |  |  |  | ROZPOCET | #REF! | #REF! | #REF! | #REF! | #REF! | 1 | #REF! | 16 | 1266104031
331 | K | 767001002R23 | 22 Dodávka a montáž Slunolam - popis viz položka 16, - délka 13387 mm, - výška 3484 mm | kus | 1 | 16 | K | 2 |  |  |  | ROZPOCET | #REF! | #REF! | #REF! | #REF! | #REF! | 1 | #REF! | 16 | -1537024578
332 | K | 767001002R24 | 23 Dodávka a montáž Slunolam - popis viz položka 16, - délka 18600 mm, - výška 3484 mm | kus | 1 | 16 | K | 2 |  |  |  | ROZPOCET | #REF! | #REF! | #REF! | #REF! | #REF! | 1 | #REF! | 16 | 1242211259
333 | K | 767001002R25 | 24 Dodávka a montáž Slunolam - popis viz položka 16, - délka 20887 mm, - výška 3484 mm | kus | 1 | 16 | K | 2 |  |  |  | ROZPOCET | #REF! | #REF! | #REF! | #REF! | #REF! | 1 | #REF! | 16 | 1055767940
334 | K | 767001002R26 | 25 Dodávka a montáž Slunolam - popis viz položka 16, - délka 26100 mm, - výška 3484 mm | kus | 1 | 16 | K | 2 |  |  |  | ROZPOCET | #REF! | #REF! | #REF! | #REF! | #REF! | 1 | #REF! | 16 | 727221931
335 | K | 767001002R27 | 26 Dodávka a montáž Slunolam - popis viz položka 16, - délka 44204 mm, - výška 3484 mm | kus | 1 | 16 | K | 2 |  |  |  | ROZPOCET | #REF! | #REF! | #REF! | #REF! | #REF! | 1 | #REF! | 16 | -812242122
336 | K | 767001002R28 | 27 Dodávka a montáž Vnitřní žaluzie vertikální, lamela z PVC š.89 mm, výška 2900 mm | m | 85 | 16 | K | 2 |  |  |  | ROZPOCET | #REF! | #REF! | #REF! | #REF! | #REF! | 1 | #REF! | 16 | 161908193
337 | K | 767001002R29 | 28 Dodávka a montáž Vnitřní žaluzie vertikální, lamela z PVC š.89 mm, výška 2530 mm | m | 198 | 16 | K | 2 |  |  |  | ROZPOCET | #REF! | #REF! | #REF! | #REF! | #REF! | 1 | #REF! | 16 | 1420843177
338 | K | 767001002R30 | 29 Dodávka a montáž Vnitřní žaluzie vertikální, lamela z PVC š.89 mm, výška 2530 mm | m | 69 | 16 | K | 2 |  |  |  | ROZPOCET | #REF! | #REF! | #REF! | #REF! | #REF! | 1 | #REF! | 16 | 1445983662
339 | K | 767001002R31 | 30 Dodávka a montáž Sklopné zrcadlo 600x450x5 mm, rozsah sklopení 0-22° | kus | 4 | 16 | K | 2 |  |  |  | ROZPOCET | #REF! | #REF! | #REF! | #REF! | #REF! | 1 | #REF! | 16 | 904914641
340 | K | 767001002R32 | 31 Dodávka a montáž Nástěnný nerezový koš | kus | 4 | 16 | K | 2 |  |  |  | ROZPOCET | #REF! | #REF! | #REF! | #REF! | #REF! | 1 | #REF! | 16 | 781829469
341 | K | 767001002R33 | 32 Dodávka a montáž Háček na oděvy ve výši 1500 mm nad podlahou | kus | 4 | 16 | K | 2 |  |  |  | ROZPOCET | #REF! | #REF! | #REF! | #REF! | #REF! | 1 | #REF! | 16 | -359307080
342 | K | 767001002R34 | 33 Dodávka a montáž Rohové profily z hliníku ve tvaru "L" k ochraně hrany a připevnění na zeď o výšce 2000 mm. | kus | 151 | 16 | K | 2 |  |  |  | ROZPOCET | #REF! | #REF! | #REF! | #REF! | #REF! | 1 | #REF! | 16 | -1972614961
343 | K | 767001002R35 | 34 Dodávka a montáž Ocelová trubka o vnitřním O100 mm, délka 400 mm | kus | 8 | 16 | K | 2 |  |  |  | ROZPOCET | #REF! | #REF! | #REF! | #REF! | #REF! | 1 | #REF! | 16 | -593983813
344 | K | 767001002R36 | 35 Dodávka a montáž Ocelové chránička s přírubou o vnitřním O90 mm, - ocelová příruby min. tl. tloušťky 10 mm, - ocelové prvky budou z korozivzdroné oceli, popř. s trvanlivou korozivzdornou ochranou., - svary příruby musí být vodotěsné., - šroubované spoj | kus | 1 | 16 | K | 2 |  |  |  | ROZPOCET | #REF! | #REF! | #REF! | #REF! | #REF! | 1 | #REF! | 16 | -578662962
345 | K | 767001002R37 | 36 Dodávka a montáž Ocelové chránička s přírubou o vnitřním O180 mm, - ocelová příruby min. tl. tloušťky 10 mm, - ocelové prvky budou z korozivzdroné oceli, popř. s trvanlivou korozivzdornou ochranou., - svary příruby musí být vodotěsné., - šroubované spo | kus | 1 | 16 | K | 2 |  |  |  | ROZPOCET | #REF! | #REF! | #REF! | #REF! | #REF! | 1 | #REF! | 16 | 759476883
346 | K | 767001002R38 | 37 Dodávka a montáž Ocelové chránička s přírubou o vnitřním O230 mm, - ocelová příruby min. tl. tloušťky 10 mm, - ocelové prvky budou z korozivzdroné oceli, popř. s trvanlivou korozivzdornou ochranou., - svary příruby musí být vodotěsné., - šroubované spo | kus | 3 | 16 | K | 2 |  |  |  | ROZPOCET | #REF! | #REF! | #REF! | #REF! | #REF! | 1 | #REF! | 16 | -1401960803
347 | K | 767001002R39 | 38 Dodávka a montáž Ocelové chránička s přírubou o vnitřním O280 mm, - ocelová příruby min. tl. tloušťky 10 mm, - ocelové prvky budou z korozivzdroné oceli, popř. s trvanlivou korozivzdornou ochranou., - svary příruby musí být vodotěsné., - šroubované spo | kus | 1 | 16 | K | 2 |  |  |  | ROZPOCET | #REF! | #REF! | #REF! | #REF! | #REF! | 1 | #REF! | 16 | -2018181689
348 | K | 767001002R40 | 39 Dodávka a montáž Atypické řešení sdružené ocelové chráničky s přírubou se dvěma hrdly o vnitřním O150 mm, osová vzdálenost hrdel 350 mm, rozměr přiruby 750x300 mm, - ocelová příruby min. tl. tloušťky 10 mm, - ocelové prvky budou z korozivzdroné oceli, | kus | 1 | 16 | K | 2 |  |  |  | ROZPOCET | #REF! | #REF! | #REF! | #REF! | #REF! | 1 | #REF! | 16 | 1577760765
349 | K | 767001002R41 | 40 Dodávka a montáž Atypické řešení sdružené ocelové chráničky s přírubou se čtyřmi hrdly o vnitřním O150 mm, osová vzdálenost hrdel 200 mm, rozměr přiruby 900x300 mm, - ocelová příruby min. tl. tloušťky 10 mm, - ocelové prvky budou z korozivzdroné oceli, | kus | 2 | 16 | K | 2 |  |  |  | ROZPOCET | #REF! | #REF! | #REF! | #REF! | #REF! | 1 | #REF! | 16 | 1797759656
350 | K | 767001002R42 | 46 Dodávka a montáž Samonosná čistící rohož z válcovaných hliníkových profilů s pevně zafixovánými pryžovými pásky. | m2 | 14.5 | 16 | K | 2 |  |  |  | ROZPOCET | #REF! | #REF! | #REF! | #REF! | #REF! | 1 | #REF! | 16 | -978548965
| 767 - fasády - Fasádní systém |  |  |  |  | 2 | D | 1 |  |  |  | ROZPOCET | [6 empty] | #REF!
351 | K | 767000001xfas01 | Zavěšená provětrávaná fasáda - kompletní provedení včetně nosného roštu a tepelné izolace | m2 | 1683.52 | 16 | K | 2 |  |  |  | ROZPOCET | #REF! | #REF! | #REF! | #REF! | #REF! | 1 | #REF! | 16 | 234379152
|  |  | "pohled jižní" 12,80*4,00+2,00*16,60+3,20*16,60+14,40*2,60+12,60*4,00+2,00*16,60+3,20*16,60+11,00*2,80 |  | 342.48 |  | VV | 2 | 2 | -1 | 0 | ROZPOCET
|  |  | "pohled západní" 5,40*4*16,40+4,00*2,20+16,00*2,00+1,80*16,20*2 |  | 453.36 |  | VV | 2 | 2 | -1 | 0 | ROZPOCET
|  |  | "pohled severní" 12,80*4,00+2,00*16,60+3,20*16,60+14,40*2,60+12,60*4,00+2,00*16,60+3,20*16,60+11,00*2,80 |  | 342.48 |  | VV | 2 | 2 | -1 | 0 | ROZPOCET
|  |  | "pohled východní" 6,80*4*16,40+4,00*2,20+16,00*2,00+1,80*16,20*2 |  | 545.2 |  | VV | 2 | 2 | -1 | 0 | ROZPOCET
|  |  | Součet |  | 1683.52 |  | VV | 2 | 4 | -1 | 1 | ROZPOCET
352 | K | 767000002xfas02 | Systémová fasáda s průhledným zasklením - kompletní provedení včetně nosného roštu | m2 | 694.668 | 16 | K | 2 |  |  |  | ROZPOCET | #REF! | #REF! | #REF! | #REF! | #REF! | 1 | #REF! | 16 | 829063721
|  |  | "pohled jižní" 5,50*3,60*6+7,00*2,60*6+6,80*2,60*6 |  | 334.08 |  | VV | 2 | 2 | -1 | 0 | ROZPOCET
|  |  | "pohled západní" 5,50*2,60*7+4,40*1,40*6+4,00*2,80*4+2,00*2,00*6 |  | 205.86 |  | VV | 2 | 2 | -1 | 0 | ROZPOCET
|  |  | "pohled severní" 5,50*2,40*6+7,20*2,40*6+6,80*2,80*4 |  | 259.04 |  | VV | 2 | 2 | -1 | 0 | ROZPOCET
|  |  | "pohled východní" 5,50*2,60*7+4,40*1,40*6+4,00*2,80*4+2,00*2,00*6 |  | 205.86 |  | VV | 2 | 2 | -1 | 0 | ROZPOCET
|  |  | "odpočet oken" -6*5,05*0,55-8*1,312*0,94-94*1,312*1,27-24*1,312*1,6-4*1,688*0,94-24*1,688*1,27-4*1,312*2,59 |  | -304.928 |  | VV | 2 | 2 | -1 | 0 | ROZPOCET
|  |  | "odpočet karuselových dveří" -2,185*2,4 |  | -5.244 |  | VV | 2 | 2 | -1 | 0 | ROZPOCET
|  |  | Součet |  | 694.668 |  | VV | 2 | 4 | -1 | 1 | ROZPOCET
353 | K | 767000003xfas03 | Systémová fasáda s neprůhledným zasklením - kompletní provedení včetně nosného roštu | m2 | 1059.545 | 16 | K | 2 |  |  |  | ROZPOCET | #REF! | #REF! | #REF! | #REF! | #REF! | 1 | #REF! | 16 | 400780930
|  |  | "pohled jižní" 1,00*3,60*2+0,60*3,60*4+4,00*3,60+14,40*6,00+14,40*2,00*2+7,40*2,00*8 |  | 292.64 |  | VV | 2 | 2 | -1 | 0 | ROZPOCET
|  |  | "pohled západní" 1,00*3,60*2+0,60*3,60*6+4,40*6,00*2+4,40*2,80*4+2,20*4,00*2+2,20*1,80*6 |  | 163.6 |  | VV | 2 | 2 | -1 | 0 | ROZPOCET
|  |  | "pohled severní" 1,00*3,60*2+0,60*3,60*4+4,00*3,60+14,40*6,00+14,40*2,00*2+7,40*2,00*8+21,20*4,00+6,00*3,00+40,00*1,00 |  | 435.44 |  | VV | 2 | 2 | -1 | 0 | ROZPOCET
|  |  | "pohled východníí" 1,00*3,60*2+0,60*3,60*6+4,40*6,00*2+4,40*2,80*4+2,20*4,00*2+2,20*1,80*6+12,00*2,00 |  | 187.6 |  | VV | 2 | 2 | -1 | 0 | ROZPOCET
|  |  | "odpočet vnějších dveří" -(1,45*2,5+1,8*2+1,3*2+(0,9+0,35)*(2,45+0,99)+1,35*2,6+1*2,1) |  | -19.735 |  | VV | 2 | 2 | -1 | 0 | ROZPOCET
|  |  | Součet |  | 1059.545 |  | VV | 2 | 4 | -1 | 1 | ROZPOCET
| 781 - Dokončovací práce - obklady keramické |  |  |  |  | 2 | D | 1 |  |  |  | ROZPOCET | [6 empty] | #REF!
354 | K | 781474x119 | Montáž obkladů vnitřních keramických lepených flexibilním lepidlem | m2 | 845.71 | 16 | K | 2 |  |  |  | ROZPOCET | #REF! | #REF! | #REF! | #REF! | #REF! | 1 | #REF! | 16 | 532603198
|  |  | "mč. 1.04" (1,85+2,20)*2*2,00 |  | 16.2 |  | VV | 2 | 2 | -1 | 0 | ROZPOCET
|  |  | "mč. 1.05" (2,30+2,62)*2*2,00 |  | 19.68 |  | VV | 2 | 2 | -1 | 0 | ROZPOCET
|  |  | "mč. 1.06" (3,15+0,60+1,10+2,47)*2*2,00 |  | 29.28 |  | VV | 2 | 2 | -1 | 0 | ROZPOCET
|  |  | "mč. 1.07" (1,85+1,98)*2*2,00 |  | 15.32 |  | VV | 2 | 2 | -1 | 0 | ROZPOCET
|  |  | "mč. 1.08" (3,55+2,89)*2*2,00 |  | 25.76 |  | VV | 2 | 2 | -1 | 0 | ROZPOCET
|  |  | "mč. 1.09" (3,55+2,10)*2*2,00 |  | 22.6 |  | VV | 2 | 2 | -1 | 0 | ROZPOCET
|  |  | "mč. 1.12" (2,20+2,55)*2*2,00 |  | 19 |  | VV | 2 | 2 | -1 | 0 | ROZPOCET
|  |  | "mč. 1.13" (2,20+2,90)*2*2,50 |  | 25.5 |  | VV | 2 | 2 | -1 | 0 | ROZPOCET
|  |  | "mč. 1.15" (5,50+2,15)*2*2,00 |  | 30.6 |  | VV | 2 | 2 | -1 | 0 | ROZPOCET
|  |  | "mč. 1.16" (2,20+5,65)*2*2,50 |  | 39.25 |  | VV | 2 | 2 | -1 | 0 | ROZPOCET
|  |  | "mč. 1.17" (4,60+1,45)*2*2,00 |  | 24.2 |  | VV | 2 | 2 | -1 | 0 | ROZPOCET
|  |  | "mč. 1.51" (4,70+0,975+2,32)*2,00 |  | 15.99 |  | VV | 2 | 2 | -1 | 0 | ROZPOCET
|  |  | "mč. 1.52" (4,70+0,975+3,53)*2,00 |  | 18.41 |  | VV | 2 | 2 | -1 | 0 | ROZPOCET
|  |  | "mč. 1.53" (2,38*2+2,29)*2,00 |  | 14.1 |  | VV | 2 | 2 | -1 | 0 | ROZPOCET
|  |  | "mč. 1.54" (5,80+3,00+5,00+1,80)*2,00 |  | 31.2 |  | VV | 2 | 2 | -1 | 0 | ROZPOCET
|  |  | "mč. 1.55" (1,05+1,80)*2*2,00 |  | 11.4 |  | VV | 2 | 2 | -1 | 0 | ROZPOCET
|  |  | "mč. 1.56" (1,05+1,80)*2*2,00 |  | 11.4 |  | VV | 2 | 2 | -1 | 0 | ROZPOCET
|  |  | "mč. 1.57" (1,205+4,40)*2*2,00 |  | 22.42 |  | VV | 2 | 2 | -1 | 0 | ROZPOCET
|  |  | "mč. 1.58" (2,38+3,41)*2*2,00 |  | 23.16 |  | VV | 2 | 2 | -1 | 0 | ROZPOCET
|  |  | "mč. 1.60" (2,50+1,20)*2*2,00 |  | 14.8 |  | VV | 2 | 2 | -1 | 0 | ROZPOCET
|  |  | "mč. 1.61" (2,50+1,00)*2*2,00 |  | 14 |  | VV | 2 | 2 | -1 | 0 | ROZPOCET
|  |  | "mč. 2.04" (1,60+1,85+1,60+1,59)*2*2,00 |  | 26.56 |  | VV | 2 | 2 | -1 | 0 | ROZPOCET
|  |  | "mč. 2.05" (1,45+1,19)*2*2,00 |  | 10.56 |  | VV | 2 | 2 | -1 | 0 | ROZPOCET
|  |  | "mč. 2.06" (2,00+3,19)*2*2,00 |  | 20.76 |  | VV | 2 | 2 | -1 | 0 | ROZPOCET
|  |  | "mč. 3.04" (1,85+2,20)*2*2,00 |  | 16.2 |  | VV | 2 | 2 | -1 | 0 | ROZPOCET
|  |  | "mč. 3.05" (2,30+2,62)*2*2,00 |  | 19.68 |  | VV | 2 | 2 | -1 | 0 | ROZPOCET
|  |  | "mč. 3.06" (3,50+2,47+1,10)*2*2,00 |  | 28.28 |  | VV | 2 | 2 | -1 | 0 | ROZPOCET
|  |  | "mč. 3.07" (1,60+1,85+1,80)*2*2,00 |  | 21 |  | VV | 2 | 2 | -1 | 0 | ROZPOCET
|  |  | "mč. 3.08" (1,45+1,19)*2*2,00 |  | 10.56 |  | VV | 2 | 2 | -1 | 0 | ROZPOCET
|  |  | "mč. 3.09" (2,00+1,60+1,10)*2*2,00 |  | 18.8 |  | VV | 2 | 2 | -1 | 0 | ROZPOCET
|  |  | "mč. 4.04" (1,85+2,20)*2*2,00 |  | 16.2 |  | VV | 2 | 2 | -1 | 0 | ROZPOCET
|  |  | "mč. 4.05" (2,30+2,62)*2*2,00 |  | 19.68 |  | VV | 2 | 2 | -1 | 0 | ROZPOCET
|  |  | "mč. 4.06" (3,50+2,47+1,10)*2*2,00 |  | 28.28 |  | VV | 2 | 2 | -1 | 0 | ROZPOCET
|  |  | "mč. 4.07" (1,60+1,85+1,80)*2*2,00 |  | 21 |  | VV | 2 | 2 | -1 | 0 | ROZPOCET
|  |  | "mč. 4.08" (1,45+1,19)*2*2,00 |  | 10.56 |  | VV | 2 | 2 | -1 | 0 | ROZPOCET
|  |  | "mč. 4.09" (2,00+1,60+1,10)*2*2,00 |  | 18.8 |  | VV | 2 | 2 | -1 | 0 | ROZPOCET
|  |  | "mč. 5.04" (1,85+2,20)*2*2,00 |  | 16.2 |  | VV | 2 | 2 | -1 | 0 | ROZPOCET
|  |  | "mč. 5.05" (2,30+2,62)*2*2,00 |  | 19.68 |  | VV | 2 | 2 | -1 | 0 | ROZPOCET
|  |  | "mč. 5.06" (3,50+2,47+1,10)*2*2,00 |  | 28.28 |  | VV | 2 | 2 | -1 | 0 | ROZPOCET
|  |  | "mč. 5.07" (1,60+1,85+1,80)*2*2,00 |  | 21 |  | VV | 2 | 2 | -1 | 0 | ROZPOCET
|  |  | "mč. 5.08" (1,45+1,19)*2*2,00 |  | 10.56 |  | VV | 2 | 2 | -1 | 0 | ROZPOCET
|  |  | "mč. 5.09" (2,00+1,60+1,10)*2*2,00 |  | 18.8 |  | VV | 2 | 2 | -1 | 0 | ROZPOCET
355 | M | 597610x000 | obkládačky keramické - dodávka | m2 | 845.71 | 32 | M | 2 |  |  |  | ROZPOCET | #REF! | #REF! | #REF! | #REF! | #REF! | 1 | #REF! | 16 | 952614481
| 784 - Dokončovací práce - malby a tapety |  |  |  |  | 2 | D | 1 |  |  |  | ROZPOCET | [6 empty] | #REF!
356 | K | 784211x01 | Dvojnásobné bílé malby ze směsí otěruvzdorných | m2 | 24336.267 | 16 | K | 2 |  |  |  | ROZPOCET | #REF! | #REF! | #REF! | #REF! | #REF! | 1 | #REF! | 16 | 627263915
|  |  | "omítky" 2558,07+2666,569+4161,433+2929,125+2307,09 |  | 14622.287 |  | VV | 2 | 2 | -1 | 0 | ROZPOCET
|  |  | "SDK" (41,811+919,549+4318,485)*2 |  | 10559.69 |  | VV | 2 | 2 | -1 | 0 | ROZPOCET
|  |  | "odečet obkladů" -845,71 |  | -845.71 |  | VV | 2 | 2 | -1 | 0 | ROZPOCET
|  |  | Součet |  | 24336.267 |  | VV | 2 | 4 | -1 | 1 | ROZPOCET
| M - Práce a dodávky M |  |  |  |  | 3 | D | 0 |  |  |  | ROZPOCET | [6 empty] | #REF!
| 33-M - Montáže dopr.zaříz.,sklad. zař. a váh |  |  |  |  | 3 | D | 1 |  |  |  | ROZPOCET | [6 empty] | #REF!
357 | K | 330001001R | Montáž výtahu dle specifikace v PD | kus | 2 | 64 | K | 2 |  |  |  | ROZPOCET | #REF! | #REF! | #REF! | #REF! | #REF! | 1 | #REF! | 64 | 739227404
358 | M | 330001002R | Dodávka výtahu dle specifikace v PD | kus | 2 | 256 | M | 2 |  |  |  | ROZPOCET | #REF! | #REF! | #REF! | #REF! | #REF! | 1 | #REF! | 64 | -1302871062

## 02 - Statika
VÝKAZ VÝMĚR
Stavba: |  |  | CDP Praha SO 001 budova CDP
Objekt: |  |  | 02 - Statika
HSV - Práce a dodávky HSV
23 - Zakládání - piloty
27 - Zakládání - základy
3 - Svislé a kompletní konstrukce
4 - Vodorovné konstrukce
| HSV - Práce a dodávky HSV |  |  |  |  | 1 | D | 0 |  |  |  | ROZPOCET | [6 empty] | #REF!
| 23 - Zakládání - piloty |  |  |  |  | 1 | D | 1 |  |  |  | ROZPOCET | [6 empty] | #REF!
1 | K | 226112217 | Vrty pro piloty D do 650 mm | m | 68.5 | 4 | K | 2 |  |  |  | ROZPOCET | #REF! | #REF! | #REF! | #REF! | #REF! | 1 | #REF! | 4 | -87359278
|  |  | viz v.č. E.2.1.2.2_tabulka pilot a E.2.1.2.3_pilotový plán |  |  |  | VV | 2 | 1 | -1 | 0 | ROZPOCET
|  |  | "piloty prům 600mm" (9,50*2+5,50*2+6,00*2+5,50*2+4,50+5,50*2) |  | 68.5 |  | VV | 2 | 2 | -1 | 1 | ROZPOCET
2 | K | 226113117 | Vrty pro piloty D do 1050 mm | m | 336.3 | 4 | K | 2 |  |  |  | ROZPOCET | #REF! | #REF! | #REF! | #REF! | #REF! | 1 | #REF! | 4 | -1201243640
|  |  | viz v.č. E.2.1.2.2_tabulka pilot a E.2.1.2.3_pilotový plán |  |  |  | VV | 2 | 1 | -1 | 0 | ROZPOCET
|  |  | "piloty prům 900mm" (11,00+12,00+11,50+11,00+9,50*2+9,50+9,00+8,50+8,00*2+10,5*4+1,00+11,50+9,50+10,50+11,00) |  | 193 |  | VV | 2 | 2 | -1 | 0 | ROZPOCET
|  |  | "piloty prům 900mm" (11,50+10,50*2+11,50+12,50+10,50*2+7,00+8,50+6,00+5,50+6,50+5,50+6,00+7,00+8,00+5,80) |  | 143.3 |  | VV | 2 | 2 | -1 | 0 | ROZPOCET
3 | K | 226113417 | Vrty pro piloty D do 1250 mm | m | 440.5 | 4 | K | 2 |  |  |  | ROZPOCET | #REF! | #REF! | #REF! | #REF! | #REF! | 1 | #REF! | 4 | -452719820
|  |  | viz v.č. E.2.1.2.2_tabulka pilot a E.2.1.2.3_pilotový plán |  |  |  | VV | 2 | 1 | -1 | 0 | ROZPOCET
|  |  | "piloty prům 1200mm" (14,50*2+14,00*2+12,00+14,00*2+12,00*2+16,50+14,00+10,50+11,00+12,50+11,50+8,00+12,00*2+7,50) |  | 236.5 |  | VV | 2 | 2 | -1 | 0 | ROZPOCET
|  |  | "piloty prům 1200mm" (11,50+9,00+11,50+16,50+13,00+11,50+6,50+11,00+12,50*2+6,50+7,00+14,00+13,00+13,00+7,50+5,50+11,00*2) |  | 204 |  | VV | 2 | 2 | -1 | 0 | ROZPOCET
4 | K | 132201x01 | Výkop pro hlavice pilot | m3 | 27.421 | 4 | K | 2 |  |  |  | ROZPOCET | #REF! | #REF! | #REF! | #REF! | #REF! | 1 | #REF! | 4 | 1277308278
|  |  | viz v.č. E.2.1.2.2_tabulka pilot a E.2.1.2.3_pilotový plán, E.2.1.2.21_hlavice pilot |  |  |  | VV | 2 | 1 | -1 | 0 | ROZPOCET
|  |  | "HL01" 1,00*1,00*0,40*10 |  | 4 |  | VV | 2 | 2 | -1 | 0 | ROZPOCET
|  |  | "HL02" 1,40*1,40*0,40*9 |  | 7.056 |  | VV | 2 | 2 | -1 | 0 | ROZPOCET
|  |  | "HL03" 1,70*1,70*0,50*2 |  | 2.89 |  | VV | 2 | 2 | -1 | 0 | ROZPOCET
|  |  | "HL04" 1,50*1,50*0,50*2 |  | 2.25 |  | VV | 2 | 2 | -1 | 0 | ROZPOCET
|  |  | "HL05" 1,30*1,30*0,50*5 |  | 4.225 |  | VV | 2 | 2 | -1 | 0 | ROZPOCET
|  |  | "HL06" 1,30*1,70*0,50*4 |  | 4.42 |  | VV | 2 | 2 | -1 | 0 | ROZPOCET
|  |  | "HL07" 1,20*1,00*0,40*3 |  | 1.44 |  | VV | 2 | 2 | -1 | 0 | ROZPOCET
|  |  | "HL08" 2,85*1,00*0,40 |  | 1.14 |  | VV | 2 | 2 | -1 | 0 | ROZPOCET
5 | K | 162301x101 | Manipulace s výkopkem z vrtů a hlavic na meziskládku před odvozem na skládku | m3 | 758.928 | 4 | K | 2 |  |  |  | ROZPOCET | #REF! | #REF! | #REF! | #REF! | #REF! | 1 | #REF! | 4 | 204407757
|  |  | viz v.č. E.2.1.2.2_tabulka pilot a E.2.1.2.3_pilotový plán |  |  |  | VV | 2 | 1 | -1 | 0 | ROZPOCET
|  |  | "piloty prům 600mm" (9,50*2+5,50*2+6,00*2+5,50*2+4,50+5,50*2)*PI*0,30*0,30 |  | 19.368 |  | VV | 2 | 2 | -1 | 0 | ROZPOCET
|  |  | "piloty prům 900mm" (11,00+12,00+11,50+11,00+9,50*2+9,50+9,00+8,50+8,00*2+10,5*4+1,00+11,50+9,50+10,50+11,00)*PI*0,45*0,45 |  | 122.781 |  | VV | 2 | 2 | -1 | 0 | ROZPOCET
|  |  | "piloty prům 900mm" (11,50+10,50*2+11,50+12,50+10,50*2+7,00+8,50+6,00+5,50+6,50+5,50+6,00+7,00+8,00+5,80)*PI*0,45*0,45 |  | 91.164 |  | VV | 2 | 2 | -1 | 0 | ROZPOCET
|  |  | "piloty prům 1200mm" (14,50*2+14,00*2+12,00+14,00*2+12,00*2+16,50+14,00+10,50+11,00+12,50+11,50+8,00+12,00*2+7,50)*PI*0,60*0,60 |  | 267.475 |  | VV | 2 | 2 | -1 | 0 | ROZPOCET
|  |  | "piloty prům 1200mm" (11,50+9,00+11,50+16,50+13,00+11,50+6,50+11,00+12,50*2+6,50+7,00+14,00+13,00+13,00+7,50+5,50+11,00*2)*PI*0,60*0,60 |  | 230.719 |  | VV | 2 | 2 | -1 | 0 | ROZPOCET
|  |  | viz v.č. E.2.1.2.2_tabulka pilot a E.2.1.2.3_pilotový plán, E.2.1.2.21_hlavice pilot |  |  |  | VV | 2 | 1 | -1 | 0 | ROZPOCET
|  |  | "HL01" 1,00*1,00*0,40*10 |  | 4 |  | VV | 2 | 2 | -1 | 0 | ROZPOCET
|  |  | "HL02" 1,40*1,40*0,40*9 |  | 7.056 |  | VV | 2 | 2 | -1 | 0 | ROZPOCET
|  |  | "HL03" 1,70*1,70*0,50*2 |  | 2.89 |  | VV | 2 | 2 | -1 | 0 | ROZPOCET
|  |  | "HL04" 1,50*1,50*0,50*2 |  | 2.25 |  | VV | 2 | 2 | -1 | 0 | ROZPOCET
|  |  | "HL05" 1,30*1,30*0,50*5 |  | 4.225 |  | VV | 2 | 2 | -1 | 0 | ROZPOCET
|  |  | "HL06" 1,30*1,70*0,50*4 |  | 4.42 |  | VV | 2 | 2 | -1 | 0 | ROZPOCET
|  |  | "HL07" 1,20*1,00*0,40*3 |  | 1.44 |  | VV | 2 | 2 | -1 | 0 | ROZPOCET
|  |  | "HL08" 2,85*1,00*0,40 |  | 1.14 |  | VV | 2 | 2 | -1 | 0 | ROZPOCET
6 | K | 162701x106 | Vodorovné přemístění výkopku/sypaniny na skládku - včetně poplatku za skládku | m3 | 758.928 | 4 | K | 2 |  |  |  | ROZPOCET | #REF! | #REF! | #REF! | #REF! | #REF! | 1 | #REF! | 4 | 1907205787
|  |  | Vodorovné přemístění výkopku/sypaniny na skládku |  |  |  | PP | 2
|  |  | viz v.č. E.2.1.2.2_tabulka pilot a E.2.1.2.3_pilotový plán |  |  |  | VV | 2 | 1 | -1 | 0 | ROZPOCET
|  |  | "piloty prům 600mm" (9,50*2+5,50*2+6,00*2+5,50*2+4,50+5,50*2)*PI*0,30*0,30 |  | 19.368 |  | VV | 2 | 2 | -1 | 0 | ROZPOCET
|  |  | "piloty prům 900mm" (11,00+12,00+11,50+11,00+9,50*2+9,50+9,00+8,50+8,00*2+10,5*4+1,00+11,50+9,50+10,50+11,00)*PI*0,45*0,45 |  | 122.781 |  | VV | 2 | 2 | -1 | 0 | ROZPOCET
|  |  | "piloty prům 900mm" (11,50+10,50*2+11,50+12,50+10,50*2+7,00+8,50+6,00+5,50+6,50+5,50+6,00+7,00+8,00+5,80)*PI*0,45*0,45 |  | 91.164 |  | VV | 2 | 2 | -1 | 0 | ROZPOCET
|  |  | "piloty prům 1200mm" (14,50*2+14,00*2+12,00+14,00*2+12,00*2+16,50+14,00+10,50+11,00+12,50+11,50+8,00+12,00*2+7,50)*PI*0,60*0,60 |  | 267.475 |  | VV | 2 | 2 | -1 | 0 | ROZPOCET
|  |  | "piloty prům 1200mm" (11,50+9,00+11,50+16,50+13,00+11,50+6,50+11,00+12,50*2+6,50+7,00+14,00+13,00+13,00+7,50+5,50+11,00*2)*PI*0,60*0,60 |  | 230.719 |  | VV | 2 | 2 | -1 | 0 | ROZPOCET
|  |  | viz v.č. E.2.1.2.2_tabulka pilot a E.2.1.2.3_pilotový plán, E.2.1.2.21_hlavice pilot |  |  |  | VV | 2 | 1 | -1 | 0 | ROZPOCET
|  |  | "HL01" 1,00*1,00*0,40*10 |  | 4 |  | VV | 2 | 2 | -1 | 0 | ROZPOCET
|  |  | "HL02" 1,40*1,40*0,40*9 |  | 7.056 |  | VV | 2 | 2 | -1 | 0 | ROZPOCET
|  |  | "HL03" 1,70*1,70*0,50*2 |  | 2.89 |  | VV | 2 | 2 | -1 | 0 | ROZPOCET
|  |  | "HL04" 1,50*1,50*0,50*2 |  | 2.25 |  | VV | 2 | 2 | -1 | 0 | ROZPOCET
|  |  | "HL05" 1,30*1,30*0,50*5 |  | 4.225 |  | VV | 2 | 2 | -1 | 0 | ROZPOCET
|  |  | "HL06" 1,30*1,70*0,50*4 |  | 4.42 |  | VV | 2 | 2 | -1 | 0 | ROZPOCET
|  |  | "HL07" 1,20*1,00*0,40*3 |  | 1.44 |  | VV | 2 | 2 | -1 | 0 | ROZPOCET
|  |  | "HL08" 2,85*1,00*0,40 |  | 1.14 |  | VV | 2 | 2 | -1 | 0 | ROZPOCET
7 | K | 231112216 | Zřízení pilot svislých D do 650 mm hl do 20 m | m | 68.5 | 4 | K | 2 |  |  |  | ROZPOCET | #REF! | #REF! | #REF! | #REF! | #REF! | 1 | #REF! | 4 | 1339851292
|  |  | viz v.č. E.2.1.2.2_tabulka pilot a E.2.1.2.3_pilotový plán |  |  |  | VV | 2 | 1 | -1 | 0 | ROZPOCET
|  |  | "piloty prům 600mm" (9,50*2+5,50*2+6,00*2+5,50*2+4,50+5,50*2) |  | 68.5 |  | VV | 2 | 2 | -1 | 1 | ROZPOCET
8 | K | 231112217 | Zřízení pilot svislých D do 1250 mm hl do 20 m | m | 776.8 | 4 | K | 2 |  |  |  | ROZPOCET | #REF! | #REF! | #REF! | #REF! | #REF! | 1 | #REF! | 4 | -1468422415
|  |  | viz v.č. E.2.1.2.2_tabulka pilot a E.2.1.2.3_pilotový plán |  |  |  | VV | 2 | 1 | -1 | 0 | ROZPOCET
|  |  | "piloty prům 900mm" (11,00+12,00+11,50+11,00+9,50*2+9,50+9,00+8,50+8,00*2+10,5*4+1,00+11,50+9,50+10,50+11,00) |  | 193 |  | VV | 2 | 2 | -1 | 0 | ROZPOCET
|  |  | "piloty prům 900mm" (11,50+10,50*2+11,50+12,50+10,50*2+7,00+8,50+6,00+5,50+6,50+5,50+6,00+7,00+8,00+5,80) |  | 143.3 |  | VV | 2 | 2 | -1 | 0 | ROZPOCET
|  |  | "piloty prům 1200mm" (14,50*2+14,00*2+12,00+14,00*2+12,00*2+16,50+14,00+10,50+11,00+12,50+11,50+8,00+12,00*2+7,50) |  | 236.5 |  | VV | 2 | 2 | -1 | 0 | ROZPOCET
|  |  | "piloty prům 1200mm" (11,50+9,00+11,50+16,50+13,00+11,50+6,50+11,00+12,50*2+6,50+7,00+14,00+13,00+13,00+7,50+5,50+11,00*2) |  | 204 |  | VV | 2 | 2 | -1 | 0 | ROZPOCET
9 | K | 231312x311 | Provedení hlavic z betonu železového | m3 | 27.421 | 4 | K | 2 |  |  |  | ROZPOCET | #REF! | #REF! | #REF! | #REF! | #REF! | 1 | #REF! | 4 | 1566707797
|  |  | viz v.č. E.2.1.2.2_tabulka pilot a E.2.1.2.3_pilotový plán, E.2.1.2.21_hlavice pilot |  |  |  | VV | 2 | 1 | -1 | 0 | ROZPOCET
|  |  | "HL01" 1,00*1,00*0,40*10 |  | 4 |  | VV | 2 | 2 | -1 | 0 | ROZPOCET
|  |  | "HL02" 1,40*1,40*0,40*9 |  | 7.056 |  | VV | 2 | 2 | -1 | 0 | ROZPOCET
|  |  | "HL03" 1,70*1,70*0,50*2 |  | 2.89 |  | VV | 2 | 2 | -1 | 0 | ROZPOCET
|  |  | "HL04" 1,50*1,50*0,50*2 |  | 2.25 |  | VV | 2 | 2 | -1 | 0 | ROZPOCET
|  |  | "HL05" 1,30*1,30*0,50*5 |  | 4.225 |  | VV | 2 | 2 | -1 | 0 | ROZPOCET
|  |  | "HL06" 1,30*1,70*0,50*4 |  | 4.42 |  | VV | 2 | 2 | -1 | 0 | ROZPOCET
|  |  | "HL07" 1,20*1,00*0,40*3 |  | 1.44 |  | VV | 2 | 2 | -1 | 0 | ROZPOCET
|  |  | "HL08" 2,85*1,00*0,40 |  | 1.14 |  | VV | 2 | 2 | -1 | 0 | ROZPOCET
10 | M | 589329370 | směs pro beton třída C25/30-XC2-XA2-Cl 0,20-DMAX 22-S3 | m3 | 758.928 | 8 | M | 2 |  |  |  | ROZPOCET | #REF! | #REF! | #REF! | #REF! | #REF! | 1 | #REF! | 4 | 1708718933
|  |  | viz v.č. E.2.1.2.2_tabulka pilot a E.2.1.2.3_pilotový plán |  |  |  | VV | 2 | 1 | -1 | 0 | ROZPOCET
|  |  | "piloty prům 600mm" (9,50*2+5,50*2+6,00*2+5,50*2+4,50+5,50*2)*PI*0,30*0,30 |  | 19.368 |  | VV | 2 | 2 | -1 | 0 | ROZPOCET
|  |  | "piloty prům 900mm" (11,00+12,00+11,50+11,00+9,50*2+9,50+9,00+8,50+8,00*2+10,5*4+1,00+11,50+9,50+10,50+11,00)*PI*0,45*0,45 |  | 122.781 |  | VV | 2 | 2 | -1 | 0 | ROZPOCET
|  |  | "piloty prům 900mm" (11,50+10,50*2+11,50+12,50+10,50*2+7,00+8,50+6,00+5,50+6,50+5,50+6,00+7,00+8,00+5,80)*PI*0,45*0,45 |  | 91.164 |  | VV | 2 | 2 | -1 | 0 | ROZPOCET
|  |  | "piloty prům 1200mm" (14,50*2+14,00*2+12,00+14,00*2+12,00*2+16,50+14,00+10,50+11,00+12,50+11,50+8,00+12,00*2+7,50)*PI*0,60*0,60 |  | 267.475 |  | VV | 2 | 2 | -1 | 0 | ROZPOCET
|  |  | "piloty prům 1200mm" (11,50+9,00+11,50+16,50+13,00+11,50+6,50+11,00+12,50*2+6,50+7,00+14,00+13,00+13,00+7,50+5,50+11,00*2)*PI*0,60*0,60 |  | 230.719 |  | VV | 2 | 2 | -1 | 0 | ROZPOCET
|  |  | viz v.č. E.2.1.2.2_tabulka pilot a E.2.1.2.3_pilotový plán, E.2.1.2.21_hlavice pilot |  |  |  | VV | 2 | 1 | -1 | 0 | ROZPOCET
|  |  | "HL01" 1,00*1,00*0,40*10 |  | 4 |  | VV | 2 | 2 | -1 | 0 | ROZPOCET
|  |  | "HL02" 1,40*1,40*0,40*9 |  | 7.056 |  | VV | 2 | 2 | -1 | 0 | ROZPOCET
|  |  | "HL03" 1,70*1,70*0,50*2 |  | 2.89 |  | VV | 2 | 2 | -1 | 0 | ROZPOCET
|  |  | "HL04" 1,50*1,50*0,50*2 |  | 2.25 |  | VV | 2 | 2 | -1 | 0 | ROZPOCET
|  |  | "HL05" 1,30*1,30*0,50*5 |  | 4.225 |  | VV | 2 | 2 | -1 | 0 | ROZPOCET
|  |  | "HL06" 1,30*1,70*0,50*4 |  | 4.42 |  | VV | 2 | 2 | -1 | 0 | ROZPOCET
|  |  | "HL07" 1,20*1,00*0,40*3 |  | 1.44 |  | VV | 2 | 2 | -1 | 0 | ROZPOCET
|  |  | "HL08" 2,85*1,00*0,40 |  | 1.14 |  | VV | 2 | 2 | -1 | 0 | ROZPOCET
11 | K | 231611115 | Výztuž pilot a hlavic - ocel z betonářské oceli 10 505 | t | 19.997 | 4 | K | 2 |  |  |  | ROZPOCET | #REF! | #REF! | #REF! | #REF! | #REF! | 1 | #REF! | 4 | -1933432347
|  |  | Výztuž pilot betonovaných do země z oceli 10 505 (R) |  |  |  | PP | 2
|  |  | viz v.č. E.2.1.2.21 |  |  |  | VV | 2 | 1 | -1 | 0 | ROZPOCET
|  |  | "hlavice pilot" 3167,47*0,001 |  | 3.167 |  | VV | 2 | 2 | -1 | 0 | ROZPOCET
|  |  | viz v.č. E.2.1.2.20 |  |  |  | VV | 2 | 1 | -1 | 0 | ROZPOCET
|  |  | "armokoše pilot" 16830,11*0,001 |  | 16.83 |  | VV | 2 | 2 | -1 | 0 | ROZPOCET
12 | K | 231999x01 | Geodetické práce pro piloty | soub | 1 | 4 | K | 2 |  |  |  | ROZPOCET | #REF! | #REF! | #REF! | #REF! | #REF! | 1 | #REF! | 4 | 1983241932
13 | K | 231999x02 | Přesun vrtné soupravy | soub | 1 | 4 | K | 2 |  |  |  | ROZPOCET | #REF! | #REF! | #REF! | #REF! | #REF! | 1 | #REF! | 4 | -1593876894
| 27 - Zakládání - základy |  |  |  |  | 1 | D | 1 |  |  |  | ROZPOCET | [6 empty] | #REF!
14 | K | 273321610 | Základové desky ze ŽB tř. C 30/37-XC1-CI 0,20-Dmax22-S3 | m3 | 514.917 | 4 | K | 2 |  |  |  | ROZPOCET | #REF! | #REF! | #REF! | #REF! | #REF! | 1 | #REF! | 4 | -688034721
|  |  | Základy z betonu železového (bez výztuže) desky z betonu bez zvláštních nároků na vliv prostředí (X0, XC) tř. C 30/37 |  |  |  | PP | 2
|  |  | viz v.č. E.2.1.2.4 |  |  |  | VV | 2 | 1 | -1 | 0 | ROZPOCET
|  |  | "základová deska tl. 250mm" (12,50*15,50+6,50*12,00)*0,25 |  | 67.938 |  | VV | 2 | 2 | -1 | 0 | ROZPOCET
|  |  | "zesílení základové desky na úroveň -4,400" (15,50*1,30+10,30*1,10*2+15,50*0,90+12,00*0,90*2)*0,25 |  | 19.59 |  | VV | 2 | 2 | -1 | 0 | ROZPOCET
|  |  | "zesílení základové desky na úroveň -4,400 - náběhy" (13,30*2+10,30*2+12,00*2)*0,25*0,25/2 |  | 2.225 |  | VV | 2 | 2 | -1 | 0 | ROZPOCET
|  |  | "zesílení základové desky na úroveň -4,500" 2,00*2,00*0,35 |  | 1.4 |  | VV | 2 | 2 | -1 | 0 | ROZPOCET
|  |  | "zesílení základové desky na úroveň -4,500 - náběhy" (2,70+2,00)*0,35*0,35/2*2 |  | 0.576 |  | VV | 2 | 2 | -1 | 0 | ROZPOCET
|  |  | "základová deska tl. 300mm" 21,85*5,30*0,30 |  | 34.742 |  | VV | 2 | 2 | -1 | 0 | ROZPOCET
|  |  | "zesílení základové desky na úroveň -4,000" 21,85*0,80*0,20 |  | 3.496 |  | VV | 2 | 2 | -1 | 0 | ROZPOCET
|  |  | "zesílení základové desky na úroveň -4,000 - nábehy" 21,85*0,20*0,20/2 |  | 0.437 |  | VV | 2 | 2 | -1 | 0 | ROZPOCET
|  |  | viz v.č. E.2.1.2.5 |  |  |  | VV | 2 | 1 | -1 | 0 | ROZPOCET
|  |  | "základová deska tl. 250mm na úrovni -0,200" (42,50*(13,825+0,80+24,975))*0,25 |  | 420.75 |  | VV | 2 | 2 | -1 | 0 | ROZPOCET
|  |  | "odečet kanálů" -((19,90+8,15)*0,80+3,00*0,50)*0,25 |  | -5.985 |  | VV | 2 | 2 | -1 | 0 | ROZPOCET
|  |  | "odečet stropní desky" -(12,50*15,50+6,50*12,00+21,85*5,30+6,60*0,20)*0,25 |  | -97.219 |  | VV | 2 | 2 | -1 | 0 | ROZPOCET
|  |  | "odečet základové desky na úrovni -1,300" -13,60*13,50*0,25 |  | -45.9 |  | VV | 2 | 2 | -1 | 0 | ROZPOCET
|  |  | "odečet základové desky na úrovni -0,750" -2,20*4,00*0,25 |  | -2.2 |  | VV | 2 | 2 | -1 | 0 | ROZPOCET
|  |  | "dno kanálů" ((19,90+8,15)*1,30+3,00*0,90)*0,30 |  | 11.75 |  | VV | 2 | 2 | -1 | 0 | ROZPOCET
|  |  | "základové desky na úrovni -1,300" 13,60*13,50*0,25 |  | 45.9 |  | VV | 2 | 2 | -1 | 0 | ROZPOCET
|  |  | "základové desky na úrovni -0,750" 2,20*4,00*0,25 |  | 2.2 |  | VV | 2 | 2 | -1 | 0 | ROZPOCET
|  |  | "zesílení základové desky na úroveň -0,700" ((42,50+36,00)*1,10+(8,50+2,70+24,975+13,725)*1,00)*0,25 |  | 34.063 |  | VV | 2 | 2 | -1 | 0 | ROZPOCET
|  |  | "zesílení základové desky na úroveň -0,700 - náběhy" (42,50+36,00+8,50+2,70+24,975+13,725)*0,25*0,25/2 |  | 4.013 |  | VV | 2 | 2 | -1 | 0 | ROZPOCET
|  |  | "zesílení desky - sloupy - v ose B včetně náběhů" (2,00*2,715*0,35+(2,55*2+2,70)*0,35*0,35/2)*2 |  | 4.757 |  | VV | 2 | 2 | -1 | 0 | ROZPOCET
|  |  | "zesílení desky - sloupy - v ose C" (2,00*2,715*0,35+2,00*2,00*0,25+2,62*2,00*0,25) |  | 4.211 |  | VV | 2 | 2 | -1 | 0 | ROZPOCET
|  |  | "zesílení desky - sloupy - v ose C - náběhy" (2,55*2+2,70)*0,35*0,35/2+(2,25*2*2+2,62*2+2,50)*0,25*0,25/2 |  | 1.001 |  | VV | 2 | 2 | -1 | 0 | ROZPOCET
|  |  | "zesílení desky - sloupy - v ose D včetně náběhů" 2,00*2,00*0,25+2,25*2*0,25*0,25/2*2 |  | 1.281 |  | VV | 2 | 2 | -1 | 0 | ROZPOCET
|  |  | "zesílení desky - sloupy - v ose E včetně náběhů" 3,00*2,00*0,35+(3,70+1,875+1,20)*0,35*0,35/2 |  | 2.515 |  | VV | 2 | 2 | -1 | 0 | ROZPOCET
|  |  | "zesílení desky - sloupy - v ose F včetně náběhů" (2,00*2,00*0,35+(2,35*2)*0,35*0,35/2)*2 |  | 3.376 |  | VV | 2 | 2 | -1 | 0 | ROZPOCET
15 | K | 273351215 | Zřízení bednění stěn základových desek | m2 | 108.345 | 4 | K | 2 |  |  |  | ROZPOCET | #REF! | #REF! | #REF! | #REF! | #REF! | 1 | #REF! | 4 | 2030926807
|  |  | Bednění základových stěn desek svislé nebo šikmé (odkloněné), půdorysně přímé nebo zalomené ve volných nebo zapažených jámách, rýhách, šachtách, včetně případných vzpěr zřízení |  |  |  | PP | 2
|  |  | viz v.č. E.2.1.2.4 |  |  |  | VV | 2 | 1 | -1 | 0 | ROZPOCET
|  |  | "základová deska tl. 250mm" (5,30*0,50+(10,20+12,50+15,50+12,00)*0,50+6,50*2,50+6,50*0,65) |  | 48.225 |  | VV | 2 | 2 | -1 | 0 | ROZPOCET
|  |  | "základová deska tl. 300mm" (21,85*0,50+(5,30+21,85)*0,30) |  | 19.07 |  | VV | 2 | 2 | -1 | 0 | ROZPOCET
|  |  | viz v.č. E.2.1.2.5 |  |  |  | VV | 2 | 1 | -1 | 0 | ROZPOCET
|  |  | "základová deska tl. 250mm na úrovni -0,200" (42,50+13,825+0,80+24,975)*0,50 |  | 41.05 |  | VV | 2 | 2 | -1 | 0 | ROZPOCET
16 | K | 273351216 | Odstranění bednění stěn základových desek | m2 | 108.345 | 4 | K | 2 |  |  |  | ROZPOCET | #REF! | #REF! | #REF! | #REF! | #REF! | 1 | #REF! | 4 | 1771379524
|  |  | Bednění základových stěn desek svislé nebo šikmé (odkloněné), půdorysně přímé nebo zalomené ve volných nebo zapažených jámách, rýhách, šachtách, včetně případných vzpěr odstranění |  |  |  | PP | 2
|  |  | viz v.č. E.2.1.2.4 |  |  |  | VV | 2 | 1 | -1 | 0 | ROZPOCET
|  |  | "základová deska tl. 250mm" (5,30*0,50+(10,20+12,50+15,50+12,00)*0,50+6,50*2,50+6,50*0,65) |  | 48.225 |  | VV | 2 | 2 | -1 | 0 | ROZPOCET
|  |  | "základová deska tl. 300mm" (21,85*0,50+(5,30+21,85)*0,30) |  | 19.07 |  | VV | 2 | 2 | -1 | 0 | ROZPOCET
|  |  | viz v.č. E.2.1.2.5 |  |  |  | VV | 2 | 1 | -1 | 0 | ROZPOCET
|  |  | "základová deska tl. 250mm na úrovni -0,200" (42,50+13,825+0,80+24,975)*0,50 |  | 41.05 |  | VV | 2 | 2 | -1 | 0 | ROZPOCET
17 | K | 273361821 | Výztuž základových desek betonářskou ocelí 10 505 (R) | t | 19.023 | 4 | K | 2 |  |  |  | ROZPOCET | #REF! | #REF! | #REF! | #REF! | #REF! | 1 | #REF! | 4 | -1029626162
|  |  | Výztuž základů desek z betonářské oceli 10 505 (R) nebo BSt 500 |  |  |  | PP | 2
|  |  | viz.v.č.E2.1.2.23 |  |  |  | VV | 2 | 1 | -1 | 0 | ROZPOCET
|  |  | "horní výztuž 1.PP" 4852,34*0,001 |  | 4.852 |  | VV | 2 | 2 | -1 | 0 | ROZPOCET
|  |  | viz. v.č.E.2.1.2.22 |  |  |  | VV | 2 | 1 | -1 | 0 | ROZPOCET
|  |  | "dolní výztuž 1.PP" 14171,39*0,001 |  | 14.171 |  | VV | 2 | 2 | -1 | 0 | ROZPOCET
18 | K | 2793213481 | Základová zeď ze ŽB tř. C 30/37-XC1-CI 0,20-Dmax22-S3 | m3 | 119.639 | 4 | K | 2 |  |  |  | ROZPOCET | #REF! | #REF! | #REF! | #REF! | #REF! | 1 | #REF! | 4 | 600482714
|  |  | Základové zdi z betonu železového (bez výztuže) bez zvláštních nároků na vliv prostředí (X0, XC) tř. C 30/37 |  |  |  | PP | 2
|  |  | viz v.č. E.2.1.2.4 |  |  |  | VV | 2 | 1 | -1 | 0 | ROZPOCET
|  |  | "stěny výtahové šachty tl. 300mm" (1,65+3,05)*2*1,30*0,30 |  | 3.666 |  | VV | 2 | 2 | -1 | 0 | ROZPOCET
|  |  | "stěny na úroveň -3,900 tl. 300mm" ((10,20+12,50+15,50+6,00)*3,20+(6,50+5,30)*0,40)*0,30 |  | 43.848 |  | VV | 2 | 2 | -1 | 0 | ROZPOCET
|  |  | "stěny na úroveň -3,900 tl. 400mm" 3,80*0,60*0,40*4 |  | 3.648 |  | VV | 2 | 2 | -1 | 0 | ROZPOCET
|  |  | viz v.č. E.2.1.2.5 |  |  |  | VV | 2 | 1 | -1 | 0 | ROZPOCET
|  |  | "stěny kanálů" (19,90*(1,10+1,55)/2*0,25+8,15*1,35*0,25+3,00*0,55*0,20)*2+(0,80*1,55+0,80*1,35)*0,25+0,50*0,55*0,20 |  | 19.98 |  | VV | 2 | 2 | -1 | 0 | ROZPOCET
|  |  | "stěny kanálů - náběhy" (19,90*(1,10+1,55)/2*0,45/2+8,15*1,35*0,45/2+3,00*0,55*0,30/2)*2+(0,80*1,55+0,80*1,35)*0,45/2+0,50*0,55*0,30/2 |  | 17.875 |  | VV | 2 | 2 | -1 | 0 | ROZPOCET
|  |  | "stěny základové desky na úrovni -1,300" (13,60+13,50)*1,10*0,25*2 |  | 14.905 |  | VV | 2 | 2 | -1 | 0 | ROZPOCET
|  |  | "stěny základové desky na úrovni -1,300 - náběhy" (13,60+13,50)*1,10*0,45/2*2 |  | 13.415 |  | VV | 2 | 2 | -1 | 0 | ROZPOCET
|  |  | "stěny základové desky na úrovni -0,750" (2,20+4,00)*0,55*2*0,25 |  | 1.705 |  | VV | 2 | 2 | -1 | 0 | ROZPOCET
|  |  | "stěny základové desky na úrovni -0,750 - náběhy" (2,20+4,00)*0,55*0,35/2 |  | 0.597 |  | VV | 2 | 2 | -1 | 0 | ROZPOCET
19 | K | 279351105 | Zřízení bednění základových zdí oboustranné | m2 | 835.08 | 4 | K | 2 |  |  |  | ROZPOCET | #REF! | #REF! | #REF! | #REF! | #REF! | 1 | #REF! | 4 | 1348032630
|  |  | Bednění základových zdí svislé nebo šikmé (odkloněné), půdorysně přímé nebo zalomené ve volných nebo zapažených jámách, rýhách, šachtách, včetně případných vzpěr, oboustranné za každou stranu zřízení |  |  |  | PP | 2
|  |  | viz v.č. E.2.1.2.4 |  |  |  | VV | 2 | 1 | -1 | 0 | ROZPOCET
|  |  | "stěny výtahové šachty tl. 300mm" (1,65+3,05)*2*(2,80+1,30)*2 |  | 77.08 |  | VV | 2 | 2 | -1 | 0 | ROZPOCET
|  |  | "stěny na úroveň -3,500 tl. 300mm" (21,85+5,30+7,55+0,20+6,60+0,20+7,70)*2,80*2 |  | 276.64 |  | VV | 2 | 2 | -1 | 0 | ROZPOCET
|  |  | "stěny na úroveň -3,500 tl. 300mm" (12,00*2+6,50)*2,80*2 |  | 170.8 |  | VV | 2 | 2 | -1 | 0 | ROZPOCET
|  |  | "stěny na úroveň -3,900 tl. 300mm" ((10,20+12,50+15,50+6,00)*3,20+(6,50+5,30)*0,40)*2 |  | 292.32 |  | VV | 2 | 2 | -1 | 0 | ROZPOCET
|  |  | "stěny na úroveň -3,900 tl. 400mm" 3,80*0,60*2*4 |  | 18.24 |  | VV | 2 | 2 | -1 | 0 | ROZPOCET
20 | K | 279351106 | Odstranění bednění základových zdí oboustranné | m2 | 835.08 | 4 | K | 2 |  |  |  | ROZPOCET | #REF! | #REF! | #REF! | #REF! | #REF! | 1 | #REF! | 4 | 1292984401
|  |  | Bednění základových zdí svislé nebo šikmé (odkloněné), půdorysně přímé nebo zalomené ve volných nebo zapažených jámách, rýhách, šachtách, včetně případných vzpěr, oboustranné za každou stranu odstranění |  |  |  | PP | 2
|  |  | viz v.č. E.2.1.2.4 |  |  |  | VV | 2 | 1 | -1 | 0 | ROZPOCET
|  |  | "stěny výtahové šachty tl. 300mm" (1,65+3,05)*2*(2,80+1,30)*2 |  | 77.08 |  | VV | 2 | 2 | -1 | 0 | ROZPOCET
|  |  | "stěny na úroveň -3,500 tl. 300mm" (21,85+5,30+7,55+0,20+6,60+0,20+7,70)*2,80*2 |  | 276.64 |  | VV | 2 | 2 | -1 | 0 | ROZPOCET
|  |  | "stěny na úroveň -3,500 tl. 300mm" (12,00*2+6,50)*2,80*2 |  | 170.8 |  | VV | 2 | 2 | -1 | 0 | ROZPOCET
|  |  | "stěny na úroveň -3,900 tl. 300mm" ((10,20+12,50+15,50+6,00)*3,20+(6,50+5,30)*0,40)*2 |  | 292.32 |  | VV | 2 | 2 | -1 | 0 | ROZPOCET
|  |  | "stěny na úroveň -3,900 tl. 400mm" 3,80*0,60*2*4 |  | 18.24 |  | VV | 2 | 2 | -1 | 0 | ROZPOCET
21 | K | 279351101 | Zřízení bednění základových zdí jednostranné | m2 | 147.075 | 4 | K | 2 |  |  |  | ROZPOCET | #REF! | #REF! | #REF! | #REF! | #REF! | 1 | #REF! | 4 | 1723799941
|  |  | viz v.č. E.2.1.2.5 |  |  |  | VV | 2 | 1 | -1 | 0 | ROZPOCET
|  |  | "stěny kanálů" (19,90*(1,10+1,55)/2+8,15*1,35+3,00*0,55)*2+(0,80*1,55+0,80*1,35)+0,50*0,55 |  | 80.635 |  | VV | 2 | 2 | -1 | 0 | ROZPOCET
|  |  | "stěny základové desky na úrovni -1,300" (13,60+13,50)*1,10*2 |  | 59.62 |  | VV | 2 | 2 | -1 | 0 | ROZPOCET
|  |  | "stěny základové desky na úrovni -0,750" (2,20+4,00)*0,55*2 |  | 6.82 |  | VV | 2 | 2 | -1 | 0 | ROZPOCET
22 | K | 279351102 | Odstranění bednění základových zdí jednostranné | m2 | 147.075 | 4 | K | 2 |  |  |  | ROZPOCET | #REF! | #REF! | #REF! | #REF! | #REF! | 1 | #REF! | 4 | -678470287
|  |  | viz v.č. E.2.1.2.5 |  |  |  | VV | 2 | 1 | -1 | 0 | ROZPOCET
|  |  | "stěny kanálů" (19,90*(1,10+1,55)/2+8,15*1,35+3,00*0,55)*2+(0,80*1,55+0,80*1,35)+0,50*0,55 |  | 80.635 |  | VV | 2 | 2 | -1 | 0 | ROZPOCET
|  |  | "stěny základové desky na úrovni -1,300" (13,60+13,50)*1,10*2 |  | 59.62 |  | VV | 2 | 2 | -1 | 0 | ROZPOCET
|  |  | "stěny základové desky na úrovni -0,750" (2,20+4,00)*0,55*2 |  | 6.82 |  | VV | 2 | 2 | -1 | 0 | ROZPOCET
| 3 - Svislé a kompletní konstrukce |  |  |  |  | 1 | D | 1 |  |  |  | ROZPOCET | [6 empty] | #REF!
23 | K | 311113x130 | Atika tl do 200 mm z hladkých tvárnic ztraceného bednění včetně výplně z betonu tř. C 16/20 | m2 | 332.05 | 4 | K | 2 |  |  |  | ROZPOCET | #REF! | #REF! | #REF! | #REF! | #REF! | 1 | #REF! | 4 | 1954469215
|  |  | viz v.č. E.2.1.2.6 |  |  |  | VV | 2 | 1 | -1 | 0 | ROZPOCET
|  |  | 6,50*2,00*2 |  | 26 |  | VV | 2 | 2 | -1 | 0 | ROZPOCET
|  |  | viz v.č. E.2.1.2.10 |  |  |  | VV | 2 | 1 | -1 | 0 | ROZPOCET
|  |  | (18,50+5,00+5,50+5,00+18,50+39,50)*1,50*2 |  | 276 |  | VV | 2 | 2 | -1 | 0 | ROZPOCET
|  |  | viz v.č. E.2.1.2.11 |  |  |  | VV | 2 | 1 | -1 | 0 | ROZPOCET
|  |  | (19,55+10,50)*0,50*2 |  | 30.05 |  | VV | 2 | 2 | -1 | 0 | ROZPOCET
24 | K | 345361821 | Výztuž zídek atikových, parapetních, schodišťových a zábradelních betonářskou ocelí 10 505 | t | 2.728 | 4 | K | 2 |  |  |  | ROZPOCET | #REF! | #REF! | #REF! | #REF! | #REF! | 1 | #REF! | 4 | -1811052038
|  |  | viz v.č. E.2.1.2.44 |  |  |  | VV | 2 | 1 | -1 | 0 | ROZPOCET
|  |  | "vyztužení atik 5.NP" 2728,04*0,001 |  | 2.728 |  | VV | 2 | 2 | -1 | 0 | ROZPOCET
|  |  | viz v.č. E.2.1.2.45 |  |  |  | VV | 2 | 1 | -1 | 0 | ROZPOCET
|  |  | "vyztužení atik a věnců 6.NP" součást výztuže věnců |  |  |  | VV | 2 | 1 | -1 | 0 | ROZPOCET
25 | K | 311238x113 | Zdivo nosné tl 250 mm | m2 | 86.595 | 4 | K | 2 |  |  |  | ROZPOCET | #REF! | #REF! | #REF! | #REF! | #REF! | 1 | #REF! | 4 | 1620650239
|  |  | viz v.č. E.2.1.2.11 |  |  |  | VV | 2 | 1 | -1 | 0 | ROZPOCET
|  |  | 12,55*3,45*2 |  | 86.595 |  | VV | 2 | 2 | -1 | 1 | ROZPOCET
26 | K | 311321410 | Nosná zeď ze ŽB tř. C 25/30-XC1-CI 0,20-Dmax22-S3 | m3 | 516.56 | 4 | K | 2 |  |  |  | ROZPOCET | #REF! | #REF! | #REF! | #REF! | #REF! | 1 | #REF! | 4 | -776236457
|  |  | viz v.č. E.2.1.2.6 |  |  |  | VV | 2 | 1 | -1 | 0 | ROZPOCET
|  |  | "vnitřní stěny" (19,55*2+10,00*4+3,00*2+6,55+2,45*4)*4,005*0,25 |  | 101.577 |  | VV | 2 | 2 | -1 | 0 | ROZPOCET
|  |  | "vnitřní stěny - odečet otvorů" -(0,87*2,205*2+2,00*3,755*2+0,97*2,205*4+2,25*3,755*4+1,26*2,40*2)*0,25 |  | -16.814 |  | VV | 2 | 2 | -1 | 0 | ROZPOCET
|  |  | viz v.č. E.2.1.2.7 |  |  |  | VV | 2 | 1 | -1 | 0 | ROZPOCET
|  |  | "vnitřní stěny" (19,55*2+10,00*4+3,00*2+6,55+2,45*4)*4,44*0,25 |  | 112.61 |  | VV | 2 | 2 | -1 | 0 | ROZPOCET
|  |  | "vnitřní stěny - odečet otvorů" -(0,87*2,125+2,00*4,17+0,97*2,015*2+2,25*4,17*2+2,25*4,17*2+0,97*2,125*2+1,26*2,32*2)*0,25 |  | -15.399 |  | VV | 2 | 2 | -1 | 0 | ROZPOCET
|  |  | viz v.č. E.2.1.2.8 |  |  |  | VV | 2 | 1 | -1 | 0 | ROZPOCET
|  |  | "vnitřní stěny" (19,55*2+10,00*4+3,00*2+6,55+2,45*4)*4,44*0,25 |  | 112.61 |  | VV | 2 | 2 | -1 | 0 | ROZPOCET
|  |  | "vnitřní stěny - odečet otvorů" -(0,87*2,125+2,00*4,17+0,97*2,015*2+2,25*4,17*2+2,25*4,17*2+0,97*2,125*2+1,26*2,32*2)*0,25 |  | -15.399 |  | VV | 2 | 2 | -1 | 0 | ROZPOCET
|  |  | viz v.č. E.2.1.2.9 |  |  |  | VV | 2 | 1 | -1 | 0 | ROZPOCET
|  |  | "vnitřní stěny" (19,55*2+10,00*4+3,00*2+6,55+2,45*4)*4,44*0,25 |  | 112.61 |  | VV | 2 | 2 | -1 | 0 | ROZPOCET
|  |  | "vnitřní stěny - odečet otvorů" -(0,87*2,125+2,00*4,17+0,97*2,015*2+2,25*4,17*2+2,25*4,17*2+0,97*2,125*2+1,26*2,32*2)*0,25 |  | -15.399 |  | VV | 2 | 2 | -1 | 0 | ROZPOCET
|  |  | viz v.č. E.2.1.2.10 |  |  |  | VV | 2 | 1 | -1 | 0 | ROZPOCET
|  |  | "vnitřní stěny" (19,55*2+10,00*4+3,00*2+6,55+2,45*4)*4,44*0,25 |  | 112.61 |  | VV | 2 | 2 | -1 | 0 | ROZPOCET
|  |  | "vnitřní stěny - odečet otvorů" -(0,87*2,125+2,00*4,17+0,97*2,015*2+2,25*4,17*2+2,25*4,17*2+0,97*2,125*2+1,26*2,32*2)*0,25 |  | -15.399 |  | VV | 2 | 2 | -1 | 0 | ROZPOCET
|  |  | viz v.č. E.2.1.2.11 |  |  |  | VV | 2 | 1 | -1 | 0 | ROZPOCET
|  |  | (10,50*0,20*2+10,50*0,25*2+3,00*0,25*4)*3,45 |  | 42.953 |  | VV | 2 | 2 | -1 | 0 | ROZPOCET
27 | K | 311321610 | Nosná zeď ze ŽB tř. C 30/37-XC1-CI 0,20-Dmax22-S3 | m3 | 137.981 | 4 | K | 2 |  |  |  | ROZPOCET | #REF! | #REF! | #REF! | #REF! | #REF! | 1 | #REF! | 4 | -243463431
|  |  | viz v.č. E.2.1.2.5 |  |  |  | VV | 2 | 1 | -1 | 0 | ROZPOCET
|  |  | "vnitřní stěny" ((2,25*3+2,45*2)*0,30+(13,85+3,60+2,45*2)*0,25)*3,05-(2,50+3,95+1,65*2+1,26+2,25)*2,75*0,25 |  | 18.585 |  | VV | 2 | 2 | -1 | 0 | ROZPOCET
|  |  | "stěny na úroveň -3,500 tl. 300mm" (21,85+5,30+7,55+0,20+6,60+0,20+7,70)*3,05*0,30 |  | 45.201 |  | VV | 2 | 2 | -1 | 0 | ROZPOCET
|  |  | "stěny na úroveň -3,500 tl. 300mm" (12,00*2+6,50)*3,05*0,30 |  | 27.908 |  | VV | 2 | 2 | -1 | 0 | ROZPOCET
|  |  | "stěny na úroveň -3,900 tl. 300mm" (10,20+12,50+15,50+6,00)*3,45*0,30+4,50*0,40*0,30 |  | 46.287 |  | VV | 2 | 2 | -1 | 0 | ROZPOCET
28 | K | 311351105 | Zřízení oboustranného bednění zdí nosných | m2 | 5091.873 | 4 | K | 2 |  |  |  | ROZPOCET | #REF! | #REF! | #REF! | #REF! | #REF! | 1 | #REF! | 4 | 934629443
|  |  | viz v.č. E.2.1.2.5 |  |  |  | VV | 2 | 1 | -1 | 0 | ROZPOCET
|  |  | "vnitřní stěny" ((2,25*3+2,45*2)+(13,85+3,60+2,45*2))*3,05*2-(2,50+3,95+1,65*2+1,26+2,25)*2,75*2 |  | 134.47 |  | VV | 2 | 2 | -1 | 0 | ROZPOCET
|  |  | "stěny na úroveň -3,500 tl. 300mm" (21,85+5,30+7,55+0,20+6,60+0,20+7,70)*3,05*2 |  | 301.34 |  | VV | 2 | 2 | -1 | 0 | ROZPOCET
|  |  | "stěny na úroveň -3,500 tl. 300mm" (12,00*2+6,50)*3,05*2 |  | 186.05 |  | VV | 2 | 2 | -1 | 0 | ROZPOCET
|  |  | "stěny na úroveň -3,900 tl. 300mm" (10,20+12,50+15,50+6,00)*2*3,45+4,50*0,40*2 |  | 308.58 |  | VV | 2 | 2 | -1 | 0 | ROZPOCET
|  |  | viz v.č. E.2.1.2.6 |  |  |  | VV | 2 | 1 | -1 | 0 | ROZPOCET
|  |  | "vnitřní stěny" ((19,55*2+10,00*4+3,00*2+6,55+2,45*4)*4,005)*2 |  | 812.615 |  | VV | 2 | 2 | -1 | 0 | ROZPOCET
|  |  | "vnitřní stěny - odečet otvorů" -(0,87*2,205*2+2,00*3,755*2+0,97*2,205*4+2,25*3,755*4+1,26*2,40*2)*2 |  | -134.51 |  | VV | 2 | 2 | -1 | 0 | ROZPOCET
|  |  | viz v.č. E.2.1.2.7 |  |  |  | VV | 2 | 1 | -1 | 0 | ROZPOCET
|  |  | "vnitřní stěny" (19,55*2+10,00*4+3,00*2+6,55+2,45*4)*4,44*2 |  | 900.876 |  | VV | 2 | 2 | -1 | 0 | ROZPOCET
|  |  | "vnitřní stěny - odečet otvorů" -(0,87*2,125+2,00*4,17+0,97*2,015*2+2,25*4,17*2+2,25*4,17*2+0,97*2,125*2+1,26*2,32*2)*2 |  | -123.194 |  | VV | 2 | 2 | -1 | 0 | ROZPOCET
|  |  | viz v.č. E.2.1.2.8 |  |  |  | VV | 2 | 1 | -1 | 0 | ROZPOCET
|  |  | "vnitřní stěny" (19,55*2+10,00*4+3,00*2+6,55+2,45*4)*4,44*2 |  | 900.876 |  | VV | 2 | 2 | -1 | 0 | ROZPOCET
|  |  | "vnitřní stěny - odečet otvorů" -(0,87*2,125+2,00*4,17+0,97*2,015*2+2,25*4,17*2+2,25*4,17*2+0,97*2,125*2+1,26*2,32*2)*2 |  | -123.194 |  | VV | 2 | 2 | -1 | 0 | ROZPOCET
|  |  | viz v.č. E.2.1.2.9 |  |  |  | VV | 2 | 1 | -1 | 0 | ROZPOCET
|  |  | "vnitřní stěny" (19,55*2+10,00*4+3,00*2+6,55+2,45*4)*4,44*2 |  | 900.876 |  | VV | 2 | 2 | -1 | 0 | ROZPOCET
|  |  | "vnitřní stěny - odečet otvorů" -(0,87*2,125+2,00*4,17+0,97*2,015*2+2,25*4,17*2+2,25*4,17*2+0,97*2,125*2+1,26*2,32*2)*2 |  | -123.194 |  | VV | 2 | 2 | -1 | 0 | ROZPOCET
|  |  | viz v.č. E.2.1.2.10 |  |  |  | VV | 2 | 1 | -1 | 0 | ROZPOCET
|  |  | "vnitřní stěny" (19,55*2+10,00*4+3,00*2+6,55+2,45*4)*4,44*2 |  | 900.876 |  | VV | 2 | 2 | -1 | 0 | ROZPOCET
|  |  | "vnitřní stěny - odečet otvorů" -(0,87*2,125+2,00*4,17+0,97*2,015*2+2,25*4,17*2+2,25*4,17*2+0,97*2,125*2+1,26*2,32*2)*2 |  | -123.194 |  | VV | 2 | 2 | -1 | 0 | ROZPOCET
|  |  | viz v.č. E.2.1.2.11 |  |  |  | VV | 2 | 1 | -1 | 0 | ROZPOCET
|  |  | (10,50*2+10,50*2+3,00*4)*3,45*2 |  | 372.6 |  | VV | 2 | 2 | -1 | 0 | ROZPOCET
29 | K | 311351106 | Odstranění oboustranného bednění zdí nosných | m2 | 5091.873 | 4 | K | 2 |  |  |  | ROZPOCET | #REF! | #REF! | #REF! | #REF! | #REF! | 1 | #REF! | 4 | 401840315
|  |  | viz v.č. E.2.1.2.5 |  |  |  | VV | 2 | 1 | -1 | 0 | ROZPOCET
|  |  | "vnitřní stěny" ((2,25*3+2,45*2)+(13,85+3,60+2,45*2))*3,05*2-(2,50+3,95+1,65*2+1,26+2,25)*2,75*2 |  | 134.47 |  | VV | 2 | 2 | -1 | 0 | ROZPOCET
|  |  | "stěny na úroveň -3,500 tl. 300mm" (21,85+5,30+7,55+0,20+6,60+0,20+7,70)*3,05*2 |  | 301.34 |  | VV | 2 | 2 | -1 | 0 | ROZPOCET
|  |  | "stěny na úroveň -3,500 tl. 300mm" (12,00*2+6,50)*3,05*2 |  | 186.05 |  | VV | 2 | 2 | -1 | 0 | ROZPOCET
|  |  | "stěny na úroveň -3,900 tl. 300mm" (10,20+12,50+15,50+6,00)*2*3,45+4,50*0,40*2 |  | 308.58 |  | VV | 2 | 2 | -1 | 0 | ROZPOCET
|  |  | viz v.č. E.2.1.2.6 |  |  |  | VV | 2 | 1 | -1 | 0 | ROZPOCET
|  |  | "vnitřní stěny" ((19,55*2+10,00*4+3,00*2+6,55+2,45*4)*4,005)*2 |  | 812.615 |  | VV | 2 | 2 | -1 | 0 | ROZPOCET
|  |  | "vnitřní stěny - odečet otvorů" -(0,87*2,205*2+2,00*3,755*2+0,97*2,205*4+2,25*3,755*4+1,26*2,40*2)*2 |  | -134.51 |  | VV | 2 | 2 | -1 | 0 | ROZPOCET
|  |  | viz v.č. E.2.1.2.7 |  |  |  | VV | 2 | 1 | -1 | 0 | ROZPOCET
|  |  | "vnitřní stěny" (19,55*2+10,00*4+3,00*2+6,55+2,45*4)*4,44*2 |  | 900.876 |  | VV | 2 | 2 | -1 | 0 | ROZPOCET
|  |  | "vnitřní stěny - odečet otvorů" -(0,87*2,125+2,00*4,17+0,97*2,015*2+2,25*4,17*2+2,25*4,17*2+0,97*2,125*2+1,26*2,32*2)*2 |  | -123.194 |  | VV | 2 | 2 | -1 | 0 | ROZPOCET
|  |  | viz v.č. E.2.1.2.8 |  |  |  | VV | 2 | 1 | -1 | 0 | ROZPOCET
|  |  | "vnitřní stěny" (19,55*2+10,00*4+3,00*2+6,55+2,45*4)*4,44*2 |  | 900.876 |  | VV | 2 | 2 | -1 | 0 | ROZPOCET
|  |  | "vnitřní stěny - odečet otvorů" -(0,87*2,125+2,00*4,17+0,97*2,015*2+2,25*4,17*2+2,25*4,17*2+0,97*2,125*2+1,26*2,32*2)*2 |  | -123.194 |  | VV | 2 | 2 | -1 | 0 | ROZPOCET
|  |  | viz v.č. E.2.1.2.9 |  |  |  | VV | 2 | 1 | -1 | 0 | ROZPOCET
|  |  | "vnitřní stěny" (19,55*2+10,00*4+3,00*2+6,55+2,45*4)*4,44*2 |  | 900.876 |  | VV | 2 | 2 | -1 | 0 | ROZPOCET
|  |  | "vnitřní stěny - odečet otvorů" -(0,87*2,125+2,00*4,17+0,97*2,015*2+2,25*4,17*2+2,25*4,17*2+0,97*2,125*2+1,26*2,32*2)*2 |  | -123.194 |  | VV | 2 | 2 | -1 | 0 | ROZPOCET
|  |  | viz v.č. E.2.1.2.10 |  |  |  | VV | 2 | 1 | -1 | 0 | ROZPOCET
|  |  | "vnitřní stěny" (19,55*2+10,00*4+3,00*2+6,55+2,45*4)*4,44*2 |  | 900.876 |  | VV | 2 | 2 | -1 | 0 | ROZPOCET
|  |  | "vnitřní stěny - odečet otvorů" -(0,87*2,125+2,00*4,17+0,97*2,015*2+2,25*4,17*2+2,25*4,17*2+0,97*2,125*2+1,26*2,32*2)*2 |  | -123.194 |  | VV | 2 | 2 | -1 | 0 | ROZPOCET
|  |  | viz v.č. E.2.1.2.11 |  |  |  | VV | 2 | 1 | -1 | 0 | ROZPOCET
|  |  | (10,50*2+10,50*2+3,00*4)*3,45*2 |  | 372.6 |  | VV | 2 | 2 | -1 | 0 | ROZPOCET
30 | K | 311361821 | Výztuž nosných zdí betonářskou ocelí 10 505 | t | 122.747 | 4 | K | 2 |  |  |  | ROZPOCET | #REF! | #REF! | #REF! | #REF! | #REF! | 1 | #REF! | 4 | 89278721
|  |  | "vyztužení svislých konstrukcí 6.NP" 3986,87*0,001 |  | 3.987 |  | VV | 2 | 2 | -1 | 0 | ROZPOCET
|  |  | "vyztužení svislých konstrukcí 5.NP" 18392,3*0,001 |  | 18.392 |  | VV | 2 | 2 | -1 | 0 | ROZPOCET
|  |  | "vyztužení svislých konstrukcí 4.NP" 17757,34*0,001 |  | 17.757 |  | VV | 2 | 2 | -1 | 0 | ROZPOCET
|  |  | "vyztužení svislých konstrukcí 3.NP" 19861,79*0,001 |  | 19.862 |  | VV | 2 | 2 | -1 | 0 | ROZPOCET
|  |  | "vyztužení svislých konstrukcí 2.NP" 20771,96*0,001 |  | 20.772 |  | VV | 2 | 2 | -1 | 0 | ROZPOCET
|  |  | "vyztužení svislých konstrukcí 1.NP" 24384,27*0,001 |  | 24.384 |  | VV | 2 | 2 | -1 | 0 | ROZPOCET
|  |  | "vyztužení svislých konstrukcí 1.PP" 17593,19*0,001 |  | 17.593 |  | VV | 2 | 2 | -1 | 0 | ROZPOCET
31 | K | 330321611 | Sloupy nebo pilíře ze ŽB tř. C 30/37-XC1-CI 0,20-Dmax22-S3 | m3 | 269.059 | 4 | K | 2 |  |  |  | ROZPOCET | #REF! | #REF! | #REF! | #REF! | #REF! | 1 | #REF! | 4 | 1696437412
|  |  | viz v.č. E.2.1.2.6 |  |  |  | VV | 2 | 1 | -1 | 0 | ROZPOCET
|  |  | 0,50*0,50*4,005*47 |  | 47.059 |  | VV | 2 | 2 | -1 | 0 | ROZPOCET
|  |  | viz v.č. E.2.1.2.7 |  |  |  | VV | 2 | 1 | -1 | 0 | ROZPOCET
|  |  | 0,50*0,50*4,44*47 |  | 52.17 |  | VV | 2 | 2 | -1 | 0 | ROZPOCET
|  |  | viz v.č. E.2.1.2.8 |  |  |  | VV | 2 | 1 | -1 | 0 | ROZPOCET
|  |  | 0,50*0,50*4,44*47 |  | 52.17 |  | VV | 2 | 2 | -1 | 0 | ROZPOCET
|  |  | viz v.č. E.2.1.2.9 |  |  |  | VV | 2 | 1 | -1 | 0 | ROZPOCET
|  |  | 0,50*0,50*4,44*53 |  | 58.83 |  | VV | 2 | 2 | -1 | 0 | ROZPOCET
|  |  | viz v.č. E.2.1.2.10 |  |  |  | VV | 2 | 1 | -1 | 0 | ROZPOCET
|  |  | 0,50*0,50*4,44*53 |  | 58.83 |  | VV | 2 | 2 | -1 | 0 | ROZPOCET
32 | K | 330321711 | Sloupy nebo pilíře ze ŽB tř. C 40/50-XC1-CI 0,20-Dmax16-S3 | m3 | 32.128 | 4 | K | 2 |  |  |  | ROZPOCET | #REF! | #REF! | #REF! | #REF! | #REF! | 1 | #REF! | 4 | 309804989
|  |  | viz v.č. E.2.1.2.5 |  |  |  | VV | 2 | 1 | -1 | 0 | ROZPOCET
|  |  | "stěny na úroveň -3,500" 0,50*0,50*3,05*10 |  | 7.625 |  | VV | 2 | 2 | -1 | 0 | ROZPOCET
|  |  | "stěny na úroveň -3,900" 0,50*0,50*6*3,45 |  | 5.175 |  | VV | 2 | 2 | -1 | 0 | ROZPOCET
|  |  | viz v.č. E.2.1.2.6 |  |  |  | VV | 2 | 1 | -1 | 0 | ROZPOCET
|  |  | 0,50*0,50*4,005*6 |  | 6.008 |  | VV | 2 | 2 | -1 | 0 | ROZPOCET
|  |  | viz v.č. E.2.1.2.7 |  |  |  | VV | 2 | 1 | -1 | 0 | ROZPOCET
|  |  | 0,50*0,50*4,44*6 |  | 6.66 |  | VV | 2 | 2 | -1 | 0 | ROZPOCET
|  |  | viz v.č. E.2.1.2.8 |  |  |  | VV | 2 | 1 | -1 | 0 | ROZPOCET
|  |  | 0,50*0,50*4,44*6 |  | 6.66 |  | VV | 2 | 2 | -1 | 0 | ROZPOCET
33 | K | 331351101 | Zřízení bednění sloupů čtyřúhelníkových v do 4 m | m2 | 2409.49 | 4 | K | 2 |  |  |  | ROZPOCET | #REF! | #REF! | #REF! | #REF! | #REF! | 1 | #REF! | 4 | 42971394
|  |  | viz v.č. E.2.1.2.5 |  |  |  | VV | 2 | 1 | -1 | 0 | ROZPOCET
|  |  | "stěny na úroveň -3,500" 0,50*4*3,05*10 |  | 61 |  | VV | 2 | 2 | -1 | 0 | ROZPOCET
|  |  | "stěny na úroveň -3,900" 0,50*4*6*3,45 |  | 41.4 |  | VV | 2 | 2 | -1 | 0 | ROZPOCET
|  |  | viz v.č. E.2.1.2.6 |  |  |  | VV | 2 | 1 | -1 | 0 | ROZPOCET
|  |  | 0,50*4*4,005*53 |  | 424.53 |  | VV | 2 | 2 | -1 | 0 | ROZPOCET
|  |  | viz v.č. E.2.1.2.7 |  |  |  | VV | 2 | 1 | -1 | 0 | ROZPOCET
|  |  | 0,50*4*4,44*53 |  | 470.64 |  | VV | 2 | 2 | -1 | 0 | ROZPOCET
|  |  | viz v.č. E.2.1.2.8 |  |  |  | VV | 2 | 1 | -1 | 0 | ROZPOCET
|  |  | 0,50*4*4,44*53 |  | 470.64 |  | VV | 2 | 2 | -1 | 0 | ROZPOCET
|  |  | viz v.č. E.2.1.2.9 |  |  |  | VV | 2 | 1 | -1 | 0 | ROZPOCET
|  |  | 0,50*4*4,44*53 |  | 470.64 |  | VV | 2 | 2 | -1 | 0 | ROZPOCET
|  |  | viz v.č. E.2.1.2.10 |  |  |  | VV | 2 | 1 | -1 | 0 | ROZPOCET
|  |  | 0,50*4*4,44*53 |  | 470.64 |  | VV | 2 | 2 | -1 | 0 | ROZPOCET
34 | K | 331351102 | Odstranění bednění sloupů čtyřúhelníkových v do 4 m | m2 | 2409.49 | 4 | K | 2 |  |  |  | ROZPOCET | #REF! | #REF! | #REF! | #REF! | #REF! | 1 | #REF! | 4 | -1695904754
|  |  | viz v.č. E.2.1.2.5 |  |  |  | VV | 2 | 1 | -1 | 0 | ROZPOCET
|  |  | "stěny na úroveň -3,500" 0,50*4*3,05*10 |  | 61 |  | VV | 2 | 2 | -1 | 0 | ROZPOCET
|  |  | "stěny na úroveň -3,900" 0,50*4*6*3,45 |  | 41.4 |  | VV | 2 | 2 | -1 | 0 | ROZPOCET
|  |  | viz v.č. E.2.1.2.6 |  |  |  | VV | 2 | 1 | -1 | 0 | ROZPOCET
|  |  | 0,50*4*4,005*53 |  | 424.53 |  | VV | 2 | 2 | -1 | 0 | ROZPOCET
|  |  | viz v.č. E.2.1.2.7 |  |  |  | VV | 2 | 1 | -1 | 0 | ROZPOCET
|  |  | 0,50*4*4,44*53 |  | 470.64 |  | VV | 2 | 2 | -1 | 0 | ROZPOCET
|  |  | viz v.č. E.2.1.2.8 |  |  |  | VV | 2 | 1 | -1 | 0 | ROZPOCET
|  |  | 0,50*4*4,44*53 |  | 470.64 |  | VV | 2 | 2 | -1 | 0 | ROZPOCET
|  |  | viz v.č. E.2.1.2.9 |  |  |  | VV | 2 | 1 | -1 | 0 | ROZPOCET
|  |  | 0,50*4*4,44*53 |  | 470.64 |  | VV | 2 | 2 | -1 | 0 | ROZPOCET
|  |  | viz v.č. E.2.1.2.10 |  |  |  | VV | 2 | 1 | -1 | 0 | ROZPOCET
|  |  | 0,50*4*4,44*53 |  | 470.64 |  | VV | 2 | 2 | -1 | 0 | ROZPOCET
| 4 - Vodorovné konstrukce |  |  |  |  | 1 | D | 1 |  |  |  | ROZPOCET | [6 empty] | #REF!
35 | K | 411121x126 | Montáž prefabrikovaných ŽB stropů ze stropních panelů š 1200 mm tl. 250mm včetně zálivky | m2 | 205.275 | 4 | K | 2 |  |  |  | ROZPOCET | #REF! | #REF! | #REF! | #REF! | #REF! | 1 | #REF! | 4 | -678124692
|  |  | viz v.č. E.2.1.2.11 |  |  |  | VV | 2 | 1 | -1 | 0 | ROZPOCET
|  |  | 19,55*10,50 |  | 205.275 |  | VV | 2 | 2 | -1 | 1 | ROZPOCET
36 | M | 593468x01 | panel stropní tl. 25 cm | m2 | 205.275 | 8 | M | 2 |  |  |  | ROZPOCET | #REF! | #REF! | #REF! | #REF! | #REF! | 1 | #REF! | 4 | 1971248952
37 | K | 411321415 | Stropy deskové ze ŽB tř. C 25/30-XC1-CI 0,20-Dmax22-S3 | m3 | 865.17 | 4 | K | 2 |  |  |  | ROZPOCET | #REF! | #REF! | #REF! | #REF! | #REF! | 1 | #REF! | 4 | -761172593
|  |  | viz v.č. E.2.1.2.8 |  |  |  | VV | 2 | 1 | -1 | 0 | ROZPOCET
|  |  | "stropní deska tl. 180mm" 42,50*39,50*0,18 |  | 302.175 |  | VV | 2 | 2 | -1 | 0 | ROZPOCET
|  |  | "stropní deska - odečet prostupů" -(3,00*2,25*2+1,65*2,45*2+5,50*5,00*2)*0,18 |  | -13.785 |  | VV | 2 | 2 | -1 | 0 | ROZPOCET
|  |  | viz v.č. E.2.1.2.9 |  |  |  | VV | 2 | 1 | -1 | 0 | ROZPOCET
|  |  | "stropní deska tl. 180mm" 42,50*39,50*0,18 |  | 302.175 |  | VV | 2 | 2 | -1 | 0 | ROZPOCET
|  |  | "stropní deska - odečet prostupů" -(3,00*2,25*2+1,65*2,45*2+5,50*5,00*2)*0,18 |  | -13.785 |  | VV | 2 | 2 | -1 | 0 | ROZPOCET
|  |  | viz v.č. E.2.1.2.10 |  |  |  | VV | 2 | 1 | -1 | 0 | ROZPOCET
|  |  | "stropní deska tl. 180mm" 42,50*39,50*0,18 |  | 302.175 |  | VV | 2 | 2 | -1 | 0 | ROZPOCET
|  |  | "stropní deska - odečet prostupů" -(3,00*2,25*2+1,65*2,45*2+5,50*5,00*2)*0,18 |  | -13.785 |  | VV | 2 | 2 | -1 | 0 | ROZPOCET
38 | K | 411321615 | Stropy deskové ze ŽB tř. C 30/37-XC1-CI 0,20-Dmax22-S3 | m3 | 721.45 | 4 | K | 2 |  |  |  | ROZPOCET | #REF! | #REF! | #REF! | #REF! | #REF! | 1 | #REF! | 4 | 1301655219
|  |  | viz v.č. E.2.1.2.5 |  |  |  | VV | 2 | 1 | -1 | 0 | ROZPOCET
|  |  | "stropní deska" (12,50*15,50+6,50*12,00+21,85*5,30+6,60*0,20)*0,25 |  | 97.219 |  | VV | 2 | 2 | -1 | 0 | ROZPOCET
|  |  | "stropní deska - odečet prostupů" -(3,00*2,25+(2,20+1,65*2)*2,45+3,00*2,25)*0,25 |  | -6.744 |  | VV | 2 | 2 | -1 | 0 | ROZPOCET
|  |  | viz v.č. E.2.1.2.6 |  |  |  | VV | 2 | 1 | -1 | 0 | ROZPOCET
|  |  | "stropní deska tl. 200mm" (42,50*39,500-10,00*12,55)*0,20 |  | 310.65 |  | VV | 2 | 2 | -1 | 0 | ROZPOCET
|  |  | "stropní deska tl. 200mm - zesílení v místě sloupů" 3,00*3,00*0,10*15 |  | 13.5 |  | VV | 2 | 2 | -1 | 0 | ROZPOCET
|  |  | "stropní deska tl. 180mm" (10,00*12,55)*0,18 |  | 22.59 |  | VV | 2 | 2 | -1 | 0 | ROZPOCET
|  |  | "stropní deska - odečet prostupů" -(3,00*2,25*0,20*2+1,65*2,45*0,18*2) |  | -4.155 |  | VV | 2 | 2 | -1 | 0 | ROZPOCET
|  |  | viz v.č. E.2.1.2.7 |  |  |  | VV | 2 | 1 | -1 | 0 | ROZPOCET
|  |  | "stropní deska tl. 180mm" 42,50*39,50*0,18 |  | 302.175 |  | VV | 2 | 2 | -1 | 0 | ROZPOCET
|  |  | "stropní deska - odečet prostupů" -(3,00*2,25*2+1,65*2,45*2+5,50*5,00*2)*0,18 |  | -13.785 |  | VV | 2 | 2 | -1 | 0 | ROZPOCET
39 | K | 411351101 | Zřízení bednění stropů deskových | m2 | 8403.5 | 4 | K | 2 |  |  |  | ROZPOCET | #REF! | #REF! | #REF! | #REF! | #REF! | 1 | #REF! | 4 | 1295165940
|  |  | viz v.č. E.2.1.2.5 |  |  |  | VV | 2 | 1 | -1 | 0 | ROZPOCET
|  |  | "stropní deska" (12,50*15,50+6,50*12,00+21,85*5,30+6,60*0,20)*0,25 |  | 97.219 |  | VV | 2 | 2 | -1 | 0 | ROZPOCET
|  |  | "stropní deska - odečet prostupů" -(3,00*2,25+(2,20+1,65*2)*2,45+3,00*2,25)*0,25 |  | -6.744 |  | VV | 2 | 2 | -1 | 0 | ROZPOCET
|  |  | "stropní deska - stěny prostupů" (3,00+2,25+(2,20+1,65*2)+2,45*4+3,00+2,25)*0,25*2 |  | 12.9 |  | VV | 2 | 2 | -1 | 0 | ROZPOCET
|  |  | viz v.č. E.2.1.2.6 |  |  |  | VV | 2 | 1 | -1 | 0 | ROZPOCET
|  |  | "stropní deska tl. 200mm" (42,50*39,500-10,00*12,55) |  | 1553.25 |  | VV | 2 | 2 | -1 | 0 | ROZPOCET
|  |  | "stropní deska tl. 200mm - boky" (42,50+39,500)*2*0,20+(10,00+12,55)*2*0,02 |  | 33.702 |  | VV | 2 | 2 | -1 | 0 | ROZPOCET
|  |  | "stropní deska tl. 200mm - zesílení v místě sloupů" 3,00*4*0,10*15 |  | 18 |  | VV | 2 | 2 | -1 | 0 | ROZPOCET
|  |  | "stropní deska tl. 180mm" 10,00*12,55+(10,00+12,55)*0,18*2 |  | 133.618 |  | VV | 2 | 2 | -1 | 0 | ROZPOCET
|  |  | "stropní deska - odečet prostupů" -(3,00*2,25*2+1,65*2,45*2) |  | -21.585 |  | VV | 2 | 2 | -1 | 0 | ROZPOCET
|  |  | "stropní deska - boky prostupů" (3,00+2,25)*2*0,20*2+(1,65+2,45)*2*0,18*2 |  | 7.152 |  | VV | 2 | 2 | -1 | 0 | ROZPOCET
|  |  | viz v.č. E.2.1.2.7 |  |  |  | VV | 2 | 1 | -1 | 0 | ROZPOCET
|  |  | "stropní deska tl. 180mm" 42,50*39,50 |  | 1678.75 |  | VV | 2 | 2 | -1 | 0 | ROZPOCET
|  |  | "stropní deska tl. 180mm - boky" (42,50+39,50)*2*0,18 |  | 29.52 |  | VV | 2 | 2 | -1 | 0 | ROZPOCET
|  |  | "stropní deska - odečet prostupů" -(3,00*2,25*2+1,65*2,45*2+5,50*5,00*2) |  | -76.585 |  | VV | 2 | 2 | -1 | 0 | ROZPOCET
|  |  | "stropní deska - boky prostupů" ((3,00+2,25)*2*2+(1,65+2,45)*2*2+(5,50+2*5,00)*2)*0,18 |  | 12.312 |  | VV | 2 | 2 | -1 | 0 | ROZPOCET
|  |  | viz v.č. E.2.1.2.8 |  |  |  | VV | 2 | 1 | -1 | 0 | ROZPOCET
|  |  | "stropní deska tl. 180mm" 42,50*39,50 |  | 1678.75 |  | VV | 2 | 2 | -1 | 0 | ROZPOCET
|  |  | "stropní deska tl. 180mm - boky" (42,50+39,50)*2*0,18 |  | 29.52 |  | VV | 2 | 2 | -1 | 0 | ROZPOCET
|  |  | "stropní deska - odečet prostupů" -(3,00*2,25*2+1,65*2,45*2+5,50*5,00*2) |  | -76.585 |  | VV | 2 | 2 | -1 | 0 | ROZPOCET
|  |  | "stropní deska - boky prostupů" ((3,00+2,25)*2*2+(1,65+2,45)*2*2+(5,50+2*5,00)*2)*0,18 |  | 12.312 |  | VV | 2 | 2 | -1 | 0 | ROZPOCET
|  |  | viz v.č. E.2.1.2.9 |  |  |  | VV | 2 | 1 | -1 | 0 | ROZPOCET
|  |  | "stropní deska tl. 180mm" 42,50*39,50 |  | 1678.75 |  | VV | 2 | 2 | -1 | 0 | ROZPOCET
|  |  | "stropní deska tl. 180mm - boky" (42,50+39,50)*2*0,18 |  | 29.52 |  | VV | 2 | 2 | -1 | 0 | ROZPOCET
|  |  | "stropní deska - odečet prostupů" -(3,00*2,25*2+1,65*2,45*2+5,50*5,00*2) |  | -76.585 |  | VV | 2 | 2 | -1 | 0 | ROZPOCET
|  |  | "stropní deska - boky prostupů" ((3,00+2,25)*2*2+(1,65+2,45)*2*2+(5,50+2*5,00)*2)*0,18 |  | 12.312 |  | VV | 2 | 2 | -1 | 0 | ROZPOCET
|  |  | viz v.č. E.2.1.2.10 |  |  |  | VV | 2 | 1 | -1 | 0 | ROZPOCET
|  |  | "stropní deska tl. 180mm" 42,50*39,50 |  | 1678.75 |  | VV | 2 | 2 | -1 | 0 | ROZPOCET
|  |  | "stropní deska tl. 180mm - boky" (42,50+39,50)*2*0,18 |  | 29.52 |  | VV | 2 | 2 | -1 | 0 | ROZPOCET
|  |  | "stropní deska - odečet prostupů" -(3,00*2,25*2+1,65*2,45*2+5,50*5,00*2) |  | -76.585 |  | VV | 2 | 2 | -1 | 0 | ROZPOCET
|  |  | "stropní deska - boky prostupů" ((3,00+2,25)*2*2+(1,65+2,45)*2*2+(5,50+2*5,00)*2)*0,18 |  | 12.312 |  | VV | 2 | 2 | -1 | 0 | ROZPOCET
40 | K | 411351102 | Odstranění bednění stropů deskových | m2 | 8403.5 | 4 | K | 2 |  |  |  | ROZPOCET | #REF! | #REF! | #REF! | #REF! | #REF! | 1 | #REF! | 4 | 1194908807
|  |  | viz v.č. E.2.1.2.5 |  |  |  | VV | 2 | 1 | -1 | 0 | ROZPOCET
|  |  | "stropní deska" (12,50*15,50+6,50*12,00+21,85*5,30+6,60*0,20)*0,25 |  | 97.219 |  | VV | 2 | 2 | -1 | 0 | ROZPOCET
|  |  | "stropní deska - odečet prostupů" -(3,00*2,25+(2,20+1,65*2)*2,45+3,00*2,25)*0,25 |  | -6.744 |  | VV | 2 | 2 | -1 | 0 | ROZPOCET
|  |  | "stropní deska - stěny prostupů" (3,00+2,25+(2,20+1,65*2)+2,45*4+3,00+2,25)*0,25*2 |  | 12.9 |  | VV | 2 | 2 | -1 | 0 | ROZPOCET
|  |  | viz v.č. E.2.1.2.6 |  |  |  | VV | 2 | 1 | -1 | 0 | ROZPOCET
|  |  | "stropní deska tl. 200mm" (42,50*39,500-10,00*12,55) |  | 1553.25 |  | VV | 2 | 2 | -1 | 0 | ROZPOCET
|  |  | "stropní deska tl. 200mm - boky" (42,50+39,500)*2*0,20+(10,00+12,55)*2*0,02 |  | 33.702 |  | VV | 2 | 2 | -1 | 0 | ROZPOCET
|  |  | "stropní deska tl. 200mm - zesílení v místě sloupů" 3,00*4*0,10*15 |  | 18 |  | VV | 2 | 2 | -1 | 0 | ROZPOCET
|  |  | "stropní deska tl. 180mm" 10,00*12,55+(10,00+12,55)*0,18*2 |  | 133.618 |  | VV | 2 | 2 | -1 | 0 | ROZPOCET
|  |  | "stropní deska - odečet prostupů" -(3,00*2,25*2+1,65*2,45*2) |  | -21.585 |  | VV | 2 | 2 | -1 | 0 | ROZPOCET
|  |  | "stropní deska - boky prostupů" (3,00+2,25)*2*0,20*2+(1,65+2,45)*2*0,18*2 |  | 7.152 |  | VV | 2 | 2 | -1 | 0 | ROZPOCET
|  |  | viz v.č. E.2.1.2.7 |  |  |  | VV | 2 | 1 | -1 | 0 | ROZPOCET
|  |  | "stropní deska tl. 180mm" 42,50*39,50 |  | 1678.75 |  | VV | 2 | 2 | -1 | 0 | ROZPOCET
|  |  | "stropní deska tl. 180mm - boky" (42,50+39,50)*2*0,18 |  | 29.52 |  | VV | 2 | 2 | -1 | 0 | ROZPOCET
|  |  | "stropní deska - odečet prostupů" -(3,00*2,25*2+1,65*2,45*2+5,50*5,00*2) |  | -76.585 |  | VV | 2 | 2 | -1 | 0 | ROZPOCET
|  |  | "stropní deska - boky prostupů" ((3,00+2,25)*2*2+(1,65+2,45)*2*2+(5,50+2*5,00)*2)*0,18 |  | 12.312 |  | VV | 2 | 2 | -1 | 0 | ROZPOCET
|  |  | viz v.č. E.2.1.2.8 |  |  |  | VV | 2 | 1 | -1 | 0 | ROZPOCET
|  |  | "stropní deska tl. 180mm" 42,50*39,50 |  | 1678.75 |  | VV | 2 | 2 | -1 | 0 | ROZPOCET
|  |  | "stropní deska tl. 180mm - boky" (42,50+39,50)*2*0,18 |  | 29.52 |  | VV | 2 | 2 | -1 | 0 | ROZPOCET
|  |  | "stropní deska - odečet prostupů" -(3,00*2,25*2+1,65*2,45*2+5,50*5,00*2) |  | -76.585 |  | VV | 2 | 2 | -1 | 0 | ROZPOCET
|  |  | "stropní deska - boky prostupů" ((3,00+2,25)*2*2+(1,65+2,45)*2*2+(5,50+2*5,00)*2)*0,18 |  | 12.312 |  | VV | 2 | 2 | -1 | 0 | ROZPOCET
|  |  | viz v.č. E.2.1.2.9 |  |  |  | VV | 2 | 1 | -1 | 0 | ROZPOCET
|  |  | "stropní deska tl. 180mm" 42,50*39,50 |  | 1678.75 |  | VV | 2 | 2 | -1 | 0 | ROZPOCET
|  |  | "stropní deska tl. 180mm - boky" (42,50+39,50)*2*0,18 |  | 29.52 |  | VV | 2 | 2 | -1 | 0 | ROZPOCET
|  |  | "stropní deska - odečet prostupů" -(3,00*2,25*2+1,65*2,45*2+5,50*5,00*2) |  | -76.585 |  | VV | 2 | 2 | -1 | 0 | ROZPOCET
|  |  | "stropní deska - boky prostupů" ((3,00+2,25)*2*2+(1,65+2,45)*2*2+(5,50+2*5,00)*2)*0,18 |  | 12.312 |  | VV | 2 | 2 | -1 | 0 | ROZPOCET
|  |  | viz v.č. E.2.1.2.10 |  |  |  | VV | 2 | 1 | -1 | 0 | ROZPOCET
|  |  | "stropní deska tl. 180mm" 42,50*39,50 |  | 1678.75 |  | VV | 2 | 2 | -1 | 0 | ROZPOCET
|  |  | "stropní deska tl. 180mm - boky" (42,50+39,50)*2*0,18 |  | 29.52 |  | VV | 2 | 2 | -1 | 0 | ROZPOCET
|  |  | "stropní deska - odečet prostupů" -(3,00*2,25*2+1,65*2,45*2+5,50*5,00*2) |  | -76.585 |  | VV | 2 | 2 | -1 | 0 | ROZPOCET
|  |  | "stropní deska - boky prostupů" ((3,00+2,25)*2*2+(1,65+2,45)*2*2+(5,50+2*5,00)*2)*0,18 |  | 12.312 |  | VV | 2 | 2 | -1 | 0 | ROZPOCET
41 | K | 411354173 | Zřízení podpěrné konstrukce stropů v do 4 m pro zatížení do 12 kPa | m2 | 8177.318 | 4 | K | 2 |  |  |  | ROZPOCET | #REF! | #REF! | #REF! | #REF! | #REF! | 1 | #REF! | 4 | 2090561385
|  |  | viz v.č. E.2.1.2.5 |  |  |  | VV | 2 | 1 | -1 | 0 | ROZPOCET
|  |  | "stropní deska" (12,50*15,50+6,50*12,00+21,85*5,30+6,60*0,20)*0,25 |  | 97.219 |  | VV | 2 | 2 | -1 | 0 | ROZPOCET
|  |  | "stropní deska - odečet prostupů" -(3,00*2,25+(2,20+1,65*2)*2,45+3,00*2,25)*0,25 |  | -6.744 |  | VV | 2 | 2 | -1 | 0 | ROZPOCET
|  |  | "stropní deska - stěny prostupů" (3,00+2,25+(2,20+1,65*2)+2,45*4+3,00+2,25)*0,25*2 |  | 12.9 |  | VV | 2 | 2 | -1 | 0 | ROZPOCET
|  |  | viz v.č. E.2.1.2.6 |  |  |  | VV | 2 | 1 | -1 | 0 | ROZPOCET
|  |  | "stropní deska tl. 200mm" (42,50*39,500-10,00*12,55) |  | 1553.25 |  | VV | 2 | 2 | -1 | 0 | ROZPOCET
|  |  | "stropní deska tl. 180mm" 10,00*12,55+(10,00+12,55)*0,18*2 |  | 133.618 |  | VV | 2 | 2 | -1 | 0 | ROZPOCET
|  |  | "stropní deska - odečet prostupů" -(3,00*2,25*2+1,65*2,45*2) |  | -21.585 |  | VV | 2 | 2 | -1 | 0 | ROZPOCET
|  |  | viz v.č. E.2.1.2.7 |  |  |  | VV | 2 | 1 | -1 | 0 | ROZPOCET
|  |  | "stropní deska tl. 180mm" 42,50*39,50 |  | 1678.75 |  | VV | 2 | 2 | -1 | 0 | ROZPOCET
|  |  | "stropní deska - odečet prostupů" -(3,00*2,25*2+1,65*2,45*2+5,50*5,00*2) |  | -76.585 |  | VV | 2 | 2 | -1 | 0 | ROZPOCET
|  |  | viz v.č. E.2.1.2.8 |  |  |  | VV | 2 | 1 | -1 | 0 | ROZPOCET
|  |  | "stropní deska tl. 180mm" 42,50*39,50 |  | 1678.75 |  | VV | 2 | 2 | -1 | 0 | ROZPOCET
|  |  | "stropní deska - odečet prostupů" -(3,00*2,25*2+1,65*2,45*2+5,50*5,00*2) |  | -76.585 |  | VV | 2 | 2 | -1 | 0 | ROZPOCET
|  |  | viz v.č. E.2.1.2.9 |  |  |  | VV | 2 | 1 | -1 | 0 | ROZPOCET
|  |  | "stropní deska tl. 180mm" 42,50*39,50 |  | 1678.75 |  | VV | 2 | 2 | -1 | 0 | ROZPOCET
|  |  | "stropní deska - odečet prostupů" -(3,00*2,25*2+1,65*2,45*2+5,50*5,00*2) |  | -76.585 |  | VV | 2 | 2 | -1 | 0 | ROZPOCET
|  |  | viz v.č. E.2.1.2.10 |  |  |  | VV | 2 | 1 | -1 | 0 | ROZPOCET
|  |  | "stropní deska tl. 180mm" 42,50*39,50 |  | 1678.75 |  | VV | 2 | 2 | -1 | 0 | ROZPOCET
|  |  | "stropní deska - odečet prostupů" -(3,00*2,25*2+1,65*2,45*2+5,50*5,00*2) |  | -76.585 |  | VV | 2 | 2 | -1 | 0 | ROZPOCET
42 | K | 411354174 | Odstranění podpěrné konstrukce stropů v do 4 m pro zatížení do 12 kPa | m2 | 8177.318 | 4 | K | 2 |  |  |  | ROZPOCET | #REF! | #REF! | #REF! | #REF! | #REF! | 1 | #REF! | 4 | -1548207790
|  |  | viz v.č. E.2.1.2.5 |  |  |  | VV | 2 | 1 | -1 | 0 | ROZPOCET
|  |  | "stropní deska" (12,50*15,50+6,50*12,00+21,85*5,30+6,60*0,20)*0,25 |  | 97.219 |  | VV | 2 | 2 | -1 | 0 | ROZPOCET
|  |  | "stropní deska - odečet prostupů" -(3,00*2,25+(2,20+1,65*2)*2,45+3,00*2,25)*0,25 |  | -6.744 |  | VV | 2 | 2 | -1 | 0 | ROZPOCET
|  |  | "stropní deska - stěny prostupů" (3,00+2,25+(2,20+1,65*2)+2,45*4+3,00+2,25)*0,25*2 |  | 12.9 |  | VV | 2 | 2 | -1 | 0 | ROZPOCET
|  |  | viz v.č. E.2.1.2.6 |  |  |  | VV | 2 | 1 | -1 | 0 | ROZPOCET
|  |  | "stropní deska tl. 200mm" (42,50*39,500-10,00*12,55) |  | 1553.25 |  | VV | 2 | 2 | -1 | 0 | ROZPOCET
|  |  | "stropní deska tl. 180mm" 10,00*12,55+(10,00+12,55)*0,18*2 |  | 133.618 |  | VV | 2 | 2 | -1 | 0 | ROZPOCET
|  |  | "stropní deska - odečet prostupů" -(3,00*2,25*2+1,65*2,45*2) |  | -21.585 |  | VV | 2 | 2 | -1 | 0 | ROZPOCET
|  |  | viz v.č. E.2.1.2.7 |  |  |  | VV | 2 | 1 | -1 | 0 | ROZPOCET
|  |  | "stropní deska tl. 180mm" 42,50*39,50 |  | 1678.75 |  | VV | 2 | 2 | -1 | 0 | ROZPOCET
|  |  | "stropní deska - odečet prostupů" -(3,00*2,25*2+1,65*2,45*2+5,50*5,00*2) |  | -76.585 |  | VV | 2 | 2 | -1 | 0 | ROZPOCET
|  |  | viz v.č. E.2.1.2.8 |  |  |  | VV | 2 | 1 | -1 | 0 | ROZPOCET
|  |  | "stropní deska tl. 180mm" 42,50*39,50 |  | 1678.75 |  | VV | 2 | 2 | -1 | 0 | ROZPOCET
|  |  | "stropní deska - odečet prostupů" -(3,00*2,25*2+1,65*2,45*2+5,50*5,00*2) |  | -76.585 |  | VV | 2 | 2 | -1 | 0 | ROZPOCET
|  |  | viz v.č. E.2.1.2.9 |  |  |  | VV | 2 | 1 | -1 | 0 | ROZPOCET
|  |  | "stropní deska tl. 180mm" 42,50*39,50 |  | 1678.75 |  | VV | 2 | 2 | -1 | 0 | ROZPOCET
|  |  | "stropní deska - odečet prostupů" -(3,00*2,25*2+1,65*2,45*2+5,50*5,00*2) |  | -76.585 |  | VV | 2 | 2 | -1 | 0 | ROZPOCET
|  |  | viz v.č. E.2.1.2.10 |  |  |  | VV | 2 | 1 | -1 | 0 | ROZPOCET
|  |  | "stropní deska tl. 180mm" 42,50*39,50 |  | 1678.75 |  | VV | 2 | 2 | -1 | 0 | ROZPOCET
|  |  | "stropní deska - odečet prostupů" -(3,00*2,25*2+1,65*2,45*2+5,50*5,00*2) |  | -76.585 |  | VV | 2 | 2 | -1 | 0 | ROZPOCET
43 | K | 411361821 | Výztuž stropů betonářskou ocelí 10 505 | t | 294.417 | 4 | K | 2 |  |  |  | ROZPOCET | #REF! | #REF! | #REF! | #REF! | #REF! | 1 | #REF! | 4 | 549482945
|  |  | viz. v.č.E.2.1.2.25 |  |  |  | VV | 2 | 1 | -1 | 0 | ROZPOCET
|  |  | "dolní výztuž 1.PP" 31949,55*0,001 |  | 31.95 |  | VV | 2 | 2 | -1 | 0 | ROZPOCET
|  |  | viz. v.č. E.2.1.2.26 |  |  |  | VV | 2 | 1 | -1 | 0 | ROZPOCET
|  |  | "horní výztuž 1.PP" 22746,24*0,001 |  | 22.746 |  | VV | 2 | 2 | -1 | 0 | ROZPOCET
|  |  | viz. v.č.E.2.1.2.27 |  |  |  | VV | 2 | 1 | -1 | 0 | ROZPOCET
|  |  | "smyková výztuž kotvení 1.PP" 7000,06*0,001 |  | 7 |  | VV | 2 | 2 | -1 | 0 | ROZPOCET
|  |  | viz. v.č. E.2.1.2.29 |  |  |  | VV | 2 | 1 | -1 | 0 | ROZPOCET
|  |  | "dolní výztuž 1.NP" 29863,15*0,001 |  | 29.863 |  | VV | 2 | 2 | -1 | 0 | ROZPOCET
|  |  | viz. v.č. E.2.1.2.30 |  |  |  | VV | 2 | 1 | -1 | 0 | ROZPOCET
|  |  | "horní výztuž 1.NP" 19506,43*0,001 |  | 19.506 |  | VV | 2 | 2 | -1 | 0 | ROZPOCET
|  |  | viz. v.č. E.2.1.2.32 |  |  |  | VV | 2 | 1 | -1 | 0 | ROZPOCET
|  |  | "dolní výztuž 2.NP" 31055,59*0,001 |  | 31.056 |  | VV | 2 | 2 | -1 | 0 | ROZPOCET
|  |  | viz. v.č. E.2.1.2.33 |  |  |  | VV | 2 | 1 | -1 | 0 | ROZPOCET
|  |  | "horní výztuž 2.NP" 16380,87*0,001 |  | 16.381 |  | VV | 2 | 2 | -1 | 0 | ROZPOCET
|  |  | viz. v.č. E.2.1.2.35 |  |  |  | VV | 2 | 1 | -1 | 0 | ROZPOCET
|  |  | "dolní výztuž 3.NP" 29256,24*0,001 |  | 29.256 |  | VV | 2 | 2 | -1 | 0 | ROZPOCET
|  |  | viz. v.č. E.2.1.2.36 |  |  |  | VV | 2 | 1 | -1 | 0 | ROZPOCET
|  |  | "horní výztuž 3.NP" 16350,18*0,001 |  | 16.35 |  | VV | 2 | 2 | -1 | 0 | ROZPOCET
|  |  | viz v.č. E.2.1.2.38 |  |  |  | VV | 2 | 1 | -1 | 0 | ROZPOCET
|  |  | "dolní výztuž 4.NP" 28388,88*0,001 |  | 28.389 |  | VV | 2 | 2 | -1 | 0 | ROZPOCET
|  |  | viz v.č. E.2.1.2.39 |  |  |  | VV | 2 | 1 | -1 | 0 | ROZPOCET
|  |  | "horní výztuž 4.NP" 16350,18*0,001 |  | 16.35 |  | VV | 2 | 2 | -1 | 0 | ROZPOCET
|  |  | viz. v.č. E.2.1.2.41 |  |  |  | VV | 2 | 1 | -1 | 0 | ROZPOCET
|  |  | "dolní výztuž 5. NP" 29081,16*0,001 |  | 29.081 |  | VV | 2 | 2 | -1 | 0 | ROZPOCET
|  |  | viz v.č. E.2.1.2.42 |  |  |  | VV | 2 | 1 | -1 | 0 | ROZPOCET
|  |  | "horní výztuž 5.NP" 16488,81*0,001 |  | 16.489 |  | VV | 2 | 2 | -1 | 0 | ROZPOCET
44 | K | 413321415 | Nosníky ze ŽB tř. C 25/30-XC1-CI 0,20-Dmax22-S3 | m3 | 311.925 | 4 | K | 2 |  |  |  | ROZPOCET | #REF! | #REF! | #REF! | #REF! | #REF! | 1 | #REF! | 4 | -1947586795
|  |  | viz v.č. E.2.1.2.8 |  |  |  | VV | 2 | 1 | -1 | 0 | ROZPOCET
|  |  | "obvodové v ose A-G+1-8" 5,50*0,67*0,25*22+7,00*0,67*0,25*4 |  | 24.958 |  | VV | 2 | 2 | -1 | 0 | ROZPOCET
|  |  | "vnitřní v ose 2, 6, 7" 12,00*1,20*0,47*6+11,60*1,20*0,27*3 |  | 51.883 |  | VV | 2 | 2 | -1 | 0 | ROZPOCET
|  |  | "vnitřní v ose 3" 14,50*1,20*0,47*2 |  | 16.356 |  | VV | 2 | 2 | -1 | 0 | ROZPOCET
|  |  | "vnitřní v ose 4-5" 5,00*0,25*0,27*4+(5,50+0,75)*0,50*0,27*4+7,30*0,35*0,24*2 |  | 5.951 |  | VV | 2 | 2 | -1 | 0 | ROZPOCET
|  |  | "vnitřní v ose C-E" (0,87*2,315+2,00*0,27+0,97*2,315*2+2,25*0,27*2+2,25*0,27*2+0,97*2,315*2+1,26*2,12*2)*0,25 |  | 4.827 |  | VV | 2 | 2 | -1 | 0 | ROZPOCET
|  |  | viz v.č. E.2.1.2.9 |  |  |  | VV | 2 | 1 | -1 | 0 | ROZPOCET
|  |  | "obvodové v ose A-G+1-8" 5,50*0,67*0,25*22+7,00*0,67*0,25*4 |  | 24.958 |  | VV | 2 | 2 | -1 | 0 | ROZPOCET
|  |  | "vnitřní v ose 2, 6, 7" 12,00*1,20*0,47*6+11,60*1,20*0,27*3 |  | 51.883 |  | VV | 2 | 2 | -1 | 0 | ROZPOCET
|  |  | "vnitřní v ose 3" 14,50*1,20*0,47*2 |  | 16.356 |  | VV | 2 | 2 | -1 | 0 | ROZPOCET
|  |  | "vnitřní v ose 4-5" 5,00*0,25*0,27*4+(5,50+0,75)*0,50*0,27*4+7,30*0,35*0,24*2 |  | 5.951 |  | VV | 2 | 2 | -1 | 0 | ROZPOCET
|  |  | "vnitřní v ose C-E" (0,87*2,315+2,00*0,27+0,97*2,315*2+2,25*0,27*2+2,25*0,27*2+0,97*2,315*2+1,26*2,12*2)*0,25 |  | 4.827 |  | VV | 2 | 2 | -1 | 0 | ROZPOCET
|  |  | viz v.č. E.2.1.2.10 |  |  |  | VV | 2 | 1 | -1 | 0 | ROZPOCET
|  |  | "obvodové v ose A-G+1-8" 5,50*0,67*0,25*22+7,00*0,67*0,25*4 |  | 24.958 |  | VV | 2 | 2 | -1 | 0 | ROZPOCET
|  |  | "vnitřní v ose 2, 6, 7" 12,00*1,20*0,47*6+11,60*1,20*0,27*3 |  | 51.883 |  | VV | 2 | 2 | -1 | 0 | ROZPOCET
|  |  | "vnitřní v ose 3" 14,50*1,20*0,47*2 |  | 16.356 |  | VV | 2 | 2 | -1 | 0 | ROZPOCET
|  |  | "vnitřní v ose 4-5" 5,00*0,25*0,27*4+(5,50+0,75)*0,50*0,27*4+7,30*0,35*0,24*2 |  | 5.951 |  | VV | 2 | 2 | -1 | 0 | ROZPOCET
|  |  | "vnitřní v ose C-E" (0,87*2,315+2,00*0,27+0,97*2,315*2+2,25*0,27*2+2,25*0,27*2+0,97*2,315*2+1,26*2,12*2)*0,25 |  | 4.827 |  | VV | 2 | 2 | -1 | 0 | ROZPOCET
45 | K | 413321615 | Nosníky ze ŽB tř. C 30/37-XC1-CI 0,20-Dmax22-S3 | m3 | 137.886 | 4 | K | 2 |  |  |  | ROZPOCET | #REF! | #REF! | #REF! | #REF! | #REF! | 1 | #REF! | 4 | -714932252
|  |  | viz v.č. E.2.1.2.5 |  |  |  | VV | 2 | 1 | -1 | 0 | ROZPOCET
|  |  | "vnitřní stěny" (2,50+3,95+1,65*2+1,26+2,25)*0,30*0,25 |  | 0.995 |  | VV | 2 | 2 | -1 | 0 | ROZPOCET
|  |  | "obvodové stěny - v ose 8" ((1,65*3+2,00)*0,65+(2,00+1,50)*0,75)*0,30 |  | 2.143 |  | VV | 2 | 2 | -1 | 0 | ROZPOCET
|  |  | viz v.č. E.2.1.2.6 |  |  |  | VV | 2 | 1 | -1 | 0 | ROZPOCET
|  |  | "vnitřní stěny" (0,87*1,80*2+2,00*0,19*2+0,97*1,80*4+2,25*0,19*4+1,26*1,605*2)*0,25 |  | 4.158 |  | VV | 2 | 2 | -1 | 0 | ROZPOCET
|  |  | "v ose 3-5" 7,30*0,35*0,27*2 |  | 1.38 |  | VV | 2 | 2 | -1 | 0 | ROZPOCET
|  |  | "obvodové v ose A-G+1-8" 5,50*0,50*0,35*22+7,00*0,50*0,29*4 |  | 25.235 |  | VV | 2 | 2 | -1 | 0 | ROZPOCET
|  |  | viz v.č. E.2.1.2.7 |  |  |  | VV | 2 | 1 | -1 | 0 | ROZPOCET
|  |  | "obvodové v ose A-G+1-8" 5,50*0,67*0,25*22+7,00*0,67*0,25*4 |  | 24.958 |  | VV | 2 | 2 | -1 | 0 | ROZPOCET
|  |  | "vnitřní v ose 2, 6, 7" 12,00*1,20*0,47*6+11,60*1,20*0,27*3 |  | 51.883 |  | VV | 2 | 2 | -1 | 0 | ROZPOCET
|  |  | "vnitřní v ose 3" 14,50*1,20*0,47*2 |  | 16.356 |  | VV | 2 | 2 | -1 | 0 | ROZPOCET
|  |  | "vnitřní v ose 4-5" 5,00*0,25*0,27*4+(5,50+0,75)*0,50*0,27*4+7,30*0,35*0,24*2 |  | 5.951 |  | VV | 2 | 2 | -1 | 0 | ROZPOCET
|  |  | "vnitřní v ose C-E" (0,87*2,315+2,00*0,27+0,97*2,315*2+2,25*0,27*2+2,25*0,27*2+0,97*2,315*2+1,26*2,12*2)*0,25 |  | 4.827 |  | VV | 2 | 2 | -1 | 0 | ROZPOCET
46 | K | 413351107 | Zřízení bednění nosníků bez podpěrné konstrukce | m2 | 2683.877 | 4 | K | 2 |  |  |  | ROZPOCET | #REF! | #REF! | #REF! | #REF! | #REF! | 1 | #REF! | 4 | 165265682
|  |  | viz v.č. E.2.1.2.5 |  |  |  | VV | 2 | 1 | -1 | 0 | ROZPOCET
|  |  | "vnitřní stěny" (2,50+3,95+1,65*2+1,26+2,25)*(0,30*2+0,25) |  | 11.271 |  | VV | 2 | 2 | -1 | 0 | ROZPOCET
|  |  | "obvodové stěny - v ose 8" ((1,65*3+2,00)*(0,652+0,30)+(2,00+1,50)*0,75*2+0,30) |  | 12.166 |  | VV | 2 | 2 | -1 | 0 | ROZPOCET
|  |  | viz v.č. E.2.1.2.6 |  |  |  | VV | 2 | 1 | -1 | 0 | ROZPOCET
|  |  | "vnitřní stěny" (0,87*(1,80*2+0,25)*2+2,00*(0,19*2+0,25)*2+0,97*(1,80*2+0,25)*4+2,25*(0,19*2+0,25)*4+1,26*(1,605*2+0,25)*2) |  | 38.546 |  | VV | 2 | 2 | -1 | 0 | ROZPOCET
|  |  | "v ose 3-5" 7,30*(0,35+2*0,27)*2 |  | 12.994 |  | VV | 2 | 2 | -1 | 0 | ROZPOCET
|  |  | "obvodové v ose A-G+1-8" 5,50*(0,50+2*0,35)*22+7,00*(0,50+2*0,29)*4 |  | 175.44 |  | VV | 2 | 2 | -1 | 0 | ROZPOCET
|  |  | viz v.č. E.2.1.2.7 |  |  |  | VV | 2 | 1 | -1 | 0 | ROZPOCET
|  |  | "obvodové v ose A-G+1-8" 5,50*(0,67*2+0,25)*22+7,00*(0,67*2+0,25)*4 |  | 236.91 |  | VV | 2 | 2 | -1 | 0 | ROZPOCET
|  |  | "vnitřní v ose 2, 6, 7" 12,00*(1,20+2*0,47)*6+11,60*(1,20+2*0,27)*3 |  | 214.632 |  | VV | 2 | 2 | -1 | 0 | ROZPOCET
|  |  | "vnitřní v ose 3" 14,50*(1,20+2*0,47)*2 |  | 62.06 |  | VV | 2 | 2 | -1 | 0 | ROZPOCET
|  |  | "vnitřní v ose 4-5" 5,00*(0,25+2*0,27)*4+(5,50+0,75)*(0,50+2*0,27)*4+7,30*(0,35+2*0,24)*2 |  | 53.918 |  | VV | 2 | 2 | -1 | 0 | ROZPOCET
|  |  | "vnitřní v ose C-E" (0,87*(2,315*2+0,25)+2,00*(0,27*2+0,25)+0,97*(2,315*2+0,25)*2+2,25*(0,27*2+0,25)*2) |  | 18.848 |  | VV | 2 | 2 | -1 | 0 | ROZPOCET
|  |  | "vnitřní v ose C-E" (2,25*(0,27*2+0*25)+0,97*(2,315*2+0,25)*2+1,26*(2,12*2+0,25)*2) |  | 21.997 |  | VV | 2 | 2 | -1 | 0 | ROZPOCET
|  |  | viz v.č. E.2.1.2.8 |  |  |  | VV | 2 | 1 | -1 | 0 | ROZPOCET
|  |  | "obvodové v ose A-G+1-8" 5,50*(0,67*2+0,25)*22+7,00*(0,67*2+0,25)*4 |  | 236.91 |  | VV | 2 | 2 | -1 | 0 | ROZPOCET
|  |  | "vnitřní v ose 2, 6, 7" 12,00*(1,20+2*0,47)*6+11,60*(1,20+2*0,27)*3 |  | 214.632 |  | VV | 2 | 2 | -1 | 0 | ROZPOCET
|  |  | "vnitřní v ose 3" 14,50*(1,20+2*0,47)*2 |  | 62.06 |  | VV | 2 | 2 | -1 | 0 | ROZPOCET
|  |  | "vnitřní v ose 4-5" 5,00*(0,25+2*0,27)*4+(5,50+0,75)*(0,50+2*0,27)*4+7,30*(0,35+2*0,24)*2 |  | 53.918 |  | VV | 2 | 2 | -1 | 0 | ROZPOCET
|  |  | "vnitřní v ose C-E" (0,87*(2,315*2+0,25)+2,00*(0,27*2+0,25)+0,97*(2,315*2+0,25)*2+2,25*(0,27*2+0,25)*2) |  | 18.848 |  | VV | 2 | 2 | -1 | 0 | ROZPOCET
|  |  | "vnitřní v ose C-E" (2,25*(0,27*2+0*25)+0,97*(2,315*2+0,25)*2+1,26*(2,12*2+0,25)*2) |  | 21.997 |  | VV | 2 | 2 | -1 | 0 | ROZPOCET
|  |  | viz v.č. E.2.1.2.9 |  |  |  | VV | 2 | 1 | -1 | 0 | ROZPOCET
|  |  | "obvodové v ose A-G+1-8" 5,50*(0,67*2+0,25)*22+7,00*(0,67*2+0,25)*4 |  | 236.91 |  | VV | 2 | 2 | -1 | 0 | ROZPOCET
|  |  | "vnitřní v ose 2, 6, 7" 12,00*(1,20+2*0,47)*6+11,60*(1,20+2*0,27)*3 |  | 214.632 |  | VV | 2 | 2 | -1 | 0 | ROZPOCET
|  |  | "vnitřní v ose 3" 14,50*(1,20+2*0,47)*2 |  | 62.06 |  | VV | 2 | 2 | -1 | 0 | ROZPOCET
|  |  | "vnitřní v ose 4-5" 5,00*(0,25+2*0,27)*4+(5,50+0,75)*(0,50+2*0,27)*4+7,30*(0,35+2*0,24)*2 |  | 53.918 |  | VV | 2 | 2 | -1 | 0 | ROZPOCET
|  |  | "vnitřní v ose C-E" (0,87*(2,315*2+0,25)+2,00*(0,27*2+0,25)+0,97*(2,315*2+0,25)*2+2,25*(0,27*2+0,25)*2) |  | 18.848 |  | VV | 2 | 2 | -1 | 0 | ROZPOCET
|  |  | "vnitřní v ose C-E" (2,25*(0,27*2+0*25)+0,97*(2,315*2+0,25)*2+1,26*(2,12*2+0,25)*2) |  | 21.997 |  | VV | 2 | 2 | -1 | 0 | ROZPOCET
|  |  | viz v.č. E.2.1.2.10 |  |  |  | VV | 2 | 1 | -1 | 0 | ROZPOCET
|  |  | "obvodové v ose A-G+1-8" 5,50*(0,67*2+0,25)*22+7,00*(0,67*2+0,25)*4 |  | 236.91 |  | VV | 2 | 2 | -1 | 0 | ROZPOCET
|  |  | "vnitřní v ose 2, 6, 7" 12,00*(1,20+2*0,47)*6+11,60*(1,20+2*0,27)*3 |  | 214.632 |  | VV | 2 | 2 | -1 | 0 | ROZPOCET
|  |  | "vnitřní v ose 3" 14,50*(1,20+2*0,47)*2 |  | 62.06 |  | VV | 2 | 2 | -1 | 0 | ROZPOCET
|  |  | "vnitřní v ose 4-5" 5,00*(0,25+2*0,27)*4+(5,50+0,75)*(0,50+2*0,27)*4+7,30*(0,35+2*0,24)*2 |  | 53.918 |  | VV | 2 | 2 | -1 | 0 | ROZPOCET
|  |  | "vnitřní v ose C-E" (0,87*(2,315*2+0,25)+2,00*(0,27*2+0,25)+0,97*(2,315*2+0,25)*2+2,25*(0,27*2+0,25)*2) |  | 18.848 |  | VV | 2 | 2 | -1 | 0 | ROZPOCET
|  |  | "vnitřní v ose C-E" (2,25*(0,27*2+0*25)+0,97*(2,315*2+0,25)*2+1,26*(2,12*2+0,25)*2) |  | 21.997 |  | VV | 2 | 2 | -1 | 0 | ROZPOCET
47 | K | 413351108 | Odstranění bednění nosníků bez podpěrné konstrukce | m2 | 2683.877 | 4 | K | 2 |  |  |  | ROZPOCET | #REF! | #REF! | #REF! | #REF! | #REF! | 1 | #REF! | 4 | 1471415329
|  |  | viz v.č. E.2.1.2.5 |  |  |  | VV | 2 | 1 | -1 | 0 | ROZPOCET
|  |  | "vnitřní stěny" (2,50+3,95+1,65*2+1,26+2,25)*(0,30*2+0,25) |  | 11.271 |  | VV | 2 | 2 | -1 | 0 | ROZPOCET
|  |  | "obvodové stěny - v ose 8" ((1,65*3+2,00)*(0,652+0,30)+(2,00+1,50)*0,75*2+0,30) |  | 12.166 |  | VV | 2 | 2 | -1 | 0 | ROZPOCET
|  |  | viz v.č. E.2.1.2.6 |  |  |  | VV | 2 | 1 | -1 | 0 | ROZPOCET
|  |  | "vnitřní stěny" (0,87*(1,80*2+0,25)*2+2,00*(0,19*2+0,25)*2+0,97*(1,80*2+0,25)*4+2,25*(0,19*2+0,25)*4+1,26*(1,605*2+0,25)*2) |  | 38.546 |  | VV | 2 | 2 | -1 | 0 | ROZPOCET
|  |  | "v ose 3-5" 7,30*(0,35+2*0,27)*2 |  | 12.994 |  | VV | 2 | 2 | -1 | 0 | ROZPOCET
|  |  | "obvodové v ose A-G+1-8" 5,50*(0,50+2*0,35)*22+7,00*(0,50+2*0,29)*4 |  | 175.44 |  | VV | 2 | 2 | -1 | 0 | ROZPOCET
|  |  | viz v.č. E.2.1.2.7 |  |  |  | VV | 2 | 1 | -1 | 0 | ROZPOCET
|  |  | "obvodové v ose A-G+1-8" 5,50*(0,67*2+0,25)*22+7,00*(0,67*2+0,25)*4 |  | 236.91 |  | VV | 2 | 2 | -1 | 0 | ROZPOCET
|  |  | "vnitřní v ose 2, 6, 7" 12,00*(1,20+2*0,47)*6+11,60*(1,20+2*0,27)*3 |  | 214.632 |  | VV | 2 | 2 | -1 | 0 | ROZPOCET
|  |  | "vnitřní v ose 3" 14,50*(1,20+2*0,47)*2 |  | 62.06 |  | VV | 2 | 2 | -1 | 0 | ROZPOCET
|  |  | "vnitřní v ose 4-5" 5,00*(0,25+2*0,27)*4+(5,50+0,75)*(0,50+2*0,27)*4+7,30*(0,35+2*0,24)*2 |  | 53.918 |  | VV | 2 | 2 | -1 | 0 | ROZPOCET
|  |  | "vnitřní v ose C-E" (0,87*(2,315*2+0,25)+2,00*(0,27*2+0,25)+0,97*(2,315*2+0,25)*2+2,25*(0,27*2+0,25)*2) |  | 18.848 |  | VV | 2 | 2 | -1 | 0 | ROZPOCET
|  |  | "vnitřní v ose C-E" (2,25*(0,27*2+0*25)+0,97*(2,315*2+0,25)*2+1,26*(2,12*2+0,25)*2) |  | 21.997 |  | VV | 2 | 2 | -1 | 0 | ROZPOCET
|  |  | viz v.č. E.2.1.2.8 |  |  |  | VV | 2 | 1 | -1 | 0 | ROZPOCET
|  |  | "obvodové v ose A-G+1-8" 5,50*(0,67*2+0,25)*22+7,00*(0,67*2+0,25)*4 |  | 236.91 |  | VV | 2 | 2 | -1 | 0 | ROZPOCET
|  |  | "vnitřní v ose 2, 6, 7" 12,00*(1,20+2*0,47)*6+11,60*(1,20+2*0,27)*3 |  | 214.632 |  | VV | 2 | 2 | -1 | 0 | ROZPOCET
|  |  | "vnitřní v ose 3" 14,50*(1,20+2*0,47)*2 |  | 62.06 |  | VV | 2 | 2 | -1 | 0 | ROZPOCET
|  |  | "vnitřní v ose 4-5" 5,00*(0,25+2*0,27)*4+(5,50+0,75)*(0,50+2*0,27)*4+7,30*(0,35+2*0,24)*2 |  | 53.918 |  | VV | 2 | 2 | -1 | 0 | ROZPOCET
|  |  | "vnitřní v ose C-E" (0,87*(2,315*2+0,25)+2,00*(0,27*2+0,25)+0,97*(2,315*2+0,25)*2+2,25*(0,27*2+0,25)*2) |  | 18.848 |  | VV | 2 | 2 | -1 | 0 | ROZPOCET
|  |  | "vnitřní v ose C-E" (2,25*(0,27*2+0*25)+0,97*(2,315*2+0,25)*2+1,26*(2,12*2+0,25)*2) |  | 21.997 |  | VV | 2 | 2 | -1 | 0 | ROZPOCET
|  |  | viz v.č. E.2.1.2.9 |  |  |  | VV | 2 | 1 | -1 | 0 | ROZPOCET
|  |  | "obvodové v ose A-G+1-8" 5,50*(0,67*2+0,25)*22+7,00*(0,67*2+0,25)*4 |  | 236.91 |  | VV | 2 | 2 | -1 | 0 | ROZPOCET
|  |  | "vnitřní v ose 2, 6, 7" 12,00*(1,20+2*0,47)*6+11,60*(1,20+2*0,27)*3 |  | 214.632 |  | VV | 2 | 2 | -1 | 0 | ROZPOCET
|  |  | "vnitřní v ose 3" 14,50*(1,20+2*0,47)*2 |  | 62.06 |  | VV | 2 | 2 | -1 | 0 | ROZPOCET
|  |  | "vnitřní v ose 4-5" 5,00*(0,25+2*0,27)*4+(5,50+0,75)*(0,50+2*0,27)*4+7,30*(0,35+2*0,24)*2 |  | 53.918 |  | VV | 2 | 2 | -1 | 0 | ROZPOCET
|  |  | "vnitřní v ose C-E" (0,87*(2,315*2+0,25)+2,00*(0,27*2+0,25)+0,97*(2,315*2+0,25)*2+2,25*(0,27*2+0,25)*2) |  | 18.848 |  | VV | 2 | 2 | -1 | 0 | ROZPOCET
|  |  | "vnitřní v ose C-E" (2,25*(0,27*2+0*25)+0,97*(2,315*2+0,25)*2+1,26*(2,12*2+0,25)*2) |  | 21.997 |  | VV | 2 | 2 | -1 | 0 | ROZPOCET
|  |  | viz v.č. E.2.1.2.10 |  |  |  | VV | 2 | 1 | -1 | 0 | ROZPOCET
|  |  | "obvodové v ose A-G+1-8" 5,50*(0,67*2+0,25)*22+7,00*(0,67*2+0,25)*4 |  | 236.91 |  | VV | 2 | 2 | -1 | 0 | ROZPOCET
|  |  | "vnitřní v ose 2, 6, 7" 12,00*(1,20+2*0,47)*6+11,60*(1,20+2*0,27)*3 |  | 214.632 |  | VV | 2 | 2 | -1 | 0 | ROZPOCET
|  |  | "vnitřní v ose 3" 14,50*(1,20+2*0,47)*2 |  | 62.06 |  | VV | 2 | 2 | -1 | 0 | ROZPOCET
|  |  | "vnitřní v ose 4-5" 5,00*(0,25+2*0,27)*4+(5,50+0,75)*(0,50+2*0,27)*4+7,30*(0,35+2*0,24)*2 |  | 53.918 |  | VV | 2 | 2 | -1 | 0 | ROZPOCET
|  |  | "vnitřní v ose C-E" (0,87*(2,315*2+0,25)+2,00*(0,27*2+0,25)+0,97*(2,315*2+0,25)*2+2,25*(0,27*2+0,25)*2) |  | 18.848 |  | VV | 2 | 2 | -1 | 0 | ROZPOCET
|  |  | "vnitřní v ose C-E" (2,25*(0,27*2+0*25)+0,97*(2,315*2+0,25)*2+1,26*(2,12*2+0,25)*2) |  | 21.997 |  | VV | 2 | 2 | -1 | 0 | ROZPOCET
48 | K | 413351213 | Zřízení podpěrné konstrukce nosníků v do 4 m pro zatížení do 10 kPa | m2 | 1000.897 | 4 | K | 2 |  |  |  | ROZPOCET | #REF! | #REF! | #REF! | #REF! | #REF! | 1 | #REF! | 4 | -311402571
|  |  | viz v.č. E.2.1.2.5 |  |  |  | VV | 2 | 1 | -1 | 0 | ROZPOCET
|  |  | "vnitřní stěny" (2,50+3,95+1,65*2+1,26+2,25)*0,25 |  | 3.315 |  | VV | 2 | 2 | -1 | 0 | ROZPOCET
|  |  | "obvodové stěny - v ose 8" ((1,65*3+2,00)+(2,00+1,50))*0,30 |  | 3.135 |  | VV | 2 | 2 | -1 | 0 | ROZPOCET
|  |  | viz v.č. E.2.1.2.6 |  |  |  | VV | 2 | 1 | -1 | 0 | ROZPOCET
|  |  | "vnitřní stěny" (0,87*2+2,00*2+0,97*4+2,25*4+1,26*2)*0,25 |  | 5.285 |  | VV | 2 | 2 | -1 | 0 | ROZPOCET
|  |  | "v ose 3-5" 7,30*0,35*2 |  | 5.11 |  | VV | 2 | 2 | -1 | 0 | ROZPOCET
|  |  | "obvodové v ose A-G+1-8" 5,50*0,50*22+7,00*0,50*4 |  | 74.5 |  | VV | 2 | 2 | -1 | 0 | ROZPOCET
|  |  | viz v.č. E.2.1.2.7 |  |  |  | VV | 2 | 1 | -1 | 0 | ROZPOCET
|  |  | "obvodové v ose A-G+1-8" 5,50*0,25*22+7,00*0,25*4 |  | 37.25 |  | VV | 2 | 2 | -1 | 0 | ROZPOCET
|  |  | "vnitřní v ose 2, 6, 7" 12,00*1,20*6+11,60*1,20*3 |  | 128.16 |  | VV | 2 | 2 | -1 | 0 | ROZPOCET
|  |  | "vnitřní v ose 3" 14,50*1,20*2 |  | 34.8 |  | VV | 2 | 2 | -1 | 0 | ROZPOCET
|  |  | "vnitřní v ose 4-5" 5,00*0,25*4+(5,50+0,75)*0,50*4+7,30*0,35*2 |  | 22.61 |  | VV | 2 | 2 | -1 | 0 | ROZPOCET
|  |  | "vnitřní v ose C-E" (0,87+2,00+0,97*2+2,25*2+2,25*2+0,97*2+1,26*2)*0,25 |  | 4.568 |  | VV | 2 | 2 | -1 | 0 | ROZPOCET
|  |  | viz v.č. E.2.1.2.8 |  |  |  | VV | 2 | 1 | -1 | 0 | ROZPOCET
|  |  | "obvodové v ose A-G+1-8" 5,50*0,25*22+7,00*0,25*4 |  | 37.25 |  | VV | 2 | 2 | -1 | 0 | ROZPOCET
|  |  | "vnitřní v ose 2, 6, 7" 12,00*1,20*6+11,60*1,20*3 |  | 128.16 |  | VV | 2 | 2 | -1 | 0 | ROZPOCET
|  |  | "vnitřní v ose 3" 14,50*1,20*2 |  | 34.8 |  | VV | 2 | 2 | -1 | 0 | ROZPOCET
|  |  | "vnitřní v ose 4-5" 5,00*0,25*4+(5,50+0,75)*0,50*4+7,30*0,35*2 |  | 22.61 |  | VV | 2 | 2 | -1 | 0 | ROZPOCET
|  |  | "vnitřní v ose C-E" (0,87+2,00+0,97*2+2,25*2+2,25*2+0,97*2+1,26*2)*0,25 |  | 4.568 |  | VV | 2 | 2 | -1 | 0 | ROZPOCET
|  |  | viz v.č. E.2.1.2.9 |  |  |  | VV | 2 | 1 | -1 | 0 | ROZPOCET
|  |  | "obvodové v ose A-G+1-8" 5,50*0,25*22+7,00*0,25*4 |  | 37.25 |  | VV | 2 | 2 | -1 | 0 | ROZPOCET
|  |  | "vnitřní v ose 2, 6, 7" 12,00*1,20*6+11,60*1,20*3 |  | 128.16 |  | VV | 2 | 2 | -1 | 0 | ROZPOCET
|  |  | "vnitřní v ose 3" 14,50*1,20*2 |  | 34.8 |  | VV | 2 | 2 | -1 | 0 | ROZPOCET
|  |  | "vnitřní v ose 4-5" 5,00*0,25*4+(5,50+0,75)*0,50*4+7,30*0,35*2 |  | 22.61 |  | VV | 2 | 2 | -1 | 0 | ROZPOCET
|  |  | "vnitřní v ose C-E" (0,87+2,00+0,97*2+2,25*2+2,25*2+0,97*2+1,26*2)*0,25 |  | 4.568 |  | VV | 2 | 2 | -1 | 0 | ROZPOCET
|  |  | viz v.č. E.2.1.2.10 |  |  |  | VV | 2 | 1 | -1 | 0 | ROZPOCET
|  |  | "obvodové v ose A-G+1-8" 5,50*0,25*22+7,00*0,25*4 |  | 37.25 |  | VV | 2 | 2 | -1 | 0 | ROZPOCET
|  |  | "vnitřní v ose 2, 6, 7" 12,00*1,20*6+11,60*1,20*3 |  | 128.16 |  | VV | 2 | 2 | -1 | 0 | ROZPOCET
|  |  | "vnitřní v ose 3" 14,50*1,20*2 |  | 34.8 |  | VV | 2 | 2 | -1 | 0 | ROZPOCET
|  |  | "vnitřní v ose 4-5" 5,00*0,25*4+(5,50+0,75)*0,50*4+7,30*0,35*2 |  | 22.61 |  | VV | 2 | 2 | -1 | 0 | ROZPOCET
|  |  | "vnitřní v ose C-E" (0,87+2,00+0,97*2+2,25*2+2,25*2+0,97*2+1,26*2)*0,25 |  | 4.568 |  | VV | 2 | 2 | -1 | 0 | ROZPOCET
49 | K | 413351214 | Odstranění podpěrné konstrukce nosníků v do 4 m pro zatížení do 10 kPa | m2 | 1000.897 | 4 | K | 2 |  |  |  | ROZPOCET | #REF! | #REF! | #REF! | #REF! | #REF! | 1 | #REF! | 4 | 166132355
|  |  | viz v.č. E.2.1.2.5 |  |  |  | VV | 2 | 1 | -1 | 0 | ROZPOCET
|  |  | "vnitřní stěny" (2,50+3,95+1,65*2+1,26+2,25)*0,25 |  | 3.315 |  | VV | 2 | 2 | -1 | 0 | ROZPOCET
|  |  | "obvodové stěny - v ose 8" ((1,65*3+2,00)+(2,00+1,50))*0,30 |  | 3.135 |  | VV | 2 | 2 | -1 | 0 | ROZPOCET
|  |  | viz v.č. E.2.1.2.6 |  |  |  | VV | 2 | 1 | -1 | 0 | ROZPOCET
|  |  | "vnitřní stěny" (0,87*2+2,00*2+0,97*4+2,25*4+1,26*2)*0,25 |  | 5.285 |  | VV | 2 | 2 | -1 | 0 | ROZPOCET
|  |  | "v ose 3-5" 7,30*0,35*2 |  | 5.11 |  | VV | 2 | 2 | -1 | 0 | ROZPOCET
|  |  | "obvodové v ose A-G+1-8" 5,50*0,50*22+7,00*0,50*4 |  | 74.5 |  | VV | 2 | 2 | -1 | 0 | ROZPOCET
|  |  | viz v.č. E.2.1.2.7 |  |  |  | VV | 2 | 1 | -1 | 0 | ROZPOCET
|  |  | "obvodové v ose A-G+1-8" 5,50*0,25*22+7,00*0,25*4 |  | 37.25 |  | VV | 2 | 2 | -1 | 0 | ROZPOCET
|  |  | "vnitřní v ose 2, 6, 7" 12,00*1,20*6+11,60*1,20*3 |  | 128.16 |  | VV | 2 | 2 | -1 | 0 | ROZPOCET
|  |  | "vnitřní v ose 3" 14,50*1,20*2 |  | 34.8 |  | VV | 2 | 2 | -1 | 0 | ROZPOCET
|  |  | "vnitřní v ose 4-5" 5,00*0,25*4+(5,50+0,75)*0,50*4+7,30*0,35*2 |  | 22.61 |  | VV | 2 | 2 | -1 | 0 | ROZPOCET
|  |  | "vnitřní v ose C-E" (0,87+2,00+0,97*2+2,25*2+2,25*2+0,97*2+1,26*2)*0,25 |  | 4.568 |  | VV | 2 | 2 | -1 | 0 | ROZPOCET
|  |  | viz v.č. E.2.1.2.8 |  |  |  | VV | 2 | 1 | -1 | 0 | ROZPOCET
|  |  | "obvodové v ose A-G+1-8" 5,50*0,25*22+7,00*0,25*4 |  | 37.25 |  | VV | 2 | 2 | -1 | 0 | ROZPOCET
|  |  | "vnitřní v ose 2, 6, 7" 12,00*1,20*6+11,60*1,20*3 |  | 128.16 |  | VV | 2 | 2 | -1 | 0 | ROZPOCET
|  |  | "vnitřní v ose 3" 14,50*1,20*2 |  | 34.8 |  | VV | 2 | 2 | -1 | 0 | ROZPOCET
|  |  | "vnitřní v ose 4-5" 5,00*0,25*4+(5,50+0,75)*0,50*4+7,30*0,35*2 |  | 22.61 |  | VV | 2 | 2 | -1 | 0 | ROZPOCET
|  |  | "vnitřní v ose C-E" (0,87+2,00+0,97*2+2,25*2+2,25*2+0,97*2+1,26*2)*0,25 |  | 4.568 |  | VV | 2 | 2 | -1 | 0 | ROZPOCET
|  |  | viz v.č. E.2.1.2.9 |  |  |  | VV | 2 | 1 | -1 | 0 | ROZPOCET
|  |  | "obvodové v ose A-G+1-8" 5,50*0,25*22+7,00*0,25*4 |  | 37.25 |  | VV | 2 | 2 | -1 | 0 | ROZPOCET
|  |  | "vnitřní v ose 2, 6, 7" 12,00*1,20*6+11,60*1,20*3 |  | 128.16 |  | VV | 2 | 2 | -1 | 0 | ROZPOCET
|  |  | "vnitřní v ose 3" 14,50*1,20*2 |  | 34.8 |  | VV | 2 | 2 | -1 | 0 | ROZPOCET
|  |  | "vnitřní v ose 4-5" 5,00*0,25*4+(5,50+0,75)*0,50*4+7,30*0,35*2 |  | 22.61 |  | VV | 2 | 2 | -1 | 0 | ROZPOCET
|  |  | "vnitřní v ose C-E" (0,87+2,00+0,97*2+2,25*2+2,25*2+0,97*2+1,26*2)*0,25 |  | 4.568 |  | VV | 2 | 2 | -1 | 0 | ROZPOCET
|  |  | viz v.č. E.2.1.2.10 |  |  |  | VV | 2 | 1 | -1 | 0 | ROZPOCET
|  |  | "obvodové v ose A-G+1-8" 5,50*0,25*22+7,00*0,25*4 |  | 37.25 |  | VV | 2 | 2 | -1 | 0 | ROZPOCET
|  |  | "vnitřní v ose 2, 6, 7" 12,00*1,20*6+11,60*1,20*3 |  | 128.16 |  | VV | 2 | 2 | -1 | 0 | ROZPOCET
|  |  | "vnitřní v ose 3" 14,50*1,20*2 |  | 34.8 |  | VV | 2 | 2 | -1 | 0 | ROZPOCET
|  |  | "vnitřní v ose 4-5" 5,00*0,25*4+(5,50+0,75)*0,50*4+7,30*0,35*2 |  | 22.61 |  | VV | 2 | 2 | -1 | 0 | ROZPOCET
|  |  | "vnitřní v ose C-E" (0,87+2,00+0,97*2+2,25*2+2,25*2+0,97*2+1,26*2)*0,25 |  | 4.568 |  | VV | 2 | 2 | -1 | 0 | ROZPOCET
50 | K | 417321x414 | Ztužující pásy a věnce ze ŽB tř. C 20/25 - atika | m3 | 12.612 | 4 | K | 2 |  |  |  | ROZPOCET | #REF! | #REF! | #REF! | #REF! | #REF! | 1 | #REF! | 4 | -1094009299
|  |  | viz v.č. E.2.1.2.6 |  |  |  | VV | 2 | 1 | -1 | 0 | ROZPOCET
|  |  | 6,50*0,20*0,20*2 |  | 0.52 |  | VV | 2 | 2 | -1 | 0 | ROZPOCET
|  |  | viz v.č. E.2.1.2.10 |  |  |  | VV | 2 | 1 | -1 | 0 | ROZPOCET
|  |  | (18,50+5,00+5,50+5,00+18,50+39,50)*0,20*0,26*2 |  | 9.568 |  | VV | 2 | 2 | -1 | 0 | ROZPOCET
|  |  | viz v.č. E.2.1.2.11 |  |  |  | VV | 2 | 1 | -1 | 0 | ROZPOCET
|  |  | (19,55+10,50)*0,21*0,20*2 |  | 2.524 |  | VV | 2 | 2 | -1 | 0 | ROZPOCET
51 | K | 417351115 | Zřízení bednění ztužujících věnců | m2 | 126.122 | 4 | K | 2 |  |  |  | ROZPOCET | #REF! | #REF! | #REF! | #REF! | #REF! | 1 | #REF! | 4 | 2106618052
|  |  | viz v.č. E.2.1.2.6 |  |  |  | VV | 2 | 1 | -1 | 0 | ROZPOCET
|  |  | 6,50*0,20*2*2 |  | 5.2 |  | VV | 2 | 2 | -1 | 0 | ROZPOCET
|  |  | viz v.č. E.2.1.2.10 |  |  |  | VV | 2 | 1 | -1 | 0 | ROZPOCET
|  |  | (18,50+5,00+5,50+5,00+18,50+39,50)*2*0,26*2 |  | 95.68 |  | VV | 2 | 2 | -1 | 0 | ROZPOCET
|  |  | viz v.č. E.2.1.2.11 |  |  |  | VV | 2 | 1 | -1 | 0 | ROZPOCET
|  |  | (19,55+10,50)*0,21*2*2 |  | 25.242 |  | VV | 2 | 2 | -1 | 0 | ROZPOCET
52 | K | 417351116 | Odstranění bednění ztužujících věnců | m2 | 126.122 | 4 | K | 2 |  |  |  | ROZPOCET | #REF! | #REF! | #REF! | #REF! | #REF! | 1 | #REF! | 4 | 225792273
|  |  | viz v.č. E.2.1.2.6 |  |  |  | VV | 2 | 1 | -1 | 0 | ROZPOCET
|  |  | 6,50*0,20*2*2 |  | 5.2 |  | VV | 2 | 2 | -1 | 0 | ROZPOCET
|  |  | viz v.č. E.2.1.2.10 |  |  |  | VV | 2 | 1 | -1 | 0 | ROZPOCET
|  |  | (18,50+5,00+5,50+5,00+18,50+39,50)*2*0,26*2 |  | 95.68 |  | VV | 2 | 2 | -1 | 0 | ROZPOCET
|  |  | viz v.č. E.2.1.2.11 |  |  |  | VV | 2 | 1 | -1 | 0 | ROZPOCET
|  |  | (19,55+10,50)*0,21*2*2 |  | 25.242 |  | VV | 2 | 2 | -1 | 0 | ROZPOCET
53 | K | 417361821 | Výztuž ztužujících pásů a věnců betonářskou ocelí 10 505 | t | 0.454 | 4 | K | 2 |  |  |  | ROZPOCET | #REF! | #REF! | #REF! | #REF! | #REF! | 1 | #REF! | 4 | -1149382655
|  |  | "vyztužení atik a věnců 6.NP" 453,57*0,001 |  | 0.454 |  | VV | 2 | 2 | -1 | 0 | ROZPOCET
54 | K | 430321415 | Schodišťová konstrukce ze ŽB tř. C 25/30-XC1-CI 0,20-Dmax22-S3 | m3 | 30.686 | 4 | K | 2 |  |  |  | ROZPOCET | #REF! | #REF! | #REF! | #REF! | #REF! | 1 | #REF! | 4 | 429893398
|  |  | viz v.č. E.2.1.2.6 |  |  |  | VV | 2 | 1 | -1 | 0 | ROZPOCET
|  |  | "stropní deska tl. 255mm" (3,00*1,98+1,395*2,38+1,605*1,48)*0,255*2 |  | 5.934 |  | VV | 2 | 2 | -1 | 0 | ROZPOCET
|  |  | viz v.č. E.2.1.2.7 |  |  |  | VV | 2 | 1 | -1 | 0 | ROZPOCET
|  |  | "stropní deska tl. 255mm" (3,00*2,19+1,395*2,68+1,605*2,38)*0,255*2 |  | 7.206 |  | VV | 2 | 2 | -1 | 0 | ROZPOCET
|  |  | viz v.č. E.2.1.2.8 |  |  |  | VV | 2 | 1 | -1 | 0 | ROZPOCET
|  |  | "stropní deska tl. 255mm" (3,00*2,19+1,395*2,68+1,605*2,38)*0,255*2 |  | 7.206 |  | VV | 2 | 2 | -1 | 0 | ROZPOCET
|  |  | viz v.č. E.2.1.2.9 |  |  |  | VV | 2 | 1 | -1 | 0 | ROZPOCET
|  |  | "stropní deska tl. 255mm" (3,00*2,19+1,395*2,68+1,605*2,38)*0,255*2 |  | 7.206 |  | VV | 2 | 2 | -1 | 0 | ROZPOCET
|  |  | viz v.č. E.2.1.2.10 |  |  |  | VV | 2 | 1 | -1 | 0 | ROZPOCET
|  |  | "stropní deska tl. 255mm" (3,00*1,98+1,585*2,15+1,415*2,08)*0,255 |  | 3.134 |  | VV | 2 | 2 | -1 | 0 | ROZPOCET
55 | K | 431351121 | Zřízení bednění podest schodišť a ramp přímočarých v do 4 m | m2 | 120.333 | 4 | K | 2 |  |  |  | ROZPOCET | #REF! | #REF! | #REF! | #REF! | #REF! | 1 | #REF! | 4 | 1265525211
|  |  | viz v.č. E.2.1.2.6 |  |  |  | VV | 2 | 1 | -1 | 0 | ROZPOCET
|  |  | "stropní deska tl. 255mm" (3,00*1,98+1,395*2,38+1,605*1,48)*2 |  | 23.271 |  | VV | 2 | 2 | -1 | 0 | ROZPOCET
|  |  | viz v.č. E.2.1.2.7 |  |  |  | VV | 2 | 1 | -1 | 0 | ROZPOCET
|  |  | "stropní deska tl. 255mm" (3,00*2,19+1,395*2,68+1,605*2,38)*2 |  | 28.257 |  | VV | 2 | 2 | -1 | 0 | ROZPOCET
|  |  | viz v.č. E.2.1.2.8 |  |  |  | VV | 2 | 1 | -1 | 0 | ROZPOCET
|  |  | "stropní deska tl. 255mm" (3,00*2,19+1,395*2,68+1,605*2,38)*2 |  | 28.257 |  | VV | 2 | 2 | -1 | 0 | ROZPOCET
|  |  | viz v.č. E.2.1.2.9 |  |  |  | VV | 2 | 1 | -1 | 0 | ROZPOCET
|  |  | "stropní deska tl. 255mm" (3,00*2,19+1,395*2,68+1,605*2,38)*2 |  | 28.257 |  | VV | 2 | 2 | -1 | 0 | ROZPOCET
|  |  | viz v.č. E.2.1.2.10 |  |  |  | VV | 2 | 1 | -1 | 0 | ROZPOCET
|  |  | "stropní deska tl. 255mm" (3,00*1,98+1,585*2,15+1,415*2,08) |  | 12.291 |  | VV | 2 | 2 | -1 | 0 | ROZPOCET
56 | K | 431351122 | Odstranění bednění podest schodišť a ramp přímočarých v do 4 m | m2 | 120.333 | 4 | K | 2 |  |  |  | ROZPOCET | #REF! | #REF! | #REF! | #REF! | #REF! | 1 | #REF! | 4 | -664858419
|  |  | viz v.č. E.2.1.2.6 |  |  |  | VV | 2 | 1 | -1 | 0 | ROZPOCET
|  |  | "stropní deska tl. 255mm" (3,00*1,98+1,395*2,38+1,605*1,48)*2 |  | 23.271 |  | VV | 2 | 2 | -1 | 0 | ROZPOCET
|  |  | viz v.č. E.2.1.2.7 |  |  |  | VV | 2 | 1 | -1 | 0 | ROZPOCET
|  |  | "stropní deska tl. 255mm" (3,00*2,19+1,395*2,68+1,605*2,38)*2 |  | 28.257 |  | VV | 2 | 2 | -1 | 0 | ROZPOCET
|  |  | viz v.č. E.2.1.2.8 |  |  |  | VV | 2 | 1 | -1 | 0 | ROZPOCET
|  |  | "stropní deska tl. 255mm" (3,00*2,19+1,395*2,68+1,605*2,38)*2 |  | 28.257 |  | VV | 2 | 2 | -1 | 0 | ROZPOCET
|  |  | viz v.č. E.2.1.2.9 |  |  |  | VV | 2 | 1 | -1 | 0 | ROZPOCET
|  |  | "stropní deska tl. 255mm" (3,00*2,19+1,395*2,68+1,605*2,38)*2 |  | 28.257 |  | VV | 2 | 2 | -1 | 0 | ROZPOCET
|  |  | viz v.č. E.2.1.2.10 |  |  |  | VV | 2 | 1 | -1 | 0 | ROZPOCET
|  |  | "stropní deska tl. 255mm" (3,00*1,98+1,585*2,15+1,415*2,08) |  | 12.291 |  | VV | 2 | 2 | -1 | 0 | ROZPOCET
57 | K | 435124x300 | Montáž schodišťových ramen | kus | 25 | 4 | K | 2 |  |  |  | ROZPOCET | #REF! | #REF! | #REF! | #REF! | #REF! | 1 | #REF! | 4 | 832540284
|  |  | viz v.č. E.2.1.2.14 |  |  |  | VV | 2 | 1 | -1 | 0 | ROZPOCET
|  |  | "schodišťová ramena PRC2,PRD4,PRC3PRA2,PRC5, PRA6, PRD3, PRD5, PRA5, PRB3, PRB5, PRB4, PRA3" 13 |  | 13 |  | VV | 2 | 2 | -1 | 0 | ROZPOCET
|  |  | "schodišťová ramena PRB2, PRB7, PRC4, PRD6, PRD2, PRB6, PRA4" 7 |  | 7 |  | VV | 2 | 2 | -1 | 0 | ROZPOCET
|  |  | "schodišťová ramena PRA1, PRC1" 2 |  | 2 |  | VV | 2 | 2 | -1 | 0 | ROZPOCET
|  |  | "schodišťová ramena PRB1, PRD1" 2 |  | 2 |  | VV | 2 | 2 | -1 | 0 | ROZPOCET
|  |  | "schodišťová ramena PRA7" 1 |  | 1 |  | VV | 2 | 2 | -1 | 0 | ROZPOCET
58 | M | 593721x01 | rameno schodišťové PRC2,PRD4,PRC3PRA2,PRC5, PRA6, PRD3, PRD5, PRA5, PRB3, PRB5, PRB4, PRA3 | kus | 13 | 8 | M | 2 |  |  |  | ROZPOCET | #REF! | #REF! | #REF! | #REF! | #REF! | 1 | #REF! | 4 | 1357893496
|  |  | viz v.č. E.2.1.2.14 |  |  |  | VV | 2 | 1 | -1 | 0 | ROZPOCET
59 | M | 593721x02 | rameno schodišťové PRB2, PRB7, PRC4, PRD6, PRD2, PRB6, PRA4 | kus | 7 | 8 | M | 2 |  |  |  | ROZPOCET | #REF! | #REF! | #REF! | #REF! | #REF! | 1 | #REF! | 4 | -1790055076
|  |  | viz v.č. E.2.1.2.14 |  |  |  | VV | 2 | 1 | -1 | 0 | ROZPOCET
60 | M | 593721x03 | rameno schodišťové PRA1, PRC1 | kus | 2 | 8 | M | 2 |  |  |  | ROZPOCET | #REF! | #REF! | #REF! | #REF! | #REF! | 1 | #REF! | 4 | 642109562
|  |  | viz v.č. E.2.1.2.14 |  |  |  | VV | 2 | 1 | -1 | 0 | ROZPOCET
61 | M | 593721x04 | rameno schodišťové PRB1, PRD1 | kus | 2 | 8 | M | 2 |  |  |  | ROZPOCET | #REF! | #REF! | #REF! | #REF! | #REF! | 1 | #REF! | 4 | 1467488257
|  |  | viz v.č. E.2.1.2.14 |  |  |  | VV | 2 | 1 | -1 | 0 | ROZPOCET
62 | M | 593721x05 | rameno schodišťové PRA7 | kus | 1 | 8 | M | 2 |  |  |  | ROZPOCET | #REF! | #REF! | #REF! | #REF! | #REF! | 1 | #REF! | 4 | 1665637492
|  |  | viz v.č. E.2.1.2.14 |  |  |  | VV | 2 | 1 | -1 | 0 | ROZPOCET

## PROSTUPY PP+ZÁKL
Objekt: |  |  | 04 - Prostupy - 1.PP |  |  | 0 | K | VZT0.17 | 1600x500 S.H.2350 ŽB STĚNA EI 60 DP1 | kus | 1
0 | K | SIL0.01 | 150x650 - ŽB STROP EI 60 DP1 | kus | 1 |  |  |  | 1600x500 S.H.2350 ŽB STĚNA EI 60 DP1 |  |  | 4 | K | 0 | ROZPOCET | #REF! | #REF! | #REF! | #REF! | #REF! | 1 | #REF! | 4 | 1
|  |  | 150x650 - ŽB STROP EI 60 DP1 | [5 empty] | Poznámka k položce: mezi m.č. 0.01 x EXT |  |  |  | PP | 0
|  |  | Poznámka k položce: mezi m.č. 0.02 x 1.20 |  |  | 0 | K | ZTI 0.01 | O 250 O.O.140 pod stropem ŽB STĚNA EI 60 DP1 | kus | 1 |  | P | 0
0 | K | SIL0.02 | 150x650 - ŽB STROP EI 60 DP1 | kus | 1 |  |  |  | O 250 O.O.140 pod stropem ŽB STĚNA EI 60 DP1 |  |  | 4 | K | 0 | ROZPOCET | #REF! | #REF! | #REF! | #REF! | #REF! | 1 | #REF! | 4 | 2
|  |  | 150x650 - ŽB STROP EI 60 DP1 | [5 empty] | Poznámka k položce: mezi m.č. 0.01 x prohl. |  |  |  | PP | 0
|  |  | Poznámka k položce: mezi m.č. 0.02 x 1.20 |  |  | 0 | K | ZTI 0.02 | O 250 O.O.318 pod stropem ŽB STĚNA EI 60 DP1 | kus | 1 |  | P | 0
0 | K | SIL0.03 | 150x350 - ŽB STROP EI 60 DP1 | kus | 1 |  |  |  | O 250 O.O.318 pod stropem ŽB STĚNA EI 60 DP1 |  |  | 4 | K | 0 | ROZPOCET | #REF! | #REF! | #REF! | #REF! | #REF! | 1 | #REF! | 4 | 3
|  |  | 150x350 - ŽB STROP EI 60 DP1 | [5 empty] | Poznámka k položce: mezi m.č. 0.02 x prohl. |  |  |  | PP | 0
|  |  | Poznámka k položce: mezi m.č. 0.02 x 1.20 |  |  | 0 | K | ZTI 0.03 | O 250 O.O.410 pod stropem ŽB STĚNA EI 60 DP1 | kus | 1 |  | P | 0
0 | K | SIL0.04 | 100x100 - ŽB STROP EI 60 DP1 | kus | 1 |  |  |  | O 250 O.O.410 pod stropem ŽB STĚNA EI 60 DP1 |  |  | 4 | K | 0 | ROZPOCET | #REF! | #REF! | #REF! | #REF! | #REF! | 1 | #REF! | 4 | 4
|  |  | 100x100 - ŽB STROP EI 60 DP1 | [5 empty] | Poznámka k položce: mezi m.č. 0.02 x prohl. |  |  |  | PP | 0
|  |  | Poznámka k položce: mezi m.č. 0.01 x 1.50 |  |  | 0 | K | ZTI 0.04 | O 250 O.O.490 pod stropem ŽB STĚNA EI 60 DP1 | kus | 1 |  | P | 0
0 | K | SIL0.05 | 75x200 - ŽB STROP EI 60 DP1 | kus | 1 |  |  |  | O 250 O.O.490 pod stropem ŽB STĚNA EI 60 DP1 |  |  | 4 | K | 0 | ROZPOCET | #REF! | #REF! | #REF! | #REF! | #REF! | 1 | #REF! | 4 | 5
|  |  | 75x200 - ŽB STROP EI 60 DP1 | [5 empty] | Poznámka k položce: mezi m.č. 0.02 x prohl. |  |  |  | PP | 0
|  |  | Poznámka k položce: mezi m.č. 0.04 x 1.59 |  |  | 0 | K | ZTI 0.05 | O 250 O.O.630 pod stropem ŽB STĚNA EI 60 DP1 | kus | 1 |  | P | 0
0 | K | SIL0.06 | 75x125 - ŽB STROP EI 60 DP1 | kus | 1 |  |  |  | O 250 O.O.630 pod stropem ŽB STĚNA EI 60 DP1 |  |  | 4 | K | 0 | ROZPOCET | #REF! | #REF! | #REF! | #REF! | #REF! | 1 | #REF! | 4 | 6
|  |  | 75x125 - ŽB STROP EI 60 DP1 | [5 empty] | Poznámka k položce: mezi m.č. 0.01 x KŠ. |  |  |  | PP | 0
|  |  | Poznámka k položce: mezi m.č. 0.04 x 1.56 |  |  | 0 | K | ZTI 0.06 | 200x200 S.H.200 stropem ŽB STĚNA EI 60 DP1 | kus | 1 |  | P | 0
0 | K | SIL0.07 | 550x100 S.H.2200 KER. ZDIVO EI 60 DP1 | kus | 1 |  |  |  | 200x200 S.H.200 stropem ŽB STĚNA EI 60 DP1 |  |  | 4 | K | 0 | ROZPOCET | #REF! | #REF! | #REF! | #REF! | #REF! | 1 | #REF! | 4 | 7
|  |  | 550x100 S.H.2200 KER. ZDIVO EI 60 DP1 | [5 empty] | Poznámka k položce: mezi m.č. 0.01 x KŠ. |  |  |  | PP | 0
|  |  | Poznámka k položce: mezi m.č. 0.01 x 0.02 |  |  | 0 | K | ZTI 0.07 | O 250 O.O.245 pod stropem ŽB PRŮVLAK EI 60 DP1 | kus | 1 |  | P | 0
0 | K | SIL0.08 | 400x100 S.H.2300 KER. ZDIVO EI 60 DP1 | kus | 1 |  |  |  | O 250 O.O.245 pod stropem ŽB PRŮVLAK EI 60 DP1 |  |  | 4 | K | 0 | ROZPOCET | #REF! | #REF! | #REF! | #REF! | #REF! | 1 | #REF! | 4 | 8
|  |  | 400x100 S.H.2300 KER. ZDIVO EI 60 DP1 | [5 empty] | Poznámka k položce: mezi m.č. 0.01 x 0.02 |  |  |  | PP | 0
|  |  | Poznámka k položce: mezi m.č. 0.01 x 0.02 |  |  | 0 | K | ZTI 0.08 | O 250 O.O.480 pod stropem KER. ZDIVO EI 60 DP1 | kus | 1 |  | P | 0
0 | K | SIL0.09 | 400x100 S.H.2200 ŽB STĚNA EI 60 DP1 | kus | 1 |  |  |  | O 250 O.O.480 pod stropem KER. ZDIVO EI 60 DP1 |  |  | 4 | K | 0 | ROZPOCET | #REF! | #REF! | #REF! | #REF! | #REF! | 1 | #REF! | 4 | 9
|  |  | 400x100 S.H.2200 ŽB STĚNA EI 60 DP1 | [5 empty] | Poznámka k položce: mezi m.č. 0.01 x 0.02 |  |  |  | PP | 0
|  |  | Poznámka k položce: mezi m.č. 0.01 x K.Š. |  |  | 0 | K | ZTI 0.09 | O 250 O.O.550 pod stropem KER. ZDIVO EI 60 DP1 | kus | 1 |  | P | 0
0 | K | SIL0.10 | 300x50 S.H.2200 KER. ZDIVO EI 60 DP1 | kus | 1 |  |  |  | O 250 O.O.550 pod stropem KER. ZDIVO EI 60 DP1 |  |  | 4 | K | 0 | ROZPOCET | #REF! | #REF! | #REF! | #REF! | #REF! | 1 | #REF! | 4 | 10
|  |  | 300x50 S.H.2200 KER. ZDIVO EI 60 DP1 | [5 empty] | Poznámka k položce: mezi m.č. 0.01 x 0.02 |  |  |  | PP | 0
|  |  | Poznámka k položce: mezi m.č. 0.01 x 0.10 |  |  | 0 | K | ZTI 0.10 | 400x400 S.H.800 stropem ŽB STĚNA EI 60 DP1 | kus | 1 |  | P | 0
0 | K | SIL0.11 | 200x50 S.H.2200 KER. ZDIVO EI 60 DP1 | kus | 1 |  |  |  | 400x400 S.H.800 stropem ŽB STĚNA EI 60 DP1 |  |  | 4 | K | 0 | ROZPOCET | #REF! | #REF! | #REF! | #REF! | #REF! | 1 | #REF! | 4 | 11
|  |  | 200x50 S.H.2200 KER. ZDIVO EI 60 DP1 | [5 empty] | Poznámka k položce: mezi m.č. 0.01 x prohl. |  |  |  | PP | 0
|  |  | Poznámka k položce: mezi m.č. 0.01 x 0.09 |  |  | 0 | K | ZTI 0.11 | 270x170 S.H.470 stropem KER. ZDIVO EI 60 DP1 | kus | 1 |  | P | 0
0 | K | SIL0.12 | 500x100 S.H.2200 KER. ZDIVO EI 60 DP1 | kus | 1 |  |  |  | 270x170 S.H.470 stropem KER. ZDIVO EI 60 DP1 |  |  | 4 | K | 0 | ROZPOCET | #REF! | #REF! | #REF! | #REF! | #REF! | 1 | #REF! | 4 | 12
|  |  | 500x100 S.H.2200 KER. ZDIVO EI 60 DP1 | [5 empty] | Poznámka k položce: mezi m.č. 0.01 x KŠ. |  |  |  | PP | 0
|  |  | Poznámka k položce: mezi m.č. 0.01 x 0.09 |  |  | 0 | K | ZTI 0.12 | 350x200 S.H.250 stropem KER. ZDIVO EI 60 DP1 | kus | 1 |  | P | 0
0 | K | SIL0.13 | 400x100 S.H.2200 KER. ZDIVO EI 90 DP1 | kus | 1 |  |  |  | 350x200 S.H.250 stropem KER. ZDIVO EI 60 DP1 |  |  | 4 | K | 0 | ROZPOCET | #REF! | #REF! | #REF! | #REF! | #REF! | 1 | #REF! | 4 | 13
|  |  | 400x100 S.H.2200 KER. ZDIVO EI 90 DP1 | [5 empty] | Poznámka k položce: mezi m.č. 0.01 x 0.02 |  |  |  | PP | 0
|  |  | Poznámka k položce: mezi m.č. 0.01 x 0.04 |  |  | 0 | K | ZTI 0.13 | 250x170 S.H.230 pod stropem ŽB PRŮVLAK EI 60 DP1 | kus | 1 |  | P | 0
0 | K | SIL0.14 | 250x500 S.H.2250 KER. ZDIVO EI 90 DP1 | kus | 1 |  |  |  | 250x170 S.H.230 pod stropem ŽB PRŮVLAK EI 60 DP1 |  |  | 4 | K | 0 | ROZPOCET | #REF! | #REF! | #REF! | #REF! | #REF! | 1 | #REF! | 4 | 14
|  |  | 250x500 S.H.2250 KER. ZDIVO EI 90 DP1 | [5 empty] | Poznámka k položce: mezi m.č. 0.01 x 0.02 |  |  |  | PP | 0
|  |  | Poznámka k položce: mezi m.č. 0.07 x 0.08 |  |  | 0 | K | ZTI 0.14 | O 250 O.O.700 pod stropem KER. ZDIVO EI 90 DP1 | kus | 1 |  | P | 0
0 | K | SIL0.15 | 250x320 S.H. 1330 KER. ZDIVO EI 90 DP1 | kus | 1 |  |  |  | O 250 O.O.700 pod stropem KER. ZDIVO EI 90 DP1 |  |  | 4 | K | 0 | ROZPOCET | #REF! | #REF! | #REF! | #REF! | #REF! | 1 | #REF! | 4 | 15
|  |  | 250x320 S.H. 1330 KER. ZDIVO EI 90 DP1 | [5 empty] | Poznámka k položce: mezi m.č. 0.01 x 0.04 |  |  |  | PP | 0
|  |  | Poznámka k položce: mezi m.č. 0.06 x 0.07 |  |  | 0 | K | ZTI 0.15 | O 250 O.O.215 nad podlahou ŽB STĚNA EI 60 DP1 | kus | 1 |  | P | 0
0 | K | SIL0.16 | 250x320 S.H. 1330 KER. ZDIVO EI 90 DP1 | kus | 1 |  |  |  | O 250 O.O.215 nad podlahou ŽB STĚNA EI 60 DP1 |  |  | 4 | K | 0 | ROZPOCET | #REF! | #REF! | #REF! | #REF! | #REF! | 1 | #REF! | 4 | 16
|  |  | 250x320 S.H. 1330 KER. ZDIVO EI 90 DP1 | [5 empty] | Poznámka k položce: mezi m.č. 0.03 x EXT, osazena před betonáží ocel. chránička s přírubou O230 mm (vnitřní O) |  |  |  | PP | 0
|  |  | Poznámka k položce: mezi m.č. 0.05 x 0.06 |  |  | 0 | K | ZTI 0.16 | O 250 O.O.140 pod stropem ŽB STĚNA EI 90 DP1 | kus | 1 |  | P | 0
0 | K | SIL0.17 | 250x500 S.H. 2250 KER. ZDIVO EI 90 DP1 | kus | 1 |  |  |  | O 250 O.O.140 pod stropem ŽB STĚNA EI 90 DP1 |  |  | 4 | K | 0 | ROZPOCET | #REF! | #REF! | #REF! | #REF! | #REF! | 1 | #REF! | 4 | 17
|  |  | 250x500 S.H. 2250 KER. ZDIVO EI 90 DP1 | [5 empty] | Poznámka k položce: mezi m.č. 0.03 x prohl. |  |  |  | PP | 0
|  |  | Poznámka k položce: mezi m.č. 0.05 x 0.08 |  |  | 0 | K | ZTI 0.17 | O 250 O.O.700 pod stropem KER. ZDIVO - | kus | 1 |  | P | 0
0 | K | SIL0.18 | 750x150 S.H. -600 ŽB STĚNA EI 60 DP1 | kus | 1 |  |  |  | O 250 O.O.700 pod stropem KER. ZDIVO - |  |  | 4 | K | 0 | ROZPOCET | #REF! | #REF! | #REF! | #REF! | #REF! | 1 | #REF! | 4 | 18
|  |  | 750x150 S.H. -600 ŽB STĚNA EI 60 DP1 | [5 empty] | Poznámka k položce: mezi m.č. 0.03 x 0.04 |  |  |  | PP | 0
|  |  | Poznámka k položce: mezi m.č. 0.06 x EXT, osazena před betonáží ocel. chránička s přírubou s hrdly 4x vnitřní O150 mm |  |  | 0 | K | ZTI 0.18 | O 250 O.O.230 pod stropem KER. ZDIVO - | kus | 1 |  | P | 0
0 | K | SIL0.19 | 750x150 S.H. -600 ŽB STĚNA EI 60 DP1 | kus | 1 |  |  |  | O 250 O.O.230 pod stropem KER. ZDIVO - |  |  | 4 | K | 0 | ROZPOCET | #REF! | #REF! | #REF! | #REF! | #REF! | 1 | #REF! | 4 | 19
|  |  | 750x150 S.H. -600 ŽB STĚNA EI 60 DP1 | [5 empty] | Poznámka k položce: mezi m.č. 0.03 x 0.04 |  |  |  | PP | 0
|  |  | Poznámka k položce: mezi m.č. 0.06 x EXT, osazena před betonáží ocel. chránička s přírubou s hrdly 4xO150 mm (vnitřní O) |  |  | 0 | K | ZTI 0.19 | O 250 O.O.520 nad podlahou ŽB STĚNA EI 60 DP1 | kus | 1 |  | P | 0
0 | K | SIL0.20 | 500x150 S.H. -600 ŽB STĚNA EI 60 DP1 | kus | 1 |  |  |  | O 250 O.O.520 nad podlahou ŽB STĚNA EI 60 DP1 |  |  | 4 | K | 0 | ROZPOCET | #REF! | #REF! | #REF! | #REF! | #REF! | 1 | #REF! | 4 | 20
|  |  | 500x150 S.H. -600 ŽB STĚNA EI 60 DP1 | [5 empty] | Poznámka k položce: mezi m.č. 0.03 x EXT, osazena před betonáží ocel. chránička s přírubou O230 mm (vnitřní O) |  |  |  | PP | 0
|  |  | Poznámka k položce: mezi m.č. 0.06 x EXT, osazena před betonáží ocel. chránička s přírubou s hrdly 2xO150 mm (vnitřní O) |  |  | 0 | K | ZTI 0.20 | O 300 O.O. na kótě 207,17 m.n.m. ŽB STĚNA EI 60 DP1 | kus | 1 |  | P | 0
0 | K | SIL0.21 | 1125x200 S.H. -600 KER. ZDIVO EI 90 DP1 | kus | 1 |  |  |  | O 300 O.O. na kótě 207,17 m.n.m. ŽB STĚNA EI 60 DP1 |  |  | 4 | K | 0 | ROZPOCET | #REF! | #REF! | #REF! | #REF! | #REF! | 1 | #REF! | 4 | 21
|  |  | 1125x200 S.H. -600 KER. ZDIVO EI 90 DP1 | [5 empty] | Poznámka k položce: mezi prohlubní x EXT , osazena před betonáží ocel. chránička s přírubou O280 mm (vnitřní O) |  |  |  | PP | 0
|  |  | Poznámka k položce: mezi m.č. 0.06 x 0.08 |  |  | 0 | K | ZTI 0.21 | O 250 O.O. na kótě 206,92 m.n.m. ŽB STĚNA EI 60 DP1 | kus | 1 |  | P | 0
0 | K | SIL0.22 | 600x100 S.H.2200 KER. ZDIVO EI 60 DP1 | kus | 1 |  |  |  | O 250 O.O. na kótě 206,92 m.n.m. ŽB STĚNA EI 60 DP1 |  |  | 4 | K | 0 | ROZPOCET | #REF! | #REF! | #REF! | #REF! | #REF! | 1 | #REF! | 4 | 22
|  |  | 600x100 S.H.2200 KER. ZDIVO EI 60 DP1 | [5 empty] | Poznámka k položce: mezi prohlubní x EXT , osazena před betonáží ocel. chránička s přírubou O230 mm (vnitřní O) |  |  |  | PP | 0
|  |  | Poznámka k položce: mezi m.č. 0.01 x 0.08 |  |  | 0 | K | ZTI 0.22 | O 200 O.O. na kótě 207,36 m n.m. ŽB STĚNA EI 60 DP1 | kus | 1 |  | P | 0
0 | K | SIL0.23 | O 110 O.O.1000 nad podlahou ŽB STĚNA EI 60 DP1 | kus | 1 |  |  |  | O 200 O.O. na kótě 207,36 m n.m. ŽB STĚNA EI 60 DP1 |  |  | 4 | K | 0 | ROZPOCET | #REF! | #REF! | #REF! | #REF! | #REF! | 1 | #REF! | 4 | 23
|  |  | O 110 O.O.1000 nad podlahou ŽB STĚNA EI 60 DP1 | [5 empty] | Poznámka k položce: Śachta u průsečíku os Ax6, osazena před betonáží ocel. chránička s přírubou O180 mm (vnitřní O) |  |  |  | PP | 0
|  |  | Poznámka k položce: mezi m.č. 0.03 x EXT, osazena před betonáží ocel. chránička s přírubou O90 mm (vnitřní O) |  |  | 0 | K | ZTI 0.23 | 300x300 - ŽB STROP EI 90 DP1 | kus | 1 |  | P | 0
0 | K | SLP0.01 | 350x200 - ŽB STROP EI 60 DP1 | kus | 1 |  |  |  | 300x300 - ŽB STROP EI 90 DP1 |  |  | 4 | K | 0 | ROZPOCET | #REF! | #REF! | #REF! | #REF! | #REF! | 1 | #REF! | 4 | 24
|  |  | 350x200 - ŽB STROP EI 60 DP1 | [5 empty] | Poznámka k položce: mezi m.č. 0.03 x 1.52 |  |  |  | PP | 0
|  |  | Poznámka k položce: mezi m.č. 0.01 x 1.21 |  |  | 0 | K | ZTI 0.24 | O 175 - ŽB STROP EI 90 DP1 | kus | 1 |  | P | 0
0 | K | SLP0.01-1 | 350x200 - ŽB STROP EI 60 DP1 | kus | 1 |  |  |  | O 175 - ŽB STROP EI 90 DP1 |  |  | 4 | K | 0 | ROZPOCET | #REF! | #REF! | #REF! | #REF! | #REF! | 1 | #REF! | 4 | 25
|  |  | 350x200 - ŽB STROP EI 60 DP1 | [5 empty] | Poznámka k položce: mezi m.č. 0.03 x 1.52 |  |  |  | PP | 0
|  |  | Poznámka k položce: mezi m.č. 0.01 x 1.21 |  |  | 0 | K | ZTI 0.25 | O 200 - ŽB STROP EI 90 DP1 | kus | 1 |  | P | 0
0 | K | SO401.1 | 1000x450 S.H.1000 ŽB STĚNA EI 60 DP1 | kus | 1 |  |  |  | O 200 - ŽB STROP EI 90 DP1 |  |  | 4 | K | 0 | ROZPOCET | #REF! | #REF! | #REF! | #REF! | #REF! | 1 | #REF! | 4 | 26
|  |  | 1000x450 S.H.1000 ŽB STĚNA EI 60 DP1 | [5 empty] | Poznámka k položce: mezi m.č. 0.03 x 1.52 |  |  |  | PP | 0
|  |  | Poznámka k položce: mezi m.č. 0.01 x EXT |  |  | 0 | K | ZTI 0.26 | O 175 - ŽB STROP EI 90 DP1 | kus | 1 |  | P | 0
0 | K | SO401.2 | 1500x450 S.H.2150 ŽB STĚNA EI 60 DP1 | kus | 1 |  |  |  | O 175 - ŽB STROP EI 90 DP1 |  |  | 4 | K | 0 | ROZPOCET | #REF! | #REF! | #REF! | #REF! | #REF! | 1 | #REF! | 4 | 27
|  |  | 1500x450 S.H.2150 ŽB STĚNA EI 60 DP1 | [5 empty] | Poznámka k položce: mezi m.č. 0.03 x 1.51 |  |  |  | PP | 0
|  |  | Poznámka k položce: mezi m.č. 0.01 x EXT |  |  | 0 | K | ZTI 0.27 | O 175 - ŽB STROP EI 90 DP1 | kus | 1 |  | P | 0
0 | K | VZT0.01 | 300x300 H.H.2550 KER. ZDIVO EI 60 DP1 | kus | 1 |  |  |  | O 175 - ŽB STROP EI 90 DP1 |  |  | 4 | K | 0 | ROZPOCET | #REF! | #REF! | #REF! | #REF! | #REF! | 1 | #REF! | 4 | 28
|  |  | 300x300 H.H.2550 KER. ZDIVO EI 60 DP1 | [5 empty] | Poznámka k položce: mezi m.č. 0.03 x 1.53 |  |  |  | PP | 0
|  |  | Poznámka k položce: mezi m.č. 0.01 x K.Š. |  |  | 0 | K | ZTI 0.28 | 300x300 - ŽB STROP EI 90 DP1 | kus | 1 |  | P | 0
0 | K | VZT0.02 | 500x415 H.H.2550 KER. ZDIVO EI 60 DP1 | kus | 1 |  |  |  | 300x300 - ŽB STROP EI 90 DP1 |  |  | 4 | K | 0 | ROZPOCET | #REF! | #REF! | #REF! | #REF! | #REF! | 1 | #REF! | 4 | 29
|  |  | 500x415 H.H.2550 KER. ZDIVO EI 60 DP1 | [5 empty] | Poznámka k položce: mezi m.č. 1.53 x 0.03 |  |  |  | PP | 0
|  |  | Poznámka k položce: mezi m.č. 0.01 x 0.02 |  |  | 0 | K | ZTI 0.29 | O 200 - ŽB STROP EI 90 DP1 | kus | 1 |  | P | 0
0 | K | VZT0.03 | 500x415 S.H.150 KER. ZDIVO EI 60 DP1 | kus | 1 |  |  |  | O 200 - ŽB STROP EI 90 DP1 |  |  | 4 | K | 0 | ROZPOCET | #REF! | #REF! | #REF! | #REF! | #REF! | 1 | #REF! | 4 | 30
|  |  | 500x415 S.H.150 KER. ZDIVO EI 60 DP1 | [5 empty] | Poznámka k položce: mezi m.č. 0.04 x 1.55 |  |  |  | PP | 0
|  |  | Poznámka k položce: mezi m.č. 0.01 x 0.02 |  |  | 0 | K | ZTI 0.30 | O 250 O.O.700 nad podlahou bazénu ŽB STĚNA - | kus | 1 |  | P | 0
0 | K | VZT0.04 | 425x325 H.H.2850 ŽB STĚNA EI 60 DP1 | kus | 1 |  |  |  | O 250 O.O.700 nad podlahou bazénu ŽB STĚNA - |  |  | 4 | K | 0 | ROZPOCET | #REF! | #REF! | #REF! | #REF! | #REF! | 1 | #REF! | 4 | 31
|  |  | 425x325 H.H.2850 ŽB STĚNA EI 60 DP1 | [5 empty] | Poznámka k položce: v prohlubni desky |  |  |  | PP | 0
|  |  | Poznámka k položce: mezi m.č. 0.01 x V.Š. |  |  | 0 | K | ZTI 0.31 | 600x250 S.H. 250 nad podlahou bazénu ŽB STĚNA - | kus | 1 |  | P | 0
0 | K | VZT0.05 | 350x300 H.H.2850 ŽB STĚNA EI 60 DP1 | kus | 1 |  |  |  | 600x250 S.H. 250 nad podlahou bazénu ŽB STĚNA - |  |  | 4 | K | 0 | ROZPOCET | #REF! | #REF! | #REF! | #REF! | #REF! | 1 | #REF! | 4 | 32
|  |  | 350x300 H.H.2850 ŽB STĚNA EI 60 DP1 | [5 empty] | Poznámka k položce: v prohlubni desky |  |  |  | PP | 0
|  |  | Poznámka k položce: mezi m.č. 0.01 x K.Š. |  |  | 0 | K | ZTI 0.32 | O 250 O.O.400 nad podlahou bazénu ŽB STĚNA - | kus | 1 |  | P | 0
0 | K | VZT0.06 | 400x315 H.H.2650 KER. ZDIVO EI 60 DP1 | kus | 1 |  |  |  | O 250 O.O.400 nad podlahou bazénu ŽB STĚNA - |  |  | 4 | K | 0 | ROZPOCET | #REF! | #REF! | #REF! | #REF! | #REF! | 1 | #REF! | 4 | 33
|  |  | 400x315 H.H.2650 KER. ZDIVO EI 60 DP1 | [5 empty] | Poznámka k položce: v prohlubni desky |  |  |  | PP | 0
|  |  | Poznámka k položce: mezi m.č. 0.01 x 0.10 |  |  | 0 | K | ZTI 0.33 | O 250 O.O.500 nad podlahou bazénu ŽB STĚNA - | kus | 1 |  | P | 0
0 | K | VZT0.07 | 400x315 S.H.200 KER. ZDIVO EI 60 DP1 | kus | 1 |  |  |  | O 250 O.O.500 nad podlahou bazénu ŽB STĚNA - |  |  | 4 | K | 0 | ROZPOCET | #REF! | #REF! | #REF! | #REF! | #REF! | 1 | #REF! | 4 | 34
|  |  | 400x315 S.H.200 KER. ZDIVO EI 60 DP1 | [5 empty] | Poznámka k položce: v prohlubni desky |  |  |  | PP | 0
|  |  | Poznámka k položce: mezi m.č. 0.01 x 0.10 |  |  | 0 | K | ZTI 0.34 | O 250 O.O.490 nad podlahou bazénu ŽB STĚNA - | kus | 1 |  | P | 0
0 | K | VZT0.08 | 400x315 H.H.2650 KER. ZDIVO EI 60 DP1 | kus | 1 |  |  |  | O 250 O.O.490 nad podlahou bazénu ŽB STĚNA - |  |  | 4 | K | 0 | ROZPOCET | #REF! | #REF! | #REF! | #REF! | #REF! | 1 | #REF! | 4 | 35
|  |  | 400x315 H.H.2650 KER. ZDIVO EI 60 DP1 | [5 empty] | Poznámka k položce: v prohlubni desky |  |  |  | PP | 0
|  |  | Poznámka k položce: mezi m.č. 0.01 x 0.09 | [9 empty] | P | 0
0 | K | VZT0.09 | 400x315 S.H.200 KER. ZDIVO EI 60 DP1 | kus | 1 | [6 empty] | 4 | K | 0 | ROZPOCET | #REF! | #REF! | #REF! | #REF! | #REF! | 1 | #REF! | 4 | 36
|  |  | 400x315 S.H.200 KER. ZDIVO EI 60 DP1 | [9 empty] | PP | 0
|  |  | Poznámka k položce: mezi m.č. 0.01 x 0.09 | [9 empty] | P | 0
0 | K | VZT0.10 | 400x315 H.H.2650 KER. ZDIVO EI 60 DP1 | kus | 1 | [6 empty] | 4 | K | 0 | ROZPOCET | #REF! | #REF! | #REF! | #REF! | #REF! | 1 | #REF! | 4 | 37
|  |  | 400x315 H.H.2650 KER. ZDIVO EI 60 DP1 | [9 empty] | PP | 0
|  |  | Poznámka k položce: mezi m.č. 0.01 x 0.08 | [9 empty] | P | 0
0 | K | VZT0.11 | 400x315 S.H.200 KER. ZDIVO EI 60 DP1 | kus | 1 | [6 empty] | 4 | K | 0 | ROZPOCET | #REF! | #REF! | #REF! | #REF! | #REF! | 1 | #REF! | 4 | 38
|  |  | 400x315 S.H.200 KER. ZDIVO EI 60 DP1 | [9 empty] | PP | 0
|  |  | Poznámka k položce: mezi m.č. 0.01 x 0.08 | [9 empty] | P | 0
0 | K | VZT0.12 | 900x500 S.H.2350 KER. ZDIVO EI 90 DP1 | kus | 1 | [6 empty] | 4 | K | 0 | ROZPOCET | #REF! | #REF! | #REF! | #REF! | #REF! | 1 | #REF! | 4 | 39
|  |  | 900x500 S.H.2350 KER. ZDIVO EI 90 DP1 | [9 empty] | PP | 0
|  |  | Poznámka k položce: mezi m.č. 0.07 x 0.08 | [9 empty] | P | 0
0 | K | VZT0.13 | 900x500 S.H.2350 KER. ZDIVO EI 90 DP1 | kus | 1 | [6 empty] | 4 | K | 0 | ROZPOCET | #REF! | #REF! | #REF! | #REF! | #REF! | 1 | #REF! | 4 | 40
|  |  | 900x500 S.H.2350 KER. ZDIVO EI 90 DP1 | [9 empty] | PP | 0
|  |  | Poznámka k položce: mezi m.č. 0.05 x 0.08 | [9 empty] | P | 0
0 | K | VZT0.14 | 660x500 S.H.2350 KER. ZDIVO EI 60 DP1 | kus | 1 | [6 empty] | 4 | K | 0 | ROZPOCET | #REF! | #REF! | #REF! | #REF! | #REF! | 1 | #REF! | 4 | 41
|  |  | 660x500 S.H.2350 KER. ZDIVO EI 60 DP1 | [9 empty] | PP | 0
|  |  | Poznámka k položce: mezi m.č. 0.01 x 0.08 | [9 empty] | P | 0
0 | K | VZT0.15 | 300x300 S.H.2550 KER. ZDIVO EI 90 DP1 | kus | 1 | [6 empty] | 4 | K | 0 | ROZPOCET | #REF! | #REF! | #REF! | #REF! | #REF! | 1 | #REF! | 4 | 42
|  |  | 300x300 S.H.2550 KER. ZDIVO EI 90 DP1 | [9 empty] | PP | 0
|  |  | Poznámka k položce: mezi m.č. 0.01 x 0.04 |  |  | Objekt: |  |  | 03 - Prostupy - Základy |  |  |  | P | 0
0 | K | VZT0.16 | 300x300 S.H.2550 KER. ZDIVO - | kus | 1 | 0 | K | SIL0.01 | 150x650 ŽB STROP | kus | 1 | 4 | K | 0 | ROZPOCET | #REF! | #REF! | #REF! | #REF! | #REF! | 1 | #REF! | 4 | 43
|  |  | 300x300 S.H.2550 KER. ZDIVO - | [5 empty] | 150x650 ŽB STROP |  |  |  | PP | 0
|  |  | Poznámka k položce: mezi m.č. 0.03 x 0.04 | [5 empty] | Poznámka k položce: mezi m.č. 0.02 x 1.20 |  |  |  | P | 0
[12 empty] | 4 | K | 0 | ROZPOCET | #REF! | #REF! | #REF! | #REF! | #REF! | 1 | #REF! | 4 | 44
[13 empty] | PP | 0
[13 empty] | P | 0
[12 empty] | 4 | K | 0 | ROZPOCET | #REF! | #REF! | #REF! | #REF! | #REF! | 1 | #REF! | 4 | 45
[13 empty] | PP | 0
[13 empty] | P | 0
[12 empty] | 4 | K | 0 | ROZPOCET | #REF! | #REF! | #REF! | #REF! | #REF! | 1 | #REF! | 4 | 46
[13 empty] | PP | 0
[13 empty] | P | 0
[12 empty] | 4 | K | 0 | ROZPOCET | #REF! | #REF! | #REF! | #REF! | #REF! | 1 | #REF! | 4 | 47
[13 empty] | PP | 0
[13 empty] | P | 0
[12 empty] | 4 | K | 0 | ROZPOCET | #REF! | #REF! | #REF! | #REF! | #REF! | 1 | #REF! | 4 | 48
[13 empty] | PP | 0
[13 empty] | P | 0
[12 empty] | 4 | K | 0 | ROZPOCET | #REF! | #REF! | #REF! | #REF! | #REF! | 1 | #REF! | 4 | 49
[13 empty] | PP | 0
[13 empty] | P | 0
[12 empty] | 4 | K | 0 | ROZPOCET | #REF! | #REF! | #REF! | #REF! | #REF! | 1 | #REF! | 4 | 50
[13 empty] | PP | 0
[13 empty] | P | 0
[12 empty] | 4 | K | 0 | ROZPOCET | #REF! | #REF! | #REF! | #REF! | #REF! | 1 | #REF! | 4 | 51
[13 empty] | PP | 0
[13 empty] | P | 0
[12 empty] | 4 | K | 0 | ROZPOCET | #REF! | #REF! | #REF! | #REF! | #REF! | 1 | #REF! | 4 | 52
[13 empty] | PP | 0
[13 empty] | P | 0
[12 empty] | 4 | K | 0 | ROZPOCET | #REF! | #REF! | #REF! | #REF! | #REF! | 1 | #REF! | 4 | 53
[13 empty] | PP | 0
[13 empty] | P | 0
[12 empty] | 4 | K | 0 | ROZPOCET | #REF! | #REF! | #REF! | #REF! | #REF! | 1 | #REF! | 4 | 54
[13 empty] | PP | 0
[13 empty] | P | 0
[12 empty] | 4 | K | 0 | ROZPOCET | #REF! | #REF! | #REF! | #REF! | #REF! | 1 | #REF! | 4 | 55
[13 empty] | PP | 0
[13 empty] | P | 0
[12 empty] | 4 | K | 0 | ROZPOCET | #REF! | #REF! | #REF! | #REF! | #REF! | 1 | #REF! | 4 | 56
[13 empty] | PP | 0
[13 empty] | P | 0
[12 empty] | 4 | K | 0 | ROZPOCET | #REF! | #REF! | #REF! | #REF! | #REF! | 1 | #REF! | 4 | 57
[13 empty] | PP | 0
[13 empty] | P | 0
[12 empty] | 4 | K | 0 | ROZPOCET | #REF! | #REF! | #REF! | #REF! | #REF! | 1 | #REF! | 4 | 58
[13 empty] | PP | 0
[13 empty] | P | 0
[12 empty] | 4 | K | 0 | ROZPOCET | #REF! | #REF! | #REF! | #REF! | #REF! | 1 | #REF! | 4 | 59
[13 empty] | PP | 0
[13 empty] | P | 0
[12 empty] | 4 | K | 0 | ROZPOCET | #REF! | #REF! | #REF! | #REF! | #REF! | 1 | #REF! | 4 | 60
[13 empty] | PP | 0
[13 empty] | P | 0
[12 empty] | 4 | K | 0 | ROZPOCET | #REF! | #REF! | #REF! | #REF! | #REF! | 1 | #REF! | 4 | 61
[13 empty] | PP | 0
[13 empty] | P | 0
[12 empty] | 4 | K | 0 | ROZPOCET | #REF! | #REF! | #REF! | #REF! | #REF! | 1 | #REF! | 4 | 62
[13 empty] | PP | 0
[13 empty] | P | 0
[12 empty] | 4 | K | 0 | ROZPOCET | #REF! | #REF! | #REF! | #REF! | #REF! | 1 | #REF! | 4 | 63
[13 empty] | PP | 0
[13 empty] | P | 0
[12 empty] | 4 | K | 0 | ROZPOCET | #REF! | #REF! | #REF! | #REF! | #REF! | 1 | #REF! | 4 | 64
[13 empty] | PP | 0
[13 empty] | P | 0
[12 empty] | 4 | K | 0 | ROZPOCET | #REF! | #REF! | #REF! | #REF! | #REF! | 1 | #REF! | 4 | 65
[13 empty] | PP | 0
[13 empty] | P | 0
[12 empty] | 4 | K | 0 | ROZPOCET | #REF! | #REF! | #REF! | #REF! | #REF! | 1 | #REF! | 4 | 66
[13 empty] | PP | 0
[13 empty] | P | 0
[12 empty] | 4 | K | 0 | ROZPOCET | #REF! | #REF! | #REF! | #REF! | #REF! | 1 | #REF! | 4 | 67
[13 empty] | PP | 0
[13 empty] | P | 0
[12 empty] | 4 | K | 0 | ROZPOCET | #REF! | #REF! | #REF! | #REF! | #REF! | 1 | #REF! | 4 | 68
[13 empty] | PP | 0
[13 empty] | P | 0
[12 empty] | 4 | K | 0 | ROZPOCET | #REF! | #REF! | #REF! | #REF! | #REF! | 1 | #REF! | 4 | 69
[13 empty] | PP | 0
[13 empty] | P | 0
[12 empty] | 4 | K | 0 | ROZPOCET | #REF! | #REF! | #REF! | #REF! | #REF! | 1 | #REF! | 4 | 70
[13 empty] | PP | 0
[13 empty] | P | 0
[12 empty] | 4 | K | 0 | ROZPOCET | #REF! | #REF! | #REF! | #REF! | #REF! | 1 | #REF! | 4 | 71
[13 empty] | PP | 0
[13 empty] | P | 0
[12 empty] | 4 | K | 0 | ROZPOCET | #REF! | #REF! | #REF! | #REF! | #REF! | 1 | #REF! | 4 | 72
[13 empty] | PP | 0
[13 empty] | P | 0
[12 empty] | 4 | K | 0 | ROZPOCET | #REF! | #REF! | #REF! | #REF! | #REF! | 1 | #REF! | 4 | 73
[13 empty] | PP | 0
[13 empty] | P | 0
[12 empty] | 4 | K | 0 | ROZPOCET | #REF! | #REF! | #REF! | #REF! | #REF! | 1 | #REF! | 4 | 74
[13 empty] | PP | 0
[13 empty] | P | 0
[12 empty] | 4 | K | 0 | ROZPOCET | #REF! | #REF! | #REF! | #REF! | #REF! | 1 | #REF! | 4 | 75
[13 empty] | PP | 0
[13 empty] | P | 0
[6 empty] | Objekt: |  |  | 03 - Prostupy - Základy |  |  | 4 | K | 0 | ROZPOCET | #REF! | #REF! | #REF! | #REF! | #REF! | 1 | #REF! | 4 | 76
[6 empty] | 0 | K | SIL0.01 | 150x650 ŽB STROP | kus | 1 |  | PP | 0
[9 empty] | 150x650 ŽB STROP |  |  |  | P | 0
[9 empty] | Poznámka k položce: mezi m.č. 0.02 x 1.20 |  |  | 4 | K | 0 | ROZPOCET | #REF! | #REF! | #REF! | #REF! | #REF! | 1 | #REF! | 4 | 77
[13 empty] | PP | 0
[13 empty] | P | 0
[12 empty] | 4 | K | 0 | ROZPOCET | #REF! | #REF! | #REF! | #REF! | #REF! | 1 | #REF! | 4 | 78
[13 empty] | PP | 0
[13 empty] | P | 0

## Prostupy - 1.+2.NP
Objekt: |  |  | 05 - Prostupy - 1.NP |  |  | Objekt: |  |  | 06 - Prostupy - 2.NP
0 | K | SIL1.01 | 150x650 - ŹB STROP EI 60 DP1 | kus | 1 | 0 | K | ZZ2.01 | 1000x500 - ŹB STROP | kus | 1 | 4 | K | 0 | ROZPOCET | #REF! | #REF! | #REF! | #REF! | #REF! | 1 | #REF! | 4 | 1
|  |  | 150x650 - ŹB STROP EI 60 DP1 | [5 empty] | 1000x500 - ŹB STROP |  |  |  | PP | 0
|  |  | Poznámka k položce: mezi m.č. 1.20 x 0.02 | [5 empty] | Poznámka k položce: mezi m.č. 2.20 x 3.32 |  |  |  | P | 0
0 | K | SIL1.02 | 150x650 - ŹB STROP EI 60 DP1 | kus | 1 | 0 | K | ZZ2.02 | 1000x500 - ŹB STROP | kus | 1 | 4 | K | 0 | ROZPOCET | #REF! | #REF! | #REF! | #REF! | #REF! | 1 | #REF! | 4 | 2
|  |  | 150x650 - ŹB STROP EI 60 DP1 | [5 empty] | 1000x500 - ŹB STROP |  |  |  | PP | 0
|  |  | Poznámka k položce: mezi m.č. 1.20 x 0.02 | [5 empty] | Poznámka k položce: mezi m.č. 2.21 x 3.32 |  |  |  | P | 0
0 | K | SIL1.03 | 150x350 - ŹB STROP EI 60 DP1 | kus | 1 | 0 | K | ZZ2.03 | 1000x500 - ŹB STROP | kus | 1 | 4 | K | 0 | ROZPOCET | #REF! | #REF! | #REF! | #REF! | #REF! | 1 | #REF! | 4 | 3
|  |  | 150x350 - ŹB STROP EI 60 DP1 | [5 empty] | 1000x500 - ŹB STROP |  |  |  | PP | 0
|  |  | Poznámka k položce: mezi m.č. 1.20 x 0.02 | [5 empty] | Poznámka k položce: mezi m.č. 2.22 x 3.35 |  |  |  | P | 0
0 | K | SIL1.04 | 100x100 - ŹB STROP EI 60 DP1 | kus | 1 | 0 | K | ZZ2.04 | 1000x500 - ŹB STROP | kus | 1 | 4 | K | 0 | ROZPOCET | #REF! | #REF! | #REF! | #REF! | #REF! | 1 | #REF! | 4 | 4
|  |  | 100x100 - ŹB STROP EI 60 DP1 | [5 empty] | 1000x500 - ŹB STROP |  |  |  | PP | 0
|  |  | Poznámka k položce: mezi m.č. 1.22 x 0.01 | [5 empty] | Poznámka k položce: mezi m.č. 2.25 x 3.37 |  |  |  | P | 0
0 | K | SIL1.05 | 75x200 - ŹB STROP EI 90 DP1 | kus | 1 | 0 | K | ZZ2.05 | 1000x500 - ŹB STROP | kus | 1 | 4 | K | 0 | ROZPOCET | #REF! | #REF! | #REF! | #REF! | #REF! | 1 | #REF! | 4 | 5
|  |  | 75x200 - ŹB STROP EI 90 DP1 | [5 empty] | 1000x500 - ŹB STROP |  |  |  | PP | 0
|  |  | Poznámka k položce: mezi m.č. 1.59 x 0.04 | [5 empty] | Poznámka k položce: mezi m.č. 2.13 x 3.24 |  |  |  | P | 0
0 | K | SIL1.06 | 75x125 - ŹB STROP EI 90 DP1 | kus | 1 | 0 | K | ZZ2.06 | 1000x500 - ŹB STROP | kus | 1 | 4 | K | 0 | ROZPOCET | #REF! | #REF! | #REF! | #REF! | #REF! | 1 | #REF! | 4 | 6
|  |  | 75x125 - ŹB STROP EI 90 DP1 | [5 empty] | 1000x500 - ŹB STROP |  |  |  | PP | 0
|  |  | Poznámka k položce: mezi m.č. 1.56 x 0.04 | [5 empty] | Poznámka k položce: mezi m.č. 2.14 x 3.27 |  |  |  | P | 0
0 | K | SIL1.07 | 150x900 - ŹB STROP EI 60 DP1 | kus | 1 | 0 | K | ZZ2.07 | 1000x500 - ŹB STROP | kus | 1 | 4 | K | 0 | ROZPOCET | #REF! | #REF! | #REF! | #REF! | #REF! | 1 | #REF! | 4 | 7
|  |  | 150x900 - ŹB STROP EI 60 DP1 | [5 empty] | 1000x500 - ŹB STROP |  |  |  | PP | 0
|  |  | Poznámka k položce: mezi m.č. 1.20 x 2.09 | [5 empty] | Poznámka k položce: mezi m.č. 2.15 x 3.27 |  |  |  | P | 0
0 | K | SIL1.08 | 150x250 - ŹB STROP EI 60 DP1 | kus | 1 | 0 | K | ZZ2.08 | 500x400 - ŹB STROP | kus | 1 | 4 | K | 0 | ROZPOCET | #REF! | #REF! | #REF! | #REF! | #REF! | 1 | #REF! | 4 | 8
|  |  | 150x250 - ŹB STROP EI 60 DP1 | [5 empty] | 500x400 - ŹB STROP |  |  |  | PP | 0
|  |  | Poznámka k položce: mezi m.č. 1.20 x 2.09 | [5 empty] | Poznámka k položce: mezi m.č. 2.15 x 3.26 |  |  |  | P | 0
0 | K | SIL1.09 | 150x350 - ŹB STROP EI 60 DP1 | kus | 1 | 0 | K | ZZ2.09 | 500x400 - ŹB STROP | kus | 1 | 4 | K | 0 | ROZPOCET | #REF! | #REF! | #REF! | #REF! | #REF! | 1 | #REF! | 4 | 9
|  |  | 150x350 - ŹB STROP EI 60 DP1 | [5 empty] | 500x400 - ŹB STROP |  |  |  | PP | 0
|  |  | Poznámka k položce: mezi m.č. 1.20 x 2.09 | [5 empty] | Poznámka k položce: mezi m.č. 2.15 x 3.26 |  |  |  | P | 0
0 | K | SIL1.10 | 400x100 S.H.3400 ŹB STĚNA EI 60 DP1 | kus | 1 | 0 | K | ZZ2.10 | 500x400 - ŹB STROP | kus | 1 | 4 | K | 0 | ROZPOCET | #REF! | #REF! | #REF! | #REF! | #REF! | 1 | #REF! | 4 | 10
|  |  | 400x100 S.H.3400 ŹB STĚNA EI 60 DP1 | [5 empty] | 500x400 - ŹB STROP |  |  |  | PP | 0
|  |  | Poznámka k položce: mezi m.č. 1.01 x 1.20 | [5 empty] | Poznámka k položce: mezi m.č. 2.20 x 3.33 |  |  |  | P | 0
0 | K | SIL1.11 | 400x100 S.H.3400 ŹB STĚNA EI 60 DP1 | kus | 1 | 0 | K | ZZ2.11 | 500x400 - ŹB STROP | kus | 1 | 4 | K | 0 | ROZPOCET | #REF! | #REF! | #REF! | #REF! | #REF! | 1 | #REF! | 4 | 11
|  |  | 400x100 S.H.3400 ŹB STĚNA EI 60 DP1 | [5 empty] | 500x400 - ŹB STROP |  |  |  | PP | 0
|  |  | Poznámka k položce: mezi m.č. 1.01 x 1.20 | [5 empty] | Poznámka k položce: mezi m.č. 2.20 x 3.33 |  |  |  | P | 0
0 | K | SIL1.12 | 150x100 S.H.3400 ŹB STĚNA EI 60 DP1 | kus | 1 | 0 | K | ZZ2.12 | 500x300 S.H.2700 SDK STĚNA | kus | 1 | 4 | K | 0 | ROZPOCET | #REF! | #REF! | #REF! | #REF! | #REF! | 1 | #REF! | 4 | 12
|  |  | 150x100 S.H.3400 ŹB STĚNA EI 60 DP1 | [5 empty] | 500x300 S.H.2700 SDK STĚNA |  |  |  | PP | 0
|  |  | Poznámka k položce: mezi m.č. 1.01 x 1.20 | [5 empty] | Poznámka k položce: mezi m.č. 2.03 x 2.17 |  |  |  | P | 0
0 | K | SIL1.13 | 150x100 S.H.3300 PLYNOSIL.STĚNA EI 60 DP1 | kus | 1 | 0 | K | ZZ2.13 | 500x300 S.H.2700 SDK STĚNA | kus | 1 | 4 | K | 0 | ROZPOCET | #REF! | #REF! | #REF! | #REF! | #REF! | 1 | #REF! | 4 | 13
|  |  | 150x100 S.H.3300 PLYNOSIL.STĚNA EI 60 DP1 | [5 empty] | 500x300 S.H.2700 SDK STĚNA |  |  |  | PP | 0
|  |  | Poznámka k položce: mezi m.č. 1.01 x 1.04 | [5 empty] | Poznámka k položce: mezi m.č. 2.03 x 2.17 |  |  |  | P | 0
0 | K | SIL1.14 | 150x100 S.H.3300 PLYNOSIL.STĚNA EI 60 DP1 | kus | 1 | 0 | K | ZZ2.14 | 500x300 S.H.2700 SDK STĚNA | kus | 1 | 4 | K | 0 | ROZPOCET | #REF! | #REF! | #REF! | #REF! | #REF! | 1 | #REF! | 4 | 14
|  |  | 150x100 S.H.3300 PLYNOSIL.STĚNA EI 60 DP1 | [5 empty] | 500x300 S.H.2700 SDK STĚNA |  |  |  | PP | 0
|  |  | Poznámka k položce: mezi m.č. 1.10 x 1.25 | [5 empty] | Poznámka k položce: mezi m.č. 2.03 x 2.18 |  |  |  | P | 0
0 | K | SIL1.15 | 200x100 S.H.3300 SDK STĚNA EI 60 DP1 | kus | 1 | 0 | K | ZZ2.15 | 500x300 S.H.2700 SDK STĚNA | kus | 1 | 4 | K | 0 | ROZPOCET | #REF! | #REF! | #REF! | #REF! | #REF! | 1 | #REF! | 4 | 15
|  |  | 200x100 S.H.3300 SDK STĚNA EI 60 DP1 | [5 empty] | 500x300 S.H.2700 SDK STĚNA |  |  |  | PP | 0
|  |  | Poznámka k položce: mezi m.č. 1.01 x 1.22 | [5 empty] | Poznámka k položce: mezi m.č. 2.03 x 2.18 |  |  |  | P | 0
0 | K | SIL1.16 | 200x100 S.H.3300 SDK STĚNA EI 60 DP1 | kus | 1 | 0 | K | ZZ2.16 | 600x300 S.H.3000 SDK STĚNA | kus | 1 | 4 | K | 0 | ROZPOCET | #REF! | #REF! | #REF! | #REF! | #REF! | 1 | #REF! | 4 | 16
|  |  | 200x100 S.H.3300 SDK STĚNA EI 60 DP1 | [5 empty] | 600x300 S.H.3000 SDK STĚNA |  |  |  | PP | 0
|  |  | Poznámka k položce: mezi m.č. 1.22 x 1.50 | [5 empty] | Poznámka k položce: mezi m.č. 2.03 x 2.19 |  |  |  | P | 0
0 | K | SIL1.17 | 200x100 S.H.3250 SDK STĚNA - | kus | 1 | 0 | K | ZZ2.17 | 600x300 S.H.3000 SDK STĚNA | kus | 1 | 4 | K | 0 | ROZPOCET | #REF! | #REF! | #REF! | #REF! | #REF! | 1 | #REF! | 4 | 17
|  |  | 200x100 S.H.3250 SDK STĚNA - | [5 empty] | 600x300 S.H.3000 SDK STĚNA |  |  |  | PP | 0
|  |  | Poznámka k položce: mezi m.č. 1.50 x 1.54 | [5 empty] | Poznámka k položce: mezi m.č. 2.19 x 2.20 |  |  |  | P | 0
0 | K | SIL1.18 | 200x100 S.H.3300 SDK STĚNA - | kus | 1 | 0 | K | ZZ2.18 | 500x300 S.H.2700 SDK STĚNA | kus | 1 | 4 | K | 0 | ROZPOCET | #REF! | #REF! | #REF! | #REF! | #REF! | 1 | #REF! | 4 | 18
|  |  | 200x100 S.H.3300 SDK STĚNA - | [5 empty] | 500x300 S.H.2700 SDK STĚNA |  |  |  | PP | 0
|  |  | Poznámka k položce: mezi m.č. 1.01 x 1.49 | [5 empty] | Poznámka k položce: mezi m.č. 2.19 x 2.20 |  |  |  | P | 0
0 | K | SIL1.19 | 75x200 - ŹB STROP EI 60 DP1 | kus | 1 | 0 | K | ZZ2.19 | 300x200 S.H.3900 SDK STĚNA | kus | 1 | 4 | K | 0 | ROZPOCET | #REF! | #REF! | #REF! | #REF! | #REF! | 1 | #REF! | 4 | 19
|  |  | 75x200 - ŹB STROP EI 60 DP1 | [5 empty] | 300x200 S.H.3900 SDK STĚNA |  |  |  | PP | 0
|  |  | Poznámka k položce: mezi m.č. 1.59 x 2.25 | [5 empty] | Poznámka k položce: mezi m.č. 2.19 x 2.20 |  |  |  | P | 0
0 | K | SIL1.20 | 75x125 - ŹB STROP EI 60 DP1 | kus | 1 | 0 | K | ZZ2.20 | 500x300 S.H.2700 SDK STĚNA | kus | 1 | 4 | K | 0 | ROZPOCET | #REF! | #REF! | #REF! | #REF! | #REF! | 1 | #REF! | 4 | 20
|  |  | 75x125 - ŹB STROP EI 60 DP1 | [5 empty] | 500x300 S.H.2700 SDK STĚNA |  |  |  | PP | 0
|  |  | Poznámka k položce: mezi m.č. 1.56 x 2.25 | [5 empty] | Poznámka k položce: mezi m.č. 2.03 x 2.20 |  |  |  | P | 0
0 | K | SLP1.01 | 350x200 - ŹB STROP EI 60 DP1 | kus | 1 | 0 | K | ZZ2.21 | 600x300 S.H.3000 SDK STĚNA | kus | 1 | 4 | K | 0 | ROZPOCET | #REF! | #REF! | #REF! | #REF! | #REF! | 1 | #REF! | 4 | 21
|  |  | 350x200 - ŹB STROP EI 60 DP1 | [5 empty] | 600x300 S.H.3000 SDK STĚNA |  |  |  | PP | 0
|  |  | Poznámka k položce: mezi m.č. 1.21 x 0.01 | [5 empty] | Poznámka k položce: mezi m.č. 2.03 x 2.21 |  |  |  | P | 0
0 | K | SLP1.02 | 350x200 - ŹB STROP EI 60 DP1 | kus | 1 | 0 | K | ZZ2.22 | 500x300 S.H.2700 SDK STĚNA | kus | 1 | 4 | K | 0 | ROZPOCET | #REF! | #REF! | #REF! | #REF! | #REF! | 1 | #REF! | 4 | 22
|  |  | 350x200 - ŹB STROP EI 60 DP1 | [5 empty] | 500x300 S.H.2700 SDK STĚNA |  |  |  | PP | 0
|  |  | Poznámka k položce: mezi m.č. 1.21 x 0.01 | [5 empty] | Poznámka k položce: mezi m.č. 2.03 x 2.21 |  |  |  | P | 0
0 | K | SLP1.03 | 350x200 - ŹB STROP EI 60 DP1 | kus | 1 | 0 | K | ZZ2.23 | 500x300 S.H.2700 SDK STĚNA | kus | 1 | 4 | K | 0 | ROZPOCET | #REF! | #REF! | #REF! | #REF! | #REF! | 1 | #REF! | 4 | 23
|  |  | 350x200 - ŹB STROP EI 60 DP1 | [5 empty] | 500x300 S.H.2700 SDK STĚNA |  |  |  | PP | 0
|  |  | Poznámka k položce: mezi m.č. 1.21 x 2.10 | [5 empty] | Poznámka k položce: mezi m.č. 2.03 x 2.21 |  |  |  | P | 0
0 | K | SLP1.04 | 350x200 - ŹB STROP EI 60 DP1 | kus | 1 | 0 | K | ZZ2.24 | 300x200 S.H.3900 SDK STĚNA | kus | 1 | 4 | K | 0 | ROZPOCET | #REF! | #REF! | #REF! | #REF! | #REF! | 1 | #REF! | 4 | 24
|  |  | 350x200 - ŹB STROP EI 60 DP1 | [5 empty] | 300x200 S.H.3900 SDK STĚNA |  |  |  | PP | 0
|  |  | Poznámka k položce: mezi m.č. 1.21 x 2.10 | [5 empty] | Poznámka k položce: mezi m.č. 2.03 x 2.21 |  |  |  | P | 0
0 | K | SLP1.05 | 450x200 S.H.3100 ŹB STĚNA EI 60 DP1 | kus | 1 | 0 | K | ZZ2.25 | 600x300 S.H.3000 SDK STĚNA | kus | 1 | 4 | K | 0 | ROZPOCET | #REF! | #REF! | #REF! | #REF! | #REF! | 1 | #REF! | 4 | 25
|  |  | 450x200 S.H.3100 ŹB STĚNA EI 60 DP1 | [5 empty] | 600x300 S.H.3000 SDK STĚNA |  |  |  | PP | 0
|  |  | Poznámka k položce: mezi m.č. 1.01 x 1.21 | [5 empty] | Poznámka k položce: mezi m.č. 2.03 x 2.22 |  |  |  | P | 0
0 | K | SLP1.06 | 450x200 S.H.3100 ŹB STĚNA EI 60 DP1 | kus | 1 | 0 | K | ZZ2.26 | 500x300 S.H.2700 SDK STĚNA | kus | 1 | 4 | K | 0 | ROZPOCET | #REF! | #REF! | #REF! | #REF! | #REF! | 1 | #REF! | 4 | 26
|  |  | 450x200 S.H.3100 ŹB STĚNA EI 60 DP1 | [5 empty] | 500x300 S.H.2700 SDK STĚNA |  |  |  | PP | 0
|  |  | Poznámka k položce: mezi m.č. 1.01 x 1.21 | [5 empty] | Poznámka k položce: mezi m.č. 2.03 x 2.22 |  |  |  | P | 0
0 | K | VZT1.01 | 900x415 S.H.3330 SDK STĚNA EI 60 DP1 | kus | 1 | 0 | K | ZZ2.27 | 300x200 S.H.3900 SDK STĚNA | kus | 1 | 4 | K | 0 | ROZPOCET | #REF! | #REF! | #REF! | #REF! | #REF! | 1 | #REF! | 4 | 27
|  |  | 900x415 S.H.3330 SDK STĚNA EI 60 DP1 | [5 empty] | 300x200 S.H.3900 SDK STĚNA |  |  |  | PP | 0
|  |  | Poznámka k položce: mezi m.č. 1.01 x 1.50 | [5 empty] | Poznámka k položce: mezi m.č. 2.03 x 2.22 |  |  |  | P | 0
0 | K | VZT1.02 | 900x415 S.H.3390 SDK STĚNA EI 60 DP1 | kus | 1 | 0 | K | ZZ2.28 | 600x300 S.H.3000 ŽB STĚNA | kus | 1 | 4 | K | 0 | ROZPOCET | #REF! | #REF! | #REF! | #REF! | #REF! | 1 | #REF! | 4 | 28
|  |  | 900x415 S.H.3390 SDK STĚNA EI 60 DP1 | [5 empty] | 600x300 S.H.3000 ŽB STĚNA |  |  |  | PP | 0
|  |  | Poznámka k položce: mezi m.č. 1.01 x 1.50 | [5 empty] | Poznámka k položce: mezi m.č. 2.03 x K.Š. |  |  |  | P | 0
0 | K | VZT1.03 | O260 O.O. 3575 SDK STĚNA - | kus | 1 | 0 | K | ZZ2.29 | 500x300 S.H.2700 SDK STĚNA | kus | 1 | 4 | K | 0 | ROZPOCET | #REF! | #REF! | #REF! | #REF! | #REF! | 1 | #REF! | 4 | 29
|  |  | O260 O.O. 3575 SDK STĚNA - | [5 empty] | 500x300 S.H.2700 SDK STĚNA |  |  |  | PP | 0
|  |  | Poznámka k položce: mezi m.č. 1.01 x 1.49 | [5 empty] | Poznámka k položce: mezi m.č. 2.03 x 2.12 |  |  |  | P | 0
0 | K | VZT1.04 | 900x415 S.H.3290 SDK STĚNA - | kus | 1 | 0 | K | ZZ2.30 | 500x300 S.H.2700 SDK STĚNA | kus | 1 | 4 | K | 0 | ROZPOCET | #REF! | #REF! | #REF! | #REF! | #REF! | 1 | #REF! | 4 | 30
|  |  | 900x415 S.H.3290 SDK STĚNA - | [5 empty] | 500x300 S.H.2700 SDK STĚNA |  |  |  | PP | 0
|  |  | Poznámka k položce: mezi m.č. 1.50 x 1.54 | [5 empty] | Poznámka k položce: mezi m.č. 2.03 x 2.13 |  |  |  | P | 0
0 | K | VZT1.05 | 600x415 S.H.3390 SDK STĚNA - | kus | 1 | 0 | K | ZZ2.31 | 300x200 S.H.3900 SDK STĚNA | kus | 1 | 4 | K | 0 | ROZPOCET | #REF! | #REF! | #REF! | #REF! | #REF! | 1 | #REF! | 4 | 31
|  |  | 600x415 S.H.3390 SDK STĚNA - | [5 empty] | 300x200 S.H.3900 SDK STĚNA |  |  |  | PP | 0
|  |  | Poznámka k položce: mezi m.č. 1.51 x 1.52 | [5 empty] | Poznámka k položce: mezi m.č. 2.03 x 2.13 |  |  |  | P | 0
0 | K | VZT1.06 | 900x415 S.H.3390 SDK STĚNA - | kus | 1 | 0 | K | ZZ2.32 | 600x300 S.H.3000 SDK STĚNA | kus | 1 | 4 | K | 0 | ROZPOCET | #REF! | #REF! | #REF! | #REF! | #REF! | 1 | #REF! | 4 | 32
|  |  | 900x415 S.H.3390 SDK STĚNA - | [5 empty] | 600x300 S.H.3000 SDK STĚNA |  |  |  | PP | 0
|  |  | Poznámka k položce: mezi m.č. 1.52 x 1.53 | [5 empty] | Poznámka k položce: mezi m.č. 2.03 x 2.13 |  |  |  | P | 0
0 | K | VZT1.07 | O260 O.O. 3630 SDK STĚNA - | kus | 1 | 0 | K | ZZ2.33 | 500x300 S.H.2700 SDK STĚNA | kus | 1 | 4 | K | 0 | ROZPOCET | #REF! | #REF! | #REF! | #REF! | #REF! | 1 | #REF! | 4 | 33
|  |  | O260 O.O. 3630 SDK STĚNA - | [5 empty] | 500x300 S.H.2700 SDK STĚNA |  |  |  | PP | 0
|  |  | Poznámka k položce: mezi m.č. 1.53 x 1.57 | [5 empty] | Poznámka k položce: mezi m.č. 2.03 x 2.14 |  |  |  | P | 0
0 | K | VZT1.08 | 900x415 S.H.3390 SDK STĚNA - | kus | 1 | 0 | K | ZZ2.34 | 300x200 S.H.3900 SDK STĚNA | kus | 1 | 4 | K | 0 | ROZPOCET | #REF! | #REF! | #REF! | #REF! | #REF! | 1 | #REF! | 4 | 34
|  |  | 900x415 S.H.3390 SDK STĚNA - | [5 empty] | 300x200 S.H.3900 SDK STĚNA |  |  |  | PP | 0
|  |  | Poznámka k položce: mezi m.č. 1.53 x 1.57 | [5 empty] | Poznámka k položce: mezi m.č. 2.03 x 2.14 |  |  |  | P | 0
0 | K | VZT1.09 | 900x415 S.H.3390 SDK STĚNA - | kus | 1 | 0 | K | ZZ2.35 | 500x300 S.H.2700 SDK STĚNA | kus | 1 | 4 | K | 0 | ROZPOCET | #REF! | #REF! | #REF! | #REF! | #REF! | 1 | #REF! | 4 | 35
|  |  | 900x415 S.H.3390 SDK STĚNA - | [5 empty] | 500x300 S.H.2700 SDK STĚNA |  |  |  | PP | 0
|  |  | Poznámka k položce: mezi m.č. 1.54 x 1.55 | [5 empty] | Poznámka k položce: mezi m.č. 2.03 x 2.14 |  |  |  | P | 0
0 | K | VZT1.10 | 900x415 S.H.3390 SDK STĚNA - | kus | 1 | 0 | K | ZZ2.36 | 600x300 S.H.3000 SDK STĚNA | kus | 1 | 4 | K | 0 | ROZPOCET | #REF! | #REF! | #REF! | #REF! | #REF! | 1 | #REF! | 4 | 36
|  |  | 900x415 S.H.3390 SDK STĚNA - | [5 empty] | 600x300 S.H.3000 SDK STĚNA |  |  |  | PP | 0
|  |  | Poznámka k položce: mezi m.č. 1.55 x 1.56 | [5 empty] | Poznámka k položce: mezi m.č. 2.03 x 2.14 |  |  |  | P | 0
0 | K | VZT1.11 | 900x415 S.H.3390 SDK STĚNA - | kus | 1 | 0 | K | ZZ2.37 | 500x300 S.H.2700 SDK STĚNA | kus | 1 | 4 | K | 0 | ROZPOCET | #REF! | #REF! | #REF! | #REF! | #REF! | 1 | #REF! | 4 | 37
|  |  | 900x415 S.H.3390 SDK STĚNA - | [5 empty] | 500x300 S.H.2700 SDK STĚNA |  |  |  | PP | 0
|  |  | Poznámka k položce: mezi m.č. 1.56 x 1.57 | [5 empty] | Poznámka k položce: mezi m.č. 2.03 x 2.15 |  |  |  | P | 0
0 | K | VZT1.12 | O260 O.O. 3600 SDK STĚNA - | kus | 1 | 0 | K | ZZ2.38 | 600x300 S.H.3000 SDK STĚNA | kus | 1 | 4 | K | 0 | ROZPOCET | #REF! | #REF! | #REF! | #REF! | #REF! | 1 | #REF! | 4 | 38
|  |  | O260 O.O. 3600 SDK STĚNA - | [5 empty] | 600x300 S.H.3000 SDK STĚNA |  |  |  | PP | 0
|  |  | Poznámka k položce: mezi m.č. 1.53 x 1.58 | [5 empty] | Poznámka k položce: mezi m.č. 2.03 x 2.16 |  |  |  | P | 0
0 | K | VZT1.13 | O300 O.O. 3655 SDK STĚNA - | kus | 1 | 0 | K | ZZ2.39 | 600x300 S.H.3000 SDK STĚNA | kus | 1 | 4 | K | 0 | ROZPOCET | #REF! | #REF! | #REF! | #REF! | #REF! | 1 | #REF! | 4 | 39
|  |  | O300 O.O. 3655 SDK STĚNA - | [5 empty] | 600x300 S.H.3000 SDK STĚNA |  |  |  | PP | 0
|  |  | Poznámka k položce: mezi m.č. 1.57 x 1.58 | [5 empty] | Poznámka k položce: mezi m.č. 2.15 x 2.16 |  |  |  | P | 0
0 | K | VZT1.14 | O260 O.O. 3655 SDK STĚNA - | kus | 1 | 0 | K | ZZ2.40 | 500x300 S.H.2700 SDK STĚNA | kus | 1 | 4 | K | 0 | ROZPOCET | #REF! | #REF! | #REF! | #REF! | #REF! | 1 | #REF! | 4 | 40
|  |  | O260 O.O. 3655 SDK STĚNA - | [5 empty] | 500x300 S.H.2700 SDK STĚNA |  |  |  | PP | 0
|  |  | Poznámka k položce: mezi m.č. 1.57 x 1.59 | [5 empty] | Poznámka k položce: mezi m.č. 2.15 x 2.16 |  |  |  | P | 0
0 | K | VZT1.15 | O260 O.O. 3655 SDK STĚNA - | kus | 1 | 0 | K | ZZ2.41 | 300x200 S.H.3900 SDK STĚNA | kus | 1 | 4 | K | 0 | ROZPOCET | #REF! | #REF! | #REF! | #REF! | #REF! | 1 | #REF! | 4 | 41
|  |  | O260 O.O. 3655 SDK STĚNA - | [5 empty] | 300x200 S.H.3900 SDK STĚNA |  |  |  | PP | 0
|  |  | Poznámka k položce: mezi m.č. 1.56 x 1.59 | [5 empty] | Poznámka k položce: mezi m.č. 2.15 x 2.16 |  |  |  | P | 0
0 | K | VZT1.16 | O260 O.O. 3600 SDK STĚNA - | kus | 1 | 0 | K | ZZ2.42 | 400x600 S.H.3000 SDK STĚNA | kus | 1 | 4 | K | 0 | ROZPOCET | #REF! | #REF! | #REF! | #REF! | #REF! | 1 | #REF! | 4 | 42
|  |  | O260 O.O. 3600 SDK STĚNA - | [5 empty] | 400x600 S.H.3000 SDK STĚNA |  |  |  | PP | 0
|  |  | Poznámka k položce: mezi m.č. 1.56 x 1.59 | [5 empty] | Poznámka k položce: mezi m.č. 2.03 x 2.25 |  |  |  | P | 0
0 | K | VZT1.17 | O260 O.O. 3655 SDK STĚNA - | kus | 1 | 0 | K | SIL2.01 | 150x900 - ŹB STROP | kus | 1 | 4 | K | 0 | ROZPOCET | #REF! | #REF! | #REF! | #REF! | #REF! | 1 | #REF! | 4 | 43
|  |  | O260 O.O. 3655 SDK STĚNA - | [5 empty] | 150x900 - ŹB STROP |  |  |  | PP | 0
|  |  | Poznámka k položce: mezi m.č. 1.55 x 1.59 | [5 empty] | Poznámka k položce: mezi m.č. 2.09 x 1.20 |  |  |  | P | 0
0 | K | VZT1.18 | O260 O.O. 3655 SDK STĚNA - | kus | 1 | 0 | K | SIL2.02 | 150x250 - ŹB STROP | kus | 1 | 4 | K | 0 | ROZPOCET | #REF! | #REF! | #REF! | #REF! | #REF! | 1 | #REF! | 4 | 44
|  |  | O260 O.O. 3655 SDK STĚNA - | [5 empty] | 150x250 - ŹB STROP |  |  |  | PP | 0
|  |  | Poznámka k položce: mezi m.č. 1.59 x 1.60 | [5 empty] | Poznámka k položce: mezi m.č. 2.09 x 1.20 |  |  |  | P | 0
0 | K | VZT1.19 | O260 O.O. 3555 SDK STĚNA - | kus | 1 | 0 | K | SIL2.03 | 150x350 - ŹB STROP | kus | 1 | 4 | K | 0 | ROZPOCET | #REF! | #REF! | #REF! | #REF! | #REF! | 1 | #REF! | 4 | 45
|  |  | O260 O.O. 3555 SDK STĚNA - | [5 empty] | 150x350 - ŹB STROP |  |  |  | PP | 0
|  |  | Poznámka k položce: mezi m.č. 1.60 x 1.61 | [5 empty] | Poznámka k položce: mezi m.č. 2.09 x 1.20 |  |  |  | P | 0
0 | K | VZT1.20 | O300 O.O. 3655 SDK STĚNA EI 60 DP1 | kus | 1 | 0 | K | SIL2.04 | 75x200 - ŹB STROP | kus | 1 | 4 | K | 0 | ROZPOCET | #REF! | #REF! | #REF! | #REF! | #REF! | 1 | #REF! | 4 | 46
|  |  | O300 O.O. 3655 SDK STĚNA EI 60 DP1 | [5 empty] | 75x200 - ŹB STROP |  |  |  | PP | 0
|  |  | Poznámka k položce: mezi m.č. 1.58 x 1.62 | [5 empty] | Poznámka k položce: mezi m.č. 2.25 x 1.59 |  |  |  | P | 0
0 | K | VZT1.21 | O300 O.O. 3555 KCE NADSVĚTLÍKU - | kus | 1 | 0 | K | SIL2.05 | 75x125 - ŹB STROP | kus | 1 | 4 | K | 0 | ROZPOCET | #REF! | #REF! | #REF! | #REF! | #REF! | 1 | #REF! | 4 | 47
|  |  | O300 O.O. 3555 KCE NADSVĚTLÍKU - | [5 empty] | 75x125 - ŹB STROP |  |  |  | PP | 0
|  |  | Poznámka k položce: mezi m.č. 1.22 x 1.62 | [5 empty] | Poznámka k položce: mezi m.č. 2.25 x 1.56 |  |  |  | P | 0
0 | K | VZT1.22 | 730x500 S.H.3245 SDK STĚNA EI 60 DP1 | kus | 1 | 0 | K | SIL2.06 | 150x650 - ŹB STROP | kus | 1 | 4 | K | 0 | ROZPOCET | #REF! | #REF! | #REF! | #REF! | #REF! | 1 | #REF! | 4 | 48
|  |  | 730x500 S.H.3245 SDK STĚNA EI 60 DP1 | [5 empty] | 150x650 - ŹB STROP |  |  |  | PP | 0
|  |  | Poznámka k položce: mezi m.č. 1.22 x 1.24 | [5 empty] | Poznámka k položce: mezi m.č. 2.09 x 3.11 |  |  |  | P | 0
0 | K | VZT1.23 | 730x500 S.H.3245 SDK STĚNA EI 60 DP1 | kus | 1 | 0 | K | SIL2.07 | 150x250 - ŹB STROP | kus | 1 | 4 | K | 0 | ROZPOCET | #REF! | #REF! | #REF! | #REF! | #REF! | 1 | #REF! | 4 | 49
|  |  | 730x500 S.H.3245 SDK STĚNA EI 60 DP1 | [5 empty] | 150x250 - ŹB STROP |  |  |  | PP | 0
|  |  | Poznámka k položce: mezi m.č. 1.22 x 1.24 | [5 empty] | Poznámka k položce: mezi m.č. 2.09 x 3.11 |  |  |  | P | 0
0 | K | VZT1.24 | 730x500 S.H.3055 PLYNOSIL.STĚNA EI 60 DP1 | kus | 1 | 0 | K | SIL2.08 | 150x250 - ŹB STROP | kus | 1 | 4 | K | 0 | ROZPOCET | #REF! | #REF! | #REF! | #REF! | #REF! | 1 | #REF! | 4 | 50
|  |  | 730x500 S.H.3055 PLYNOSIL.STĚNA EI 60 DP1 | [5 empty] | 150x250 - ŹB STROP |  |  |  | PP | 0
|  |  | Poznámka k položce: mezi m.č. 1.22 x K.Š | [5 empty] | Poznámka k položce: mezi m.č. 2.09 x 3.11 |  |  |  | P | 0
0 | K | VZT1.25 | O300 O.O. 3195 PLYNOSIL.STĚNA EI 60 DP1 | kus | 1 | 0 | K | SIL2.09 | 150x350 - ŹB STROP | kus | 1 | 4 | K | 0 | ROZPOCET | #REF! | #REF! | #REF! | #REF! | #REF! | 1 | #REF! | 4 | 51
|  |  | O300 O.O. 3195 PLYNOSIL.STĚNA EI 60 DP1 | [5 empty] | 150x350 - ŹB STROP |  |  |  | PP | 0
|  |  | Poznámka k položce: mezi m.č. 1.22 x K.Š | [5 empty] | Poznámka k položce: mezi m.č. 2.09 x 3.11 |  |  |  | P | 0
0 | K | VZT1.26 | 455x675 S.H.185 PLYNOSIL.STĚNA EI 60 DP1 | kus | 1 | 0 | K | SIL2.10 | 400x100 S.H.3000 ŽB STĚNA | kus | 1 | 4 | K | 0 | ROZPOCET | #REF! | #REF! | #REF! | #REF! | #REF! | 1 | #REF! | 4 | 52
|  |  | 455x675 S.H.185 PLYNOSIL.STĚNA EI 60 DP1 | [5 empty] | 400x100 S.H.3000 ŽB STĚNA |  |  |  | PP | 0
|  |  | Poznámka k položce: mezi m.č. 1.22 x K.Š | [5 empty] | Poznámka k položce: mezi m.č. 2.03 x 2.09 |  |  |  | P | 0
0 | K | VZT1.27 | 455x675 S.H.185 ŽB STĚNA EI 60 DP1 | kus | 1 | 0 | K | SIL2.11 | 400x100 S.H.3000 ŽB STĚNA | kus | 1 | 4 | K | 0 | ROZPOCET | #REF! | #REF! | #REF! | #REF! | #REF! | 1 | #REF! | 4 | 53
|  |  | 455x675 S.H.185 ŽB STĚNA EI 60 DP1 | [5 empty] | 400x100 S.H.3000 ŽB STĚNA |  |  |  | PP | 0
|  |  | Poznámka k položce: mezi m.č. 1.03 x K.Š | [5 empty] | Poznámka k položce: mezi m.č. 2.03 x 2.09 |  |  |  | P | 0
0 | K | VZT1.28 | 730x500 S.H.3245 SDK STĚNA EI 60 DP1 | kus | 1 | 0 | K | SIL2.12 | 150x100 S.H.3000 ŽB STĚNA | kus | 1 | 4 | K | 0 | ROZPOCET | #REF! | #REF! | #REF! | #REF! | #REF! | 1 | #REF! | 4 | 54
|  |  | 730x500 S.H.3245 SDK STĚNA EI 60 DP1 | [5 empty] | 150x100 S.H.3000 ŽB STĚNA |  |  |  | PP | 0
|  |  | Poznámka k položce: mezi m.č. 1.01 x 1.22 | [5 empty] | Poznámka k položce: mezi m.č. 2.03 x 2.09 |  |  |  | P | 0
0 | K | VZT1.29 | 730x500 S.H.3055 PLYNOSIL.STĚNA EI 60 DP1 | kus | 1 | 0 | K | SIL2.13 | 200x100 S.H.2800 SDK STĚNA | kus | 1 | 4 | K | 0 | ROZPOCET | #REF! | #REF! | #REF! | #REF! | #REF! | 1 | #REF! | 4 | 55
|  |  | 730x500 S.H.3055 PLYNOSIL.STĚNA EI 60 DP1 | [5 empty] | 200x100 S.H.2800 SDK STĚNA |  |  |  | PP | 0
|  |  | Poznámka k položce: mezi m.č. 1.01 x K.Š | [5 empty] | Poznámka k položce: mezi m.č. 2.03 x 2.16 |  |  |  | P | 0
0 | K | VZT1.30 | O300 O.O. 3545 SDK STĚNA EI 60 DP1 | kus | 1 | 0 | K | SIL.2.14 | 150x100 S.H.2800 SDK STĚNA | kus | 1 | 4 | K | 0 | ROZPOCET | #REF! | #REF! | #REF! | #REF! | #REF! | 1 | #REF! | 4 | 56
|  |  | O300 O.O. 3545 SDK STĚNA EI 60 DP1 | [5 empty] | 150x100 S.H.2800 SDK STĚNA |  |  |  | PP | 0
|  |  | Poznámka k položce: mezi m.č. 1.23 x 1.25 | [5 empty] | Poznámka k položce: mezi m.č. 2.03 x 2.15 |  |  |  | P | 0
0 | K | VZT1.31 | 400x315 S.H.2250 SDK STĚNA EI 60 DP1 | kus | 1 | 0 | K | SIL.2.15 | 200x100 S.H.2800 SDK STĚNA | kus | 1 | 4 | K | 0 | ROZPOCET | #REF! | #REF! | #REF! | #REF! | #REF! | 1 | #REF! | 4 | 57
|  |  | 400x315 S.H.2250 SDK STĚNA EI 60 DP1 | [5 empty] | 200x100 S.H.2800 SDK STĚNA |  |  |  | PP | 0
|  |  | Poznámka k položce: mezi m.č. 1.23 x 1.25 | [5 empty] | Poznámka k položce: mezi m.č. 2.03 x 2.11 |  |  |  | P | 0
0 | K | VZT1.32 | O300 O.O. 3570 SDK STĚNA EI 60 DP1 | kus | 1 | 0 | K | SIL.2.16 | 200x100 S.H.2800 PLYNOSIL. STĚNA | kus | 1 | 4 | K | 0 | ROZPOCET | #REF! | #REF! | #REF! | #REF! | #REF! | 1 | #REF! | 4 | 58
|  |  | O300 O.O. 3570 SDK STĚNA EI 60 DP1 | [5 empty] | 200x100 S.H.2800 PLYNOSIL. STĚNA |  |  |  | PP | 0
|  |  | Poznámka k položce: mezi m.č. 1.23 x 1.25 | [5 empty] | Poznámka k položce: mezi m.č. 2.03 x 2.04 |  |  |  | P | 0
0 | K | VZT1.33 | 400x315 S.H.2250 SDK STĚNA EI 60 DP1 | kus | 1 | 0 | K | SIL.2.17 | 200x100 S.H.2800 SDK STĚNA | kus | 1 | 4 | K | 0 | ROZPOCET | #REF! | #REF! | #REF! | #REF! | #REF! | 1 | #REF! | 4 | 59
|  |  | 400x315 S.H.2250 SDK STĚNA EI 60 DP1 | [5 empty] | 200x100 S.H.2800 SDK STĚNA |  |  |  | PP | 0
|  |  | Poznámka k položce: mezi m.č. 1.24 x 1.25 | [5 empty] | Poznámka k položce: mezi m.č. 2.25 x 2.26 |  |  |  | P | 0
0 | K | VZT1.34 | 415x350 S.H.3355 SDK STĚNA - | kus | 1 | 0 | K | SIL.2.18 | 200x100 S.H.2800 SDK STĚNA | kus | 1 | 4 | K | 0 | ROZPOCET | #REF! | #REF! | #REF! | #REF! | #REF! | 1 | #REF! | 4 | 60
|  |  | 415x350 S.H.3355 SDK STĚNA - | [5 empty] | 200x100 S.H.2800 SDK STĚNA |  |  |  | PP | 0
|  |  | Poznámka k položce: mezi m.č. 1.26 x 1.27 | [5 empty] | Poznámka k položce: mezi m.č. 2.03 x 2.25 |  |  |  | P | 0
0 | K | VZT1.35 | 300x350 S.H.3455 SDK STĚNA - | kus | 1 | 0 | K | SIL.2.19 | 200x100 S.H.2800 SDK STĚNA | kus | 1 | 4 | K | 0 | ROZPOCET | #REF! | #REF! | #REF! | #REF! | #REF! | 1 | #REF! | 4 | 61
|  |  | 300x350 S.H.3455 SDK STĚNA - | [5 empty] | 200x100 S.H.2800 SDK STĚNA |  |  |  | PP | 0
|  |  | Poznámka k položce: mezi m.č. 1.27 x 1.28 | [5 empty] | Poznámka k položce: mezi m.č. 2.23 x 2.24 |  |  |  | P | 0
0 | K | VZT1.36 | 415x350 S.H.3355 SDK STĚNA - | kus | 1 | 0 | K | SIL.2.20 | 200x100 S.H.2800 SDK STĚNA | kus | 1 | 4 | K | 0 | ROZPOCET | #REF! | #REF! | #REF! | #REF! | #REF! | 1 | #REF! | 4 | 62
|  |  | 415x350 S.H.3355 SDK STĚNA - | [5 empty] | 200x100 S.H.2800 SDK STĚNA |  |  |  | PP | 0
|  |  | Poznámka k položce: mezi m.č. 1.26 x 1.29 | [5 empty] | Poznámka k položce: mezi m.č. 2.03 x 2.23 |  |  |  | P | 0
0 | K | VZT1.37 | 300x350 S.H.3455 SDK STĚNA - | kus | 1 | 0 | K | SIL.2.21 | 150x100 S.H.2800 SDK STĚNA | kus | 1 | 4 | K | 0 | ROZPOCET | #REF! | #REF! | #REF! | #REF! | #REF! | 1 | #REF! | 4 | 63
|  |  | 300x350 S.H.3455 SDK STĚNA - | [5 empty] | 150x100 S.H.2800 SDK STĚNA |  |  |  | PP | 0
|  |  | Poznámka k položce: mezi m.č. 1.28 x 1.29 | [5 empty] | Poznámka k položce: mezi m.č. 2.03 x 2.21 |  |  |  | P | 0
0 | K | VZT1.38 | 415x350 S.H.3355 SDK STĚNA - | kus | 1 | 0 | K | SIL.2.22 | 200x100 S.H.2800 SDK STĚNA | kus | 1 | 4 | K | 0 | ROZPOCET | #REF! | #REF! | #REF! | #REF! | #REF! | 1 | #REF! | 4 | 64
|  |  | 415x350 S.H.3355 SDK STĚNA - | [5 empty] | 200x100 S.H.2800 SDK STĚNA |  |  |  | PP | 0
|  |  | Poznámka k položce: mezi m.č. 1.29 x 1.30 | [5 empty] | Poznámka k položce: mezi m.č. 2.03 x 2.19 |  |  |  | P | 0
0 | K | VZT1.39 | 300x350 S.H.3455 SDK STĚNA - | kus | 1 | 0 | K | SLP2.01 | 350x200 - ŹB STROP | kus | 1 | 4 | K | 0 | ROZPOCET | #REF! | #REF! | #REF! | #REF! | #REF! | 1 | #REF! | 4 | 65
|  |  | 300x350 S.H.3455 SDK STĚNA - | [5 empty] | 350x200 - ŹB STROP |  |  |  | PP | 0
|  |  | Poznámka k položce: mezi m.č. 1.29 x 1.30 | [5 empty] | Poznámka k položce: mezi m.č. 2.10 x 1.21 |  |  |  | P | 0
0 | K | VZT1.40 | 415x350 S.H.3355 SDK STĚNA - | kus | 1 | 0 | K | SLP2.02 | 350x200 - ŹB STROP | kus | 1 | 4 | K | 0 | ROZPOCET | #REF! | #REF! | #REF! | #REF! | #REF! | 1 | #REF! | 4 | 66
|  |  | 415x350 S.H.3355 SDK STĚNA - | [5 empty] | 350x200 - ŹB STROP |  |  |  | PP | 0
|  |  | Poznámka k položce: mezi m.č. 1.30 x 1.31 | [5 empty] | Poznámka k položce: mezi m.č. 2.10 x 1.21 |  |  |  | P | 0
0 | K | VZT1.41 | 300x350 S.H.3455 SDK STĚNA - | kus | 1 | 0 | K | SLP2.03 | 350x200 - ŹB STROP | kus | 1 | 4 | K | 0 | ROZPOCET | #REF! | #REF! | #REF! | #REF! | #REF! | 1 | #REF! | 4 | 67
|  |  | 300x350 S.H.3455 SDK STĚNA - | [5 empty] | 350x200 - ŹB STROP |  |  |  | PP | 0
|  |  | Poznámka k položce: mezi m.č. 1.30 x 1.31 | [5 empty] | Poznámka k položce: mezi m.č. 2.10 x 3.12 |  |  |  | P | 0
0 | K | VZT1.42 | 415x350 S.H.3355 SDK STĚNA - | kus | 1 | 0 | K | SLP2.04 | 350x200 - ŹB STROP | kus | 1 | 4 | K | 0 | ROZPOCET | #REF! | #REF! | #REF! | #REF! | #REF! | 1 | #REF! | 4 | 68
|  |  | 415x350 S.H.3355 SDK STĚNA - | [5 empty] | 350x200 - ŹB STROP |  |  |  | PP | 0
|  |  | Poznámka k položce: mezi m.č. 1.31 x 1.32 | [5 empty] | Poznámka k položce: mezi m.č. 2.10 x 3.12 |  |  |  | P | 0
0 | K | VZT1.43 | 415x350 S.H.3455 SDK STĚNA - | kus | 1 | 0 | K | SLP2.05 | 450x200 S.H.2800 ŽB STĚNA | kus | 1 | 4 | K | 0 | ROZPOCET | #REF! | #REF! | #REF! | #REF! | #REF! | 1 | #REF! | 4 | 69
|  |  | 415x350 S.H.3455 SDK STĚNA - | [5 empty] | 450x200 S.H.2800 ŽB STĚNA |  |  |  | PP | 0
|  |  | Poznámka k položce: mezi m.č. 1.31 x 1.32 | [5 empty] | Poznámka k položce: mezi m.č. 2.03 x 2.10 |  |  |  | P | 0
0 | K | VZT1.44 | 415x350 S.H.3355 SDK STĚNA - | kus | 1 | 0 | K | SLP2.06 | 450x200 S.H.2800 ŽB STĚNA | kus | 1 | 4 | K | 0 | ROZPOCET | #REF! | #REF! | #REF! | #REF! | #REF! | 1 | #REF! | 4 | 70
|  |  | 415x350 S.H.3355 SDK STĚNA - | [5 empty] | 450x200 S.H.2800 ŽB STĚNA |  |  |  | PP | 0
|  |  | Poznámka k položce: mezi m.č. 1.32 x 1.33 | [5 empty] | Poznámka k položce: mezi m.č. 2.03 x 2.10 |  |  |  | P | 0
0 | K | VZT1.45 | 415x350 S.H.3455 SDK STĚNA - | kus | 1 | 0 | K | VZT2.01 | 830x415 S.H.3905 SDK STĚNA | kus | 1 | 4 | K | 0 | ROZPOCET | #REF! | #REF! | #REF! | #REF! | #REF! | 1 | #REF! | 4 | 71
|  |  | 415x350 S.H.3455 SDK STĚNA - | [5 empty] | 830x415 S.H.3905 SDK STĚNA |  |  |  | PP | 0
|  |  | Poznámka k položce: mezi m.č. 1.32 x 1.33 | [5 empty] | Poznámka k položce: mezi m.č. 2.16 x 2.17 |  |  |  | P | 0
0 | K | VZT1.46 | 500x350 S.H.3445 SDK STĚNA - | kus | 1 | 0 | K | VZT2.02 | 830x415 S.H.3905 SDK STĚNA | kus | 1 | 4 | K | 0 | ROZPOCET | #REF! | #REF! | #REF! | #REF! | #REF! | 1 | #REF! | 4 | 72
|  |  | 500x350 S.H.3445 SDK STĚNA - | [5 empty] | 830x415 S.H.3905 SDK STĚNA |  |  |  | PP | 0
|  |  | Poznámka k položce: mezi m.č. 1.33 x 1.34 | [5 empty] | Poznámka k položce: mezi m.č. 2.17 x 2.18 |  |  |  | P | 0
0 | K | VZT1.47 | 500x350 S.H.3295 SDK STĚNA - | kus | 1 | 0 | K | VZT2.03 | 830x415 S.H.3905 SDK STĚNA | kus | 1 | 4 | K | 0 | ROZPOCET | #REF! | #REF! | #REF! | #REF! | #REF! | 1 | #REF! | 4 | 73
|  |  | 500x350 S.H.3295 SDK STĚNA - | [5 empty] | 830x415 S.H.3905 SDK STĚNA |  |  |  | PP | 0
|  |  | Poznámka k položce: mezi m.č. 1.33 x 1.34 | [5 empty] | Poznámka k položce: mezi m.č. 2.18 x 2.19 |  |  |  | P | 0
0 | K | VZT1.48 | 600x350 S.H.3445 SDK STĚNA - | kus | 1 | 0 | K | VZT2.04 | 830x350 S.H.3970 SDK STĚNA | kus | 1 | 4 | K | 0 | ROZPOCET | #REF! | #REF! | #REF! | #REF! | #REF! | 1 | #REF! | 4 | 74
|  |  | 600x350 S.H.3445 SDK STĚNA - | [5 empty] | 830x350 S.H.3970 SDK STĚNA |  |  |  | PP | 0
|  |  | Poznámka k položce: mezi m.č. 1.34 x 1.35 | [5 empty] | Poznámka k položce: mezi m.č. 2.19 x 2.20 |  |  |  | P | 0
0 | K | VZT1.49 | 600x350 S.H.3445 SDK STĚNA - | kus | 1 | 0 | K | VZT2.05 | 300x215 S.H.2300 SDK STĚNA | kus | 1 | 4 | K | 0 | ROZPOCET | #REF! | #REF! | #REF! | #REF! | #REF! | 1 | #REF! | 4 | 75
|  |  | 600x350 S.H.3445 SDK STĚNA - | [5 empty] | 300x215 S.H.2300 SDK STĚNA |  |  |  | PP | 0
|  |  | Poznámka k položce: mezi m.č. 1.34 x 1.35 | [5 empty] | Poznámka k položce: mezi m.č. 2.03 x 2.16 |  |  |  | P | 0
0 | K | VZT1.50 | 600x350 S.H.3395 SDK STĚNA - | kus | 1 | 0 | K | VZT2.06 | 300x215 S.H.2300 SDK STĚNA | kus | 1 | 4 | K | 0 | ROZPOCET | #REF! | #REF! | #REF! | #REF! | #REF! | 1 | #REF! | 4 | 76
|  |  | 600x350 S.H.3395 SDK STĚNA - | [5 empty] | 300x215 S.H.2300 SDK STĚNA |  |  |  | PP | 0
|  |  | Poznámka k položce: mezi m.č. 1.35 x 1.36 | [5 empty] | Poznámka k položce: mezi m.č. 2.03 x 2.19 |  |  |  | P | 0
0 | K | VZT1.51 | 600x350 S.H.3395 SDK STĚNA - | kus | 1 | 0 | K | VZT2.07 | 880x350 S.H.3500 SDK STĚNA | kus | 1 | 4 | K | 0 | ROZPOCET | #REF! | #REF! | #REF! | #REF! | #REF! | 1 | #REF! | 4 | 77
|  |  | 600x350 S.H.3395 SDK STĚNA - | [5 empty] | 880x350 S.H.3500 SDK STĚNA |  |  |  | PP | 0
|  |  | Poznámka k položce: mezi m.č. 1.35 x 1.36 | [5 empty] | Poznámka k položce: mezi m.č. 2.20 x 2.21 |  |  |  | P | 0
0 | K | VZT1.52 | 600x350 S.H.3395 SDK STĚNA - | kus | 1 | 0 | K | VZT2.08 | 1100x900 S.H.3150 SDK STĚNA | kus | 1 | 4 | K | 0 | ROZPOCET | #REF! | #REF! | #REF! | #REF! | #REF! | 1 | #REF! | 4 | 78
|  |  | 600x350 S.H.3395 SDK STĚNA - | [5 empty] | 1100x900 S.H.3150 SDK STĚNA |  |  |  | PP | 0
|  |  | Poznámka k položce: mezi m.č. 1.36 x 1.37 | [5 empty] | Poznámka k položce: mezi m.č. 2.03 x 2.21 |  |  |  | P | 0
0 | K | VZT1.53 | 600x350 S.H.3395 SDK STĚNA - | kus | 1 | 0 | K | VZT2.09 | 1100x900 S.H.2950 SDK STĚNA | kus | 1 | 4 | K | 0 | ROZPOCET | #REF! | #REF! | #REF! | #REF! | #REF! | 1 | #REF! | 4 | 79
|  |  | 600x350 S.H.3395 SDK STĚNA - | [5 empty] | 1100x900 S.H.2950 SDK STĚNA |  |  |  | PP | 0
|  |  | Poznámka k položce: mezi m.č. 1.36 x 1.37 | [5 empty] | Poznámka k položce: mezi m.č. 2.21 x 2.22 |  |  |  | P | 0
0 | K | VZT1.54 | 600x350 S.H.3395 SDK STĚNA EI 60 DP1 | kus | 1 | 0 | K | VZT2.10 | 880x350 S.H.3500 SDK STĚNA | kus | 1 | 4 | K | 0 | ROZPOCET | #REF! | #REF! | #REF! | #REF! | #REF! | 1 | #REF! | 4 | 80
|  |  | 600x350 S.H.3395 SDK STĚNA EI 60 DP1 | [5 empty] | 880x350 S.H.3500 SDK STĚNA |  |  |  | PP | 0
|  |  | Poznámka k položce: mezi m.č. 1.37 x 1.39 | [5 empty] | Poznámka k položce: mezi m.č. 2.21 x 2.22 |  |  |  | P | 0
0 | K | VZT1.55 | 600x350 S.H.3395 SDK STĚNA EI 60 DP1 | kus | 1 | 0 | K | VZT2.11 | 570x260 S.H.3590 SDK STĚNA | kus | 1 | 4 | K | 0 | ROZPOCET | #REF! | #REF! | #REF! | #REF! | #REF! | 1 | #REF! | 4 | 81
|  |  | 600x350 S.H.3395 SDK STĚNA EI 60 DP1 | [5 empty] | 570x260 S.H.3590 SDK STĚNA |  |  |  | PP | 0
|  |  | Poznámka k položce: mezi m.č. 1.37 x 1.39 | [5 empty] | Poznámka k položce: mezi m.č. 2.22 x 2.23 |  |  |  | P | 0
0 | K | VZT1.56 | 600x350 S.H.3395 SDK STĚNA EI 60 DP1 | kus | 1 | 0 | K | VZT2.12 | 1100x900 S.H.3150 SDK STĚNA | kus | 1 | 4 | K | 0 | ROZPOCET | #REF! | #REF! | #REF! | #REF! | #REF! | 1 | #REF! | 4 | 82
|  |  | 600x350 S.H.3395 SDK STĚNA EI 60 DP1 | [5 empty] | 1100x900 S.H.3150 SDK STĚNA |  |  |  | PP | 0
|  |  | Poznámka k položce: mezi m.č. 1.39 x 1.40 | [5 empty] | Poznámka k položce: mezi m.č. 2.22 x 2.23 |  |  |  | P | 0
0 | K | VZT1.57 | 600x350 S.H.3395 SDK STĚNA EI 60 DP1 | kus | 1 | 0 | K | VZT2.13 | 1100x900 S.H.3420 SDK STĚNA | kus | 1 | 4 | K | 0 | ROZPOCET | #REF! | #REF! | #REF! | #REF! | #REF! | 1 | #REF! | 4 | 83
|  |  | 600x350 S.H.3395 SDK STĚNA EI 60 DP1 | [5 empty] | 1100x900 S.H.3420 SDK STĚNA |  |  |  | PP | 0
|  |  | Poznámka k položce: mezi m.č. 1.39 x 1.40 | [5 empty] | Poznámka k položce: mezi m.č. 2.03 x 2.23 |  |  |  | P | 0
0 | K | VZT1.58 | 600x350 S.H.3395 SDK STĚNA - | kus | 1 | 0 | K | VZT2.14 | 2100x1900 S.H.450 KER.ZDIVO | kus | 1 | 4 | K | 0 | ROZPOCET | #REF! | #REF! | #REF! | #REF! | #REF! | 1 | #REF! | 4 | 84
|  |  | 600x350 S.H.3395 SDK STĚNA - | [5 empty] | 2100x1900 S.H.450 KER.ZDIVO |  |  |  | PP | 0
|  |  | Poznámka k položce: mezi m.č. 1.40 x 1.41 | [5 empty] | Poznámka k položce: mezi m.č. 2.24 x EXT |  |  |  | P | 0
0 | K | VZT1.59 | 600x350 S.H.3395 SDK STĚNA - | kus | 1 | 0 | K | VZT2.15 | 1100x900 S.H.3150 SDK STĚNA | kus | 1 | 4 | K | 0 | ROZPOCET | #REF! | #REF! | #REF! | #REF! | #REF! | 1 | #REF! | 4 | 85
|  |  | 600x350 S.H.3395 SDK STĚNA - | [5 empty] | 1100x900 S.H.3150 SDK STĚNA |  |  |  | PP | 0
|  |  | Poznámka k položce: mezi m.č. 1.40 x 1.41 | [5 empty] | Poznámka k položce: mezi m.č. 2.23 x 2.24 |  |  |  | P | 0
0 | K | VZT1.60 | 600x350 S.H.3455 SDK STĚNA - | kus | 1 | 0 | K | VZT2.16 | 1100x900 S.H.3150 SDK STĚNA | kus | 1 | 4 | K | 0 | ROZPOCET | #REF! | #REF! | #REF! | #REF! | #REF! | 1 | #REF! | 4 | 86
|  |  | 600x350 S.H.3455 SDK STĚNA - | [5 empty] | 1100x900 S.H.3150 SDK STĚNA |  |  |  | PP | 0
|  |  | Poznámka k položce: mezi m.č. 1.41 x 1.42 | [5 empty] | Poznámka k položce: mezi m.č. 2.23 x 2.24 |  |  |  | P | 0
0 | K | VZT1.61 | 600x350 S.H.3455 SDK STĚNA EI 60 DP1 | kus | 1 | 0 | K | VZT2.17 | 2100x1600 S.H.2420 SDK STĚNA | kus | 1 | 4 | K | 0 | ROZPOCET | #REF! | #REF! | #REF! | #REF! | #REF! | 1 | #REF! | 4 | 87
|  |  | 600x350 S.H.3455 SDK STĚNA EI 60 DP1 | [5 empty] | 2100x1600 S.H.2420 SDK STĚNA |  |  |  | PP | 0
|  |  | Poznámka k položce: mezi m.č. 1.01 x 1.41 | [5 empty] | Poznámka k položce: mezi m.č. 2.03 x 2.24 |  |  |  | P | 0
0 | K | VZT1.62 | 600x415 S.H.3455 SDK STĚNA EI 60 DP1 | kus | 1 | 0 | K | VZT2.18 | 900x880 - ŹB STROP | kus | 1 | 4 | K | 0 | ROZPOCET | #REF! | #REF! | #REF! | #REF! | #REF! | 1 | #REF! | 4 | 88
|  |  | 600x415 S.H.3455 SDK STĚNA EI 60 DP1 | [5 empty] | 900x880 - ŹB STROP |  |  |  | PP | 0
|  |  | Poznámka k položce: mezi m.č. 1.01 x 1.42 | [5 empty] | Poznámka k položce: mezi m.č. 2.24 x 1.50 |  |  |  | P | 0
0 | K | VZT1.63 | 350x350 S.H.3455 SDK STĚNA - | kus | 1 | 0 | K | VZT2.19 | 900x415 - ŹB STROP | kus | 1 | 4 | K | 0 | ROZPOCET | #REF! | #REF! | #REF! | #REF! | #REF! | 1 | #REF! | 4 | 89
|  |  | 350x350 S.H.3455 SDK STĚNA - | [5 empty] | 900x415 - ŹB STROP |  |  |  | PP | 0
|  |  | Poznámka k položce: mezi m.č. 1.42 x 1.43 | [5 empty] | Poznámka k položce: mezi m.č. 2.24 x 1.52 |  |  |  | P | 0
0 | K | VZT1.64 | O260 O.O. 3530 SDK STĚNA - | kus | 1 | 0 | K | VZT2.20 | 900x415 - ŹB STROP | kus | 1 | 4 | K | 0 | ROZPOCET | #REF! | #REF! | #REF! | #REF! | #REF! | 1 | #REF! | 4 | 90
|  |  | O260 O.O. 3530 SDK STĚNA - | [5 empty] | 900x415 - ŹB STROP |  |  |  | PP | 0
|  |  | Poznámka k položce: mezi m.č. 1.42 x 1.43 | [5 empty] | Poznámka k položce: mezi m.č. 2.24 x 1.52 |  |  |  | P | 0
0 | K | VZT1.65 | 300x350 S.H.3455 SDK STĚNA - | kus | 1 | 0 | K | VZT2.21 | 730x500 S.H.3820 SDK STĚNA | kus | 1 | 4 | K | 0 | ROZPOCET | #REF! | #REF! | #REF! | #REF! | #REF! | 1 | #REF! | 4 | 91
|  |  | 300x350 S.H.3455 SDK STĚNA - | [5 empty] | 730x500 S.H.3820 SDK STĚNA |  |  |  | PP | 0
|  |  | Poznámka k položce: mezi m.č. 1.43 x 1.44 | [5 empty] | Poznámka k položce: mezi m.č. 2.24 x 2.25 |  |  |  | P | 0
0 | K | VZT1.66 | 350x350 S.H.3355 SDK STĚNA - | kus | 1 | 0 | K | VZT2.22 | 730x500 S.H.3820 SDK STĚNA | kus | 1 | 4 | K | 0 | ROZPOCET | #REF! | #REF! | #REF! | #REF! | #REF! | 1 | #REF! | 4 | 92
|  |  | 350x350 S.H.3355 SDK STĚNA - | [5 empty] | 730x500 S.H.3820 SDK STĚNA |  |  |  | PP | 0
|  |  | Poznámka k položce: mezi m.č. 1.43 x 1.44 | [5 empty] | Poznámka k položce: mezi m.č. 2.24 x 2.25 |  |  |  | P | 0
0 | K | VZT1.67 | 350x350 S.H.3455 SDK STĚNA - | kus | 1 | 0 | K | VZT2.23 | 1100x500 S.H.3150 KER.ZDIVO | kus | 1 | 4 | K | 0 | ROZPOCET | #REF! | #REF! | #REF! | #REF! | #REF! | 1 | #REF! | 4 | 93
|  |  | 350x350 S.H.3455 SDK STĚNA - | [5 empty] | 1100x500 S.H.3150 KER.ZDIVO |  |  |  | PP | 0
|  |  | Poznámka k položce: mezi m.č. 1.44 x 1.45 | [5 empty] | Poznámka k položce: mezi m.č. 2.25 x EXT |  |  |  | P | 0
0 | K | VZT1.68 | 300x350 S.H.3455 SDK STĚNA - | kus | 1 | 0 | K | VZT2.24 | 1100x500 S.H.3150 KER.ZDIVO | kus | 1 | 4 | K | 0 | ROZPOCET | #REF! | #REF! | #REF! | #REF! | #REF! | 1 | #REF! | 4 | 94
|  |  | 300x350 S.H.3455 SDK STĚNA - | [5 empty] | 1100x500 S.H.3150 KER.ZDIVO |  |  |  | PP | 0
|  |  | Poznámka k položce: mezi m.č. 1.44 x 1.45 | [5 empty] | Poznámka k položce: mezi m.č. 2.25 x EXT |  |  |  | P | 0
0 | K | VZT1.69 | 350x350 S.H.3355 SDK STĚNA - | kus | 1 | 0 | K | VZT2.25 | 730x500 S.H.3820 SDK STĚNA | kus | 1 | 4 | K | 0 | ROZPOCET | #REF! | #REF! | #REF! | #REF! | #REF! | 1 | #REF! | 4 | 95
|  |  | 350x350 S.H.3355 SDK STĚNA - | [5 empty] | 730x500 S.H.3820 SDK STĚNA |  |  |  | PP | 0
|  |  | Poznámka k položce: mezi m.č. 1.45 x 1.46 | [5 empty] | Poznámka k položce: mezi m.č. 2.25 x 2.26 |  |  |  | P | 0
0 | K | VZT1.70 | 600x380 S.H.3325 SDK STĚNA - | kus | 1 | 0 | K | VZT2.26 | 730x500 S.H.3820 SDK STĚNA | kus | 1 | 4 | K | 0 | ROZPOCET | #REF! | #REF! | #REF! | #REF! | #REF! | 1 | #REF! | 4 | 96
|  |  | 600x380 S.H.3325 SDK STĚNA - | [5 empty] | 730x500 S.H.3820 SDK STĚNA |  |  |  | PP | 0
|  |  | Poznámka k položce: mezi m.č. 1.46 x 1.48 | [5 empty] | Poznámka k položce: mezi m.č. 2.25 x 2.26 |  |  |  | P | 0
0 | K | VZT1.71 | 600x415 S.H.3390 SDK STĚNA EI 60 DP1 | kus | 1 | 0 | K | VZT2.27 | 730x500 S.H.3820 SDK STĚNA | kus | 1 | 4 | K | 0 | ROZPOCET | #REF! | #REF! | #REF! | #REF! | #REF! | 1 | #REF! | 4 | 97
|  |  | 600x415 S.H.3390 SDK STĚNA EI 60 DP1 | [5 empty] | 730x500 S.H.3820 SDK STĚNA |  |  |  | PP | 0
|  |  | Poznámka k položce: mezi m.č. 1.01 x 1.46 | [5 empty] | Poznámka k položce: mezi m.č. 2.26 x 2.27 |  |  |  | P | 0
0 | K | VZT1.72 | 660x415 S.H.3390 SDK STĚNA - | kus | 1 | 0 | K | VZT2.28 | 730x500 S.H.3820 SDK STĚNA | kus | 1 | 4 | K | 0 | ROZPOCET | #REF! | #REF! | #REF! | #REF! | #REF! | 1 | #REF! | 4 | 98
|  |  | 660x415 S.H.3390 SDK STĚNA - | [5 empty] | 730x500 S.H.3820 SDK STĚNA |  |  |  | PP | 0
|  |  | Poznámka k položce: mezi m.č. 1.46 x 1.48 | [5 empty] | Poznámka k položce: mezi m.č. 2.26 x 2.27 |  |  |  | P | 0
0 | K | VZT1.73 | O300 O.O.3240 SDK STĚNA - | kus | 1 | 0 | K | VZT2.29 | 600x415 S.H.3905 SDK STĚNA | kus | 1 | 4 | K | 0 | ROZPOCET | #REF! | #REF! | #REF! | #REF! | #REF! | 1 | #REF! | 4 | 99
|  |  | O300 O.O.3240 SDK STĚNA - | [5 empty] | 600x415 S.H.3905 SDK STĚNA |  |  |  | PP | 0
|  |  | Poznámka k položce: mezi m.č. 1.46 x 1.47 | [5 empty] | Poznámka k položce: mezi m.č. 2.03 x 2.11 |  |  |  | P | 0
0 | K | VZT1.74 | 730x350 S.H.3090 SDK STĚNA - | kus | 1 | 0 | K | VZT2.30 | 600x415 S.H.3685 SDK STĚNA | kus | 1 | 4 | K | 0 | ROZPOCET | #REF! | #REF! | #REF! | #REF! | #REF! | 1 | #REF! | 4 | 100
|  |  | 730x350 S.H.3090 SDK STĚNA - | [5 empty] | 600x415 S.H.3685 SDK STĚNA |  |  |  | PP | 0
|  |  | Poznámka k položce: mezi m.č. 1.46 x 1.47 | [5 empty] | Poznámka k položce: mezi m.č. 2.11 x 2.12 |  |  |  | P | 0
0 | K | VZT1.75 | 900x415 S.H.3330 SDK STĚNA - | kus | 1 | 0 | K | VZT2.31 | 600x415 S.H.3685 SDK STĚNA | kus | 1 | 4 | K | 0 | ROZPOCET | #REF! | #REF! | #REF! | #REF! | #REF! | 1 | #REF! | 4 | 101
|  |  | 900x415 S.H.3330 SDK STĚNA - | [5 empty] | 600x415 S.H.3685 SDK STĚNA |  |  |  | PP | 0
|  |  | Poznámka k položce: mezi m.č. 1.47 x 1.48 | [5 empty] | Poznámka k položce: mezi m.č. 2.12 x 2.13 |  |  |  | P | 0
0 | K | VZT1.76 | 600x415 S.H.3330 SDK STĚNA EI 60 DP1 | kus | 1 | 0 | K | VZT2.32 | 600x415 S.H.3685 SDK STĚNA | kus | 1 | 4 | K | 0 | ROZPOCET | #REF! | #REF! | #REF! | #REF! | #REF! | 1 | #REF! | 4 | 102
|  |  | 600x415 S.H.3330 SDK STĚNA EI 60 DP1 | [5 empty] | 600x415 S.H.3685 SDK STĚNA |  |  |  | PP | 0
|  |  | Poznámka k položce: mezi m.č. 1.01 x 1.47 | [5 empty] | Poznámka k položce: mezi m.č. 2.12 x 2.13 |  |  |  | P | 0
0 | K | VZT1.77 | 600x415 S.H.3330 SDK STĚNA EI 60 DP1 | kus | 1 | 0 | K | VZT2.33 | 500x415 S.H.3435 SDK STĚNA | kus | 1 | 4 | K | 0 | ROZPOCET | #REF! | #REF! | #REF! | #REF! | #REF! | 1 | #REF! | 4 | 103
|  |  | 600x415 S.H.3330 SDK STĚNA EI 60 DP1 | [5 empty] | 500x415 S.H.3435 SDK STĚNA |  |  |  | PP | 0
|  |  | Poznámka k položce: mezi m.č. 1.01 x 1.47 | [5 empty] | Poznámka k položce: mezi m.č. 2.13 x 2.14 |  |  |  | P | 0
0 | K | VZT1.78 | O300 O.O. 3595 SDK STĚNA EI 60 DP1 | kus | 1 | 0 | K | VZT2.34 | 500x415 S.H.3435 SDK STĚNA | kus | 1 | 4 | K | 0 | ROZPOCET | #REF! | #REF! | #REF! | #REF! | #REF! | 1 | #REF! | 4 | 104
|  |  | O300 O.O. 3595 SDK STĚNA EI 60 DP1 | [5 empty] | 500x415 S.H.3435 SDK STĚNA |  |  |  | PP | 0
|  |  | Poznámka k položce: mezi m.č. 1.01 x 1.47 | [5 empty] | Poznámka k položce: mezi m.č. 2.13 x 2.14 |  |  |  | P | 0
0 | K | VZT1.79 | 900x415 S.H.3330 SDK STĚNA EI 60 DP1 | kus | 1 | 0 | K | VZT2.35 | 500x415 S.H.3435 SDK STĚNA | kus | 1 | 4 | K | 0 | ROZPOCET | #REF! | #REF! | #REF! | #REF! | #REF! | 1 | #REF! | 4 | 105
|  |  | 900x415 S.H.3330 SDK STĚNA EI 60 DP1 | [5 empty] | 500x415 S.H.3435 SDK STĚNA |  |  |  | PP | 0
|  |  | Poznámka k položce: mezi m.č. 1.01 x 1.48 | [5 empty] | Poznámka k položce: mezi m.č. 2.14 x 2.15 |  |  |  | P | 0
0 | K | VZT1.80 | 900x415 S.H.3390 SDK STĚNA EI 60 DP1 | kus | 1 | 0 | K | VZT2.36 | 500x415 S.H.3435 SDK STĚNA | kus | 1 | 4 | K | 0 | ROZPOCET | #REF! | #REF! | #REF! | #REF! | #REF! | 1 | #REF! | 4 | 106
|  |  | 900x415 S.H.3390 SDK STĚNA EI 60 DP1 | [5 empty] | 500x415 S.H.3435 SDK STĚNA |  |  |  | PP | 0
|  |  | Poznámka k položce: mezi m.č. 1.01 x 1.48 | [5 empty] | Poznámka k položce: mezi m.č. 2.14 x 2.15 |  |  |  | P | 0
0 | K | VZT1.81 | 600x415 S.H.3140 PLYNOSIL.STĚNA EI 60 DP1 | kus | 1 | 0 | K | VZT2.37 | 830x415 S.H.3905 SDK STĚNA | kus | 1 | 4 | K | 0 | ROZPOCET | #REF! | #REF! | #REF! | #REF! | #REF! | 1 | #REF! | 4 | 107
|  |  | 600x415 S.H.3140 PLYNOSIL.STĚNA EI 60 DP1 | [5 empty] | 830x415 S.H.3905 SDK STĚNA |  |  |  | PP | 0
|  |  | Poznámka k položce: mezi m.č. 1.01 x K.Š. | [5 empty] | Poznámka k položce: mezi m.č. 2.15 x 2.16 |  |  |  | P | 0
0 | K | VZT1.82 | 600x415 S.H.3140 PLYNOSIL.STĚNA EI 60 DP1 | kus | 1 | 0 | K | VZT2.38 | 455x675 S.H.185 ŽB STĚNA | kus | 1 | 4 | K | 0 | ROZPOCET | #REF! | #REF! | #REF! | #REF! | #REF! | 1 | #REF! | 4 | 108
|  |  | 600x415 S.H.3140 PLYNOSIL.STĚNA EI 60 DP1 | [5 empty] | 455x675 S.H.185 ŽB STĚNA |  |  |  | PP | 0
|  |  | Poznámka k položce: mezi m.č. 1.01 x K.Š. | [5 empty] | Poznámka k položce: mezi m.č. 2.01 x K.Š |  |  |  | P | 0
0 | K | VZT1.83 | 525x725 S.H.150 PLYNOSIL.STĚNA EI 60 DP1 | kus | 1 | 0 | K | VZT2.39 | 1350x900 S.H.3150 PLYNOSIL. STĚNA | kus | 1 | 4 | K | 0 | ROZPOCET | #REF! | #REF! | #REF! | #REF! | #REF! | 1 | #REF! | 4 | 109
|  |  | 525x725 S.H.150 PLYNOSIL.STĚNA EI 60 DP1 | [5 empty] | 1350x900 S.H.3150 PLYNOSIL. STĚNA |  |  |  | PP | 0
|  |  | Poznámka k položce: mezi m.č. 1.39 x K.Š. | [5 empty] | Poznámka k položce: mezi m.č. 2.03 x K.Š |  |  |  | P | 0
0 | K | VZT1.84 | 455x675 S.H.185 ŽB STĚNA EI 60 DP1 | kus | 1 | 0 | K | VZT2.40 | 1000x900 S.H.2950 PLYNOSIL. STĚNA | kus | 1 | 4 | K | 0 | ROZPOCET | #REF! | #REF! | #REF! | #REF! | #REF! | 1 | #REF! | 4 | 110
|  |  | 455x675 S.H.185 ŽB STĚNA EI 60 DP1 | [5 empty] | 1000x900 S.H.2950 PLYNOSIL. STĚNA |  |  |  | PP | 0
|  |  | Poznámka k položce: mezi m.č. 1.02 x K.Š. | [5 empty] | Poznámka k položce: mezi m.č. 2.03 x K.Š |  |  |  | P | 0
0 | K | VZT1.85 | 400x400 S.H.3085 ŽB STĚNA EI 60 DP1 | kus | 1 | 0 | K | VZT2.41 | 350x350 S.H.3500 PLYNOSIL. STĚNA | kus | 1 | 4 | K | 0 | ROZPOCET | #REF! | #REF! | #REF! | #REF! | #REF! | 1 | #REF! | 4 | 111
|  |  | 400x400 S.H.3085 ŽB STĚNA EI 60 DP1 | [5 empty] | 350x350 S.H.3500 PLYNOSIL. STĚNA |  |  |  | PP | 0
|  |  | Poznámka k položce: mezi m.č. 1.20 x K.Š. | [5 empty] | Poznámka k položce: mezi m.č. 2.03 x K.Š |  |  |  | P | 0
0 | K | VZT1.86 | 700x415 S.H.3410 ŽB STĚNA EI 60 DP1 | kus | 1 | 0 | K | VZT2.42 | 260x260 S.H.4040 ŽB STĚNA | kus | 1 | 4 | K | 0 | ROZPOCET | #REF! | #REF! | #REF! | #REF! | #REF! | 1 | #REF! | 4 | 112
|  |  | 700x415 S.H.3410 ŽB STĚNA EI 60 DP1 | [5 empty] | 260x260 S.H.4040 ŽB STĚNA |  |  |  | PP | 0
|  |  | Poznámka k položce: mezi m.č. 1.20 x K.Š. | [5 empty] | Poznámka k položce: mezi m.č. 2.09 x K.Š |  |  |  | P | 0
0 | K | VZT1.87 | 400x365 S.H.125 ŽB STĚNA EI 60 DP1 | kus | 1 | 0 | K | VZT2.43 | 450x400 S.H.3920 ŽB STĚNA | kus | 1 | 4 | K | 0 | ROZPOCET | #REF! | #REF! | #REF! | #REF! | #REF! | 1 | #REF! | 4 | 113
|  |  | 400x365 S.H.125 ŽB STĚNA EI 60 DP1 | [5 empty] | 450x400 S.H.3920 ŽB STĚNA |  |  |  | PP | 0
|  |  | Poznámka k položce: mezi m.č. 1.01 x 1.20 | [5 empty] | Poznámka k položce: mezi m.č. 2.09 x K.Š |  |  |  | P | 0
0 | K | VZT1.88 | 400x365 S.H.2510 ŽB STĚNA EI 60 DP1 | kus | 1 | 0 | K | VZT2.44 | 400x400 S.H.100 ŽB STĚNA | kus | 1 | 4 | K | 0 | ROZPOCET | #REF! | #REF! | #REF! | #REF! | #REF! | 1 | #REF! | 4 | 114
|  |  | 400x365 S.H.2510 ŽB STĚNA EI 60 DP1 | [5 empty] | 400x400 S.H.100 ŽB STĚNA |  |  |  | PP | 0
|  |  | Poznámka k položce: mezi m.č. 1.01 x 1.20 | [5 empty] | Poznámka k položce: mezi m.č. 2.03 x 2.09 |  |  |  | P | 0
0 | K | VZT1.89 | O300 O.O. 3260 PLYNOSIL.STĚNA EI 60 DP1 | kus | 1 | 0 | K | VZT2.45 | 400x400 H.H.2500 ŽB STĚNA | kus | 1 | 4 | K | 0 | ROZPOCET | #REF! | #REF! | #REF! | #REF! | #REF! | 1 | #REF! | 4 | 115
|  |  | O300 O.O. 3260 PLYNOSIL.STĚNA EI 60 DP1 | [5 empty] | 400x400 H.H.2500 ŽB STĚNA |  |  |  | PP | 0
|  |  | Poznámka k položce: mezi m.č. 1.17 x 1.20 | [5 empty] | Poznámka k položce: mezi m.č. 2.03 x 2.09 |  |  |  | P | 0
0 | K | VZT1.90 | 600x415 S.H.3410 PLYNOSIL.STĚNA EI 60 DP1 | kus | 1 | 0 | K | VZT2.46 | O 260 O.O.4170 PLYNOSIL. STĚNA | kus | 1 | 4 | K | 0 | ROZPOCET | #REF! | #REF! | #REF! | #REF! | #REF! | 1 | #REF! | 4 | 116
|  |  | 600x415 S.H.3410 PLYNOSIL.STĚNA EI 60 DP1 | [5 empty] | O 260 O.O.4170 PLYNOSIL. STĚNA |  |  |  | PP | 0
|  |  | Poznámka k položce: mezi m.č. 1.17 x 1.20 | [5 empty] | Poznámka k položce: mezi m.č. 2.08 x 2.09 |  |  |  | P | 0
0 | K | VZT1.91 | O300 O.O. 3595 ŽB STĚNA EI 60 DP1 | kus | 1 | 0 | K | VZT2.47 | O 350 O.O.4145 PLYNOSIL. STĚNA | kus | 1 | 4 | K | 0 | ROZPOCET | #REF! | #REF! | #REF! | #REF! | #REF! | 1 | #REF! | 4 | 117
|  |  | O300 O.O. 3595 ŽB STĚNA EI 60 DP1 | [5 empty] | O 350 O.O.4145 PLYNOSIL. STĚNA |  |  |  | PP | 0
|  |  | Poznámka k položce: mezi m.č. 1.01 x 1.20 | [5 empty] | Poznámka k položce: mezi m.č. 2.08 x 2.09 |  |  |  | P | 0
0 | K | VZT1.92 | 400x365 S.H.125 ŽB STĚNA EI 60 DP1 | kus | 1 | 0 | K | VZT2.48 | O 260 O.O.4145 ŽB STĚNA | kus | 1 | 4 | K | 0 | ROZPOCET | #REF! | #REF! | #REF! | #REF! | #REF! | 1 | #REF! | 4 | 118
|  |  | 400x365 S.H.125 ŽB STĚNA EI 60 DP1 | [5 empty] | O 260 O.O.4145 ŽB STĚNA |  |  |  | PP | 0
|  |  | Poznámka k položce: mezi m.č. 1.01 x 1.21 | [5 empty] | Poznámka k položce: mezi m.č. 2.03 x 2.08 |  |  |  | P | 0
0 | K | VZT1.93 | 400x365 S.H.2510 ŽB STĚNA EI 60 DP1 | kus | 1 | 0 | K | VZT2.49 | O 260 O.O.3900 PLYNOSIL. STĚNA | kus | 1 | 4 | K | 0 | ROZPOCET | #REF! | #REF! | #REF! | #REF! | #REF! | 1 | #REF! | 4 | 119
|  |  | 400x365 S.H.2510 ŽB STĚNA EI 60 DP1 | [5 empty] | O 260 O.O.3900 PLYNOSIL. STĚNA |  |  |  | PP | 0
|  |  | Poznámka k položce: mezi m.č. 1.01 x 1.21 | [5 empty] | Poznámka k položce: mezi m.č. 2.07 x 2.08 |  |  |  | P | 0
0 | K | VZT1.94 | O300 O.O. 3260 PLYNOSIL.STĚNA - | kus | 1 | 0 | K | VZT2.50 | O 300 O.O.3900 PLYNOSIL. STĚNA | kus | 1 | 4 | K | 0 | ROZPOCET | #REF! | #REF! | #REF! | #REF! | #REF! | 1 | #REF! | 4 | 120
|  |  | O300 O.O. 3260 PLYNOSIL.STĚNA - | [5 empty] | O 300 O.O.3900 PLYNOSIL. STĚNA |  |  |  | PP | 0
|  |  | Poznámka k položce: mezi m.č. 1.16 x 1.17 | [5 empty] | Poznámka k položce: mezi m.č. 2.06 x 2.08 |  |  |  | P | 0
0 | K | VZT1.95 | 700x400 S.H.2155 ŽB STĚNA - | kus | 1 | 0 | K | VZT2.51 | O 300 O.O.3900 PLYNOSIL. STĚNA | kus | 1 | 4 | K | 0 | ROZPOCET | #REF! | #REF! | #REF! | #REF! | #REF! | 1 | #REF! | 4 | 121
|  |  | 700x400 S.H.2155 ŽB STĚNA - | [5 empty] | O 300 O.O.3900 PLYNOSIL. STĚNA |  |  |  | PP | 0
|  |  | Poznámka k položce: mezi m.č. 1.15 x 1.16 | [5 empty] | Poznámka k položce: mezi m.č. 2.04 x 2.06 |  |  |  | P | 0
0 | K | VZT1.96 | O300 O.O. 3260 ŽB STĚNA - | kus | 1 | 0 | K | VZT2.52 | O 260 O.O.3900 PLYNOSIL. STĚNA | kus | 1 | 4 | K | 0 | ROZPOCET | #REF! | #REF! | #REF! | #REF! | #REF! | 1 | #REF! | 4 | 122
|  |  | O300 O.O. 3260 ŽB STĚNA - | [5 empty] | O 260 O.O.3900 PLYNOSIL. STĚNA |  |  |  | PP | 0
|  |  | Poznámka k položce: mezi m.č. 1.15 x 1.16 | [5 empty] | Poznámka k položce: mezi m.č. 2.04 x 2.05 |  |  |  | P | 0
0 | K | VZT1.97 | O300 O.O. 3230 PLYNOSIL.STĚNA - | kus | 1 | 0 | K | VZT2.53 | O 260 O.O.4145 PLYNOSIL. STĚNA | kus | 1 | 4 | K | 0 | ROZPOCET | #REF! | #REF! | #REF! | #REF! | #REF! | 1 | #REF! | 4 | 123
|  |  | O300 O.O. 3230 PLYNOSIL.STĚNA - | [5 empty] | O 260 O.O.4145 PLYNOSIL. STĚNA |  |  |  | PP | 0
|  |  | Poznámka k položce: mezi m.č. 1.14 x 1.15 | [5 empty] | Poznámka k položce: mezi m.č. 2.03 x 2.07 |  |  |  | P | 0
0 | K | VZT1.98 | 415x415 S.H.3330 PLYNOSIL.STĚNA - | kus | 1 | 0 | K | VZT2.54 | 450x265 S.H.2300 PLYNOSIL. STĚNA | kus | 1 | 4 | K | 0 | ROZPOCET | #REF! | #REF! | #REF! | #REF! | #REF! | 1 | #REF! | 4 | 124
|  |  | 415x415 S.H.3330 PLYNOSIL.STĚNA - | [5 empty] | 450x265 S.H.2300 PLYNOSIL. STĚNA |  |  |  | PP | 0
|  |  | Poznámka k položce: mezi m.č. 1.14 x 1.19 | [5 empty] | Poznámka k položce: mezi m.č. 2.03 x 2.04 |  |  |  | P | 0
0 | K | VZT1.99 | O260 O.O. 3230 PLYNOSIL.STĚNA - | kus | 1 | 0 | K | VZT2.55 | 400x400 S.H.100 ŽB STĚNA | kus | 1 | 4 | K | 0 | ROZPOCET | #REF! | #REF! | #REF! | #REF! | #REF! | 1 | #REF! | 4 | 125
|  |  | O260 O.O. 3230 PLYNOSIL.STĚNA - | [5 empty] | 400x400 S.H.100 ŽB STĚNA |  |  |  | PP | 0
|  |  | Poznámka k položce: mezi m.č. 1.14 x 1.19 | [5 empty] | Poznámka k položce: mezi m.č. 2.03 x 2.10 |  |  |  | P | 0
0 | K | VZT1.100 | 415x415 S.H.3330 PLYNOSIL.STĚNA EI 60 DP1 | kus | 1 | 0 | K | VZT2.56 | 400x400 H.H.2500 ŽB STĚNA | kus | 1 | 4 | K | 0 | ROZPOCET | #REF! | #REF! | #REF! | #REF! | #REF! | 1 | #REF! | 4 | 126
|  |  | 415x415 S.H.3330 PLYNOSIL.STĚNA EI 60 DP1 | [5 empty] | 400x400 H.H.2500 ŽB STĚNA |  |  |  | PP | 0
|  |  | Poznámka k položce: mezi m.č. 1.19 x 1.38 | [5 empty] | Poznámka k položce: mezi m.č. 2.03 x 2.10 |  |  |  | P | 0
0 | K | VZT1.101 | O350 O.O. 3585 PLYNOSIL.STĚNA - | kus | 1 | 0 | K | VZT2.57 | 425x325 S.H.3995 ŽB STĚNA | kus | 1 | 4 | K | 0 | ROZPOCET | #REF! | #REF! | #REF! | #REF! | #REF! | 1 | #REF! | 4 | 127
|  |  | O350 O.O. 3585 PLYNOSIL.STĚNA - | [5 empty] | 425x325 S.H.3995 ŽB STĚNA |  |  |  | PP | 0
|  |  | Poznámka k položce: mezi m.č. 1.10 x 1.14 | [5 empty] | Poznámka k položce: mezi m.č. 2.03 x V.Š. |  |  |  | P | 0
0 | K | VZT1.102 | O260 O.O. 3240 PLYNOSIL.STĚNA - | kus | 1 | 0 | K | VZT2.58 | 350x415 S.H.3905 ŽB STĚNA | kus | 1 | 4 | K | 0 | ROZPOCET | #REF! | #REF! | #REF! | #REF! | #REF! | 1 | #REF! | 4 | 128
|  |  | O260 O.O. 3240 PLYNOSIL.STĚNA - | [5 empty] | 350x415 S.H.3905 ŽB STĚNA |  |  |  | PP | 0
|  |  | Poznámka k položce: mezi m.č. 1.10 x 1.14 | [5 empty] | Poznámka k položce: mezi m.č. 2.03 x K.Š. |  |  |  | P | 0
0 | K | VZT1.103 | O260 O.O. 3240 PLYNOSIL.STĚNA - | kus | 1 | 0 | K | VZT2.59 | 455x675 S.H.185 ŽB STĚNA | kus | 1 | 4 | K | 0 | ROZPOCET | #REF! | #REF! | #REF! | #REF! | #REF! | 1 | #REF! | 4 | 129
|  |  | O260 O.O. 3240 PLYNOSIL.STĚNA - | [5 empty] | 455x675 S.H.185 ŽB STĚNA |  |  |  | PP | 0
|  |  | Poznámka k položce: mezi m.č. 1.10 x 1.18 | [5 empty] | Poznámka k položce: mezi m.č. 2.02 x K.Š |  |  |  | P | 0
0 | K | VZT1.104 | O260 O.O. 3585 PLYNOSIL.STĚNA - | kus | 1 | 0 | K | VZT2.60 | 2100x1100 S.H.2950 PLYNOSIL. STĚNA | kus | 1 | 4 | K | 0 | ROZPOCET | #REF! | #REF! | #REF! | #REF! | #REF! | 1 | #REF! | 4 | 130
|  |  | O260 O.O. 3585 PLYNOSIL.STĚNA - | [5 empty] | 2100x1100 S.H.2950 PLYNOSIL. STĚNA |  |  |  | PP | 0
|  |  | Poznámka k položce: mezi m.č. 1.10 x 1.11 | [5 empty] | Poznámka k položce: mezi m.č. 2.03 x K.Š |  |  |  | P | 0
0 | K | VZT1.105 | O260 O.O. 3585 PLYNOSIL.STĚNA - | kus | 1 | 0 | K | VZT2.61 | 600x415 S.H.3905 SDK STĚNA | kus | 1 | 4 | K | 0 | ROZPOCET | #REF! | #REF! | #REF! | #REF! | #REF! | 1 | #REF! | 4 | 131
|  |  | O260 O.O. 3585 PLYNOSIL.STĚNA - | [5 empty] | 600x415 S.H.3905 SDK STĚNA |  |  |  | PP | 0
|  |  | Poznámka k položce: mezi m.č. 1.10 x 1.11 | [5 empty] | Poznámka k položce: mezi m.č. 2.03 x 2.12 |  |  |  | P | 0
0 | K | VZT1.106 | O260 O.O. 3595 PLYNOSIL.STĚNA - | kus | 1 | 0 | K | ZTI 2.01 | O 225 - ŽB STROP | kus | 1 | 4 | K | 0 | ROZPOCET | #REF! | #REF! | #REF! | #REF! | #REF! | 1 | #REF! | 4 | 132
|  |  | O260 O.O. 3595 PLYNOSIL.STĚNA - | [5 empty] | O 225 - ŽB STROP |  |  |  | PP | 0
|  |  | Poznámka k položce: mezi m.č. 1.11 x 1.15 | [5 empty] | Poznámka k položce: mezi m.č. 2.01 x 1.02 |  |  |  | P | 0
0 | K | VZT1.107 | O300 O.O. 3595 ŽB STĚNA - | kus | 1 | 0 | K | ZTI 2.02 | O 175 - ŽB STROP | kus | 1 | 4 | K | 0 | ROZPOCET | #REF! | #REF! | #REF! | #REF! | #REF! | 1 | #REF! | 4 | 133
|  |  | O300 O.O. 3595 ŽB STĚNA - | [5 empty] | O 175 - ŽB STROP |  |  |  | PP | 0
|  |  | Poznámka k položce: mezi m.č. 1.11 x 1.12 | [5 empty] | Poznámka k položce: mezi m.č. 2.01 x 1.02 |  |  |  | P | 0
0 | K | VZT1.108 | O300 O.O. 3595 PLYNOSIL.STĚNA - | kus | 1 | 0 | K | ZTI 2.03 | O 200 O.O.650 pod stropem ŽB STĚNA | kus | 1 | 4 | K | 0 | ROZPOCET | #REF! | #REF! | #REF! | #REF! | #REF! | 1 | #REF! | 4 | 134
|  |  | O300 O.O. 3595 PLYNOSIL.STĚNA - | [5 empty] | O 200 O.O.650 pod stropem ŽB STĚNA |  |  |  | PP | 0
|  |  | Poznámka k položce: mezi m.č. 1.09 x 1.11 | [5 empty] | Poznámka k položce: mezi m.č. 2.07 x 2.03 |  |  |  | P | 0
0 | K | VZT1.109 | O260 O.O. 3615 PLYNOSIL.STĚNA EI 60 DP1 | kus | 1 | 0 | K | ZTI 2.04 | O 200 - ŽB STROP | kus | 1 | 4 | K | 0 | ROZPOCET | #REF! | #REF! | #REF! | #REF! | #REF! | 1 | #REF! | 4 | 135
|  |  | O260 O.O. 3615 PLYNOSIL.STĚNA EI 60 DP1 | [5 empty] | O 200 - ŽB STROP |  |  |  | PP | 0
|  |  | Poznámka k položce: mezi m.č. 1.10 x 1.25 | [5 empty] | Poznámka k položce: mezi m.č. 2.07 x 1.06 |  |  |  | P | 0
0 | K | VZT1.110 | O300 O.O. 3625 PLYNOSIL.STĚNA EI 60 DP1 | kus | 1 | 0 | K | ZTI 2.05 | O 175 - ŽB STROP | kus | 1 | 4 | K | 0 | ROZPOCET | #REF! | #REF! | #REF! | #REF! | #REF! | 1 | #REF! | 4 | 136
|  |  | O300 O.O. 3625 PLYNOSIL.STĚNA EI 60 DP1 | [5 empty] | O 175 - ŽB STROP |  |  |  | PP | 0
|  |  | Poznámka k položce: mezi m.č. 1.01 x 1.05 | [5 empty] | Poznámka k položce: mezi m.č. 2.02 x 1.03 |  |  |  | P | 0
0 | K | VZT1.111 | O300 O.O. 3625 PLYNOSIL.STĚNA - | kus | 1 | 0 | K | ZTI 2.06 | O 225 - ŽB STROP | kus | 1 | 4 | K | 0 | ROZPOCET | #REF! | #REF! | #REF! | #REF! | #REF! | 1 | #REF! | 4 | 137
|  |  | O300 O.O. 3625 PLYNOSIL.STĚNA - | [5 empty] | O 225 - ŽB STROP |  |  |  | PP | 0
|  |  | Poznámka k položce: mezi m.č. 1.05 x 1.06 | [5 empty] | Poznámka k položce: mezi m.č. 2.02 x 1.03 |  |  |  | P | 0
0 | K | VZT1.112 | O300 O.O. 3625 PLYNOSIL.STĚNA - | kus | 1 | 0 | K | ZTI2.07 | O 150 O.O.540 pod stropem PLYNOSIL.STĚNA | kus | 1 | 4 | K | 0 | ROZPOCET | #REF! | #REF! | #REF! | #REF! | #REF! | 1 | #REF! | 4 | 138
|  |  | O300 O.O. 3625 PLYNOSIL.STĚNA - | [5 empty] | O 150 O.O.540 pod stropem PLYNOSIL.STĚNA |  |  |  | PP | 0
|  |  | Poznámka k položce: mezi m.č. 1.06 x 1.12 | [5 empty] | Poznámka k položce: mezi m.č. 2.03 x K.Š |  |  |  | P | 0
0 | K | VZT1.113 | O260 O.O. 3620 PLYNOSIL.STĚNA - | kus | 1 | 0 | K | ZTI 2.08 | O 150 O.O.460 pod stropem ŽB STĚNA | kus | 1 | 4 | K | 0 | ROZPOCET | #REF! | #REF! | #REF! | #REF! | #REF! | 1 | #REF! | 4 | 139
|  |  | O260 O.O. 3620 PLYNOSIL.STĚNA - | [5 empty] | O 150 O.O.460 pod stropem ŽB STĚNA |  |  |  | PP | 0
|  |  | Poznámka k položce: mezi m.č. 1.12 x 1.16 | [5 empty] | Poznámka k položce: mezi m.č. 2.03 x 2.09 |  |  |  | P | 0
0 | K | VZT1.114 | O260 O.O. 3620 PLYNOSIL.STĚNA - | kus | 1 | 0 | K | ZTI 2.09 | O 150 O.O.460 pod stropem ŽB STĚNA | kus | 1 | 4 | K | 0 | ROZPOCET | #REF! | #REF! | #REF! | #REF! | #REF! | 1 | #REF! | 4 | 140
|  |  | O260 O.O. 3620 PLYNOSIL.STĚNA - | [5 empty] | O 150 O.O.460 pod stropem ŽB STĚNA |  |  |  | PP | 0
|  |  | Poznámka k položce: mezi m.č. 1.13 x 1.16 | [5 empty] | Poznámka k položce: mezi m.č. 2.03 x 2.10 |  |  |  | P | 0
0 | K | VZT1.115 | O260 O.O. 3620 PLYNOSIL.STĚNA - | kus | 1 | 0 | K | ZTI 2.10 | O 100 - ŽB STROP | kus | 1 | 4 | K | 0 | ROZPOCET | #REF! | #REF! | #REF! | #REF! | #REF! | 1 | #REF! | 4 | 141
|  |  | O260 O.O. 3620 PLYNOSIL.STĚNA - | [5 empty] | O 100 - ŽB STROP |  |  |  | PP | 0
|  |  | Poznámka k položce: mezi m.č. 1.13 x 1.16 | [5 empty] | Poznámka k položce: mezi m.č. 2.15 x 1.33 |  |  |  | P | 0
0 | K | VZT1.116 | 600x415 S.H.3410 PLYNOSIL.STĚNA - | kus | 1 | 0 | K | ZTI 2.11 | O 100 - ŽB STROP | kus | 1 | 4 | K | 0 | ROZPOCET | #REF! | #REF! | #REF! | #REF! | #REF! | 1 | #REF! | 4 | 142
|  |  | 600x415 S.H.3410 PLYNOSIL.STĚNA - | [5 empty] | O 100 - ŽB STROP |  |  |  | PP | 0
|  |  | Poznámka k položce: mezi m.č. 1.12 x 1.13 | [5 empty] | Poznámka k položce: mezi m.č. 2.15 x 1.33 |  |  |  | P | 0
0 | K | VZT1.117 | O300 O.O. 3620 PLYNOSIL.STĚNA - | kus | 1 | 0 | K | ZTI 2.12 | O 100 - ŽB STROP | kus | 1 | 4 | K | 0 | ROZPOCET | #REF! | #REF! | #REF! | #REF! | #REF! | 1 | #REF! | 4 | 143
|  |  | O300 O.O. 3620 PLYNOSIL.STĚNA - | [5 empty] | O 100 - ŽB STROP |  |  |  | PP | 0
|  |  | Poznámka k položce: mezi m.č. 1.06 x 1.12 | [5 empty] | Poznámka k položce: mezi m.č. 2.14 x 1.33 |  |  |  | P | 0
0 | K | VZT1.118 | O300 O.O. 3620 PLYNOSIL.STĚNA - | kus | 1 | 0 | K | ZTI 2.13 | O 100 - ŽB STROP | kus | 1 | 4 | K | 0 | ROZPOCET | #REF! | #REF! | #REF! | #REF! | #REF! | 1 | #REF! | 4 | 144
|  |  | O300 O.O. 3620 PLYNOSIL.STĚNA - | [5 empty] | O 100 - ŽB STROP |  |  |  | PP | 0
|  |  | Poznámka k položce: mezi m.č. 1.08 x 1.17 | [5 empty] | Poznámka k položce: mezi m.č. 2.14 x 1.32 |  |  |  | P | 0
0 | K | VZT1.119 | 600x415 S.H.3410 PLYNOSIL.STĚNA - | kus | 1 | 0 | K | ZTI 2.14 | O 100 - ŽB STROP | kus | 1 | 4 | K | 0 | ROZPOCET | #REF! | #REF! | #REF! | #REF! | #REF! | 1 | #REF! | 4 | 145
|  |  | 600x415 S.H.3410 PLYNOSIL.STĚNA - | [5 empty] | O 100 - ŽB STROP |  |  |  | PP | 0
|  |  | Poznámka k položce: mezi m.č. 1.13 x 1.17 | [5 empty] | Poznámka k položce: mezi m.č. 2.13 x 1.31 |  |  |  | P | 0
0 | K | VZT1.120 | O300 O.O. 3620 PLYNOSIL.STĚNA - | kus | 1 | 0 | K | ZTI 2.15 | O 100 - ŽB STROP | kus | 1 | 4 | K | 0 | ROZPOCET | #REF! | #REF! | #REF! | #REF! | #REF! | 1 | #REF! | 4 | 146
|  |  | O300 O.O. 3620 PLYNOSIL.STĚNA - | [5 empty] | O 100 - ŽB STROP |  |  |  | PP | 0
|  |  | Poznámka k položce: mezi m.č. 1.07 x 1.08 | [5 empty] | Poznámka k položce: mezi m.č. 2.13 x 1.30 |  |  |  | P | 0
0 | K | VZT1.121 | O260 O.O. 3620 PLYNOSIL.STĚNA - | kus | 1 | 0 | K | ZTI 2.16 | O 200 - ŽB STROP | kus | 1 | 4 | K | 0 | ROZPOCET | #REF! | #REF! | #REF! | #REF! | #REF! | 1 | #REF! | 4 | 147
|  |  | O260 O.O. 3620 PLYNOSIL.STĚNA - | [5 empty] | O 200 - ŽB STROP |  |  |  | PP | 0
|  |  | Poznámka k položce: mezi m.č. 1.04 x 1.07 | [5 empty] | Poznámka k položce: mezi m.č. 1.29 x terasa |  |  |  | P | 0
0 | K | VZT1.122 | 600x415 S.H.3380 KCE NADSVĚTLÍKU EI 60 DP1 | kus | 1 | 0 | K | ZTI 2.17 | O 200 - ŽB STROP | kus | 1 | 4 | K | 0 | ROZPOCET | #REF! | #REF! | #REF! | #REF! | #REF! | 1 | #REF! | 4 | 148
|  |  | 600x415 S.H.3380 KCE NADSVĚTLÍKU EI 60 DP1 | [5 empty] | O 200 - ŽB STROP |  |  |  | PP | 0
|  |  | Poznámka k položce: mezi m.č. 1.01 x 1.39 | [5 empty] | Poznámka k položce: mezi m.č. 1.28 x terasa |  |  |  | P | 0
0 | K | VZT1.123 | 600x415 S.H.3330 KCE NADSVĚTLÍKU EI 60 DP1 | kus | 1 | 0 | K | ZTI 2.18 | O 100 - ŽB STROP | kus | 1 | 4 | K | 0 | ROZPOCET | #REF! | #REF! | #REF! | #REF! | #REF! | 1 | #REF! | 4 | 149
|  |  | 600x415 S.H.3330 KCE NADSVĚTLÍKU EI 60 DP1 | [5 empty] | O 100 - ŽB STROP |  |  |  | PP | 0
|  |  | Poznámka k položce: mezi m.č. 1.38 x 1.39 | [5 empty] | Poznámka k položce: mezi m.č. 2.11 x 1.24 |  |  |  | P | 0
0 | K | VZT1.124 | 350x415 S.H.3390 KCE NADSVĚTLÍKU - | kus | 1 | 0 | K | ZTI 2.19 | O 100 - ŽB STROP | kus | 1 | 4 | K | 0 | ROZPOCET | #REF! | #REF! | #REF! | #REF! | #REF! | 1 | #REF! | 4 | 150
|  |  | 350x415 S.H.3390 KCE NADSVĚTLÍKU - | [5 empty] | O 100 - ŽB STROP |  |  |  | PP | 0
|  |  | Poznámka k položce: mezi m.č. 1.26 x 1.38 | [5 empty] | Poznámka k položce: mezi m.č. 2.11 x 1.24 |  |  |  | P | 0
0 | K | VZT1.125 | 350x350 S.H.3455 KCE NADSVĚTLÍKU - | kus | 1 | 0 | K | ZTI 2.20 | O 100 - ŽB STROP | kus | 1 | 4 | K | 0 | ROZPOCET | #REF! | #REF! | #REF! | #REF! | #REF! | 1 | #REF! | 4 | 151
|  |  | 350x350 S.H.3455 KCE NADSVĚTLÍKU - | [5 empty] | O 100 - ŽB STROP |  |  |  | PP | 0
|  |  | Poznámka k položce: mezi m.č. 1.25 x 1.26 | [5 empty] | Poznámka k položce: mezi m.č. 2.11 x 1.24 |  |  |  | P | 0
0 | K | VZT1.126 | 350x350 S.H.3395 KCE NADSVĚTLÍKU EI 60 DP1 | kus | 1 | 0 | K | ZTI 2.21 | O 100 - ŽB STROP | kus | 1 | 4 | K | 0 | ROZPOCET | #REF! | #REF! | #REF! | #REF! | #REF! | 1 | #REF! | 4 | 152
|  |  | 350x350 S.H.3395 KCE NADSVĚTLÍKU EI 60 DP1 | [5 empty] | O 100 - ŽB STROP |  |  |  | PP | 0
|  |  | Poznámka k položce: mezi m.č. 1.01 x 1.25 | [5 empty] | Poznámka k položce: mezi m.č. 2.11 x 1.24 |  |  |  | P | 0
0 | K | VZT1.127 | 350x350 S.H.3355 SDK STĚNA - | kus | 1 | 0 | K | ZTI 2.22 | O 100 - ŽB STROP | kus | 1 | 4 | K | 0 | ROZPOCET | #REF! | #REF! | #REF! | #REF! | #REF! | 1 | #REF! | 4 | 153
|  |  | 350x350 S.H.3355 SDK STĚNA - | [5 empty] | O 100 - ŽB STROP |  |  |  | PP | 0
|  |  | Poznámka k položce: mezi m.č. 1.51 x 1.52 | [5 empty] | Poznámka k položce: mezi m.č. 2.11 x 1.24 |  |  |  | P | 0
0 | K | VZT1.128 | O260 O.O.3530 SDK STĚNA - | kus | 1 | 0 | K | ZTI 2.23 | O 100 - ŽB STROP | kus | 1 | 4 | K | 0 | ROZPOCET | #REF! | #REF! | #REF! | #REF! | #REF! | 1 | #REF! | 4 | 154
|  |  | O260 O.O.3530 SDK STĚNA - | [5 empty] | O 100 - ŽB STROP |  |  |  | PP | 0
|  |  | Poznámka k položce: mezi m.č. 1.26 x 1.28 | [5 empty] | Poznámka k položce: mezi m.č. 2.11 x 1.24 |  |  |  | P | 0
0 | K | VZT1.129 | 600x350 S.H.3455 SDK STĚNA EI 60 DP1 | kus | 1 | 0 | K | ZTI 2.24 | O 100 - ŽB STROP | kus | 1 | 4 | K | 0 | ROZPOCET | #REF! | #REF! | #REF! | #REF! | #REF! | 1 | #REF! | 4 | 155
|  |  | 600x350 S.H.3455 SDK STĚNA EI 60 DP1 | [5 empty] | O 100 - ŽB STROP |  |  |  | PP | 0
|  |  | Poznámka k položce: mezi m.č. 1.01 x 1.47 | [5 empty] | Poznámka k položce: mezi m.č. 2.11 x 1.24 |  |  |  | P | 0
0 | K | VZT1.130 | 900x880 - ŹB STROP EI 60 DP1 | kus | 1 | 0 | K | ZTI 2.25 | O 100 - ŽB STROP | kus | 1 | 4 | K | 0 | ROZPOCET | #REF! | #REF! | #REF! | #REF! | #REF! | 1 | #REF! | 4 | 156
|  |  | 900x880 - ŹB STROP EI 60 DP1 | [5 empty] | O 100 - ŽB STROP |  |  |  | PP | 0
|  |  | Poznámka k položce: mezi m.č. 1.50 x 2.24 | [5 empty] | Poznámka k položce: mezi m.č. 2.11 x 1.24 |  |  |  | P | 0
0 | K | VZT1.131 | 900x415 - ŹB STROP EI 60 DP1 | kus | 1 | 0 | K | ZTI 2.26 | O 100 - ŽB STROP | kus | 1 | 4 | K | 0 | ROZPOCET | #REF! | #REF! | #REF! | #REF! | #REF! | 1 | #REF! | 4 | 157
|  |  | 900x415 - ŹB STROP EI 60 DP1 | [5 empty] | O 100 - ŽB STROP |  |  |  | PP | 0
|  |  | Poznámka k položce: mezi m.č. 1.52 x 2.24 | [5 empty] | Poznámka k položce: mezi m.č. 2.11 x 1.24 |  |  |  | P | 0
0 | K | VZT1.132 | 900x415 - ŹB STROP EI 60 DP1 | kus | 1 | 0 | K | ZTI 2.27 | O 100 - ŽB STROP | kus | 1 | 4 | K | 0 | ROZPOCET | #REF! | #REF! | #REF! | #REF! | #REF! | 1 | #REF! | 4 | 158
|  |  | 900x415 - ŹB STROP EI 60 DP1 | [5 empty] | O 100 - ŽB STROP |  |  |  | PP | 0
|  |  | Poznámka k položce: mezi m.č. 1.52 x 2.24 | [5 empty] | Poznámka k položce: mezi m.č. 2.11 x 1.24 |  |  |  | P | 0
0 | K | VZT1.133 | 700x250 S.H.2200 ŽB STĚNA - | kus | 1 | 0 | K | ZTI 2.28 | O 100 - ŽB STROP | kus | 1 | 4 | K | 0 | ROZPOCET | #REF! | #REF! | #REF! | #REF! | #REF! | 1 | #REF! | 4 | 159
|  |  | 700x250 S.H.2200 ŽB STĚNA - | [5 empty] | O 100 - ŽB STROP |  |  |  | PP | 0
|  |  | Poznámka k položce: mezi m.č. 1.11 x 1.12 | [5 empty] | Poznámka k položce: mezi m.č. 2.17 x 1.37 |  |  |  | P | 0
0 | K | VZT1.134 | 450x265 S.H.2300 PLYNOSIL.STĚNA EI 60 DP1 | kus | 1 | 0 | K | ZTI 2.29 | O 100 - ŽB STROP | kus | 1 | 4 | K | 0 | ROZPOCET | #REF! | #REF! | #REF! | #REF! | #REF! | 1 | #REF! | 4 | 160
|  |  | 450x265 S.H.2300 PLYNOSIL.STĚNA EI 60 DP1 | [5 empty] | O 100 - ŽB STROP |  |  |  | PP | 0
|  |  | Poznámka k položce: mezi m.č. 1.01 x 1.05 | [5 empty] | Poznámka k položce: mezi m.č. 2.20 x 1.43 |  |  |  | P | 0
0 | K | VZT1.135 | 450x265 S.H.2300 PLYNOSIL.STĚNA EI 60 DP1 | kus | 1 | 0 | K | ZTI 2.30 | O 100 - ŽB STROP | kus | 1 | 4 | K | 0 | ROZPOCET | #REF! | #REF! | #REF! | #REF! | #REF! | 1 | #REF! | 4 | 161
|  |  | 450x265 S.H.2300 PLYNOSIL.STĚNA EI 60 DP1 | [5 empty] | O 100 - ŽB STROP |  |  |  | PP | 0
|  |  | Poznámka k položce: mezi m.č. 1.01 x 1.07 | [5 empty] | Poznámka k položce: mezi m.č. 2.20 x 1.43 |  |  |  | P | 0
0 | K | ZTI 1.01 | O 150 O.O.510 pod stropem ŽB STĚNA EI 60 DP1 | kus | 1 | 0 | K | ZTI 2.31 | O 100 - ŽB STROP | kus | 1 | 4 | K | 0 | ROZPOCET | #REF! | #REF! | #REF! | #REF! | #REF! | 1 | #REF! | 4 | 162
|  |  | O 150 O.O.510 pod stropem ŽB STĚNA EI 60 DP1 | [5 empty] | O 100 - ŽB STROP |  |  |  | PP | 0
|  |  | Poznámka k položce: mezi m.č. 1.02 x 1.15 | [5 empty] | Poznámka k položce: mezi m.č. 2.21 x 1.44 |  |  |  | P | 0
0 | K | ZTI 1.02 | O 175 O.O.100 nad podlahou ŽB STĚNA - | kus | 1 | 0 | K | ZTI 2.32 | O 100 - ŽB STROP | kus | 1 | 4 | K | 0 | ROZPOCET | #REF! | #REF! | #REF! | #REF! | #REF! | 1 | #REF! | 4 | 163
|  |  | O 175 O.O.100 nad podlahou ŽB STĚNA - | [5 empty] | O 100 - ŽB STROP |  |  |  | PP | 0
|  |  | Poznámka k položce: mezi m.č. 1.12 x 1.11 | [5 empty] | Poznámka k položce: mezi m.č. 2.22 x 1.45 |  |  |  | P | 0
0 | K | ZTI 1.03 | O 200 O.O.200 pod stropem ŽB STĚNA - | kus | 1 | 0 | K | ZTI 2.33 | O 100 - ŽB STROP | kus | 1 | 4 | K | 0 | ROZPOCET | #REF! | #REF! | #REF! | #REF! | #REF! | 1 | #REF! | 4 | 164
|  |  | O 200 O.O.200 pod stropem ŽB STĚNA - | [5 empty] | O 100 - ŽB STROP |  |  |  | PP | 0
|  |  | Poznámka k položce: mezi m.č. 1.06 x 1.09 | [5 empty] | Poznámka k položce: mezi m.č. 2.22 x 1.48 |  |  |  | P | 0
0 | K | ZTI 1.04 | O 150 O.O.460 pod stropem ŽB STĚNA - | kus | 1 | 0 | K | ZTI 2.34 | O 100 - ŽB STROP | kus | 1 | 4 | K | 0 | ROZPOCET | #REF! | #REF! | #REF! | #REF! | #REF! | 1 | #REF! | 4 | 165
|  |  | O 150 O.O.460 pod stropem ŽB STĚNA - | [5 empty] | O 100 - ŽB STROP |  |  |  | PP | 0
|  |  | Poznámka k položce: mezi m.č. 1.05 x 1.09 | [5 empty] | Poznámka k položce: mezi m.č. 2.22 x 1.48 |  |  |  | P | 0
0 | K | ZTI 1.05 | O 200 O.O.540 pod stropem ŽB STĚNA EI 60 DP1 | kus | 1 | 0 | K | ZTI 2.35 | O 150 - ŽB STROP | kus | 1 | 4 | K | 0 | ROZPOCET | #REF! | #REF! | #REF! | #REF! | #REF! | 1 | #REF! | 4 | 166
|  |  | O 200 O.O.540 pod stropem ŽB STĚNA EI 60 DP1 | [5 empty] | O 150 - ŽB STROP |  |  |  | PP | 0
|  |  | Poznámka k položce: mezi m.č. 1.03 x 1.01 | [5 empty] | Poznámka k položce: mezi m.č. 2.24 x 1.50 |  |  |  | P | 0
0 | K | ZTI 1.06 | O 225 O.O.475 pod stropem ŽB STĚNA EI 60 DP1 | kus | 1 | 0 | K | ZTI 2.36 | O 150 - ŽB STROP | kus | 1 | 4 | K | 0 | ROZPOCET | #REF! | #REF! | #REF! | #REF! | #REF! | 1 | #REF! | 4 | 167
|  |  | O 225 O.O.475 pod stropem ŽB STĚNA EI 60 DP1 | [5 empty] | O 150 - ŽB STROP |  |  |  | PP | 0
|  |  | Poznámka k položce: mezi m.č. 1.03 x 1.01 | [5 empty] | Poznámka k položce: mezi m.č. 2.24 x 1.50 |  |  |  | P | 0
0 | K | ZTI 1.07 | O 175 O.O.125 pod stropem ŽB PRŮVLAK EI 60 DP1 | kus | 1 | 0 | K | ZTI 2.37 | O 150 - ŽB STROP | kus | 1 | 4 | K | 0 | ROZPOCET | #REF! | #REF! | #REF! | #REF! | #REF! | 1 | #REF! | 4 | 168
|  |  | O 175 O.O.125 pod stropem ŽB PRŮVLAK EI 60 DP1 | [5 empty] | O 150 - ŽB STROP |  |  |  | PP | 0
|  |  | Poznámka k položce: mezi m.č. 1.01 x K.Š | [5 empty] | Poznámka k položce: mezi m.č. 2.24 x 1.50 |  |  |  | P | 0
0 | K | ZTI 1.08 | O 150 O.O.230 pod stropem ŽB STĚNA EI 60 DP1 | kus | 1 | 0 | K | ZTI 2.38 | O 150 - ŽB STROP | kus | 1 | 4 | K | 0 | ROZPOCET | #REF! | #REF! | #REF! | #REF! | #REF! | 1 | #REF! | 4 | 169
|  |  | O 150 O.O.230 pod stropem ŽB STĚNA EI 60 DP1 | [5 empty] | O 150 - ŽB STROP |  |  |  | PP | 0
|  |  | Poznámka k položce: mezi m.č. 1.01 x 1.21 | [5 empty] | Poznámka k položce: mezi m.č. 2.24 x 1.50 |  |  |  | P | 0
0 | K | ZTI 1.09 | O 150 O.O.230 pod stropem ŽB STĚNA EI 60 DP1 | kus | 1 | 0 | K | ZTI 2.39 | O 150 - ŽB STROP | kus | 1 | 4 | K | 0 | ROZPOCET | #REF! | #REF! | #REF! | #REF! | #REF! | 1 | #REF! | 4 | 170
|  |  | O 150 O.O.230 pod stropem ŽB STĚNA EI 60 DP1 | [5 empty] | O 150 - ŽB STROP |  |  |  | PP | 0
|  |  | Poznámka k položce: mezi m.č. 1.01 x 1.20 | [5 empty] | Poznámka k položce: mezi m.č. 2.24 x 1.54 |  |  |  | P | 0
0 | K | ZTI 1.10 | O 150 O.O.125 pod stropem ŽB PRŮVLAK EI 60 DP1 | kus | 1 | 0 | K | ZTI 2.40 | O 200 - ŽB STROP | kus | 1 | 4 | K | 0 | ROZPOCET | #REF! | #REF! | #REF! | #REF! | #REF! | 1 | #REF! | 4 | 171
|  |  | O 150 O.O.125 pod stropem ŽB PRŮVLAK EI 60 DP1 | [5 empty] | O 200 - ŽB STROP |  |  |  | PP | 0
|  |  | Poznámka k položce: mezi m.č. 1.01 x KŠ | [5 empty] | Poznámka k položce: mezi m.č. 2.25 x 1.57 |  |  |  | P | 0
0 | K | ZTI 1.11 | 200x200 S.H.3050 SDK STĚNA EI 60 DP1 | kus | 1 | 0 | K | ZTI 2.41 | O 200 - ŽB STROP | kus | 1 | 4 | K | 0 | ROZPOCET | #REF! | #REF! | #REF! | #REF! | #REF! | 1 | #REF! | 4 | 172
|  |  | 200x200 S.H.3050 SDK STĚNA EI 60 DP1 | [5 empty] | O 200 - ŽB STROP |  |  |  | PP | 0
|  |  | Poznámka k položce: mezi m.č. 1.24 x 1.25 | [5 empty] | Poznámka k položce: mezi m.č. 2.25 x 1.50 |  |  |  | P | 0
0 | K | ZTI 1.12 | 300x300 - ŽB STROP EI 60 DP1 | kus | 1 | 0 | K | ZTI 2.42 | O 200 - ŽB STROP | kus | 1 | 4 | K | 0 | ROZPOCET | #REF! | #REF! | #REF! | #REF! | #REF! | 1 | #REF! | 4 | 173
|  |  | 300x300 - ŽB STROP EI 60 DP1 | [5 empty] | O 200 - ŽB STROP |  |  |  | PP | 0
|  |  | Poznámka k položce: mezi m.č. 1.25 x 2.03 | [5 empty] | Poznámka k položce: mezi m.č. 2.25 x 1.50 |  |  |  | P | 0
0 | K | ZTI 1.13 | O 100 - ŽB STROP EI 60 DP1 | kus | 1 | 0 | K | ZTI 2.43 | 300x300 - ŽB STROP | kus | 1 | 4 | K | 0 | ROZPOCET | #REF! | #REF! | #REF! | #REF! | #REF! | 1 | #REF! | 4 | 174
|  |  | O 100 - ŽB STROP EI 60 DP1 | [5 empty] | 300x300 - ŽB STROP |  |  |  | PP | 0
|  |  | Poznámka k položce: mezi m.č. 1.33 x 2.15 | [5 empty] | Poznámka k položce: mezi m.č. 2.03 x 1.25 |  |  |  | P | 0
0 | K | ZTI 1.14 | O 100 - ŽB STROP EI 60 DP1 | kus | 1 | 0 | K | ZTI 2.44 | 200x200 S.H.2650 SDK STĚNA | kus | 1 | 4 | K | 0 | ROZPOCET | #REF! | #REF! | #REF! | #REF! | #REF! | 1 | #REF! | 4 | 175
|  |  | O 100 - ŽB STROP EI 60 DP1 | [5 empty] | 200x200 S.H.2650 SDK STĚNA |  |  |  | PP | 0
|  |  | Poznámka k položce: mezi m.č. 1.33 x 2.15 | [5 empty] | Poznámka k položce: mezi m.č. 2.03 x PLYN.NIKA |  |  |  | P | 0
0 | K | ZTI 1.15 | O 100 - ŽB STROP EI 60 DP1 | kus | 1 | 0 | K | ZTI 2.45 | 200x200 S.H.2650 SDK STĚNA | kus | 1 | 4 | K | 0 | ROZPOCET | #REF! | #REF! | #REF! | #REF! | #REF! | 1 | #REF! | 4 | 176
|  |  | O 100 - ŽB STROP EI 60 DP1 | [5 empty] | 200x200 S.H.2650 SDK STĚNA |  |  |  | PP | 0
|  |  | Poznámka k položce: mezi m.č. 1.33 x 2.15 | [5 empty] | Poznámka k položce: mezi m.č. 2.25 x PLYN.NIKA |  |  |  | P | 0
0 | K | ZTI 1.16 | O 100 - ŽB STROP EI 60 DP1 | kus | 1 | 0 | K | ZTI 2.46 | 200x200 S.H.+4,005 ŽB STĚNA (ATIKA) | kus | 1 | 4 | K | 0 | ROZPOCET | #REF! | #REF! | #REF! | #REF! | #REF! | 1 | #REF! | 4 | 177
|  |  | O 100 - ŽB STROP EI 60 DP1 | [5 empty] | 200x200 S.H.+4,005 ŽB STĚNA (ATIKA) |  |  |  | PP | 0
|  |  | Poznámka k položce: mezi m.č. 1.32 x 2.14 | [5 empty] | Poznámka k položce: Terasa x atika |  |  |  | P | 0
0 | K | ZTI 1.17 | O 100 - ŽB STROP EI 60 DP1 | kus | 1 | 0 | K | ZTI 2.47 | 200x200 S.H.+4,005 ŽB STĚNA (ATIKA) | kus | 1 | 4 | K | 0 | ROZPOCET | #REF! | #REF! | #REF! | #REF! | #REF! | 1 | #REF! | 4 | 178
|  |  | O 100 - ŽB STROP EI 60 DP1 | [5 empty] | 200x200 S.H.+4,005 ŽB STĚNA (ATIKA) |  |  |  | PP | 0
|  |  | Poznámka k položce: mezi m.č. 1.31 x 2.13 | [5 empty] | Poznámka k položce: Terasa x atika |  |  |  | P | 0
0 | K | ZTI 1.18 | O 100 - ŽB STROP EI 60 DP1 | kus | 1 | 0 | K | ZTI 2.48 | 200x700 - ŽB STROP | kus | 1 | 4 | K | 0 | ROZPOCET | #REF! | #REF! | #REF! | #REF! | #REF! | 1 | #REF! | 4 | 179
|  |  | O 100 - ŽB STROP EI 60 DP1 | [5 empty] | 200x700 - ŽB STROP |  |  |  | PP | 0
|  |  | Poznámka k položce: mezi m.č. 1.30 x 2.13 | [5 empty] | Poznámka k položce: mezi m.č. 2.12 x 1.25 |  |  |  | P | 0
0 | K | ZTI 1.19 | O 200 - ŽB STROP EI 60 DP1 | kus | 1 | 0 | K | ZTI 2.49 | 200x700 - ŽB STROP | kus | 1 | 4 | K | 0 | ROZPOCET | #REF! | #REF! | #REF! | #REF! | #REF! | 1 | #REF! | 4 | 180
|  |  | O 200 - ŽB STROP EI 60 DP1 | [5 empty] | 200x700 - ŽB STROP |  |  |  | PP | 0
|  |  | Poznámka k položce: mezi m.č. 1.29 x terasa | [5 empty] | Poznámka k položce: mezi m.č. 2.12 x 3.23 |  |  |  | P | 0
0 | K | ZTI 1.20 | O 200 - ŽB STROP EI 60 DP1 | kus | 1 | 0 | K | ZTI 2.50 | 200x700 - ŽB STROP | kus | 1 | 4 | K | 0 | ROZPOCET | #REF! | #REF! | #REF! | #REF! | #REF! | 1 | #REF! | 4 | 181
|  |  | O 200 - ŽB STROP EI 60 DP1 | [5 empty] | 200x700 - ŽB STROP |  |  |  | PP | 0
|  |  | Poznámka k položce: mezi m.č. 1.28 x terasa | [5 empty] | Poznámka k položce: mezi m.č. 2.03 x 1.01 |  |  |  | P | 0
0 | K | ZTI 1.21 | O 100 - ŽB STROP EI 60 DP1 | kus | 1 | 0 | K | ZTI 2.51 | 200x700 - ŽB STROP | kus | 1 | 4 | K | 0 | ROZPOCET | #REF! | #REF! | #REF! | #REF! | #REF! | 1 | #REF! | 4 | 182
|  |  | O 100 - ŽB STROP EI 60 DP1 | [5 empty] | 200x700 - ŽB STROP |  |  |  | PP | 0
|  |  | Poznámka k položce: mezi m.č. 1.24 x 2.11 | [5 empty] | Poznámka k položce: mezi m.č. 2.03 x 3.36 |  |  |  | P | 0
0 | K | ZTI 1.22 | O 100 - ŽB STROP EI 60 DP1 | kus | 1 | 0 | K | ZTI 2.52 | O 225 - ŽB STROP | kus | 1 | 4 | K | 0 | ROZPOCET | #REF! | #REF! | #REF! | #REF! | #REF! | 1 | #REF! | 4 | 183
|  |  | O 100 - ŽB STROP EI 60 DP1 | [5 empty] | O 225 - ŽB STROP |  |  |  | PP | 0
|  |  | Poznámka k položce: mezi m.č. 1.24 x 2.11 | [5 empty] | Poznámka k položce: mezi m.č. 2.01 x 3.01 |  |  |  | P | 0
0 | K | ZTI 1.23 | O 100 - ŽB STROP EI 60 DP1 | kus | 1 | 0 | K | ZTI 2.53 | O 175 - ŽB STROP | kus | 1 | 4 | K | 0 | ROZPOCET | #REF! | #REF! | #REF! | #REF! | #REF! | 1 | #REF! | 4 | 184
|  |  | O 100 - ŽB STROP EI 60 DP1 | [5 empty] | O 175 - ŽB STROP |  |  |  | PP | 0
|  |  | Poznámka k položce: mezi m.č. 1.24 x 2.11 | [5 empty] | Poznámka k položce: mezi m.č. 2.01 x 3.01 |  |  |  | P | 0
0 | K | ZTI 1.24 | O 100 - ŽB STROP EI 60 DP1 | kus | 1 | 0 | K | ZTI 2.54 | O 175 - ŽB STROP | kus | 1 | 4 | K | 0 | ROZPOCET | #REF! | #REF! | #REF! | #REF! | #REF! | 1 | #REF! | 4 | 185
|  |  | O 100 - ŽB STROP EI 60 DP1 | [5 empty] | O 175 - ŽB STROP |  |  |  | PP | 0
|  |  | Poznámka k položce: mezi m.č. 1.24 x 2.11 | [5 empty] | Poznámka k položce: mezi m.č. 2.02 x 3.02 |  |  |  | P | 0
0 | K | ZTI 1.25 | O 100 - ŽB STROP EI 60 DP1 | kus | 1 | 0 | K | ZTI 2.55 | O 225 - ŽB STROP | kus | 1 | 4 | K | 0 | ROZPOCET | #REF! | #REF! | #REF! | #REF! | #REF! | 1 | #REF! | 4 | 186
|  |  | O 100 - ŽB STROP EI 60 DP1 | [5 empty] | O 225 - ŽB STROP |  |  |  | PP | 0
|  |  | Poznámka k položce: mezi m.č. 1.24 x 2.11 | [5 empty] | Poznámka k položce: mezi m.č. 2.02 x 3.02 |  |  |  | P | 0
0 | K | ZTI 1.26 | O 100 - ŽB STROP EI 60 DP1 | kus | 1 | 0 | K | ZTI 2.56 | 550x250 - ŽB STROP | kus | 1 | 4 | K | 0 | ROZPOCET | #REF! | #REF! | #REF! | #REF! | #REF! | 1 | #REF! | 4 | 187
|  |  | O 100 - ŽB STROP EI 60 DP1 | [5 empty] | 550x250 - ŽB STROP |  |  |  | PP | 0
|  |  | Poznámka k položce: mezi m.č. 1.24 x 2.11 | [5 empty] | Poznámka k položce: mezi m.č. 2.25 x 1.24 |  |  |  | P | 0
0 | K | ZTI 1.27 | O 100 - ŽB STROP EI 60 DP1 | kus | 1 | [6 empty] | 4 | K | 0 | ROZPOCET | #REF! | #REF! | #REF! | #REF! | #REF! | 1 | #REF! | 4 | 188
|  |  | O 100 - ŽB STROP EI 60 DP1 | [9 empty] | PP | 0
|  |  | Poznámka k položce: mezi m.č. 1.24 x 2.11 | [9 empty] | P | 0
0 | K | ZTI 1.28 | O 100 - ŽB STROP EI 60 DP1 | kus | 1 | [6 empty] | 4 | K | 0 | ROZPOCET | #REF! | #REF! | #REF! | #REF! | #REF! | 1 | #REF! | 4 | 189
|  |  | O 100 - ŽB STROP EI 60 DP1 | [9 empty] | PP | 0
|  |  | Poznámka k položce: mezi m.č. 1.24 x 2.11 | [9 empty] | P | 0
0 | K | ZTI 1.29 | O 100 - ŽB STROP EI 60 DP1 | kus | 1 | [6 empty] | 4 | K | 0 | ROZPOCET | #REF! | #REF! | #REF! | #REF! | #REF! | 1 | #REF! | 4 | 190
|  |  | O 100 - ŽB STROP EI 60 DP1 | [9 empty] | PP | 0
|  |  | Poznámka k položce: mezi m.č. 1.24 x 2.11 | [9 empty] | P | 0
0 | K | ZTI 1.30 | O 100 - ŽB STROP EI 60 DP1 | kus | 1 | [6 empty] | 4 | K | 0 | ROZPOCET | #REF! | #REF! | #REF! | #REF! | #REF! | 1 | #REF! | 4 | 191
|  |  | O 100 - ŽB STROP EI 60 DP1 | [9 empty] | PP | 0
|  |  | Poznámka k položce: mezi m.č. 1.24 x 2.11 | [9 empty] | P | 0
0 | K | ZTI 1.31 | O 100 - ŽB STROP EI 60 DP1 | kus | 1 | [6 empty] | 4 | K | 0 | ROZPOCET | #REF! | #REF! | #REF! | #REF! | #REF! | 1 | #REF! | 4 | 192
|  |  | O 100 - ŽB STROP EI 60 DP1 | [9 empty] | PP | 0
|  |  | Poznámka k položce: mezi m.č. 1.37 x 2.17 | [9 empty] | P | 0
0 | K | ZTI 1.32 | O 100 - ŽB STROP EI 60 DP1 | kus | 1 | [6 empty] | 4 | K | 0 | ROZPOCET | #REF! | #REF! | #REF! | #REF! | #REF! | 1 | #REF! | 4 | 193
|  |  | O 100 - ŽB STROP EI 60 DP1 | [9 empty] | PP | 0
|  |  | Poznámka k položce: mezi m.č. 1.43 x 2.20 | [9 empty] | P | 0
0 | K | ZTI 1.33 | O 100 - ŽB STROP EI 60 DP1 | kus | 1 | [6 empty] | 4 | K | 0 | ROZPOCET | #REF! | #REF! | #REF! | #REF! | #REF! | 1 | #REF! | 4 | 194
|  |  | O 100 - ŽB STROP EI 60 DP1 | [9 empty] | PP | 0
|  |  | Poznámka k položce: mezi m.č. 1.43 x 2.20 | [9 empty] | P | 0
0 | K | ZTI 1.34 | O 100 - ŽB STROP EI 60 DP1 | kus | 1 | [6 empty] | 4 | K | 0 | ROZPOCET | #REF! | #REF! | #REF! | #REF! | #REF! | 1 | #REF! | 4 | 195
|  |  | O 100 - ŽB STROP EI 60 DP1 | [9 empty] | PP | 0
|  |  | Poznámka k položce: mezi m.č. 1.44 x 2.21 | [9 empty] | P | 0
0 | K | ZTI 1.35 | O 100 - ŽB STROP EI 60 DP1 | kus | 1 | [6 empty] | 4 | K | 0 | ROZPOCET | #REF! | #REF! | #REF! | #REF! | #REF! | 1 | #REF! | 4 | 196
|  |  | O 100 - ŽB STROP EI 60 DP1 | [9 empty] | PP | 0
|  |  | Poznámka k položce: mezi m.č. 1.45 x 2.22 | [9 empty] | P | 0
0 | K | ZTI 1.36 | O 100 - ŽB STROP EI 60 DP1 | kus | 1 | [6 empty] | 4 | K | 0 | ROZPOCET | #REF! | #REF! | #REF! | #REF! | #REF! | 1 | #REF! | 4 | 197
|  |  | O 100 - ŽB STROP EI 60 DP1 | [9 empty] | PP | 0
|  |  | Poznámka k položce: mezi m.č. 1.48 x 2.22 | [9 empty] | P | 0
0 | K | ZTI 1.37 | O 100 - ŽB STROP EI 60 DP1 | kus | 1 | [6 empty] | 4 | K | 0 | ROZPOCET | #REF! | #REF! | #REF! | #REF! | #REF! | 1 | #REF! | 4 | 198
|  |  | O 100 - ŽB STROP EI 60 DP1 | [9 empty] | PP | 0
|  |  | Poznámka k položce: mezi m.č. 1.48 x 2.22 | [9 empty] | P | 0
0 | K | ZTI 1.38 | O 150 - ŽB STROP EI 60 DP1 | kus | 1 | [6 empty] | 4 | K | 0 | ROZPOCET | #REF! | #REF! | #REF! | #REF! | #REF! | 1 | #REF! | 4 | 199
|  |  | O 150 - ŽB STROP EI 60 DP1 | [9 empty] | PP | 0
|  |  | Poznámka k položce: mezi m.č. 1.50 x 2.24 | [9 empty] | P | 0
0 | K | ZTI 1.39 | O 150 - ŽB STROP EI 60 DP1 | kus | 1 | [6 empty] | 4 | K | 0 | ROZPOCET | #REF! | #REF! | #REF! | #REF! | #REF! | 1 | #REF! | 4 | 200
|  |  | O 150 - ŽB STROP EI 60 DP1 | [9 empty] | PP | 0
|  |  | Poznámka k položce: mezi m.č. 1.50 x 2.24 | [9 empty] | P | 0
0 | K | ZTI 1.40 | O 150 - ŽB STROP EI 60 DP1 | kus | 1 | [6 empty] | 4 | K | 0 | ROZPOCET | #REF! | #REF! | #REF! | #REF! | #REF! | 1 | #REF! | 4 | 201
|  |  | O 150 - ŽB STROP EI 60 DP1 | [9 empty] | PP | 0
|  |  | Poznámka k položce: mezi m.č. 1.50 x 2.24 | [9 empty] | P | 0
0 | K | ZTI 1.41 | O 150 - ŽB STROP EI 60 DP1 | kus | 1 | [6 empty] | 4 | K | 0 | ROZPOCET | #REF! | #REF! | #REF! | #REF! | #REF! | 1 | #REF! | 4 | 202
|  |  | O 150 - ŽB STROP EI 60 DP1 | [9 empty] | PP | 0
|  |  | Poznámka k položce: mezi m.č. 1.50 x 2.24 | [9 empty] | P | 0
0 | K | ZTI 1.42 | O 150 - ŽB STROP EI 60 DP1 | kus | 1 | [6 empty] | 4 | K | 0 | ROZPOCET | #REF! | #REF! | #REF! | #REF! | #REF! | 1 | #REF! | 4 | 203
|  |  | O 150 - ŽB STROP EI 60 DP1 | [9 empty] | PP | 0
|  |  | Poznámka k položce: mezi m.č. 1.54 x 2.24 | [9 empty] | P | 0
0 | K | ZTI 1.43 | O 200 - ŽB STROP EI 60 DP1 | kus | 1 | [6 empty] | 4 | K | 0 | ROZPOCET | #REF! | #REF! | #REF! | #REF! | #REF! | 1 | #REF! | 4 | 204
|  |  | O 200 - ŽB STROP EI 60 DP1 | [9 empty] | PP | 0
|  |  | Poznámka k položce: mezi m.č. 1.57 x 2.25 | [9 empty] | P | 0
0 | K | ZTI 1.44 | O 200 - ŽB STROP EI 60 DP1 | kus | 1 | [6 empty] | 4 | K | 0 | ROZPOCET | #REF! | #REF! | #REF! | #REF! | #REF! | 1 | #REF! | 4 | 205
|  |  | O 200 - ŽB STROP EI 60 DP1 | [9 empty] | PP | 0
|  |  | Poznámka k položce: mezi m.č. 1.50 x 2.25 | [9 empty] | P | 0
0 | K | ZTI 1.45 | O 200 - ŽB STROP EI 60 DP1 | kus | 1 | [6 empty] | 4 | K | 0 | ROZPOCET | #REF! | #REF! | #REF! | #REF! | #REF! | 1 | #REF! | 4 | 206
|  |  | O 200 - ŽB STROP EI 60 DP1 | [9 empty] | PP | 0
|  |  | Poznámka k položce: mezi m.č. 1.50 x 2.25 | [9 empty] | P | 0
0 | K | ZTI 1.46 | 200x700 - ŽB STROP EI 60 DP1 | kus | 1 | [6 empty] | 4 | K | 0 | ROZPOCET | #REF! | #REF! | #REF! | #REF! | #REF! | 1 | #REF! | 4 | 207
|  |  | 200x700 - ŽB STROP EI 60 DP1 | [9 empty] | PP | 0
|  |  | Poznámka k položce: mezi m.č. 1.25 x 2.12 | [9 empty] | P | 0
0 | K | ZTI 1.47 | 200x700 - ŽB STROP EI 60 DP1 | kus | 1 | [6 empty] | 4 | K | 0 | ROZPOCET | #REF! | #REF! | #REF! | #REF! | #REF! | 1 | #REF! | 4 | 208
|  |  | 200x700 - ŽB STROP EI 60 DP1 | [9 empty] | PP | 0
|  |  | Poznámka k položce: mezi m.č. 1.01 x 2.03 | [9 empty] | P | 0
0 | K | ZTI 1.48 | O 225 - ŽB STROP - | kus | 1 | [6 empty] | 4 | K | 0 | ROZPOCET | #REF! | #REF! | #REF! | #REF! | #REF! | 1 | #REF! | 4 | 209
|  |  | O 225 - ŽB STROP - | [9 empty] | PP | 0
|  |  | Poznámka k položce: mezi m.č. 1.02 x 2.01 | [9 empty] | P | 0
0 | K | ZTI 1.49 | O 175 - ŽB STROP - | kus | 1 | [6 empty] | 4 | K | 0 | ROZPOCET | #REF! | #REF! | #REF! | #REF! | #REF! | 1 | #REF! | 4 | 210
|  |  | O 175 - ŽB STROP - | [9 empty] | PP | 0
|  |  | Poznámka k položce: mezi m.č. 1.02 x 2.01 | [9 empty] | P | 0
0 | K | ZTI 1.50 | O 175 - ŽB STROP - | kus | 1 | [6 empty] | 4 | K | 0 | ROZPOCET | #REF! | #REF! | #REF! | #REF! | #REF! | 1 | #REF! | 4 | 211
|  |  | O 175 - ŽB STROP - | [9 empty] | PP | 0
|  |  | Poznámka k položce: mezi m.č. 1.03 x 2.02 | [9 empty] | P | 0
0 | K | ZTI 1.51 | O 225 - ŽB STROP - | kus | 1 | [6 empty] | 4 | K | 0 | ROZPOCET | #REF! | #REF! | #REF! | #REF! | #REF! | 1 | #REF! | 4 | 212
|  |  | O 225 - ŽB STROP - | [9 empty] | PP | 0
|  |  | Poznámka k položce: mezi m.č. 1.03 x 2.02 | [9 empty] | P | 0
0 | K | ZTI 1.52 | O 200 - ŽB STROP EI 60 DP1 | kus | 1 | [6 empty] | 4 | K | 0 | ROZPOCET | #REF! | #REF! | #REF! | #REF! | #REF! | 1 | #REF! | 4 | 213
|  |  | O 200 - ŽB STROP EI 60 DP1 | [9 empty] | PP | 0
|  |  | Poznámka k položce: mezi m.č. 1.06 x 2.07 | [9 empty] | P | 0
0 | K | ZTI 1.53 | 350x200 S.H.3250 nad podlahou PLYNOSIL. STĚNA EI 60 DP1 | kus | 1 | [6 empty] | 4 | K | 0 | ROZPOCET | #REF! | #REF! | #REF! | #REF! | #REF! | 1 | #REF! | 4 | 214
|  |  | 350x200 S.H.3250 nad podlahou PLYNOSIL. STĚNA EI 60 DP1 | [9 empty] | PP | 0
|  |  | Poznámka k položce: mezi m.č. 1.01 x KŠ | [9 empty] | P | 0
0 | K | ZTI 1.54 | 350x200 S.H.3100 nad podlahou SDK STĚNA EI 60 DP1 | kus | 1 | [6 empty] | 4 | K | 0 | ROZPOCET | #REF! | #REF! | #REF! | #REF! | #REF! | 1 | #REF! | 4 | 215
|  |  | 350x200 S.H.3100 nad podlahou SDK STĚNA EI 60 DP1 | [9 empty] | PP | 0
|  |  | Poznámka k položce: mezi m.č. 1.01 x 1.47 | [9 empty] | P | 0
0 | K | ZTI 1.55 | 500x200 S.H.3450 nad podlahou PLYNOSIL. STĚNA EI 60 DP1 | kus | 1 | [6 empty] | 4 | K | 0 | ROZPOCET | #REF! | #REF! | #REF! | #REF! | #REF! | 1 | #REF! | 4 | 216
|  |  | 500x200 S.H.3450 nad podlahou PLYNOSIL. STĚNA EI 60 DP1 | [9 empty] | PP | 0
|  |  | Poznámka k položce: mezi m.č. 1.01 x 1.04 | [9 empty] | P | 0
0 | K | ZTI 1.56 | 400x200 S.H.2950 nad podlahou ŽB STĚNA - | kus | 1 | [6 empty] | 4 | K | 0 | ROZPOCET | #REF! | #REF! | #REF! | #REF! | #REF! | 1 | #REF! | 4 | 217
|  |  | 400x200 S.H.2950 nad podlahou ŽB STĚNA - | [9 empty] | PP | 0
|  |  | Poznámka k položce: mezi m.č. 1.11 x 1.12 | [9 empty] | P | 0
0 | K | ZTI 1.57 | 450x200 S.H.2950 nad podlahou PLYNOSIL. STĚNA - | kus | 1 | [6 empty] | 4 | K | 0 | ROZPOCET | #REF! | #REF! | #REF! | #REF! | #REF! | 1 | #REF! | 4 | 218
|  |  | 450x200 S.H.2950 nad podlahou PLYNOSIL. STĚNA - | [9 empty] | PP | 0
|  |  | Poznámka k položce: mezi m.č. 1.06 x 1.12 | [9 empty] | P | 0
0 | K | ZTI 1.58 | 400x200 S.H.2950 nad podlahou PLYNOSIL. STĚNA - | kus | 1 | [6 empty] | 4 | K | 0 | ROZPOCET | #REF! | #REF! | #REF! | #REF! | #REF! | 1 | #REF! | 4 | 219
|  |  | 400x200 S.H.2950 nad podlahou PLYNOSIL. STĚNA - | [9 empty] | PP | 0
|  |  | Poznámka k položce: mezi m.č. 1.11 x 1.15 | [9 empty] | P | 0
0 | K | ZTI 1.59 | 400x200 S.H.2950 nad podlahou PLYNOSIL. STĚNA - | kus | 1 | [6 empty] | 4 | K | 0 | ROZPOCET | #REF! | #REF! | #REF! | #REF! | #REF! | 1 | #REF! | 4 | 220
|  |  | 400x200 S.H.2950 nad podlahou PLYNOSIL. STĚNA - | [9 empty] | PP | 0
|  |  | Poznámka k položce: mezi m.č. 1.19 x 1.15 | [9 empty] | P | 0
0 | K | ZTI 1.60 | 500x200 S.H.2950 nad podlahou PLYNOSIL. STĚNA - | kus | 1 | [6 empty] | 4 | K | 0 | ROZPOCET | #REF! | #REF! | #REF! | #REF! | #REF! | 1 | #REF! | 4 | 221
|  |  | 500x200 S.H.2950 nad podlahou PLYNOSIL. STĚNA - | [9 empty] | PP | 0
|  |  | Poznámka k položce: mezi m.č. 1.04 x 1.05 | [9 empty] | P | 0
0 | K | ZTI 1.61 | 500x200 S.H.2750 nad podlahou PLYNOSIL. STĚNA EI 60 DP1 | kus | 1 | [6 empty] | 4 | K | 0 | ROZPOCET | #REF! | #REF! | #REF! | #REF! | #REF! | 1 | #REF! | 4 | 222
|  |  | 500x200 S.H.2750 nad podlahou PLYNOSIL. STĚNA EI 60 DP1 | [9 empty] | PP | 0
|  |  | Poznámka k položce: mezi m.č. 1.06 x I.Š. | [9 empty] | P | 0
0 | K | ZTI 1.62 | 300x300 S.H.700 pod stropem PLYNOSIL. STĚNA EI 60 DP1 | kus | 1 | [6 empty] | 4 | K | 0 | ROZPOCET | #REF! | #REF! | #REF! | #REF! | #REF! | 1 | #REF! | 4 | 223
|  |  | 300x300 S.H.700 pod stropem PLYNOSIL. STĚNA EI 60 DP1 | [9 empty] | PP | 0
|  |  | Poznámka k položce: mezi m.č. 1.01 x 1.09 | [9 empty] | P | 0
0 | K | ZTI 1.63 | 200x200 S.H.660 pod stropem PLYNOSIL. STĚNA EI 60 DP1 | kus | 1 | [6 empty] | 4 | K | 0 | ROZPOCET | #REF! | #REF! | #REF! | #REF! | #REF! | 1 | #REF! | 4 | 224
|  |  | 200x200 S.H.660 pod stropem PLYNOSIL. STĚNA EI 60 DP1 | [9 empty] | PP | 0
|  |  | Poznámka k položce: mezi m.č. 1.01 x 1.05 | [9 empty] | P | 0
0 | K | ZTI 1.64 | 300x300 - ŽB STROP EI 90 DP1 | kus | 1 | [6 empty] | 4 | K | 0 | ROZPOCET | #REF! | #REF! | #REF! | #REF! | #REF! | 1 | #REF! | 4 | 225
|  |  | 300x300 - ŽB STROP EI 90 DP1 | [9 empty] | PP | 0
|  |  | Poznámka k položce: mezi m.č. 1.52 x 0.03 | [9 empty] | P | 0
0 | K | ZTI 1.65 | O 175 - ŽB STROP EI 90 DP1 | kus | 1 | [6 empty] | 4 | K | 0 | ROZPOCET | #REF! | #REF! | #REF! | #REF! | #REF! | 1 | #REF! | 4 | 226
|  |  | O 175 - ŽB STROP EI 90 DP1 | [9 empty] | PP | 0
|  |  | Poznámka k položce: mezi m.č. 1.52 x 0.03 | [9 empty] | P | 0
0 | K | ZTI 1.66 | O 200 - ŽB STROP EI 90 DP1 | kus | 1 | [6 empty] | 4 | K | 0 | ROZPOCET | #REF! | #REF! | #REF! | #REF! | #REF! | 1 | #REF! | 4 | 227
|  |  | O 200 - ŽB STROP EI 90 DP1 | [9 empty] | PP | 0
|  |  | Poznámka k položce: mezi m.č. 1.52 x 0.03 | [9 empty] | P | 0
0 | K | ZTI 1.67 | O 175 - ŽB STROP EI 90 DP1 | kus | 1 | [6 empty] | 4 | K | 0 | ROZPOCET | #REF! | #REF! | #REF! | #REF! | #REF! | 1 | #REF! | 4 | 228
|  |  | O 175 - ŽB STROP EI 90 DP1 | [9 empty] | PP | 0
|  |  | Poznámka k položce: mezi m.č. 1.51 x 0.03 | [9 empty] | P | 0
0 | K | ZTI 1.68 | O 175 - ŽB STROP EI 90 DP1 | kus | 1 | [6 empty] | 4 | K | 0 | ROZPOCET | #REF! | #REF! | #REF! | #REF! | #REF! | 1 | #REF! | 4 | 229
|  |  | O 175 - ŽB STROP EI 90 DP1 | [9 empty] | PP | 0
|  |  | Poznámka k položce: mezi m.č. 1.53 x 0.03 | [9 empty] | P | 0
0 | K | ZTI 1.69 | 300x300 - ŽB STROP EI 90 DP1 | kus | 1 | [6 empty] | 4 | K | 0 | ROZPOCET | #REF! | #REF! | #REF! | #REF! | #REF! | 1 | #REF! | 4 | 230
|  |  | 300x300 - ŽB STROP EI 90 DP1 | [9 empty] | PP | 0
|  |  | Poznámka k položce: mezi m.č. 1.53 x 0.03 | [9 empty] | P | 0
0 | K | ZTI 1.70 | O 200 - ŽB STROP EI 90 DP1 | kus | 1 | [6 empty] | 4 | K | 0 | ROZPOCET | #REF! | #REF! | #REF! | #REF! | #REF! | 1 | #REF! | 4 | 231
|  |  | O 200 - ŽB STROP EI 90 DP1 | [9 empty] | PP | 0
|  |  | Poznámka k položce: mezi m.č. 1.55 x 0.04 | [9 empty] | P | 0
0 | K | ZTI 1.71 | 550x250 - ŽB STROP EI 60 DP1 | kus | 1 | [6 empty] | 4 | K | 0 | ROZPOCET | #REF! | #REF! | #REF! | #REF! | #REF! | 1 | #REF! | 4 | 232
|  |  | 550x250 - ŽB STROP EI 60 DP1 | [9 empty] | PP | 0
|  |  | Poznámka k položce: mezi m.č. 1.24 x 2.25 | [9 empty] | P | 0
0 | K | ZTI 1.72 | 400x200 S.H.3250 nad podlahou SDK STĚNA EI 60 DP1 | kus | 1 | [6 empty] | 4 | K | 0 | ROZPOCET | #REF! | #REF! | #REF! | #REF! | #REF! | 1 | #REF! | 4 | 233
|  |  | 400x200 S.H.3250 nad podlahou SDK STĚNA EI 60 DP1 | [9 empty] | PP | 0
|  |  | Poznámka k položce: mezi m.č. 1.01 x 1.25 | [9 empty] | P | 0
0 | K | ZTI 1.73 | 300x200 S.H.3450 nad podlahou PLYNOSIL. STĚNA EI 60 DP1 | kus | 1 | [6 empty] | 4 | K | 0 | ROZPOCET | #REF! | #REF! | #REF! | #REF! | #REF! | 1 | #REF! | 4 | 234
|  |  | 300x200 S.H.3450 nad podlahou PLYNOSIL. STĚNA EI 60 DP1 | [9 empty] | PP | 0
|  |  | Poznámka k položce: mezi m.č. 1.01 x 1.09 | [9 empty] | P | 0
0 | K | ZTI 1.74 | 500x200 S.H.3050 nad podlahou SDK STĚNA EI 60 DP1 | kus | 1 | [6 empty] | 4 | K | 0 | ROZPOCET | #REF! | #REF! | #REF! | #REF! | #REF! | 1 | #REF! | 4 | 235
|  |  | 500x200 S.H.3050 nad podlahou SDK STĚNA EI 60 DP1 | [9 empty] | PP | 0
|  |  | Poznámka k položce: mezi m.č. 1.01 x 1.24 | [9 empty] | P | 0
0 | K | ZTI 1.75 | 450x200 S.H.3250 nad podlahou SDK STĚNA EI 60 DP1 | kus | 1 | [6 empty] | 4 | K | 0 | ROZPOCET | #REF! | #REF! | #REF! | #REF! | #REF! | 1 | #REF! | 4 | 236
|  |  | 450x200 S.H.3250 nad podlahou SDK STĚNA EI 60 DP1 | [9 empty] | PP | 0
|  |  | Poznámka k položce: mezi m.č. 1.24 x 1.22 | [9 empty] | P | 0
0 | K | ZTI 1.76 | 450x200 S.H.3250 nad podlahou SDK STĚNA EI 60 DP1 | kus | 1 | [6 empty] | 4 | K | 0 | ROZPOCET | #REF! | #REF! | #REF! | #REF! | #REF! | 1 | #REF! | 4 | 237
|  |  | 450x200 S.H.3250 nad podlahou SDK STĚNA EI 60 DP1 | [9 empty] | PP | 0
|  |  | Poznámka k položce: mezi m.č. 1.59 x 1.22 | [9 empty] | P | 0
0 | K | ZTI 1.77 | 450x200 S.H.3250 nad podlahou SDK STĚNA - | kus | 1 | [6 empty] | 4 | K | 0 | ROZPOCET | #REF! | #REF! | #REF! | #REF! | #REF! | 1 | #REF! | 4 | 238
|  |  | 450x200 S.H.3250 nad podlahou SDK STĚNA - | [9 empty] | PP | 0
|  |  | Poznámka k položce: mezi m.č. 1.61 x 1.59 | [9 empty] | P | 0
0 | K | ZTI 1.78 | 400x200 S.H.3250 nad podlahou SDK STĚNA - | kus | 1 | [6 empty] | 4 | K | 0 | ROZPOCET | #REF! | #REF! | #REF! | #REF! | #REF! | 1 | #REF! | 4 | 239
|  |  | 400x200 S.H.3250 nad podlahou SDK STĚNA - | [9 empty] | PP | 0
|  |  | Poznámka k položce: mezi m.č. 1.61 x 1.60 | [9 empty] | P | 0
0 | K | ZTI 1.79 | 400x200 S.H.3250 nad podlahou SDK STĚNA - | kus | 1 | [6 empty] | 4 | K | 0 | ROZPOCET | #REF! | #REF! | #REF! | #REF! | #REF! | 1 | #REF! | 4 | 240
|  |  | 400x200 S.H.3250 nad podlahou SDK STĚNA - | [9 empty] | PP | 0
|  |  | Poznámka k položce: mezi m.č. 1.54 x 1.60 | [9 empty] | P | 0
0 | K | ZTI 1.80 | 400x200 S.H.3250 nad podlahou SDK STĚNA - | kus | 1 | [6 empty] | 4 | K | 0 | ROZPOCET | #REF! | #REF! | #REF! | #REF! | #REF! | 1 | #REF! | 4 | 241
|  |  | 400x200 S.H.3250 nad podlahou SDK STĚNA - | [9 empty] | PP | 0
|  |  | Poznámka k položce: mezi m.č. 1.54 x 1.55 | [9 empty] | P | 0

## Prostupy - 3.+4.NP
Objekt: |  |  | 07 - Prostupy - 3.NP |  |  | Objekt: |  |  | 08 - Prostupy - 4.NP
0 | K | ZZ3.01 | 1000x500 - ŹB STROP EI 60 DP1 | kus | 1 | 0 | K | ZZ4.01 | 1000x500 - ŹB STROP EI 60 DP1 | kus | 1 | 4 | K | 0 | ROZPOCET | #REF! | #REF! | #REF! | #REF! | #REF! | 1 | #REF! | 4 | 1
|  |  | 1000x500 - ŹB STROP EI 60 DP1 | [5 empty] | 1000x500 - ŹB STROP EI 60 DP1 |  |  |  | PP | 0
|  |  | Poznámka k položce: mezi m.č. 3.32 x 2.20 | [5 empty] | Poznámka k položce: mezi m.č. 4.29 x 3.32 |  |  |  | P | 0
0 | K | ZZ3.02 | 1000x500 - ŹB STROP EI 60 DP1 | kus | 1 | 0 | K | ZZ4.02 | 1000x500 - ŹB STROP EI 60 DP1 | kus | 1 | 4 | K | 0 | ROZPOCET | #REF! | #REF! | #REF! | #REF! | #REF! | 1 | #REF! | 4 | 2
|  |  | 1000x500 - ŹB STROP EI 60 DP1 | [5 empty] | 1000x500 - ŹB STROP EI 60 DP1 |  |  |  | PP | 0
|  |  | Poznámka k položce: mezi m.č. 3.32 x 2.21 | [5 empty] | Poznámka k položce: mezi m.č. 4.29 x 3.32 |  |  |  | P | 0
0 | K | ZZ3.03 | 1000x500 - ŹB STROP EI 60 DP1 | kus | 1 | 0 | K | ZZ4.03 | 1000x500 - ŹB STROP EI 60 DP1 | kus | 1 | 4 | K | 0 | ROZPOCET | #REF! | #REF! | #REF! | #REF! | #REF! | 1 | #REF! | 4 | 3
|  |  | 1000x500 - ŹB STROP EI 60 DP1 | [5 empty] | 1000x500 - ŹB STROP EI 60 DP1 |  |  |  | PP | 0
|  |  | Poznámka k položce: mezi m.č. 3.35 x 2.22 | [5 empty] | Poznámka k položce: mezi m.č. 4.32 x 3.35 |  |  |  | P | 0
0 | K | ZZ3.04 | 1000x500 - ŹB STROP EI 60 DP1 | kus | 1 | 0 | K | ZZ4.04 | 1000x500 - ŹB STROP EI 60 DP1 | kus | 1 | 4 | K | 0 | ROZPOCET | #REF! | #REF! | #REF! | #REF! | #REF! | 1 | #REF! | 4 | 4
|  |  | 1000x500 - ŹB STROP EI 60 DP1 | [5 empty] | 1000x500 - ŹB STROP EI 60 DP1 |  |  |  | PP | 0
|  |  | Poznámka k položce: mezi m.č. 3.37 x 2.25 | [5 empty] | Poznámka k položce: mezi m.č. 4.34 x 3.34 |  |  |  | P | 0
0 | K | ZZ3.05 | 1000x500 - ŹB STROP EI 60 DP1 | kus | 1 | 0 | K | ZZ4.05 | 1000x500 - ŹB STROP EI 60 DP1 | kus | 1 | 4 | K | 0 | ROZPOCET | #REF! | #REF! | #REF! | #REF! | #REF! | 1 | #REF! | 4 | 5
|  |  | 1000x500 - ŹB STROP EI 60 DP1 | [5 empty] | 1000x500 - ŹB STROP EI 60 DP1 |  |  |  | PP | 0
|  |  | Poznámka k položce: mezi m.č. 3.24 x 2.13 | [5 empty] | Poznámka k položce: mezi m.č.4. 37 x 3.37 |  |  |  | P | 0
0 | K | ZZ3.06 | 1000x500 - ŹB STROP EI 60 DP1 | kus | 1 | 0 | K | ZZ4.06 | 1000x500 - ŹB STROP EI 60 DP1 | kus | 1 | 4 | K | 0 | ROZPOCET | #REF! | #REF! | #REF! | #REF! | #REF! | 1 | #REF! | 4 | 6
|  |  | 1000x500 - ŹB STROP EI 60 DP1 | [5 empty] | 1000x500 - ŹB STROP EI 60 DP1 |  |  |  | PP | 0
|  |  | Poznámka k položce: mezi m.č. 3.27 x 2.14 | [5 empty] | Poznámka k položce: mezi m.č. 4.16 x 3.19 |  |  |  | P | 0
0 | K | ZZ3.07 | 1000x500 - ŹB STROP EI 60 DP1 | kus | 1 | 0 | K | ZZ4.07 | 1000x500 - ŹB STROP EI 60 DP1 | kus | 1 | 4 | K | 0 | ROZPOCET | #REF! | #REF! | #REF! | #REF! | #REF! | 1 | #REF! | 4 | 7
|  |  | 1000x500 - ŹB STROP EI 60 DP1 | [5 empty] | 1000x500 - ŹB STROP EI 60 DP1 |  |  |  | PP | 0
|  |  | Poznámka k položce: mezi m.č. 3.27 x 2.15 | [5 empty] | Poznámka k položce: mezi m.č. 4.19 x 3.22 |  |  |  | P | 0
0 | K | ZZ3.08 | 1000x500 - ŹB STROP EI 60 DP1 | kus | 1 | 0 | K | ZZ4.08 | 1000x500 - ŹB STROP EI 60 DP1 | kus | 1 | 4 | K | 0 | ROZPOCET | #REF! | #REF! | #REF! | #REF! | #REF! | 1 | #REF! | 4 | 8
|  |  | 1000x500 - ŹB STROP EI 60 DP1 | [5 empty] | 1000x500 - ŹB STROP EI 60 DP1 |  |  |  | PP | 0
|  |  | Poznámka k položce: mezi m.č. 3.32 x 4.29 | [5 empty] | Poznámka k položce: mezi m.č. 4.21 x 3.24 |  |  |  | P | 0
0 | K | ZZ3.09 | 1000x500 - ŹB STROP EI 60 DP1 | kus | 1 | 0 | K | ZZ4.09 | 1000x500 - ŹB STROP EI 60 DP1 | kus | 1 | 4 | K | 0 | ROZPOCET | #REF! | #REF! | #REF! | #REF! | #REF! | 1 | #REF! | 4 | 9
|  |  | 1000x500 - ŹB STROP EI 60 DP1 | [5 empty] | 1000x500 - ŹB STROP EI 60 DP1 |  |  |  | PP | 0
|  |  | Poznámka k položce: mezi m.č. 3.32 x 4.29 | [5 empty] | Poznámka k položce: mezi m.č. 4.24 x 3.27 |  |  |  | P | 0
0 | K | ZZ3.10 | 1000x500 - ŹB STROP EI 60 DP1 | kus | 1 | 0 | K | ZZ4.10 | 1000x500 - ŹB STROP EI 60 DP1 | kus | 1 | 4 | K | 0 | ROZPOCET | #REF! | #REF! | #REF! | #REF! | #REF! | 1 | #REF! | 4 | 10
|  |  | 1000x500 - ŹB STROP EI 60 DP1 | [5 empty] | 1000x500 - ŹB STROP EI 60 DP1 |  |  |  | PP | 0
|  |  | Poznámka k položce: mezi m.č. 3.35 x 4.32 | [5 empty] | Poznámka k položce: mezi m.č. 4.24 x 3.27 |  |  |  | P | 0
0 | K | ZZ3.11 | 1000x500 - ŹB STROP EI 60 DP1 | kus | 1 | 0 | K | ZZ4.11 | 1000x500 - ŹB STROP EI 60 DP1 | kus | 1 | 4 | K | 0 | ROZPOCET | #REF! | #REF! | #REF! | #REF! | #REF! | 1 | #REF! | 4 | 11
|  |  | 1000x500 - ŹB STROP EI 60 DP1 | [5 empty] | 1000x500 - ŹB STROP EI 60 DP1 |  |  |  | PP | 0
|  |  | Poznámka k položce: mezi m.č. 3.37 x 4.34 | [5 empty] | Poznámka k položce: mezi m.č. 4.29 x 5.28 |  |  |  | P | 0
0 | K | ZZ3.12 | 1000x500 - ŹB STROP EI 60 DP1 | kus | 1 | 0 | K | ZZ4.12 | 1000x500 - ŹB STROP EI 60 DP1 | kus | 1 | 4 | K | 0 | ROZPOCET | #REF! | #REF! | #REF! | #REF! | #REF! | 1 | #REF! | 4 | 12
|  |  | 1000x500 - ŹB STROP EI 60 DP1 | [5 empty] | 1000x500 - ŹB STROP EI 60 DP1 |  |  |  | PP | 0
|  |  | Poznámka k položce: mezi m.č. 3.24 x 4.21 | [5 empty] | Poznámka k položce: mezi m.č. 4.29 x 5.28 |  |  |  | P | 0
0 | K | ZZ3.13 | 1000x500 - ŹB STROP EI 60 DP1 | kus | 1 | 0 | K | ZZ4.13 | 1000x500 - ŹB STROP EI 60 DP1 | kus | 1 | 4 | K | 0 | ROZPOCET | #REF! | #REF! | #REF! | #REF! | #REF! | 1 | #REF! | 4 | 13
|  |  | 1000x500 - ŹB STROP EI 60 DP1 | [5 empty] | 1000x500 - ŹB STROP EI 60 DP1 |  |  |  | PP | 0
|  |  | Poznámka k položce: mezi m.č. 3.27 x 4.24 | [5 empty] | Poznámka k položce: mezi m.č. 4.32 x 5.31 |  |  |  | P | 0
0 | K | ZZ3.14 | 1000x500 - ŹB STROP EI 60 DP1 | kus | 1 | 0 | K | ZZ4.14 | 1000x500 - ŹB STROP EI 60 DP1 | kus | 1 | 4 | K | 0 | ROZPOCET | #REF! | #REF! | #REF! | #REF! | #REF! | 1 | #REF! | 4 | 14
|  |  | 1000x500 - ŹB STROP EI 60 DP1 | [5 empty] | 1000x500 - ŹB STROP EI 60 DP1 |  |  |  | PP | 0
|  |  | Poznámka k položce: mezi m.č. 3.27 x 4.24 | [5 empty] | Poznámka k položce: mezi m.č. 4.34 x5.33 |  |  |  | P | 0
0 | K | ZZ3.15 | 500x400 - ŹB STROP EI 60 DP1 | kus | 1 | 0 | K | ZZ4.15 | 1000x500 - ŹB STROP EI 60 DP1 | kus | 1 | 4 | K | 0 | ROZPOCET | #REF! | #REF! | #REF! | #REF! | #REF! | 1 | #REF! | 4 | 15
|  |  | 500x400 - ŹB STROP EI 60 DP1 | [5 empty] | 1000x500 - ŹB STROP EI 60 DP1 |  |  |  | PP | 0
|  |  | Poznámka k položce: mezi m.č. 3.26 x 2.15 | [5 empty] | Poznámka k položce: mezi m.č.4.37 x 5.36 |  |  |  | P | 0
0 | K | ZZ3.16 | 500x400 - ŹB STROP EI 60 DP1 | kus | 1 | 0 | K | ZZ4.16 | 1000x500 - ŹB STROP EI 60 DP1 | kus | 1 | 4 | K | 0 | ROZPOCET | #REF! | #REF! | #REF! | #REF! | #REF! | 1 | #REF! | 4 | 16
|  |  | 500x400 - ŹB STROP EI 60 DP1 | [5 empty] | 1000x500 - ŹB STROP EI 60 DP1 |  |  |  | PP | 0
|  |  | Poznámka k položce: mezi m.č. 3.26 x 2.15 | [5 empty] | Poznámka k položce: mezi m.č.4.16 x 5.15 |  |  |  | P | 0
0 | K | ZZ3.17 | 500x400 - ŹB STROP EI 60 DP1 | kus | 1 | 0 | K | ZZ4.17 | 1000x500 - ŹB STROP EI 60 DP1 | kus | 1 | 4 | K | 0 | ROZPOCET | #REF! | #REF! | #REF! | #REF! | #REF! | 1 | #REF! | 4 | 17
|  |  | 500x400 - ŹB STROP EI 60 DP1 | [5 empty] | 1000x500 - ŹB STROP EI 60 DP1 |  |  |  | PP | 0
|  |  | Poznámka k položce: mezi m.č. 3.33 x 2.20 | [5 empty] | Poznámka k položce: mezi m.č.4.19 x 5.18 |  |  |  | P | 0
0 | K | ZZ3.18 | 500x400 - ŹB STROP EI 60 DP1 | kus | 1 | 0 | K | ZZ4.18 | 1000x500 - ŹB STROP EI 60 DP1 | kus | 1 | 4 | K | 0 | ROZPOCET | #REF! | #REF! | #REF! | #REF! | #REF! | 1 | #REF! | 4 | 18
|  |  | 500x400 - ŹB STROP EI 60 DP1 | [5 empty] | 1000x500 - ŹB STROP EI 60 DP1 |  |  |  | PP | 0
|  |  | Poznámka k položce: mezi m.č. 3.33 x 2.20 | [5 empty] | Poznámka k položce: mezi m.č. 4.21 x 5.20 |  |  |  | P | 0
0 | K | ZZ3.19 | 1000x500 - ŹB STROP EI 60 DP1 | kus | 1 | 0 | K | ZZ4.19 | 1000x500 - ŹB STROP EI 60 DP1 | kus | 1 | 4 | K | 0 | ROZPOCET | #REF! | #REF! | #REF! | #REF! | #REF! | 1 | #REF! | 4 | 19
|  |  | 1000x500 - ŹB STROP EI 60 DP1 | [5 empty] | 1000x500 - ŹB STROP EI 60 DP1 |  |  |  | PP | 0
|  |  | Poznámka k položce: mezi m.č. 3.40 x 4.37 | [5 empty] | Poznámka k položce: mezi m.č. 4.24 x 5.23 |  |  |  | P | 0
0 | K | ZZ3.20 | 1000x500 - ŹB STROP EI 60 DP1 | kus | 1 | 0 | K | ZZ4.20 | 1000x500 - ŹB STROP EI 60 DP1 | kus | 1 | 4 | K | 0 | ROZPOCET | #REF! | #REF! | #REF! | #REF! | #REF! | 1 | #REF! | 4 | 20
|  |  | 1000x500 - ŹB STROP EI 60 DP1 | [5 empty] | 1000x500 - ŹB STROP EI 60 DP1 |  |  |  | PP | 0
|  |  | Poznámka k položce: mezi m.č. 3.19 x 4.16 | [5 empty] | Poznámka k položce: mezi m.č. 4.24 x 5.23 |  |  |  | P | 0
0 | K | ZZ3.21 | 1000x500 - ŹB STROP EI 60 DP1 | kus | 1 | 0 | K | ZZ4.21 | 600x300 S.H.3000 SDK STĚNA EI 60 DP1 | kus | 1 | 4 | K | 0 | ROZPOCET | #REF! | #REF! | #REF! | #REF! | #REF! | 1 | #REF! | 4 | 21
|  |  | 1000x500 - ŹB STROP EI 60 DP1 | [5 empty] | 600x300 S.H.3000 SDK STĚNA EI 60 DP1 |  |  |  | PP | 0
|  |  | Poznámka k položce: mezi m.č. 3.22 x 4.19 | [5 empty] | Poznámka k položce: mezi m.č. 4.03 x 4.37 |  |  |  | P | 0
0 | K | SIL3.01 | 150x650 - ŹB STROP EI 60 DP1 | kus | 1 | 0 | K | ZZ4.22 | 600x300 S.H.3000 SDK STĚNA EI 60 DP1 | kus | 1 | 4 | K | 0 | ROZPOCET | #REF! | #REF! | #REF! | #REF! | #REF! | 1 | #REF! | 4 | 22
|  |  | 150x650 - ŹB STROP EI 60 DP1 | [5 empty] | 600x300 S.H.3000 SDK STĚNA EI 60 DP1 |  |  |  | PP | 0
|  |  | Poznámka k položce: mezi m.č. 3.11 x 2.09 | [5 empty] | Poznámka k položce: mezi m.č. 4.03 x 4.34 |  |  |  | P | 0
0 | K | SIL3.02 | 150x250 - ŹB STROP EI 60 DP1 | kus | 1 | 0 | K | ZZ4.23 | 600x300 S.H.3000 SDK STĚNA EI 60 DP1 | kus | 1 | 4 | K | 0 | ROZPOCET | #REF! | #REF! | #REF! | #REF! | #REF! | 1 | #REF! | 4 | 23
|  |  | 150x250 - ŹB STROP EI 60 DP1 | [5 empty] | 600x300 S.H.3000 SDK STĚNA EI 60 DP1 |  |  |  | PP | 0
|  |  | Poznámka k položce: mezi m.č. 3.11 x 2.09 | [5 empty] | Poznámka k položce: mezi m.č. 4.03 x 4.16 |  |  |  | P | 0
0 | K | SIL3.03 | 150x250 - ŹB STROP EI 60 DP1 | kus | 1 | 0 | K | ZZ4.24 | 600x300 S.H.3000 SDK STĚNA EI 60 DP1 | kus | 1 | 4 | K | 0 | ROZPOCET | #REF! | #REF! | #REF! | #REF! | #REF! | 1 | #REF! | 4 | 24
|  |  | 150x250 - ŹB STROP EI 60 DP1 | [5 empty] | 600x300 S.H.3000 SDK STĚNA EI 60 DP1 |  |  |  | PP | 0
|  |  | Poznámka k položce: mezi m.č. 3.11 x 2.09 | [5 empty] | Poznámka k položce: mezi m.č. 4.03 x 4.19 |  |  |  | P | 0
0 | K | SIL3.04 | 150x350 - ŹB STROP EI 60 DP1 | kus | 1 | 0 | K | ZZ4.25 | 400x600 S.H.3000 SDK STĚNA EI 60 DP1 | kus | 1 | 4 | K | 0 | ROZPOCET | #REF! | #REF! | #REF! | #REF! | #REF! | 1 | #REF! | 4 | 25
|  |  | 150x350 - ŹB STROP EI 60 DP1 | [5 empty] | 400x600 S.H.3000 SDK STĚNA EI 60 DP1 |  |  |  | PP | 0
|  |  | Poznámka k položce: mezi m.č. 3.11 x 2.09 | [5 empty] | Poznámka k položce: mezi m.č. 4.03 x 4.19 |  |  |  | P | 0
0 | K | SIL3.05 | 150x650 - ŹB STROP EI 60 DP1 | kus | 1 | 0 | K | ZZ4.26 | 400x600 S.H.3000 SDK STĚNA EI 60 DP1 | kus | 1 | 4 | K | 0 | ROZPOCET | #REF! | #REF! | #REF! | #REF! | #REF! | 1 | #REF! | 4 | 26
|  |  | 150x650 - ŹB STROP EI 60 DP1 | [5 empty] | 400x600 S.H.3000 SDK STĚNA EI 60 DP1 |  |  |  | PP | 0
|  |  | Poznámka k položce: mezi m.č. 3.11 x 4.11 | [5 empty] | Poznámka k položce: mezi m.č. 4.03 x 4.21 |  |  |  | P | 0
0 | K | SIL3.06 | 150x250 - ŹB STROP EI 60 DP1 | kus | 1 | 0 | K | SIL4.01 | 150x650 - ŹB STROP EI 60 DP1 | kus | 1 | 4 | K | 0 | ROZPOCET | #REF! | #REF! | #REF! | #REF! | #REF! | 1 | #REF! | 4 | 27
|  |  | 150x250 - ŹB STROP EI 60 DP1 | [5 empty] | 150x650 - ŹB STROP EI 60 DP1 |  |  |  | PP | 0
|  |  | Poznámka k položce: mezi m.č. 3.11 x 4.11 | [5 empty] | Poznámka k položce: mezi m.č. 4.11 x 3.11 |  |  |  | P | 0
0 | K | SIL3.07 | 150x250 - ŹB STROP EI 60 DP1 | kus | 1 | 0 | K | SIL4.02 | 150x250 - ŹB STROP EI 60 DP1 | kus | 1 | 4 | K | 0 | ROZPOCET | #REF! | #REF! | #REF! | #REF! | #REF! | 1 | #REF! | 4 | 28
|  |  | 150x250 - ŹB STROP EI 60 DP1 | [5 empty] | 150x250 - ŹB STROP EI 60 DP1 |  |  |  | PP | 0
|  |  | Poznámka k položce: mezi m.č. 3.11 x 4.11 | [5 empty] | Poznámka k položce: mezi m.č. 4.11 x 3.11 |  |  |  | P | 0
0 | K | SIL3.08 | 150x350 - ŹB STROP EI 60 DP1 | kus | 1 | 0 | K | SIL4.03 | 150x250 - ŹB STROP EI 60 DP1 | kus | 1 | 4 | K | 0 | ROZPOCET | #REF! | #REF! | #REF! | #REF! | #REF! | 1 | #REF! | 4 | 29
|  |  | 150x350 - ŹB STROP EI 60 DP1 | [5 empty] | 150x250 - ŹB STROP EI 60 DP1 |  |  |  | PP | 0
|  |  | Poznámka k položce: mezi m.č. 3.11 x 4.11 | [5 empty] | Poznámka k položce: mezi m.č. 4.11 x 3.11 |  |  |  | P | 0
0 | K | SIL3.09 | 400x100 S.H.3000 ŽB STĚNA EI 60 DP1 | kus | 1 | 0 | K | SIL4.04 | 150x350 - ŹB STROP EI 60 DP1 | kus | 1 | 4 | K | 0 | ROZPOCET | #REF! | #REF! | #REF! | #REF! | #REF! | 1 | #REF! | 4 | 30
|  |  | 400x100 S.H.3000 ŽB STĚNA EI 60 DP1 | [5 empty] | 150x350 - ŹB STROP EI 60 DP1 |  |  |  | PP | 0
|  |  | Poznámka k položce: mezi m.č. 3.03 x 3.11 | [5 empty] | Poznámka k položce: mezi m.č. 4.11 x 3.11 |  |  |  | P | 0
0 | K | SIL3.10 | 400x100 S.H.3000 ŽB STĚNA EI 60 DP1 | kus | 1 | 0 | K | SIL4.05 | 150x650 - ŹB STROP EI 60 DP1 | kus | 1 | 4 | K | 0 | ROZPOCET | #REF! | #REF! | #REF! | #REF! | #REF! | 1 | #REF! | 4 | 31
|  |  | 400x100 S.H.3000 ŽB STĚNA EI 60 DP1 | [5 empty] | 150x650 - ŹB STROP EI 60 DP1 |  |  |  | PP | 0
|  |  | Poznámka k položce: mezi m.č. 3.03 x 3.11 | [5 empty] | Poznámka k položce: mezi m.č. 4.11 x 5.11 |  |  |  | P | 0
0 | K | SIL3.11 | 150x100 S.H.3000 ŽB STĚNA EI 60 DP1 | kus | 1 | 0 | K | SIL4.06 | 150x250 - ŹB STROP EI 60 DP1 | kus | 1 | 4 | K | 0 | ROZPOCET | #REF! | #REF! | #REF! | #REF! | #REF! | 1 | #REF! | 4 | 32
|  |  | 150x100 S.H.3000 ŽB STĚNA EI 60 DP1 | [5 empty] | 150x250 - ŹB STROP EI 60 DP1 |  |  |  | PP | 0
|  |  | Poznámka k položce: mezi m.č. 3.03 x 3.11 | [5 empty] | Poznámka k položce: mezi m.č. 4.11 x 5.11 |  |  |  | P | 0
0 | K | SIL3.12 | 200x100 S.H.2800 PLYNOSIL.STĚNA EI 60 DP1 | kus | 1 | 0 | K | SIL4.07 | 150x250 - ŹB STROP EI 60 DP1 | kus | 1 | 4 | K | 0 | ROZPOCET | #REF! | #REF! | #REF! | #REF! | #REF! | 1 | #REF! | 4 | 33
|  |  | 200x100 S.H.2800 PLYNOSIL.STĚNA EI 60 DP1 | [5 empty] | 150x250 - ŹB STROP EI 60 DP1 |  |  |  | PP | 0
|  |  | Poznámka k položce: mezi m.č. 3.03 x 3.05 | [5 empty] | Poznámka k položce: mezi m.č. 4.11 x 5.11 |  |  |  | P | 0
0 | K | SIL3.13 | 200x100 S.H.2800 PLYNOSIL.STĚNA EI 60 DP1 | kus | 1 | 0 | K | SIL4.08 | 150x350 - ŹB STROP EI 60 DP1 | kus | 1 | 4 | K | 0 | ROZPOCET | #REF! | #REF! | #REF! | #REF! | #REF! | 1 | #REF! | 4 | 34
|  |  | 200x100 S.H.2800 PLYNOSIL.STĚNA EI 60 DP1 | [5 empty] | 150x350 - ŹB STROP EI 60 DP1 |  |  |  | PP | 0
|  |  | Poznámka k položce: mezi m.č. 3.03 x 3.07 | [5 empty] | Poznámka k položce: mezi m.č. 4.11 x 5.11 |  |  |  | P | 0
0 | K | SLP3.01 | 350x200 - ŹB STROP EI 60 DP1 | kus | 1 | 0 | K | SIL4.09 | 400x100 S.H.3000 ŽB STĚNA EI 60 DP1 | kus | 1 | 4 | K | 0 | ROZPOCET | #REF! | #REF! | #REF! | #REF! | #REF! | 1 | #REF! | 4 | 35
|  |  | 350x200 - ŹB STROP EI 60 DP1 | [5 empty] | 400x100 S.H.3000 ŽB STĚNA EI 60 DP1 |  |  |  | PP | 0
|  |  | Poznámka k položce: mezi m.č. 3.12 x 2.10 | [5 empty] | Poznámka k položce: mezi m.č. 4.03 x 4.11 |  |  |  | P | 0
0 | K | SLP3.02 | 350x200 - ŹB STROP EI 60 DP1 | kus | 1 | 0 | K | SIL4.10 | 400x100 S.H.3000 ŽB STĚNA EI 60 DP1 | kus | 1 | 4 | K | 0 | ROZPOCET | #REF! | #REF! | #REF! | #REF! | #REF! | 1 | #REF! | 4 | 36
|  |  | 350x200 - ŹB STROP EI 60 DP1 | [5 empty] | 400x100 S.H.3000 ŽB STĚNA EI 60 DP1 |  |  |  | PP | 0
|  |  | Poznámka k položce: mezi m.č. 3.12 x 2.10 | [5 empty] | Poznámka k položce: mezi m.č. 4.03 x 4.11 |  |  |  | P | 0
0 | K | SLP3.03 | 350x200 - ŹB STROP EI 60 DP1 | kus | 1 | 0 | K | SIL4.11 | 200x100 S.H.3000 ŽB STĚNA EI 60 DP1 | kus | 1 | 4 | K | 0 | ROZPOCET | #REF! | #REF! | #REF! | #REF! | #REF! | 1 | #REF! | 4 | 37
|  |  | 350x200 - ŹB STROP EI 60 DP1 | [5 empty] | 200x100 S.H.3000 ŽB STĚNA EI 60 DP1 |  |  |  | PP | 0
|  |  | Poznámka k položce: mezi m.č. 3.12 x 4.12 | [5 empty] | Poznámka k položce: mezi m.č. 4.03 x 4.11 |  |  |  | P | 0
0 | K | SLP3.04 | 350x200 - ŹB STROP EI 60 DP1 | kus | 1 | 0 | K | SIL4.12 | 200x100 S.H.2800 PLYNOSIL.STĚNA EI 60 DP1 | kus | 1 | 4 | K | 0 | ROZPOCET | #REF! | #REF! | #REF! | #REF! | #REF! | 1 | #REF! | 4 | 38
|  |  | 350x200 - ŹB STROP EI 60 DP1 | [5 empty] | 200x100 S.H.2800 PLYNOSIL.STĚNA EI 60 DP1 |  |  |  | PP | 0
|  |  | Poznámka k položce: mezi m.č. 3.12 x 4.12 | [5 empty] | Poznámka k položce: mezi m.č. 4.03 x 4.05 |  |  |  | P | 0
0 | K | SLP3.05 | 450x200 S.H.2800 ŽB STĚNA EI 60 DP1 | kus | 1 | 0 | K | SIL4.13 | 200x100 S.H.2800 PLYNOSIL.STĚNA EI 60 DP1 | kus | 1 | 4 | K | 0 | ROZPOCET | #REF! | #REF! | #REF! | #REF! | #REF! | 1 | #REF! | 4 | 39
|  |  | 450x200 S.H.2800 ŽB STĚNA EI 60 DP1 | [5 empty] | 200x100 S.H.2800 PLYNOSIL.STĚNA EI 60 DP1 |  |  |  | PP | 0
|  |  | Poznámka k položce: mezi m.č. 3.03 x 3.12 | [5 empty] | Poznámka k položce: mezi m.č. 4.03 x 4.07 |  |  |  | P | 0
0 | K | SLP3.06 | 450x200 S.H.2800 ŽB STĚNA EI 60 DP1 | kus | 1 | 0 | K | SLP4.01 | 350x200 - ŹB STROP EI 60 DP1 | kus | 1 | 4 | K | 0 | ROZPOCET | #REF! | #REF! | #REF! | #REF! | #REF! | 1 | #REF! | 4 | 40
|  |  | 450x200 S.H.2800 ŽB STĚNA EI 60 DP1 | [5 empty] | 350x200 - ŹB STROP EI 60 DP1 |  |  |  | PP | 0
|  |  | Poznámka k položce: mezi m.č. 3.03 x 3.12 | [5 empty] | Poznámka k položce: mezi m.č. 4.12 x 3.12 |  |  |  | P | 0
0 | K | VZT3.01 | 600x415 S.H.3635 SDK STĚNA EI 60 DP1 | kus | 1 | 0 | K | SLP4.02 | 350x200 - ŹB STROP EI 60 DP1 | kus | 1 | 4 | K | 0 | ROZPOCET | #REF! | #REF! | #REF! | #REF! | #REF! | 1 | #REF! | 4 | 41
|  |  | 600x415 S.H.3635 SDK STĚNA EI 60 DP1 | [5 empty] | 350x200 - ŹB STROP EI 60 DP1 |  |  |  | PP | 0
|  |  | Poznámka k položce: mezi m.č. 3.03 x 3.28 | [5 empty] | Poznámka k položce: mezi m.č. 4.12 x 3.12 |  |  |  | P | 0
0 | K | VZT3.02 | O 260 O.O.3845 SDK STĚNA EI 60 DP1 | kus | 1 | 0 | K | SLP4.03 | 350x200 - ŹB STROP EI 60 DP1 | kus | 1 | 4 | K | 0 | ROZPOCET | #REF! | #REF! | #REF! | #REF! | #REF! | 1 | #REF! | 4 | 42
|  |  | O 260 O.O.3845 SDK STĚNA EI 60 DP1 | [5 empty] | 350x200 - ŹB STROP EI 60 DP1 |  |  |  | PP | 0
|  |  | Poznámka k položce: mezi m.č. 3.03 x 3.28 | [5 empty] | Poznámka k položce: mezi m.č. 4.12 x 5.12 |  |  |  | P | 0
0 | K | VZT3.03 | O 260 O.O.3845 SDK STĚNA EI 60 DP1 | kus | 1 | 0 | K | SLP4.04 | 350x200 - ŹB STROP EI 60 DP1 | kus | 1 | 4 | K | 0 | ROZPOCET | #REF! | #REF! | #REF! | #REF! | #REF! | 1 | #REF! | 4 | 43
|  |  | O 260 O.O.3845 SDK STĚNA EI 60 DP1 | [5 empty] | 350x200 - ŹB STROP EI 60 DP1 |  |  |  | PP | 0
|  |  | Poznámka k položce: mezi m.č. 3.03 x 3.29 | [5 empty] | Poznámka k položce: mezi m.č. 4.12 x 5.12 |  |  |  | P | 0
0 | K | VZT3.04 | O 260 S.H.3905 SDK STĚNA - | kus | 1 | 0 | K | SLP4.05 | 450x200 S.H.2800 ŽB STĚNA EI 60 DP1 | kus | 1 | 4 | K | 0 | ROZPOCET | #REF! | #REF! | #REF! | #REF! | #REF! | 1 | #REF! | 4 | 44
|  |  | O 260 S.H.3905 SDK STĚNA - | [5 empty] | 450x200 S.H.2800 ŽB STĚNA EI 60 DP1 |  |  |  | PP | 0
|  |  | Poznámka k položce: mezi m.č. 3.28 x 3.29 | [5 empty] | Poznámka k položce: mezi m.č. 4.03 x 4.12 |  |  |  | P | 0
0 | K | VZT3.05 | O 260 O.O.3845 SDK STĚNA EI 60 DP1 | kus | 1 | 0 | K | SLP4.06 | 450x200 S.H.2800 ŽB STĚNA EI 60 DP1 | kus | 1 | 4 | K | 0 | ROZPOCET | #REF! | #REF! | #REF! | #REF! | #REF! | 1 | #REF! | 4 | 45
|  |  | O 260 O.O.3845 SDK STĚNA EI 60 DP1 | [5 empty] | 450x200 S.H.2800 ŽB STĚNA EI 60 DP1 |  |  |  | PP | 0
|  |  | Poznámka k položce: mezi m.č. 3.03 x 3.30 | [5 empty] | Poznámka k položce: mezi m.č. 4.03 x 4.12 |  |  |  | P | 0
0 | K | VZT3.06 | 660x415 S.H.3905 SDK STĚNA - | kus | 1 | 0 | K | VZT4.01 | 600x415 S.H.3635 SDK STĚNA EI 60 DP1 | kus | 1 | 4 | K | 0 | ROZPOCET | #REF! | #REF! | #REF! | #REF! | #REF! | 1 | #REF! | 4 | 46
|  |  | 660x415 S.H.3905 SDK STĚNA - | [5 empty] | 600x415 S.H.3635 SDK STĚNA EI 60 DP1 |  |  |  | PP | 0
|  |  | Poznámka k položce: mezi m.č. 3.29 x 3.30 | [5 empty] | Poznámka k položce: mezi m.č. 4.03 x 4.25 |  |  |  | P | 0
0 | K | VZT3.07 | O 260 O.O.3570 SDK STĚNA EI 60 DP1 | kus | 1 | 0 | K | VZT4.02 | O 260 O.O.3845 SDK STĚNA EI 60 DP1 | kus | 1 | 4 | K | 0 | ROZPOCET | #REF! | #REF! | #REF! | #REF! | #REF! | 1 | #REF! | 4 | 47
|  |  | O 260 O.O.3570 SDK STĚNA EI 60 DP1 | [5 empty] | O 260 O.O.3845 SDK STĚNA EI 60 DP1 |  |  |  | PP | 0
|  |  | Poznámka k položce: mezi m.č. 3.03 x 3.31 | [5 empty] | Poznámka k položce: mezi m.č. 4.03 x 4.25 |  |  |  | P | 0
0 | K | VZT3.08 | 660x415 S.H.3635 SDK STĚNA EI 60 DP1 | kus | 1 | 0 | K | VZT4.03 | O 260 O.O.3845 SDK STĚNA EI 60 DP1 | kus | 1 | 4 | K | 0 | ROZPOCET | #REF! | #REF! | #REF! | #REF! | #REF! | 1 | #REF! | 4 | 48
|  |  | 660x415 S.H.3635 SDK STĚNA EI 60 DP1 | [5 empty] | O 260 O.O.3845 SDK STĚNA EI 60 DP1 |  |  |  | PP | 0
|  |  | Poznámka k položce: mezi m.č. 3.03 x 3.31 | [5 empty] | Poznámka k položce: mezi m.č. 4.03 x 4.26 |  |  |  | P | 0
0 | K | VZT3.09 | O 300 O.O.3935 SDK STĚNA EI 60 DP1 | kus | 1 | 0 | K | VZT4.04 | O 260 S.H.3905 SDK STĚNA - | kus | 1 | 4 | K | 0 | ROZPOCET | #REF! | #REF! | #REF! | #REF! | #REF! | 1 | #REF! | 4 | 49
|  |  | O 300 O.O.3935 SDK STĚNA EI 60 DP1 | [5 empty] | O 260 S.H.3905 SDK STĚNA - |  |  |  | PP | 0
|  |  | Poznámka k položce: mezi m.č. 3.03 x 3.32 | [5 empty] | Poznámka k položce: mezi m.č. 4.25 x 4.26 |  |  |  | P | 0
0 | K | VZT3.10 | O 300 O.O.3430 SDK STĚNA EI 60 DP1 | kus | 1 | 0 | K | VZT4.05 | O 260 O.O.3845 SDK STĚNA EI 60 DP1 | kus | 1 | 4 | K | 0 | ROZPOCET | #REF! | #REF! | #REF! | #REF! | #REF! | 1 | #REF! | 4 | 50
|  |  | O 300 O.O.3430 SDK STĚNA EI 60 DP1 | [5 empty] | O 260 O.O.3845 SDK STĚNA EI 60 DP1 |  |  |  | PP | 0
|  |  | Poznámka k položce: mezi m.č. 3.03 x 3.32 | [5 empty] | Poznámka k položce: mezi m.č. 4.03 x 4.27 |  |  |  | P | 0
0 | K | VZT3.11 | 660x415 S.H.3905 SDK STĚNA - | kus | 1 | 0 | K | VZT4.06 | 660x415 S.H.3905 SDK STĚNA - | kus | 1 | 4 | K | 0 | ROZPOCET | #REF! | #REF! | #REF! | #REF! | #REF! | 1 | #REF! | 4 | 51
|  |  | 660x415 S.H.3905 SDK STĚNA - | [5 empty] | 660x415 S.H.3905 SDK STĚNA - |  |  |  | PP | 0
|  |  | Poznámka k položce: mezi m.č. 3.30 x 3.31 | [5 empty] | Poznámka k položce: mezi m.č. 4.26 x 4.27 |  |  |  | P | 0
0 | K | VZT3.12 | O 300 O.O.3430 SDK STĚNA EI 60 DP1 | kus | 1 | 0 | K | VZT4.07 | O 260 O.O.3570 SDK STĚNA EI 60 DP1 | kus | 1 | 4 | K | 0 | ROZPOCET | #REF! | #REF! | #REF! | #REF! | #REF! | 1 | #REF! | 4 | 52
|  |  | O 300 O.O.3430 SDK STĚNA EI 60 DP1 | [5 empty] | O 260 O.O.3570 SDK STĚNA EI 60 DP1 |  |  |  | PP | 0
|  |  | Poznámka k položce: mezi m.č. 3.03 x 3.35 | [5 empty] | Poznámka k položce: mezi m.č. 4.03 x 4.28 |  |  |  | P | 0
0 | K | VZT3.13 | O 350 O.O.4110 SDK STĚNA EI 60 DP1 | kus | 1 | 0 | K | VZT4.08 | 660x415 S.H.3635 SDK STĚNA EI 60 DP1 | kus | 1 | 4 | K | 0 | ROZPOCET | #REF! | #REF! | #REF! | #REF! | #REF! | 1 | #REF! | 4 | 53
|  |  | O 350 O.O.4110 SDK STĚNA EI 60 DP1 | [5 empty] | 660x415 S.H.3635 SDK STĚNA EI 60 DP1 |  |  |  | PP | 0
|  |  | Poznámka k položce: mezi m.č. 3.03 x 3.36 | [5 empty] | Poznámka k položce: mezi m.č. 4.03 x 4.28 |  |  |  | P | 0
0 | K | VZT3.14 | O 350 O.O.4110 SDK STĚNA EI 60 DP1 | kus | 1 | 0 | K | VZT4.09 | O 300 O.O.3700 SDK STĚNA EI 60 DP1 | kus | 1 | 4 | K | 0 | ROZPOCET | #REF! | #REF! | #REF! | #REF! | #REF! | 1 | #REF! | 4 | 54
|  |  | O 350 O.O.4110 SDK STĚNA EI 60 DP1 | [5 empty] | O 300 O.O.3700 SDK STĚNA EI 60 DP1 |  |  |  | PP | 0
|  |  | Poznámka k položce: mezi m.č. 3.03 x 3.36 | [5 empty] | Poznámka k položce: mezi m.č. 4.03 x 4.29 |  |  |  | P | 0
0 | K | VZT3.15 | O 300 O.O.4145 SDK STĚNA EI 60 DP1 | kus | 1 | 0 | K | VZT4.10 | O 300 O.O.3700 SDK STĚNA EI 60 DP1 | kus | 1 | 4 | K | 0 | ROZPOCET | #REF! | #REF! | #REF! | #REF! | #REF! | 1 | #REF! | 4 | 55
|  |  | O 300 O.O.4145 SDK STĚNA EI 60 DP1 | [5 empty] | O 300 O.O.3700 SDK STĚNA EI 60 DP1 |  |  |  | PP | 0
|  |  | Poznámka k položce: mezi m.č. 3.03 x 3.37 | [5 empty] | Poznámka k položce: mezi m.č. 4.03 x 4.29 |  |  |  | P | 0
0 | K | VZT3.16 | O 300 O.O.3845 SDK STĚNA EI 60 DP1 | kus | 1 | 0 | K | VZT4.11 | 660x415 S.H.3905 SDK STĚNA - | kus | 1 | 4 | K | 0 | ROZPOCET | #REF! | #REF! | #REF! | #REF! | #REF! | 1 | #REF! | 4 | 56
|  |  | O 300 O.O.3845 SDK STĚNA EI 60 DP1 | [5 empty] | 660x415 S.H.3905 SDK STĚNA - |  |  |  | PP | 0
|  |  | Poznámka k položce: mezi m.č. 3.03 x 3.37 | [5 empty] | Poznámka k položce: mezi m.č. 4.27 x 4.28 |  |  |  | P | 0
0 | K | VZT3.17 | O 300 O.O.4170 SDK STĚNA EI 60 DP1 | kus | 1 | 0 | K | VZT4.12 | O 300 O.O.3700 SDK STĚNA EI 60 DP1 | kus | 1 | 4 | K | 0 | ROZPOCET | #REF! | #REF! | #REF! | #REF! | #REF! | 1 | #REF! | 4 | 57
|  |  | O 300 O.O.4170 SDK STĚNA EI 60 DP1 | [5 empty] | O 300 O.O.3700 SDK STĚNA EI 60 DP1 |  |  |  | PP | 0
|  |  | Poznámka k položce: mezi m.č. 3.03 x 3.40 | [5 empty] | Poznámka k položce: mezi m.č. 4.03 x 4.32 |  |  |  | P | 0
0 | K | VZT3.18 | O 300 O.O.3845 SDK STĚNA EI 60 DP1 | kus | 1 | 0 | K | VZT4.13 | O 350 O.O.4110 SDK STĚNA EI 60 DP1 | kus | 1 | 4 | K | 0 | ROZPOCET | #REF! | #REF! | #REF! | #REF! | #REF! | 1 | #REF! | 4 | 58
|  |  | O 300 O.O.3845 SDK STĚNA EI 60 DP1 | [5 empty] | O 350 O.O.4110 SDK STĚNA EI 60 DP1 |  |  |  | PP | 0
|  |  | Poznámka k položce: mezi m.č. 3.03 x 3.40 | [5 empty] | Poznámka k položce: mezi m.č. 4.03 x 4.33 |  |  |  | P | 0
0 | K | VZT3.19 | O 260 O.O.3720 SDK STĚNA EI 60 DP1 | kus | 1 | 0 | K | VZT4.14 | O 350 O.O.4110 SDK STĚNA EI 60 DP1 | kus | 1 | 4 | K | 0 | ROZPOCET | #REF! | #REF! | #REF! | #REF! | #REF! | 1 | #REF! | 4 | 59
|  |  | O 260 O.O.3720 SDK STĚNA EI 60 DP1 | [5 empty] | O 350 O.O.4110 SDK STĚNA EI 60 DP1 |  |  |  | PP | 0
|  |  | Poznámka k položce: mezi m.č. 3.03 x 3.16 | [5 empty] | Poznámka k položce: mezi m.č. 4.03 x 4.33 |  |  |  | P | 0
0 | K | VZT3.20 | O 260 O.O.3920 SDK STĚNA EI 60 DP1 | kus | 1 | 0 | K | VZT4.15 | O 300 O.O.4120 SDK STĚNA EI 60 DP1 | kus | 1 | 4 | K | 0 | ROZPOCET | #REF! | #REF! | #REF! | #REF! | #REF! | 1 | #REF! | 4 | 60
|  |  | O 260 O.O.3920 SDK STĚNA EI 60 DP1 | [5 empty] | O 300 O.O.4120 SDK STĚNA EI 60 DP1 |  |  |  | PP | 0
|  |  | Poznámka k položce: mezi m.č. 3.03 x 3.16 | [5 empty] | Poznámka k položce: mezi m.č. 4.03 x 4.34 |  |  |  | P | 0
0 | K | VZT3.21 | O 260 O.O.3920 SDK STĚNA EI 60 DP1 | kus | 1 | 0 | K | VZT4.16 | O 300 O.O.3700 SDK STĚNA EI 60 DP1 | kus | 1 | 4 | K | 0 | ROZPOCET | #REF! | #REF! | #REF! | #REF! | #REF! | 1 | #REF! | 4 | 61
|  |  | O 260 O.O.3920 SDK STĚNA EI 60 DP1 | [5 empty] | O 300 O.O.3700 SDK STĚNA EI 60 DP1 |  |  |  | PP | 0
|  |  | Poznámka k položce: mezi m.č. 3.03 x 3.16 | [5 empty] | Poznámka k položce: mezi m.č. 4.03 x 4.34 |  |  |  | P | 0
0 | K | VZT3.22 | O 260 O.O.3920 SDK STĚNA EI 60 DP1 | kus | 1 | 0 | K | VZT4.17 | O 300 O.O.4170 SDK STĚNA EI 60 DP1 | kus | 1 | 4 | K | 0 | ROZPOCET | #REF! | #REF! | #REF! | #REF! | #REF! | 1 | #REF! | 4 | 62
|  |  | O 260 O.O.3920 SDK STĚNA EI 60 DP1 | [5 empty] | O 300 O.O.4170 SDK STĚNA EI 60 DP1 |  |  |  | PP | 0
|  |  | Poznámka k položce: mezi m.č. 3.03 x 3.16 | [5 empty] | Poznámka k položce: mezi m.č. 4.03 x 4.37 |  |  |  | P | 0
0 | K | VZT3.23 | O 260 O.O.3920 SDK STĚNA EI 60 DP1 | kus | 1 | 0 | K | VZT4.18 | O 300 O.O.3845 SDK STĚNA EI 60 DP1 | kus | 1 | 4 | K | 0 | ROZPOCET | #REF! | #REF! | #REF! | #REF! | #REF! | 1 | #REF! | 4 | 63
|  |  | O 260 O.O.3920 SDK STĚNA EI 60 DP1 | [5 empty] | O 300 O.O.3845 SDK STĚNA EI 60 DP1 |  |  |  | PP | 0
|  |  | Poznámka k položce: mezi m.č. 3.03 x 3.17 | [5 empty] | Poznámka k položce: mezi m.č. 4.03 x 4.37 |  |  |  | P | 0
0 | K | VZT3.24 | O 260 O.O.3920 SDK STĚNA EI 60 DP1 | kus | 1 | 0 | K | VZT4.19 | 300x625 S.H.3695 SDK STĚNA EI 60 DP1 | kus | 1 | 4 | K | 0 | ROZPOCET | #REF! | #REF! | #REF! | #REF! | #REF! | 1 | #REF! | 4 | 64
|  |  | O 260 O.O.3920 SDK STĚNA EI 60 DP1 | [5 empty] | 300x625 S.H.3695 SDK STĚNA EI 60 DP1 |  |  |  | PP | 0
|  |  | Poznámka k položce: mezi m.č. 3.03 x 3.17 | [5 empty] | Poznámka k položce: mezi m.č. 4.03 x 4.15 |  |  |  | P | 0
0 | K | VZT3.25 | O 260 O.O.3920 SDK STĚNA EI 60 DP1 | kus | 1 | 0 | K | VZT4.20 | 300x625 S.H.3695 SDK STĚNA EI 60 DP1 | kus | 1 | 4 | K | 0 | ROZPOCET | #REF! | #REF! | #REF! | #REF! | #REF! | 1 | #REF! | 4 | 65
|  |  | O 260 O.O.3920 SDK STĚNA EI 60 DP1 | [5 empty] | 300x625 S.H.3695 SDK STĚNA EI 60 DP1 |  |  |  | PP | 0
|  |  | Poznámka k položce: mezi m.č. 3.03 x 3.18 | [5 empty] | Poznámka k položce: mezi m.č. 4.03 x 4.15 |  |  |  | P | 0
0 | K | VZT3.26 | O 260 O.O.3720 SDK STĚNA EI 60 DP1 | kus | 1 | 0 | K | VZT4.21 | O 300 O.O.4170 SDK STĚNA EI 60 DP1 | kus | 1 | 4 | K | 0 | ROZPOCET | #REF! | #REF! | #REF! | #REF! | #REF! | 1 | #REF! | 4 | 66
|  |  | O 260 O.O.3720 SDK STĚNA EI 60 DP1 | [5 empty] | O 300 O.O.4170 SDK STĚNA EI 60 DP1 |  |  |  | PP | 0
|  |  | Poznámka k položce: mezi m.č. 3.03 x 3.18 | [5 empty] | Poznámka k položce: mezi m.č. 4.03 x 4.16 |  |  |  | P | 0
0 | K | VZT3.27 | O 300 O.O.4170 SDK STĚNA EI 60 DP1 | kus | 1 | 0 | K | VZT4.22 | O 300 O.O.3845 SDK STĚNA EI 60 DP1 | kus | 1 | 4 | K | 0 | ROZPOCET | #REF! | #REF! | #REF! | #REF! | #REF! | 1 | #REF! | 4 | 67
|  |  | O 300 O.O.4170 SDK STĚNA EI 60 DP1 | [5 empty] | O 300 O.O.3845 SDK STĚNA EI 60 DP1 |  |  |  | PP | 0
|  |  | Poznámka k položce: mezi m.č. 3.03 x 3.19 | [5 empty] | Poznámka k položce: mezi m.č. 4.03 x 4.16 |  |  |  | P | 0
0 | K | VZT3.28 | O 300 O.O.3845 SDK STĚNA EI 60 DP1 | kus | 1 | 0 | K | VZT4.23 | O 300 O.O.3845 SDK STĚNA EI 60 DP1 | kus | 1 | 4 | K | 0 | ROZPOCET | #REF! | #REF! | #REF! | #REF! | #REF! | 1 | #REF! | 4 | 68
|  |  | O 300 O.O.3845 SDK STĚNA EI 60 DP1 | [5 empty] | O 300 O.O.3845 SDK STĚNA EI 60 DP1 |  |  |  | PP | 0
|  |  | Poznámka k položce: mezi m.č. 3.03 x 3.19 | [5 empty] | Poznámka k položce: mezi m.č. 4.03 x 4.19 |  |  |  | P | 0
0 | K | VZT3.29 | O 300 O.O.3845 SDK STĚNA EI 60 DP1 | kus | 1 | 0 | K | VZT4.24 | O 300 O.O.4145 SDK STĚNA EI 60 DP1 | kus | 1 | 4 | K | 0 | ROZPOCET | #REF! | #REF! | #REF! | #REF! | #REF! | 1 | #REF! | 4 | 69
|  |  | O 300 O.O.3845 SDK STĚNA EI 60 DP1 | [5 empty] | O 300 O.O.4145 SDK STĚNA EI 60 DP1 |  |  |  | PP | 0
|  |  | Poznámka k položce: mezi m.č. 3.03 x 3.22 | [5 empty] | Poznámka k položce: mezi m.č. 4.03 x 4.19 |  |  |  | P | 0
0 | K | VZT3.30 | O 300 O.O.4145 SDK STĚNA EI 60 DP1 | kus | 1 | 0 | K | VZT4.25 | O 350 O.O.4110 SDK STĚNA EI 60 DP1 | kus | 1 | 4 | K | 0 | ROZPOCET | #REF! | #REF! | #REF! | #REF! | #REF! | 1 | #REF! | 4 | 70
|  |  | O 300 O.O.4145 SDK STĚNA EI 60 DP1 | [5 empty] | O 350 O.O.4110 SDK STĚNA EI 60 DP1 |  |  |  | PP | 0
|  |  | Poznámka k položce: mezi m.č. 3.03 x 3.22 | [5 empty] | Poznámka k položce: mezi m.č. 4.03 x 4.20 |  |  |  | P | 0
0 | K | VZT3.31 | O 350 O.O.4110 SDK STĚNA EI 60 DP1 | kus | 1 | 0 | K | VZT4.26 | O 350 O.O.4110 SDK STĚNA EI 60 DP1 | kus | 1 | 4 | K | 0 | ROZPOCET | #REF! | #REF! | #REF! | #REF! | #REF! | 1 | #REF! | 4 | 71
|  |  | O 350 O.O.4110 SDK STĚNA EI 60 DP1 | [5 empty] | O 350 O.O.4110 SDK STĚNA EI 60 DP1 |  |  |  | PP | 0
|  |  | Poznámka k položce: mezi m.č. 3.03 x 3.23 | [5 empty] | Poznámka k položce: mezi m.č. 4.03 x 4.20 |  |  |  | P | 0
0 | K | VZT3.32 | O 350 O.O.4110 SDK STĚNA EI 60 DP1 | kus | 1 | 0 | K | VZT4.27 | O 300 O.O.4145 SDK STĚNA EI 60 DP1 | kus | 1 | 4 | K | 0 | ROZPOCET | #REF! | #REF! | #REF! | #REF! | #REF! | 1 | #REF! | 4 | 72
|  |  | O 350 O.O.4110 SDK STĚNA EI 60 DP1 | [5 empty] | O 300 O.O.4145 SDK STĚNA EI 60 DP1 |  |  |  | PP | 0
|  |  | Poznámka k položce: mezi m.č. 3.03 x 3.23 | [5 empty] | Poznámka k položce: mezi m.č. 4.03 x 4.21 |  |  |  | P | 0
0 | K | VZT3.33 | O 300 O.O.4145 SDK STĚNA EI 60 DP1 | kus | 1 | 0 | K | VZT4.28 | O 300 O.O.3700 SDK STĚNA EI 60 DP1 | kus | 1 | 4 | K | 0 | ROZPOCET | #REF! | #REF! | #REF! | #REF! | #REF! | 1 | #REF! | 4 | 73
|  |  | O 300 O.O.4145 SDK STĚNA EI 60 DP1 | [5 empty] | O 300 O.O.3700 SDK STĚNA EI 60 DP1 |  |  |  | PP | 0
|  |  | Poznámka k položce: mezi m.č. 3.03 x 3.24 | [5 empty] | Poznámka k položce: mezi m.č. 4.03 x 4.21 |  |  |  | P | 0
0 | K | VZT3.34 | O 300 O.O.3430 SDK STĚNA EI 60 DP1 | kus | 1 | 0 | K | VZT4.29 | O 300 O.O.3700 SDK STĚNA EI 60 DP1 | kus | 1 | 4 | K | 0 | ROZPOCET | #REF! | #REF! | #REF! | #REF! | #REF! | 1 | #REF! | 4 | 74
|  |  | O 300 O.O.3430 SDK STĚNA EI 60 DP1 | [5 empty] | O 300 O.O.3700 SDK STĚNA EI 60 DP1 |  |  |  | PP | 0
|  |  | Poznámka k položce: mezi m.č. 3.03 x 3.24 | [5 empty] | Poznámka k položce: mezi m.č. 4.03 x 4.24 |  |  |  | P | 0
0 | K | VZT3.35 | O 300 O.O.3430 SDK STĚNA EI 60 DP1 | kus | 1 | 0 | K | VZT4.30 | O 300 O.O.3845 SDK STĚNA EI 60 DP1 | kus | 1 | 4 | K | 0 | ROZPOCET | #REF! | #REF! | #REF! | #REF! | #REF! | 1 | #REF! | 4 | 75
|  |  | O 300 O.O.3430 SDK STĚNA EI 60 DP1 | [5 empty] | O 300 O.O.3845 SDK STĚNA EI 60 DP1 |  |  |  | PP | 0
|  |  | Poznámka k položce: mezi m.č. 3.03 x 3.27 | [5 empty] | Poznámka k položce: mezi m.č. 4.03 x 4.24 |  |  |  | P | 0
0 | K | VZT3.36 | O 300 O.O.3845 SDK STĚNA EI 60 DP1 | kus | 1 | 0 | K | VZT4.31 | 900x500 S.H.3320 PLYNOSIL.STĚNA EI 60 DP1 | kus | 1 | 4 | K | 0 | ROZPOCET | #REF! | #REF! | #REF! | #REF! | #REF! | 1 | #REF! | 4 | 76
|  |  | O 300 O.O.3845 SDK STĚNA EI 60 DP1 | [5 empty] | 900x500 S.H.3320 PLYNOSIL.STĚNA EI 60 DP1 |  |  |  | PP | 0
|  |  | Poznámka k položce: mezi m.č. 3.03 x 3.27 | [5 empty] | Poznámka k položce: mezi m.č. 4.03 x K.Š |  |  |  | P | 0
0 | K | VZT3.37 | 900x500 S.H.3320 PLYNOSIL.STĚNA EI 60 DP1 | kus | 1 | 0 | K | VZT4.32 | 900x500 S.H.3550 PLYNOSIL.STĚNA EI 60 DP1 | kus | 1 | 4 | K | 0 | ROZPOCET | #REF! | #REF! | #REF! | #REF! | #REF! | 1 | #REF! | 4 | 77
|  |  | 900x500 S.H.3320 PLYNOSIL.STĚNA EI 60 DP1 | [5 empty] | 900x500 S.H.3550 PLYNOSIL.STĚNA EI 60 DP1 |  |  |  | PP | 0
|  |  | Poznámka k položce: mezi m.č. 3.03 x K.Š | [5 empty] | Poznámka k položce: mezi m.č. 4.03 x K.Š |  |  |  | P | 0
0 | K | VZT3.38 | 900x500 S.H.3550 PLYNOSIL.STĚNA EI 60 DP1 | kus | 1 | 0 | K | VZT4.33 | 600x415 S.H.3435 PLYNOSIL.STĚNA EI 60 DP1 | kus | 1 | 4 | K | 0 | ROZPOCET | #REF! | #REF! | #REF! | #REF! | #REF! | 1 | #REF! | 4 | 78
|  |  | 900x500 S.H.3550 PLYNOSIL.STĚNA EI 60 DP1 | [5 empty] | 600x415 S.H.3435 PLYNOSIL.STĚNA EI 60 DP1 |  |  |  | PP | 0
|  |  | Poznámka k položce: mezi m.č. 3.03 x K.Š | [5 empty] | Poznámka k položce: mezi m.č. 4.03 x K.Š |  |  |  | P | 0
0 | K | VZT3.39 | 600x415 S.H.3435 PLYNOSIL.STĚNA EI 60 DP1 | kus | 1 | 0 | K | VZT4.34 | 455x675 S.H.185 ŽB STĚNA EI 60 DP1 | kus | 1 | 4 | K | 0 | ROZPOCET | #REF! | #REF! | #REF! | #REF! | #REF! | 1 | #REF! | 4 | 79
|  |  | 600x415 S.H.3435 PLYNOSIL.STĚNA EI 60 DP1 | [5 empty] | 455x675 S.H.185 ŽB STĚNA EI 60 DP1 |  |  |  | PP | 0
|  |  | Poznámka k položce: mezi m.č. 3.03 x K.Š | [5 empty] | Poznámka k položce: mezi m.č. 4.01 x K.Š |  |  |  | P | 0
0 | K | VZT3.40 | 455x675 S.H.185 ŽB STĚNA EI 60 DP1 | kus | 1 | 0 | K | VZT4.35 | 415x415 S.H.3905 ŽB STĚNA EI 60 DP1 | kus | 1 | 4 | K | 0 | ROZPOCET | #REF! | #REF! | #REF! | #REF! | #REF! | 1 | #REF! | 4 | 80
|  |  | 455x675 S.H.185 ŽB STĚNA EI 60 DP1 | [5 empty] | 415x415 S.H.3905 ŽB STĚNA EI 60 DP1 |  |  |  | PP | 0
|  |  | Poznámka k položce: mezi m.č. 3.01 x K.Š | [5 empty] | Poznámka k položce: mezi m.č. 4.11 x K.Š |  |  |  | P | 0
0 | K | VZT3.41 | 415x415 S.H.3905 ŽB STĚNA EI 60 DP1 | kus | 1 | 0 | K | VZT4.36 | 450x450 S.H.3870 ŽB STĚNA EI 60 DP1 | kus | 1 | 4 | K | 0 | ROZPOCET | #REF! | #REF! | #REF! | #REF! | #REF! | 1 | #REF! | 4 | 81
|  |  | 415x415 S.H.3905 ŽB STĚNA EI 60 DP1 | [5 empty] | 450x450 S.H.3870 ŽB STĚNA EI 60 DP1 |  |  |  | PP | 0
|  |  | Poznámka k položce: mezi m.č. 3.11 x K.Š | [5 empty] | Poznámka k položce: mezi m.č. 4.11 x K.Š |  |  |  | P | 0
0 | K | VZT3.42 | 450x300 S.H.3920 ŽB STĚNA EI 60 DP1 | kus | 1 | 0 | K | VZT4.37 | 400x400 S.H.100 ŽB STĚNA EI 60 DP1 | kus | 1 | 4 | K | 0 | ROZPOCET | #REF! | #REF! | #REF! | #REF! | #REF! | 1 | #REF! | 4 | 82
|  |  | 450x300 S.H.3920 ŽB STĚNA EI 60 DP1 | [5 empty] | 400x400 S.H.100 ŽB STĚNA EI 60 DP1 |  |  |  | PP | 0
|  |  | Poznámka k položce: mezi m.č. 3.11 x K.Š | [5 empty] | Poznámka k položce: mezi m.č. 4.03 x 4.11 |  |  |  | P | 0
0 | K | VZT3.43 | 400x400 S.H.100 ŽB STĚNA EI 60 DP1 | kus | 1 | 0 | K | VZT4.38 | 400x400 H.H.2500 ŽB STĚNA EI 60 DP1 | kus | 1 | 4 | K | 0 | ROZPOCET | #REF! | #REF! | #REF! | #REF! | #REF! | 1 | #REF! | 4 | 83
|  |  | 400x400 S.H.100 ŽB STĚNA EI 60 DP1 | [5 empty] | 400x400 H.H.2500 ŽB STĚNA EI 60 DP1 |  |  |  | PP | 0
|  |  | Poznámka k položce: mezi m.č. 3.03 x 3.11 | [5 empty] | Poznámka k položce: mezi m.č. 4.03 x 4.11 |  |  |  | P | 0
0 | K | VZT3.44 | 400x400 H.H.2500 ŽB STĚNA EI 60 DP1 | kus | 1 | 0 | K | VZT4.39 | 450x300 S.H.3550 ŽB STĚNA EI 60 DP1 | kus | 1 | 4 | K | 0 | ROZPOCET | #REF! | #REF! | #REF! | #REF! | #REF! | 1 | #REF! | 4 | 84
|  |  | 400x400 H.H.2500 ŽB STĚNA EI 60 DP1 | [5 empty] | 450x300 S.H.3550 ŽB STĚNA EI 60 DP1 |  |  |  | PP | 0
|  |  | Poznámka k položce: mezi m.č. 3.03 x 3.11 | [5 empty] | Poznámka k položce: mezi m.č. 4.03 x 4.11 |  |  |  | P | 0
0 | K | VZT3.45 | 450x450 S.H.3550 ŽB STĚNA EI 60 DP1 | kus | 1 | 0 | K | VZT4.40 | 415x415 S.H.3905 PLYNOSIL.STĚNA EI 60 DP1 | kus | 1 | 4 | K | 0 | ROZPOCET | #REF! | #REF! | #REF! | #REF! | #REF! | 1 | #REF! | 4 | 85
|  |  | 450x450 S.H.3550 ŽB STĚNA EI 60 DP1 | [5 empty] | 415x415 S.H.3905 PLYNOSIL.STĚNA EI 60 DP1 |  |  |  | PP | 0
|  |  | Poznámka k položce: mezi m.č. 3.03 x 3.11 | [5 empty] | Poznámka k položce: mezi m.č. 4.10 x 4.11 |  |  |  | P | 0
0 | K | VZT3.46 | 415x415 S.H.3905 PLYNOSIL.STĚNA EI 60 DP1 | kus | 1 | 0 | K | VZT4.41 | 350x300 S.H.4020 PLYNOSIL.STĚNA EI 60 DP1 | kus | 1 | 4 | K | 0 | ROZPOCET | #REF! | #REF! | #REF! | #REF! | #REF! | 1 | #REF! | 4 | 86
|  |  | 415x415 S.H.3905 PLYNOSIL.STĚNA EI 60 DP1 | [5 empty] | 350x300 S.H.4020 PLYNOSIL.STĚNA EI 60 DP1 |  |  |  | PP | 0
|  |  | Poznámka k položce: mezi m.č. 3.10 x 3.11 | [5 empty] | Poznámka k položce: mezi m.č. 4.10 x 4.11 |  |  |  | P | 0
0 | K | VZT3.47 | 350x300 S.H.4020 PLYNOSIL.STĚNA EI 60 DP1 | kus | 1 | 0 | K | VZT4.42 | O 350 O.O.4145 PLYNOSIL.STĚNA EI 60 DP1 | kus | 1 | 4 | K | 0 | ROZPOCET | #REF! | #REF! | #REF! | #REF! | #REF! | 1 | #REF! | 4 | 87
|  |  | 350x300 S.H.4020 PLYNOSIL.STĚNA EI 60 DP1 | [5 empty] | O 350 O.O.4145 PLYNOSIL.STĚNA EI 60 DP1 |  |  |  | PP | 0
|  |  | Poznámka k položce: mezi m.č. 3.10 x 3.11 | [5 empty] | Poznámka k položce: mezi m.č. 4.10 x 4.11 |  |  |  | P | 0
0 | K | VZT3.48 | O 350 O.O.4145 PLYNOSIL.STĚNA EI 60 DP1 | kus | 1 | 0 | K | VZT4.43 | 400x400 S.H.100 ŽB STĚNA EI 60 DP1 | kus | 1 | 4 | K | 0 | ROZPOCET | #REF! | #REF! | #REF! | #REF! | #REF! | 1 | #REF! | 4 | 88
|  |  | O 350 O.O.4145 PLYNOSIL.STĚNA EI 60 DP1 | [5 empty] | 400x400 S.H.100 ŽB STĚNA EI 60 DP1 |  |  |  | PP | 0
|  |  | Poznámka k položce: mezi m.č. 3.10 x 3.11 | [5 empty] | Poznámka k položce: mezi m.č. 4.03 x 4.12 |  |  |  | P | 0
0 | K | VZT3.49 | 400x400 S.H.100 ŽB STĚNA EI 60 DP1 | kus | 1 | 0 | K | VZT4.44 | 400x400 H.H.2500 ŽB STĚNA EI 60 DP1 | kus | 1 | 4 | K | 0 | ROZPOCET | #REF! | #REF! | #REF! | #REF! | #REF! | 1 | #REF! | 4 | 89
|  |  | 400x400 S.H.100 ŽB STĚNA EI 60 DP1 | [5 empty] | 400x400 H.H.2500 ŽB STĚNA EI 60 DP1 |  |  |  | PP | 0
|  |  | Poznámka k položce: mezi m.č. 3.03 x 3.12 | [5 empty] | Poznámka k položce: mezi m.č. 4.03 x 4.12 |  |  |  | P | 0
0 | K | VZT3.50 | 400x400 H.H.2500 ŽB STĚNA EI 60 DP1 | kus | 1 | 0 | K | VZT4.45 | O 300 O.O.3900 PLYNOSIL.STĚNA EI 60 DP1 | kus | 1 | 4 | K | 0 | ROZPOCET | #REF! | #REF! | #REF! | #REF! | #REF! | 1 | #REF! | 4 | 90
|  |  | 400x400 H.H.2500 ŽB STĚNA EI 60 DP1 | [5 empty] | O 300 O.O.3900 PLYNOSIL.STĚNA EI 60 DP1 |  |  |  | PP | 0
|  |  | Poznámka k položce: mezi m.č. 3.03 x 3.12 | [5 empty] | Poznámka k položce: mezi m.č. 4.09 x 4.10 |  |  |  | P | 0
0 | K | VZT3.51 | O 300 O.O.3900 PLYNOSIL.STĚNA EI 60 DP1 | kus | 1 | 0 | K | VZT4.46 | O 300 O.O.3900 PLYNOSIL.STĚNA - | kus | 1 | 4 | K | 0 | ROZPOCET | #REF! | #REF! | #REF! | #REF! | #REF! | 1 | #REF! | 4 | 91
|  |  | O 300 O.O.3900 PLYNOSIL.STĚNA EI 60 DP1 | [5 empty] | O 300 O.O.3900 PLYNOSIL.STĚNA - |  |  |  | PP | 0
|  |  | Poznámka k položce: mezi m.č. 3.09 x 3.10 | [5 empty] | Poznámka k položce: mezi m.č. 4.07 x 4.09 |  |  |  | P | 0
0 | K | VZT3.52 | O 300 O.O.3900 PLYNOSIL.STĚNA - | kus | 1 | 0 | K | VZT4.47 | O 300 O.O.3900 PLYNOSIL.STĚNA - | kus | 1 | 4 | K | 0 | ROZPOCET | #REF! | #REF! | #REF! | #REF! | #REF! | 1 | #REF! | 4 | 92
|  |  | O 300 O.O.3900 PLYNOSIL.STĚNA - | [5 empty] | O 300 O.O.3900 PLYNOSIL.STĚNA - |  |  |  | PP | 0
|  |  | Poznámka k položce: mezi m.č. 3.07 x 3.09 | [5 empty] | Poznámka k položce: mezi m.č. 4.07 x 4.08 |  |  |  | P | 0
0 | K | VZT3.53 | O 300 O.O.3900 PLYNOSIL.STĚNA - | kus | 1 | 0 | K | VZT4.48 | O 260 O.O.3900 PLYNOSIL.STĚNA - | kus | 1 | 4 | K | 0 | ROZPOCET | #REF! | #REF! | #REF! | #REF! | #REF! | 1 | #REF! | 4 | 93
|  |  | O 300 O.O.3900 PLYNOSIL.STĚNA - | [5 empty] | O 260 O.O.3900 PLYNOSIL.STĚNA - |  |  |  | PP | 0
|  |  | Poznámka k položce: mezi m.č. 3.07 x 3.08 | [5 empty] | Poznámka k položce: mezi m.č. 4.04 x 4.07 |  |  |  | P | 0
0 | K | VZT3.54 | O 260 O.O.3900 PLYNOSIL.STĚNA - | kus | 1 | 0 | K | VZT4.49 | O 350 O.O.4145 ŽB STĚNA EI 60 DP1 | kus | 1 | 4 | K | 0 | ROZPOCET | #REF! | #REF! | #REF! | #REF! | #REF! | 1 | #REF! | 4 | 94
|  |  | O 260 O.O.3900 PLYNOSIL.STĚNA - | [5 empty] | O 350 O.O.4145 ŽB STĚNA EI 60 DP1 |  |  |  | PP | 0
|  |  | Poznámka k položce: mezi m.č. 3.04 x 3.07 | [5 empty] | Poznámka k položce: mezi m.č. 4.03 x 4.10 |  |  |  | P | 0
0 | K | VZT3.55 | O 350 O.O.4145 ŽB STĚNA EI 60 DP1 | kus | 1 | 0 | K | VZT4.50 | O 300 O.O.3900 PLYNOSIL.STĚNA EI 60 DP1 | kus | 1 | 4 | K | 0 | ROZPOCET | #REF! | #REF! | #REF! | #REF! | #REF! | 1 | #REF! | 4 | 95
|  |  | O 350 O.O.4145 ŽB STĚNA EI 60 DP1 | [5 empty] | O 300 O.O.3900 PLYNOSIL.STĚNA EI 60 DP1 |  |  |  | PP | 0
|  |  | Poznámka k položce: mezi m.č. 3.03 x 3.10 | [5 empty] | Poznámka k položce: mezi m.č. 4.06 x 4.10 |  |  |  | P | 0
0 | K | VZT3.56 | O 300 O.O.3900 PLYNOSIL.STĚNA EI 60 DP1 | kus | 1 | 0 | K | VZT4.51 | 450x265 S.H. 2300 PLYNOSIL.STĚNA EI 60 DP1 | kus | 1 | 4 | K | 0 | ROZPOCET | #REF! | #REF! | #REF! | #REF! | #REF! | 1 | #REF! | 4 | 96
|  |  | O 300 O.O.3900 PLYNOSIL.STĚNA EI 60 DP1 | [5 empty] | 450x265 S.H. 2300 PLYNOSIL.STĚNA EI 60 DP1 |  |  |  | PP | 0
|  |  | Poznámka k položce: mezi m.č. 3.06 x 3.10 | [5 empty] | Poznámka k položce: mezi m.č. 4.03 x 4.05 |  |  |  | P | 0
0 | K | VZT3.57 | 450x265 S.H.2300 PLYNOSIL.STĚNA EI 60 DP1 | kus | 1 | 0 | K | VZT4.52 | 450x265 S.H. 2300 PLYNOSIL.STĚNA EI 60 DP1 | kus | 1 | 4 | K | 0 | ROZPOCET | #REF! | #REF! | #REF! | #REF! | #REF! | 1 | #REF! | 4 | 97
|  |  | 450x265 S.H.2300 PLYNOSIL.STĚNA EI 60 DP1 | [5 empty] | 450x265 S.H. 2300 PLYNOSIL.STĚNA EI 60 DP1 |  |  |  | PP | 0
|  |  | Poznámka k položce: mezi m.č. 3.03 x 3.05 | [5 empty] | Poznámka k položce: mezi m.č. 4.03 x 4.07 |  |  |  | P | 0
0 | K | VZT3.58 | 450x265 S.H.2300 PLYNOSIL.STĚNA EI 60 DP1 | kus | 1 | 0 | K | VZT4.53 | 425x325 S.H.3995 ŽB STĚNA EI 60 DP1 | kus | 1 | 4 | K | 0 | ROZPOCET | #REF! | #REF! | #REF! | #REF! | #REF! | 1 | #REF! | 4 | 98
|  |  | 450x265 S.H.2300 PLYNOSIL.STĚNA EI 60 DP1 | [5 empty] | 425x325 S.H.3995 ŽB STĚNA EI 60 DP1 |  |  |  | PP | 0
|  |  | Poznámka k položce: mezi m.č. 3.03 x 3.07 | [5 empty] | Poznámka k položce: mezi m.č. V.Š. x 4.03 |  |  |  | P | 0
0 | K | VZT3.59 | 425x325 S.H.3995 ŽB STĚNA EI 60 DP1 | kus | 1 | 0 | K | VZT4.54 | 350x300 S.H.4020 ŽB STĚNA EI 60 DP1 | kus | 1 | 4 | K | 0 | ROZPOCET | #REF! | #REF! | #REF! | #REF! | #REF! | 1 | #REF! | 4 | 99
|  |  | 425x325 S.H.3995 ŽB STĚNA EI 60 DP1 | [5 empty] | 350x300 S.H.4020 ŽB STĚNA EI 60 DP1 |  |  |  | PP | 0
|  |  | Poznámka k položce: mezi m.č. V.Š. x 3.03 | [5 empty] | Poznámka k položce: mezi m.č. K.Š. x 4.03 |  |  |  | P | 0
0 | K | VZT3.60 | 350x300 S.H.4020 ŽB STĚNA EI 60 DP1 | kus | 1 | 0 | K | VZT4.55 | 455x675 S.H.185 ŽB STĚNA EI 60 DP1 | kus | 1 | 4 | K | 0 | ROZPOCET | #REF! | #REF! | #REF! | #REF! | #REF! | 1 | #REF! | 4 | 100
|  |  | 350x300 S.H.4020 ŽB STĚNA EI 60 DP1 | [5 empty] | 455x675 S.H.185 ŽB STĚNA EI 60 DP1 |  |  |  | PP | 0
|  |  | Poznámka k položce: mezi m.č. K.Š. x 3.03 | [5 empty] | Poznámka k položce: mezi m.č. K.Š. x 4.02 |  |  |  | P | 0
0 | K | VZT3.61 | 455x675 S.H.185 ŽB STĚNA EI 60 DP1 | kus | 1 | 0 | K | VZT4.56 | O 380 O.O.4145 PLYNOSIL.STĚNA EI 60 DP1 | kus | 1 | 4 | K | 0 | ROZPOCET | #REF! | #REF! | #REF! | #REF! | #REF! | 1 | #REF! | 4 | 101
|  |  | 455x675 S.H.185 ŽB STĚNA EI 60 DP1 | [5 empty] | O 380 O.O.4145 PLYNOSIL.STĚNA EI 60 DP1 |  |  |  | PP | 0
|  |  | Poznámka k položce: mezi m.č. K.Š. x 3.02 | [5 empty] | Poznámka k položce: mezi m.č. 4.03 x 4.14 |  |  |  | P | 0
0 | K | VZT3.62 | O 380 O.O.4145 PLYNOSIL.STĚNA EI 60 DP1 | kus | 1 | 0 | K | VZT4.57 | O 350 O.O.4145 PLYNOSIL.STĚNA - | kus | 1 | 4 | K | 0 | ROZPOCET | #REF! | #REF! | #REF! | #REF! | #REF! | 1 | #REF! | 4 | 102
|  |  | O 380 O.O.4145 PLYNOSIL.STĚNA EI 60 DP1 | [5 empty] | O 350 O.O.4145 PLYNOSIL.STĚNA - |  |  |  | PP | 0
|  |  | Poznámka k položce: mezi m.č. 3.03 x 3.15 | [5 empty] | Poznámka k položce: mezi m.č. 4.13 x 4.14 |  |  |  | P | 0
0 | K | VZT3.63 | 400x215 S.H.2300 PLYNOSIL.STĚNA EI 60 DP1 | kus | 1 | 0 | K | VZT4.58 | 300x300 S.H.3750 PLYNOSIL.STĚNA - | kus | 1 | 4 | K | 0 | ROZPOCET | #REF! | #REF! | #REF! | #REF! | #REF! | 1 | #REF! | 4 | 103
|  |  | 400x215 S.H.2300 PLYNOSIL.STĚNA EI 60 DP1 | [5 empty] | 300x300 S.H.3750 PLYNOSIL.STĚNA - |  |  |  | PP | 0
|  |  | Poznámka k položce: mezi m.č. 3.03 x 3.15 | [5 empty] | Poznámka k položce: mezi m.č. 4.13 x 4.14 |  |  |  | P | 0
0 | K | VZT3.64 | O 300 O.O.4145 PLYNOSIL.STĚNA - | kus | 1 | 0 | K | VZT4.59 | 300x300 S.H.3750 PLYNOSIL.STĚNA EI 60 DP1 | kus | 1 | 4 | K | 0 | ROZPOCET | #REF! | #REF! | #REF! | #REF! | #REF! | 1 | #REF! | 4 | 104
|  |  | O 300 O.O.4145 PLYNOSIL.STĚNA - | [5 empty] | 300x300 S.H.3750 PLYNOSIL.STĚNA EI 60 DP1 |  |  |  | PP | 0
|  |  | Poznámka k položce: mezi m.č. 3.14 x 3.15 | [5 empty] | Poznámka k položce: mezi m.č. 4.03 x 4.13 |  |  |  | P | 0
0 | K | VZT3.65 | O 300 O.O.4145 PLYNOSIL.STĚNA - | kus | 1 | 0 | K | VZT4.60 | 450x265 S.H.2300 PLYNOSIL.STĚNA EI 60 DP1 | kus | 1 | 4 | K | 0 | ROZPOCET | #REF! | #REF! | #REF! | #REF! | #REF! | 1 | #REF! | 4 | 105
|  |  | O 300 O.O.4145 PLYNOSIL.STĚNA - | [5 empty] | 450x265 S.H.2300 PLYNOSIL.STĚNA EI 60 DP1 |  |  |  | PP | 0
|  |  | Poznámka k položce: mezi m.č. 3.13 x 3.14 | [5 empty] | Poznámka k položce: mezi m.č. 4.03 x 4.14 |  |  |  | P | 0
0 | K | VZT3.66 | O 300 O.O.4145 PLYNOSIL.STĚNA EI 60 DP1 | kus | 1 | 0 | K | VZT4.61 | 450x265 S.H.2300 PLYNOSIL.STĚNA EI 60 DP1 | kus | 1 | 4 | K | 0 | ROZPOCET | #REF! | #REF! | #REF! | #REF! | #REF! | 1 | #REF! | 4 | 106
|  |  | O 300 O.O.4145 PLYNOSIL.STĚNA EI 60 DP1 | [5 empty] | 450x265 S.H.2300 PLYNOSIL.STĚNA EI 60 DP1 |  |  |  | PP | 0
|  |  | Poznámka k položce: mezi m.č. 3.03 x 3.13 | [5 empty] | Poznámka k položce: mezi m.č. 4.03 x 4.13 |  |  |  | P | 0
0 | K | VZT3.67 | O 300 O.O.4120 SDK STĚNA EI 60 DP1 | kus | 1 | 0 | K | VZT4.62 | O 300 O.O.4120 SDK STĚNA EI 60 DP1 | kus | 1 | 4 | K | 0 | ROZPOCET | #REF! | #REF! | #REF! | #REF! | #REF! | 1 | #REF! | 4 | 107
|  |  | O 300 O.O.4120 SDK STĚNA EI 60 DP1 | [5 empty] | O 300 O.O.4120 SDK STĚNA EI 60 DP1 |  |  |  | PP | 0
|  |  | Poznámka k položce: mezi m.č. 3.03 x 3.33 | [5 empty] | Poznámka k položce: mezi m.č. 4.03 x 4.29 |  |  |  | P | 0
0 | K | VZT3.68 | O 300 O.O.4120 SDK STĚNA EI 60 DP1 | kus | 1 | 0 | K | VZT4.63 | O 300 O.O.4120 SDK STĚNA EI 60 DP1 | kus | 1 | 4 | K | 0 | ROZPOCET | #REF! | #REF! | #REF! | #REF! | #REF! | 1 | #REF! | 4 | 108
|  |  | O 300 O.O.4120 SDK STĚNA EI 60 DP1 | [5 empty] | O 300 O.O.4120 SDK STĚNA EI 60 DP1 |  |  |  | PP | 0
|  |  | Poznámka k položce: mezi m.č. 3.03 x 3.34 | [5 empty] | Poznámka k položce: mezi m.č. 4.03 x 4.30 |  |  |  | P | 0
0 | K | VZT3.69 | O 300 O.O.4145 SDK STĚNA EI 60 DP1 | kus | 1 | 0 | K | VZT4.64 | O 300 O.O.4120 SDK STĚNA EI 60 DP1 | kus | 1 | 4 | K | 0 | ROZPOCET | #REF! | #REF! | #REF! | #REF! | #REF! | 1 | #REF! | 4 | 109
|  |  | O 300 O.O.4145 SDK STĚNA EI 60 DP1 | [5 empty] | O 300 O.O.4120 SDK STĚNA EI 60 DP1 |  |  |  | PP | 0
|  |  | Poznámka k položce: mezi m.č. 3.03 x 3.35 | [5 empty] | Poznámka k položce: mezi m.č. 4.03 x 4.32 |  |  |  | P | 0
0 | K | VZT3.70 | O 300 O.O.4120 SDK STĚNA EI 60 DP1 | kus | 1 | 0 | K | VZT4.65 | O 300 O.O.4120 SDK STĚNA EI 60 DP1 | kus | 1 | 4 | K | 0 | ROZPOCET | #REF! | #REF! | #REF! | #REF! | #REF! | 1 | #REF! | 4 | 110
|  |  | O 300 O.O.4120 SDK STĚNA EI 60 DP1 | [5 empty] | O 300 O.O.4120 SDK STĚNA EI 60 DP1 |  |  |  | PP | 0
|  |  | Poznámka k položce: mezi m.č. 3.03 x 3.38 | [5 empty] | Poznámka k položce: mezi m.č. 4.03 x 4.35 |  |  |  | P | 0
0 | K | VZT3.71 | O 300 O.O.4120 SDK STĚNA EI 60 DP1 | kus | 1 | 0 | K | VZT4.66 | O 300 O.O.4120 SDK STĚNA EI 60 DP1 | kus | 1 | 4 | K | 0 | ROZPOCET | #REF! | #REF! | #REF! | #REF! | #REF! | 1 | #REF! | 4 | 111
|  |  | O 300 O.O.4120 SDK STĚNA EI 60 DP1 | [5 empty] | O 300 O.O.4120 SDK STĚNA EI 60 DP1 |  |  |  | PP | 0
|  |  | Poznámka k položce: mezi m.č. 3.03 x 3.39 | [5 empty] | Poznámka k položce: mezi m.č. 4.03 x 4.36 |  |  |  | P | 0
0 | K | VZT3.72 | O 300 O.O.4120 SDK STĚNA EI 60 DP1 | kus | 1 | 0 | K | VZT4.67 | O 300 O.O.4120 SDK STĚNA EI 60 DP1 | kus | 1 | 4 | K | 0 | ROZPOCET | #REF! | #REF! | #REF! | #REF! | #REF! | 1 | #REF! | 4 | 112
|  |  | O 300 O.O.4120 SDK STĚNA EI 60 DP1 | [5 empty] | O 300 O.O.4120 SDK STĚNA EI 60 DP1 |  |  |  | PP | 0
|  |  | Poznámka k položce: mezi m.č. 3.03 x 3.20 | [5 empty] | Poznámka k položce: mezi m.č. 4.03 x 4.17 |  |  |  | P | 0
0 | K | VZT3.73 | O 300 O.O.4120 SDK STĚNA EI 60 DP1 | kus | 1 | 0 | K | VZT4.68 | O 300 O.O.4120 SDK STĚNA EI 60 DP1 | kus | 1 | 4 | K | 0 | ROZPOCET | #REF! | #REF! | #REF! | #REF! | #REF! | 1 | #REF! | 4 | 113
|  |  | O 300 O.O.4120 SDK STĚNA EI 60 DP1 | [5 empty] | O 300 O.O.4120 SDK STĚNA EI 60 DP1 |  |  |  | PP | 0
|  |  | Poznámka k položce: mezi m.č. 3.03 x 3.21 | [5 empty] | Poznámka k položce: mezi m.č. 4.03 x 4.18 |  |  |  | P | 0
0 | K | VZT3.74 | O 300 O.O.4120 SDK STĚNA EI 60 DP1 | kus | 1 | 0 | K | VZT4.69 | O 300 O.O.4120 SDK STĚNA EI 60 DP1 | kus | 1 | 4 | K | 0 | ROZPOCET | #REF! | #REF! | #REF! | #REF! | #REF! | 1 | #REF! | 4 | 114
|  |  | O 300 O.O.4120 SDK STĚNA EI 60 DP1 | [5 empty] | O 300 O.O.4120 SDK STĚNA EI 60 DP1 |  |  |  | PP | 0
|  |  | Poznámka k položce: mezi m.č. 3.03 x 3.25 | [5 empty] | Poznámka k položce: mezi m.č. 4.03 x 4.22 |  |  |  | P | 0
0 | K | VZT3.75 | O 300 O.O.4120 SDK STĚNA EI 60 DP1 | kus | 1 | 0 | K | VZT4.70 | O 300 O.O.4120 SDK STĚNA EI 60 DP1 | kus | 1 | 4 | K | 0 | ROZPOCET | #REF! | #REF! | #REF! | #REF! | #REF! | 1 | #REF! | 4 | 115
|  |  | O 300 O.O.4120 SDK STĚNA EI 60 DP1 | [5 empty] | O 300 O.O.4120 SDK STĚNA EI 60 DP1 |  |  |  | PP | 0
|  |  | Poznámka k položce: mezi m.č. 3.03 x 3.25 | [5 empty] | Poznámka k položce: mezi m.č. 4.03 x 4.23 |  |  |  | P | 0
0 | K | ZTI 3.01 | O 225 - ŽB STROP - | kus | 1 | 0 | K | ZTI 4.01 | O 225 - ŽB STROP - | kus | 1 | 4 | K | 0 | ROZPOCET | #REF! | #REF! | #REF! | #REF! | #REF! | 1 | #REF! | 4 | 116
|  |  | O 225 - ŽB STROP - | [5 empty] | O 225 - ŽB STROP - |  |  |  | PP | 0
|  |  | Poznámka k položce: mezi m.č. 3.01 x 2.01 | [5 empty] | Poznámka k položce: mezi m.č. 4.01 x 3.01 |  |  |  | P | 0
0 | K | ZTI 3.02 | O 175 - ŽB STROP - | kus | 1 | 0 | K | ZTI 4.02 | O 175 - ŽB STROP - | kus | 1 | 4 | K | 0 | ROZPOCET | #REF! | #REF! | #REF! | #REF! | #REF! | 1 | #REF! | 4 | 117
|  |  | O 175 - ŽB STROP - | [5 empty] | O 175 - ŽB STROP - |  |  |  | PP | 0
|  |  | Poznámka k položce: mezi m.č. 3.01 x 2.01 | [5 empty] | Poznámka k položce: mezi m.č. 4.01 x 3.01 |  |  |  | P | 0
0 | K | ZTI 3.03 | O 150 O.O.1190 pod stropem ŽB STĚNA EI 60 DP1 | kus | 1 | 0 | K | ZTI 4.03 | O 150 O.O.1190 pod stropem ŽB STĚNA EI 60 DP1 | kus | 1 | 4 | K | 0 | ROZPOCET | #REF! | #REF! | #REF! | #REF! | #REF! | 1 | #REF! | 4 | 118
|  |  | O 150 O.O.1190 pod stropem ŽB STĚNA EI 60 DP1 | [5 empty] | O 150 O.O.1190 pod stropem ŽB STĚNA EI 60 DP1 |  |  |  | PP | 0
|  |  | Poznámka k položce: mezi m.č. 3.01 x 3.03 | [5 empty] | Poznámka k položce: mezi m.č. 4.01 x 4.03 |  |  |  | P | 0
0 | K | ZTI 3.04 | O 200 - ŽB STROP EI 60 DP1 | kus | 1 | 0 | K | ZTI 4.04 | O 200 - ŽB STROP EI 60 DP1 | kus | 1 | 4 | K | 0 | ROZPOCET | #REF! | #REF! | #REF! | #REF! | #REF! | 1 | #REF! | 4 | 119
|  |  | O 200 - ŽB STROP EI 60 DP1 | [5 empty] | O 200 - ŽB STROP EI 60 DP1 |  |  |  | PP | 0
|  |  | Poznámka k položce: mezi m.č. 3.06 x 2.07 | [5 empty] | Poznámka k položce: mezi m.č. 4.06 x 3.06 |  |  |  | P | 0
0 | K | ZTI 3.05 | O 175 - ŽB STROP - | kus | 1 | 0 | K | ZTI 4.05 | O 175 - ŽB STROP - | kus | 1 | 4 | K | 0 | ROZPOCET | #REF! | #REF! | #REF! | #REF! | #REF! | 1 | #REF! | 4 | 120
|  |  | O 175 - ŽB STROP - | [5 empty] | O 175 - ŽB STROP - |  |  |  | PP | 0
|  |  | Poznámka k položce: mezi m.č. 3.02 x 2.02 | [5 empty] | Poznámka k položce: mezi m.č. 4.02 x 3.02 |  |  |  | P | 0
0 | K | ZTI 3.06 | O 150 O.O.890 pod stropem ŽB STĚNA EI 60 DP1 | kus | 1 | 0 | K | ZTI 4.06 | O 150 O.O.890 pod stropem ŽB STĚNA EI 60 DP1 | kus | 1 | 4 | K | 0 | ROZPOCET | #REF! | #REF! | #REF! | #REF! | #REF! | 1 | #REF! | 4 | 121
|  |  | O 150 O.O.890 pod stropem ŽB STĚNA EI 60 DP1 | [5 empty] | O 150 O.O.890 pod stropem ŽB STĚNA EI 60 DP1 |  |  |  | PP | 0
|  |  | Poznámka k položce: mezi m.č. 3.02 x 3.03 | [5 empty] | Poznámka k položce: mezi m.č. 4.02 x 4.03 |  |  |  | P | 0
0 | K | ZT I3.07 | O 225 - ŽB STROP - | kus | 1 | 0 | K | ZTI 4.07 | O 225 - ŽB STROP - | kus | 1 | 4 | K | 0 | ROZPOCET | #REF! | #REF! | #REF! | #REF! | #REF! | 1 | #REF! | 4 | 122
|  |  | O 225 - ŽB STROP - | [5 empty] | O 225 - ŽB STROP - |  |  |  | PP | 0
|  |  | Poznámka k položce: mezi m.č. 3.02 x 2.02 | [5 empty] | Poznámka k položce: mezi m.č. 4.02 x 3.02 |  |  |  | P | 0
0 | K | ZT I3.08 | O 150 O.O.890 pod stropem ŽB STĚNA EI 60 DP1 | kus | 1 | 0 | K | ZTI 4.08 | O 150 O.O.890 pod stropem ŽB STĚNA EI 60 DP1 | kus | 1 | 4 | K | 0 | ROZPOCET | #REF! | #REF! | #REF! | #REF! | #REF! | 1 | #REF! | 4 | 123
|  |  | O 150 O.O.890 pod stropem ŽB STĚNA EI 60 DP1 | [5 empty] | O 150 O.O.890 pod stropem ŽB STĚNA EI 60 DP1 |  |  |  | PP | 0
|  |  | Poznámka k položce: mezi m.č. 3.03 x K.Š | [5 empty] | Poznámka k položce: mezi m.č. 4.03 x K.Š |  |  |  | P | 0
0 | K | ZTI 3.09 | O 150 O.O.1110 pod stropem PLYNOSIL.STĚNA EI 60 DP1 | kus | 1 | 0 | K | ZTI 4.09 | O 150 O.O.1110 pod stropem PLYNOSIL.STĚNA EI 60 DP1 | kus | 1 | 4 | K | 0 | ROZPOCET | #REF! | #REF! | #REF! | #REF! | #REF! | 1 | #REF! | 4 | 124
|  |  | O 150 O.O.1110 pod stropem PLYNOSIL.STĚNA EI 60 DP1 | [5 empty] | O 150 O.O.1110 pod stropem PLYNOSIL.STĚNA EI 60 DP1 |  |  |  | PP | 0
|  |  | Poznámka k položce: mezi m.č. 3.03 x K.Š | [5 empty] | Poznámka k položce: mezi m.č. 4.03 x K.Š |  |  |  | P | 0
0 | K | ZTI 3.10 | O 150 O.O.1040 pod stropem ŽB STĚNA EI 60 DP1 | kus | 1 | 0 | K | ZTI 4.10 | O 150 O.O.1040 pod stropem ŽB STĚNA EI 60 DP1 | kus | 1 | 4 | K | 0 | ROZPOCET | #REF! | #REF! | #REF! | #REF! | #REF! | 1 | #REF! | 4 | 125
|  |  | O 150 O.O.1040 pod stropem ŽB STĚNA EI 60 DP1 | [5 empty] | O 150 O.O.1040 pod stropem ŽB STĚNA EI 60 DP1 |  |  |  | PP | 0
|  |  | Poznámka k položce: mezi m.č. 3.03 x 3.11 | [5 empty] | Poznámka k položce: mezi m.č. 4.03 x 4.11 |  |  |  | P | 0
0 | K | ZTI 3.11 | O 150 O.O.1020 pod stropem ŽB STĚNA EI 60 DP1 | kus | 1 | 0 | K | ZTI 4.11 | O 150 O.O.1020 pod stropem ŽB STĚNA EI 60 DP1 | kus | 1 | 4 | K | 0 | ROZPOCET | #REF! | #REF! | #REF! | #REF! | #REF! | 1 | #REF! | 4 | 126
|  |  | O 150 O.O.1020 pod stropem ŽB STĚNA EI 60 DP1 | [5 empty] | O 150 O.O.1020 pod stropem ŽB STĚNA EI 60 DP1 |  |  |  | PP | 0
|  |  | Poznámka k položce: mezi m.č. 3.03 x 3.12 | [5 empty] | Poznámka k položce: mezi m.č. 4.03 x 4.12 |  |  |  | P | 0
0 | K | ZTI 3.12 | O 225 - ŽB STROP - | kus | 1 | 0 | K | ZTI 4.12 | O 225 - ŽB STROP - | kus | 1 | 4 | K | 0 | ROZPOCET | #REF! | #REF! | #REF! | #REF! | #REF! | 1 | #REF! | 4 | 127
|  |  | O 225 - ŽB STROP - | [5 empty] | O 225 - ŽB STROP - |  |  |  | PP | 0
|  |  | Poznámka k položce: mezi m.č. 3.01 x 4.01 | [5 empty] | Poznámka k položce: mezi m.č. 4.01 x 5.01 |  |  |  | P | 0
0 | K | ZTI 3.13 | O 175 - ŽB STROP - | kus | 1 | 0 | K | ZTI 4.13 | O 175 - ŽB STROP - | kus | 1 | 4 | K | 0 | ROZPOCET | #REF! | #REF! | #REF! | #REF! | #REF! | 1 | #REF! | 4 | 128
|  |  | O 175 - ŽB STROP - | [5 empty] | O 175 - ŽB STROP - |  |  |  | PP | 0
|  |  | Poznámka k položce: mezi m.č. 3.01 x 4.01 | [5 empty] | Poznámka k položce: mezi m.č. 4.01 x 5.01 |  |  |  | P | 0
0 | K | ZTI 3.14 | O 200 - ŽB STROP EI 60 DP1 | kus | 1 | 0 | K | ZTI 4.14 | O 200 - ŽB STROP EI 60 DP1 | kus | 1 | 4 | K | 0 | ROZPOCET | #REF! | #REF! | #REF! | #REF! | #REF! | 1 | #REF! | 4 | 129
|  |  | O 200 - ŽB STROP EI 60 DP1 | [5 empty] | O 200 - ŽB STROP EI 60 DP1 |  |  |  | PP | 0
|  |  | Poznámka k položce: mezi m.č. 3.06 x 4.06 | [5 empty] | Poznámka k položce: mezi m.č. 4.06 x 5.06 |  |  |  | P | 0
0 | K | ZTI 3.15 | O 175 - ŽB STROP - | kus | 1 | 0 | K | ZTI 4.15 | O 175 - ŽB STROP - | kus | 1 | 4 | K | 0 | ROZPOCET | #REF! | #REF! | #REF! | #REF! | #REF! | 1 | #REF! | 4 | 130
|  |  | O 175 - ŽB STROP - | [5 empty] | O 175 - ŽB STROP - |  |  |  | PP | 0
|  |  | Poznámka k položce: mezi m.č. 3.02 x 4.02 | [5 empty] | Poznámka k položce: mezi m.č. 4.02 x 5.02 |  |  |  | P | 0
0 | K | ZTI 3.16 | O 225 - ŽB STROP - | kus | 1 | 0 | K | ZTI 4.16 | O 225 - ŽB STROP - | kus | 1 | 4 | K | 0 | ROZPOCET | #REF! | #REF! | #REF! | #REF! | #REF! | 1 | #REF! | 4 | 131
|  |  | O 225 - ŽB STROP - | [5 empty] | O 225 - ŽB STROP - |  |  |  | PP | 0
|  |  | Poznámka k položce: mezi m.č. 3.02 x 4.02 | [5 empty] | Poznámka k položce: mezi m.č. 4.02 x 5.02 |  |  |  | P | 0
0 | K | ZTI 3.17 | 200x700 - ŽB STROP EI 60 DP1 | kus | 1 | 0 | K | ZTI 4.17 | 200x500 - ŽB STROP EI 60 DP1 | kus | 1 | 4 | K | 0 | ROZPOCET | #REF! | #REF! | #REF! | #REF! | #REF! | 1 | #REF! | 4 | 132
|  |  | 200x700 - ŽB STROP EI 60 DP1 | [5 empty] | 200x500 - ŽB STROP EI 60 DP1 |  |  |  | PP | 0
|  |  | Poznámka k položce: mezi m.č. 3.23 x 2.12 | [5 empty] | Poznámka k položce: mezi m.č. 4.20 x 5.19 |  |  |  | P | 0
0 | K | ZTI 3.18 | 200x500 - ŽB STROP EI 60 DP1 | kus | 1 | 0 | K | ZTI 4.18 | 200x500 - ŽB STROP EI 60 DP1 | kus | 1 | 4 | K | 0 | ROZPOCET | #REF! | #REF! | #REF! | #REF! | #REF! | 1 | #REF! | 4 | 133
|  |  | 200x500 - ŽB STROP EI 60 DP1 | [5 empty] | 200x500 - ŽB STROP EI 60 DP1 |  |  |  | PP | 0
|  |  | Poznámka k položce: mezi m.č. 3.23 x 4.20 | [5 empty] | Poznámka k položce: mezi m.č. 4.20 x 3.23 |  |  |  | P | 0
0 | K | ZTI 3.19 | 200x700 - ŽB STROP EI 60 DP1 | kus | 1 | 0 | K | ZTI 4.19 | 200x500 - ŽB STROP EI 60 DP1 | kus | 1 | 4 | K | 0 | ROZPOCET | #REF! | #REF! | #REF! | #REF! | #REF! | 1 | #REF! | 4 | 134
|  |  | 200x700 - ŽB STROP EI 60 DP1 | [5 empty] | 200x500 - ŽB STROP EI 60 DP1 |  |  |  | PP | 0
|  |  | Poznámka k položce: mezi m.č. 3.36 x 2.23 | [5 empty] | Poznámka k položce: mezi m.č. 4.33 x 5.32 |  |  |  | P | 0
0 | K | ZTI 3.20 | 200x500 - ŽB STROP EI 60 DP1 | kus | 1 | 0 | K | ZTI 4.20 | 200x500 - ŽB STROP EI 60 DP1 | kus | 1 | 4 | K | 0 | ROZPOCET | #REF! | #REF! | #REF! | #REF! | #REF! | 1 | #REF! | 4 | 135
|  |  | 200x500 - ŽB STROP EI 60 DP1 | [5 empty] | 200x500 - ŽB STROP EI 60 DP1 |  |  |  | PP | 0
|  |  | Poznámka k položce: mezi m.č. 3.36 x 4.33 | [5 empty] | Poznámka k položce: mezi m.č. 4.33 x 3.36 |  |  |  | P | 0

## Prostupy - 5.NP+STŘECHA
Objekt: |  |  | 09 - Prostupy - 5.NP |  |  | Objekt: |  |  | Střecha - Prostupy - Střecha
0 | K | ZZ5.01 | 1000x500 - ŹB STROP EI 60 DP1 | kus | 1 | 0 | K | SIL6.01 | 150x250 - ŽB STROP EI 60 DP1 | kus | 1 | 4 | K | 0 | ROZPOCET | #REF! | #REF! | #REF! | #REF! | #REF! | 1 | #REF! | 4 | 1
|  |  | 1000x500 - ŹB STROP EI 60 DP1 | [5 empty] | 150x250 - ŽB STROP EI 60 DP1 |  |  |  | PP | 0
|  |  | Poznámka k položce: mezi m.č. 5.28 x 4.29 | [5 empty] | Poznámka k položce: mezi m.č. 6.02 x 5.11 |  |  |  | P | 0
0 | K | ZZ5.02 | 1000x500 - ŹB STROP EI 60 DP1 | kus | 1 | 0 | K | SIL6.02 | 350x150 - ŽB STROP EI 60 DP1 | kus | 1 | 4 | K | 0 | ROZPOCET | #REF! | #REF! | #REF! | #REF! | #REF! | 1 | #REF! | 4 | 2
|  |  | 1000x500 - ŹB STROP EI 60 DP1 | [5 empty] | 350x150 - ŽB STROP EI 60 DP1 |  |  |  | PP | 0
|  |  | Poznámka k položce: mezi m.č. 5.28 x 4.29 | [5 empty] | Poznámka k položce: mezi m.č. 6.02 x 5.11 |  |  |  | P | 0
0 | K | ZZ5.03 | 1000x500 - ŹB STROP EI 60 DP1 | kus | 1 | 0 | K | SIL6.03 | 300x50 S.H.570 KER. ZDIVO EI 60 DP1 | kus | 1 | 4 | K | 0 | ROZPOCET | #REF! | #REF! | #REF! | #REF! | #REF! | 1 | #REF! | 4 | 3
|  |  | 1000x500 - ŹB STROP EI 60 DP1 | [5 empty] | 300x50 S.H.570 KER. ZDIVO EI 60 DP1 |  |  |  | PP | 0
|  |  | Poznámka k položce: mezi m.č. 5.31 x 4.32 | [5 empty] | Poznámka k položce: mezi m.č. 6.02 x EXT |  |  |  | P | 0
0 | K | ZZ5.04 | 1000x500 - ŹB STROP EI 60 DP1 | kus | 1 | 0 | K | SIL6.04 | 400x50 S.H.820 (OD +22,485) KER. ZDIVO EI 60 DP1 | kus | 1 | 4 | K | 0 | ROZPOCET | #REF! | #REF! | #REF! | #REF! | #REF! | 1 | #REF! | 4 | 4
|  |  | 1000x500 - ŹB STROP EI 60 DP1 | [5 empty] | 400x50 S.H.820 (OD +22,485) KER. ZDIVO EI 60 DP1 |  |  |  | PP | 0
|  |  | Poznámka k položce: mezi m.č. 5.33 x 4.34 | [5 empty] | Poznámka k položce: mezi K.Š. x EXT |  |  |  | P | 0
0 | K | ZZ5.05 | 1000x500 - ŹB STROP EI 60 DP1 | kus | 1 | 0 | K | SLP6.01 | 200x100 - ŽB STROP EI 60 DP1 | kus | 1 | 4 | K | 0 | ROZPOCET | #REF! | #REF! | #REF! | #REF! | #REF! | 1 | #REF! | 4 | 5
|  |  | 1000x500 - ŹB STROP EI 60 DP1 | [5 empty] | 200x100 - ŽB STROP EI 60 DP1 |  |  |  | PP | 0
|  |  | Poznámka k položce: mezi m.č. 5.36 x 4.37 | [5 empty] | Poznámka k položce: mezi m.č. 6.02 x 5.12 |  |  |  | P | 0
0 | K | ZZ5.06 | 1000x500 - ŹB STROP EI 60 DP1 | kus | 1 | 0 | K | SLP6.02 | 200x100 - ŽB STROP EI 60 DP1 | kus | 1 | 4 | K | 0 | ROZPOCET | #REF! | #REF! | #REF! | #REF! | #REF! | 1 | #REF! | 4 | 6
|  |  | 1000x500 - ŹB STROP EI 60 DP1 | [5 empty] | 200x100 - ŽB STROP EI 60 DP1 |  |  |  | PP | 0
|  |  | Poznámka k položce: mezi m.č. 5.15 x 4.16 | [5 empty] | Poznámka k položce: mezi m.č. 6.02 x 5.12 |  |  |  | P | 0
0 | K | ZZ5.07 | 1000x500 - ŹB STROP EI 60 DP1 | kus | 1 | 0 | K | SLP6.03 | 200x150 H.H.3180 ŽB STĚNA EI 60 DP1 | kus | 1 | 4 | K | 0 | ROZPOCET | #REF! | #REF! | #REF! | #REF! | #REF! | 1 | #REF! | 4 | 7
|  |  | 1000x500 - ŹB STROP EI 60 DP1 | [5 empty] | 200x150 H.H.3180 ŽB STĚNA EI 60 DP1 |  |  |  | PP | 0
|  |  | Poznámka k položce: mezi m.č. 5.18 x 4.19 | [5 empty] | Poznámka k položce: mezi m.č. 6.03 x EXT |  |  |  | P | 0
0 | K | ZZ5.08 | 1000x500 - ŹB STROP EI 60 DP1 | kus | 1 | 0 | K | RTCH6.01 | 400x400 S.H.2300 ŽB STĚNA EI 60 DP1 | kus | 1 | 4 | K | 0 | ROZPOCET | #REF! | #REF! | #REF! | #REF! | #REF! | 1 | #REF! | 4 | 8
|  |  | 1000x500 - ŹB STROP EI 60 DP1 | [5 empty] | 400x400 S.H.2300 ŽB STĚNA EI 60 DP1 |  |  |  | PP | 0
|  |  | Poznámka k položce: mezi m.č. 5.20 x 4.21 | [5 empty] | Poznámka k položce: mezi m.č. 6.02 x K.Š |  |  |  | P | 0
0 | K | ZZ5.09 | 1000x500 - ŹB STROP EI 60 DP1 | kus | 1 | 0 | K | RTCH6.02 | 800x400 S.H.570 (OD +22,485) KER. ZDIVO EI 60 DP1 | kus | 1 | 4 | K | 0 | ROZPOCET | #REF! | #REF! | #REF! | #REF! | #REF! | 1 | #REF! | 4 | 9
|  |  | 1000x500 - ŹB STROP EI 60 DP1 | [5 empty] | 800x400 S.H.570 (OD +22,485) KER. ZDIVO EI 60 DP1 |  |  |  | PP | 0
|  |  | Poznámka k položce: mezi m.č. 5.23 x 4.24 | [5 empty] | Poznámka k položce: mezi K.Š. x EXT |  |  |  | P | 0
0 | K | ZZ5.10 | 1000x500 - ŹB STROP EI 60 DP1 | kus | 1 | 0 | K | VZT6.01 | 1900x1100 S.H.1670 KER. ZDIVO EI 60 DP1 | kus | 1 | 4 | K | 0 | ROZPOCET | #REF! | #REF! | #REF! | #REF! | #REF! | 1 | #REF! | 4 | 10
|  |  | 1000x500 - ŹB STROP EI 60 DP1 | [5 empty] | 1900x1100 S.H.1670 KER. ZDIVO EI 60 DP1 |  |  |  | PP | 0
|  |  | Poznámka k položce: mezi m.č. 5.23 x 4.24 | [5 empty] | Poznámka k položce: mezi m.č. 6.02 x EXT |  |  |  | P | 0
0 | K | ZZ5.11 | 400x600 S.H.3000 SDK STĚNA EI 60 DP1 | kus | 1 | 0 | K | VZT6.02 | 1000x730 S.H.1070 KER. ZDIVO EI 60 DP1 | kus | 1 | 4 | K | 0 | ROZPOCET | #REF! | #REF! | #REF! | #REF! | #REF! | 1 | #REF! | 4 | 11
|  |  | 400x600 S.H.3000 SDK STĚNA EI 60 DP1 | [5 empty] | 1000x730 S.H.1070 KER. ZDIVO EI 60 DP1 |  |  |  | PP | 0
|  |  | Poznámka k položce: mezi m.č. 5.03 x 5.20 | [5 empty] | Poznámka k položce: mezi m.č. 6.02 x EXT |  |  |  | P | 0
0 | K | ZZ5.12 | 400x600 S.H.3000 SDK STĚNA EI 60 DP1 | kus | 1 | 0 | K | VZT6.03 | 415x350 S.H.2830 ŽB STĚNA EI 60 DP1 | kus | 1 | 4 | K | 0 | ROZPOCET | #REF! | #REF! | #REF! | #REF! | #REF! | 1 | #REF! | 4 | 12
|  |  | 400x600 S.H.3000 SDK STĚNA EI 60 DP1 | [5 empty] | 415x350 S.H.2830 ŽB STĚNA EI 60 DP1 |  |  |  | PP | 0
|  |  | Poznámka k položce: mezi m.č. 5.03 x 5.18 | [5 empty] | Poznámka k položce: mezi m.č. 6.02 x K.Š |  |  |  | P | 0
0 | K | ZZ5.13 | 500x300 S.H.2700 SDK STĚNA EI 60 DP1 | kus | 1 | 0 | K | VZT6.04 | 550x730 S.H.1370 ŹB STĚNA EI 60 DP1 | kus | 1 | 4 | K | 0 | ROZPOCET | #REF! | #REF! | #REF! | #REF! | #REF! | 1 | #REF! | 4 | 13
|  |  | 500x300 S.H.2700 SDK STĚNA EI 60 DP1 | [5 empty] | 550x730 S.H.1370 ŹB STĚNA EI 60 DP1 |  |  |  | PP | 0
|  |  | Poznámka k položce: mezi m.č. 5.03 x 5.18 | [5 empty] | Poznámka k položce: mezi m.č. 6.02 x K.Š |  |  |  | P | 0
0 | K | ZZ5.14 | 500x300 S.H.2700 SDK STĚNA EI 60 DP1 | kus | 1 | 0 | K | VZT6.05 | 900x600 S.H.2150 (OD +22,935) ŽB STĚNA EI 60 DP1 | kus | 1 | 4 | K | 0 | ROZPOCET | #REF! | #REF! | #REF! | #REF! | #REF! | 1 | #REF! | 4 | 14
|  |  | 500x300 S.H.2700 SDK STĚNA EI 60 DP1 | [5 empty] | 900x600 S.H.2150 (OD +22,935) ŽB STĚNA EI 60 DP1 |  |  |  | PP | 0
|  |  | Poznámka k položce: mezi m.č. 5.03 x 5.15 | [5 empty] | Poznámka k položce: mezi m.č. 6.01 x K.Š |  |  |  | P | 0
0 | K | ZZ5.15 | 500x300 S.H.2700 SDK STĚNA EI 60 DP1 | kus | 1 | 0 | K | VZT6.06 | 1105x900 S.H.1850 (OD +22,935) ŽB STĚNA EI 60 DP1 | kus | 1 | 4 | K | 0 | ROZPOCET | #REF! | #REF! | #REF! | #REF! | #REF! | 1 | #REF! | 4 | 15
|  |  | 500x300 S.H.2700 SDK STĚNA EI 60 DP1 | [5 empty] | 1105x900 S.H.1850 (OD +22,935) ŽB STĚNA EI 60 DP1 |  |  |  | PP | 0
|  |  | Poznámka k položce: mezi m.č. 5.14 x 5.15 | [5 empty] | Poznámka k položce: mezi m.č. 6.01 x EXT |  |  |  | P | 0
0 | K | ZZ5.16 | 500x300 S.H.2700 SDK STĚNA EI 60 DP1 | kus | 1 | 0 | K | VZT6.07 | 1100x900 S.H.1850 (OD +22,935) ŽB STĚNA EI 60 DP1 | kus | 1 | 4 | K | 0 | ROZPOCET | #REF! | #REF! | #REF! | #REF! | #REF! | 1 | #REF! | 4 | 16
|  |  | 500x300 S.H.2700 SDK STĚNA EI 60 DP1 | [5 empty] | 1100x900 S.H.1850 (OD +22,935) ŽB STĚNA EI 60 DP1 |  |  |  | PP | 0
|  |  | Poznámka k položce: mezi m.č. 5.14 x 5.15 | [5 empty] | Poznámka k položce: mezi m.č. 6.01 x EXT |  |  |  | P | 0
0 | K | ZZ5.17 | 500x300 S.H.2700 SDK STĚNA EI 60 DP1 | kus | 1 | 0 | K | VZT6.08 | 1105x900 S.H.2180 ŽB STĚNA EI 60 DP1 | kus | 1 | 4 | K | 0 | ROZPOCET | #REF! | #REF! | #REF! | #REF! | #REF! | 1 | #REF! | 4 | 17
|  |  | 500x300 S.H.2700 SDK STĚNA EI 60 DP1 | [5 empty] | 1105x900 S.H.2180 ŽB STĚNA EI 60 DP1 |  |  |  | PP | 0
|  |  | Poznámka k položce: mezi m.č. 5.14 x 5.15 | [5 empty] | Poznámka k položce: mezi m.č. 6.03 x EXT |  |  |  | P | 0
0 | K | ZZ5.18 | 500x300 S.H.2700 SDK STĚNA EI 60 DP1 | kus | 1 | 0 | K | VZT6.09 | 600x730 S.H.865 (OD +22,485) KER. ZDIVO EI 60 DP1 | kus | 1 | 4 | K | 0 | ROZPOCET | #REF! | #REF! | #REF! | #REF! | #REF! | 1 | #REF! | 4 | 18
|  |  | 500x300 S.H.2700 SDK STĚNA EI 60 DP1 | [5 empty] | 600x730 S.H.865 (OD +22,485) KER. ZDIVO EI 60 DP1 |  |  |  | PP | 0
|  |  | Poznámka k položce: mezi m.č. 5.03 x 5.18 | [5 empty] | Poznámka k položce: mezi m.č. K.Š. x EXT |  |  |  | P | 0
0 | K | ZZ5.19 | 500x300 S.H.2700 SDK STĚNA EI 60 DP1 | kus | 1 | 0 | K | VZT6.10 | 1000x500 S.H.1870 ŽB STĚNA EI 60 DP1 | kus | 1 | 4 | K | 0 | ROZPOCET | #REF! | #REF! | #REF! | #REF! | #REF! | 1 | #REF! | 4 | 19
|  |  | 500x300 S.H.2700 SDK STĚNA EI 60 DP1 | [5 empty] | 1000x500 S.H.1870 ŽB STĚNA EI 60 DP1 |  |  |  | PP | 0
|  |  | Poznámka k položce: mezi m.č. 5.03 x 5.13 | [5 empty] | Poznámka k položce: mezi m.č. 6.02 x K.Š |  |  |  | P | 0
0 | K | ZZ5.20 | 500x300 S.H.2700 SDK STĚNA EI 60 DP1 | kus | 1 | 0 | K | VZT6.11 | 1150x900 S.H.330 ŽB STĚNA EI 60 DP1 | kus | 1 | 4 | K | 0 | ROZPOCET | #REF! | #REF! | #REF! | #REF! | #REF! | 1 | #REF! | 4 | 20
|  |  | 500x300 S.H.2700 SDK STĚNA EI 60 DP1 | [5 empty] | 1150x900 S.H.330 ŽB STĚNA EI 60 DP1 |  |  |  | PP | 0
|  |  | Poznámka k položce: mezi m.č. 5.03 x 5.13 | [5 empty] | Poznámka k položce: mezi m.č. 6.02 x K.Š |  |  |  | P | 0
0 | K | ZZ5.21 | 500x300 S.H.2700 SDK STĚNA EI 60 DP1 | kus | 1 | 0 | K | VZT6.12 | 1200x1100 - ŽB PREFA STROP EI 60 DP1 | kus | 1 | 4 | K | 0 | ROZPOCET | #REF! | #REF! | #REF! | #REF! | #REF! | 1 | #REF! | 4 | 21
|  |  | 500x300 S.H.2700 SDK STĚNA EI 60 DP1 | [5 empty] | 1200x1100 - ŽB PREFA STROP EI 60 DP1 |  |  |  | PP | 0
|  |  | Poznámka k položce: mezi m.č. 5.13 x 5.14 | [5 empty] | Poznámka k položce: mezi m.č. 6.02 x EXT |  |  |  | P | 0
0 | K | ZZ5.22 | 500x300 S.H.2700 SDK STĚNA EI 60 DP1 | kus | 1 | 0 | K | VZT6.13 | 345x415 - ŽB PREFA STROP EI 60 DP1 | kus | 1 | 4 | K | 0 | ROZPOCET | #REF! | #REF! | #REF! | #REF! | #REF! | 1 | #REF! | 4 | 22
|  |  | 500x300 S.H.2700 SDK STĚNA EI 60 DP1 | [5 empty] | 345x415 - ŽB PREFA STROP EI 60 DP1 |  |  |  | PP | 0
|  |  | Poznámka k položce: mezi m.č. 5.13 x 5.14 | [5 empty] | Poznámka k položce: mezi m.č. 6.02 x EXT |  |  |  | P | 0
0 | K | ZZ5.23 | 500x300 S.H.2700 PLYNOSIL.STĚNA EI 60 DP1 | kus | 1 | 0 | K | VZT6.14 | 345x415 - ŽB PREFA STROP EI 60 DP1 | kus | 1 | 4 | K | 0 | ROZPOCET | #REF! | #REF! | #REF! | #REF! | #REF! | 1 | #REF! | 4 | 23
|  |  | 500x300 S.H.2700 PLYNOSIL.STĚNA EI 60 DP1 | [5 empty] | 345x415 - ŽB PREFA STROP EI 60 DP1 |  |  |  | PP | 0
|  |  | Poznámka k položce: mezi m.č. 5.13 x K.Š. | [5 empty] | Poznámka k položce: mezi m.č. 6.02 x EXT |  |  |  | P | 0
0 | K | ZZ5.24 | 500x300 S.H.2700 SDK STĚNA EI 60 DP1 | kus | 1 | 0 | K | VZT6.15 | 435x805 - ŽB PREFA STROP EI 60 DP1 | kus | 1 | 4 | K | 0 | ROZPOCET | #REF! | #REF! | #REF! | #REF! | #REF! | 1 | #REF! | 4 | 24
|  |  | 500x300 S.H.2700 SDK STĚNA EI 60 DP1 | [5 empty] | 435x805 - ŽB PREFA STROP EI 60 DP1 |  |  |  | PP | 0
|  |  | Poznámka k položce: mezi m.č. 5.03 x 5.13 | [5 empty] | Poznámka k položce: mezi m.č. 6.02 x EXT |  |  |  | P | 0
0 | K | ZZ5.25 | 500x300 S.H.2700 SDK STĚNA EI 60 DP1 | kus | 1 | 0 | K | VZT6.16 | 345x415 - ŽB PREFA STROP EI 60 DP1 | kus | 1 | 4 | K | 0 | ROZPOCET | #REF! | #REF! | #REF! | #REF! | #REF! | 1 | #REF! | 4 | 25
|  |  | 500x300 S.H.2700 SDK STĚNA EI 60 DP1 | [5 empty] | 345x415 - ŽB PREFA STROP EI 60 DP1 |  |  |  | PP | 0
|  |  | Poznámka k položce: mezi m.č. 5.03 x 5.13 | [5 empty] | Poznámka k položce: mezi m.č. 6.02 x EXT |  |  |  | P | 0
0 | K | ZZ5.26 | 500x300 S.H.2700 SDK STĚNA EI 60 DP1 | kus | 1 | 0 | K | VZT6.17 | 2085x1100 - ŽB STROP EI 60 DP1 | kus | 1 | 4 | K | 0 | ROZPOCET | #REF! | #REF! | #REF! | #REF! | #REF! | 1 | #REF! | 4 | 26
|  |  | 500x300 S.H.2700 SDK STĚNA EI 60 DP1 | [5 empty] | 2085x1100 - ŽB STROP EI 60 DP1 |  |  |  | PP | 0
|  |  | Poznámka k položce: mezi m.č. 5.14 x 5.36 | [5 empty] | Poznámka k položce: mezi m.č. K.Š. x EXT |  |  |  | P | 0
0 | K | ZZ5.27 | 500x300 S.H.2700 SDK STĚNA EI 60 DP1 | kus | 1 | 0 | K | VZT6.18 | 1105x600 - ŽB STROP EI 60 DP1 | kus | 1 | 4 | K | 0 | ROZPOCET | #REF! | #REF! | #REF! | #REF! | #REF! | 1 | #REF! | 4 | 27
|  |  | 500x300 S.H.2700 SDK STĚNA EI 60 DP1 | [5 empty] | 1105x600 - ŽB STROP EI 60 DP1 |  |  |  | PP | 0
|  |  | Poznámka k položce: mezi m.č. 5.14 x 5.36 | [5 empty] | Poznámka k položce: mezi m.č.5.01 x 6.03 |  |  |  | P | 0
0 | K | ZZ5.28 | 500x300 S.H.2700 SDK STĚNA EI 60 DP1 | kus | 1 | 0 | K | VZT6.19 | 500X415 S.H.2305 ŽB STĚNA EI 60 DP1 | kus | 1 | 4 | K | 0 | ROZPOCET | #REF! | #REF! | #REF! | #REF! | #REF! | 1 | #REF! | 4 | 28
|  |  | 500x300 S.H.2700 SDK STĚNA EI 60 DP1 | [5 empty] | 500X415 S.H.2305 ŽB STĚNA EI 60 DP1 |  |  |  | PP | 0
|  |  | Poznámka k položce: mezi m.č. 5.14 x 5.36 | [5 empty] | Poznámka k položce: mezi m.č. 6.02 x 6.03 |  |  |  | P | 0
0 | K | ZZ5.29 | 500x300 S.H.2700 SDK STĚNA EI 60 DP1 | kus | 1 | 0 | K | VZT6.20 | 475x675 S.H.175 ŽB STĚNA EI 60 DP1 | kus | 1 | 4 | K | 0 | ROZPOCET | #REF! | #REF! | #REF! | #REF! | #REF! | 1 | #REF! | 4 | 29
|  |  | 500x300 S.H.2700 SDK STĚNA EI 60 DP1 | [5 empty] | 475x675 S.H.175 ŽB STĚNA EI 60 DP1 |  |  |  | PP | 0
|  |  | Poznámka k položce: mezi m.č. 5.03 x 5.36 | [5 empty] | Poznámka k položce: mezi m.č. 6.03 x K.Š |  |  |  | P | 0
0 | K | ZZ5.30 | 500x300 S.H.2700 SDK STĚNA EI 60 DP1 | kus | 1 | 0 | K | VZT6.21 | 550x730 S.H.260 ŽB STĚNA EI 60 DP1 | kus | 1 | 4 | K | 0 | ROZPOCET | #REF! | #REF! | #REF! | #REF! | #REF! | 1 | #REF! | 4 | 30
|  |  | 500x300 S.H.2700 SDK STĚNA EI 60 DP1 | [5 empty] | 550x730 S.H.260 ŽB STĚNA EI 60 DP1 |  |  |  | PP | 0
|  |  | Poznámka k položce: mezi m.č. 5.03 x 5.33 | [5 empty] | Poznámka k položce: mezi m.č. 6.02 x K.Š |  |  |  | P | 0
0 | K | ZZ5.31 | 500x300 S.H.2700 SDK STĚNA EI 60 DP1 | kus | 1 | 0 | K | VZT6.22UT6.01 | 450x800 - ŽB STROP EI 60 DP1 | kus | 1 | 4 | K | 0 | ROZPOCET | #REF! | #REF! | #REF! | #REF! | #REF! | 1 | #REF! | 4 | 31
|  |  | 500x300 S.H.2700 SDK STĚNA EI 60 DP1 | [5 empty] | 450x800 - ŽB STROP EI 60 DP1 |  |  |  | PP | 0
|  |  | Poznámka k položce: mezi m.č. 5.03 x 5.33 | [5 empty] | Poznámka k položce: mezi m.č. K.Š. x EXT |  |  |  | P | 0
0 | K | ZZ5.32 | 400x600 S.H.3000 SDK STĚNA EI 60 DP1 | kus | 1 | 0 | K | VZT6.23 | 300x415 - ŽB STROP EI 60 DP1 | kus | 1 | 4 | K | 0 | ROZPOCET | #REF! | #REF! | #REF! | #REF! | #REF! | 1 | #REF! | 4 | 32
|  |  | 400x600 S.H.3000 SDK STĚNA EI 60 DP1 | [5 empty] | 300x415 - ŽB STROP EI 60 DP1 |  |  |  | PP | 0
|  |  | Poznámka k položce: mezi m.č. 5.03 x 5.33 | [5 empty] | Poznámka k položce: mezi m.č. 6.02 a VŠ |  |  |  | P | 0
0 | K | ZZ5.33 | 400x600 S.H.3000 SDK STĚNA EI 60 DP1 | kus | 1 | 0 | K | VZT6.24 | 300x415 - ŽB STROP EI 60 DP1 | kus | 1 | 4 | K | 0 | ROZPOCET | #REF! | #REF! | #REF! | #REF! | #REF! | 1 | #REF! | 4 | 33
|  |  | 400x600 S.H.3000 SDK STĚNA EI 60 DP1 | [5 empty] | 300x415 - ŽB STROP EI 60 DP1 |  |  |  | PP | 0
|  |  | Poznámka k položce: mezi m.č. 5.03 x 5.31 | [5 empty] | Poznámka k položce: mezi m.č. 6.02 a VŠ |  |  |  | P | 0
0 | K | SIL5.01 | 150x650 - ŹB STROP EI 60 DP1 | kus | 1 | 0 | K | ZTI6.01 | 250x250 - ŽB STROP EI 60 DP1 | kus | 1 | 4 | K | 0 | ROZPOCET | #REF! | #REF! | #REF! | #REF! | #REF! | 1 | #REF! | 4 | 34
|  |  | 150x650 - ŹB STROP EI 60 DP1 | [5 empty] | 250x250 - ŽB STROP EI 60 DP1 |  |  |  | PP | 0
|  |  | Poznámka k položce: mezi m.č. 5.11 x 4.11 | [5 empty] | Poznámka k položce: mezi m.č. 5.03 x EXT |  |  |  | P | 0
0 | K | SIL5.02 | 150x250 - ŹB STROP EI 60 DP1 | kus | 1 | 0 | K | ZTI6.02 | 250x250 - ŽB STROP EI 60 DP1 | kus | 1 | 4 | K | 0 | ROZPOCET | #REF! | #REF! | #REF! | #REF! | #REF! | 1 | #REF! | 4 | 35
|  |  | 150x250 - ŹB STROP EI 60 DP1 | [5 empty] | 250x250 - ŽB STROP EI 60 DP1 |  |  |  | PP | 0
|  |  | Poznámka k položce: mezi m.č. 5.11 x 4.11 | [5 empty] | Poznámka k položce: mezi m.č. 5.03 x EXT |  |  |  | P | 0
0 | K | SIL5.03 | 150x250 - ŹB STROP EI 60 DP1 | kus | 1 | 0 | K | ZTI6.03 | 250x250 - ŽB STROP EI 60 DP1 | kus | 1 | 4 | K | 0 | ROZPOCET | #REF! | #REF! | #REF! | #REF! | #REF! | 1 | #REF! | 4 | 36
|  |  | 150x250 - ŹB STROP EI 60 DP1 | [5 empty] | 250x250 - ŽB STROP EI 60 DP1 |  |  |  | PP | 0
|  |  | Poznámka k položce: mezi m.č. 5.11 x 4.11 | [5 empty] | Poznámka k položce: mezi m.č. 5.03 x EXT |  |  |  | P | 0
0 | K | SIL5.04 | 150x350 - ŹB STROP EI 60 DP1 | kus | 1 | 0 | K | ZTI6.04 | 250x250 - ŽB STROP EI 60 DP1 | kus | 1 | 4 | K | 0 | ROZPOCET | #REF! | #REF! | #REF! | #REF! | #REF! | 1 | #REF! | 4 | 37
|  |  | 150x350 - ŹB STROP EI 60 DP1 | [5 empty] | 250x250 - ŽB STROP EI 60 DP1 |  |  |  | PP | 0
|  |  | Poznámka k položce: mezi m.č. 5.11 x 4.11 | [5 empty] | Poznámka k položce: mezi m.č. 5.03 x EXT |  |  |  | P | 0
0 | K | SIL5.05 | 150x250 - ŹB STROP EI 60 DP1 | kus | 1 | 0 | K | ZTI6.05 | 250x250 - ŽB STROP EI 60 DP1 | kus | 1 | 4 | K | 0 | ROZPOCET | #REF! | #REF! | #REF! | #REF! | #REF! | 1 | #REF! | 4 | 38
|  |  | 150x250 - ŹB STROP EI 60 DP1 | [5 empty] | 250x250 - ŽB STROP EI 60 DP1 |  |  |  | PP | 0
|  |  | Poznámka k položce: mezi m.č. 5.11 x 6.02 | [5 empty] | Poznámka k položce: mezi m.č. 5.03 x EXT |  |  |  | P | 0
0 | K | SIL5.06 | 150x350 - ŹB STROP EI 60 DP1 | kus | 1 | 0 | K | ZTI6.06 | 250x250 - ŽB STROP EI 60 DP1 | kus | 1 | 4 | K | 0 | ROZPOCET | #REF! | #REF! | #REF! | #REF! | #REF! | 1 | #REF! | 4 | 39
|  |  | 150x350 - ŹB STROP EI 60 DP1 | [5 empty] | 250x250 - ŽB STROP EI 60 DP1 |  |  |  | PP | 0
|  |  | Poznámka k položce: mezi m.č. 5.11 x 6.02 | [5 empty] | Poznámka k položce: mezi m.č. 5.03 x EXT |  |  |  | P | 0
0 | K | SIL5.07 | 400x100 S.H. 3000 ŽB STĚNA EI 60 DP1 | kus | 1 | 0 | K | ZTI6.07 | 250x250 - ŽB STROP EI 60 DP1 | kus | 1 | 4 | K | 0 | ROZPOCET | #REF! | #REF! | #REF! | #REF! | #REF! | 1 | #REF! | 4 | 40
|  |  | 400x100 S.H. 3000 ŽB STĚNA EI 60 DP1 | [5 empty] | 250x250 - ŽB STROP EI 60 DP1 |  |  |  | PP | 0
|  |  | Poznámka k položce: mezi m.č. 5.03 x 5.11 | [5 empty] | Poznámka k položce: mezi m.č. 5.03 x EXT |  |  |  | P | 0
0 | K | SIL5.08 | 400x100 S.H. 3000 ŽB STĚNA EI 60 DP1 | kus | 1 | 0 | K | ZTI6.08 | 250x250 - ŽB STROP EI 60 DP1 | kus | 1 | 4 | K | 0 | ROZPOCET | #REF! | #REF! | #REF! | #REF! | #REF! | 1 | #REF! | 4 | 41
|  |  | 400x100 S.H. 3000 ŽB STĚNA EI 60 DP1 | [5 empty] | 250x250 - ŽB STROP EI 60 DP1 |  |  |  | PP | 0
|  |  | Poznámka k položce: mezi m.č. 5.03 x 5.11 | [5 empty] | Poznámka k položce: mezi m.č. 5.03 x EXT |  |  |  | P | 0
0 | K | SIL5.09 | 200x100 S.H. 3000 ŽB STĚNA EI 60 DP1 | kus | 1 | 0 | K | ZTI6.09 | 200x200 - ŽB STROP EI 60 DP1 | kus | 1 | 4 | K | 0 | ROZPOCET | #REF! | #REF! | #REF! | #REF! | #REF! | 1 | #REF! | 4 | 42
|  |  | 200x100 S.H. 3000 ŽB STĚNA EI 60 DP1 | [5 empty] | 200x200 - ŽB STROP EI 60 DP1 |  |  |  | PP | 0
|  |  | Poznámka k položce: mezi m.č. 5.03 x 5.11 | [5 empty] | Poznámka k položce: mezi m.č. 5.06 x 6.02 |  |  |  | P | 0
0 | K | SIL5.10 | 200x100 S.H. 2800 PLYNOSIL.STĚNA EI 60 DP1 | kus | 1 | 0 | K | ZTI6.10 | 200x200 - ŽB STROP EI 60 DP1 | kus | 1 | 4 | K | 0 | ROZPOCET | #REF! | #REF! | #REF! | #REF! | #REF! | 1 | #REF! | 4 | 43
|  |  | 200x100 S.H. 2800 PLYNOSIL.STĚNA EI 60 DP1 | [5 empty] | 200x200 - ŽB STROP EI 60 DP1 |  |  |  | PP | 0
|  |  | Poznámka k položce: mezi m.č. 5.09 x 5.10 | [5 empty] | Poznámka k položce: mezi m.č. 5.06 x 6.02 |  |  |  | P | 0
0 | K | SIL5.11 | 200x100 S.H. 2800 PLYNOSIL.STĚNA EI 60 DP1 | kus | 1 | 0 | K | ZTI6.11 | 345x200 - ŽB STROP EI 60 DP1 | kus | 1 | 4 | K | 0 | ROZPOCET | #REF! | #REF! | #REF! | #REF! | #REF! | 1 | #REF! | 4 | 44
|  |  | 200x100 S.H. 2800 PLYNOSIL.STĚNA EI 60 DP1 | [5 empty] | 345x200 - ŽB STROP EI 60 DP1 |  |  |  | PP | 0
|  |  | Poznámka k položce: mezi m.č. 5.03 x 5.05 | [5 empty] | Poznámka k položce: mezi m.č. 5.01 x 6.03 |  |  |  | P | 0
0 | K | SIL5.12 | 200x100 S.H. 2800 PLYNOSIL.STĚNA EI 60 DP1 | kus | 1 | 0 | K | ZTI6.12 | 345x200 - ŽB PREFA STROP EI 60 DP1 | kus | 1 | 4 | K | 0 | ROZPOCET | #REF! | #REF! | #REF! | #REF! | #REF! | 1 | #REF! | 4 | 45
|  |  | 200x100 S.H. 2800 PLYNOSIL.STĚNA EI 60 DP1 | [5 empty] | 345x200 - ŽB PREFA STROP EI 60 DP1 |  |  |  | PP | 0
|  |  | Poznámka k položce: mezi m.č. 5.03 x 5.07 | [5 empty] | Poznámka k položce: mezi m.č. 6.03 x EXT |  |  |  | P | 0
0 | K | SLP5.01 | 350x200 - ŹB STROP EI 60 DP1 | kus | 1 | 0 | K | ZTI6.13 | 250x250 - ŽB STROP EI 60 DP1 | kus | 1 | 4 | K | 0 | ROZPOCET | #REF! | #REF! | #REF! | #REF! | #REF! | 1 | #REF! | 4 | 46
|  |  | 350x200 - ŹB STROP EI 60 DP1 | [5 empty] | 250x250 - ŽB STROP EI 60 DP1 |  |  |  | PP | 0
|  |  | Poznámka k položce: mezi m.č. 5.12 x 4.12 | [5 empty] | Poznámka k položce: mezi m.č. 6.02 x 5.06 |  |  |  | P | 0
0 | K | SLP5.02 | 350x200 - ŹB STROP EI 60 DP1 | kus | 1 | 0 | K | ZTI6.14 | 250x250 - ŽB STROP EI 60 DP1 | kus | 1 | 4 | K | 0 | ROZPOCET | #REF! | #REF! | #REF! | #REF! | #REF! | 1 | #REF! | 4 | 47
|  |  | 350x200 - ŹB STROP EI 60 DP1 | [5 empty] | 250x250 - ŽB STROP EI 60 DP1 |  |  |  | PP | 0
|  |  | Poznámka k položce: mezi m.č. 5.12 x 4.12 | [5 empty] | Poznámka k položce: mezi m.č. 6.02 x 5.05 |  |  |  | P | 0
0 | K | SLP5.03 | 200x100 - ŹB STROP EI 60 DP1 | kus | 1 | 0 | K | ZTI6.15 | 345x200 - ŽB STROP EI 60 DP1 | kus | 1 | 4 | K | 0 | ROZPOCET | #REF! | #REF! | #REF! | #REF! | #REF! | 1 | #REF! | 4 | 48
|  |  | 200x100 - ŹB STROP EI 60 DP1 | [5 empty] | 345x200 - ŽB STROP EI 60 DP1 |  |  |  | PP | 0
|  |  | Poznámka k položce: mezi m.č. 5.12 x 6.02 | [5 empty] | Poznámka k položce: mezi m.č. 5.02 x 6.01 |  |  |  | P | 0
0 | K | SLP5.04 | 200x100 - ŹB STROP EI 60 DP1 | kus | 1 | 0 | K | ZTI6.16 | 345x200 - ŽB PREFA STROP EI 60 DP1 | kus | 1 | 4 | K | 0 | ROZPOCET | #REF! | #REF! | #REF! | #REF! | #REF! | 1 | #REF! | 4 | 49
|  |  | 200x100 - ŹB STROP EI 60 DP1 | [5 empty] | 345x200 - ŽB PREFA STROP EI 60 DP1 |  |  |  | PP | 0
|  |  | Poznámka k položce: mezi m.č. 5.12 x 6.02 | [5 empty] | Poznámka k položce: mezi m.č. 6.01 x EXT |  |  |  | P | 0
0 | K | SLP5.05 | 450x200 S.H.2800 ŽB STĚNA EI 60 DP1 | kus | 1 | 0 | K | ZTI6.17 | 345x200 - ŽB PREFA STROP EI 60 DP1 | kus | 1 | 4 | K | 0 | ROZPOCET | #REF! | #REF! | #REF! | #REF! | #REF! | 1 | #REF! | 4 | 50
|  |  | 450x200 S.H.2800 ŽB STĚNA EI 60 DP1 | [5 empty] | 345x200 - ŽB PREFA STROP EI 60 DP1 |  |  |  | PP | 0
|  |  | Poznámka k položce: mezi m.č. 5.03 x 5.12 | [5 empty] | Poznámka k položce: mezi m.č. K.Š. x EXT |  |  |  | P | 0
0 | K | SLP5.06 | 450x200 S.H.2800 ŽB STĚNA EI 60 DP1 | kus | 1 | 0 | K | ZTI6.18 | O 50 - ŽB STROP EI 60 DP1 | kus | 1 | 4 | K | 0 | ROZPOCET | #REF! | #REF! | #REF! | #REF! | #REF! | 1 | #REF! | 4 | 51
|  |  | 450x200 S.H.2800 ŽB STĚNA EI 60 DP1 | [5 empty] | O 50 - ŽB STROP EI 60 DP1 |  |  |  | PP | 0
|  |  | Poznámka k položce: mezi m.č. 5.03 x 5.12 | [5 empty] | Poznámka k položce: mezi m.č. K.Š. x EXT |  |  |  | P | 0
0 | K | VZT5.01 | 600x415 S.H.3635 SDK STĚNA EI 60 DP1 | kus | 1 | 0 | K | ZTI6.19 | 200x200 - ŽB STROP EI 60 DP1 | kus | 1 | 4 | K | 0 | ROZPOCET | #REF! | #REF! | #REF! | #REF! | #REF! | 1 | #REF! | 4 | 52
|  |  | 600x415 S.H.3635 SDK STĚNA EI 60 DP1 | [5 empty] | 200x200 - ŽB STROP EI 60 DP1 |  |  |  | PP | 0
|  |  | Poznámka k položce: mezi m.č. 5.03 x 5.24 | [5 empty] | Poznámka k položce: mezi m.č. K.Š. x EXT |  |  |  | P | 0
0 | K | VZT5.02 | O 260 O.O.3845 SDK STĚNA EI 60 DP1 | kus | 1 | 0 | K | ZTI6.20 | 345x200 - ŽB PREFA STROP EI 60 DP1 | kus | 1 | 4 | K | 0 | ROZPOCET | #REF! | #REF! | #REF! | #REF! | #REF! | 1 | #REF! | 4 | 53
|  |  | O 260 O.O.3845 SDK STĚNA EI 60 DP1 | [5 empty] | 345x200 - ŽB PREFA STROP EI 60 DP1 |  |  |  | PP | 0
|  |  | Poznámka k položce: mezi m.č. 5.03 x 5.24 | [5 empty] | Poznámka k položce: mezi m.č. 6.02 x EXT |  |  |  | P | 0
0 | K | VZT5.03 | O 260 O.O.3845 SDK STĚNA EI 60 DP1 | kus | 1 | [6 empty] | 4 | K | 0 | ROZPOCET | #REF! | #REF! | #REF! | #REF! | #REF! | 1 | #REF! | 4 | 54
|  |  | O 260 O.O.3845 SDK STĚNA EI 60 DP1 | [9 empty] | PP | 0
|  |  | Poznámka k položce: mezi m.č. 5.03 x 5.25 |  |  | Objekt: |  |  | Střecha_nástavba - Prostupy - Střecha_nástavba |  |  |  | P | 0
0 | K | VZT5.04 | 600x415 S.H.3905 SDK STĚNA - | kus | 1 | 0 | K | VZT S.01 | 1200x1100 ŽB PREFA STROP EI 60 DP1 | kus | 1 | 4 | K | 0 | ROZPOCET | #REF! | #REF! | #REF! | #REF! | #REF! | 1 | #REF! | 4 | 55
|  |  | 600x415 S.H.3905 SDK STĚNA - | [5 empty] | 1200x1100 ŽB PREFA STROP EI 60 DP1 |  |  |  | PP | 0
|  |  | Poznámka k položce: mezi m.č. 5.24 x 5.25 | [5 empty] | Poznámka k položce: mezi m.č. 6.02 x EXT |  |  |  | P | 0
0 | K | VZT5.05 | O 260 O.O.3845 SDK STĚNA EI 60 DP1 | kus | 1 | 0 | K | VZT S.02 | 345x415 ŽB PREFA STROP EI 60 DP1 | kus | 1 | 4 | K | 0 | ROZPOCET | #REF! | #REF! | #REF! | #REF! | #REF! | 1 | #REF! | 4 | 56
|  |  | O 260 O.O.3845 SDK STĚNA EI 60 DP1 | [5 empty] | 345x415 ŽB PREFA STROP EI 60 DP1 |  |  |  | PP | 0
|  |  | Poznámka k položce: mezi m.č. 5.03 x 5.26 | [5 empty] | Poznámka k položce: mezi m.č. 6.02 x EXT |  |  |  | P | 0
0 | K | VZT5.06 | 660x415 S.H.3905 SDK STĚNA - | kus | 1 | 0 | K | VZT S.03 | 345x415 ŽB PREFA STROP EI 60 DP1 | kus | 1 | 4 | K | 0 | ROZPOCET | #REF! | #REF! | #REF! | #REF! | #REF! | 1 | #REF! | 4 | 57
|  |  | 660x415 S.H.3905 SDK STĚNA - | [5 empty] | 345x415 ŽB PREFA STROP EI 60 DP1 |  |  |  | PP | 0
|  |  | Poznámka k položce: mezi m.č. 5.25 x 5.26 | [5 empty] | Poznámka k položce: mezi m.č. 6.02 x EXT |  |  |  | P | 0
0 | K | VZT5.07 | O 260 O.O.3570 SDK STĚNA EI 60 DP1 | kus | 1 | 0 | K | VZT S.04 | 435x805 ŽB PREFA STROP EI 60 DP1 | kus | 1 | 4 | K | 0 | ROZPOCET | #REF! | #REF! | #REF! | #REF! | #REF! | 1 | #REF! | 4 | 58
|  |  | O 260 O.O.3570 SDK STĚNA EI 60 DP1 | [5 empty] | 435x805 ŽB PREFA STROP EI 60 DP1 |  |  |  | PP | 0
|  |  | Poznámka k položce: mezi m.č. 5.03 x 5.27 | [5 empty] | Poznámka k položce: mezi m.č. 6.02 x EXT |  |  |  | P | 0
0 | K | VZT5.08 | 660x415 S.H.3905 SDK STĚNA - | kus | 1 | 0 | K | VZT S.05 | 345x415 ŽB PREFA STROP EI 60 DP1 | kus | 1 | 4 | K | 0 | ROZPOCET | #REF! | #REF! | #REF! | #REF! | #REF! | 1 | #REF! | 4 | 59
|  |  | 660x415 S.H.3905 SDK STĚNA - | [5 empty] | 345x415 ŽB PREFA STROP EI 60 DP1 |  |  |  | PP | 0
|  |  | Poznámka k položce: mezi m.č. 5.03 x 5.27 | [5 empty] | Poznámka k položce: mezi m.č. 6.02 x EXT |  |  |  | P | 0
0 | K | VZT5.09 | O 300 O.O.3935 SDK STĚNA EI 60 DP1 | kus | 1 | 0 | K | VZT S.06 | 2085x1100 ŽB STROP EI 60 DP1 | kus | 1 | 4 | K | 0 | ROZPOCET | #REF! | #REF! | #REF! | #REF! | #REF! | 1 | #REF! | 4 | 60
|  |  | O 300 O.O.3935 SDK STĚNA EI 60 DP1 | [5 empty] | 2085x1100 ŽB STROP EI 60 DP1 |  |  |  | PP | 0
|  |  | Poznámka k položce: mezi m.č. 5.03 x 5.28 | [5 empty] | Poznámka k položce: mezi m.č. K.Š. x EXT |  |  |  | P | 0
0 | K | VZT5.10 | O 300 O.O.3700 SDK STĚNA EI 60 DP1 | kus | 1 | 0 | K | VZTS.07UTS.01 | 450x800 ŽB STROP EI 60 DP1 | kus | 1 | 4 | K | 0 | ROZPOCET | #REF! | #REF! | #REF! | #REF! | #REF! | 1 | #REF! | 4 | 61
|  |  | O 300 O.O.3700 SDK STĚNA EI 60 DP1 | [5 empty] | 450x800 ŽB STROP EI 60 DP1 |  |  |  | PP | 0
|  |  | Poznámka k položce: mezi m.č. 5.03 x 5.28 | [5 empty] | Poznámka k položce: mezi m.č. K.Š. x EXT |  |  |  | P | 0
0 | K | VZT5.11 | 660x415 S.H.3635 SDK STĚNA EI 60 DP1 | kus | 1 | 0 | K | ZTI S.01 | 345x200 ŽB PREFA STROP EI 60 DP1 | kus | 1 | 4 | K | 0 | ROZPOCET | #REF! | #REF! | #REF! | #REF! | #REF! | 1 | #REF! | 4 | 62
|  |  | 660x415 S.H.3635 SDK STĚNA EI 60 DP1 | [5 empty] | 345x200 ŽB PREFA STROP EI 60 DP1 |  |  |  | PP | 0
|  |  | Poznámka k položce: mezi m.č. 5.03 x 5.27 | [5 empty] | Poznámka k položce: mezi m.č. 6.03 x EXT |  |  |  | P | 0
0 | K | VZT5.12 | O 300 O.O.3700 SDK STĚNA EI 60 DP1 | kus | 1 | 0 | K | ZTI S.02 | 345x250 ŽB PREFA STROP EI 60 DP1 | kus | 1 | 4 | K | 0 | ROZPOCET | #REF! | #REF! | #REF! | #REF! | #REF! | 1 | #REF! | 4 | 63
|  |  | O 300 O.O.3700 SDK STĚNA EI 60 DP1 | [5 empty] | 345x250 ŽB PREFA STROP EI 60 DP1 |  |  |  | PP | 0
|  |  | Poznámka k položce: mezi m.č. 5.03 x 5.31 | [5 empty] | Poznámka k položce: mezi m.č. 6.02 x EXT |  |  |  | P | 0
0 | K | VZT5.13 | O 350 O.O.4120 SDK STĚNA EI 60 DP1 | kus | 1 | 0 | K | ZTI S.03 | 345x200 ŽB PREFA STROP EI 60 DP1 | kus | 1 | 4 | K | 0 | ROZPOCET | #REF! | #REF! | #REF! | #REF! | #REF! | 1 | #REF! | 4 | 64
|  |  | O 350 O.O.4120 SDK STĚNA EI 60 DP1 | [5 empty] | 345x200 ŽB PREFA STROP EI 60 DP1 |  |  |  | PP | 0
|  |  | Poznámka k položce: mezi m.č. 5.03 x 5.32 | [5 empty] | Poznámka k položce: mezi m.č. 6.01 x EXT |  |  |  | P | 0
0 | K | VZT5.14 | O 350 O.O.4120 SDK STĚNA EI 60 DP1 | kus | 1 | 0 | K | ZTI S.04 | O50 ŽB STROP EI 60 DP1 | kus | 1 | 4 | K | 0 | ROZPOCET | #REF! | #REF! | #REF! | #REF! | #REF! | 1 | #REF! | 4 | 65
|  |  | O 350 O.O.4120 SDK STĚNA EI 60 DP1 | [5 empty] | O50 ŽB STROP EI 60 DP1 |  |  |  | PP | 0
|  |  | Poznámka k položce: mezi m.č. 5.03 x 5.32 | [5 empty] | Poznámka k položce: mezi m.č. K.Š. x EXT |  |  |  | P | 0
0 | K | VZT5.15 | O 300 O.O.4145 SDK STĚNA EI 60 DP1 | kus | 1 | 0 | K | ZTI S.05 | 345x200 ŽB PREFA STROP EI 60 DP1 | kus | 1 | 4 | K | 0 | ROZPOCET | #REF! | #REF! | #REF! | #REF! | #REF! | 1 | #REF! | 4 | 66
|  |  | O 300 O.O.4145 SDK STĚNA EI 60 DP1 | [5 empty] | 345x200 ŽB PREFA STROP EI 60 DP1 |  |  |  | PP | 0
|  |  | Poznámka k položce: mezi m.č. 5.03 x 5.33 | [5 empty] | Poznámka k položce: mezi m.č. K.Š. x EXT |  |  |  | P | 0
0 | K | VZT5.16 | O 300 O.O.3700 SDK STĚNA EI 60 DP1 | kus | 1 | 0 | K | ZTI S.06 | 200x200 ŽB STROP EI 60 DP1 | kus | 1 | 4 | K | 0 | ROZPOCET | #REF! | #REF! | #REF! | #REF! | #REF! | 1 | #REF! | 4 | 67
|  |  | O 300 O.O.3700 SDK STĚNA EI 60 DP1 | [5 empty] | 200x200 ŽB STROP EI 60 DP1 |  |  |  | PP | 0
|  |  | Poznámka k položce: mezi m.č. 5.03 x 5.33 | [5 empty] | Poznámka k položce: mezi m.č. K.Š. x EXT |  |  |  | P | 0
0 | K | VZT5.17 | O 300 O.O.4170 SDK STĚNA EI 60 DP1 | kus | 1 | [6 empty] | 4 | K | 0 | ROZPOCET | #REF! | #REF! | #REF! | #REF! | #REF! | 1 | #REF! | 4 | 68
|  |  | O 300 O.O.4170 SDK STĚNA EI 60 DP1 | [9 empty] | PP | 0
|  |  | Poznámka k položce: mezi m.č. 5.03 x 5.36 | [9 empty] | P | 0
0 | K | VZT5.18 | O 300 O.O.3700 SDK STĚNA EI 60 DP1 | kus | 1 | [6 empty] | 4 | K | 0 | ROZPOCET | #REF! | #REF! | #REF! | #REF! | #REF! | 1 | #REF! | 4 | 69
|  |  | O 300 O.O.3700 SDK STĚNA EI 60 DP1 | [9 empty] | PP | 0
|  |  | Poznámka k položce: mezi m.č. 5.03 x 5.36 | [9 empty] | P | 0
0 | K | VZT5.19 | 300x300 S.H.4020 SDK STĚNA EI 60 DP1 | kus | 1 | [6 empty] | 4 | K | 0 | ROZPOCET | #REF! | #REF! | #REF! | #REF! | #REF! | 1 | #REF! | 4 | 70
|  |  | 300x300 S.H.4020 SDK STĚNA EI 60 DP1 | [9 empty] | PP | 0
|  |  | Poznámka k položce: mezi m.č. 5.03 x 5.14 | [9 empty] | P | 0
0 | K | VZT5.20 | 300x300 S.H.4020 SDK STĚNA EI 60 DP1 | kus | 1 | [6 empty] | 4 | K | 0 | ROZPOCET | #REF! | #REF! | #REF! | #REF! | #REF! | 1 | #REF! | 4 | 71
|  |  | 300x300 S.H.4020 SDK STĚNA EI 60 DP1 | [9 empty] | PP | 0
|  |  | Poznámka k položce: mezi m.č. 5.03 x 5.14 | [9 empty] | P | 0
0 | K | VZT5.21 | O 300 O.O.4170 SDK STĚNA EI 60 DP1 | kus | 1 | [6 empty] | 4 | K | 0 | ROZPOCET | #REF! | #REF! | #REF! | #REF! | #REF! | 1 | #REF! | 4 | 72
|  |  | O 300 O.O.4170 SDK STĚNA EI 60 DP1 | [9 empty] | PP | 0
|  |  | Poznámka k položce: mezi m.č. 5.03 x 5.15 | [9 empty] | P | 0
0 | K | VZT5.22 | O 300 O.O.3700 SDK STĚNA EI 60 DP1 | kus | 1 | [6 empty] | 4 | K | 0 | ROZPOCET | #REF! | #REF! | #REF! | #REF! | #REF! | 1 | #REF! | 4 | 73
|  |  | O 300 O.O.3700 SDK STĚNA EI 60 DP1 | [9 empty] | PP | 0
|  |  | Poznámka k položce: mezi m.č. 5.03 x 5.15 | [9 empty] | P | 0
0 | K | VZT5.23 | O 300 O.O.3700 SDK STĚNA EI 60 DP1 | kus | 1 | [6 empty] | 4 | K | 0 | ROZPOCET | #REF! | #REF! | #REF! | #REF! | #REF! | 1 | #REF! | 4 | 74
|  |  | O 300 O.O.3700 SDK STĚNA EI 60 DP1 | [9 empty] | PP | 0
|  |  | Poznámka k položce: mezi m.č. 5.03 x 5.18 | [9 empty] | P | 0
0 | K | VZT5.24 | O 300 O.O.4145 SDK STĚNA EI 60 DP1 | kus | 1 | [6 empty] | 4 | K | 0 | ROZPOCET | #REF! | #REF! | #REF! | #REF! | #REF! | 1 | #REF! | 4 | 75
|  |  | O 300 O.O.4145 SDK STĚNA EI 60 DP1 | [9 empty] | PP | 0
|  |  | Poznámka k položce: mezi m.č. 5.03 x 5.18 | [9 empty] | P | 0
0 | K | VZT5.25 | O 350 O.O.4110 SDK STĚNA EI 60 DP1 | kus | 1 | [6 empty] | 4 | K | 0 | ROZPOCET | #REF! | #REF! | #REF! | #REF! | #REF! | 1 | #REF! | 4 | 76
|  |  | O 350 O.O.4110 SDK STĚNA EI 60 DP1 | [9 empty] | PP | 0
|  |  | Poznámka k položce: mezi m.č. 5.03 x 5.19 | [9 empty] | P | 0
0 | K | VZT5.26 | O 350 O.O.4110 SDK STĚNA EI 60 DP1 | kus | 1 | [6 empty] | 4 | K | 0 | ROZPOCET | #REF! | #REF! | #REF! | #REF! | #REF! | 1 | #REF! | 4 | 77
|  |  | O 350 O.O.4110 SDK STĚNA EI 60 DP1 | [9 empty] | PP | 0
|  |  | Poznámka k položce: mezi m.č. 5.03 x 5.19 | [9 empty] | P | 0
0 | K | VZT5.27 | O 300 O.O.4145 SDK STĚNA EI 60 DP1 | kus | 1 | [6 empty] | 4 | K | 0 | ROZPOCET | #REF! | #REF! | #REF! | #REF! | #REF! | 1 | #REF! | 4 | 78
|  |  | O 300 O.O.4145 SDK STĚNA EI 60 DP1 | [9 empty] | PP | 0
|  |  | Poznámka k položce: mezi m.č. 5.03 x 5.20 | [9 empty] | P | 0
0 | K | VZT5.28 | O 300 O.O.3700 SDK STĚNA EI 60 DP1 | kus | 1 | [6 empty] | 4 | K | 0 | ROZPOCET | #REF! | #REF! | #REF! | #REF! | #REF! | 1 | #REF! | 4 | 79
|  |  | O 300 O.O.3700 SDK STĚNA EI 60 DP1 | [9 empty] | PP | 0
|  |  | Poznámka k položce: mezi m.č. 5.03 x 5.20 | [9 empty] | P | 0
0 | K | VZT5.29 | O 300 O.O.3700 SDK STĚNA EI 60 DP1 | kus | 1 | [6 empty] | 4 | K | 0 | ROZPOCET | #REF! | #REF! | #REF! | #REF! | #REF! | 1 | #REF! | 4 | 80
|  |  | O 300 O.O.3700 SDK STĚNA EI 60 DP1 | [9 empty] | PP | 0
|  |  | Poznámka k položce: mezi m.č. 5.03 x 5.23 | [9 empty] | P | 0
0 | K | VZT5.30 | O 300 O.O.3845 SDK STĚNA EI 60 DP1 | kus | 1 | [6 empty] | 4 | K | 0 | ROZPOCET | #REF! | #REF! | #REF! | #REF! | #REF! | 1 | #REF! | 4 | 81
|  |  | O 300 O.O.3845 SDK STĚNA EI 60 DP1 | [9 empty] | PP | 0
|  |  | Poznámka k položce: mezi m.č. 5.03 x 5.23 | [9 empty] | P | 0
0 | K | VZT5.31 | 900x500 S.H.3270 PLYNOSIL.STĚNA EI 60 DP1 | kus | 1 | [6 empty] | 4 | K | 0 | ROZPOCET | #REF! | #REF! | #REF! | #REF! | #REF! | 1 | #REF! | 4 | 82
|  |  | 900x500 S.H.3270 PLYNOSIL.STĚNA EI 60 DP1 | [9 empty] | PP | 0
|  |  | Poznámka k položce: mezi m.č. 5.03 x K.Š | [9 empty] | P | 0
0 | K | VZT5.32 | 900x500 S.H.3550 PLYNOSIL.STĚNA EI 60 DP1 | kus | 1 | [6 empty] | 4 | K | 0 | ROZPOCET | #REF! | #REF! | #REF! | #REF! | #REF! | 1 | #REF! | 4 | 83
|  |  | 900x500 S.H.3550 PLYNOSIL.STĚNA EI 60 DP1 | [9 empty] | PP | 0
|  |  | Poznámka k položce: mezi m.č. 5.03 x K.Š | [9 empty] | P | 0
0 | K | VZT5.33 | 600x415 S.H.3415 PLYNOSIL.STĚNA EI 60 DP1 | kus | 1 | [6 empty] | 4 | K | 0 | ROZPOCET | #REF! | #REF! | #REF! | #REF! | #REF! | 1 | #REF! | 4 | 84
|  |  | 600x415 S.H.3415 PLYNOSIL.STĚNA EI 60 DP1 | [9 empty] | PP | 0
|  |  | Poznámka k položce: mezi m.č. 5.03 x K.Š | [9 empty] | P | 0
0 | K | VZT5.34 | 455x675 S.H.175 ŽB STĚNA EI 60 DP1 | kus | 1 | [6 empty] | 4 | K | 0 | ROZPOCET | #REF! | #REF! | #REF! | #REF! | #REF! | 1 | #REF! | 4 | 85
|  |  | 455x675 S.H.175 ŽB STĚNA EI 60 DP1 | [9 empty] | PP | 0
|  |  | Poznámka k položce: mezi m.č. 5.01 x K.Š | [9 empty] | P | 0
0 | K | VZT5.35 | 415x415 S.H.3905 ŽB STĚNA EI 60 DP1 | kus | 1 | [6 empty] | 4 | K | 0 | ROZPOCET | #REF! | #REF! | #REF! | #REF! | #REF! | 1 | #REF! | 4 | 86
|  |  | 415x415 S.H.3905 ŽB STĚNA EI 60 DP1 | [9 empty] | PP | 0
|  |  | Poznámka k položce: mezi m.č. 5.11 x K.Š | [9 empty] | P | 0
0 | K | VZT5.36 | 450x450 S.H.3870 ŽB STĚNA EI 60 DP1 | kus | 1 | [6 empty] | 4 | K | 0 | ROZPOCET | #REF! | #REF! | #REF! | #REF! | #REF! | 1 | #REF! | 4 | 87
|  |  | 450x450 S.H.3870 ŽB STĚNA EI 60 DP1 | [9 empty] | PP | 0
|  |  | Poznámka k položce: mezi m.č. 5.11 x K.Š | [9 empty] | P | 0
0 | K | VZT5.37 | 400x400 S.H.100 ŽB STĚNA EI 60 DP1 | kus | 1 | [6 empty] | 4 | K | 0 | ROZPOCET | #REF! | #REF! | #REF! | #REF! | #REF! | 1 | #REF! | 4 | 88
|  |  | 400x400 S.H.100 ŽB STĚNA EI 60 DP1 | [9 empty] | PP | 0
|  |  | Poznámka k položce: mezi m.č. 5.03 x 5.11 | [9 empty] | P | 0
0 | K | VZT5.38 | 400x400 H.H.2500 ŽB STĚNA EI 60 DP1 | kus | 1 | [6 empty] | 4 | K | 0 | ROZPOCET | #REF! | #REF! | #REF! | #REF! | #REF! | 1 | #REF! | 4 | 89
|  |  | 400x400 H.H.2500 ŽB STĚNA EI 60 DP1 | [9 empty] | PP | 0
|  |  | Poznámka k položce: mezi m.č. 5.03 x 5.11 | [9 empty] | P | 0
0 | K | VZT5.39 | 450x450 S.H.3400 ŽB STĚNA EI 60 DP1 | kus | 1 | [6 empty] | 4 | K | 0 | ROZPOCET | #REF! | #REF! | #REF! | #REF! | #REF! | 1 | #REF! | 4 | 90
|  |  | 450x450 S.H.3400 ŽB STĚNA EI 60 DP1 | [9 empty] | PP | 0
|  |  | Poznámka k položce: mezi m.č. 5.03 x 5.11 | [9 empty] | P | 0
0 | K | VZT5.40 | 415x415 S.H.3905 PLYNOSIL.STĚNA EI 60 DP1 | kus | 1 | [6 empty] | 4 | K | 0 | ROZPOCET | #REF! | #REF! | #REF! | #REF! | #REF! | 1 | #REF! | 4 | 91
|  |  | 415x415 S.H.3905 PLYNOSIL.STĚNA EI 60 DP1 | [9 empty] | PP | 0
|  |  | Poznámka k položce: mezi m.č. 5.10 x 5.11 | [9 empty] | P | 0
0 | K | VZT5.41 | 350x300 S.H.4020 PLYNOSIL.STĚNA EI 60 DP1 | kus | 1 | [6 empty] | 4 | K | 0 | ROZPOCET | #REF! | #REF! | #REF! | #REF! | #REF! | 1 | #REF! | 4 | 92
|  |  | 350x300 S.H.4020 PLYNOSIL.STĚNA EI 60 DP1 | [9 empty] | PP | 0
|  |  | Poznámka k položce: mezi m.č. 5.10 x 5.11 | [9 empty] | P | 0
0 | K | VZT5.42 | O 350 O.O.4145 PLYNOSIL.STĚNA EI 60 DP1 | kus | 1 | [6 empty] | 4 | K | 0 | ROZPOCET | #REF! | #REF! | #REF! | #REF! | #REF! | 1 | #REF! | 4 | 93
|  |  | O 350 O.O.4145 PLYNOSIL.STĚNA EI 60 DP1 | [9 empty] | PP | 0
|  |  | Poznámka k položce: mezi m.č. 5.10 x 5.11 | [9 empty] | P | 0
0 | K | VZT5.43 | 400x400 S.H.100 ŽB STĚNA EI 60 DP1 | kus | 1 | [6 empty] | 4 | K | 0 | ROZPOCET | #REF! | #REF! | #REF! | #REF! | #REF! | 1 | #REF! | 4 | 94
|  |  | 400x400 S.H.100 ŽB STĚNA EI 60 DP1 | [9 empty] | PP | 0
|  |  | Poznámka k položce: mezi m.č. 5.03 x 5.12 | [9 empty] | P | 0
0 | K | VZT5.44 | 400x400 H.H.2500 ŽB STĚNA EI 60 DP1 | kus | 1 | [6 empty] | 4 | K | 0 | ROZPOCET | #REF! | #REF! | #REF! | #REF! | #REF! | 1 | #REF! | 4 | 95
|  |  | 400x400 H.H.2500 ŽB STĚNA EI 60 DP1 | [9 empty] | PP | 0
|  |  | Poznámka k položce: mezi m.č. 5.03 x 5.12 | [9 empty] | P | 0
0 | K | VZT5.45 | O 300 O.O.3900 PLYNOSIL.STĚNA EI 60 DP1 | kus | 1 | [6 empty] | 4 | K | 0 | ROZPOCET | #REF! | #REF! | #REF! | #REF! | #REF! | 1 | #REF! | 4 | 96
|  |  | O 300 O.O.3900 PLYNOSIL.STĚNA EI 60 DP1 | [9 empty] | PP | 0
|  |  | Poznámka k položce: mezi m.č. 5.09 x 5.10 | [9 empty] | P | 0
0 | K | VZT5.46 | O 300 O.O.3900 PLYNOSIL.STĚNA - | kus | 1 | [6 empty] | 4 | K | 0 | ROZPOCET | #REF! | #REF! | #REF! | #REF! | #REF! | 1 | #REF! | 4 | 97
|  |  | O 300 O.O.3900 PLYNOSIL.STĚNA - | [9 empty] | PP | 0
|  |  | Poznámka k položce: mezi m.č. 5.07 x 5.09 | [9 empty] | P | 0
0 | K | VZT5.47 | O 260 O.O.3900 PLYNOSIL.STĚNA - | kus | 1 | [6 empty] | 4 | K | 0 | ROZPOCET | #REF! | #REF! | #REF! | #REF! | #REF! | 1 | #REF! | 4 | 98
|  |  | O 260 O.O.3900 PLYNOSIL.STĚNA - | [9 empty] | PP | 0
|  |  | Poznámka k položce: mezi m.č. 5.07 x 5.08 | [9 empty] | P | 0
0 | K | VZT5.48 | O 260 O.O.3900 PLYNOSIL.STĚNA - | kus | 1 | [6 empty] | 4 | K | 0 | ROZPOCET | #REF! | #REF! | #REF! | #REF! | #REF! | 1 | #REF! | 4 | 99
|  |  | O 260 O.O.3900 PLYNOSIL.STĚNA - |  |  | 0 | K | ZTI 5.05 | O 200 - ŽB STROP EI 60 DP1 | kus | 1 |  | PP | 0
|  |  | Poznámka k položce: mezi m.č. 5.04 x 5.07 | [5 empty] | O 200 - ŽB STROP EI 60 DP1 |  |  |  | P | 0
0 | K | VZT5.49 | 1105x600 - ŽB STROP EI 60 DP1 | kus | 1 |  |  |  | Poznámka k položce: mezi m.č. 5.06 x 4.06 |  |  | 4 | K | 0 | ROZPOCET | #REF! | #REF! | #REF! | #REF! | #REF! | 1 | #REF! | 4 | 100
|  |  | 1105x600 - ŽB STROP EI 60 DP1 |  |  | 0 | K | ZTI 5.06 | O 175 - ŽB STROP - | kus | 1 |  | PP | 0
|  |  | Poznámka k položce: mezi m.č. 5.01 x 6.03 | [5 empty] | O 175 - ŽB STROP - |  |  |  | P | 0
0 | K | VZT5.50 | O 350 O.O.4145 ŽB STĚNA EI 60 DP1 | kus | 1 |  |  |  | Poznámka k položce: mezi m.č. 5.02 x 4.02 |  |  | 4 | K | 0 | ROZPOCET | #REF! | #REF! | #REF! | #REF! | #REF! | 1 | #REF! | 4 | 101
|  |  | O 350 O.O.4145 ŽB STĚNA EI 60 DP1 |  |  | 0 | K | ZTI 5.07 | O 150 O.O.890 pod stropem ŽB STĚNA EI 60 DP1 | kus | 1 |  | PP | 0
|  |  | Poznámka k položce: mezi m.č. 5.03 x 5.10 | [5 empty] | O 150 O.O.890 pod stropem ŽB STĚNA EI 60 DP1 |  |  |  | P | 0
0 | K | VZT5.51 | O 300 O.O.3900 PLYNOSIL.STĚNA EI 60 DP1 | kus | 1 |  |  |  | Poznámka k položce: mezi m.č. 5.02 x 5.03 |  |  | 4 | K | 0 | ROZPOCET | #REF! | #REF! | #REF! | #REF! | #REF! | 1 | #REF! | 4 | 102
|  |  | O 300 O.O.3900 PLYNOSIL.STĚNA EI 60 DP1 |  |  | 0 | K | ZTI 5.08 | O 225 O.O.1060 pod stropem ŽB STĚNA EI 60 DP1 | kus | 1 |  | PP | 0
|  |  | Poznámka k položce: mezi m.č. 5.06 x 5.10 | [5 empty] | O 225 O.O.1060 pod stropem ŽB STĚNA EI 60 DP1 |  |  |  | P | 0
0 | K | VZT5.52 | 450x265 S.H.2300 PLYNOSIL.STĚNA EI 60 DP1 | kus | 1 |  |  |  | Poznámka k položce: mezi m.č. 5.02 x 5.03 |  |  | 4 | K | 0 | ROZPOCET | #REF! | #REF! | #REF! | #REF! | #REF! | 1 | #REF! | 4 | 103
|  |  | 450x265 S.H.2300 PLYNOSIL.STĚNA EI 60 DP1 |  |  | 0 | K | ZTI 5.09 | O 225 - ŽB STROP - | kus | 1 |  | PP | 0
|  |  | Poznámka k položce: mezi m.č. 5.03 x 5.05 | [5 empty] | O 225 - ŽB STROP - |  |  |  | P | 0
0 | K | VZT5.53 | 450x265 S.H.2300 PLYNOSIL.STĚNA EI 60 DP1 | kus | 1 |  |  |  | Poznámka k položce: mezi m.č. 5.02 x 4.02 |  |  | 4 | K | 0 | ROZPOCET | #REF! | #REF! | #REF! | #REF! | #REF! | 1 | #REF! | 4 | 104
|  |  | 450x265 S.H.2300 PLYNOSIL.STĚNA EI 60 DP1 |  |  | 0 | K | ZTI 5.10 | 200x500 S.H.1240 pod stropem PLYNOSIL.STĚNA EI 60 DP1 | kus | 1 |  | PP | 0
|  |  | Poznámka k položce: mezi m.č. 5.03 x 5.07 | [5 empty] | 200x500 S.H.1240 pod stropem PLYNOSIL.STĚNA EI 60 DP1 |  |  |  | P | 0
0 | K | VZT5.54 | 300x415 - ŽB STROP EI 60 DP1 | kus | 1 |  |  |  | Poznámka k položce: mezi m.č. 5.03 x K.Š |  |  | 4 | K | 0 | ROZPOCET | #REF! | #REF! | #REF! | #REF! | #REF! | 1 | #REF! | 4 | 105
|  |  | 300x415 - ŽB STROP EI 60 DP1 |  |  | 0 | K | ZTI 5.11 | NEOBSAZENO | kus | 1 |  | PP | 0
|  |  | Poznámka k položce: mezi m.č. V.Š. x 6.02 | [5 empty] | NEOBSAZENO |  |  |  | P | 0
0 | K | VZT5.55 | 300x415 - ŽB STROP EI 60 DP1 | kus | 1 | 0 | K | ZTI 5.12 | O 150 O.O.1110 pod stropem PLYNOSIL.STĚNA EI 60 DP1 | kus | 1 | 4 | K | 0 | ROZPOCET | #REF! | #REF! | #REF! | #REF! | #REF! | 1 | #REF! | 4 | 106
|  |  | 300x415 - ŽB STROP EI 60 DP1 | [5 empty] | O 150 O.O.1110 pod stropem PLYNOSIL.STĚNA EI 60 DP1 |  |  |  | PP | 0
|  |  | Poznámka k položce: mezi m.č. V.Š. x 6.02 | [5 empty] | Poznámka k položce: mezi m.č. 5.03 x K.Š |  |  |  | P | 0
0 | K | VZT5.56 | 425x325 S.H.3995 ŽB STĚNA EI 60 DP1 | kus | 1 | 0 | K | ZTI 5.13 | O 225 O.O.1340 pod stropem PLYNOSIL.STĚNA EI 60 DP1 | kus | 1 | 4 | K | 0 | ROZPOCET | #REF! | #REF! | #REF! | #REF! | #REF! | 1 | #REF! | 4 | 107
|  |  | 425x325 S.H.3995 ŽB STĚNA EI 60 DP1 | [5 empty] | O 225 O.O.1340 pod stropem PLYNOSIL.STĚNA EI 60 DP1 |  |  |  | PP | 0
|  |  | Poznámka k položce: mezi m.č. V.Š. x 5.03 | [5 empty] | Poznámka k položce: mezi m.č. 5.03 x K.Š |  |  |  | P | 0
0 | K | VZT5.57 | 350x300 S.H.4020 ŽB STĚNA EI 60 DP1 | kus | 1 | 0 | K | ZTI 5.14 | O 150 O.O.1040 pod stropem ŽB STĚNA EI 60 DP1 | kus | 1 | 4 | K | 0 | ROZPOCET | #REF! | #REF! | #REF! | #REF! | #REF! | 1 | #REF! | 4 | 108
|  |  | 350x300 S.H.4020 ŽB STĚNA EI 60 DP1 | [5 empty] | O 150 O.O.1040 pod stropem ŽB STĚNA EI 60 DP1 |  |  |  | PP | 0
|  |  | Poznámka k položce: mezi m.č. K.Š. x 5.03 | [5 empty] | Poznámka k položce: mezi m.č. 5.03 x 5.11 |  |  |  | P | 0
0 | K | VZT5.58 | 455x675 S.H.185 ŽB STĚNA EI 60 DP1 | kus | 1 | 0 | K | ZTI 5.15 | O 150 O.O.1020 pod stropem ŽB STĚNA EI 60 DP1 | kus | 1 | 4 | K | 0 | ROZPOCET | #REF! | #REF! | #REF! | #REF! | #REF! | 1 | #REF! | 4 | 109
|  |  | 455x675 S.H.185 ŽB STĚNA EI 60 DP1 | [5 empty] | O 150 O.O.1020 pod stropem ŽB STĚNA EI 60 DP1 |  |  |  | PP | 0
|  |  | Poznámka k položce: mezi m.č. K.Š. x 5.02 | [5 empty] | Poznámka k položce: mezi m.č. 5.03 x 5.12 |  |  |  | P | 0
0 | K | VZT5.59 | O 380 O.O.4145 SDK STĚNA EI 60 DP1 | kus | 1 | 0 | K | ZTI 5.16 | O 100 - ŽB STROP EI 60 DP1 | kus | 1 | 4 | K | 0 | ROZPOCET | #REF! | #REF! | #REF! | #REF! | #REF! | 1 | #REF! | 4 | 110
|  |  | O 380 O.O.4145 SDK STĚNA EI 60 DP1 | [5 empty] | O 100 - ŽB STROP EI 60 DP1 |  |  |  | PP | 0
|  |  | Poznámka k položce: mezi m.č. 5.03 x 5.13 | [5 empty] | Poznámka k položce: mezi m.č. 5.13 x 4.14 |  |  |  | P | 0
0 | K | VZT5.60 | O 300 O.O.4145 SDK STĚNA EI 60 DP1 | kus | 1 | 0 | K | ZTI 5.17 | O 100 - ŽB STROP EI 60 DP1 | kus | 1 | 4 | K | 0 | ROZPOCET | #REF! | #REF! | #REF! | #REF! | #REF! | 1 | #REF! | 4 | 111
|  |  | O 300 O.O.4145 SDK STĚNA EI 60 DP1 | [5 empty] | O 100 - ŽB STROP EI 60 DP1 |  |  |  | PP | 0
|  |  | Poznámka k položce: mezi m.č. 5.13 x 5.14 | [5 empty] | Poznámka k položce: mezi m.č. 5.13 x 4.03 |  |  |  | P | 0
0 | K | VZT5.61 | 300x300 S.H.4020 SDK STĚNA EI 60 DP1 | kus | 1 | 0 | K | ZTI 5.18 | O 100 - ŽB STROP EI 60 DP1 | kus | 1 | 4 | K | 0 | ROZPOCET | #REF! | #REF! | #REF! | #REF! | #REF! | 1 | #REF! | 4 | 112
|  |  | 300x300 S.H.4020 SDK STĚNA EI 60 DP1 | [5 empty] | O 100 - ŽB STROP EI 60 DP1 |  |  |  | PP | 0
|  |  | Poznámka k položce: mezi m.č. 5.03 x 5.13 | [5 empty] | Poznámka k položce: mezi m.č. 5.14 x 4.15 |  |  |  | P | 0
0 | K | VZT5.62 | O 300 O.O.4120 SDK STĚNA EI 60 DP1 | kus | 1 | 0 | K | ZTI 5.19 | O 100 - ŽB STROP EI 60 DP1 | kus | 1 | 4 | K | 0 | ROZPOCET | #REF! | #REF! | #REF! | #REF! | #REF! | 1 | #REF! | 4 | 113
|  |  | O 300 O.O.4120 SDK STĚNA EI 60 DP1 | [5 empty] | O 100 - ŽB STROP EI 60 DP1 |  |  |  | PP | 0
|  |  | Poznámka k položce: mezi m.č. 5.03 x 5.29 | [5 empty] | Poznámka k položce: mezi m.č. 5.14 x 4.15 |  |  |  | P | 0
0 | K | VZT5.63 | O 300 O.O.4120 SDK STĚNA EI 60 DP1 | kus | 1 | 0 | K | ZTI 5.20 | 200x500 - ŽB STROP EI 60 DP1 | kus | 1 | 4 | K | 0 | ROZPOCET | #REF! | #REF! | #REF! | #REF! | #REF! | 1 | #REF! | 4 | 114
|  |  | O 300 O.O.4120 SDK STĚNA EI 60 DP1 | [5 empty] | 200x500 - ŽB STROP EI 60 DP1 |  |  |  | PP | 0
|  |  | Poznámka k položce: mezi m.č. 5.03 x 5.30 | [5 empty] | Poznámka k položce: mezi m.č. 5.19 x 4.20 |  |  |  | P | 0
0 | K | VZT5.64 | O 300 O.O.4120 SDK STĚNA EI 60 DP1 | kus | 1 | 0 | K | ZTI 5.21 | 200x500 - ŽB STROP EI 60 DP1 | kus | 1 | 4 | K | 0 | ROZPOCET | #REF! | #REF! | #REF! | #REF! | #REF! | 1 | #REF! | 4 | 115
|  |  | O 300 O.O.4120 SDK STĚNA EI 60 DP1 | [5 empty] | 200x500 - ŽB STROP EI 60 DP1 |  |  |  | PP | 0
|  |  | Poznámka k položce: mezi m.č. 5.03 x 5.31 | [5 empty] | Poznámka k položce: mezi m.č. 5.32 x 4.33 |  |  |  | P | 0
0 | K | VZT5.65 | O 300 O.O.4120 SDK STĚNA EI 60 DP1 | kus | 1 | 0 | K | ZTI 5.22 | 250x250 - ŽB STROP EI 60 DP1 | kus | 1 | 4 | K | 0 | ROZPOCET | #REF! | #REF! | #REF! | #REF! | #REF! | 1 | #REF! | 4 | 116
|  |  | O 300 O.O.4120 SDK STĚNA EI 60 DP1 | [5 empty] | 250x250 - ŽB STROP EI 60 DP1 |  |  |  | PP | 0
|  |  | Poznámka k položce: mezi m.č. 5.03 x 5.34 | [5 empty] | Poznámka k položce: mezi m.č. 5.03 x EXT |  |  |  | P | 0
0 | K | VZT5.66 | O 300 O.O.4120 SDK STĚNA EI 60 DP1 | kus | 1 | 0 | K | ZTI 5.23 | 250x250 - ŽB STROP EI 60 DP1 | kus | 1 | 4 | K | 0 | ROZPOCET | #REF! | #REF! | #REF! | #REF! | #REF! | 1 | #REF! | 4 | 117
|  |  | O 300 O.O.4120 SDK STĚNA EI 60 DP1 | [5 empty] | 250x250 - ŽB STROP EI 60 DP1 |  |  |  | PP | 0
|  |  | Poznámka k položce: mezi m.č. 5.03 x 5.35 | [5 empty] | Poznámka k položce: mezi m.č. 5.03 x EXT |  |  |  | P | 0
0 | K | VZT5.67 | O 300 O.O.4120 SDK STĚNA EI 60 DP1 | kus | 1 | 0 | K | ZTI 5.24 | 250x250 - ŽB STROP EI 60 DP1 | kus | 1 | 4 | K | 0 | ROZPOCET | #REF! | #REF! | #REF! | #REF! | #REF! | 1 | #REF! | 4 | 118
|  |  | O 300 O.O.4120 SDK STĚNA EI 60 DP1 | [5 empty] | 250x250 - ŽB STROP EI 60 DP1 |  |  |  | PP | 0
|  |  | Poznámka k položce: mezi m.č. 5.03 x 5.16 | [5 empty] | Poznámka k položce: mezi m.č. 5.03 x EXT |  |  |  | P | 0
0 | K | VZT5.68 | O 300 O.O.4120 SDK STĚNA EI 60 DP1 | kus | 1 | 0 | K | ZTI 5.25 | 250x250 - ŽB STROP EI 60 DP1 | kus | 1 | 4 | K | 0 | ROZPOCET | #REF! | #REF! | #REF! | #REF! | #REF! | 1 | #REF! | 4 | 119
|  |  | O 300 O.O.4120 SDK STĚNA EI 60 DP1 | [5 empty] | 250x250 - ŽB STROP EI 60 DP1 |  |  |  | PP | 0
|  |  | Poznámka k položce: mezi m.č. 5.03 x 5.17 | [5 empty] | Poznámka k položce: mezi m.č. 5.03 x EXT |  |  |  | P | 0
0 | K | VZT5.69 | O 300 O.O.4120 SDK STĚNA EI 60 DP1 | kus | 1 | 0 | K | ZTI 5.26 | 250x250 - ŽB STROP EI 60 DP1 | kus | 1 | 4 | K | 0 | ROZPOCET | #REF! | #REF! | #REF! | #REF! | #REF! | 1 | #REF! | 4 | 120
|  |  | O 300 O.O.4120 SDK STĚNA EI 60 DP1 | [5 empty] | 250x250 - ŽB STROP EI 60 DP1 |  |  |  | PP | 0
|  |  | Poznámka k položce: mezi m.č. 5.03 x 5.21 | [5 empty] | Poznámka k položce: mezi m.č. 5.03 x EXT |  |  |  | P | 0
0 | K | VZT5.70 | O 300 O.O.4120 SDK STĚNA EI 60 DP1 | kus | 1 | 0 | K | ZTI 5.27 | 250x250 - ŽB STROP EI 60 DP1 | kus | 1 | 4 | K | 0 | ROZPOCET | #REF! | #REF! | #REF! | #REF! | #REF! | 1 | #REF! | 4 | 121
|  |  | O 300 O.O.4120 SDK STĚNA EI 60 DP1 | [5 empty] | 250x250 - ŽB STROP EI 60 DP1 |  |  |  | PP | 0
|  |  | Poznámka k položce: mezi m.č. 5.03 x 5.22 | [5 empty] | Poznámka k položce: mezi m.č. 5.03 x EXT |  |  |  | P | 0
0 | K | ZTI 5.01 | O 225 - ŽB STROP - | kus | 1 | 0 | K | ZTI 5.28 | 250x250 - ŽB STROP EI 60 DP1 | kus | 1 | 4 | K | 0 | ROZPOCET | #REF! | #REF! | #REF! | #REF! | #REF! | 1 | #REF! | 4 | 122
|  |  | O 225 - ŽB STROP - | [5 empty] | 250x250 - ŽB STROP EI 60 DP1 |  |  |  | PP | 0
|  |  | Poznámka k položce: mezi m.č. 5.01 x 4.01 | [5 empty] | Poznámka k položce: mezi m.č. 5.03 x EXT |  |  |  | P | 0
0 | K | ZTI 5.02 | O 175 - ŽB STROP - | kus | 1 | 0 | K | ZTI 5.29 | 250x250 - ŽB STROP EI 60 DP1 | kus | 1 | 4 | K | 0 | ROZPOCET | #REF! | #REF! | #REF! | #REF! | #REF! | 1 | #REF! | 4 | 123
|  |  | O 175 - ŽB STROP - | [5 empty] | 250x250 - ŽB STROP EI 60 DP1 |  |  |  | PP | 0
|  |  | Poznámka k položce: mezi m.č. 5.01 x 4.01 | [5 empty] | Poznámka k položce: mezi m.č. 5.03 x EXT |  |  |  | P | 0
0 | K | ZTI 5.03 | O 225 O.O.320 pod stropem ŽB STĚNA EI 60 DP1 | kus | 1 | 0 | K | ZTI 5.30 | 250x250 - ŽB STROP EI 60 DP1 | kus | 1 | 4 | K | 0 | ROZPOCET | #REF! | #REF! | #REF! | #REF! | #REF! | 1 | #REF! | 4 | 124
|  |  | O 225 O.O.320 pod stropem ŽB STĚNA EI 60 DP1 | [5 empty] | 250x250 - ŽB STROP EI 60 DP1 |  |  |  | PP | 0
|  |  | Poznámka k položce: mezi m.č. 5.01 x 5.03 | [5 empty] | Poznámka k položce: mezi m.č. 5.06 x 6.02 |  |  |  | P | 0
0 | K | ZTI 5.04 | O 150 O.O.1190 pod stropem ŽB STĚNA EI 60 DP1 | kus | 1 | 0 | K | ZTI 5.31 | 250x250 - ŽB STROP EI 60 DP1 | kus | 1 | 4 | K | 0 | ROZPOCET | #REF! | #REF! | #REF! | #REF! | #REF! | 1 | #REF! | 4 | 125
|  |  | O 150 O.O.1190 pod stropem ŽB STĚNA EI 60 DP1 | [5 empty] | 250x250 - ŽB STROP EI 60 DP1 |  |  |  | PP | 0
|  |  | Poznámka k položce: mezi m.č. 5.01 x 5.03 | [5 empty] | Poznámka k položce: mezi m.č. 5.05 x 6.02 |  |  |  | P | 0
[12 empty] | 4 | K | 0 | ROZPOCET | #REF! | #REF! | #REF! | #REF! | #REF! | 1 | #REF! | 4 | 126
[13 empty] | PP | 0
[13 empty] | P | 0
[12 empty] | 4 | K | 0 | ROZPOCET | #REF! | #REF! | #REF! | #REF! | #REF! | 1 | #REF! | 4 | 127
[13 empty] | PP | 0
[13 empty] | P | 0
[12 empty] | 4 | K | 0 | ROZPOCET | #REF! | #REF! | #REF! | #REF! | #REF! | 1 | #REF! | 4 | 128
[13 empty] | PP | 0
[13 empty] | P | 0
[12 empty] | 4 | K | 0 | ROZPOCET | #REF! | #REF! | #REF! | #REF! | #REF! | 1 | #REF! | 4 | 129
[13 empty] | PP | 0
[13 empty] | P | 0
[12 empty] | 4 | K | 0 | ROZPOCET | #REF! | #REF! | #REF! | #REF! | #REF! | 1 | #REF! | 4 | 130
[13 empty] | PP | 0
[13 empty] | P | 0
[12 empty] | 4 | K | 0 | ROZPOCET | #REF! | #REF! | #REF! | #REF! | #REF! | 1 | #REF! | 4 | 131
[13 empty] | PP | 0
[13 empty] | P | 0
[12 empty] | 4 | K | 0 | ROZPOCET | #REF! | #REF! | #REF! | #REF! | #REF! | 1 | #REF! | 4 | 132
[13 empty] | PP | 0
[12 empty] | 4 | K | 0 | ROZPOCET | #REF! | #REF! | #REF! | #REF! | #REF! | 1 | #REF! | 4 | 133
[13 empty] | PP | 0
[13 empty] | P | 0
[12 empty] | 4 | K | 0 | ROZPOCET | #REF! | #REF! | #REF! | #REF! | #REF! | 1 | #REF! | 4 | 134
[13 empty] | PP | 0
[13 empty] | P | 0
[12 empty] | 4 | K | 0 | ROZPOCET | #REF! | #REF! | #REF! | #REF! | #REF! | 1 | #REF! | 4 | 135
[13 empty] | PP | 0
[13 empty] | P | 0
[12 empty] | 4 | K | 0 | ROZPOCET | #REF! | #REF! | #REF! | #REF! | #REF! | 1 | #REF! | 4 | 136
[13 empty] | PP | 0
[13 empty] | P | 0
[12 empty] | 4 | K | 0 | ROZPOCET | #REF! | #REF! | #REF! | #REF! | #REF! | 1 | #REF! | 4 | 137
[13 empty] | PP | 0
[13 empty] | P | 0
[12 empty] | 4 | K | 0 | ROZPOCET | #REF! | #REF! | #REF! | #REF! | #REF! | 1 | #REF! | 4 | 138
[13 empty] | PP | 0
[13 empty] | P | 0
[12 empty] | 4 | K | 0 | ROZPOCET | #REF! | #REF! | #REF! | #REF! | #REF! | 1 | #REF! | 4 | 139
[13 empty] | PP | 0
[13 empty] | P | 0
[12 empty] | 4 | K | 0 | ROZPOCET | #REF! | #REF! | #REF! | #REF! | #REF! | 1 | #REF! | 4 | 140
[13 empty] | PP | 0
[13 empty] | P | 0
[12 empty] | 4 | K | 0 | ROZPOCET | #REF! | #REF! | #REF! | #REF! | #REF! | 1 | #REF! | 4 | 141
[13 empty] | PP | 0
[13 empty] | P | 0
[12 empty] | 4 | K | 0 | ROZPOCET | #REF! | #REF! | #REF! | #REF! | #REF! | 1 | #REF! | 4 | 142
[13 empty] | PP | 0
[13 empty] | P | 0
[12 empty] | 4 | K | 0 | ROZPOCET | #REF! | #REF! | #REF! | #REF! | #REF! | 1 | #REF! | 4 | 143
[13 empty] | PP | 0
[13 empty] | P | 0
[12 empty] | 4 | K | 0 | ROZPOCET | #REF! | #REF! | #REF! | #REF! | #REF! | 1 | #REF! | 4 | 144
[13 empty] | PP | 0
[13 empty] | P | 0
[12 empty] | 4 | K | 0 | ROZPOCET | #REF! | #REF! | #REF! | #REF! | #REF! | 1 | #REF! | 4 | 145
[13 empty] | PP | 0
[13 empty] | P | 0
[12 empty] | 4 | K | 0 | ROZPOCET | #REF! | #REF! | #REF! | #REF! | #REF! | 1 | #REF! | 4 | 146
[13 empty] | PP | 0
[13 empty] | P | 0
[12 empty] | 4 | K | 0 | ROZPOCET | #REF! | #REF! | #REF! | #REF! | #REF! | 1 | #REF! | 4 | 147
[13 empty] | PP | 0
[13 empty] | P | 0
[12 empty] | 4 | K | 0 | ROZPOCET | #REF! | #REF! | #REF! | #REF! | #REF! | 1 | #REF! | 4 | 148
[13 empty] | PP | 0
[13 empty] | P | 0
[12 empty] | 4 | K | 0 | ROZPOCET | #REF! | #REF! | #REF! | #REF! | #REF! | 1 | #REF! | 4 | 149
[13 empty] | PP | 0
[13 empty] | P | 0
[12 empty] | 4 | K | 0 | ROZPOCET | #REF! | #REF! | #REF! | #REF! | #REF! | 1 | #REF! | 4 | 150
[13 empty] | PP | 0
[13 empty] | P | 0
[12 empty] | 4 | K | 0 | ROZPOCET | #REF! | #REF! | #REF! | #REF! | #REF! | 1 | #REF! | 4 | 151
[13 empty] | PP | 0
[13 empty] | P | 0
[12 empty] | 4 | K | 0 | ROZPOCET | #REF! | #REF! | #REF! | #REF! | #REF! | 1 | #REF! | 4 | 152
[13 empty] | PP | 0
[13 empty] | P | 0

## T+CH
Název PS,SO : |  | Zařízení pro vytápění a ochlazování staveb | [12 empty] | hlavičky objektu
Datum zpracování : |  | 25.6. 2013 | [5 empty] | Datum aktualizace : | [6 empty] | hlavičky datumů
Poř. | [6 empty] | C E N A |  |  |  | typ řádku | kód datové základny | Technická specifikace | Výkaz výměr | nadpisy sloupců
číslo | Číslo |  | měrná |  | jednotková | Celková | dodávky |  | montáže | [5 empty] | nadpisy sloupců
pol. | položky | Název položky | jednotka | množství | hmotnost | hmotnost | jednotková | celkem | jednotková | celkem |  |  |  |  | nadpisy sloupců
| 1 | 2 | 3 | 4 | 5 | 6 | 7 | 8 | 9 | 10 | 12 | 13 | 14 | 15 | nadpisy sloupců
řádek s filtry
Díl: | 101 | Zdroj tepla a chladu | [8 empty] | SD
1 | pos.1 | tepelná centrála, složená z dvojice plynových teplovodních kondenzačních kotlů s | kpl | 1 |  | 0 |  | 0 | 0 | 0 |  |  |  | viz schema zapojení
předsměšovacím hořákem o celkovém výkonu 454kW (80/60°C), včetně elektrické
uzavírací klapky na výstupním potrubí topné vody každé jednotky, včetně uzavírací
klapky s el.pohonem na sání vzduchu, včetně regulační automatiky pro ovládání
společného chodu kotlů dle požadavku nadřazené regulace na teplotu topné vody
a ovládání uzavíracích klapek, včetně neutralizace kondenzátu
2 |  | trojsložkové odkouření pro kondenzační kotle, vnitř. pr. 250mm | m | 5 | [9 empty] | viz půdorys 2.np
3 |  | trojsložkový nerezový komín pro kondenzační kotle, vnitř. pr. 250mm vč. stříšky, | m | 22 | [9 empty] | viz půdorys 2.np
včetně čistícího kusu, včetně konzol, vč.odvodu kondenzátu
4 | pos.2 | zásobníkový ohřívák TUV o obsahu 1000 ltr s topnou vložkou o výkonu 60 kW | kpl | 3 | [9 empty] | viz schema zapojení
5 | pos.3 | rozdělovač-sběrač topné vody vč. tepelné izolace z minerální plsti tl.10cm s | kpl | 1 | [9 empty] | viz schema zapojení
oplechováním - viz detailní výkres
6 | pos.22 | rozdělovač-sběrač chlazené vody vč. tepelné izolace ze syntetického kaučuku | kpl | 1 | [9 empty] | viz schema zapojení
tl.6cm - viz detailní výkres
7 | pos.4 | automatická expansní a doplňovací stanice s odplyněním - max. stat.tlak 0,45MPa, | kpl | 1 | [9 empty] | viz schema zapojení
min. tlak 0,3MPa, objem 10 m3, teplota topné vody 65°C
uzavřená tlakové expansní nádoba, 0,6MPa, o objemu vč. připojovací sady pro
odpojení a vypouštění
8 | pos.5 | 50 ltr | kpl | 1 | [9 empty] | viz schema zapojení
9 | pos.23 | 400 ltr | kpl | 1 | [9 empty] | viz schema zapojení
10 | pos.6 | úpravna vody 0,5m3/hod | kpl | 1 | [9 empty] | viz schema zapojení
11 | pos.11 | Tepelné čerpadlo/chladíč kapaliny voda-voda o topném výkonu 136 kW (60/55°C- | kpl | 3 | [9 empty] | viz schema zapojení
6/12°C), chladícím výkonu 90kW (36/30°C-6/12°C) vč. tlumičů chvění, vlastní
automatiky a elektrorozvaděče, vč. tlumičů chvění, vč. vstupu 0-10V pro ovládání
nastavené teploty ohřívané vody nadřazenou MaR, vč. signálu o výkonovém stupni
12 | pos.21 | Vzduchem chlazený chladič kapaliny s axiálními ventilátory do venkovního | kpl | 3 | [9 empty] | viz schema zapojení
prostředí o chladícím výkonu 429 kW (32°C - 6/12°C - 74dB(A) v 1m) pro připojení
na okruh čisté upravené vody, vč. protimrazové ochrany, vč. tlumičů chvění z
agregátu do základů, vč. vlasntího el.rozvaděče, vč. vlastní regulační automatiky,
vč. hlídače průtoku, vč. vstupu signálu nadřazené MaR (0-10V) pro ovládání
nastavené teploty výstupní chlazené vody, vč. zařízení pro volné chlazení (s
možností souběžného provozu volného a kompresorového chlazení)
oběhová čerpadla (včetně nezbytných proudových a tepelných ochran)
vybavených pro provoz s konstantními otáčkami
13 | pos.Č3 | 4m3/hod - 80kPa | kpl | 3 | [9 empty] | viz schema zapojení
14 | pos.Č12 | 13m3/hod - 80kPa | kpl | 3 | [9 empty] | viz schema zapojení
15 | pos.Č11 | 24m3/hod - 80kPa | kpl | 3 | [9 empty] | viz schema zapojení
vybavených pro provoz s proměnlivými otáčkami, ovládanými signálem 0-10V
16 | pos.Č1 | 7m3/hod - 140kPa | kpl | 1 | [9 empty] | viz schema zapojení
17 | pos.Č2 | 12m3/hod - 120kPa | kpl | 1 | [9 empty] | viz schema zapojení
18 | pos.Č21 | 84m3/hod - 140kPa | kpl | 1 | [9 empty] | viz schema zapojení
19 | pos.Č22 | 45m3/hod - 100kPa | kpl | 1 | [9 empty] | viz schema zapojení
20 | pos.Č23 | 24m3/hod - 140kPa | kpl | 3 | [9 empty] | viz schema zapojení
21 | pos.Č24 | 94m3/hod - 200kPa | kpl | 3 | [9 empty] | viz schema zapojení
regulační ventil s funkcí přímočinné regulace max.průtoku vč. pohonu 24V, 0-10V
22 | pos.V21 | DN125 | kpl | 3 | [9 empty] | viz schema zapojení
uzavírací mezipřírubová klapka PN6 vč.protipřírub
23 |  | DN50 | kpl | 2 | [9 empty] | viz schema zapojení
24 |  | DN65 | kpl | 15 | [9 empty] | viz schema zapojení
25 |  | DN80 | kpl | 9 | [9 empty] | viz schema zapojení
26 |  | DN100 | kpl | 12 | [9 empty] | viz schema zapojení
27 |  | DN125 | kpl | 14 | [9 empty] | viz schema zapojení
28 |  | DN150 | kpl | 12 | [9 empty] | viz schema zapojení
29 |  | DN200 | kpl | 2 | [9 empty] | viz schema zapojení
zpětná mezipřírubová klapka PN6 vč.protipřírub
30 |  | DN50 | kpl | 2 | [9 empty] | viz schema zapojení
31 |  | DN65 | kpl | 15 | [9 empty] | viz schema zapojení
32 |  | DN80 | kpl | 9 | [9 empty] | viz schema zapojení
33 |  | DN100 | kpl | 12 | [9 empty] | viz schema zapojení
34 |  | DN125 | kpl | 14 | [9 empty] | viz schema zapojení
35 |  | DN150 | kpl | 12 | [9 empty] | viz schema zapojení
36 |  | DN200 | kpl | 2 | [9 empty] | viz schema zapojení
filtr přírubový PN6 vč. protipřírub
37 |  | DN65 | kpl | 3 | [9 empty] | viz schema zapojení
38 |  | DN80 | kpl | 3 | [9 empty] | viz schema zapojení
39 |  | DN100 | kpl | 6 | [9 empty] | viz schema zapojení
40 |  | DN125 | kpl | 1 | [9 empty] | viz schema zapojení
41 |  | DN150 | kpl | 4 | [9 empty] | viz schema zapojení
ruční regulační ventil vč. měřících koncovek
42 |  | DN10 | kpl | 2 | [9 empty] | viz schema zapojení
43 |  | DN15 | kpl | 2 | [9 empty] | viz schema zapojení
44 |  | DN20 | kpl | 1 | [9 empty] | viz schema zapojení
45 |  | DN25 | kpl | 1 | [9 empty] | viz schema zapojení
46 |  | DN65 | kpl | 3 | [9 empty] | viz schema zapojení
47 |  | DN80 | kpl | 3 | [9 empty] | viz schema zapojení
pryžový tlumič chvění PN6 vč.protipřírub
48 |  | DN65 | kpl | 4 | [9 empty] | viz schema zapojení
49 |  | DN80 | kpl | 6 | [9 empty] | viz schema zapojení
50 |  | DN100 | kpl | 6 | [9 empty] | viz schema zapojení
51 |  | DN125 | kpl | 12 | [9 empty] | viz schema zapojení
52 |  | DN150 | kpl | 3 | [9 empty] | viz schema zapojení
53 |  | DN200 | kpl | 3 | [9 empty] | viz schema zapojení
pojistný ventil
54 |  | DN20, ot.přetlak 0,5MPa | ks | 3 | [9 empty] | viz schema zapojení
55 |  | DN25, ot.přetlak 0,5MPa | ks | 6 | [9 empty] | viz schema zapojení
56 |  | DN32, ot.přetlak 0,5MPa | ks | 2 | [9 empty] | viz schema zapojení
kulový uzávěr
57 |  | DN15 | ks | 5 | [9 empty] | viz schema zapojení
58 |  | DN50 | ks | 6 | [9 empty] | viz schema zapojení
zpětný ventil
59 |  | DN15 | ks | 1 | [9 empty] | viz schema zapojení
60 |  | DN50 | ks | 3 | [9 empty] | viz schema zapojení
61 |  | vypouštěcí kohout DN15 | ks | 50 | [9 empty] | viz schema zapojení
62 |  | automatický odvzdušňovací ventil DN15 | ks | 50 | [9 empty] | viz schema zapojení
63 |  | manometr 0 - 0,6MPa | ks | 44 | [9 empty] | viz schema zapojení
64 |  | teploměr 0 - 40°C | ks | 20 | [9 empty] | viz schema zapojení
65 |  | teploměr 0 - 100°C | ks | 20 | [9 empty] | viz schema zapojení
ocelové svařované potrubí, natřená základním syntetickým nátěrem a izolovaným
tepelnou izolací ze polyetylenu popř. minerální plsti s AL folií. Tepelná vodivost
izolace max. 0,04W/mK. Včetně kolen, odboček, přechodů a nosného materiálu.
66 |  | DN15 s izolací tl.13mm | m | 22 | [9 empty] | viz půdorys 2.np
67 |  | DN25 s izolací tl.25mm | m | 32 | [9 empty] | viz půdorys 2.np
68 |  | DN50 s izolací tl.40mm | m | 58 | [9 empty] | viz půdorys 2.np
69 |  | DN70 s izolací tl.40mm | m | 28 | [9 empty] | viz půdorys 2.np
70 |  | DN80 s izolací tl.50 mm | m | 22 | [9 empty] | viz půdorys 2.np
71 |  | DN100 s izolací tl.50 mm | m | 34 | [9 empty] | viz půdorys 2.np
72 |  | DN125 s izolací tl.60 mm | m | 8 | [9 empty] | viz půdorys 2.np
73 |  | DN150 s izolací tl.60 mm | m | 38 | [9 empty] | viz půdorys 2.np
ocelové svařované potrubí, natřená základním syntetickým nátěrem a izolovaným
tepelnou izolací ze syntetického kaučuku. Tepelná vodivost izolace max.
0,04W/mK. Včetně kolen, odboček, přechodů a nosného materiálu.
74 |  | DN70 s izolací tl.40mm | m | 32 | [9 empty] | viz půdorys 2.np
75 |  | DN80 s izolací tl.50 mm | m | 8 | [9 empty] | viz půdorys 2.np
76 |  | DN100 s izolací tl.50 mm | m | 40 | [9 empty] | viz půdorys 2.np
77 |  | DN125 s izolací tl.60 mm | m | 62 | [9 empty] | viz půdorys 2.np
78 |  | DN150 s izolací tl.60 mm | m | 12 | [9 empty] | viz půdorys 2.np
79 |  | DN200 s izolací tl.60 mm | m | 86 | [9 empty] | viz půdorys 2.np
S | Celkem za 101 | Zdroj tepla a chladu |  |  |  | 0 |  | 0 |  | 0
Díl: | 102 | Topný systém - rozvody pro jednotky VZT
oběhová čerpadla (včetně nezbytných proudových a tepelných ochran)
80 | pos.Čt1-Čt5, Čt7 | 0,8-1,4m3/hod - 30kPa | kpl | 7 | [9 empty] | = 4 + 1
81 | pos.Čt6 | 4,8m3/hod - 30kPa | kpl | 1 | [9 empty] | = 0 + 1
kulový uzávěr
82 |  | DN25 | ks | 6 | [9 empty] | = 4 + 2
83 |  | DN32 | ks | 6 | [9 empty] | = 6 + 0
84 |  | DN50 | ks | 2 | [9 empty] | = 0 + 2
regulační ventil s funkcí přímočinné regulace max.průtoku vč. pohonu 24V, 0-
10V
85 |  | DN25 | kpl | 3 | [9 empty] | = 2 + 1
86 |  | DN32 | kpl | 3 | [9 empty] | = 3 + 0
87 |  | DN40 | kpl | 1 | [9 empty] | = 0 + 1
(připojovací napětí nutno před objednání zkonzultovat s dodavatelem systému
MaR!)
ruční regulační ventil vč. měřících koncovek
88 |  | DN10 | kpl | 7 | [9 empty] | = 5 + 2
89 |  | DN20 | kpl | 3 | [9 empty] | = 2 + 1
90 |  | DN25 | kpl | 3 | [9 empty] | = 3 + 0
91 |  | DN40 | kpl | 1 | [9 empty] | = 0 + 1
92 |  | vypouštěcí kohout DN15 | ks | 14 | [9 empty] | = 10 + 4
93 |  | automatický odvzdušňovací ventil DN15 | ks | 14 | [9 empty] | 14
94 |  | teploměr 0 - 100°C | ks | 28 | [9 empty] | = 20 + 8
ocelové svařované potrubí, natřená základním syntetickým nátěrem a izolovaným
tepelnou izolací z minerální plsti s AL folií. Tepelná vodivost izolace
max. 0,04W/mK. Včetně kolen, odboček, přechodů a nosného materiálu.
95 |  | DN10 s izolací tl.13mm | m | 10 | [9 empty] | = 8 + 2
96 |  | DN25 s izolací tl.25mm | m | 42 | [9 empty] | = 30 + 12
97 |  | DN32 s izolací tl.32mm | m | 34 | [9 empty] | = 34 + 0
98 |  | DN40 s izolací tl.32mm | m | 12 | [9 empty] | = 12 + 0
99 |  | DN50 s izolací tl.40mm | m | 114 | [9 empty] | = 12 + 102
100 |  | DN70 s izolací tl.40mm | m | 22 | [9 empty] | = 22 + 0
S | Celkem za 102 | Topný systém - rozvody pro jednotky VZT |  |  |  | 0 |  | 0 |  | 0
Díl: | 103 | Topný systém - rozvody po objektu
|  | kulový uzávěr | [12 empty] | -44.766 | -100% | 1124.766
101 |  | DN10 | ks | 434 | [9 empty] | = 74 + 0 + 120 + 128 + 112
102 |  | DN20 | ks | 2 | [9 empty] | = 2 + 0 + 0 + 0 + 0
103 |  | DN25 | ks | 2 | [9 empty] | = 2 + 0 + 0 + 0 + 0
104 |  | DN40 | ks | 8 | [9 empty] | = 8 + 0 + 0 + 0 + 0
regulační ventil s funkcí přímočinné regulace max.průtoku vč. pohonu 24V, O/Z
105 |  | DN10 | kpl | 217 | [9 empty] | = 37 + 0 + 60 + 64 + 56
regulační ventil s funkcí přímočinné regulace max.průtoku vč. pohonu 24V, 0-
10V
106 |  | DN25 | kpl | 1 | [9 empty] | = 1 + 0 + 0 + 0 + 0
(připojovací napětí nutno před objednání zkonzultovat s dodavatelem systému
MaR!)
107 |  | vypouštěcí kohout DN10 | ks | 446 | [9 empty] | = 76 + 0 + 120 + 128 + 112 + 10
108 |  | Odvzdušňovací ventil DN10 | ks | 436 | [9 empty] | = 76 + 0 + 120 + 128 + 112
ocelové deskové těleso, včetně radiátorového tlakově nezávislého ventilu s
termostatickou hlavicí, včetně přímého uzavíracího a vypouštěcího
radiátorového šroubení, včetně stěnových konzolí. Označení např.
22-600/900 značí typ 22, výšku 600mm a délku 900mm
109 |  | 22-600/400 | kpl | 5 | [9 empty] | = 5 + 0 + 0 + 0 + 0
110 |  | 22-600/600 | kpl | 4 | [9 empty] | = 2 + 0 + 0 + 0 + 2
111 |  | 22-600/800 | kpl | 4 | [9 empty] | = 0 + 4 + 0 + 0 + 0
112 |  | 22-900/400 | kpl | 1 | [9 empty] | = 1 + 0 + 0 + 0 + 0
113 |  | 22-900/600 | kpl | 4 | [9 empty] | = 2 + 0 + 0 + 0 + 2
114 |  | 22-900/700 | kpl | 1 | [9 empty] | = 1 + 0 + 0 + 0 + 0
115 |  | 22-900/900 | kpl | 3 | [9 empty] | = 3 + 0 + 0 + 0 + 0
116 |  | 33-600/600 | kpl | 3 | [9 empty] | = 3 + 0 + 0 + 0 + 0
117 |  | 33-900/900 | kpl | 9 | [9 empty] | = 9 + 0 + 0 + 0 + 0
118 |  | 33-900/1400 | kpl | 1 | [9 empty] | = 0 + 0 + 0 + 0 + 0 + 1
ocelové svařované potrubí, natřená základním syntetickým nátěrem a izolovaným
tepelnou izolací z minerální plsti s Al folií. Včetně kolen, odboček, přechodů a
nosného materiálu.
119 |  | DN10 s izolací tl.13mm | m | 1418 | [9 empty] | = 0 + 185 + 0 + 471 + 502 + 458 + 0
120 |  | DN15 s izolací tl.13mm | m | 1724 | [9 empty] | = 0 + 268 + 139 + 407 + 416 + 478 + 16
121 |  | DN20 s izolací tl.19mm | m | 274 | [9 empty] | = 0 + 77 + 11 + 62 + 62 + 62 + 0
122 |  | DN25 s izolací tl.25mm | m | 404 | [9 empty] | = 0 + 113 + 0 + 97 + 97 + 97 +0
123 |  | DN32 s izolací tl.32mm | m | 80 | [9 empty] | = 0 + 80 + 0 + 0 + 0 + 0
124 |  | DN40 s izolací tl.32mm | m | 198 | [9 empty] | = 92 + 106 + 0 + 0 + 0 + 0
125 |  | DN50 s izolací tl.40mm | m | 12 | [9 empty] | = 12 + 0 + 0 + 0 + 0 + 0
126 |  | DN70 s izolací tl.40mm | m | 12 | [9 empty] | = 12 + 0 + 0 + 0 + 0 + 0
S | Celkem za 103 | Topný systém - rozvody po objektu |  |  |  | 0 |  | 0 |  | 0
Díl: | 104 | Chladící systém - rozvody pro VZT
|  | kulový uzávěr | [12 empty] | -125.546 | -100% | 912.546
127 |  | DN40 | ks | 2 | [9 empty] | = 0 + 2
128 |  | DN50 | ks | 6 | [9 empty] | = 6 + 0
129 |  | DN65 | ks | 6 | [9 empty] | = 4 + 2
regulační ventil s funkcí přímočinné regulace max.průtoku vč. pohonu 24V, 0-
10V
130 |  | DN40 | kpl | 4 | [9 empty] | = 3 + 1
131 |  | DN50 | kpl | 2 | [9 empty] | = 2 + 0
132 |  | DN65 | kpl | 1 | [9 empty] | = 0 + 1
(připojovací napětí nutno před objednání zkonzultovat s dodavatelem systému
MaR!)
133 |  | vypouštěcí kohout DN15 | ks | 14 | [9 empty] | = 10 + 4
134 |  | automatický odvzdušňovací ventil DN15 | ks | 14 | [9 empty] | = 10 + 4
135 |  | teploměr 0 - 40°C | ks | 14 | [9 empty] | = 10 + 4
ocelové svařované potrubí, natřená základním syntetickým nátěrem a izolovaným
tepelnou izolací ze syntetického kaučuku. Tepelná vodivost izolace max.
0,04W/mK. Včetně kolen, odboček, přechodů a nosného materiálu.
136 |  | DN40 s izolací tl.32mm | m | 8 | [9 empty] | = 0 + 8
137 |  | DN50 s izolací tl.40mm | m | 40 | [9 empty] | = 40 + 0
138 |  | DN70 s izolací tl.40mm | m | 52 | [9 empty] | = 44 + 8
139 |  | DN80 s izolací tl.50 mm | m | 82 | [9 empty] | = 6 + 76
140 |  | DN100 s izolací tl.50 mm | m | 14 | [9 empty] | = 14 + 0
141 |  | DN125 s izolací tl.60 mm | m | 16 | [9 empty] | = 16 + 0
S | Celkem za 104 | Chladící systém - rozvody pro VZT |  |  |  | 0 |  | 0 |  | 0
Díl: | 105 | Chladící systém - rozvody po objektu
142 |  | uzavírací mezipřírubová klapka PN6 vč.protipřírub - DN125 | kpl | 2 |  | 0 |  | 0 |  | 0 |  |  |  | = 2 + 0 + 0 + 0 + 0 + 0 | 15.89 | -100% | 106.11
kulový uzávěr
143 |  | DN15 | ks | 434 | [9 empty] | = 0 + 74 + 0 + 120 + 128 + 112
144 |  | DN20 | ks | 48 | [9 empty] | = 0 + 0 + 0 + 16 + 16 + 16
145 |  | DN32 | ks | 8 | [9 empty] | = 0 + 0 + 8 + 0 + 0 + 0
146 |  | DN40 | ks | 40 | [9 empty] | = 0 + 0 + 32 + 0 + 0 + 8
147 |  | DN50 | ks | 12 | [9 empty] | = 0 + 0 + 12 + 0 + 0 + 0
148 |  | DN65 | ks | 4 | [9 empty] | = 4 + 0 + 0 + 0 + 0 + 0
149 |  | DN80 | ks | 6 | [9 empty] | = 6 + 0 + 0 + 0 + 0 + 0
regulační ventil s funkcí přímočinné regulace max.průtoku vč. pohonu 24V, O/Z
150 |  | DN15 | kpl | 217 | [9 empty] | = 0 + 37 + 0 + 60 + 64 + 56
regulační ventil s funkcí přímočinné regulace max.průtoku vč. pohonu 24V, 0-
10V
151 |  | DN20 | kpl | 24 | [9 empty] | = 0 + 0 + 0 + 8 + 8 + 8
152 |  | DN32 | kpl | 4 | [9 empty] | = 0 + 0 + 4 + 0 + 0 + 0
153 |  | DN40 | kpl | 26 | [9 empty] | = 0 + 0 + 22 + 0 + 0 + 4
(připojovací napětí nutno před objednání zkonzultovat s dodavatelem systému
MaR!)
154 |  | vypouštěcí kohout DN10 | ks | 494 | [9 empty] | = 12 + 74 + 0 + 136 + 144 + 128
155 |  | Odvzdušňovací ventil DN10 | ks | 554 | [9 empty] | = 12 + 74 + 52 + 136 + 144 + 136
ocelové svařované potrubí, natřená základním syntetickým nátěrem a izolovaným
tepelnou izolací ze syntetického kaučuku. Včetně kolen, odboček, přechodů a
nosného materiálu.
156 |  | DN15 s izolací tl.13mm | m | 1600 | [9 empty] | = 0 + 170 + 0 + 452 + 502 + 476
157 |  | DN20 s izolací tl.19mm | m | 98 | [9 empty] | = 0 + 0 + 0 + 27 + 27 + 44
158 |  | DN25 s izolací tl.19mm | m | 542 | [9 empty] | = 0 + 22 + 0 + 150 + 168 + 202
159 |  | DN32 s izolací tl.25mm | m | 522 | [9 empty] | = 0 + 72 + 27 + 163 + 130 + 130
160 |  | DN40 s izolací tl.32mm | m | 500 | [9 empty] | = 0 + 80 + 106 + 70 + 148 + 96
161 |  | DN50 s izolací tl.40mm | m | 394 | [9 empty] | = 0 + 141 + 40 + 71 + 71 + 71
162 |  | DN70 s izolací tl.40mm | m | 546 | [9 empty] | = 60 + 183 + 0 + 95 + 117 + 95
163 |  | DN80 s izolací tl.50 mm | m | 92 | [9 empty] | = 52 + 40
164 |  | DN100 s izolací tl.50 mm | m | 64 | [9 empty] | = 0 + 64 + 0 + 0 + 0 + 0
165 |  | DN125 s izolací tl.60 mm | m | 42 | [9 empty] | = 36 + 6 + 0 + 0 + 0 + 0
166 |  | DN150 s izolací tl.60 mm | m | 12 | [9 empty] | = 12 + 0 + 0 + 0 + 0 + 0
167 |  | tepelná izolace ze syntetického kaučuku, desková, tl.5mm (armatury) | m2 | 100 | [9 empty] | = 12 + 100 + 0 + 0 + 0
S | Celkem za 105 | Chladící systém - rozvody po objektu |  |  |  | 0 |  | 0 |  | 0
Note on A4: § 6a
Note on B4: § 6b 1.část
Note on C4: § 6c 1.část
Note on D1: § 2 v případě jiné klasifikace upravit údaj v závorce, např. (CZ-CC)
Note on D4: § 6d
Note on E4: § 6e
Note on N3: § 6b 2.část
Note on O3: § 6c 2.část
Note on P3: § 6f § 7

## VZT
FORMULÁŘ 5 | [6 empty] | majitel HIM: | SŽDC
|  | vv | SO001 | [6 empty] | Cena za objekt [Kč] |  | mj dle JKSO | počet mj
Název stavby : |  | CDP Praha | [5 empty] | Číslo stavby | 4207
Název PS,SO : |  | E.2.1.4c Zařízení vzduchotechniky | Zatřídění objektu : (JKSO, JKPOV) |  |  |  |  | Číslo PS,SO | SO 001
Datum zpracování : |  | 24.6.2013 | [5 empty] | Datum aktualizace :
Poř. | [6 empty] | C E N A |  |  |  | typ řádku | kód datové základny | Technická specifikace | Výkaz výměr
číslo | Číslo |  | měrná |  | jednotková | Celková | dodávky |  | montáže
pol. | položky | Název položky | jednotka | množství | hmotnost | hmotnost | jednotková | celkem | jednotková | celkem
| 1 | 2 | 3 | 4 | 5 | 6 | 7 | 8 | 9 | 10 | 12 | 13 | 14 | 15
| Zařízení č.1. | Sály, kanceláře 3-5.NP - Přívod
| 1.1 | Větrací jednotka ve složení:
Přívodní část:
Filtr F7, rotační entalpijní výměník, vodní ohřívač, zvlhčovací komora, vodní chladič, ventilátor
Odvodní část:
Filtr G4, ventilátor
vč. sifonu pro odvod kondenzátu, pružných vložek a servo klapek
Obslužná a připojovací strana PRAVÁ ve směru proudění přívodního vzduchu
|  | Výkonové údaje viz tabulka zařízení | ks | 1
| 1.2 | Parní elektrodový zvlhčovač vč. distributoru páry, parní a kondenzátní hadice, regulačního modulu pro vazbu s nadřazeným systémem MaR a příslušenství. Výkonové údaje viz tabulka zařízení | ks | 1
| 1.3 | Potipožární klapka s tepelným a elektromagnetickým (230V, bez napětí otevřeno) spouštěním, odolnost 90minut, 1000x800 | ks | 1
| 1.4 | Potipožární klapka s tepelným a elektromagnetickým (230V, bez napětí otevřeno) spouštěním, odolnost 90minut, 1000x800 | ks | 1
| 1.5 | Potipožární klapka s tepelným a elektromagnetickým (230V, bez napětí otevřeno) spouštěním, odolnost 90minut, 1000x800 | ks | 1
| 1.6 | Kulisa tlumiče hluku délky 1m, šířka 200, výška 1000 | ks | 8 | [9 empty] | viz 2.NP
| 1.7 | Potipožární klapka s tepelným a elektromagnetickým (230V, bez napětí otevřeno) spouštěním, odolnost 90minut, 800x400 | ks | 1
| 1.8 | Potipožární klapka s tepelným a elektromagnetickým (230V, bez napětí otevřeno) spouštěním, odolnost 90minut, 560x315 | ks | 1
| 1.9 | Potipožární klapka s tepelným a elektromagnetickým (230V, bez napětí otevřeno) spouštěním, odolnost 90minut, 500x315 | ks | 1
| 1.10 | Potipožární klapka s tepelným a elektromagnetickým (230V, bez napětí otevřeno) spouštěním, odolnost 90minut, 800x400 | ks | 1
| 1.11 | Potipožární klapka s tepelným a elektromagnetickým (230V, bez napětí otevřeno) spouštěním, odolnost 90minut, 560x315 | ks | 1
| 1.12 | Potipožární klapka s tepelným a elektromagnetickým (230V, bez napětí otevřeno) spouštěním, odolnost 90minut, 500x315 | ks | 1
| 1.13 | Potipožární klapka s tepelným a elektromagnetickým (230V, bez napětí otevřeno) spouštěním, odolnost 90minut, 800x400 | ks | 1
| 1.14 | Potipožární klapka s tepelným a elektromagnetickým (230V, bez napětí otevřeno) spouštěním, odolnost 90minut, 560x315 | ks | 1
| 1.15 | Potipožární klapka s tepelným a elektromagnetickým (230V, bez napětí otevřeno) spouštěním, odolnost 90minut, 500x315 | ks | 1
| 1.16 | Regulační klapka servo prům. 200 | ks | 24 | [9 empty] | =8+8+8
| 1.17 | Kruhový tlumič hluku délky 1m, prům. 200 | ks | 24 | [9 empty] | =8+8+8
| 1.18 | Ohebná hadice - tlumič hluku prům. 160 | bm | 20 | [9 empty] | =8+8+4
| 1.19 | Vsuvný mechanický regulátor průtoku prům. 160 | ks | 20 | [9 empty] | =8+8+4
| 1.20 | Vířivá vyúsť přívodní, vč. připojovací komory, vel. 600 | ks | 6 | [9 empty] | =2+2+2
| 1.21 | Ohebná hadice - tlumič hluku prům. 250 | bm | 12 | [9 empty] | =4+4+4
| 1.22 | Potipožární klapka s tepelným a elektromagnetickým (230V, bez napětí otevřeno) spouštěním, odolnost 90minut, prům. 250 | ks | 1
| 1.23 | Potipožární klapka s tepelným a elektromagnetickým (230V, bez napětí otevřeno) spouštěním, odolnost 90minut, prům. 250 | ks | 1
| 1.24 | Potipožární klapka s tepelným a elektromagnetickým (230V, bez napětí otevřeno) spouštěním, odolnost 90minut, prům. 250 | ks | 1
| 1.25 | Potipožární klapka s tepelným a elektromagnetickým (230V, bez napětí otevřeno) spouštěním, odolnost 90minut, prům. 250 | ks | 1
| 1.26 | Potipožární klapka s tepelným a elektromagnetickým (230V, bez napětí otevřeno) spouštěním, odolnost 90minut, prům. 250 | ks | 1
| 1.27 | Potipožární klapka s tepelným a elektromagnetickým (230V, bez napětí otevřeno) spouštěním, odolnost 90minut, prům. 250 | ks | 1
| 1.28 | Protidešťová žaluzie 2000x1800 | ks | 1
| 1.29 | Kulisa tlumiče hluku délky 1m, šířka 200, výška 1800 | ks | 10 | [9 empty] | viz 2.NP
| 1.30 | Vsuvný mechanický regulátor průtoku prům. 250 | ks | 6 | [9 empty] | =2+2+2
| 1.101 | Čtyřhranné potrubí sk.I z pozink. plechu dle ON 12 0405 | m2 | 820 | [9 empty] | =(24*4+4*4+18*6)+(73*2,5)+(73*2,5)+(73*2,5)+(15*3,5)
| 1.201 | Kruhové potrubí Spiro vč. tvarovek do prům. 250 | bm | 478 | [9 empty] | =(4*15+4*15+8*3+2*5+2*7)+(4*15+4*15+8*3+2*5+2*7)+(4*15+4*15+4*3+2*5)
| Zařízení č.1A. | Sály, kanceláře 3-5.NP - Odvod
| 1A.1 | Větrací jednotka viz přívod
| 1A.2 | Kulisa tlumiče hluku délky 1m, šířka 200, výška 800 | ks | 3 | [9 empty] | viz 2.NP
| 1A.3 | Kulisa tlumiče hluku délky 1m, šířka 200, výška 1000 | ks | 4 | [9 empty] | viz 2.NP
| 1A.4 | Potipožární klapka s tepelným a elektromagnetickým (230V, bez napětí otevřeno) spouštěním, odolnost 90minut, 1000x800 | ks | 1
| 1A.5 | Potipožární klapka s tepelným a elektromagnetickým (230V, bez napětí otevřeno) spouštěním, odolnost 90minut, 1000x800 | ks | 1
| 1A.6 | Potipožární klapka s tepelným a elektromagnetickým (230V, bez napětí otevřeno) spouštěním, odolnost 90minut, 1000x800 | ks | 1
| 1A.7 | Potipožární klapka s tepelným a elektromagnetickým (230V, bez napětí otevřeno) spouštěním, odolnost 90minut, 1000x800 | ks | 1
| 1A.8 | Potipožární klapka s tepelným a elektromagnetickým (230V, bez napětí otevřeno) spouštěním, odolnost 90minut, 800x400 | ks | 1
| 1A.9 | Potipožární klapka s tepelným a elektromagnetickým (230V, bez napětí otevřeno) spouštěním, odolnost 90minut, prům. 250 | ks | 1
| 1A.10 | Potipožární klapka s tepelným a elektromagnetickým (230V, bez napětí otevřeno) spouštěním, odolnost 90minut, prům. 250 | ks | 1
| 1A.11 | Potipožární klapka s tepelným a elektromagnetickým (230V, bez napětí otevřeno) spouštěním, odolnost 90minut, 800x400 | ks | 1
| 1A.12 | Potipožární klapka s tepelným a elektromagnetickým (230V, bez napětí otevřeno) spouštěním, odolnost 90minut, prům. 250 | ks | 1
| 1A.13 | Potipožární klapka s tepelným a elektromagnetickým (230V, bez napětí otevřeno) spouštěním, odolnost 90minut, prům. 250 | ks | 1
| 1A.14 | Potipožární klapka s tepelným a elektromagnetickým (230V, bez napětí otevřeno) spouštěním, odolnost 90minut, 800x400 | ks | 1
| 1A.15 | Potipožární klapka s tepelným a elektromagnetickým (230V, bez napětí otevřeno) spouštěním, odolnost 90minut, prům. 250 | ks | 1
| 1A.16 | Potipožární klapka s tepelným a elektromagnetickým (230V, bez napětí otevřeno) spouštěním, odolnost 90minut, prům. 250 | ks | 1
| 1A.17 | Regulační klapka servo prům. 200 | ks | 24 | [9 empty] | =8+8+8
| 1A.18 | Kruhový tlumič hluku délky 1m, prům. 200 | ks | 24 | [9 empty] | =8+8+8
| 1A.19 | Vyústka odvodní VK-1O-R1 225x125 | ks | 24 | [9 empty] | =8+8+8
| 1A.20 | Regulace vyústky R1 225x125 | ks | 48 | [9 empty] | =16+16+16
| 1A.21 | Vířivá vyúsť odívodní, vč. připojovací komory, vel. 300 | ks | 20 | [9 empty] | =8+8+4
| 1A.22 | Ohebná hadice - tlumič hluku prům. 160 | bm | 20 | [9 empty] | =8+8+4
| 1A.23 | Vsuvný mechanický regulátor průtoku prům. 160 | ks | 20 | [9 empty] | =8+8+4
| 1A.24 | Vířivá vyúsť odívodní, vč. připojovací komory, vel. 600 | ks | 6 | [9 empty] | =2+2+2
| 1A.25 | Ohebná hadice - tlumič hluku prům. 250 | bm | 12 | [9 empty] | =4+4+4
| 1A.26 | Vsuvný mechanický regulátor průtoku prům. 250 | ks | 6 | [9 empty] | =2+2+2
| 1A.101 | Čtyřhranné potrubí sk.I z pozink. plechu dle ON 12 0405 | m2 | 816.5 | [9 empty] | =(35*4+15*6)+(68*2,5)+(68*2,5)+(68*2,5)+(4*6)+(15*3,5)
| 1A.102 | Čtyřhranné potrubí sk.I z pozink. plechu dle ON 12 0405 - výfukové potrubí tepelně+požárně izolované, alt. z desek PROMAT, Grena apod | m2 | 195 | [9 empty] | =(8*6,5)+(22*6,5)
| 1A.201 | Kruhové potrubí Spiro vč. tvarovek do prům. 250 | bm | 418 | [9 empty] | =(8*12+8*4+2*3+2*8)+(8*12+8*4+2*3+2*8)+8*12+4*4+2*3
| Zařízení č.2. | Sály, kanceláře 3-5.NP - Přívod
| 2.1 | Větrací jednotka ve složení:
Přívodní část:
Filtr F7, rotační entalpijní výměník, vodní ohřívač, zvlhčovací komora, vodní chladič, ventilátor
Odvodní část:
Filtr G4, ventilátor
vč. sifonu pro odvod kondenzátu, pružných vložek a servo klapek
Obslužná a připojovací strana LEVÁ ve směru proudění přívodního vzduchu
|  | Výkonové údaje viz tabulka zařízení | ks | 1
| 2.2 | Parní elektrodový zvlhčovač vč. distributoru páry, parní a kondenzátní hadice, regulačního modulu pro vazbu s nadřazeným systémem MaR a příslušenství. Výkonové údaje viz tabulka zařízení | ks | 1
| 2.101 | Čtyřhranné potrubí sk.I z pozink. plechu dle ON 12 0405 | m2 | 40 | [9 empty] | =10*4
| Zařízení č.2A. | Sály, kanceláře 3-5.NP - Odvod
| 2A.1 | Větrací jednotka viz přívod
| 2A.101 | Čtyřhranné potrubí sk.I z pozink. plechu dle ON 12 0405 | m2 | 40 | [9 empty] | =10*4
| Zařízení č.3. | Kanceláře 1.NP - Přívod
| 3.1 | Větrací jednotka ve složení:
Přívodní část:
Filtr F7, rotační entalpijní výměník, vodní ohřívač, zvlhčovací komora, vodní chladič, ventilátor
Odvodní část:
Filtr G4, ventilátor
vč. sifonu pro odvod kondenzátu, pružných vložek a servo klapek
Obslužná a připojovací strana LEVÁ ve směru proudění přívodního vzduchu
|  | Výkonové údaje viz tabulka zařízení | ks | 1
| 3.2 | Parní elektrodový zvlhčovač vč. distributoru páry, parní a kondenzátní hadice, regulačního modulu pro vazbu s nadřazeným systémem MaR a příslušenství. Výkonové údaje viz tabulka zařízení | ks | 1
| 3.3 | Potipožární klapka s tepelným a elektromagnetickým (230V, bez napětí otevřeno) spouštěním, odolnost 90minut, 800x315 | ks | 1
| 3.4 | Potipožární klapka s tepelným a elektromagnetickým (230V, bez napětí otevřeno) spouštěním, odolnost 90minut, 800x315 | ks | 1
| 3.5 | Potipožární klapka s tepelným a elektromagnetickým (230V, bez napětí otevřeno) spouštěním, odolnost 90minut, 800x315 | ks | 1
| 3.6 | Potipožární klapka s tepelným a elektromagnetickým (230V, bez napětí otevřeno) spouštěním, odolnost 90minut, 500x315 | ks | 1
| 3.7 | Potipožární klapka s tepelným a elektromagnetickým (230V, bez napětí otevřeno) spouštěním, odolnost 90minut, 500x250 | ks | 1
| 3.8 | Kulisa tlumiče hluku délky 1m, šířka 200, výška 315 | ks | 8 | [9 empty] | viz 1.NP
| 3.9 | Vířivá vyúsť přívodní, vč. připojovací komory, vel. 300 | ks | 1
| 3.10 | Ohebná hadice - tlumič hluku prům. 160 | bm | 33 | [9 empty] | =1*1,5+21*1,5
| 3.11 | Regulační klapka servo 500x315 | ks | 1
| 3.12 | Vířivá vyúsť přívodní, vč. připojovací komory, vel. 600 | ks | 4
| 3.13 | Ohebná hadice - tlumič hluku prům. 250 | ks | 6 | [9 empty] | =4*1,5
| 3.14 | Vsuvný mechanický regulátor průtoku prům. 160 | ks | 21
| 3.101 | Čtyřhranné potrubí sk.I z pozink. plechu dle ON 12 0405 | m2 | 189 | [9 empty] | =63*1,5+21*2+21*2,5
| 3.201 | Kruhové potrubí Spiro vč. tvarovek do prům. 250 | bm | 68 | [9 empty] | =6+4*5+21*2
| Zařízení č.3A. | Kanceláře 1.NP - Odvod
| 3A.1 | Větrací jednotka viz přívod
| 3A.2 | Kulisa tlumiče hluku délky 1m, šířka 200, výška 630 | ks | 6 | [9 empty] | viz 2.NP
| 3A.3 | Potipožární klapka s tepelným a elektromagnetickým (230V, bez napětí otevřeno) spouštěním, odolnost 90minut, 800x315 | ks | 1
| 3A.4 | Potipožární klapka s tepelným a elektromagnetickým (230V, bez napětí otevřeno) spouštěním, odolnost 90minut, 800x315 | ks | 1
| 3A.5 | Potipožární klapka s tepelným a elektromagnetickým (230V, bez napětí otevřeno) spouštěním, odolnost 90minut, 800x315 | ks | 1
| 3A.6 | Potipožární klapka s tepelným a elektromagnetickým (230V, bez napětí otevřeno) spouštěním, odolnost 90minut, 500x250 | ks | 1
| 3A.7 | Potipožární klapka s tepelným a elektromagnetickým (230V, bez napětí otevřeno) spouštěním, odolnost 90minut, 500x250 | ks | 1
| 3A.8 | Regulační klapka servo 500x280 | ks | 1
| 3A.9 | Vířivá vyúsť odívodní, vč. připojovací komory, vel. 600 | ks | 4 | [9 empty] | viz 1.NP
| 3A.10 | Ohebná hadice - tlumič hluku prům. 250 | bm | 6 | [9 empty] | =4*1,5
| 3A.11 | Vířivá vyúsť odívodní, vč. připojovací komory, vel. 300 | ks | 16 | [9 empty] | viz 1.NP
| 3A.12 | Ohebná hadice - tlumič hluku prům. 160 | bm | 32 | [9 empty] | =16*2
| 3A.101 | Čtyřhranné potrubí sk.I z pozink. plechu dle ON 12 0405 | m2 | 249 | [9 empty] | =(69*2+30*2,5)+(6*4+3*4)
| 3A.201 | Kruhové potrubí Spiro vč. tvarovek do prům. 250 | bm | 44 | [9 empty] | =16*2+4*3
| Zařízení č.4. | Jídelna - Přívod
| 4.1 | Větrací jednotka ve složení:
Přívodní část:
Filtr F7, deskový výměník, vodní ohřívač, vodní chladič, ventilátor
Odvodní část:
Filtr G4, ventilátor
vč. sifonu pro odvod kondenzátu, pružných vložek a servo klapek
Obslužná a připojovací strana LEVÁ ve směru proudění přívodního vzduchu
|  | Výkonové údaje viz tabulka zařízení | ks | 1
| 4.2 | Kulisa tlumiče hluku délky 1m, šířka 200, výška 630 | ks | 6 | [9 empty] | viz 2.NP
| 4.3 | Potipožární klapka s tepelným a elektromagnetickým (230V, bez napětí otevřeno) spouštěním, odolnost 90minut, 800x315 | ks | 1
| 4.4 | Vířivá vyúsť přívodní, vč. připojovací komory, vel. 600 | ks | 11 | [9 empty] | viz 1.NP
| 4.5 | Ohebná hadice - tlumič hluku prům. 250 | bm | 33 | [9 empty] | =11*3
| 4.6 | Vířivá vyúsť přívodní, vč. připojovací komory, vel. 300 | ks | 3
| 4.7 | Ohebná hadice - tlumič hluku prům. 160 | bm | 9 | [9 empty] | =3*3
| 4.101 | Čtyřhranné potrubí sk.I z pozink. plechu dle ON 12 0405 | m2 | 102.5 | [9 empty] | =(23*2,5)+(10*4)+(2*2,5)
| 4.201 | Kruhové potrubí Spiro vč. tvarovek do prům. 250 | bm | 20 | [9 empty] | viz 1.NP
| Zařízení č.4A. | Jídelna - Odvod
| 4A.1 | Větrací jednotka viz přívod
| 4A.2 | Kulisa tlumiče hluku délky 1m, šířka 200, výška 630 | ks | 6 | [9 empty] | viz 2.NP
| 4A.3 | Potipožární klapka s tepelným a elektromagnetickým (230V, bez napětí otevřeno) spouštěním, odolnost 90minut, 500x315 | ks | 1
| 4A.4 | Potipožární klapka s tepelným a elektromagnetickým (230V, bez napětí otevřeno) spouštěním, odolnost 90minut, 400x315 (147°C) | ks | 1
| 4A.5 | Vyústka odvodní VK-1O-R1 525x225 | ks | 5 | [9 empty] | viz 1.NP
| 4A.6 | Regulační klapka ruční 500x315 | ks | 1
| 4A.7 | Regulační klapka ruční prům. 280 | ks | 1
| 4A.8 | Akumulační zákryt nerez s odlučovači tuku a osvětlením 2400x950x450, připojení 1x prům.280 | ks | 1
| 4A.9 | Regulační klapka ruční prům. 180 | ks | 1
| 4A.10 | Akumulační zákryt nerez s odlučovači tuku a osvětlením 1800x950x450, připojení 1x prům. 180 | ks | 1
| 4A.11 | Regulační klapka ruční prům. 160 | ks | 1
| 4A.12 | Vyústka odvodní VK-1O-R1 325x125 | ks | 1
| 4A.13 | Regulační klapka ruční 200x200 | ks | 1
| 4A.14 | Vyústka odvodní VK-1O-R1 425x125 | ks | 2 | [9 empty] | viz 1.NP
| 4A.101 | Čtyřhranné potrubí sk.I z pozink. plechu dle ON 12 0405 | m2 | 37 | [9 empty] | =(8*4)+(2*2,5)
| 4A.102 | Čtyřhranné potrubí sk.I z pozink. plechu dle ON 12 0405, letované či tmelené | m2 | 54 | [9 empty] | =15*2+16*1,5
| 4A.201 | Kruhové potrubí Spiro vč. tvarovek do prům. 280 | bm | 8 | [9 empty] | viz 1.NP
| Zařízení č.4B. | WC jídelny - Odvod
| 4B.1 | Diagonální potruní ventilátor prům. 200. Výkonové údaje viz tabulka zařízení | ks | 1
| 4B.2 | Potipožární klapka s tepelným a elektromagnetickým (230V, bez napětí otevřeno) spouštěním, odolnost 90minut, prům. 200 | ks | 1
| 4B.3 | Přetlaková klapka prům. 200 | ks | 1
| 4B.4 | Potipožární klapka s tepelným a elektromagnetickým (230V, bez napětí otevřeno) spouštěním, odolnost 90minut, prům. 200 | ks | 1
| 4B.5 | Ohebná hadice - tlumič hluku prům. 200 | bm | 2 | [9 empty] | viz 1.NP
| 4B.6 | Odvodní ventil kovový prům. 160 | ks | 3 | [9 empty] | viz 1.NP
| 4B.7 | Ohebná hadice - tlumič hluku prům. 160 | bm | 3 | [9 empty] | viz 1.NP
| 4B.201 | Kruhové potrubí Spiro vč. tvarovek do prům. 200 | bm | 58 | [9 empty] | =31+2+25
| Zařízení č.5. | Technol. místnosti - Přívod
| 5.1 | Větrací jednotka ve složení:
Přívodní část:
Filtr F7, rotační entalpijní výměník, vodní ohřívač, zvlhčovací komora, vodní chladič, ventilátor
Odvodní část:
Filtr G4, ventilátor
vč. sifonu pro odvod kondenzátu, pružných vložek a servo klapek
Obslužná a připojovací strana LEVÁ ve směru proudění přívodního vzduchu
|  | Výkonové údaje viz tabulka zařízení | ks | 1
| 5.2 | Parní elektrodový zvlhčovač vč. distributoru páry, parní a kondenzátní hadice, regulačního modulu pro vazbu s nadřazeným systémem MaR a příslušenství. Výkonové údaje viz tabulka zařízení | ks | 1
| 5.3 | Kulisa tlumiče hluku délky 1m, šířka 200, výška 500 | ks | 6 | [9 empty] | viz 2.NP
| 5.4 | Potipožární klapka s tepelným a elektromagnetickým (230V, bez napětí otevřeno) spouštěním, odolnost 90minut, 630X400 | ks | 1
| 5.5 | Potipožární klapka s tepelným a elektromagnetickým (230V, bez napětí otevřeno) spouštěním, odolnost 90minut, 630X400 | ks | 1
| 5.6 | Potipožární klapka s tepelným a elektromagnetickým (230V, bez napětí otevřeno) spouštěním, odolnost 90minut, 630X400 | ks | 1
| 5.7 | Potipožární klapka s tepelným a elektromagnetickým (230V, bez napětí otevřeno) spouštěním, odolnost 90minut, 500X315 | ks | 1
| 5.8 | Potipožární klapka s tepelným a elektromagnetickým (230V, bez napětí otevřeno) spouštěním, odolnost 90minut, 500X315 | ks | 1
| 5.9 | Potipožární klapka s tepelným a elektromagnetickým (230V, bez napětí otevřeno) spouštěním, odolnost 90minut, 315X315 | ks | 1
| 5.10 | Potipožární klapka s tepelným a elektromagnetickým (230V, bez napětí otevřeno) spouštěním, odolnost 90minut, 315X315 | ks | 1
| 5.11 | Potipožární klapka s tepelným a elektromagnetickým (230V, bez napětí otevřeno) spouštěním, odolnost 90minut, 315X315 | ks | 1
| 5.12 | Potipožární klapka s tepelným a elektromagnetickým (230V, bez napětí otevřeno) spouštěním, odolnost 90minut, 315X250 | ks | 1
| 5.13 | Vyústka přívodní VK-2O-R1 425X225 | ks | 5 | [9 empty] | viz 2.NP
| 5.14 | Vířivá vyúsť přívodní, vč. připojovací komory, vel. 300 | ks | 2 | [9 empty] | viz 2.NP
| 5.15 | Ohebná hadice - tlumič hluku prům. 160 | bm | 2 | [9 empty] | viz 2.NP
| 5.16 | Vyústka přívodní VK-2O-R1 425X125 | ks | 8 | [9 empty] | viz 2.NP
| 5.101 | Čtyřhranné potrubí sk.I z pozink. plechu dle ON 12 0405 | m2 | 237 | [9 empty] | =14*3,5+94*2
| 5.201 | Kruhové potrubí Spiro vč. tvarovek do prům. 160 | bm | 14 | [9 empty] | viz 2.NP
| Zařízení č.5A. | Technol. místnosti - Odvod
| 5A.1 | Větrací jednotka viz přívod
| 5A.2 | Kulisa tlumiče hluku délky 1m, šířka 200, výška 500 | ks | 6 | [9 empty] | viz 2.NP
| 5A.3 | Potipožární klapka s tepelným a elektromagnetickým (230V, bez napětí otevřeno) spouštěním, odolnost 90minut, 630x400 | ks | 1
| 5A.4 | Potipožární klapka s tepelným a elektromagnetickým (230V, bez napětí otevřeno) spouštěním, odolnost 90minut, 630x400 | ks | 1
| 5A.5 | Potipožární klapka s tepelným a elektromagnetickým (230V, bez napětí otevřeno) spouštěním, odolnost 90minut, 500x315 | ks | 1
| 5A.6 | Potipožární klapka s tepelným a elektromagnetickým (230V, bez napětí otevřeno) spouštěním, odolnost 90minut, 500x315 | ks | 1
| 5A.7 | Potipožární klapka s tepelným a elektromagnetickým (230V, bez napětí otevřeno) spouštěním, odolnost 90minut, 315x315 | ks | 1
| 5A.8 | Potipožární klapka s tepelným a elektromagnetickým (230V, bez napětí otevřeno) spouštěním, odolnost 90minut, 315x315 | ks | 1
| 5A.9 | Potipožární klapka s tepelným a elektromagnetickým (230V, bez napětí otevřeno) spouštěním, odolnost 90minut, 315x315 | ks | 1
| 5A.10 | Potipožární klapka s tepelným a elektromagnetickým (230V, bez napětí otevřeno) spouštěním, odolnost 90minut, 315x250 | ks | 1
| 5A.11 | Vyústka odvodní VK-1O-R1 425x225 | ks | 5 | [9 empty] | viz 2.NP
| 5A.12 | Vířivá vyúsť odívodní, vč. připojovací komory, vel. 300 | ks | 2 | [9 empty] | viz 2.NP
| 5A.13 | Ohebná hadice - tlumič hluku prům. 160 | bm | 2 | [9 empty] | viz 2.NP
| 5A.14 | Vyústka odvodní VK-1O-R1 425x125 | ks | 8 | [9 empty] | viz 2.NP
| 5A.15 | Vyústka odvodní VK-1O-R1 225x125 | ks | 2 | [9 empty] | viz 2.NP
| 5A.16 | Potipožární stěnový uzávěr s tepelným spouštěním, odolnost 90minut, 300x215 | ks | 1
| 5A.17 | Potipožární stěnový uzávěr s tepelným spouštěním, odolnost 90minut, 300x215 | ks | 1
| 5A.18 | Potipožární klapka s tepelným a elektromagnetickým (230V, bez napětí otevřeno) spouštěním, odolnost 90minut, 630x400 | ks | 1
| 5A.101 | Čtyřhranné potrubí sk.I z pozink. plechu dle ON 12 0405 | m2 | 237 | [9 empty] | =14*3,5+94*2
| 5A.201 | Kruhové potrubí Spiro vč. tvarovek do prům. 160 | bm | 14 | [9 empty] | =12*2
| Zařízení č.6. | Chodby - Přívod
| 6.1 | Větrací jednotka ve složení:
Přívodní část:
Filtr F7, deskový výměník, vodní ohřívač, vodní chladič, ventilátor
Odvodní část:
Filtr G4, ventilátor
vč. sifonu pro odvod kondenzátu, pružných vložek a servo klapek
Obslužná a připojovací strana PRAVÁ ve směru proudění přívodního vzduchu
|  | Výkonové údaje viz tabulka zařízení | ks | 1
| 6.2 | Protidešťová žaluzie 1800x1000 | ks | 1
| 6.3 | Kulisa tlumiče hluku délky 1m, šířka 200, výška 1000 | ks | 18 | [9 empty] | viz 6.NP
| 6.4 | Potipožární klapka s tepelným a elektromagnetickým (230V, bez napětí otevřeno) spouštěním, odolnost 90minut, 1000x800 | ks | 1
| 6.5 | Potipožární klapka s tepelným a elektromagnetickým (230V, bez napětí otevřeno) spouštěním, odolnost 90minut, 500x315 | ks | 1
| 6.6 | Potipožární klapka s tepelným a elektromagnetickým (230V, bez napětí otevřeno) spouštěním, odolnost 90minut, 250x200 | ks | 1
| 6.7 | Potipožární klapka s tepelným a elektromagnetickým (230V, bez napětí otevřeno) spouštěním, odolnost 90minut, 250x200 | ks | 1
| 6.8 | Potipožární klapka s tepelným a elektromagnetickým (230V, bez napětí otevřeno) spouštěním, odolnost 90minut, 500x315 | ks | 1
| 6.9 | Potipožární klapka s tepelným a elektromagnetickým (230V, bez napětí otevřeno) spouštěním, odolnost 90minut, 250x200 | ks | 1
| 6.10 | Potipožární klapka s tepelným a elektromagnetickým (230V, bez napětí otevřeno) spouštěním, odolnost 90minut, 250x200 | ks | 1
| 6.11 | Potipožární klapka s tepelným a elektromagnetickým (230V, bez napětí otevřeno) spouštěním, odolnost 90minut, 500x315 | ks | 1
| 6.12 | Potipožární klapka s tepelným a elektromagnetickým (230V, bez napětí otevřeno) spouštěním, odolnost 90minut, 250x200 | ks | 1
| 6.13 | Potipožární klapka s tepelným a elektromagnetickým (230V, bez napětí otevřeno) spouštěním, odolnost 90minut, 250x200 | ks | 1
| 6.14 | Potipožární klapka s tepelným a elektromagnetickým (230V, bez napětí otevřeno) spouštěním, odolnost 90minut, 250x250 | ks | 1
| 6.15 | Potipožární klapka s tepelným a elektromagnetickým (230V, bez napětí otevřeno) spouštěním, odolnost 90minut, 500x315 | ks | 1
| 6.16 | Potipožární klapka s tepelným a elektromagnetickým (230V, bez napětí otevřeno) spouštěním, odolnost 90minut, 500x315 | ks | 1
| 6.17 | Potipožární klapka s tepelným a elektromagnetickým (230V, bez napětí otevřeno) spouštěním, odolnost 90minut, 500x315 | ks | 1
| 6.18 | Potipožární klapka s tepelným a elektromagnetickým (230V, bez napětí otevřeno) spouštěním, odolnost 90minut, 315x315 | ks | 1
| 6.19 | Potipožární klapka s tepelným a elektromagnetickým (230V, bez napětí otevřeno) spouštěním, odolnost 90minut, 250x250 | ks | 1
| 6.20 | Vířivá vyúsť přívodní, vč. připojovací komory, vel. 300 | ks | 33 | [9 empty] | =6+5+7+9+6
| 6.21 | Ohebná hadice - tlumič hluku prům. 160 | bm | 66 | [9 empty] | =12+10+14+18+12
| 6.22 | Vyústka přívodní VK-2O-R1 325x125 | ks | 6
| 6.23 | Ohebná hadice - tlumič hluku prům. 200 | bm | 9 | [9 empty] | =6+3
| 6.24 | Vířivá vyúsť přívodní, vč. připojovací komory, vel. 400 | ks | 4 | [9 empty] | =3+1
| 6.25 | Vířivá vyúsť přívodní, vč. připojovací komory, vel. 600 | ks | 7 | [9 empty] | viz 1.NP
| 6.26 | Ohebná hadice - tlumič hluku prům. 250 | bm | 14 | [9 empty] | =7*2
| 6.27 | Elektrický ohřívač prům.315/6kW | ks | 1
| 6.28 | Vyústka přívodní VK-2O-R1 225x125 | ks | 1
| 6.101 | Čtyřhranné potrubí sk.I z pozink. plechu dle ON 12 0405 | m2 | 606.5 | [9 empty] | =42+98+34+64+81+77+110+101
| 6.201 | Kruhové potrubí Spiro vč. tvarovek do prům. 250 | bm | 128 | [9 empty] | =38+20+26+26+18
| Zařízení č.6A. | Chodby - Odvod
| 6A.1 | Větrací jednotka viz přívod
| 6A.2 | Kulisa tlumiče hluku délky 1m, šířka 200, výška 1000 | ks | 13 | [9 empty] | viz 6.NP
| 6A.3 | Regulační klapka servo 315x800 | ks | 1
| 6A.4 | Regulační klapka servo 400x800 | ks | 1
| 6A.5 | Potipožární klapka s tepelným a elektromagnetickým (230V, bez napětí otevřeno) spouštěním, odolnost 90minut, 315x800 | ks | 1
| 6A.6 | Potipožární klapka s tepelným a elektromagnetickým (230V, bez napětí otevřeno) spouštěním, odolnost 90minut, 400x800 | ks | 1
| 6A.7 | Potipožární klapka s tepelným a elektromagnetickým (230V, bez napětí otevřeno) spouštěním, odolnost 90minut, 315x315 | ks | 1
| 6A.8 | Potipožární klapka s tepelným a elektromagnetickým (230V, bez napětí otevřeno) spouštěním, odolnost 90minut, prům. 250 | ks | 1
| 6A.9 | Potipožární klapka s tepelným a elektromagnetickým (230V, bez napětí otevřeno) spouštěním, odolnost 90minut, prům. 250 | ks | 1
| 6A.10 | Potipožární klapka s tepelným a elektromagnetickým (230V, bez napětí otevřeno) spouštěním, odolnost 90minut, 250x250 | ks | 1
| 6A.11 | Potipožární klapka s tepelným a elektromagnetickým (230V, bez napětí otevřeno) spouštěním, odolnost 90minut, prům. 250 | ks | 1
| 6A.12 | Potipožární stěnový uzávěr s tepelným spouštěním, odolnost 90minut, 400x215 | ks | 1
| 6A.13 | Potipožární stěnový uzávěr s tepelným spouštěním, odolnost 90minut, 400x215 | ks | 1
| 6A.14 | Potipožární klapka s tepelným a elektromagnetickým (230V, bez napětí otevřeno) spouštěním, odolnost 90minut, 315x315 | ks | 1
| 6A.15 | Potipožární klapka s tepelným a elektromagnetickým (230V, bez napětí otevřeno) spouštěním, odolnost 90minut, prům. 250 | ks | 1
| 6A.16 | Potipožární klapka s tepelným a elektromagnetickým (230V, bez napětí otevřeno) spouštěním, odolnost 90minut, prům. 250 | ks | 1
| 6A.17 | Potipožární klapka s tepelným a elektromagnetickým (230V, bez napětí otevřeno) spouštěním, odolnost 90minut, 250x250 | ks | 1
| 6A.18 | Potipožární klapka s tepelným a elektromagnetickým (230V, bez napětí otevřeno) spouštěním, odolnost 90minut, prům. 250 | ks | 1
| 6A.19 | Potipožární stěnový uzávěr s tepelným spouštěním, odolnost 90minut, 400x215 | ks | 1
| 6A.20 | Potipožární stěnový uzávěr s tepelným spouštěním, odolnost 90minut, 400x215 | ks | 1
| 6A.21 | Potipožární klapka s tepelným a elektromagnetickým (230V, bez napětí otevřeno) spouštěním, odolnost 90minut, 315x315 | ks | 1
| 6A.22 | Potipožární klapka s tepelným a elektromagnetickým (230V, bez napětí otevřeno) spouštěním, odolnost 90minut, prům. 250 | ks | 1
| 6A.23 | Potipožární klapka s tepelným a elektromagnetickým (230V, bez napětí otevřeno) spouštěním, odolnost 90minut, prům. 250 | ks | 1
| 6A.24 | Potipožární klapka s tepelným a elektromagnetickým (230V, bez napětí otevřeno) spouštěním, odolnost 90minut, 250x250 | ks | 1
| 6A.25 | Potipožární klapka s tepelným a elektromagnetickým (230V, bez napětí otevřeno) spouštěním, odolnost 90minut, prům. 250 | ks | 1
| 6A.26 | Potipožární stěnový uzávěr s tepelným spouštěním, odolnost 90minut, 400x215 | ks | 1
| 6A.27 | Potipožární stěnový uzávěr s tepelným spouštěním, odolnost 90minut, 400x215 | ks | 1
| 6A.28 | Potipožární stěnový uzávěr s tepelným spouštěním, odolnost 90minut, 400x215 | ks | 1
| 6A.29 | Potipožární stěnový uzávěr s tepelným spouštěním, odolnost 90minut, 400x215 | ks | 1
| 6A.30 | Potipožární stěnový uzávěr s tepelným spouštěním, odolnost 90minut, 400x215 | ks | 1
| 6A.31 | Potipožární klapka s tepelným a elektromagnetickým (230V, bez napětí otevřeno) spouštěním, odolnost 90minut, 250x250 | ks | 1
| 6A.32 | Potipožární klapka s tepelným a elektromagnetickým (230V, bez napětí otevřeno) spouštěním, odolnost 90minut, prům. 250 | ks | 1
| 6A.33 | Potipožární stěnový uzávěr s tepelným spouštěním, odolnost 90minut, 400x215 | ks | 1
| 6A.34 | Potipožární klapka s tepelným a elektromagnetickým (230V, bez napětí otevřeno) spouštěním, odolnost 90minut, 250x250 | ks | 1
| 6A.35 | Potipožární klapka s tepelným a elektromagnetickým (230V, bez napětí otevřeno) spouštěním, odolnost 90minut, 500x315 | ks | 1
| 6A.36 | Potipožární klapka s tepelným a elektromagnetickým (230V, bez napětí otevřeno) spouštěním, odolnost 90minut, 500x315 | ks | 1
| 6A.37 | Potipožární stěnový uzávěr s tepelným spouštěním, odolnost 90minut, 400x215 | ks | 1
| 6A.38 | Potipožární stěnový uzávěr s tepelným spouštěním, odolnost 90minut, 400x215 | ks | 1
| 6A.39 | Potipožární stěnový uzávěr s tepelným spouštěním, odolnost 90minut, 400x215 | ks | 1
| 6A.40 | Vířivá vyúsť odívodní, vč. připojovací komory, vel. 300 | ks | 15 | [9 empty] | =5+2+2+4+2
| 6A.41 | Ohebná hadice - tlumič hluku prům. 160 | bm | 118 | [9 empty] | =44+10+20+24+20
| 6A.42 | Odvodní ventil kovový prům.160 | ks | 44 | [9 empty] | ´17+3+8+8+8
| 6A.43 | Vyústka odvodní VK-1O-R1 425x125 | ks | 2 | [9 empty] | viz 5.NP
| 6A.44 | Vyústka odvodní VK-1O-R1 325x125 | ks | 2 | [9 empty] | viz 2.NP
| 6A.45 | Vířivá vyúsť odívodní, vč. připojovací komory, vel. 400 | ks | 2 | [9 empty] | =1+1
| 6A.46 | Ohebná hadice - tlumič hluku prům. 200 | bm | 4 | [9 empty] | =2+2
| 6A.47 | Stěnová mřížka 600x300 | ks | 2 | [9 empty] | viz 1.NP
| 6A.48 | Stěnová mřížka 600x150 | ks | 2 | [9 empty] | viz 1.NP
| 6A.101 | Čtyřhranné potrubí sk.I z pozink. plechu dle ON 12 0405 | m2 | 332.5 | [9 empty] | =19+9+9+9+155+15+115
| 6A.201 | Kruhové potrubí Spiro vč. tvarovek do prům. 200 | bm | 349 | [9 empty] | =95+25+73+79+77
| Zařízení č.7. | Zázemí CDP - Přívod
| 7.1 | Větrací jednotka ve složení:
Přívodní část:
Filtr F7, deskový výměník, vodní ohřívač, vodní chladič, ventilátor
Odvodní část:
Filtr G4, ventilátor
vč. sifonu pro odvod kondenzátu, pružných vložek a servo klapek
Obslužná a připojovací strana LEVÁ ve směru proudění přívodního vzduchu
|  | Výkonové údaje viz tabulka zařízení | ks | 1
| 7.2 | Protidešťová žaluzie 900X630 | ks | 1
| 7.3 | Kulisa tlumiče hluku délky 1m, šířka 200, výška 630 | ks | 6 | [9 empty] | viz 6.NP
| 7.4 | Kulisa tlumiče hluku délky 1m, šířka 200, výška 500 | ks | 6 | [9 empty] | viz 6.NP
| 7.5 | Potipožární klapka s tepelným a elektromagnetickým (230V, bez napětí otevřeno) spouštěním, odolnost 90minut, 400X630 | ks | 1
| 7.6 | Potipožární klapka s tepelným a elektromagnetickým (230V, bez napětí otevřeno) spouštěním, odolnost 90minut, 630X400 | ks | 1
| 7.7 | Vířivá vyúsť přívodní, vč. připojovací komory, vel. 400 | ks | 10 | [9 empty] | viz 1.NP
| 7.8 | Ohebná hadice - tlumič hluku prům. 200 | bm | 10 | [9 empty] | =10*1
| 7.101 | Čtyřhranné potrubí sk.I z pozink. plechu dle ON 12 0405 | m2 | 230.5 | [9 empty] | =(40*2,5)+(18*3,5)+(27*2,5)
| 7.201 | Kruhové potrubí Spiro vč. tvarovek do prům. 200 | bm | 30 | [9 empty] | viz 1.NP
| Zařízení č.7A. | Zázemí CDP - Odvod
| 7A.1 | Větrací jednotka viz přívod
| 7A.2 | Kulisa tlumiče hluku délky 1m, šířka 200, výška 630 | ks | 6 | [9 empty] | viz 6.NP
| 7A.3 | Kulisa tlumiče hluku délky 1m, šířka 200, výška 500 | ks | 6 | [9 empty] | viz 6.NP
| 7A.4 | Potipožární klapka s tepelným a elektromagnetickým (230V, bez napětí otevřeno) spouštěním, odolnost 90minut, 400X630 | ks | 1
| 7A.5 | Potipožární klapka s tepelným a elektromagnetickým (230V, bez napětí otevřeno) spouštěním, odolnost 90minut, 630X400 | ks | 1
| 7A.6 | Vířivá vyúsť odívodní, vč. připojovací komory, vel. 400 | ks | 15 | [9 empty] | viz 1.NP
| 7A.7 | Ohebná hadice - tlumič hluku prům. 200 | bm | 15 | [9 empty] | =15*1
| 7A.8 | Potipožární stěnový uzávěr s tepelným spouštěním, odolnost 90minut, 400x315 | ks | 1
| 7A.101 | Čtyřhranné potrubí sk.I z pozink. plechu dle ON 12 0405 | m2 | 223 | [9 empty] | =(30*2,5)+(18*3,5)+(4*2,5)+(30*2,5)
| 7A.201 | Kruhové potrubí Spiro vč. tvarovek do prům. 200 | bm | 45 | [9 empty] | =15*3
| Zařízení č.8. | Kotelna/Stroj.RTCH - Přívod
| 8.1 | Potrubní radiální ventilátor 500X250 vč. pružných vložek. Výkonové údaje viz tabulka zařízení | ks | 1
| 8.2 | Filtr (vč. filtrační vložky) do hranatého potrubí 500X250/F5 | ks | 1
| 8.3 | Elektrický ohřívač 500X250/11,1kW | ks | 1
| 8.4 | Protidešťová žaluzie 1000X400 | ks | 1
| 8.5 | Regulační klapka servo 500X400 | ks | 1
| 8.6 | Regulační klapka servo 500X400 | ks | 1
| 8.7 | Kulisový tlumič hluku délky 1m 500X250 | ks | 2
| 8.101 | Čtyřhranné potrubí sk.I z pozink. plechu dle ON 12 0405 | m2 | 42 | [9 empty] | =12*3+3*2
| Zařízení č.8A. | Kotelna/Stroj.RTCH - Přívod
| 8A.1 | Potrubní radiální ventilátor 600X350 vč. pružných vložek. Výkonové údaje viz tabulka zařízení | ks | 1
| 8A.2 | Protidešťová žaluzie 1000X400 | ks | 1
| 8A.3 | Neobsazeno
| 8A.4 | Kulisový tlumič hluku délky 1m 600X350 | ks | 3 | [9 empty] | viz 2.NP
| 8A.5 | Vyústka odvodní VK-1O-R1 625X125 | ks | 2 | [9 empty] | viz 2.NP
| 8A.6 | Vyústka odvodní VK-1O-R1 425X625 | ks | 1
| 8A.101 | Čtyřhranné potrubí sk.I z pozink. plechu dle ON 12 0405 | m2 | 45 | [9 empty] | =15*2,5+3*2,5
| Zařízení č.9A. | Trafo - Odvod
| 9A.1 | Axiální ventilátor prům. 400 vč. pružných vložek. Výkonové údaje viz tabulka zařízení | ks | 1
| 9A.2 | Protidešťová žaluzie 1500X400 | ks | 1
| 9A.3 | Regulační klapka servo 1500X400 | ks | 1
| 9A.4 | Potipožární klapka s tepelným a elektromagnetickým (230V, bez napětí otevřeno) spouštěním, odolnost 90minut, 560X400 | ks | 1
| 9A.5 | Krycí mříž 710X400 | ks | 2 | [9 empty] | viz 1.PP
| 9A.6 | Potipožární klapka s tepelným a elektromagnetickým (230V, bez napětí otevřeno) spouštěním, odolnost 90minut, 710X400 | ks | 1
| 9A.7 | Potipožární klapka s tepelným a elektromagnetickým (230V, bez napětí otevřeno) spouštěním, odolnost 90minut, 710X400 | ks | 1
| 9A.101 | Čtyřhranné potrubí sk.I z pozink. plechu dle ON 12 0405 | m2 | 50 | [9 empty] | =20*2,5
| Zařízení č.10. | Dveřní clona - Cirkulace
| 10.1 | Dveřní clona vodní, s opláštěním, šířka 1,5m, pro výšku instalace 2400mm, bez ventilu (dod. RTCH), bez ovladače (dod. MaR), vč. závěsů a příslušenství | kpl | 1
| Zařízení č.101. | Chlazení sály - Cirkulace
| 101.1 | Cirkulační kazetová jednotka fancoil ve 4 trubkovém provedení, vč. čerpadla kondenzátu. Výkonové údaje viz tabulka zařízení. Bez ventilů (dod. RTCH), bez ovladače (dod. MAR) | kpl | 180 | [9 empty] | =60+64+56
| Zařízení č.102. | Chlazení zázemí technologie - Cirkulace
| 102.1 | fcupodstrop2tr bez ventilů (dod. RTCH), bez ovladače (dod. MAR), vč. čerpadla kondenzátu | kpl | 24 | [9 empty] | =8+8+8
| Zařízení č.103. | Chlazení kanceláře - Cirkulace
| 103.1 | Cirkulační kazetová jednotka fancoil ve 4 trubkovém provedení, vč. čerpadla kondenzátu. Výkonové údaje viz tabulka zařízení. Bez ventilů (dod. RTCH), bez ovladače (dod. MAR) | kpl | 32 | [9 empty] | viz 1.NP
| Zařízení č.104. | Chlazení jídelna - Cirkulace
| 104.1 | Cirkulační kazetová jednotka fancoil ve 4 trubkovém provedení, vč. čerpadla kondenzátu. Výkonové údaje viz tabulka zařízení. Bez ventilů (dod. RTCH), bez ovladače (dod. MAR) | kpl | 5 | [9 empty] | viz 1.NP
| Zařízení č.105-1. | Chlazení m.č.2.11 - Cirkulace
| 105-1.1 | Skříňová jednotka přesné klimatizace, vodou chlazená, sání zepředu, výfuk nahoru. Výkonové údaje viz tabulka zařízení | kpl | 1
| 105-1.2 | Skříňová jednotka přesné klimatizace, vodou chlazená, sání zepředu, výfuk nahoru. Výkonové údaje viz tabulka zařízení | kpl | 1
| 105-1.3 | Skříňová jednotka přesné klimatizace, vodou chlazená, sání zepředu, výfuk nahoru. Výkonové údaje viz tabulka zařízení | kpl | 1
| 105-1.4 | Skříňová jednotka přesné klimatizace, vodou chlazená, sání zepředu, výfuk nahoru. Výkonové údaje viz tabulka zařízení | kpl | 1
| 105-1.5 | Skříňová jednotka přesné klimatizace, vodou chlazená, sání zepředu, výfuk nahoru. Výkonové údaje viz tabulka zařízení | kpl | 1
| 105-1.6 | Skříňová jednotka přesné klimatizace, vodou chlazená, sání zepředu, výfuk nahoru. Výkonové údaje viz tabulka zařízení | kpl | 1
| 105-1.7 | Přetlaková klapka 1200X630 | ks | 6 | [9 empty] | viz 2.NP
| 105-1.8 | Vyústka přívodní VK-2O-R1 625X425 | ks | 24 | [9 empty] | viz 2.NP
| 105-1.101 | Čtyřhranné potrubí sk.I z materiálu ALP, analogicky dle ON 12 0405 | m2 | 192 | [9 empty] | =3*16*4
| Zařízení č.105-2. | Chlazení m.č.2.11 - Cirkulace
| 105-2.1 | Skříňová jednotka přesné klimatizace, vodou chlazená, sání zepředu, výfuk nahoru. Výkonové údaje viz tabulka zařízení | kpl | 1
| 105-2.2 | Skříňová jednotka přesné klimatizace, vodou chlazená, sání zepředu, výfuk nahoru. Výkonové údaje viz tabulka zařízení | kpl | 1
| 105-2.3 | Skříňová jednotka přesné klimatizace, vodou chlazená, sání zepředu, výfuk nahoru. Výkonové údaje viz tabulka zařízení | kpl | 1
| 105-2.4 | Skříňová jednotka přesné klimatizace, vodou chlazená, sání zepředu, výfuk nahoru. Výkonové údaje viz tabulka zařízení | kpl | 1
| 105-2.5 | Přetlaková klapka 900X630 | ks | 4 | [9 empty] | viz 2.NP
| 105-2.6 | Vyústka přívodní VK-2O-R1 625X325 |  | 16 | [9 empty] | viz 2.NP
| 105-2.101 | Čtyřhranné potrubí sk.I z materiálu ALP, analogicky dle ON 12 0405 | m2 | 108 | [9 empty] | =2*18*3
| Zařízení č.105-3. | Chlazení m.č.2.13 - Cirkulace
| 105-3.1 | Skříňová jednotka přesné klimatizace, vodou chlazená, sání zepředu, výfuk nahoru. Výkonové údaje viz tabulka zařízení | kpl | 1
| 105-3.2 | Skříňová jednotka přesné klimatizace, vodou chlazená, sání zepředu, výfuk nahoru. Výkonové údaje viz tabulka zařízení | kpl | 1
| 105-3.3 | Přetlaková klapka 900X355 | ks | 2 | [9 empty] | viz 2.NP
| 105-3.4 | Vyústka přívodní VK-2O-R1 425X225 | ks | 12 | [9 empty] | viz 2.NP
| 105-3.101 | Čtyřhranné potrubí sk.I z materiálu ALP, analogicky dle ON 12 0405 | m2 | 57 | [9 empty] | =12*2,5+3*6*1,5
| Zařízení č.105-4. | Chlazení m.č.2.14 - Cirkulace
| 105-4.1 | Skříňová jednotka přesné klimatizace, vodou chlazená, sání zepředu, výfuk nahoru. Výkonové údaje viz tabulka zařízení | kpl | 1
| 105-4.2 | Skříňová jednotka přesné klimatizace, vodou chlazená, sání zepředu, výfuk nahoru. Výkonové údaje viz tabulka zařízení | kpl | 1
| 105-4.3 | Přetlaková klapka 900X355 | ks | 2 | [9 empty] | viz 2.NP
| 105-4.4 | Vyústka přívodní VK-2O-R1 425X225 | ks | 12 | [9 empty] | viz 2.NP
| 105-4.101 | Čtyřhranné potrubí sk.I z materiálu ALP, analogicky dle ON 12 0405 | m2 | 57 | [9 empty] | =12*2,5+3*6*1,5
| Zařízení č.105-5. | Chlazení m.č.2.15 - Cirkulace
| 105-5.1 | Skříňová jednotka přesné klimatizace, vodou chlazená, sání zepředu, výfuk nahoru. Výkonové údaje viz tabulka zařízení | kpl | 1
| 105-5.2 | Skříňová jednotka přesné klimatizace, vodou chlazená, sání zepředu, výfuk nahoru. Výkonové údaje viz tabulka zařízení | kpl | 1
| 105-5.3 | Přetlaková klapka 900X355 | ks | 2 | [9 empty] | viz 2.NP
| 105-5.4 | Vyústka přívodní VK-2O-R1 425X225 | ks | 12 | [9 empty] | viz 2.NP
| 105-5.101 | Čtyřhranné potrubí sk.I z materiálu ALP, analogicky dle ON 12 0405 | m2 | 57 | [9 empty] | =12*2,5+3*6*1,5
| Zařízení č.105-6. | Chlazení m.č.2.17 - Cirkulace
| 105-6.1 | Skříňová jednotka přesné klimatizace, vodou chlazená, sání zepředu, výfuk nahoru. Výkonové údaje viz tabulka zařízení | kpl | 1
| 105-6.2 | Skříňová jednotka přesné klimatizace, vodou chlazená, sání zepředu, výfuk nahoru. Výkonové údaje viz tabulka zařízení | kpl | 1
| 105-6.3 | Přetlaková klapka 750X315 | ks | 2 | [9 empty] | viz 2.NP
| 105-6.4 | Vyústka přívodní VK-2O-R1 425X225 | ks | 6 | [9 empty] | viz 2.NP
| 105-6.101 | Čtyřhranné potrubí sk.I z materiálu ALP, analogicky dle ON 12 0405 | m2 | 37.5 | [9 empty] | =15*2,5
| Zařízení č.105-7. | Chlazení m.č.2.18 - Cirkulace
| 105-7.1 | Skříňová jednotka přesné klimatizace, vodou chlazená, sání zepředu, výfuk nahoru. Výkonové údaje viz tabulka zařízení | kpl | 1
| 105-7.2 | Skříňová jednotka přesné klimatizace, vodou chlazená, sání zepředu, výfuk nahoru. Výkonové údaje viz tabulka zařízení | kpl | 1
| 105-7.3 | Přetlaková klapka 750X315 | ks | 2 | [9 empty] | viz 2.NP
| 105-7.4 | Vyústka přívodní VK-2O-R1 425X225 | ks | 6 | [9 empty] | viz 2.NP
| 105-7.101 | Čtyřhranné potrubí sk.I z materiálu ALP, analogicky dle ON 12 0405 | m2 | 37.5 | [9 empty] | =15*2,5
| Zařízení č.105-8. | Chlazení m.č.2.20 - Cirkulace
| 105-8.1 | Skříňová jednotka přesné klimatizace, vodou chlazená, sání zepředu, výfuk nahoru. Výkonové údaje viz tabulka zařízení | kpl | 1
| 105-8.2 | Skříňová jednotka přesné klimatizace, vodou chlazená, sání zepředu, výfuk nahoru. Výkonové údaje viz tabulka zařízení | kpl | 1
| 105-8.3 | Přetlaková klapka 900X355 | ks | 2 | [9 empty] | viz 2.NP
| 105-8.4 | Vyústka přívodní VK-2O-R1 425X225 | ks | 12 | [9 empty] | viz 2.NP
| 105-8.101 | Čtyřhranné potrubí sk.I z materiálu ALP, analogicky dle ON 12 0405 | m2 | 57 | [9 empty] | =12*2,5+3*6*1,5
| Zařízení č.105-9. | Chlazení m.č.2.21 - Cirkulace
| 105-9.1 | Skříňová jednotka přesné klimatizace, vodou chlazená, sání zepředu, výfuk nahoru. Výkonové údaje viz tabulka zařízení | kpl | 1
| 105-9.2 | Skříňová jednotka přesné klimatizace, vodou chlazená, sání zepředu, výfuk nahoru. Výkonové údaje viz tabulka zařízení | kpl | 1
| 105-9.3 | Přetlaková klapka 900X355 | ks | 2 | [9 empty] | viz 2.NP
| 105-9.4 | Vyústka přívodní VK-2O-R1 425X225 | ks | 12 | [9 empty] | viz 2.NP
| 105-9.101 | Čtyřhranné potrubí sk.I z materiálu ALP, analogicky dle ON 12 0405 | m2 | 57 | [9 empty] | =12*2,5+3*6*1,5
| Zařízení č.105-10. | Chlazení m.č.2.22 - Cirkulace
| 105-10.1 | Skříňová jednotka přesné klimatizace, vodou chlazená, sání zepředu, výfuk nahoru. Výkonové údaje viz tabulka zařízení | kpl | 1
| 105-10.2 | Skříňová jednotka přesné klimatizace, vodou chlazená, sání zepředu, výfuk nahoru. Výkonové údaje viz tabulka zařízení | kpl | 1
| 105-10.3 | Přetlaková klapka 900X355 | ks | 2 | [9 empty] | viz 2.NP
| 105-10.4 | Vyústka přívodní VK-2O-R1 425X225 | ks | 12 | [9 empty] | viz 2.NP
| 105-10.101 | Čtyřhranné potrubí sk.I z materiálu ALP, analogicky dle ON 12 0405 | m2 | 57 | [9 empty] | =12*2,5+3*6*1,5
| Zařízení č.105-20. | Chlazení m.č.5.13 - Cirkulace
| 105-20.1 | Skříňová jednotka přesné klimatizace, vodou chlazená, sání zepředu, výfuk nahoru. Výkonové údaje viz tabulka zařízení | kpl | 1
| 105-20.2 | Skříňová jednotka přesné klimatizace, vodou chlazená, sání zepředu, výfuk nahoru. Výkonové údaje viz tabulka zařízení | kpl | 1
| 105-20.3 | Vyústka přívodní VK-2O-R1 425X225 | ks | 12 | [9 empty] | viz 5.NP
| 105-20.4 | Přetlaková klapka 900X355 | ks | 2 | [9 empty] | viz 5.NP
| 105-20.101 | Čtyřhranné potrubí sk.I z materiálu ALP, analogicky dle ON 12 0405 | m2 | 61.5 | [9 empty] | =12*2,5+3*7*1,5
| Zařízení č.105-21. | Chlazení m.č.5.14 - Cirkulace
| 105-21.1 | Skříňová jednotka přesné klimatizace, vodou chlazená, sání zepředu, výfuk nahoru. Výkonové údaje viz tabulka zařízení | kpl | 1
| 105-21.2 | Skříňová jednotka přesné klimatizace, vodou chlazená, sání zepředu, výfuk nahoru. Výkonové údaje viz tabulka zařízení | kpl | 1
| 105-21.3 | Vyústka přívodní VK-2O-R1 425X225 | ks | 20 | [9 empty] | viz 5.NP
| 105-21.4 | Přetlaková klapka 900X400 | ks | 2 | [9 empty] | viz 5.NP
| 105-21.101 | Čtyřhranné potrubí sk.I z materiálu ALP, analogicky dle ON 12 0405 | m2 | 85.5 | [9 empty] | =15*2,5+4*8*1,5
| Zařízení č.106. | Rozvodny - Cirkulace
Systém split tvořený (pro jeden systém):
| 106.1 | Kondenzátor | ks | 1
| 106.2 | Nástěnná výparníková jednotka | ks | 1
|  | izolované freonové potrubí délky (pár) cca | bm | 39 | [9 empty] | =4+5*4+15
vč. ovladače, elektrického propojení mezi vnější a vnitřní částí a příslušenství. Výkonové údaje viz tabulka zařízení
|  | celkem | kpl | 5 | [9 empty] | =1+1+1+1+1
| 106.3 | Potipožární stěnový uzávěr s tepelným spouštěním, odolnost 90minut, 200x215 | ks | 1
| 106.4 | Potipožární stěnový uzávěr s tepelným spouštěním, odolnost 90minut, 200x215 | ks | 1
| 106.5 | Potipožární stěnový uzávěr s tepelným spouštěním, odolnost 90minut, 200x215 | ks | 1
| 106.6 | Potipožární stěnový uzávěr s tepelným spouštěním, odolnost 90minut, 200x215 | ks | 1
| 106.7 | Potipožární stěnový uzávěr s tepelným spouštěním, odolnost 90minut, 200x215 | ks | 1
| 106.8 | Potipožární stěnový uzávěr s tepelným spouštěním, odolnost 90minut, 200x215 | ks | 1
| 106.9 | Potipožární stěnový uzávěr s tepelným spouštěním, odolnost 90minut, 200x215 | ks | 1
| 106.10 | Potipožární stěnový uzávěr s tepelným spouštěním, odolnost 90minut, 200x215 | ks | 1
| 106.11 | Potipožární stěnový uzávěr s tepelným spouštěním, odolnost 90minut, 200x215 | ks | 1
| 106.12 | Potipožární stěnový uzávěr s tepelným spouštěním, odolnost 90minut, 200x215 | ks | 1
| Zařízení č.107. | Rozvodny - Cirkulace
Systém split tvořený (pro jeden systém):
| 107.1 | Kondenzátor | ks | 1
| 107.2 | Nástěnná výparníková jednotka | ks | 1
|  | izolované freonové potrubí délky (pár) cca | bm | 39 | [9 empty] | =4+5*4+15
vč. ovladače, elektrického propojení mezi vnější a vnitřní částí a příslušenství. Výkonové údaje viz tabulka zařízení
|  | celkem | kpl | 5 | [9 empty] | =1+1+1+1+1
| 107.3 | Potipožární stěnový uzávěr s tepelným spouštěním, odolnost 90minut, 200x215 | ks | 1
| 107.4 | Potipožární stěnový uzávěr s tepelným spouštěním, odolnost 90minut, 200x215 | ks | 1
| 107.5 | Potipožární stěnový uzávěr s tepelným spouštěním, odolnost 90minut, 200x215 | ks | 1
| 107.6 | Potipožární stěnový uzávěr s tepelným spouštěním, odolnost 90minut, 200x215 | ks | 1
| 107.7 | Potipožární stěnový uzávěr s tepelným spouštěním, odolnost 90minut, 200x215 | ks | 1
| 107.8 | Potipožární stěnový uzávěr s tepelným spouštěním, odolnost 90minut, 200x215 | ks | 1
| 107.9 | Potipožární stěnový uzávěr s tepelným spouštěním, odolnost 90minut, 200x215 | ks | 1
| 107.10 | Potipožární stěnový uzávěr s tepelným spouštěním, odolnost 90minut, 200x215 | ks | 1
| 107.11 | Potipožární stěnový uzávěr s tepelným spouštěním, odolnost 90minut, 200x215 | ks | 1
| 107.12 | Potipožární stěnový uzávěr s tepelným spouštěním, odolnost 90minut, 200x215 | ks | 1
| Zařízení č.108. | Rozvodna - Cirkulace
Systém split tvořený:
| 108.1 | Kondenzátor | ks | 1
| 108.2 | Podstropní výparníková jednotka | ks | 1
|  | izolované freonové potrubí délky (pár) cca | bm | 30 | [9 empty] | viz 1.PP
vč. ovladače, elektrického propojení mezi vnější a vnitřní částí a příslušenství. Výkonové údaje viz tabulka zařízení
|  | celkem | kpl | 1
| 108.3 | Potipožární stěnový uzávěr s tepelným spouštěním, odolnost 90minut, 400X315 | ks | 1
| 108.4 | Potipožární stěnový uzávěr s tepelným spouštěním, odolnost 90minut, 400X315 | ks | 1
| 108.5 | Potipožární stěnový uzávěr s tepelným spouštěním, odolnost 90minut, 400X315 | ks | 1
| 108.6 | Potipožární stěnový uzávěr s tepelným spouštěním, odolnost 90minut, 400X315 | ks | 1
| 108.7 | Potipožární stěnový uzávěr s tepelným spouštěním, odolnost 90minut, 400X315 | ks | 1
| 108.8 | Potipožární stěnový uzávěr s tepelným spouštěním, odolnost 90minut, 400X315 | ks | 1
| Zařízení č.109. | Rozvodna - Cirkulace
Systém split tvořený:
| 109.1 | Kondenzátor | ks | 1
| 109.2 | Podstropní výparníková jednotka | ks | 1
|  | izolované freonové potrubí délky (pár) cca | bm | 28 | [9 empty] | viz 1.PP
vč. ovladače, elektrického propojení mezi vnější a vnitřní částí a příslušenství. Výkonové údaje viz tabulka zařízení
|  | celkem | kpl | 1
| 109.3 | Potipožární stěnový uzávěr s tepelným spouštěním, odolnost 90minut, 400X315 | ks | 1
| 109.4 | Potipožární stěnový uzávěr s tepelným spouštěním, odolnost 90minut, 400X315 | ks | 1
| Zařízení č.110. | Rozvodna - Cirkulace
Systém split tvořený:
| 110.1 | Kondenzátor | ks | 1
| 110.2 | Podstropní výparníková jednotka | ks | 1
| 110. | izolované freonové potrubí délky (pár) cca | bm | 15 | [9 empty] | viz 1.PP
vč. ovladače, elektrického propojení mezi vnější a vnitřní částí a příslušenství. Výkonové údaje viz tabulka zařízení
|  | celkem | kpl | 1
| Zařízení č.P1. | Požární větrání - Přívod
| P1.1 | Axiální ventilátor prům. 630 vč. pružných vložek. Výkonové údaje viz tabulka zařízení | ks | 1
| P1.2 | Regulační klapka servo 1000x800 | ks | 1
| P1.3 | Přetlaková magnetická klapka (50Pa) 1005x800 | ks | 1
| P1.4 | Vyústka přívodní VK-2O-R1 425x625 | ks | 8 | [9 empty] | =2+2+1+2+1
| P1.5 | Krycí mříž 1005x500 | ks | 1
| P1.101 | Čtyřhranné potrubí sk.I z pozink. plechu dle ON 12 0405 | m2 | 130 | [9 empty] | =4+4+2+4+2+(6*4)+(28*2,5+5*4)
| Zařízení č.P2. | Požární větrání - Přívod
| P2.1 | Axiální ventilátor prům. 630 vč. pružných vložek. Výkonové údaje viz tabulka zařízení | ks | 1
| P2.2 | Regulační klapka servo 1000x800 | ks | 1
| P2.3 | Protidešťová žaluzie 1000x800 | ks | 1
| P2.4 | Přetlaková magnetická klapka (50Pa) 1005x800 | ks | 1
| P2.5 | Protidešťová žaluzie 1005x800 | ks | 1
| P2.6 | Vyústka přívodní VK-2O-R1 425x625 | ks | 8 | [9 empty] | =2+2+1+2+1
| P2.101 | Čtyřhranné potrubí sk.I z pozink. plechu dle ON 12 0405 | m2 | 134 | [9 empty] | =4+4+2+4+2+(12*4)+(28*2,5)
| Zařízení č.P3. | Evakuační výtah - Přívod
| P3.1 | Axiální ventilátor prům. 355 vč. pružných vložek. Výkonové údaje viz tabulka zařízení | ks | 1
| P3.2 | Regulační klapka servo 400X400 | ks | 1
| P3.3 | Přetlaková magnetická klapka (50Pa) 200x345 | ks | 1
| P3.4 | Regulace vyústky R1 325x225 | ks | 5 | [9 empty] | =1+1+1+1+1
| P3.101 | Čtyřhranné potrubí sk.I z pozink. plechu dle ON 12 0405 | m2 | 102 | [9 empty] | =4+4+4+4+4+2+(5*2+2*2*3)+(30*1,5+2*4*1,5)
|  | Tepelné izolace (složení viz text technické zprávy) | m2 | 4379.35 | [9 empty] | =1,1*(765+434+779+18+18+131+54+60+7+49+10+5+213+12+18+12+526+116+332+184+190+16+16+8+8)
|  | Protipožární izolace (složení viz text technické zprávy) | m2 | 101.5 | [9 empty] | =12+12+9+12,5+6+5+5+7+28+5
|  | Protipožární izolace s odolností 60 minut | m2 | 329.2 | [9 empty] | =10+6+17,5+7,5+(1,1*90)+(1,1*70)+(1,1*102)
|  | Akustické izolace (složení viz text technické zprávy) | m2 | 456 | [9 empty] | =48+40+24+24+44+16+40+32+21+21+60+28+28+12+18
|  | Identifikační štítky klimatizačních jednotek, směru proudění na potrubí, požárních klapek a pod. | kpl | 1
|  | Vyregulování systému, uvedení do provozu | kpl | 1
|  | Komplexní vyzkoušení | kpl | 1
|  | Zaškolení obsluhy | kpl | 1
Note on A7: § 6a
Note on B7: § 6b 1.část
Note on C2: § 3
Note on C7: § 6c 1.část
Note on D4: § 2 v případě jiné klasifikace upravit údaj v závorce, např. (CZ-CC)
Note on D7: § 6d
Note on E7: § 6e
Součet za Díl
Zaokrouhlit množství

## MaR
FORMULÁŘ 5 | [6 empty] | majitel HIM: | SŽDC |  | 0 |  | m2 | 10349 | 0
|  | vv | Číslo stavby | 3273214901 | [5 empty] | Cena za objekt [Kč] |  | mj dle JKSO | počet mj | objektový ukazatel
Název stavby : |  | CDP Praha | Číslo PS,SO | SO001
Název PS,SO : |  | E.2.1.4d Zařízení pro měření a regulaci | Zatřídění objektu : (JKSO, JKPOV) | 823 21
Datum zpracování : |  | 3. 7. 2013 | [5 empty] | Datum aktualizace :
Poř. | [6 empty] | C E N A |  |  |  | typ řádku | kód datové základny | Technická specifikace | Výkaz výměr
číslo | Číslo |  | měrná |  | jednotková | Celková | dodávky |  | montáže
pol. | položky | Název položky | jednotka | množství | hmotnost | hmotnost | jednotková | celkem | jednotková | celkem
| 1 | 2 | 3 | 4 | 5 | 6 | 7 | 8 | 9 | 10 | 12 | 13 | 14 | 15
Díl: | 101 | Periferie
1 | AHKF-20U | Snímač venk.osvětlenosti,0-20kLux,0-10V,24VAC | ks | 1 |  | 0 |  | 0 |  | 0 |  |  | Položka obsahuje : Dodávku a montáž snímače vč. připojení kabelu na straně periferie a na straně rozvaděče, následnou kontrolu funkčnosti. Dále obsahuje cenu za pom. mechanismy včetně všech ostatních vedlejších nákladů | Schéma měření, kusovník
2 | ALTF2 | Příložné čidlo teploty,-30 až+110°C | ks | 8 |  | 0 |  | 0 |  | 0 |  |  | Položka obsahuje : Dodávku a montáž snímače vč. připojení kabelu na straně periferie a na straně rozvaděče, následnou kontrolu funkčnosti. Dále obsahuje cenu za pom. mechanismy včetně všech ostatních vedlejších nákladů | Schéma měření, kusovník
3 | ALTR-5 | Příložný termostat 20 až+90°C | ks | 1 |  | 0 |  | 0 |  | 0 |  |  | Položka obsahuje : Dodávku a montáž snímače vč. připojení kabelu na straně periferie a na straně rozvaděče, následnou kontrolu funkčnosti. Dále obsahuje cenu za pom. mechanismy včetně všech ostatních vedlejších nákladů | Schéma měření, kusovník
4 | ASK75.1 | Kryt rotačního klapkového pohonu do venkovního prostředí | ks | 2 |  | 0 |  | 0 |  | 0 |  |  | Položka obsahuje : Dodávku, ostatní práce (montáž) provádí profese elektro vč. všech ostatních vedlejších nákladů | Schéma měření, kusovník
5 | ATF1 | Venkovní čidlo teploty,-50 až+90°C | ks | 1 |  | 0 |  | 0 |  | 0 |  |  | Položka obsahuje : Dodávku a montáž snímače vč. připojení kabelu na straně periferie a na straně rozvaděče, následnou kontrolu funkčnosti. Dále obsahuje cenu za pom. mechanismy včetně všech ostatních vedlejších nákladů | Schéma měření, kusovník
6 | DF-1000U | Čidlo dif.tlaku 0-1000Pa, 0-10V,24VAC | ks | 14 |  | 0 |  | 0 |  | 0 |  |  | Položka obsahuje : Dodávku a montáž snímače vč. připojení kabelu na straně periferie a na straně rozvaděče, následnou kontrolu funkčnosti. Dále obsahuje cenu za pom. mechanismy včetně všech ostatních vedlejších nákladů, | Schéma měření, kusovník
7 | DNR2T-SONDY | Sondy na snimani zaplaveni | ks | 1 |  | 0 |  | 0 |  | 0 |  |  | Položka obsahuje : Dodávku a montáž snímače vč. připojení kabelu na straně periferie a na straně rozvaděče, následnou kontrolu funkčnosti. Dále obsahuje cenu za pom. mechanismy včetně všech ostatních vedlejších nákladů | Schéma měření, kusovník
8 | DS-106 | Manostat dif.tlaku,20-300Pa, nastavitelný | ks | 8 |  | 0 |  | 0 |  | 0 |  |  | Položka obsahuje : Dodávku a montáž snímače vč. připojení kabelu na straně periferie a na straně rozvaděče, následnou kontrolu funkčnosti. Dále obsahuje cenu za pom. mechanismy včetně všech ostatních vedlejších nákladů | Schéma měření, kusovník
9 | DS-106A | Manostat dif.tlaku,50-500Pa, nastavitelný | ks | 16 |  | 0 |  | 0 |  | 0 |  |  | Položka obsahuje : Dodávku a montáž snímače vč. připojení kabelu na straně periferie a na straně rozvaděče, následnou kontrolu funkčnosti. Dále obsahuje cenu za pom. mechanismy včetně všech ostatních vedlejších nákladů | Schéma měření, kusovník
10 | ETF1 | Ponorné čidlo teploty,-30 až+150°C,16bar | ks | 37 |  | 0 |  | 0 |  | 0 |  |  | Položka obsahuje : Dodávku a montáž snímače vč. připojení kabelu na straně periferie a na straně rozvaděče, následnou kontrolu funkčnosti. Dále obsahuje cenu za pom. mechanismy včetně všech ostatních vedlejších nákladů, montáž jímky čidla do potrubí zajišťuje profese UT | Schéma měření, kusovník
11 | EV220B 6B | Solenoid 3/8",s civkou 240VAC,20bar | ks | 1 |  | 0 |  | 0 |  | 0 |  |  | Položka obsahuje : Dodávku ventilu vč. připojení kabelu na straně periferie a na straně rozvaděče, následnou kontrolu funkčnosti. Dále obsahuje cenu za pom. mechanismy včetně všech ostatních vedlejších nákladů, montáž tělesa ventilu do potrubí zajišťuje profese UT | Schéma měření, kusovník
12 | FST-1D/P | Mrazový termostat -10+12°C,6m,IP54 | ks | 7 |  | 0 |  | 0 |  | 0 |  |  | Položka obsahuje : Dodávku a montáž snímače vč. připojení kabelu na straně periferie a na straně rozvaděče, následnou kontrolu funkčnosti. Dále obsahuje cenu za pom. mechanismy včetně všech ostatních vedlejších nákladů | Schéma měření, kusovník
13 | G120P-11/35A | Fr.měnič 11kW, 400V,filtr A,IP55 | ks | 2 |  | 0 |  | 0 |  | 0 |  |  | Položka obsahuje : Dodávku a montáž fr.měniče vč. připojení kabelů, nastavení, zprovoznění a následnou kontrolu funkčnosti. Dále obsahuje cenu za pom. mechanismy včetně všech ostatních vedlejších nákladů | Schéma měření, kusovník
14 | G120P-3/35A | Fr.měnič 3kW, 400V,filtr A,IP55 | ks | 2 |  | 0 |  | 0 |  | 0 |  |  | Položka obsahuje : Dodávku a montáž fr.měniče vč. připojení kabelů, nastavení, zprovoznění a následnou kontrolu funkčnosti. Dále obsahuje cenu za pom. mechanismy včetně všech ostatních vedlejších nákladů | Schéma měření, kusovník
15 | G120P-5.5/35A | Fr.měnič 5.5kW, 400V,filtr A,IP55 | ks | 10 |  | 0 |  | 0 |  | 0 |  |  | Položka obsahuje : Dodávku a montáž fr.měniče vč. připojení kabelů, nastavení, zprovoznění a následnou kontrolu funkčnosti. Dále obsahuje cenu za pom. mechanismy včetně všech ostatních vedlejších nákladů | Schéma měření, kusovník
16 | GBB161.1E | Pohon klapky spoj. 0-10V,20Nm,24VAC | ks | 7 |  | 0 |  | 0 |  | 0 |  |  | Položka obsahuje : Dodávku a montáž pohonu klapky připojení kabelů, nastavení, zprovoznění a následnou kontrolu funkčnosti. Dále obsahuje cenu za pom. mechanismy včetně všech ostatních vedlejších nákladů | Schéma měření, kusovník
17 | GCA121.1E | Pohon klapky 16Nm,24VAC,s perem | ks | 7 |  | 0 |  | 0 |  | 0 |  |  | Položka obsahuje : Dodávku a montáž pohonu klapky připojení kabelů, nastavení, zprovoznění a následnou kontrolu funkčnosti. Dále obsahuje cenu za pom. mechanismy včetně všech ostatních vedlejších nákladů | Schéma měření, kusovník
18 | GCA161.1E | Pohon klapky 16Nm,0-10V,24VAC,s perem | ks | 8 |  | 0 |  | 0 |  | 0 |  |  | Položka obsahuje : Dodávku a montáž pohonu klapky připojení kabelů, nastavení, zprovoznění a následnou kontrolu funkčnosti. Dále obsahuje cenu za pom. mechanismy včetně všech ostatních vedlejších nákladů | Schéma měření, kusovník
19 | GCA326.1E | Pohon klapky 16Nm,230V,s perem,2x pom.spinače | ks | 4 |  | 0 |  | 0 |  | 0 |  |  | Položka obsahuje : Dodávku a montáž pohonu klapky připojení kabelů, nastavení, zprovoznění a následnou kontrolu funkčnosti. Dále obsahuje cenu za pom. mechanismy včetně všech ostatních vedlejších nákladů | Schéma měření, kusovník
20 | GMA121.1E | Pohon klapky 7Nm,24VAC,s perem | ks | 2 |  | 0 |  | 0 |  | 0 |  |  | Položka obsahuje : Dodávku a montáž pohonu klapky připojení kabelů, nastavení, zprovoznění a následnou kontrolu funkčnosti. Dále obsahuje cenu za pom. mechanismy včetně všech ostatních vedlejších nákladů | Schéma měření, kusovník
21 | GQD121.1A | Pohon klapky 2Nm,24VAC,s perem | ks | 48 |  | 0 |  | 0 |  | 0 |  |  | Položka obsahuje : Dodávku a montáž pohonu klapky připojení kabelů, nastavení, zprovoznění a následnou kontrolu funkčnosti. Dále obsahuje cenu za pom. mechanismy včetně všech ostatních vedlejších nákladů | Schéma měření, kusovník
22 | HTF | Kabelové čidlo teploty -35 až+105C, Pt1000 | ks | 7 |  | 0 |  | 0 |  | 0 |  |  | Položka obsahuje : Dodávku, ostatní práce (montáž, zapojení, zprovoznění) provádí profese elektro vč. všech ostatních vedlejších nákladů | Schéma měření, kusovník
23 | KFTF-U/PT1000 | Kanál.čidlo teplota/vlhkost,-20-80°C,0-100% | ks | 8 |  | 0 |  | 0 |  | 0 |  |  | Položka obsahuje : Dodávku a montáž snímače vč. připojení kabelu na straně periferie a na straně rozvaděče, následnou kontrolu funkčnosti. Dále obsahuje cenu za pom. mechanismy včetně všech ostatních vedlejších nákladů | Schéma měření, kusovník
24 | KM-1-HL | Snímač freonu,4-20mA,Al-pouzdro | ks | 1 |  | 0 |  | 0 |  | 0 |  |  | Položka obsahuje : Dodávku a montáž snímače vč. připojení kabelu na straně periferie a na straně rozvaděče, následnou kontrolu funkčnosti. Dále obsahuje cenu za pom. mechanismy včetně všech ostatních vedlejších nákladů | Schéma měření, kusovník
25 | KTF1/250 | Kanálové čidlo teploty do VZT,-30 až+150°C,250mm | ks | 23 |  | 0 |  | 0 |  | 0 |  |  | Položka obsahuje : Dodávku a montáž snímače vč. připojení kabelu na straně periferie a na straně rozvaděče, následnou kontrolu funkčnosti. Dále obsahuje cenu za pom. mechanismy včetně všech ostatních vedlejších nákladů | Schéma měření, kusovník
26 | PAK.PREPINAC 6PAK+KRAB10A | Paket.přepinac 1-0-2,6paketů,10A,krabice IP65 | ks | 4 |  | 0 |  | 0 |  | 0 |  |  | Položka obsahuje : Dodávku a montáž spínače vč. připojení kabelů, následnou kontrolu funkčnosti. Dále obsahuje cenu za pom. mechanismy včetně všech ostatních vedlejších nákladů | Schéma měření, kusovník
27 | PAK.PREPINAC 9PAK+KRAB10A | Paket.přepinac 1-0-2,9paketů,10A,krabice IP65 | ks | 3 |  | 0 |  | 0 |  | 0 |  |  | Položka obsahuje : Dodávku a montáž spínače vč. připojení kabelů, následnou kontrolu funkčnosti. Dále obsahuje cenu za pom. mechanismy včetně všech ostatních vedlejších nákladů | Schéma měření, kusovník
28 | PAK.PREPINAC 9PAK+KRAB20A | Paket.přepinac 1-0-2,9paketů,20A,krabice IP65 | ks | 6 |  | 0 |  | 0 |  | 0 |  |  | Položka obsahuje : Dodávku a montáž spínače vč. připojení kabelů, následnou kontrolu funkčnosti. Dále obsahuje cenu za pom. mechanismy včetně všech ostatních vedlejších nákladů | Schéma měření, kusovník
29 | PAKET.SPINAC 4POL+KRAB | Paketovy spinac 4 poly,16A,krabice IP65 | ks | 6 |  | 0 |  | 0 |  | 0 |  |  | Položka obsahuje : Dodávku a montáž spínače vč. připojení kabelů, následnou kontrolu funkčnosti. Dále obsahuje cenu za pom. mechanismy včetně všech ostatních vedlejších nákladů | Schéma měření, kusovník
30 | PAKET.SPINAC 4POL+KRAB10A | Paketovy spinac,4 pol.,10A,krabice IP65 | ks | 1 |  | 0 |  | 0 |  | 0 |  |  | Položka obsahuje : Dodávku a montáž spínače vč. připojení kabelů, následnou kontrolu funkčnosti. Dále obsahuje cenu za pom. mechanismy včetně všech ostatních vedlejších nákladů | Schéma měření, kusovník
31 | PAKET.SPINAC 6POL+KRAB | Paketovy spinac,6 pol.,16A,krabice IP65 | ks | 3 |  | 0 |  | 0 |  | 0 |  |  | Položka obsahuje : Dodávku a montáž spínače vč. připojení kabelů, následnou kontrolu funkčnosti. Dále obsahuje cenu za pom. mechanismy včetně všech ostatních vedlejších nákladů | Schéma měření, kusovník
32 | PAKET.SPINAC 6POL+KRAB10A | Paketovy spinac,6 pol.,10A,krabice IP65 | ks | 4 |  | 0 |  | 0 |  | 0 |  |  | Položka obsahuje : Dodávku a montáž spínače vč. připojení kabelů, následnou kontrolu funkčnosti. Dále obsahuje cenu za pom. mechanismy včetně všech ostatních vedlejších nákladů | Schéma měření, kusovník
33 | PAKET.SPINAC 9POL+KRAB | Paketovy spinac,9 pol.,16A,krabice IP65 | ks | 10 |  | 0 |  | 0 |  | 0 |  |  | Položka obsahuje : Dodávku a montáž spínače vč. připojení kabelů, následnou kontrolu funkčnosti. Dále obsahuje cenu za pom. mechanismy včetně všech ostatních vedlejších nákladů | Schéma měření, kusovník
34 | QFA 3160 | Čidlo r.vlhkosti a tepl.venkovní, 2x0-10V,24VAC,2% | ks | 1 |  | 0 |  | 0 |  | 0 |  |  | Položka obsahuje : Dodávku a montáž snímače vč. připojení kabelu na straně periferie a na straně rozvaděče, následnou kontrolu funkčnosti. Dále obsahuje cenu za pom. mechanismy včetně všech ostatních vedlejších nákladů | Schéma měření, kusovník
35 | SE-22-230-F | Detektor CH4,2st.+porucha, 230V | ks | 1 |  | 0 |  | 0 |  | 0 |  |  | Položka obsahuje : Dodávku a montáž snímače vč. připojení kabelu na straně periferie a na straně rozvaděče, následnou kontrolu funkčnosti. Dále obsahuje cenu za pom. mechanismy včetně všech ostatních vedlejších nákladů | Schéma měření, kusovník
36 | SHD-U6 | Čidlo tlaku pro kapaliny 0-6bar, 24VAC | ks | 3 |  | 0 |  | 0 |  | 0 |  |  | Položka obsahuje : Dodávku a montáž snímače vč. připojení kabelu na straně periferie a na straně rozvaděče, následnou kontrolu funkčnosti. Dále obsahuje cenu za pom. mechanismy včetně všech ostatních vedlejších nákladů | Schéma měření, kusovník
37 | SHD692-907 | Čidlo dif.tlaku pro kapaliny 0-0,5bar, 24VAC,0-10V, do 80°C | ks | 8 |  | 0 |  | 0 |  | 0 |  |  | Položka obsahuje : Dodávku a montáž snímače vč. připojení kabelu na straně periferie a na straně rozvaděče, následnou kontrolu funkčnosti. Dále obsahuje cenu za pom. mechanismy včetně všech ostatních vedlejších nákladů | Schéma měření, kusovník
38 | UT001 | Pokojové čidlo teploty,Pt1000,-20 až+70°C | ks | 16 |  | 0 |  | 0 |  | 0 |  |  | Položka obsahuje : Dodávku a montáž snímače vč. připojení kabelu na straně periferie a na straně rozvaděče, následnou kontrolu funkčnosti. Dále obsahuje cenu za pom. mechanismy včetně všech ostatních vedlejších nákladů | Schéma měření, kusovník
39 | UT051 | Venkovní čidlo teploty,Pt1000,-20 až+70°C | ks | 3 |  | 0 |  | 0 |  | 0 |  |  | Položka obsahuje : Dodávku a montáž snímače vč. připojení kabelu na straně periferie a na straně rozvaděče, následnou kontrolu funkčnosti. Dále obsahuje cenu za pom. mechanismy včetně všech ostatních vedlejších nákladů | Schéma měření, kusovník
40 | VD121 15-2.5 | Přímý ventil kv=2.5,s pohonem 24V,0-10V,PN16 | ks | 1 |  | 0 |  | 0 |  | 0 |  |  | Položka obsahuje : Dodávku vč. připojení kabelu na straně periferie a na straně rozvaděče, následnou kontrolu funkčnosti. Dále obsahuje cenu za pom. mechanismy včetně všech ostatních vedlejších nákladů, montáž tělesa ventilu do potrubí zajišťuje profese UT | Schéma měření, kusovník
41 | VD131 32-16 | 3-cest.ventil kv=16,s pohonem 24V,0-10V,PN16 | ks | 2 |  | 0 |  | 0 |  | 0 |  |  | Položka obsahuje : Dodávku vč. připojení kabelu na straně periferie a na straně rozvaděče, následnou kontrolu funkčnosti. Dále obsahuje cenu za pom. mechanismy včetně všech ostatních vedlejších nákladů, montáž tělesa ventilu do potrubí zajišťuje profese UT | Schéma měření, kusovník
42 | VD133 50 | 3-cest.ventil kv=40,s pohonem 24V,0-10V,PN16 | ks | 1 |  | 0 |  | 0 |  | 0 |  |  | Položka obsahuje : Dodávku vč. připojení kabelu na straně periferie a na straně rozvaděče, následnou kontrolu funkčnosti. Dále obsahuje cenu za pom. mechanismy včetně všech ostatních vedlejších nákladů, montáž tělesa ventilu do potrubí zajišťuje profese UT | Schéma měření, kusovník
43 | XALD01 | Ovládací skříňka 1 otvor | ks | 3 |  | 0 |  | 0 |  | 0 |  |  | Položka obsahuje : Dodávku a montáž ovládací skřínky na stěnu a vč. připojení kabelů, následnou kontrolu funkčnosti. Dále obsahuje cenu za pom. mechanismy včetně všech ostatních vedlejších nákladů | Schéma měření, kusovník
44 | XALK174F | Ovládač nouzového zastavení ve skříni | ks | 1 |  | 0 |  | 0 |  | 0 |  |  | Položka obsahuje : Dodávku a montáž ovládací skřínky na stěnu a vč. připojení kabelů, následnou kontrolu funkčnosti. Dále obsahuje cenu za pom. mechanismy včetně všech ostatních vedlejších nákladů | Schéma měření, kusovník
45 | XB4BW31B5 | Ovládač stiskací prosvětlený, lícující | ks | 3 |  | 0 |  | 0 |  | 0 |  |  | Položka obsahuje : Dodávku a montáž tlačítka do ovládací skřínka. Dále obsahuje cenu za pom. mechanismy včetně všech ostatních vedlejších nákladů | Schéma měření, kusovník
S | Celkem za 101 | Periferie |  |  |  | 0 |  | 0 |  | 0
Díl: | 102 | Rozvaděče
46 | BS 017 116 | Jistič 1F typ C, 16A | ks | 4 |  | 0 |  | 0 |  | 0 |  |  | Položka obsahuje : Dodávku prvku do rozvaděče | Schéma měření, kusovník
47 | BS 017 120 | Jistič 1F typ C, 20A | ks | 1 |  | 0 |  | 0 |  | 0 |  |  | Položka obsahuje : Dodávku prvku do rozvaděče | Schéma měření, kusovník
48 | BS 017 316 | Jistič 3F typ C, 16A | ks | 1 |  | 0 |  | 0 |  | 0 |  |  | Položka obsahuje : Dodávku prvku do rozvaděče | Schéma měření, kusovník
49 | BS 017 325 | Jistič 3F typ C, 25A | ks | 1 |  | 0 |  | 0 |  | 0 |  |  | Položka obsahuje : Dodávku prvku do rozvaděče | Schéma měření, kusovník
50 | BS 017 340 | Jistic 3F typ C, 40A | ks | 1 |  | 0 |  | 0 |  | 0 |  |  | Položka obsahuje : Dodávku prvku do rozvaděče | Schéma měření, kusovník
51 | BS 017 350 | Jistic 3F typ C, 50A | ks | 2 |  | 0 |  | 0 |  | 0 |  |  | Položka obsahuje : Dodávku prvku do rozvaděče | Schéma měření, kusovník
52 | DC-NHU8 | Ethernet switch, 8 kanálů | ks | 8 |  | 0 |  | 0 |  | 0 |  |  | Položka obsahuje : Dodávku prvku do rozvaděče | Schéma měření, kusovník
53 | DNR2T | Relé pro hlidani hladiny, 230V, 10A | ks | 1 |  | 0 |  | 0 |  | 0 |  |  | Položka obsahuje : Dodávku prvku do rozvaděče | Schéma měření, kusovník
54 | IPLC 500 | Procesní stanice,1x485,Eth,displej,web | ks | 27 |  | 0 |  | 0 |  | 0 |  |  | Položka obsahuje : Dodávku prvku do rozvaděče | Schéma měření, kusovník
55 | M200 | Modul rel. výstupů, 4DO,230V,10A | ks | 6 |  | 0 |  | 0 |  | 0 |  |  | Položka obsahuje : Dodávku prvku do rozvaděče | Schéma měření, kusovník
56 | M210 | Modul rel. výstupů, 8DO,230V,10A | ks | 19 |  | 0 |  | 0 |  | 0 |  |  | Položka obsahuje : Dodávku prvku do rozvaděče | Schéma měření, kusovník
57 | M400 | Modul 8DI,30VAC | ks | 8 |  | 0 |  | 0 |  | 0 |  |  | Položka obsahuje : Dodávku prvku do rozvaděče | Schéma měření, kusovník
58 | M420 | Modul 16DI,30VAC | ks | 28 |  | 0 |  | 0 |  | 0 |  |  | Položka obsahuje : Dodávku prvku do rozvaděče | Schéma měření, kusovník
59 | M500 | Modul 8UI,aktivní | ks | 7 |  | 0 |  | 0 |  | 0 |  |  | Položka obsahuje : Dodávku prvku do rozvaděče | Schéma měření, kusovník
60 | M550 | Modul 8UI,pasivní | ks | 19 |  | 0 |  | 0 |  | 0 |  |  | Položka obsahuje : Dodávku prvku do rozvaděče | Schéma měření, kusovník
61 | M610 | Modul 4AO | ks | 13 |  | 0 |  | 0 |  | 0 |  |  | Položka obsahuje : Dodávku prvku do rozvaděče | Schéma měření, kusovník
62 | M620 | Vypínací spoušť 230V k výkon.jističi MC | ks | 2 |  | 0 |  | 0 |  | 0 |  |  | Položka obsahuje : Dodávku prvku do rozvaděče | Schéma měření, kusovník
63 | MC1-XAL230AC/DC | Výkonový jistič 3F,125A, nastavitelný | ks | 2 |  | 0 |  | 0 |  | 0 |  |  | Položka obsahuje : Dodávku prvku do rozvaděče | Schéma měření, kusovník
64 | MC1B-A125 | NAPÁJECÍ OBVODY 3F-Přep.ochr.C, ovl.fáze,stop,kontr.fází | ks | 7 |  | 0 |  | 0 |  | 0 |  |  | Položka obsahuje : Dodávku prvků 3F napájecích obvodů do rozvaděče tj. hl.jističe s vypínací cívkou a ovládacím obvodem, přepěťovou ochranou a odjištěnou ovládací fází. Dále obsahuje cenu za pom. mechanismy včetně všech ostatních vedlejších nákladů | Schéma měření, kusovník
65 | NAPÁJECÍ OBVODY 3F | NAPÁJENÍ ROZVADĚČE MAR-Jištěný přívod 1F,16A,230V,přep.ochr.D,TR,osv | ks | 12 |  | 0 |  | 0 |  | 0 |  |  | Položka obsahuje : Dodávku prvků 1F napájecích obvodů DDC do rozvaděče tj. jističe, trafa 230/24V, přepěťovou ochranou. Dále obsahuje cenu za pom. mechanismy včetně všech ostatních vedlejších nákladů | Schéma měření, kusovník
66 | NAPÁJENÍ ROZVADĚČE MAR | Jištěný přívod 3F,400V,10A | ks | 1 |  | 0 |  | 0 |  | 0 |  |  | Položka obsahuje : Dodávku prvků 3F vývodu 400V/25A do rozvaděče tj. jističe. Dále obsahuje cenu za pom. mechanismy včetně všech ostatních vedlejších nákladů | Schéma měření, kusovník
67 | PŘÍVOD 3F 10A | Jištěný přívod 3F,400V,25A | ks | 1 |  | 0 |  | 0 |  | 0 |  |  | Položka obsahuje : Dodávku prvků 3F vývodu 400V/10A do rozvaděče tj. jističe. Dále obsahuje cenu za pom. mechanismy včetně všech ostatních vedlejších nákladů | Schéma měření, kusovník
68 | PŘÍVOD 3F 25A | Skříň.rozvaděč 2000x600x300,IP55,vč.přísl. | ks | 7 |  | 0 |  | 0 |  | 0 |  |  | Položka obsahuje : Dodávku skříně rozvaděče vč. příslušenství. Dále obsahuje cenu za pom. mechanismy včetně všech ostatních vedlejších nákladů | Schéma měření, kusovník
69 | QA55-200603 | Skříň.rozvaděč 2000x800x300,IP55,vč.přísl. | ks | 9 |  | 0 |  | 0 |  | 0 |  |  | Položka obsahuje : Dodávku skříně rozvaděče vč. příslušenství. Dále obsahuje cenu za pom. mechanismy včetně všech ostatních vedlejších nákladů | Schéma měření, kusovník
70 | QA55-200803 | SSR 3F,600V,20A,24-275VAC/DC,s chladičem | ks | 1 |  | 0 |  | 0 |  | 0 |  |  | Položka obsahuje : Dodávku prvku do rozvaděče | Schéma měření, kusovník
71 | RJ 3A60A20E | PTC termistorové relé, reset.tlačítko | ks | 3 |  | 0 |  | 0 |  | 0 |  |  | Položka obsahuje : Dodávku prvku do rozvaděče | Schéma měření, kusovník
72 | TERMISTOR.RELE | Styk.vývod 1F,10A,230V,s ovl. obvodem, | ks | 1 |  | 0 |  | 0 |  | 0 |  |  | Položka obsahuje : Dodávku prvků 3F stykačového vývodu 230V/10A do rozvaděče tj. jističe, stykače, ovládacího obvodu. Dále obsahuje cenu za pom. mechanismy včetně všech ostatních vedlejších nákladů | Schéma měření, kusovník
73 | STYK.VYVOD 1F, 10A | Styk.vývod 1F,230V,s ovl. obvodem, 0.4-0.63A | ks | 9 |  | 0 |  | 0 |  | 0 |  |  | Položka obsahuje : Dodávku prvků 3F stykačového vývodu 230V do rozvaděče tj. jističe, stykače, ovládacího obvodu. Dále obsahuje cenu za pom. mechanismy včetně všech ostatních vedlejších nákladů | Schéma měření, kusovník
74 | VYVOD 1F, 0.4-0.63A | Styk.vývod 1F,230V,s ovl. obvodem, 1-1.6A | ks | 3 |  | 0 |  | 0 |  | 0 |  |  | Položka obsahuje : Dodávku prvků 3F stykačového vývodu 230V do rozvaděče tj. jističe, stykače, ovládacího obvodu. Dále obsahuje cenu za pom. mechanismy včetně všech ostatních vedlejších nákladů | Schéma měření, kusovník
75 | VYVOD 1F, 1-1.6A | Vývod 1F,10A,230V | ks | 13 |  | 0 |  | 0 |  | 0 |  |  | Položka obsahuje : Dodávku prvků 3F stykačového vývodu 230V do rozvaděče tj. jističe, stykače, ovládacího obvodu. Dále obsahuje cenu za pom. mechanismy včetně všech ostatních vedlejších nákladů | Schéma měření, kusovník
76 | VYVOD 1F, 10A | Vývod 1F,16A,230V | ks | 3 |  | 0 |  | 0 |  | 0 |  |  | Položka obsahuje : Dodávku prvků 3F stykačového vývodu 230V do rozvaděče tj. jističe, stykače, ovládacího obvodu. Dále obsahuje cenu za pom. mechanismy včetně všech ostatních vedlejších nákladů | Schéma měření, kusovník
77 | VYVOD 1F, 16A | Styk.vývod 1F,230V,s ovl. obvodem, 2.5-4A | ks | 3 |  | 0 |  | 0 |  | 0 |  |  | Položka obsahuje : Dodávku prvků 3F stykačového vývodu 230V do rozvaděče tj. jističe, stykače, ovládacího obvodu. Dále obsahuje cenu za pom. mechanismy včetně všech ostatních vedlejších nákladů | Schéma měření, kusovník
78 | VYVOD 1F, 2.5-4A | Styk.vývod 3F,400V,s ovl. obvodem, 1.5KW | ks | 3 |  | 0 |  | 0 |  | 0 |  |  | Položka obsahuje : Dodávku prvků 3F stykačového vývodu 400V do rozvaděče tj. jističe, stykače, ovládacího obvodu. Dále obsahuje cenu za pom. mechanismy včetně všech ostatních vedlejších nákladů | Schéma měření, kusovník
79 | VYVOD 3F, 1.5KW | Styk.vývod 3F,400V,s ovl. obvodem, 2.2KW | ks | 8 |  | 0 |  | 0 |  | 0 |  |  | Položka obsahuje : Dodávku prvků 3F stykačového vývodu 400V do rozvaděče tj. jističe, stykače, ovládacího obvodu. Dále obsahuje cenu za pom. mechanismy včetně všech ostatních vedlejších nákladů | Schéma měření, kusovník
80 | VYVOD 3F, 2.2KW | Styk.vývod 3F,2ot-2vinutí,s ovl.obvodem,termistor 3/1kW | ks | 2 |  | 0 |  | 0 |  | 0 |  |  | Položka obsahuje : Dodávku prvků 3F stykačového vývodu 400V do rozvaděče tj. jističe, stykače, ovládacího obvodu. Dále obsahuje cenu za pom. mechanismy včetně všech ostatních vedlejších nákladů | Schéma měření, kusovník
81 | VYVOD 3F, 3KW | Styk.vývod 3F,400V,s ovl. obvodem, 5.5KW | ks | 3 |  | 0 |  | 0 |  | 0 |  |  | Položka obsahuje : Dodávku prvků 3F stykačového vývodu 400V do rozvaděče tj. jističe, stykače, ovládacího obvodu. Dále obsahuje cenu za pom. mechanismy včetně všech ostatních vedlejších nákladů | Schéma měření, kusovník
82 | VYVOD 3F, 5.5KW | Styk.vývod 3F,400V,s ovl. obvodem, 7.5KW | ks | 6 |  | 0 |  | 0 |  | 0 |  |  | Položka obsahuje : Dodávku prvků 3F stykačového vývodu 400V do rozvaděče tj. jističe, stykače, ovládacího obvodu. Dále obsahuje cenu za pom. mechanismy včetně všech ostatních vedlejších nákladů | Schéma měření, kusovník
83 | VYVOD 3F, 7.5KW | Pojistkový vývod 3F/20A,pro FM 4-5.5kW | ks | 12 |  | 0 |  | 0 |  | 0 |  |  | Položka obsahuje : Dodávku prvků 3F pojistkového vývodu 400V do rozvaděče tj. pojistkového držáku, pojistek. Dále obsahuje cenu za pom. mechanismy včetně všech ostatních vedlejších nákladů | Schéma měření, kusovník
84 | VYVOD POJISTKOVY 20A 3F | Pojistkový vývod 3F/50A,pro FM 15kW | ks | 2 |  | 0 |  | 0 |  | 0 |  |  | Položka obsahuje : Dodávku prvků 3F pojistkového vývodu 400V do rozvaděče tj. pojistkového držáku, pojistek. Dále obsahuje cenu za pom. mechanismy včetně všech ostatních vedlejších nákladů | Schéma měření, kusovník
VYVOD POJISTKOVY 50A 3F
S | Celkem za 102 | Rozvaděče |  |  |  | 0 |  | 0 |  | 0
Díl: | 103 | IRC regulace
85 | FC010 | Regulátor FCU,2xDI,5xDO, komunikace RS485-Modbus RTU | ks | 121 |  | 0 |  | 0 |  | 0 |  |  | Položka obsahuje : Dodávku a montáž prvku do skříně FCU, včetně nastavení, oživení a zprovoznění. Dále obsahuje cenu za pom. mechanismy včetně všech ostatních vedlejších nákladů | Schéma měření, kusovník
86 | MAG.KONTAKT DC130 | Magnetický kontakt okenní, prac.mezera 15mm, NC, se svork. | ks | 125 |  | 0 |  | 0 |  | 0 |  |  | Položka obsahuje : Dodávku a montáž prvku na okenní konstrukcido skříně FCU, včetně nastavení, oživení a zprovoznění. Dále obsahuje cenu za pom. mechanismy včetně všech ostatních vedlejších nákladů | Schéma měření, kusovník
87 | ME220 | Triakový zesilovač, 24VAC, 2x výst.2A | ks | 55 |  | 0 |  | 0 |  | 0 |  |  | Položka obsahuje : Dodávku a montáž prvku do skříně FCU, včetně nastavení, oživení a zprovoznění. Dále obsahuje cenu za pom. mechanismy včetně všech ostatních vedlejších nákladů | Schéma měření, kusovník
88 | MW240 | I/O modul pro řízení osvětlení,komunikace RS485-Modbus RTU | ks | 24 |  | 0 |  | 0 |  | 0 |  |  | Položka obsahuje : Dodávku a montáž prvku do skříně FCU, včetně nastavení, oživení a zprovoznění. Dále obsahuje cenu za pom. mechanismy včetně všech ostatních vedlejších nákladů | Schéma měření, kusovník
89 | T1-45-24 | trafo 230V/24V, 45VA,na DIN lištu, IP20 | ks | 6 |  | 0 |  | 0 |  | 0 |  |  | Položka obsahuje : Dodávku a montáž prvku do skříně FCU, včetně nastavení, oživení a zprovoznění. Dále obsahuje cenu za pom. mechanismy včetně všech ostatních vedlejších nákladů | Schéma měření, kusovník
90 | T1-80-24 | trafo 230V/24V, 80VA,na DIN lištu, IP20 | ks | 35 |  | 0 |  | 0 |  | 0 |  |  | Položka obsahuje : Dodávku a montáž prvku do skříně FCU, včetně nastavení, oživení a zprovoznění. Dále obsahuje cenu za pom. mechanismy včetně všech ostatních vedlejších nákladů | Schéma měření, kusovník
91 | UC010 | IRC ovladač k regulátoru FCU,komunikace RS485-Modbus RTU,24VAC | ks | 93 |  | 0 |  | 0 |  | 0 |  |  | Položka obsahuje : Dodávku a montáž prvku na stěnu, včetně nastavení, oživení a zprovoznění. Dále obsahuje cenu za pom. mechanismy včetně všech ostatních vedlejších nákladů | Schéma měření, kusovník
92 | UC010/DK | IRC ovladač k FC010,kom.RS485-Modbus RTU,24VAC, jen měření teploty | ks | 26 |  | 0 |  | 0 |  | 0 |  |  | Položka obsahuje : Dodávku a montáž prvku na stěnu, včetně nastavení, oživení a zprovoznění. Dále obsahuje cenu za pom. mechanismy včetně všech ostatních vedlejších nákladů | Schéma měření, kusovník
93 | PT570730_P | Pomocné relé PT s paticí,spona,4P/230V AC | ks | 168 |  | 0 |  | 0 |  | 0 |  |  | Položka obsahuje : Dodávku a montáž prvku do skříně FCU, včetně nastavení, oživení a zprovoznění. Dále obsahuje cenu za pom. mechanismy včetně všech ostatních vedlejších nákladů | Schéma měření, kusovník
S | Celkem za 103 | IRC regulace |  |  |  | 0 |  | 0 |  | 0
Díl: | 104 | HMI
94 | R73610401 | 15"LCD touch panel-Proces.stanice , široký úhel pozorování,1024x768 (640x480 až 1600x1200), VGA (možnost DVI, S-Video) 450cd/m2, 100 až 240Vst, IP 65, OSD z přední strany, Al rámečekProces.stanice 15",LCD dotyk.displej,WIN CE | ks | 1 |  | 0 |  | 0 |  | 0 |  |  | Položka obsahuje : Dodávku a montáž prvku včetně nastavení, oživení a zprovoznění. Dále obsahuje cenu za pom. mechanismy včetně všech ostatních vedlejších nákladů | Schéma měření, kusovník
S | Celkem za 104 | HMI |  |  |  | 0 |  | 0 |  | 0
Díl: | 104 | Kabeláž
95 | R73610501 | Kabelový žlab 100/60 s přísl.,pozink(metry) | m | 254 |  | 0 |  | 0 |  | 0 |  |  | Položka obsahuje : Dodávku a montáž kabelového žlabu s veškerým příslušenstvím na nosnou konstrukci kabelových tras. Dále obsahuje cenu za pom. mechanismy včetně všech ostatních vedlejších nákladů | Schéma měření, kusovník, půdorysy
96 | R73610502 | Kabelový žlab 200/60 s přísl.,pozink(metry) | m | 110 |  | 0 |  | 0 |  | 0 |  |  | Položka obsahuje : Dodávku a montáž kabelového žlabu s veškerým příslušenstvím na nosnou konstrukci kabelových tras. Dále obsahuje cenu za pom. mechanismy včetně všech ostatních vedlejších nákladů | Schéma měření, kusovník, půdorysy
97 | R73610503 | Kabelový žlab 300/60 s přísl.,pozink(metry) | m | 36 |  | 0 |  | 0 |  | 0 |  |  | Položka obsahuje : Dodávku a montáž kabelového žlabu s veškerým příslušenstvím na nosnou konstrukci kabelových tras. Dále obsahuje cenu za pom. mechanismy včetně všech ostatních vedlejších nákladů | Schéma měření, kusovník, půdorysy
98 | R73610504 | Kabelový žlab 400/60 s přísl.,pozink(metry) | m | 12 |  | 0 |  | 0 |  | 0 |  |  | Položka obsahuje : Dodávku a montáž kabelového žlabu s veškerým příslušenstvím na nosnou konstrukci kabelových tras. Dále obsahuje cenu za pom. mechanismy včetně všech ostatních vedlejších nákladů | Schéma měření, kusovník, půdorysy
99 | R73610505 | Kabelový žlab 500/60 s přísl.,pozink(metry) | m | 22 |  | 0 |  | 0 |  | 0 |  |  | Položka obsahuje : Dodávku a montáž kabelového žlabu s veškerým příslušenstvím na nosnou konstrukci kabelových tras. Dále obsahuje cenu za pom. mechanismy včetně všech ostatních vedlejších nákladů | Schéma měření, kusovník, půdorysy
100 | R73610506 | Nosné konstrukce pro kabelové žlaby(kpl) | kpl | 1 |  | 0 |  | 0 |  | 0 |  |  | Položka obsahuje : Dodávku a montáž nosných konstrukcí pro kabelové trasy vč. elinstal. lišt a trubek, příchytek apod.. Dále obsahuje cenu za pom. mechanismy včetně všech ostatních vedlejších nákladů | Schéma měření, kusovník, půdorysy
101 | R73610507 | Pož.tmel do otv.30x10x15cm,EI dle konstr. | ks | 20 |  | 0 |  | 0 |  | 0 |  |  | Položka obsahuje : Dodávku a montáž požárního ucpávkového tmelu v kabelových prostupech PÚ příslušné pož.odolnosti. Dále obsahuje cenu za pom. mechanismy včetně všech ostatních vedlejších nákladů | Schéma měření, kusovník, půdorysy
102 | R73610508 | topný kabel samoregulační,25W/m | m | 80 |  | 0 |  | 0 |  | 0 |  |  | Položka obsahuje : Dodávku a montáž topného kabelu na potrubí dle doporučení výrobce. Dále obsahuje cenu za pom. mechanismy včetně všech ostatních vedlejších nákladů | Schéma měření, kusovník, půdorysy
103 | R73610509 | 1-CXKE-R B2ca,s1,d0 12Jx1.5mm2 | m | 30 |  | 0 |  | 0 |  | 0 |  |  | Položka obsahuje : Dodávku a montáž kabelu do připravené kabelové trasy. Dále obsahuje cenu za pom. mechanismy včetně všech ostatních vedlejších nákladů | Schéma měření, seznam kabelů, půdorysy
104 | R73610510 | 1-CXKE-R B2ca,s1,d0 12Jx2.5mm2 | m | 35 |  | 0 |  | 0 |  | 0 |  |  | Položka obsahuje : Dodávku a montáž kabelu do připravené kabelové trasy. Dále obsahuje cenu za pom. mechanismy včetně všech ostatních vedlejších nákladů | Schéma měření, seznam kabelů, půdorysy
105 | R73610511 | 1-CXKE-R B2ca,s1,d0 4Ox1.5mm2 | m | 75 |  | 0 |  | 0 |  | 0 |  |  | Položka obsahuje : Dodávku a montáž kabelu do připravené kabelové trasy. Dále obsahuje cenu za pom. mechanismy včetně všech ostatních vedlejších nákladů | Schéma měření, seznam kabelů, půdorysy
106 | R73610512 | 1-CXKE-R B2ca,s1,d0 5Jx1.5mm2 | m | 35 |  | 0 |  | 0 |  | 0 |  |  | Položka obsahuje : Dodávku a montáž kabelu do připravené kabelové trasy. Dále obsahuje cenu za pom. mechanismy včetně všech ostatních vedlejších nákladů | Schéma měření, seznam kabelů, půdorysy
107 | R73610513 | CYKY12J 12x1.5mm2 | m | 235 |  | 0 |  | 0 |  | 0 |  |  | Položka obsahuje : Dodávku a montáž kabelu do připravené kabelové trasy. Dále obsahuje cenu za pom. mechanismy včetně všech ostatních vedlejších nákladů | Schéma měření, seznam kabelů, půdorysy
108 | R73610514 | CYKY12O 12x1.5mm2 | m | 152 |  | 0 |  | 0 |  | 0 |  |  | Položka obsahuje : Dodávku a montáž kabelu do připravené kabelové trasy. Dále obsahuje cenu za pom. mechanismy včetně všech ostatních vedlejších nákladů | Schéma měření, seznam kabelů, půdorysy
109 | R73610515 | CYKY19O 19x1.5mm2 | m | 83 |  | 0 |  | 0 |  | 0 |  |  | Položka obsahuje : Dodávku a montáž kabelu do připravené kabelové trasy. Dále obsahuje cenu za pom. mechanismy včetně všech ostatních vedlejších nákladů | Schéma měření, seznam kabelů, půdorysy
110 | R73610516 | CYKY2O 2x1.5mm2 | m | 666 |  | 0 |  | 0 |  | 0 |  |  | Položka obsahuje : Dodávku a montáž kabelu do připravené kabelové trasy. Dále obsahuje cenu za pom. mechanismy včetně všech ostatních vedlejších nákladů | Schéma měření, seznam kabelů, půdorysy
111 | R73610517 | CYKY3J 3x1.5mm2 | m | 210 |  | 0 |  | 0 |  | 0 |  |  | Položka obsahuje : Dodávku a montáž kabelu do připravené kabelové trasy. Dále obsahuje cenu za pom. mechanismy včetně všech ostatních vedlejších nákladů | Schéma měření, seznam kabelů, půdorysy
112 | R73610518 | CYKY4O 4x1.5mm2 | m | 845 |  | 0 |  | 0 |  | 0 |  |  | Položka obsahuje : Dodávku a montáž kabelu do připravené kabelové trasy. Dále obsahuje cenu za pom. mechanismy včetně všech ostatních vedlejších nákladů | Schéma měření, seznam kabelů, půdorysy
113 | R73610519 | CYKY5J 5x1.5mm2 | m | 1050 |  | 0 |  | 0 |  | 0 |  |  | Položka obsahuje : Dodávku a montáž kabelu do připravené kabelové trasy. Dále obsahuje cenu za pom. mechanismy včetně všech ostatních vedlejších nákladů | Schéma měření, seznam kabelů, půdorysy
114 | R73610520 | CYKY5J 5x2.5mm2 | m | 150 |  | 0 |  | 0 |  | 0 |  |  | Položka obsahuje : Dodávku a montáž kabelu do připravené kabelové trasy. Dále obsahuje cenu za pom. mechanismy včetně všech ostatních vedlejších nákladů | Schéma měření, seznam kabelů, půdorysy
115 | R73610521 | CYKY5O 5x1.5mm2 | m | 50 |  | 0 |  | 0 |  | 0 |  |  | Položka obsahuje : Dodávku a montáž kabelu do připravené kabelové trasy. Dále obsahuje cenu za pom. mechanismy včetně všech ostatních vedlejších nákladů | Schéma měření, seznam kabelů, půdorysy
116 | R73610522 | CYKY7J 7x1.5mm2 | m | 310 |  | 0 |  | 0 |  | 0 |  |  | Položka obsahuje : Dodávku a montáž kabelu do připravené kabelové trasy. Dále obsahuje cenu za pom. mechanismy včetně všech ostatních vedlejších nákladů | Schéma měření, seznam kabelů, půdorysy
117 | R73610523 | CYKY7O 7x1.5mm2 | m | 762 |  | 0 |  | 0 |  | 0 |  |  | Položka obsahuje : Dodávku a montáž kabelu do připravené kabelové trasy. Dále obsahuje cenu za pom. mechanismy včetně všech ostatních vedlejších nákladů | Schéma měření, seznam kabelů, půdorysy
118 | R73610524 | JYSTY 2x0.5mm | m | 814 |  | 0 |  | 0 |  | 0 |  |  | Položka obsahuje : Dodávku a montáž kabelu do připravené kabelové trasy. Dále obsahuje cenu za pom. mechanismy včetně všech ostatních vedlejších nákladů | Schéma měření, seznam kabelů, půdorysy
119 | R73610525 | JYTY2O 2x1mm | m | 5357 |  | 0 |  | 0 |  | 0 |  |  | Položka obsahuje : Dodávku a montáž kabelu do připravené kabelové trasy. Dále obsahuje cenu za pom. mechanismy včetně všech ostatních vedlejších nákladů | Schéma měření, seznam kabelů, půdorysy
120 | R73610526 | JYTY4O 4x1mm | m | 1059 |  | 0 |  | 0 |  | 0 |  |  | Položka obsahuje : Dodávku a montáž kabelu do připravené kabelové trasy. Dále obsahuje cenu za pom. mechanismy včetně všech ostatních vedlejších nákladů | Schéma měření, seznam kabelů, půdorysy
121 | R73610527 | JYTY7O 7x1mm | m | 1545 |  | 0 |  | 0 |  | 0 |  |  | Položka obsahuje : Dodávku a montáž kabelu do připravené kabelové trasy. Dále obsahuje cenu za pom. mechanismy včetně všech ostatních vedlejších nákladů | Schéma měření, seznam kabelů, půdorysy
122 | R73610528 | LAM DATAPAR 4x0.8mm | m | 3608 |  | 0 |  | 0 |  | 0 |  |  | Položka obsahuje : Dodávku a montáž kabelu do připravené kabelové trasy. Dále obsahuje cenu za pom. mechanismy včetně všech ostatních vedlejších nákladů | Schéma měření, seznam kabelů, půdorysy
123 | R73610529 | LAM DATAPAR R 4x0.8mm | m | 30 |  | 0 |  | 0 |  | 0 |  |  | Položka obsahuje : Dodávku a montáž kabelu do připravené kabelové trasy. Dále obsahuje cenu za pom. mechanismy včetně všech ostatních vedlejších nákladů | Schéma měření, seznam kabelů, půdorysy
124 | R73610530 | LAM TWIN UTP 8x0.5mm | m | 130 |  | 0 |  | 0 |  | 0 |  |  | Položka obsahuje : Dodávku a montáž kabelu do připravené kabelové trasy. Dále obsahuje cenu za pom. mechanismy včetně všech ostatních vedlejších nákladů | Schéma měření, seznam kabelů, půdorysy
125 | R73610531 | LAM UTP-R 8x0.5mm | m | 90 |  | 0 |  | 0 |  | 0 |  |  | Položka obsahuje : Dodávku a montáž kabelu do připravené kabelové trasy. Dále obsahuje cenu za pom. mechanismy včetně všech ostatních vedlejších nákladů | Schéma měření, seznam kabelů, půdorysy
126 | R73610532 | PRAFLAGUARDF 4x0.8mm | m | 817 |  | 0 |  | 0 |  | 0 |  |  | Položka obsahuje : Dodávku a montáž kabelu do připravené kabelové trasy. Dále obsahuje cenu za pom. mechanismy včetně všech ostatních vedlejších nákladů | Schéma měření, seznam kabelů, půdorysy
S | Celkem za 104 | Kabeláž |  |  |  | 0 |  | 0 |  | 0
Díl: | 105 | Ostatní
127 | R73610601 | Zpracování dílenské projektové dokumentace | kpl | 1 |  | 0 |  | 0 |  | 0 |  |  | Položka obsahuje : Dodávku dílenské projektové dokumentace dokumentace rozvaděčů | Schéma měření, technická zpráva
128 | R73610602 | Výroba rozvaděčů | kpl | 1 |  | 0 |  | 0 |  | 0 |  |  | Položka obsahuje : Montáž všech komponentů do rozvaděčů, jejich zapojení a kompletaci skříně rozvaděče vč. dovybavení a kompletací vodiči, žlaby, svorkami, kabelovými průchodkami a dalším nutným pomocným materiálem, včetně odzkoušení funkčnosti a vydání potřebných atestů. Dále obsahuje cenu za pom. mechanismy včetně všech ostatních vedlejších nákladů | Schéma měření, technická zpráva
129 | R73610603 | Zpracování uživatelských programů | kpl | 1 |  | 0 |  | 0 |  | 0 |  |  | Položka obsahuje : Výrobu SW vybavení pro DDC podstanice | Schéma měření, technická zpráva
130 | R73610604 | Datová integrace chl.strojů a TČ (120DP-20DP/jedn.) | kpl | 1 |  | 0 |  | 0 |  | 0 |  |  | Položka obsahuje : Provedení datové integrace vybraných dat z chladících agregátů a tepelných čerpadel za součinnosti dodavatele této techniky | Schéma měření, technická zpráva
131 | R73610605 | Datová integrace chl.skříní v 2.NP a 5.NP (465DP, 15DP/skříň) | kpl | 1 |  | 0 |  | 0 |  | 0 |  |  | Položka obsahuje : Provedení datové integrace vybraných dat z chladících skříní za součinnosti dodavatele této techniky | Schéma měření, technická zpráva
132 | R73610606 | SW práce pro dálkový přístup | kpl | 1 |  | 0 |  | 0 |  | 0 |  |  | Položka obsahuje : Provedení potřebných SW prací pro umožnění dálkového přístupu správci objektu do systému MaR (viz také TZ) | Schéma měření, technická zpráva
133 | R73610607 | Grafika pro LCD a WEB server | kpl | 1 |  | 0 |  | 0 |  | 0 |  |  | Položka obsahuje : Provedení potřebných SW pro HMI LCD panel pro základní obsluhu z recepce objektu a grafiky pro webserver po dohodě s uživatelem (viz také TZ) | Schéma měření, technická zpráva
134 | R73610608 | Oživení regulace a provedení zkoušek, zaškolení obsluhy | kpl | 1 |  | 0 |  | 0 |  | 0 |  |  | Položka obsahuje : Provedení oživení regulace vč.provedení všech potřebných zkoušek funkčnosti, tak aby dílo funkční min. dle popisu v TZ, zaškolení obsluhy, předání veškeré dokumentace nutné pro provoz zařízení (návody), předání potřebné předávací dokumentace (protokoly z měření a zkoušek, prohlášení o shodě, atd.) | Schéma měření, technická zpráva
135 | R73610609 | Další zboží neuvedené v položkové nabídce | kpl | 1 |  | 0 |  | 0 |  | 0 |  |  | Položka obsahuje : Další dodávky zboží a prací, které nejsou uvedeny v rozpisu prací a které je nutné doat pro bezvadnou funkci díla | Schéma měření, technická zpráva
136 | R73610610 | Ostatní náklady, režie, revize, atd. | kpl | 1 |  | 0 |  | 0 |  | 0 |  |  | Položka obsahuje: Cenu za celkovou prohlídku zařízení SO, vč. měření, komplexních zkoušek a revizi zařízení tohoto SO autorizovaným revizním technikem na silnoproudá zařízení podle požadavku ČSN, včetně hodnocení a vyhotovení celkové revizní zprávy. Dále obsahuje cenu za pom. mechanismy včetně všech ostatních vedlejších nákladů. | Schéma měření, technická zpráva
137
S | Celkem za 105 | Ostatní |  |  |  | 0 |  | 0 |  | 0
zpracováno dle projektu
Note on A7: § 6a
Note on B7: § 6b 1.část
Note on C2: § 3
Note on C7: § 6c 1.část
Note on D4: § 2 v případě jiné klasifikace upravit údaj v závorce, např. (CZ-CC)
Note on D7: § 6d
Note on E7: § 6e
Note on N6: § 6b 2.část
Note on O6: § 6c 2.část
Note on P6: § 6f § 7
Note on U2: jiri.zakravsky: tools PSSOzzzzzz propertites Protection Lock "2*4"
Součet za Díl
Zaokrouhlit množství

## ZTI
FORMULÁŘ 5 | [6 empty] | majitel HIM: | SŽDC |  | 0 |  | m2 | 10349
|  | vv | Číslo stavby | 3273214901 | [5 empty] | Cena za objekt [Kč] |  | mj dle JKSO | počet mj
Název stavby : |  | CDP Praha | Číslo PS,SO | SO001 E.2.1.4e
Název PS,SO : |  | Zdravotně technické zařízení | Zatřídění objektu : (JKSO, JKPOV)
Datum zpracování : |  | 27. 6. 2013 | [5 empty] | Datum aktualizace : |  | 2013-06-29
Poř. | [6 empty] | C E N A |  |  |  | typ řádku | kód datové základny | Technická specifikace | Výkaz výměr
číslo | Číslo |  | měrná |  | jednotková | Celková | dodávky |  | montáže
pol. | položky | Název položky | jednotka | množství | hmotnost | hmotnost | jednotková | celkem | jednotková | celkem
| 1 | 2 | 3 | 4 | 5 | 6 | 7 | 8 | 9 | 10 | 12 | 13 | 14 | 15
Díl: | 721 | Vnitřní kanalizace | [8 empty] | SD
1 | 721 14-1100R | Potrubí z litinových trub bezhrdlových odpadní DN 40 | m | 22 | [8 empty] | Dodávky, materiály a provedení: Dodávka potrubí včetně tvarovek a spojek, kladení a montáž, těsnění hrdel a spojů, uchycení potrubí, Měření: m (v ose potrubí včetně tvarovek) Placení: Cena zahrnuje dodávku potrubí z litinových trub bezhrdlých včetně tvarovek, spojek, kladení, uchycení a montáž, těsnění hrdel a spojů, těsnící materiál, upevňovací materiál, lešenářský materiál, vysekání drážky, zahození a omítnutí drážky, vysekání prostupů. V ceně je započtena doprava, naložení i složení materiálu. | viz výkres č.3-kanalizace 1.NP
2 | 721 14-1102 | Potrubí z litinových trub bezhrdlových odpadní DN 70 | m | 32 | [8 empty] | URS | 26+4+2, viz výkres č.3-kanalizace 1.NP
3 | 721 17-3401 | Potrubí z plastových trub KG Systém svodné DN 100 | m | 24 | [8 empty] | URS | 3+5+2+10+1+2+1, výkres č.2- kanalizace 1.PP
4 | 721 17-3402 | Potrubí z plastových trub KG Systém svodné DN 125 | m | 36 | [8 empty] | URS | 7+3+9+8+9, výkres č.2- kanalizace 1.PP
5 | 721 17-3403 | Potrubí z plastových trub KG Systém svodné DN 150 | m | 53 | [8 empty] | URS | 30+10+9+4, výkres č.2- kanalizace 1.PP
6 | 721 17-3405 | Potrubí z plastových trub KG Systém svodné DN 250 | m | 3 | [8 empty] | URS | výkres č.2- kanalizace 1.PP
7 | 721 17-3737 | Potrubí z plastových trub polyetylénové svařované dešťové DN 125 | m | 77 | [8 empty] | URS | 22,7+90,3+11, viz výkresy kanalizace č.2-8
8 | 721 17-4024 | Potrubí z plastových trub HT Systém odpadní DN 70 | m | 142 | [8 empty] | URS | viz výkresy kanalizace č.2-8, tech. zpráva
9 | 721 17-4025 | Potrubí z plastových trub HT Systém odpadní DN 100 | m | 172 | [8 empty] | URS | viz výkresy kanalizace č.2-8, tech. zpráva
10 | 721 17-4026 | Potrubí z plastových trub HT Systém odpadní DN 125 | m | 113 | [8 empty] | URS | viz výkresy kanalizace č.2-8, tech. zpráva
11 | 721 17-4041 | Potrubí z plastových trub HT Systém připojovací DN 32 | m | 1017 | [8 empty] | URS | viz výkresy kanalizace č.2-8, tech. zpráva
12 | 721 17-4042 | Potrubí z plastových trub HT Systém připojovací DN 40 | m | 738 | [8 empty] | URS | viz výkresy kanalizace č.2-8, tech. zpráva
13 | 721 17-4043 | Potrubí z plastových trub HT Systém připojovací DN 50 | m | 52 | [8 empty] | URS | viz výkresy kanalizace č.2-8, tech. zpráva
14 | 721 17-4044 | Potrubí z plastových trub HT Systém připojovací DN 70 | m | 22 | [8 empty] | URS | viz výkresy kanalizace č.2-8, tech. zpráva
15 | 721 17-4045 | Potrubí z plastových trub HT Systém připojovací DN 100 | m | 31 | [8 empty] | URS | viz výkresy kanalizace č.2-8, tech. zpráva
16 | 721 0001R | Potrubí z bezhrdlé litiny s tlakově odolnými spoji do 3 at DN 150 | m | 55 | [8 empty] | Dodávky, materiály a provedení: Dodávka potrubí včetně tvarovek a spojek, kladení a montáž, těsnění hrdel a spojů, uchycení potrubí, Měření: m (v ose potrubí včetně tvarovek) Placení: Cena zahrnuje dodávku potrubí z litinových trub bezhrdlých včetně tvarovek, spojek, kladení, uchycení a montáž, těsnění hrdel a spojů, těsnící materiál, upevňovací materiál, podpůrné konstrukce, lešenářský materiál, vysekání drážky, zahození a omítnutí drážky, vysekání prostupů. V ceně je započtena doprava, naložení i složení materiálu. | 30+25, výkres kanal. č.2, 3 (1PP,1NP), tech. zpráva
17 | 721 0002R | Potrubí z bezhrdlé litiny s tlakově odolnými spoji do 3 at DN 200 | m | 7 | [8 empty] | Dodávky, materiály a provedení: Dodávka potrubí včetně tvarovek a spojek, kladení a montáž, těsnění hrdel a spojů, uchycení potrubí, Měření: m (v ose potrubí včetně tvarovek) Placení: Cena zahrnuje dodávku potrubí z litinových trub bezhrdlých včetně tvarovek, spojek, kladení, uchycení a montáž, těsnění hrdel a spojů, těsnící materiál, upevňovací materiál, podpůrné konstrukce, lešenářský materiál, vysekání drážky, zahození a omítnutí drážky, vysekání prostupů. V ceně je započtena doprava, naložení i složení materiálu. | výkres kanalizace č.2 (1PP), tech. zpráva
18 | 721 0003R | Potrubí z bezhrdlé litiny s tlakově odolnými spoji do 3 at DN 250 | m | 9 | [8 empty] | Dodávky, materiály a provedení: Dodávka potrubí včetně tvarovek a spojek, kladení a montáž, těsnění hrdel a spojů, uchycení potrubí, Měření: m (v ose potrubí včetně tvarovek) Placení: Cena zahrnuje dodávku potrubí z litinových trub bezhrdlých včetně tvarovek, spojek, kladení, uchycení a montáž, těsnění hrdel a spojů, těsnící materiál, upevňovací materiál, podpůrné konstrukce, lešenářský materiál, vysekání drážky, zahození a omítnutí drážky, vysekání prostupů. V ceně je započtena doprava, naložení i složení materiálu. | výkres kanalizace č.2 (1PP), tech. zpráva
19 | 721 19-4104 | Vyvedení odpadních výpustek do DN 40 | ks | 323 | [8 empty] | URS | 8+5+5+5+2+17+70+74+70+26+38+3, výkr. kanal. č.2-8
20 | 721 19-4105 | Vyvedení odpadních výpustek DN 50 | ks | 57 | [8 empty] | URS | 2+8+8+8+6+25, výkr. kanal. č.3-8
21 | 721 19-4107 | Vyvedení odpadních výpustek DN 70 | ks | 6 | [8 empty] | URS | 1+1+1+1+2, výkr. kanal. č.3-7
22 | 721 19-4109 | Vyvedení odpadních výpustek DN 100 | ks | 45 | [8 empty] | URS | 6+6+6+7+12, výkr. kanal. č.3-7
23 | 721 21-1401 | Podlahové vpusti s vodorovným odtokem DN 50 | ks | 6 | [8 empty] | URS | 1+1+1+3, výk. kanal. č.3,5-7
24 | 721 21-1402 | Podlahové vpusti s vodorovným odtokem DN 50 průtočná s přívodní trubkou | ks | 7 | [8 empty] | URS | 5+2, výkr. kanal. č.4 (2NP), č.8 (střecha)
25 | 721 21-1402 | Podlahové vpusti s vodorovným odtokem DN 50 průtočná s přívodní trubkou | ks | 7 | [8 empty] | URS | 5+2, výkr. kanal. č.4 (2NP), č.8 (střecha)
26 | 721 0004R | Terasová vpust DN 70 s vodorovným odtokem, košíkem, pevnou izolační přírubou, suchou klapkou a vyhřívací sadou, hltnost 2,5 l/s | ks | 2 | [8 empty] | Dodávky, materiály a provedení: Dodávka kompletního výrobku, kladení a montáž, těsnění hrdel a spojů Měření: soubor Placení: Cena zahrnuje dodávku kompletního výrobku s vyhřívací sadou, kladení, uchycení a montáž, těsnící materiál, upevňovací materiál, V ceně je započtena doprava, naložení i složení materiálu. | viz výkres kanalizace č.4 (2NP)
27 | 721 0005R | Terasová vpust DN 70 se svislým odtokem, košíkem, pevnou izolační přírubou, suchou klapkou a vyhřívací soupravou, hltnost 0,8 l/s | ks | 2 | [8 empty] | Dodávky, materiály a provedení: Dodávka kompletního výrobku, kladení a montáž, těsnění hrdel a spojů Měření: soubor Placení: Cena zahrnuje dodávku kompletního výrobku s vyhřívací sadou, kladení, uchycení a montáž, těsnící materiál, upevňovací materiál, V ceně je započtena doprava, naložení i složení materiálu. | viz výkres kanalizace č.4 (2NP)
28 | 721 0006R | Kompletní krabicový nerezový žlab kuchyňský se svislým odtokem DN 100 | soub | 3 | [8 empty] | Dodávky, materiály a provedení: Dodávka kompletního výrobku, kladení a montáž, těsnění hrdel a spojů Měření: soubor Placení: Cena zahrnuje dodávku kompletního výrobku (vpust, koš svislý, sifon svislý, těsnicí kroužek na sifon, vana nerez300x600x100 včetně příslušenství, mřížkový rošt 250x550, protiskluz pro vanu 300x600, R-výplň hran tmelem), kladení, uchycení a montáž, těsnící materiál, upevňovací materiál, V ceně je započtena doprava, naložení i složení materiálu. | viz výkres kanalizace č.3 (1NP) - kuchyně
29 | 721 0007R | Kompletní krabicový nerezový žlab kuchyňský se svislým odtokem DN 100 | soub | 2 | [8 empty] | Dodávky, materiály a provedení: Dodávka kompletního výrobku, kladení a montáž, těsnění hrdel a spojů Měření: soubor Placení: Cena zahrnuje dodávku kompletního výrobku (1dílná nerez vpust Dn 100 s připojením na žlab, koš svislý pro vpust, sifon svislý DN 100, děrovaný kryt na vpust, těsnící kroužek, rošt 100x4500, žlab dl.4500, výplň hran tmelem), kladení, uchycení a montáž, těsnící materiál, upevňovací materiál, V ceně je započtena doprava, naložení i složení materiálu. | výkres kanalizace č.4 (2NP) - odvodnění kotelny
30 | 721 0008R | Zápachová uzávěrka z PE svařovaná z 45° kolen d32 | ks | 1 | [8 empty] | Dodávky, materiály a provedení: Dodávka kompletního výrobku, kladení a montáž, těsnění hrdel a spojů Měření: ks Placení: Cena zahrnuje výrobu kompletního výrobku, materiál, kladení, uchycení a montáž, těsnící materiál, upevňovací materiál, V ceně je započtena doprava, naložení i složení materiálu. | viz výkres kanalizace č.3 (1NP) - kuchyně
31 | 721 0009R | Zápachová uzávěrka z PE svařovaná z 45° kolen d50 | ks | 2 | [8 empty] | Dodávky, materiály a provedení: Dodávka kompletního výrobku, kladení a montáž, těsnění hrdel a spojů Měření: ks Placení: Cena zahrnuje výrobu kompletního výrobku, materiál, kladení, uchycení a montáž, těsnící materiál, upevňovací materiál, V ceně je započtena doprava, naložení i složení materiálu. | viz výkres kanalizace č.3 (1NP) - kuchyně
32 | 721 0010R | Zápachová uzávěrka z PE se šroubením d100 | ks | 1 | [8 empty] | Dodávky, materiály a provedení: Dodávka kompletního výrobku, kladení a montáž, těsnění hrdel a spojů Měření: ks Placení: Cena zahrnuje dodávku kompletního výrobku, kladení, uchycení a montáž, těsnící materiál, upevňovací materiál, lešenářský materiál. V ceně je započtena doprava, naložení i složení materiálu. | viz výkres kanalizace č.2 (1PP)
33 | 721 0011R | Zápachová uzávěrka z PE s dlouhým hrdlem a čistícím otvorem d70 | ks | 2 | [8 empty] | Dodávky, materiály a provedení: Dodávka kompletního výrobku, kladení a montáž, těsnění hrdel a spojů Měření: ks Placení: Cena zahrnuje dodávku kompletního výrobku, kladení, uchycení a montáž, těsnící materiál, upevňovací materiál, lešenářský materiál. V ceně je započtena doprava, naložení i složení materiálu. | viz výkres kanalizace č.3 (1NP)
34 | 721 21-2112 | Odtokové sprchové žlaby se zápach. uzávěrkou a roštem délky 800 mm | ks | 9 | [8 empty] | URS | viz výkres kanalizace č.3 (1NP) - sprchy
35 | 721 23-3113 | Střešní vtoky polypropylénové pro ploché střechy s odtokem svislým DN 125 | ks | 8 | [8 empty] | URS | viz výkres kanalizace č.8 (střecha)
36 | 721 0012R | Atiková balkonová rohová PUR vpust s vodorovným odpadem skrz atiku DN 100 | ks | 2 | [8 empty] | Dodávky, materiály a provedení: Dodávka kompletního výrobku, kladení a montáž, těsnění hrdel a spojů Měření: soubor Placení: Cena zahrnuje dodávku kompletního výrobku, kladení, uchycení a montáž, těsnící materiál, upevňovací materiál, V ceně je započtena doprava, naložení i složení materiálu. | viz výkres kanalizace č.4 (2NP)
37 | 721 27-3152 | Ventilační hlavice z polypropylenu DN 75 | ks | 4 | [8 empty] | URS | viz výkres kanalizace č.4 (2NP)
38 | 721 27-3153 | Ventilační hlavice z polypropylenu DN 125 | ks | 2 | [8 empty] | URS | viz výkres kanalizace č.4 (2NP)
39 | 721 0013R | Vyhřívací sada vhodná pro vyhřívání dešťových vtoků se samoregulovatelným topným tělesem 18W/230V | soubor | 10 | [8 empty] | Dodávky, materiály a provedení: Dodávka kompletního výrobku, kladení a montáž, těsnění hrdel a spojů Měření: ks Placení: Cena zahrnuje dodávku kompletního výrobku, kladení, uchycení a montáž, těsnící materiál, upevňovací materiál. V ceně je započtena doprava, naložení i složení materiálu. | viz výkres kanalizace č.4 (2NP)
40 | 721 0014R | Kalové čerpadlo s plovákovým spínačem, výtlak d32, H=5m, Q=6m3/hod v jímce | soubor | 1 | [8 empty] | Dodávky, materiály a provedení: Dodávka kompletního výrobku, kladení a montáž, těsnění hrdel a spojů Měření: soubor Placení: Cena zahrnuje dodávku kompletního výrobku, kladení, uchycení a montáž, těsnící materiál, upevňovací materiál. V ceně je započtena doprava, naložení i složení materiálu. | viz výkres kanalizace č.2 (1PP)
41 | 721 29-0111 | Zkouška těsnosti kanalizace vodou do DN 125 | m | 60 | [8 empty] | URS | 24+36, viz výkresy kanal. č.2-8
42 | 721 29-0112 | Zkouška těsnosti kanalizace vodou DN 150 a DN 200 | m | 115 | [8 empty] | URS | 53+55+7, výkresy kanal č.2,3 (1PP, 1NP)
43 | 721 29-0113 | Zkouška těsnosti kanalizace vodou DN 250 a DN 300 | m | 12 | [8 empty] | URS | 9+3, výkres č.2 (1PP)
44 | 721 29-0123 | Zkouška těsnosti kanalizace kouřem do DN 300 | m | 2418 | [8 empty] | URS | 22+32+142+172+113+1017+738+52+22+31, výkr. kanal. č.2-8
45 | 998 72-1203 | Přesun hmot pro vnitřní kanalizace v objektech do 24 m | % | 1.84 | [8 empty] | URS
S | Celkem za 721 | Vnitřní kanalizace
Díl: | 722 | Vnitřní vodovod | [8 empty] | SD
1 | 722 13-0233 | Potrubí z ocelových trubek pozinkovaných závitových DN 25 | m | 5 | [8 empty] | URS | výkresy vody č.10-14 (požár voda), tech. zpráva
2 | 722 13-0234 | Potrubí z ocelových trubek pozinkovaných závitových DN 32 | m | 190 | [8 empty] | URS | výkresy vody č.10-14 (požár voda), tech. zpráva
3 | 722 13-0235 | Potrubí z ocelových trubek pozinkovaných závitových DN 40 | m | 5 | [8 empty] | URS | výkresy vody č.10-14 (požár voda), tech. zpráva
4 | 722 13-0236 | Potrubí z ocelových trubek pozinkovaných závitových DN 50 | m | 29 | [8 empty] | URS | výkresy vody č.9-14 (požár voda), tech. zpráva
5 | 722 14-0109 | Potrubí z ocelových trubek nerezových spojovaných lisováním DN 80 | m | 48 | [8 empty] | URS | výkres vody č.9 (1PP), tech. zpráva
6 | 722 17-4002 | Potrubí z plast.trubek z PPR PN 16 (SDR 7,4) spoj.polyfuzně D20x2,8 | m | 119 | [8 empty] | URS | 23+23+23+4+46, výkr. voda č.10-14 (připojovací)
7 | 722 17-4003 | Potrubí z plast.trubek z PPR PN 16 (SDR 7,4) spoj.polyfuzně D25x3,5 | m | 112 | [8 empty] | URS | 12+12+12+8+28, výkr. voda č.10-14, (připojovací)
8 | 722 17-4004 | Potrubí z plast.trubek z PPR PN 16 (SDR 7,4) spoj.polyfuzně D32x4,4 | m | 81 | [8 empty] | URS | 12+12+12+8+28, výkr. voda č.10-14, (připojovací)
9 | 722 17-4005 | Potrubí z plast.trubek z PPR PN 16 (SDR 7,4) spoj.polyfuzně D40x5,5 | m | 6 | [8 empty] | URS | 2*3, výkres voda č.10 (1NP)
10 | 722 17-4006 | Potrubí z plast.trubek z PPR PN 16 (SDR 7,4) spoj.polyfuzně D50x6,9 | m | 6 | [8 empty] | URS | 2+4, výkres voda č.10 (1NP)
11 | 722 17-6112 | Montáž potrubí z plastových hmot svařovaných polyfuzně do 20 mm | m | 128 | [8 empty] | URS | výkresy vody č.10-14 (páteřní rozvody, stoup),
12 | 722 17-6113 | Montáž potrubí z plastových hmot svařovaných polyfuzně do 25 mm | m | 76 | [8 empty] | URS | výkresy vody č.10-14 (páteřní rozvody, stoup),
13 | 722 17-6114 | Montáž potrubí z plastových hmot svařovaných polyfuzně do 32 mm | m | 174 | [8 empty] | URS | výkresy vody č.10-14 (páteřní rozvody, stoup),
14 | 722 17-6115 | Montáž potrubí z plastových hmot svařovaných polyfuzně do 40 mm | m | 59 | [8 empty] | URS | výkresy vody č.10-14 (páteřní rozvody, stoup),
15 | 722 17-6116 | Montáž potrubí z plastových hmot svařovaných polyfuzně do 50 mm | m | 50 | [8 empty] | URS | výkresy vody č.10-14 (páteřní rozvody, stoup),
16 | 722 17-6117 | Montáž potrubí z plastových hmot svařovaných polyfuzně do 63 mm | m | 133 | [8 empty] | URS | výkresy vody č.10-11 (páteřní rozvody, stoup),
17 | 722 17-6118 | Montáž potrubí z plastových hmot svařovaných polyfuzně do 75 mm | m | 34 | [8 empty] | URS | výkresy vody č.9-11 (páteřní rozvody, stoup),
18 | 722 0001R | Potrubí z plast.trubek z PPR PN 20 (SDR 7,4) třívrstvá s AL vrstvou spoj.polyfuzně D20x2,8 | m | 128 | [8 empty] | Dodávky, materiály a provedení: Dodávka potrubí včetně tvarovek a zástřiků, kladení a montáž, těsnící, upevňovací a spojovací materiál, Měření: m (v ose potrubí včetně tvarovek) Placení: Cena zahrnuje dodávku potrubí včetně tvarovek a zástřiků, kladení a montáž, těsnící a spojovací materiál, upevňovací materiál, lešenářský materiál, vysekání drážek, zahození a omítnutí drážek včetně zednických výpomocí, dopravy, naložení a složení materiálu | výkresy vody č.10-14 (páteřní rozvody, stoup),
19 | 722 0002R | Potrubí z plast.trubek z PPR PN 20 (SDR 7,4) třívrstvá s AL vrstvou spoj.polyfuzně D25x3,5 | m | 76 | [8 empty] | Dodávky, materiály a provedení: Dodávka potrubí včetně tvarovek a zástřiků, kladení a montáž, těsnící, upevňovací a spojovací materiál, Měření: m (v ose potrubí včetně tvarovek) Placení: Cena zahrnuje dodávku potrubí včetně tvarovek a zástřiků, kladení a montáž, těsnící a spojovací materiál, upevňovací materiál, lešenářský materiál, vysekání drážek, zahození a omítnutí drážek včetně zednických výpomocí, dopravy, naložení a složení materiálu | výkresy vody č.10-14 (páteřní rozvody, stoup),
20 | 722 0003R | Potrubí z plast.trubek z PPR PN 20 (SDR 7,4) třívrstvá s AL vrstvou spoj.polyfuzně D32x4,5 | m | 174 | [8 empty] | Dodávky, materiály a provedení: Dodávka potrubí včetně tvarovek a zástřiků, kladení a montáž, těsnící, upevňovací a spojovací materiál, Měření: m (v ose potrubí včetně tvarovek) Placení: Cena zahrnuje dodávku potrubí včetně tvarovek a zástřiků, kladení a montáž, těsnící a spojovací materiál, upevňovací materiál, lešenářský materiál, vysekání drážek, zahození a omítnutí drážek včetně zednických výpomocí, dopravy, naložení a složení materiálu | výkresy vody č.10-14 (páteřní rozvody, stoup),
21 | 722 0004R | Potrubí z plast.trubek z PPR PN 20 (SDR 7,4) třívrstvá s AL vrstvou spoj.polyfuzně D40x5,5 | m | 59 | [8 empty] | Dodávky, materiály a provedení: Dodávka potrubí včetně tvarovek a zástřiků, kladení a montáž, těsnící, upevňovací a spojovací materiál, Měření: m (v ose potrubí včetně tvarovek) Placení: Cena zahrnuje dodávku potrubí včetně tvarovek a zástřiků, kladení a montáž, těsnící a spojovací materiál, upevňovací materiál, lešenářský materiál, vysekání drážek, zahození a omítnutí drážek včetně zednických výpomocí, dopravy, naložení a složení materiálu | výkresy vody č.10-14 (páteřní rozvody, stoup),
22 | 722 0005R | Potrubí z plast.trubek z PPR PN 20 (SDR 7,4) třívrstvá s AL vrstvou spoj.polyfuzně D50x6,9 | m | 50 | [8 empty] | Dodávky, materiály a provedení: Dodávka potrubí včetně tvarovek a zástřiků, kladení a montáž, těsnící, upevňovací a spojovací materiál, Měření: m (v ose potrubí včetně tvarovek) Placení: Cena zahrnuje dodávku potrubí včetně tvarovek a zástřiků, kladení a montáž, těsnící a spojovací materiál, upevňovací materiál, lešenářský materiál, vysekání drážek, zahození a omítnutí drážek včetně zednických výpomocí, dopravy, naložení a složení materiálu | výkresy vody č.10-14 (páteřní rozvody, stoup),
23 | 722 0006R | Potrubí z plast.trubek z PPR PN 20 (SDR 7,4) třívrstvá s AL vrstvou spoj.polyfuzně D63x8,6 | m | 133 | [8 empty] | Dodávky, materiály a provedení: Dodávka potrubí včetně tvarovek a zástřiků, kladení a montáž, těsnící, upevňovací a spojovací materiál, Měření: m (v ose potrubí včetně tvarovek) Placení: Cena zahrnuje dodávku potrubí včetně tvarovek a zástřiků, kladení a montáž, těsnící a spojovací materiál, upevňovací materiál, lešenářský materiál, vysekání drážek, zahození a omítnutí drážek včetně zednických výpomocí, dopravy, naložení a složení materiálu | výkresy vody č.10-11 (páteřní rozvody, stoup),
24 | 722 0007R | Potrubí z plast.trubek z PPR PN 20 (SDR 7,4) třívrstvá s AL vrstvou spoj.polyfuzně D75x10,3 | m | 34 | [8 empty] | Dodávky, materiály a provedení: Dodávka potrubí včetně tvarovek a zástřiků, kladení a montáž, těsnící, upevňovací a spojovací materiál, Měření: m (v ose potrubí včetně tvarovek) Placení: Cena zahrnuje dodávku potrubí včetně tvarovek a zástřiků, kladení a montáž, těsnící a spojovací materiál, upevňovací materiál, lešenářský materiál, vysekání drážek, zahození a omítnutí drážek včetně zednických výpomocí, dopravy, naložení a složení materiálu | výkresy vody č.9-11 (páteřní rozvody, stoup),
25 | 722 18-1123 | Ochrana potrubí zvuk tlumícími objímkami DN do 25 | kus | 440 | [8 empty] | URS | výkresy vody č.10-14, tech. zpráva
26 | 722 18-1126 | Ochrana potrubí zvuk tlumícími objímkami DN přes 25 do 50 | kus | 600 | [8 empty] | URS | výkresy vody č.10-14, tech. zpráva
27 | 722 18-1127 | Ochrana potrubí zvuk tlumícími objímkami DN přes 50 do 100 | kus | 215 | [8 empty] | URS | výkresy vody č.9-11, tech. zpráva
28 | 722 18-1231 | Ochrana potrubí izol.trubicemi tl. přes 10 do 15mm DN do 22mm | m | 119 | [8 empty] | URS | výkresy vody č.10-14 (připojovací potrubí)
29 | 722 18-1232 | Ochrana potrubí izol.trubicemi tl. přes 10 do 15mm DN přes 22 do 42mm | m | 199 | [8 empty] | URS | výkresy vody č.10-14 (připojovací potrubí)
30 | 722 18-1233 | Ochrana potrubí izol.trubicemi tl. přes 10 do 15mm DN přes 42 do 63mm | m | 6 | [8 empty] | URS | výkresy vody č.10-14 (připojovací potrubí)
31 | 722 18-1242 | Ochrana potrubí izol.trubicemi tl. přes 15 do 20mm DN přes 22 do 42mm | m | 435 | [8 empty] | URS | výkresy vody č.10-14, (páteřní rozvody, stoup.)
32 | 722 18-1243 | Ochrana potrubí izol.trubicemi tl. přes 15 do 20mm DN přes 42 do 62mm | m | 139 | [8 empty] | URS | výkresy vody č.10-14, (páteřní rozvody, stoup.)
33 | 722 18-1244 | Ochrana potrubí izol.trubicemi tl. přes 15 do 20mm DN přes 62 do 92mm | m | 82 | [8 empty] | URS | výkresy vody č.9-11, (páteřní rozvody, stoup.)
34 | 722 18-1252 | Ochrana potrubí izol.trubicemi tl. přes 20 do 30mm DN přes 22 do 42mm | m | 202 | [8 empty] | URS | výkresy vody č.10-14, (páteřní rozvody, stoup.)
35 | 722 0008R | Ochrana potrubí tepelně izolačními pouzdry z minerální vlny tl. 40 mm DN 50mm | m | 24 | [8 empty] | Dodávky, materiály a provedení: Dodávka izolačních pouzder, kladení a montáž, těsnící, upevňovací a spojovací materiál, Měření: m (v ose potrubí včetně tvarovek) Placení: Cena zahrnuje dodávku izolačních pouzder, kladení a montáž, těsnící a spojovací materiál, upevňovací materiál, lešenářský materiál, doprava, naložení a složení materiálu | výkresy vody č.10-14, (páteřní rozvody, stoup.)
36 | 722 0009R | Ochrana potrubí tepelně izolačními pouzdry z minerální vlny tl. 40 mm DN 63mm | m | 69 | [8 empty] | Dodávky, materiály a provedení: Dodávka izolačních pouzder, kladení a montáž, těsnící, upevňovací a spojovací materiál, Měření: m (v ose potrubí včetně tvarovek) Placení: Cena zahrnuje dodávku izolačních pouzder, kladení a montáž, těsnící a spojovací materiál, upevňovací materiál, lešenářský materiál, doprava, naložení a složení materiálu | výkresy vody č.10-11, (páteřní rozvody, stoup.)
37 | 722 19-0401 | Vyvedení a upevnění výpustek do DN 25 | ks | 187 | [8 empty] | URS | výkresy vody č.10-14, (zařiz. před. + hydranty)
38 | 722 22-0152 | Nástěnky plastové PPR PN20, DN20 x G1/2 | ks | 177 | [8 empty] | URS | výkresy vody č.10-14, (zařiz. předměty)
39 | 722 21-1124 | Armatury přírubové-šoupátka s ručním kolem třmenová PN 10 DN 80 | soubor | 5 | [8 empty] | URS | výkres vody č.9 (1PP)
40 | 722 21-9102 | Montáž vodovodních armatur přírubových DN 50 | ks | 1 | [8 empty] | URS | výkres vody č.9 (1PP)
41 | 722 0010R | Redukční ventil pružinový přírubový z tvárné litiny D 17P DN 50 se 2 manometry, výstupní tlak 6 at | ks | 1 | [8 empty] | Dodávky, materiály a provedení: Dodávka armatury včetně těsnícího, spojovacího a upevňovacího materiálu, Měření: ks Placení: Cena zahrnuje dodávku armatury včetně těsnícího a spojovacího materiálu, upevňovací materiál, lešenářský materiál, doprava, naložení a složení materiálu | výkres vody č.9 (1PP)
42 | 722 22-1134 | Ventily výtokové s PO ventilem na hadici DN 15 | soubor | 5 | [8 empty] | URS | výkresy vody č.10-14,
43 | 722 22-4115 | Kohout plnící a vypouštěcí PN 10 DN 15 | soubor | 6 | [8 empty] | URS | výkres vody č.9, 11
44 | 722 0011R | Kohout plnící a vypouštěcí PN 10 DN 25 | soubor | 3 | [8 empty] | Dodávky, materiály a provedení: Dodávka a montáž armatury včetně těsnícího, spojovacího a upevňovacího materiálu, Měření: ks Placení: Cena zahrnuje dodávku armatury a čas potřebný k montáži armatury včetně těsnícího a spojovacího materiálu, upevňovací materiál, lešenářský materiál, doprava, naložení a složení materiálu | výkres vody č.11 (2.NP)
45 | 722 23-1075 | Ventily zpětné, PN10 do 110°C, G 5/4 | ks | 1 | [8 empty] | URS | výkres vody č.11 (2NP)
46 | 722 23-1077 | Ventily zpětné, PN10 do 110°C, G 2 | ks | 1 | [8 empty] | URS | výkres vody č.9 (1PP)
47 | 722 23-1143 | Ventil pojistný G 1 | ks | 6 | [8 empty] | URS | výkres vody č.11 (2NP)
48 | 722 23-2302 | Kompenzátory gumové PN 16 do 105°C G 1 | ks | 2 | [8 empty] | URS | výkres vody č.11 (2NP)
49 | 722 23-2061 | Kulové kohouty přímé, vnitřní závit, s vypouštěním G 1/2 | ks | 9 | [8 empty] | URS | výkres vody č.10 (1NP)
50 | 722 23-2062 | Kulové kohouty přímé, vnitřní závit, s vypouštěním G 3/4 | ks | 11 | [8 empty] | URS | výkres vody č.10 (1NP)
51 | 722 23-2063 | Kulové kohouty přímé, vnitřní závit, s vypouštěním G 1 | ks | 10 | [8 empty] | URS | výkres vody č.10 (1NP)
52 | 722 23-2064 | Kulové kohouty přímé, vnitřní závit, s vypouštěním G 5/4 | ks | 3 | [8 empty] | URS | výkres vody č.10,11
53 | 722 23-2065 | Kulové kohouty přímé, vnitřní závit, s vypouštěním G 6/4 | ks | 5 | [8 empty] | URS | výkres vody č.10 (1NP)
54 | 722 23-2066 | Kulové kohouty přímé, vnitřní závit, s vypouštěním G 2 | ks | 2 | [8 empty] | URS | výkres vody č.9, 11
55 | 722 23-2043 | Kulové kohouty přímé, vnitřní závit, G 1/2 | ks | 12 | [8 empty] | URS | 3*4, výkres vody č.12-14
56 | 722 23-2044 | Kulové kohouty přímé, vnitřní závit, G 3/4 | ks | 1 | [8 empty] | URS | výkres vody č.10 (1NP)
57 | 722 23-2045 | Kulové kohouty přímé, vnitřní závit, G 1 | ks | 14 | [8 empty] | URS | 3*4+2, výkres vody č.10-14
58 | 722 23-2046 | Kulové kohouty přímé, vnitřní závit, G 5/4 | ks | 4 | [8 empty] | URS | výkres vody č.9-11
59 | 722 23-2048 | Kulové kohouty přímé, vnitřní závit, G 2 | ks | 8 | [8 empty] | URS | výkres vody č.9, 11
60 | 722 23-4270 | Filtr bronzový PN 16 G 3 | ks | 1 | [8 empty] | URS | výkres vody č.9
61 | 722 25-0133 | Hydrantový systém s tvarově stálou hadicí celoplechový D 25x30 m | soubor | 10 | [8 empty] | URS | výkres vody č.10-14
62 | 722 26-2151 | Vodoměry přírubové horizontální DN 50 Q=12 m3/hod | ks | 1 | [8 empty] | URS | výkres vody č.9
63 | 722 0012R | Termostatický přímočinný proporcionální ventil na vyvážení cirkulace s rozsahem regulace 40°-60°C DN 15 | soubor | 8 | [8 empty] | Dodávky, materiály a provedení: Dodávka a montáž armatury včetně těsnícího, spojovacího a upevňovacího materiálu, Měření: ks Placení: Cena zahrnuje dodávku armatury a čas potřebný k montáži armatury včetně těsnícího a spojovacího materiálu, upevňovací materiál, lešenářský materiál, doprava, naložení a složení materiálu | výkres vody č.10 (1NP)
64 | 722 29-0226 | Zkouška těsnosti potrubí do DN 50 | m | 1040 | [8 empty] | URS | výkresy vody č.10-14,
65 | 722 29-0229 | Zkouška těsnosti potrubí do DN 100 | m | 215 | [8 empty] | URS | výkresy vody č.10-14,
66 | 722 29-0234 | Proplach a desinfekce potrubí do DN 80 | m | 1255 | [8 empty] | URS | výkresy vody č.10-14,
67 | 998 72-2102 | Přesun hmot pro vnitřní vodovod v objektech výšky přes 12 do 24m | % | 1.12 | [8 empty] | URS
S | Celkem za 722 | Vnitřní vodovod
Díl: | 724 | Strojní vybavení | [8 empty] | SD
1 | 724 0001R | Automatická tlaková stanice vody s regulovatelnými otáčkami se 4 vertikálními vysokotlakými odstředivými čerpadly s mokroběžným motorem a frekvenčním měničem, Hprovoz=30m, Qprovoz=12 m3/hod, Hmax=44 m, Qmax=28m3/hod | soubor | 1 | [8 empty] | Dodávky, materiály a provedení: Dodávka a montáž kompletní čerpací stanice včetně těsnícího, spojovacího, montážního a upevňovacího materiálu, Měření: soubor Placení: Cena zahrnuje dodávku a montáž kompletní čerpací stanice včetně těsnícího, spojovacího, montážního a upevňovacího materiálu, doprava, naložení a složení materiálu, uvedení do provozu | výkres vody č.9 (1PP)
2 | 724 0002R | Elektronicky řízené mokroběžné oběhové cirkulační čerpadlo do potrubí s integrovanou elektronickou regulací výkonu pro variabilní diferenční tlak. Těleso bronz, oběžné kolo PP+G/F 40%, ušlechtilá ocel, DN 25, šroubový spoj. Q=1,5 m3/hod, H=2m, (Qmax=2,5m3/hod, Hmax=5m). | soubor | 1 | [8 empty] | Dodávky, materiály a provedení: Dodávka a montáž kompletního čerpadla včetně těsnícího, spojovacího, montážního a upevňovacího materiálu, Měření: soubor Placení: Cena zahrnuje dodávku a montáž kompletního čerpadla včetně těsnícího, spojovacího, montážního a upevňovacího materiálu, doprava, naložení a složení materiálu, uvedení do provozu | výkres vody č.11 (2NP)
3 | 724 23-1128 | Tlakoměr 0 - 10 bar | soubor | 3 | [8 empty] | URS | výkres vody č.11 (2NP)
4 | 998 72-4203 | Přesun hmot pro strojní vybavení v objektech výšky přes 12 do24m | % | 0.66 | [8 empty] | URS
S | Celkem za 724 | Strojní vybavení
Díl: | 725 | Zařizovací předměty | [8 empty] | SD
1 | 725 11-2021 | Klozet keramický závěsný s hlubokým splachováním odpad vodorovný včetně sedátka | soubor | 25 | [8 empty] | URS | 3*5+1+9, výkresová dokumentace 1NP-5.NP
2 | 725 0001R | Klozet keramický závěsný s hlubokým splachováním pro tělesně postižené, odpad vodorovný včetně sedátka a oddáleného pneumatického splachování | soubor | 4 | [8 empty] | Dodávky, materiály a provedení: Dodávka a montáž kompletní závěsné klozetové mísy pro invalidy včetně těsnícího, spojovacího, montážního a upevňovacího materiálu, manžety, sedátka a oddáleného splachování s tlačítkem na stěně, zaslepení splachovacího tlačítka na nádržce Měření: soubor Placení: Cena zahrnuje dodávku a montáž kompletní klozetové mísy včetně těsnícího, spojovacího, montážního a upevňovacího materiálu, manžety a sedátka, oddáleného pneumatického splachování s tlačítkem na stěně, zaslepení splachovacího tlačítka na nádržce, doprava, naložení a složení materiálu | 4*1, výkresová dokumentace 1NP, 3-5.NP
3 | 725 21-1601 | Umyvadlo keramické se zápachovou uzávěrkou připevněné na stěnu šrouby v bílé barvě bez krytu na sifon - 450 mm | soubor | 1 | [8 empty] | URS | výkresová dokumentace 1NP, kuchyně
4 | 725 21-1623 | Umyvadlo keramické se zápachovou uzávěrkou připevněné na stěnu šrouby v bílé barvě se sloupem - 600 mm | soubor | 27 | [8 empty] | URS | 3*4+2+13, výkresová dokumentace 1NP-5.NP
5 | 725 21-1681 | Umyvadlo zdravotní (pro invalidy) keramické se zápachovou uzávěrkou připevněné na stěnu šrouby v bílé barvě - 640 mm | soubor | 4 | [8 empty] | URS | 4*1, výkresová dokumentace 1NP, 3-5.NP
6 | 725 12-1527 | Pisoárové záchodky automatické s integrovaným napájecím zdrojem radarový senzor | soubor | 16 | [8 empty] | URS | 4*4, výkresová dokumentace 1NP, 3-5.NP
7 | 725 23-1203 | Bidety se zápachovou uzávěrkou keramické závěsné | soubor | 5 | [8 empty] | URS | 3*1+2, výkresová dokumentace 1NP, 3-5.NP
8 | 725 29-1706 | Smaltovaná madla rovná 800 mm pro invalidní WC | soubor | 4 | [8 empty] | URS | 4*1, výkresová dokumentace 1NP, 3-5.NP
9 | 725 29-1722 | Smaltovaná madla krakorcová sklopná 834 mm pro invalidní WC | soubor | 4 | [8 empty] | URS | 4*1, výkresová dokumentace 1NP, 3-5.NP
10 | 725 0002R | Výlevky ocelové smaltované s plastovou mřížkou a zápachovou uzávěrkou | soubor | 6 | [8 empty] | Dodávky, materiály a provedení: Dodávka a montáž kompletní ocelové smaltované výlevky se zápachovou uzávěrkou včetně těsnícího, spojovacího, montážního a upevňovacího materiálu a mřížky Měření: soubor Placení: Cena zahrnuje dodávku a montáž kompletní ocelové smaltované výlevky se zápachovou uzávěrkou a mřížkou včetně těsnícího, spojovacího, montážního a upevňovacího materiálu, mřížky, doprava, naložení a složení materiálu | 4*1+2, výkresová dokumentace 1NP-5.NP
11 | 725 81-9402 | Ventil rohový bez připojovací trubičky | soubor | 104 | [8 empty] | URS | 2*(32+9+5)+12, výkresy 1NP-5.NP
12 | 725 82-2611 | Baterie umyvadlové stojánkové pákové bez otvírání odpadu | soubor | 32 | [8 empty] | URS | 1+27+4, výkresová dokumentace 1NP-5.NP
13 | 725 82-3112 | Baterie bidetová páková s výpustí | soubor | 5 | [8 empty] | URS | 3*1+2, výkresová dokumentace 1NP, 3-5.NP
14 | 725 82-1315 | Baterie dřezové nástěnné pákové otočné - 225 mm (výlevky) | soubor | 6 | [8 empty] | URS | 4*1+2, výkresová dokumentace 1NP-5.NP
15 | 725 82-1325 | Baterie dřezové stojánkové pákové otočné - 240 mm (dřez v kuch. lince) | soubor | 1 | [8 empty] | URS | 3*2+3, výkresová dokumentace 1NP, 3-5.NP
16 | 725 84-1311 | Baterie sprchové nástěnné pákové | soubor | 9 | [8 empty] | URS | výkresová dokumentace 1NP
17 | 725 86-2103 | Zápachová uzávěrka pro dřezy DN 40/50 | ks | 9 | [8 empty] | URS | 3*2+3, výkresová dokumentace 1NP, 3-5.NP
18 | 725 86-5411 | Zápachová uzávěrka pro pisoáry DN 32/40 | ks | 16 | [8 empty] | URS | 4*4, výkresová dokumentace 1NP, 3-5.NP
19 | 725 98-0122 | Dvířka 15/30 | ks | 17 | [8 empty] | URS | výkresy kanalizace, 1NP, 3-5.NP, tech. zpráva
20 | 725 98-0123 | Dvířka 30/30 | ks | 16 | [8 empty] | URS | výkresy kanalizace, vody 1NP-5.NP, tech. zpráva
21 | 998 72-5203 | Přesun hmot pro zařizovací předměty v objektech výšky přes 12 do 24m | % | 0.24 | [8 empty] | URS
S | Celkem za 725 | Zařizovací předměty
Díl: | 726 | Předstěnové instalace | [8 empty] | SD
1 | 726 13-1011 | Předstěnové instalační systémy do lehkých stěn s kovovou konstrukcí pro bidety, stavební výška 1120 | soubor | 5 | [8 empty] | URS | 3*1+2, výkresová dokumentace 1NP, 3-5.NP
2 | 726 13-1043 | Předstěnové instalační systémy do lehkých stěn s kovovou konstrukcí pro závěsné klozety ovládání zepředu, stavební výška 1120 pro tělesně postižené | soubor | 4 | [8 empty] | URS | 4*1, výkresová dokumentace 1NP, 3-5.NP
3 | 726 13-1051 | Předstěnové instalační systémy do lehkých stěn s kovovou konstrukcí pro závěsné klozety ovládání zepředu, stavební výška 1200 mm | soubor | 25 | [8 empty] | URS | 3*5+1+9, výkresová dokumentace 1NP-5.NP
4 | 726 13-1021 | Předstěnové instalační systémy do lehkých stěn s kovovou konstrukcí pro pisoáry, stavební výška 1300 mm | soubor | 16 | [8 empty] | URS | 4*4, výkresová dokumentace 1NP, 3-5.NP
5 | 998 72-6213 | Přesun hmot pro instalační prefabrikáty v objektech výšky přes 12 do 24m | % | 0.24 | [8 empty] | URS
S | Celkem za 726 | Předstěnové instalace
Díl: | 727 | Protipožární ochrana | [8 empty] | SD
1 | 727 11-1424 | Protipožární trubní ucpávky kovové potrubí včetně dodatečné izolace prostup tl.150 D 50 | ks | 5 | [8 empty] | URS | 5*1, výkresová dokumentace 1NP-5.NP
2 | 727 11-1425 | Protipožární trubní ucpávky kovové potrubí včetně dodatečné izolace prostup tl.150 D 76 | ks | 4 | [8 empty] | URS | výkresová dokumentace 1NP
4 | 727 11-1427 | Protipožární trubní ucpávky kovové potrubí včetně dodatečné izolace prostup tl.150 D 125 | ks | 2 | [8 empty] | URS | výkresová dokumentace 1PP
5 | 727 11-1428 | Protipožární trubní ucpávky kovové potrubí včetně dodatečné izolace prostup tl.150 D 150 | ks | 6 | [8 empty] | URS | 4+2, výkresová dokumentace 1PP, 1NP
6 | 727 12-1131 | Protipožární ochranné manžety z jedné strany konstrukce pož. od. EI120, D50 | ks | 153 | [8 empty] | URS | 4+13+36+33+33+32+2, výkr. 1NP-6NP
7 | 727 12-1132 | Protipožární ochranné manžety z jedné strany konstrukce pož. od. EI120, D63 | ks | 12 | [8 empty] | URS | 4+4*2, výkr. 1NP-5NP
8 | 727 12-1133 | Protipožární ochranné manžety z jedné strany konstrukce pož. od. EI120, D75 | ks | 34 | [8 empty] | URS | 4+7+6+6+5+6, výkr. 1NP-5NP
9 | 727 12-1134 | Protipožární ochranné manžety z jedné strany konstrukce pož. od. EI120, D90 | ks | 14 | [8 empty] | URS | 2+4+4*2, výkr. 1PP-5NP
10 | 727 12-1135 | Protipožární ochranné manžety z jedné strany konstrukce pož. od. EI120, D110 | ks | 48 | [8 empty] | URS | 2+11+7+9+9+10, výkr. 1PP-5NP
11 | 727 12-1136 | Protipožární ochranné manžety z jedné strany konstrukce pož. od. EI120, D125 | ks | 33 | [8 empty] | URS | 5+3*3+17+2, výkr. 1PP, 2NP-6NP
12 | 727 12-1137 | Protipožární ochranné manžety z jedné strany konstrukce pož. od. EI120, D160 | ks | 3 | [8 empty] | URS | 2+1, výkresová dokumentace 1NP, 2NP
S | Celkem za 726 | Protipožární ochrana
Note on A7: § 6a
Note on B7: § 6b 1.část
Note on C2: § 3
Note on C7: § 6c 1.část
Note on D4: § 2 v případě jiné klasifikace upravit údaj v závorce, např. (CZ-CC)
Note on D7: § 6d
Note on E7: § 6e
Note on N6: § 6b 2.část
Note on O6: § 6c 2.část
Note on P6: § 6f § 7
Note on U2: jiri.zakravsky: tools PSSOzzzzzz propertites Protection Lock "2*4"
Součet za Díl
Zaokrouhlit množství

## plyn
FORMULÁŘ 5 | [6 empty] | majitel HIM: | SŽDC |  | 178750.0434 |  | m | 1 |  | majitel, cena | SŽDC | ČD | OSTATNÍ
|  | vv | Číslo stavby | 5113520006 | [5 empty] | Cena za objekt [Kč] |  | mj dle JKSO | počet mj
Název stavby : |  | CDP Praha | Číslo PS,SO | SO 001 | [10 empty] | hlavičky stavby
Název PS,SO : |  | SO 001 Budova CDP - Plynová zařízení | Zatřídění objektu : (JKSO, JKPOV) | [11 empty] | hlavičky objektu
Datum zpracování : |  | 24. 5. 2013 | [5 empty] | Datum aktualizace : | [6 empty] | hlavičky datumů
Poř. | [6 empty] | C E N A |  |  |  | typ řádku | kód datové základny | Technická specifikace | Výkaz výměr | nadpisy sloupců
číslo | Číslo |  | měrná |  | jednotková | Celková | dodávky |  | montáže | [5 empty] | nadpisy sloupců
pol. | položky | Název položky | jednotka | množství | hmotnost | hmotnost | jednotková | celkem | jednotková | celkem |  |  |  |  | nadpisy sloupců
| 1 | 2 | 3 | 4 | 5 | 6 | 7 | 8 | 9 | 10 | 12 | 13 | 14 | 15 | nadpisy sloupců
řádek s filtry
| HSV | Práce a dodávky HSV | [5 empty] | 37.76 |  | 426.3264
| 9 | Ostatní konstrukce a práce - bourání | [5 empty] | 37.76 |  | 426.3264
1 | 971033231 | Vybourání otvorů ve zdivu základovém nebo nadzákladovém z cihel, tvárnic, příčkovek z cihel pálených na maltu vápennou nebo vápenocementovou plochy do 0,0225 m2, tl. do 150 mm | kus | 4 |  |  |  |  | 35.5 | 142 |  |  |  | výměra je odečtena z projektové dokumentace
2 | 972054141 | Vybourání otvorů v ŽB stropech nebo klenbách pl do 0,0225 m2 tl do 150 mm | kus | 2 |  |  |  |  | 116 | 232 |  |  |  | výměra je odečtena z projektové dokumentace
3 | 979081111 | X Odvoz suti a vybouraných hmot na skládku do 1 km | t | 0.032 |  |  |  |  | 360 | 11.52 |  |  |  | výměra je odečtena z projektové dokumentace
4 | 979081121 | X Odvoz suti a vybouraných hmot na skládku za každý další 1 km | t | 0.032 |  |  |  |  | 13.7 | 0.4384 |  |  |  | výměra je odečtena z projektové dokumentace
5 | 979082111 | X Vnitrostaveništní vodorovná doprava suti a vybouraných hmot do 10 m | t | 0.032 |  |  |  |  | 213 | 6.816 |  |  |  | výměra je odečtena z projektové dokumentace
6 | 979082121 | Vnitrostaveništní vodorovná doprava suti a vybouraných hmot za každých dalších 5 m | t | 1.44 |  |  |  |  | 23.3 | 33.552 |  |  |  | výměra je odečtena z projektové dokumentace
7 | 979098231 | Poplatek za uložení stavebního odpadu na skládce (skládkovné) směsného | t | 0.032 |  |  | 1180 | 37.76 | [5 empty] | výměra je odečtena z projektové dokumentace
| PSV | Práce a dodávky PSV | [5 empty] | 22480 |  | 152427.257
| 723 | Zdravotechnika - vnitřní plynovod | [5 empty] | 22480 |  | 140923.546
8 | 723111203 | Potrubí ocelové závitové černé bezešvé svařované běžné DN 20 | m | 32 |  |  |  |  | 310 | 9920 |  |  |  | výměra je odečtena z projektové dokumentace
9 | 723111206 | Potrubí z ocelových trubek závitových černých spojovaných svařováním, bezešvých běžných DN 40 | m | 2 |  |  |  |  | 444 | 888 |  |  |  | výměra je odečtena z projektové dokumentace
10 | 723150314 | Potrubí z ocelových trubek hladkých černých spojovaných svařováním tvářených za tepla D 89/3,6 | m | 1 |  |  |  |  | 661 | 661 |  |  |  | výměra je odečtena z projektové dokumentace
11 | 723150315 | Potrubí z ocelových trubek hladkých černých spojovaných svařováním tvářených za tepla D 108/4 | m | 4 |  |  |  |  | 954 | 3816 |  |  |  | výměra je odečtena z projektové dokumentace
12 | 723150316 | Potrubí z ocelových trubek hladkých černých spojovaných svařováním tvářených za tepla D 133/4,5 | m | 52 |  |  |  |  | 984 | 51168 |  |  |  | výměra je odečtena z projektové dokumentace
13 | 723150347 | Potrubí z ocelových trubek hladkých redukce - zhotovení kováním přes 1 DN DN 125/ 80 | kus | 2 |  |  |  |  | 1600 | 3200 |  |  |  | výměra je odečtena z projektové dokumentace
14 | 723190253 | Výpustky plynovodní vedení a upevnění DN 25 | kus | 1 |  |  |  |  | 156 | 156 |  |  |  | výměra je odečtena z projektové dokumentace
15 | 723190254 | Výpustky plynovodní vedení a upevnění do DN 50 | kus | 1 |  |  |  |  | 206 | 206 |  |  |  | výměra je odečtena z projektové dokumentace
16 | 723190257 | Výpustky plynovodní vedení a upevnění do DN 100 | kus | 2 |  |  |  |  | 388 | 776 |  |  |  | výměra je odečtena z projektové dokumentace
17 | 723190907 | Odvzdušnění nebo napuštění plynovodního potrubí | m | 99 |  |  |  |  | 20.8 | 2059.2 |  |  |  | 32+2+1+4+52+8
18 | 723213214 | Armatury přírubové kulové kohouty PN 16 do 200 st.C uzavírací těleso uhlíková ocel DN 80 | soubor | 2 |  |  |  |  | 8700 | 17400 |  |  |  | výměra je odečtena z projektové dokumentace
19 | 723221302 | Armatury s jedním závitem ventily vzorkovací rohové PN 4 vnější závit G 1/2 | kus | 1 |  |  |  |  | 185 | 185 |  |  |  | výměra je odečtena z projektové dokumentace
20 | 723231163 | Armatury se dvěma závity kohouty kulové PN 42 do 185st.C plnoprůtokové s koulí „DADO“ vnitřní závit těžká řada G 3/4 | kus | 1 |  |  |  |  | 298 | 298 |  |  |  | výměra je odečtena z projektové dokumentace
21 | 723231166 | Armatury se dvěma závity kohouty kulové PN 42 do 185st.C plnoprůtokové s koulí „DADO“ vnitřní závit těžká řada G 1 1/2 | kus | 1 |  |  |  |  | 913 | 913 |  |  |  | výměra je odečtena z projektové dokumentace
22 | 723R1 | Membránový bezpečnostní havarijní uzávěr přírubový DN 80 | kus | 1 |  |  |  |  | 25700 | 25700 |  |  |  | výměra je odečtena z projektové dokumentace
23 | 723R2 | Filtr plynový přírubový DN80 | kus | 1 |  |  |  |  | 7800 | 7800 |  |  |  | výměra je odečtena z projektové dokumentace
24 | 723R3 | Manometr průměr stupnice 100, s kulovým kohoutem, rozsah 0-6 kPa | kus | 2 |  |  |  |  | 1400 | 2800 |  |  |  | výměra je odečtena z projektové dokumentace
25 | 723R4 | Výchozí revize plynoinstalace včetně dokladu | komplet | 1 |  |  |  |  | 2250 | 2250 |  |  |  | výměra je odečtena z projektové dokumentace
26 | 723R5 | Potrubí z ocelových trubek hladkých černých spojovaných svařováním tvářených za tepla D 324/8 | m | 8 |  |  |  |  | 1200 | 9600 |  |  |  | výměra je odečtena z projektové dokumentace
27 | 142311110 | trubky ocelové bezešvé hladké kruhové vnějšího průměru nad 133 mm ve výrobních délkách s vnějším i vnitřním povrchem okujeným, bez ochrany povrchu ČSN 41 1353.1 vnější D tloušťka stěny mm 324 8,0 | m | 8 |  |  | 2810 | 22480 | [5 empty] | výměra je odečtena z projektové dokumentace
28 | 998723104 | Přesun hmot pro vnitřní plynovod stanovený z hmotnosti přesunovaného materiálu vodorovná dopravní vzdálenost do 50 m v objektech, výšky přes 24 do 36 m | t | 2.046 |  |  |  |  | 551 | 1127.346 |  |  |  | výměra je odečtena z projektové dokumentace
| 727 | Zdravotechnika - požární ochrana | [7 empty] | 3925
29 | 727111312 | Prostup kovového potrubí D 25 mm stěnou tl 10 cm včetně dodatečné izolace požární odolnost EI 45 | kus | 2 |  |  |  |  | 491 | 982 |  |  |  | výměra je odečtena z projektové dokumentace
30 | 727111316 | Prostup kovového potrubí D 106 mm stěnou tl 10 cm včetně dodatečné izolace požární odolnost EI 45 | kus | 1 |  |  |  |  | 758 | 758 |  |  |  | výměra je odečtena z projektové dokumentace
31 | 727111317 | Prostup kovového potrubí D 125 mm stěnou tl 10 cm včetně dodatečné izolace požární odolnost EI 45 | kus | 1 |  |  |  |  | 817 | 817 |  |  |  | výměra je odečtena z projektové dokumentace
32 | 727111422 | Prostup kovového potrubí D 25 mm stropem tl 15cm včetně dodatečné izolace požární odolnost EI 45 | kus | 1 |  |  |  |  | 521 | 521 |  |  |  | výměra je odečtena z projektové dokumentace
33 | 727111427 | Prostup kovového potrubí D 125 mm stropem tl 15cm včetně dodatečné izolace požární odolnost EI 45 | kus | 1 |  |  |  |  | 847 | 847 |  |  |  | výměra je odečtena z projektové dokumentace
| 783 | Dokončovací práce - nátěry | [7 empty] | 7578.711
34 | 783121111 | Nátěry ocelových konstrukcí syntetické na vzduchu schnoucí dražšími barvami konstrukcí těžkých "A" lesklý povrch 1x antikorozní, 1x základní 1x email | m2 | 7.913 |  |  |  |  | 147 | 1163.211 |  |  |  | 0,315*3,14*8
35 | 783425611 | Nátěry kovových potrubí a armatur syntetické na vzduchu schnoucí dražšími barvami potrubí přes DN 100 do DN 150 mm lesklý povrch 1x antikorozní, 1x základní a 1x email | m | 91 |  |  |  |  | 70.5 | 6415.5 |  |  |  | 32+2+1+4+52
| M | Práce a dodávky M | [7 empty] | 3378.7
| 58-M | Revize vyhrazených technických zařízení | [7 empty] | 3378.7
36 | 580506001 | Domovní plynovody kontrola souladu provedené instalace s projektovou dokumentací plynovodu délky do 20 m | úsek | 1 |  |  |  |  | 83.4 | 83.4 |  |  |  | výměra je odečtena z projektové dokumentace
37 | 580506002 | Domovní plynovody kontrola souladu provedené instalace s projektovou dokumentací plynovodu délky přes 20 do 50 m | úsek | 1 |  |  |  |  | 111 | 111 |  |  |  | výměra je odečtena z projektové dokumentace
38 | 580506003 | Domovní plynovody kontrola souladu provedené instalace s projektovou dokumentací plynovodu délky za každých dalších i započatých 20 m přes 50 m | úsek | 1 |  |  |  |  | 66 | 66 |  |  |  | výměra je odečtena z projektové dokumentace
39 | 580506111 | Nízkotlaké plynovody kontrola funkce a těsnosti uzávěru kulového | kus | 5 |  |  |  |  | 41.7 | 208.5 |  |  |  | výměra je odečtena z projektové dokumentace
40 | 580506113 | Nízkotlaké plynovody kontrola těsnosti pěnotvorným roztokem | kus | 5 |  |  |  |  | 17.4 | 87 |  |  |  | výměra je odečtena z projektové dokumentace
41 | 580506115 | Nízkotlaké plynovody kontrola těsnosti přírubového spoje pěnotvorným roztokem | kus | 6 |  |  |  |  | 31.3 | 187.8 |  |  |  | výměra je odečtena z projektové dokumentace
42 | 580506313 | Opakovaná tlaková zkouška plynovodu tlakování plynovodu DN přes 80 do 150, délky do 20 m | úsek | 1 |  |  |  |  | 129 | 129 |  |  |  | výměra je odečtena z projektové dokumentace
43 | 580506314 | Opakovaná tlaková zkouška plynovodu tlakování plynovodu DN přes 80 do 150, délky přes 20 do 100 m | úsek | 1 |  |  |  |  | 403 | 403 |  |  |  | výměra je odečtena z projektové dokumentace
44 | 580506320 | Provedení tlakové zkoušky plynovodu nízkotlakého | úsek | 1 |  |  |  |  | 660 | 660 |  |  |  | výměra je odečtena z projektové dokumentace
45 | 580506324 | Opakovaná tlaková zkouška plynovodu odvzdušnění plynovodu DN přes 80 do 150, délky do 20 m | úsek | 1 |  |  |  |  | 403 | 403 |  |  |  | výměra je odečtena z projektové dokumentace
46 | 580506325 | Opakovaná tlaková zkouška plynovodu odvzdušnění plynovodu DN přes 80 do 150, délky přes 20 do 100 m | úsek | 1 |  |  |  |  | 1040 | 1040 |  |  |  | výměra je odečtena z projektové dokumentace
Note on A7: § 6a
Note on B7: § 6b 1.část
Note on C2: § 3
Note on C7: § 6c 1.část
Note on D4: § 2 v případě jiné klasifikace upravit údaj v závorce, např. (CZ-CC)
Note on D7: § 6d
Note on E7: § 6e
Note on N6: § 6b 2.část
Note on O6: § 6c 2.část
Note on P6: § 6f § 7
Note on U2: jiri.zakravsky: tools PSSOzzzzzz propertites Protection Lock "2*4"
Součet za Díl
Zaokrouhlit množství

## elektro
FORMULÁŘ 5 | [6 empty] | majitel HIM: | SŽDC |  | 0 |  | ks | 1 | 0 |  | SŽDC | ČD | OSTATNÍ
|  | SOUPIS PRACÍ | [7 empty] | Cena za objekt [Kč] |  | mj dle JKSO | počet mj
Název stavby : |  | CDP Praha | Číslo PS,SO | SO001 |  |  |  | Číslo stavby | 4207 | [5 empty] | hlavičky stavby
Název PS,SO : |  | SO 001 část silnoproudé rozvody a bleskosvod | Zatřídění objektu : (JKSO, JKPOV) | 828 75 |  |  |  | Číslo PS,SO | SO 001 | [5 empty] | hlavičky objektu
Datum zpracování : |  | 24. 4. 2013 | [5 empty] | Datum aktualizace : | [6 empty] | hlavičky datumů
Poř. | [6 empty] | C E N A |  |  |  | typ řádku | kód datové základny | Technická specifikace | Výkaz výměr | nadpisy sloupců
číslo | Číslo |  | měrná |  | jednotková | Celková | dodávky |  | montáže | [5 empty] | nadpisy sloupců
pol. | položky | Název položky | jednotka | množství | hmotnost | hmotnost | jednotková | celkem | jednotková | celkem |  |  |  |  | nadpisy sloupců
| 1 | 2 | 3 | 4 | 5 | 6 | 7 | 8 | 9 | 10 | 12 | 13 | 14 | 15 | nadpisy sloupců
řádek s filtry
Díl: | 741 | Elektroinstalační materiál
1 | 741AAA-R-c | Trubka tužší PVC ohebná EI do 25mm uložená do betonu/pod omítkou | m | 850 |  | 0 |  | 0 | 0 | 0 | SP | OTSKP | Položka obsahuje: Dodávku a montáž trubky včetně přípravných prácí ( naznačení trasy, rozměření, řezání trubek, kladení, osazení, zajištění a upevnění ). Dále obsahuje cenu za pom. mechanismy včetně všech ostatních vedlejších nákladů. | 1: 850; Dle technické zprávy, výkresových příloh projektové dokumentace a dle výkazů materiálu projektu
2 | 741AAB-R-c | Trubka PVC ohebná EI bezhalogenová 32 - 50mm uložená volně/pod omítkou | m | 240 |  | 0 |  | 0 | 0 | 0 | SP | OTSKP | Položka obsahuje: Dodávku a montáž trubky včetně přípravných prácí ( naznačení trasy, rozměření, řezání trubek, kladení, osazení, zajištění a upevnění ). Dále obsahuje cenu za pom. mechanismy včetně všech ostatních vedlejších nákladů. | 2: 240; Dle technické zprávy, výkresových příloh projektové dokumentace a dle výkazů materiálu projektu
3 | 741ABA | Trubka PVC tuhá elektroinstalační do 25mm uložená do betonu | m | 270 |  | 0 |  | 0 | 0 | 0 | SP | OTSKP | Položka obsahuje: Dodávku a montáž trubky včetně přípravných prácí ( naznačení trasy, rozměření, řezání trubek, kladení, osazení, zajištění a upevnění ). Dále obsahuje cenu za pom. mechanismy včetně všech ostatních vedlejších nákladů. | 3: 270; Dle technické zprávy, výkresových příloh projektové dokumentace a dle výkazů materiálu projektu
4 | 741ABG | Trubka plastová tuhá, hladká, bezhalogenová (HF) elektroinstalační 32-50mm uložená pevně | m | 160 |  | 0 |  | 0 | 0 | 0 | SP | OTSKP | Položka obsahuje: Dodávku a montáž trubky včetně přípravných prácí ( naznačení trasy, rozměření, řezání trubek, kladení, osazení, zajištění a upevnění ). Dále obsahuje cenu za pom. mechanismy včetně všech ostatních vedlejších nákladů. | 4: 160; Dle technické zprávy, výkresových příloh projektové dokumentace a dle výkazů materiálu projektu
5 | 741ABF | Trubka plastová hladká, tuhá, bezhalogenová (HF) elektroinstalační 16-25mm uložená pevně | m | 210 |  | 0 |  | 0 | 0 | 0 | SP | OTSKP | Položka obsahuje: Dodávku a montáž trubky včetně přípravných prácí ( naznačení trasy, rozměření, řezání trubek, kladení, osazení, zajištění a upevnění ). Dále obsahuje cenu za pom. mechanismy včetně všech ostatních vedlejších nákladů. | 5: 210; Dle technické zprávy, výkresových příloh projektové dokumentace a dle výkazů materiálu projektu
6 | 741BAA | Instalační žlab z PVC-U jednokomorový zaklapávací do 40/40 mm | m | 80 |  | 0 |  | 0 | 0 | 0 | SP | OTSKP | Položka obsahuje: Dodávku a montáž žlabu na konstrukci, omítku a pod. vč.podružného materiálu pro upevnění žlabu (drobné konzolky, šroubový materiál, šrouby, vruty ). Včetně spojek, ohybů, rohů, ale bez krabic, Dále obsahuje cenu za pom. mechanismy včetně všech ostatních vedlejších nákladů. | 6: 80; Dle technické zprávy, výkresových příloh projektové dokumentace a dle výkazů materiálu projektu
7 | 741BAC | Instalační žlab z PVC-U jednokomorový zaklapávací 75/75 - 75/100 mm | m | 20 |  | 0 |  | 0 | 0 | 0 | SP | OTSKP | Položka obsahuje: Dodávku a montáž žlabu na konstrukci, omítku a pod. vč.podružného materiálu pro upevnění žlabu (drobné konzolky, šroubový materiál, šrouby, vruty ). Včetně spojek, ohybů, rohů, ale bez krabic, Dále obsahuje cenu za pom. mechanismy včetně všech ostatních vedlejších nákladů. | 7: 20; Dle technické zprávy, výkresových příloh projektové dokumentace a dle výkazů materiálu projektu
8 | 741DCA | Kabelový rošt pozinkovaný, šířka do 300 mm, délka 3m, vč. konzol či závěsů | kus | 22 |  | 0 |  | 0 | 0 | 0 | SP | OTSKP | Položka obsahuje: Dodávku a montáž roštu vč. podružného materiálu, rozměření, montáž konstrukce, upevnění a elektrického pospojování. Dále obsahuje cenu za pom. mechanismy včetně všech ostatních vedlejších nákladů. | 8: 22; Dle technické zprávy, výkresových příloh projektové dokumentace a dle výkazů materiálu projektu
9 | 741DCB | Kabelový rošt pozinkovaný, šířka 400 mm, délka 3m, vč. konzol či závěsů, funkčnost E60 | kus | 18 |  | 0 |  | 0 | 0 | 0 | SP | OTSKP | Položka obsahuje: Dodávku a montáž roštu vč. podružného materiálu, rozměření, montáž konstrukce, upevnění a elektrického pospojování. Dále obsahuje cenu za pom. mechanismy včetně všech ostatních vedlejších nákladů. | 9: 18; Dle technické zprávy, výkresových příloh projektové dokumentace a dle výkazů materiálu projektu
10 | 741DCC | Kabelový rošt pozinkovaný, šířka 500 mm, délka 3m, vč. konzol či závěsů, funkčnost E60 | kus | 28 |  | 0 |  | 0 | 0 | 0 | SP | OTSKP | Položka obsahuje: Dodávku a montáž roštu vč. podružného materiálu, rozměření, montáž konstrukce, upevnění a elektrického pospojování. Dále obsahuje cenu za pom. mechanismy včetně všech ostatních vedlejších nákladů. | 10: 28; Dle technické zprávy, výkresových příloh projektové dokumentace a dle výkazů materiálu projektu
11 | 741DCD | Kabelový rošt pozinkovaný, šířka 600 mm, délka 3m, vč. konzol či závěsů, funkčnost E60 | kus | 32 |  | 0 |  | 0 | 0 | 0 | SP | OTSKP | Položka obsahuje: Dodávku a montáž roštu vč. podružného materiálu, rozměření, montáž konstrukce, upevnění a elektrického pospojování. Dále obsahuje cenu za pom. mechanismy včetně všech ostatních vedlejších nákladů. | 11: 32; Dle technické zprávy, výkresových příloh projektové dokumentace a dle výkazů materiálu projektu
12 | 741DDB | Kabelový drátěný rošt š.65mm, v.52mm, galvanizovaný, vč. konzol či závěsů | m | 48 |  | 0 |  | 0 | 0 | 0 | SP | OTSKP | Položka obsahuje: Dodávku a montáž roštu vč. podružného materiálu, ohybových, spojovacích a odbočných dílů, rozměření, montáž konstrukce, usazení, vyvážení, upevnění, sváření, elektrického pospojování a provedení základního nátěru. Dále obsahuje cenu za pom. mechanismy včetně všech ostatních vedlejších nákladů. | 12: 48; Dle technické zprávy, výkresových příloh projektové dokumentace a dle výkazů materiálu projektu
13 | 741DDD | Kabelový drátěný rošt š.100mm, v.52mm, galvanizovaný, vč. konzol či závěsů | m | 40 |  | 0 |  | 0 | 0 | 0 | SP | OTSKP | Položka obsahuje: Dodávku a montáž roštu vč. podružného materiálu, ohybových, spojovacích a odbočných dílů, rozměření, montáž konstrukce, usazení, vyvážení, upevnění, sváření, elektrického pospojování a provedení základního nátěru. Dále obsahuje cenu za pom. mechanismy včetně všech ostatních vedlejších nákladů. | 13: 40; Dle technické zprávy, výkresových příloh projektové dokumentace a dle výkazů materiálu projektu
14 | 741DDF | Kabelový drátěný rošt š.200mm, v.52mm, galvanizovaný¨, vč. konzol či závěsů | m | 160 |  | 0 |  | 0 | 0 | 0 | SP | OTSKP | Položka obsahuje: Dodávku a montáž roštu vč. podružného materiálu, ohybových, spojovacích a odbočných dílů, rozměření, montáž konstrukce, usazení, vyvážení, upevnění, sváření, elektrického pospojování a provedení základního nátěru. Dále obsahuje cenu za pom. mechanismy včetně všech ostatních vedlejších nákladů. | 14: 160; Dle technické zprávy, výkresových příloh projektové dokumentace a dle výkazů materiálu projektu
15 | 741DDH | Kabelový drátěný rošt š.300mm, v.52mm, galvanizovaný, vč. konzol či závěsů, funkčnost E60 | m | 105 |  | 0 |  | 0 | 0 | 0 | SP | OTSKP | Položka obsahuje: Dodávku a montáž roštu vč. podružného materiálu, ohybových, spojovacích a odbočných dílů, rozměření, montáž konstrukce, usazení, vyvážení, upevnění, sváření, elektrického pospojování a provedení základního nátěru. Dále obsahuje cenu za pom. mechanismy včetně všech ostatních vedlejších nákladů. | 15: 105; Dle technické zprávy, výkresových příloh projektové dokumentace a dle výkazů materiálu projektu
16 | 741DDH-R-c | Kabelový drátěný rošt š.400mm, v.52mm, galvanizovaný, vč. konzol či závěsů, funkčnost E60 | m | 90 |  | 0 |  | 0 | 0 | 0 | SP | OTSKP | Položka obsahuje: Dodávku a montáž roštu vč. podružného materiálu, ohybových, spojovacích a odbočných dílů, rozměření, montáž konstrukce, usazení, vyvážení, upevnění, sváření, elektrického pospojování a provedení základního nátěru. Dále obsahuje cenu za pom. mechanismy včetně všech ostatních vedlejších nákladů. | 16: 90; Dle technické zprávy, výkresových příloh projektové dokumentace a dle výkazů materiálu projektu
17 | 741DDH | Kabelový drátěný rošt š.300mm, v.105mm, galvanizovaný, vč. konzol či závěsů | m | 42 |  | 0 |  | 0 | 0 | 0 | SP | OTSKP | Položka obsahuje: Dodávku a montáž roštu vč. podružného materiálu, ohybových, spojovacích a odbočných dílů, rozměření, montáž konstrukce, usazení, vyvážení, upevnění, sváření, elektrického pospojování a provedení základního nátěru. Dále obsahuje cenu za pom. mechanismy včetně všech ostatních vedlejších nákladů. | 17: 42; Dle technické zprávy, výkresových příloh projektové dokumentace a dle výkazů materiálu projektu
18 | 741DDH-R-c | Kabelový drátěný rošt š.400mm, v.105mm, galvanizovaný, vč. konzol či závěsů, funkčnost E60 | m | 26 |  | 0 |  | 0 | 0 | 0 | SP | OTSKP | Položka obsahuje: Dodávku a montáž roštu vč. podružného materiálu, ohybových, spojovacích a odbočných dílů, rozměření, montáž konstrukce, usazení, vyvážení, upevnění, sváření, elektrického pospojování a provedení základního nátěru. Dále obsahuje cenu za pom. mechanismy včetně všech ostatních vedlejších nákladů. | 18: 26; Dle technické zprávy, výkresových příloh projektové dokumentace a dle výkazů materiálu projektu
19 | 741DAI-R-c | Kabelová lávka ocelová pozin., šířka 400 mm, délka 3m, vč. konzol či závěsů, funkčnost E60 | kus | 32 |  | 60 |  | 0 | 0 | 0 | SP | OTSKP | Položka obsahuje: Dodávku a montáž lávky vč. podružného materiálu, ohybových, spojovacích a odbočných dílů, rozměření, montáž konstrukce, usazení, vyvážení, upevnění, sváření, elektrického pospojování a provedení základního nátěru. Dále obsahuje cenu za pom. mechanismy včetně všech ostatních vedlejších nákladů. | 19: 32; Dle technické zprávy, výkresových příloh projektové dokumentace a dle výkazů materiálu projektu
20 | 741DAI-R-cc | Kabelová lávka ocelová pozin., šířka 500-600 mm, délka 3m, včetně závěsů, funkčnost E60 | kus | 14 |  | 16 |  | 0 | 0 | 0 | SP | OTSKP | Položka obsahuje: Dodávku a montáž lávky vč. podružného materiálu, ohybových, spojovacích a odbočných dílů, rozměření, montáž konstrukce, usazení, vyvážení, upevnění, sváření, elektrického pospojování a provedení základního nátěru. Dále obsahuje cenu za pom. mechanismy včetně všech ostatních vedlejších nákladů. | 20: 14; Dle technické zprávy, výkresových příloh projektové dokumentace a dle výkazů materiálu projektu
21 | 741CCG | Ocelová konstrukce tenkostěnná | kg | 240 |  | 0 |  | 0 | 0 | 0 | SP | OTSKP | Položka obsahuje : Dodávku a montáž veškerého materiálu včetně dovozu, manipulace a podružného materiálu. Dále obsahuje cenu za všechny dokončovací práce včetně nátěrů a za pom. mechanismy včetně všech ostatních vedlejších nákladů. | 21: 240; Dle technické zprávy, výkresových příloh projektové dokumentace a dle výkazů materiálu projektu
22 | 741BBA-R-c | Krabice přístrojová bez zapojení (i do SDK) | kus | 485 |  | 0 |  | 0 | 0 | 0 | SP | OTSKP | Položka obsahuje: Dodávku a montáž roštu vč. podružného materiálu, ohybových, spojovacích a odbočných dílů, rozměření, montáž konstrukce, usazení, vyvážení, upevnění, sváření, elektrického pospojování a provedení základního nátěru. Dále obsahuje cenu za pom. mechanismy včetně všech ostatních vedlejších nákladů. | 22: 485; Dle technické zprávy, výkresových příloh projektové dokumentace a dle výkazů materiálu projektu
23 | 741BBA-R-cc | Krabice přístrojová bez zapojení dvojitá (i do SDK) | kus | 921 |  | 0 |  | 0 | 0 | 0 | SP | OTSKP | Položka obsahuje: Dodávku a montáž roštu vč. podružného materiálu, ohybových, spojovacích a odbočných dílů, rozměření, montáž konstrukce, usazení, vyvážení, upevnění, sváření, elektrického pospojování a provedení základního nátěru. Dále obsahuje cenu za pom. mechanismy včetně všech ostatních vedlejších nákladů. | 23: 921; Dle technické zprávy, výkresových příloh projektové dokumentace a dle výkazů materiálu projektu
24 | 741BBA-R-ca | Krabice přístrojová bez zapojení do betonu | kus | 94 |  | 0 |  | 0 | 0 | 0 | SP | OTSKP | Položka obsahuje: Dodávku a montáž roštu vč. podružného materiálu, ohybových, spojovacích a odbočných dílů, rozměření, montáž konstrukce, usazení, vyvážení, upevnění, sváření, elektrického pospojování a provedení základního nátěru. Dále obsahuje cenu za pom. mechanismy včetně všech ostatních vedlejších nákladů. | 24: 94; Dle technické zprávy, výkresových příloh projektové dokumentace a dle výkazů materiálu projektu
25 | 741BBB | Krabice odbočná s víčkem a svorkovnicí vč.zapojení i do sádrokartonových konstrukcí | kus | 44 |  | 0 |  | 0 | 0 | 0 | SP | OTSKP | Položka obsahuje: Dodávku a montáž krabice vč.podružného materiálu pro upevnění nebo uchycení krabice ( zhotovení otvoru pro krabici, drobné konzolky, šroubový materiál, sádra, šrouby, vruty, hřeby apod. ). Dále obsahuje cenu za pom. mechanismy včetně všech ostatních vedlejších nákladů. | 25: 44; Dle technické zprávy, výkresových příloh projektové dokumentace a dle výkazů materiálu projektu
26 | 741BBF-R-c | Krabicová rozvodka povrchová, IP54, vč. průchodek, do 105x105 z izol. do 2,5 mm2 | kus | 295 |  | 0 |  | 0 | 0 | 0 | SP | OTSKP | Položka obsahuje: Dodávku a montáž krabice vč.podružného materiálu pro upevnění nebo uchycení krabice ( zhotovení otvoru pro krabici, drobné konzolky, šroubový materiál, sádra, šrouby, vruty, hřeby apod. ). Dále obsahuje cenu za pom. mechanismy včetně všech ostatních vedlejších nákladů. | 26: 295; Dle technické zprávy, výkresových příloh projektové dokumentace a dle výkazů materiálu projektu
27 | 741BBF-R-cc | Krabicová rozvodka povrchová, IP54, vč. průchodek, do 125x125 z izol. do 4 mm2 | kus | 22 |  | 0 |  | 0 | 0 | 0 | SP | OTSKP | Položka obsahuje: Dodávku a montáž krabice vč.podružného materiálu pro upevnění nebo uchycení krabice ( zhotovení otvoru pro krabici, drobné konzolky, šroubový materiál, sádra, šrouby, vruty, hřeby apod. ). Dále obsahuje cenu za pom. mechanismy včetně všech ostatních vedlejších nákladů. | 27: 22; Dle technické zprávy, výkresových příloh projektové dokumentace a dle výkazů materiálu projektu
28 | 742GAA | CY, CYA do 1 x 6 mm2, vodič s plastovou izolací | m | 485 |  | 0 |  | 0 | 0 | 0 | SP | OTSKP | Položka obsahuje: Dodávku a montáž vodiče včetně dovozu, manipulace s ním a uložení kabelu (na rošty, pod omítku, do rozvaděče a pod.). Dále obsahuje cenu za pom. mechanismy včetně všech ostatních vedlejších nákladů. | 28: 485: Dle technické zprávy, výkresových příloh projektové dokumentace a dle výkazů materiálu projektu
29 | 742GAC | CY, CYA 1 x 25 - 50 mm2, vodič s plastovou izolací | m | 115 |  | 0 |  | 0 | 0 | 0 | SP | OTSKP | Položka obsahuje : Dodávku a montáž kabelu včetně dovozu, manipulace a uložení kabelu (do země, chráničky, na rošty a pod.). Dále obsahuje cenu za pom. mechanismy včetně všech ostatních vedlejších nákladů | 29: 115; Dle technické zprávy, výkresových příloh projektové dokumentace a dle výkazů materiálu projektu
30 | 742GDA | CGSG/CGTU do 3/4/5 x 2,5 mm2, kabel silový izolace pryžová | m | 45 |  | 0 |  | 0 | 0 | 0 | SP | OTSKP | Položka obsahuje : Dodávku a montáž kabelu včetně dovozu, manipulace a uložení kabelu (do země, chráničky, na rošty a pod.). Dále obsahuje cenu za pom. mechanismy včetně všech ostatních vedlejších nákladů | 30: 45; Dle technické zprávy vč. kab. listiny, výkresových příloh projektové dokumentace a dle výkazů materiálu projektu
31 | 742GEA-R-c | CYKY do 3 x 1,5 mm2, kabel silový izolace plastová | m | 6857 |  | 0 |  | 0 | 0 | 0 | SP | OTSKP | Položka obsahuje : Dodávku a montáž kabelu včetně dovozu, manipulace a uložení kabelu (do země, chráničky, na rošty a pod.). Dále obsahuje cenu za pom. mechanismy včetně všech ostatních vedlejších nákladů | 31: 6587; Dle technické zprávy vč. kab. listiny, výkresových příloh projektové dokumentace a dle výkazů materiálu projektu
32 | 742GEA | CYKY do 3 x 2,5 mm2, kabel silový izolace plastová | m | 7620 |  | 0 |  | 0 | 0 | 0 | SP | OTSKP | Položka obsahuje : Dodávku a montáž kabelu včetně dovozu, manipulace a uložení kabelu (do země, chráničky, na rošty a pod.). Dále obsahuje cenu za pom. mechanismy včetně všech ostatních vedlejších nákladů | 32: 7620; Dle technické zprávy vč. kab. listiny, výkresových příloh projektové dokumentace a dle výkazů materiálu projektu
33 | 742GFA-R-c | CYKY 4/5 x 1,5 mm2, kabel silový izolace plastová | m | 714 |  | 0 |  | 0 | 0 | 0 | SP | OTSKP | Položka obsahuje : Dodávku a montáž kabelu včetně dovozu, manipulace a uložení kabelu (do země, chráničky, na rošty a pod.). Dále obsahuje cenu za pom. mechanismy včetně všech ostatních vedlejších nákladů | 33: 714; Dle technické zprávy vč. kab. listiny, výkresových příloh projektové dokumentace a dle výkazů materiálu projektu
34 | 742GFA | CYKY 4/5 x 2,5 mm2, kabel silový izolace plastová | m | 1082 |  | 0 |  | 0 | 0 | 0 | SP | OTSKP | Položka obsahuje : Dodávku a montáž kabelu včetně dovozu, manipulace a uložení kabelu (do země, chráničky, na rošty a pod.). Dále obsahuje cenu za pom. mechanismy včetně všech ostatních vedlejších nákladů | 34: 1082; Dle technické zprávy vč. kab. listiny, výkresových příloh projektové dokumentace a dle výkazů materiálu projektu
35 | 742GFB | CYKY 4/5 x 4 mm2, kabel silový izolace plastová | m | 964 |  | 0 |  | 0 | 0 | 0 | SP | OTSKP | Položka obsahuje : Dodávku a montáž kabelu včetně dovozu, manipulace a uložení kabelu (do země, chráničky, na rošty a pod.). Dále obsahuje cenu za pom. mechanismy včetně všech ostatních vedlejších nákladů | 35: 964; Dle technické zprávy vč. kab. listiny, výkresových příloh projektové dokumentace a dle výkazů materiálu projektu
36 | 742GFC | CYKY 4/5 x 6 mm2, kabel silový izolace plastová | m | 890 |  | 0 |  | 0 | 0 | 0 | SP | OTSKP | Položka obsahuje : Dodávku a montáž kabelu včetně dovozu, manipulace a uložení kabelu (do země, chráničky, na rošty a pod.). Dále obsahuje cenu za pom. mechanismy včetně všech ostatních vedlejších nákladů | 36: 890; Dle technické zprávy vč. kab. listiny, výkresových příloh projektové dokumentace a dle výkazů materiálu projektu
37 | 742GFD | CYKY 4/5 x 10 mm2, kabel silový izolace plastová | m | 130 |  | 0 |  | 0 | 0 | 0 | SP | OTSKP | Položka obsahuje : Dodávku a montáž kabelu včetně dovozu, manipulace a uložení kabelu (do země, chráničky, na rošty a pod.). Dále obsahuje cenu za pom. mechanismy včetně všech ostatních vedlejších nákladů | 37: 130; Dle technické zprávy vč. kab. listiny, výkresových příloh projektové dokumentace a dle výkazů materiálu projektu
38 | 742GFE-R-c | CYKY 4/5 x 16 mm2, kabel silový izolace plastová | m | 691 |  | 0 |  | 0 | 0 | 0 | SP | OTSKP | Položka obsahuje : Dodávku a montáž kabelu včetně dovozu, manipulace a uložení kabelu (do země, chráničky, na rošty a pod.). Dále obsahuje cenu za pom. mechanismy včetně všech ostatních vedlejších nákladů | 38: 691; Dle technické zprávy vč. kab. listiny, výkresových příloh projektové dokumentace a dle výkazů materiálu projektu
39 | 742GFE | CYKY 4/5 x 25 mm2, kabel silový izolace plastová | m | 1005 |  | 0 |  | 0 | 0 | 0 | SP | OTSKP | Položka obsahuje : Dodávku a montáž kabelu včetně dovozu, manipulace a uložení kabelu (do země, chráničky, na rošty a pod.). Dále obsahuje cenu za pom. mechanismy včetně všech ostatních vedlejších nákladů | 39: 1005; Dle technické zprávy vč. kab. listiny, výkresových příloh projektové dokumentace a dle výkazů materiálu projektu
40 | 742GFF | 1-CYKY 4/5 x 35 - 50 mm2, kabel silový izolace plastová | m | 364 |  | 0 |  | 0 | 0 | 0 | SP | OTSKP | Položka obsahuje : Dodávku a montáž kabelu včetně dovozu, manipulace a uložení kabelu (do země, chráničky, na rošty a pod.). Dále obsahuje cenu za pom. mechanismy včetně všech ostatních vedlejších nákladů | 40: 364; Dle technické zprávy vč. kab. listiny, výkresových příloh projektové dokumentace a dle výkazů materiálu projektu
41 | 742GFI | 1-CYKY 4 x 185 (+95) mm2, kabel silový izolace plastová | m | 176 |  | 0 |  | 0 | 0 | 0 | SP | OTSKP | Položka obsahuje : Dodávku a montáž kabelu včetně dovozu, manipulace a uložení kabelu (do země, chráničky, na rošty a pod.). Dále obsahuje cenu za pom. mechanismy včetně všech ostatních vedlejších nákladů | 41: 176; Dle technické zprávy vč. kab. listiny, výkresových příloh projektové dokumentace a dle výkazů materiálu projektu
42 | 742GGA | CYKY 7 x 1,5 mm2, kabel silový izolace plastová | m | 18 |  | 0 |  | 0 | 0 | 0 | SP | OTSKP | Položka obsahuje : Dodávku a montáž kabelu včetně dovozu, manipulace a uložení kabelu (do země, chráničky, na rošty a pod.). Dále obsahuje cenu za pom. mechanismy včetně všech ostatních vedlejších nákladů | 42: 18; Dle technické zprávy vč. kab. listiny, výkresových příloh projektové dokumentace a dle výkazů materiálu projektu
43 | 742HAA-R-c | Bezhalogenový kabel Cu, retardující oheň (1-CHKE-R do 3x1,5mm2) | m | 4321 |  | 0 |  | 0 | 0 | 0 | SP | OTSKP | Položka obsahuje : Dodávku a montáž kabelu včetně dovozu, manipulace a uložení kabelu (do země, chráničky, na rošty a pod.). Dále obsahuje cenu za pom. mechanismy včetně všech ostatních vedlejších nákladů | 43: 4321; Dle technické zprávy vč. kab. listiny, výkresových příloh projektové dokumentace a dle výkazů materiálu projektu
44 | 742HAA | Bezhalogenový kabel Cu, retardující oheň (1-CHKE-R 3x2,5mm2) | m | 2186 |  | 0 |  | 0 | 0 | 0 | SP | OTSKP | Položka obsahuje : Dodávku a montáž kabelu včetně dovozu, manipulace a uložení kabelu (do země, chráničky, na rošty a pod.). Dále obsahuje cenu za pom. mechanismy včetně všech ostatních vedlejších nákladů | 44: 2186; Dle technické zprávy vč. kab. listiny, výkresových příloh projektové dokumentace a dle výkazů materiálu projektu
45 | 742HAB-R-c | Kabel Cu H03VVF 2x0,5mm2 | m | 10 |  | 0 |  | 0 | 0 | 0 | SP | OTSKP | Položka obsahuje : Dodávku a montáž kabelu včetně dovozu, manipulace a uložení kabelu (do země, chráničky, na rošty a pod.). Dále obsahuje cenu za pom. mechanismy včetně všech ostatních vedlejších nákladů | 45: 10; Dle technické zprávy vč. kab. listiny, výkresových příloh projektové dokumentace a dle výkazů materiálu projektu
46 | 742HBA-R-c | Bezhalogenový kabel Cu, retardující oheň (1-CHKE-R 4/5x1,5mm2) | m | 92 |  | 0 |  | 0 | 0 | 0 | SP | OTSKP | Položka obsahuje : Dodávku a montáž kabelu včetně dovozu, manipulace a uložení kabelu (do země, chráničky, na rošty a pod.). Dále obsahuje cenu za pom. mechanismy včetně všech ostatních vedlejších nákladů | 46: 92; Dle technické zprávy vč. kab. listiny, výkresových příloh projektové dokumentace a dle výkazů materiálu projektu
47 | 742HBA | Bezhalogenový kabel Cu, retardující oheň (1-CHKE-R 4/5x2,5mm2) | m | 160 |  | 0 |  | 0 | 0 | 0 | SP | OTSKP | Položka obsahuje : Dodávku a montáž kabelu včetně dovozu, manipulace a uložení kabelu (do země, chráničky, na rošty a pod.). Dále obsahuje cenu za pom. mechanismy včetně všech ostatních vedlejších nákladů | 47: 160; Dle technické zprávy vč. kab. listiny, výkresových příloh projektové dokumentace a dle výkazů materiálu projektu
48 | 742HBB | Bezhalogenový kabel Cu, retardující oheň (1-CHKE-R 4/5x4mm2) | m | 8 |  | 0 |  | 0 | 0 | 0 | SP | OTSKP | Položka obsahuje : Dodávku a montáž kabelu včetně dovozu, manipulace a uložení kabelu (do země, chráničky, na rošty a pod.). Dále obsahuje cenu za pom. mechanismy včetně všech ostatních vedlejších nákladů | 48: 8; Dle technické zprávy vč. kab. listiny, výkresových příloh projektové dokumentace a dle výkazů materiálu projektu
49 | 742HCA-R-c | Bezhalogenový kabel Cu, 1kV, ohniodolný do 60min (do 3x1,5mm2) | m | 528 |  | 0 |  | 0 | 0 | 0 | SP | OTSKP | Položka obsahuje : Dodávku a montáž kabelu včetně dovozu, manipulace a uložení kabelu (do země, chráničky, na rošty a pod.). Dále obsahuje cenu za pom. mechanismy včetně všech ostatních vedlejších nákladů | 49: 528; Dle technické zprávy vč. kab. listiny, výkresových příloh projektové dokumentace a dle výkazů materiálu projektu
50 | 742HCA-R-cc | Bezhalogenový kabel Cu, 1kV, ohniodolný do 60min (3x2,5mm2) | m | 48 |  | 0 |  | 0 | 0 | 0 | SP | OTSKP | Položka obsahuje : Dodávku a montáž kabelu včetně dovozu, manipulace a uložení kabelu (do země, chráničky, na rošty a pod.). Dále obsahuje cenu za pom. mechanismy včetně všech ostatních vedlejších nákladů | 50: 48; Dle technické zprávy vč. kab. listiny, výkresových příloh projektové dokumentace a dle výkazů materiálu projektu
51 | 742HCA-R-cb | Bezhalogenový kabel Cu, 1kV, ohniodolný do 60min (5x1,5mm2) | m | 106 |  | 0 |  | 0 | 0 | 0 | SP | OTSKP | Položka obsahuje : Dodávku a montáž kabelu včetně dovozu, manipulace a uložení kabelu (do země, chráničky, na rošty a pod.). Dále obsahuje cenu za pom. mechanismy včetně všech ostatních vedlejších nákladů | 51: 106; Dle technické zprávy vč. kab. listiny, výkresových příloh projektové dokumentace a dle výkazů materiálu projektu
52 | 742HCA | Bezhalogenový kabel Cu, 1kV, ohniodolný do 60min (4/5x2,5mm2) | m | 210 |  | 0 |  | 0 | 0 | 0 | SP | OTSKP | Položka obsahuje : Dodávku a montáž kabelu včetně dovozu, manipulace a uložení kabelu (do země, chráničky, na rošty a pod.). Dále obsahuje cenu za pom. mechanismy včetně všech ostatních vedlejších nákladů | 52: 210; Dle technické zprávy vč. kab. listiny, výkresových příloh projektové dokumentace a dle výkazů materiálu projektu
53 | 742HCB | Bezhalogenový kabel Cu, 1kV, ohniodolný do 60min (4/5x4mm2) | m | 28 |  | 0 |  | 0 | 0 | 0 | SP | OTSKP | Položka obsahuje : Dodávku a montáž kabelu včetně dovozu, manipulace a uložení kabelu (do země, chráničky, na rošty a pod.). Dále obsahuje cenu za pom. mechanismy včetně všech ostatních vedlejších nákladů | 53: 28; Dle technické zprávy vč. kab. listiny, výkresových příloh projektové dokumentace a dle výkazů materiálu projektu
54 | 742HCC | Bezhalogenový kabel Cu, 1kV, ohniodolný do 60min (4/5x6-10mm2) | m | 12 |  | 0 |  | 0 | 0 | 0 | SP | OTSKP | Položka obsahuje : Dodávku a montáž kabelu včetně dovozu, manipulace a uložení kabelu (do země, chráničky, na rošty a pod.). Dále obsahuje cenu za pom. mechanismy včetně všech ostatních vedlejších nákladů | 54: 12; Dle technické zprávy vč. kab. listiny, výkresových příloh projektové dokumentace a dle výkazů materiálu projektu
55 | 742HCD | Bezhalogenový kabel Cu, 1kV, ohniodolný do 60min (4/5x16-25mm2) | m | 57 |  | 0 |  | 0 | 0 | 0 | SP | OTSKP | Položka obsahuje : Dodávku a montáž kabelu včetně dovozu, manipulace a uložení kabelu (do země, chráničky, na rošty a pod.). Dále obsahuje cenu za pom. mechanismy včetně všech ostatních vedlejších nákladů | 55: 57; Dle technické zprávy vč. kab. listiny, výkresových příloh projektové dokumentace a dle výkazů materiálu projektu
56 | 742IBE | 1-AYKY 4 x 185 (+95) mm2, kabel silový izolace plastová | m | 6 |  | 0 |  | 0 | 0 | 0 | SP | OTSKP | Položka obsahuje : Dodávku a montáž kabelu včetně dovozu, manipulace a uložení kabelu (do země, chráničky, na rošty a pod.). Dále obsahuje cenu za pom. mechanismy včetně všech ostatních vedlejších nákladů | 56: 6; Dle technické zprávy vč. kab. listiny, výkresových příloh projektové dokumentace a dle výkazů materiálu projektu
57 | 741BBZ | Osazení lustrové svorky vč.zapojení do 3x4 | kus | 38 |  | 0 |  | 0 | 0 | 0 | SP | OTSKP | Položka obsahuje: Dodávku a montáž lustrové svorky vč.podružného materiálu pro upevnění nebo uchycení svorky ( drobné konzolky, šroubový materiál, sádra, šrouby, vruty, hřeby apod. ). Dále obsahuje cenu za pom. mechanismy včetně všech ostatních vedlejších nákladů. | 57: 38; Dle technické zprávy, výkresových příloh projektové dokumentace a dle výkazů materiálu projektu
58 | 741BCA | Spínač kolébkový velkoplošný jednopol. vypínač řaz.1, vč.ovl.krytu a rámečku, 250V/10A, IP20 | kus | 18 |  | 0 |  | 0 | 0 | 0 | SP | OTSKP | Položka obsahuje: Dodávku a montáž spínače vč.podružného materiálu pro upevnění nebo uchycení, dále zapojení a osazení. Dále obsahuje cenu za pom. mechanismy včetně všech ostatních vedlejších nákladů. | 58: 18; Dle technické zprávy, výkresových příloh projektové dokumentace a dle výkazů materiálu projektu
59 | 741BCB | Spínač kolébkový velkoplošný seriový přepínač řaz.5, vč.ovl.krytu a rámečku, 250V/10A, IP20 | kus | 1 |  | 0 |  | 0 | 0 | 0 | SP | OTSKP | Položka obsahuje: Dodávku a montáž spínače vč.podružného materiálu pro upevnění nebo uchycení, dále zapojení a osazení. Dále obsahuje cenu za pom. mechanismy včetně všech ostatních vedlejších nákladů. | 59: 1; Dle technické zprávy, výkresových příloh projektové dokumentace a dle výkazů materiálu projektu
60 | 741BCC | Spínač kolébkový velkoplošný střídavý přepínač řaz.6, vč.ovl.krytu a rámečku, 250V/10A, IP20 | kus | 4 |  | 0 |  | 0 | 0 | 0 | SP | OTSKP | Položka obsahuje: Dodávku a montáž spínače vč.podružného materiálu pro upevnění nebo uchycení, dále zapojení a osazení. Dále obsahuje cenu za pom. mechanismy včetně všech ostatních vedlejších nákladů. | 60: 4; Dle technické zprávy, výkresových příloh projektové dokumentace a dle výkazů materiálu projektu
61 | 741BCD | Spínač kolébkový velkoplošný schodišťový přepínač řaz.7, vč.ovl.krytu a rámečku, 250V/10A, IP20 | kus | 4 |  | 0 |  | 0 | 0 | 0 | SP | OTSKP | Položka obsahuje: Dodávku a montáž spínače vč.podružného materiálu pro upevnění nebo uchycení, dále zapojení a osazení. Dále obsahuje cenu za pom. mechanismy včetně všech ostatních vedlejších nákladů. | 61: 4; Dle technické zprávy, výkresových příloh projektové dokumentace a dle výkazů materiálu projektu
62 | 741BCE | Ovladač tlačítkový velkoplošný jednopol., vč.ovl.krytu a rámečku, 250V/10A, IP20 | kus | 284 |  | 0 |  | 0 | 0 | 0 | SP | OTSKP | Položka obsahuje: Dodávku a montáž spínače vč.podružného materiálu pro upevnění nebo uchycení, dále zapojení a osazení. Dále obsahuje cenu za pom. mechanismy včetně všech ostatních vedlejších nákladů. | 62: 284; Dle technické zprávy, výkresových příloh projektové dokumentace a dle výkazů materiálu projektu
63 | 741BCA-R-c | Spínač jednopólový do mokra pod omítku řaz. 01, IP44, bílá barva | kus | 6 |  | 0 |  | 0 | 0 | 0 | SP | OTSKP | Položka obsahuje: Dodávku a montáž spínače vč.podružného materiálu pro upevnění nebo uchycení, dále zapojení a osazení. Dále obsahuje cenu za pom. mechanismy včetně všech ostatních vedlejších nákladů. | 63: 6; Dle technické zprávy, výkresových příloh projektové dokumentace a dle výkazů materiálu projektu
64 | 741BCC-R-c | Spínač střídavý do mokra pod omítku řaz. 05, IP44, bílá barva | kus | 2 |  | 0 |  | 0 | 0 | 0 | SP | OTSKP | Položka obsahuje: Dodávku a montáž spínače vč.podružného materiálu pro upevnění nebo uchycení, dále zapojení a osazení. Dále obsahuje cenu za pom. mechanismy včetně všech ostatních vedlejších nákladů. | 64: 2; Dle technické zprávy, výkresových příloh projektové dokumentace a dle výkazů materiálu projektu
65 | 741BCC-R-cc | Spínač střídavý do mokra na omítku řaz. 05, IP20 | kus | 2 |  | 0 |  | 0 | 0 | 0 | SP | OTSKP | Položka obsahuje: Dodávku a montáž spínače vč.podružného materiálu pro upevnění nebo uchycení, dále zapojení a osazení. Dále obsahuje cenu za pom. mechanismy včetně všech ostatních vedlejších nákladů. | 65: 2; Dle technické zprávy, výkresových příloh projektové dokumentace a dle výkazů materiálu projektu
66 | 741BCF-R-c | Ovladač tlačítkový jednopol.se signálkou , do vlhka, 250V/10A, IP44 | kus | 4 |  | 0 |  | 0 | 0 | 0 | SP | OTSKP | Položka obsahuje: Dodávku a montáž spínače vč.podružného materiálu pro upevnění nebo uchycení, dále zapojení a osazení. Dále obsahuje cenu za pom. mechanismy včetně všech ostatních vedlejších nákladů. | 66: 4; Dle technické zprávy, výkresových příloh projektové dokumentace a dle výkazů materiálu projektu
67 | 741BCE-R-c | Pohybový infraspínač, 180°, vč. krytu a rámečku, 250V/10A, IP20 | kus | 50 |  | 0 |  | 0 | 0 | 0 | SP | OTSKP | Položka obsahuje: Dodávku a montáž spínače vč.podružného materiálu pro upevnění nebo uchycení, dále zapojení a osazení. Dále obsahuje cenu za pom. mechanismy včetně všech ostatních vedlejších nákladů. | 67: 50; Dle technické zprávy, výkresových příloh projektové dokumentace a dle výkazů materiálu projektu
68 | 741BCE-R-cc | Regulátor stmívání pro 20 svítidel 4x14W, nástěnný s min. 3 předvolbami | kus | 24 |  | 0 |  | 0 | 0 | 0 | SP | OTSKP | Položka obsahuje: Dodávku a montáž stmívacího panelu vč.podružného materiálu pro upevnění nebo uchycení, dále zapojení a osazení. Dále obsahuje cenu za pom. mechanismy včetně všech ostatních vedlejších nákladů. | 68: 24; Dle technické zprávy, výkresových příloh projektové dokumentace a dle výkazů materiálu projektu
69 | 741BCE-R-cd | 2 kanálový I/O modul pro spínání osvětlení, 230V/5A, napáj. 24V, vestavný do přístroj. krabice, rozhraní RS485 | kus | 45 |  | 0 |  | 0 | 0 | 0 | SP | OTSKP | Položka obsahuje: Dodávku a montáž stmívacího panelu vč.podružného materiálu pro upevnění nebo uchycení, dále zapojení a osazení. Dále obsahuje cenu za pom. mechanismy včetně všech ostatních vedlejších nákladů. | 69: 45; Dle technické zprávy, výkresových příloh projektové dokumentace a dle výkazů materiálu projektu
70 | 741BCE-R-ce | Tlačítko požárního větrání, nástěnné, červené s ochr. sklem, 250V/2A, popis | kus | 10 |  | 0 |  | 0 | 0 | 0 | SP | OTSKP | Položka obsahuje: Dodávku a montáž spínače vč.podružného materiálu pro upevnění nebo uchycení, dále zapojení a osazení. Dále obsahuje cenu za pom. mechanismy včetně všech ostatních vedlejších nákladů. | 70: 10; Dle technické zprávy, výkresových příloh projektové dokumentace a dle výkazů materiálu projektu
71 | 741BCE-R-cf | Tlačítko "Central stop" nástěnné, červené s ochr. sklem, 250V/2A, popis | kus | 2 |  | 0 |  | 0 | 0 | 0 | SP | OTSKP | Položka obsahuje: Dodávku a montáž spínače vč.podružného materiálu pro upevnění nebo uchycení, dále zapojení a osazení. Dále obsahuje cenu za pom. mechanismy včetně všech ostatních vedlejších nákladů. | 71: 2; Dle technické zprávy, výkresových příloh projektové dokumentace a dle výkazů materiálu projektu
72 | 741BCE-R-cg | Tlačítko "Total stop" nástěnné, červené s ochr. sklem, 250V/2A, popis | kus | 2 |  | 0 |  | 0 | 0 | 0 | SP | OTSKP | Položka obsahuje: Dodávku a montáž spínače vč.podružného materiálu pro upevnění nebo uchycení, dále zapojení a osazení. Dále obsahuje cenu za pom. mechanismy včetně všech ostatních vedlejších nákladů. | 72: 2; Dle technické zprávy, výkresových příloh projektové dokumentace a dle výkazů materiálu projektu
73 | 741BCE-R-ch | Tlačítko "UNZ stop" nástěnné, červené s ochr. sklem, 250V/2A, popis | kus | 1 |  | 0 |  | 0 | 0 | 0 | SP | OTSKP | Položka obsahuje: Dodávku a montáž spínače vč.podružného materiálu pro upevnění nebo uchycení, dále zapojení a osazení. Dále obsahuje cenu za pom. mechanismy včetně všech ostatních vedlejších nákladů. | 73: 1; Dle technické zprávy, výkresových příloh projektové dokumentace a dle výkazů materiálu projektu
74 | 741BDA | Zásuvka domovní jednoduchá 10/16A, 250V, IP20, komplet | kus | 231 |  | 0 |  | 0 | 0 | 0 | SP | OTSKP | Položka obsahuje: Dodávku a montáž zásuvky vč.podružného materiálu pro upevnění nebo uchycení, dále zapojení a osazení. Dále obsahuje cenu za pom. mechanismy včetně všech ostatních vedlejších nákladů. | 74: 231; Dle technické zprávy, výkresových příloh projektové dokumentace a dle výkazů materiálu projektu
75 | 741BDB | Zásuvka domovní dvojitá 10/16A, 250V, IP20, komplet | kus | 470 |  | 0 |  | 0 | 0 | 0 | SP | OTSKP | Položka obsahuje: Dodávku a montáž zásuvky vč.podružného materiálu pro upevnění nebo uchycení, dále zapojení a osazení. Dále obsahuje cenu za pom. mechanismy včetně všech ostatních vedlejších nákladů. | 75: 470; Dle technické zprávy, výkresových příloh projektové dokumentace a dle výkazů materiálu projektu
76 | 741BDC | Zásuvka domovní jednoduchá 10/16A, 250V, IP20, s přepěťovou ochranou, komplet | kus | 1 |  | 0 |  | 0 | 0 | 0 | SP | OTSKP | Položka obsahuje: Dodávku a montáž zásuvky vč.podružného materiálu pro upevnění nebo uchycení, dále zapojení a osazení. Dále obsahuje cenu za pom. mechanismy včetně všech ostatních vedlejších nákladů. | 76: 1; Dle technické zprávy, výkresových příloh projektové dokumentace a dle výkazů materiálu projektu
77 | 741BDD | Zásuvka domovní dvojitá 10/16A, 250V, IP20 s přepěťovou ochranou, komplet | kus | 451 |  | 0 |  | 0 | 0 | 0 | SP | OTSKP | Položka obsahuje: Dodávku a montáž zásuvky vč.podružného materiálu pro upevnění nebo uchycení, dále zapojení a osazení. Dále obsahuje cenu za pom. mechanismy včetně všech ostatních vedlejších nákladů. | 77: 451; Dle technické zprávy, výkresových příloh projektové dokumentace a dle výkazů materiálu projektu
78 | 741BDA-R-c | Zásuvka na omítku 230V/16A, do vlhka, IP44 | ks | 24 |  | 0 |  | 0 | 0 | 0 | SP | OTSKP | Položka obsahuje: Dodávku a montáž zásuvky vč.podružného materiálu pro upevnění nebo uchycení, dále zapojení a osazení. Dále obsahuje cenu za pom. mechanismy včetně všech ostatních vedlejších nákladů. | 78: 24; Dle technické zprávy, výkresových příloh projektové dokumentace a dle výkazů materiálu projektu
79 | 741BDA-R-cc | Zásuvka pod omítku 230V/16A, do vlhka, IP44, bílá | ks | 2 |  | 0 |  | 0 | 0 | 0 | SP | OTSKP | Položka obsahuje: Dodávku a montáž zásuvky vč.podružného materiálu pro upevnění nebo uchycení, dále zapojení a osazení. Dále obsahuje cenu za pom. mechanismy včetně všech ostatních vedlejších nákladů. | 79: 2; Dle technické zprávy, výkresových příloh projektové dokumentace a dle výkazů materiálu projektu
80 | 741BDA-R-ca | Zásuvka pod omítku 400V/3x16A, do vlhka, IP54 | ks | 3 |  | 0 |  | 0 | 0 | 0 | SP | OTSKP | Položka obsahuje: Dodávku a montáž zásuvky vč.podružného materiálu pro upevnění nebo uchycení, dále zapojení a osazení. Dále obsahuje cenu za pom. mechanismy včetně všech ostatních vedlejších nákladů. | 80: 3; Dle technické zprávy, výkresových příloh projektové dokumentace a dle výkazů materiálu projektu
81 | 741BEO-R-c | Svítidlo kompaktní downlight 1x32W, IP20, s krytem, vč.zářivky a elektronického předřadníku, ozn. "Sa" | kus | 308 |  | 0 |  | 0 | 0 | 0 | SP | OTSKP | Položka obsahuje: Dodávku a montáž svítidla vč.podružného materiálu pro upevnění nebo uchycení, dále zapojení a osazení. Dále obsahuje cenu za pom. mechanismy včetně všech ostatních vedlejších nákladů. | 81: 308; Dle technické zprávy, výkresových příloh projektové dokumentace a dle výkazů materiálu projektu
82 | 741BEQ-R-cc | Svítidlo kompaktní downlight 2x32W, IP20, s krytem, vč.zářivky a elektronického předřadníku, ozn. "Sb" | kus | 37 |  | 0 |  | 0 | 0 | 0 | SP | OTSKP | Položka obsahuje: Dodávku a montáž svítidla vč.podružného materiálu pro upevnění nebo uchycení, dále zapojení a osazení. Dále obsahuje cenu za pom. mechanismy včetně všech ostatních vedlejších nákladů. | 82: 37; Dle technické zprávy, výkresových příloh projektové dokumentace a dle výkazů materiálu projektu
83 | 741BEE-R-ca | svítidlo zářivk. zapušť. 4x18W, EVG, do podhledu 600/600 (v legendě ozn. "J"), komplet vč. zdrojů | ks | 346 |  | 0 |  | 0 | 0 | 0 | SP | OTSKP | Položka obsahuje: Dodávku a montáž svítidla vč.podružného materiálu pro upevnění nebo uchycení, dále zapojení a osazení. Dále obsahuje cenu za pom. mechanismy včetně všech ostatních vedlejších nákladů. | 83: 346; Dle technické zprávy, výkresových příloh projektové dokumentace a dle výkazů materiálu projektu
84 | 741BEE-R-cb | svítidlo zářivk. zapušť. 4x14W, speciální prismatická optika s minim. Ugr, EVG stmívatelný, do podhledu 600/600 (v legendě ozn. "J"), komplet vč. zdrojů | ks | 489 |  | 0 |  | 0 | 0 | 0 | SP | OTSKP | Položka obsahuje: Dodávku a montáž svítidla vč.podružného materiálu pro upevnění nebo uchycení, dále zapojení a osazení. Dále obsahuje cenu za pom. mechanismy včetně všech ostatních vedlejších nákladů. | 84: 489; Dle technické zprávy, výkresových příloh projektové dokumentace a dle výkazů materiálu projektu
85 | 741BEE-R-cd | svítidlo zářivk. přisazené, 2x49W, bílá mřížka, IP20, (v legendě ozn. "F"), komplet vč. zdrojů | ks | 8 |  | 0 |  | 0 | 0 | 0 | SP | OTSKP | Položka obsahuje: Dodávku a montáž svítidla vč.podružného materiálu pro upevnění nebo uchycení, dále zapojení a osazení. Dále obsahuje cenu za pom. mechanismy včetně všech ostatních vedlejších nákladů. | 85: 8; Dle technické zprávy, výkresových příloh projektové dokumentace a dle výkazů materiálu projektu
86 | 741BEE-R-ce | svítidlo zářivk. přisazené, 1x49W, PMMA kryt, IP40, (v legendě ozn. "T"), komplet vč. zdroje | ks | 10 |  | 0 |  | 0 | 0 | 0 | SP | OTSKP | Položka obsahuje: Dodávku a montáž svítidla vč.podružného materiálu pro upevnění nebo uchycení, dále zapojení a osazení. Dále obsahuje cenu za pom. mechanismy včetně všech ostatních vedlejších nákladů. | 86: 10; Dle technické zprávy, výkresových příloh projektové dokumentace a dle výkazů materiálu projektu
87 | 741BEE-R-cf | svítidlo zářivk. přisazené, 1x49W, PMMA kryt, IP40, (v legendě ozn. "Ta"), komplet vč. zdroje | ks | 20 |  | 0 |  | 0 | 0 | 0 | SP | OTSKP | Položka obsahuje: Dodávku a montáž svítidla vč.podružného materiálu pro upevnění nebo uchycení, dále zapojení a osazení. Dále obsahuje cenu za pom. mechanismy včetně všech ostatních vedlejších nákladů. | 87: 20; Dle technické zprávy, výkresových příloh projektové dokumentace a dle výkazů materiálu projektu
88 | 741BEE-R-cg | svítidlo zářivkové, 1x49W, závěsné či přisazené, IP55, (v legendě ozn. "R"), komplet vč. zdroje | ks | 280 |  | 0 |  | 0 | 0 | 0 | SP | OTSKP | Položka obsahuje: Dodávku a montáž svítidla vč.podružného materiálu pro upevnění nebo uchycení, dále zapojení a osazení. Dále obsahuje cenu za pom. mechanismy včetně všech ostatních vedlejších nákladů. | 88: 280; Dle technické zprávy, výkresových příloh projektové dokumentace a dle výkazů materiálu projektu
89 | 741BEE-R-ch | svítidlo zářivk. přisazené holé, 1x49W, IP55, (v legendě ozn. "Q"), komplet vč. zdroje | ks | 119 |  | 0 |  | 0 | 0 | 0 | SP | OTSKP | Položka obsahuje: Dodávku a montáž svítidla vč.podružného materiálu pro upevnění nebo uchycení, dále zapojení a osazení. Dále obsahuje cenu za pom. mechanismy včetně všech ostatních vedlejších nákladů. | 89: 119; Dle technické zprávy, výkresových příloh projektové dokumentace a dle výkazů materiálu projektu
90 | 741BEE-R-ck | svítidlo vestavné LED, širokozářič, 25W, IP44 (v legendě ozn. "Cv"), komplet | ks | 10 |  | 0 |  | 0 | 0 | 0 | SP | OTSKP | Položka obsahuje: Dodávku a montáž svítidla vč.podružného materiálu pro upevnění nebo uchycení, dále zapojení a osazení. Dále obsahuje cenu za pom. mechanismy včetně všech ostatních vedlejších nákladů. | 90: 10; Dle technické zprávy, výkresových příloh projektové dokumentace a dle výkazů materiálu projektu
91 | 741BEE-R-cm | svítidlo žárovk. či zářivk. přisazené, max. 1x100W, ochr. koš, IP54, (v legendě ozn. "G"), komplet vč. zdroje | ks | 12 |  | 0 |  | 0 | 0 | 0 | SP | OTSKP | Položka obsahuje: Dodávku a montáž svítidla vč.podružného materiálu pro upevnění nebo uchycení, dále zapojení a osazení. Dále obsahuje cenu za pom. mechanismy včetně všech ostatních vedlejších nákladů. | 91: 12; Dle technické zprávy, výkresových příloh projektové dokumentace a dle výkazů materiálu projektu
92 | 741BEE-R-cn | nouzový modul do podhledu pro svítidlo záskokové /1hod/IP40 | ks | 30 |  | 0 |  | 0 | 0 | 0 | SP | OTSKP | Položka obsahuje: Dodávku a montáž svítidla vč.podružného materiálu pro upevnění nebo uchycení, dále zapojení a osazení. Dále obsahuje cenu za pom. mechanismy včetně všech ostatních vedlejších nákladů. | 92: 30; Dle technické zprávy, výkresových příloh projektové dokumentace a dle výkazů materiálu projektu
93 | 741BEE-R-co | nouzové svítidlo záskokové/min.8W/2hod/IP40, piktogram- v legendě ozn. "Na" | ks | 35 |  | 0 |  | 0 | 0 | 0 | SP | OTSKP | Položka obsahuje: Dodávku a montáž svítidla vč.podružného materiálu pro upevnění nebo uchycení, dále zapojení a osazení. Dále obsahuje cenu za pom. mechanismy včetně všech ostatních vedlejších nákladů. | 93: 35; Dle technické zprávy, výkresových příloh projektové dokumentace a dle výkazů materiálu projektu
94 | 741BEE-R-cp | svítidlo přisazené LED, reflektor s pohyb. čidlem, do 30W, IP44 , komplet | ks | 1 |  | 0 |  | 0 | 0 | 0 | SP | OTSKP | Položka obsahuje: Dodávku a montáž svítidla vč.podružného materiálu pro upevnění nebo uchycení, dále zapojení a osazení. Dále obsahuje cenu za pom. mechanismy včetně všech ostatních vedlejších nákladů. | 94: 1; Dle technické zprávy, výkresových příloh projektové dokumentace a dle výkazů materiálu projektu
95 | 741FCN-R-cc | výstražná tabulka do koupelny-umývárny | ks | 6 |  | 0 |  | 0 | 0 | 0 | SP | OTSKP | Položka obsahuje : Dodávku a montáž materiálu včetně dopravy, manipulace. Dále obsahuje cenu za pom. mechanismy včetně všech ostatních vedlejších nákladů | 95: 6; Dle technické zprávy, výkresových příloh projektové dokumentace a dle výkazů materiálu projektu
96 | 741BGB | Drážka pro kabel/trubku v betonu do velikosti 50/50 mm | m | 105 |  | 0 |  | 0 | 0 | 0 | SP | OTSKP | Položka obsahuje: Zhotovení drážky pro montáž kabelu/ trubky v betonu. Dále obsahuje cenu za pom. mechanismy včetně všech ostatních vedlejších nákladů. | 96: 105; Dle technické zprávy, výkresových příloh projektové dokumentace a dle výkazů materiálu projektu
97 | 741CAZ-R-c | Pomocné ocelové systémové konstrukce svařované a šroubované z ocelových pozink. profilů a plechů | kg | 380 |  | 0 |  | 0 | 0 | 0 | SP | OTSKP | Položka obsahuje : Dodávku a montáž základního a podružného materiálu, dopravu na staveniště, rozměření, dělení materiálu, úprava a začištění hran, spojování, vrtání pro šroubové spoje, manipulaci a s konstrukcí a její sestavení a upevnění na stanovišti. Dále obsahuje cenu za pom. mechanismy včetně všech ostatních vedlejších nákladů | 97: 380; Dle technické zprávy, výkresových příloh projektové dokumentace a dle výkazů materiálu projektu
98 | 741EBA | Protipožární ucpávka pod rozvaděč do EI 90 min. | m2 | 12 |  | 0 |  | 0 | 0 | 0 | SP | OTSKP | Položka obsahuje: Dodávku a montáž protipožární ucpávky vč. příslušenství a pomocného materiálu, vyhotovéní a dodání atestu. Dále obsahuje cenu za pom. mechanismy včetně všech ostatních vedlejších nákladů. | 98: 120; Dle technické zprávy, výkresových příloh projektové dokumentace a dle výkazů materiálu projektu
99 | 741EBB | Protipožární ucpávka stěnou / stropem, tl. do 50cm, do EI 90 min. | m2 | 10 |  | 0 |  | 0 | 0 | 0 | SP | OTSKP | Položka obsahuje: Dodávku a montáž protipožární ucpávky vč. příslušenství a pomocného materiálu, vyhotovéní a dodání atestu. Dále obsahuje cenu za pom. mechanismy včetně všech ostatních vedlejších nákladů. | 99: 10; Dle technické zprávy, výkresových příloh projektové dokumentace a dle výkazů materiálu projektu
100 | 741EBF | Protipožární tmel ( tuba - 1000ml ), do EI 90 min. | kus | 8 |  | 0 |  | 0 | 0 | 0 | SP | OTSKP | Položka obsahuje: Dodávku a montáž protipožární ucpávky vč. příslušenství a pomocného materiálu, vyhotovéní a dodání atestu. Dále obsahuje cenu za pom. mechanismy včetně všech ostatních vedlejších nákladů. | 100: 8; Dle technické zprávy, výkresových příloh projektové dokumentace a dle výkazů materiálu projektu
101 | 741ECC | Kabelová ucpávka vodě odolná pro vnitřní průměr otvoru 105 - 185mm | kus | 2 |  | 0 |  | 0 | 0 | 0 | SP | OTSKP | Položka obsahuje: Dodávku a montáž kabelové ucpávky vč. příslušenství ( utěsňovací spony apod. ) a pomocného materiálu, vyhotovení a dodání atestu. Dále obsahuje cenu za pom. mechanismy včetně všech ostatních vedlejších nákladů. | 101: 2; Dle technické zprávy, výkresových příloh projektové dokumentace a dle výkazů materiálu projektu
102 | 741FAA | Uzemňovací vodič na povrchu FeZn do 120mm2 pevně vč. nátěru | m | 38 |  | 0 |  | 0 | 0 | 0 | SP | OTSKP | Položka obsahuje : Dodávku a montáž vodiče včetně dopravy, manipulace a jeho upevnění, propojení a připojení pomocí svorek (chráničky, na rošty a pod.) a nátěru. Dále obsahuje cenu za pom. mechanismy včetně všech ostatních vedlejších nákladů | 102: 38; Dle technické zprávy, výkresových příloh projektové dokumentace a dle výkazů materiálu projektu
103 | 741FAE-R-c | Uzemňovací vodič Cu na povrchu 25mm2 pevně vč. nátěru | m | 120 |  | 0 |  | 0 | 0 | 0 | SP | OTSKP | Položka obsahuje : Dodávku a montáž vodiče včetně dopravy, manipulace a jeho upevnění, propojení a připojení pomocí svorek (chráničky, na rošty a pod.) a nátěru. Dále obsahuje cenu za pom. mechanismy včetně všech ostatních vedlejších nákladů | 103: 120; Dle technické zprávy, výkresových příloh projektové dokumentace a dle výkazů materiálu projektu
104 | 741FAE | Uzemňovací vodič Cu na povrchu 35mm2 pevně vč. nátěru | m | 65 |  | 0 |  | 0 | 0 | 0 | SP | OTSKP | Položka obsahuje : Dodávku a montáž vodiče včetně dopravy, manipulace a jeho upevnění, propojení a připojení pomocí svorek (chráničky, na rošty a pod.) a nátěru. Dále obsahuje cenu za pom. mechanismy včetně všech ostatních vedlejších nákladů | 104: 65; Dle technické zprávy, výkresových příloh projektové dokumentace a dle výkazů materiálu projektu
105 | 741FBA | Uzemňovací vodič v zemi FeZn do 120mm2 | m | 420 |  | 0 |  | 0 | 0 | 0 | SP | OTSKP | Položka obsahuje: Dodávku, dopravu a montáž uzemňovacího vedení v zemní kynetě, případně v chráničce včetně podružného materiálu, odvinutí vodiče ze svitku a oddělení příslušné délky, tvarování pásku, spojování, ochranné nátěry spojů pásku a vstupů pásku do základů a pod. Neobsahuje cenu za výkop a zákoz kabelové kynety a neobsahuje cenu za chráničku. Dále obsahuje cenu za pom. mechanismy včetně všech ostatních vedlejších nákladů. | 105: 420; Dle technické zprávy, výkresových příloh projektové dokumentace a dle výkazů materiálu projektu
106 | 741FBH | Uzemňovací vodič v zemi nerez. ocel do 120mm2 | m | 190 |  | 0 |  | 0 | 0 | 0 | SP | OTSKP | Položka obsahuje: Dodávku, dopravu a montáž uzemňovacího vedení v zemní kynetě či betonu, případně v chráničce včetně podružného materiálu, odvinutí vodiče ze svitku a oddělení příslušné délky, tvarování pásku, spojování, ochranné nátěry spojů pásku a vstupů pásku do základů a pod. Neobsahuje cenu za výkop a zákoz kabelové kynety a neobsahuje cenu za chráničku. Dále obsahuje cenu za pom. mechanismy včetně všech ostatních vedlejších nákladů. | 106: 190; Dle technické zprávy, výkresových příloh projektové dokumentace a dle výkazů materiálu projektu
107 | 741FBP | Obsyp uzemňovacího vedení Bentonitem (2 kg/m) | m | 24 |  | 0 |  | 0 | 0 | 0 | SP | OTSKP | Položka obsahuje : Dodávku a montáž materiálu včetně dopravy, manipulace, přípravu a jeho uložení do výkopu. Dále obsahuje cenu za pom. mechanismy včetně všech ostatních vedlejších nákladů | 107: 24; Dle technické zprávy, výkresových příloh projektové dokumentace a dle výkazů materiálu projektu
108 | 741FCA | Svodový a závěsný vodič na povrchu s podpěrami, AlMgSi do d=10mm | m | 360 |  | 0 |  | 0 | 0 | 0 | SP | OTSKP | Položka obsahuje : Dodávku a montáž materiálu včetně dopravy, manipulace, přípravu a jeho uložení do výkopu. Dále obsahuje cenu za pom. mechanismy včetně všech ostatních vedlejších nákladů | 108: 860; Dle technické zprávy, výkresových příloh projektové dokumentace a dle výkazů materiálu projektu
109 | 741FCI | Jímací tyč vč. izolační podpěry délky do 3m, včetně stojanu, na střechu | kus | 46 |  | 0 |  | 0 | 0 | 0 | SP | OTSKP | Položka obsahuje : Dodávku a montáž jímací tyče včetně upevňovacích prvků a svorek, připojení, včetně dopravy, manipulace. Dále obsahuje cenu za pom. mechanismy včetně všech ostatních vedlejších nákladů | 109: 46; Dle technické zprávy, výkresových příloh projektové dokumentace a dle výkazů materiálu projektu
110 | 741FCJ | Jímací tyč vč. izolační podpěry délky do 5m, včetně stojanu, na střechu | kus | 4 |  | 0 |  | 0 | 0 | 0 | SP | OTSKP | Položka obsahuje : Dodávku a montáž jímací tyče včetně upevňovacích prvků a svorek, připojení, včetně dopravy, manipulace. Dále obsahuje cenu za pom. mechanismy včetně všech ostatních vedlejších nákladů | 110: 4; Dle technické zprávy, výkresových příloh projektové dokumentace a dle výkazů materiálu projektu
111 | 741FAL-R-c | podpěra vedení na ploché střechy | ks | 12 |  | 0 |  | 0 | 0 | 0 | SP | OTSKP | Položka obsahuje: Dodávku a montáž podpěry, dopravu na staveniště včetně podružného materiálu. Dále obsahuje cenu za pom. mechanismy včetně všech ostatních vedlejších nákladů. | 111: 12; Dle technické zprávy, výkresových příloh projektové dokumentace a dle výkazů materiálu projektu
112 | 741FAO | Ekvipotenciální svorkovnice do 6 x 16mm2, krytá | kus | 2 |  | 0 |  | 0 | 0 | 0 | SP | OTSKP | Položka obsahuje: Dodávku a montáž přípojnice, dopravu na staveniště včetně podružného materiálu. Dále obsahuje cenu za pom. mechanismy včetně všech ostatních vedlejších nákladů. | 112: 2; Dle technické zprávy, výkresových příloh projektové dokumentace a dle výkazů materiálu projektu
113 | 741FAM-R-c | Svorka zkušební, nerez, spojovací, odbočná a upevňovací | kus | 12 |  | 0 |  | 0 | 0 | 0 | SP | OTSKP | Položka obsahuje : Dodávku a montáž materiálu včetně dopravy, manipulace. Dále obsahuje cenu za pom. mechanismy včetně všech ostatních vedlejších nákladů | 113: 12; Dle technické zprávy, výkresových příloh projektové dokumentace a dle výkazů materiálu projektu
114 | 741FCK | Svorka spojovací se 2 šrouby (typ SS, SO, SR03, aj.) | kus | 18 |  | 0 |  | 0 | 0 | 0 | SP | OTSKP | Položka obsahuje : Dodávku a montáž materiálu včetně dopravy, manipulace. Dále obsahuje cenu za pom. mechanismy včetně všech ostatních vedlejších nákladů | 114: 18; Dle technické zprávy, výkresových příloh projektové dokumentace a dle výkazů materiálu projektu
115 | 741FCL | Svorka spojovací se 3 a více šrouby (typ ST, SJ, SK, SZ, SR01, 02, aj.) | kus | 24 |  | 0 |  | 0 | 0 | 0 | SP | OTSKP | Položka obsahuje : Dodávku a montáž materiálu včetně dopravy, manipulace. Dále obsahuje cenu za pom. mechanismy včetně všech ostatních vedlejších nákladů | 115: 24; Dle technické zprávy, výkresových příloh projektové dokumentace a dle výkazů materiálu projektu
116 | 741FCN | Svorka Bernard kompletní | kus | 16 |  | 0 |  | 0 | 0 | 0 | SP | OTSKP | Položka obsahuje : Dodávku a montáž materiálu včetně dopravy, manipulace. Dále obsahuje cenu za pom. mechanismy včetně všech ostatních vedlejších nákladů | 116: 16; Dle technické zprávy, výkresových příloh projektové dokumentace a dle výkazů materiálu projektu
117 | 741FCN-R-c | označovací štítek zemního svodu | ks | 12 |  | 0 |  | 0 | 0 | 0 | SP | OTSKP | Položka obsahuje : Dodávku a montáž materiálu včetně dopravy, manipulace. Dále obsahuje cenu za pom. mechanismy včetně všech ostatních vedlejších nákladů | 117: 12; Dle technické zprávy, výkresových příloh projektové dokumentace a dle výkazů materiálu projektu
118 | 741FCP | Tvarování prvků jímacího vedení | kus | 12 |  | 0 |  | 0 | 0 | 0 | SP | OTSKP | Položka obsahuje : Dodávku a montáž materiálu včetně upevňovacích a připojovacích prvků, včetně dopravy, manipulace. Dále obsahuje cenu za pom. mechanismy včetně všech ostatních vedlejších nákladů | 118: 12; Dle technické zprávy, výkresových příloh projektové dokumentace a dle výkazů materiálu projektu
119 | 741FBK | Zemnicí tyč do délky 2m, FeZn | kus | 14 |  | 0 |  | 0 | 0 | 0 | SP | OTSKP | Položka obsahuje: Dodávku, dopravu a montáž zemnící tyče ( horní konec tyče min. 80cm pod povrchem ) včetně podružného materiálu, připojení tyče k pásku a ochranný nátěr spoje. Dále obsahuje cenu za pom. mechanismy včetně všech ostatních vedlejších nákladů. | 119: 14; Dle technické zprávy, výkresových příloh projektové dokumentace a dle výkazů materiálu projektu
120 | 742JAA-R-c | Ukončení 1 - žílových vodičů a kabelů izolovaných s označením a zapojením v rozvaděči nebo na přístroji/ přípojnici do 6 mm2 | kus | 190 |  | 0 |  | 0 | 0 | 0 | SP | OTSKP | Položka obsahuje : Dodávku a montáž kab. koncovky/záklopky vč. podružného materiálu, dovozu, odizolování pláště a izolace žil kabelu, montáž kabelové koncovky včetně ukončení žil v rozvaděči, upevnění kabelových ok, roz. trubice, zakončení stínění a pod.. Dále obsahuje cenu za pom. mechanismy včetně všech ostatních vedlejších nákladů | 120: 240; Dle technické zprávy, výkresových příloh projektové dokumentace a dle výkazů materiálu projektu
121 | 742JAA-R-c | Ukončení 1 - žílových vodičů a kabelů izolovaných s označením a zapojením v rozvaděči nebo na přístroji/ přípojnici do 16 mm2 | kus | 42 |  | 0 |  | 0 | 0 | 0 | SP | OTSKP | Položka obsahuje : Dodávku a montáž kab. koncovky/záklopky vč. podružného materiálu, dovozu, odizolování pláště a izolace žil kabelu, montáž kabelové koncovky včetně ukončení žil v rozvaděči, upevnění kabelových ok, roz. trubice, zakončení stínění a pod.. Dále obsahuje cenu za pom. mechanismy včetně všech ostatních vedlejších nákladů | 121: 42; Dle technické zprávy, výkresových příloh projektové dokumentace a dle výkazů materiálu projektu
122 | 742JAA-R-cc | Ukončení 1 - žílových vodičů a kabelů izolovaných s označením a zapojením v rozvaděči nebo na přístroji/ přípojnici do 50 mm2 | kus | 16 |  | 0 |  | 0 | 0 | 0 | SP | OTSKP | Položka obsahuje : Dodávku a montáž kab. koncovky/záklopky vč. podružného materiálu, dovozu, odizolování pláště a izolace žil kabelu, montáž kabelové koncovky včetně ukončení žil v rozvaděči, upevnění kabelových ok, roz. trubice, zakončení stínění a pod.. Dále obsahuje cenu za pom. mechanismy včetně všech ostatních vedlejších nákladů | 122: 16; Dle technické zprávy, výkresových příloh projektové dokumentace a dle výkazů materiálu projektu
123 | 742JAC | Ukončení 2 - 5-ti žílových vodičů a kabelů izolovaných s označením a zapojením v rozvaděči nebo na přístroji do 2,5 mm2 | kus | 680 |  | 0 |  | 0 | 0 | 0 | SP | OTSKP | Položka obsahuje : Dodávku a montáž kab. koncovky/záklopky vč. podružného materiálu, dovozu, odizolování pláště a izolace žil kabelu, montáž kabelové koncovky včetně ukončení žil v rozvaděči, upevnění kabelových ok, roz. trubice, zakončení stínění a pod.. Dále obsahuje cenu za pom. mechanismy včetně všech ostatních vedlejších nákladů | 123: 680; Dle technické zprávy, výkresových příloh projektové dokumentace a dle výkazů materiálu projektu
124 | 742JAD | Ukončení 2 - 5-ti žílových vodičů a kabelů izolovaných s označením a zapojením v rozvaděči nebo na přístroji, 4 - 25 mm2 | kus | 370 |  | 0 |  | 0 | 0 | 0 | SP | OTSKP | Položka obsahuje : Dodávku a montáž kab. koncovky/záklopky vč. podružného materiálu, dovozu, odizolování pláště a izolace žil kabelu, montáž kabelové koncovky včetně ukončení žil v rozvaděči, upevnění kabelových ok, roz. trubice, zakončení stínění a pod.. Dále obsahuje cenu za pom. mechanismy včetně všech ostatních vedlejších nákladů | 124: 370; Dle technické zprávy, výkresových příloh projektové dokumentace a dle výkazů materiálu projektu
125 | 742JAE | Ukončení 2 - 5-ti žílových vodičů a kabelů izolovaných s označením a zapojením v rozvaděči nebo na přístroji, 35 - 70 mm2 | kus | 24 |  | 0 |  | 0 | 0 | 0 | SP | OTSKP | Položka obsahuje : Dodávku a montáž kab. koncovky/záklopky vč. podružného materiálu, dovozu, odizolování pláště a izolace žil kabelu, montáž kabelové koncovky včetně ukončení žil v rozvaděči, upevnění kabelových ok, roz. trubice, zakončení stínění a pod.. Dále obsahuje cenu za pom. mechanismy včetně všech ostatních vedlejších nákladů | 125: 24; Dle technické zprávy, výkresových příloh projektové dokumentace a dle výkazů materiálu projektu
126 | 742JAF | Ukončení 2 - 5-ti žílových vodičů a kabelů izolovaných s označením a zapojením v rozvaděči nebo na přístroji, 95 - 150 mm2 | kus | 2 |  | 0 |  | 0 | 0 | 0 | SP | OTSKP | Položka obsahuje : Dodávku a montáž kab. koncovky/záklopky vč. podružného materiálu, dovozu, odizolování pláště a izolace žil kabelu, montáž kabelové koncovky včetně ukončení žil v rozvaděči, upevnění kabelových ok, roz. trubice, zakončení stínění a pod.. Dále obsahuje cenu za pom. mechanismy včetně všech ostatních vedlejších nákladů | 126: 2; Dle technické zprávy, výkresových příloh projektové dokumentace a dle výkazů materiálu projektu
127 | 742JAG | Ukončení 2 - 5-ti žílových vodičů a kabelů izolovaných s označením a zapojením v rozvaděči nebo na přístroji, 185 - 240 mm2 | kus | 4 |  | 0 |  | 0 | 0 | 0 | SP | OTSKP | Položka obsahuje : Dodávku a montáž kab. koncovky/záklopky vč. podružného materiálu, dovozu, odizolování pláště a izolace žil kabelu, montáž kabelové koncovky včetně ukončení žil v rozvaděči, upevnění kabelových ok, roz. trubice, zakončení stínění a pod.. Dále obsahuje cenu za pom. mechanismy včetně všech ostatních vedlejších nákladů | 127: 4; Dle technické zprávy, výkresových příloh projektové dokumentace a dle výkazů materiálu projektu
128 | 742JAH | Ukončení 7 - 12-ti žílových vodičů a kabelů izolovaných s označením a zapojením v rozvaděči nebo na přístroji do 4 mm2 | kus | 24 |  | 0 |  | 0 | 0 | 0 | SP | OTSKP | Položka obsahuje : Dodávku a montáž kab. koncovky/záklopky vč. podružného materiálu, dovozu, odizolování pláště a izolace žil kabelu, montáž kabelové koncovky včetně ukončení žil v rozvaděči, upevnění kabelových ok, roz. trubice, zakončení stínění a pod.. Dále obsahuje cenu za pom. mechanismy včetně všech ostatních vedlejších nákladů | 128: 24; Dle technické zprávy, výkresových příloh projektové dokumentace a dle výkazů materiálu projektu
129 | 742JBB | Kabelová spojka pro 3/4/5 - žílové kabely nn s plastovou izolací, 4 - 16 mm2 | kus | 4 |  | 0 |  | 0 | 0 | 0 | SP | OTSKP | Položka obsahuje : Dodávku a montáž kab. koncovky/záklopky vč. podružného materiálu, dovozu, odizolování pláště a izolace žil kabelu, montáž kabelové koncovky včetně ukončení žil v rozvaděči, upevnění kabelových ok, roz. trubice, zakončení stínění a pod.. Dále obsahuje cenu za pom. mechanismy včetně všech ostatních vedlejších nákladů | 129: 4; Dle technické zprávy, výkresových příloh projektové dokumentace a dle výkazů materiálu projektu
130 | 742LDB | JYTY 7x1, kabel sdělovací izolace PVC | m | 36 |  | 0 |  | 0 | 0 | 0 | SP | OTSKP | Položka obsahuje : Dodávku a montáž kabelu včetně dovozu, manipulace a uložení kabelu (do trubky, na rošty, pod omítku, do rozvaděče ). Dále obsahuje cenu za pom. mechanismy včetně všech ostatních vedlejších nákladů | 130: 36; Dle technické zprávy, výkresových příloh projektové dokumentace a dle výkazů materiálu projektu
131 | 742LDC | JYTY 14x1, kabel sdělovací izolace PVC | m | 230 |  | 0 |  | 0 | 0 | 0 | SP | OTSKP | Položka obsahuje : Dodávku a montáž kabelu včetně dovozu, manipulace a uložení kabelu (do trubky, na rošty, pod omítku, do rozvaděče ). Dále obsahuje cenu za pom. mechanismy včetně všech ostatních vedlejších nákladů | 131: 230; Dle technické zprávy, výkresových příloh projektové dokumentace a dle výkazů materiálu projektu
132 | 741ECC | Kabelová ucpávka vodě odolná pro vnitřní průměr otvoru 105 - 185mm | kus | 16 |  | 0 |  | 0 | 0 | 0 | SP | OTSKP | Položka obsahuje: Dodávku a montáž kabelové ucpávky vč. příslušenství ( utěsňovací spony apod. ) a pomocného materiálu, vyhotovení a dodání atestu. Dále obsahuje cenu za pom. mechanismy včetně všech ostatních vedlejších nákladů. | 132: 16; Dle technické zprávy, výkresových příloh projektové dokumentace a dle výkazů materiálu projektu
133 | 742KAF | Zatažení kabelu do chráničky - kabel do 4kg/m | m | 384 |  | 0 |  | 0 | 0 | 0 | SP | OTSKP | Položka obsahuje : Montáž kabelu o váze do 4 kg/m do chráničky/ kolektoru vč. podružného materiálu. Dále obsahuje cenu za pom. mechanismy včetně všech ostatních vedlejších nákladů | 133: 384; Dle technické zprávy, výkresových příloh projektové dokumentace a dle výkazů materiálu projektu
134 | 741FBA | Uzemňovací vodič v zemi FeZn do 120mm2 | m | 210 |  | 0 |  | 0 | 0 | 0 | SP | OTSKP | Položka obsahuje: Dodávku, dopravu a montáž uzemňovacího vedení v zemní kynetě, případně v chráničce včetně podružného materiálu, odvinutí vodiče ze svitku a oddělení příslušné délky, tvarování pásku, spojování, ochranné nátěry spojů pásku a vstupů pásku do základů a pod. Neobsahuje cenu za výkop a zákoz kabelové kynety a neobsahuje cenu za chráničku. Dále obsahuje cenu za pom. mechanismy včetně všech ostatních vedlejších nákladů. | 134: 210; Dle technické zprávy, výkresových příloh projektové dokumentace a dle výkazů materiálu projektu
S | Celkem za 742 | Elektroinstalační materiál |  |  |  | 76 |  | 0 |  | 0
Díl: | 744 | Rozvaděče nn
135 | 744AAA-R-c | Rozvodnice pož. klapek do 24 modulů, min. IP 41, atypická náplň-označení "SK01" | kus | 1 |  | 0 |  | 0 | 0 | 0 | SP | OTSKP | Položka obsahuje : Dodávku a montáž rozvaděče včetně podružného materiálu a oživení rozvaděče vč. měření a nastavení. Dále obsahuje cenu za za dopravu na staveniště, propojení, kontrolu spojů, provedení zkoušek, dodání atestů a revizní zprávy vč. kusové zkoušky. Dále obsahuje cenu za pom. mechanismy včetně všech ostatních vedlejších nákladů | 135: 1; Dle technické zprávy, výkresových příloh projektové dokumentace a dle výkazů materiálu projektu
136 | 744AAA-R-cc | Rozvodnice pož. klapek do 24 modulů, min. IP 41, atypická náplň-označení "SK60" | kus | 1 |  | 0 |  | 0 | 0 | 0 | SP | OTSKP | Položka obsahuje : Dodávku a montáž rozvaděče včetně podružného materiálu a oživení rozvaděče vč. měření a nastavení. Dále obsahuje cenu za za dopravu na staveniště, propojení, kontrolu spojů, provedení zkoušek, dodání atestů a revizní zprávy vč. kusové zkoušky. Dále obsahuje cenu za pom. mechanismy včetně všech ostatních vedlejších nákladů | 136: 1; Dle technické zprávy, výkresových příloh projektové dokumentace a dle výkazů materiálu projektu
137 | 744AAB-R-c | Rozvodnice pož. klapek do 36 modulů, min. IP 41, atypická náplň-označení "SK50" | kus | 1 |  | 0 |  | 0 | 0 | 0 | SP | OTSKP | Položka obsahuje : Dodávku a montáž rozvaděče včetně podružného materiálu a oživení rozvaděče vč. měření a nastavení. Dále obsahuje cenu za za dopravu na staveniště, propojení, kontrolu spojů, provedení zkoušek, dodání atestů a revizní zprávy vč. kusové zkoušky. Dále obsahuje cenu za pom. mechanismy včetně všech ostatních vedlejších nákladů | 137: 1; Dle technické zprávy, výkresových příloh projektové dokumentace a dle výkazů materiálu projektu
138 | 744AAB-R-cc | Rozvodnice pož. klapek do 36 modulů, min. IP 41, atypická náplň-označení "SK40" | kus | 1 |  | 0 |  | 0 | 0 | 0 | SP | OTSKP | Položka obsahuje : Dodávku a montáž rozvaděče včetně podružného materiálu a oživení rozvaděče vč. měření a nastavení. Dále obsahuje cenu za za dopravu na staveniště, propojení, kontrolu spojů, provedení zkoušek, dodání atestů a revizní zprávy vč. kusové zkoušky. Dále obsahuje cenu za pom. mechanismy včetně všech ostatních vedlejších nákladů | 138: 1; Dle technické zprávy, výkresových příloh projektové dokumentace a dle výkazů materiálu projektu
139 | 744AAB-R-ccc | Rozvodnice pož. klapek do 36 modulů, min. IP 41, atypická náplň-označení "SK30" | kus | 1 |  | 0 |  | 0 | 0 | 0 | SP | OTSKP | Položka obsahuje : Dodávku a montáž rozvaděče včetně podružného materiálu a oživení rozvaděče vč. měření a nastavení. Dále obsahuje cenu za za dopravu na staveniště, propojení, kontrolu spojů, provedení zkoušek, dodání atestů a revizní zprávy vč. kusové zkoušky. Dále obsahuje cenu za pom. mechanismy včetně všech ostatních vedlejších nákladů | 139: 1; Dle technické zprávy, výkresových příloh projektové dokumentace a dle výkazů materiálu projektu
140 | 744AAB-R-cb | Rozvodnice pož. klapek do 36 modulů, min. IP 41, atypická náplň-označení "SK20" | kus | 1 |  | 0 |  | 0 | 0 | 0 | SP | OTSKP | Položka obsahuje : Dodávku a montáž rozvaděče včetně podružného materiálu a oživení rozvaděče vč. měření a nastavení. Dále obsahuje cenu za za dopravu na staveniště, propojení, kontrolu spojů, provedení zkoušek, dodání atestů a revizní zprávy vč. kusové zkoušky. Dále obsahuje cenu za pom. mechanismy včetně všech ostatních vedlejších nákladů | 140: 1; Dle technické zprávy, výkresových příloh projektové dokumentace a dle výkazů materiálu projektu
141 | 744AAB-R-ca | Rozvodnice pož. klapek do 48 modulů, min. IP 41, atypická náplň-označení "SK10" | kus | 1 |  | 0 |  | 0 | 0 | 0 | SP | OTSKP | Položka obsahuje : Dodávku a montáž rozvaděče včetně podružného materiálu a oživení rozvaděče vč. měření a nastavení. Dále obsahuje cenu za za dopravu na staveniště, propojení, kontrolu spojů, provedení zkoušek, dodání atestů a revizní zprávy vč. kusové zkoušky. Dále obsahuje cenu za pom. mechanismy včetně všech ostatních vedlejších nákladů | 141: 1; Dle technické zprávy, výkresových příloh projektové dokumentace a dle výkazů materiálu projektu
142 | 744AAB-R-ce | Rozvodnice pro sděl. zař. do 24 modulů, min. IP 41, atypická náplň-označení "RA101, RA201, RA301, RA401, RA501", vstup. vypínač, rezerva | kus | 5 |  | 0 |  | 0 | 0 | 0 | SP | OTSKP | Položka obsahuje : Dodávku a montáž rozvaděče včetně podružného materiálu a oživení rozvaděče vč. měření a nastavení. Dále obsahuje cenu za za dopravu na staveniště, propojení, kontrolu spojů, provedení zkoušek, dodání atestů a revizní zprávy vč. kusové zkoušky. Dále obsahuje cenu za pom. mechanismy včetně všech ostatních vedlejších nákladů | 142: 1; Dle technické zprávy, výkresových příloh projektové dokumentace a dle výkazů materiálu projektu
143 | 744ACC-R-c | Rozvodnice oceloplechová, šíře 550mm, výška 750mm, atyp. náplň, ozn. "RPS1" | kus | 1 |  | 0 |  | 0 | 0 | 0 | SP | OTSKP | Položka obsahuje : Dodávku a montáž rozvaděče včetně podružného materiálu a oživení rozvaděče vč. měření a nastavení. Dále obsahuje cenu za za dopravu na staveniště, propojení, kontrolu spojů, provedení zkoušek, dodání atestů a revizní zprávy vč. kusové zkoušky. Dále obsahuje cenu za pom. mechanismy včetně všech ostatních vedlejších nákladů | 143: 1; Dle technické zprávy, výkresových příloh projektové dokumentace a dle výkazů materiálu projektu
144 | 744BAA-R-c | Rozvaděč, šíře do 600mm, hloubka do 400mm, výška do 2000mm, IP40, oceloplechová, atyp. náplň, ozn. "RP5" | kus | 1 |  | 0 |  | 0 | 0 | 0 | SP | OTSKP | Položka obsahuje : Dodávku a montáž rozvaděče včetně podružného materiálu a oživení rozvaděče vč. měření a nastavení. Dále obsahuje cenu za za dopravu na staveniště, propojení, kontrolu spojů, provedení zkoušek, dodání atestů a revizní zprávy vč. kusové zkoušky. Dále obsahuje cenu za pom. mechanismy včetně všech ostatních vedlejších nákladů | 144: 1; Dle technické zprávy, výkresových příloh projektové dokumentace a dle výkazů materiálu projektu
145 | 744BAA-R-cc | Rozvaděč, šíře do 600mm, hloubka do 400mm, výška do 2000mm, IP40, oceloplechová, atyp. náplň, ozn. "RP4" | kus | 1 |  | 0 |  | 0 | 0 | 0 | SP | OTSKP | Položka obsahuje : Dodávku a montáž rozvaděče včetně podružného materiálu a oživení rozvaděče vč. měření a nastavení. Dále obsahuje cenu za za dopravu na staveniště, propojení, kontrolu spojů, provedení zkoušek, dodání atestů a revizní zprávy vč. kusové zkoušky. Dále obsahuje cenu za pom. mechanismy včetně všech ostatních vedlejších nákladů | 145: 1; Dle technické zprávy, výkresových příloh projektové dokumentace a dle výkazů materiálu projektu
146 | 744BAA-R-ca | Rozvaděč, šíře do 600mm, hloubka do 400mm, výška do 2000mm, IP40, oceloplechová, atyp. náplň, ozn. "RP3" | kus | 1 |  | 0 |  | 0 | 0 | 0 | SP | OTSKP | Položka obsahuje : Dodávku a montáž rozvaděče včetně podružného materiálu a oživení rozvaděče vč. měření a nastavení. Dále obsahuje cenu za za dopravu na staveniště, propojení, kontrolu spojů, provedení zkoušek, dodání atestů a revizní zprávy vč. kusové zkoušky. Dále obsahuje cenu za pom. mechanismy včetně všech ostatních vedlejších nákladů | 146: 1; Dle technické zprávy, výkresových příloh projektové dokumentace a dle výkazů materiálu projektu
147 | 744BAA-R-cb | Rozvaděč, šíře do 600mm, hloubka do 400mm, výška do 2000mm, IP40, oceloplechová, atyp. náplň, ozn. "RP2" | kus | 1 |  | 0 |  | 0 | 0 | 0 | SP | OTSKP | Položka obsahuje : Dodávku a montáž rozvaděče včetně podružného materiálu a oživení rozvaděče vč. měření a nastavení. Dále obsahuje cenu za za dopravu na staveniště, propojení, kontrolu spojů, provedení zkoušek, dodání atestů a revizní zprávy vč. kusové zkoušky. Dále obsahuje cenu za pom. mechanismy včetně všech ostatních vedlejších nákladů | 147: 1; Dle technické zprávy, výkresových příloh projektové dokumentace a dle výkazů materiálu projektu
148 | 744BAA-R-cb | Rozvaděč, šíře do 600mm, hloubka do 400mm, výška do 2000mm, IP40, oceloplechová, atyp. náplň, ozn. "RP1" | kus | 1 |  | 0 |  | 0 | 0 | 0 | SP | OTSKP | Položka obsahuje : Dodávku a montáž rozvaděče včetně podružného materiálu a oživení rozvaděče vč. měření a nastavení. Dále obsahuje cenu za za dopravu na staveniště, propojení, kontrolu spojů, provedení zkoušek, dodání atestů a revizní zprávy vč. kusové zkoušky. Dále obsahuje cenu za pom. mechanismy včetně všech ostatních vedlejších nákladů | 1¨48: 1; Dle technické zprávy, výkresových příloh projektové dokumentace a dle výkazů materiálu projektu
149 | 744ACB-R-c | Rozvodnice oceloplechová, šíře 550mm, výška 700mm, atyp. náplň ozn. "RP6" | kus | 1 |  | 0 |  | 0 | 0 | 0 | SP | OTSKP | Položka obsahuje : Dodávku a montáž rozvaděče včetně podružného materiálu a oživení rozvaděče vč. měření a nastavení. Dále obsahuje cenu za za dopravu na staveniště, propojení, kontrolu spojů, provedení zkoušek, dodání atestů a revizní zprávy vč. kusové zkoušky. Dále obsahuje cenu za pom. mechanismy včetně všech ostatních vedlejších nákladů | 149: 1; Dle technické zprávy, výkresových příloh projektové dokumentace a dle výkazů materiálu projektu
150 | 744BAA-R-cd | Rozvaděč, šíře do 600mm, hloubka do 400mm, výška do 2000mm, IP40, oceloplechová, atyp. náplň, ozn. "RZ5.1" | kus | 1 |  | 0 |  | 0 | 0 | 0 | SP | OTSKP | Položka obsahuje : Dodávku a montáž rozvaděče včetně podružného materiálu a oživení rozvaděče vč. měření a nastavení. Dále obsahuje cenu za za dopravu na staveniště, propojení, kontrolu spojů, provedení zkoušek, dodání atestů a revizní zprávy vč. kusové zkoušky. Dále obsahuje cenu za pom. mechanismy včetně všech ostatních vedlejších nákladů | 150: 1; Dle technické zprávy, výkresových příloh projektové dokumentace a dle výkazů materiálu projektu
151 | 744BAA-R-ce | Rozvaděč, šíře do 600mm, hloubka do 400mm, výška do 2000mm, IP40, oceloplechová, atyp. náplň, ozn. "RZ5.2" | kus | 1 |  | 0 |  | 0 | 0 | 0 | SP | OTSKP | Položka obsahuje : Dodávku a montáž rozvaděče včetně podružného materiálu a oživení rozvaděče vč. měření a nastavení. Dále obsahuje cenu za za dopravu na staveniště, propojení, kontrolu spojů, provedení zkoušek, dodání atestů a revizní zprávy vč. kusové zkoušky. Dále obsahuje cenu za pom. mechanismy včetně všech ostatních vedlejších nákladů | 151: 1; Dle technické zprávy, výkresových příloh projektové dokumentace a dle výkazů materiálu projektu
152 | 744BAA-R-Cf | Rozvaděč, šíře do 600mm, hloubka do 400mm, výška do 2000mm, IP40, oceloplechová, atyp. náplň, ozn. "RZ4" | kus | 1 |  | 0 |  | 0 | 0 | 0 | SP | OTSKP | Položka obsahuje : Dodávku a montáž rozvaděče včetně podružného materiálu a oživení rozvaděče vč. měření a nastavení. Dále obsahuje cenu za za dopravu na staveniště, propojení, kontrolu spojů, provedení zkoušek, dodání atestů a revizní zprávy vč. kusové zkoušky. Dále obsahuje cenu za pom. mechanismy včetně všech ostatních vedlejších nákladů | 152: 1; Dle technické zprávy, výkresových příloh projektové dokumentace a dle výkazů materiálu projektu
153 | 744BAA-R-Cg | Rozvaděč, šíře do 600mm, hloubka do 400mm, výška do 2000mm, IP40, oceloplechová, atyp. náplň, ozn. "RZ3" | kus | 1 |  | 0 |  | 0 | 0 | 0 | SP | OTSKP | Položka obsahuje : Dodávku a montáž rozvaděče včetně podružného materiálu a oživení rozvaděče vč. měření a nastavení. Dále obsahuje cenu za za dopravu na staveniště, propojení, kontrolu spojů, provedení zkoušek, dodání atestů a revizní zprávy vč. kusové zkoušky. Dále obsahuje cenu za pom. mechanismy včetně všech ostatních vedlejších nákladů | 153: 1; Dle technické zprávy, výkresových příloh projektové dokumentace a dle výkazů materiálu projektu
154 | 744BAA-R-Ch | Rozvaděč, šíře do 600mm, hloubka do 400mm, výška do 2000mm, IP40, oceloplechová, atyp. náplň, ozn. "RZ2.1" | kus | 1 |  | 0 |  | 0 | 0 | 0 | SP | OTSKP | Položka obsahuje : Dodávku a montáž rozvaděče včetně podružného materiálu a oživení rozvaděče vč. měření a nastavení. Dále obsahuje cenu za za dopravu na staveniště, propojení, kontrolu spojů, provedení zkoušek, dodání atestů a revizní zprávy vč. kusové zkoušky. Dále obsahuje cenu za pom. mechanismy včetně všech ostatních vedlejších nákladů | 154: 1; Dle technické zprávy, výkresových příloh projektové dokumentace a dle výkazů materiálu projektu
155 | 744BAA-R-ce | Rozvaděč, šíře do 600mm, hloubka do 400mm, výška do 2000mm, IP40, oceloplechová, atyp. náplň, ozn. "RZ5.2" | kus | 1 |  | 0 |  | 0 | 0 | 0 | SP | OTSKP | Položka obsahuje : Dodávku a montáž rozvaděče včetně podružného materiálu a oživení rozvaděče vč. měření a nastavení. Dále obsahuje cenu za za dopravu na staveniště, propojení, kontrolu spojů, provedení zkoušek, dodání atestů a revizní zprávy vč. kusové zkoušky. Dále obsahuje cenu za pom. mechanismy včetně všech ostatních vedlejších nákladů | 155: 1; Dle technické zprávy, výkresových příloh projektové dokumentace a dle výkazů materiálu projektu
156 | 744BAA-R-Ck | Rozvaděč, šíře do 600mm, hloubka do 400mm, výška do 2000mm, IP40, oceloplechová, atyp. náplň, ozn. "RZ1" | kus | 1 |  | 0 |  | 0 | 0 | 0 | SP | OTSKP | Položka obsahuje : Dodávku a montáž rozvaděče včetně podružného materiálu a oživení rozvaděče vč. měření a nastavení. Dále obsahuje cenu za za dopravu na staveniště, propojení, kontrolu spojů, provedení zkoušek, dodání atestů a revizní zprávy vč. kusové zkoušky. Dále obsahuje cenu za pom. mechanismy včetně všech ostatních vedlejších nákladů | 156: 1; Dle technické zprávy, výkresových příloh projektové dokumentace a dle výkazů materiálu projektu
157 | 744ACB-R-cc | Rozvodnice oceloplechová, šíře 550mm, výška 700mm, atyp. náplň ozn. "RP6" | kus | 1 |  | 0 |  | 0 | 0 | 0 | SP | OTSKP | Položka obsahuje : Dodávku a montáž rozvaděče včetně podružného materiálu a oživení rozvaděče vč. měření a nastavení. Dále obsahuje cenu za za dopravu na staveniště, propojení, kontrolu spojů, provedení zkoušek, dodání atestů a revizní zprávy vč. kusové zkoušky. Dále obsahuje cenu za pom. mechanismy včetně všech ostatních vedlejších nákladů | 157: 1; Dle technické zprávy, výkresových příloh projektové dokumentace a dle výkazů materiálu projektu
158 | 744AAC-R-c | Rozvodnice do 72 modulů, min. IP 40, nást., OCEP, atyp. náplň (2 přívody), ozn. "RZA3.1-RZA3.8, RZA4.1-RZA4.8, RZA5.1-RZA5.8, RZA40, RZA49" | kus | 26 |  | 0 |  | 0 | 0 | 0 | SP | OTSKP | Položka obsahuje : Dodávku a montáž rozvaděče včetně podružného materiálu a oživení rozvaděče vč. měření a nastavení. Dále obsahuje cenu za za dopravu na staveniště, propojení, kontrolu spojů, provedení zkoušek, dodání atestů a revizní zprávy vč. kusové zkoušky. Dále obsahuje cenu za pom. mechanismy včetně všech ostatních vedlejších nákladů | 158: 1; Dle technické zprávy, výkresových příloh projektové dokumentace a dle výkazů materiálu projektu
159 | 744BAB-R-c | Rozvaděč, šíře 600 - 800mm, hloubka do 400mm, výška do 2000mm, IP41, oceloplechový, atyp. náplň, ozn. "RK1" | kus | 1 |  | 0 |  | 0 | 0 | 0 | SP | OTSKP | Položka obsahuje : Dodávku a montáž rozvaděče včetně podružného materiálu a oživení rozvaděče vč. měření a nastavení. Dále obsahuje cenu za za dopravu na staveniště, propojení, kontrolu spojů, provedení zkoušek, dodání atestů a revizní zprávy vč. kusové zkoušky. Dále obsahuje cenu za pom. mechanismy včetně všech ostatních vedlejších nákladů | 159: 1; Dle technické zprávy, výkresových příloh projektové dokumentace a dle výkazů materiálu projektu
160 | 744BAB-R-cd | Rozvaděč, šíře 600 - 800mm, hloubka do 400mm, výška do 2000mm, IP41, oceloplechový, atyp. náplň, ozn. "R202" | kus | 1 |  | 0 |  | 0 | 0 | 0 | SP | OTSKP | Položka obsahuje : Dodávku a montáž rozvaděče včetně podružného materiálu a oživení rozvaděče vč. měření a nastavení. Dále obsahuje cenu za za dopravu na staveniště, propojení, kontrolu spojů, provedení zkoušek, dodání atestů a revizní zprávy vč. kusové zkoušky. Dále obsahuje cenu za pom. mechanismy včetně všech ostatních vedlejších nákladů | 160: 1; Dle technické zprávy, výkresových příloh projektové dokumentace a dle výkazů materiálu projektu
161 | 744BDB-R-c | Rozvaděč kompenzační nn kondenzátorový 40kVAr, vč. skříně bez regulátoru, nehrazený, venk. provedení, IP56, poj. odpínač, přívod spodem, oba vývody kabel Cu 3x185+95, ozn. "RC1-RC3" | kus | 3 |  | 0 |  | 0 | 0 | 0 | SP | OTSKP | Položka obsahuje : Dodávku a montáž rozvaděče včetně podružného materiálu a oživení rozvaděče vč. měření a nastavení. Dále obsahuje cenu za za dopravu na staveniště, propojení, kontrolu spojů, provedení zkoušek, dodání atestů a revizní zprávy vč. kusové zkoušky. Dále obsahuje cenu za pom. mechanismy včetně všech ostatních vedlejších nákladů | 161: 1; Dle technické zprávy, výkresových příloh projektové dokumentace a dle výkazů materiálu projektu
162 | 744ABA-R-c | Deblokační skříňka pro spínání chl. jednotek na střeše - "ozn DS1-DS3" - náplň 1x 3poloh. přepínač, knotakty,IP55 | kus | 6 |  | 0 |  | 0 | 0 | 0 | SP | OTSKP | Položka obsahuje : Dodávku a montáž rozvaděče včetně podružného materiálu a oživení rozvaděče vč. měření a nastavení. Dále obsahuje cenu za za dopravu na staveniště, propojení, kontrolu spojů, provedení zkoušek, dodání atestů a revizní zprávy vč. kusové zkoušky. Dále obsahuje cenu za pom. mechanismy včetně všech ostatních vedlejších nákladů | 162: 1; Dle technické zprávy, výkresových příloh projektové dokumentace a dle výkazů materiálu projektu
163 | 744ABA-R-cc | Hlavní ochranná přípojnice, 2xFeZn 30/4 min. IP55, třída izolace II | kus | 3 |  | 0 |  | 0 | 0 | 0 | SP | OTSKP | Položka obsahuje : Dodávku a montáž rozvaděče včetně podružného materiálu a oživení rozvaděče vč. měření a nastavení. Dále obsahuje cenu za za dopravu na staveniště, propojení, kontrolu spojů, provedení zkoušek, dodání atestů a revizní zprávy vč. kusové zkoušky. Dále obsahuje cenu za pom. mechanismy včetně všech ostatních vedlejších nákladů | 163: 1; Dle technické zprávy, výkresových příloh projektové dokumentace a dle výkazů materiálu projektu
164 | 744HAF-R-c | Volací systém pro invalidní osoby sestávající z: tlačítko nouzového volání kompletní se signálkou, nulovací tlačítko, kontrolní modul s alarmem, transformátor | kus | 4 |  | 0 |  | 0 | 0 | 0 | SP | OTSKP | Položka obsahuje : Dodávku a montáž kompletního systému včetně podružného materiálu a oživení, nastavení. Dále obsahuje cenu za za dopravu na staveniště, propojení, kontrolu spojů, provedení zkoušek, dodání atestů a revizní zprávy vč. kusové zkoušky. Dále obsahuje cenu za pom. mechanismy včetně všech ostatních vedlejších nákladů | 164: 1; Dle technické zprávy, výkresových příloh projektové dokumentace a dle výkazů materiálu projektu
S | Celkem za 744 | Rozváděče nn |  |  |  | 0 |  | 0 |  | 0
Díl: | 701 | Zemní práce
165 | 701CAC | Hloubení a zához kabelové rýhy 350/900mm zemina do tř. 4 | m | 50 |  | 0 |  | 0 | 0 | 0 | SP | OTSKP | Položka obsahuje: Hloubení kabelové rýhy ručně nebo strojně bez ohledu na druh použitého mechanizačního prostředku, u strojních výkopů včetně přípravných, pomocných a vytyčovacích prací v průměrných podmínkách a se započítáním podílu prací v jiných než běžných podmínek. S jedním výhozem až do vzdálenosti 3m za okraj rýhy nebo s případným naložením do dopravního vozíku přistaveného k okraji rýhy. Dále ruční zához nezapažené kabelové rýhy s případným rozpojováním výkopku a s jedním přehozem až do vzdálenosti 3m nebo se shozením z vozidel. Bez pěchování zeminy. Dále obsahuje cenu za pom. mechanismy včetně všech ostatních vedlejších nákladů. | 165: 1; Dle technické zprávy, výkresových příloh projektové dokumentace a dle výkazů materiálu projektu
166 | 701DBF | Zajištění vstupního a výstupního otvoru ve zdi proti vniknutí vody do budovy | kus | 5 |  | 0 |  | 0 | 0 | 0 | SP | OTSKP | Položka obsahuje: Příprava betonové směsi s přísadou vodního skla a ucpání otvoru do poloviny tloušťky základové zdi. Ohraničení otvoru asfaltovou hlínou, zalití ohraničeného místa asfaltem. Včetně roztavení asfaltu. Dále obsahuje cenu za pom. mechanismy včetně všech ostatních vedlejších nákladů. | 166: 5; Dle technické zprávy, výkresových příloh projektové dokumentace a dle výkazů materiálu projektu
167 | 701DBF-r-c | Zajištění vstupního a výstupního otvoru ve zdi proti vniknutí vody do budovy | kus | 2 |  | 0 |  | 0 | 0 | 0 | SP | OTSKP | Položka obsahuje: dodávku těsnicí pryžové vložky do typové průchodky - dodává stavba. Včetně montáže. Dále obsahuje cenu za pom. mechanismy včetně všech ostatních vedlejších nákladů. | 167: 2; Dle technické zprávy, výkresových příloh projektové dokumentace a dle výkazů materiálu projektu
168 | 701CGK-R-c | PET chránička pro mechanickou ochranu vedení, fí 175 - 200mm | m | 64 |  | 0 |  | 0 | 0 | 0 | SP | OTSKP | Položka obsahuje: Dodávku a montáž chráničky volně / do kabelové kynety. Dále obsahuje cenu za pom. mechanismy včetně všech ostatních vedlejších nákladů. | 168: 64; Dle technické zprávy, výkresových příloh projektové dokumentace a dle výkazů materiálu projektu
169 | 701CFD | Obetonování chrániček do fí 200mm v rýze do š.100cm, tl.vrstvy 12cm | m | 8 |  | 0 |  | 0 | 0 | 0 | SP | OTSKP | Položka obsahuje: Dodání betonu do rýhy, pokrytí chrániček souvislou vrstvou urovnaného betonu do tloušťky 12cm nad horní okraj chráničky.Dále obsahuje cenu za pom. mechanismy včetně všech ostatních vedlejších nákladů. | 169: 8; Dle technické zprávy, výkresových příloh projektové dokumentace a dle výkazů materiálu projektu
170 | 702AA0 | Odvoz zeminy a štěrku - do vzdálenosti 20km (včetně skládkovného) | t | 0.4 |  | 0 |  | 0 | 0 | 0 | SP | OTSKP | Položka obsahuje: Naložení odpadu na motorové vozidlo, jeho odvoz a složení. Položka zahrnuje obě cesty, tam i zpět. Položka neobsahuje polatek za uložení odpadu na skládku. Dále obsahuje cenu za pom. mechanismy včetně všech ostatních vedlejších nákladů. | 170: 0,4; Dle technické zprávy, výkresových příloh projektové dokumentace a dle výkazů materiálu projektu
171 | 702AB0 | Odvoz zeminy a štěrku - za každých dalších 5 km | t | 1.6 |  | 0 |  | 0 | 0 | 0 | SP | OTSKP | Položka obsahuje: Naložení odpadu na motorové vozidlo, jeho odvoz a složení. Položka zahrnuje obě cesty, tam i zpět. Položka neobsahuje polatek za uložení odpadu na skládku. Dále obsahuje cenu za pom. mechanismy včetně všech ostatních vedlejších nákladů. | 171: 1,6; Dle technické zprávy, výkresových příloh projektové dokumentace a dle výkazů materiálu projektu
S | Celkem za 701 | Zemní práce |  |  |  | 0 |  | 0 |  | 0
Díl: | 990 | Poplatky za skládky
172 | 170504-O-R-c | poplatek za recyklaci svítidla | ks | 1649 |  | 0 |  | 0 | 0 | 0 | SP | OTSKP | Položka obsahuje cenu za recyklaci | 172: 1649; Dle technické zprávy, výkresových příloh projektové dokumentace a dle výkazů materiálu projektu
173 | 170504-O-R-cc | poplatek za recyklaci světelného zdroje | ks | 2486 |  | 0 |  | 0 | 0 | 0 | SP | OTSKP | Položka obsahuje cenu za recyklaci | 173: 2486; Dle technické zprávy, výkresových příloh projektové dokumentace a dle výkazů materiálu projektu
174 | 170504-O | Výkopová zemina-odkop | t | 0.4 |  | 0 |  | 0 | 0 | 0 | SP | OTSKP | Položka obsahuje cenu za uložení materiálu na skládku | 174: 0,4; Dle technické zprávy, výkresových příloh projektové dokumentace a dle výkazů materiálu projektu
S | Celkem za 990 | Poplatky za skládky |  |  |  | 0 |  | 0 |  | 0
Díl: | 747 | Zkoušky, revize a HZS
175 | 747BAC | Celková prohlídka, zkoušení, měření a vyhotovení výchozí revizní zprávy, pro objem IN přes 500 do 1000 tis. Kč | kus | 1 |  | 0 |  | 0 | 0 | 0 | SP | OTSKP | Položka obsahuje: Cenu za celkovou prohlídku zařízení PS/SO, vč. měření, komplexních zkoušek a revizi zařízení tohoto PS/SO autorizovaným revizním technikem na silnoproudá zařízení podle požadavku ČSN, včetně hodnocení a vyhotovení celkové revizní zprávy. Dále obsahuje cenu za pom. mechanismy včetně všech ostatních vedlejších nákladů. | 175: 1; Dle technické zprávy, výkresových příloh projektové dokumentace a dle výkazů materiálu projektu
176 | 747BAD | Příplatek k celkové prohlídce, zkoušení, měření a vyhotovení revizní zprávy pro objem IN přes 1000 tis. Kč, za každých dalších i započatých 500 tis. Kč | kus | 2 |  | 0 |  | 0 | 0 | 0 | SP | OTSKP | Položka obsahuje: Cenu za celkovou prohlídku zařízení PS/SO, vč. měření, komplexních zkoušek a revizi zařízení tohoto PS/SO autorizovaným revizním technikem na silnoproudá zařízení podle požadavku ČSN, včetně hodnocení a vyhotovení celkové revizní zprávy. Dále obsahuje cenu za pom. mechanismy včetně všech ostatních vedlejších nákladů. | 176: 2; Dle technické zprávy, výkresových příloh projektové dokumentace a dle výkazů materiálu projektu
177 | 748AAB | Osobní ochranné prostředky a pracovní pomůcky pro rozvodnu nn | kus | 1 |  |  |  |  | 0 | 0 |  |  |  | 177: 1; Dle technické zprávy, výkresových příloh projektové dokumentace a dle výkazů materiálu projektu
178 | 747BAC-R-c | Dokumentace skutečného provedení | kus | 1 |  |  |  |  | 0 | 0 |  |  |  | 178: 1; Dle technické zprávy, výkresových příloh projektové dokumentace a dle výkazů materiálu projektu
179 | 747BAC-R-cc | měření zemních trakčních proudů na uzem. soustavě+vyhodnocení | hod | 80 |  |  |  |  | 0 | 0 |  |  |  | 179: 80; Dle technické zprávy, výkresových příloh projektové dokumentace a dle výkazů materiálu projektu
180 | 747GAC | Zkušební provoz | hod | 120 |  |  |  |  | 0 | 0 |  |  |  | 180: 120; Dle technické zprávy, výkresových příloh projektové dokumentace a dle výkazů materiálu projektu
S | Celkem za 747 | Zkoušky, revize a HZS |  |  |  | 0 |  | 0 |  | 0
Note on A7: § 6a
Note on B7: § 6b 1.část
Note on C2: § 3
Note on C7: § 6c 1.část
Note on D4: § 2 v případě jiné klasifikace upravit údaj v závorce, např. (CZ-CC)
Note on D7: § 6d
Note on E7: § 6e
Note on N6: § 6b 2.část
Note on O6: § 6c 2.část
Note on P6: § 6f § 7
Note on U2: jiri.zakravsky: tools PSSOzzzzzz propertites Protection Lock "2*4"
Součet za Díl
Zaokrouhlit množství

## gastro
Specifikace strojů a zařízení - gastronomie
Pos | Výrobce | typ | Popis | Ks
zařízení v 1.NP
sklad
1 |  |  | chladící skříň 500l,vnitřní prostor pro vložení přepravky 600x400 | 2
2 |  |  | mrazící skříň | 1
3 |  |  | regál skladový kovový,komaxit úprava,nosnost police 200kg | 3
mytí a sklad termoportů
4 |  |  | regál skladový nerez,policový ,nosnost police200kg | 2
5 |  |  | dřez jednodílný nerez s tlakovou sprchou,sifon,zadní a boční lemy | 1
6 |  |  | nástěnná police roštová | 1
7 |  |  | podlahový rošt s gulou nerez | 1
8 |  |  | vozík na termoporty | 1
9 |  |  | sada plastových termoportů pro 2x 250 porcí,vnitřní GN nádoby určí dodavatel stravy | 12
šatna
10 |  |  | šatník dvoudílný kovový | 4
sklad odpadky
11 |  |  | ledníce pro biol odpad | 1
12 |  |  | nádoba na odpad plast,s víkem | 1
mytí stolní nádobí
13 |  |  | stůl výjezdový k myčce nádobí,prolis,zadní lem spodní police | 1
14 |  |  | myčka nádobí průchozí | 1
15 |  |  | sada mycích prostředků + sada košů | 1+5
16 |  |  | zákryt vzt | 1
17 |  |  | podlahový rošt s gulou nerez | 1
18 |  |  | stůl s dřezem,500x500x300,tlaková sprcha,sifon,prolis desky,zadní lem | 1
19 |  |  | změkčovač vody | 1
20 |  |  | sběrný vozík na podnosy | 2
přípravna
21 |  |  | chladící skříň 500l,vnitřní prostor pro vložení přepravky 600x400 | 2
22 |  |  | chladící stůl 3x dvířka,zadní lem | 1
23 |  |  | nářezový stroj průměr nože 300 | 1
24 |  |  | chladící stůl 4x dvířka,zadní lem | 1
25 |  |  | policová nástavba | 1+1
26 |  |  | podlahový rošt s gulou nerez | 1
27 |  |  | dřez jednodílný nerez s tlakovou sprchou,sifon,zadní a boční lemy | 1
28 |  |  | nástěnná police roštová | 1
29 |  |  | konvektomat 6 1/1 GN s podstavcem | 1
30 |  |  | fritura stolní | 1
31 |  |  | neutrální stůl nerez,zadní lem | 1
32 |  |  | sporák sklokeramický | 1
33 |  |  | zákryt vzt | 1
34 |  |  | mikrovlnná trouba | 1
36 |  |  | stůl s dřezem 300x500x200,stoj baterie,sifon,zadní lem,spodní police | 1
35 |  |  | nástěnná police | 1
výdej jídel
37 |  |  | zásobník talířů vyhřívaný pojízdný | 1
38 |  |  | vodní lázeň 4xGN,spodní vyhřívaný prostor | 1
39 |  |  | zákryt vzt | 1
40 |  |  | zásobník příbory | 1
41 |  |  | zásobník podnosy | 1
42 |  |  | neutrální pult výdejní | 1
43 |  |  | vyhřívaná vitrina | 1
44 |  |  | neutrální pult výdejní | 1
45 |  |  | pokladna | 1
46 |  |  | váha digitální | 1
47 |  |  | chladící vitrina obslužná s podstavou | 3
48 |  |  | pojezdová dráha | 6,2bm
49 |  |  | lednice prosklenná | 2
50 |  |  | zápultí spodní | 1
51 |  |  | zápultí horní policové | 1
52 |  |  | kávovar | 1
53 |  |  | zápultí spodní s vestavěným dřezem 300x500x200 stoj bat,sifon | 1
54 |  |  | zápultí horní policové | 1
55 |  |  | prodejní automat sammobslužní | 1