## Zařizovací předměty
Položka č. | Název zařizovacího předmětu | Specifikace | Počet kusů | Cena Kč/ks dodávka | Cena celkem dodávka | Počet instalací | Cena Kč/ks instalace | Cena celkem instalace
1 | umyvadlo keramické - vyšší standard | materiál: sanitární keramika | 10 |  | 0 | 5 |  | 0
typ instalace: závěsné
barva: bílá
otvor pro baterii: bez otvoru pro baterii (nástěnná baterie)
rozměr: šířka 400 - 600 mm, hloubka 350 - 500 mm
provedení: bez přepadu
tvar: hranatý se zaoblenými vnějšími rohy
součástí dodávky umyvadla bude i sifon v provedení z bílého plastu
2 | umyvadlo keramické - běžný standard | materiál: sanitární keramika | 30 |  | 0 | 15 |  | 0
typ instalace: závěsné
barva: bílá
otvor pro baterii: bez otvoru pro baterii (nástěnná baterie)
rozměr: šířka 400 - 600 mm, hloubka 350 - 500 mm
provedení: bez přepadu
tvar: hranatý se zaoblenými vnějšími rohy
součástí dodávky umyvadla bude i sifon v provedení z bílého plastu
3 | umyvadlo keramické s otvorem pro baterii - běžný standard | materiál: sanitární keramika | 30 |  | 0 | 15 |  | 0
typ instalace: závěsné
barva: bílá
otvor pro baterii: s otvorem pro baterii uprostřed (stojánková baterie)
rozměr: šířka 400 - 600 mm, hloubka 350 - 500 mm
provedení: bez přepadu
tvar: hranatý se zaoblenými vnějšími rohy
součástí dodávky umyvadla bude i sifon v provedení z bílého plastu
4 | umývátko keramické | materiál: sanitární keramika | 16 |  | 0 | 8 |  | 0
typ instalace: závěsné
barva: bílá
otvor pro baterii: s otvorem pro baterii uprostřed (stojánková baterie)
rozměr: šířka 300 - 450 mm, hloubka 250 - 350 mm
provedení: bez přepadu
tvar: hranatý se zaoblenými vnějšími rohy
součástí dodávky umyvadla bude i sifon v provedení z bílého plastu
5 | umyvadlo keramické - bezbariérové | materiál: sanitární keramika | 16 |  | 0 | 8 |  | 0
typ instalace: závěsné
barva: bílá
otvor pro baterii: s otvorem pro baterii uprostřed (stojánková baterie)
rozměr: maximální šířka 650 mm, maximální hloubka 550 mm
provedení: bez přepadu
tvar: odpovídající smyslu užívání, tedy nutnostu podjezdu invalidním vozíkem
součástí dodávky umyvadla bude i sifon v provedení z bílého plastu
6 | umyvadlo nerezové antivandalové | materiál: nerezový s matným nebo kartáčovaným povrchem | 20 |  | 0 | 10 |  | 0
typ instalace: závěsné
otvor pro baterii: bez otvoru pro baterii (nástěnná baterie)
se skrytým nebo krytým sifonem, neviditelné kotvení
provedení: bez přepadu
vnější rozměr: šířka 350 - 500 mm, hloubka 350 - 500 mm
vnitřní rozměr: průměr minimálně 300 mm, maximálně 400 mm
tvar: oblý
součástí dodávky umyvadla bude i sifon v provedení z bílého plastu
7 | umyvadlo nerezové antivandalové s otvorem pro baterii | materiál: nerezový s matným nebo kartáčovaným povrchem | 20 |  | 0 | 10 |  | 0
typ instalace: závěsné
otvor pro baterii: s otvorem pro baterii uprostřed (stojánková baterie)
se skrytým nebo krytým sifonem, neviditelné kotvení
provedení: bez přepadu
vnější rozměr: šířka 350 - 500 mm, hloubka 350 - 500 mm
vnitřní rozměr: průměr minimálně 300 mm, maximálně 400 mm
tvar: oblý
součástí dodávky umyvadla bude i sifon v provedení z bílého plastu
8 | umývátko nerezové antivandalové | materiál: nerezový s matným nebo kartáčovaným povrchem | 16 |  | 0 | 8 |  | 0
typ instalace: závěsné
otvor pro baterii: s otvorem pro baterii uprostřed (stojánková baterie)
se skrytým nebo krytým sifonem, neviditelné kotvení
provedení: bez přepadu
vnější rozměr: šířka 300 - 400 mm, hloubka 300 - 400 mm
vnitřní rozměr: maximálně 310 mm
tvar: oblý
součástí dodávky umyvadla bude i sifon v provedení z bílého plastu
9 | umyvadlo nerezové bezbariérové | materiál: nerezový s matným nebo kartáčovaným povrchem | 16 |  | 0 | 8 |  | 0
typ instalace: závěsné
otvor pro baterii: s otvorem pro baterii uprostřed (stojánková baterie)
provedení: bez přepadu/s přepadem
vnější rozměr: maximální šířka 650 mm, max. hloubka 550 mm
tvar: odpovídající smyslu užívání, tedy nutnostu podjezdu invalidním vozíkem
součástí dodávky umyvadla bude i sifon v provedení z bílého plastu
10 | pisoár keramický | materiál: sanitární keramika | 30 |  | 0 | 15 |  | 0
typ: se sensorem pro síťové napájení
typ instalace: závěsné
barva: bílá
rozměr: šířka 300 - 450 mm, hloubka 250 - 350 mm
11 | pisoár nerezový antivandalový | materiál: nerezový s matným nebo kartáčovaným povrchem | 30 |  | 0 | 8 |  | 0
typ: se sensorem, pro síťové napájení
typ instalace: závěsné
rozměr: šířka 300 - 450 mm, hloubka 250 - 350 mm
12 | WC keramické - vyšší standard | materiál: slinutá keramika | 16 |  | 0 | 8 |  | 0
typ instalace: závěsné
barva: bílá
splachování: bez splachovacího okruhu
vnější rozměr: šířka maximálně 400 mm, délka maximálně 530 mm
skryté upevnění
tvar: oblý, elementární, bez prohlubní
součástí dodávky bude i sedátko z tvrzeného plastu a nerezovými nebo chromovanými panty a zvukoizolační vložka
13 | WC keramické - běžný standard | materiál: slinutá keramika | 30 |  | 0 | 15 |  | 0
typ instalace: závěsné
barva: bílá
splachování: se splachovacím okruhem nebo bez splachovacího okruhu
vnější rozměr: šířka maximálně 400 mm, délka maximálně 530 mm
skryté upevnění
tvar: oblý, elementární, bez prohlubní
součástí dodávky bude i sedátko z tvrzeného plastu a nerezovými nebo chromovanými panty a zvukoizolační vložka
14 | WC keramické - bezbariérové | materiál: slinutá keramika | 16 |  | 0 | 8 |  | 0
typ instalace: závěsné
barva: bílá
splachování: se splachovacím okruhem nebo bez splachovacího okruhu
vnější rozměr: šířka maximálně 400 mm, délka minimálně 700 mm
skryté upevnění
tvar: oblý
součástí dodávky bude i sedátko z tvrzeného plastu a nerezovými nebo chromovanými panty a zvukoizolační vložka
15 | WC keramické - kombi | materiál: slinutá keramika, včetně nádržky | 16 |  | 0 | 8 |  | 0
typ instalace: samostatně stojící
barva: bílá
splachování: se splachovacím okruhem nebo bez splachovacího okruhu
vnější rozměr: šířka maximálně 400 mm, délka minimálně 800 mm
skryté upevnění
tvar: oblý
součástí dodávky bude i sedátko z tvrzeného plastu a nerezovými nebo chromovanými panty
16 | splachovací nádržka - k wc kombi | samostatná nádržka k wc kombi | 10 |  | 0 | 5 |  | 0
materiál: slinutá keramika
barva: bílá
17 | WC nerezové antivandalové | materiál: nerezová s matným nebo kartáčovaným povrchem | 20 |  | 0 | 10 |  | 0
typ: závěsné
materiál: nerezová s matným nebo kartáčovaným povrchem
vnější rozměr: šířka maximálně 400 mm, délka maximálně 530 mm
splachování: se splachovacím okruhem nebo bez splachovacího okruhu
skryté upevnění
tvar: oblý
součástí dodávky bude i sedátko z tvrzeného plastu a nerezovými nebo chromovanými panty
18 | WC nerezové bezbariérové antivandalové | materiál: nerezová s matným nebo kartáčovaným povrchem | 16 |  | 0 | 8 |  | 0
typ: závěsné
materiál: nerezová s matným nebo kartáčovaným povrchem
vnější rozměr: šířka maximálně 400 mm, délka minimálně 700 mm
splachování: se splachovacím okruhem nebo bez splachovacího okruhu
skryté upevnění
tvar: oblý
součástí dodávky bude i sedátko z tvrzeného plastu a nerezovými nebo chromovanými panty
19 | WC podomítkový modul - WC a výlevka | pro sádrokartonové a zděné konstrukce, podomítkový modul s nádržkou s úspornou splachovací kapacitou 4,5 - 6 l (3/4,5 - 3/6 l) | 80 |  | 0
20 | WC podomítkový modul - umyvadlo | pro sádrokartonové a zděné konstrukce | 142 |  | 0
21 | WC podomítkový modul - pisoár | pro sádrokartonové a zděné konstrukce | 60 |  | 0
22 | WC podomítkový modul - bezbariérový | podomítková nádržka s úspornou splachovací kapacitou 4,5 - 6 l (3/4,5 - 3/6 l) | 32 |  | 0
modul s přípravou pro bezpečné uchycení madel
23 | WC splachovací tlačítko | tvar pravoúhlý včetně tlačítek, nerezové s matným nebo kartáčovaným povrchem | 40 |  | 0 | 20 |  | 0
manuální tlačítko
2-činné splachování
24 | WC splachovací tlačítko bezdotykové | tvar pravoúhlý včetně tlačítek nebo bez tlačítek, nerezové s matným nebo kartáčovaným povrchem | 20 |  | 0 | 10 |  | 0
bezdotykové elektronické ovládání splachování, včetně příslušenství
2-činné splachování
25 | WC splachovací tlačítko antivandal | určený pro tlakovou vodu | 19 |  | 0 | 19 |  | 0
tvar pravoúhlý, nerezové s matným nebo kartáčovaným povrchem, skryté kotvení
piezo tlačítko, včetně elektromagnetického ventilu a příslušenství
1-činné splachování
26 | WC splachovací tlačítko antivandal | určený pro splachování z nádržky podomítkového modulu | 19 |  | 0 | 19 |  | 0
tvar pravoúhlý, nerezové s matným nebo kartáčovaným povrchem, skryté kotvení
piezo tlačítka, včetně elektroniky a příslušenství
1-činné splachování
27 | WC splachovací tlačítko antivandal bezbariérové | určený pro tlakovou vodu | 16 |  | 0 | 8 |  | 0
tvar pravoúhlý, nerezové s matným nebo kartáčovaným povrchem, skryté kotvení
piezo tlačítko, včetně elektromagnetického ventilu a příslušenství
dvě tlačítka, jedno u podomítkového modulu a druhé oddálené
1-činné splachování
28 | WC splachovací tlačítko antivandal bezbariérové | určený pro splachování z nádržky podomítkového modulu | 16 |  | 0 | 8 |  | 0
tvar pravoúhlý, nerezové s matným nebo kartáčovaným povrchem, skryté kotvení
piezo tlačítka, včetně elektroniky a příslušenství
dvě tlačítka, jedno u podomítkového modulu a druhé oddálené
1-činné splachování
29 | napájecí zdroj pro bezdotyková splachovací tlačítka | napájecí zdroj určený pro napájení sanitární techniky - bezdotykových splachovacích tlačítek | 10 |  | 0 | 5 |  | 0
30 | napájecí zdroj pro elektronická splachovací tlačítka | napájecí zdroj pro napájení piezo tlačítek | 10 |  | 0 | 5 |  | 0
31 | výlevka keramická - závěsná | závěsná, sanitární keramika, s mřížkou, součástí dodávky bude i sifon v provedení z bílého plastu | 8 |  | 0 | 4 |  | 0
32 | výlevka karamická - stojící | samostatně stojící, sanitární keramika, s mřížkou | 8 |  | 0 | 4 |  | 0
33 | výlevka nerezová - závěsná | závěsná, nerezové s matným nebo kartáčovaným povrchem, s mřížkou, součástí dodávky bude i sifon v provedení z bílého plastu | 8 |  | 0 | 4 |  | 0
34 | výlevka nerezová - stojící | samostatně stojící, nerezové s matným nebo kartáčovaným povrchem, s mřížkou | 6 |  | 0 | 3 |  | 0
[5 empty] | 0 |  |  | 0
|  |  | odhadovaný počet | Cena za 1 výjezd (Kč) | Celkem za výjezdy
|  | Cena za výjezd | 46.8333 |  | 0
|  | Nabídková cena: |  |  | 0