## Rekapitulace stavby
Export Komplet | [27 empty] | 2.0 | ZAMOK |  |  |  |  | False | False | {06358303-a853-4fb0-b205-0d2b075633f5}
[33 empty] | 0,01 | 21
[33 empty] | 0,01 | 12
|  | REKAPITULACE STAVBY | [17 empty] | v --- níže se nacházejí doplnkové a pomocné údaje k sestavám --- v | [11 empty] | Návod na vyplnění | 0,001
|  | Kód: |  |  |  |  | 635210036 | [24 empty] | Měnit lze pouze buňky se žlutým podbarvením! 1) na prvním listu Rekapitulace stavby vyplňte v sestavě a) Souhrnný list - údaje o Uchazeči (přenesou se do ostatních sestav i v jiných listech) b) Rekapitulace objektů - potřebné Ostatní náklady 2) na vybraných listech vyplňte v sestavě a) Krycí list - údaje o Uchazeči, pokud se liší od údajů o Uchazeči na Souhrnném listu (údaje se přenesou do ostatních sestav v daném listu) b) Rekapitulace rozpočtu - potřebné Ostatní náklady c) Celkové náklady za stavbu - ceny u položek - množství, pokud má žluté podbarvení - a v případě potřeby poznámku (ta je ve skrytém sloupci) | 0,01
|  | Stavba: |  |  |  |  | Oprava trati v úseku Suchdol nad Odrou – Odry | [25 empty] | 0,01
|  | KSO: | [13 empty] | CC-CZ: | [16 empty] | 0,01
|  | Místo: |  |  |  |  | PS Suchdol n.O. | [8 empty] | Datum: |  | 20. 2. 2024 | [14 empty] | 0,01
0,01
|  | Zadavatel: | [13 empty] | IČ: |  | 70994234 | [14 empty] | 0,01
|  |  | Správa železnic, státní organizace, OŘ Ostrava | [12 empty] | DIČ: |  | CZ70994234 | [14 empty] | 0,01
0,01
|  | Uchazeč: | [13 empty] | IČ: |  | Vyplň údaj | [14 empty] | 0,01
|  |  | Vyplň údaj | [12 empty] | DIČ: |  | Vyplň údaj | [14 empty] | 0,01
False
|  | Projektant: | [13 empty] | IČ: | [16 empty] | False
[16 empty] | DIČ: | [16 empty] | True
0,01
|  | Zpracovatel: | [13 empty] | IČ: | [16 empty] | 0,01
[16 empty] | DIČ: | [16 empty] | True
Poznámka:
|  | Cena bez DPH | [13 empty] | 0
[8 empty] | Sazba daně |  |  | Základ daně |  |  |  |  | Výše daně
|  | DPH |  | základní |  |  |  | 21% |  |  | 0 |  |  |  |  | 0
|  |  |  | snížená |  |  |  | 12% |  |  | 0 |  |  |  |  | 0
|  |  |  | zákl. přenesená |  |  |  | 21% |  |  | 0 |  |  |  |  | 0
|  |  |  | sníž. přenesená |  |  |  | 12% |  |  | 0 |  |  |  |  | 0
|  |  |  | nulová |  |  |  | 0% |  |  | 0 |  |  |  |  | 0
|  | Cena s DPH | [6 empty] | v |  |  | CZK |  |  |  | 0
|  | Projektant | [11 empty] | Zpracovatel
|  | Datum a podpis: | [7 empty] | Razítko |  |  |  | Datum a podpis: |  |  | Razítko
|  | Objednavatel | [11 empty] | Uchazeč
|  | Datum a podpis: | [7 empty] | Razítko |  |  |  | Datum a podpis: |  |  | Razítko
REKAPITULACE OBJEKTŮ STAVBY A SOUPISŮ PRACÍ
| Kód: | [6 empty] | 635210036
| Stavba: | [6 empty] | Oprava trati v úseku Suchdol nad Odrou – Odry
| Místo: | [6 empty] | PS Suchdol n.O. | [6 empty] | Datum: |  | 20. 2. 2024
| Zadavatel: | [6 empty] | Správa železnic, státní organizace, OŘ Ostrava | [6 empty] | Projektant: |  |  |  |  | Informatívní údaje z listů zakázek
| Uchazeč: | [13 empty] | Zpracovatel:
| Kód |  |  |  | Popis | [7 empty] | Cena bez DPH [CZK] |  |  |  |  | Cena s DPH [CZK] | Typ | z toho Ostat. náklady [CZK] | DPH [CZK] | Normohodiny [h] | DPH základní [CZK] | DPH snížená [CZK] | DPH základní přenesená [CZK] | DPH snížená přenesená [CZK] | Základna DPH základní | Základna DPH snížená | Základna DPH zákl. přenesená | Základna DPH sníž. přenesená | Základna DPH nulová
| Náklady z rozpočtů | [11 empty] | 0 |  |  |  |  | 0 |  | 0 | 0 | 0 | 0 | 0 | 0 | 0 | 0 | 0 | 0 | 0 | 0 |  | D | 0 | ###NOIMPORT### | IMPORT | {06358303-a853-4fb0-b205-0d2b075633f5} | {00000000-0000-0000-0000-000000000000}
|  | SO 14-10-01 |  |  |  | Železniční svršek | [6 empty] | 0 |  |  |  |  | 0 | STA | 0 | 0 | 0 | 0 | 0 | 0 | 0 | 0 | 0 | 0 | 0 | 0 |  | D | 1 |  | IMPORT | {4087dd0a-341b-4eb9-9654-909b6741217f} | {06358303-a853-4fb0-b205-0d2b075633f5} | 2
/ |  |  | SO 14-10-01 |  |  |  | Železniční svršek | [5 empty] | 0 |  |  |  |  | 0 | Soupis | 0 | 0 | 0 | 0 | 0 | 0 | 0 | 0 | 0 | 0 | 0 | 0 |  |  | 2 | ###NOINSERT### | IMPORT | {4087dd0a-341b-4eb9-9654-909b6741217f} | {06358303-a853-4fb0-b205-0d2b075633f5} | 2
/ |  |  | SO 14-10-01.1 |  |  |  | Snesení a vložení kolejového pole v km 8,112 – 8,654 | [5 empty] | 0 |  |  |  |  | 0 | Soupis | 0 | 0 | 0 | 0 | 0 | 0 | 0 | 0 | 0 | 0 | 0 | 0 |  |  | 2 |  | IMPORT | {a6272e3a-4af0-42fa-8fb8-5c2f2cf6ca88} | {4087dd0a-341b-4eb9-9654-909b6741217f}
/ |  | SO 14-11-01 |  |  |  | Železniční spodek | [6 empty] | 0 |  |  |  |  | 0 | STA | 0 | 0 | 0 | 0 | 0 | 0 | 0 | 0 | 0 | 0 | 0 | 0 |  |  | 1 |  | IMPORT | {d91fff21-ded6-406a-9b52-c3738163aafd} | {06358303-a853-4fb0-b205-0d2b075633f5} | 2
/ |  | SO 14-23-01 |  |  |  | Opěrná zeď a ŽB deska | [6 empty] | 0 |  |  |  |  | 0 | STA | 0 | 0 | 0 | 0 | 0 | 0 | 0 | 0 | 0 | 0 | 0 | 0 |  |  | 1 |  | IMPORT | {bac8b5cd-1ef1-477a-81fe-117552b2f2fc} | {06358303-a853-4fb0-b205-0d2b075633f5} | 2
/ |  | VON |  |  |  | Oprava trati v úseku Suchdol nad Odrou – Odry | [6 empty] | 0 |  |  |  |  | 0 | STA | 0 | 0 | 0 | 0 | 0 | 0 | 0 | 0 | 0 | 0 | 0 | 0 |  |  | 1 |  | IMPORT | {6694ea6e-2ec2-48ce-80b2-0b93a5029edd} | {06358303-a853-4fb0-b205-0d2b075633f5} | 2

## SO 14-10-01 - Železniční ...
{4087dd0a-341b-4eb9-9654-909b6741217f}
2
| KRYCÍ LIST SOUPISU PRACÍ | [7 empty] | v --- níže se nacházejí doplnkové a pomocné údaje k sestavám --- v | [8 empty] | False
Stavba:
Oprava trati v úseku Suchdol nad Odrou – Odry
Objekt:
SO 14-10-01 - Železniční svršek
| KSO: |  |  |  |  | CC-CZ:
| Místo: |  | PS Suchdol n.O. |  |  | Datum: | 20. 2. 2024
| Zadavatel: |  |  |  |  | IČ: | 70994234
|  | Správa železnic, státní organizace, OŘ Ostrava |  |  |  | DIČ: | CZ70994234
| Uchazeč: |  |  |  |  | IČ: | Vyplň údaj
|  | Vyplň údaj |  |  |  | DIČ: | Vyplň údaj
| Projektant: |  |  |  |  | IČ:
DIČ:
| Zpracovatel: |  |  |  |  | IČ:
DIČ:
Poznámka:
| Cena bez DPH | [5 empty] | 0
|  |  | Základ daně |  |  | Sazba daně | Výše daně
| DPH | základní | 0 |  |  | 21% | 0
|  | snížená | 0 |  |  | 12% | 0
|  | zákl. přenesená | 0 |  |  | 21% | 0
|  | sníž. přenesená | 0 |  |  | 12% | 0
|  | nulová | 0 |  |  | 0% | 0
| Cena s DPH |  |  | v | CZK |  | 0
| Projektant |  |  | Zpracovatel
| Datum a podpis: |  | Razítko | Datum a podpis: |  |  | Razítko
| Objednavatel |  |  | Uchazeč
| Datum a podpis: |  | Razítko | Datum a podpis: |  |  | Razítko
REKAPITULACE ČLENĚNÍ SOUPISU PRACÍ
Stavba:
Oprava trati v úseku Suchdol nad Odrou – Odry
Objekt:
SO 14-10-01 - Železniční svršek
Místo: |  |  | PS Suchdol n.O. |  |  | Datum: | 20. 2. 2024
Zadavatel: |  |  | Správa železnic, státní organizace, OŘ Ostrava |  |  | Projektant:
Uchazeč: |  |  | Vyplň údaj |  |  | Zpracovatel:
Kód dílu - Popis | [6 empty] | Cena celkem [CZK]
Náklady ze soupisu prací | [6 empty] | 0 | [11 empty] | -1
| HSV - Práce a dodávky HSV | [5 empty] | 0
| 5 - Komunikace pozemní | [5 empty] | 0
| SSZT - Zabezpečovací zařízení | [5 empty] | 0
| OST - Ostatní | [5 empty] | 0
SOUPIS PRACÍ
Stavba:
Oprava trati v úseku Suchdol nad Odrou – Odry
Objekt:
SO 14-10-01 - Železniční svršek
Místo: |  |  | PS Suchdol n.O. |  |  | Datum: | 20. 2. 2024
Zadavatel: |  |  | Správa železnic, státní organizace, OŘ Ostrava |  |  | Projektant:
Uchazeč: |  |  | Vyplň údaj |  |  | Zpracovatel:
PČ | Typ | Kód | Popis | MJ | Množství | J.cena [CZK] | Cena celkem [CZK] | Cenová soustava |  | DPH | J. Nh [h] | Nh celkem [h] | J. hmotnost [t] | Hmotnost celkem [t] | J. suť [t] | Suť Celkem [t]
Náklady soupisu celkem | [6 empty] | 0 |  |  |  |  | 0 |  | 1489.649 |  | 0 |  | D | -1 | [10 empty] | 0
| D | HSV | Práce a dodávky HSV |  |  |  | 0 |  |  |  |  | 0 |  | 1489.649 |  | 0 | 1 | D | 0 |  |  |  | ROZPOCET | [6 empty] | 0
| D | 5 | Komunikace pozemní |  |  |  | 0 |  |  |  |  | 0 |  | 1489.649 |  | 0 | 1 | D | 1 |  |  |  | ROZPOCET | [6 empty] | 0
1 | K | 5908005425 | Oprava kolejnicového styku demontáž spojek tvar S49, T, A | styk | 12 |  | 0 | Sborník UOŽI 01 2024 |  | základní |  | 0 | 0 | 0 | 0 | 0 | 4 | K | 2 |  |  |  | ROZPOCET | 0 | 0 | 0 | 0 | 0 | 1 | 0 | 4 | 1496742224
| PP |  | Oprava kolejnicového styku demontáž spojek tvar S49, T, A Poznámka: 1. V cenách jsou započteny náklady na výměnu, demontáž nebo montáž vnitřní spojky a/nebo celého styku a ošetření součástí mazivem. U přechodových spojek se použije položka s větším tvarem. 2. V cenách nejsou obsaženy náklady na dodávku materiálu. | [14 empty] | PP | 2
2 | K | 5907050120 | Dělení kolejnic kyslíkem, soustavy S49 nebo T | kus | 14 |  | 0 | Sborník UOŽI 01 2024 |  | základní |  | 0 | 0 | 0 | 0 | 0 | 4 | K | 2 |  |  |  | ROZPOCET | 0 | 0 | 0 | 0 | 0 | 1 | 0 | 4 | 481480758
| PP |  | Dělení kolejnic kyslíkem, soustavy S49 nebo T Poznámka: 1. V cenách jsou započteny náklady na manipulaci, podložení, označení a provedení řezu kolejnice. | [14 empty] | PP | 2
3 | K | 5999010020 | Vyjmutí a snesení konstrukcí nebo dílů hmotnosti přes 10 do 20 t | t | 163.829 |  | 0 | Sborník UOŽI 01 2024 |  | základní |  | 0 | 0 | 0 | 0 | 0 | 4 | K | 2 |  |  |  | ROZPOCET | 0 | 0 | 0 | 0 | 0 | 1 | 0 | 4 | 319238433
| PP |  | Vyjmutí a snesení konstrukcí nebo dílů hmotnosti přes 10 do 20 t Poznámka: 1. V cenách jsou započteny náklady na manipulaci vyjmutí a snesení zdvihacím prostředkem, naložení, složení, přeprava v místě technologické manipulace. Položka obsahuje náklady na práce v blízkosti trakčního vedení. | [14 empty] | PP | 2
| VV |  | 300,00*0,546098 |  | 163.829 | [12 empty] | VV | 2 | 2 | True | 1 | ROZPOCET
4 | K | 5905055010 | Odstranění stávajícího kolejového lože odtěžením v koleji | m3 | 747.9 |  | 0 | Sborník UOŽI 01 2024 |  | základní |  | 0 | 0 | 0 | 0 | 0 | 4 | K | 2 |  |  |  | ROZPOCET | 0 | 0 | 0 | 0 | 0 | 1 | 0 | 4 | -1105150174
| PP |  | Odstranění stávajícího kolejového lože odtěžením v koleji Poznámka: 1. V cenách jsou započteny náklady na odstranění KL, úpravu pláně a rozprostření výzisku na terén nebo jeho naložení na dopravní prostředek. 2. V cenách nejsou obsaženy náklady na dopravu výzisku na skládku a skládkovné. | [14 empty] | PP | 2
| VV |  | 300,00*2,493 |  | 747.9 | [12 empty] | VV | 2 | 2 | True | 1 | ROZPOCET
5 | K | 5905060010 | Zřízení nového kolejového lože v koleji | m3 | 747.9 |  | 0 | Sborník UOŽI 01 2024 |  | základní |  | 0 | 0 | 0 | 0 | 0 | 4 | K | 2 |  |  |  | ROZPOCET | 0 | 0 | 0 | 0 | 0 | 1 | 0 | 4 | -1814152621
| PP |  | Zřízení nového kolejového lože v koleji Poznámka: 1. V cenách jsou započteny náklady na zřízení KL, rozprostření vrstvy kameniva, zřízení homogenizované vrstvy kameniva a úprava KL do profilu. 2. V cenách nejsou obsaženy náklady na položení KR, úpravu směrového a výškového uspořádání, dodávku kameniva a snížení KL pod patou kolejnice. | [14 empty] | PP | 2
| VV |  | 300,00*2,493 |  | 747.9 | [12 empty] | VV | 2 | 2 | True | 1 | ROZPOCET
6 | K | 5905105030 | Doplnění KL kamenivem souvisle strojně v koleji | m3 | 56.36 |  | 0 | Sborník UOŽI 01 2024 |  | základní |  | 0 | 0 | 0 | 0 | 0 | 4 | K | 2 |  |  |  | ROZPOCET | 0 | 0 | 0 | 0 | 0 | 1 | 0 | 4 | -1416786375
| PP |  | Doplnění KL kamenivem souvisle strojně v koleji Poznámka: 1. V cenách jsou započteny náklady na doplnění kameniva ojediněle ručně vidlemi a/nebo souvisle strojně z výsypných vozů případně nakladačem. 2. V cenách nejsou obsaženy náklady na dodávku kameniva. | [14 empty] | PP | 2
| VV |  | (187,00+213,00)*0,1409"nadvýšení |  | 56.36 | [12 empty] | VV | 2 | 2 | True | 1 | ROZPOCET
7 | M | 5955101005 | Kamenivo drcené štěrk frakce 31,5/63 (32/63) třídy min. BII | t | 1367.242 |  | 0 | Sborník UOŽI 01 2024 |  | základní |  | 0 | 1 | 1367.242 | 0 | 0 | 128 | M | 2 |  |  |  | ROZPOCET | 0 | 0 | 0 | 0 | 0 | 1 | 0 | 128 | -845687397
| PP |  | Kamenivo drcené štěrk frakce 31,5/63 (32/63) třídy min. BII | [14 empty] | PP | 2
| VV |  | "trať - délka úseku x objem KL na mb (2,493m3/m) x objem. hm." 300*2,493*1,7 |  | 1271.43 | [12 empty] | VV | 2 | 2 | True | 0 | ROZPOCET
| VV |  | "nadvýšení, rozšíření " 56,360*1,70 |  | 95.812 | [12 empty] | VV | 2 | 2 | True | 0 | ROZPOCET
| VV |  | Součet |  | 1367.242 | [12 empty] | VV | 2 | 4 | True | 1 | ROZPOCET
8 | K | 5906130345 | Montáž kolejového roštu v ose koleje pražce betonové vystrojené, tvar S49, 49E1 | km | 0.3 |  | 0 | Sborník UOŽI 01 2024 |  | základní |  | 0 | 0 | 0 | 0 | 0 | 4 | K | 2 |  |  |  | ROZPOCET | 0 | 0 | 0 | 0 | 0 | 1 | 0 | 4 | -1156423413
| PP |  | Montáž kolejového roštu v ose koleje pražce betonové vystrojené, tvar S49, 49E1 Poznámka: 1. V cenách jsou započteny náklady na manipulaci a montáž KR, u pražců dřevěných nevystrojených i na vrtání pražců. 2. V cenách nejsou obsaženy náklady na dodávku materiálu. | [14 empty] | PP | 2
9 | K | 5909032020 | Přesná úprava GPK koleje směrové a výškové uspořádání pražce betonové | km | 1.154 |  | 0 | Sborník UOŽI 01 2024 |  | základní |  | 0 | 0 | 0 | 0 | 0 | 4 | K | 2 |  |  |  | ROZPOCET | 0 | 0 | 0 | 0 | 0 | 1 | 0 | 4 | -28227790
| PP |  | Přesná úprava GPK koleje směrové a výškové uspořádání pražce betonové Poznámka: 1. V cenách jsou započteny náklady na úpravu směrového a výškového uspořádání strojní linkou ASP do projektované polohy s následným přesným kontrolním zaměřením prostorové polohy po ukončení prací (včetně případných technologických měření prostorové polohy koleje v průběhu prací),úpravu KL pluhem a měření mezních stavebních odchylek dle ČSN, měření technologických veličin a předání tištěných výstupů objednateli. 2. V cenách nejsou obsaženy náklady na zaměření prostorové polohy koleje před zahájením prací, doplnění a dodávku kameniva a snížení KL pod patou kolejnice. | [14 empty] | PP | 2
10 | K | 5909030020 | Následná úprava GPK koleje směrové a výškové uspořádání pražce betonové | km | 0.874 |  | 0 | Sborník UOŽI 01 2024 |  | základní |  | 0 | 0 | 0 | 0 | 0 | 4 | K | 2 |  |  |  | ROZPOCET | 0 | 0 | 0 | 0 | 0 | 1 | 0 | 4 | -481915737
| PP |  | Následná úprava GPK koleje směrové a výškové uspořádání pražce betonové Poznámka: 1. V cenách jsou započteny náklady na úpravu směrového a výškového uspořádání strojní linkou ASP do projektované polohy, úpravu KL pluhem a měření mezních stavebních odchylek dle ČSN, měření technologických veličin a předání tištěných výstupů objednateli. 2. V cenách nejsou obsaženy náklady na zaměření prostorové polohy koleje, doplnění a dodávku kameniva a snížení KL pod patou kolejnice. | [14 empty] | PP | 2
11 | K | 5905105030 | Doplnění KL kamenivem souvisle strojně v koleji | m3 | 70 |  | 0 | Sborník UOŽI 01 2024 |  | základní |  | 0 | 0 | 0 | 0 | 0 | 4 | K | 2 |  |  |  | ROZPOCET | 0 | 0 | 0 | 0 | 0 | 1 | 0 | 4 | -2047848844
| PP |  | Doplnění KL kamenivem souvisle strojně v koleji Poznámka: 1. V cenách jsou započteny náklady na doplnění kameniva ojediněle ručně vidlemi a/nebo souvisle strojně z výsypných vozů případně nakladačem. 2. V cenách nejsou obsaženy náklady na dodávku kameniva. | [14 empty] | PP | 2
12 | M | 5955101005 | Kamenivo drcené štěrk frakce 31,5/63 (32/63) třídy min. BII | t | 119 |  | 0 | Sborník UOŽI 01 2024 |  | základní |  | 0 | 1 | 119 | 0 | 0 | 128 | M | 2 |  |  |  | ROZPOCET | 0 | 0 | 0 | 0 | 0 | 1 | 0 | 128 | 1196730507
| PP |  | Kamenivo drcené štěrk frakce 31,5/63 (32/63) třídy min. BII | [14 empty] | PP | 2
| VV |  | 70,000*1,70 |  | 119 | [12 empty] | VV | 2 | 2 | True | 1 | ROZPOCET
13 | K | 5908052010 | Výměna podložky pryžové pod patu kolejnice | kus | 1200 |  | 0 | Sborník UOŽI 01 2024 |  | základní |  | 0 | 0 | 0 | 0 | 0 | 4 | K | 2 |  |  |  | ROZPOCET | 0 | 0 | 0 | 0 | 0 | 1 | 0 | 4 | 521844119
| PP |  | Výměna podložky pryžové pod patu kolejnice Poznámka: 1. V cenách jsou započteny náklady na demontáž upevňovadel, výměnu součásti, montáž upevňovadel a ošetření součástí mazivem. 2. V cenách nejsou obsaženy náklady na dodávku materiálu. | [14 empty] | PP | 2
14 | M | 5958158005 | Podložka pryžová pod patu kolejnice S49 183/126/6 | kus | 1200 |  | 0 | Sborník UOŽI 01 2024 |  | základní |  | 0 | 0.00018 | 0.216 | 0 | 0 | 128 | M | 2 |  |  |  | ROZPOCET | 0 | 0 | 0 | 0 | 0 | 1 | 0 | 128 | 1670352547
| PP |  | Podložka pryžová pod patu kolejnice S49 183/126/6 | [14 empty] | PP | 2
15 | K | 5907050120 | Dělení kolejnic kyslíkem, soustavy S49 nebo T | kus | 44 |  | 0 | Sborník UOŽI 01 2024 |  | základní |  | 0 | 0 | 0 | 0 | 0 | 4 | K | 2 |  |  |  | ROZPOCET | 0 | 0 | 0 | 0 | 0 | 1 | 0 | 4 | 92710437
| PP |  | Dělení kolejnic kyslíkem, soustavy S49 nebo T Poznámka: 1. V cenách jsou započteny náklady na manipulaci, podložení, označení a provedení řezu kolejnice. | [14 empty] | PP | 2
| VV |  | 24+20 |  | 44 | [12 empty] | VV | 2 | 2 | True | 1 | ROZPOCET
16 | K | 5907040031 | Posun kolejnic před svařováním tvar kolejnic S49, T, 49E1 | m | 780 |  | 0 | Sborník UOŽI 01 2024 |  | základní |  | 0 | 0 | 0 | 0 | 0 | 4 | K | 2 |  |  |  | ROZPOCET | 0 | 0 | 0 | 0 | 0 | 1 | 0 | 4 | -931635411
| PP |  | Posun kolejnic před svařováním tvar kolejnic S49, T, 49E1 Poznámka: 1. V cenách jsou započteny náklady na přizdvižení a posun kolejnice. Položka se použije v případě krácení deformovaných konců kolejnic před svařováním. 2. V cenách nejsou obsaženy náklady na demontáž a montáž upevňovadel. Položku nelze použít pro posun z důvodu úpravy dilatačních spár před svařováním. | [14 empty] | PP | 2
| VV |  | 2*128,00 + 2*262,00 |  | 780 | [12 empty] | VV | 2 | 2 | True | 1 | ROZPOCET
17 | K | 5907015391 | Ojedinělá výměna kolejnic současně s výměnou kompletů a pryžové podložky, tvar S49, T, 49E1 | m | 14 |  | 0 | Sborník UOŽI 01 2024 |  | základní |  | 0 | 0 | 0 | 0 | 0 | 4 | K | 2 |  |  |  | ROZPOCET | 0 | 0 | 0 | 0 | 0 | 1 | 0 | 4 | 765712156
| PP |  | Ojedinělá výměna kolejnic současně s výměnou kompletů a pryžové podložky, tvar S49, T, 49E1 Poznámka: 1. V cenách jsou započteny náklady na demontáž upevňovadel, výměnu kolejnic, dílů a součástí, úpravu dilatačních spár, pryžových podložek, montáž upevňovadel, zřízení nebo demontáž prozatímních styků a ošetření součástí mazivem. 2. V cenách nejsou započteny náklady na dělení kolejnic, zřízení svaru, demontáž nebo montáž styků. | [14 empty] | PP | 2
| VV |  | 2*4,00 + 2* 3,00 |  | 14 | [12 empty] | VV | 2 | 2 | True | 1 | ROZPOCET
18 | K | 5907045120 | Příplatek za obtížnost při výměně kolejnic na rozponových podkladnicích tv. S49 | m | 14 |  | 0 | Sborník UOŽI 01 2024 |  | základní |  | 0 | 0 | 0 | 0 | 0 | 4 | K | 2 |  |  |  | ROZPOCET | 0 | 0 | 0 | 0 | 0 | 1 | 0 | 4 | -1528466933
| PP |  | Příplatek za obtížnost při výměně kolejnic na rozponových podkladnicích tv. S49 Poznámka: 1. V cenách jsou započteny náklady za obtížné podmínky výměny kolejnic. | [14 empty] | PP | 2
| VV |  | 2*4,00 + 2* 3,00 |  | 14 | [12 empty] | VV | 2 | 2 | True | 1 | ROZPOCET
19 | K | 5908055030 | Příplatek za výměnu kompletu T5 nebo T6 v případě vývratu | kus | 480 |  | 0 | Sborník UOŽI 01 2024 |  | základní |  | 0 | 0 | 0 | 0 | 0 | 4 | K | 2 |  |  |  | ROZPOCET | 0 | 0 | 0 | 0 | 0 | 1 | 0 | 4 | 937620661
| PP |  | Příplatek za výměnu kompletu T5 nebo T6 v případě vývratu Poznámka: 1. V ceně jsou započteny náklady na montáž, manipulaci a demontáž kompletu v přípravku. | [14 empty] | PP | 2
20 | M | 5958134041 | Součásti upevňovací šroub svěrkový T5 (M24x75) | kus | 480 |  | 0 | Sborník UOŽI 01 2024 |  | základní |  | 0 | 0.00041 | 0.1968 | 0 | 0 | 128 | M | 2 |  |  |  | ROZPOCET | 0 | 0 | 0 | 0 | 0 | 1 | 0 | 128 | 1747905835
| PP |  | Součásti upevňovací šroub svěrkový T5 (M24x75) | [14 empty] | PP | 2
21 | M | 5958134115 | Součásti upevňovací matice M24 | kus | 480 |  | 0 | Sborník UOŽI 01 2024 |  | základní |  | 0 | 0.00015 | 0.072 | 0 | 0 | 128 | M | 2 |  |  |  | ROZPOCET | 0 | 0 | 0 | 0 | 0 | 1 | 0 | 128 | 1439349330
| PP |  | Součásti upevňovací matice M24 | [14 empty] | PP | 2
22 | M | 5958134040 | Součásti upevňovací kroužek pružný dvojitý Fe 6 | kus | 480 |  | 0 | Sborník UOŽI 01 2024 |  | základní |  | 0 | 9e-05 | 0.0432 | 0 | 0 | 128 | M | 2 |  |  |  | ROZPOCET | 0 | 0 | 0 | 0 | 0 | 1 | 0 | 128 | -1096840093
| PP |  | Součásti upevňovací kroužek pružný dvojitý Fe 6 | [14 empty] | PP | 2
23 | M | 5958134140 | Součásti upevňovací vložka M k upevnění šroubu T | kus | 480 |  | 0 | Sborník UOŽI 01 2024 |  | základní |  | 0 | 5e-05 | 0.024 | 0 | 0 | 128 | M | 2 |  |  |  | ROZPOCET | 0 | 0 | 0 | 0 | 0 | 1 | 0 | 128 | -1228002996
| PP |  | Součásti upevňovací vložka M k upevnění šroubu T | [14 empty] | PP | 2
24 | K | 5910020030 | Svařování kolejnic termitem plný předehřev standardní spára svar sériový tv. S49 | svar | 42 |  | 0 | Sborník UOŽI 01 2024 |  | základní |  | 0 | 0 | 0 | 0 | 0 | 4 | K | 2 |  |  |  | ROZPOCET | 0 | 0 | 0 | 0 | 0 | 1 | 0 | 4 | -1138025125
| PP |  | Svařování kolejnic termitem plný předehřev standardní spára svar sériový tv. S49 Poznámka: 1. V cenách jsou započteny náklady na vybrání kameniva z mezipražcového prostoru, demontáž upevňovadel, směrové a výškové vyrovnání kolejnic, provedení svaru, montáž upevňovadel, vizuální kontrola, měření geometrie svaru. 2. V cenách nejsou obsaženy náklady na kontrolu svaru ultrazvukem, podbití pražců a demontáž styku. | [14 empty] | PP | 2
| VV |  | 20+22 |  | 42 | [12 empty] | VV | 2 | 2 | True | 1 | ROZPOCET
25 | K | 5910030310 | Příplatek za směrové vyrovnání kolejnic v obloucích o poloměru 300 m a menším | svar | 4 |  | 0 | Sborník UOŽI 01 2024 |  | základní |  | 0 | 0 | 0 | 0 | 0 | 4 | K | 2 |  |  |  | ROZPOCET | 0 | 0 | 0 | 0 | 0 | 1 | 0 | 4 | -1419084153
| PP |  | Příplatek za směrové vyrovnání kolejnic v obloucích o poloměru 300 m a menším Poznámka: 1. V cenách jsou započteny náklady na použití přípravku pro směrové vyrovnání kolejnic. | [14 empty] | PP | 2
26 | K | 5910040315 | Umožnění volné dilatace kolejnice demontáž upevňovadel s osazením kluzných podložek | m | 1476 |  | 0 | Sborník UOŽI 01 2024 |  | základní |  | 0 | 0 | 0 | 0 | 0 | 4 | K | 2 |  |  |  | ROZPOCET | 0 | 0 | 0 | 0 | 0 | 1 | 0 | 4 | 973565831
| PP |  | Umožnění volné dilatace kolejnice demontáž upevňovadel s osazením kluzných podložek Poznámka: 1. V cenách jsou započteny náklady na uvolnění, demontáž a rovnoměrné prodloužení nebo zkrácení kolejnice, vyznačení značek a vedení dokumentace. 2. V cenách nejsou obsaženy náklady na demontáž kolejnicových spojek. | [14 empty] | PP | 2
| VV |  | 2*476,00 + 2*262,00 |  | 1476 | [12 empty] | VV | 2 | 2 | True | 1 | ROZPOCET
27 | K | 5910040415 | Umožnění volné dilatace kolejnice montáž upevňovadel s odstraněním kluzných podložek | m | 1476 |  | 0 | Sborník UOŽI 01 2024 |  | základní |  | 0 | 0 | 0 | 0 | 0 | 4 | K | 2 |  |  |  | ROZPOCET | 0 | 0 | 0 | 0 | 0 | 1 | 0 | 4 | 1815752230
| PP |  | Umožnění volné dilatace kolejnice montáž upevňovadel s odstraněním kluzných podložek Poznámka: 1. V cenách jsou započteny náklady na uvolnění, demontáž a rovnoměrné prodloužení nebo zkrácení kolejnice, vyznačení značek a vedení dokumentace. 2. V cenách nejsou obsaženy náklady na demontáž kolejnicových spojek. | [14 empty] | PP | 2
| VV |  | 2*476,00 + 2*262,00 |  | 1476 | [12 empty] | VV | 2 | 2 | True | 1 | ROZPOCET
28 | K | 5910045015 | Zajištění polohy kolejnice bočními válečkovými opěrkami | m | 374 |  | 0 | Sborník UOŽI 01 2024 |  | základní |  | 0 | 0 | 0 | 0 | 0 | 4 | K | 2 |  |  |  | ROZPOCET | 0 | 0 | 0 | 0 | 0 | 1 | 0 | 4 | 2028089966
| PP |  | Zajištění polohy kolejnice bočními válečkovými opěrkami Poznámka: 1. V ceně jsou započteny náklady na montáž a demontáž bočních opěrek v oblouku o malém poloměru. | [14 empty] | PP | 2
| VV |  | 2*187,00 |  | 374 | [12 empty] | VV | 2 | 2 | True | 1 | ROZPOCET
29 | K | 5906135155 | Demontáž kolejového roštu koleje na úložišti pražce betonové, tvar S49, T, 49E1 | km | 0.3 |  | 0 | Sborník UOŽI 01 2024 |  | základní |  | 0 | 0 | 0 | 0 | 0 | 4 | K | 2 |  |  |  | ROZPOCET | 0 | 0 | 0 | 0 | 0 | 1 | 0 | 4 | -865875558
| PP |  | Demontáž kolejového roštu koleje na úložišti pražce betonové, tvar S49, T, 49E1 Poznámka: 1. V cenách jsou započteny náklady na demontáž a rozebrání kolejového roštu do součástí, manipulaci, naložení výzisku na dopravní prostředek a uložení na úložišti. 2. V cenách nejsou obsaženy náklady na dopravu a vytřídění. | [14 empty] | PP | 2
30 | K | 5912060115 | Demontáž zajišťovací značky ocelové sloupkové betonované na místě | kus | 25 |  | 0 | Sborník UOŽI 01 2024 |  | základní |  | 0 | 0 | 0 | 0 | 0 | 4 | K | 2 |  |  |  | ROZPOCET | 0 | 0 | 0 | 0 | 0 | 1 | 0 | 4 | 1136001596
| PP |  | Demontáž zajišťovací značky ocelové sloupkové betonované na místě Poznámka: 1. V cenách jsou započteny náklady na demontáž součástí značky, úpravu a urovnání terénu. | [14 empty] | PP | 2
| VV |  | "sloupkové ZZ betonové včetně patky" 6 + 19 |  | 25 | [12 empty] | VV | 2 | 2 | True | 0 | ROZPOCET
| VV |  | Součet |  | 25 | [12 empty] | VV | 2 | 4 | True | 1 | ROZPOCET
31 | K | 5912065115 R | Montáž zajišťovací značky betonovaná na místě | kus | 3 |  | 0 |  |  | základní |  | 0 | 0 | 0 | 0 | 0 | 4 | K | 2 |  |  |  | ROZPOCET | 0 | 0 | 0 | 0 | 0 | 1 | 0 | 4 | 101843864
| PP |  | Montáž zajišťovací značky ocelové sloupkové betonovaná na místě Poznámka: 1. V cenách jsou započteny náklady na montáž součástí značky včetně zemních prací a úpravy terénu. 2. V cenách nejsou obsaženy náklady na dodávku materiálu. | [14 empty] | PP | 2
| VV |  | "ZZ odlehčená stabilizace - roxor pr. 20 mm dl. 1,2m, KG trubka DN150 dl.20cm (přesuvka) s betonovou patkou C30/37 pr. 200 mm o hloubce 800 mm" 3 |  | 3 | [12 empty] | VV | 2 | 2 | True | 0 | ROZPOCET
| VV |  | Součet |  | 3 | [12 empty] | VV | 2 | 4 | True | 1 | ROZPOCET
32 | M | 5964104000 | Kanalizační díly plastové trubka hladká DN 150 | m | 0.6 |  | 0 | Sborník UOŽI 01 2024 |  | základní |  | 0 | 0.00259 | 0.001554 | 0 | 0 | 128 | M | 2 |  |  |  | ROZPOCET | 0 | 0 | 0 | 0 | 0 | 1 | 0 | 128 | 1836329694
| PP |  | Kanalizační díly plastové trubka hladká DN 150 | [14 empty] | PP | 2
| VV |  | 3,000*0,2 |  | 0.6 | [12 empty] | VV | 2 | 2 | True | 0 | ROZPOCET
| VV |  | Součet |  | 0.6 | [12 empty] | VV | 2 | 4 | True | 1 | ROZPOCET
33 | M | 5964161035 R | Beton lehce zhutnitelný C 30/37 | m3 | 0.251 |  | 0 |  |  | základní |  | 0 | 2.429 | 0.60968 | 0 | 0 | 128 | M | 2 |  |  |  | ROZPOCET | 0 | 0 | 0 | 0 | 0 | 1 | 0 | 128 | -521971561
| PP |  | Beton lehce zhutnitelný C 25/30;XA2 vyhovuje i XC4 F5 2 510 3 037 | [14 empty] | PP | 2
| VV |  | 10*3,14*0,1*0,1*0,8 |  | 0.251 | [12 empty] | VV | 2 | 2 | True | 0 | ROZPOCET
| VV |  | Součet |  | 0.251 | [12 empty] | VV | 2 | 4 | True | 1 | ROZPOCET
34 | K | 5912085010 R | Demontáž bodu ŽBP | kus | 1 |  | 0 |  |  | základní |  | 0 | 0 | 0 | 0 | 0 | 4 | K | 2 |  |  |  | ROZPOCET | 0 | 0 | 0 | 0 | 0 | 1 | 0 | 4 | 2116368947
| PP |  | Demontáž bodu ŽBP kamene M2 (16x16x75 cm). Poznámka: 1. V cenách jsou započteny náklady na demontáž součástí bodu, úpravu a urovnání terénu. | [14 empty] | PP | 2
| VV |  | "zrušení bodu ŽBP v obetonované trubce"1 |  | 1 | [12 empty] | VV | 2 | 2 | True | 0 | ROZPOCET
| VV |  | Součet |  | 1 | [12 empty] | VV | 2 | 4 | True | 1 | ROZPOCET
35 | M | 5962120030 | Stabilizace ŽBP značka hřebová | kus | 4 |  | 0 | Sborník UOŽI 01 2024 |  | základní |  | 0 | 0 | 0 | 0 | 0 | 128 | M | 2 |  |  |  | ROZPOCET | 0 | 0 | 0 | 0 | 0 | 1 | 0 | 128 | 424347455
| PP |  | Stabilizace ŽBP značka hřebová | [14 empty] | PP | 2
| VV |  | "bod ŽBP" 1 |  | 1 | [12 empty] | VV | 2 | 2 | True | 0 | ROZPOCET
| VV |  | "bod ZZ" 3 |  | 3 | [12 empty] | VV | 2 | 2 | True | 0 | ROZPOCET
| VV |  | Součet |  | 4 | [12 empty] | VV | 2 | 4 | True | 1 | ROZPOCET
36 | M | 13021017 R | tyč ocelová kruhová žebírková DIN 488 jakost B500B (10 505) výztuž do betonu D 20mm | t | 0.009 |  | 0 |  |  | základní |  | 0 | 0 | 0 | 0 | 0 | 128 | M | 2 |  |  |  | ROZPOCET | 0 | 0 | 0 | 0 | 0 | 1 | 0 | 128 | -77851166
| PP |  | tyč ocelová kruhová žebírková DIN 488 jakost B500B (10 505) výztuž do betonu D 20mm | [14 empty] | PP | 2
| VV |  | "ZZ odlehčená stabilizace - roxor pr.20 mm dl. 1,2m" 3*1,2*0,00247 |  | 0.009 | [12 empty] | VV | 2 | 2 | True | 0 | ROZPOCET
| VV |  | Součet |  | 0.009 | [12 empty] | VV | 2 | 4 | True | 1 | ROZPOCET
37 | K | 5912030050 | Demontáž návěstidla včetně sloupku a patky sklonovníku | kus | 4 |  | 0 | Sborník UOŽI 01 2024 |  | základní |  | 0 | 0 | 0 | 0 | 0 | 4 | K | 2 |  |  |  | ROZPOCET | 0 | 0 | 0 | 0 | 0 | 1 | 0 | 4 | 1703824861
| PP |  | Demontáž návěstidla včetně sloupku a patky sklonovníku Poznámka: 1. V cenách jsou započteny náklady na demontáž návěstidla, sloupku a patky, zához, úpravu terénu a naložení na dopravní prostředek. | [14 empty] | PP | 2
38 | K | 5912045050 | Montáž návěstidla včetně sloupku a patky sklonovníku | kus | 4 |  | 0 | Sborník UOŽI 01 2024 |  | základní |  | 0 | 0 | 0 | 0 | 0 | 4 | K | 2 |  |  |  | ROZPOCET | 0 | 0 | 0 | 0 | 0 | 1 | 0 | 4 | 39012123
| PP |  | Montáž návěstidla včetně sloupku a patky sklonovníku Poznámka: 1. V cenách jsou započteny náklady na zemní práce, montáž patky, sloupku a návěstidla, úpravu a rozprostření zeminy na terén. 2. V cenách nejsou obsaženy náklady na dodávku materiálu. | [14 empty] | PP | 2
39 | K | 5912030080 | Demontáž návěstidla včetně sloupku a patky výstražného kolíku | kus | 2 |  | 0 | Sborník UOŽI 01 2024 |  | základní |  | 0 | 0 | 0 | 0 | 0 | 4 | K | 2 |  |  |  | ROZPOCET | 0 | 0 | 0 | 0 | 0 | 1 | 0 | 4 | -1687739621
| PP |  | Demontáž návěstidla včetně sloupku a patky výstražného kolíku Poznámka: 1. V cenách jsou započteny náklady na demontáž návěstidla, sloupku a patky, zához, úpravu terénu a naložení na dopravní prostředek. | [14 empty] | PP | 2
40 | K | 5912045080 | Montáž návěstidla včetně sloupku a patky výstražného kolíku | kus | 2 |  | 0 | Sborník UOŽI 01 2024 |  | základní |  | 0 | 0 | 0 | 0 | 0 | 4 | K | 2 |  |  |  | ROZPOCET | 0 | 0 | 0 | 0 | 0 | 1 | 0 | 4 | 1849028659
| PP |  | Montáž návěstidla včetně sloupku a patky výstražného kolíku Poznámka: 1. V cenách jsou započteny náklady na zemní práce, montáž patky, sloupku a návěstidla, úpravu a rozprostření zeminy na terén. 2. V cenách nejsou obsaženy náklady na dodávku materiálu. | [14 empty] | PP | 2
41 | M | 5964161015 | Beton lehce zhutnitelný C 20/25;XC2 vyhovuje i XC1 F5 2 365 2 862 | m3 | 0.342 |  | 0 | Sborník UOŽI 01 2024 |  | základní |  | 0 | 2.429 | 0.83072 | 0 | 0 | 8 | M | 2 |  |  |  | ROZPOCET | 0 | 0 | 0 | 0 | 0 | 1 | 0 | 4 | -374963294
| PP |  | Beton lehce zhutnitelný C 20/25;XC2 vyhovuje i XC1 F5 2 365 2 862 | [14 empty] | PP | 2
| VV |  | 6*0,057 |  | 0.342 | [12 empty] | VV | 2 | 2 | True | 1 | ROZPOCET
42 | K | 5912050120 | Staničení demontáž hektometrovníku | kus | 7 |  | 0 | Sborník UOŽI 01 2024 |  | základní |  | 0 | 0 | 0 | 0 | 0 | 4 | K | 2 |  |  |  | ROZPOCET | 0 | 0 | 0 | 0 | 0 | 1 | 0 | 4 | -1366546777
| PP |  | Staničení demontáž hektometrovníku Poznámka: 1. V cenách jsou započteny náklady na zemní práce a výměnu, demontáž nebo montáž staničení. 2. V cenách nejsou obsaženy náklady na dodávku materiálu. | [14 empty] | PP | 2
43 | K | 5912050220 | Staničení montáž hektometrovníku | kus | 9 |  | 0 | Sborník UOŽI 01 2024 |  | základní |  | 0 | 0 | 0 | 0 | 0 | 4 | K | 2 |  |  |  | ROZPOCET | 0 | 0 | 0 | 0 | 0 | 1 | 0 | 4 | 1727028595
| PP |  | Staničení montáž hektometrovníku Poznámka: 1. V cenách jsou započteny náklady na zemní práce a výměnu, demontáž nebo montáž staničení. 2. V cenách nejsou obsaženy náklady na dodávku materiálu. | [14 empty] | PP | 2
44 | M | 5962101120 | Návěstidlo hektometrovník železobetonový se znaky | kus | 9 |  | 0 | Sborník UOŽI 01 2024 |  | základní |  | 0 | 0.157 | 1.413 | 0 | 0 | 8 | M | 2 |  |  |  | ROZPOCET | 0 | 0 | 0 | 0 | 0 | 1 | 0 | 4 | -1834683835
| PP |  | Návěstidlo hektometrovník železobetonový se znaky | [14 empty] | PP | 2
| D | SSZT | Zabezpečovací zařízení |  |  |  | 0 |  |  |  |  | 0 |  | 0 |  | 0 | 1 | D | 1 |  |  |  | ROZPOCET | [6 empty] | 0
45 | K | 7592007050 | Demontáž počítacího bodu (senzoru) RSR 180 | kus | 1 |  | 0 | Sborník UOŽI 01 2024 |  | základní |  | 0 | 0 | 0 | 0 | 0 | 4 | K | 2 |  |  |  | ROZPOCET | 0 | 0 | 0 | 0 | 0 | 1 | 0 | 4 | 2066269188
| PP |  | Demontáž počítacího bodu (senzoru) RSR 180 | [14 empty] | PP | 2
46 | K | 7592005050 | Montáž počítacího bodu (senzoru) RSR 180 | kus | 1 |  | 0 | Sborník UOŽI 01 2024 |  | základní |  | 0 | 0 | 0 | 0 | 0 | 4 | K | 2 |  |  |  | ROZPOCET | 0 | 0 | 0 | 0 | 0 | 1 | 0 | 4 | -1061520675
| PP |  | Montáž počítacího bodu (senzoru) RSR 180 - uložení a připevnění na určené místo, seřízení polohy, přezkoušení | [14 empty] | PP | 2
47 | K | 7594307015 | Demontáž součástí počítače náprav neoprénové ochranné hadice se soupravou pro upevnění k pražci | kus | 1 |  | 0 | Sborník UOŽI 01 2024 |  | základní |  | 0 | 0 | 0 | 0 | 0 | 4 | K | 2 |  |  |  | ROZPOCET | 0 | 0 | 0 | 0 | 0 | 1 | 0 | 4 | -1082434876
| PP |  | Demontáž součástí počítače náprav neoprénové ochranné hadice se soupravou pro upevnění k pražci | [14 empty] | PP | 2
48 | K | 7594305015 | Montáž součástí počítače náprav neoprénové ochranné hadice se soupravou pro upevnění k pražci | kus | 1 |  | 0 | Sborník UOŽI 01 2024 |  | základní |  | 0 | 0 | 0 | 0 | 0 | 4 | K | 2 |  |  |  | ROZPOCET | 0 | 0 | 0 | 0 | 0 | 1 | 0 | 4 | 1277143947
| PP |  | Montáž součástí počítače náprav neoprénové ochranné hadice se soupravou pro upevnění k pražci | [14 empty] | PP | 2
49 | K | 7598095085 | Přezkoušení a regulace senzoru počítacího bodu | kus | 1 |  | 0 | Sborník UOŽI 01 2024 |  | základní |  | 0 | 0 | 0 | 0 | 0 | 4 | K | 2 |  |  |  | ROZPOCET | 0 | 0 | 0 | 0 | 0 | 1 | 0 | 4 | -507112574
| PP |  | Přezkoušení a regulace senzoru počítacího bodu - kontrola (nastavení) mechanických parametrů polohy, regulace napájení, kalibrace, kontrola funkce a započítávání, kontrola indikace | [14 empty] | PP | 2
50 | K | 7590147044 | Demontáž závěru kabelového zabezpečovacího na zemní podpěru UKMP | kus | 1 |  | 0 | Sborník UOŽI 01 2024 |  | základní |  | 0 | 0 | 0 | 0 | 0 | 4 | K | 2 |  |  |  | ROZPOCET | 0 | 0 | 0 | 0 | 0 | 1 | 0 | 4 | -1305936820
| PP |  | Demontáž závěru kabelového zabezpečovacího na zemní podpěru UKMP | [14 empty] | PP | 2
51 | K | 7590145044 | Montáž závěru kabelového zabezpečovacího na zemní podpěru UKMP | kus | 1 |  | 0 | Sborník UOŽI 01 2024 |  | základní |  | 0 | 0 | 0 | 0 | 0 | 4 | K | 2 |  |  |  | ROZPOCET | 0 | 0 | 0 | 0 | 0 | 1 | 0 | 4 | 1733284107
| PP |  | Montáž závěru kabelového zabezpečovacího na zemní podpěru UKMP - úplná montáž závěru, zatažení kabelu, měření izolačního stavu, jednostranné číslování. Bez provedení zemních prací, zhotovení a zapojení kabelové formy | [14 empty] | PP | 2
52 | K | 7594107310 | Demontáž kolejnicového lanového propojení z dřevěných pražců | kus | 2 |  | 0 | Sborník UOŽI 01 2024 |  | základní |  | 0 | 0 | 0 | 0 | 0 | 4 | K | 2 |  |  |  | ROZPOCET | 0 | 0 | 0 | 0 | 0 | 1 | 0 | 4 | 1344542679
| PP |  | Demontáž kolejnicového lanového propojení z dřevěných pražců | [14 empty] | PP | 2
53 | K | 7594105330 | Montáž lanového propojení kolejnicového na betonové pražce do 2,9 m | kus | 1 |  | 0 | Sborník UOŽI 01 2024 |  | základní |  | 0 | 0 | 0 | 0 | 0 | 4 | K | 2 |  |  |  | ROZPOCET | 0 | 0 | 0 | 0 | 0 | 1 | 0 | 4 | 854628267
| PP |  | Montáž lanového propojení kolejnicového na betonové pražce do 2,9 m - příčné nebo podélné propojení kolejnic přímých kolejí a na výhybkách; usazení pražců mezi souběžnými kolejemi nebo podél koleje; připevnění lanového propojení na pražce nebo montážní trámky | [14 empty] | PP | 2
54 | K | 7594105332 | Montáž lanového propojení kolejnicového na betonové pražce do 3,3 m | kus | 1 |  | 0 | Sborník UOŽI 01 2024 |  | základní |  | 0 | 0 | 0 | 0 | 0 | 4 | K | 2 |  |  |  | ROZPOCET | 0 | 0 | 0 | 0 | 0 | 1 | 0 | 4 | -414483117
| PP |  | Montáž lanového propojení kolejnicového na betonové pražce do 3,3 m - příčné nebo podélné propojení kolejnic přímých kolejí a na výhybkách; usazení pražců mezi souběžnými kolejemi nebo podél koleje; připevnění lanového propojení na pražce nebo montážní trámky | [14 empty] | PP | 2
55 | K | 7590157040 | Demontáž uzemnění pasivní ochrany u neelektrizovaných tratí | kus | 1 |  | 0 | Sborník UOŽI 01 2024 |  | základní |  | 0 | 0 | 0 | 0 | 0 | 4 | K | 2 |  |  |  | ROZPOCET | 0 | 0 | 0 | 0 | 0 | 1 | 0 | 4 | -717210154
| PP |  | Demontáž uzemnění pasivní ochrany u neelektrizovaných tratí | [14 empty] | PP | 2
56 | K | 7491652012 | Montáž vnějšího uzemnění uzemňovacích vodičů v zemi z pozinkované oceli (FeZn) přes 120 do 300 mm2 | m | 1 |  | 0 | Sborník UOŽI 01 2024 |  | základní |  | 0 | 0 | 0 | 0 | 0 | 4 | K | 2 |  |  |  | ROZPOCET | 0 | 0 | 0 | 0 | 0 | 1 | 0 | 4 | -12704534
| PP |  | Montáž vnějšího uzemnění uzemňovacích vodičů v zemi z pozinkované oceli (FeZn) přes 120 do 300 mm2 - uzemňovacího vedení v zemní kynetě, případně v chráničce odvinutí vodiče ze svitku a oddělení příslušné délky, tvarování pásku, spojování. Neobsahuje výkop a zához kabelové kynety a chráničku | [14 empty] | PP | 2
57 | M | 7491100120 | Trubková vedení Ohebné elektroinstalační trubky KOPOFLEX 50 rudá | m | 20 |  | 0 | Sborník UOŽI 01 2024 |  | základní |  | 0 | 0 | 0 | 0 | 0 | 256 | M | 2 |  |  |  | ROZPOCET | 0 | 0 | 0 | 0 | 0 | 1 | 0 | 64 | -1075117237
| PP |  | Trubková vedení Ohebné elektroinstalační trubky KOPOFLEX 50 rudá | [14 empty] | PP | 2
58 | K | 460161143 R | Hloubení kabelových rýh ručně š 35 cm hl 50 cm v hornině tř II skupiny 4 | m | 30 |  | 0 |  |  | základní |  | 0 | 0 | 0 | 0 | 0 | 4 | K | 2 |  |  |  | ROZPOCET | 0 | 0 | 0 | 0 | 0 | 1 | 0 | 4 | 824131250
| PP |  | Hloubení zapažených i nezapažených kabelových rýh ručně včetně urovnání dna s přemístěním výkopku do vzdálenosti 3 m od okraje jámy nebo s naložením na dopravní prostředek šířky 35 cm hloubky 50 cm v hornině třídy těžitelnosti II skupiny 4 | [14 empty] | PP | 2
59 | K | 460431153 R | Zásyp kabelových rýh ručně se zhutněním š 35 cm hl 50 cm z horniny tř II skupiny 4 | m | 30 |  | 0 |  |  | základní |  | 0 | 0 | 0 | 0 | 0 | 4 | K | 2 |  |  |  | ROZPOCET | 0 | 0 | 0 | 0 | 0 | 1 | 0 | 4 | -1876565726
| PP |  | Zásyp kabelových rýh ručně s přemístění sypaniny ze vzdálenosti do 10 m, s uložením výkopku ve vrstvách včetně zhutnění a úpravy povrchu šířky 35 cm hloubky 50 cm z horniny třídy těžitelnosti II skupiny 4 | [14 empty] | PP | 2
| D | OST | Ostatní |  |  |  | 0 |  |  |  |  | 0 |  | 0 |  | 0 | 4 | D | 0 |  |  |  | ROZPOCET | [6 empty] | 0
60 | K | 9902900200 | Naložení objemnějšího kusového materiálu, vybouraných hmot | t | 4.939 |  | 0 | Sborník UOŽI 01 2024 |  | základní |  | 0 | 0 | 0 | 0 | 0 | 262144 | K | 1 |  |  |  | ROZPOCET | 0 | 0 | 0 | 0 | 0 | 1 | 0 | 262144 | -307051625
| PP |  | Naložení objemnějšího kusového materiálu, vybouraných hmot Poznámka: 1. Ceny jsou určeny pro nakládání materiálu v případech, kdy není naložení součástí dodávky materiálu nebo není uvedeno v popisu cen a pro nakládání z meziskládky. 2. Ceny se použijí i pro nakládání materiálu z vlastních zásob objednatele. | [14 empty] | PP | 1
| VV |  | 4,939" kolejnice užité - 4ks * 25,00m |  | 4.939 | [12 empty] | VV | 1 | 2 | True | 1 | ROZPOCET
61 | K | 9902200100 | Doprava materiálu mechanizací o nosnosti přes 3,5 t objemnějšího kusového materiálu (prefabrikátů, stožárů, výhybek, rozvaděčů, vybouraných hmot atd.) do 10 km | t | 4.939 |  | 0 | Sborník UOŽI 01 2024 |  | základní |  | 0 | 0 | 0 | 0 | 0 | 262144 | K | 1 |  |  |  | ROZPOCET | 0 | 0 | 0 | 0 | 0 | 1 | 0 | 262144 | 891305762
| PP |  | Doprava materiálu mechanizací o nosnosti přes 3,5 t objemnějšího kusového materiálu (prefabrikátů, stožárů, výhybek, rozvaděčů, vybouraných hmot atd.) do 10 km Poznámka: 1. Ceny jsou určeny pro dopravu silničními i kolejovými vozidly. 2. V cenách dopravy jsou započteny náklady na přepravu materiálu na místo určení včetně složení a poplatku za použití dopravní cesty. | [14 empty] | PP | 1
| VV |  | 4,939" kolejnice užité - 4ks * 25,00m |  | 4.939 | [12 empty] | VV | 1 | 2 | True | 1 | ROZPOCET
62 | K | 9902200100 | Doprava materiálu mechanizací o nosnosti přes 3,5 t objemnějšího kusového materiálu (prefabrikátů, stožárů, výhybek, rozvaděčů, vybouraných hmot atd.) do 10 km | t | 163.829 |  | 0 | Sborník UOŽI 01 2024 |  | základní |  | 0 | 0 | 0 | 0 | 0 | 262144 | K | 1 |  |  |  | ROZPOCET | 0 | 0 | 0 | 0 | 0 | 1 | 0 | 262144 | -427899807
| PP |  | Doprava materiálu mechanizací o nosnosti přes 3,5 t objemnějšího kusového materiálu (prefabrikátů, stožárů, výhybek, rozvaděčů, vybouraných hmot atd.) do 10 km Poznámka: 1. Ceny jsou určeny pro dopravu silničními i kolejovými vozidly. 2. V cenách dopravy jsou započteny náklady na přepravu materiálu na místo určení včetně složení a poplatku za použití dopravní cesty. | [14 empty] | PP | 1
| VV |  | 300,00*0,546098" KP vyjmuté - odvoz |  | 163.829 | [12 empty] | VV | 1 | 2 | True | 1 | ROZPOCET
63 | K | 9909000110 | Poplatek za uložení výzisku ze štěrkového lože nekontaminovaného | t | 1346.22 |  | 0 | Sborník UOŽI 01 2024 |  | základní |  | 0 | 0 | 0 | 0 | 0 | 262144 | K | 1 |  |  |  | ROZPOCET | 0 | 0 | 0 | 0 | 0 | 1 | 0 | 262144 | 650962066
| PP |  | Poplatek za uložení výzisku ze štěrkového lože nekontaminovaného Poznámka: 1. V cenách jsou započteny náklady na uložení stavebního odpadu na oficiální skládku. 2. Dodavatel při nacenění této položky je povinen respektovat nastavenou maximální možnou přípustnou hodnotou (nabídkovou cenu) za celý požadovaný objem této dílčí položky, a tedy i za jednotkovou cenu, vše v souladu s čl. 5.4 Výzvy k podání nabídky (cena vychází z aktuálního průzkumu trhu s využitím nejbližšího dostupného místa (oficiální skládky) zajišťujícího danou část plnění. Maximální přípustní hodnota položky celkem (Cena celkem): 444 252,60 Kč Maximální přípustná jednotková cena: 330,00 Kč | [14 empty] | PP | 1
| VV |  | 747,900 * 1,80 |  | 1346.22 | [12 empty] | VV | 1 | 2 | True | 1 | ROZPOCET
64 | K | 9902100100 | Doprava materiálu mechanizací o nosnosti přes 3,5 t sypanin (kameniva, písku, suti, dlažebních kostek, atd.) do 10 km | t | 1346.22 |  | 0 | Sborník UOŽI 01 2024 |  | základní |  | 0 | 0 | 0 | 0 | 0 | 262144 | K | 1 |  |  |  | ROZPOCET | 0 | 0 | 0 | 0 | 0 | 1 | 0 | 262144 | -524694470
| PP |  | Doprava materiálu mechanizací o nosnosti přes 3,5 t sypanin (kameniva, písku, suti, dlažebních kostek, atd.) do 10 km Poznámka: 1. Ceny jsou určeny pro dopravu silničními i kolejovými vozidly. 2. V cenách dopravy jsou započteny náklady na přepravu materiálu na místo určení včetně složení a poplatku za použití dopravní cesty. | [14 empty] | PP | 1
| VV |  | 1346,220" štěrkové lože - odpad |  | 1346.22 | [12 empty] | VV | 1 | 2 | True | 1 | ROZPOCET
65 | K | 9902109200 | Doprava materiálu mechanizací o nosnosti přes 3,5 t sypanin (kameniva, písku, suti, dlažebních kostek, atd.) příplatek za každých dalších 10 km | t | 2692.44 |  | 0 | Sborník UOŽI 01 2024 |  | základní |  | 0 | 0 | 0 | 0 | 0 | 262144 | K | 1 |  |  |  | ROZPOCET | 0 | 0 | 0 | 0 | 0 | 1 | 0 | 262144 | -543869547
| PP |  | Doprava materiálu mechanizací o nosnosti přes 3,5 t sypanin (kameniva, písku, suti, dlažebních kostek, atd.) příplatek za každých dalších 10 km Poznámka: 1. Ceny jsou určeny pro dopravu silničními i kolejovými vozidly. 2. V cenách dopravy jsou započteny náklady na přepravu materiálu na místo určení včetně složení a poplatku za použití dopravní cesty. | [14 empty] | PP | 1
| VV |  | 1346,220 * 2" štěrkové lože - odpad |  | 2692.44 | [12 empty] | VV | 1 | 2 | True | 1 | ROZPOCET
66 | K | 9909000400 | Poplatek za likvidaci plastových součástí | t | 0.24 |  | 0 | Sborník UOŽI 01 2024 |  | základní |  | 0 | 0 | 0 | 0 | 0 | 262144 | K | 1 |  |  |  | ROZPOCET | 0 | 0 | 0 | 0 | 0 | 1 | 0 | 262144 | 1980230858
| PP |  | Poplatek za likvidaci plastových součástí Poznámka: 1. V cenách jsou započteny náklady na uložení stavebního odpadu na oficiální skládku. 2. Ceny jsou doporučené, je třeba zohlednit regionální rozdíly v cenách poplatků za uložení suti a odpadů. Tyto se mohou výrazně lišit s ohledem nejen na region, ale také na množství a druh ukládaného odpadu. | [14 empty] | PP | 1
67 | K | 9901000100 | Doprava materiálu mechanizací o nosnosti do 3,5 t elektrosoučástek, montážního materiálu, kameniva, písku, dlažebních kostek, suti, atd. do 10 km | kus | 1 |  | 0 | Sborník UOŽI 01 2024 |  | základní |  | 0 | 0 | 0 | 0 | 0 | 262144 | K | 1 |  |  |  | ROZPOCET | 0 | 0 | 0 | 0 | 0 | 1 | 0 | 262144 | -1880470130
| PP |  | Doprava materiálu mechanizací o nosnosti do 3,5 t elektrosoučástek, montážního materiálu, kameniva, písku, dlažebních kostek, suti, atd. do 10 km Poznámka: 1. Ceny jsou určeny pro dopravu silničními i kolejovými vozidly. 2. V cenách dopravy jsou započteny náklady na přepravu materiálu na místo určení včetně složení a poplatku za použití dopravní cesty. | [14 empty] | PP | 1
| VV |  | 1" pryž. a PE podložky - 0,240 t - odpad |  | 1 | [12 empty] | VV | 1 | 2 | True | 1 | ROZPOCET
68 | K | 9901009200 | Doprava materiálu mechanizací o nosnosti do 3,5 t elektrosoučástek, montážního materiálu, kameniva, písku, dlažebních kostek, suti, atd. příplatek za každých dalších 10 km | kus | 2 |  | 0 | Sborník UOŽI 01 2024 |  | základní |  | 0 | 0 | 0 | 0 | 0 | 262144 | K | 1 |  |  |  | ROZPOCET | 0 | 0 | 0 | 0 | 0 | 1 | 0 | 262144 | 1428464780
| PP |  | Doprava materiálu mechanizací o nosnosti do 3,5 t elektrosoučástek, montážního materiálu, kameniva, písku, dlažebních kostek, suti, atd. příplatek za každých dalších 10 km Poznámka: 1. Ceny jsou určeny pro dopravu silničními i kolejovými vozidly. 2. V cenách dopravy jsou započteny náklady na přepravu materiálu na místo určení včetně složení a poplatku za použití dopravní cesty. | [14 empty] | PP | 1
| VV |  | 1 * 2" pryž. a PE podložky - 0,240 t - odpad |  | 2 | [12 empty] | VV | 1 | 2 | True | 1 | ROZPOCET
69 | K | 9902900200 | Naložení objemnějšího kusového materiálu, vybouraných hmot | t | 29.634 |  | 0 | Sborník UOŽI 01 2024 |  | základní |  | 0 | 0 | 0 | 0 | 0 | 262144 | K | 1 |  |  |  | ROZPOCET | 0 | 0 | 0 | 0 | 0 | 1 | 0 | 262144 | -1348503755
| PP |  | Naložení objemnějšího kusového materiálu, vybouraných hmot Poznámka: 1. Ceny jsou určeny pro nakládání materiálu v případech, kdy není naložení součástí dodávky materiálu nebo není uvedeno v popisu cen a pro nakládání z meziskládky. 2. Ceny se použijí i pro nakládání materiálu z vlastních zásob objednatele. | [14 empty] | PP | 1
| VV |  | 29,634" kolejnicové pásy |  | 29.634 | [12 empty] | VV | 1 | 2 | True | 1 | ROZPOCET
70 | K | 9902200100 | Doprava materiálu mechanizací o nosnosti přes 3,5 t objemnějšího kusového materiálu (prefabrikátů, stožárů, výhybek, rozvaděčů, vybouraných hmot atd.) do 10 km | t | 29.634 |  | 0 | Sborník UOŽI 01 2024 |  | základní |  | 0 | 0 | 0 | 0 | 0 | 262144 | K | 1 |  |  |  | ROZPOCET | 0 | 0 | 0 | 0 | 0 | 1 | 0 | 262144 | -1785848409
| PP |  | Doprava materiálu mechanizací o nosnosti přes 3,5 t objemnějšího kusového materiálu (prefabrikátů, stožárů, výhybek, rozvaděčů, vybouraných hmot atd.) do 10 km Poznámka: 1. Ceny jsou určeny pro dopravu silničními i kolejovými vozidly. 2. V cenách dopravy jsou započteny náklady na přepravu materiálu na místo určení včetně složení a poplatku za použití dopravní cesty. | [14 empty] | PP | 1
| VV |  | 29,634" kolejnicové pásy |  | 29.634 | [12 empty] | VV | 1 | 2 | True | 1 | ROZPOCET
71 | K | 9902900200 | Naložení objemnějšího kusového materiálu, vybouraných hmot | t | 161.211 |  | 0 | Sborník UOŽI 01 2024 |  | základní |  | 0 | 0 | 0 | 0 | 0 | 262144 | K | 1 |  |  |  | ROZPOCET | 0 | 0 | 0 | 0 | 0 | 1 | 0 | 262144 | -52164753
| PP |  | Naložení objemnějšího kusového materiálu, vybouraných hmot Poznámka: 1. Ceny jsou určeny pro nakládání materiálu v případech, kdy není naložení součástí dodávky materiálu nebo není uvedeno v popisu cen a pro nakládání z meziskládky. 2. Ceny se použijí i pro nakládání materiálu z vlastních zásob objednatele. | [14 empty] | PP | 1
| VV |  | 161,211" betonové pražce nové |  | 161.211 | [12 empty] | VV | 1 | 2 | True | 1 | ROZPOCET
72 | K | 9902200100 | Doprava materiálu mechanizací o nosnosti přes 3,5 t objemnějšího kusového materiálu (prefabrikátů, stožárů, výhybek, rozvaděčů, vybouraných hmot atd.) do 10 km | t | 161.211 |  | 0 | Sborník UOŽI 01 2024 |  | základní |  | 0 | 0 | 0 | 0 | 0 | 262144 | K | 1 |  |  |  | ROZPOCET | 0 | 0 | 0 | 0 | 0 | 1 | 0 | 262144 | -1429390046
| PP |  | Doprava materiálu mechanizací o nosnosti přes 3,5 t objemnějšího kusového materiálu (prefabrikátů, stožárů, výhybek, rozvaděčů, vybouraných hmot atd.) do 10 km Poznámka: 1. Ceny jsou určeny pro dopravu silničními i kolejovými vozidly. 2. V cenách dopravy jsou započteny náklady na přepravu materiálu na místo určení včetně složení a poplatku za použití dopravní cesty. | [14 empty] | PP | 1
| VV |  | 161,211" betonové pražce nové |  | 161.211 | [12 empty] | VV | 1 | 2 | True | 1 | ROZPOCET
73 | K | 9902100100 | Doprava materiálu mechanizací o nosnosti přes 3,5 t sypanin (kameniva, písku, suti, dlažebních kostek, atd.) do 10 km | t | 1486.242 |  | 0 | Sborník UOŽI 01 2024 |  | základní |  | 0 | 0 | 0 | 0 | 0 | 262144 | K | 1 |  |  |  | ROZPOCET | 0 | 0 | 0 | 0 | 0 | 1 | 0 | 262144 | 51864230
| PP |  | Doprava materiálu mechanizací o nosnosti přes 3,5 t sypanin (kameniva, písku, suti, dlažebních kostek, atd.) do 10 km Poznámka: 1. Ceny jsou určeny pro dopravu silničními i kolejovými vozidly. 2. V cenách dopravy jsou započteny náklady na přepravu materiálu na místo určení včetně složení a poplatku za použití dopravní cesty. | [14 empty] | PP | 1
| VV |  | 1367,242+119,00" štěrk |  | 1486.242 | [12 empty] | VV | 1 | 2 | True | 1 | ROZPOCET
74 | K | 9909000500 | Poplatek uložení odpadu betonových prefabrikátů | t | 3.3 |  | 0 | Sborník UOŽI 01 2024 |  | základní |  | 0 | 0 | 0 | 0 | 0 | 262144 | K | 1 |  |  |  | ROZPOCET | 0 | 0 | 0 | 0 | 0 | 1 | 0 | 262144 | -795441752
| PP |  | Poplatek uložení odpadu betonových prefabrikátů Poznámka: 1. V cenách jsou započteny náklady na uložení stavebního odpadu na oficiální skládku. 2. Dodavatel při nacenění této položky je povinen respektovat nastavenou maximální možnou přípustnou hodnotou (nabídkovou cenu) za celý požadovaný objem této dílčí položky, a tedy i za jednotkovou cenu, vše v souladu s čl. 5.4 Výzvy k podání nabídky (cena vychází z aktuálního průzkumu trhu s využitím nejbližšího dostupného místa (oficiální skládky) zajišťujícího danou část plnění. Maximální přípustní hodnota položky celkem (Cena celkem): 2 178,00 Kč Maximální přípustná jednotková cena: 660,00 Kč | [14 empty] | PP | 1
| VV |  | "bet. zákl. bodu ŽBP" 1*0,1 |  | 0.1 | [12 empty] | VV | 1 | 2 | True | 0 | ROZPOCET
| VV |  | "bet. zákl. ze zajiš. značek" 6*0,1 + 19*0,1 |  | 2.5 | [12 empty] | VV | 1 | 2 | True | 0 | ROZPOCET
| VV |  | "hektometrovníky" 7*0,1 |  | 0.7 | [12 empty] | VV | 1 | 2 | True | 0 | ROZPOCET
| VV |  | Součet |  | 3.3 | [12 empty] | VV | 1 | 4 | True | 1 | ROZPOCET
75 | K | 9901000100 | Doprava materiálu mechanizací o nosnosti do 3,5 t elektrosoučástek, montážního materiálu, kameniva, písku, dlažebních kostek, suti, atd. do 10 km | kus | 1 |  | 0 | Sborník UOŽI 01 2024 |  | základní |  | 0 | 0 | 0 | 0 | 0 | 262144 | K | 1 |  |  |  | ROZPOCET | 0 | 0 | 0 | 0 | 0 | 1 | 0 | 262144 | 1054245880
| PP |  | Doprava materiálu mechanizací o nosnosti do 3,5 t elektrosoučástek, montážního materiálu, kameniva, písku, dlažebních kostek, suti, atd. do 10 km Poznámka: 1. Ceny jsou určeny pro dopravu silničními i kolejovými vozidly. 2. V cenách dopravy jsou započteny náklady na přepravu materiálu na místo určení včetně složení a poplatku za použití dopravní cesty. | [14 empty] | PP | 1
| VV |  | 1 |  | 1 | [12 empty] | VV | 1 | 2 | True | 0 | ROZPOCET
| VV |  | "bet. zákl. bodu ŽBP 1*0,1" | [14 empty] | VV | 1 | 1 | True | 0 | ROZPOCET
| VV |  | "bet. zákl. ze zajiš. značek 6*0,1 + 19*0,1" | [14 empty] | VV | 1 | 1 | True | 0 | ROZPOCET
| VV |  | "hektometrovníky 7*0,1" | [14 empty] | VV | 1 | 1 | True | 0 | ROZPOCET
| VV |  | Součet |  | 1 | [12 empty] | VV | 1 | 4 | True | 1 | ROZPOCET
76 | K | 9901009200 | Doprava materiálu mechanizací o nosnosti do 3,5 t elektrosoučástek, montážního materiálu, kameniva, písku, dlažebních kostek, suti, atd. příplatek za každých dalších 10 km | kus | 2 |  | 0 | Sborník UOŽI 01 2024 |  | základní |  | 0 | 0 | 0 | 0 | 0 | 262144 | K | 1 |  |  |  | ROZPOCET | 0 | 0 | 0 | 0 | 0 | 1 | 0 | 262144 | 399611763
| PP |  | Doprava materiálu mechanizací o nosnosti do 3,5 t elektrosoučástek, montážního materiálu, kameniva, písku, dlažebních kostek, suti, atd. příplatek za každých dalších 10 km Poznámka: 1. Ceny jsou určeny pro dopravu silničními i kolejovými vozidly. 2. V cenách dopravy jsou započteny náklady na přepravu materiálu na místo určení včetně složení a poplatku za použití dopravní cesty. | [14 empty] | PP | 1
| VV |  | 1 * 2 |  | 2 | [12 empty] | VV | 1 | 2 | True | 0 | ROZPOCET
| VV |  | "bet. zákl. bodu ŽBP 1*0,1" | [14 empty] | VV | 1 | 1 | True | 0 | ROZPOCET
| VV |  | "bet. zákl. ze zajiš. značek 6*0,1 + 19*0,1" | [14 empty] | VV | 1 | 1 | True | 0 | ROZPOCET
| VV |  | "hektometrovníky 7*0,1" | [14 empty] | VV | 1 | 1 | True | 0 | ROZPOCET
| VV |  | Součet |  | 2 | [12 empty] | VV | 1 | 4 | True | 1 | ROZPOCET
77 | K | 9902100100 | Doprava materiálu mechanizací o nosnosti přes 3,5 t sypanin (kameniva, písku, suti, dlažebních kostek, atd.) do 10 km | t | 1.441 |  | 0 | Sborník UOŽI 01 2024 |  | základní |  | 0 | 0 | 0 | 0 | 0 | 262144 | K | 1 |  |  |  | ROZPOCET | 0 | 0 | 0 | 0 | 0 | 1 | 0 | 262144 | 1923460870
| PP |  | Doprava materiálu mechanizací o nosnosti přes 3,5 t sypanin (kameniva, písku, suti, dlažebních kostek, atd.) do 10 km Poznámka: 1. Ceny jsou určeny pro dopravu silničními i kolejovými vozidly. 2. V cenách dopravy jsou započteny náklady na přepravu materiálu na místo určení včetně složení a poplatku za použití dopravní cesty. | [14 empty] | PP | 1
| VV |  | "beton na stavbu" 0,251*2,429 |  | 0.61 | [12 empty] | VV | 1 | 2 | True | 0 | ROZPOCET
| VV |  | "beton značky" 0,342*2,429 |  | 0.831 | [12 empty] | VV | 1 | 2 | True | 0 | ROZPOCET
| VV |  | Součet |  | 1.441 | [12 empty] | VV | 1 | 4 | True | 1 | ROZPOCET
78 | K | 9901000100 | Doprava materiálu mechanizací o nosnosti do 3,5 t elektrosoučástek, montážního materiálu, kameniva, písku, dlažebních kostek, suti, atd. do 10 km | kus | 1 |  | 0 | Sborník UOŽI 01 2024 |  | základní |  | 0 | 0 | 0 | 0 | 0 | 262144 | K | 1 |  |  |  | ROZPOCET | 0 | 0 | 0 | 0 | 0 | 1 | 0 | 262144 | 38326343
| PP |  | Doprava materiálu mechanizací o nosnosti do 3,5 t elektrosoučástek, montážního materiálu, kameniva, písku, dlažebních kostek, suti, atd. do 10 km Poznámka: 1. Ceny jsou určeny pro dopravu silničními i kolejovými vozidly. 2. V cenách dopravy jsou započteny náklady na přepravu materiálu na místo určení včetně složení a poplatku za použití dopravní cesty. | [14 empty] | PP | 1
| VV |  | "ZZ odlehčená stabilizace - roxor pr. 20 mm dl. 1,2m" 1 |  | 1 | [12 empty] | VV | 1 | 2 | True | 0 | ROZPOCET
| VV |  | Součet |  | 1 | [12 empty] | VV | 1 | 4 | True | 1 | ROZPOCET
79 | K | 9901009200 | Doprava materiálu mechanizací o nosnosti do 3,5 t elektrosoučástek, montážního materiálu, kameniva, písku, dlažebních kostek, suti, atd. příplatek za každých dalších 10 km | kus | 2 |  | 0 | Sborník UOŽI 01 2024 |  | základní |  | 0 | 0 | 0 | 0 | 0 | 262144 | K | 1 |  |  |  | ROZPOCET | 0 | 0 | 0 | 0 | 0 | 1 | 0 | 262144 | -334586528
| PP |  | Doprava materiálu mechanizací o nosnosti do 3,5 t elektrosoučástek, montážního materiálu, kameniva, písku, dlažebních kostek, suti, atd. příplatek za každých dalších 10 km Poznámka: 1. Ceny jsou určeny pro dopravu silničními i kolejovými vozidly. 2. V cenách dopravy jsou započteny náklady na přepravu materiálu na místo určení včetně složení a poplatku za použití dopravní cesty. | [14 empty] | PP | 1
| VV |  | "ZZ odlehčená stabilizace - roxor pr. 20 mm dl. 1,2m" 2 |  | 2 | [12 empty] | VV | 1 | 2 | True | 0 | ROZPOCET
| VV |  | Součet |  | 2 | [12 empty] | VV | 1 | 4 | True | 1 | ROZPOCET
80 | K | 9902100100 | Doprava materiálu mechanizací o nosnosti přes 3,5 t sypanin (kameniva, písku, suti, dlažebních kostek, atd.) do 10 km | t | 1.413 |  | 0 | Sborník UOŽI 01 2024 |  | základní |  | 0 | 0 | 0 | 0 | 0 | 262144 | K | 1 |  |  |  | ROZPOCET | 0 | 0 | 0 | 0 | 0 | 1 | 0 | 262144 | -733619657
| PP |  | Doprava materiálu mechanizací o nosnosti přes 3,5 t sypanin (kameniva, písku, suti, dlažebních kostek, atd.) do 10 km Poznámka: 1. Ceny jsou určeny pro dopravu silničními i kolejovými vozidly. 2. V cenách dopravy jsou započteny náklady na přepravu materiálu na místo určení včetně složení a poplatku za použití dopravní cesty. | [14 empty] | PP | 1
| VV |  | 1,413" hektometrovníky |  | 1.413 | [12 empty] | VV | 1 | 2 | True | 1 | ROZPOCET
81 | K | 9902109200 | Doprava materiálu mechanizací o nosnosti přes 3,5 t sypanin (kameniva, písku, suti, dlažebních kostek, atd.) příplatek za každých dalších 10 km | t | 9.891 |  | 0 | Sborník UOŽI 01 2024 |  | základní |  | 0 | 0 | 0 | 0 | 0 | 262144 | K | 1 |  |  |  | ROZPOCET | 0 | 0 | 0 | 0 | 0 | 1 | 0 | 262144 | 1777377231
| PP |  | Doprava materiálu mechanizací o nosnosti přes 3,5 t sypanin (kameniva, písku, suti, dlažebních kostek, atd.) příplatek za každých dalších 10 km Poznámka: 1. Ceny jsou určeny pro dopravu silničními i kolejovými vozidly. 2. V cenách dopravy jsou započteny náklady na přepravu materiálu na místo určení včetně složení a poplatku za použití dopravní cesty. | [14 empty] | PP | 1
| VV |  | 1,413 * 7" hektometrovníky |  | 9.891 | [12 empty] | VV | 1 | 2 | True | 1 | ROZPOCET
82 | K | 9903200100 | Přeprava mechanizace na místo prováděných prací o hmotnosti přes 12 t přes 50 do 100 km | kus | 8 |  | 0 | Sborník UOŽI 01 2024 |  | základní |  | 0 | 0 | 0 | 0 | 0 | 262144 | K | 1 |  |  |  | ROZPOCET | 0 | 0 | 0 | 0 | 0 | 1 | 0 | 262144 | -1831283409
| PP |  | Přeprava mechanizace na místo prováděných prací o hmotnosti přes 12 t přes 50 do 100 km Poznámka: 1. Ceny jsou určeny pro dopravu mechanizmů na místo prováděných prací po silnici i po kolejích. 2. V ceně jsou započteny i náklady na zpáteční cestu dopravního prostředku. Měrnou jednotkou je kus přepravovaného stroje. | [14 empty] | PP | 1
| VV |  | 8" ASP, PUŠL, 2 x KOL.JEŘÁB, 2 x DVOUCESTNÉ RYPADLO, ASP, PUŠL |  | 8 | [12 empty] | VV | 1 | 2 | True | 1 | ROZPOCET

## SO 14-10-01.1 - Snesení ...
{a6272e3a-4af0-42fa-8fb8-5c2f2cf6ca88}
2
| KRYCÍ LIST SOUPISU PRACÍ | [7 empty] | v --- níže se nacházejí doplnkové a pomocné údaje k sestavám --- v | [8 empty] | False
Stavba:
Oprava trati v úseku Suchdol nad Odrou – Odry
Objekt:
SO 14-10-01 - Železniční svršek
Soupis:
SO 14-10-01.1 - Snesení a vložení kolejového pole v km 8,112 – 8,654
| KSO: |  |  |  |  | CC-CZ:
| Místo: |  | PS Suchdol n.O. |  |  | Datum: | 20. 2. 2024
| Zadavatel: |  |  |  |  | IČ: | 70994234
|  | Správa železnic, státní organizace, OŘ Ostrava |  |  |  | DIČ: | CZ70994234
| Uchazeč: |  |  |  |  | IČ: | Vyplň údaj
|  | Vyplň údaj |  |  |  | DIČ: | Vyplň údaj
| Projektant: |  |  |  |  | IČ:
DIČ:
| Zpracovatel: |  |  |  |  | IČ:
DIČ:
Poznámka:
| Cena bez DPH | [5 empty] | 0
|  |  | Základ daně |  |  | Sazba daně | Výše daně
| DPH | základní | 0 |  |  | 21% | 0
|  | snížená | 0 |  |  | 12% | 0
|  | zákl. přenesená | 0 |  |  | 21% | 0
|  | sníž. přenesená | 0 |  |  | 12% | 0
|  | nulová | 0 |  |  | 0% | 0
| Cena s DPH |  |  | v | CZK |  | 0
| Projektant |  |  | Zpracovatel
| Datum a podpis: |  | Razítko | Datum a podpis: |  |  | Razítko
| Objednavatel |  |  | Uchazeč
| Datum a podpis: |  | Razítko | Datum a podpis: |  |  | Razítko
REKAPITULACE ČLENĚNÍ SOUPISU PRACÍ
Stavba:
Oprava trati v úseku Suchdol nad Odrou – Odry
Objekt:
SO 14-10-01 - Železniční svršek
Soupis:
SO 14-10-01.1 - Snesení a vložení kolejového pole v km 8,112 – 8,654
Místo: |  |  | PS Suchdol n.O. |  |  | Datum: | 20. 2. 2024
Zadavatel: |  |  | Správa železnic, státní organizace, OŘ Ostrava |  |  | Projektant:
Uchazeč: |  |  | Vyplň údaj |  |  | Zpracovatel:
Kód dílu - Popis | [6 empty] | Cena celkem [CZK]
Náklady ze soupisu prací | [6 empty] | 0 | [11 empty] | -1
| HSV - Práce a dodávky HSV | [5 empty] | 0
| 5 - Komunikace pozemní | [5 empty] | 0
| OST - Ostatní | [5 empty] | 0
SOUPIS PRACÍ
Stavba:
Oprava trati v úseku Suchdol nad Odrou – Odry
Objekt:
SO 14-10-01 - Železniční svršek
Soupis:
SO 14-10-01.1 - Snesení a vložení kolejového pole v km 8,112 – 8,654
Místo: |  |  | PS Suchdol n.O. |  |  | Datum: | 20. 2. 2024
Zadavatel: |  |  | Správa železnic, státní organizace, OŘ Ostrava |  |  | Projektant:
Uchazeč: |  |  | Vyplň údaj |  |  | Zpracovatel:
PČ | Typ | Kód | Popis | MJ | Množství | J.cena [CZK] | Cena celkem [CZK] | Cenová soustava |  | DPH | J. Nh [h] | Nh celkem [h] | J. hmotnost [t] | Hmotnost celkem [t] | J. suť [t] | Suť Celkem [t]
Náklady soupisu celkem | [6 empty] | 0 |  |  |  |  | 0 |  | 1527.3885 |  | 0 |  | D | -1 | [10 empty] | 0
| D | HSV | Práce a dodávky HSV |  |  |  | 0 |  |  |  |  | 0 |  | 1527.3885 |  | 0 | 1 | D | 0 |  |  |  | ROZPOCET | [6 empty] | 0
| D | 5 | Komunikace pozemní |  |  |  | 0 |  |  |  |  | 0 |  | 1527.3885 |  | 0 | 1 | D | 1 |  |  |  | ROZPOCET | [6 empty] | 0
1 | K | 5908005425 | Oprava kolejnicového styku demontáž spojek tvar S49, T, A | styk | 16 |  | 0 | Sborník UOŽI 01 2024 |  | základní |  | 0 | 0 | 0 | 0 | 0 | 4 | K | 2 |  |  |  | ROZPOCET | 0 | 0 | 0 | 0 | 0 | 1 | 0 | 4 | -2019716290
| PP |  | Oprava kolejnicového styku demontáž spojek tvar S49, T, A Poznámka: 1. V cenách jsou započteny náklady na výměnu, demontáž nebo montáž vnitřní spojky a/nebo celého styku a ošetření součástí mazivem. U přechodových spojek se použije položka s větším tvarem. 2. V cenách nejsou obsaženy náklady na dodávku materiálu. | [14 empty] | PP | 2
2 | K | 5907050120 | Dělení kolejnic kyslíkem, soustavy S49 nebo T | kus | 32 |  | 0 | Sborník UOŽI 01 2024 |  | základní |  | 0 | 0 | 0 | 0 | 0 | 4 | K | 2 |  |  |  | ROZPOCET | 0 | 0 | 0 | 0 | 0 | 1 | 0 | 4 | -272696059
| PP |  | Dělení kolejnic kyslíkem, soustavy S49 nebo T Poznámka: 1. V cenách jsou započteny náklady na manipulaci, podložení, označení a provedení řezu kolejnice. | [14 empty] | PP | 2
3 | K | 5999010020 | Vyjmutí a snesení konstrukcí nebo dílů hmotnosti přes 10 do 20 t | t | 295.985 |  | 0 | Sborník UOŽI 01 2024 |  | základní |  | 0 | 0 | 0 | 0 | 0 | 4 | K | 2 |  |  |  | ROZPOCET | 0 | 0 | 0 | 0 | 0 | 1 | 0 | 4 | -30603498
| PP |  | Vyjmutí a snesení konstrukcí nebo dílů hmotnosti přes 10 do 20 t Poznámka: 1. V cenách jsou započteny náklady na manipulaci vyjmutí a snesení zdvihacím prostředkem, naložení, složení, přeprava v místě technologické manipulace. Položka obsahuje náklady na práce v blízkosti trakčního vedení. | [14 empty] | PP | 2
| VV |  | 542,00*0,546098 |  | 295.985 | [12 empty] | VV | 2 | 2 | True | 1 | ROZPOCET
4 | K | 5915020010 | Povrchová úprava plochy železničního spodku | m2 | 2168 |  | 0 | Sborník UOŽI 01 2024 |  | základní |  | 0 | 0 | 0 | 0 | 0 | 4 | K | 2 |  |  |  | ROZPOCET | 0 | 0 | 0 | 0 | 0 | 1 | 0 | 4 | 1490568746
| PP |  | Povrchová úprava plochy železničního spodku Poznámka: 1. V cenách jsou započteny náklady na urovnání a úpravu ploch nebo skládek výzisku kameniva a zeminy s jejich případnou rekultivací. | [14 empty] | PP | 2
| VV |  | 542,00*4,00 |  | 2168 | [12 empty] | VV | 2 | 2 | True | 1 | ROZPOCET
5 | K | 5905055010 | Odstranění stávajícího kolejového lože odtěžením v koleji | m3 | 898.094 |  | 0 | Sborník UOŽI 01 2024 |  | základní |  | 0 | 0 | 0 | 0 | 0 | 4 | K | 2 |  |  |  | ROZPOCET | 0 | 0 | 0 | 0 | 0 | 1 | 0 | 4 | 194210333
| PP |  | Odstranění stávajícího kolejového lože odtěžením v koleji Poznámka: 1. V cenách jsou započteny náklady na odstranění KL, úpravu pláně a rozprostření výzisku na terén nebo jeho naložení na dopravní prostředek. 2. V cenách nejsou obsaženy náklady na dopravu výzisku na skládku a skládkovné. | [14 empty] | PP | 2
| VV |  | 542,00*1,657 |  | 898.094 | [12 empty] | VV | 2 | 2 | True | 1 | ROZPOCET
6 | K | 5915020010 | Povrchová úprava plochy železničního spodku | m2 | 2168 |  | 0 | Sborník UOŽI 01 2024 |  | základní |  | 0 | 0 | 0 | 0 | 0 | 4 | K | 2 |  |  |  | ROZPOCET | 0 | 0 | 0 | 0 | 0 | 1 | 0 | 4 | 1869875944
| PP |  | Povrchová úprava plochy železničního spodku Poznámka: 1. V cenách jsou započteny náklady na urovnání a úpravu ploch nebo skládek výzisku kameniva a zeminy s jejich případnou rekultivací. | [14 empty] | PP | 2
| VV |  | 542,00*4,00 |  | 2168 | [12 empty] | VV | 2 | 2 | True | 1 | ROZPOCET
7 | K | 5905060010 | Zřízení nového kolejového lože v koleji | m3 | 898.094 |  | 0 | Sborník UOŽI 01 2024 |  | základní |  | 0 | 0 | 0 | 0 | 0 | 4 | K | 2 |  |  |  | ROZPOCET | 0 | 0 | 0 | 0 | 0 | 1 | 0 | 4 | -1153892692
| PP |  | Zřízení nového kolejového lože v koleji Poznámka: 1. V cenách jsou započteny náklady na zřízení KL, rozprostření vrstvy kameniva, zřízení homogenizované vrstvy kameniva a úprava KL do profilu. 2. V cenách nejsou obsaženy náklady na položení KR, úpravu směrového a výškového uspořádání, dodávku kameniva a snížení KL pod patou kolejnice. | [14 empty] | PP | 2
| VV |  | 542,00*1,657 |  | 898.094 | [12 empty] | VV | 2 | 2 | True | 1 | ROZPOCET
8 | M | 5955101005 | Kamenivo drcené štěrk frakce 31,5/63 (32/63) třídy min. BII | t | 1526.76 |  | 0 | Sborník UOŽI 01 2024 |  | základní |  | 0 | 1 | 1526.76 | 0 | 0 | 128 | M | 2 |  |  |  | ROZPOCET | 0 | 0 | 0 | 0 | 0 | 1 | 0 | 128 | -615231436
| PP |  | Kamenivo drcené štěrk frakce 31,5/63 (32/63) třídy min. BII | [14 empty] | PP | 2
| VV |  | 898,094*1,70 |  | 1526.76 | [12 empty] | VV | 2 | 2 | True | 1 | ROZPOCET
9 | K | 5999015020 | Vložení konstrukcí nebo dílů hmotnosti přes 10 do 20 t | t | 295.985 |  | 0 | Sborník UOŽI 01 2024 |  | základní |  | 0 | 0 | 0 | 0 | 0 | 4 | K | 2 |  |  |  | ROZPOCET | 0 | 0 | 0 | 0 | 0 | 1 | 0 | 4 | 2129092184
| PP |  | Vložení konstrukcí nebo dílů hmotnosti přes 10 do 20 t Poznámka: 1. V cenách jsou započteny náklady na vložení konstrukce podle technologického postupu, přeprava v místě technologické manipulace. Položka obsahuje náklady na práce v blízkosti trakčního vedení. | [14 empty] | PP | 2
| VV |  | 542,00*0,546098 |  | 295.985 | [12 empty] | VV | 2 | 2 | True | 1 | ROZPOCET
10 | K | 5908005525 | Oprava kolejnicového styku montáž spojek tvar S49, T, A | styk | 16 |  | 0 | Sborník UOŽI 01 2024 |  | základní |  | 0 | 0 | 0 | 0 | 0 | 4 | K | 2 |  |  |  | ROZPOCET | 0 | 0 | 0 | 0 | 0 | 1 | 0 | 4 | 1008729221
| PP |  | Oprava kolejnicového styku montáž spojek tvar S49, T, A Poznámka: 1. V cenách jsou započteny náklady na výměnu, demontáž nebo montáž vnitřní spojky a/nebo celého styku a ošetření součástí mazivem. U přechodových spojek se použije položka s větším tvarem. 2. V cenách nejsou obsaženy náklady na dodávku materiálu. | [14 empty] | PP | 2
11 | M | 5958101005 | Součásti spojovací kolejnicové spojky tv. S 730 mm | kus | 32 |  | 0 | Sborník UOŽI 01 2024 |  | základní |  | 0 | 0.01796 | 0.57472 | 0 | 0 | 8 | M | 2 |  |  |  | ROZPOCET | 0 | 0 | 0 | 0 | 0 | 1 | 0 | 4 | -273150341
| PP |  | Součásti spojovací kolejnicové spojky tv. S 730 mm | [14 empty] | PP | 2
12 | M | 5958107005 | Šroub výhybkový a spojkový M24 x 140 mm | kus | 64 |  | 0 | Sborník UOŽI 01 2024 |  | základní |  | 0 | 0.0006 | 0.0384 | 0 | 0 | 8 | M | 2 |  |  |  | ROZPOCET | 0 | 0 | 0 | 0 | 0 | 1 | 0 | 4 | 897154341
| PP |  | Šroub výhybkový a spojkový M24 x 140 mm | [14 empty] | PP | 2
13 | M | 5958134115 | Součásti upevňovací matice M24 | kus | 64 |  | 0 | Sborník UOŽI 01 2024 |  | základní |  | 0 | 0.00015 | 0.0096 | 0 | 0 | 8 | M | 2 |  |  |  | ROZPOCET | 0 | 0 | 0 | 0 | 0 | 1 | 0 | 4 | -1851259438
| PP |  | Součásti upevňovací matice M24 | [14 empty] | PP | 2
14 | M | 5958134040 | Součásti upevňovací kroužek pružný dvojitý Fe 6 | kus | 64 |  | 0 | Sborník UOŽI 01 2024 |  | základní |  | 0 | 9e-05 | 0.00576 | 0 | 0 | 8 | M | 2 |  |  |  | ROZPOCET | 0 | 0 | 0 | 0 | 0 | 1 | 0 | 4 | -887117287
| PP |  | Součásti upevňovací kroužek pružný dvojitý Fe 6 | [14 empty] | PP | 2
15 | K | 5913305010 | Montáž silničních panelů komunikace dočasná | m2 | 36 |  | 0 | Sborník UOŽI 01 2024 |  | základní |  | 0 | 0 | 0 | 0 | 0 | 4 | K | 2 |  |  |  | ROZPOCET | 0 | 0 | 0 | 0 | 0 | 1 | 0 | 4 | 344075999
| PP |  | Montáž silničních panelů komunikace dočasná Poznámka: 1. V cenách jsou započteny náklady na úpravu podkladní vrstvy a uložení panelů. 2. V cenách nejsou obsaženy náklady na dodávku materiálu. | [14 empty] | PP | 2
| VV |  | 3*(3,00*4,00) |  | 36 | [12 empty] | VV | 2 | 2 | True | 1 | ROZPOCET
16 | K | 5913300010 | Demontáž silničních panelů komunikace dočasná | m2 | 36 |  | 0 | Sborník UOŽI 01 2024 |  | základní |  | 0 | 0 | 0 | 0 | 0 | 4 | K | 2 |  |  |  | ROZPOCET | 0 | 0 | 0 | 0 | 0 | 1 | 0 | 4 | 237322741
| PP |  | Demontáž silničních panelů komunikace dočasná Poznámka: 1. V cenách jsou započteny náklady na odstranění panelů, úpravu plochy a naložení na dopravní prostředek. | [14 empty] | PP | 2
| VV |  | 3*(3,00*4,00) |  | 36 | [12 empty] | VV | 2 | 2 | True | 1 | ROZPOCET
17 | K | 5914020020 | Čištění otevřených odvodňovacích zařízení strojně příkop nezpevněný | m3 | 396.25 |  | 0 | Sborník UOŽI 01 2024 |  | základní |  | 0 | 0 | 0 | 0 | 0 | 4 | K | 2 |  |  |  | ROZPOCET | 0 | 0 | 0 | 0 | 0 | 1 | 0 | 4 | -775780678
| PP |  | Čištění otevřených odvodňovacích zařízení strojně příkop nezpevněný Poznámka: 1. V cenách jsou započteny náklady na odtěžení nánosu a nečistot, rozprostření výzisku na terén nebo naložení na dopravní prostředek. 2. V cenách nejsou obsaženy náklady na dopravu a skládkovné. | [14 empty] | PP | 2
| VV |  | 350,00*0,750" vlevo |  | 262.5 | [12 empty] | VV | 2 | 2 | True | 0 | ROZPOCET
| VV |  | 535,00*0,250" vpravo |  | 133.75 | [12 empty] | VV | 2 | 2 | True | 0 | ROZPOCET
| VV |  | Součet |  | 396.25 | [12 empty] | VV | 2 | 4 | True | 1 | ROZPOCET
18 | K | 5915020010 | Povrchová úprava plochy železničního spodku | m2 | 885 |  | 0 | Sborník UOŽI 01 2024 |  | základní |  | 0 | 0 | 0 | 0 | 0 | 4 | K | 2 |  |  |  | ROZPOCET | 0 | 0 | 0 | 0 | 0 | 1 | 0 | 4 | -1754539458
| PP |  | Povrchová úprava plochy železničního spodku Poznámka: 1. V cenách jsou započteny náklady na urovnání a úpravu ploch nebo skládek výzisku kameniva a zeminy s jejich případnou rekultivací. | [14 empty] | PP | 2
| VV |  | (350,00+535,00) * 1,00 |  | 885 | [12 empty] | VV | 2 | 2 | True | 1 | ROZPOCET
| D | OST | Ostatní |  |  |  | 0 |  |  |  |  | 0 |  | 0 |  | 0 | 4 | D | 0 |  |  |  | ROZPOCET | [6 empty] | 0
19 | K | 9902900200 | Naložení objemnějšího kusového materiálu, vybouraných hmot | t | 18 |  | 0 | Sborník UOŽI 01 2024 |  | základní |  | 0 | 0 | 0 | 0 | 0 | 4 | K | 1 |  |  |  | ROZPOCET | 0 | 0 | 0 | 0 | 0 | 1 | 0 | 4 | -1152128730
| PP |  | Naložení objemnějšího kusového materiálu, vybouraných hmot Poznámka: 1. Ceny jsou určeny pro nakládání materiálu v případech, kdy není naložení součástí dodávky materiálu nebo není uvedeno v popisu cen a pro nakládání z meziskládky. 2. Ceny se použijí i pro nakládání materiálu z vlastních zásob objednatele. | [14 empty] | PP | 1
| VV |  | 18,000" silniční panely užité - na PS Suchdol n.O. |  | 18 | [12 empty] | VV | 1 | 2 | True | 1 | ROZPOCET
20 | K | 9902200100 | Doprava materiálu mechanizací o nosnosti přes 3,5 t objemnějšího kusového materiálu (prefabrikátů, stožárů, výhybek, rozvaděčů, vybouraných hmot atd.) do 10 km | t | 18 |  | 0 | Sborník UOŽI 01 2024 |  | základní |  | 0 | 0 | 0 | 0 | 0 | 4 | K | 1 |  |  |  | ROZPOCET | 0 | 0 | 0 | 0 | 0 | 1 | 0 | 4 | -1173716226
| PP |  | Doprava materiálu mechanizací o nosnosti přes 3,5 t objemnějšího kusového materiálu (prefabrikátů, stožárů, výhybek, rozvaděčů, vybouraných hmot atd.) do 10 km Poznámka: 1. Ceny jsou určeny pro dopravu silničními i kolejovými vozidly. 2. V cenách dopravy jsou započteny náklady na přepravu materiálu na místo určení včetně složení a poplatku za použití dopravní cesty. | [14 empty] | PP | 1
| VV |  | 18,000" silniční panely užité - z PS Suchdol n.O. na stavbu |  | 18 | [12 empty] | VV | 1 | 2 | True | 1 | ROZPOCET
21 | K | 9902200100 | Doprava materiálu mechanizací o nosnosti přes 3,5 t objemnějšího kusového materiálu (prefabrikátů, stožárů, výhybek, rozvaděčů, vybouraných hmot atd.) do 10 km | t | 18 |  | 0 | Sborník UOŽI 01 2024 |  | základní |  | 0 | 0 | 0 | 0 | 0 | 4 | K | 1 |  |  |  | ROZPOCET | 0 | 0 | 0 | 0 | 0 | 1 | 0 | 4 | 757023314
| PP |  | Doprava materiálu mechanizací o nosnosti přes 3,5 t objemnějšího kusového materiálu (prefabrikátů, stožárů, výhybek, rozvaděčů, vybouraných hmot atd.) do 10 km Poznámka: 1. Ceny jsou určeny pro dopravu silničními i kolejovými vozidly. 2. V cenách dopravy jsou započteny náklady na přepravu materiálu na místo určení včetně složení a poplatku za použití dopravní cesty. | [14 empty] | PP | 1
| VV |  | 18,000" silniční panely užité - ze stavby na PS Suchdol n.O. |  | 18 | [12 empty] | VV | 1 | 2 | True | 1 | ROZPOCET
22 | K | 9909000110 | Poplatek za uložení výzisku ze štěrkového lože nekontaminovaného | t | 1616.569 |  | 0 | Sborník UOŽI 01 2024 |  | základní |  | 0 | 0 | 0 | 0 | 0 | 262144 | K | 1 |  |  |  | ROZPOCET | 0 | 0 | 0 | 0 | 0 | 1 | 0 | 262144 | -31152686
| PP |  | Poplatek za uložení výzisku ze štěrkového lože nekontaminovaného Poznámka: 1. V cenách jsou započteny náklady na uložení stavebního odpadu na oficiální skládku. 2. Dodavatel při nacenění této položky je povinen respektovat nastavenou maximální možnou přípustnou hodnotou (nabídkovou cenu) za celý požadovaný objem této dílčí položky, a tedy i za jednotkovou cenu, vše v souladu s čl. 5.4 Výzvy k podání nabídky (cena vychází z aktuálního průzkumu trhu s využitím nejbližšího dostupného místa (oficiální skládky) zajišťujícího danou část plnění. Maximální přípustní hodnota položky celkem (Cena celkem): 533 467,77 Kč Maximální přípustná jednotková cena: 330,00 Kč | [14 empty] | PP | 1
| VV |  | 898,094*1,800" štěrkové lože - odpad |  | 1616.569 | [12 empty] | VV | 1 | 2 | True | 1 | ROZPOCET
23 | K | 9902100100 | Doprava materiálu mechanizací o nosnosti přes 3,5 t sypanin (kameniva, písku, suti, dlažebních kostek, atd.) do 10 km | t | 1616.569 |  | 0 | Sborník UOŽI 01 2024 |  | základní |  | 0 | 0 | 0 | 0 | 0 | 262144 | K | 1 |  |  |  | ROZPOCET | 0 | 0 | 0 | 0 | 0 | 1 | 0 | 262144 | 1017583218
| PP |  | Doprava materiálu mechanizací o nosnosti přes 3,5 t sypanin (kameniva, písku, suti, dlažebních kostek, atd.) do 10 km Poznámka: 1. Ceny jsou určeny pro dopravu silničními i kolejovými vozidly. 2. V cenách dopravy jsou započteny náklady na přepravu materiálu na místo určení včetně složení a poplatku za použití dopravní cesty. | [14 empty] | PP | 1
| VV |  | 1616,569" štěrkové lože - odpad |  | 1616.569 | [12 empty] | VV | 1 | 2 | True | 1 | ROZPOCET
24 | K | 9902109200 | Doprava materiálu mechanizací o nosnosti přes 3,5 t sypanin (kameniva, písku, suti, dlažebních kostek, atd.) příplatek za každých dalších 10 km | t | 3233.138 |  | 0 | Sborník UOŽI 01 2024 |  | základní |  | 0 | 0 | 0 | 0 | 0 | 262144 | K | 1 |  |  |  | ROZPOCET | 0 | 0 | 0 | 0 | 0 | 1 | 0 | 262144 | 1949203207
| PP |  | Doprava materiálu mechanizací o nosnosti přes 3,5 t sypanin (kameniva, písku, suti, dlažebních kostek, atd.) příplatek za každých dalších 10 km Poznámka: 1. Ceny jsou určeny pro dopravu silničními i kolejovými vozidly. 2. V cenách dopravy jsou započteny náklady na přepravu materiálu na místo určení včetně složení a poplatku za použití dopravní cesty. | [14 empty] | PP | 1
| VV |  | 1616,569 * 2" štěrkové lože - odpad |  | 3233.138 | [12 empty] | VV | 1 | 2 | True | 1 | ROZPOCET
25 | K | 9902100100 | Doprava materiálu mechanizací o nosnosti přes 3,5 t sypanin (kameniva, písku, suti, dlažebních kostek, atd.) do 10 km | t | 1526.76 |  | 0 | Sborník UOŽI 01 2024 |  | základní |  | 0 | 0 | 0 | 0 | 0 | 262144 | K | 1 |  |  |  | ROZPOCET | 0 | 0 | 0 | 0 | 0 | 1 | 0 | 262144 | -1612958085
| PP |  | Doprava materiálu mechanizací o nosnosti přes 3,5 t sypanin (kameniva, písku, suti, dlažebních kostek, atd.) do 10 km Poznámka: 1. Ceny jsou určeny pro dopravu silničními i kolejovými vozidly. 2. V cenách dopravy jsou započteny náklady na přepravu materiálu na místo určení včetně složení a poplatku za použití dopravní cesty. | [14 empty] | PP | 1
| VV |  | 1526,760" štěrk |  | 1526.76 | [12 empty] | VV | 1 | 2 | True | 1 | ROZPOCET
26 | K | 9902100100 | Doprava materiálu mechanizací o nosnosti přes 3,5 t sypanin (kameniva, písku, suti, dlažebních kostek, atd.) do 10 km | t | 0.629 |  | 0 | Sborník UOŽI 01 2024 |  | základní |  | 0 | 0 | 0 | 0 | 0 | 262144 | K | 1 |  |  |  | ROZPOCET | 0 | 0 | 0 | 0 | 0 | 1 | 0 | 262144 | -806450310
| PP |  | Doprava materiálu mechanizací o nosnosti přes 3,5 t sypanin (kameniva, písku, suti, dlažebních kostek, atd.) do 10 km Poznámka: 1. Ceny jsou určeny pro dopravu silničními i kolejovými vozidly. 2. V cenách dopravy jsou započteny náklady na přepravu materiálu na místo určení včetně složení a poplatku za použití dopravní cesty. | [14 empty] | PP | 1
| VV |  | 0,629" svrškový materiál |  | 0.629 | [12 empty] | VV | 1 | 2 | True | 1 | ROZPOCET
27 | K | 9902109200 | Doprava materiálu mechanizací o nosnosti přes 3,5 t sypanin (kameniva, písku, suti, dlažebních kostek, atd.) příplatek za každých dalších 10 km | t | 6.29 |  | 0 | Sborník UOŽI 01 2024 |  | základní |  | 0 | 0 | 0 | 0 | 0 | 262144 | K | 1 |  |  |  | ROZPOCET | 0 | 0 | 0 | 0 | 0 | 1 | 0 | 262144 | -816562419
| PP |  | Doprava materiálu mechanizací o nosnosti přes 3,5 t sypanin (kameniva, písku, suti, dlažebních kostek, atd.) příplatek za každých dalších 10 km Poznámka: 1. Ceny jsou určeny pro dopravu silničními i kolejovými vozidly. 2. V cenách dopravy jsou započteny náklady na přepravu materiálu na místo určení včetně složení a poplatku za použití dopravní cesty. | [14 empty] | PP | 1
| VV |  | 0,629 * 10" svrškový materiál |  | 6.29 | [12 empty] | VV | 1 | 2 | True | 1 | ROZPOCET

## SO 14-11-01 - Železniční ...
{d91fff21-ded6-406a-9b52-c3738163aafd}
2
| KRYCÍ LIST SOUPISU PRACÍ | [7 empty] | v --- níže se nacházejí doplnkové a pomocné údaje k sestavám --- v | [8 empty] | False
Stavba:
Oprava trati v úseku Suchdol nad Odrou – Odry
Objekt:
SO 14-11-01 - Železniční spodek
| KSO: |  |  |  |  | CC-CZ:
| Místo: |  | PS Suchdol n.O. |  |  | Datum: | 20. 2. 2024
| Zadavatel: |  |  |  |  | IČ: | 70994234
|  | Správa železnic, státní organizace, OŘ Ostrava |  |  |  | DIČ: | CZ70994234
| Uchazeč: |  |  |  |  | IČ: | Vyplň údaj
|  | Vyplň údaj |  |  |  | DIČ: | Vyplň údaj
| Projektant: |  |  |  |  | IČ:
DIČ:
| Zpracovatel: |  |  |  |  | IČ:
DIČ:
Poznámka:
| Cena bez DPH | [5 empty] | 0
|  |  | Základ daně |  |  | Sazba daně | Výše daně
| DPH | základní | 0 |  |  | 21% | 0
|  | snížená | 0 |  |  | 12% | 0
|  | zákl. přenesená | 0 |  |  | 21% | 0
|  | sníž. přenesená | 0 |  |  | 12% | 0
|  | nulová | 0 |  |  | 0% | 0
| Cena s DPH |  |  | v | CZK |  | 0
| Projektant |  |  | Zpracovatel
| Datum a podpis: |  | Razítko | Datum a podpis: |  |  | Razítko
| Objednavatel |  |  | Uchazeč
| Datum a podpis: |  | Razítko | Datum a podpis: |  |  | Razítko
REKAPITULACE ČLENĚNÍ SOUPISU PRACÍ
Stavba:
Oprava trati v úseku Suchdol nad Odrou – Odry
Objekt:
SO 14-11-01 - Železniční spodek
Místo: |  |  | PS Suchdol n.O. |  |  | Datum: | 20. 2. 2024
Zadavatel: |  |  | Správa železnic, státní organizace, OŘ Ostrava |  |  | Projektant:
Uchazeč: |  |  | Vyplň údaj |  |  | Zpracovatel:
Kód dílu - Popis | [6 empty] | Cena celkem [CZK]
Náklady ze soupisu prací | [6 empty] | 0 | [11 empty] | -1
| HSV - Práce a dodávky HSV | [5 empty] | 0
| 5 - Komunikace pozemní | [5 empty] | 0
| OST - Ostatní | [5 empty] | 0
SOUPIS PRACÍ
Stavba:
Oprava trati v úseku Suchdol nad Odrou – Odry
Objekt:
SO 14-11-01 - Železniční spodek
Místo: |  |  | PS Suchdol n.O. |  |  | Datum: | 20. 2. 2024
Zadavatel: |  |  | Správa železnic, státní organizace, OŘ Ostrava |  |  | Projektant:
Uchazeč: |  |  | Vyplň údaj |  |  | Zpracovatel:
PČ | Typ | Kód | Popis | MJ | Množství | J.cena [CZK] | Cena celkem [CZK] | Cenová soustava |  | DPH | J. Nh [h] | Nh celkem [h] | J. hmotnost [t] | Hmotnost celkem [t] | J. suť [t] | Suť Celkem [t]
Náklady soupisu celkem | [6 empty] | 0 |  |  |  |  | 0 |  | 2877.2701 |  | 0 |  | D | -1 | [10 empty] | 0
| D | HSV | Práce a dodávky HSV |  |  |  | 0 |  |  |  |  | 0 |  | 2877.2701 |  | 0 | 1 | D | 0 |  |  |  | ROZPOCET | [6 empty] | 0
| D | 5 | Komunikace pozemní |  |  |  | 0 |  |  |  |  | 0 |  | 2877.2701 |  | 0 | 1 | D | 1 |  |  |  | ROZPOCET | [6 empty] | 0
1 | K | 5904045030 | Odstranění pařezu mechanicky průměru přes 30 cm do 60 cm | kus | 32 |  | 0 | Sborník UOŽI 01 2024 |  | základní |  | 0 | 0 | 0 | 0 | 0 | 4 | K | 2 |  |  |  | ROZPOCET | 0 | 0 | 0 | 0 | 0 | 1 | 0 | 4 | -184486491
| PP |  | Odstranění pařezu mechanicky průměru přes 30 cm do 60 cm Poznámka: 1. V cenách jsou započteny náklady na mechanickou likvidaci pařezu odtěžením, odfrézováním nebo na biologickou likvidaci aplikací chemikálie do vyvrtaných otvorů včetně jejího dodání, odstranění vzniklého odpadu a urovnání terénu a náklady na dodávku chemikálie. | [14 empty] | PP | 2
2 | K | 5904045040 | Odstranění pařezu mechanicky průměru přes 60 cm do 100 cm | kus | 1 |  | 0 | Sborník UOŽI 01 2024 |  | základní |  | 0 | 0 | 0 | 0 | 0 | 4 | K | 2 |  |  |  | ROZPOCET | 0 | 0 | 0 | 0 | 0 | 1 | 0 | 4 | -372647761
| PP |  | Odstranění pařezu mechanicky průměru přes 60 cm do 100 cm Poznámka: 1. V cenách jsou započteny náklady na mechanickou likvidaci pařezu odtěžením, odfrézováním nebo na biologickou likvidaci aplikací chemikálie do vyvrtaných otvorů včetně jejího dodání, odstranění vzniklého odpadu a urovnání terénu a náklady na dodávku chemikálie. | [14 empty] | PP | 2
3 | K | 5904045050 | Odstranění pařezu mechanicky průměru přes 100 cm | kus | 1 |  | 0 | Sborník UOŽI 01 2024 |  | základní |  | 0 | 0 | 0 | 0 | 0 | 4 | K | 2 |  |  |  | ROZPOCET | 0 | 0 | 0 | 0 | 0 | 1 | 0 | 4 | 62761130
| PP |  | Odstranění pařezu mechanicky průměru přes 100 cm Poznámka: 1. V cenách jsou započteny náklady na mechanickou likvidaci pařezu odtěžením, odfrézováním nebo na biologickou likvidaci aplikací chemikálie do vyvrtaných otvorů včetně jejího dodání, odstranění vzniklého odpadu a urovnání terénu a náklady na dodávku chemikálie. | [14 empty] | PP | 2
4 | K | 5914035010 | Zřízení otevřených odvodňovacích zařízení příkopové tvárnice | m | 14.1 |  | 0 | Sborník UOŽI 01 2024 |  | základní |  | 0 | 0 | 0 | 0 | 0 | 4 | K | 2 |  |  |  | ROZPOCET | 0 | 0 | 0 | 0 | 0 | 1 | 0 | 4 | 10
| PP |  | Zřízení otevřených odvodňovacích zařízení příkopové tvárnice Poznámka: 1. V cenách jsou započteny náklady na zřízení podkladní vrstvy a uložení zařízení podle vzorového listu a rozprostření výzisku na terén nebo naložení na dopravní prostředek. 2. V cenách nejsou obsaženy náklady na provedení výkopku, ruční dočištění a dodávku materiálu. | [14 empty] | PP | 2
5 | M | 5964119000 | Příkopová tvárnice TZZ 3 | kus | 47 |  | 0 | Sborník UOŽI 01 2024 |  | základní |  | 0 | 0.085 | 3.995 | 0 | 0 | 128 | M | 2 |  |  |  | ROZPOCET | 0 | 0 | 0 | 0 | 0 | 1 | 0 | 128 | 12
| PP |  | Příkopová tvárnice TZZ 3 | [14 empty] | PP | 2
| VV |  | "14,1m / 0,3m" 47 |  | 47 | [12 empty] | VV | 2 | 2 | True | 0 | ROZPOCET
| VV |  | Součet |  | 47 | [12 empty] | VV | 2 | 4 | True | 1 | ROZPOCET
6 | M | 5964161000 | Beton lehce zhutnitelný C 12/15;X0 F5 2 080 2 517 | m3 | 3 |  | 0 | Sborník UOŽI 01 2024 |  | základní |  | 0 | 2.234 | 6.702 | 0 | 0 | 128 | M | 2 |  |  |  | ROZPOCET | 0 | 0 | 0 | 0 | 0 | 1 | 0 | 128 | 14
| PP |  | Beton lehce zhutnitelný C 12/15;X0 F5 2 080 2 517 | [14 empty] | PP | 2
| VV |  | " betonové lože C12/15 tl. 100mm" 3,000 |  | 3 | [12 empty] | VV | 2 | 2 | True | 0 | ROZPOCET
| VV |  | 0,2127m2 * 14,1m = 3m3 (plocha odečtena z CAD z řezu) | [14 empty] | VV | 2 | 1 | True | 0 | ROZPOCET
| VV |  | Součet |  | 3 | [12 empty] | VV | 2 | 4 | True | 1 | ROZPOCET
7 | K | 5914035110 | Zřízení otevřených odvodňovacích zařízení příkopové zídky monolitická betonová | m | 160 |  | 0 | Sborník UOŽI 01 2024 |  | základní |  | 0 | 0 | 0 | 0 | 0 | 4 | K | 2 |  |  |  | ROZPOCET | 0 | 0 | 0 | 0 | 0 | 1 | 0 | 4 | 16
| PP |  | Zřízení otevřených odvodňovacích zařízení příkopové zídky monolitická betonová Poznámka: 1. V cenách jsou započteny náklady na zřízení podkladní vrstvy a uložení zařízení podle vzorového listu a rozprostření výzisku na terén nebo naložení na dopravní prostředek. 2. V cenách nejsou obsaženy náklady na provedení výkopku, ruční dočištění a dodávku materiálu. | [14 empty] | PP | 2
| VV |  | "Zpevněný příkop J žlab malý" 70 |  | 70 | [12 empty] | VV | 2 | 2 | True | 0 | ROZPOCET
| VV |  | "Zpevněný příkop J žlab velký" 90 |  | 90 | [12 empty] | VV | 2 | 2 | True | 0 | ROZPOCET
| VV |  | Součet |  | 160 | [12 empty] | VV | 2 | 4 | True | 1 | ROZPOCET
8 | M | 5964115000 | Příkopový žlab tvaru J | kus | 70 |  | 0 | Sborník UOŽI 01 2024 |  | základní |  | 0 | 0.39 | 27.3 | 0 | 0 | 128 | M | 2 |  |  |  | ROZPOCET | 0 | 0 | 0 | 0 | 0 | 1 | 0 | 128 | 18
| PP |  | Příkopový žlab tvaru J | [14 empty] | PP | 2
| VV |  | "70m / 1m" 70 |  | 70 | [12 empty] | VV | 2 | 2 | True | 1 | ROZPOCET
9 | M | 5964115005 | Příkopový žlab tvaru J velký | kus | 36 |  | 0 | Sborník UOŽI 01 2024 |  | základní |  | 0 | 1.79 | 64.44 | 0 | 0 | 128 | M | 2 |  |  |  | ROZPOCET | 0 | 0 | 0 | 0 | 0 | 1 | 0 | 128 | 20
| PP |  | Příkopový žlab tvaru J velký | [14 empty] | PP | 2
| VV |  | "90m / 2,5m" 36 |  | 36 | [12 empty] | VV | 2 | 2 | True | 1 | ROZPOCET
10 | M | 5964117000 | Poklop příkopového žlabu tvaru J | kus | 210 |  | 0 | Sborník UOŽI 01 2024 |  | základní |  | 0 | 0.033 | 6.93 | 0 | 0 | 128 | M | 2 |  |  |  | ROZPOCET | 0 | 0 | 0 | 0 | 0 | 1 | 0 | 128 | 22
| PP |  | Poklop příkopového žlabu tvaru J | [14 empty] | PP | 2
| VV |  | 70,000*3 |  | 210 | [12 empty] | VV | 2 | 2 | True | 0 | ROZPOCET
| VV |  | 3ks * 70ks = 210ks (3ks poklopů na 1ks malého Jžlabu) | [14 empty] | VV | 2 | 1 | True | 0 | ROZPOCET
| VV |  | Součet |  | 210 | [12 empty] | VV | 2 | 4 | True | 1 | ROZPOCET
11 | M | 5964117005 | Poklop příkopového žlabu tvaru J velký | kus | 288 |  | 0 | Sborník UOŽI 01 2024 |  | základní |  | 0 | 0.032 | 9.216 | 0 | 0 | 128 | M | 2 |  |  |  | ROZPOCET | 0 | 0 | 0 | 0 | 0 | 1 | 0 | 128 | 24
| PP |  | Poklop příkopového žlabu tvaru J velký | [14 empty] | PP | 2
| VV |  | 36,000*8 |  | 288 | [12 empty] | VV | 2 | 2 | True | 0 | ROZPOCET
| VV |  | 8ks * 36ks = 288ks (8ks poklopů na 1ks velkého Jžlabu) | [14 empty] | VV | 2 | 1 | True | 0 | ROZPOCET
| VV |  | Součet |  | 288 | [12 empty] | VV | 2 | 4 | True | 1 | ROZPOCET
12 | M | 5964161000 | Beton lehce zhutnitelný C 12/15;X0 F5 2 080 2 517 | m3 | 22 |  | 0 | Sborník UOŽI 01 2024 |  | základní |  | 0 | 2.234 | 49.148 | 0 | 0 | 128 | M | 2 |  |  |  | ROZPOCET | 0 | 0 | 0 | 0 | 0 | 1 | 0 | 128 | 26
| PP |  | Beton lehce zhutnitelný C 12/15;X0 F5 2 080 2 517 | [14 empty] | PP | 2
| VV |  | "betonové lože C 12/15 tl. 150mm - J žlab malý" 9,000 |  | 9 | [12 empty] | VV | 2 | 2 | True | 0 | ROZPOCET
| VV |  | "betonové lože C 12/15 tl. 150mm - J žlab velký" 13,000 |  | 13 | [12 empty] | VV | 2 | 2 | True | 0 | ROZPOCET
| VV |  | Součet |  | 22 | [12 empty] | VV | 2 | 4 | True | 1 | ROZPOCET
13 | K | 711412002 R | Provedení izolace proti tlakové vodě svislé za studena lakem asfaltovým | m2 | 940.818 |  | 0 |  |  | základní |  | 0 | 0 | 0 | 0 | 0 | 16 | K | 2 |  |  |  | ROZPOCET | 0 | 0 | 0 | 0 | 0 | 1 | 0 | 16 | 2111814381
| PP |  | Provedení izolace proti povrchové a podpovrchové tlakové vodě natěradly a tmely za studena na ploše svislé S nátěrem lakem asfaltovým | [14 empty] | PP | 2
| VV |  | 70,00*(1,00*1,95)*2 + 90,00*(2,49*1,49)*2 |  | 940.818 | [12 empty] | VV | 2 | 2 | True | 1 | ROZPOCET
14 | M | 11163152 R | lak hydroizolační asfaltový | t | 0.048 |  | 0 |  |  | základní |  | 0 | 1 | 0.048 | 0 | 0 | 128 | M | 2 |  |  |  | ROZPOCET | 0 | 0 | 0 | 0 | 0 | 1 | 0 | 128 | -1762490985
| PP |  | lak hydroizolační asfaltový | [14 empty] | PP | 2
15 | K | 5914035220 | Zřízení otevřených odvodňovacích zařízení skluzu z lomového kamene | m | 2.693 |  | 0 | Sborník UOŽI 01 2024 |  | základní |  | 0 | 0 | 0 | 0 | 0 | 4 | K | 2 |  |  |  | ROZPOCET | 0 | 0 | 0 | 0 | 0 | 1 | 0 | 4 | 28
| PP |  | Zřízení otevřených odvodňovacích zařízení skluzu z lomového kamene Poznámka: 1. V cenách jsou započteny náklady na zřízení podkladní vrstvy a uložení zařízení podle vzorového listu a rozprostření výzisku na terén nebo naložení na dopravní prostředek. 2. V cenách nejsou obsaženy náklady na provedení výkopku, ruční dočištění a dodávku materiálu. | [14 empty] | PP | 2
16 | M | 5964161000 | Beton lehce zhutnitelný C 12/15;X0 F5 2 080 2 517 | m3 | 0.404 |  | 0 | Sborník UOŽI 01 2024 |  | základní |  | 0 | 2.234 | 0.90254 | 0 | 0 | 128 | M | 2 |  |  |  | ROZPOCET | 0 | 0 | 0 | 0 | 0 | 1 | 0 | 128 | 30
| PP |  | Beton lehce zhutnitelný C 12/15;X0 F5 2 080 2 517 | [14 empty] | PP | 2
| VV |  | "bet. lože C12/15, tl. 0,15m" 2,693*0,15 |  | 0.404 | [12 empty] | VV | 2 | 2 | True | 0 | ROZPOCET
| VV |  | Součet |  | 0.404 | [12 empty] | VV | 2 | 4 | True | 1 | ROZPOCET
17 | M | 5955101045 | Lomový kámen tříděný pro rovnaniny | t | 1.077 |  | 0 | Sborník UOŽI 01 2024 |  | základní |  | 0 | 1 | 1.077 | 0 | 0 | 128 | M | 2 |  |  |  | ROZPOCET | 0 | 0 | 0 | 0 | 0 | 1 | 0 | 128 | 32
| PP |  | Lomový kámen tříděný pro rovnaniny | [14 empty] | PP | 2
| VV |  | "Skluz ze žlábku do zpevněného rigolu z lom. kamene tl. 200mm" 2,693*0,2*2 |  | 1.077 | [12 empty] | VV | 2 | 2 | True | 0 | ROZPOCET
| VV |  | Součet |  | 1.077 | [12 empty] | VV | 2 | 4 | True | 1 | ROZPOCET
18 | K | 5914075430 | Zřízení konstrukční vrstvy pražcového podloží podle konstrukce typ 6 | m2 | 988.465 |  | 0 | Sborník UOŽI 01 2024 |  | základní |  | 0 | 0 | 0 | 0 | 0 | 4 | K | 2 |  |  |  | ROZPOCET | 0 | 0 | 0 | 0 | 0 | 1 | 0 | 4 | 34
| PP |  | Zřízení konstrukční vrstvy pražcového podloží podle konstrukce typ 6 Poznámka: 1. V cenách nejsou obsaženy náklady na dodávku materiálu a odtěžení zeminy. | [14 empty] | PP | 2
| VV |  | dle výměrnice 197,693m3 / 0,2m = 988,465m2 | [14 empty] | VV | 2 | 1 | True | 0 | ROZPOCET
| VV |  | 197,693/0,2 |  | 988.465 | [12 empty] | VV | 2 | 2 | True | 0 | ROZPOCET
| VV |  | Součet |  | 988.465 | [12 empty] | VV | 2 | 4 | True | 1 | ROZPOCET
19 | M | 5955101023 | Kamenivo drcené štěrkodrť frakce 0/63 | t | 395.386 |  | 0 | Sborník UOŽI 01 2024 |  | základní |  | 0 | 1 | 395.386 | 0 | 0 | 128 | M | 2 |  |  |  | ROZPOCET | 0 | 0 | 0 | 0 | 0 | 1 | 0 | 128 | 985517999
| PP |  | Kamenivo drcené štěrkodrť frakce 0/63 | [14 empty] | PP | 2
| VV |  | "dle výměrnice - objem x objem.hm." 197,693*2 |  | 395.386 | [12 empty] | VV | 2 | 2 | True | 0 | ROZPOCET
| VV |  | Součet |  | 395.386 | [12 empty] | VV | 2 | 4 | True | 1 | ROZPOCET
20 | M | 5964161000 R | Směs kameniva stmelené cementem SC (KSC I) - C 8/10 | m3 | 23.355 |  | 0 |  |  | základní |  | 0 | 0 | 0 | 0 | 0 | 128 | M | 2 |  |  |  | ROZPOCET | 0 | 0 | 0 | 0 | 0 | 1 | 0 | 128 | 38
| PP |  | Beton lehce zhutnitelný C 12/15;X0 F5 2 080 2 517 | [14 empty] | PP | 2
| VV |  | "dle výměrnice" 23,355 |  | 23.355 | [12 empty] | VV | 2 | 2 | True | 0 | ROZPOCET
| VV |  | Součet |  | 23.355 | [12 empty] | VV | 2 | 4 | True | 1 | ROZPOCET
21 | K | 5915007010 | Zásyp jam nebo rýh sypaninou na železničním spodku bez zhutnění | m3 | 60.404 |  | 0 | Sborník UOŽI 01 2024 |  | základní |  | 0 | 0 | 0 | 0 | 0 | 4 | K | 2 |  |  |  | ROZPOCET | 0 | 0 | 0 | 0 | 0 | 1 | 0 | 4 | 40
| PP |  | Zásyp jam nebo rýh sypaninou na železničním spodku bez zhutnění Poznámka: 1. Ceny zásypu jam a rýh se zhutněním jsou určeny pro jakoukoliv míru zhutnění. | [14 empty] | PP | 2
| VV |  | "nehutněný zásyp zeminou plošně v teréních úpravách, dle výměrnice " 60,404 |  | 60.404 | [12 empty] | VV | 2 | 2 | True | 0 | ROZPOCET
| VV |  | Součet |  | 60.404 | [12 empty] | VV | 2 | 4 | True | 1 | ROZPOCET
22 | K | 5915007020 | Zásyp jam nebo rýh sypaninou na železničním spodku se zhutněním | m3 | 94.652 |  | 0 | Sborník UOŽI 01 2024 |  | základní |  | 0 | 0 | 0 | 0 | 0 | 4 | K | 2 |  |  |  | ROZPOCET | 0 | 0 | 0 | 0 | 0 | 1 | 0 | 4 | 42
| PP |  | Zásyp jam nebo rýh sypaninou na železničním spodku se zhutněním Poznámka: 1. Ceny zásypu jam a rýh se zhutněním jsou určeny pro jakoukoliv míru zhutnění. | [14 empty] | PP | 2
| VV |  | "hutněný zásyp nepropustnou zeminou za rubem J žlabů, dle výměrnice" 20,496 |  | 20.496 | [12 empty] | VV | 2 | 2 | True | 0 | ROZPOCET
| VV |  | "hutněný násyp zemního tělesa spodku, dle výměrnice" 13,340 |  | 13.34 | [12 empty] | VV | 2 | 2 | True | 0 | ROZPOCET
| VV |  | "hutněný zásyp zeminou v tělese u opěrných zdí, dle výměrnice" 60,816 |  | 60.816 | [12 empty] | VV | 2 | 2 | True | 0 | ROZPOCET
| VV |  | Součet |  | 94.652 | [12 empty] | VV | 2 | 4 | True | 1 | ROZPOCET
23 | K | 5915010010 | Těžení zeminy nebo horniny železničního spodku třídy těžitelnosti I skupiny 1 | m3 | 1150.473 |  | 0 | Sborník UOŽI 01 2024 |  | základní |  | 0 | 2 | 2300.946 | 0 | 0 | 4 | K | 2 |  |  |  | ROZPOCET | 0 | 0 | 0 | 0 | 0 | 1 | 0 | 4 | 44
| PP |  | Těžení zeminy nebo horniny železničního spodku třídy těžitelnosti I skupiny 1 Poznámka: 1. V cenách jsou započteny náklady na těžení a uložení výzisku na terén nebo naložení na dopravní prostředek a uložení na úložišti. | [14 empty] | PP | 2
| VV |  | "výkop zeminy pro pražcové podloží a otevřené příkopy, dle výměrnice" 1150,473 |  | 1150.473 | [12 empty] | VV | 2 | 2 | True | 0 | ROZPOCET
| VV |  | Součet |  | 1150.473 | [12 empty] | VV | 2 | 4 | True | 1 | ROZPOCET
24 | M | 58591002 R | pojivo hydraulické pro stabilizaci zeminy 50% vápna | t | 11.164 |  | 0 |  |  | základní |  | 0 | 1 | 11.164 | 0 | 0 | 128 | M | 2 |  |  |  | ROZPOCET | 0 | 0 | 0 | 0 | 0 | 1 | 0 | 128 | 46
| PP |  | pojivo hydraulické pro stabilizaci zeminy 50% vápna | [14 empty] | PP | 2
| VV |  | "množství a druh pojiva bude určen na základě geotechnických zkoušek" | [14 empty] | VV | 2 | 1 | True | 0 | ROZPOCET
| VV |  | "odhad 4% směsi, objem dle výměrnice x % x objem.hm." | [14 empty] | VV | 2 | 1 | True | 0 | ROZPOCET
| VV |  | 310,107*0,04*0,9 |  | 11.164 | [12 empty] | VV | 2 | 2 | True | 0 | ROZPOCET
| VV |  | Součet |  | 11.164 | [12 empty] | VV | 2 | 4 | True | 1 | ROZPOCET
25 | K | 181451312 R | Založení trávníku strojně v jedné operaci ve svahu přes 1:5 do 1:2 | m2 | 620.762 |  | 0 |  |  | základní |  | 0 | 0 | 0 | 0 | 0 | 4 | K | 2 |  |  |  | ROZPOCET | 0 | 0 | 0 | 0 | 0 | 1 | 0 | 4 | 48
| PP |  | Založení trávníku strojně výsevem včetně utažení na ploše na svahu přes 1:5 do 1:2 | [14 empty] | PP | 2
| VV |  | "odečteno z CAD ze situace" 620,762 |  | 620.762 | [12 empty] | VV | 2 | 2 | True | 1 | ROZPOCET
26 | M | 00572474 R | osivo směs travní krajinná-svahová | kg | 15.519 |  | 0 |  |  | základní |  | 0 | 0.001 | 0.015519 | 0 | 0 | 128 | M | 2 |  |  |  | ROZPOCET | 0 | 0 | 0 | 0 | 0 | 1 | 0 | 128 | 50
| PP |  | osivo směs travní krajinná-svahová | [14 empty] | PP | 2
| VV |  | 620,762*0,025 "Přepočtené koeficientem množství |  | 15.519 | [12 empty] | VV | 2 | 2 | True | 0 | ROZPOCET
| VV |  | Součet |  | 15.519 | [12 empty] | VV | 2 | 4 | True | 1 | ROZPOCET
27 | K | 5915010020 | Těžení zeminy nebo horniny železničního spodku třídy těžitelnosti I skupiny 2 | m3 | 4.8 |  | 0 | Sborník UOŽI 01 2024 |  | základní |  | 0 | 0 | 0 | 0 | 0 | 4 | K | 2 |  |  |  | ROZPOCET | 0 | 0 | 0 | 0 | 0 | 1 | 0 | 4 | -1750279009
| PP |  | Těžení zeminy nebo horniny železničního spodku třídy těžitelnosti I skupiny 2 Poznámka: 1. V cenách jsou započteny náklady na těžení a uložení výzisku na terén nebo naložení na dopravní prostředek a uložení na úložišti. | [14 empty] | PP | 2
| VV |  | 15,00*0,80*0,40 |  | 4.8 | [12 empty] | VV | 2 | 2 | True | 1 | ROZPOCET
28 | K | 5915005020 | Hloubení rýh nebo jam ručně na železničním spodku třídy těžitelnosti I skupiny 2 | m3 | 120.8 |  | 0 | Sborník UOŽI 01 2024 |  | základní |  | 0 | 0 | 0 | 0 | 0 | 4 | K | 2 |  |  |  | ROZPOCET | 0 | 0 | 0 | 0 | 0 | 1 | 0 | 4 | 429449823
| PP |  | Hloubení rýh nebo jam ručně na železničním spodku třídy těžitelnosti I skupiny 2 Poznámka: 1. V cenách jsou započteny náklady na hloubení a uložení výzisku na terén nebo naložení na dopravní prostředek a uložení na úložišti. | [14 empty] | PP | 2
| VV |  | 340,00*0,80*0,40 + 2*(10,00*1,50*0,40) |  | 120.8 | [12 empty] | VV | 2 | 2 | True | 1 | ROZPOCET
29 | K | 5915007020 | Zásyp jam nebo rýh sypaninou na železničním spodku se zhutněním | m3 | 120.8 |  | 0 | Sborník UOŽI 01 2024 |  | základní |  | 0 | 0 | 0 | 0 | 0 | 4 | K | 2 |  |  |  | ROZPOCET | 0 | 0 | 0 | 0 | 0 | 1 | 0 | 4 | 337929212
| PP |  | Zásyp jam nebo rýh sypaninou na železničním spodku se zhutněním Poznámka: 1. Ceny zásypu jam a rýh se zhutněním jsou určeny pro jakoukoliv míru zhutnění. | [14 empty] | PP | 2
| VV |  | 340,00*0,80*0,40 + 2*(10,00*1,50*0,40) |  | 120.8 | [12 empty] | VV | 2 | 2 | True | 1 | ROZPOCET
30 | M | R1 | TCEPKPFLEY 10XN0,8 | m | 350 |  | 0 |  |  | základní |  | 0 | 0 | 0 | 0 | 0 | 128 | M | 2 |  |  |  | ROZPOCET | 0 | 0 | 0 | 0 | 0 | 1 | 0 | 128 | 1554316670
| PP |  | TCEPKPFLEY 10XN0,8 | [14 empty] | PP | 2
31 | M | R2 | Konektor Picabond 0,6-0,9 | ks | 80 |  | 0 |  |  | základní |  | 0 | 0 | 0 | 0 | 0 | 128 | M | 2 |  |  |  | ROZPOCET | 0 | 0 | 0 | 0 | 0 | 1 | 0 | 128 | -1923180862
| PP |  | Konektor Picabond 0,6-0,9 | [14 empty] | PP | 2
32 | M | R3 | Spojka kabelová, smrštitelná, XAGA 500-75/15-300-FLE-CZ | ks | 2 |  | 0 |  |  | základní |  | 0 | 0 | 0 | 0 | 0 | 128 | M | 2 |  |  |  | ROZPOCET | 0 | 0 | 0 | 0 | 0 | 1 | 0 | 128 | -1087029680
| PP |  | Spojka kabelová, smrštitelná, XAGA 500-75/15-300-FLE-CZ | [14 empty] | PP | 2
33 | M | R4 | Bandáž izolační KALIKO 100mmx3,5m | ks | 2 |  | 0 |  |  | základní |  | 0 | 0 | 0 | 0 | 0 | 128 | M | 2 |  |  |  | ROZPOCET | 0 | 0 | 0 | 0 | 0 | 1 | 0 | 128 | -2047016580
| PP |  | Bandáž izolační KALIKO 100mmx3,5m | [14 empty] | PP | 2
34 | M | R5 | Benzin technický 90/150 | l | 1 |  | 0 |  |  | základní |  | 0 | 0 | 0 | 0 | 0 | 128 | M | 2 |  |  |  | ROZPOCET | 0 | 0 | 0 | 0 | 0 | 1 | 0 | 128 | -45168837
| PP |  | Benzin technický 90/150 | [14 empty] | PP | 2
35 | M | R6 | Fólie PE 340mm výstražná modrá | m | 350 |  | 0 |  |  | základní |  | 0 | 0 | 0 | 0 | 0 | 128 | M | 2 |  |  |  | ROZPOCET | 0 | 0 | 0 | 0 | 0 | 1 | 0 | 128 | 1708046758
| PP |  | Fólie PE 340mm výstražná modrá | [14 empty] | PP | 2
36 | M | R7 | Označník podzemních sítí Ball Marker 3M 1401-XR | ks | 2 |  | 0 |  |  | základní |  | 0 | 0 | 0 | 0 | 0 | 128 | M | 2 |  |  |  | ROZPOCET | 0 | 0 | 0 | 0 | 0 | 1 | 0 | 128 | 396413502
| PP |  | Označník podzemních sítí Ball Marker 3M 1401-XR | [14 empty] | PP | 2
37 | M | R8 | Páska izolační TEMFLEX 1500 19mmx20m | ks | 2 |  | 0 |  |  | základní |  | 0 | 0 | 0 | 0 | 0 | 128 | M | 2 |  |  |  | ROZPOCET | 0 | 0 | 0 | 0 | 0 | 1 | 0 | 128 | -620181247
| PP |  | Páska izolační TEMFLEX 1500 19mmx20m | [14 empty] | PP | 2
38 | M | R9 | Chránička kabelová KOPOFLEX KF 09110, 110mm, korugovaná | m | 20 |  | 0 |  |  | základní |  | 0 | 0 | 0 | 0 | 0 | 128 | M | 2 |  |  |  | ROZPOCET | 0 | 0 | 0 | 0 | 0 | 1 | 0 | 128 | 1491510874
| PP |  | Chránička kabelová KOPOFLEX KF 09110, 110mm, korugovaná | [14 empty] | PP | 2
39 | K | R10 | geodetické zaměření a mapování nad 100m | m | 350 |  | 0 |  |  | základní |  | 0 | 0 | 0 | 0 | 0 | 4 | K | 2 |  |  |  | ROZPOCET | 0 | 0 | 0 | 0 | 0 | 1 | 0 | 4 | -1428685526
| PP |  | geodetické zaměření a mapování nad 100m | [14 empty] | PP | 2
40 | K | R11 | odkrytí a zakrytí víka kab. žlabu | m | 310 |  | 0 |  |  | základní |  | 0 | 0 | 0 | 0 | 0 | 4 | K | 2 |  |  |  | ROZPOCET | 0 | 0 | 0 | 0 | 0 | 1 | 0 | 4 | -2044243635
| PP |  | odkrytí a zakrytí víka kab. žlabu | [14 empty] | PP | 2
41 | K | R12 | přistavení a příprava délky z kab. bubnu do 25čt. | ks | 1 |  | 0 |  |  | základní |  | 0 | 0 | 0 | 0 | 0 | 4 | K | 2 |  |  |  | ROZPOCET | 0 | 0 | 0 | 0 | 0 | 1 | 0 | 4 | -284127222
| PP |  | přistavení a příprava délky z kab. bubnu do 25čt. | [14 empty] | PP | 2
42 | K | R13 | pokládka metalického kabelu přes 1 do 2kg/m | m | 350 |  | 0 |  |  | základní |  | 0 | 0 | 0 | 0 | 0 | 4 | K | 2 |  |  |  | ROZPOCET | 0 | 0 | 0 | 0 | 0 | 1 | 0 | 4 | -405716905
| PP |  | pokládka metalického kabelu přes 1 do 2kg/m | [14 empty] | PP | 2
43 | K | R14 | zatažení metalického kabelu do chráničky do 2 kg/m | m | 350 |  | 0 |  |  | základní |  | 0 | 0 | 0 | 0 | 0 | 4 | K | 2 |  |  |  | ROZPOCET | 0 | 0 | 0 | 0 | 0 | 1 | 0 | 4 | -295785671
| PP |  | zatažení metalického kabelu do chráničky do 2 kg/m | [14 empty] | PP | 2
44 | K | R15 | montáž spojky do 5XN | ks | 2 |  | 0 |  |  | základní |  | 0 | 0 | 0 | 0 | 0 | 4 | K | 2 |  |  |  | ROZPOCET | 0 | 0 | 0 | 0 | 0 | 1 | 0 | 4 | -504970770
| PP |  | montáž spojky do 5XN | [14 empty] | PP | 2
45 | K | R16 | ss kontrolní měření met.DK kabelů | čtyřka | 10 |  | 0 |  |  | základní |  | 0 | 0 | 0 | 0 | 0 | 4 | K | 2 |  |  |  | ROZPOCET | 0 | 0 | 0 | 0 | 0 | 1 | 0 | 4 | 1343253153
| PP |  | ss kontrolní měření met.DK kabelů | [14 empty] | PP | 2
46 | K | R17 | vypracování technických návrhů a studií | hod | 2 |  | 0 |  |  | základní |  | 0 | 0 | 0 | 0 | 0 | 4 | K | 2 |  |  |  | ROZPOCET | 0 | 0 | 0 | 0 | 0 | 1 | 0 | 4 | 1007880861
| PP |  | vypracování technických návrhů a studií | [14 empty] | PP | 2
47 | K | R18 | doprava | komplet | 1 |  | 0 |  |  | základní |  | 0 | 0 | 0 | 0 | 0 | 4 | K | 2 |  |  |  | ROZPOCET | 0 | 0 | 0 | 0 | 0 | 1 | 0 | 4 | 1828360144
| PP |  | doprava | [14 empty] | PP | 2
48 | K | R19 | TI činnosti | komplet | 1 |  | 0 |  |  | základní |  | 0 | 0 | 0 | 0 | 0 | 4 | K | 2 |  |  |  | ROZPOCET | 0 | 0 | 0 | 0 | 0 | 1 | 0 | 4 | -1478844030
| PP |  | TI činnosti | [14 empty] | PP | 2
| D | OST | Ostatní |  |  |  | 0 |  |  |  |  | 0 |  | 0 |  | 0 | 4 | D | 0 |  |  |  | ROZPOCET | [6 empty] | 0
49 | K | 9909000100 | Poplatek za uložení suti nebo hmot na oficiální skládku | t | 2000.434 |  | 0 | Sborník UOŽI 01 2024 |  | základní |  | 0 | 0 | 0 | 0 | 0 | 262144 | K | 1 |  |  |  | ROZPOCET | 0 | 0 | 0 | 0 | 0 | 1 | 0 | 262144 | -1077846602
| PP |  | Poplatek za uložení suti nebo hmot na oficiální skládku Poznámka: 1. V cenách jsou započteny náklady na uložení stavebního odpadu na oficiální skládku. 2. Dodavatel při nacenění této položky je povinen respektovat nastavenou maximální možnou přípustnou hodnotou (nabídkovou cenu) za celý požadovaný objem této dílčí položky, a tedy i za jednotkovou cenu, vše v souladu s čl. 5.4 Výzvy k podání nabídky (cena vychází z aktuálního průzkumu trhu s využitím nejbližšího dostupného místa (oficiální skládky) zajišťujícího danou část plnění. Maximální přípustní hodnota položky celkem (Cena celkem): 197 724,12 Kč Maximální přípustná jednotková cena: 165,00 Kč | [14 empty] | PP | 1
| VV |  | "na skládku" | [14 empty] | VV | 1 | 1 | True | 0 | ROZPOCET
| VV |  | "výkop zeminy pro pražcové podloží a otevřené příkopy, dle výměrnice" 1150,473*2,0 |  | 2300.946 | [12 empty] | VV | 1 | 2 | True | 0 | ROZPOCET
| VV |  | "zemina z příkopy 8,112-8,127" 4,800*2,0 |  | 9.6 | [12 empty] | VV | 1 | 2 | True | 0 | ROZPOCET
| VV |  | "odpočet" | [14 empty] | VV | 1 | 1 | True | 0 | ROZPOCET
| VV |  | "hutněný zásyp nepropustnou zeminou za rubem J žlabů, dle výměrnice" -20,496*2,0 |  | -40.992 | [12 empty] | VV | 1 | 2 | True | 0 | ROZPOCET
| VV |  | "hutněný zásyp zeminou v tělese u opěrných zdí" -60,816*2,0 |  | -121.632 | [12 empty] | VV | 1 | 2 | True | 0 | ROZPOCET
| VV |  | "hutněný násyp zemního tělesa spodku, dle výměrnice" -13,340*2,0 |  | -26.68 | [12 empty] | VV | 1 | 2 | True | 0 | ROZPOCET
| VV |  | "nehutněný zásyp zeminou plošně v teréních úpravách " -60,404*2,0 |  | -120.808 | [12 empty] | VV | 1 | 2 | True | 0 | ROZPOCET
| VV |  | Součet |  | 2000.434 | [12 empty] | VV | 1 | 4 | True | 1 | ROZPOCET
50 | K | 9902100100 | Doprava materiálu mechanizací o nosnosti přes 3,5 t sypanin (kameniva, písku, suti, dlažebních kostek, atd.) do 10 km | t | 2000.434 |  | 0 | Sborník UOŽI 01 2024 |  | základní |  | 0 | 0 | 0 | 0 | 0 | 262144 | K | 1 |  |  |  | ROZPOCET | 0 | 0 | 0 | 0 | 0 | 1 | 0 | 262144 | 287633257
| PP |  | Doprava materiálu mechanizací o nosnosti přes 3,5 t sypanin (kameniva, písku, suti, dlažebních kostek, atd.) do 10 km Poznámka: 1. Ceny jsou určeny pro dopravu silničními i kolejovými vozidly. 2. V cenách dopravy jsou započteny náklady na přepravu materiálu na místo určení včetně složení a poplatku za použití dopravní cesty. | [14 empty] | PP | 1
| VV |  | "na skládku" | [14 empty] | VV | 1 | 1 | True | 0 | ROZPOCET
| VV |  | "výkop zeminy pro pražcové podloží a otevřené příkopy, dle výměrnice" 1150,473*2,0 |  | 2300.946 | [12 empty] | VV | 1 | 2 | True | 0 | ROZPOCET
| VV |  | "zemina z příkopy 8,112-8,127" 4,800*2,0 |  | 9.6 | [12 empty] | VV | 1 | 2 | True | 0 | ROZPOCET
| VV |  | "odpočet" | [14 empty] | VV | 1 | 1 | True | 0 | ROZPOCET
| VV |  | "hutněný zásyp nepropustnou zeminou za rubem J žlabů, dle výměrnice" -20,496*2,0 |  | -40.992 | [12 empty] | VV | 1 | 2 | True | 0 | ROZPOCET
| VV |  | "hutněný zásyp zeminou v tělese u opěrných zdí" -60,816*2,0 |  | -121.632 | [12 empty] | VV | 1 | 2 | True | 0 | ROZPOCET
| VV |  | "hutněný násyp zemního tělesa spodku, dle výměrnice" -13,340*2,0 |  | -26.68 | [12 empty] | VV | 1 | 2 | True | 0 | ROZPOCET
| VV |  | "nehutněný zásyp zeminou plošně v teréních úpravách " -60,404*2,0 |  | -120.808 | [12 empty] | VV | 1 | 2 | True | 0 | ROZPOCET
| VV |  | Součet |  | 2000.434 | [12 empty] | VV | 1 | 4 | True | 1 | ROZPOCET
51 | K | 9902109200 | Doprava materiálu mechanizací o nosnosti přes 3,5 t sypanin (kameniva, písku, suti, dlažebních kostek, atd.) příplatek za každých dalších 10 km | t | 4000.868 |  | 0 | Sborník UOŽI 01 2024 |  | základní |  | 0 | 0 | 0 | 0 | 0 | 262144 | K | 1 |  |  |  | ROZPOCET | 0 | 0 | 0 | 0 | 0 | 1 | 0 | 262144 | 617153581
| PP |  | Doprava materiálu mechanizací o nosnosti přes 3,5 t sypanin (kameniva, písku, suti, dlažebních kostek, atd.) příplatek za každých dalších 10 km Poznámka: 1. Ceny jsou určeny pro dopravu silničními i kolejovými vozidly. 2. V cenách dopravy jsou započteny náklady na přepravu materiálu na místo určení včetně složení a poplatku za použití dopravní cesty. | [14 empty] | PP | 1
| VV |  | "na skládku" | [14 empty] | VV | 1 | 1 | True | 0 | ROZPOCET
| VV |  | "výkop zeminy pro pražcové podloží a otevřené příkopy, dle výměrnice" 1150,473*2,0 * 2 |  | 4601.892 | [12 empty] | VV | 1 | 2 | True | 0 | ROZPOCET
| VV |  | "zemina z příkopy 8,112-8,127" 4,800*2,0 * 2 |  | 19.2 | [12 empty] | VV | 1 | 2 | True | 0 | ROZPOCET
| VV |  | "odpočet" | [14 empty] | VV | 1 | 1 | True | 0 | ROZPOCET
| VV |  | "hutněný zásyp nepropustnou zeminou za rubem J žlabů, dle výměrnice" -20,496*2,0 * 2 |  | -81.984 | [12 empty] | VV | 1 | 2 | True | 0 | ROZPOCET
| VV |  | "hutněný zásyp zeminou v tělese u opěrných zdí" -60,816*2,0 * 2 |  | -243.264 | [12 empty] | VV | 1 | 2 | True | 0 | ROZPOCET
| VV |  | "hutněný násyp zemního tělesa spodku, dle výměrnice" -13,340*2,0 * 2 |  | -53.36 | [12 empty] | VV | 1 | 2 | True | 0 | ROZPOCET
| VV |  | "nehutněný zásyp zeminou plošně v teréních úpravách " -60,404*2,0 * 2 |  | -241.616 | [12 empty] | VV | 1 | 2 | True | 0 | ROZPOCET
| VV |  | Součet |  | 4000.868 | [12 empty] | VV | 1 | 4 | True | 1 | ROZPOCET
52 | K | 9902100100 | Doprava materiálu mechanizací o nosnosti přes 3,5 t sypanin (kameniva, písku, suti, dlažebních kostek, atd.) do 10 km | t | 310.112 |  | 0 | Sborník UOŽI 01 2024 |  | základní |  | 0 | 0 | 0 | 0 | 0 | 262144 | K | 1 |  |  |  | ROZPOCET | 0 | 0 | 0 | 0 | 0 | 1 | 0 | 262144 | 777296852
| PP |  | Doprava materiálu mechanizací o nosnosti přes 3,5 t sypanin (kameniva, písku, suti, dlažebních kostek, atd.) do 10 km Poznámka: 1. Ceny jsou určeny pro dopravu silničními i kolejovými vozidly. 2. V cenách dopravy jsou započteny náklady na přepravu materiálu na místo určení včetně složení a poplatku za použití dopravní cesty. | [14 empty] | PP | 1
| VV |  | "zemina na hutněné zásypy/násypy na meziskládku" | [14 empty] | VV | 1 | 1 | True | 0 | ROZPOCET
| VV |  | "hutněný zásyp nepropustnou zeminou za rubem J žlabů, dle výměrnice" 20,496*2,0 |  | 40.992 | [12 empty] | VV | 1 | 2 | True | 0 | ROZPOCET
| VV |  | "hutněný násyp zemního tělesa spodku, dle výměrnice" 60,816*2,0 |  | 121.632 | [12 empty] | VV | 1 | 2 | True | 0 | ROZPOCET
| VV |  | "hutněný zásyp zeminou v tělese u opěrných zdí" 13,340*2,0 |  | 26.68 | [12 empty] | VV | 1 | 2 | True | 0 | ROZPOCET
| VV |  | "nehutněný zásyp zeminou plošně v teréních úpravách " 60,404*2,0 |  | 120.808 | [12 empty] | VV | 1 | 2 | True | 0 | ROZPOCET
| VV |  | Součet |  | 310.112 | [12 empty] | VV | 1 | 4 | True | 1 | ROZPOCET
53 | K | 9902900100 | Naložení sypanin, drobného kusového materiálu, suti | t | 310.112 |  | 0 | Sborník UOŽI 01 2024 |  | základní |  | 0 | 0 | 0 | 0 | 0 | 262144 | K | 1 |  |  |  | ROZPOCET | 0 | 0 | 0 | 0 | 0 | 1 | 0 | 262144 | -1471517397
| PP |  | Naložení sypanin, drobného kusového materiálu, suti Poznámka: 1. Ceny jsou určeny pro nakládání materiálu v případech, kdy není naložení součástí dodávky materiálu nebo není uvedeno v popisu cen a pro nakládání z meziskládky. 2. Ceny se použijí i pro nakládání materiálu z vlastních zásob objednatele. | [14 empty] | PP | 1
| VV |  | "zemina na hutněné zásypy/násypy z meziskládky" | [14 empty] | VV | 1 | 1 | True | 0 | ROZPOCET
| VV |  | "hutněný zásyp nepropustnou zeminou za rubem J žlabů, dle výměrnice" 20,496*2,0 |  | 40.992 | [12 empty] | VV | 1 | 2 | True | 0 | ROZPOCET
| VV |  | "hutněný násyp zemního tělesa spodku, dle výměrnice" 60,816*2,0 |  | 121.632 | [12 empty] | VV | 1 | 2 | True | 0 | ROZPOCET
| VV |  | "hutněný zásyp zeminou v tělese u opěrných zdí" 13,340*2,0 |  | 26.68 | [12 empty] | VV | 1 | 2 | True | 0 | ROZPOCET
| VV |  | "nehutněný zásyp zeminou plošně v teréních úpravách " 60,404*2,0 |  | 120.808 | [12 empty] | VV | 1 | 2 | True | 0 | ROZPOCET
| VV |  | Součet |  | 310.112 | [12 empty] | VV | 1 | 4 | True | 1 | ROZPOCET
54 | K | 9902100100 | Doprava materiálu mechanizací o nosnosti přes 3,5 t sypanin (kameniva, písku, suti, dlažebních kostek, atd.) do 10 km | t | 310.112 |  | 0 | Sborník UOŽI 01 2024 |  | základní |  | 0 | 0 | 0 | 0 | 0 | 262144 | K | 1 |  |  |  | ROZPOCET | 0 | 0 | 0 | 0 | 0 | 1 | 0 | 262144 | -73882267
| PP |  | Doprava materiálu mechanizací o nosnosti přes 3,5 t sypanin (kameniva, písku, suti, dlažebních kostek, atd.) do 10 km Poznámka: 1. Ceny jsou určeny pro dopravu silničními i kolejovými vozidly. 2. V cenách dopravy jsou započteny náklady na přepravu materiálu na místo určení včetně složení a poplatku za použití dopravní cesty. | [14 empty] | PP | 1
| VV |  | "zemina na hutněné zásypy/násypy z meziskládky" | [14 empty] | VV | 1 | 1 | True | 0 | ROZPOCET
| VV |  | "hutněný zásyp nepropustnou zeminou za rubem J žlabů, dle výměrnice" 20,496*2,0 |  | 40.992 | [12 empty] | VV | 1 | 2 | True | 0 | ROZPOCET
| VV |  | "hutněný násyp zemního tělesa spodku, dle výměrnice" 60,816*2,0 |  | 121.632 | [12 empty] | VV | 1 | 2 | True | 0 | ROZPOCET
| VV |  | "hutněný zásyp zeminou v tělese u opěrných zdí" 13,340*2,0 |  | 26.68 | [12 empty] | VV | 1 | 2 | True | 0 | ROZPOCET
| VV |  | "nehutněný zásyp zeminou plošně v teréních úpravách " 60,404*2,0 |  | 120.808 | [12 empty] | VV | 1 | 2 | True | 0 | ROZPOCET
| VV |  | Součet |  | 310.112 | [12 empty] | VV | 1 | 4 | True | 1 | ROZPOCET
55 | K | 9902200100 | Doprava materiálu mechanizací o nosnosti přes 3,5 t objemnějšího kusového materiálu (prefabrikátů, stožárů, výhybek, rozvaděčů, vybouraných hmot atd.) do 10 km | t | 111.881 |  | 0 | Sborník UOŽI 01 2024 |  | základní |  | 0 | 0 | 0 | 0 | 0 | 262144 | K | 1 |  |  |  | ROZPOCET | 0 | 0 | 0 | 0 | 0 | 1 | 0 | 262144 | -1347072694
| PP |  | Doprava materiálu mechanizací o nosnosti přes 3,5 t objemnějšího kusového materiálu (prefabrikátů, stožárů, výhybek, rozvaděčů, vybouraných hmot atd.) do 10 km Poznámka: 1. Ceny jsou určeny pro dopravu silničními i kolejovými vozidly. 2. V cenách dopravy jsou započteny náklady na přepravu materiálu na místo určení včetně složení a poplatku za použití dopravní cesty. | [14 empty] | PP | 1
| VV |  | "J žlaby + poklopy" 27,300+64,440+6,930+9,216 |  | 107.886 | [12 empty] | VV | 1 | 2 | True | 0 | ROZPOCET
| VV |  | "TZZ3" 3,995 |  | 3.995 | [12 empty] | VV | 1 | 2 | True | 0 | ROZPOCET
| VV |  | Součet |  | 111.881 | [12 empty] | VV | 1 | 4 | True | 1 | ROZPOCET
56 | K | 9902209200 | Doprava materiálu mechanizací o nosnosti přes 3,5 t objemnějšího kusového materiálu (prefabrikátů, stožárů, výhybek, rozvaděčů, vybouraných hmot atd.) příplatek za každých dalších 10 km | t | 1006.929 |  | 0 | Sborník UOŽI 01 2024 |  | základní |  | 0 | 0 | 0 | 0 | 0 | 262144 | K | 1 |  |  |  | ROZPOCET | 0 | 0 | 0 | 0 | 0 | 1 | 0 | 262144 | -107911622
| PP |  | Doprava materiálu mechanizací o nosnosti přes 3,5 t objemnějšího kusového materiálu (prefabrikátů, stožárů, výhybek, rozvaděčů, vybouraných hmot atd.) příplatek za každých dalších 10 km Poznámka: 1. Ceny jsou určeny pro dopravu silničními i kolejovými vozidly. 2. V cenách dopravy jsou započteny náklady na přepravu materiálu na místo určení včetně složení a poplatku za použití dopravní cesty. | [14 empty] | PP | 1
| VV |  | "J žlaby + poklopy" (27,300+64,440+6,930+9,216) * 9 |  | 970.974 | [12 empty] | VV | 1 | 2 | True | 0 | ROZPOCET
| VV |  | "TZZ3" 3,995 * 9 |  | 35.955 | [12 empty] | VV | 1 | 2 | True | 0 | ROZPOCET
| VV |  | Součet |  | 1006.929 | [12 empty] | VV | 1 | 4 | True | 1 | ROZPOCET
57 | K | 9902100100 | Doprava materiálu mechanizací o nosnosti přes 3,5 t sypanin (kameniva, písku, suti, dlažebních kostek, atd.) do 10 km | t | 56.753 |  | 0 | Sborník UOŽI 01 2024 |  | základní |  | 0 | 0 | 0 | 0 | 0 | 262144 | K | 1 |  |  |  | ROZPOCET | 0 | 0 | 0 | 0 | 0 | 1 | 0 | 262144 | 65630058
| PP |  | Doprava materiálu mechanizací o nosnosti přes 3,5 t sypanin (kameniva, písku, suti, dlažebních kostek, atd.) do 10 km Poznámka: 1. Ceny jsou určeny pro dopravu silničními i kolejovými vozidly. 2. V cenách dopravy jsou započteny náklady na přepravu materiálu na místo určení včetně složení a poplatku za použití dopravní cesty. | [14 empty] | PP | 1
| VV |  | "beton na stavbu, objem x objem.hm." 6,702+49,148+0,903 |  | 56.753 | [12 empty] | VV | 1 | 2 | True | 0 | ROZPOCET
| VV |  | Součet |  | 56.753 | [12 empty] | VV | 1 | 4 | True | 1 | ROZPOCET
58 | K | 9902100100 | Doprava materiálu mechanizací o nosnosti přes 3,5 t sypanin (kameniva, písku, suti, dlažebních kostek, atd.) do 10 km | t | 51.381 |  | 0 | Sborník UOŽI 01 2024 |  | základní |  | 0 | 0 | 0 | 0 | 0 | 262144 | K | 1 |  |  |  | ROZPOCET | 0 | 0 | 0 | 0 | 0 | 1 | 0 | 262144 | 1571416142
| PP |  | Doprava materiálu mechanizací o nosnosti přes 3,5 t sypanin (kameniva, písku, suti, dlažebních kostek, atd.) do 10 km Poznámka: 1. Ceny jsou určeny pro dopravu silničními i kolejovými vozidly. 2. V cenách dopravy jsou započteny náklady na přepravu materiálu na místo určení včetně složení a poplatku za použití dopravní cesty. | [14 empty] | PP | 1
| VV |  | "Směs kameniva stmelené cementem - na stavbu, objem x objem.hm." 23,355*2,2 |  | 51.381 | [12 empty] | VV | 1 | 2 | True | 0 | ROZPOCET
| VV |  | Součet |  | 51.381 | [12 empty] | VV | 1 | 4 | True | 1 | ROZPOCET
59 | K | 9902100100 | Doprava materiálu mechanizací o nosnosti přes 3,5 t sypanin (kameniva, písku, suti, dlažebních kostek, atd.) do 10 km | t | 396.463 |  | 0 | Sborník UOŽI 01 2024 |  | základní |  | 0 | 0 | 0 | 0 | 0 | 262144 | K | 1 |  |  |  | ROZPOCET | 0 | 0 | 0 | 0 | 0 | 1 | 0 | 262144 | 1663251290
| PP |  | Doprava materiálu mechanizací o nosnosti přes 3,5 t sypanin (kameniva, písku, suti, dlažebních kostek, atd.) do 10 km Poznámka: 1. Ceny jsou určeny pro dopravu silničními i kolejovými vozidly. 2. V cenách dopravy jsou započteny náklady na přepravu materiálu na místo určení včetně složení a poplatku za použití dopravní cesty. | [14 empty] | PP | 1
| VV |  | "štěrkodrť, lomový kámen" 395,386 + 1,077 |  | 396.463 | [12 empty] | VV | 1 | 2 | True | 1 | ROZPOCET
60 | K | 9902100100 | Doprava materiálu mechanizací o nosnosti přes 3,5 t sypanin (kameniva, písku, suti, dlažebních kostek, atd.) do 10 km | t | 11.164 |  | 0 | Sborník UOŽI 01 2024 |  | základní |  | 0 | 0 | 0 | 0 | 0 | 262144 | K | 1 |  |  |  | ROZPOCET | 0 | 0 | 0 | 0 | 0 | 1 | 0 | 262144 | -1912872827
| PP |  | Doprava materiálu mechanizací o nosnosti přes 3,5 t sypanin (kameniva, písku, suti, dlažebních kostek, atd.) do 10 km Poznámka: 1. Ceny jsou určeny pro dopravu silničními i kolejovými vozidly. 2. V cenách dopravy jsou započteny náklady na přepravu materiálu na místo určení včetně složení a poplatku za použití dopravní cesty. | [14 empty] | PP | 1
| VV |  | "pojivo pro stabilizaci" 11,164 |  | 11.164 | [12 empty] | VV | 1 | 2 | True | 0 | ROZPOCET
| VV |  | Součet |  | 11.164 | [12 empty] | VV | 1 | 4 | True | 1 | ROZPOCET
61 | K | 9902109200 | Doprava materiálu mechanizací o nosnosti přes 3,5 t sypanin (kameniva, písku, suti, dlažebních kostek, atd.) příplatek za každých dalších 10 km | t | 111.64 |  | 0 | Sborník UOŽI 01 2024 |  | základní |  | 0 | 0 | 0 | 0 | 0 | 262144 | K | 1 |  |  |  | ROZPOCET | 0 | 0 | 0 | 0 | 0 | 1 | 0 | 262144 | -979014053
| PP |  | Doprava materiálu mechanizací o nosnosti přes 3,5 t sypanin (kameniva, písku, suti, dlažebních kostek, atd.) příplatek za každých dalších 10 km Poznámka: 1. Ceny jsou určeny pro dopravu silničními i kolejovými vozidly. 2. V cenách dopravy jsou započteny náklady na přepravu materiálu na místo určení včetně složení a poplatku za použití dopravní cesty. | [14 empty] | PP | 1
| VV |  | "pojivo pro stabilizaci" 11,164 * 10 |  | 111.64 | [12 empty] | VV | 1 | 2 | True | 0 | ROZPOCET
| VV |  | Součet |  | 111.64 | [12 empty] | VV | 1 | 4 | True | 1 | ROZPOCET
62 | K | 9903200100 | Přeprava mechanizace na místo prováděných prací o hmotnosti přes 12 t přes 50 do 100 km | kus | 3 |  | 0 | Sborník UOŽI 01 2024 |  | základní |  | 0 | 0 | 0 | 0 | 0 | 262144 | K | 1 |  |  |  | ROZPOCET | 0 | 0 | 0 | 0 | 0 | 1 | 0 | 262144 | 340660671
| PP |  | Přeprava mechanizace na místo prováděných prací o hmotnosti přes 12 t přes 50 do 100 km Poznámka: 1. Ceny jsou určeny pro dopravu mechanizmů na místo prováděných prací po silnici i po kolejích. 2. V ceně jsou započteny i náklady na zpáteční cestu dopravního prostředku. Měrnou jednotkou je kus přepravovaného stroje. | [14 empty] | PP | 1
| VV |  | "hutnící válec" 1 |  | 1 | [12 empty] | VV | 1 | 2 | True | 0 | ROZPOCET
| VV |  | "grejdr" 1 |  | 1 | [12 empty] | VV | 1 | 2 | True | 0 | ROZPOCET
| VV |  | "vrtací souprava" 1 |  | 1 | [12 empty] | VV | 1 | 2 | True | 0 | ROZPOCET
| VV |  | Součet |  | 3 | [12 empty] | VV | 1 | 4 | True | 1 | ROZPOCET

## SO 14-23-01 - Opěrná zeď ...
{bac8b5cd-1ef1-477a-81fe-117552b2f2fc}
2
| KRYCÍ LIST SOUPISU PRACÍ | [7 empty] | v --- níže se nacházejí doplnkové a pomocné údaje k sestavám --- v | [8 empty] | False
Stavba:
Oprava trati v úseku Suchdol nad Odrou – Odry
Objekt:
SO 14-23-01 - Opěrná zeď a ŽB deska
| KSO: |  |  |  |  | CC-CZ:
| Místo: |  | PS Suchdol n.O. |  |  | Datum: | 20. 2. 2024
| Zadavatel: |  |  |  |  | IČ: | 70994234
|  | Správa železnic, státní organizace, OŘ Ostrava |  |  |  | DIČ: | CZ70994234
| Uchazeč: |  |  |  |  | IČ: | Vyplň údaj
|  | Vyplň údaj |  |  |  | DIČ: | Vyplň údaj
| Projektant: |  |  |  |  | IČ:
DIČ:
| Zpracovatel: |  |  |  |  | IČ:
DIČ:
Poznámka:
| Cena bez DPH | [5 empty] | 0
|  |  | Základ daně |  |  | Sazba daně | Výše daně
| DPH | základní | 0 |  |  | 21% | 0
|  | snížená | 0 |  |  | 12% | 0
|  | zákl. přenesená | 0 |  |  | 21% | 0
|  | sníž. přenesená | 0 |  |  | 12% | 0
|  | nulová | 0 |  |  | 0% | 0
| Cena s DPH |  |  | v | CZK |  | 0
| Projektant |  |  | Zpracovatel
| Datum a podpis: |  | Razítko | Datum a podpis: |  |  | Razítko
| Objednavatel |  |  | Uchazeč
| Datum a podpis: |  | Razítko | Datum a podpis: |  |  | Razítko
REKAPITULACE ČLENĚNÍ SOUPISU PRACÍ
Stavba:
Oprava trati v úseku Suchdol nad Odrou – Odry
Objekt:
SO 14-23-01 - Opěrná zeď a ŽB deska
Místo: |  |  | PS Suchdol n.O. |  |  | Datum: | 20. 2. 2024
Zadavatel: |  |  | Správa železnic, státní organizace, OŘ Ostrava |  |  | Projektant:
Uchazeč: |  |  | Vyplň údaj |  |  | Zpracovatel:
Kód dílu - Popis | [6 empty] | Cena celkem [CZK]
Náklady ze soupisu prací | [6 empty] | 0 | [11 empty] | -1
| HSV - Práce a dodávky HSV | [5 empty] | 0
| 1 - Zemní práce | [5 empty] | 0
| 2 - Zakládání | [5 empty] | 0
| 3 - Svislé a kompletní konstrukce | [5 empty] | 0
| 4 - Vodorovné konstrukce | [5 empty] | 0
| 5 - Komunikace pozemní | [5 empty] | 0
| 6 - Úpravy povrchů, podlahy a osazování výplní | [5 empty] | 0
| 8 - Trubní vedení | [5 empty] | 0
| 9 - Ostatní konstrukce a práce, bourání | [5 empty] | 0
| 997 - Přesun sutě | [5 empty] | 0
| 998 - Přesun hmot | [5 empty] | 0
| PSV - Práce a dodávky PSV | [5 empty] | 0
| 711 - Izolace proti vodě, vlhkosti a plynům | [5 empty] | 0
| 767 - Konstrukce zámečnické | [5 empty] | 0
| 789 - Povrchové úpravy ocelových konstrukcí a technologických zařízení | [5 empty] | 0
SOUPIS PRACÍ
Stavba:
Oprava trati v úseku Suchdol nad Odrou – Odry
Objekt:
SO 14-23-01 - Opěrná zeď a ŽB deska
Místo: |  |  | PS Suchdol n.O. |  |  | Datum: | 20. 2. 2024
Zadavatel: |  |  | Správa železnic, státní organizace, OŘ Ostrava |  |  | Projektant:
Uchazeč: |  |  | Vyplň údaj |  |  | Zpracovatel:
PČ | Typ | Kód | Popis | MJ | Množství | J.cena [CZK] | Cena celkem [CZK] | Cenová soustava |  | DPH | J. Nh [h] | Nh celkem [h] | J. hmotnost [t] | Hmotnost celkem [t] | J. suť [t] | Suť Celkem [t]
Náklady soupisu celkem | [6 empty] | 0 |  |  |  |  | 0 |  | 2571.8639 |  | 562.2525 |  | D | -1 | [10 empty] | 0
| D | HSV | Práce a dodávky HSV |  |  |  | 0 |  |  |  |  | 0 |  | 2568.7919 |  | 562.1025 | 1 | D | 0 |  |  |  | ROZPOCET | [6 empty] | 0
| D | 1 | Zemní práce |  |  |  | 0 |  |  |  |  | 0 |  | 437.58 |  | 471.6198 | 1 | D | 1 |  |  |  | ROZPOCET | [6 empty] | 0
1 | K | 113107322 | Odstranění podkladu z kameniva drceného tl přes 100 do 200 mm strojně pl do 50 m2 | m2 | 720 |  | 0 | CS ÚRS 2024 01 |  | základní |  | 0 | 0 | 0 | 0.29 | 208.8 | 4 | K | 2 |  |  |  | ROZPOCET | 0 | 0 | 0 | 0 | 0 | 1 | 0 | 4 | 10
| PP |  | Odstranění podkladů nebo krytů strojně plochy jednotlivě do 50 m2 s přemístěním hmot na skládku na vzdálenost do 3 m nebo s naložením na dopravní prostředek z kameniva hrubého drceného, o tl. vrstvy přes 100 do 200 mm | [14 empty] | PP | 2
| VV |  | "odstranění pojízdné vrstvy provizorní komunikace na železničním spodku pro stavební práce v délce 120 m, tl. 150 mm" | [14 empty] | VV | 2 | 1 | True | 0 | ROZPOCET
| VV |  | "po ukončení prací bude štěrkodrť odvezena na recyklační skládku včetně odtěženého spodku" | [14 empty] | VV | 2 | 1 | True | 0 | ROZPOCET
| VV |  | 120*6,0 |  | 720 | [12 empty] | VV | 2 | 2 | True | 0 | ROZPOCET
| VV |  | Součet |  | 720 | [12 empty] | VV | 2 | 4 | True | 1 | ROZPOCET
2 | K | 114203101 | Rozebrání dlažeb z lomového kamene nebo betonových tvárnic na sucho | m3 | 146.011 |  | 0 | CS ÚRS 2024 01 |  | základní |  | 0 | 0 | 0 | 1.8 | 262.8198 | 4 | K | 2 |  |  |  | ROZPOCET | 0 | 0 | 0 | 0 | 0 | 1 | 0 | 4 | 16
| PP |  | Rozebrání dlažeb nebo záhozů s naložením na dopravní prostředek dlažeb z lomového kamene nebo betonových tvárnic na sucho nebo se spárami vyplněnými pískem nebo drnem | [14 empty] | PP | 2
| VV |  | "rozebrání svahu opěrné zdi v průměrné délce svahu o předpokládané tloušťce vrstvy 40 cm" | [14 empty] | VV | 2 | 1 | True | 0 | ROZPOCET
| VV |  | "začátek zdi km 7,905 000 - konec zdi km 8,025 000" | [14 empty] | VV | 2 | 1 | True | 0 | ROZPOCET
| VV |  | "km 7,905 000 - km 7,907 201 - délka úseku *délka svahu v řezu*předpokl. tloušťka - odměřeno v PD" | [14 empty] | VV | 2 | 1 | True | 0 | ROZPOCET
| VV |  | (7907,201-7905,0)*(4,34+4,07)/2*0,4 |  | 3.702 | [12 empty] | VV | 2 | 2 | True | 0 | ROZPOCET
| VV |  | "km 7,907 201 - km 7,919 863 - délka úseku *délka svahu v řezu*předpokl. tloušťka - odměřeno v PD" | [14 empty] | VV | 2 | 1 | True | 0 | ROZPOCET
| VV |  | (7919,863-7907,201)*(4,07+3,52)/2*0,4 |  | 19.221 | [12 empty] | VV | 2 | 2 | True | 0 | ROZPOCET
| VV |  | "km 7,919 363 - km 7,921 410 - délka úseku *délka svahu v řezu*předpokl. tloušťka - odměřeno v PD" | [14 empty] | VV | 2 | 1 | True | 0 | ROZPOCET
| VV |  | (7921,41-7919,363)*(3,52+3,6)/2*0,4 |  | 2.915 | [12 empty] | VV | 2 | 2 | True | 0 | ROZPOCET
| VV |  | "km 7,921 410 - km 7,935 000 - délka úseku *délka svahu v řezu*předpokl. tloušťka - odměřeno v PD" | [14 empty] | VV | 2 | 1 | True | 0 | ROZPOCET
| VV |  | (7935,0-7921,41)*(3,6+3,23)/2*0,4 |  | 18.564 | [12 empty] | VV | 2 | 2 | True | 0 | ROZPOCET
| VV |  | "km 7,935 000 - km 7,952 299 - délka úseku *délka svahu v řezu*předpokl. tloušťka - odměřeno v PD" | [14 empty] | VV | 2 | 1 | True | 0 | ROZPOCET
| VV |  | (7952,299-7935,0)*(3,23+3,21)/2*0,4 |  | 22.281 | [12 empty] | VV | 2 | 2 | True | 0 | ROZPOCET
| VV |  | "km 7,952 299 - km 7,967 808 - délka úseku *délka svahu v řezu*předpokl. tloušťka - odměřeno v PD" | [14 empty] | VV | 2 | 1 | True | 0 | ROZPOCET
| VV |  | (7967,808-7952,299)*(3,21+2,62)/2*0,4 |  | 18.083 | [12 empty] | VV | 2 | 2 | True | 0 | ROZPOCET
| VV |  | "km 7,967 808 - km 7,984 170 - délka úseku *délka svahu v řezu*předpokl. tloušťka - odměřeno v PD" | [14 empty] | VV | 2 | 1 | True | 0 | ROZPOCET
| VV |  | (7984,17-7967,808)*(2,62+2,6)/2*0,4 |  | 17.082 | [12 empty] | VV | 2 | 2 | True | 0 | ROZPOCET
| VV |  | "km 7,984 170 - km 7,998 340 - délka úseku *délka svahu v řezu*předpokl. tloušťka - odměřeno v PD" | [14 empty] | VV | 2 | 1 | True | 0 | ROZPOCET
| VV |  | (7998,34-7984,17)*(2,6+2,53)/2*0,4 |  | 14.538 | [12 empty] | VV | 2 | 2 | True | 0 | ROZPOCET
| VV |  | "km 7,998 340 - km 8,014 590 - délka úseku *délka svahu v řezu*předpokl. tloušťka - odměřeno v PD" | [14 empty] | VV | 2 | 1 | True | 0 | ROZPOCET
| VV |  | (8014,59-7998,34)*(2,53+2,94)/2*0,4 |  | 17.778 | [12 empty] | VV | 2 | 2 | True | 0 | ROZPOCET
| VV |  | "km 8,014 590 - km 8,025 000 - délka úseku *délka svahu v řezu*předpokl. tloušťka - odměřeno v PD" | [14 empty] | VV | 2 | 1 | True | 0 | ROZPOCET
| VV |  | (8025,0-8014,59)*(2,94+2,75)/2*0,4 |  | 11.847 | [12 empty] | VV | 2 | 2 | True | 0 | ROZPOCET
| VV |  | Součet |  | 146.011 | [12 empty] | VV | 2 | 4 | True | 1 | ROZPOCET
3 | K | 122351105 | Odkopávky a prokopávky nezapažené v hornině třídy těžitelnosti II skupiny 4 objem do 1000 m3 strojně | m3 | 875.563 |  | 0 | CS ÚRS 2024 01 |  | základní |  | 0 | 0 | 0 | 0 | 0 | 4 | K | 2 |  |  |  | ROZPOCET | 0 | 0 | 0 | 0 | 0 | 1 | 0 | 4 | 18
| PP |  | Odkopávky a prokopávky nezapažené strojně v hornině třídy těžitelnosti II skupiny 4 přes 500 do 1 000 m3 | [14 empty] | PP | 2
| VV |  | "odstranění kameniva a zeminy z kolejiště za účelem přípravy plochy pod desku, trám a pilotáž dle řezů úseku 4" | [14 empty] | VV | 2 | 1 | True | 0 | ROZPOCET
| VV |  | "začátek zdi km 7,905 000 - konec zdi km 8,025 000" | [14 empty] | VV | 2 | 1 | True | 0 | ROZPOCET
| VV |  | "km 7,905 000 - km 7,907 201 - délka úseku *délka úseku*plocha řezu - odměřeno v PD" | [14 empty] | VV | 2 | 1 | True | 0 | ROZPOCET
| VV |  | (7907,201-7905,0)*(8,0911+7,7032)/2 |  | 17.382 | [12 empty] | VV | 2 | 2 | True | 0 | ROZPOCET
| VV |  | "km 7,907 201 - km 7,919 863 - délka úseku *délka úseku*plocha řezu - odměřeno v PD" | [14 empty] | VV | 2 | 1 | True | 0 | ROZPOCET
| VV |  | (7919,863-7907,201)*7,7032 |  | 97.538 | [12 empty] | VV | 2 | 2 | True | 0 | ROZPOCET
| VV |  | "km 7,919 363 - km 7,921 410 - délka úseku *délka úseku*plocha řezu - odměřeno v PD" | [14 empty] | VV | 2 | 1 | True | 0 | ROZPOCET
| VV |  | (7921,41-7919,363)*7,5243 |  | 15.402 | [12 empty] | VV | 2 | 2 | True | 0 | ROZPOCET
| VV |  | "km 7,921 410 - km 7,935 000 - délka úseku *délka úseku*plocha řezu - odměřeno v PD" | [14 empty] | VV | 2 | 1 | True | 0 | ROZPOCET
| VV |  | (7935,0-7921,41)*(7,5243+6,0339)/2 |  | 92.128 | [12 empty] | VV | 2 | 2 | True | 0 | ROZPOCET
| VV |  | "km 7,935 000 - km 7,952 299 - délka úseku *délka úseku*plocha řezu - odměřeno v PD" | [14 empty] | VV | 2 | 1 | True | 0 | ROZPOCET
| VV |  | (7952,299-7935,0)*(6,0339+6,4916)/2 |  | 108.339 | [12 empty] | VV | 2 | 2 | True | 0 | ROZPOCET
| VV |  | "km 7,952 299 - km 7,967 808 - délka úseku *délka úseku*plocha řezu - odměřeno v PD" | [14 empty] | VV | 2 | 1 | True | 0 | ROZPOCET
| VV |  | (7967,808-7952,299)*(6,4916+5,9557)/2 |  | 96.523 | [12 empty] | VV | 2 | 2 | True | 0 | ROZPOCET
| VV |  | "km 7,967 808 - km 7,984 170 - délka úseku *délka úseku*plocha řezu - odměřeno v PD" | [14 empty] | VV | 2 | 1 | True | 0 | ROZPOCET
| VV |  | (7984,17-7967,808)*(5,9557+5,6796)/2 |  | 95.188 | [12 empty] | VV | 2 | 2 | True | 0 | ROZPOCET
| VV |  | "km 7,984 170 - km 7,998 340 - délka úseku *délka úseku*plocha řezu - odměřeno v PD" | [14 empty] | VV | 2 | 1 | True | 0 | ROZPOCET
| VV |  | (7998,34-7984,17)*(5,6796+5,9436)/2 |  | 82.35 | [12 empty] | VV | 2 | 2 | True | 0 | ROZPOCET
| VV |  | "km 7,998 340 - km 8,014 590 - délka úseku *délka úseku*plocha řezu - odměřeno v PD" | [14 empty] | VV | 2 | 1 | True | 0 | ROZPOCET
| VV |  | (8014,59-7998,34)*(5,9436+5,2486)/2 |  | 90.937 | [12 empty] | VV | 2 | 2 | True | 0 | ROZPOCET
| VV |  | "km 8,014 590 - km 8,025 000 - délka úseku *délka úseku*plocha řezu - odměřeno v PD" | [14 empty] | VV | 2 | 1 | True | 0 | ROZPOCET
| VV |  | (8025,0-8014,59)*(5,2486+6,2358)/2 |  | 59.776 | [12 empty] | VV | 2 | 2 | True | 0 | ROZPOCET
| VV |  | Mezisoučet |  | 755.563 | [12 empty] | VV | 2 | 3 | True | 0 | ROZPOCET
| VV |  | "odtěžení horniny v tloušťce vrstvy 200 mm v případě zvětralé skalní horniny na zemní pláni" | [14 empty] | VV | 2 | 1 | True | 0 | ROZPOCET
| VV |  | (8025,0-7905,0)*5,0*0,2 |  | 120 | [12 empty] | VV | 2 | 2 | True | 0 | ROZPOCET
| VV |  | Mezisoučet |  | 120 | [12 empty] | VV | 2 | 3 | True | 0 | ROZPOCET
| VV |  | Součet |  | 875.563 | [12 empty] | VV | 2 | 4 | True | 1 | ROZPOCET
4 | K | 132351103 | Hloubení rýh nezapažených š do 800 mm v hornině třídy těžitelnosti II skupiny 4 objem do 100 m3 strojně | m3 | 7.2 |  | 0 | CS ÚRS 2024 01 |  | základní |  | 0 | 0 | 0 | 0 | 0 | 4 | K | 2 |  |  |  | ROZPOCET | 0 | 0 | 0 | 0 | 0 | 1 | 0 | 4 | 20
| PP |  | Hloubení nezapažených rýh šířky do 800 mm strojně s urovnáním dna do předepsaného profilu a spádu v hornině třídy těžitelnosti II skupiny 4 přes 50 do 100 m3 | [14 empty] | PP | 2
| VV |  | "rýha pro stabilizační práh opěrné zdi" | [14 empty] | VV | 2 | 1 | True | 0 | ROZPOCET
| VV |  | "začátek zdi km 7,905 000 - konec zdi km 8,025 000" | [14 empty] | VV | 2 | 1 | True | 0 | ROZPOCET
| VV |  | (8025,0-7905,0)*0,2*0,3 |  | 7.2 | [12 empty] | VV | 2 | 2 | True | 0 | ROZPOCET
| VV |  | Součet |  | 7.2 | [12 empty] | VV | 2 | 4 | True | 1 | ROZPOCET
5 | K | 153191121 | Zřízení těsnění hradicích stěn ze zhutněné sypaniny | m3 | 257.4 |  | 0 | CS ÚRS 2024 01 |  | základní |  | 0 | 0 | 0 | 0 | 0 | 4 | K | 2 |  |  |  | ROZPOCET | 0 | 0 | 0 | 0 | 0 | 1 | 0 | 4 | 22
| PP |  | Těsnění hradicích stěn nepropustnou hrázkou ze zhutněné sypaniny při stěně nebo nepropustnou výplní ze zhutněné sypaniny mezi stěnami zřízení | [14 empty] | PP | 2
| VV |  | "provizorní sypaná hrázka vodního toku pod opěrnou zdí dl. 120 m, š. 2,3(1,0) m, v. 1,3 m - utěsněná pytlovaným pískem" | [14 empty] | VV | 2 | 1 | True | 0 | ROZPOCET
| VV |  | 120,0*(2,3+1,0)/2*1,3 |  | 257.4 | [12 empty] | VV | 2 | 2 | True | 0 | ROZPOCET
| VV |  | Součet |  | 257.4 | [12 empty] | VV | 2 | 4 | True | 1 | ROZPOCET
6 | M | 58343959 | kamenivo drcené hrubé frakce 32/63 | t | 437.58 |  | 0 | CS ÚRS 2024 01 |  | základní |  | 0 | 1 | 437.58 | 0 | 0 | 8 | M | 2 |  |  |  | ROZPOCET | 0 | 0 | 0 | 0 | 0 | 1 | 0 | 4 | -1289975199
| PP |  | kamenivo drcené hrubé frakce 32/63 | [14 empty] | PP | 2
| VV |  | 257,4*1,7 "Přepočtené koeficientem množství |  | 437.58 | [12 empty] | VV | 2 | 2 | True | 0 | ROZPOCET
| VV |  | Součet |  | 437.58 | [12 empty] | VV | 2 | 4 | True | 1 | ROZPOCET
7 | K | 153191131 | Odstranění těsnění hradicích stěn ze zhutněné sypaniny | m3 | 257.4 |  | 0 | CS ÚRS 2024 01 |  | základní |  | 0 | 0 | 0 | 0 | 0 | 4 | K | 2 |  |  |  | ROZPOCET | 0 | 0 | 0 | 0 | 0 | 1 | 0 | 4 | -1580546243
| PP |  | Těsnění hradicích stěn nepropustnou hrázkou ze zhutněné sypaniny při stěně nebo nepropustnou výplní ze zhutněné sypaniny mezi stěnami odstranění | [14 empty] | PP | 2
| VV |  | "provizorní sypaná hrázka vodního toku pod opěrnou zdí dl. 120 m, š. 2,3(1,0) m, v. 1,3 m - utěsněná pytlovaným pískem" | [14 empty] | VV | 2 | 1 | True | 0 | ROZPOCET
| VV |  | 120,0*(2,3+1,0)/2*1,3 |  | 257.4 | [12 empty] | VV | 2 | 2 | True | 1 | ROZPOCET
8 | K | 155135111 | Zřízení dočasného hrazení z pytlů plněných pískem | m3 | 87.6 |  | 0 | CS ÚRS 2024 01 |  | základní |  | 0 | 0 | 0 | 0 | 0 | 4 | K | 2 |  |  |  | ROZPOCET | 0 | 0 | 0 | 0 | 0 | 1 | 0 | 4 | 26
| PP |  | Dočasné hrazení z pytlů plněných pískem zřízení | [14 empty] | PP | 2
| VV |  | "těsnění provizorní sypané hrázky pytlovaným pískem v délce 120 m" | [14 empty] | VV | 2 | 1 | True | 0 | ROZPOCET
| VV |  | 120,0*1,46*0,5 |  | 87.6 | [12 empty] | VV | 2 | 2 | True | 0 | ROZPOCET
| VV |  | Součet |  | 87.6 | [12 empty] | VV | 2 | 4 | True | 1 | ROZPOCET
9 | K | 155135112 | Odstranění dočasného hrazení z pytlů plněných pískem | m3 | 87.6 |  | 0 | CS ÚRS 2024 01 |  | základní |  | 0 | 0 | 0 | 0 | 0 | 4 | K | 2 |  |  |  | ROZPOCET | 0 | 0 | 0 | 0 | 0 | 1 | 0 | 4 | 28
| PP |  | Dočasné hrazení z pytlů plněných pískem odstranění | [14 empty] | PP | 2
| VV |  | "těsnění provizorní sypané hrázky pytlovaným pískem v délce 120 m" | [14 empty] | VV | 2 | 1 | True | 0 | ROZPOCET
| VV |  | 120,0*1,46*0,5 |  | 87.6 | [12 empty] | VV | 2 | 2 | True | 0 | ROZPOCET
| VV |  | Součet |  | 87.6 | [12 empty] | VV | 2 | 4 | True | 1 | ROZPOCET
10 | K | 155135125 | Přeprava pytlů za každý i započatý kilometr | m3 | 2628 |  | 0 | CS ÚRS 2024 01 |  | základní |  | 0 | 0 | 0 | 0 | 0 | 4 | K | 2 |  |  |  | ROZPOCET | 0 | 0 | 0 | 0 | 0 | 1 | 0 | 4 | 30
| PP |  | Dočasné hrazení z pytlů plněných pískem Přeprava pytlů za každý i započatý kilometr | [14 empty] | PP | 2
| VV |  | "těsnění provizorní sypané hrázky pytlovaným pískem v délce 120 m" | [14 empty] | VV | 2 | 1 | True | 0 | ROZPOCET
| VV |  | 120,0*1,46*0,5*15*2 |  | 2628 | [12 empty] | VV | 2 | 2 | True | 0 | ROZPOCET
| VV |  | Součet |  | 2628 | [12 empty] | VV | 2 | 4 | True | 1 | ROZPOCET
11 | K | 162751137 | Vodorovné přemístění přes 9 000 do 10000 m výkopku/sypaniny z horniny třídy těžitelnosti II skupiny 4 a 5 | m3 | 1418.71 |  | 0 | CS ÚRS 2024 01 |  | základní |  | 0 | 0 | 0 | 0 | 0 | 4 | K | 2 |  |  |  | ROZPOCET | 0 | 0 | 0 | 0 | 0 | 1 | 0 | 4 | 34
| PP |  | Vodorovné přemístění výkopku nebo sypaniny po suchu na obvyklém dopravním prostředku, bez naložení výkopku, avšak se složením bez rozhrnutí z horniny třídy těžitelnosti II skupiny 4 a 5 na vzdálenost přes 9 000 do 10 000 m | [14 empty] | PP | 2
| VV |  | "skládka" | [14 empty] | VV | 2 | 1 | True | 0 | ROZPOCET
| VV |  | "vrtání pilot" | [14 empty] | VV | 2 | 1 | True | 0 | ROZPOCET
| VV |  | "piloty pr. 750 mm dl. 6000 mm po 1,0 m v délce trasy od km 7,919 863 do km 8,025 000" | [14 empty] | VV | 2 | 1 | True | 0 | ROZPOCET
| VV |  | (8025,0-7919,863)*1*6,0*3,14*0,75/2*0,75/2 |  | 278.547 | [12 empty] | VV | 2 | 2 | True | 0 | ROZPOCET
| VV |  | "odkopávky železničního spodku" | [14 empty] | VV | 2 | 1 | True | 0 | ROZPOCET
| VV |  | 755,563 |  | 755.563 | [12 empty] | VV | 2 | 2 | True | 0 | ROZPOCET
| VV |  | "odkopávky v případě zvětralé skalní horniny na zemní pláni" | [14 empty] | VV | 2 | 1 | True | 0 | ROZPOCET
| VV |  | 120 |  | 120 | [12 empty] | VV | 2 | 2 | True | 0 | ROZPOCET
| VV |  | "odstranění sypané hrázky - viz nová položka - kód 153191131" | [14 empty] | VV | 2 | 1 | True | 0 | ROZPOCET
| VV |  | 257,4 |  | 257.4 | [12 empty] | VV | 2 | 2 | True | 0 | ROZPOCET
| VV |  | "rýha pro stabilizační práh opěrné zdi" | [14 empty] | VV | 2 | 1 | True | 0 | ROZPOCET
| VV |  | 7,2 |  | 7.2 | [12 empty] | VV | 2 | 2 | True | 0 | ROZPOCET
| VV |  | Součet |  | 1418.71 | [12 empty] | VV | 2 | 4 | True | 1 | ROZPOCET
12 | K | 162751139 | Příplatek k vodorovnému přemístění výkopku/sypaniny z horniny třídy těžitelnosti II skupiny 4 a 5 ZKD 1000 m přes 10000 m | m3 | 5674.84 |  | 0 | CS ÚRS 2024 01 |  | základní |  | 0 | 0 | 0 | 0 | 0 | 4 | K | 2 |  |  |  | ROZPOCET | 0 | 0 | 0 | 0 | 0 | 1 | 0 | 4 | 36
| PP |  | Vodorovné přemístění výkopku nebo sypaniny po suchu na obvyklém dopravním prostředku, bez naložení výkopku, avšak se složením bez rozhrnutí z horniny třídy těžitelnosti II skupiny 4 a 5 na vzdálenost Příplatek k ceně za každých dalších i započatých 1 000 m | [14 empty] | PP | 2
| VV |  | "skládka" | [14 empty] | VV | 2 | 1 | True | 0 | ROZPOCET
| VV |  | 1418,71*4 |  | 5674.84 | [12 empty] | VV | 2 | 2 | True | 0 | ROZPOCET
| VV |  | Součet |  | 5674.84 | [12 empty] | VV | 2 | 4 | True | 1 | ROZPOCET
13 | K | 171201221 | Poplatek za uložení na skládce (skládkovné) zeminy a kamení kód odpadu 17 05 04 | t | 2553.678 |  | 0 | CS ÚRS 2024 01 |  | základní |  | 0 | 0 | 0 | 0 | 0 | 4 | K | 2 |  |  |  | ROZPOCET | 0 | 0 | 0 | 0 | 0 | 1 | 0 | 4 | 520247047
| PP |  | Poplatek za uložení stavebního odpadu na skládce (skládkovné) zeminy a kamení zatříděného do Katalogu odpadů pod kódem 17 05 04. Poznámka: 1. Dodavatel při nacenění této položky je povinen respektovat nastavenou maximální možnou přípustnou hodnotou (nabídkovou cenu) za celý požadovaný objem této dílčí položky, a tedy i za jednotkovou cenu, vše v souladu s čl. 5.4 Výzvy k podání nabídky (cena vychází z aktuálního průzkumu trhu s využitím nejbližšího dostupného místa (oficiální skládky) zajišťujícího danou část plnění. Maximální přípustní hodnota položky celkem (Cena celkem): 842 713,74 Kč Maximální přípustná jednotková cena: 330,00 Kč | [14 empty] | PP | 2
| VV |  | "skládka" | [14 empty] | VV | 2 | 1 | True | 0 | ROZPOCET
| VV |  | 1418,71*1,8 |  | 2553.678 | [12 empty] | VV | 2 | 2 | True | 0 | ROZPOCET
| VV |  | Součet |  | 2553.678 | [12 empty] | VV | 2 | 4 | True | 1 | ROZPOCET
14 | K | 174111101 | Zásyp jam, šachet rýh nebo kolem objektů sypaninou se zhutněním ručně | m3 | 10.8 |  | 0 | CS ÚRS 2024 01 |  | základní |  | 0 | 0 | 0 | 0 | 0 | 4 | K | 2 |  |  |  | ROZPOCET | 0 | 0 | 0 | 0 | 0 | 1 | 0 | 4 | 40
| PP |  | Zásyp sypaninou z jakékoliv horniny ručně s uložením výkopku ve vrstvách se zhutněním jam, šachet, rýh nebo kolem objektů v těchto vykopávkách | [14 empty] | PP | 2
| VV |  | "zásyp mezery mezi deskou a žlabem" | [14 empty] | VV | 2 | 1 | True | 0 | ROZPOCET
| VV |  | "začátek opěrné zdi km 7,905 000 do km 8,025 000" | [14 empty] | VV | 2 | 1 | True | 0 | ROZPOCET
| VV |  | "délka*plocha v řezu" | [14 empty] | VV | 2 | 1 | True | 0 | ROZPOCET
| VV |  | (8025,0-7905,0)*0,09 |  | 10.8 | [12 empty] | VV | 2 | 2 | True | 0 | ROZPOCET
| VV |  | Součet |  | 10.8 | [12 empty] | VV | 2 | 4 | True | 1 | ROZPOCET
15 | K | 181951114 | Úprava pláně v hornině třídy těžitelnosti II skupiny 4 a 5 se zhutněním strojně | m2 | 732 |  | 0 | CS ÚRS 2024 01 |  | základní |  | 0 | 0 | 0 | 0 | 0 | 4 | K | 2 |  |  |  | ROZPOCET | 0 | 0 | 0 | 0 | 0 | 1 | 0 | 4 | 46
| PP |  | Úprava pláně vyrovnáním výškových rozdílů strojně v hornině třídy těžitelnosti II, skupiny 4 a 5 se zhutněním | [14 empty] | PP | 2
| VV |  | "ŽB deska/vana pro železniční svršek v délce od km 7,905 000 - km 8,025 000" | [14 empty] | VV | 2 | 1 | True | 0 | ROZPOCET
| VV |  | "rovina pro ŽB desku a žlab " | [14 empty] | VV | 2 | 1 | True | 0 | ROZPOCET
| VV |  | (8025,0-7905,0)*(5,0+1,1) |  | 732 | [12 empty] | VV | 2 | 2 | True | 0 | ROZPOCET
| VV |  | Součet |  | 732 | [12 empty] | VV | 2 | 4 | True | 1 | ROZPOCET
16 | K | 182151112 | Svahování v zářezech v hornině třídy těžitelnosti II skupiny 4 a 5 strojně | m2 | 96.572 |  | 0 | CS ÚRS 2024 01 |  | základní |  | 0 | 0 | 0 | 0 | 0 | 4 | K | 2 |  |  |  | ROZPOCET | 0 | 0 | 0 | 0 | 0 | 1 | 0 | 4 | 48
| PP |  | Svahování trvalých svahů do projektovaných profilů strojně s potřebným přemístěním výkopku při svahování v zářezech v hornině třídy těžitelnosti II, skupiny 4 a 5 | [14 empty] | PP | 2
| VV |  | "úprava svahu nad kolejištěm" | [14 empty] | VV | 2 | 1 | True | 0 | ROZPOCET
| VV |  | "začátek zdi km 7,905 000 - konec zdi km 8,025 000" | [14 empty] | VV | 2 | 1 | True | 0 | ROZPOCET
| VV |  | "km 7,905 000 - km 7,907 201 - délka úseku *délka svahu v řezu - odměřeno v PD" | [14 empty] | VV | 2 | 1 | True | 0 | ROZPOCET
| VV |  | (7907,201-7905,0)*(0,56+0,76)/2 |  | 1.453 | [12 empty] | VV | 2 | 2 | True | 0 | ROZPOCET
| VV |  | "km 7,907 201 - km 7,919 863 - délka úseku *délka svahu v řezu - odměřeno v PD" | [14 empty] | VV | 2 | 1 | True | 0 | ROZPOCET
| VV |  | (7919,863-7907,201)*0,76 |  | 9.623 | [12 empty] | VV | 2 | 2 | True | 0 | ROZPOCET
| VV |  | "km 7,919 363 - km 7,921 410 - délka úseku *délka svahu v řezu - odměřeno v PD" | [14 empty] | VV | 2 | 1 | True | 0 | ROZPOCET
| VV |  | (7921,41-7919,363)*(0,76+0,69)/2 |  | 1.484 | [12 empty] | VV | 2 | 2 | True | 0 | ROZPOCET
| VV |  | "km 7,921 410 - km 7,935 000 - délka úseku *délka svahu v řezu - odměřeno v PD" | [14 empty] | VV | 2 | 1 | True | 0 | ROZPOCET
| VV |  | (7935,0-7921,41)*(0,76+0,69)/2 |  | 9.853 | [12 empty] | VV | 2 | 2 | True | 0 | ROZPOCET
| VV |  | "km 7,935 000 - km 7,952 299 - délka úseku *délka svahu v řezu - odměřeno v PD" | [14 empty] | VV | 2 | 1 | True | 0 | ROZPOCET
| VV |  | (7952,299-7935,0)*(0,69+0,79)/2 |  | 12.801 | [12 empty] | VV | 2 | 2 | True | 0 | ROZPOCET
| VV |  | "km 7,952 299 - km 7,967 808 - délka úseku *délka svahu v řezu - odměřeno v PD" | [14 empty] | VV | 2 | 1 | True | 0 | ROZPOCET
| VV |  | (7967,808-7952,299)*(0,79+0,73)/2 |  | 11.787 | [12 empty] | VV | 2 | 2 | True | 0 | ROZPOCET
| VV |  | "km 7,967 808 - km 7,984 170 - délka úseku *délka svahu v řezu - odměřeno v PD" | [14 empty] | VV | 2 | 1 | True | 0 | ROZPOCET
| VV |  | (7984,17-7967,808)*(0,73+0,72)/2 |  | 11.862 | [12 empty] | VV | 2 | 2 | True | 0 | ROZPOCET
| VV |  | "km 7,984 170 - km 7,998 340 - délka úseku *délka svahu v řezu - odměřeno v PD" | [14 empty] | VV | 2 | 1 | True | 0 | ROZPOCET
| VV |  | (7998,34-7984,17)*(0,72+0,91)/2 |  | 11.549 | [12 empty] | VV | 2 | 2 | True | 0 | ROZPOCET
| VV |  | "km 7,998 340 - km 8,014 590 - délka úseku *délka svahu v řezu - odměřeno v PD" | [14 empty] | VV | 2 | 1 | True | 0 | ROZPOCET
| VV |  | (8014,59-7998,34)*(0,91+0,99)/2 |  | 15.438 | [12 empty] | VV | 2 | 2 | True | 0 | ROZPOCET
| VV |  | "km 8,014 590 - km 8,025 000 - délka úseku *délka svahu v řezu - odměřeno v PD" | [14 empty] | VV | 2 | 1 | True | 0 | ROZPOCET
| VV |  | (8025,0-8014,59)*(0,99+1,07)/2 |  | 10.722 | [12 empty] | VV | 2 | 2 | True | 0 | ROZPOCET
| VV |  | Součet |  | 96.572 | [12 empty] | VV | 2 | 4 | True | 1 | ROZPOCET
17 | K | 182251101 | Svahování násypů strojně | m2 | 158.549 |  | 0 | CS ÚRS 2024 01 |  | základní |  | 0 | 0 | 0 | 0 | 0 | 4 | K | 2 |  |  |  | ROZPOCET | 0 | 0 | 0 | 0 | 0 | 1 | 0 | 4 | 50
| PP |  | Svahování trvalých svahů do projektovaných profilů strojně s potřebným přemístěním výkopku při svahování násypů v jakékoliv hornině | [14 empty] | PP | 2
| VV |  | "úprava svahů opěrné zdi před odlážděním" | [14 empty] | VV | 2 | 1 | True | 0 | ROZPOCET
| VV |  | "začátek zdi km 7,905 000 - konec zdi km 8,025 000" | [14 empty] | VV | 2 | 1 | True | 0 | ROZPOCET
| VV |  | "km 7,905 000 - km 7,907 201 - délka úseku *délka svahu v řezu - odměřeno v PD" | [14 empty] | VV | 2 | 1 | True | 0 | ROZPOCET
| VV |  | (7907,201-7905,0)*(3,49+3,65)/2 |  | 7.858 | [12 empty] | VV | 2 | 2 | True | 0 | ROZPOCET
| VV |  | "km 7,907 201 - km 7,919 863 - délka úseku *délka svahu v řezu - odměřeno v PD" | [14 empty] | VV | 2 | 1 | True | 0 | ROZPOCET
| VV |  | (7919,863-7907,201)*3,65 |  | 46.216 | [12 empty] | VV | 2 | 2 | True | 0 | ROZPOCET
| VV |  | "km 7,919 363 - km 7,921 410 - délka úseku *délka svahu v řezu - odměřeno v PD" | [14 empty] | VV | 2 | 1 | True | 0 | ROZPOCET
| VV |  | (7921,41-7919,363)*2,21 |  | 4.524 | [12 empty] | VV | 2 | 2 | True | 0 | ROZPOCET
| VV |  | "km 7,921 410 - km 7,935 000 - délka úseku *délka svahu v řezu - odměřeno v PD" | [14 empty] | VV | 2 | 1 | True | 0 | ROZPOCET
| VV |  | (7935,0-7921,41)*(2,21+1,73)/2 |  | 26.772 | [12 empty] | VV | 2 | 2 | True | 0 | ROZPOCET
| VV |  | "km 7,935 000 - km 7,952 299 - délka úseku *délka svahu v řezu - odměřeno v PD" | [14 empty] | VV | 2 | 1 | True | 0 | ROZPOCET
| VV |  | (7952,299-7935,0)*(1,73+1,57)/2 |  | 28.543 | [12 empty] | VV | 2 | 2 | True | 0 | ROZPOCET
| VV |  | "km 7,952 299 - km 7,967 808 - délka úseku *délka svahu v řezu - odměřeno v PD" | [14 empty] | VV | 2 | 1 | True | 0 | ROZPOCET
| VV |  | (7967,808-7952,299)*(1,57+0,81)/2 |  | 18.456 | [12 empty] | VV | 2 | 2 | True | 0 | ROZPOCET
| VV |  | "km 7,967 808 - km 7,984 170 - délka úseku *délka svahu v řezu - odměřeno v PD" | [14 empty] | VV | 2 | 1 | True | 0 | ROZPOCET
| VV |  | (7984,17-7967,808)*(0,81+0,5)/2 |  | 10.717 | [12 empty] | VV | 2 | 2 | True | 0 | ROZPOCET
| VV |  | "km 7,984 170 - km 7,998 340 - délka úseku *délka svahu v řezu - odměřeno v PD" | [14 empty] | VV | 2 | 1 | True | 0 | ROZPOCET
| VV |  | (7998,34-7984,17)*(0,5+0,2)/2 |  | 4.96 | [12 empty] | VV | 2 | 2 | True | 0 | ROZPOCET
| VV |  | "km 7,998 340 - km 8,014 590 - délka úseku *délka svahu v řezu - odměřeno v PD" | [14 empty] | VV | 2 | 1 | True | 0 | ROZPOCET
| VV |  | (8014,59-7998,34)*(0,2+0,42)/2 |  | 5.038 | [12 empty] | VV | 2 | 2 | True | 0 | ROZPOCET
| VV |  | "km 8,014 590 - km 8,025 000 - délka úseku *délka svahu v řezu - odměřeno v PD" | [14 empty] | VV | 2 | 1 | True | 0 | ROZPOCET
| VV |  | (8025,0-8014,59)*(0,42+0,63)/2 |  | 5.465 | [12 empty] | VV | 2 | 2 | True | 0 | ROZPOCET
| VV |  | Součet |  | 158.549 | [12 empty] | VV | 2 | 4 | True | 1 | ROZPOCET
| D | 2 | Zakládání |  |  |  | 0 |  |  |  |  | 0 |  | 1800.1778 |  | 89.3147 | 1 | D | 1 |  |  |  | ROZPOCET | [6 empty] | 0
18 | K | 226212615 | Vrty velkoprofilové svislé zapažené D přes 650 do 850 mm hl od 0 do 10 m hornina V | m | 630.822 |  | 0 | CS ÚRS 2024 01 |  | základní |  | 0 | 0.00018 | 0.11355 | 0 | 0 | 4 | K | 2 |  |  |  | ROZPOCET | 0 | 0 | 0 | 0 | 0 | 1 | 0 | 4 | 52
| PP |  | Velkoprofilové vrty náběrovým vrtáním svislé zapažené ocelovými pažnicemi průměru přes 650 do 850 mm, v hl od 0 do 10 m v hornině tř. V | [14 empty] | PP | 2
| VV |  | "piloty pr. 750 mm dl. 6000 mm po 1,0 m v délce trasy od km 7,919 863 do km 8,025 000" | [14 empty] | VV | 2 | 1 | True | 0 | ROZPOCET
| VV |  | (8025,0-7919,863)*1*6,0 |  | 630.822 | [12 empty] | VV | 2 | 2 | True | 0 | ROZPOCET
| VV |  | Součet |  | 630.822 | [12 empty] | VV | 2 | 4 | True | 1 | ROZPOCET
19 | K | 227211114 | Odpažení velkoprofilových vrtů průměru přes 650 do 850 mm | m | 630.822 |  | 0 | CS ÚRS 2024 01 |  | základní |  | 0 | 0 | 0 | 0 | 0 | 4 | K | 2 |  |  |  | ROZPOCET | 0 | 0 | 0 | 0 | 0 | 1 | 0 | 4 | 54
| PP |  | Odpažení velkoprofilových vrtů průměru přes 650 do 850 mm | [14 empty] | PP | 2
| VV |  | "piloty pr. 750 mm dl. 6000 mm po 1,0 m v délce trasy od km 7,919 863 do km 8,025 000" | [14 empty] | VV | 2 | 1 | True | 0 | ROZPOCET
| VV |  | (8025,0-7919,863)*1*6,0 |  | 630.822 | [12 empty] | VV | 2 | 2 | True | 0 | ROZPOCET
| VV |  | Součet |  | 630.822 | [12 empty] | VV | 2 | 4 | True | 1 | ROZPOCET
20 | K | 231212113 | Zřízení pilot svislých zapažených D přes 650 do 1250 mm hl od 0 do 10 m s vytažením pažnic z betonu železového | m | 630.822 |  | 0 | CS ÚRS 2024 01 |  | základní |  | 0 | 0 | 0 | 0 | 0 | 4 | K | 2 |  |  |  | ROZPOCET | 0 | 0 | 0 | 0 | 0 | 1 | 0 | 4 | 56
| PP |  | Zřízení výplně pilot zapažených s vytažením pažnic z vrtu svislých z betonu železového, v hl od 0 do 10 m, při průměru piloty přes 650 do 1250 mm | [14 empty] | PP | 2
| VV |  | "piloty pr. 750 mm dl. 6000 mm po 1,0 m v délce trasy od km 7,919 863 do km 8,025 000" | [14 empty] | VV | 2 | 1 | True | 0 | ROZPOCET
| VV |  | (8025,0-7919,863)*1*6,0 |  | 630.822 | [12 empty] | VV | 2 | 2 | True | 0 | ROZPOCET
| VV |  | Součet |  | 630.822 | [12 empty] | VV | 2 | 4 | True | 1 | ROZPOCET
21 | M | 58932935 | beton C 25/30 X0,XC1-4,XD1-2,XA1-2,XF1 kamenivo frakce 0/8 | m3 | 306.402 |  | 0 | CS ÚRS 2024 01 |  | základní |  | 0 | 2.429 | 744.2505 | 0 | 0 | 8 | M | 2 |  |  |  | ROZPOCET | 0 | 0 | 0 | 0 | 0 | 1 | 0 | 4 | 58
| PP |  | beton C 25/30 X0,XC1-4,XD1-2,XA1-2,XF1 kamenivo frakce 0/8 | [14 empty] | PP | 2
22 | K | 231611114 | Výztuž pilot betonovaných do země ocel z betonářské oceli 10 505 | t | 17.837 |  | 0 | CS ÚRS 2024 01 |  | základní |  | 0 | 1.1138 | 19.867 | 0 | 0 | 4 | K | 2 |  |  |  | ROZPOCET | 0 | 0 | 0 | 0 | 0 | 1 | 0 | 4 | 60
| PP |  | Výztuž pilot betonovaných do země z oceli 10 505 (R) | [14 empty] | PP | 2
| VV |  | "piloty pr. 750 mm dl. 7500 mm po 1,0 m v délce trasy od km 7,919 863 do km 8,025 000" | [14 empty] | VV | 2 | 1 | True | 0 | ROZPOCET
| VV |  | "vyztužení dle výkresu výztuže var. A - 206,031 kg/kus" | [14 empty] | VV | 2 | 1 | True | 0 | ROZPOCET
| VV |  | (8025,0-7919,863)*1*169,655/1000 |  | 17.837 | [12 empty] | VV | 2 | 2 | True | 0 | ROZPOCET
| VV |  | Součet |  | 17.837 | [12 empty] | VV | 2 | 4 | True | 1 | ROZPOCET
23 | K | 239111113 | Odbourání vrchní části znehodnocené výplně pilot D piloty přes 650 do 1250 mm | m | 52.569 |  | 0 | CS ÚRS 2024 01 |  | základní |  | 0 | 0 | 0 | 1.699 | 89.3147 | 4 | K | 2 |  |  |  | ROZPOCET | 0 | 0 | 0 | 0 | 0 | 1 | 0 | 4 | 62
| PP |  | Odbourání vrchní znehodnocené části výplně betonových pilot při průměru piloty přes 650 do 1250 mm | [14 empty] | PP | 2
| VV |  | "piloty pr. 750 mm dl. 6000 mm po 1,0 m v délce trasy od km 7,919 863 do km 8,025 000" | [14 empty] | VV | 2 | 1 | True | 0 | ROZPOCET
| VV |  | (8025,0-7919,863)*1*0,5 |  | 52.569 | [12 empty] | VV | 2 | 2 | True | 0 | ROZPOCET
| VV |  | Součet |  | 52.569 | [12 empty] | VV | 2 | 4 | True | 1 | ROZPOCET
24 | K | 273323611 | Základové desky ze ŽB pro konstrukce bílých van tř. C 30/37 | m3 | 268.164 |  | 0 | CS ÚRS 2024 01 |  | základní |  | 0 | 2.5236 | 676.7414 | 0 | 0 | 4 | K | 2 |  |  |  | ROZPOCET | 0 | 0 | 0 | 0 | 0 | 1 | 0 | 4 | 64
| PP |  | Základy z betonu železového (bez výztuže) desky z betonu pro konstrukce bílých van tř. C 30/37 | [14 empty] | PP | 2
| VV |  | "ŽB deska/vana pro železniční svršek v délce od km 7,905 000 - km 8,025 000" | [14 empty] | VV | 2 | 1 | True | 0 | ROZPOCET
| VV |  | "rozdělení na dilatační celky po 6,0 m, propojení přes dilatace tl. 20 mm nerezovými smykovými trny" | [14 empty] | VV | 2 | 1 | True | 0 | ROZPOCET
| VV |  | "délka úseku*plocha v řezu" | [14 empty] | VV | 2 | 1 | True | 0 | ROZPOCET
| VV |  | (8025,0-7905,0)*2,2323 |  | 267.876 | [12 empty] | VV | 2 | 2 | True | 0 | ROZPOCET
| VV |  | "dopočet bezpečnostního výklenku dle charakteristického řezu" | [14 empty] | VV | 2 | 1 | True | 0 | ROZPOCET
| VV |  | "výklenek na km 7,935" | [14 empty] | VV | 2 | 1 | True | 0 | ROZPOCET
| VV |  | 1*(2,0*0,8*0,18) |  | 0.288 | [12 empty] | VV | 2 | 2 | True | 0 | ROZPOCET
| VV |  | Součet |  | 268.164 | [12 empty] | VV | 2 | 4 | True | 1 | ROZPOCET
25 | K | 273351121 | Zřízení bednění základových desek | m2 | 311.113 |  | 0 | CS ÚRS 2024 01 |  | základní |  | 0 | 0.00294 | 0.91467 | 0 | 0 | 4 | K | 2 |  |  |  | ROZPOCET | 0 | 0 | 0 | 0 | 0 | 1 | 0 | 4 | 66
| PP |  | Bednění základů desek zřízení | [14 empty] | PP | 2
| VV |  | "ŽB deska/vana pro železniční svršek v délce od km 7,905 000 - km 8,825 000" | [14 empty] | VV | 2 | 1 | True | 0 | ROZPOCET
| VV |  | "rozdělení na dilatační celky po 6,0 m, propojení přes dilatace tl. 20 mm nerezovými smykovými trny" | [14 empty] | VV | 2 | 1 | True | 0 | ROZPOCET
| VV |  | "délka úseku*délky stran bednění z charakteristického řezu" | [14 empty] | VV | 2 | 1 | True | 0 | ROZPOCET
| VV |  | (8025,0-7905,0)*(0,18+0,59+0,15+0,16+0,46+0,56+0,42) |  | 302.4 | [12 empty] | VV | 2 | 2 | True | 0 | ROZPOCET
| VV |  | 2*2,2323 |  | 4.465 | [12 empty] | VV | 2 | 2 | True | 0 | ROZPOCET
| VV |  | "dopočet bednění v místě bezpečnostního výklenku dle charakteristického řezu" | [14 empty] | VV | 2 | 1 | True | 0 | ROZPOCET
| VV |  | "výklenky na km 7,935" | [14 empty] | VV | 2 | 1 | True | 0 | ROZPOCET
| VV |  | 1*(2*0,8*0,18+2,0*0,18+2,0*1,8) |  | 4.248 | [12 empty] | VV | 2 | 2 | True | 0 | ROZPOCET
| VV |  | Součet |  | 311.113 | [12 empty] | VV | 2 | 4 | True | 1 | ROZPOCET
26 | K | 273351122 | Odstranění bednění základových desek | m2 | 311.113 |  | 0 | CS ÚRS 2024 01 |  | základní |  | 0 | 0 | 0 | 0 | 0 | 4 | K | 2 |  |  |  | ROZPOCET | 0 | 0 | 0 | 0 | 0 | 1 | 0 | 4 | 68
| PP |  | Bednění základů desek odstranění | [14 empty] | PP | 2
| VV |  | 311,113 |  | 311.113 | [12 empty] | VV | 2 | 2 | True | 0 | ROZPOCET
| VV |  | Součet |  | 311.113 | [12 empty] | VV | 2 | 4 | True | 1 | ROZPOCET
27 | K | 273352111 | Bednění základových desek ztracené (neodbedněné) | m2 | 175.2 |  | 0 | CS ÚRS 2024 01 |  | základní |  | 0 | 0.01743 | 3.0537 | 0 | 0 | 4 | K | 2 |  |  |  | ROZPOCET | 0 | 0 | 0 | 0 | 0 | 1 | 0 | 4 | 70
| PP |  | Bednění základů desek ztracené (neodbedněné) | [14 empty] | PP | 2
| VV |  | "ŽB deska/vana pro železniční svršek v délce od km 7,905 000 - km 8,025 000" | [14 empty] | VV | 2 | 1 | True | 0 | ROZPOCET
| VV |  | "rozdělení na dilatační celky po 6,0 m, propojení přes dilatace tl. 20 mm nerezovými smykovými trny" | [14 empty] | VV | 2 | 1 | True | 0 | ROZPOCET
| VV |  | "délka úseku*délky strany bednění z charakteristického řezu - rovnoběžné s trámem" | [14 empty] | VV | 2 | 1 | True | 0 | ROZPOCET
| VV |  | (8025,0-7905,0)*(0,71+0,75) |  | 175.2 | [12 empty] | VV | 2 | 2 | True | 0 | ROZPOCET
| VV |  | Součet |  | 175.2 | [12 empty] | VV | 2 | 4 | True | 1 | ROZPOCET
28 | K | 273361821 | Výztuž základových desek betonářskou ocelí 10 505 (R) | t | 33.751 |  | 0 | CS ÚRS 2024 01 |  | základní |  | 0 | 1.0606 | 35.797 | 0 | 0 | 4 | K | 2 |  |  |  | ROZPOCET | 0 | 0 | 0 | 0 | 0 | 1 | 0 | 4 | 72
| PP |  | Výztuž základů desek z betonářské oceli 10 505 (R) nebo BSt 500 | [14 empty] | PP | 2
| VV |  | "ŽB deska/vana pro železniční svršek v délce od km 7,905 000 - km 8,025 000" | [14 empty] | VV | 2 | 1 | True | 0 | ROZPOCET
| VV |  | "rozdělení na dilatační celky po 6,0 m, propojení přes dilatace tl. 20 mm nerezovými smykovými trny" | [14 empty] | VV | 2 | 1 | True | 0 | ROZPOCET
| VV |  | "délka úseku 120 m" | [14 empty] | VV | 2 | 1 | True | 0 | ROZPOCET
| VV |  | "pr. 16" | [14 empty] | VV | 2 | 1 | True | 0 | ROZPOCET
| VV |  | 2880*1,58/1000*1,1 |  | 5.005 | [12 empty] | VV | 2 | 2 | True | 0 | ROZPOCET
| VV |  | "pr. 12" | [14 empty] | VV | 2 | 1 | True | 0 | ROZPOCET
| VV |  | 19209*0,888/1000*1,1 |  | 18.763 | [12 empty] | VV | 2 | 2 | True | 0 | ROZPOCET
| VV |  | "pr. 10" | [14 empty] | VV | 2 | 1 | True | 0 | ROZPOCET
| VV |  | 7218*0,617/1000*1,1 |  | 4.899 | [12 empty] | VV | 2 | 2 | True | 0 | ROZPOCET
| VV |  | "pr. 8" | [14 empty] | VV | 2 | 1 | True | 0 | ROZPOCET
| VV |  | 11700*0,395/1000*1,1 |  | 5.084 | [12 empty] | VV | 2 | 2 | True | 0 | ROZPOCET
| VV |  | Součet |  | 33.751 | [12 empty] | VV | 2 | 4 | True | 1 | ROZPOCET
29 | K | 274211311 | Zdivo základových pásů opěrných zdí a valů z lomového kamene na maltu cementovou | m3 | 120 |  | 0 | CS ÚRS 2024 01 |  | základní |  | 0 | 2.662 | 319.44 | 0 | 0 | 4 | K | 2 |  |  |  | ROZPOCET | 0 | 0 | 0 | 0 | 0 | 1 | 0 | 4 | 74
| PP |  | Zdivo základových pásů pod zdmi a valy z lomového kamene nelícované na maltu cementovou | [14 empty] | PP | 2
| VV |  | "zapuštěná pata z lomového kamene na dně vodního toku pod opěrnou zdí dl. 120 m, š. 1,0 m, v. 1,0 m" | [14 empty] | VV | 2 | 1 | True | 0 | ROZPOCET
| VV |  | 120,0*1,0*1,0 |  | 120 | [12 empty] | VV | 2 | 2 | True | 0 | ROZPOCET
| VV |  | Součet |  | 120 | [12 empty] | VV | 2 | 4 | True | 1 | ROZPOCET
30 | K | 274311124 | Základové pasy, prahy, věnce a ostruhy z betonu prostého C 12/15 | m3 | 12.45 |  | 0 | CS ÚRS 2024 01 |  | základní |  | 0 | 0 | 0 | 0 | 0 | 4 | K | 2 |  |  |  | ROZPOCET | 0 | 0 | 0 | 0 | 0 | 1 | 0 | 4 | 76
| PP |  | Základové konstrukce z betonu prostého pasy, prahy, věnce a ostruhy ve výkopu nebo na hlavách pilot C 12/15 | [14 empty] | PP | 2
| VV |  | "stabilizační prahy opěrné zdi" | [14 empty] | VV | 2 | 1 | True | 0 | ROZPOCET
| VV |  | "začátek opěrné zdi km 7,905 000 do km 8,025 000" | [14 empty] | VV | 2 | 1 | True | 0 | ROZPOCET
| VV |  | (8025,0-7905,0)*(0,2*0,3+0,35*0,25/2) |  | 12.45 | [12 empty] | VV | 2 | 2 | True | 0 | ROZPOCET
| VV |  | Součet |  | 12.45 | [12 empty] | VV | 2 | 4 | True | 1 | ROZPOCET
| D | 3 | Svislé a kompletní konstrukce |  |  |  | 0 |  |  |  |  | 0 |  | 6.1435 |  | 0 | 1 | D | 1 |  |  |  | ROZPOCET | [6 empty] | 0
31 | K | 327323127 | Opěrné zdi a valy ze ŽB tř. C 25/30 | m3 | 157.706 |  | 0 | CS ÚRS 2024 01 |  | základní |  | 0 | 0 | 0 | 0 | 0 | 4 | K | 2 |  |  |  | ROZPOCET | 0 | 0 | 0 | 0 | 0 | 1 | 0 | 4 | 78
| PP |  | Opěrné zdi a valy z betonu železového bez zvláštních nároků na vliv prostředí tř. C 25/30 | [14 empty] | PP | 2
| VV |  | "ŽB trám spočívající na pilotách v délce pilotové stěny km 7,919 863 - km 8,025 000" | [14 empty] | VV | 2 | 1 | True | 0 | ROZPOCET
| VV |  | (8025,0-7919,863)*1,0*1,5 |  | 157.706 | [12 empty] | VV | 2 | 2 | True | 0 | ROZPOCET
| VV |  | Součet |  | 157.706 | [12 empty] | VV | 2 | 4 | True | 1 | ROZPOCET
32 | K | 327351211 | Bednění opěrných zdí a valů svislých i skloněných zřízení | m2 | 483 |  | 0 | CS ÚRS 2024 01 |  | základní |  | 0 | 0.00335 | 1.618 | 0 | 0 | 4 | K | 2 |  |  |  | ROZPOCET | 0 | 0 | 0 | 0 | 0 | 1 | 0 | 4 | 80
| PP |  | Bednění opěrných zdí a valů svislých i skloněných, výšky do 20 m zřízení | [14 empty] | PP | 2
| VV |  | "ŽB trám spočívající na pilotách v délce pilotové stěny km 7,905 000 - km 8,025 000" | [14 empty] | VV | 2 | 1 | True | 0 | ROZPOCET
| VV |  | (8025,0-7905,0)*(1,0+2*1,5)+2*1,0*1,5 |  | 483 | [12 empty] | VV | 2 | 2 | True | 0 | ROZPOCET
| VV |  | Součet |  | 483 | [12 empty] | VV | 2 | 4 | True | 1 | ROZPOCET
33 | K | 327351221 | Bednění opěrných zdí a valů svislých i skloněných odstranění | m2 | 483 |  | 0 | CS ÚRS 2024 01 |  | základní |  | 0 | 0 | 0 | 0 | 0 | 4 | K | 2 |  |  |  | ROZPOCET | 0 | 0 | 0 | 0 | 0 | 1 | 0 | 4 | 82
| PP |  | Bednění opěrných zdí a valů svislých i skloněných, výšky do 20 m odstranění | [14 empty] | PP | 2
| VV |  | 483 |  | 483 | [12 empty] | VV | 2 | 2 | True | 0 | ROZPOCET
| VV |  | Součet |  | 483 | [12 empty] | VV | 2 | 4 | True | 1 | ROZPOCET
34 | K | 327361006 | Výztuž opěrných zdí a valů D 12 mm z betonářské oceli 10 505 | t | 1.702 |  | 0 | CS ÚRS 2024 01 |  | základní |  | 0 | 1.0436 | 1.7762 | 0 | 0 | 4 | K | 2 |  |  |  | ROZPOCET | 0 | 0 | 0 | 0 | 0 | 1 | 0 | 4 | 84
| PP |  | Výztuž opěrných zdí a valů průměru do 12 mm, z oceli 10 505 (R) nebo BSt 500 | [14 empty] | PP | 2
| VV |  | "ŽB trám spočívající na pilotách v délce pilotové stěny km 7,905 000 - km 8,025 000" | [14 empty] | VV | 2 | 1 | True | 0 | ROZPOCET
| VV |  | "třmínky pr. 10 mm po 250 mm" | [14 empty] | VV | 2 | 1 | True | 0 | ROZPOCET
| VV |  | (8025,0-7905,0)/0,25*2*2,6*0,62/1000*1,1 |  | 1.702 | [12 empty] | VV | 2 | 2 | True | 0 | ROZPOCET
| VV |  | Součet |  | 1.702 | [12 empty] | VV | 2 | 4 | True | 1 | ROZPOCET
35 | K | 327361016 | Výztuž opěrných zdí a valů D přes 12 mm z betonářské oceli 10 505 | t | 2.608 |  | 0 | CS ÚRS 2024 01 |  | základní |  | 0 | 1.0542 | 2.7493 | 0 | 0 | 4 | K | 2 |  |  |  | ROZPOCET | 0 | 0 | 0 | 0 | 0 | 1 | 0 | 4 | 86
| PP |  | Výztuž opěrných zdí a valů průměru přes 12 mm, z oceli 10 505 (R) nebo BSt 500 | [14 empty] | PP | 2
| VV |  | "ŽB trám spočívající na pilotách v délce pilotové stěny km 7,905 000 - km 8,025 000" | [14 empty] | VV | 2 | 1 | True | 0 | ROZPOCET
| VV |  | "8x výztuž pr. 20 mm" | [14 empty] | VV | 2 | 1 | True | 0 | ROZPOCET
| VV |  | (8025,0-7905,0)*8*2,47/1000*1,1 |  | 2.608 | [12 empty] | VV | 2 | 2 | True | 0 | ROZPOCET
| VV |  | Součet |  | 2.608 | [12 empty] | VV | 2 | 4 | True | 1 | ROZPOCET
| D | 4 | Vodorovné konstrukce |  |  |  | 0 |  |  |  |  | 0 |  | 251.3957 |  | 0 | 1 | D | 1 |  |  |  | ROZPOCET | [6 empty] | 0
36 | K | 451317777 | Podklad nebo lože pod dlažbu vodorovný nebo do sklonu 1:5 z betonu prostého tl přes 50 do 100 mm | m2 | 158.549 |  | 0 | CS ÚRS 2024 01 |  | základní |  | 0 | 0 | 0 | 0 | 0 | 4 | K | 2 |  |  |  | ROZPOCET | 0 | 0 | 0 | 0 | 0 | 1 | 0 | 4 | 88
| PP |  | Podklad nebo lože pod dlažbu (přídlažbu) v ploše vodorovné nebo ve sklonu do 1:5, tloušťky od 50 do 100 mm z betonu prostého | [14 empty] | PP | 2
| VV |  | "dláždění svahu opěrné zdi v průměrné délce svahu o předpokládané tloušťce 40 cm původním rozebraným kamenem" | [14 empty] | VV | 2 | 1 | True | 0 | ROZPOCET
| VV |  | "začátek zdi km 7,905 000 - konec zdi km 8,025 000" | [14 empty] | VV | 2 | 1 | True | 0 | ROZPOCET
| VV |  | "km 7,905 000 - km 7,907 201 - délka úseku *délka svahu v řezu - odměřeno v PD" | [14 empty] | VV | 2 | 1 | True | 0 | ROZPOCET
| VV |  | (7907,201-7905,0)*(3,49+3,65)/2 |  | 7.858 | [12 empty] | VV | 2 | 2 | True | 0 | ROZPOCET
| VV |  | "km 7,907 201 - km 7,919 863 - délka úseku *délka svahu v řezu - odměřeno v PD" | [14 empty] | VV | 2 | 1 | True | 0 | ROZPOCET
| VV |  | (7919,863-7907,201)*3,65 |  | 46.216 | [12 empty] | VV | 2 | 2 | True | 0 | ROZPOCET
| VV |  | "km 7,919 363 - km 7,921 410 - délka úseku *délka svahu v řezu - odměřeno v PD" | [14 empty] | VV | 2 | 1 | True | 0 | ROZPOCET
| VV |  | (7921,41-7919,363)*2,21 |  | 4.524 | [12 empty] | VV | 2 | 2 | True | 0 | ROZPOCET
| VV |  | "km 7,921 410 - km 7,935 000 - délka úseku *délka svahu v řezu - odměřeno v PD" | [14 empty] | VV | 2 | 1 | True | 0 | ROZPOCET
| VV |  | (7935,0-7921,41)*(2,21+1,73)/2 |  | 26.772 | [12 empty] | VV | 2 | 2 | True | 0 | ROZPOCET
| VV |  | "km 7,935 000 - km 7,952 299 - délka úseku *délka svahu v řezu - odměřeno v PD" | [14 empty] | VV | 2 | 1 | True | 0 | ROZPOCET
| VV |  | (7952,299-7935,0)*(1,73+1,57)/2 |  | 28.543 | [12 empty] | VV | 2 | 2 | True | 0 | ROZPOCET
| VV |  | "km 7,952 299 - km 7,967 808 - délka úseku *délka svahu v řezu - odměřeno v PD" | [14 empty] | VV | 2 | 1 | True | 0 | ROZPOCET
| VV |  | (7967,808-7952,299)*(1,57+0,81)/2 |  | 18.456 | [12 empty] | VV | 2 | 2 | True | 0 | ROZPOCET
| VV |  | "km 7,967 808 - km 7,984 170 - délka úseku *délka svahu v řezu - odměřeno v PD" | [14 empty] | VV | 2 | 1 | True | 0 | ROZPOCET
| VV |  | (7984,17-7967,808)*(0,81+0,5)/2 |  | 10.717 | [12 empty] | VV | 2 | 2 | True | 0 | ROZPOCET
| VV |  | "km 7,984 170 - km 7,998 340 - délka úseku *délka svahu v řezu - odměřeno v PD" | [14 empty] | VV | 2 | 1 | True | 0 | ROZPOCET
| VV |  | (7998,34-7984,17)*(0,5+0,2)/2 |  | 4.96 | [12 empty] | VV | 2 | 2 | True | 0 | ROZPOCET
| VV |  | "km 7,998 340 - km 8,014 590 - délka úseku *délka svahu v řezu - odměřeno v PD" | [14 empty] | VV | 2 | 1 | True | 0 | ROZPOCET
| VV |  | (8014,59-7998,34)*(0,2+0,42)/2 |  | 5.038 | [12 empty] | VV | 2 | 2 | True | 0 | ROZPOCET
| VV |  | "km 8,014 590 - km 8,025 000 - délka úseku *délka svahu v řezu - odměřeno v PD" | [14 empty] | VV | 2 | 1 | True | 0 | ROZPOCET
| VV |  | (8025,0-8014,59)*(0,42+0,63)/2 |  | 5.465 | [12 empty] | VV | 2 | 2 | True | 0 | ROZPOCET
| VV |  | Součet |  | 158.549 | [12 empty] | VV | 2 | 4 | True | 1 | ROZPOCET
37 | K | 451319777 | Příplatek ZKD 10 mm tl u podkladu nebo lože pod dlažbu z betonu | m2 | 1585.49 |  | 0 | CS ÚRS 2024 01 |  | základní |  | 0 | 0 | 0 | 0 | 0 | 4 | K | 2 |  |  |  | ROZPOCET | 0 | 0 | 0 | 0 | 0 | 1 | 0 | 4 | 90
| PP |  | Podklad nebo lože pod dlažbu (přídlažbu) Příplatek k cenám za každých dalších i započatých 10 mm tloušťky podkladu nebo lože z betonu prostého | [14 empty] | PP | 2
| VV |  | "dláždění svahu opěrné zdi v průměrné délce svahu o předpokládané tloušťce 40 cm původním rozebraným kamenem" | [14 empty] | VV | 2 | 1 | True | 0 | ROZPOCET
| VV |  | "začátek zdi km 7,905 000 - konec zdi km 8,025 000" | [14 empty] | VV | 2 | 1 | True | 0 | ROZPOCET
| VV |  | 158,549*10 |  | 1585.49 | [12 empty] | VV | 2 | 2 | True | 0 | ROZPOCET
| VV |  | Součet |  | 1585.49 | [12 empty] | VV | 2 | 4 | True | 1 | ROZPOCET
38 | K | 451319779 | Příplatek za sklon nad 1:5 podkladu nebo lože z betonu | m2 | 158.549 |  | 0 | CS ÚRS 2024 01 |  | základní |  | 0 | 0 | 0 | 0 | 0 | 4 | K | 2 |  |  |  | ROZPOCET | 0 | 0 | 0 | 0 | 0 | 1 | 0 | 4 | 92
| PP |  | Podklad nebo lože pod dlažbu (přídlažbu) Příplatek k cenám za zřízení podkladu nebo lože pod dlažbu ve sklonu přes 1:5, pro jakoukoliv tloušťku z betonu prostého | [14 empty] | PP | 2
| VV |  | "dláždění svahu opěrné zdi v průměrné délce svahu o předpokládané tloušťce 40 cm původním rozebraným kamenem" | [14 empty] | VV | 2 | 1 | True | 0 | ROZPOCET
| VV |  | "začátek zdi km 7,905 000 - konec zdi km 8,025 000" | [14 empty] | VV | 2 | 1 | True | 0 | ROZPOCET
| VV |  | 158,549 |  | 158.549 | [12 empty] | VV | 2 | 2 | True | 0 | ROZPOCET
| VV |  | Součet |  | 158.549 | [12 empty] | VV | 2 | 4 | True | 1 | ROZPOCET
39 | K | 451476121 | Podkladní vrstva plastbetonová tixotropní první vrstva tl 10 mm | m2 | 6.563 |  | 0 | CS ÚRS 2024 01 |  | základní |  | 0 | 0.02645 | 0.17359 | 0 | 0 | 4 | K | 2 |  |  |  | ROZPOCET | 0 | 0 | 0 | 0 | 0 | 1 | 0 | 4 | 94
| PP |  | Podkladní vrstva plastbetonová tixotropní, tloušťky do 10 mm první vrstva | [14 empty] | PP | 2
| VV |  | "pod sloupky zábradlí přes patní desku do vrstvy polymermalty" | [14 empty] | VV | 2 | 1 | True | 0 | ROZPOCET
| VV |  | "dle výpisu zábradlí" | [14 empty] | VV | 2 | 1 | True | 0 | ROZPOCET
| VV |  | "úsek 7,905 000 - 7,934 000" | [14 empty] | VV | 2 | 1 | True | 0 | ROZPOCET
| VV |  | 24*0,25*0,25 |  | 1.5 | [12 empty] | VV | 2 | 2 | True | 0 | ROZPOCET
| VV |  | "úsek 7,935 000 - výhybna" | [14 empty] | VV | 2 | 1 | True | 0 | ROZPOCET
| VV |  | 7*0,25*0,25 |  | 0.438 | [12 empty] | VV | 2 | 2 | True | 0 | ROZPOCET
| VV |  | "úsek 7,936 000 - 8,025 000" | [14 empty] | VV | 2 | 1 | True | 0 | ROZPOCET
| VV |  | 74*0,25*0,25 |  | 4.625 | [12 empty] | VV | 2 | 2 | True | 0 | ROZPOCET
| VV |  | Součet |  | 6.563 | [12 empty] | VV | 2 | 4 | True | 1 | ROZPOCET
40 | K | 451576121 | Podkladní a výplňová vrstva ze štěrkopísku tl do 200 mm | m2 | 208.8 |  | 0 | CS ÚRS 2024 01 |  | základní |  | 0 | 0.4 | 83.52 | 0 | 0 | 4 | K | 2 |  |  |  | ROZPOCET | 0 | 0 | 0 | 0 | 0 | 1 | 0 | 4 | 96
| PP |  | Podkladní a výplňová vrstva z kameniva tloušťky do 200 mm ze štěrkopísku | [14 empty] | PP | 2
| VV |  | "podsyp a obsyp zypuštěné paty z lomového kamene na dně vodního toku pod opěrnou zdí dl. 120 m, tl. 200 mm" | [14 empty] | VV | 2 | 1 | True | 0 | ROZPOCET
| VV |  | 120,0*(1,2+0,54) |  | 208.8 | [12 empty] | VV | 2 | 2 | True | 0 | ROZPOCET
| VV |  | Součet |  | 208.8 | [12 empty] | VV | 2 | 4 | True | 1 | ROZPOCET
41 | K | 457572111 | Filtrační vrstvy ze štěrkopísku se zhutněním frakce od 0 až 8 do 0 až 32 mm | m3 | 31.71 |  | 0 | CS ÚRS 2024 01 |  | základní |  | 0 | 2.0875 | 66.1946 | 0 | 0 | 4 | K | 2 |  |  |  | ROZPOCET | 0 | 0 | 0 | 0 | 0 | 1 | 0 | 4 | 98
| PP |  | Filtrační vrstvy jakékoliv tloušťky a sklonu ze štěrkopísků se zhutněním do 10 pojezdů/m3, frakce od 0-8 do 0-32 mm | [14 empty] | PP | 2
| VV |  | "filtrační vrstva ze štěrkopísku tl. 200 mm na břehu vodního toku pod opěrnou zdí dl. 120 m" | [14 empty] | VV | 2 | 1 | True | 0 | ROZPOCET
| VV |  | "začátek zdi km 7,905 000 - konec zdi km 8,025 000" | [14 empty] | VV | 2 | 1 | True | 0 | ROZPOCET
| VV |  | "km 7,905 000 - km 7,907 201 - délka úseku *délka svahu v řezu - odměřeno v PD" | [14 empty] | VV | 2 | 1 | True | 0 | ROZPOCET
| VV |  | (7907,201-7905,0)*(3,49+3,65)/2*0,2 |  | 1.572 | [12 empty] | VV | 2 | 2 | True | 0 | ROZPOCET
| VV |  | "km 7,907 201 - km 7,919 863 - délka úseku *délka svahu v řezu - odměřeno v PD" | [14 empty] | VV | 2 | 1 | True | 0 | ROZPOCET
| VV |  | (7919,863-7907,201)*3,65*0,2 |  | 9.243 | [12 empty] | VV | 2 | 2 | True | 0 | ROZPOCET
| VV |  | "km 7,919 363 - km 7,921 410 - délka úseku *délka svahu v řezu - odměřeno v PD" | [14 empty] | VV | 2 | 1 | True | 0 | ROZPOCET
| VV |  | (7921,41-7919,363)*2,21*0,2 |  | 0.905 | [12 empty] | VV | 2 | 2 | True | 0 | ROZPOCET
| VV |  | "km 7,921 410 - km 7,935 000 - délka úseku *délka svahu v řezu - odměřeno v PD" | [14 empty] | VV | 2 | 1 | True | 0 | ROZPOCET
| VV |  | (7935,0-7921,41)*(2,21+1,73)/2*0,2 |  | 5.354 | [12 empty] | VV | 2 | 2 | True | 0 | ROZPOCET
| VV |  | "km 7,935 000 - km 7,952 299 - délka úseku *délka svahu v řezu - odměřeno v PD" | [14 empty] | VV | 2 | 1 | True | 0 | ROZPOCET
| VV |  | (7952,299-7935,0)*(1,73+1,57)/2*0,2 |  | 5.709 | [12 empty] | VV | 2 | 2 | True | 0 | ROZPOCET
| VV |  | "km 7,952 299 - km 7,967 808 - délka úseku *délka svahu v řezu - odměřeno v PD" | [14 empty] | VV | 2 | 1 | True | 0 | ROZPOCET
| VV |  | (7967,808-7952,299)*(1,57+0,81)/2*0,2 |  | 3.691 | [12 empty] | VV | 2 | 2 | True | 0 | ROZPOCET
| VV |  | "km 7,967 808 - km 7,984 170 - délka úseku *délka svahu v řezu - odměřeno v PD" | [14 empty] | VV | 2 | 1 | True | 0 | ROZPOCET
| VV |  | (7984,17-7967,808)*(0,81+0,5)/2*0,2 |  | 2.143 | [12 empty] | VV | 2 | 2 | True | 0 | ROZPOCET
| VV |  | "km 7,984 170 - km 7,998 340 - délka úseku *délka svahu v řezu - odměřeno v PD" | [14 empty] | VV | 2 | 1 | True | 0 | ROZPOCET
| VV |  | (7998,34-7984,17)*(0,5+0,2)/2*0,2 |  | 0.992 | [12 empty] | VV | 2 | 2 | True | 0 | ROZPOCET
| VV |  | "km 7,998 340 - km 8,014 590 - délka úseku *délka svahu v řezu - odměřeno v PD" | [14 empty] | VV | 2 | 1 | True | 0 | ROZPOCET
| VV |  | (8014,59-7998,34)*(0,2+0,42)/2*0,2 |  | 1.008 | [12 empty] | VV | 2 | 2 | True | 0 | ROZPOCET
| VV |  | "km 8,014 590 - km 8,025 000 - délka úseku *délka svahu v řezu - odměřeno v PD" | [14 empty] | VV | 2 | 1 | True | 0 | ROZPOCET
| VV |  | (8025,0-8014,59)*(0,42+0,63)/2*0,2 |  | 1.093 | [12 empty] | VV | 2 | 2 | True | 0 | ROZPOCET
| VV |  | Součet |  | 31.71 | [12 empty] | VV | 2 | 4 | True | 1 | ROZPOCET
42 | K | 462511270 | Zához z lomového kamene bez proštěrkování z terénu hmotnost do 200 kg | m3 | 47.565 |  | 0 | CS ÚRS 2024 01 |  | základní |  | 0 | 2.1341 | 101.5075 | 0 | 0 | 4 | K | 2 |  |  |  | ROZPOCET | 0 | 0 | 0 | 0 | 0 | 1 | 0 | 4 | 100
| PP |  | Zához z lomového kamene neupraveného záhozového bez proštěrkování z terénu, hmotnosti jednotlivých kamenů do 200 kg | [14 empty] | PP | 2
| VV |  | "kamenný zához o hmotnosti min. 50 - 200 kg, tl. 300 mm" | [14 empty] | VV | 2 | 1 | True | 0 | ROZPOCET
| VV |  | "začátek zdi km 7,905 000 - konec zdi km 8,025 000" | [14 empty] | VV | 2 | 1 | True | 0 | ROZPOCET
| VV |  | "km 7,905 000 - km 7,907 201 - délka úseku *délka svahu v řezu - odměřeno v PD" | [14 empty] | VV | 2 | 1 | True | 0 | ROZPOCET
| VV |  | (7907,201-7905,0)*(3,49+3,65)/2*0,3 |  | 2.357 | [12 empty] | VV | 2 | 2 | True | 0 | ROZPOCET
| VV |  | "km 7,907 201 - km 7,919 863 - délka úseku *délka svahu v řezu - odměřeno v PD" | [14 empty] | VV | 2 | 1 | True | 0 | ROZPOCET
| VV |  | (7919,863-7907,201)*3,65*0,3 |  | 13.865 | [12 empty] | VV | 2 | 2 | True | 0 | ROZPOCET
| VV |  | "km 7,919 363 - km 7,921 410 - délka úseku *délka svahu v řezu - odměřeno v PD" | [14 empty] | VV | 2 | 1 | True | 0 | ROZPOCET
| VV |  | (7921,41-7919,363)*2,21*0,3 |  | 1.357 | [12 empty] | VV | 2 | 2 | True | 0 | ROZPOCET
| VV |  | "km 7,921 410 - km 7,935 000 - délka úseku *délka svahu v řezu - odměřeno v PD" | [14 empty] | VV | 2 | 1 | True | 0 | ROZPOCET
| VV |  | (7935,0-7921,41)*(2,21+1,73)/2*0,3 |  | 8.032 | [12 empty] | VV | 2 | 2 | True | 0 | ROZPOCET
| VV |  | "km 7,935 000 - km 7,952 299 - délka úseku *délka svahu v řezu - odměřeno v PD" | [14 empty] | VV | 2 | 1 | True | 0 | ROZPOCET
| VV |  | (7952,299-7935,0)*(1,73+1,57)/2*0,3 |  | 8.563 | [12 empty] | VV | 2 | 2 | True | 0 | ROZPOCET
| VV |  | "km 7,952 299 - km 7,967 808 - délka úseku *délka svahu v řezu - odměřeno v PD" | [14 empty] | VV | 2 | 1 | True | 0 | ROZPOCET
| VV |  | (7967,808-7952,299)*(1,57+0,81)/2*0,3 |  | 5.537 | [12 empty] | VV | 2 | 2 | True | 0 | ROZPOCET
| VV |  | "km 7,967 808 - km 7,984 170 - délka úseku *délka svahu v řezu - odměřeno v PD" | [14 empty] | VV | 2 | 1 | True | 0 | ROZPOCET
| VV |  | (7984,17-7967,808)*(0,81+0,5)/2*0,3 |  | 3.215 | [12 empty] | VV | 2 | 2 | True | 0 | ROZPOCET
| VV |  | "km 7,984 170 - km 7,998 340 - délka úseku *délka svahu v řezu - odměřeno v PD" | [14 empty] | VV | 2 | 1 | True | 0 | ROZPOCET
| VV |  | (7998,34-7984,17)*(0,5+0,2)/2*0,3 |  | 1.488 | [12 empty] | VV | 2 | 2 | True | 0 | ROZPOCET
| VV |  | "km 7,998 340 - km 8,014 590 - délka úseku *délka svahu v řezu - odměřeno v PD" | [14 empty] | VV | 2 | 1 | True | 0 | ROZPOCET
| VV |  | (8014,59-7998,34)*(0,2+0,42)/2*0,3 |  | 1.511 | [12 empty] | VV | 2 | 2 | True | 0 | ROZPOCET
| VV |  | "km 8,014 590 - km 8,025 000 - délka úseku *délka svahu v řezu - odměřeno v PD" | [14 empty] | VV | 2 | 1 | True | 0 | ROZPOCET
| VV |  | (8025,0-8014,59)*(0,42+0,63)/2*0,3 |  | 1.64 | [12 empty] | VV | 2 | 2 | True | 0 | ROZPOCET
| VV |  | Součet |  | 47.565 | [12 empty] | VV | 2 | 4 | True | 1 | ROZPOCET
| D | 5 | Komunikace pozemní |  |  |  | 0 |  |  |  |  | 0 |  | 0 |  | 0 | 1 | D | 1 |  |  |  | ROZPOCET | [6 empty] | 0
43 | K | 564651111 | Podklad z kameniva hrubého drceného vel. 63-125 mm plochy přes 100 m2 tl 150 mm | m2 | 720 |  | 0 | CS ÚRS 2024 01 |  | základní |  | 0 | 0 | 0 | 0 | 0 | 4 | K | 2 |  |  |  | ROZPOCET | 0 | 0 | 0 | 0 | 0 | 1 | 0 | 4 | 102
| PP |  | Podklad z kameniva hrubého drceného vel. 63-125 mm, s rozprostřením a zhutněním plochy přes 100 m2, po zhutnění tl. 150 mm | [14 empty] | PP | 2
| VV |  | "pojízdná vrstva provizorní komunikace na železničním spodku pro stavební práce v délce 120 m, tl. 150 mm" | [14 empty] | VV | 2 | 1 | True | 0 | ROZPOCET
| VV |  | "po ukončení prací bude štěrkodrť odvezena na recyklační skládku včetně odtěženého spodku" | [14 empty] | VV | 2 | 1 | True | 0 | ROZPOCET
| VV |  | 120,0*6,0 |  | 720 | [12 empty] | VV | 2 | 2 | True | 0 | ROZPOCET
| VV |  | Součet |  | 720 | [12 empty] | VV | 2 | 4 | True | 1 | ROZPOCET
44 | K | 564831111 | Podklad ze štěrkodrtě ŠD plochy přes 100 m2 tl 100 mm | m2 | 600 |  | 0 | CS ÚRS 2024 01 |  | základní |  | 0 | 0 | 0 | 0 | 0 | 4 | K | 2 |  |  |  | ROZPOCET | 0 | 0 | 0 | 0 | 0 | 1 | 0 | 4 | 106
| PP |  | Podklad ze štěrkodrti ŠD s rozprostřením a zhutněním plochy přes 100 m2, po zhutnění tl. 100 mm | [14 empty] | PP | 2
| VV |  | "ŽB deska/vana pro železniční svršek v délce od km 7,905 000 - km 8,025 000" | [14 empty] | VV | 2 | 1 | True | 0 | ROZPOCET
| VV |  | "provedení vyrovnávací vrstvy v tl. 100 mm z propustného materiálu štěrkodrtě frakce 0/8" | [14 empty] | VV | 2 | 1 | True | 0 | ROZPOCET
| VV |  | (8025,0-7905,0)*5,0 |  | 600 | [12 empty] | VV | 2 | 2 | True | 0 | ROZPOCET
| VV |  | Součet |  | 600 | [12 empty] | VV | 2 | 4 | True | 1 | ROZPOCET
45 | K | 564861111 | Podklad ze štěrkodrtě ŠD plochy přes 100 m2 tl 200 mm | m2 | 600 |  | 0 | CS ÚRS 2024 01 |  | základní |  | 0 | 0 | 0 | 0 | 0 | 4 | K | 2 |  |  |  | ROZPOCET | 0 | 0 | 0 | 0 | 0 | 1 | 0 | 4 | 108
| PP |  | Podklad ze štěrkodrti ŠD s rozprostřením a zhutněním plochy přes 100 m2, po zhutnění tl. 200 mm | [14 empty] | PP | 2
| VV |  | "ŽB deska/vana pro železniční svršek v délce od km 7,905 000 - km 8,025 000" | [14 empty] | VV | 2 | 1 | True | 0 | ROZPOCET
| VV |  | "provedení vyrovnávací vrstvy v tl. 200 mm štěrkodrtí frakce 0/63 v případě, že zemní pláň bude zvětralá" | [14 empty] | VV | 2 | 1 | True | 0 | ROZPOCET
| VV |  | (8025,0-7905,0)*5,0 |  | 600 | [12 empty] | VV | 2 | 2 | True | 0 | ROZPOCET
| VV |  | Součet |  | 600 | [12 empty] | VV | 2 | 4 | True | 1 | ROZPOCET
46 | K | 565176101 | Asfaltový beton vrstva podkladní ACP 22 (obalované kamenivo OKH) tl 100 mm š do 1,5 m | m2 | 600 |  | 0 | CS ÚRS 2024 01 |  | základní |  | 0 | 0 | 0 | 0 | 0 | 4 | K | 2 |  |  |  | ROZPOCET | 0 | 0 | 0 | 0 | 0 | 1 | 0 | 4 | 110
| PP |  | Asfaltový beton vrstva podkladní ACP 22 (obalované kamenivo hrubozrnné - OKH) s rozprostřením a zhutněním v pruhu šířky do 1,5 m, po zhutnění tl. 100 mm | [14 empty] | PP | 2
| VV |  | "ŽB deska/vana pro železniční svršek v délce od km 7,905 000 - km 8,025 000" | [14 empty] | VV | 2 | 1 | True | 0 | ROZPOCET
| VV |  | "provedení podkladní vrstvy v tl. 100 mm" | [14 empty] | VV | 2 | 1 | True | 0 | ROZPOCET
| VV |  | (8025,0-7905,0)*5,0 |  | 600 | [12 empty] | VV | 2 | 2 | True | 0 | ROZPOCET
| VV |  | Součet |  | 600 | [12 empty] | VV | 2 | 4 | True | 1 | ROZPOCET
| D | 6 | Úpravy povrchů, podlahy a osazování výplní |  |  |  | 0 |  |  |  |  | 0 |  | 0.1157 |  | 0 | 1 | D | 1 |  |  |  | ROZPOCET | [6 empty] | 0
47 | K | 634663113 | Výplň dilatačních spar šířky přes 15 do 20 mm v mazaninách polyuretovou samonivelační hmotou | m | 130 |  | 0 | CS ÚRS 2024 01 |  | základní |  | 0 | 0.00085 | 0.1105 | 0 | 0 | 4 | K | 2 |  |  |  | ROZPOCET | 0 | 0 | 0 | 0 | 0 | 1 | 0 | 4 | 112
| PP |  | Výplň dilatačních spar mazanin polyuretanovou samonivelační hmotou, šířka spáry přes 15 do 20 mm | [14 empty] | PP | 2
| VV |  | "ŽB deska/vana pro železniční svršek v délce od km 7,905 000 - km 8,025 000" | [14 empty] | VV | 2 | 1 | True | 0 | ROZPOCET
| VV |  | "rozdělení na dilatační celky po 6,0 m, propojení přes dilatace tl. 20 mm nerezovými smykovými trny" | [14 empty] | VV | 2 | 1 | True | 0 | ROZPOCET
| VV |  | "délka úseku/6 m dilatační celek*délka řezu" | [14 empty] | VV | 2 | 1 | True | 0 | ROZPOCET
| VV |  | (8025,0-7905,0)/6*(1,0+0,58+0,15+3,85+0,15+0,47+0,3) |  | 130 | [12 empty] | VV | 2 | 2 | True | 0 | ROZPOCET
| VV |  | Součet |  | 130 | [12 empty] | VV | 2 | 4 | True | 1 | ROZPOCET
48 | K | 634911134 | Řezání dilatačních spár š 20 mm hl přes 50 do 80 mm v čerstvé betonové mazanině | m | 130 |  | 0 | CS ÚRS 2024 01 |  | základní |  | 0 | 4e-05 | 0.0052 | 0 | 0 | 4 | K | 2 |  |  |  | ROZPOCET | 0 | 0 | 0 | 0 | 0 | 1 | 0 | 4 | 114
| PP |  | Řezání dilatačních nebo smršťovacích spár v čerstvé betonové mazanině nebo potěru šířky přes 10 do 20 mm, hloubky přes 50 do 80 mm | [14 empty] | PP | 2
| VV |  | "ŽB deska/vana pro železniční svršek v délce od km 7,905 000 - km 8,025 000" | [14 empty] | VV | 2 | 1 | True | 0 | ROZPOCET
| VV |  | "rozdělení na dilatační celky po 6,0 m, propojení přes dilatace tl. 20 mm nerezovými smykovými trny" | [14 empty] | VV | 2 | 1 | True | 0 | ROZPOCET
| VV |  | "délka úseku/dilatační celek 6m*délka řezu" | [14 empty] | VV | 2 | 1 | True | 0 | ROZPOCET
| VV |  | (8025,0-7905,0)/6*(1,0+0,58+0,15+3,85+0,15+0,47+0,3) |  | 130 | [12 empty] | VV | 2 | 2 | True | 0 | ROZPOCET
| VV |  | Součet |  | 130 | [12 empty] | VV | 2 | 4 | True | 1 | ROZPOCET
| D | 8 | Trubní vedení |  |  |  | 0 |  |  |  |  | 0 |  | 0.7743 |  | 0 | 1 | D | 1 |  |  |  | ROZPOCET | [6 empty] | 0
49 | K | 871353121 | Montáž kanalizačního potrubí hladkého plnostěnného SN 8 z PVC-U DN 200 | m | 120 |  | 0 | CS ÚRS 2024 01 |  | základní |  | 0 | 1e-05 | 0.0012 | 0 | 0 | 4 | K | 2 |  |  |  | ROZPOCET | 0 | 0 | 0 | 0 | 0 | 1 | 0 | 4 | -705221557
| PP |  | Montáž kanalizačního potrubí z tvrdého PVC-U hladkého plnostěnného tuhost SN 8 DN 200 | [14 empty] | PP | 2
| VV |  | "odvodnění ŽB desky/vany odtokovými prostupy do svodného potrubí v délce od km 7,905 000 - km 8,025 000" | [14 empty] | VV | 2 | 1 | True | 0 | ROZPOCET
| VV |  | (8025,0-7905,0) |  | 120 | [12 empty] | VV | 2 | 2 | True | 0 | ROZPOCET
| VV |  | Součet |  | 120 | [12 empty] | VV | 2 | 4 | True | 1 | ROZPOCET
50 | M | 28611211 | trubka kanalizační PVC-U plnostěnná jednovrstvá DN 200x6000mm SN8 | m | 123.6 |  | 0 | CS ÚRS 2024 01 |  | základní |  | 0 | 0.0055 | 0.6798 | 0 | 0 | 8 | M | 2 |  |  |  | ROZPOCET | 0 | 0 | 0 | 0 | 0 | 1 | 0 | 4 | 1616273864
| PP |  | trubka kanalizační PVC-U plnostěnná jednovrstvá DN 200x6000mm SN8 | [14 empty] | PP | 2
| VV |  | 120,0*1,03 "Přepočtené koeficientem množství |  | 123.6 | [12 empty] | VV | 2 | 2 | True | 1 | ROZPOCET
51 | K | 877350320 | Montáž odboček na kanalizačním potrubí z PP nebo tvrdého PVC trub hladkých plnostěnných DN 200 | kus | 20 |  | 0 | CS ÚRS 2024 01 |  | základní |  | 0 | 0 | 0 | 0 | 0 | 4 | K | 2 |  |  |  | ROZPOCET | 0 | 0 | 0 | 0 | 0 | 1 | 0 | 4 | 118
| PP |  | Montáž tvarovek na kanalizačním plastovém potrubí z PP nebo PVC-U hladkého plnostěnného odboček DN 200 | [14 empty] | PP | 2
| VV |  | "odvodnění ŽB desky/vany odtokovými prostupy do svodného potrubí v délce od km 7,905 000 - km 8,025 000" | [14 empty] | VV | 2 | 1 | True | 0 | ROZPOCET
| VV |  | "deska rozdělena na dilatační celky po 6 m" | [14 empty] | VV | 2 | 1 | True | 0 | ROZPOCET
| VV |  | (8025,0-7905,0)/6 |  | 20 | [12 empty] | VV | 2 | 2 | True | 0 | ROZPOCET
| VV |  | Součet |  | 20 | [12 empty] | VV | 2 | 4 | True | 1 | ROZPOCET
52 | M | 28611396 | odbočka kanalizační plastová s hrdlem KG 200/200/45° | kus | 20 |  | 0 | CS ÚRS 2024 01 |  | základní |  | 0 | 0.003 | 0.06 | 0 | 0 | 8 | M | 2 |  |  |  | ROZPOCET | 0 | 0 | 0 | 0 | 0 | 1 | 0 | 4 | 120
| PP |  | odbočka kanalizační plastová s hrdlem KG 200/200/45° | [14 empty] | PP | 2
53 | M | 28611508 | redukce kanalizační PVC 200/160 | kus | 20 |  | 0 | CS ÚRS 2024 01 |  | základní |  | 0 | 0.00079 | 0.0158 | 0 | 0 | 8 | M | 2 |  |  |  | ROZPOCET | 0 | 0 | 0 | 0 | 0 | 1 | 0 | 4 | 122
| PP |  | redukce kanalizační PVC 200/160 | [14 empty] | PP | 2
54 | M | 28611504 | redukce kanalizační PVC 160/110 | kus | 20 |  | 0 | CS ÚRS 2024 01 |  | základní |  | 0 | 0.00046 | 0.0092 | 0 | 0 | 8 | M | 2 |  |  |  | ROZPOCET | 0 | 0 | 0 | 0 | 0 | 1 | 0 | 4 | 124
| PP |  | redukce kanalizační PVC 160/110 | [14 empty] | PP | 2
55 | K | 877370320 | Montáž odboček na kanalizačním potrubí z PP nebo tvrdého PVC trub hladkých plnostěnných DN 300 | kus | 1 |  | 0 | CS ÚRS 2024 01 |  | základní |  | 0 | 0 | 0 | 0 | 0 | 4 | K | 2 |  |  |  | ROZPOCET | 0 | 0 | 0 | 0 | 0 | 1 | 0 | 4 | 126
| PP |  | Montáž tvarovek na kanalizačním plastovém potrubí z PP nebo PVC-U hladkého plnostěnného odboček DN 300 | [14 empty] | PP | 2
| VV |  | "zaústění odvodnění do korugované trouby DN 300" | [14 empty] | VV | 2 | 1 | True | 0 | ROZPOCET
| VV |  | 1 |  | 1 | [12 empty] | VV | 2 | 2 | True | 0 | ROZPOCET
| VV |  | Součet |  | 1 | [12 empty] | VV | 2 | 4 | True | 1 | ROZPOCET
56 | M | 28611442 | odbočka kanalizační plastová s hrdlem KG 315/200/87° | kus | 1 |  | 0 | CS ÚRS 2024 01 |  | základní |  | 0 | 0.0083 | 0.0083 | 0 | 0 | 8 | M | 2 |  |  |  | ROZPOCET | 0 | 0 | 0 | 0 | 0 | 1 | 0 | 4 | 128
| PP |  | odbočka kanalizační plastová s hrdlem KG 315/200/87° | [14 empty] | PP | 2
| D | 9 | Ostatní konstrukce a práce, bourání |  |  |  | 0 |  |  |  |  | 0 |  | 72.6049 |  | 1.168 | 1 | D | 1 |  |  |  | ROZPOCET | [6 empty] | 0
57 | K | 911121211 | Výroba ocelového zábradli při opravách mostů | m | 121.6 |  | 0 | CS ÚRS 2024 01 |  | základní |  | 0 | 0.00117 | 0.14227 | 0 | 0 | 4 | K | 2 |  |  |  | ROZPOCET | 0 | 0 | 0 | 0 | 0 | 1 | 0 | 4 | 130
| PP |  | Oprava ocelového zábradlí svařovaného nebo šroubovaného výroba | [14 empty] | PP | 2
| VV |  | "zábradlí na konzole desky nad opěrnou zdí" | [14 empty] | VV | 2 | 1 | True | 0 | ROZPOCET
| VV |  | "začátek zdi km 7,905 000 - konec zdi km 8,025 000" | [14 empty] | VV | 2 | 1 | True | 0 | ROZPOCET
| VV |  | (8025,0-7905,0) |  | 120 | [12 empty] | VV | 2 | 2 | True | 0 | ROZPOCET
| VV |  | "boční zábradlí na výhybně" | [14 empty] | VV | 2 | 1 | True | 0 | ROZPOCET
| VV |  | 1*2*0,8 |  | 1.6 | [12 empty] | VV | 2 | 2 | True | 0 | ROZPOCET
| VV |  | Součet |  | 121.6 | [12 empty] | VV | 2 | 4 | True | 1 | ROZPOCET
58 | K | 911121311 | Montáž ocelového zábradli při opravách mostů | m | 121.6 |  | 0 | CS ÚRS 2024 01 |  | základní |  | 0 | 0.00058 | 0.070528 | 0 | 0 | 4 | K | 2 |  |  |  | ROZPOCET | 0 | 0 | 0 | 0 | 0 | 1 | 0 | 4 | 132
| PP |  | Oprava ocelového zábradlí svařovaného nebo šroubovaného montáž | [14 empty] | PP | 2
| VV |  | "zábradlí na konzole desky nad opěrnou zdí" | [14 empty] | VV | 2 | 1 | True | 0 | ROZPOCET
| VV |  | "začátek zdi km 7,905 000 - konec zdi km 8,025 000" | [14 empty] | VV | 2 | 1 | True | 0 | ROZPOCET
| VV |  | (8025,0-7905,0) |  | 120 | [12 empty] | VV | 2 | 2 | True | 0 | ROZPOCET
| VV |  | "boční zábradlí na výhybně" | [14 empty] | VV | 2 | 1 | True | 0 | ROZPOCET
| VV |  | 1*2*0,8 |  | 1.6 | [12 empty] | VV | 2 | 2 | True | 0 | ROZPOCET
| VV |  | Součet |  | 121.6 | [12 empty] | VV | 2 | 4 | True | 1 | ROZPOCET
59 | M | 13010430 | úhelník ocelový rovnostranný jakost S235JR (11 375) 70x70x7mm | t | 0.94 |  | 0 | CS ÚRS 2024 01 |  | základní |  | 0 | 1 | 0.94 | 0 | 0 | 8 | M | 2 |  |  |  | ROZPOCET | 0 | 0 | 0 | 0 | 0 | 1 | 0 | 4 | 134
| PP |  | úhelník ocelový rovnostranný jakost S235JR (11 375) 70x70x7mm | [14 empty] | PP | 2
| VV |  | "dle výpisu zábradlí" | [14 empty] | VV | 2 | 1 | True | 0 | ROZPOCET
| VV |  | "úsek 7,905 000 - 7,934 000" | [14 empty] | VV | 2 | 1 | True | 0 | ROZPOCET
| VV |  | 24*1,212*7,38/1000 |  | 0.215 | [12 empty] | VV | 2 | 2 | True | 0 | ROZPOCET
| VV |  | "úsek 7,935 000 - výhybna" | [14 empty] | VV | 2 | 1 | True | 0 | ROZPOCET
| VV |  | 7*1,212*7,38/1000 |  | 0.063 | [12 empty] | VV | 2 | 2 | True | 0 | ROZPOCET
| VV |  | "úsek 7,936 000 - 8,025 000" | [14 empty] | VV | 2 | 1 | True | 0 | ROZPOCET
| VV |  | 74*1,212*7,38/1000 |  | 0.662 | [12 empty] | VV | 2 | 2 | True | 0 | ROZPOCET
| VV |  | Součet |  | 0.94 | [12 empty] | VV | 2 | 4 | True | 1 | ROZPOCET
60 | M | 13011066 | úhelník ocelový rovnostranný jakost S235JR (11 375) 60x60x5mm | t | 0.552 |  | 0 | CS ÚRS 2024 01 |  | základní |  | 0 | 1 | 0.552 | 0 | 0 | 8 | M | 2 |  |  |  | ROZPOCET | 0 | 0 | 0 | 0 | 0 | 1 | 0 | 4 | 136
| PP |  | úhelník ocelový rovnostranný jakost S235JR (11 375) 60x60x5mm | [14 empty] | PP | 2
| VV |  | "dle výpisu zábradlí" | [14 empty] | VV | 2 | 1 | True | 0 | ROZPOCET
| VV |  | "úsek 7,905 000 - 7,934 000" | [14 empty] | VV | 2 | 1 | True | 0 | ROZPOCET
| VV |  | (2*2,47+4*5,97)*4,57/1000 |  | 0.132 | [12 empty] | VV | 2 | 2 | True | 0 | ROZPOCET
| VV |  | "úsek 7,935 000 - výhybna" | [14 empty] | VV | 2 | 1 | True | 0 | ROZPOCET
| VV |  | (1*2,0+2*0,785)*4,57/1000 |  | 0.016 | [12 empty] | VV | 2 | 2 | True | 0 | ROZPOCET
| VV |  | "úsek 7,936 000 - 8,025 000" | [14 empty] | VV | 2 | 1 | True | 0 | ROZPOCET
| VV |  | (2*2,4+14*5,97)*4,57/1000 |  | 0.404 | [12 empty] | VV | 2 | 2 | True | 0 | ROZPOCET
| VV |  | Součet |  | 0.552 | [12 empty] | VV | 2 | 4 | True | 1 | ROZPOCET
61 | M | 13010420 | úhelník ocelový rovnostranný jakost S235JR (11 375) 50x50x5mm | t | 0.911 |  | 0 | CS ÚRS 2024 01 |  | základní |  | 0 | 1 | 0.911 | 0 | 0 | 8 | M | 2 |  |  |  | ROZPOCET | 0 | 0 | 0 | 0 | 0 | 1 | 0 | 4 | 138
| PP |  | úhelník ocelový rovnostranný jakost S235JR (11 375) 50x50x5mm | [14 empty] | PP | 2
| VV |  | "dle výpisu zábradlí" | [14 empty] | VV | 2 | 1 | True | 0 | ROZPOCET
| VV |  | "úsek 7,905 000 - 7,934 000" | [14 empty] | VV | 2 | 1 | True | 0 | ROZPOCET
| VV |  | (4*2,47+8*5,97)*3,77/1000 |  | 0.217 | [12 empty] | VV | 2 | 2 | True | 0 | ROZPOCET
| VV |  | "úsek 7,935 000 - výhybna" | [14 empty] | VV | 2 | 1 | True | 0 | ROZPOCET
| VV |  | (2*2,0+4*0,785)*3,77/1000 |  | 0.027 | [12 empty] | VV | 2 | 2 | True | 0 | ROZPOCET
| VV |  | "úsek 7,936 000 - 8,025 000" | [14 empty] | VV | 2 | 1 | True | 0 | ROZPOCET
| VV |  | (4*2,47+28*5,97)*3,77/1000 |  | 0.667 | [12 empty] | VV | 2 | 2 | True | 0 | ROZPOCET
| VV |  | Součet |  | 0.911 | [12 empty] | VV | 2 | 4 | True | 1 | ROZPOCET
62 | M | 13522530 | ocel široká jakost S235JR 250x20mm | t | 0.521 |  | 0 | CS ÚRS 2024 01 |  | základní |  | 0 | 1 | 0.521 | 0 | 0 | 8 | M | 2 |  |  |  | ROZPOCET | 0 | 0 | 0 | 0 | 0 | 1 | 0 | 4 | 140
| PP |  | ocel široká jakost S235JR 250x20mm | [14 empty] | PP | 2
| VV |  | "dle výpisu zábradlí" | [14 empty] | VV | 2 | 1 | True | 0 | ROZPOCET
| VV |  | "úsek 7,905 000 - 7,934 000" | [14 empty] | VV | 2 | 1 | True | 0 | ROZPOCET
| VV |  | 24*0,124*40/1000 |  | 0.119 | [12 empty] | VV | 2 | 2 | True | 0 | ROZPOCET
| VV |  | "úsek 7,935 000 - výhybna" | [14 empty] | VV | 2 | 1 | True | 0 | ROZPOCET
| VV |  | 7*0,124*40/1000 |  | 0.035 | [12 empty] | VV | 2 | 2 | True | 0 | ROZPOCET
| VV |  | "úsek 7,936 000 - 8,025 000" | [14 empty] | VV | 2 | 1 | True | 0 | ROZPOCET
| VV |  | 74*0,124*40/1000 |  | 0.367 | [12 empty] | VV | 2 | 2 | True | 0 | ROZPOCET
| VV |  | Součet |  | 0.521 | [12 empty] | VV | 2 | 4 | True | 1 | ROZPOCET
63 | K | 919726122 | Geotextilie pro ochranu, separaci a filtraci netkaná měrná hm přes 200 do 300 g/m2 | m2 | 720 |  | 0 | CS ÚRS 2024 01 |  | základní |  | 0 | 0.00047 | 0.3384 | 0 | 0 | 4 | K | 2 |  |  |  | ROZPOCET | 0 | 0 | 0 | 0 | 0 | 1 | 0 | 4 | 144
| PP |  | Geotextilie netkaná pro ochranu, separaci nebo filtraci měrná hmotnost přes 200 do 300 g/m2 | [14 empty] | PP | 2
| VV |  | "ŽB deska/vana pro železniční svršek v délce od km 7,905 000 - km 8,025 000" | [14 empty] | VV | 2 | 1 | True | 0 | ROZPOCET
| VV |  | "na pláni bude rozprostřena geotextilie gramáže 300g/m2 s přesahy 0,5 m" | [14 empty] | VV | 2 | 1 | True | 0 | ROZPOCET
| VV |  | (8025,0-7905,0)*(5,0+2*0,5) |  | 720 | [12 empty] | VV | 2 | 2 | True | 0 | ROZPOCET
| VV |  | Součet |  | 720 | [12 empty] | VV | 2 | 4 | True | 1 | ROZPOCET
64 | K | 931991211 | Výplň dilatačních spár z lehčených plastů tl 20 mm | m2 | 19.713 |  | 0 | CS ÚRS 2024 01 |  | základní |  | 0 | 0.00302 | 0.059533 | 0 | 0 | 4 | K | 2 |  |  |  | ROZPOCET | 0 | 0 | 0 | 0 | 0 | 1 | 0 | 4 | 148
| PP |  | Výplň dilatačních spár z lehčených plastů, tl. 20 mm | [14 empty] | PP | 2
| VV |  | "ŽB trám spočívající na pilotách v délce pilotové stěny km 7,919 863 - km 8,025 000" | [14 empty] | VV | 2 | 1 | True | 0 | ROZPOCET
| VV |  | "dilatační celky po 8,0 metrech" | [14 empty] | VV | 2 | 1 | True | 0 | ROZPOCET
| VV |  | (8025,0-7919,863)/8*1,0*1,5 |  | 19.713 | [12 empty] | VV | 2 | 2 | True | 0 | ROZPOCET
| VV |  | Součet |  | 19.713 | [12 empty] | VV | 2 | 4 | True | 1 | ROZPOCET
65 | K | 935111311 | Osazení příkopového žlabu do štěrkopísku tl 100 mm z betonových tvárnic š 1200 mm | m | 120 |  | 0 | CS ÚRS 2024 01 |  | základní |  | 0 | 0.29033 | 34.8396 | 0 | 0 | 4 | K | 2 |  |  |  | ROZPOCET | 0 | 0 | 0 | 0 | 0 | 1 | 0 | 4 | 150
| PP |  | Osazení betonového příkopového žlabu s vyplněním a zatřením spár cementovou maltou s ložem tl. 100 mm z kameniva těženého nebo štěrkopísku z betonových příkopových tvárnic šířky přes 800 do 1200 mm | [14 empty] | PP | 2
| VV |  | "žlabovka 100 mezi deskou a kolejí" | [14 empty] | VV | 2 | 1 | True | 0 | ROZPOCET
| VV |  | "začátek km 7,905 000 - konec desky km 8,025 000" | [14 empty] | VV | 2 | 1 | True | 0 | ROZPOCET
| VV |  | 8025,0-7905,0 |  | 120 | [12 empty] | VV | 2 | 2 | True | 0 | ROZPOCET
| VV |  | Součet |  | 120 | [12 empty] | VV | 2 | 4 | True | 1 | ROZPOCET
66 | M | 59227018 | žlabovka příkopová betonová s lomenými stěnami 300x1025x300mm | m | 121.2 |  | 0 | CS ÚRS 2024 01 |  | základní |  | 0 | 0.26331 | 31.9132 | 0 | 0 | 8 | M | 2 |  |  |  | ROZPOCET | 0 | 0 | 0 | 0 | 0 | 1 | 0 | 4 | 152
| PP |  | žlabovka příkopová betonová s lomenými stěnami 300x1025x300mm | [14 empty] | PP | 2
| VV |  | 120*1,01 "Přepočtené koeficientem množství |  | 121.2 | [12 empty] | VV | 2 | 2 | True | 0 | ROZPOCET
| VV |  | Součet |  | 121.2 | [12 empty] | VV | 2 | 4 | True | 1 | ROZPOCET
67 | K | 936941121 | Osazení nerezového odvodňovače izolace mostovky do plastbetonu | kus | 20 |  | 0 | CS ÚRS 2024 01 |  | základní |  | 0 | 0.00187 | 0.0374 | 0 | 0 | 4 | K | 2 |  |  |  | ROZPOCET | 0 | 0 | 0 | 0 | 0 | 1 | 0 | 4 | 154
| PP |  | Odvodňovač izolace mostovky osazení do plastbetonu, odvodňovače nerezového | [14 empty] | PP | 2
| VV |  | "odvodnění ŽB desky/vany odtokovými prostupy do svodného potrubí v délce od km 7,905 000 - km 8,025 000" | [14 empty] | VV | 2 | 1 | True | 0 | ROZPOCET
| VV |  | "deska rozdělena na dilatační celky po 6 m" | [14 empty] | VV | 2 | 1 | True | 0 | ROZPOCET
| VV |  | (8025,0-7905,0)/6 |  | 20 | [12 empty] | VV | 2 | 2 | True | 0 | ROZPOCET
| VV |  | Součet |  | 20 | [12 empty] | VV | 2 | 4 | True | 1 | ROZPOCET
68 | M | RMAT0001 | odvodňovač nerezový |  | 20 |  | 0 |  |  | základní |  | 0 | 0 | 0 | 0 | 0 | 8 | M | 2 |  |  |  | ROZPOCET | 0 | 0 | 0 | 0 | 0 | 1 | 0 | 4 | 156
| PP |  | odvodňovač nerezový | [14 empty] | PP | 2
69 | K | 953241514 | Osazení smykových dilatačních trnů pro vysoká zatížení únosnost přes 65 do 79 kN nerezových | kus | 400 |  | 0 | CS ÚRS 2024 01 |  | základní |  | 0 | 0 | 0 | 0 | 0 | 4 | K | 2 |  |  |  | ROZPOCET | 0 | 0 | 0 | 0 | 0 | 1 | 0 | 4 | 158
| PP |  | Osazení smykových trnů do dilatačních spár pro vysoká zatížení z nerezové oceli s pouzdrem z nerezové oceli, min. únosnost pro spáru 40 mm přes 65 do 79 kN | [14 empty] | PP | 2
| VV |  | "ŽB deska/vana pro železniční svršek v délce od km 7,905 000 - km 8,025 000" | [14 empty] | VV | 2 | 1 | True | 0 | ROZPOCET
| VV |  | "deska rozdělena na dilatační celky po 6 m - celky budou propojeny smykovými trny s roztečí 250 mm" | [14 empty] | VV | 2 | 1 | True | 0 | ROZPOCET
| VV |  | (8025,0-7905,0)/6*5,0/0,25 |  | 400 | [12 empty] | VV | 2 | 2 | True | 0 | ROZPOCET
| VV |  | Součet |  | 400 | [12 empty] | VV | 2 | 4 | True | 1 | ROZPOCET
70 | M | 54879313 | trn pro přenos smykové síly u dilatačních spár pro zatížení 78,8 kN | kus | 400 |  | 0 | CS ÚRS 2024 01 |  | základní |  | 0 | 0.0057 | 2.28 | 0 | 0 | 8 | M | 2 |  |  |  | ROZPOCET | 0 | 0 | 0 | 0 | 0 | 1 | 0 | 4 | 160
| PP |  | trn pro přenos smykové síly u dilatačních spár pro zatížení 78,8 kN | [14 empty] | PP | 2
71 | K | 963051110 | Bourání ŽB stropů deskových tl do 80 mm | m3 | 0.32 |  | 0 | CS ÚRS 2024 01 |  | základní |  | 0 | 0 | 0 | 2.4 | 0.768 | 4 | K | 2 |  |  |  | ROZPOCET | 0 | 0 | 0 | 0 | 0 | 1 | 0 | 4 | 162
| PP |  | Bourání železobetonových stropů deskových, tl. do 80 mm | [14 empty] | PP | 2
| VV |  | "demontáž ŽB plošiny na konzolách a vzpěrách původní výhybny" | [14 empty] | VV | 2 | 1 | True | 0 | ROZPOCET
| VV |  | 1*2*2*0,08 |  | 0.32 | [12 empty] | VV | 2 | 2 | True | 0 | ROZPOCET
| VV |  | Součet |  | 0.32 | [12 empty] | VV | 2 | 4 | True | 1 | ROZPOCET
72 | K | 966071121 | Demontáž ocelových kcí hmotnosti do 5 t z profilů hmotnosti přes 13 do 30 kg/m | t | 0.4 |  | 0 | CS ÚRS 2024 01 |  | základní |  | 0 | 0 | 0 | 1 | 0.4 | 4 | K | 2 |  |  |  | ROZPOCET | 0 | 0 | 0 | 0 | 0 | 1 | 0 | 4 | 164
| PP |  | Demontáž ocelových konstrukcí profilů hmotnosti přes 13 do 30 kg/m, hmotnosti konstrukce do 5 t | [14 empty] | PP | 2
| VV |  | "demontáž ocelových vzpěr a konzol původní výhybny" | [14 empty] | VV | 2 | 1 | True | 0 | ROZPOCET
| VV |  | 1*2*(2+2)*0,050 |  | 0.4 | [12 empty] | VV | 2 | 2 | True | 0 | ROZPOCET
| VV |  | Součet |  | 0.4 | [12 empty] | VV | 2 | 4 | True | 1 | ROZPOCET
| D | 997 | Přesun sutě |  |  |  | 0 |  |  |  |  | 0 |  | 0 |  | 0 | 1 | D | 1 |  |  |  | ROZPOCET | [6 empty] | 0
73 | K | 997013501 | Odvoz suti a vybouraných hmot na skládku nebo meziskládku do 1 km se složením | t | 561.703 |  | 0 | CS ÚRS 2024 01 |  | základní |  | 0 | 0 | 0 | 0 | 0 | 4 | K | 2 |  |  |  | ROZPOCET | 0 | 0 | 0 | 0 | 0 | 1 | 0 | 4 | 166
| PP |  | Odvoz suti a vybouraných hmot na skládku nebo meziskládku se složením, na vzdálenost do 1 km | [14 empty] | PP | 2
| VV |  | "odvoz vybouraných hmot na skládku" | [14 empty] | VV | 2 | 1 | True | 0 | ROZPOCET
| VV |  | "vrchní části pilot" | [14 empty] | VV | 2 | 1 | True | 0 | ROZPOCET
| VV |  | 89,315 |  | 89.315 | [12 empty] | VV | 2 | 2 | True | 0 | ROZPOCET
| VV |  | "bouraný beton výhyben" | [14 empty] | VV | 2 | 1 | True | 0 | ROZPOCET
| VV |  | 0,768 |  | 0.768 | [12 empty] | VV | 2 | 2 | True | 0 | ROZPOCET
| VV |  | "rozebraná původní opěrná zeď" | [14 empty] | VV | 2 | 1 | True | 0 | ROZPOCET
| VV |  | 262,82 |  | 262.82 | [12 empty] | VV | 2 | 2 | True | 0 | ROZPOCET
| VV |  | "odstranění podkladů provizorního přístupu" | [14 empty] | VV | 2 | 1 | True | 0 | ROZPOCET
| VV |  | 208,8 |  | 208.8 | [12 empty] | VV | 2 | 2 | True | 0 | ROZPOCET
| VV |  | Součet |  | 561.703 | [12 empty] | VV | 2 | 4 | True | 1 | ROZPOCET
74 | K | 997013509 | Příplatek k odvozu suti a vybouraných hmot na skládku ZKD 1 km přes 1 km | t | 7302.139 |  | 0 | CS ÚRS 2024 01 |  | základní |  | 0 | 0 | 0 | 0 | 0 | 4 | K | 2 |  |  |  | ROZPOCET | 0 | 0 | 0 | 0 | 0 | 1 | 0 | 4 | 168
| PP |  | Odvoz suti a vybouraných hmot na skládku nebo meziskládku se složením, na vzdálenost Příplatek k ceně za každý další započatý 1 km přes 1 km | [14 empty] | PP | 2
| VV |  | "odvoz vybouraných hmot na skládku" | [14 empty] | VV | 2 | 1 | True | 0 | ROZPOCET
| VV |  | "vrchí části pilot" | [14 empty] | VV | 2 | 1 | True | 0 | ROZPOCET
| VV |  | 89,315*13 |  | 1161.095 | [12 empty] | VV | 2 | 2 | True | 0 | ROZPOCET
| VV |  | "bouraný beton výhyben" | [14 empty] | VV | 2 | 1 | True | 0 | ROZPOCET
| VV |  | 0,768*13 |  | 9.984 | [12 empty] | VV | 2 | 2 | True | 0 | ROZPOCET
| VV |  | "rozebraná původní opěrná zeď" | [14 empty] | VV | 2 | 1 | True | 0 | ROZPOCET
| VV |  | 262,82*13 |  | 3416.66 | [12 empty] | VV | 2 | 2 | True | 0 | ROZPOCET
| VV |  | "odstranění podkladů provizorního přístupu" | [14 empty] | VV | 2 | 1 | True | 0 | ROZPOCET
| VV |  | 208,8*13 |  | 2714.4 | [12 empty] | VV | 2 | 2 | True | 0 | ROZPOCET
| VV |  | Součet |  | 7302.139 | [12 empty] | VV | 2 | 4 | True | 1 | ROZPOCET
75 | K | 997013601 | Poplatek za uložení na skládce (skládkovné) stavebního odpadu betonového kód odpadu 17 01 01 | t | 90.083 |  | 0 | CS ÚRS 2024 01 |  | základní |  | 0 | 0 | 0 | 0 | 0 | 4 | K | 2 |  |  |  | ROZPOCET | 0 | 0 | 0 | 0 | 0 | 1 | 0 | 4 | 135497454
| PP |  | Poplatek za uložení stavebního odpadu na skládce (skládkovné) z prostého betonu zatříděného do Katalogu odpadů pod kódem 17 01 01. Poznámka: 1. Dodavatel při nacenění této položky je povinen respektovat nastavenou maximální možnou přípustnou hodnotou (nabídkovou cenu) za celý požadovaný objem této dílčí položky, a tedy i za jednotkovou cenu, vše v souladu s čl. 5.4 Výzvy k podání nabídky (cena vychází z aktuálního průzkumu trhu s využitím nejbližšího dostupného místa (oficiální skládky) zajišťujícího danou část plnění. Maximální přípustní hodnota položky celkem (Cena celkem): 59 454,78 Kč Maximální přípustná jednotková cena: 660,00 Kč | [14 empty] | PP | 2
| VV |  | "skládka" | [14 empty] | VV | 2 | 1 | True | 0 | ROZPOCET
| VV |  | "vrchí části pilot" | [14 empty] | VV | 2 | 1 | True | 0 | ROZPOCET
| VV |  | 89,315 |  | 89.315 | [12 empty] | VV | 2 | 2 | True | 0 | ROZPOCET
| VV |  | "bouraný beton výhyben" | [14 empty] | VV | 2 | 1 | True | 0 | ROZPOCET
| VV |  | 0,768 |  | 0.768 | [12 empty] | VV | 2 | 2 | True | 0 | ROZPOCET
| VV |  | Součet |  | 90.083 | [12 empty] | VV | 2 | 4 | True | 1 | ROZPOCET
76 | K | 997221655 | Poplatek za uložení na skládce (skládkovné) zeminy a kamení kód odpadu 17 05 04 | t | 471.62 |  | 0 | CS ÚRS 2024 01 |  | základní |  | 0 | 0 | 0 | 0 | 0 | 4 | K | 2 |  |  |  | ROZPOCET | 0 | 0 | 0 | 0 | 0 | 1 | 0 | 4 | -23999428
| PP |  | Poplatek za uložení stavebního odpadu na skládce (skládkovné) zeminy a kamení zatříděného do Katalogu odpadů pod kódem 17 05 04. Poznámka: 1. Dodavatel při nacenění této položky je povinen respektovat nastavenou maximální možnou přípustnou hodnotou (nabídkovou cenu) za celý požadovaný objem této dílčí položky, a tedy i za jednotkovou cenu, vše v souladu s čl. 5.4 Výzvy k podání nabídky (cena vychází z aktuálního průzkumu trhu s využitím nejbližšího dostupného místa (oficiální skládky) zajišťujícího danou část plnění. Maximální přípustní hodnota položky celkem (Cena celkem): 155 634,60 Kč Maximální přípustná jednotková cena: 330,00 Kč | [14 empty] | PP | 2
| VV |  | "skládka" | [14 empty] | VV | 2 | 1 | True | 0 | ROZPOCET
| VV |  | "rozebraná původní opěrná zeď" | [14 empty] | VV | 2 | 1 | True | 0 | ROZPOCET
| VV |  | 262,82 |  | 262.82 | [12 empty] | VV | 2 | 2 | True | 0 | ROZPOCET
| VV |  | "odstranění podkladů provizorního přístupu" | [14 empty] | VV | 2 | 1 | True | 0 | ROZPOCET
| VV |  | 208,8 |  | 208.8 | [12 empty] | VV | 2 | 2 | True | 0 | ROZPOCET
| VV |  | Součet |  | 471.62 | [12 empty] | VV | 2 | 4 | True | 1 | ROZPOCET
77 | K | 997211612 | Nakládání vybouraných hmot na dopravní prostředky pro vodorovnou dopravu | t | 561.703 |  | 0 | CS ÚRS 2024 01 |  | základní |  | 0 | 0 | 0 | 0 | 0 | 4 | K | 2 |  |  |  | ROZPOCET | 0 | 0 | 0 | 0 | 0 | 1 | 0 | 4 | 176
| PP |  | Nakládání suti nebo vybouraných hmot na dopravní prostředky pro vodorovnou dopravu vybouraných hmot | [14 empty] | PP | 2
| VV |  | "vrchní části pilot" | [14 empty] | VV | 2 | 1 | True | 0 | ROZPOCET
| VV |  | 89,315 |  | 89.315 | [12 empty] | VV | 2 | 2 | True | 0 | ROZPOCET
| VV |  | "bouraný beton výhyben" | [14 empty] | VV | 2 | 1 | True | 0 | ROZPOCET
| VV |  | 0,768 |  | 0.768 | [12 empty] | VV | 2 | 2 | True | 0 | ROZPOCET
| VV |  | "rozebraná původní opěrná zeď" | [14 empty] | VV | 2 | 1 | True | 0 | ROZPOCET
| VV |  | 262,82 |  | 262.82 | [12 empty] | VV | 2 | 2 | True | 0 | ROZPOCET
| VV |  | "odstranění podkladů provizorního přístupu" | [14 empty] | VV | 2 | 1 | True | 0 | ROZPOCET
| VV |  | 208,8 |  | 208.8 | [12 empty] | VV | 2 | 2 | True | 0 | ROZPOCET
| VV |  | Součet |  | 561.703 | [12 empty] | VV | 2 | 4 | True | 1 | ROZPOCET
| D | 998 | Přesun hmot |  |  |  | 0 |  |  |  |  | 0 |  | 0 |  | 0 | 1 | D | 1 |  |  |  | ROZPOCET | [6 empty] | 0
78 | K | 998001011 | Přesun hmot pro piloty nebo podzemní stěny betonované na místě | t | 3161.291 |  | 0 | CS ÚRS 2024 01 |  | základní |  | 0 | 0 | 0 | 0 | 0 | 4 | K | 2 |  |  |  | ROZPOCET | 0 | 0 | 0 | 0 | 0 | 1 | 0 | 4 | 180
| PP |  | Přesun hmot pro piloty nebo podzemní stěny betonované na místě | [14 empty] | PP | 2
| D | PSV | Práce a dodávky PSV |  |  |  | 0 |  |  |  |  | 0 |  | 3.072 |  | 0.15 | 2 | D | 0 |  |  |  | ROZPOCET | [6 empty] | 0
| D | 711 | Izolace proti vodě, vlhkosti a plynům |  |  |  | 0 |  |  |  |  | 0 |  | 0.747 |  | 0 | 2 | D | 1 |  |  |  | ROZPOCET | [6 empty] | 0
79 | K | 711191101 | Provedení izolace proti zemní vlhkosti hydroizolační stěrkou vodorovné na betonu, 1 vrstva | m2 | 498 |  | 0 | CS ÚRS 2024 01 |  | základní |  | 0 | 0 | 0 | 0 | 0 | 16 | K | 2 |  |  |  | ROZPOCET | 0 | 0 | 0 | 0 | 0 | 1 | 0 | 16 | 182
| PP |  | Provedení izolace proti zemní vlhkosti hydroizolační stěrkou na ploše vodorovné V jednovrstvá na betonu | [14 empty] | PP | 2
| VV |  | "hydroizolační stěrka na ŽB desce" | [14 empty] | VV | 2 | 1 | True | 0 | ROZPOCET
| VV |  | "hydroizolační stěrka ŽB desky/vany v délce od km 7,905 000 - km 8,025 000" | [14 empty] | VV | 2 | 1 | True | 0 | ROZPOCET
| VV |  | "délka úseku*šířka" | [14 empty] | VV | 2 | 1 | True | 0 | ROZPOCET
| VV |  | (8025,0-7905,0)*4,15 |  | 498 | [12 empty] | VV | 2 | 2 | True | 0 | ROZPOCET
| VV |  | Součet |  | 498 | [12 empty] | VV | 2 | 4 | True | 1 | ROZPOCET
80 | M | 24617150 | nátěr hydroizolační na bázi asfaltu a plastu do spodní stavby | kg | 747 |  | 0 | CS ÚRS 2024 01 |  | základní |  | 0 | 0.001 | 0.747 | 0 | 0 | 32 | M | 2 |  |  |  | ROZPOCET | 0 | 0 | 0 | 0 | 0 | 1 | 0 | 16 | 184
| PP |  | nátěr hydroizolační na bázi asfaltu a plastu do spodní stavby | [14 empty] | PP | 2
| VV |  | 498*1,5 "Přepočtené koeficientem množství |  | 747 | [12 empty] | VV | 2 | 2 | True | 0 | ROZPOCET
| VV |  | Součet |  | 747 | [12 empty] | VV | 2 | 4 | True | 1 | ROZPOCET
81 | K | 998711101 | Přesun hmot tonážní pro izolace proti vodě, vlhkosti a plynům v objektech v do 6 m | t | 0.747 |  | 0 | CS ÚRS 2024 01 |  | základní |  | 0 | 0 | 0 | 0 | 0 | 16 | K | 2 |  |  |  | ROZPOCET | 0 | 0 | 0 | 0 | 0 | 1 | 0 | 16 | 186
| PP |  | Přesun hmot pro izolace proti vodě, vlhkosti a plynům stanovený z hmotnosti přesunovaného materiálu vodorovná dopravní vzdálenost do 50 m základní v objektech výšky do 6 m | [14 empty] | PP | 2
82 | K | 998711194 | Příplatek k přesunu hmot tonážnímu pro izolace proti vodě, vlhkosti a plynům za zvětšený přesun do 1000 m | t | 0.747 |  | 0 | CS ÚRS 2024 01 |  | základní |  | 0 | 0 | 0 | 0 | 0 | 16 | K | 2 |  |  |  | ROZPOCET | 0 | 0 | 0 | 0 | 0 | 1 | 0 | 16 | 188
| PP |  | Přesun hmot pro izolace proti vodě, vlhkosti a plynům stanovený z hmotnosti přesunovaného materiálu vodorovná dopravní vzdálenost do 50 m Příplatek k cenám za zvětšený přesun přes vymezenou vodorovnou dopravní vzdálenost do 1000 m | [14 empty] | PP | 2
| D | 767 | Konstrukce zámečnické |  |  |  | 0 |  |  |  |  | 0 |  | 0 |  | 0.15 | 2 | D | 1 |  |  |  | ROZPOCET | [6 empty] | 0
83 | K | 767161814 | Demontáž zábradlí rovného nerozebíratelného hmotnosti 1 m zábradlí přes 20 kg do suti | m | 6 |  | 0 | CS ÚRS 2024 01 |  | základní |  | 0 | 0 | 0 | 0.025 | 0.15 | 16 | K | 2 |  |  |  | ROZPOCET | 0 | 0 | 0 | 0 | 0 | 1 | 0 | 16 | 190
| PP |  | Demontáž zábradlí do suti rovného nerozebíratelný spoj hmotnosti 1 m zábradlí přes 20 kg | [14 empty] | PP | 2
| VV |  | "demontáž zábradlí původní výhybny" | [14 empty] | VV | 2 | 1 | True | 0 | ROZPOCET
| VV |  | 1*(2*2+2) |  | 6 | [12 empty] | VV | 2 | 2 | True | 0 | ROZPOCET
| VV |  | Součet |  | 6 | [12 empty] | VV | 2 | 4 | True | 1 | ROZPOCET
| D | 789 | Povrchové úpravy ocelových konstrukcí a technologických zařízení |  |  |  | 0 |  |  |  |  | 0 |  | 2.325 |  | 0 | 2 | D | 1 |  |  |  | ROZPOCET | [6 empty] | 0
84 | K | 789221111 | Provedení otryskání ocelových konstrukcí třídy I stupeň zarezavění A stupeň přípravy Sa 3 | m2 | 98.6 |  | 0 | CS ÚRS 2024 01 |  | základní |  | 0 | 0 | 0 | 0 | 0 | 16 | K | 2 |  |  |  | ROZPOCET | 0 | 0 | 0 | 0 | 0 | 1 | 0 | 16 | 192
| PP |  | Provedení otryskání povrchů ocelových konstrukcí suché abrazivní tryskání třídy I stupeň zrezivění A, stupeň přípravy Sa 3 | [14 empty] | PP | 2
| VV |  | "dle výpisu zábradlí" | [14 empty] | VV | 2 | 1 | True | 0 | ROZPOCET
| VV |  | "úsek 7,905 000 - 7,934 000" | [14 empty] | VV | 2 | 1 | True | 0 | ROZPOCET
| VV |  | 23,91 |  | 23.91 | [12 empty] | VV | 2 | 2 | True | 0 | ROZPOCET
| VV |  | "úsek 7,935 000" | [14 empty] | VV | 2 | 1 | True | 0 | ROZPOCET
| VV |  | 5,95 |  | 5.95 | [12 empty] | VV | 2 | 2 | True | 0 | ROZPOCET
| VV |  | "úsek 7,936 000 - 8,025 000" | [14 empty] | VV | 2 | 1 | True | 0 | ROZPOCET
| VV |  | 68,74 |  | 68.74 | [12 empty] | VV | 2 | 2 | True | 0 | ROZPOCET
| VV |  | Součet |  | 98.6 | [12 empty] | VV | 2 | 4 | True | 1 | ROZPOCET
85 | M | 42118100 | materiál tryskací z křemičitanu hlinitého | t | 1.972 |  | 0 | CS ÚRS 2024 01 |  | základní |  | 0 | 1 | 1.972 | 0 | 0 | 32 | M | 2 |  |  |  | ROZPOCET | 0 | 0 | 0 | 0 | 0 | 1 | 0 | 16 | 194
| PP |  | materiál tryskací z křemičitanu hlinitého | [14 empty] | PP | 2
| VV |  | 98,6*0,02 "Přepočtené koeficientem množství |  | 1.972 | [12 empty] | VV | 2 | 2 | True | 0 | ROZPOCET
| VV |  | Součet |  | 1.972 | [12 empty] | VV | 2 | 4 | True | 1 | ROZPOCET
86 | K | 789325211 | Nátěr ocelových konstrukcí třídy I dvousložkový epoxidový základní tl do 80 μm | m2 | 98.6 |  | 0 | CS ÚRS 2024 01 |  | základní |  | 0 | 0.00105 | 0.10353 | 0 | 0 | 16 | K | 2 |  |  |  | ROZPOCET | 0 | 0 | 0 | 0 | 0 | 1 | 0 | 16 | 196
| PP |  | Nátěr ocelových konstrukcí třídy I dvousložkový epoxidový základní, tloušťky do 80 μm | [14 empty] | PP | 2
| VV |  | "dle výpisu zábradlí" | [14 empty] | VV | 2 | 1 | True | 0 | ROZPOCET
| VV |  | "úsek 7,905 000 - 7,934 000" | [14 empty] | VV | 2 | 1 | True | 0 | ROZPOCET
| VV |  | 23,91 |  | 23.91 | [12 empty] | VV | 2 | 2 | True | 0 | ROZPOCET
| VV |  | "úsek 7,935 000" | [14 empty] | VV | 2 | 1 | True | 0 | ROZPOCET
| VV |  | 5,95 |  | 5.95 | [12 empty] | VV | 2 | 2 | True | 0 | ROZPOCET
| VV |  | "úsek 7,936 000 - 8,025 000" | [14 empty] | VV | 2 | 1 | True | 0 | ROZPOCET
| VV |  | 68,74 |  | 68.74 | [12 empty] | VV | 2 | 2 | True | 0 | ROZPOCET
| VV |  | Součet |  | 98.6 | [12 empty] | VV | 2 | 4 | True | 1 | ROZPOCET
87 | K | 789325215 | Nátěr ocelových konstrukcí třídy I dvousložkový epoxidový mezivrstva do 40 μm | m2 | 98.6 |  | 0 | CS ÚRS 2024 01 |  | základní |  | 0 | 0.00027 | 0.026622 | 0 | 0 | 16 | K | 2 |  |  |  | ROZPOCET | 0 | 0 | 0 | 0 | 0 | 1 | 0 | 16 | 198
| PP |  | Nátěr ocelových konstrukcí třídy I dvousložkový epoxidový mezivrstva, tloušťky do 40 μm | [14 empty] | PP | 2
| VV |  | "dle výpisu zábradlí" | [14 empty] | VV | 2 | 1 | True | 0 | ROZPOCET
| VV |  | "úsek 7,905 000 - 7,934 000" | [14 empty] | VV | 2 | 1 | True | 0 | ROZPOCET
| VV |  | 23,91 |  | 23.91 | [12 empty] | VV | 2 | 2 | True | 0 | ROZPOCET
| VV |  | "úsek 7,935 000" | [14 empty] | VV | 2 | 1 | True | 0 | ROZPOCET
| VV |  | 5,95 |  | 5.95 | [12 empty] | VV | 2 | 2 | True | 0 | ROZPOCET
| VV |  | "úsek 7,936 000 - 8,025 000" | [14 empty] | VV | 2 | 1 | True | 0 | ROZPOCET
| VV |  | 68,74 |  | 68.74 | [12 empty] | VV | 2 | 2 | True | 0 | ROZPOCET
| VV |  | Součet |  | 98.6 | [12 empty] | VV | 2 | 4 | True | 1 | ROZPOCET
88 | K | 789325321 | Nátěr ocelových konstrukcí třídy I dvousložkový polyuretanový krycí (vrchní) tl do 80 µm | m2 | 98.6 |  | 0 | CS ÚRS 2024 01 |  | základní |  | 0 | 0.00046 | 0.045356 | 0 | 0 | 16 | K | 2 |  |  |  | ROZPOCET | 0 | 0 | 0 | 0 | 0 | 1 | 0 | 16 | 200
| PP |  | Nátěr ocelových konstrukcí třídy I dvousložkový polyuretanový krycí (vrchní), tloušťky do 80 μm | [14 empty] | PP | 2
| VV |  | "dle výpisu zábradlí" | [14 empty] | VV | 2 | 1 | True | 0 | ROZPOCET
| VV |  | "úsek 7,905 000 - 7,934 000" | [14 empty] | VV | 2 | 1 | True | 0 | ROZPOCET
| VV |  | 23,91 |  | 23.91 | [12 empty] | VV | 2 | 2 | True | 0 | ROZPOCET
| VV |  | "úsek 7,935 000" | [14 empty] | VV | 2 | 1 | True | 0 | ROZPOCET
| VV |  | 5,95 |  | 5.95 | [12 empty] | VV | 2 | 2 | True | 0 | ROZPOCET
| VV |  | "úsek 7,936 000 - 8,025 000" | [14 empty] | VV | 2 | 1 | True | 0 | ROZPOCET
| VV |  | 68,74 |  | 68.74 | [12 empty] | VV | 2 | 2 | True | 0 | ROZPOCET
| VV |  | Součet |  | 98.6 | [12 empty] | VV | 2 | 4 | True | 1 | ROZPOCET
89 | K | 789411123 | Provedení žárového stříkání zařízení nečlenitých Zn 100 μm | m2 | 98.6 |  | 0 | CS ÚRS 2024 01 |  | základní |  | 0 | 0.00073 | 0.071978 | 0 | 0 | 16 | K | 2 |  |  |  | ROZPOCET | 0 | 0 | 0 | 0 | 0 | 1 | 0 | 16 | 202
| PP |  | Provedení žárového stříkání zařízení s povrchem nečlenitým zinkem, tloušťky 100 μm (1,070 kg Zn/m2) | [14 empty] | PP | 2
| VV |  | "dle výpisu zábradlí" | [14 empty] | VV | 2 | 1 | True | 0 | ROZPOCET
| VV |  | "úsek 7,905 000 - 7,934 000" | [14 empty] | VV | 2 | 1 | True | 0 | ROZPOCET
| VV |  | 23,91 |  | 23.91 | [12 empty] | VV | 2 | 2 | True | 0 | ROZPOCET
| VV |  | "úsek 7,935 000" | [14 empty] | VV | 2 | 1 | True | 0 | ROZPOCET
| VV |  | 5,95 |  | 5.95 | [12 empty] | VV | 2 | 2 | True | 0 | ROZPOCET
| VV |  | "úsek 7,936 000 - 8,025 000" | [14 empty] | VV | 2 | 1 | True | 0 | ROZPOCET
| VV |  | 68,74 |  | 68.74 | [12 empty] | VV | 2 | 2 | True | 0 | ROZPOCET
| VV |  | Součet |  | 98.6 | [12 empty] | VV | 2 | 4 | True | 1 | ROZPOCET
90 | M | 15625101 | drát metalizační Zn D 3mm | kg | 105.502 |  | 0 | CS ÚRS 2024 01 |  | základní |  | 0 | 0.001 | 0.1055 | 0 | 0 | 32 | M | 2 |  |  |  | ROZPOCET | 0 | 0 | 0 | 0 | 0 | 1 | 0 | 16 | 204
| PP |  | drát metalizační Zn D 3mm | [14 empty] | PP | 2
| VV |  | 98,6*1,07 "Přepočtené koeficientem množství |  | 105.502 | [12 empty] | VV | 2 | 2 | True | 0 | ROZPOCET
| VV |  | Součet |  | 105.502 | [12 empty] | VV | 2 | 4 | True | 1 | ROZPOCET

## VON - Oprava trati v úsek...
{6694ea6e-2ec2-48ce-80b2-0b93a5029edd}
2
| KRYCÍ LIST SOUPISU PRACÍ | [7 empty] | v --- níže se nacházejí doplnkové a pomocné údaje k sestavám --- v | [8 empty] | False
Stavba:
Oprava trati v úseku Suchdol nad Odrou – Odry
Objekt:
VON - Oprava trati v úseku Suchdol nad Odrou – Odry
| KSO: |  |  |  |  | CC-CZ:
| Místo: |  | PS Suchdol n.O. |  |  | Datum: | 20. 2. 2024
| Zadavatel: |  |  |  |  | IČ: | 70994234
|  | Správa železnic, státní organizace, OŘ Ostrava |  |  |  | DIČ: | CZ70994234
| Uchazeč: |  |  |  |  | IČ: | Vyplň údaj
|  | Vyplň údaj |  |  |  | DIČ: | Vyplň údaj
| Projektant: |  |  |  |  | IČ:
DIČ:
| Zpracovatel: |  |  |  |  | IČ:
DIČ:
Poznámka:
| Cena bez DPH | [5 empty] | 0
|  |  | Základ daně |  |  | Sazba daně | Výše daně
| DPH | základní | 0 |  |  | 21% | 0
|  | snížená | 0 |  |  | 12% | 0
|  | zákl. přenesená | 0 |  |  | 21% | 0
|  | sníž. přenesená | 0 |  |  | 12% | 0
|  | nulová | 0 |  |  | 0% | 0
| Cena s DPH |  |  | v | CZK |  | 0
| Projektant |  |  | Zpracovatel
| Datum a podpis: |  | Razítko | Datum a podpis: |  |  | Razítko
| Objednavatel |  |  | Uchazeč
| Datum a podpis: |  | Razítko | Datum a podpis: |  |  | Razítko
REKAPITULACE ČLENĚNÍ SOUPISU PRACÍ
Stavba:
Oprava trati v úseku Suchdol nad Odrou – Odry
Objekt:
VON - Oprava trati v úseku Suchdol nad Odrou – Odry
Místo: |  |  | PS Suchdol n.O. |  |  | Datum: | 20. 2. 2024
Zadavatel: |  |  | Správa železnic, státní organizace, OŘ Ostrava |  |  | Projektant:
Uchazeč: |  |  | Vyplň údaj |  |  | Zpracovatel:
Kód dílu - Popis | [6 empty] | Cena celkem [CZK]
Náklady ze soupisu prací | [6 empty] | 0 | [11 empty] | -1
| VRN - Vedlejší rozpočtové náklady | [5 empty] | 0
SOUPIS PRACÍ
Stavba:
Oprava trati v úseku Suchdol nad Odrou – Odry
Objekt:
VON - Oprava trati v úseku Suchdol nad Odrou – Odry
Místo: |  |  | PS Suchdol n.O. |  |  | Datum: | 20. 2. 2024
Zadavatel: |  |  | Správa železnic, státní organizace, OŘ Ostrava |  |  | Projektant:
Uchazeč: |  |  | Vyplň údaj |  |  | Zpracovatel:
PČ | Typ | Kód | Popis | MJ | Množství | J.cena [CZK] | Cena celkem [CZK] | Cenová soustava |  | DPH | J. Nh [h] | Nh celkem [h] | J. hmotnost [t] | Hmotnost celkem [t] | J. suť [t] | Suť Celkem [t]
Náklady soupisu celkem | [6 empty] | 0 |  |  |  |  | 0 |  | 0 |  | 0 |  | D | -1 | [10 empty] | 0
| D | VRN | Vedlejší rozpočtové náklady |  |  |  | 0 |  |  |  |  | 0 |  | 0 |  | 0 | 5 | D | 0 |  |  |  | ROZPOCET | [6 empty] | 0
1 | K | 022121001 R | Geodetické práce Diagnostika technické infrastruktury Vytýčení trasy inženýrských sítí | hod | 8 |  | 0 |  |  | základní |  | 0 | 0 | 0 | 0 | 0 | 1024 | K | 1 |  |  |  | ROZPOCET | 0 | 0 | 0 | 0 | 0 | 1 | 0 | 1024 | -2017774046
| PP |  | Geodetické práce Diagnostika technické infrastruktury Vytýčení trasy inženýrských sítí - V sazbě jsou započteny náklady na vyhledání trasy detektorem, zaměření a zobrazení trasy a předání výstupu zaměření. V sazbě nejsou obsaženy náklady na vytýčení sítí ve správě provozovatele. | [14 empty] | PP | 1
2 | K | 031101041 R | Zařízení a vybavení staveniště vyjma dále jmenované práce včetně opatření na ochranu sousedních pozemků, informační tabule, dopravního značení na staveništi aj. při velikosti nákladů přes 20 mil. Kč | soubor | 1 |  | 0 |  |  | základní |  | 0 | 0 | 0 | 0 | 0 | 1024 | K | 1 |  |  |  | ROZPOCET | 0 | 0 | 0 | 0 | 0 | 1 | 0 | 1024 | -1214208036
| PP |  | Zařízení a vybavení staveniště vyjma dále jmenované práce včetně opatření na ochranu sousedních pozemků, informační tabule, dopravního značení na staveništi aj. při velikosti nákladů přes 20 mil. Kč | [14 empty] | PP | 1
3 | K | 022101001 R | Geodetické práce Geodetické práce před opravou | soubor | 1 |  | 0 |  |  | základní |  | 0 | 0 | 0 | 0 | 0 | 1024 | K | 1 |  |  |  | ROZPOCET | 0 | 0 | 0 | 0 | 0 | 1 | 0 | 1024 | 1312061488
| PP |  | Geodetické práce Geodetické práce před opravou | [14 empty] | PP | 1
4 | K | 022101011 R | Geodetické práce Geodetické práce v průběhu opravy | soubor | 1 |  | 0 |  |  | základní |  | 0 | 0 | 0 | 0 | 0 | 1024 | K | 1 |  |  |  | ROZPOCET | 0 | 0 | 0 | 0 | 0 | 1 | 0 | 1024 | -1586119108
| PP |  | Geodetické práce Geodetické práce v průběhu opravy | [14 empty] | PP | 1
5 | K | 022101021 R | Geodetické práce Geodetické práce po ukončení opravy | soubor | 1 |  | 0 |  |  | základní |  | 0 | 0 | 0 | 0 | 0 | 1024 | K | 1 |  |  |  | ROZPOCET | 0 | 0 | 0 | 0 | 0 | 1 | 0 | 1024 | -257052429
| PP |  | Geodetické práce Geodetické práce po ukončení opravy | [14 empty] | PP | 1
6 | K | 022111001 | Geodetické práce Měření prostorové polohy koleje zaměřením APK trať jednokolejná | km | 1.154 |  | 0 | Sborník UOŽI 01 2024 |  | základní |  | 0 | 0 | 0 | 0 | 0 | 1024 | K | 1 |  |  |  | ROZPOCET | 0 | 0 | 0 | 0 | 0 | 1 | 0 | 1024 | 1607185252
| PP |  | Geodetické práce Měření prostorové polohy koleje zaměřením APK trať jednokolejná - V cenách jsou započteny náklady na geodetické kontinuální měření prostorové polohy koleje a vyhotovení dokumentace dle metodického pokynu M20/MP004. Cena je za jedno provedéné měření před, během, nebo po směrové a výškové úpravě (pokud není součástí prováděných prací). Jedná se o cenu za zaměření ve výluce koleje. | [14 empty] | PP | 1
7 | K | 033131001 | Provozní vlivy Organizační zajištění prací při zřizování a udržování BK kolejí a výhybek | m | 738 |  | 0 | Sborník UOŽI 01 2024 |  | základní |  | 0 | 0 | 0 | 0 | 0 | 1024 | K | 1 |  |  |  | ROZPOCET | 0 | 0 | 0 | 0 | 0 | 1 | 0 | 1024 | 114176910
| PP |  | Provozní vlivy Organizační zajištění prací při zřizování a udržování BK kolejí a výhybek - Organizační zajištění prací při zřizování a udržování bezstykové koleje podle př. S3/2, zejména technologická příprava pořízení schématu a projednání postupu, kontrola připravenosti a řízení postupu prací, předání prací a dokladů objednateli. | [14 empty] | PP | 1
| VV |  | 476,00+262,00 |  | 738 | [12 empty] | VV | 1 | 2 | True | 1 | ROZPOCET
8 | K | 023111001 | Projektové práce Technický projekt zajištění PPK bez optimalizace osy a nivelety koleje trať jednokolejná zaměření ZZ | km | 0.3 |  | 0 | Sborník UOŽI 01 2024 |  | základní |  | 0 | 0 | 0 | 0 | 0 | 1024 | K | 1 |  |  |  | ROZPOCET | 0 | 0 | 0 | 0 | 0 | 1 | 0 | 1024 | -1465778434
| PP |  | Projektové práce Technický projekt zajištění PPK bez optimalizace osy a nivelety koleje trať jednokolejná zaměření ZZ - V cenách jsou obsaženy náklady na polohové zaměření, nivelaci, ověření párových zajišťovacích značek, zpracování projektu zajištění PPK, zpracování projektu zajištění dle předpisu SŽDC S3, díl III a štítky. PPK=prostorová poloha koleje | [14 empty] | PP | 1
9 | K | 011114000 R | Inženýrsko-geologický průzkum | soubor | 1 |  | 0 |  |  | základní |  | 0 | 0 | 0 | 0 | 0 | 1024 | K | 1 |  |  |  | ROZPOCET | 0 | 0 | 0 | 0 | 0 | 1 | 0 | 1024 | -1795784331
| PP |  | Inženýrsko-geologický průzkum | [14 empty] | PP | 1
| VV |  | "podrobný IGP pro úsek 3 a 4" | [14 empty] | VV | 1 | 1 | True | 0 | ROZPOCET
| VV |  | 1 |  | 1 | [12 empty] | VV | 1 | 2 | True | 0 | ROZPOCET
| VV |  | Součet |  | 1 | [12 empty] | VV | 1 | 4 | True | 1 | ROZPOCET
10 | K | 013244000 R | Dokumentace pro provádění stavby | soubor | 1 |  | 0 |  |  | základní |  | 0 | 0 | 0 | 0 | 0 | 1024 | K | 1 |  |  |  | ROZPOCET | 0 | 0 | 0 | 0 | 0 | 1 | 0 | 1024 | 675784533
| PP |  | Dokumentace pro provádění stavby | [14 empty] | PP | 1
| VV |  | "RDS pro úsek 4" | [14 empty] | VV | 1 | 1 | True | 0 | ROZPOCET
| VV |  | 1 |  | 1 | [12 empty] | VV | 1 | 2 | True | 0 | ROZPOCET
| VV |  | Součet |  | 1 | [12 empty] | VV | 1 | 4 | True | 1 | ROZPOCET
11 | K | 023131001 | Projektové práce Dokumentace skutečného provedení železničního svršku a spodku | soubor | 1 |  | 0 | Sborník UOŽI 01 2024 |  | základní |  | 0 | 0 | 0 | 0 | 0 | 1024 | K | 1 |  |  |  | ROZPOCET | 0 | 0 | 0 | 0 | 0 | 1 | 0 | 1024 | 287109920
| PP |  | Projektové práce Dokumentace skutečného provedení železničního svršku a spodku - V sazbě jsou obsaženy náklady na zaměření a vyhotovení dokumentace skutečného provedení žel. svršku a spodku dle vyhlášky č. 499/2006 Sb., a vyhlášky č. 31/1995 Sb. včetně zpracování dat v digitální podobě v otevřené formě a její předání objednateli | [14 empty] | PP | 1
12 | K | 024002000 R | Přestěhování lidí, zvířat | soubor | 1 |  | 0 |  |  | základní |  | 0 | 0 | 0 | 0 | 0 | 1024 | K | 1 |  |  |  | ROZPOCET | 0 | 0 | 0 | 0 | 0 | 1 | 0 | 1024 | 394761719
| PP |  | Přestěhování lidí, zvířat | [14 empty] | PP | 1
| VV |  | "odlov ryb" | [14 empty] | VV | 1 | 1 | True | 0 | ROZPOCET
| VV |  | 1 |  | 1 | [12 empty] | VV | 1 | 2 | True | 0 | ROZPOCET
| VV |  | Součet |  | 1 | [12 empty] | VV | 1 | 4 | True | 1 | ROZPOCET
13 | K | 043134000 R | Zkoušky zatěžovací | soubor | 5 |  | 0 |  |  | základní |  | 0 | 0 | 0 | 0 | 0 | 1024 | K | 1 |  |  |  | ROZPOCET | 0 | 0 | 0 | 0 | 0 | 1 | 0 | 1024 | 281287887
| PP |  | Zkoušky zatěžovací | [14 empty] | PP | 1