## Výztuž_sítě
VÝPIS VÝZTUŽE
POPIS | Plocha /m²/ | Hmotnost /kg/ | Kusy | Hmotnost /kg/
Svařovaná síť z ocel. drátů žebírkových tvářených za studena, typ KY80, KARI 8 mm, oko 150x150 mm, formát 5x2,15 m | 132 | 54.66 | 25 | 1366.5
Svařovaná síť z ocel. drátů žebírkových tvářených za studena, typ KY80, KARI 8 mm, oko 150x150 mm, formát 5x2,15 m | 539 | 54.66 | 100 | 5466
Rezerva (prořezy) 7% | 0 | 0 | 0 | 478.275
Hmotnost celkem | 0 | 0 | 0 | 7310.775

## Trny+kotevní desky
Výpis materiálu
POPIS | Rozměry /mm/ Plocha/m²/ | Plocha | Hmotnost /kgm¯²/ | Kusy | Hmotnost /kg/
Kotevní desky 250 x 250mm, tl.8mm | 0.0625 | 132 | 6.28 | 124 | 48.67
Kotevní desky 250 x 250mm, tl.8mm | 0.0625 | 539 | 6.28 | 574 | 225.295
Rezerva (prořezy) 5% |  | 0 | 0 | 0 | 19.1776
Hmotnost celkem |  | 0 | 0 | 0 | 293.1426

## Výztuž_kotevní trny
VÝPIS VÝZTUŽE
POPIS | Ø | Délka /m/ | Plocha /m²/ | Hmotnost /kg/ | Kusy | Hmotnost /kg/
Vlepovaná kotva - Betonářská ocel žebírková, DIN 488 | 16 | 0.7 | 539 | 1.58 | 574 | 634.844
Vlepovaná kotva - Betonářská ocel žebírková, DIN 488 | 16 | 0.7 | 132 | 1.58 | 124 | 137.144
Rezerva (prořezy) 7% | [5 empty] | 54.0392
Hmotnost celkem | [5 empty] | 826.0272

## Římsa
VÝPIS VÝZTUŽE - ÚSEK 1, 2 x Dl.1,50 | [5 empty] | VÝPIS VÝZTUŽE - ÚSEK 2, Dl.39,00m
POPIS | Ø | Délka /m/ | Hmotnost /kg/ | Kusy | Hmotnost /kg/ | POPIS | Kusy | Ø | Délka /m/ | Hmotnost /kg/ | Kusy/délka/ | Kusy celkem | Hmotnost /kg/
01 | 10 | 1.688 | 0.617 | 12 | 12.498 | 01 |  | 10 | 1.688 | 0.617 | 289 |  | 300.9923
02 | 10 | 3.254 | 0.617 | 12 | 24.0926 | 02 |  | 10 | 3.254 | 0.617 | 289 |  | 580.2305
03 | 10 | 6 | 0.617 | 0 | 0 | 03 | 22 | 10 | 6 | 0.617 | 5 | 110 | 407.22
03.1.1 | 10 | 1.4 | 0.617 | 44 | 38.0072 | 03.2.1 | 22 | 10 | 5.7 | 0.617 | 2 | 44 | 154.7436
04 | 10 | 6 | 0.617 | 0 | 0 | 04 | 8 | 10 | 6 | 0.617 | 5 | 40 | 148.08
04.1.1 | 10 | 1.4 | 0.617 | 16 | 13.8208 | 04.2.1 | 8 | 10 | 5.7 | 0.617 | 2 | 16 | 56.2704
05 | 10 | 6 | 0.617 | 0 | 0 | 05 | 11 | 10 | 6 | 0.617 | 5 | 55 | 203.61
05.1.1 | 10 | 1.4 | 0.617 | 22 | 19.0036 | 05.2.1 | 11 | 10 | 5.7 | 0.617 | 2 | 22 | 77.3718
Rezerva (prořezy) 7% |  |  |  |  | 7.5196 | Rezerva (prořezy) 7% | [6 empty] | 134.9963
Hmotnost celkem |  |  |  |  | 114.9417 | Hmotnost celkem | [6 empty] | 2063.515
VÝPIS VÝZTUŽE - ÚSEK 3, 5 x Dl.2,00m | [5 empty] | VÝPIS VÝZTUŽE - ÚSEK 4, Dl.59,43m
POPIS | Ø | Délka /m/ | Hmotnost /kg/ | Kusy | Hmotnost /kg/ | POPIS | Kusy | Ø | Délka /m/ | Hmotnost /kg/ | Kusy/délka/ | Kusy celkem | Hmotnost /kg/
01 | 10 | 1.688 | 0.617 | 15 | 15.6224 | 01 |  | 10 | 1.688 | 0.617 | 440 |  | 458.2582
02 | 10 | 3.254 | 0.617 | 15 | 30.1158 | 02 |  | 10 | 3.254 | 0.617 | 440 |  | 883.3959
03 | 10 | 6 | 0.617 | 0 | 0 | 03 | 22 | 10 | 6 | 0.617 | 10 | 220 | 814.44
03.3.1 | 10 | 1.4 | 0.617 | 110 | 95.018 | 03.4.1 | 22 | 10 | 4.4 | 0.617 | 2 | 44 | 119.4512
04 | 10 | 6 | 0.617 | 0 | 0 | 04 | 8 | 10 | 6 | 0.617 | 10 | 80 | 296.16
04.5.1 | 10 | 1.4 | 0.617 | 40 | 34.552 | 04.4.1 | 8 | 10 | 4.4 | 0.617 | 2 | 16 | 43.4368
05 | 10 | 6 | 0.617 | 0 | 0 | 05 | 11 | 10 | 6 | 0.617 | 10 | 110 | 407.22
05.5.1 | 10 | 1.4 | 0.617 | 110 | 95.018 | 05.4.1 | 11 | 10 | 4.4 | 0.617 | 2 | 22 | 59.7256
Rezerva (prořezy) 7% |  |  |  |  | 18.9228 | Rezerva (prořezy) 7% | [6 empty] | 215.7461
Hmotnost celkem |  |  |  |  | 289.249 | Hmotnost celkem | [6 empty] | 3297.8339
VÝPIS VÝZTUŽE - ÚSEK 5, Dl.25,00m
[6 empty] | POPIS | Kusy | Ø | Délka /m/ | Hmotnost /kg/ | Kusy/délka/ | Kusy celkem | Hmotnost /kg/
[6 empty] | 01 |  | 10 | 1.688 | 0.617 | 185 |  | 192.6768
[6 empty] | 02 |  | 10 | 3.254 | 0.617 | 185 |  | 371.4278
[6 empty] | 03 | 22 | 10 | 6 | 0.617 | 4 | 88 | 325.776
[6 empty] | 03.5.1 | 22 | 10 | 1.7 | 0.617 | 2 | 44 | 46.1516
[6 empty] | 04 | 8 | 10 | 6 | 0.617 | 4 | 32 | 118.464
[6 empty] | 04.4.1 | 8 | 10 | 1.7 | 0.617 | 2 | 16 | 16.7824
[6 empty] | 05 | 11 | 10 | 6 | 0.617 | 4 | 44 | 162.888
[6 empty] | 05.4.1 | 11 | 10 | 1.7 | 0.617 | 2 | 22 | 23.0758
[6 empty] | Rezerva (prořezy) 7% | [6 empty] | 88.007
[6 empty] | Hmotnost celkem | [6 empty] | 1345.2494
VÝPIS VÝZTUŽE - ÚSEK 6, Dl.9,66m
[6 empty] | POPIS | Kusy | Ø | Délka /m/ | Hmotnost /kg/ | Kusy/délka/ | Kusy celkem | Hmotnost /kg/
[6 empty] | 01 |  | 10 | 1.688 | 0.617 | 71 |  | 73.9462
[6 empty] | 02 |  | 10 | 3.254 | 0.617 | 71 |  | 142.548
[6 empty] | 03 | 22 | 10 | 6 | 0.617 | 1 | 22 | 81.444
[6 empty] | 03.5.1 | 22 | 10 | 2.25 | 0.617 | 2 | 44 | 61.083
[6 empty] | 04 | 8 | 10 | 6 | 0.617 | 1 | 8 | 29.616
[6 empty] | 04.4.1 | 8 | 10 | 2.25 | 0.617 | 2 | 16 | 22.212
[6 empty] | 05 | 11 | 10 | 6 | 0.617 | 1 | 11 | 40.722
[6 empty] | 05.4.1 | 11 | 10 | 2.25 | 0.617 | 2 | 22 | 30.5415
[6 empty] | Rezerva (prořezy) 7% | [6 empty] | 33.7479
[6 empty] | Hmotnost celkem | [6 empty] | 515.8606
VÝPIS VÝZTUŽE - ÚSEK 7, Dl.25,36m
[6 empty] | POPIS | Kusy | Ø | Délka /m/ | Hmotnost /kg/ | Kusy/délka/ | Kusy celkem | Hmotnost /kg/
[6 empty] | 01 |  | 10 | 1.688 | 0.617 | 188 |  | 195.8012
[6 empty] | 02 |  | 10 | 3.254 | 0.617 | 188 |  | 377.451
[6 empty] | 03 | 22 | 10 | 6 | 0.617 | 4 | 88 | 325.776
[6 empty] | 03.6.1 | 22 | 10 | 1.89 | 0.617 | 2 | 44 | 51.3097
[6 empty] | 04 | 8 | 10 | 6 | 0.617 | 4 | 32 | 118.464
[6 empty] | 04.6.1 | 8 | 10 | 1.89 | 0.617 | 2 | 16 | 18.6581
[6 empty] | 05 | 11 | 10 | 6 | 0.617 | 4 | 44 | 162.888
[6 empty] | 05.6.1 | 11 | 10 | 1.89 | 0.617 | 2 | 22 | 25.6549
[6 empty] | Rezerva (prořezy) 7% | [6 empty] | 89.3202
[6 empty] | Hmotnost celkem | [6 empty] | 1365.3231
VÝPIS VÝZTUŽE - ÚSEK 8, Dl.20,70m
[6 empty] | POPIS | Kusy | Ø | Délka /m/ | Hmotnost /kg/ | Kusy/délka/ | Kusy celkem | Hmotnost /kg/
[6 empty] | 01 |  | 10 | 1.688 | 0.617 | 153 |  | 159.3489
[6 empty] | 02 |  | 10 | 3.254 | 0.617 | 153 |  | 307.1809
[6 empty] | 03 | 22 | 10 | 6 | 0.617 | 3 | 66 | 244.332
[6 empty] | 03.7.1 | 22 | 10 | 2.3 | 0.617 | 2 | 44 | 62.4404
[6 empty] | 04 | 8 | 10 | 6 | 0.617 | 3 | 24 | 88.848
[6 empty] | 04.7.1 | 8 | 10 | 2.3 | 0.617 | 2 | 16 | 22.7056
[6 empty] | 05 | 11 | 10 | 6 | 0.617 | 3 | 33 | 122.166
[6 empty] | 05.7.1 | 11 | 10 | 2.3 | 0.617 | 2 | 22 | 31.2202
[6 empty] | Rezerva (prořezy) 7% | [6 empty] | 72.6769
[6 empty] | Hmotnost celkem | [6 empty] | 1110.9189

## Výpis_zábradlí_úsek 4
Výpis zábradlí v km 7,935 000
Číslo položky | Profil | ks | Délka [m,m²] |  | Hnotnost [kg] |  | Natíraný obvod 1ks [m] | Plocha [m²]
|  |  | jednotková | celkem | na 1m | celkem
1. | L70x7 | 7 | 1.212 | 8.484 | 7.38 | 62.6119 | 0.27 | 2.2907
2. | L60x5 | 1 | 2 | 2 | 4.57 | 9.14 | 0,23 | 0.46
2.1 | L60x5 | 2 | 0.785 | 1.57 | 4.57 | 7.1749 | 0,23 | 1.0511
3. | L50x5 | 2 | 2 | 4 | 3.77 | 15.08 | 0,19 | 0.76
3.1 | L50x5 | 4 | 0.785 | 3.14 | 3.77 | 11.8378 | 0,19 | 0.5966
4. | 124x250x20 | 7 | 0.031 | 0.217 | 157 | 34.069 | 0,065 | 0.455
Celkem | [5 empty] | 139.9136 |  | 5.6134
Svary a drobný materiál | [5 empty] | 12.5922 |  | 0.3368
Celková hmotnost oceli (plocha nátěru) | [5 empty] | 152.5058 |  | 5.9502

## Výpis_zábradlí_úsek 4_7,905
Výpis zábradlí v úseku km 7,905 000 - km 7,934 000
Číslo položky | Profil | ks | Délka [m,m²] |  | Hnotnost [kg] |  | Natíraný obvod 1ks [m] | Plocha [m²]
|  |  | jednotková | celkem | na 1m | celkem
1. | L70x7 | 24 | 1.212 | 29.088 | 7.38 | 214.6694 | 0.27 | 7.8538
2. | L60x5 | 2 | 2.47 | 4.94 | 4.57 | 22.5758 | 0,23 | 1.1362
2.1 | L60x5 | 4 | 5.97 | 23.88 | 4.57 | 109.1316 | 0,23 | 1.0511
3. | L50x5 | 4 | 2.47 | 9.88 | 3.77 | 37.2476 | 0,19 | 1.8772
3.1 | L50x5 | 8 | 5.97 | 47.76 | 3.77 | 180.0552 | 0,19 | 9.0744
4. | 124x250x20 | 24 | 0.031 | 0.744 | 157 | 116.808 | 0,065 | 1.56
Celkem | [5 empty] | 680.4876 |  | 22.5527
Svary a drobný materiál | [5 empty] | 61.2439 |  | 1.3532
Celková hmotnost oceli (plocha nátěru) | [5 empty] | 741.7315 |  | 23.9058

## Výpis_zábradlí_úsek 4_7,936
Výpis zábradlí v úseku km 7,936 000 - km 8,025 000
Číslo položky | Profil | ks | Délka [m,m²] |  | Hnotnost [kg] |  | Natíraný obvod 1ks [m] | Plocha [m²]
|  |  | jednotková | celkem | na 1m | celkem
1. | L70x7 | 74 | 1.212 | 89.688 | 7.38 | 661.8974 | 0.27 | 24.2158
2. | L60x5 | 2 | 2.47 | 4.94 | 4.57 | 22.5758 | 0,23 | 1.1362
2.1 | L60x5 | 14 | 5.97 | 83.58 | 4.57 | 381.9606 | 0,23 | 1.0511
3. | L50x5 | 4 | 2.47 | 9.88 | 3.77 | 37.2476 | 0,19 | 1.8772
3.1 | L50x5 | 28 | 5.97 | 167.16 | 3.77 | 630.1932 | 0,19 | 31.7604
4. | 124x250x20 | 74 | 0.031 | 2.294 | 157 | 360.158 | 0,065 | 4.81
Celkem | [5 empty] | 2094.0326 |  | 64.8507
Svary a drobný materiál | [5 empty] | 188.4629 |  | 3.891
Celková hmotnost oceli (plocha nátěru) | [5 empty] | 2282.4956 |  | 68.7417