## Rekapitulace zakázky
Export Komplet | [26 empty] | VZ | 2.0 | ZAMOK |  |  |  |  | False | False | {cd1de14d-7484-466c-af1f-6fa9af9d2c49}
[33 empty] | 0,01 | 21
[33 empty] | 0,01 | 12
|  | REKAPITULACE ZAKÁZKY | [17 empty] | v --- níže se nacházejí doplnkové a pomocné údaje k sestavám --- v | [11 empty] | Návod na vyplnění | 0,001
|  | Kód: | [5 empty] | 650230012 | [23 empty] | Měnit lze pouze buňky se žlutým podbarvením! 1) v Rekapitulaci zakázky vyplňte údaje o Uchazeči (přenesou se do ostatních sestav i v jiných listech) 2) na vybraných listech vyplňte v sestavě Soupis prací ceny u položek | 0,01
|  | Zakázka: | [5 empty] | Oprava geometrických parametrů koleje 2024 - 2025 u ST Ústí nad Labem | [24 empty] | 0,01
|  | KSO: | [13 empty] | CC-CZ: | [16 empty] | 0,01
|  | Místo: | [13 empty] | Datum: |  | 4. 1. 2024 | [14 empty] | 0,01
0,01
|  | Zadavatel: | [13 empty] | IČ: | [16 empty] | 0,01
|  |  | OŘ Ústí nad Labem | [12 empty] | DIČ: | [16 empty] | 0,01
0,01
|  | Uchazeč: | [13 empty] | IČ: |  | Vyplň údaj | [14 empty] | 0,01
|  |  | Vyplň údaj | [12 empty] | DIČ: |  | Vyplň údaj | [14 empty] | 0,01
False
|  | Projektant: | [13 empty] | IČ: | [16 empty] | False
[16 empty] | DIČ: | [16 empty] | True
0,01
|  | Zpracovatel: | [13 empty] | IČ: | [16 empty] | 0,01
|  |  | Tomáš Šrédl | [12 empty] | DIČ: | [16 empty] | True
Poznámka:
Soupis prací je sestaven s využitím Cenové soustavy ÚRS. Položky, které pochází z této cenové soustavy, jsou ve sloupci 'Cenová soustava' označeny popisem 'CS ÚRS' a úrovní příslušného kalendářního pololetí. Veškeré další informace vymezující popis a podmínky použití těchto položek z Cenové soustavy, které nejsou uvedeny přímo v soupisu prací, jsou neomezeně dálkově k dispozici na webu podminky.urs.cz.
|  | Cena bez DPH | [13 empty] | 0
[9 empty] | Sazba daně |  |  | Základ daně |  |  |  | Výše daně
|  | DPH |  | základní |  |  |  |  | 21% |  |  | 0 |  |  |  | 0
|  |  |  | snížená |  |  |  |  | 12% |  |  | 0 |  |  |  | 0
|  |  |  | zákl. přenesená |  |  |  |  | 21% |  |  | 0 |  |  |  | 0
|  |  |  | sníž. přenesená |  |  |  |  | 12% |  |  | 0 |  |  |  | 0
|  |  |  | nulová |  |  |  |  | 0% |  |  | 0 |  |  |  | 0
|  | Cena s DPH | [8 empty] | v |  | CZK |  |  | 0
REKAPITULACE OBJEKTŮ ZAKÁZKY A SOUPISŮ PRACÍ
| Kód: | [7 empty] | 650230012
| Zakázka: | [7 empty] | Oprava geometrických parametrů koleje 2024 - 2025 u ST Ústí nad Labem
| Místo: | [13 empty] | Datum: |  | 4. 1. 2024
| Zadavatel: | [7 empty] | OŘ Ústí nad Labem | [5 empty] | Projektant: |  |  |  |  | Informatívní údaje z listů zakázek
| Uchazeč: | [13 empty] | Zpracovatel: |  | Tomáš Šrédl
| Kód |  |  |  |  | Popis | [7 empty] | Cena bez DPH [CZK] |  |  |  | Cena s DPH [CZK] | Typ | z toho Ostat. náklady [CZK] | DPH [CZK] | Normohodiny [h] | DPH základní [CZK] | DPH snížená [CZK] | DPH základní přenesená [CZK] | DPH snížená přenesená [CZK] | Základna DPH základní | Základna DPH snížená | Základna DPH zákl. přenesená | Základna DPH sníž. přenesená | Základna DPH nulová
| Náklady zakázky celkem | [12 empty] | 0 |  |  |  | 0 |  | 0 | 0 | 0 | 0 | 0 | 0 | 0 | 0 | 0 | 0 | 0 | 0 |  | D | 0 | ###NOIMPORT### | IMPORT | {cd1de14d-7484-466c-af1f-6fa9af9d2c49} | {00000000-0000-0000-0000-000000000000}
|  | A |  |  |  |  | koridor | [6 empty] | 0 |  |  |  | 0 | STA | 0 | 0 | 0 | 0 | 0 | 0 | 0 | 0 | 0 | 0 | 0 | 0 |  | D | 1 | ###NOIMPORT### | IMPORT | {0a2238fb-695f-43dc-8ef0-183a436868dc} | {cd1de14d-7484-466c-af1f-6fa9af9d2c49} | 2
|  |  | 1 |  |  |  |  | ZRN koridor | [5 empty] | 0 |  |  |  | 0 | Soupis | 0 | 0 | 0 | 0 | 0 | 0 | 0 | 0 | 0 | 0 | 0 | 0 |  | D | 2 | ###NOIMPORT### | IMPORT | {86902bf5-c03b-4fe7-aac3-a0f08a5a8801} | {0a2238fb-695f-43dc-8ef0-183a436868dc}
/ |  |  |  | 01 |  |  |  |  | SO 01 - PS Roudnice n. L. |  |  |  |  | 0 |  |  |  | 0 | Soupis | 0 | 0 | 0 | 0 | 0 | 0 | 0 | 0 | 0 | 0 | 0 | 0 |  |  | 3 |  | IMPORT | {30b897a7-a918-4597-ad4b-24fbbf5108f9} | {86902bf5-c03b-4fe7-aac3-a0f08a5a8801}
/ |  |  |  | 02 |  |  |  |  | SO 02 - PS Lovosice |  |  |  |  | 0 |  |  |  | 0 | Soupis | 0 | 0 | 0 | 0 | 0 | 0 | 0 | 0 | 0 | 0 | 0 | 0 |  |  | 3 |  | IMPORT | {72be94e9-4419-4435-8ae6-c1b39c6d4d26} | {86902bf5-c03b-4fe7-aac3-a0f08a5a8801}
/ |  |  |  | 03 |  |  |  |  | SO 03 - PS Ústí nad Labem hl. n. |  |  |  |  | 0 |  |  |  | 0 | Soupis | 0 | 0 | 0 | 0 | 0 | 0 | 0 | 0 | 0 | 0 | 0 | 0 |  |  | 3 |  | IMPORT | {9a9aa767-33f4-468d-847f-f18eed63a5a1} | {86902bf5-c03b-4fe7-aac3-a0f08a5a8801}
/ |  |  |  | 04 |  |  |  |  | SO 04 - PS Děčín hl.n. |  |  |  |  | 0 |  |  |  | 0 | Soupis | 0 | 0 | 0 | 0 | 0 | 0 | 0 | 0 | 0 | 0 | 0 | 0 |  |  | 3 |  | IMPORT | {14a1cd7d-4304-486a-a61e-0d66f302b6ed} | {86902bf5-c03b-4fe7-aac3-a0f08a5a8801}
/ |  |  |  | 05 |  |  |  |  | SO 05 - PS Roudnice n. L. |  |  |  |  | 0 |  |  |  | 0 | Soupis | 0 | 0 | 0 | 0 | 0 | 0 | 0 | 0 | 0 | 0 | 0 | 0 |  |  | 3 |  | IMPORT | {a1901960-b3ea-4857-8d3a-c12d921aadc8} | {86902bf5-c03b-4fe7-aac3-a0f08a5a8801}
/ |  |  |  | 06 |  |  |  |  | SO 06 - PS Lovosice |  |  |  |  | 0 |  |  |  | 0 | Soupis | 0 | 0 | 0 | 0 | 0 | 0 | 0 | 0 | 0 | 0 | 0 | 0 |  |  | 3 |  | IMPORT | {94e17a28-9b4e-412f-a851-f33348c74fd4} | {86902bf5-c03b-4fe7-aac3-a0f08a5a8801}
/ |  |  |  | 07 |  |  |  |  | SO 07 - PS Ústí n. L. |  |  |  |  | 0 |  |  |  | 0 | Soupis | 0 | 0 | 0 | 0 | 0 | 0 | 0 | 0 | 0 | 0 | 0 | 0 |  |  | 3 |  | IMPORT | {b0d63d09-221f-4320-9fef-4d7b4f9d2f53} | {86902bf5-c03b-4fe7-aac3-a0f08a5a8801}
|  |  |  | 08 |  |  |  |  | SO 08 - PS Roudnice n. L. |  |  |  |  | 0 |  |  |  | 0 | Soupis | 0 | 0 | 0 | 0 | 0 | 0 | 0 | 0 | 0 | 0 | 0 | 0 |  | D | 3 | ###NOIMPORT### | IMPORT | {e13fbb12-32f1-49bc-949c-8a20f471036c} | {86902bf5-c03b-4fe7-aac3-a0f08a5a8801}
/ |  |  |  |  | 08a |  |  |  |  | SO 08a - PS Roudnice n. L. |  |  |  | 0 |  |  |  | 0 | Soupis | 0 | 0 | 0 | 0 | 0 | 0 | 0 | 0 | 0 | 0 | 0 | 0 |  |  | 4 |  | IMPORT | {333564af-9583-4187-b2dd-52297520c9ff} | {e13fbb12-32f1-49bc-949c-8a20f471036c}
/ |  |  |  |  | 08b |  |  |  |  | SO 08b- PS Roudnice n. L. |  |  |  | 0 |  |  |  | 0 | Soupis | 0 | 0 | 0 | 0 | 0 | 0 | 0 | 0 | 0 | 0 | 0 | 0 |  |  | 4 |  | IMPORT | {0dd878f5-9610-42c4-8854-7fb1599d529e} | {e13fbb12-32f1-49bc-949c-8a20f471036c}
|  |  |  | 09 |  |  |  |  | SO 09 - PS Lovosice |  |  |  |  | 0 |  |  |  | 0 | Soupis | 0 | 0 | 0 | 0 | 0 | 0 | 0 | 0 | 0 | 0 | 0 | 0 |  | D | 3 | ###NOIMPORT### | IMPORT | {f5908072-f0db-4343-8959-1bbfa611de69} | {86902bf5-c03b-4fe7-aac3-a0f08a5a8801}
/ |  |  |  |  | 09a |  |  |  |  | SO 09a - PS Lovosice |  |  |  | 0 |  |  |  | 0 | Soupis | 0 | 0 | 0 | 0 | 0 | 0 | 0 | 0 | 0 | 0 | 0 | 0 |  |  | 4 |  | IMPORT | {1f035855-d5cc-4722-a6c3-cae238343e5b} | {f5908072-f0db-4343-8959-1bbfa611de69}
/ |  |  |  |  | 09b |  |  |  |  | SO 09b - PS Lovosice |  |  |  | 0 |  |  |  | 0 | Soupis | 0 | 0 | 0 | 0 | 0 | 0 | 0 | 0 | 0 | 0 | 0 | 0 |  |  | 4 |  | IMPORT | {6282d29f-3ff8-42f7-bc2c-72f3b459fd65} | {f5908072-f0db-4343-8959-1bbfa611de69}
/ |  |  |  |  | 09c |  |  |  |  | SO 09c - PS Lovosice |  |  |  | 0 |  |  |  | 0 | Soupis | 0 | 0 | 0 | 0 | 0 | 0 | 0 | 0 | 0 | 0 | 0 | 0 |  |  | 4 |  | IMPORT | {67a9c668-ec5b-480e-bcfc-df6e486c75ef} | {f5908072-f0db-4343-8959-1bbfa611de69}
/ |  |  |  |  | 09d |  |  |  |  | SO 09d - PS Lovosice |  |  |  | 0 |  |  |  | 0 | Soupis | 0 | 0 | 0 | 0 | 0 | 0 | 0 | 0 | 0 | 0 | 0 | 0 |  |  | 4 |  | IMPORT | {a734ecce-ba31-43e7-a8b7-31053d0f38dd} | {f5908072-f0db-4343-8959-1bbfa611de69}
/ |  |  |  | 10 |  |  |  |  | SO 10 - PS Děčín hl.n. |  |  |  |  | 0 |  |  |  | 0 | Soupis | 0 | 0 | 0 | 0 | 0 | 0 | 0 | 0 | 0 | 0 | 0 | 0 |  |  | 3 |  | IMPORT | {8da35b28-0adc-412a-b5b6-8d6bea05d1bf} | {86902bf5-c03b-4fe7-aac3-a0f08a5a8801}
/ |  |  | 2 |  |  |  |  | VRN koridor | [5 empty] | 0 |  |  |  | 0 | Soupis | 0 | 0 | 0 | 0 | 0 | 0 | 0 | 0 | 0 | 0 | 0 | 0 |  |  | 2 |  | IMPORT | {ef0b0f20-7318-445d-9fee-8331cb3892cc} | {0a2238fb-695f-43dc-8ef0-183a436868dc}
/ |  |  | 3 |  |  |  |  | Materiál dodávaný objednatelem - NEOCEŇOVAT | [5 empty] | 0 |  |  |  | 0 | Soupis | 0 | 0 | 0 | 0 | 0 | 0 | 0 | 0 | 0 | 0 | 0 | 0 |  |  | 2 |  | IMPORT | {a8afd154-ec4f-41c1-a5f4-a308e33c243b} | {0a2238fb-695f-43dc-8ef0-183a436868dc}
|  | B |  |  |  |  | mimo koridor | [6 empty] | 0 |  |  |  | 0 | STA | 0 | 0 | 0 | 0 | 0 | 0 | 0 | 0 | 0 | 0 | 0 | 0 |  | D | 1 | ###NOIMPORT### | IMPORT | {ee094495-1019-43ec-9f88-60d6d704fb8a} | {cd1de14d-7484-466c-af1f-6fa9af9d2c49} | 2
|  |  | 1 |  |  |  |  | ZRN mimo koridor | [5 empty] | 0 |  |  |  | 0 | Soupis | 0 | 0 | 0 | 0 | 0 | 0 | 0 | 0 | 0 | 0 | 0 | 0 |  | D | 2 | ###NOIMPORT### | IMPORT | {8b72dcf6-825c-4504-aa13-9ef326a8db78} | {ee094495-1019-43ec-9f88-60d6d704fb8a}
/ |  |  |  | 11 |  |  |  |  | SO 11 - PS Litoměřice |  |  |  |  | 0 |  |  |  | 0 | Soupis | 0 | 0 | 0 | 0 | 0 | 0 | 0 | 0 | 0 | 0 | 0 | 0 |  |  | 3 |  | IMPORT | {83eb4a45-f69f-43ce-b49d-bd9d602e3175} | {8b72dcf6-825c-4504-aa13-9ef326a8db78}
/ |  |  |  | 12 |  |  |  |  | SO 12 - PS Děčín východ |  |  |  |  | 0 |  |  |  | 0 | Soupis | 0 | 0 | 0 | 0 | 0 | 0 | 0 | 0 | 0 | 0 | 0 | 0 |  |  | 3 |  | IMPORT | {1021969b-1d54-4ae4-95dc-c7f51110c5d3} | {8b72dcf6-825c-4504-aa13-9ef326a8db78}
/ |  |  |  | 13 |  |  |  |  | SO 13 - PS Ústí n. L. západ |  |  |  |  | 0 |  |  |  | 0 | Soupis | 0 | 0 | 0 | 0 | 0 | 0 | 0 | 0 | 0 | 0 | 0 | 0 |  |  | 3 |  | IMPORT | {cbb9ffb2-236a-4092-8548-59b6d21a1cf6} | {8b72dcf6-825c-4504-aa13-9ef326a8db78}
/ |  |  |  | 14 |  |  |  |  | SO 14 - PS Česká Kamenice |  |  |  |  | 0 |  |  |  | 0 | Soupis | 0 | 0 | 0 | 0 | 0 | 0 | 0 | 0 | 0 | 0 | 0 | 0 |  |  | 3 |  | IMPORT | {bb2948e4-dd04-4638-b0ad-36c4685d652d} | {8b72dcf6-825c-4504-aa13-9ef326a8db78}
/ |  |  | 2 |  |  |  |  | VRN mimo koridor | [5 empty] | 0 |  |  |  | 0 | Soupis | 0 | 0 | 0 | 0 | 0 | 0 | 0 | 0 | 0 | 0 | 0 | 0 |  |  | 2 |  | IMPORT | {e12aab96-48ec-4790-9d0b-fab86ff17cdb} | {ee094495-1019-43ec-9f88-60d6d704fb8a}

## 01 - SO 01 - PS Roudnice ...
{30b897a7-a918-4597-ad4b-24fbbf5108f9}
2
| KRYCÍ LIST SOUPISU PRACÍ | [7 empty] | v --- níže se nacházejí doplnkové a pomocné údaje k sestavám --- v | [8 empty] | False
Zakázka:
Oprava geometrických parametrů koleje 2024 - 2025 u ST Ústí nad Labem
Objekt:
A - koridor
Soupis:
1 - ZRN koridor
Úroveň 3:
01 - SO 01 - PS Roudnice n. L.
| KSO: |  |  |  |  | CC-CZ:
| Místo: |  |  |  |  | Datum: | 4. 1. 2024
| Zadavatel: |  |  |  |  | IČ:
|  | OŘ Ústí nad Labem |  |  |  | DIČ:
| Uchazeč: |  |  |  |  | IČ: | Vyplň údaj
|  | Vyplň údaj |  |  |  | DIČ: | Vyplň údaj
| Projektant: |  |  |  |  | IČ:
DIČ:
| Zpracovatel: |  |  |  |  | IČ:
|  | Tomáš Šrédl |  |  |  | DIČ:
Poznámka:
| Cena bez DPH | [5 empty] | 0
|  |  | Základ daně |  |  | Sazba daně | Výše daně
| DPH | základní | 0 |  |  | 21% | 0
|  | snížená | 0 |  |  | 12% | 0
|  | zákl. přenesená | 0 |  |  | 21% | 0
|  | sníž. přenesená | 0 |  |  | 12% | 0
|  | nulová | 0 |  |  | 0% | 0
| Cena s DPH |  |  | v | CZK |  | 0
REKAPITULACE ČLENĚNÍ SOUPISU PRACÍ
Zakázka:
Oprava geometrických parametrů koleje 2024 - 2025 u ST Ústí nad Labem
Objekt:
A - koridor
Soupis:
1 - ZRN koridor
Úroveň 3:
01 - SO 01 - PS Roudnice n. L.
Místo: | [5 empty] | Datum: | 4. 1. 2024
Zadavatel: |  |  | OŘ Ústí nad Labem |  |  | Projektant:
Uchazeč: |  |  | Vyplň údaj |  |  | Zpracovatel: | Tomáš Šrédl
Kód dílu - Popis | [6 empty] | Cena celkem [CZK]
Náklady zakázky celkem | [6 empty] | 0 | [11 empty] | -1
| HSV - Práce a dodávky HSV | [5 empty] | 0
| 5 - Komunikace pozemní | [5 empty] | 0
SOUPIS PRACÍ
Zakázka:
Oprava geometrických parametrů koleje 2024 - 2025 u ST Ústí nad Labem
Objekt:
A - koridor
Soupis:
1 - ZRN koridor
Úroveň 3:
01 - SO 01 - PS Roudnice n. L.
Místo: | [5 empty] | Datum: | 4. 1. 2024
Zadavatel: |  |  | OŘ Ústí nad Labem |  |  | Projektant:
Uchazeč: |  |  | Vyplň údaj |  |  | Zpracovatel: | Tomáš Šrédl
PČ | Typ | Kód | Popis | MJ | Množství | J.cena [CZK] | Cena celkem [CZK] | Cenová soustava |  | DPH | J. Nh [h] | Nh celkem [h] | J. hmotnost [t] | Hmotnost celkem [t] | J. suť [t] | Suť Celkem [t]
Náklady soupisu celkem | [6 empty] | 0 |  |  |  |  | 0 |  | 1010.0352 |  | 0 |  | D | -1 | [10 empty] | 0
| D | HSV | Práce a dodávky HSV |  |  |  | 0 |  |  |  |  | 0 |  | 1010.0352 |  | 0 | 1 | D | 0 |  |  |  | ROZPOCET | [6 empty] | 0
| D | 5 | Komunikace pozemní |  |  |  | 0 |  |  |  |  | 0 |  | 1010.0352 |  | 0 | 1 | D | 1 |  |  |  | ROZPOCET | [6 empty] | 0
1 | K | 5909032020 | Přesná úprava GPK koleje směrové a výškové uspořádání pražce betonové | km | 7.1 |  | 0 | Sborník UOŽI 01 2024 |  | základní |  | 0 | 0 | 0 | 0 | 0 | 4 | K | 2 |  |  |  | ROZPOCET | 0 | 0 | 0 | 0 | 0 | 1 | 0 | 4 | -901190224
| PP |  | Přesná úprava GPK koleje směrové a výškové uspořádání pražce betonové Poznámka: 1. V cenách jsou započteny náklady na úpravu směrového a výškového uspořádání strojní linkou ASP do projektované polohy s následným přesným kontrolním zaměřením prostorové polohy po ukončení prací (včetně případných technologických měření prostorové polohy koleje v průběhu prací),úpravu KL pluhem a měření mezních stavebních odchylek dle ČSN, měření technologických veličin a předání tištěných výstupů objednateli. 2. V cenách nejsou obsaženy náklady na zaměření prostorové polohy koleje před zahájením prací, doplnění a dodávku kameniva a snížení KL pod patou kolejnice. | [14 empty] | PP | 2
| VV |  | "2.TK Vraňany - Dolní Beřkovice km 451,900-454,600"2,700 |  | 2.7 | [12 empty] | VV | 2 | 2 | True | 0 | ROZPOCET
| VV |  | "1.TK Dolní Beřkovice - Hněvice km 459,400-463,800"4,400 |  | 4.4 | [12 empty] | VV | 2 | 2 | True | 0 | ROZPOCET
| VV |  | Součet |  | 7.1 | [12 empty] | VV | 2 | 4 | True | 1 | ROZPOCET
2 | K | 5909050020 | Stabilizace kolejového lože koleje stávajícího | km | 2.7 |  | 0 | Sborník UOŽI 01 2024 |  | základní |  | 0 | 0 | 0 | 0 | 0 | 4 | K | 2 |  |  |  | ROZPOCET | 0 | 0 | 0 | 0 | 0 | 1 | 0 | 4 | -1230952193
| PP |  | Stabilizace kolejového lože koleje stávajícího Poznámka: 1. V cenách jsou započteny náklady na stabilizaci v režimu s řízeným (konstantním) poklesem včetně měření a předání tištěných výstupů. | [14 empty] | PP | 2
3 | K | 5905105030 | Doplnění KL kamenivem souvisle strojně v koleji | m3 | 594 |  | 0 | Sborník UOŽI 01 2024 |  | základní |  | 0 | 0 | 0 | 0 | 0 | 4 | K | 2 |  |  |  | ROZPOCET | 0 | 0 | 0 | 0 | 0 | 1 | 0 | 4 | -1810996232
| PP |  | Doplnění KL kamenivem souvisle strojně v koleji Poznámka: 1. V cenách jsou započteny náklady na doplnění kameniva ojediněle ručně vidlemi a/nebo souvisle strojně z výsypných vozů případně nakladačem. 2. V cenách nejsou obsaženy náklady na dodávku kameniva. | [14 empty] | PP | 2
| VV |  | 18*33 |  | 594 | [12 empty] | VV | 2 | 2 | True | 1 | ROZPOCET
4 | M | 5955101000 | Kamenivo drcené štěrk frakce 31,5/63 (32/63) třídy BI | t | 1009.8 |  | 0 | Sborník UOŽI 01 2024 |  | základní |  | 0 | 1 | 1009.8 | 0 | 0 | 8 | M | 2 |  |  |  | ROZPOCET | 0 | 0 | 0 | 0 | 0 | 1 | 0 | 4 | -1002466223
| PP |  | Kamenivo drcené štěrk frakce 31,5/63 (32/63) třídy BI | [14 empty] | PP | 2
| VV |  | "doplnění KL do profilu"594*1,7 |  | 1009.8 | [12 empty] | VV | 2 | 2 | True | 1 | ROZPOCET
5 | K | 5905095010 | Úprava kolejového lože ojediněle ručně v koleji lože otevřené | m | 250 |  | 0 | Sborník UOŽI 01 2024 |  | základní |  | 0 | 0 | 0 | 0 | 0 | 4 | K | 2 |  |  |  | ROZPOCET | 0 | 0 | 0 | 0 | 0 | 1 | 0 | 4 | -1846383225
| PP |  | Úprava kolejového lože ojediněle ručně v koleji lože otevřené Poznámka: 1. V cenách jsou započteny náklady na úpravu KL koleje a výhybek ojediněle vidlemi. 2. V cenách nejsou obsaženy náklady na doplnění a dodávku kameniva. | [14 empty] | PP | 2
6 | K | 5913070010 | Demontáž betonové přejezdové konstrukce část vnější a vnitřní bez závěrných zídek | m | 15.6 |  | 0 | Sborník UOŽI 01 2024 |  | základní |  | 0 | 0 | 0 | 0 | 0 | 4 | K | 2 |  |  |  | ROZPOCET | 0 | 0 | 0 | 0 | 0 | 1 | 0 | 4 | -1461778313
| PP |  | Demontáž betonové přejezdové konstrukce část vnější a vnitřní bez závěrných zídek Poznámka: 1. V cenách jsou započteny náklady na demontáž konstrukce a naložení na dopravní prostředek. | [14 empty] | PP | 2
| VV |  | "Brens km 453,120 v 2. koleji"9,6 |  | 9.6 | [12 empty] | VV | 2 | 2 | True | 0 | ROZPOCET
| VV |  | "Brens km 461,497 v 1. koleji"6 |  | 6 | [12 empty] | VV | 2 | 2 | True | 0 | ROZPOCET
| VV |  | Součet |  | 15.6 | [12 empty] | VV | 2 | 4 | True | 1 | ROZPOCET
7 | K | 5913075010 | Montáž betonové přejezdové konstrukce část vnější a vnitřní bez závěrných zídek | m | 15.6 |  | 0 | Sborník UOŽI 01 2024 |  | základní |  | 0 | 0 | 0 | 0 | 0 | 4 | K | 2 |  |  |  | ROZPOCET | 0 | 0 | 0 | 0 | 0 | 1 | 0 | 4 | -2056525268
| PP |  | Montáž betonové přejezdové konstrukce část vnější a vnitřní bez závěrných zídek Poznámka: 1. V cenách jsou započteny náklady na montáž konstrukce. 2. V cenách nejsou obsaženy náklady na dodávku materiálu. | [14 empty] | PP | 2
| VV |  | "Brens km 453,120 v 2. koleji"9,6 |  | 9.6 | [12 empty] | VV | 2 | 2 | True | 0 | ROZPOCET
| VV |  | "Brens km 461,497 v 1. koleji"6 |  | 6 | [12 empty] | VV | 2 | 2 | True | 0 | ROZPOCET
| VV |  | Součet |  | 15.6 | [12 empty] | VV | 2 | 4 | True | 1 | ROZPOCET
8 | K | 5913035210 | Demontáž celopryžové přejezdové konstrukce silně zatížené v koleji část vnější a vnitřní bez závěrných zídek | m | 13.4 |  | 0 | Sborník UOŽI 01 2024 |  | základní |  | 0 | 0 | 0 | 0 | 0 | 4 | K | 2 |  |  |  | ROZPOCET | 0 | 0 | 0 | 0 | 0 | 1 | 0 | 4 | 660332343
| PP |  | Demontáž celopryžové přejezdové konstrukce silně zatížené v koleji část vnější a vnitřní bez závěrných zídek Poznámka: 1. V cenách jsou započteny náklady na demontáž konstrukce, naložení na dopravní prostředek. | [14 empty] | PP | 2
| VV |  | "Strail km 460,505 v 1. koleji "5 |  | 5 | [12 empty] | VV | 2 | 2 | True | 0 | ROZPOCET
| VV |  | "Strail km 463,510 v 1. koleji"8,4 |  | 8.4 | [12 empty] | VV | 2 | 2 | True | 0 | ROZPOCET
| VV |  | Součet |  | 13.4 | [12 empty] | VV | 2 | 4 | True | 1 | ROZPOCET
9 | K | 5913040210 | Montáž celopryžové přejezdové konstrukce silně zatížené v koleji část vnější a vnitřní bez závěrných zídek | m | 13.4 |  | 0 | Sborník UOŽI 01 2024 |  | základní |  | 0 | 0 | 0 | 0 | 0 | 4 | K | 2 |  |  |  | ROZPOCET | 0 | 0 | 0 | 0 | 0 | 1 | 0 | 4 | -2137149499
| PP |  | Montáž celopryžové přejezdové konstrukce silně zatížené v koleji část vnější a vnitřní bez závěrných zídek Poznámka: 1. V cenách jsou započteny náklady na montáž konstrukce. 2. V cenách nejsou obsaženy náklady na dodávku materiálu. | [14 empty] | PP | 2
| VV |  | "Strail km 460,505 v 1. koleji "5 |  | 5 | [12 empty] | VV | 2 | 2 | True | 0 | ROZPOCET
| VV |  | "Strail km 463,510 v 1. koleji"8,4 |  | 8.4 | [12 empty] | VV | 2 | 2 | True | 0 | ROZPOCET
| VV |  | Součet |  | 13.4 | [12 empty] | VV | 2 | 4 | True | 1 | ROZPOCET
10 | K | 5908050045 | Výměna upevnění bezpokladnicového komplety | úl.pl. | 112 |  | 0 | Sborník UOŽI 01 2024 |  | základní |  | 0 | 0 | 0 | 0 | 0 | 4 | K | 2 |  |  |  | ROZPOCET | 0 | 0 | 0 | 0 | 0 | 1 | 0 | 4 | 225299030
| PP |  | Výměna upevnění bezpokladnicového komplety Poznámka: 1. V cenách jsou započteny náklady na demontáž, výměnu a montáž, ošetření součástí mazivem a naložení výzisku na dopravní prostředek. 2. V cenách nejsou obsaženy náklady na vrtání pražce a dodávku materiálu. | [14 empty] | PP | 2
| VV |  | 48+24+40 |  | 112 | [12 empty] | VV | 2 | 2 | True | 1 | ROZPOCET
11 | M | 5958125000 | Komplety s antikorozní úpravou Skl 14 (svěrka Skl14, vrtule R1, podložka Uls7) | kus | 224 |  | 0 | Sborník UOŽI 01 2024 |  | základní |  | 0 | 0.00105 | 0.2352 | 0 | 0 | 8 | M | 2 |  |  |  | ROZPOCET | 0 | 0 | 0 | 0 | 0 | 1 | 0 | 4 | 1721957621
| PP |  | Komplety s antikorozní úpravou Skl 14 (svěrka Skl14, vrtule R1, podložka Uls7) | [14 empty] | PP | 2
| VV |  | 96+48+80 |  | 224 | [12 empty] | VV | 2 | 2 | True | 1 | ROZPOCET
12 | K | 9902100100 | Doprava materiálu mechanizací o nosnosti přes 3,5 t sypanin (kameniva, písku, suti, dlažebních kostek, atd.) do 10 km | t | 1010.035 |  | 0 | Sborník UOŽI 01 2024 |  | základní |  | 0 | 0 | 0 | 0 | 0 | 4 | K | 2 |  |  |  | ROZPOCET | 0 | 0 | 0 | 0 | 0 | 1 | 0 | 4 | 1437414535
| PP |  | Doprava materiálu mechanizací o nosnosti přes 3,5 t sypanin (kameniva, písku, suti, dlažebních kostek, atd.) do 10 km Poznámka: 1. Ceny jsou určeny pro dopravu silničními i kolejovými vozidly. 2. V cenách dopravy jsou započteny náklady na přepravu materiálu na místo určení včetně složení a poplatku za použití dopravní cesty. | [14 empty] | PP | 2
| VV |  | "nové kamenivo"1009,800 |  | 1009.8 | [12 empty] | VV | 2 | 2 | True | 0 | ROZPOCET
| VV |  | "nové upevnění"0,235 |  | 0.235 | [12 empty] | VV | 2 | 2 | True | 0 | ROZPOCET
| VV |  | Součet |  | 1010.035 | [12 empty] | VV | 2 | 4 | True | 1 | ROZPOCET
13 | K | 9902109200 | Doprava materiálu mechanizací o nosnosti přes 3,5 t sypanin (kameniva, písku, suti, dlažebních kostek, atd.) příplatek za každých dalších 10 km | t | 5050.645 |  | 0 | Sborník UOŽI 01 2024 |  | základní |  | 0 | 0 | 0 | 0 | 0 | 4 | K | 2 |  |  |  | ROZPOCET | 0 | 0 | 0 | 0 | 0 | 1 | 0 | 4 | -1725795113
| PP |  | Doprava materiálu mechanizací o nosnosti přes 3,5 t sypanin (kameniva, písku, suti, dlažebních kostek, atd.) příplatek za každých dalších 10 km Poznámka: 1. Ceny jsou určeny pro dopravu silničními i kolejovými vozidly. 2. V cenách dopravy jsou započteny náklady na přepravu materiálu na místo určení včetně složení a poplatku za použití dopravní cesty. | [14 empty] | PP | 2
| VV |  | "nové kamenivo"1009,800*5 |  | 5049 | [12 empty] | VV | 2 | 2 | True | 0 | ROZPOCET
| VV |  | "nové upevnění"0,235*7 |  | 1.645 | [12 empty] | VV | 2 | 2 | True | 0 | ROZPOCET
| VV |  | Součet |  | 5050.645 | [12 empty] | VV | 2 | 4 | True | 1 | ROZPOCET
14 | K | 7497371630 | Demontáže zařízení trakčního vedení svodu propojení nebo ukolejnění na elektrizovaných tratích nebo v kolejových obvodech | kus | 200 |  | 0 | Sborník UOŽI 01 2024 |  | základní |  | 0 | 0 | 0 | 0 | 0 | 4 | K | 2 |  |  |  | ROZPOCET | 0 | 0 | 0 | 0 | 0 | 1 | 0 | 4 | 2092277905
| PP |  | Demontáže zařízení trakčního vedení svodu propojení nebo ukolejnění na elektrizovaných tratích nebo v kolejových obvodech - demontáž stávajícího zařízení se všemi pomocnými doplňujícími úpravami | [14 empty] | PP | 2
| VV |  | souhrnně pro SO 01 - 10 | [14 empty] | VV | 2 | 1 | True | 0 | ROZPOCET
| VV |  | 200 |  | 200 | [12 empty] | VV | 2 | 2 | True | 1 | ROZPOCET
15 | K | 7497351560 | Montáž přímého ukolejnění na elektrizovaných tratích nebo v kolejových obvodech | kus | 200 |  | 0 | Sborník UOŽI 01 2024 |  | základní |  | 0 | 0 | 0 | 0 | 0 | 4 | K | 2 |  |  |  | ROZPOCET | 0 | 0 | 0 | 0 | 0 | 1 | 0 | 4 | 1863377888
| PP |  | Montáž přímého ukolejnění na elektrizovaných tratích nebo v kolejových obvodech | [14 empty] | PP | 2
| VV |  | souhrnně pro SO 01 - 10 | [14 empty] | VV | 2 | 1 | True | 0 | ROZPOCET
| VV |  | 200 |  | 200 | [12 empty] | VV | 2 | 2 | True | 1 | ROZPOCET
16 | K | 7592007120 | Demontáž informačního bodu MIB 6 | kus | 10 |  | 0 | Sborník UOŽI 01 2024 |  | základní |  | 0 | 0 | 0 | 0 | 0 | 4 | K | 2 |  |  |  | ROZPOCET | 0 | 0 | 0 | 0 | 0 | 1 | 0 | 4 | -1514773748
| PP |  | Demontáž informačního bodu MIB 6 | [14 empty] | PP | 2
| VV |  | souhrnně pro SO 01 - 10 | [14 empty] | VV | 2 | 1 | True | 0 | ROZPOCET
| VV |  | 10 |  | 10 | [12 empty] | VV | 2 | 2 | True | 1 | ROZPOCET
17 | K | 7592005120 | Montáž informačního bodu MIB 6 | kus | 10 |  | 0 | Sborník UOŽI 01 2024 |  | základní |  | 0 | 0 | 0 | 0 | 0 | 4 | K | 2 |  |  |  | ROZPOCET | 0 | 0 | 0 | 0 | 0 | 1 | 0 | 4 | 277308985
| PP |  | Montáž informačního bodu MIB 6 - uložení a připevnění na určené místo, seřízení, přezkoušení | [14 empty] | PP | 2
| VV |  | souhrnně pro SO 01 - 10 | [14 empty] | VV | 2 | 1 | True | 0 | ROZPOCET
| VV |  | 10 |  | 10 | [12 empty] | VV | 2 | 2 | True | 1 | ROZPOCET
18 | K | 9903200100 | Přeprava mechanizace na místo prováděných prací o hmotnosti přes 12 t přes 50 do 100 km | kus | 4 |  | 0 | Sborník UOŽI 01 2024 |  | základní |  | 0 | 0 | 0 | 0 | 0 | 4 | K | 2 |  |  |  | ROZPOCET | 0 | 0 | 0 | 0 | 0 | 1 | 0 | 4 | -1425790301
| PP |  | Přeprava mechanizace na místo prováděných prací o hmotnosti přes 12 t přes 50 do 100 km Poznámka: 1. Ceny jsou určeny pro dopravu mechanizmů na místo prováděných prací po silnici i po kolejích. 2. V ceně jsou započteny i náklady na zpáteční cestu dopravního prostředku. Měrnou jednotkou je kus přepravovaného stroje. | [14 empty] | PP | 2

## 02 - SO 02 - PS Lovosice
{72be94e9-4419-4435-8ae6-c1b39c6d4d26}
2
| KRYCÍ LIST SOUPISU PRACÍ | [7 empty] | v --- níže se nacházejí doplnkové a pomocné údaje k sestavám --- v | [8 empty] | False
Zakázka:
Oprava geometrických parametrů koleje 2024 - 2025 u ST Ústí nad Labem
Objekt:
A - koridor
Soupis:
1 - ZRN koridor
Úroveň 3:
02 - SO 02 - PS Lovosice
| KSO: |  |  |  |  | CC-CZ:
| Místo: |  |  |  |  | Datum: | 4. 1. 2024
| Zadavatel: |  |  |  |  | IČ:
|  | OŘ Ústí nad Labem |  |  |  | DIČ:
| Uchazeč: |  |  |  |  | IČ: | Vyplň údaj
|  | Vyplň údaj |  |  |  | DIČ: | Vyplň údaj
| Projektant: |  |  |  |  | IČ:
DIČ:
| Zpracovatel: |  |  |  |  | IČ:
|  | Tomáš Šrédl |  |  |  | DIČ:
Poznámka:
| Cena bez DPH | [5 empty] | 0
|  |  | Základ daně |  |  | Sazba daně | Výše daně
| DPH | základní | 0 |  |  | 21% | 0
|  | snížená | 0 |  |  | 12% | 0
|  | zákl. přenesená | 0 |  |  | 21% | 0
|  | sníž. přenesená | 0 |  |  | 12% | 0
|  | nulová | 0 |  |  | 0% | 0
| Cena s DPH |  |  | v | CZK |  | 0
REKAPITULACE ČLENĚNÍ SOUPISU PRACÍ
Zakázka:
Oprava geometrických parametrů koleje 2024 - 2025 u ST Ústí nad Labem
Objekt:
A - koridor
Soupis:
1 - ZRN koridor
Úroveň 3:
02 - SO 02 - PS Lovosice
Místo: | [5 empty] | Datum: | 4. 1. 2024
Zadavatel: |  |  | OŘ Ústí nad Labem |  |  | Projektant:
Uchazeč: |  |  | Vyplň údaj |  |  | Zpracovatel: | Tomáš Šrédl
Kód dílu - Popis | [6 empty] | Cena celkem [CZK]
Náklady zakázky celkem | [6 empty] | 0 | [11 empty] | -1
SOUPIS PRACÍ
Zakázka:
Oprava geometrických parametrů koleje 2024 - 2025 u ST Ústí nad Labem
Objekt:
A - koridor
Soupis:
1 - ZRN koridor
Úroveň 3:
02 - SO 02 - PS Lovosice
Místo: | [5 empty] | Datum: | 4. 1. 2024
Zadavatel: |  |  | OŘ Ústí nad Labem |  |  | Projektant:
Uchazeč: |  |  | Vyplň údaj |  |  | Zpracovatel: | Tomáš Šrédl
PČ | Typ | Kód | Popis | MJ | Množství | J.cena [CZK] | Cena celkem [CZK] | Cenová soustava |  | DPH | J. Nh [h] | Nh celkem [h] | J. hmotnost [t] | Hmotnost celkem [t] | J. suť [t] | Suť Celkem [t]
Náklady soupisu celkem | [6 empty] | 0 |  |  |  |  | 0 |  | 1065.9 |  | 0 |  | D | -1 | [10 empty] | 0
1 | K | 5909032020 | Přesná úprava GPK koleje směrové a výškové uspořádání pražce betonové | km | 7.25 |  | 0 | Sborník UOŽI 01 2024 |  | základní |  | 0 | 0 | 0 | 0 | 0 | 4 | K | 0 |  |  |  | ROZPOCET | 0 | 0 | 0 | 0 | 0 | 1 | 0 | 4 | -1923665467
| PP |  | Přesná úprava GPK koleje směrové a výškové uspořádání pražce betonové Poznámka: 1. V cenách jsou započteny náklady na úpravu směrového a výškového uspořádání strojní linkou ASP do projektované polohy s následným přesným kontrolním zaměřením prostorové polohy po ukončení prací (včetně případných technologických měření prostorové polohy koleje v průběhu prací),úpravu KL pluhem a měření mezních stavebních odchylek dle ČSN, měření technologických veličin a předání tištěných výstupů objednateli. 2. V cenách nejsou obsaženy náklady na zaměření prostorové polohy koleje před zahájením prací, doplnění a dodávku kameniva a snížení KL pod patou kolejnice. | [14 empty] | PP | 0
| VV |  | "1.TK Hrobce - Bohušovice"2,900 |  | 2.9 | [12 empty] | VV | 0 | 2 | True | 0 | ROZPOCET
| VV |  | "2.TK Hrobce - Bohušovice "1,300 |  | 1.3 | [12 empty] | VV | 0 | 2 | True | 0 | ROZPOCET
| VV |  | "1.TK Bohušovice - Lovosice"1,600 |  | 1.6 | [12 empty] | VV | 0 | 2 | True | 0 | ROZPOCET
| VV |  | "2.TK Bohušovice - Lovosice"1,450 |  | 1.45 | [12 empty] | VV | 0 | 2 | True | 0 | ROZPOCET
| VV |  | Součet |  | 7.25 | [12 empty] | VV | 0 | 4 | True | 1 | ROZPOCET
2 | K | 5905095010 | Úprava kolejového lože ojediněle ručně v koleji lože otevřené | m | 100 |  | 0 | Sborník UOŽI 01 2024 |  | základní |  | 0 | 0 | 0 | 0 | 0 | 4 | K | 0 |  |  |  | ROZPOCET | 0 | 0 | 0 | 0 | 0 | 1 | 0 | 4 | 2141486246
| PP |  | Úprava kolejového lože ojediněle ručně v koleji lože otevřené Poznámka: 1. V cenách jsou započteny náklady na úpravu KL koleje a výhybek ojediněle vidlemi. 2. V cenách nejsou obsaženy náklady na doplnění a dodávku kameniva. | [14 empty] | PP | 0
3 | K | 5905105030 | Doplnění KL kamenivem souvisle strojně v koleji | m3 | 627 |  | 0 | Sborník UOŽI 01 2024 |  | základní |  | 0 | 0 | 0 | 0 | 0 | 4 | K | 0 |  |  |  | ROZPOCET | 0 | 0 | 0 | 0 | 0 | 1 | 0 | 4 | -2096931871
| PP |  | Doplnění KL kamenivem souvisle strojně v koleji Poznámka: 1. V cenách jsou započteny náklady na doplnění kameniva ojediněle ručně vidlemi a/nebo souvisle strojně z výsypných vozů případně nakladačem. 2. V cenách nejsou obsaženy náklady na dodávku kameniva. | [14 empty] | PP | 0
| VV |  | 19*33 |  | 627 | [12 empty] | VV | 0 | 2 | True | 1 | ROZPOCET
4 | M | 5955101000 | Kamenivo drcené štěrk frakce 31,5/63 (32/63) třídy BI | t | 1065.9 |  | 0 | Sborník UOŽI 01 2024 |  | základní |  | 0 | 1 | 1065.9 | 0 | 0 | 8 | M | 0 |  |  |  | ROZPOCET | 0 | 0 | 0 | 0 | 0 | 1 | 0 | 4 | 1548216623
| PP |  | Kamenivo drcené štěrk frakce 31,5/63 (32/63) třídy BI | [14 empty] | PP | 0
| VV |  | 627*1,7 |  | 1065.9 | [12 empty] | VV | 0 | 2 | True | 1 | ROZPOCET
5 | K | 5913070010 | Demontáž betonové přejezdové konstrukce část vnější a vnitřní bez závěrných zídek | m | 8.4 |  | 0 | Sborník UOŽI 01 2024 |  | základní |  | 0 | 0 | 0 | 0 | 0 | 4 | K | 0 |  |  |  | ROZPOCET | 0 | 0 | 0 | 0 | 0 | 1 | 0 | 4 | -1904336998
| PP |  | Demontáž betonové přejezdové konstrukce část vnější a vnitřní bez závěrných zídek Poznámka: 1. V cenách jsou započteny náklady na demontáž konstrukce a naložení na dopravní prostředek. | [14 empty] | PP | 0
| VV |  | "Brens km 484,881 v 2. TK"8,4 |  | 8.4 | [12 empty] | VV | 0 | 2 | True | 1 | ROZPOCET
6 | K | 5913075010 | Montáž betonové přejezdové konstrukce část vnější a vnitřní bez závěrných zídek | m | 8.4 |  | 0 | Sborník UOŽI 01 2024 |  | základní |  | 0 | 0 | 0 | 0 | 0 | 4 | K | 0 |  |  |  | ROZPOCET | 0 | 0 | 0 | 0 | 0 | 1 | 0 | 4 | -53058092
| PP |  | Montáž betonové přejezdové konstrukce část vnější a vnitřní bez závěrných zídek Poznámka: 1. V cenách jsou započteny náklady na montáž konstrukce. 2. V cenách nejsou obsaženy náklady na dodávku materiálu. | [14 empty] | PP | 0
| VV |  | "Brens km 484,881 v 2. TK"8,4 |  | 8.4 | [12 empty] | VV | 0 | 2 | True | 1 | ROZPOCET
7 | K | R111110010 | Demontáž zařízení Asdek | kpl | 1 |  | 0 |  |  | základní |  | 0 | 0 | 0 | 0 | 0 | 4 | K | 0 |  |  |  | ROZPOCET | 0 | 0 | 0 | 0 | 0 | 1 | 0 | 4 | -1082824760
| PP |  | Demontáž zařízení Asdek | [14 empty] | PP | 0
8 | K | R111110030 | Montáž zařízení Asdek | kpl | 1 |  | 0 |  |  | základní |  | 0 | 0 | 0 | 0 | 0 | 4 | K | 0 |  |  |  | ROZPOCET | 0 | 0 | 0 | 0 | 0 | 1 | 0 | 4 | 1436568035
| PP |  | Montáž zařízení Asdek | [14 empty] | PP | 0
9 | K | 9902100100 | Doprava materiálu mechanizací o nosnosti přes 3,5 t sypanin (kameniva, písku, suti, dlažebních kostek, atd.) do 10 km | t | 1065.9 |  | 0 | Sborník UOŽI 01 2024 |  | základní |  | 0 | 0 | 0 | 0 | 0 | 4 | K | 0 |  |  |  | ROZPOCET | 0 | 0 | 0 | 0 | 0 | 1 | 0 | 4 | -1292671105
| PP |  | Doprava materiálu mechanizací o nosnosti přes 3,5 t sypanin (kameniva, písku, suti, dlažebních kostek, atd.) do 10 km Poznámka: 1. Ceny jsou určeny pro dopravu silničními i kolejovými vozidly. 2. V cenách dopravy jsou započteny náklady na přepravu materiálu na místo určení včetně složení a poplatku za použití dopravní cesty. | [14 empty] | PP | 0
| VV |  | "nové kamenivo"1065,900 |  | 1065.9 | [12 empty] | VV | 0 | 2 | True | 1 | ROZPOCET
10 | K | 9902109200 | Doprava materiálu mechanizací o nosnosti přes 3,5 t sypanin (kameniva, písku, suti, dlažebních kostek, atd.) příplatek za každých dalších 10 km | t | 5329.5 |  | 0 | Sborník UOŽI 01 2024 |  | základní |  | 0 | 0 | 0 | 0 | 0 | 4 | K | 0 |  |  |  | ROZPOCET | 0 | 0 | 0 | 0 | 0 | 1 | 0 | 4 | 1186984748
| PP |  | Doprava materiálu mechanizací o nosnosti přes 3,5 t sypanin (kameniva, písku, suti, dlažebních kostek, atd.) příplatek za každých dalších 10 km Poznámka: 1. Ceny jsou určeny pro dopravu silničními i kolejovými vozidly. 2. V cenách dopravy jsou započteny náklady na přepravu materiálu na místo určení včetně složení a poplatku za použití dopravní cesty. | [14 empty] | PP | 0
| VV |  | "nové kamenivo"1065,900*5 |  | 5329.5 | [12 empty] | VV | 0 | 2 | True | 1 | ROZPOCET
11 | K | 9903200100 | Přeprava mechanizace na místo prováděných prací o hmotnosti přes 12 t přes 50 do 100 km | kus | 4 |  | 0 | Sborník UOŽI 01 2023 |  | základní |  | 0 | 0 | 0 | 0 | 0 | 4 | K | 0 |  |  |  | ROZPOCET | 0 | 0 | 0 | 0 | 0 | 1 | 0 | 4 | -723026834
| PP |  | Přeprava mechanizace na místo prováděných prací o hmotnosti přes 12 t přes 50 do 100 km Poznámka: 1. Ceny jsou určeny pro dopravu mechanizmů na místo prováděných prací po silnici i po kolejích. 2. V ceně jsou započteny i náklady na zpáteční cestu dopravní | [14 empty] | PP | 0

## 03 - SO 03 - PS Ústí nad ...
{9a9aa767-33f4-468d-847f-f18eed63a5a1}
2
| KRYCÍ LIST SOUPISU PRACÍ | [7 empty] | v --- níže se nacházejí doplnkové a pomocné údaje k sestavám --- v | [8 empty] | False
Zakázka:
Oprava geometrických parametrů koleje 2024 - 2025 u ST Ústí nad Labem
Objekt:
A - koridor
Soupis:
1 - ZRN koridor
Úroveň 3:
03 - SO 03 - PS Ústí nad Labem hl. n.
| KSO: |  |  |  |  | CC-CZ:
| Místo: |  |  |  |  | Datum: | 4. 1. 2024
| Zadavatel: |  |  |  |  | IČ:
|  | OŘ Ústí nad Labem |  |  |  | DIČ:
| Uchazeč: |  |  |  |  | IČ: | Vyplň údaj
|  | Vyplň údaj |  |  |  | DIČ: | Vyplň údaj
| Projektant: |  |  |  |  | IČ:
DIČ:
| Zpracovatel: |  |  |  |  | IČ:
|  | Tomáš Šrédl |  |  |  | DIČ:
Poznámka:
| Cena bez DPH | [5 empty] | 0
|  |  | Základ daně |  |  | Sazba daně | Výše daně
| DPH | základní | 0 |  |  | 21% | 0
|  | snížená | 0 |  |  | 12% | 0
|  | zákl. přenesená | 0 |  |  | 21% | 0
|  | sníž. přenesená | 0 |  |  | 12% | 0
|  | nulová | 0 |  |  | 0% | 0
| Cena s DPH |  |  | v | CZK |  | 0
REKAPITULACE ČLENĚNÍ SOUPISU PRACÍ
Zakázka:
Oprava geometrických parametrů koleje 2024 - 2025 u ST Ústí nad Labem
Objekt:
A - koridor
Soupis:
1 - ZRN koridor
Úroveň 3:
03 - SO 03 - PS Ústí nad Labem hl. n.
Místo: | [5 empty] | Datum: | 4. 1. 2024
Zadavatel: |  |  | OŘ Ústí nad Labem |  |  | Projektant:
Uchazeč: |  |  | Vyplň údaj |  |  | Zpracovatel: | Tomáš Šrédl
Kód dílu - Popis | [6 empty] | Cena celkem [CZK]
Náklady zakázky celkem | [6 empty] | 0 | [11 empty] | -1
SOUPIS PRACÍ
Zakázka:
Oprava geometrických parametrů koleje 2024 - 2025 u ST Ústí nad Labem
Objekt:
A - koridor
Soupis:
1 - ZRN koridor
Úroveň 3:
03 - SO 03 - PS Ústí nad Labem hl. n.
Místo: | [5 empty] | Datum: | 4. 1. 2024
Zadavatel: |  |  | OŘ Ústí nad Labem |  |  | Projektant:
Uchazeč: |  |  | Vyplň údaj |  |  | Zpracovatel: | Tomáš Šrédl
PČ | Typ | Kód | Popis | MJ | Množství | J.cena [CZK] | Cena celkem [CZK] | Cenová soustava |  | DPH | J. Nh [h] | Nh celkem [h] | J. hmotnost [t] | Hmotnost celkem [t] | J. suť [t] | Suť Celkem [t]
Náklady soupisu celkem | [6 empty] | 0 |  |  |  |  | 0 |  | 326.046 |  | 0 |  | D | -1 | [10 empty] | 0
1 | K | 5909032020 | Přesná úprava GPK koleje směrové a výškové uspořádání pražce betonové | km | 2.85 |  | 0 | Sborník UOŽI 01 2024 |  | základní |  | 0 | 0 | 0 | 0 | 0 | 4 | K | 0 |  |  |  | ROZPOCET | 0 | 0 | 0 | 0 | 0 | 1 | 0 | 4 | -974321416
| PP |  | Přesná úprava GPK koleje směrové a výškové uspořádání pražce betonové Poznámka: 1. V cenách jsou započteny náklady na úpravu směrového a výškového uspořádání strojní linkou ASP do projektované polohy s následným přesným kontrolním zaměřením prostorové polohy po ukončení prací (včetně případných technologických měření prostorové polohy koleje v průběhu prací),úpravu KL pluhem a měření mezních stavebních odchylek dle ČSN, měření technologických veličin a předání tištěných výstupů objednateli. 2. V cenách nejsou obsaženy náklady na zaměření prostorové polohy koleje před zahájením prací, doplnění a dodávku kameniva a snížení KL pod patou kolejnice. | [14 empty] | PP | 0
| VV |  | "2.TK Lovosice - Prackovice"1,300+1,150+0,400 |  | 2.85 | [12 empty] | VV | 0 | 2 | True | 1 | ROZPOCET
2 | K | 5909050020 | Stabilizace kolejového lože koleje stávajícího | km | 2.45 |  | 0 | Sborník UOŽI 01 2024 |  | základní |  | 0 | 0 | 0 | 0 | 0 | 4 | K | 0 |  |  |  | ROZPOCET | 0 | 0 | 0 | 0 | 0 | 1 | 0 | 4 | -631404775
| PP |  | Stabilizace kolejového lože koleje stávajícího Poznámka: 1. V cenách jsou započteny náklady na stabilizaci v režimu s řízeným (konstantním) poklesem včetně měření a předání tištěných výstupů. | [14 empty] | PP | 0
3 | K | 5905105030 | Doplnění KL kamenivem souvisle strojně v koleji | m3 | 231 |  | 0 | Sborník UOŽI 01 2024 |  | základní |  | 0 | 0 | 0 | 0 | 0 | 4 | K | 0 |  |  |  | ROZPOCET | 0 | 0 | 0 | 0 | 0 | 1 | 0 | 4 | -1980625158
| PP |  | Doplnění KL kamenivem souvisle strojně v koleji Poznámka: 1. V cenách jsou započteny náklady na doplnění kameniva ojediněle ručně vidlemi a/nebo souvisle strojně z výsypných vozů případně nakladačem. 2. V cenách nejsou obsaženy náklady na dodávku kameniva. | [14 empty] | PP | 0
| VV |  | 7*33 |  | 231 | [12 empty] | VV | 0 | 2 | True | 1 | ROZPOCET
4 | M | 5955101005 | Kamenivo drcené štěrk frakce 31,5/63 (32/63) třídy min. BII | t | 325.941 |  | 0 | Sborník UOŽI 01 2024 |  | základní |  | 0 | 1 | 325.941 | 0 | 0 | 8 | M | 0 |  |  |  | ROZPOCET | 0 | 0 | 0 | 0 | 0 | 1 | 0 | 4 | 1536737482
| PP |  | Kamenivo drcené štěrk frakce 31,5/63 (32/63) třídy min. BII | [14 empty] | PP | 0
| VV |  | "doplnění KL do profilu"231*1,411 |  | 325.941 | [12 empty] | VV | 0 | 2 | True | 1 | ROZPOCET
5 | K | 5905095010 | Úprava kolejového lože ojediněle ručně v koleji lože otevřené | m | 100 |  | 0 | Sborník UOŽI 01 2024 |  | základní |  | 0 | 0 | 0 | 0 | 0 | 4 | K | 0 |  |  |  | ROZPOCET | 0 | 0 | 0 | 0 | 0 | 1 | 0 | 4 | 2015948257
| PP |  | Úprava kolejového lože ojediněle ručně v koleji lože otevřené Poznámka: 1. V cenách jsou započteny náklady na úpravu KL koleje a výhybek ojediněle vidlemi. 2. V cenách nejsou obsaženy náklady na doplnění a dodávku kameniva. | [14 empty] | PP | 0
6 | K | 5913035210 | Demontáž celopryžové přejezdové konstrukce silně zatížené v koleji část vnější a vnitřní bez závěrných zídek | m | 13.2 |  | 0 | Sborník UOŽI 01 2024 |  | základní |  | 0 | 0 | 0 | 0 | 0 | 4 | K | 0 |  |  |  | ROZPOCET | 0 | 0 | 0 | 0 | 0 | 1 | 0 | 4 | 1556510985
| PP |  | Demontáž celopryžové přejezdové konstrukce silně zatížené v koleji část vnější a vnitřní bez závěrných zídek Poznámka: 1. V cenách jsou započteny náklady na demontáž konstrukce, naložení na dopravní prostředek. | [14 empty] | PP | 0
| VV |  | "Strail km 497,098 v 2. TK "13,2 |  | 13.2 | [12 empty] | VV | 0 | 2 | True | 1 | ROZPOCET
7 | K | 5913040210 | Montáž celopryžové přejezdové konstrukce silně zatížené v koleji část vnější a vnitřní bez závěrných zídek | m | 13.2 |  | 0 | Sborník UOŽI 01 2024 |  | základní |  | 0 | 0 | 0 | 0 | 0 | 4 | K | 0 |  |  |  | ROZPOCET | 0 | 0 | 0 | 0 | 0 | 1 | 0 | 4 | -671492205
| PP |  | Montáž celopryžové přejezdové konstrukce silně zatížené v koleji část vnější a vnitřní bez závěrných zídek Poznámka: 1. V cenách jsou započteny náklady na montáž konstrukce. 2. V cenách nejsou obsaženy náklady na dodávku materiálu. | [14 empty] | PP | 0
| VV |  | "Strail km 497,098 v 2. TK "13,2 |  | 13.2 | [12 empty] | VV | 0 | 2 | True | 1 | ROZPOCET
8 | K | 5908050045 | Výměna upevnění bezpokladnicového komplety | úl.pl. | 50 |  | 0 | Sborník UOŽI 01 2024 |  | základní |  | 0 | 0 | 0 | 0 | 0 | 4 | K | 0 |  |  |  | ROZPOCET | 0 | 0 | 0 | 0 | 0 | 1 | 0 | 4 | 1763727680
| PP |  | Výměna upevnění bezpokladnicového komplety Poznámka: 1. V cenách jsou započteny náklady na demontáž, výměnu a montáž, ošetření součástí mazivem a naložení výzisku na dopravní prostředek. 2. V cenách nejsou obsaženy náklady na vrtání pražce a dodávku materiálu. | [14 empty] | PP | 0
9 | M | 5958125000 | Komplety s antikorozní úpravou Skl 14 (svěrka Skl14, vrtule R1, podložka Uls7) | kus | 100 |  | 0 | Sborník UOŽI 01 2024 |  | základní |  | 0 | 0.00105 | 0.105 | 0 | 0 | 8 | M | 0 |  |  |  | ROZPOCET | 0 | 0 | 0 | 0 | 0 | 1 | 0 | 4 | 1223374574
| PP |  | Komplety s antikorozní úpravou Skl 14 (svěrka Skl14, vrtule R1, podložka Uls7) | [14 empty] | PP | 0
10 | K | 9902100100 | Doprava materiálu mechanizací o nosnosti přes 3,5 t sypanin (kameniva, písku, suti, dlažebních kostek, atd.) do 10 km | t | 326.046 |  | 0 | Sborník UOŽI 01 2024 |  | základní |  | 0 | 0 | 0 | 0 | 0 | 4 | K | 0 |  |  |  | ROZPOCET | 0 | 0 | 0 | 0 | 0 | 1 | 0 | 4 | -39980961
| PP |  | Doprava materiálu mechanizací o nosnosti přes 3,5 t sypanin (kameniva, písku, suti, dlažebních kostek, atd.) do 10 km Poznámka: 1. Ceny jsou určeny pro dopravu silničními i kolejovými vozidly. 2. V cenách dopravy jsou započteny náklady na přepravu materiálu na místo určení včetně složení a poplatku za použití dopravní cesty. | [14 empty] | PP | 0
| VV |  | "nové kamenivo"325,941 |  | 325.941 | [12 empty] | VV | 0 | 2 | True | 0 | ROZPOCET
| VV |  | "nové upevnění"0,105 |  | 0.105 | [12 empty] | VV | 0 | 2 | True | 0 | ROZPOCET
| VV |  | Součet |  | 326.046 | [12 empty] | VV | 0 | 4 | True | 1 | ROZPOCET
11 | K | 9902109200 | Doprava materiálu mechanizací o nosnosti přes 3,5 t sypanin (kameniva, písku, suti, dlažebních kostek, atd.) příplatek za každých dalších 10 km | t | 652.617 |  | 0 | Sborník UOŽI 01 2024 |  | základní |  | 0 | 0 | 0 | 0 | 0 | 4 | K | 0 |  |  |  | ROZPOCET | 0 | 0 | 0 | 0 | 0 | 1 | 0 | 4 | 1292729694
| PP |  | Doprava materiálu mechanizací o nosnosti přes 3,5 t sypanin (kameniva, písku, suti, dlažebních kostek, atd.) příplatek za každých dalších 10 km Poznámka: 1. Ceny jsou určeny pro dopravu silničními i kolejovými vozidly. 2. V cenách dopravy jsou započteny náklady na přepravu materiálu na místo určení včetně složení a poplatku za použití dopravní cesty. | [14 empty] | PP | 0
| VV |  | "nové kamenivo"325,941*2 |  | 651.882 | [12 empty] | VV | 0 | 2 | True | 0 | ROZPOCET
| VV |  | "nové upevnění"0,105*7 |  | 0.735 | [12 empty] | VV | 0 | 2 | True | 0 | ROZPOCET
| VV |  | Součet |  | 652.617 | [12 empty] | VV | 0 | 4 | True | 1 | ROZPOCET
12 | K | 9903200100 | Přeprava mechanizace na místo prováděných prací o hmotnosti přes 12 t přes 50 do 100 km | kus | 4 |  | 0 | Sborník UOŽI 01 2024 |  | základní |  | 0 | 0 | 0 | 0 | 0 | 4 | K | 0 |  |  |  | ROZPOCET | 0 | 0 | 0 | 0 | 0 | 1 | 0 | 4 | 1338325777
| PP |  | Přeprava mechanizace na místo prováděných prací o hmotnosti přes 12 t přes 50 do 100 km Poznámka: 1. Ceny jsou určeny pro dopravu mechanizmů na místo prováděných prací po silnici i po kolejích. 2. V ceně jsou započteny i náklady na zpáteční cestu dopravního prostředku. Měrnou jednotkou je kus přepravovaného stroje. | [14 empty] | PP | 0

## 04 - SO 04 - PS Děčín hl.n.
{14a1cd7d-4304-486a-a61e-0d66f302b6ed}
2
| KRYCÍ LIST SOUPISU PRACÍ | [7 empty] | v --- níže se nacházejí doplnkové a pomocné údaje k sestavám --- v | [8 empty] | False
Zakázka:
Oprava geometrických parametrů koleje 2024 - 2025 u ST Ústí nad Labem
Objekt:
A - koridor
Soupis:
1 - ZRN koridor
Úroveň 3:
04 - SO 04 - PS Děčín hl.n.
| KSO: |  |  |  |  | CC-CZ:
| Místo: |  |  |  |  | Datum: | 4. 1. 2024
| Zadavatel: |  |  |  |  | IČ:
|  | OŘ Ústí nad Labem |  |  |  | DIČ:
| Uchazeč: |  |  |  |  | IČ: | Vyplň údaj
|  | Vyplň údaj |  |  |  | DIČ: | Vyplň údaj
| Projektant: |  |  |  |  | IČ:
DIČ:
| Zpracovatel: |  |  |  |  | IČ:
|  | Tomáš Šrédl |  |  |  | DIČ:
Poznámka:
| Cena bez DPH | [5 empty] | 0
|  |  | Základ daně |  |  | Sazba daně | Výše daně
| DPH | základní | 0 |  |  | 21% | 0
|  | snížená | 0 |  |  | 12% | 0
|  | zákl. přenesená | 0 |  |  | 21% | 0
|  | sníž. přenesená | 0 |  |  | 12% | 0
|  | nulová | 0 |  |  | 0% | 0
| Cena s DPH |  |  | v | CZK |  | 0
REKAPITULACE ČLENĚNÍ SOUPISU PRACÍ
Zakázka:
Oprava geometrických parametrů koleje 2024 - 2025 u ST Ústí nad Labem
Objekt:
A - koridor
Soupis:
1 - ZRN koridor
Úroveň 3:
04 - SO 04 - PS Děčín hl.n.
Místo: | [5 empty] | Datum: | 4. 1. 2024
Zadavatel: |  |  | OŘ Ústí nad Labem |  |  | Projektant:
Uchazeč: |  |  | Vyplň údaj |  |  | Zpracovatel: | Tomáš Šrédl
Kód dílu - Popis | [6 empty] | Cena celkem [CZK]
Náklady zakázky celkem | [6 empty] | 0 | [11 empty] | -1
SOUPIS PRACÍ
Zakázka:
Oprava geometrických parametrů koleje 2024 - 2025 u ST Ústí nad Labem
Objekt:
A - koridor
Soupis:
1 - ZRN koridor
Úroveň 3:
04 - SO 04 - PS Děčín hl.n.
Místo: | [5 empty] | Datum: | 4. 1. 2024
Zadavatel: |  |  | OŘ Ústí nad Labem |  |  | Projektant:
Uchazeč: |  |  | Vyplň údaj |  |  | Zpracovatel: | Tomáš Šrédl
PČ | Typ | Kód | Popis | MJ | Množství | J.cena [CZK] | Cena celkem [CZK] | Cenová soustava |  | DPH | J. Nh [h] | Nh celkem [h] | J. hmotnost [t] | Hmotnost celkem [t] | J. suť [t] | Suť Celkem [t]
Náklady soupisu celkem | [6 empty] | 0 |  |  |  |  | 0 |  | 820.0646 |  | 0 |  | D | -1 | [10 empty] | 0
1 | K | 5909032020 | Přesná úprava GPK koleje směrové a výškové uspořádání pražce betonové | km | 6.375 |  | 0 | Sborník UOŽI 01 2024 |  | základní |  | 0 | 0 | 0 | 0 | 0 | 4 | K | 0 |  |  |  | ROZPOCET | 0 | 0 | 0 | 0 | 0 | 1 | 0 | 4 | -1508183147
| PP |  | Přesná úprava GPK koleje směrové a výškové uspořádání pražce betonové Poznámka: 1. V cenách jsou započteny náklady na úpravu směrového a výškového uspořádání strojní linkou ASP do projektované polohy s následným přesným kontrolním zaměřením prostorové polohy po ukončení prací (včetně případných technologických měření prostorové polohy koleje v průběhu prací),úpravu KL pluhem a měření mezních stavebních odchylek dle ČSN, měření technologických veličin a předání tištěných výstupů objednateli. 2. V cenách nejsou obsaženy náklady na zaměření prostorové polohy koleje před zahájením prací, doplnění a dodávku kameniva a snížení KL pod patou kolejnice. | [14 empty] | PP | 0
| VV |  | "1.TK Povrly - Děčín"0,325+1,100 |  | 1.425 | [12 empty] | VV | 0 | 2 | True | 0 | ROZPOCET
| VV |  | "2.TK Povrly - Děčín"0,300+0,825+1,000 |  | 2.125 | [12 empty] | VV | 0 | 2 | True | 0 | ROZPOCET
| VV |  | "1.TK Děčín - Prostřední Žleb"1,250 |  | 1.25 | [12 empty] | VV | 0 | 2 | True | 0 | ROZPOCET
| VV |  | "2.TK Děčín - Prostřední Žleb"1,575 |  | 1.575 | [12 empty] | VV | 0 | 2 | True | 0 | ROZPOCET
| VV |  | Součet |  | 6.375 | [12 empty] | VV | 0 | 4 | True | 1 | ROZPOCET
2 | K | 5909050020 | Stabilizace kolejového lože koleje stávajícího | km | 6.375 |  | 0 | Sborník UOŽI 01 2024 |  | základní |  | 0 | 0 | 0 | 0 | 0 | 4 | K | 0 |  |  |  | ROZPOCET | 0 | 0 | 0 | 0 | 0 | 1 | 0 | 4 | 1359893067
| PP |  | Stabilizace kolejového lože koleje stávajícího Poznámka: 1. V cenách jsou započteny náklady na stabilizaci v režimu s řízeným (konstantním) poklesem včetně měření a předání tištěných výstupů. | [14 empty] | PP | 0
3 | K | 5913070010 | Demontáž betonové přejezdové konstrukce část vnější a vnitřní bez závěrných zídek | m | 8.4 |  | 0 | Sborník UOŽI 01 2024 |  | základní |  | 0 | 0 | 0 | 0 | 0 | 4 | K | 0 |  |  |  | ROZPOCET | 0 | 0 | 0 | 0 | 0 | 1 | 0 | 4 | 1886950082
| PP |  | Demontáž betonové přejezdové konstrukce část vnější a vnitřní bez závěrných zídek Poznámka: 1. V cenách jsou započteny náklady na demontáž konstrukce a naložení na dopravní prostředek. | [14 empty] | PP | 0
| VV |  | "2. TK BRENS v km 532,893"8,4 |  | 8.4 | [12 empty] | VV | 0 | 2 | True | 1 | ROZPOCET
4 | K | 5913075010 | Montáž betonové přejezdové konstrukce část vnější a vnitřní bez závěrných zídek | m | 8.4 |  | 0 | Sborník UOŽI 01 2024 |  | základní |  | 0 | 0 | 0 | 0 | 0 | 4 | K | 0 |  |  |  | ROZPOCET | 0 | 0 | 0 | 0 | 0 | 1 | 0 | 4 | 850326864
| PP |  | Montáž betonové přejezdové konstrukce část vnější a vnitřní bez závěrných zídek Poznámka: 1. V cenách jsou započteny náklady na montáž konstrukce. 2. V cenách nejsou obsaženy náklady na dodávku materiálu. | [14 empty] | PP | 0
| VV |  | "2. TK BRENS v km 532,893"8,4 |  | 8.4 | [12 empty] | VV | 0 | 2 | True | 1 | ROZPOCET
5 | K | 5913035210 | Demontáž celopryžové přejezdové konstrukce silně zatížené v koleji část vnější a vnitřní bez závěrných zídek | m | 30 |  | 0 | Sborník UOŽI 01 2024 |  | základní |  | 0 | 0 | 0 | 0 | 0 | 4 | K | 0 |  |  |  | ROZPOCET | 0 | 0 | 0 | 0 | 0 | 1 | 0 | 4 | 1790013980
| PP |  | Demontáž celopryžové přejezdové konstrukce silně zatížené v koleji část vnější a vnitřní bez závěrných zídek Poznámka: 1. V cenách jsou započteny náklady na demontáž konstrukce, naložení na dopravní prostředek. | [14 empty] | PP | 0
| VV |  | "Strail km 1,960 v 1. TK "15 |  | 15 | [12 empty] | VV | 0 | 2 | True | 0 | ROZPOCET
| VV |  | "Strail km 1,960 v 2. TK "15 |  | 15 | [12 empty] | VV | 0 | 2 | True | 0 | ROZPOCET
| VV |  | Součet |  | 30 | [12 empty] | VV | 0 | 4 | True | 1 | ROZPOCET
6 | K | 5913040210 | Montáž celopryžové přejezdové konstrukce silně zatížené v koleji část vnější a vnitřní bez závěrných zídek | m | 30 |  | 0 | Sborník UOŽI 01 2024 |  | základní |  | 0 | 0 | 0 | 0 | 0 | 4 | K | 0 |  |  |  | ROZPOCET | 0 | 0 | 0 | 0 | 0 | 1 | 0 | 4 | 2106613719
| PP |  | Montáž celopryžové přejezdové konstrukce silně zatížené v koleji část vnější a vnitřní bez závěrných zídek Poznámka: 1. V cenách jsou započteny náklady na montáž konstrukce. 2. V cenách nejsou obsaženy náklady na dodávku materiálu. | [14 empty] | PP | 0
| VV |  | "Strail km 1,960 v 1. TK "15 |  | 15 | [12 empty] | VV | 0 | 2 | True | 0 | ROZPOCET
| VV |  | "Strail km 1,960 v 2. TK "15 |  | 15 | [12 empty] | VV | 0 | 2 | True | 0 | ROZPOCET
| VV |  | Součet |  | 30 | [12 empty] | VV | 0 | 4 | True | 1 | ROZPOCET
7 | K | 5908050045 | Výměna upevnění bezpokladnicového komplety | úl.pl. | 60 |  | 0 | Sborník UOŽI 01 2024 |  | základní |  | 0 | 0 | 0 | 0 | 0 | 4 | K | 0 |  |  |  | ROZPOCET | 0 | 0 | 0 | 0 | 0 | 1 | 0 | 4 | 1853106743
| PP |  | Výměna upevnění bezpokladnicového komplety Poznámka: 1. V cenách jsou započteny náklady na demontáž, výměnu a montáž, ošetření součástí mazivem a naložení výzisku na dopravní prostředek. 2. V cenách nejsou obsaženy náklady na vrtání pražce a dodávku materiálu. | [14 empty] | PP | 0
| VV |  | "P2431"60 |  | 60 | [12 empty] | VV | 0 | 2 | True | 1 | ROZPOCET
8 | M | 5958131010 | Součásti upevňovací s antikorozní úpravou svěrka Skl 12 | kus | 240 |  | 0 | Sborník UOŽI 01 2024 |  | základní |  | 0 | 0.00052 | 0.1248 | 0 | 0 | 8 | M | 0 |  |  |  | ROZPOCET | 0 | 0 | 0 | 0 | 0 | 1 | 0 | 4 | 1260226414
| PP |  | Součásti upevňovací s antikorozní úpravou svěrka Skl 12 | [14 empty] | PP | 0
9 | M | 5958131035 | Součásti upevňovací s antikorozní úpravou šroub svěrkový RS 0 (M22x70) | kus | 240 |  | 0 | Sborník UOŽI 01 2024 |  | základní |  | 0 | 0.00046 | 0.1104 | 0 | 0 | 8 | M | 0 |  |  |  | ROZPOCET | 0 | 0 | 0 | 0 | 0 | 1 | 0 | 4 | 1585765005
| PP |  | Součásti upevňovací s antikorozní úpravou šroub svěrkový RS 0 (M22x70) | [14 empty] | PP | 0
10 | M | 5958131075 | Součásti upevňovací s antikorozní úpravou podložka Uls 6 | kus | 240 |  | 0 | Sborník UOŽI 01 2024 |  | základní |  | 0 | 4e-05 | 0.0096 | 0 | 0 | 8 | M | 0 |  |  |  | ROZPOCET | 0 | 0 | 0 | 0 | 0 | 1 | 0 | 4 | 609388023
| PP |  | Součásti upevňovací s antikorozní úpravou podložka Uls 6 | [14 empty] | PP | 0
11 | M | 5958131060 | Součásti upevňovací s antikorozní úpravou matice M22 | kus | 240 |  | 0 | Sborník UOŽI 01 2024 |  | základní |  | 0 | 0.00012 | 0.0288 | 0 | 0 | 8 | M | 0 |  |  |  | ROZPOCET | 0 | 0 | 0 | 0 | 0 | 1 | 0 | 4 | -142866969
| PP |  | Součásti upevňovací s antikorozní úpravou matice M22 | [14 empty] | PP | 0
12 | K | 5905035020 | Výměna KL malou těžící mechanizací mimo lavičku lože zapuštěné | m3 | 20 |  | 0 | Sborník UOŽI 01 2024 |  | základní |  | 0 | 0 | 0 | 0 | 0 | 4 | K | 0 |  |  |  | ROZPOCET | 0 | 0 | 0 | 0 | 0 | 1 | 0 | 4 | 188426154
| PP |  | Výměna KL malou těžící mechanizací mimo lavičku lože zapuštěné Poznámka: 1. V cenách jsou započteny náklady na odtěžení KL s použitím minirypadla, rozprostření výzisku na terén nebo naložení na dopravní prostředek, přehození kameniva, zřízení KL, úprava KL do profilu a jeho případné snížení pod patou kolejnice. U výměny KL v celém profilu včetně lavičky jsou v ceně započteny náklady na případné uvolnění, posun a dotažení pražce. 2. V cenách nejsou obsaženy náklady na úpravu směrového a výškového uspořádání, dodávku kameniva, následnou úpravu směrového a výškového uspořádání, dodávku a doplnění kameniva pro následnou úpravu směrového a výškového uspořádání, dopravu výzisku na skládku a skládkovné. | [14 empty] | PP | 0
| VV |  | "výměna KL P2437 - 1.TK a 2.TK"10+10 |  | 20 | [12 empty] | VV | 0 | 2 | True | 1 | ROZPOCET
13 | K | 5905105030 | Doplnění KL kamenivem souvisle strojně v koleji | m3 | 561 |  | 0 | Sborník UOŽI 01 2024 |  | základní |  | 0 | 0 | 0 | 0 | 0 | 4 | K | 0 |  |  |  | ROZPOCET | 0 | 0 | 0 | 0 | 0 | 1 | 0 | 4 | 1953250391
| PP |  | Doplnění KL kamenivem souvisle strojně v koleji Poznámka: 1. V cenách jsou započteny náklady na doplnění kameniva ojediněle ručně vidlemi a/nebo souvisle strojně z výsypných vozů případně nakladačem. 2. V cenách nejsou obsaženy náklady na dodávku kameniva. | [14 empty] | PP | 0
| VV |  | "GPK"17*33 |  | 561 | [12 empty] | VV | 0 | 2 | True | 1 | ROZPOCET
14 | M | 5955101005 | Kamenivo drcené štěrk frakce 31,5/63 (32/63) třídy min. BII | t | 819.791 |  | 0 | Sborník UOŽI 01 2024 |  | základní |  | 0 | 1 | 819.791 | 0 | 0 | 8 | M | 0 |  |  |  | ROZPOCET | 0 | 0 | 0 | 0 | 0 | 1 | 0 | 4 | 864350401
| PP |  | Kamenivo drcené štěrk frakce 31,5/63 (32/63) třídy min. BII | [14 empty] | PP | 0
| VV |  | "GPK"561*1,411 |  | 791.571 | [12 empty] | VV | 0 | 2 | True | 0 | ROZPOCET
| VV |  | "výměna KL P2437 - 1.TK a 2.TK"(10+10)*1,411 |  | 28.22 | [12 empty] | VV | 0 | 2 | True | 0 | ROZPOCET
| VV |  | Součet |  | 819.791 | [12 empty] | VV | 0 | 4 | True | 1 | ROZPOCET
15 | K | 5905095010 | Úprava kolejového lože ojediněle ručně v koleji lože otevřené | m | 100 |  | 0 | Sborník UOŽI 01 2024 |  | základní |  | 0 | 0 | 0 | 0 | 0 | 4 | K | 0 |  |  |  | ROZPOCET | 0 | 0 | 0 | 0 | 0 | 1 | 0 | 4 | 380205769
| PP |  | Úprava kolejového lože ojediněle ručně v koleji lože otevřené Poznámka: 1. V cenách jsou započteny náklady na úpravu KL koleje a výhybek ojediněle vidlemi. 2. V cenách nejsou obsaženy náklady na doplnění a dodávku kameniva. | [14 empty] | PP | 0
16 | K | 9902100100 | Doprava materiálu mechanizací o nosnosti přes 3,5 t sypanin (kameniva, písku, suti, dlažebních kostek, atd.) do 10 km | t | 860.065 |  | 0 | Sborník UOŽI 01 2024 |  | základní |  | 0 | 0 | 0 | 0 | 0 | 4 | K | 0 |  |  |  | ROZPOCET | 0 | 0 | 0 | 0 | 0 | 1 | 0 | 4 | 1352405472
| PP |  | Doprava materiálu mechanizací o nosnosti přes 3,5 t sypanin (kameniva, písku, suti, dlažebních kostek, atd.) do 10 km Poznámka: 1. Ceny jsou určeny pro dopravu silničními i kolejovými vozidly. 2. V cenách dopravy jsou započteny náklady na přepravu materiálu na místo určení včetně složení a poplatku za použití dopravní cesty. | [14 empty] | PP | 0
| VV |  | "nové kamenivo"819,791 |  | 819.791 | [12 empty] | VV | 0 | 2 | True | 0 | ROZPOCET
| VV |  | "nové upevnění"0,274 |  | 0.274 | [12 empty] | VV | 0 | 2 | True | 0 | ROZPOCET
| VV |  | "výzisk KL na skládku"20*2 |  | 40 | [12 empty] | VV | 0 | 2 | True | 0 | ROZPOCET
| VV |  | Součet |  | 860.065 | [12 empty] | VV | 0 | 4 | True | 1 | ROZPOCET
17 | K | 9902109200 | Doprava materiálu mechanizací o nosnosti přes 3,5 t sypanin (kameniva, písku, suti, dlažebních kostek, atd.) příplatek za každých dalších 10 km | t | 2501.291 |  | 0 | Sborník UOŽI 01 2024 |  | základní |  | 0 | 0 | 0 | 0 | 0 | 4 | K | 0 |  |  |  | ROZPOCET | 0 | 0 | 0 | 0 | 0 | 1 | 0 | 4 | -1475382731
| PP |  | Doprava materiálu mechanizací o nosnosti přes 3,5 t sypanin (kameniva, písku, suti, dlažebních kostek, atd.) příplatek za každých dalších 10 km Poznámka: 1. Ceny jsou určeny pro dopravu silničními i kolejovými vozidly. 2. V cenách dopravy jsou započteny náklady na přepravu materiálu na místo určení včetně složení a poplatku za použití dopravní cesty. | [14 empty] | PP | 0
| VV |  | "nové kamenivo"819,791*3 |  | 2459.373 | [12 empty] | VV | 0 | 2 | True | 0 | ROZPOCET
| VV |  | "nové upevnění"0,274*7 |  | 1.918 | [12 empty] | VV | 0 | 2 | True | 0 | ROZPOCET
| VV |  | "výzisk KL na skládku"(20*2) |  | 40 | [12 empty] | VV | 0 | 2 | True | 0 | ROZPOCET
| VV |  | Součet |  | 2501.291 | [12 empty] | VV | 0 | 4 | True | 1 | ROZPOCET
18 | K | 9909000110 | Poplatek za uložení výzisku ze štěrkového lože nekontaminovaného | t | 40 |  | 0 | Sborník UOŽI 01 2024 |  | základní |  | 0 | 0 | 0 | 0 | 0 | 4 | K | 0 |  |  |  | ROZPOCET | 0 | 0 | 0 | 0 | 0 | 1 | 0 | 4 | 314732243
| PP |  | Poplatek za uložení výzisku ze štěrkového lože nekontaminovaného Poznámka: 1. V cenách jsou započteny náklady na uložení stavebního odpadu na oficiální skládku. 2. Ceny jsou doporučené, je třeba zohlednit regionální rozdíly v cenách poplatků za uložení suti a odpadů. Tyto se mohou výrazně lišit s ohledem nejen na region, ale také na množství a druh ukládaného odpadu. | [14 empty] | PP | 0
| VV |  | "výzisk KL"40 |  | 40 | [12 empty] | VV | 0 | 2 | True | 1 | ROZPOCET
19 | K | 9903200100 | Přeprava mechanizace na místo prováděných prací o hmotnosti přes 12 t přes 50 do 100 km | kus | 4 |  | 0 | Sborník UOŽI 01 2024 |  | základní |  | 0 | 0 | 0 | 0 | 0 | 4 | K | 0 |  |  |  | ROZPOCET | 0 | 0 | 0 | 0 | 0 | 1 | 0 | 4 | 1547369825
| PP |  | Přeprava mechanizace na místo prováděných prací o hmotnosti přes 12 t přes 50 do 100 km Poznámka: 1. Ceny jsou určeny pro dopravu mechanizmů na místo prováděných prací po silnici i po kolejích. 2. V ceně jsou započteny i náklady na zpáteční cestu dopravního prostředku. Měrnou jednotkou je kus přepravovaného stroje. | [14 empty] | PP | 0

## 05 - SO 05 - PS Roudnice ...
{a1901960-b3ea-4857-8d3a-c12d921aadc8}
2
| KRYCÍ LIST SOUPISU PRACÍ | [7 empty] | v --- níže se nacházejí doplnkové a pomocné údaje k sestavám --- v | [8 empty] | False
Zakázka:
Oprava geometrických parametrů koleje 2024 - 2025 u ST Ústí nad Labem
Objekt:
A - koridor
Soupis:
1 - ZRN koridor
Úroveň 3:
05 - SO 05 - PS Roudnice n. L.
| KSO: |  |  |  |  | CC-CZ:
| Místo: |  |  |  |  | Datum: | 4. 1. 2024
| Zadavatel: |  |  |  |  | IČ:
|  | OŘ Ústí nad Labem |  |  |  | DIČ:
| Uchazeč: |  |  |  |  | IČ: | Vyplň údaj
|  | Vyplň údaj |  |  |  | DIČ: | Vyplň údaj
| Projektant: |  |  |  |  | IČ:
DIČ:
| Zpracovatel: |  |  |  |  | IČ:
|  | Tomáš Šrédl |  |  |  | DIČ:
Poznámka:
| Cena bez DPH | [5 empty] | 0
|  |  | Základ daně |  |  | Sazba daně | Výše daně
| DPH | základní | 0 |  |  | 21% | 0
|  | snížená | 0 |  |  | 12% | 0
|  | zákl. přenesená | 0 |  |  | 21% | 0
|  | sníž. přenesená | 0 |  |  | 12% | 0
|  | nulová | 0 |  |  | 0% | 0
| Cena s DPH |  |  | v | CZK |  | 0
REKAPITULACE ČLENĚNÍ SOUPISU PRACÍ
Zakázka:
Oprava geometrických parametrů koleje 2024 - 2025 u ST Ústí nad Labem
Objekt:
A - koridor
Soupis:
1 - ZRN koridor
Úroveň 3:
05 - SO 05 - PS Roudnice n. L.
Místo: | [5 empty] | Datum: | 4. 1. 2024
Zadavatel: |  |  | OŘ Ústí nad Labem |  |  | Projektant:
Uchazeč: |  |  | Vyplň údaj |  |  | Zpracovatel: | Tomáš Šrédl
Kód dílu - Popis | [6 empty] | Cena celkem [CZK]
Náklady zakázky celkem | [6 empty] | 0 | [11 empty] | -1
| HSV - Práce a dodávky HSV | [5 empty] | 0
| 5 - Komunikace pozemní | [5 empty] | 0
SOUPIS PRACÍ
Zakázka:
Oprava geometrických parametrů koleje 2024 - 2025 u ST Ústí nad Labem
Objekt:
A - koridor
Soupis:
1 - ZRN koridor
Úroveň 3:
05 - SO 05 - PS Roudnice n. L.
Místo: | [5 empty] | Datum: | 4. 1. 2024
Zadavatel: |  |  | OŘ Ústí nad Labem |  |  | Projektant:
Uchazeč: |  |  | Vyplň údaj |  |  | Zpracovatel: | Tomáš Šrédl
PČ | Typ | Kód | Popis | MJ | Množství | J.cena [CZK] | Cena celkem [CZK] | Cenová soustava |  | DPH | J. Nh [h] | Nh celkem [h] | J. hmotnost [t] | Hmotnost celkem [t] | J. suť [t] | Suť Celkem [t]
Náklady soupisu celkem | [6 empty] | 0 |  |  |  |  | 0 |  | 673.2 |  | 0 |  | D | -1 | [10 empty] | 0
| D | HSV | Práce a dodávky HSV |  |  |  | 0 |  |  |  |  | 0 |  | 673.2 |  | 0 | 1 | D | 0 |  |  |  | ROZPOCET | [6 empty] | 0
| D | 5 | Komunikace pozemní |  |  |  | 0 |  |  |  |  | 0 |  | 673.2 |  | 0 | 1 | D | 1 |  |  |  | ROZPOCET | [6 empty] | 0
1 | K | 5909032020 | Přesná úprava GPK koleje směrové a výškové uspořádání pražce betonové | km | 3.8 |  | 0 | Sborník UOŽI 01 2024 |  | základní |  | 0 | 0 | 0 | 0 | 0 | 4 | K | 2 |  |  |  | ROZPOCET | 0 | 0 | 0 | 0 | 0 | 1 | 0 | 4 | -342704390
| PP |  | Přesná úprava GPK koleje směrové a výškové uspořádání pražce betonové Poznámka: 1. V cenách jsou započteny náklady na úpravu směrového a výškového uspořádání strojní linkou ASP do projektované polohy s následným přesným kontrolním zaměřením prostorové polohy po ukončení prací (včetně případných technologických měření prostorové polohy koleje v průběhu prací),úpravu KL pluhem a měření mezních stavebních odchylek dle ČSN, měření technologických veličin a předání tištěných výstupů objednateli. 2. V cenách nejsou obsaženy náklady na zaměření prostorové polohy koleje před zahájením prací, doplnění a dodávku kameniva a snížení KL pod patou kolejnice. | [14 empty] | PP | 2
| VV |  | "ŽST Dolní Beřkovice 1.SK"0,955 |  | 0.955 | [12 empty] | VV | 2 | 2 | True | 0 | ROZPOCET
| VV |  | "ŽST Dolní Beřkovice 2.SK a 2.TK"1,105 |  | 1.105 | [12 empty] | VV | 2 | 2 | True | 0 | ROZPOCET
| VV |  | "ŽST Hněvice 1.SK"0,380 |  | 0.38 | [12 empty] | VV | 2 | 2 | True | 0 | ROZPOCET
| VV |  | "ŽST Hněvice 2.SK"1,360 |  | 1.36 | [12 empty] | VV | 2 | 2 | True | 0 | ROZPOCET
| VV |  | Součet |  | 3.8 | [12 empty] | VV | 2 | 4 | True | 1 | ROZPOCET
2 | K | 5909042020 | Přesná úprava GPK výhybky směrové a výškové uspořádání pražce betonové | m | 890 |  | 0 | Sborník UOŽI 01 2024 |  | základní |  | 0 | 0 | 0 | 0 | 0 | 4 | K | 2 |  |  |  | ROZPOCET | 0 | 0 | 0 | 0 | 0 | 1 | 0 | 4 | 2079610552
| PP |  | Přesná úprava GPK výhybky směrové a výškové uspořádání pražce betonové Poznámka: 1. V cenách jsou započteny náklady na úpravu směrového a výškového uspořádání strojní linkou ASP do projektované polohy s následným přesným kontrolním zaměřením prostorové polohy koleje po ukončení prací (včetně případných technologických měření v průběhu prací), úpravu KL pluhem včetně dokončení ruční úpravy dle VL a měření mezních stavebních odchylek dle ČSN, měření technologických veličin a předání tištěných výstupů objednateli. 2. V cenách nejsou obsaženy náklady na zaměření prostorové polohy koleje před zahájením prací, doplnění a dodávku kameniva a snížení KL pod patou kolejnice. | [14 empty] | PP | 2
| VV |  | "ŽST Dolní Beřkovice"560 |  | 560 | [12 empty] | VV | 2 | 2 | True | 0 | ROZPOCET
| VV |  | "ŽST Hněvice"330 |  | 330 | [12 empty] | VV | 2 | 2 | True | 0 | ROZPOCET
| VV |  | Součet |  | 890 | [12 empty] | VV | 2 | 4 | True | 1 | ROZPOCET
3 | K | 5909042010 | Přesná úprava GPK výhybky směrové a výškové uspořádání pražce dřevěné nebo ocelové | m | 60 |  | 0 | Sborník UOŽI 01 2024 |  | základní |  | 0 | 0 | 0 | 0 | 0 | 4 | K | 2 |  |  |  | ROZPOCET | 0 | 0 | 0 | 0 | 0 | 1 | 0 | 4 | -2080261603
| PP |  | Přesná úprava GPK výhybky směrové a výškové uspořádání pražce dřevěné nebo ocelové Poznámka: 1. V cenách jsou započteny náklady na úpravu směrového a výškového uspořádání strojní linkou ASP do projektované polohy s následným přesným kontrolním zaměřením prostorové polohy koleje po ukončení prací (včetně případných technologických měření v průběhu prací), úpravu KL pluhem včetně dokončení ruční úpravy dle VL a měření mezních stavebních odchylek dle ČSN, měření technologických veličin a předání tištěných výstupů objednateli. 2. V cenách nejsou obsaženy náklady na zaměření prostorové polohy koleje před zahájením prací, doplnění a dodávku kameniva a snížení KL pod patou kolejnice. | [14 empty] | PP | 2
| VV |  | "ŽST Dolní Beřkovice"60 |  | 60 | [12 empty] | VV | 2 | 2 | True | 1 | ROZPOCET
4 | K | 5905095010 | Úprava kolejového lože ojediněle ručně v koleji lože otevřené | m | 200 |  | 0 | Sborník UOŽI 01 2024 |  | základní |  | 0 | 0 | 0 | 0 | 0 | 4 | K | 2 |  |  |  | ROZPOCET | 0 | 0 | 0 | 0 | 0 | 1 | 0 | 4 | 465917414
| PP |  | Úprava kolejového lože ojediněle ručně v koleji lože otevřené Poznámka: 1. V cenách jsou započteny náklady na úpravu KL koleje a výhybek ojediněle vidlemi. 2. V cenách nejsou obsaženy náklady na doplnění a dodávku kameniva. | [14 empty] | PP | 2
| VV |  | 50+150 |  | 200 | [12 empty] | VV | 2 | 2 | True | 1 | ROZPOCET
5 | K | 5905095040 | Úprava kolejového lože ojediněle ručně ve výhybce lože zapuštěné | m | 180 |  | 0 | Sborník UOŽI 01 2024 |  | základní |  | 0 | 0 | 0 | 0 | 0 | 4 | K | 2 |  |  |  | ROZPOCET | 0 | 0 | 0 | 0 | 0 | 1 | 0 | 4 | -162029560
| PP |  | Úprava kolejového lože ojediněle ručně ve výhybce lože zapuštěné Poznámka: 1. V cenách jsou započteny náklady na úpravu KL koleje a výhybek ojediněle vidlemi. 2. V cenách nejsou obsaženy náklady na doplnění a dodávku kameniva. | [14 empty] | PP | 2
| VV |  | "úprava žlábku v jazykové části Dolní Beřkovice"120 |  | 120 | [12 empty] | VV | 2 | 2 | True | 0 | ROZPOCET
| VV |  | "úprava žlábku v jazykové části Hněvice"60 |  | 60 | [12 empty] | VV | 2 | 2 | True | 0 | ROZPOCET
| VV |  | Součet |  | 180 | [12 empty] | VV | 2 | 4 | True | 1 | ROZPOCET
6 | K | 5909010410 | Ojedinělé ruční podbití pražců výhybkových betonových délky do 3 m | kus | 30 |  | 0 | Sborník UOŽI 01 2024 |  | základní |  | 0 | 0 | 0 | 0 | 0 | 4 | K | 2 |  |  |  | ROZPOCET | 0 | 0 | 0 | 0 | 0 | 1 | 0 | 4 | -1311251615
| PP |  | Ojedinělé ruční podbití pražců výhybkových betonových délky do 3 m Poznámka: 1. V cenách jsou započteny náklady na podbití pražce oboustranně v otevřeném i zapuštěném KL, odstranění kameniva, zdvih, ruční podbití, úprava profilu KL a případná úprava snížení pod patou kolejnice. | [14 empty] | PP | 2
| VV |  | "ŽST Dolní Beřkovice"12 |  | 12 | [12 empty] | VV | 2 | 2 | True | 0 | ROZPOCET
| VV |  | "ŽST Hněvice"18 |  | 18 | [12 empty] | VV | 2 | 2 | True | 0 | ROZPOCET
| VV |  | Součet |  | 30 | [12 empty] | VV | 2 | 4 | True | 1 | ROZPOCET
7 | K | 5909010110 | Ojedinělé ruční podbití pražců výhybkových dřevěných délky do 3 m | kus | 2 |  | 0 | Sborník UOŽI 01 2024 |  | základní |  | 0 | 0 | 0 | 0 | 0 | 4 | K | 2 |  |  |  | ROZPOCET | 0 | 0 | 0 | 0 | 0 | 1 | 0 | 4 | 1890945606
| PP |  | Ojedinělé ruční podbití pražců výhybkových dřevěných délky do 3 m Poznámka: 1. V cenách jsou započteny náklady na podbití pražce oboustranně v otevřeném i zapuštěném KL, odstranění kameniva, zdvih, ruční podbití, úprava profilu KL a případná úprava snížení pod patou kolejnice. | [14 empty] | PP | 2
| VV |  | "ŽST Dolní Beřkovice"2 |  | 2 | [12 empty] | VV | 2 | 2 | True | 0 | ROZPOCET
| VV |  | Součet |  | 2 | [12 empty] | VV | 2 | 4 | True | 1 | ROZPOCET
8 | K | 5909050020 | Stabilizace kolejového lože koleje stávajícího | km | 3.8 |  | 0 | Sborník UOŽI 01 2024 |  | základní |  | 0 | 0 | 0 | 0 | 0 | 4 | K | 2 |  |  |  | ROZPOCET | 0 | 0 | 0 | 0 | 0 | 1 | 0 | 4 | 876122467
| PP |  | Stabilizace kolejového lože koleje stávajícího Poznámka: 1. V cenách jsou započteny náklady na stabilizaci v režimu s řízeným (konstantním) poklesem včetně měření a předání tištěných výstupů. | [14 empty] | PP | 2
| VV |  | "ŽST Dolní Beřkovice"0,955+1,105 |  | 2.06 | [12 empty] | VV | 2 | 2 | True | 0 | ROZPOCET
| VV |  | "ŽST Hněvice"0,380+1,360 |  | 1.74 | [12 empty] | VV | 2 | 2 | True | 0 | ROZPOCET
| VV |  | Součet |  | 3.8 | [12 empty] | VV | 2 | 4 | True | 1 | ROZPOCET
9 | K | 5909050040 | Stabilizace kolejového lože výhybky stávajícího | m | 950 |  | 0 | Sborník UOŽI 01 2024 |  | základní |  | 0 | 0 | 0 | 0 | 0 | 4 | K | 2 |  |  |  | ROZPOCET | 0 | 0 | 0 | 0 | 0 | 1 | 0 | 4 | 1220808602
| PP |  | Stabilizace kolejového lože výhybky stávajícího Poznámka: 1. V cenách jsou započteny náklady na stabilizaci v režimu s řízeným (konstantním) poklesem včetně měření a předání tištěných výstupů. | [14 empty] | PP | 2
| VV |  | 560+60+330 |  | 950 | [12 empty] | VV | 2 | 2 | True | 1 | ROZPOCET
10 | K | 5905105030 | Doplnění KL kamenivem souvisle strojně v koleji | m3 | 396 |  | 0 | Sborník UOŽI 01 2024 |  | základní |  | 0 | 0 | 0 | 0 | 0 | 4 | K | 2 |  |  |  | ROZPOCET | 0 | 0 | 0 | 0 | 0 | 1 | 0 | 4 | 1516004335
| PP |  | Doplnění KL kamenivem souvisle strojně v koleji Poznámka: 1. V cenách jsou započteny náklady na doplnění kameniva ojediněle ručně vidlemi a/nebo souvisle strojně z výsypných vozů případně nakladačem. 2. V cenách nejsou obsaženy náklady na dodávku kameniva. | [14 empty] | PP | 2
| VV |  | (7+5)*33 |  | 396 | [12 empty] | VV | 2 | 2 | True | 1 | ROZPOCET
11 | M | 5955101000 | Kamenivo drcené štěrk frakce 31,5/63 (32/63) třídy BI | t | 673.2 |  | 0 | Sborník UOŽI 01 2024 |  | základní |  | 0 | 1 | 673.2 | 0 | 0 | 8 | M | 2 |  |  |  | ROZPOCET | 0 | 0 | 0 | 0 | 0 | 1 | 0 | 4 | 1362252629
| PP |  | Kamenivo drcené štěrk frakce 31,5/63 (32/63) třídy BI | [14 empty] | PP | 2
| VV |  | 396*1,7 |  | 673.2 | [12 empty] | VV | 2 | 2 | True | 1 | ROZPOCET
12 | K | 5913035210 | Demontáž celopryžové přejezdové konstrukce silně zatížené v koleji část vnější a vnitřní bez závěrných zídek | m | 8.5 |  | 0 | Sborník UOŽI 01 2024 |  | základní |  | 0 | 0 | 0 | 0 | 0 | 4 | K | 2 |  |  |  | ROZPOCET | 0 | 0 | 0 | 0 | 0 | 1 | 0 | 4 | 1510182804
| PP |  | Demontáž celopryžové přejezdové konstrukce silně zatížené v koleji část vnější a vnitřní bez závěrných zídek Poznámka: 1. V cenách jsou započteny náklady na demontáž konstrukce, naložení na dopravní prostředek. | [14 empty] | PP | 2
| VV |  | "Strail 469,839 2.kolej"8,5 |  | 8.5 | [12 empty] | VV | 2 | 2 | True | 1 | ROZPOCET
13 | K | 5913040210 | Montáž celopryžové přejezdové konstrukce silně zatížené v koleji část vnější a vnitřní bez závěrných zídek | m | 8.5 |  | 0 | Sborník UOŽI 01 2024 |  | základní |  | 0 | 0 | 0 | 0 | 0 | 4 | K | 2 |  |  |  | ROZPOCET | 0 | 0 | 0 | 0 | 0 | 1 | 0 | 4 | -479226803
| PP |  | Montáž celopryžové přejezdové konstrukce silně zatížené v koleji část vnější a vnitřní bez závěrných zídek Poznámka: 1. V cenách jsou započteny náklady na montáž konstrukce. 2. V cenách nejsou obsaženy náklady na dodávku materiálu. | [14 empty] | PP | 2
| VV |  | "Strail 469,839 2.kolej"8,5 |  | 8.5 | [12 empty] | VV | 2 | 2 | True | 1 | ROZPOCET
14 | K | 9902100100 | Doprava materiálu mechanizací o nosnosti přes 3,5 t sypanin (kameniva, písku, suti, dlažebních kostek, atd.) do 10 km | t | 673.2 |  | 0 | Sborník UOŽI 01 2024 |  | základní |  | 0 | 0 | 0 | 0 | 0 | 4 | K | 2 |  |  |  | ROZPOCET | 0 | 0 | 0 | 0 | 0 | 1 | 0 | 4 | 183329684
| PP |  | Doprava materiálu mechanizací o nosnosti přes 3,5 t sypanin (kameniva, písku, suti, dlažebních kostek, atd.) do 10 km Poznámka: 1. Ceny jsou určeny pro dopravu silničními i kolejovými vozidly. 2. V cenách dopravy jsou započteny náklady na přepravu materiálu na místo určení včetně složení a poplatku za použití dopravní cesty. | [14 empty] | PP | 2
| VV |  | "nové kamenivo"673,200 |  | 673.2 | [12 empty] | VV | 2 | 2 | True | 0 | ROZPOCET
| VV |  | Součet |  | 673.2 | [12 empty] | VV | 2 | 4 | True | 1 | ROZPOCET
15 | K | 9902109200 | Doprava materiálu mechanizací o nosnosti přes 3,5 t sypanin (kameniva, písku, suti, dlažebních kostek, atd.) příplatek za každých dalších 10 km | t | 6058.8 |  | 0 | Sborník UOŽI 01 2024 |  | základní |  | 0 | 0 | 0 | 0 | 0 | 4 | K | 2 |  |  |  | ROZPOCET | 0 | 0 | 0 | 0 | 0 | 1 | 0 | 4 | 378001555
| PP |  | Doprava materiálu mechanizací o nosnosti přes 3,5 t sypanin (kameniva, písku, suti, dlažebních kostek, atd.) příplatek za každých dalších 10 km Poznámka: 1. Ceny jsou určeny pro dopravu silničními i kolejovými vozidly. 2. V cenách dopravy jsou započteny náklady na přepravu materiálu na místo určení včetně složení a poplatku za použití dopravní cesty. | [14 empty] | PP | 2
| VV |  | "nové kamenivo"673,200*9 |  | 6058.8 | [12 empty] | VV | 2 | 2 | True | 0 | ROZPOCET
| VV |  | Součet |  | 6058.8 | [12 empty] | VV | 2 | 4 | True | 1 | ROZPOCET

## 06 - SO 06 - PS Lovosice
{94e17a28-9b4e-412f-a851-f33348c74fd4}
2
| KRYCÍ LIST SOUPISU PRACÍ | [7 empty] | v --- níže se nacházejí doplnkové a pomocné údaje k sestavám --- v | [8 empty] | False
Zakázka:
Oprava geometrických parametrů koleje 2024 - 2025 u ST Ústí nad Labem
Objekt:
A - koridor
Soupis:
1 - ZRN koridor
Úroveň 3:
06 - SO 06 - PS Lovosice
| KSO: |  |  |  |  | CC-CZ:
| Místo: |  |  |  |  | Datum: | 4. 1. 2024
| Zadavatel: |  |  |  |  | IČ:
|  | OŘ Ústí nad Labem |  |  |  | DIČ:
| Uchazeč: |  |  |  |  | IČ: | Vyplň údaj
|  | Vyplň údaj |  |  |  | DIČ: | Vyplň údaj
| Projektant: |  |  |  |  | IČ:
DIČ:
| Zpracovatel: |  |  |  |  | IČ:
|  | Tomáš Šrédl |  |  |  | DIČ:
Poznámka:
| Cena bez DPH | [5 empty] | 0
|  |  | Základ daně |  |  | Sazba daně | Výše daně
| DPH | základní | 0 |  |  | 21% | 0
|  | snížená | 0 |  |  | 12% | 0
|  | zákl. přenesená | 0 |  |  | 21% | 0
|  | sníž. přenesená | 0 |  |  | 12% | 0
|  | nulová | 0 |  |  | 0% | 0
| Cena s DPH |  |  | v | CZK |  | 0
REKAPITULACE ČLENĚNÍ SOUPISU PRACÍ
Zakázka:
Oprava geometrických parametrů koleje 2024 - 2025 u ST Ústí nad Labem
Objekt:
A - koridor
Soupis:
1 - ZRN koridor
Úroveň 3:
06 - SO 06 - PS Lovosice
Místo: | [5 empty] | Datum: | 4. 1. 2024
Zadavatel: |  |  | OŘ Ústí nad Labem |  |  | Projektant:
Uchazeč: |  |  | Vyplň údaj |  |  | Zpracovatel: | Tomáš Šrédl
Kód dílu - Popis | [6 empty] | Cena celkem [CZK]
Náklady zakázky celkem | [6 empty] | 0 | [11 empty] | -1
SOUPIS PRACÍ
Zakázka:
Oprava geometrických parametrů koleje 2024 - 2025 u ST Ústí nad Labem
Objekt:
A - koridor
Soupis:
1 - ZRN koridor
Úroveň 3:
06 - SO 06 - PS Lovosice
Místo: | [5 empty] | Datum: | 4. 1. 2024
Zadavatel: |  |  | OŘ Ústí nad Labem |  |  | Projektant:
Uchazeč: |  |  | Vyplň údaj |  |  | Zpracovatel: | Tomáš Šrédl
PČ | Typ | Kód | Popis | MJ | Množství | J.cena [CZK] | Cena celkem [CZK] | Cenová soustava |  | DPH | J. Nh [h] | Nh celkem [h] | J. hmotnost [t] | Hmotnost celkem [t] | J. suť [t] | Suť Celkem [t]
Náklady soupisu celkem | [6 empty] | 0 |  |  |  |  | 0 |  | 659 |  | 0 |  | D | -1 | [10 empty] | 0
1 | K | 5909032020 | Přesná úprava GPK koleje směrové a výškové uspořádání pražce betonové | km | 0.745 |  | 0 | Sborník UOŽI 01 2024 |  | základní |  | 0 | 0 | 0 | 0 | 0 | 4 | K | 0 |  |  |  | ROZPOCET | 0 | 0 | 0 | 0 | 0 | 1 | 0 | 4 | -107524116
| PP |  | Přesná úprava GPK koleje směrové a výškové uspořádání pražce betonové Poznámka: 1. V cenách jsou započteny náklady na úpravu směrového a výškového uspořádání strojní linkou ASP do projektované polohy s následným přesným kontrolním zaměřením prostorové polohy po ukončení prací (včetně případných technologických měření prostorové polohy koleje v průběhu prací),úpravu KL pluhem a měření mezních stavebních odchylek dle ČSN, měření technologických veličin a předání tištěných výstupů objednateli. 2. V cenách nejsou obsaženy náklady na zaměření prostorové polohy koleje před zahájením prací, doplnění a dodávku kameniva a snížení KL pod patou kolejnice. | [14 empty] | PP | 0
| VV |  | "ŽST Lovosice 1.SK"0,225 |  | 0.225 | [12 empty] | VV | 0 | 2 | True | 0 | ROZPOCET
| VV |  | "ŽST Lovosice 2.SK"0,520 |  | 0.52 | [12 empty] | VV | 0 | 2 | True | 0 | ROZPOCET
| VV |  | Součet |  | 0.745 | [12 empty] | VV | 0 | 4 | True | 1 | ROZPOCET
2 | K | 5909042020 | Přesná úprava GPK výhybky směrové a výškové uspořádání pražce betonové | m | 510 |  | 0 | Sborník UOŽI 01 2024 |  | základní |  | 0 | 0 | 0 | 0 | 0 | 4 | K | 0 |  |  |  | ROZPOCET | 0 | 0 | 0 | 0 | 0 | 1 | 0 | 4 | -848023088
| PP |  | Přesná úprava GPK výhybky směrové a výškové uspořádání pražce betonové Poznámka: 1. V cenách jsou započteny náklady na úpravu směrového a výškového uspořádání strojní linkou ASP do projektované polohy s následným přesným kontrolním zaměřením prostorové polohy koleje po ukončení prací (včetně případných technologických měření v průběhu prací), úpravu KL pluhem včetně dokončení ruční úpravy dle VL a měření mezních stavebních odchylek dle ČSN, měření technologických veličin a předání tištěných výstupů objednateli. 2. V cenách nejsou obsaženy náklady na zaměření prostorové polohy koleje před zahájením prací, doplnění a dodávku kameniva a snížení KL pod patou kolejnice. | [14 empty] | PP | 0
| VV |  | "ŽST Lovosice"510 |  | 510 | [12 empty] | VV | 0 | 2 | True | 0 | ROZPOCET
| VV |  | Součet |  | 510 | [12 empty] | VV | 0 | 4 | True | 1 | ROZPOCET
3 | K | 5909050020 | Stabilizace kolejového lože koleje stávajícího | km | 0.745 |  | 0 | Sborník UOŽI 01 2024 |  | základní |  | 0 | 0 | 0 | 0 | 0 | 4 | K | 0 |  |  |  | ROZPOCET | 0 | 0 | 0 | 0 | 0 | 1 | 0 | 4 | -1719206838
| PP |  | Stabilizace kolejového lože koleje stávajícího Poznámka: 1. V cenách jsou započteny náklady na stabilizaci v režimu s řízeným (konstantním) poklesem včetně měření a předání tištěných výstupů. | [14 empty] | PP | 0
| VV |  | 0,225+0,520 |  | 0.745 | [12 empty] | VV | 0 | 2 | True | 1 | ROZPOCET
4 | K | 5909050040 | Stabilizace kolejového lože výhybky stávajícího | m | 510 |  | 0 | Sborník UOŽI 01 2024 |  | základní |  | 0 | 0 | 0 | 0 | 0 | 4 | K | 0 |  |  |  | ROZPOCET | 0 | 0 | 0 | 0 | 0 | 1 | 0 | 4 | -972883644
| PP |  | Stabilizace kolejového lože výhybky stávajícího Poznámka: 1. V cenách jsou započteny náklady na stabilizaci v režimu s řízeným (konstantním) poklesem včetně měření a předání tištěných výstupů. | [14 empty] | PP | 0
| VV |  | 510 |  | 510 | [12 empty] | VV | 0 | 2 | True | 1 | ROZPOCET
5 | K | 5905105030 | Doplnění KL kamenivem souvisle strojně v koleji | m3 | 370 |  | 0 | Sborník UOŽI 01 2024 |  | základní |  | 0 | 0 | 0 | 0 | 0 | 4 | K | 0 |  |  |  | ROZPOCET | 0 | 0 | 0 | 0 | 0 | 1 | 0 | 4 | -1469530161
| PP |  | Doplnění KL kamenivem souvisle strojně v koleji Poznámka: 1. V cenách jsou započteny náklady na doplnění kameniva ojediněle ručně vidlemi a/nebo souvisle strojně z výsypných vozů případně nakladačem. 2. V cenách nejsou obsaženy náklady na dodávku kameniva. | [14 empty] | PP | 0
| VV |  | "GPK"5*33 |  | 165 | [12 empty] | VV | 0 | 2 | True | 0 | ROZPOCET
| VV |  | "výměna KL"145+60 |  | 205 | [12 empty] | VV | 0 | 2 | True | 0 | ROZPOCET
| VV |  | Součet |  | 370 | [12 empty] | VV | 0 | 4 | True | 1 | ROZPOCET
6 | M | 5955101000 | Kamenivo drcené štěrk frakce 31,5/63 (32/63) třídy BI | t | 629 |  | 0 | Sborník UOŽI 01 2024 |  | základní |  | 0 | 1 | 629 | 0 | 0 | 8 | M | 0 |  |  |  | ROZPOCET | 0 | 0 | 0 | 0 | 0 | 1 | 0 | 4 | 980171537
| PP |  | Kamenivo drcené štěrk frakce 31,5/63 (32/63) třídy BI | [14 empty] | PP | 0
| VV |  | 370*1,7 |  | 629 | [12 empty] | VV | 0 | 2 | True | 1 | ROZPOCET
7 | K | 5905095020 | Úprava kolejového lože ojediněle ručně v koleji lože zapuštěné | m | 150 |  | 0 | Sborník UOŽI 01 2024 |  | základní |  | 0 | 0 | 0 | 0 | 0 | 4 | K | 0 |  |  |  | ROZPOCET | 0 | 0 | 0 | 0 | 0 | 1 | 0 | 4 | 2012769307
| PP |  | Úprava kolejového lože ojediněle ručně v koleji lože zapuštěné Poznámka: 1. V cenách jsou započteny náklady na úpravu KL koleje a výhybek ojediněle vidlemi. 2. V cenách nejsou obsaženy náklady na doplnění a dodávku kameniva. | [14 empty] | PP | 0
8 | K | 5905095040 | Úprava kolejového lože ojediněle ručně ve výhybce lože zapuštěné | m | 120 |  | 0 | Sborník UOŽI 01 2024 |  | základní |  | 0 | 0 | 0 | 0 | 0 | 4 | K | 0 |  |  |  | ROZPOCET | 0 | 0 | 0 | 0 | 0 | 1 | 0 | 4 | -1964537439
| PP |  | Úprava kolejového lože ojediněle ručně ve výhybce lože zapuštěné Poznámka: 1. V cenách jsou započteny náklady na úpravu KL koleje a výhybek ojediněle vidlemi. 2. V cenách nejsou obsaženy náklady na doplnění a dodávku kameniva. | [14 empty] | PP | 0
| VV |  | "úprava žlábku v jazykové části"120 |  | 120 | [12 empty] | VV | 0 | 2 | True | 1 | ROZPOCET
9 | K | 5905025110 | Doplnění stezky štěrkodrtí souvislé | m3 | 15 |  | 0 | Sborník UOŽI 01 2024 |  | základní |  | 0 | 0 | 0 | 0 | 0 | 4 | K | 0 |  |  |  | ROZPOCET | 0 | 0 | 0 | 0 | 0 | 1 | 0 | 4 | 991337885
| PP |  | Doplnění stezky štěrkodrtí souvislé Poznámka: 1. V cenách jsou započteny náklady na doplnění kameniva včetně rozprostření ojediněle ručně z vozíku nebo souvisle mechanizací z vozíků nebo železničních vozů. 2. V cenách nejsou obsaženy náklady na dodávku kameniva. | [14 empty] | PP | 0
| VV |  | 10+5 |  | 15 | [12 empty] | VV | 0 | 2 | True | 1 | ROZPOCET
10 | K | 5905023010 | Úprava povrchu stezky rozprostřením štěrkodrtě do 3 cm | m2 | 150 |  | 0 | Sborník UOŽI 01 2024 |  | základní |  | 0 | 0 | 0 | 0 | 0 | 4 | K | 0 |  |  |  | ROZPOCET | 0 | 0 | 0 | 0 | 0 | 1 | 0 | 4 | -504716235
| PP |  | Úprava povrchu stezky rozprostřením štěrkodrtě do 3 cm Poznámka: 1. V cenách jsou započteny náklady na rozprostření a urovnání kameniva včetně zhutnění povrchu stezky. Platí pro nový i stávající stav. 2. V cenách nejsou obsaženy náklady na dodávku drtě. | [14 empty] | PP | 0
| VV |  | 100+50 |  | 150 | [12 empty] | VV | 0 | 2 | True | 1 | ROZPOCET
11 | M | 5955101085 | Kamenivo drcené recyklované drť frakce 4/16 | t | 30 |  | 0 | Sborník UOŽI 01 2024 |  | základní |  | 0 | 1 | 30 | 0 | 0 | 8 | M | 0 |  |  |  | ROZPOCET | 0 | 0 | 0 | 0 | 0 | 1 | 0 | 4 | 514521841
| PP |  | Kamenivo drcené recyklované drť frakce 4/16 | [14 empty] | PP | 0
| VV |  | (10+5)*2 |  | 30 | [12 empty] | VV | 0 | 2 | True | 1 | ROZPOCET
12 | K | 5909010410 | Ojedinělé ruční podbití pražců výhybkových betonových délky do 3 m | kus | 2 |  | 0 | Sborník UOŽI 01 2024 |  | základní |  | 0 | 0 | 0 | 0 | 0 | 4 | K | 0 |  |  |  | ROZPOCET | 0 | 0 | 0 | 0 | 0 | 1 | 0 | 4 | 1943929867
| PP |  | Ojedinělé ruční podbití pražců výhybkových betonových délky do 3 m Poznámka: 1. V cenách jsou započteny náklady na podbití pražce oboustranně v otevřeném i zapuštěném KL, odstranění kameniva, zdvih, ruční podbití, úprava profilu KL a případná úprava snížení pod patou kolejnice. | [14 empty] | PP | 0
| VV |  | "ŽST Lovosice"2 |  | 2 | [12 empty] | VV | 0 | 2 | True | 1 | ROZPOCET
13 | K | 590505000R |  | m3 | 195 |  | 0 |  |  | základní |  | 0 | 0 | 0 | 0 | 0 | 4 | K | 0 |  |  |  | ROZPOCET | 0 | 0 | 0 | 0 | 0 | 1 | 0 | 4 | -797945721
| PP |  | Odstranění stávajícího kolejového lože odsáváním pomocí sacího bagru ve výhybce. | [14 empty] | PP | 0
| VV |  | "v.č.25, 29, 30, 34, 35, 19"140 |  | 140 | [12 empty] | VV | 0 | 2 | True | 0 | ROZPOCET
| VV |  | "v.č.22, 23, 39"55 |  | 55 | [12 empty] | VV | 0 | 2 | True | 0 | ROZPOCET
| VV |  | Součet |  | 195 | [12 empty] | VV | 0 | 4 | True | 1 | ROZPOCET
14 | K | 5913145010 | Montáž přejezdové konstrukce se silničními panely vnější i vnitřní část | m | 8 |  | 0 | Sborník UOŽI 01 2024 |  | základní |  | 0 | 0 | 0 | 0 | 0 | 4 | K | 0 |  |  |  | ROZPOCET | 0 | 0 | 0 | 0 | 0 | 1 | 0 | 4 | -1152748942
| PP |  | Montáž přejezdové konstrukce se silničními panely vnější i vnitřní část Poznámka: 1. V cenách jsou započteny náklady na montáž konstrukce. 2. V cenách nejsou obsaženy náklady na dodávku materiálu. | [14 empty] | PP | 0
| VV |  | "pracovní přejezd pro sjezd mechanizace(sací bagr)"8 |  | 8 | [12 empty] | VV | 0 | 2 | True | 1 | ROZPOCET
15 | K | 5913140010 | Demontáž přejezdové konstrukce se silničními panely vnější i vnitřní část | m | 8 |  | 0 | Sborník UOŽI 01 2024 |  | základní |  | 0 | 0 | 0 | 0 | 0 | 4 | K | 0 |  |  |  | ROZPOCET | 0 | 0 | 0 | 0 | 0 | 1 | 0 | 4 | -1100834357
| PP |  | Demontáž přejezdové konstrukce se silničními panely vnější i vnitřní část Poznámka: 1. V cenách jsou započteny náklady na demontáž a naložení na dopravní prostředek. | [14 empty] | PP | 0
| VV |  | "pracovní přejezd pro sjezd mechanizace(sací bagr)"8 |  | 8 | [12 empty] | VV | 0 | 2 | True | 1 | ROZPOCET
16 | M | 5963125010 | Panel železobetonový silniční rozměru 200x100x15 | kus | 12 |  | 0 | Sborník UOŽI 01 2024 |  | základní |  | 0 | 0 | 0 | 0 | 0 | 8 | M | 0 |  |  |  | ROZPOCET | 0 | 0 | 0 | 0 | 0 | 1 | 0 | 4 | 751104523
| PP |  | Panel železobetonový silniční rozměru 200x100x15 | [14 empty] | PP | 0
17 | K | 9902900100 | Naložení sypanin, drobného kusového materiálu, suti | t | 390 |  | 0 | Sborník UOŽI 01 2024 |  | základní |  | 0 | 0 | 0 | 0 | 0 | 4 | K | 0 |  |  |  | ROZPOCET | 0 | 0 | 0 | 0 | 0 | 1 | 0 | 4 | -387131860
| PP |  | Naložení sypanin, drobného kusového materiálu, suti Poznámka: 1. Ceny jsou určeny pro nakládání materiálu v případech, kdy není naložení součástí dodávky materiálu nebo není uvedeno v popisu cen a pro nakládání z meziskládky. 2. Ceny se použijí i pro nakládání materiálu z vlastních zásob objednatele. | [14 empty] | PP | 0
| VV |  | "výzisk KL"280+110 |  | 390 | [12 empty] | VV | 0 | 2 | True | 1 | ROZPOCET
18 | K | 9902900200 | Naložení objemnějšího kusového materiálu, vybouraných hmot | t | 25.812 |  | 0 | Sborník UOŽI 01 2024 |  | základní |  | 0 | 0 | 0 | 0 | 0 | 4 | K | 0 |  |  |  | ROZPOCET | 0 | 0 | 0 | 0 | 0 | 1 | 0 | 4 | -475647841
| PP |  | Naložení objemnějšího kusového materiálu, vybouraných hmot Poznámka: 1. Ceny jsou určeny pro nakládání materiálu v případech, kdy není naložení součástí dodávky materiálu nebo není uvedeno v popisu cen a pro nakládání z meziskládky. 2. Ceny se použijí i pro nakládání materiálu z vlastních zásob objednatele. | [14 empty] | PP | 0
| VV |  | "nové panely"12*1,0755 |  | 12.906 | [12 empty] | VV | 0 | 2 | True | 0 | ROZPOCET
| VV |  | "panely k uložení do žst. Lovosice"12*1,0755 |  | 12.906 | [12 empty] | VV | 0 | 2 | True | 0 | ROZPOCET
| VV |  | Součet |  | 25.812 | [12 empty] | VV | 0 | 4 | True | 1 | ROZPOCET
19 | K | 9902100100 | Doprava materiálu mechanizací o nosnosti přes 3,5 t sypanin (kameniva, písku, suti, dlažebních kostek, atd.) do 10 km | t | 1049 |  | 0 | Sborník UOŽI 01 2024 |  | základní |  | 0 | 0 | 0 | 0 | 0 | 4 | K | 0 |  |  |  | ROZPOCET | 0 | 0 | 0 | 0 | 0 | 1 | 0 | 4 | 540025657
| PP |  | Doprava materiálu mechanizací o nosnosti přes 3,5 t sypanin (kameniva, písku, suti, dlažebních kostek, atd.) do 10 km Poznámka: 1. Ceny jsou určeny pro dopravu silničními i kolejovými vozidly. 2. V cenách dopravy jsou započteny náklady na přepravu materiálu na místo určení včetně složení a poplatku za použití dopravní cesty. | [14 empty] | PP | 0
| VV |  | "nové kamenivo GPK"165*1,7 |  | 280.5 | [12 empty] | VV | 0 | 2 | True | 0 | ROZPOCET
| VV |  | "nové kamenivo čištění"(145+60)*1,7 |  | 348.5 | [12 empty] | VV | 0 | 2 | True | 0 | ROZPOCET
| VV |  | "výzisk KL"280+110 |  | 390 | [12 empty] | VV | 0 | 2 | True | 0 | ROZPOCET
| VV |  | "nové kamenivo stezka"30 |  | 30 | [12 empty] | VV | 0 | 2 | True | 0 | ROZPOCET
| VV |  | Součet |  | 1049 | [12 empty] | VV | 0 | 4 | True | 1 | ROZPOCET
20 | K | 9902109200 | Doprava materiálu mechanizací o nosnosti přes 3,5 t sypanin (kameniva, písku, suti, dlažebních kostek, atd.) příplatek za každých dalších 10 km | t | 1318 |  | 0 | Sborník UOŽI 01 2024 |  | základní |  | 0 | 0 | 0 | 0 | 0 | 4 | K | 0 |  |  |  | ROZPOCET | 0 | 0 | 0 | 0 | 0 | 1 | 0 | 4 | -185337727
| PP |  | Doprava materiálu mechanizací o nosnosti přes 3,5 t sypanin (kameniva, písku, suti, dlažebních kostek, atd.) příplatek za každých dalších 10 km Poznámka: 1. Ceny jsou určeny pro dopravu silničními i kolejovými vozidly. 2. V cenách dopravy jsou započteny náklady na přepravu materiálu na místo určení včetně složení a poplatku za použití dopravní cesty. | [14 empty] | PP | 0
| VV |  | "nové kamenivo GPK"165*1,7*2 |  | 561 | [12 empty] | VV | 0 | 2 | True | 0 | ROZPOCET
| VV |  | "nové kamenivo čištění"(145+60)*1,7*2 |  | 697 | [12 empty] | VV | 0 | 2 | True | 0 | ROZPOCET
| VV |  | "nové kamenivo stezka"30*2 |  | 60 | [12 empty] | VV | 0 | 2 | True | 0 | ROZPOCET
| VV |  | Součet |  | 1318 | [12 empty] | VV | 0 | 4 | True | 1 | ROZPOCET
21 | K | 9902200100 | Doprava materiálu mechanizací o nosnosti přes 3,5 t objemnějšího kusového materiálu (prefabrikátů, stožárů, výhybek, rozvaděčů, vybouraných hmot atd.) do 10 km | t | 25.812 |  | 0 | Sborník UOŽI 01 2024 |  | základní |  | 0 | 0 | 0 | 0 | 0 | 4 | K | 0 |  |  |  | ROZPOCET | 0 | 0 | 0 | 0 | 0 | 1 | 0 | 4 | -1771973403
| PP |  | Doprava materiálu mechanizací o nosnosti přes 3,5 t objemnějšího kusového materiálu (prefabrikátů, stožárů, výhybek, rozvaděčů, vybouraných hmot atd.) do 10 km Poznámka: 1. Ceny jsou určeny pro dopravu silničními i kolejovými vozidly. 2. V cenách dopravy jsou započteny náklady na přepravu materiálu na místo určení včetně složení a poplatku za použití dopravní cesty. | [14 empty] | PP | 0
| VV |  | "nové panely"12*1,0755 |  | 12.906 | [12 empty] | VV | 0 | 2 | True | 0 | ROZPOCET
| VV |  | "panely k uložení do žst. Lovosice"12*1,0755 |  | 12.906 | [12 empty] | VV | 0 | 2 | True | 0 | ROZPOCET
| VV |  | Součet |  | 25.812 | [12 empty] | VV | 0 | 4 | True | 1 | ROZPOCET
22 | K | 9902209200 | Doprava materiálu mechanizací o nosnosti přes 3,5 t objemnějšího kusového materiálu (prefabrikátů, stožárů, výhybek, rozvaděčů, vybouraných hmot atd.) příplatek za každých dalších 10 km | t | 64.53 |  | 0 | Sborník UOŽI 01 2024 |  | základní |  | 0 | 0 | 0 | 0 | 0 | 4 | K | 0 |  |  |  | ROZPOCET | 0 | 0 | 0 | 0 | 0 | 1 | 0 | 4 | -1360469122
| PP |  | Doprava materiálu mechanizací o nosnosti přes 3,5 t objemnějšího kusového materiálu (prefabrikátů, stožárů, výhybek, rozvaděčů, vybouraných hmot atd.) příplatek za každých dalších 10 km Poznámka: 1. Ceny jsou určeny pro dopravu silničními i kolejovými vozidly. 2. V cenách dopravy jsou započteny náklady na přepravu materiálu na místo určení včetně složení a poplatku za použití dopravní cesty. | [14 empty] | PP | 0
| VV |  | "nové panely"12*1,0755*5 |  | 64.53 | [12 empty] | VV | 0 | 2 | True | 1 | ROZPOCET
23 | K | 9903200100 | Přeprava mechanizace na místo prováděných prací o hmotnosti přes 12 t přes 50 do 100 km | kus | 2 |  | 0 | Sborník UOŽI 01 2024 |  | základní |  | 0 | 0 | 0 | 0 | 0 | 4 | K | 0 |  |  |  | ROZPOCET | 0 | 0 | 0 | 0 | 0 | 1 | 0 | 4 | 1127369978
| PP |  | Přeprava mechanizace na místo prováděných prací o hmotnosti přes 12 t přes 50 do 100 km Poznámka: 1. Ceny jsou určeny pro dopravu mechanizmů na místo prováděných prací po silnici i po kolejích. 2. V ceně jsou započteny i náklady na zpáteční cestu dopravního prostředku. Měrnou jednotkou je kus přepravovaného stroje. | [14 empty] | PP | 0

## 07 - SO 07 - PS Ústí n. L.
{b0d63d09-221f-4320-9fef-4d7b4f9d2f53}
2
| KRYCÍ LIST SOUPISU PRACÍ | [7 empty] | v --- níže se nacházejí doplnkové a pomocné údaje k sestavám --- v | [8 empty] | False
Zakázka:
Oprava geometrických parametrů koleje 2024 - 2025 u ST Ústí nad Labem
Objekt:
A - koridor
Soupis:
1 - ZRN koridor
Úroveň 3:
07 - SO 07 - PS Ústí n. L.
| KSO: |  |  |  |  | CC-CZ:
| Místo: |  |  |  |  | Datum: | 4. 1. 2024
| Zadavatel: |  |  |  |  | IČ:
|  | OŘ Ústí nad Labem |  |  |  | DIČ:
| Uchazeč: |  |  |  |  | IČ: | Vyplň údaj
|  | Vyplň údaj |  |  |  | DIČ: | Vyplň údaj
| Projektant: |  |  |  |  | IČ:
DIČ:
| Zpracovatel: |  |  |  |  | IČ:
|  | Tomáš Šrédl |  |  |  | DIČ:
Poznámka:
| Cena bez DPH | [5 empty] | 0
|  |  | Základ daně |  |  | Sazba daně | Výše daně
| DPH | základní | 0 |  |  | 21% | 0
|  | snížená | 0 |  |  | 12% | 0
|  | zákl. přenesená | 0 |  |  | 21% | 0
|  | sníž. přenesená | 0 |  |  | 12% | 0
|  | nulová | 0 |  |  | 0% | 0
| Cena s DPH |  |  | v | CZK |  | 0
REKAPITULACE ČLENĚNÍ SOUPISU PRACÍ
Zakázka:
Oprava geometrických parametrů koleje 2024 - 2025 u ST Ústí nad Labem
Objekt:
A - koridor
Soupis:
1 - ZRN koridor
Úroveň 3:
07 - SO 07 - PS Ústí n. L.
Místo: | [5 empty] | Datum: | 4. 1. 2024
Zadavatel: |  |  | OŘ Ústí nad Labem |  |  | Projektant:
Uchazeč: |  |  | Vyplň údaj |  |  | Zpracovatel: | Tomáš Šrédl
Kód dílu - Popis | [6 empty] | Cena celkem [CZK]
Náklady zakázky celkem | [6 empty] | 0 | [11 empty] | -1
SOUPIS PRACÍ
Zakázka:
Oprava geometrických parametrů koleje 2024 - 2025 u ST Ústí nad Labem
Objekt:
A - koridor
Soupis:
1 - ZRN koridor
Úroveň 3:
07 - SO 07 - PS Ústí n. L.
Místo: | [5 empty] | Datum: | 4. 1. 2024
Zadavatel: |  |  | OŘ Ústí nad Labem |  |  | Projektant:
Uchazeč: |  |  | Vyplň údaj |  |  | Zpracovatel: | Tomáš Šrédl
PČ | Typ | Kód | Popis | MJ | Množství | J.cena [CZK] | Cena celkem [CZK] | Cenová soustava |  | DPH | J. Nh [h] | Nh celkem [h] | J. hmotnost [t] | Hmotnost celkem [t] | J. suť [t] | Suť Celkem [t]
Náklady soupisu celkem | [6 empty] | 0 |  |  |  |  | 0 |  | 594.4 |  | 0 |  | D | -1 | [10 empty] | 0
1 | K | 5909032020 | Přesná úprava GPK koleje směrové a výškové uspořádání pražce betonové | km | 2.165 |  | 0 | Sborník UOŽI 01 2024 |  | základní |  | 0 | 0 | 0 | 0 | 0 | 4 | K | 0 |  |  |  | ROZPOCET | 0 | 0 | 0 | 0 | 0 | 1 | 0 | 4 | -1743355369
| PP |  | Přesná úprava GPK koleje směrové a výškové uspořádání pražce betonové Poznámka: 1. V cenách jsou započteny náklady na úpravu směrového a výškového uspořádání strojní linkou ASP do projektované polohy s následným přesným kontrolním zaměřením prostorové polohy po ukončení prací (včetně případných technologických měření prostorové polohy koleje v průběhu prací),úpravu KL pluhem a měření mezních stavebních odchylek dle ČSN, měření technologických veličin a předání tištěných výstupů objednateli. 2. V cenách nejsou obsaženy náklady na zaměření prostorové polohy koleje před zahájením prací, doplnění a dodávku kameniva a snížení KL pod patou kolejnice. | [14 empty] | PP | 0
| VV |  | "ŽST Prackovice 1.SK a 2.SK"1,675+0,490 |  | 2.165 | [12 empty] | VV | 0 | 2 | True | 1 | ROZPOCET
2 | K | 5909042020 | Přesná úprava GPK výhybky směrové a výškové uspořádání pražce betonové | m | 620 |  | 0 | Sborník UOŽI 01 2024 |  | základní |  | 0 | 0 | 0 | 0 | 0 | 4 | K | 0 |  |  |  | ROZPOCET | 0 | 0 | 0 | 0 | 0 | 1 | 0 | 4 | -1519252863
| PP |  | Přesná úprava GPK výhybky směrové a výškové uspořádání pražce betonové Poznámka: 1. V cenách jsou započteny náklady na úpravu směrového a výškového uspořádání strojní linkou ASP do projektované polohy s následným přesným kontrolním zaměřením prostorové polohy koleje po ukončení prací (včetně případných technologických měření v průběhu prací), úpravu KL pluhem včetně dokončení ruční úpravy dle VL a měření mezních stavebních odchylek dle ČSN, měření technologických veličin a předání tištěných výstupů objednateli. 2. V cenách nejsou obsaženy náklady na zaměření prostorové polohy koleje před zahájením prací, doplnění a dodávku kameniva a snížení KL pod patou kolejnice. | [14 empty] | PP | 0
| VV |  | "ŽST Prackovice "620 |  | 620 | [12 empty] | VV | 0 | 2 | True | 1 | ROZPOCET
3 | K | 5909042010 | Přesná úprava GPK výhybky směrové a výškové uspořádání pražce dřevěné nebo ocelové | m | 60 |  | 0 | Sborník UOŽI 01 2024 |  | základní |  | 0 | 0 | 0 | 0 | 0 | 4 | K | 0 |  |  |  | ROZPOCET | 0 | 0 | 0 | 0 | 0 | 1 | 0 | 4 | -945653366
| PP |  | Přesná úprava GPK výhybky směrové a výškové uspořádání pražce dřevěné nebo ocelové Poznámka: 1. V cenách jsou započteny náklady na úpravu směrového a výškového uspořádání strojní linkou ASP do projektované polohy s následným přesným kontrolním zaměřením prostorové polohy koleje po ukončení prací (včetně případných technologických měření v průběhu prací), úpravu KL pluhem včetně dokončení ruční úpravy dle VL a měření mezních stavebních odchylek dle ČSN, měření technologických veličin a předání tištěných výstupů objednateli. 2. V cenách nejsou obsaženy náklady na zaměření prostorové polohy koleje před zahájením prací, doplnění a dodávku kameniva a snížení KL pod patou kolejnice. | [14 empty] | PP | 0
| VV |  | "ŽST Prackovice "60 |  | 60 | [12 empty] | VV | 0 | 2 | True | 1 | ROZPOCET
4 | K | 5905105030 | Doplnění KL kamenivem souvisle strojně v koleji | m3 | 400 |  | 0 | Sborník UOŽI 01 2024 |  | základní |  | 0 | 0 | 0 | 0 | 0 | 4 | K | 0 |  |  |  | ROZPOCET | 0 | 0 | 0 | 0 | 0 | 1 | 0 | 4 | -1673484302
| PP |  | Doplnění KL kamenivem souvisle strojně v koleji Poznámka: 1. V cenách jsou započteny náklady na doplnění kameniva ojediněle ručně vidlemi a/nebo souvisle strojně z výsypných vozů případně nakladačem. 2. V cenách nejsou obsaženy náklady na dodávku kameniva. | [14 empty] | PP | 0
| VV |  | "GPK"5*33 |  | 165 | [12 empty] | VV | 0 | 2 | True | 0 | ROZPOCET
| VV |  | "výměna KL"145+90 |  | 235 | [12 empty] | VV | 0 | 2 | True | 0 | ROZPOCET
| VV |  | Součet |  | 400 | [12 empty] | VV | 0 | 4 | True | 1 | ROZPOCET
5 | M | 5955101005 | Kamenivo drcené štěrk frakce 31,5/63 (32/63) třídy min. BII | t | 564.4 |  | 0 | Sborník UOŽI 01 2024 |  | základní |  | 0 | 1 | 564.4 | 0 | 0 | 8 | M | 0 |  |  |  | ROZPOCET | 0 | 0 | 0 | 0 | 0 | 1 | 0 | 4 | -530430041
| PP |  | Kamenivo drcené štěrk frakce 31,5/63 (32/63) třídy min. BII | [14 empty] | PP | 0
| VV |  | "GPK"5*33*1,411 |  | 232.815 | [12 empty] | VV | 0 | 2 | True | 0 | ROZPOCET
| VV |  | "výměna KL"(145+90)*1,411 |  | 331.585 | [12 empty] | VV | 0 | 2 | True | 0 | ROZPOCET
| VV |  | Součet |  | 564.4 | [12 empty] | VV | 0 | 4 | True | 1 | ROZPOCET
6 | K | 5905095010 | Úprava kolejového lože ojediněle ručně v koleji lože otevřené | m | 150 |  | 0 | Sborník UOŽI 01 2024 |  | základní |  | 0 | 0 | 0 | 0 | 0 | 4 | K | 0 |  |  |  | ROZPOCET | 0 | 0 | 0 | 0 | 0 | 1 | 0 | 4 | -85383680
| PP |  | Úprava kolejového lože ojediněle ručně v koleji lože otevřené Poznámka: 1. V cenách jsou započteny náklady na úpravu KL koleje a výhybek ojediněle vidlemi. 2. V cenách nejsou obsaženy náklady na doplnění a dodávku kameniva. | [14 empty] | PP | 0
7 | K | 5905095040 | Úprava kolejového lože ojediněle ručně ve výhybce lože zapuštěné | m | 125 |  | 0 | Sborník UOŽI 01 2024 |  | základní |  | 0 | 0 | 0 | 0 | 0 | 4 | K | 0 |  |  |  | ROZPOCET | 0 | 0 | 0 | 0 | 0 | 1 | 0 | 4 | -638972432
| PP |  | Úprava kolejového lože ojediněle ručně ve výhybce lože zapuštěné Poznámka: 1. V cenách jsou započteny náklady na úpravu KL koleje a výhybek ojediněle vidlemi. 2. V cenách nejsou obsaženy náklady na doplnění a dodávku kameniva. | [14 empty] | PP | 0
| VV |  | "úprava v jazykové části"125 |  | 125 | [12 empty] | VV | 0 | 2 | True | 1 | ROZPOCET
8 | K | 5909010410 | Ojedinělé ruční podbití pražců výhybkových betonových délky do 3 m | kus | 36 |  | 0 | Sborník UOŽI 01 2024 |  | základní |  | 0 | 0 | 0 | 0 | 0 | 4 | K | 0 |  |  |  | ROZPOCET | 0 | 0 | 0 | 0 | 0 | 1 | 0 | 4 | -743436382
| PP |  | Ojedinělé ruční podbití pražců výhybkových betonových délky do 3 m Poznámka: 1. V cenách jsou započteny náklady na podbití pražce oboustranně v otevřeném i zapuštěném KL, odstranění kameniva, zdvih, ruční podbití, úprava profilu KL a případná úprava snížení pod patou kolejnice. | [14 empty] | PP | 0
9 | K | 5909010110 | Ojedinělé ruční podbití pražců výhybkových dřevěných délky do 3 m | kus | 2 |  | 0 | Sborník UOŽI 01 2024 |  | základní |  | 0 | 0 | 0 | 0 | 0 | 4 | K | 0 |  |  |  | ROZPOCET | 0 | 0 | 0 | 0 | 0 | 1 | 0 | 4 | 145585675
| PP |  | Ojedinělé ruční podbití pražců výhybkových dřevěných délky do 3 m Poznámka: 1. V cenách jsou započteny náklady na podbití pražce oboustranně v otevřeném i zapuštěném KL, odstranění kameniva, zdvih, ruční podbití, úprava profilu KL a případná úprava snížení pod patou kolejnice. | [14 empty] | PP | 0
10 | K | 5913035210 | Demontáž celopryžové přejezdové konstrukce silně zatížené v koleji část vnější a vnitřní bez závěrných zídek | m | 15.6 |  | 0 | Sborník UOŽI 01 2024 |  | základní |  | 0 | 0 | 0 | 0 | 0 | 4 | K | 0 |  |  |  | ROZPOCET | 0 | 0 | 0 | 0 | 0 | 1 | 0 | 4 | 1915787839
| PP |  | Demontáž celopryžové přejezdové konstrukce silně zatížené v koleji část vnější a vnitřní bez závěrných zídek Poznámka: 1. V cenách jsou započteny náklady na demontáž konstrukce, naložení na dopravní prostředek. | [14 empty] | PP | 0
| VV |  | "CEPAG v km 505,135"15,6 |  | 15.6 | [12 empty] | VV | 0 | 2 | True | 1 | ROZPOCET
11 | K | 5913040210 | Montáž celopryžové přejezdové konstrukce silně zatížené v koleji část vnější a vnitřní bez závěrných zídek | m | 15.6 |  | 0 | Sborník UOŽI 01 2024 |  | základní |  | 0 | 0 | 0 | 0 | 0 | 4 | K | 0 |  |  |  | ROZPOCET | 0 | 0 | 0 | 0 | 0 | 1 | 0 | 4 | -794387155
| PP |  | Montáž celopryžové přejezdové konstrukce silně zatížené v koleji část vnější a vnitřní bez závěrných zídek Poznámka: 1. V cenách jsou započteny náklady na montáž konstrukce. 2. V cenách nejsou obsaženy náklady na dodávku materiálu. | [14 empty] | PP | 0
| VV |  | "CEPAG v km 505,135"15,6 |  | 15.6 | [12 empty] | VV | 0 | 2 | True | 1 | ROZPOCET
12 | K | 590505000R | Odstranění stávajícího kolejového lože odsáváním pomocí sacího bagru ve výhybce. | m3 | 195 |  | 0 |  |  | základní |  | 0 | 0 | 0 | 0 | 0 | 4 | K | 0 |  |  |  | ROZPOCET | 0 | 0 | 0 | 0 | 0 | 1 | 0 | 4 | 1435236430
| PP |  | Odstranění stávajícího kolejového lože odsáváním pomocí sacího bagru ve výhybce. | [14 empty] | PP | 0
| VV |  | "v.č. 8, 10, 13 a 3.SK"115 |  | 115 | [12 empty] | VV | 0 | 2 | True | 0 | ROZPOCET
| VV |  | "v.č. 9, 11. 12"80 |  | 80 | [12 empty] | VV | 0 | 2 | True | 0 | ROZPOCET
| VV |  | Součet |  | 195 | [12 empty] | VV | 0 | 4 | True | 1 | ROZPOCET
13 | K | 5905055020 | Odstranění stávajícího kolejového lože odtěžením ve výhybce | m3 | 22 |  | 0 | Sborník UOŽI 01 2024 |  | základní |  | 0 | 0 | 0 | 0 | 0 | 4 | K | 0 |  |  |  | ROZPOCET | 0 | 0 | 0 | 0 | 0 | 1 | 0 | 4 | 617802570
| PP |  | Odstranění stávajícího kolejového lože odtěžením ve výhybce Poznámka: 1. V cenách jsou započteny náklady na odstranění KL, úpravu pláně a rozprostření výzisku na terén nebo jeho naložení na dopravní prostředek. 2. V cenách nejsou obsaženy náklady na dopravu výzisku na skládku a skládkovné. | [14 empty] | PP | 0
| VV |  | "v.č. 8"22 |  | 22 | [12 empty] | VV | 0 | 2 | True | 1 | ROZPOCET
14 | K | 5905023010 | Úprava povrchu stezky rozprostřením štěrkodrtě do 3 cm | m2 | 200 |  | 0 | Sborník UOŽI 01 2024 |  | základní |  | 0 | 0 | 0 | 0 | 0 | 4 | K | 0 |  |  |  | ROZPOCET | 0 | 0 | 0 | 0 | 0 | 1 | 0 | 4 | 2065530524
| PP |  | Úprava povrchu stezky rozprostřením štěrkodrtě do 3 cm Poznámka: 1. V cenách jsou započteny náklady na rozprostření a urovnání kameniva včetně zhutnění povrchu stezky. Platí pro nový i stávající stav. 2. V cenách nejsou obsaženy náklady na dodávku drtě. | [14 empty] | PP | 0
| VV |  | 150+50 |  | 200 | [12 empty] | VV | 0 | 2 | True | 1 | ROZPOCET
15 | K | 5905025110 | Doplnění stezky štěrkodrtí souvislé | m3 | 15 |  | 0 | Sborník UOŽI 01 2024 |  | základní |  | 0 | 0 | 0 | 0 | 0 | 4 | K | 0 |  |  |  | ROZPOCET | 0 | 0 | 0 | 0 | 0 | 1 | 0 | 4 | -2082664526
| PP |  | Doplnění stezky štěrkodrtí souvislé Poznámka: 1. V cenách jsou započteny náklady na doplnění kameniva včetně rozprostření ojediněle ručně z vozíku nebo souvisle mechanizací z vozíků nebo železničních vozů. 2. V cenách nejsou obsaženy náklady na dodávku kameniva. | [14 empty] | PP | 0
| VV |  | 10+5 |  | 15 | [12 empty] | VV | 0 | 2 | True | 1 | ROZPOCET
16 | M | 5955101085 | Kamenivo drcené recyklované drť frakce 4/16 | t | 30 |  | 0 | Sborník UOŽI 01 2024 |  | základní |  | 0 | 1 | 30 | 0 | 0 | 8 | M | 0 |  |  |  | ROZPOCET | 0 | 0 | 0 | 0 | 0 | 1 | 0 | 4 | 749485666
| PP |  | Kamenivo drcené recyklované drť frakce 4/16 | [14 empty] | PP | 0
| VV |  | (10+5)*2 |  | 30 | [12 empty] | VV | 0 | 2 | True | 1 | ROZPOCET
17 | K | 5911527010 | Demontáž čelisťového závěru výhybky jednoduché bez žlabového pražce soustavy UIC60 | kus | 2 |  | 0 | Sborník UOŽI 01 2024 |  | základní |  | 0 | 0 | 0 | 0 | 0 | 4 | K | 0 |  |  |  | ROZPOCET | 0 | 0 | 0 | 0 | 0 | 1 | 0 | 4 | -1976439704
| PP |  | Demontáž čelisťového závěru výhybky jednoduché bez žlabového pražce soustavy UIC60 Poznámka: 1. V cenách jsou započteny náklady na demontáž a naložení na dopravní prostředek. | [14 empty] | PP | 0
| VV |  | "1. a 2. ČZ v.č. 8"2 |  | 2 | [12 empty] | VV | 0 | 2 | True | 1 | ROZPOCET
18 | K | 5911529010 | Montáž čelisťového závěru výhybky jednoduché bez žlabového pražce soustavy UIC60 | kus | 2 |  | 0 | Sborník UOŽI 01 2024 |  | základní |  | 0 | 0 | 0 | 0 | 0 | 4 | K | 0 |  |  |  | ROZPOCET | 0 | 0 | 0 | 0 | 0 | 1 | 0 | 4 | -91462460
| PP |  | Montáž čelisťového závěru výhybky jednoduché bez žlabového pražce soustavy UIC60 Poznámka: 1. V cenách jsou započteny náklady na montáž, přezkoušení chodu výhybky, provedení západkové zkoušky a ošetření kluzných částí závěru mazivem. 2. V cenách nejsou obsaženy náklady na dodávku materiálu. | [14 empty] | PP | 0
| VV |  | "1. a 2. ČZ v.č. 8"2 |  | 2 | [12 empty] | VV | 0 | 2 | True | 1 | ROZPOCET
19 | K | 5913145010 | Montáž přejezdové konstrukce se silničními panely vnější i vnitřní část | m | 8 |  | 0 | Sborník UOŽI 01 2024 |  | základní |  | 0 | 0 | 0 | 0 | 0 | 4 | K | 0 |  |  |  | ROZPOCET | 0 | 0 | 0 | 0 | 0 | 1 | 0 | 4 | -52626161
| PP |  | Montáž přejezdové konstrukce se silničními panely vnější i vnitřní část Poznámka: 1. V cenách jsou započteny náklady na montáž konstrukce. 2. V cenách nejsou obsaženy náklady na dodávku materiálu. | [14 empty] | PP | 0
| VV |  | "pracovní přejezd pro sjezd mechanizace (sací bagr)"8 |  | 8 | [12 empty] | VV | 0 | 2 | True | 1 | ROZPOCET
20 | K | 5913140010 | Demontáž přejezdové konstrukce se silničními panely vnější i vnitřní část | m | 8 |  | 0 | Sborník UOŽI 01 2024 |  | základní |  | 0 | 0 | 0 | 0 | 0 | 4 | K | 0 |  |  |  | ROZPOCET | 0 | 0 | 0 | 0 | 0 | 1 | 0 | 4 | -62885728
| PP |  | Demontáž přejezdové konstrukce se silničními panely vnější i vnitřní část Poznámka: 1. V cenách jsou započteny náklady na demontáž a naložení na dopravní prostředek. | [14 empty] | PP | 0
| VV |  | "pracovní přejezd pro sjezd mechanizace (sací bagr)"8 |  | 8 | [12 empty] | VV | 0 | 2 | True | 1 | ROZPOCET
21 | M | 5963125010 | Panel železobetonový silniční rozměru 200x100x15 | kus | 12 |  | 0 | Sborník UOŽI 01 2024 |  | základní |  | 0 | 0 | 0 | 0 | 0 | 8 | M | 0 |  |  |  | ROZPOCET | 0 | 0 | 0 | 0 | 0 | 1 | 0 | 4 | -846985166
| PP |  | Panel železobetonový silniční rozměru 200x100x15 | [14 empty] | PP | 0
22 | K | 9902900100 | Naložení sypanin, drobného kusového materiálu, suti | t | 434 |  | 0 | Sborník UOŽI 01 2024 |  | základní |  | 0 | 0 | 0 | 0 | 0 | 4 | K | 0 |  |  |  | ROZPOCET | 0 | 0 | 0 | 0 | 0 | 1 | 0 | 4 | -623328825
| PP |  | Naložení sypanin, drobného kusového materiálu, suti Poznámka: 1. Ceny jsou určeny pro nakládání materiálu v případech, kdy není naložení součástí dodávky materiálu nebo není uvedeno v popisu cen a pro nakládání z meziskládky. 2. Ceny se použijí i pro nakládání materiálu z vlastních zásob objednatele. | [14 empty] | PP | 0
| VV |  | "výzisk KL"274+160 |  | 434 | [12 empty] | VV | 0 | 2 | True | 1 | ROZPOCET
23 | K | 9902900200 | Naložení objemnějšího kusového materiálu, vybouraných hmot | t | 25.812 |  | 0 | Sborník UOŽI 01 2024 |  | základní |  | 0 | 0 | 0 | 0 | 0 | 4 | K | 0 |  |  |  | ROZPOCET | 0 | 0 | 0 | 0 | 0 | 1 | 0 | 4 | -1922708872
| PP |  | Naložení objemnějšího kusového materiálu, vybouraných hmot Poznámka: 1. Ceny jsou určeny pro nakládání materiálu v případech, kdy není naložení součástí dodávky materiálu nebo není uvedeno v popisu cen a pro nakládání z meziskládky. 2. Ceny se použijí i pro nakládání materiálu z vlastních zásob objednatele. | [14 empty] | PP | 0
| VV |  | "nové panely"12*1,0755 |  | 12.906 | [12 empty] | VV | 0 | 2 | True | 0 | ROZPOCET
| VV |  | "panely k uložení do žst. Prackovice"12*1,0755 |  | 12.906 | [12 empty] | VV | 0 | 2 | True | 0 | ROZPOCET
| VV |  | Součet |  | 25.812 | [12 empty] | VV | 0 | 4 | True | 1 | ROZPOCET
24 | K | 9902100100 | Doprava materiálu mechanizací o nosnosti přes 3,5 t sypanin (kameniva, písku, suti, dlažebních kostek, atd.) do 10 km | t | 1028.4 |  | 0 | Sborník UOŽI 01 2024 |  | základní |  | 0 | 0 | 0 | 0 | 0 | 4 | K | 0 |  |  |  | ROZPOCET | 0 | 0 | 0 | 0 | 0 | 1 | 0 | 4 | -947512305
| PP |  | Doprava materiálu mechanizací o nosnosti přes 3,5 t sypanin (kameniva, písku, suti, dlažebních kostek, atd.) do 10 km Poznámka: 1. Ceny jsou určeny pro dopravu silničními i kolejovými vozidly. 2. V cenách dopravy jsou započteny náklady na přepravu materiálu na místo určení včetně složení a poplatku za použití dopravní cesty. | [14 empty] | PP | 0
| VV |  | "nové kamenivo ŠL"564,400 |  | 564.4 | [12 empty] | VV | 0 | 2 | True | 0 | ROZPOCET
| VV |  | "výzisk KL v žst. Prackovice"((115+22)*2)+(80*2) |  | 434 | [12 empty] | VV | 0 | 2 | True | 0 | ROZPOCET
| VV |  | "nové kamenivo stezka"30 |  | 30 | [12 empty] | VV | 0 | 2 | True | 0 | ROZPOCET
| VV |  | Součet |  | 1028.4 | [12 empty] | VV | 0 | 4 | True | 1 | ROZPOCET
25 | K | 9902109200 | Doprava materiálu mechanizací o nosnosti přes 3,5 t sypanin (kameniva, písku, suti, dlažebních kostek, atd.) příplatek za každých dalších 10 km | t | 1188.8 |  | 0 | Sborník UOŽI 01 2024 |  | základní |  | 0 | 0 | 0 | 0 | 0 | 4 | K | 0 |  |  |  | ROZPOCET | 0 | 0 | 0 | 0 | 0 | 1 | 0 | 4 | 645591167
| PP |  | Doprava materiálu mechanizací o nosnosti přes 3,5 t sypanin (kameniva, písku, suti, dlažebních kostek, atd.) příplatek za každých dalších 10 km Poznámka: 1. Ceny jsou určeny pro dopravu silničními i kolejovými vozidly. 2. V cenách dopravy jsou započteny náklady na přepravu materiálu na místo určení včetně složení a poplatku za použití dopravní cesty. | [14 empty] | PP | 0
| VV |  | "nové kamenivo ŠL"564,400*2 |  | 1128.8 | [12 empty] | VV | 0 | 2 | True | 0 | ROZPOCET
| VV |  | "nové kamenivo stezka"30*2 |  | 60 | [12 empty] | VV | 0 | 2 | True | 0 | ROZPOCET
| VV |  | Součet |  | 1188.8 | [12 empty] | VV | 0 | 4 | True | 1 | ROZPOCET
26 | K | 9902200100 | Doprava materiálu mechanizací o nosnosti přes 3,5 t objemnějšího kusového materiálu (prefabrikátů, stožárů, výhybek, rozvaděčů, vybouraných hmot atd.) do 10 km | t | 25.812 |  | 0 | Sborník UOŽI 01 2024 |  | základní |  | 0 | 0 | 0 | 0 | 0 | 4 | K | 0 |  |  |  | ROZPOCET | 0 | 0 | 0 | 0 | 0 | 1 | 0 | 4 | -2101041209
| PP |  | Doprava materiálu mechanizací o nosnosti přes 3,5 t objemnějšího kusového materiálu (prefabrikátů, stožárů, výhybek, rozvaděčů, vybouraných hmot atd.) do 10 km Poznámka: 1. Ceny jsou určeny pro dopravu silničními i kolejovými vozidly. 2. V cenách dopravy jsou započteny náklady na přepravu materiálu na místo určení včetně složení a poplatku za použití dopravní cesty. | [14 empty] | PP | 0
| VV |  | "nové panely"12*1,0755 |  | 12.906 | [12 empty] | VV | 0 | 2 | True | 0 | ROZPOCET
| VV |  | "panely k uložení do žst. Prackovice"12*1,0755 |  | 12.906 | [12 empty] | VV | 0 | 2 | True | 0 | ROZPOCET
| VV |  | Součet |  | 25.812 | [12 empty] | VV | 0 | 4 | True | 1 | ROZPOCET
27 | K | 9902209200 | Doprava materiálu mechanizací o nosnosti přes 3,5 t objemnějšího kusového materiálu (prefabrikátů, stožárů, výhybek, rozvaděčů, vybouraných hmot atd.) příplatek za každých dalších 10 km | t | 64.53 |  | 0 | Sborník UOŽI 01 2024 |  | základní |  | 0 | 0 | 0 | 0 | 0 | 4 | K | 0 |  |  |  | ROZPOCET | 0 | 0 | 0 | 0 | 0 | 1 | 0 | 4 | -35242687
| PP |  | Doprava materiálu mechanizací o nosnosti přes 3,5 t objemnějšího kusového materiálu (prefabrikátů, stožárů, výhybek, rozvaděčů, vybouraných hmot atd.) příplatek za každých dalších 10 km Poznámka: 1. Ceny jsou určeny pro dopravu silničními i kolejovými vozidly. 2. V cenách dopravy jsou započteny náklady na přepravu materiálu na místo určení včetně složení a poplatku za použití dopravní cesty. | [14 empty] | PP | 0
| VV |  | "nové panely"12*1,0755*5 |  | 64.53 | [12 empty] | VV | 0 | 2 | True | 1 | ROZPOCET
28 | K | 9903200100 | Přeprava mechanizace na místo prováděných prací o hmotnosti přes 12 t přes 50 do 100 km | kus | 2 |  | 0 | Sborník UOŽI 01 2024 |  | základní |  | 0 | 0 | 0 | 0 | 0 | 4 | K | 0 |  |  |  | ROZPOCET | 0 | 0 | 0 | 0 | 0 | 1 | 0 | 4 | 178249929
| PP |  | Přeprava mechanizace na místo prováděných prací o hmotnosti přes 12 t přes 50 do 100 km Poznámka: 1. Ceny jsou určeny pro dopravu mechanizmů na místo prováděných prací po silnici i po kolejích. 2. V ceně jsou započteny i náklady na zpáteční cestu dopravního prostředku. Měrnou jednotkou je kus přepravovaného stroje. | [14 empty] | PP | 0

## 08a - SO 08a - PS Roudnic...
{333564af-9583-4187-b2dd-52297520c9ff}
2
| KRYCÍ LIST SOUPISU PRACÍ | [7 empty] | v --- níže se nacházejí doplnkové a pomocné údaje k sestavám --- v | [8 empty] | False
Zakázka:
Oprava geometrických parametrů koleje 2024 - 2025 u ST Ústí nad Labem
Objekt:
A - koridor
Soupis:
1 - ZRN koridor
Úroveň 4:
08a - SO 08a - PS Roudnice n. L.
| KSO: |  |  |  |  | CC-CZ:
| Místo: |  |  |  |  | Datum: | 4. 1. 2024
| Zadavatel: |  |  |  |  | IČ:
|  | OŘ Ústí nad Labem |  |  |  | DIČ:
| Uchazeč: |  |  |  |  | IČ: | Vyplň údaj
|  | Vyplň údaj |  |  |  | DIČ: | Vyplň údaj
| Projektant: |  |  |  |  | IČ:
DIČ:
| Zpracovatel: |  |  |  |  | IČ:
|  | Tomáš Šrédl |  |  |  | DIČ:
Poznámka:
| Cena bez DPH | [5 empty] | 0
|  |  | Základ daně |  |  | Sazba daně | Výše daně
| DPH | základní | 0 |  |  | 21% | 0
|  | snížená | 0 |  |  | 12% | 0
|  | zákl. přenesená | 0 |  |  | 21% | 0
|  | sníž. přenesená | 0 |  |  | 12% | 0
|  | nulová | 0 |  |  | 0% | 0
| Cena s DPH |  |  | v | CZK |  | 0
REKAPITULACE ČLENĚNÍ SOUPISU PRACÍ
Zakázka:
Oprava geometrických parametrů koleje 2024 - 2025 u ST Ústí nad Labem
Objekt:
A - koridor
Soupis:
1 - ZRN koridor
Úroveň 4:
08a - SO 08a - PS Roudnice n. L.
Místo: | [5 empty] | Datum: | 4. 1. 2024
Zadavatel: |  |  | OŘ Ústí nad Labem |  |  | Projektant:
Uchazeč: |  |  | Vyplň údaj |  |  | Zpracovatel: | Tomáš Šrédl
Kód dílu - Popis | [6 empty] | Cena celkem [CZK]
Náklady zakázky celkem | [6 empty] | 0 | [11 empty] | -1
SOUPIS PRACÍ
Zakázka:
Oprava geometrických parametrů koleje 2024 - 2025 u ST Ústí nad Labem
Objekt:
A - koridor
Soupis:
1 - ZRN koridor
Úroveň 4:
08a - SO 08a - PS Roudnice n. L.
Místo: | [5 empty] | Datum: | 4. 1. 2024
Zadavatel: |  |  | OŘ Ústí nad Labem |  |  | Projektant:
Uchazeč: |  |  | Vyplň údaj |  |  | Zpracovatel: | Tomáš Šrédl
PČ | Typ | Kód | Popis | MJ | Množství | J.cena [CZK] | Cena celkem [CZK] | Cenová soustava |  | DPH | J. Nh [h] | Nh celkem [h] | J. hmotnost [t] | Hmotnost celkem [t] | J. suť [t] | Suť Celkem [t]
Náklady soupisu celkem | [6 empty] | 0 |  |  |  |  | 0 |  | 279.378 |  | 0 |  | D | -1 | [10 empty] | 0
1 | K | 5909031020 | Úprava GPK koleje směrové a výškové uspořádání pražce betonové | km | 1.995 |  | 0 | Sborník UOŽI 01 2024 |  | základní |  | 0 | 0 | 0 | 0 | 0 | 4 | K | 0 |  |  |  | ROZPOCET | 0 | 0 | 0 | 0 | 0 | 1 | 0 | 4 | 1503083608
| PP |  | Úprava GPK koleje směrové a výškové uspořádání pražce betonové Poznámka: 1. V cenách jsou započteny náklady na úpravu směrového avýškového uspořádání strojní linkou ASP do projektované polohy, úpravu KL pluhem a měření mezních stavebních odchylek dle ČSN, měření technologických veličin a předání tištěných výstupů objednateli. 2. V cenách nejsou obsaženy náklady na zaměření prostorové polohy koleje, doplnění a dodávku kameniva a snížení KL pod patou kolejnice. | [14 empty] | PP | 0
2 | K | 5905105030 | Doplnění KL kamenivem souvisle strojně v koleji | m3 | 198 |  | 0 | Sborník UOŽI 01 2024 |  | základní |  | 0 | 0 | 0 | 0 | 0 | 4 | K | 0 |  |  |  | ROZPOCET | 0 | 0 | 0 | 0 | 0 | 1 | 0 | 4 | -888925137
| PP |  | Doplnění KL kamenivem souvisle strojně v koleji Poznámka: 1. V cenách jsou započteny náklady na doplnění kameniva ojediněle ručně vidlemi a/nebo souvisle strojně z výsypných vozů případně nakladačem. 2. V cenách nejsou obsaženy náklady na dodávku kameniva. | [14 empty] | PP | 0
| VV |  | 6*33 |  | 198 | [12 empty] | VV | 0 | 2 | True | 1 | ROZPOCET
3 | M | 5955101005 | Kamenivo drcené štěrk frakce 31,5/63 (32/63) třídy min. BII | t | 279.378 |  | 0 | Sborník UOŽI 01 2024 |  | základní |  | 0 | 1 | 279.378 | 0 | 0 | 8 | M | 0 |  |  |  | ROZPOCET | 0 | 0 | 0 | 0 | 0 | 1 | 0 | 4 | 35145673
| PP |  | Kamenivo drcené štěrk frakce 31,5/63 (32/63) třídy min. BII | [14 empty] | PP | 0
| VV |  | "GPK"198*1,411 |  | 279.378 | [12 empty] | VV | 0 | 2 | True | 1 | ROZPOCET
4 | K | 5905095010 | Úprava kolejového lože ojediněle ručně v koleji lože otevřené | m | 100 |  | 0 | Sborník UOŽI 01 2024 |  | základní |  | 0 | 0 | 0 | 0 | 0 | 4 | K | 0 |  |  |  | ROZPOCET | 0 | 0 | 0 | 0 | 0 | 1 | 0 | 4 | 1149175698
| PP |  | Úprava kolejového lože ojediněle ručně v koleji lože otevřené Poznámka: 1. V cenách jsou započteny náklady na úpravu KL koleje a výhybek ojediněle vidlemi. 2. V cenách nejsou obsaženy náklady na doplnění a dodávku kameniva. | [14 empty] | PP | 0
5 | K | 9902100100 | Doprava materiálu mechanizací o nosnosti přes 3,5 t sypanin (kameniva, písku, suti, dlažebních kostek, atd.) do 10 km | t | 379.378 |  | 0 | Sborník UOŽI 01 2024 |  | základní |  | 0 | 0 | 0 | 0 | 0 | 4 | K | 0 |  |  |  | ROZPOCET | 0 | 0 | 0 | 0 | 0 | 1 | 0 | 4 | 98814256
| PP |  | Doprava materiálu mechanizací o nosnosti přes 3,5 t sypanin (kameniva, písku, suti, dlažebních kostek, atd.) do 10 km Poznámka: 1. Ceny jsou určeny pro dopravu silničními i kolejovými vozidly. 2. V cenách dopravy jsou započteny náklady na přepravu materiálu na místo určení včetně složení a poplatku za použití dopravní cesty. | [14 empty] | PP | 0
| VV |  | "nové kamenivo"379,378 |  | 379.378 | [12 empty] | VV | 0 | 2 | True | 1 | ROZPOCET
6 | K | 9902109200 | Doprava materiálu mechanizací o nosnosti přes 3,5 t sypanin (kameniva, písku, suti, dlažebních kostek, atd.) příplatek za každých dalších 10 km | t | 2655.646 |  | 0 | Sborník UOŽI 01 2024 |  | základní |  | 0 | 0 | 0 | 0 | 0 | 4 | K | 0 |  |  |  | ROZPOCET | 0 | 0 | 0 | 0 | 0 | 1 | 0 | 4 | -609127074
| PP |  | Doprava materiálu mechanizací o nosnosti přes 3,5 t sypanin (kameniva, písku, suti, dlažebních kostek, atd.) příplatek za každých dalších 10 km Poznámka: 1. Ceny jsou určeny pro dopravu silničními i kolejovými vozidly. 2. V cenách dopravy jsou započteny náklady na přepravu materiálu na místo určení včetně složení a poplatku za použití dopravní cesty. | [14 empty] | PP | 0
| VV |  | "nové kamenivo"379,378*7 |  | 2655.646 | [12 empty] | VV | 0 | 2 | True | 1 | ROZPOCET
7 | K | 9903200100 | Přeprava mechanizace na místo prováděných prací o hmotnosti přes 12 t přes 50 do 100 km | kus | 2 |  | 0 | Sborník UOŽI 01 2024 |  | základní |  | 0 | 0 | 0 | 0 | 0 | 4 | K | 0 |  |  |  | ROZPOCET | 0 | 0 | 0 | 0 | 0 | 1 | 0 | 4 | 238825250
| PP |  | Přeprava mechanizace na místo prováděných prací o hmotnosti přes 12 t přes 50 do 100 km Poznámka: 1. Ceny jsou určeny pro dopravu mechanizmů na místo prováděných prací po silnici i po kolejích. 2. V ceně jsou započteny i náklady na zpáteční cestu dopravního prostředku. Měrnou jednotkou je kus přepravovaného stroje. | [14 empty] | PP | 0

## 08b - SO 08b- PS Roudnice...
{0dd878f5-9610-42c4-8854-7fb1599d529e}
2
| KRYCÍ LIST SOUPISU PRACÍ | [7 empty] | v --- níže se nacházejí doplnkové a pomocné údaje k sestavám --- v | [8 empty] | False
Zakázka:
Oprava geometrických parametrů koleje 2024 - 2025 u ST Ústí nad Labem
Objekt:
A - koridor
Soupis:
1 - ZRN koridor
Úroveň 4:
08b - SO 08b- PS Roudnice n. L.
| KSO: |  |  |  |  | CC-CZ:
| Místo: |  |  |  |  | Datum: | 4. 1. 2024
| Zadavatel: |  |  |  |  | IČ:
|  | OŘ Ústí nad Labem |  |  |  | DIČ:
| Uchazeč: |  |  |  |  | IČ: | Vyplň údaj
|  | Vyplň údaj |  |  |  | DIČ: | Vyplň údaj
| Projektant: |  |  |  |  | IČ:
DIČ:
| Zpracovatel: |  |  |  |  | IČ:
|  | Tomáš Šrédl |  |  |  | DIČ:
Poznámka:
| Cena bez DPH | [5 empty] | 0
|  |  | Základ daně |  |  | Sazba daně | Výše daně
| DPH | základní | 0 |  |  | 21% | 0
|  | snížená | 0 |  |  | 12% | 0
|  | zákl. přenesená | 0 |  |  | 21% | 0
|  | sníž. přenesená | 0 |  |  | 12% | 0
|  | nulová | 0 |  |  | 0% | 0
| Cena s DPH |  |  | v | CZK |  | 0
REKAPITULACE ČLENĚNÍ SOUPISU PRACÍ
Zakázka:
Oprava geometrických parametrů koleje 2024 - 2025 u ST Ústí nad Labem
Objekt:
A - koridor
Soupis:
1 - ZRN koridor
Úroveň 4:
08b - SO 08b- PS Roudnice n. L.
Místo: | [5 empty] | Datum: | 4. 1. 2024
Zadavatel: |  |  | OŘ Ústí nad Labem |  |  | Projektant:
Uchazeč: |  |  | Vyplň údaj |  |  | Zpracovatel: | Tomáš Šrédl
Kód dílu - Popis | [6 empty] | Cena celkem [CZK]
Náklady zakázky celkem | [6 empty] | 0 | [11 empty] | -1
SOUPIS PRACÍ
Zakázka:
Oprava geometrických parametrů koleje 2024 - 2025 u ST Ústí nad Labem
Objekt:
A - koridor
Soupis:
1 - ZRN koridor
Úroveň 4:
08b - SO 08b- PS Roudnice n. L.
Místo: | [5 empty] | Datum: | 4. 1. 2024
Zadavatel: |  |  | OŘ Ústí nad Labem |  |  | Projektant:
Uchazeč: |  |  | Vyplň údaj |  |  | Zpracovatel: | Tomáš Šrédl
PČ | Typ | Kód | Popis | MJ | Množství | J.cena [CZK] | Cena celkem [CZK] | Cenová soustava |  | DPH | J. Nh [h] | Nh celkem [h] | J. hmotnost [t] | Hmotnost celkem [t] | J. suť [t] | Suť Celkem [t]
Náklady soupisu celkem | [6 empty] | 0 |  |  |  |  | 0 |  | 328.001 |  | 0 |  | D | -1 | [10 empty] | 0
1 | K | 5909031020 | Úprava GPK koleje směrové a výškové uspořádání pražce betonové | km | 2.35 |  | 0 | Sborník UOŽI 01 2024 |  | základní |  | 0 | 0 | 0 | 0 | 0 | 4 | K | 0 |  |  |  | ROZPOCET | 0 | 0 | 0 | 0 | 0 | 1 | 0 | 4 | 1599211830
| PP |  | Úprava GPK koleje směrové a výškové uspořádání pražce betonové Poznámka: 1. V cenách jsou započteny náklady na úpravu směrového avýškového uspořádání strojní linkou ASP do projektované polohy, úpravu KL pluhem a měření mezních stavebních odchylek dle ČSN, měření technologických veličin a předání tištěných výstupů objednateli. 2. V cenách nejsou obsaženy náklady na zaměření prostorové polohy koleje, doplnění a dodávku kameniva a snížení KL pod patou kolejnice. | [14 empty] | PP | 0
| VV |  | "TK Čížkovice - Libochovice"2,350 |  | 2.35 | [12 empty] | VV | 0 | 2 | True | 1 | ROZPOCET
2 | K | 5905105030 | Doplnění KL kamenivem souvisle strojně v koleji | m3 | 231 |  | 0 | Sborník UOŽI 01 2024 |  | základní |  | 0 | 0 | 0 | 0 | 0 | 4 | K | 0 |  |  |  | ROZPOCET | 0 | 0 | 0 | 0 | 0 | 1 | 0 | 4 | 925636151
| PP |  | Doplnění KL kamenivem souvisle strojně v koleji Poznámka: 1. V cenách jsou započteny náklady na doplnění kameniva ojediněle ručně vidlemi a/nebo souvisle strojně z výsypných vozů případně nakladačem. 2. V cenách nejsou obsaženy náklady na dodávku kameniva. | [14 empty] | PP | 0
| VV |  | 7*33 |  | 231 | [12 empty] | VV | 0 | 2 | True | 1 | ROZPOCET
3 | M | 5955101005 | Kamenivo drcené štěrk frakce 31,5/63 (32/63) třídy min. BII | t | 325.941 |  | 0 | Sborník UOŽI 01 2024 |  | základní |  | 0 | 1 | 325.941 | 0 | 0 | 8 | M | 0 |  |  |  | ROZPOCET | 0 | 0 | 0 | 0 | 0 | 1 | 0 | 4 | -1016348188
| PP |  | Kamenivo drcené štěrk frakce 31,5/63 (32/63) třídy min. BII | [14 empty] | PP | 0
| VV |  | "GPK"231*1,411 |  | 325.941 | [12 empty] | VV | 0 | 2 | True | 1 | ROZPOCET
4 | K | 5905095010 | Úprava kolejového lože ojediněle ručně v koleji lože otevřené | m | 100 |  | 0 | Sborník UOŽI 01 2024 |  | základní |  | 0 | 0 | 0 | 0 | 0 | 4 | K | 0 |  |  |  | ROZPOCET | 0 | 0 | 0 | 0 | 0 | 1 | 0 | 4 | -1911866234
| PP |  | Úprava kolejového lože ojediněle ručně v koleji lože otevřené Poznámka: 1. V cenách jsou započteny náklady na úpravu KL koleje a výhybek ojediněle vidlemi. 2. V cenách nejsou obsaženy náklady na doplnění a dodávku kameniva. | [14 empty] | PP | 0
5 | K | 5913070020 | Demontáž betonové přejezdové konstrukce část vnitřní | m | 6 |  | 0 | Sborník UOŽI 01 2024 |  | základní |  | 0 | 0 | 0 | 0 | 0 | 4 | K | 0 |  |  |  | ROZPOCET | 0 | 0 | 0 | 0 | 0 | 1 | 0 | 4 | -251792252
| PP |  | Demontáž betonové přejezdové konstrukce část vnitřní Poznámka: 1. V cenách jsou započteny náklady na demontáž konstrukce a naložení na dopravní prostředek. | [14 empty] | PP | 0
| VV |  | "INTERMONT v km 6,274"6 |  | 6 | [12 empty] | VV | 0 | 2 | True | 1 | ROZPOCET
6 | K | 5913075020 | Montáž betonové přejezdové konstrukce část vnitřní | m | 6 |  | 0 | Sborník UOŽI 01 2024 |  | základní |  | 0 | 0 | 0 | 0 | 0 | 4 | K | 0 |  |  |  | ROZPOCET | 0 | 0 | 0 | 0 | 0 | 1 | 0 | 4 | -1484876057
| PP |  | Montáž betonové přejezdové konstrukce část vnitřní Poznámka: 1. V cenách jsou započteny náklady na montáž konstrukce. 2. V cenách nejsou obsaženy náklady na dodávku materiálu. | [14 empty] | PP | 0
| VV |  | "INTERMONT v km 6,274"6 |  | 6 | [12 empty] | VV | 0 | 2 | True | 1 | ROZPOCET
7 | K | 5915010030 | Těžení zeminy nebo horniny železničního spodku třídy těžitelnosti I skupiny 3 | m3 | 2 |  | 0 | Sborník UOŽI 01 2024 |  | základní |  | 0 | 0 | 0 | 0 | 0 | 4 | K | 0 |  |  |  | ROZPOCET | 0 | 0 | 0 | 0 | 0 | 1 | 0 | 4 | -585422361
| PP |  | Těžení zeminy nebo horniny železničního spodku třídy těžitelnosti I skupiny 3 Poznámka: 1. V cenách jsou započteny náklady na těžení a uložení výzisku na terén nebo naložení na dopravní prostředek a uložení na úložišti. | [14 empty] | PP | 0
| VV |  | "terénní úpravy"2 |  | 2 | [12 empty] | VV | 0 | 2 | True | 1 | ROZPOCET
8 | K | 5905025110 | Doplnění stezky štěrkodrtí souvislé | m3 | 1.5 |  | 0 | Sborník UOŽI 01 2024 |  | základní |  | 0 | 0 | 0 | 0 | 0 | 4 | K | 0 |  |  |  | ROZPOCET | 0 | 0 | 0 | 0 | 0 | 1 | 0 | 4 | -713777972
| PP |  | Doplnění stezky štěrkodrtí souvislé Poznámka: 1. V cenách jsou započteny náklady na doplnění kameniva včetně rozprostření ojediněle ručně z vozíku nebo souvisle mechanizací z vozíků nebo železničních vozů. 2. V cenách nejsou obsaženy náklady na dodávku kameniva. | [14 empty] | PP | 0
| VV |  | 1,5 |  | 1.5 | [12 empty] | VV | 0 | 2 | True | 1 | ROZPOCET
9 | M | 5955101080 | Kamenivo drcené recyklované drť frakce 4/8 | t | 2 |  | 0 | Sborník UOŽI 01 2024 |  | základní |  | 0 | 1 | 2 | 0 | 0 | 8 | M | 0 |  |  |  | ROZPOCET | 0 | 0 | 0 | 0 | 0 | 1 | 0 | 4 | 722060539
| PP |  | Kamenivo drcené recyklované drť frakce 4/8 | [14 empty] | PP | 0
10 | K | 5913270010 | Vložení výztužné vložky textilní nebo geosyntetické | m2 | 16 |  | 0 | Sborník UOŽI 01 2024 |  | základní |  | 0 | 0 | 0 | 0 | 0 | 4 | K | 0 |  |  |  | ROZPOCET | 0 | 0 | 0 | 0 | 0 | 1 | 0 | 4 | 1694887673
| PP |  | Vložení výztužné vložky textilní nebo geosyntetické Poznámka: 1. V cenách jsou započteny náklady na vložení vložky pro zvýšení soudržnosti vrstev asfaltobetonu . 2. V cenách nejsou obsaženy náklady na dodávku materiálu. | [14 empty] | PP | 0
11 | M | 5964135000 | Geomříže výztužné | m2 | 16 |  | 0 | Sborník UOŽI 01 2024 |  | základní |  | 0 | 0.00031 | 0.00496 | 0 | 0 | 8 | M | 0 |  |  |  | ROZPOCET | 0 | 0 | 0 | 0 | 0 | 1 | 0 | 4 | -373940641
| PP |  | Geomříže výztužné | [14 empty] | PP | 0
12 | K | 5913255040 | Zřízení konstrukce vozovky asfaltobetonové s podkladní, ložní a obrusnou vrstvou tloušťky do 20 cm | m2 | 16 |  | 0 | Sborník UOŽI 01 2024 |  | základní |  | 0 | 0 | 0 | 0 | 0 | 4 | K | 0 |  |  |  | ROZPOCET | 0 | 0 | 0 | 0 | 0 | 1 | 0 | 4 | -975526045
| PP |  | Zřízení konstrukce vozovky asfaltobetonové s podkladní, ložní a obrusnou vrstvou tloušťky do 20 cm Poznámka: 1. V cenách jsou započteny náklady na zřízení vozovky s živičným na podkladu ze stmelených vrstev a na manipulaci. 2. V cenách nejsou obsaženy náklady na dodávku materiálu. | [14 empty] | PP | 0
13 | M | 5963146025 | Živičné přejezdové vozovky ACP 22S 50/70 hrubozrnný podkladní vrstva | t | 7.04 |  | 0 | Sborník UOŽI 01 2024 |  | základní |  | 0 | 0 | 0 | 0 | 0 | 8 | M | 0 |  |  |  | ROZPOCET | 0 | 0 | 0 | 0 | 0 | 1 | 0 | 4 | 1756140732
| PP |  | Živičné přejezdové vozovky ACP 22S 50/70 hrubozrnný podkladní vrstva | [14 empty] | PP | 0
| VV |  | 4*2*2*0,20*2,2 |  | 7.04 | [12 empty] | VV | 0 | 2 | True | 1 | ROZPOCET
14 | K | 5913335020 | Nátěr vodorovného dopravního značení souvislá čára šíře do 125 mm | m | 10 |  | 0 | Sborník UOŽI 01 2024 |  | základní |  | 0 | 0 | 0 | 0 | 0 | 4 | K | 0 |  |  |  | ROZPOCET | 0 | 0 | 0 | 0 | 0 | 1 | 0 | 4 | -84477764
| PP |  | Nátěr vodorovného dopravního značení souvislá čára šíře do 125 mm Poznámka: 1. V cenách jsou započteny náklady na očištění povrchu, případně starého nátěru a nečistot a jeho obnovení barvou schváleného typu a odstínu včetně provedení popisu. 2. V cenách nejsou obsaženy náklady na dodávku materiálu. | [14 empty] | PP | 0
15 | M | 5963157005 | Nátěr hmota nátěrová syntetická základní | litr | 7.5 |  | 0 | Sborník UOŽI 01 2024 |  | základní |  | 0 | 0 | 0 | 0 | 0 | 8 | M | 0 |  |  |  | ROZPOCET | 0 | 0 | 0 | 0 | 0 | 1 | 0 | 4 | 129347555
| PP |  | Nátěr hmota nátěrová syntetická základní | [14 empty] | PP | 0
| VV |  | "Tři vrstvy" 3*(10*2*0,125) |  | 7.5 | [12 empty] | VV | 0 | 2 | True | 1 | ROZPOCET
16 | K | 5908050007 | Výměna upevnění podkladnicového komplety | úl.pl. | 30 |  | 0 | Sborník UOŽI 01 2024 |  | základní |  | 0 | 0 | 0 | 0 | 0 | 4 | K | 0 |  |  |  | ROZPOCET | 0 | 0 | 0 | 0 | 0 | 1 | 0 | 4 | -1439918224
| PP |  | Výměna upevnění podkladnicového komplety Poznámka: 1. V cenách jsou započteny náklady na demontáž, výměnu a montáž, ošetření součástí mazivem a naložení výzisku na dopravní prostředek. 2. V cenách nejsou obsaženy náklady na vrtání pražce a dodávku materiálu. | [14 empty] | PP | 0
| VV |  | 15*2 |  | 30 | [12 empty] | VV | 0 | 2 | True | 1 | ROZPOCET
17 | M | 5958134041 | Součásti upevňovací šroub svěrkový T5 (M24x75) | kus | 60 |  | 0 | Sborník UOŽI 01 2024 |  | základní |  | 0 | 0.00041 | 0.0246 | 0 | 0 | 8 | M | 0 |  |  |  | ROZPOCET | 0 | 0 | 0 | 0 | 0 | 1 | 0 | 4 | -1436046493
| PP |  | Součásti upevňovací šroub svěrkový T5 (M24x75) | [14 empty] | PP | 0
18 | M | 5958131065 | Součásti upevňovací s antikorozní úpravou matice M24 | kus | 60 |  | 0 | Sborník UOŽI 01 2024 |  | základní |  | 0 | 0.00014 | 0.0084 | 0 | 0 | 8 | M | 0 |  |  |  | ROZPOCET | 0 | 0 | 0 | 0 | 0 | 1 | 0 | 4 | 1193507244
| PP |  | Součásti upevňovací s antikorozní úpravou matice M24 | [14 empty] | PP | 0
19 | M | 5958131070 | Součásti upevňovací s antikorozní úpravou kroužek pružný dvojitý Fe 6 | kus | 60 |  | 0 | Sborník UOŽI 01 2024 |  | základní |  | 0 | 9e-05 | 0.0054 | 0 | 0 | 8 | M | 0 |  |  |  | ROZPOCET | 0 | 0 | 0 | 0 | 0 | 1 | 0 | 4 | -1931132853
| PP |  | Součásti upevňovací s antikorozní úpravou kroužek pružný dvojitý Fe 6 | [14 empty] | PP | 0
20 | M | 5958134140 | Součásti upevňovací vložka M k upevnění šroubu T | kus | 60 |  | 0 | Sborník UOŽI 01 2024 |  | základní |  | 0 | 5e-05 | 0.003 | 0 | 0 | 8 | M | 0 |  |  |  | ROZPOCET | 0 | 0 | 0 | 0 | 0 | 1 | 0 | 4 | 1614796042
| PP |  | Součásti upevňovací vložka M k upevnění šroubu T | [14 empty] | PP | 0
21 | K | 5908052010 | Výměna podložky pryžové pod patu kolejnice | kus | 40 |  | 0 | Sborník UOŽI 01 2024 |  | základní |  | 0 | 0 | 0 | 0 | 0 | 4 | K | 0 |  |  |  | ROZPOCET | 0 | 0 | 0 | 0 | 0 | 1 | 0 | 4 | -1421782588
| PP |  | Výměna podložky pryžové pod patu kolejnice Poznámka: 1. V cenách jsou započteny náklady na demontáž upevňovadel, výměnu součásti, montáž upevňovadel a ošetření součástí mazivem. 2. V cenách nejsou obsaženy náklady na dodávku materiálu. | [14 empty] | PP | 0
| VV |  | "km 5,554"40 |  | 40 | [12 empty] | VV | 0 | 2 | True | 1 | ROZPOCET
22 | K | 5908052040 | Výměna podložky polyetylenové pod podkladnici | kus | 40 |  | 0 | Sborník UOŽI 01 2024 |  | základní |  | 0 | 0 | 0 | 0 | 0 | 4 | K | 0 |  |  |  | ROZPOCET | 0 | 0 | 0 | 0 | 0 | 1 | 0 | 4 | 1187865497
| PP |  | Výměna podložky polyetylenové pod podkladnici Poznámka: 1. V cenách jsou započteny náklady na demontáž upevňovadel, výměnu součásti, montáž upevňovadel a ošetření součástí mazivem. 2. V cenách nejsou obsaženy náklady na dodávku materiálu. | [14 empty] | PP | 0
| VV |  | "km 5,554-dvojitě na úl.ploše"40 |  | 40 | [12 empty] | VV | 0 | 2 | True | 1 | ROZPOCET
23 | M | 5958158005 | Podložka pryžová pod patu kolejnice S49 183/126/6 | kus | 40 |  | 0 | Sborník UOŽI 01 2024 |  | základní |  | 0 | 0.00018 | 0.0072 | 0 | 0 | 8 | M | 0 |  |  |  | ROZPOCET | 0 | 0 | 0 | 0 | 0 | 1 | 0 | 4 | 524029875
| PP |  | Podložka pryžová pod patu kolejnice S49 183/126/6 | [14 empty] | PP | 0
24 | M | 5958158060 | Podložka polyetylenová pod podkladnici 330/170/2 (tv. T5) | kus | 80 |  | 0 | Sborník UOŽI 01 2024 |  | základní |  | 0 | 8e-05 | 0.0064 | 0 | 0 | 8 | M | 0 |  |  |  | ROZPOCET | 0 | 0 | 0 | 0 | 0 | 1 | 0 | 4 | 1618854154
| PP |  | Podložka polyetylenová pod podkladnici 330/170/2 (tv. T5) | [14 empty] | PP | 0
25 | K | 9902100100 | Doprava materiálu mechanizací o nosnosti přes 3,5 t sypanin (kameniva, písku, suti, dlažebních kostek, atd.) do 10 km | t | 335.04 |  | 0 | Sborník UOŽI 01 2024 |  | základní |  | 0 | 0 | 0 | 0 | 0 | 4 | K | 0 |  |  |  | ROZPOCET | 0 | 0 | 0 | 0 | 0 | 1 | 0 | 4 | 906495160
| PP |  | Doprava materiálu mechanizací o nosnosti přes 3,5 t sypanin (kameniva, písku, suti, dlažebních kostek, atd.) do 10 km Poznámka: 1. Ceny jsou určeny pro dopravu silničními i kolejovými vozidly. 2. V cenách dopravy jsou započteny náklady na přepravu materiálu na místo určení včetně složení a poplatku za použití dopravní cesty. | [14 empty] | PP | 0
| VV |  | "nové kamenivo GPK"325,941 |  | 325.941 | [12 empty] | VV | 0 | 2 | True | 0 | ROZPOCET
| VV |  | "geomříže"0,005 |  | 0.005 | [12 empty] | VV | 0 | 2 | True | 0 | ROZPOCET
| VV |  | "nový AB"7,040 |  | 7.04 | [12 empty] | VV | 0 | 2 | True | 0 | ROZPOCET
| VV |  | "nové kamenivo 4/8"2 |  | 2 | [12 empty] | VV | 0 | 2 | True | 0 | ROZPOCET
| VV |  | "nové upevnění"0,025+0,008+0,003+0,005+0,007+0,006 |  | 0.054 | [12 empty] | VV | 0 | 2 | True | 0 | ROZPOCET
| VV |  | Součet |  | 335.04 | [12 empty] | VV | 0 | 4 | True | 1 | ROZPOCET
26 | K | 9902109200 | Doprava materiálu mechanizací o nosnosti přes 3,5 t sypanin (kameniva, písku, suti, dlažebních kostek, atd.) příplatek za každých dalších 10 km | t | 1319.187 |  | 0 | Sborník UOŽI 01 2024 |  | základní |  | 0 | 0 | 0 | 0 | 0 | 4 | K | 0 |  |  |  | ROZPOCET | 0 | 0 | 0 | 0 | 0 | 1 | 0 | 4 | 504807653
| PP |  | Doprava materiálu mechanizací o nosnosti přes 3,5 t sypanin (kameniva, písku, suti, dlažebních kostek, atd.) příplatek za každých dalších 10 km Poznámka: 1. Ceny jsou určeny pro dopravu silničními i kolejovými vozidly. 2. V cenách dopravy jsou započteny náklady na přepravu materiálu na místo určení včetně složení a poplatku za použití dopravní cesty. | [14 empty] | PP | 0
| VV |  | "nové kamenivo GPK"325,941*4 |  | 1303.764 | [12 empty] | VV | 0 | 2 | True | 0 | ROZPOCET
| VV |  | "geomříže"0,005 |  | 0.005 | [12 empty] | VV | 0 | 2 | True | 0 | ROZPOCET
| VV |  | "nový AB"7,040 |  | 7.04 | [12 empty] | VV | 0 | 2 | True | 0 | ROZPOCET
| VV |  | "nové kamenivo 4/8"2*4 |  | 8 | [12 empty] | VV | 0 | 2 | True | 0 | ROZPOCET
| VV |  | "nové upevnění"(0,025+0,008+0,003+0,005+0,007+0,006)*7 |  | 0.378 | [12 empty] | VV | 0 | 2 | True | 0 | ROZPOCET
| VV |  | Součet |  | 1319.187 | [12 empty] | VV | 0 | 4 | True | 1 | ROZPOCET
27 | K | 9903200100 | Přeprava mechanizace na místo prováděných prací o hmotnosti přes 12 t přes 50 do 100 km | kus | 3 |  | 0 | Sborník UOŽI 01 2024 |  | základní |  | 0 | 0 | 0 | 0 | 0 | 4 | K | 0 |  |  |  | ROZPOCET | 0 | 0 | 0 | 0 | 0 | 1 | 0 | 4 | 1291243855
| PP |  | Přeprava mechanizace na místo prováděných prací o hmotnosti přes 12 t přes 50 do 100 km Poznámka: 1. Ceny jsou určeny pro dopravu mechanizmů na místo prováděných prací po silnici i po kolejích. 2. V ceně jsou započteny i náklady na zpáteční cestu dopravního prostředku. Měrnou jednotkou je kus přepravovaného stroje. | [14 empty] | PP | 0

## 09a - SO 09a - PS Lovosice
{1f035855-d5cc-4722-a6c3-cae238343e5b}
2
| KRYCÍ LIST SOUPISU PRACÍ | [7 empty] | v --- níže se nacházejí doplnkové a pomocné údaje k sestavám --- v | [8 empty] | False
Zakázka:
Oprava geometrických parametrů koleje 2024 - 2025 u ST Ústí nad Labem
Objekt:
A - koridor
Soupis:
1 - ZRN koridor
Úroveň 4:
09a - SO 09a - PS Lovosice
| KSO: |  |  |  |  | CC-CZ:
| Místo: |  |  |  |  | Datum: | 4. 1. 2024
| Zadavatel: |  |  |  |  | IČ:
|  | OŘ Ústí nad Labem |  |  |  | DIČ:
| Uchazeč: |  |  |  |  | IČ: | Vyplň údaj
|  | Vyplň údaj |  |  |  | DIČ: | Vyplň údaj
| Projektant: |  |  |  |  | IČ:
DIČ:
| Zpracovatel: |  |  |  |  | IČ:
|  | Tomáš Šrédl |  |  |  | DIČ:
Poznámka:
| Cena bez DPH | [5 empty] | 0
|  |  | Základ daně |  |  | Sazba daně | Výše daně
| DPH | základní | 0 |  |  | 21% | 0
|  | snížená | 0 |  |  | 12% | 0
|  | zákl. přenesená | 0 |  |  | 21% | 0
|  | sníž. přenesená | 0 |  |  | 12% | 0
|  | nulová | 0 |  |  | 0% | 0
| Cena s DPH |  |  | v | CZK |  | 0
REKAPITULACE ČLENĚNÍ SOUPISU PRACÍ
Zakázka:
Oprava geometrických parametrů koleje 2024 - 2025 u ST Ústí nad Labem
Objekt:
A - koridor
Soupis:
1 - ZRN koridor
Úroveň 4:
09a - SO 09a - PS Lovosice
Místo: | [5 empty] | Datum: | 4. 1. 2024
Zadavatel: |  |  | OŘ Ústí nad Labem |  |  | Projektant:
Uchazeč: |  |  | Vyplň údaj |  |  | Zpracovatel: | Tomáš Šrédl
Kód dílu - Popis | [6 empty] | Cena celkem [CZK]
Náklady zakázky celkem | [6 empty] | 0 | [11 empty] | -1
SOUPIS PRACÍ
Zakázka:
Oprava geometrických parametrů koleje 2024 - 2025 u ST Ústí nad Labem
Objekt:
A - koridor
Soupis:
1 - ZRN koridor
Úroveň 4:
09a - SO 09a - PS Lovosice
Místo: | [5 empty] | Datum: | 4. 1. 2024
Zadavatel: |  |  | OŘ Ústí nad Labem |  |  | Projektant:
Uchazeč: |  |  | Vyplň údaj |  |  | Zpracovatel: | Tomáš Šrédl
PČ | Typ | Kód | Popis | MJ | Množství | J.cena [CZK] | Cena celkem [CZK] | Cenová soustava |  | DPH | J. Nh [h] | Nh celkem [h] | J. hmotnost [t] | Hmotnost celkem [t] | J. suť [t] | Suť Celkem [t]
Náklady soupisu celkem | [6 empty] | 0 |  |  |  |  | 0 |  | 291.4751 |  | 0 |  | D | -1 | [10 empty] | 0
1 | K | 5909031020 | Úprava GPK koleje směrové a výškové uspořádání pražce betonové | km | 1.65 |  | 0 | Sborník UOŽI 01 2024 |  | základní |  | 0 | 0 | 0 | 0 | 0 | 4 | K | 0 |  |  |  | ROZPOCET | 0 | 0 | 0 | 0 | 0 | 1 | 0 | 4 | -508516439
| PP |  | Úprava GPK koleje směrové a výškové uspořádání pražce betonové Poznámka: 1. V cenách jsou započteny náklady na úpravu směrového avýškového uspořádání strojní linkou ASP do projektované polohy, úpravu KL pluhem a měření mezních stavebních odchylek dle ČSN, měření technologických veličin a předání tištěných výstupů objednateli. 2. V cenách nejsou obsaženy náklady na zaměření prostorové polohy koleje, doplnění a dodávku kameniva a snížení KL pod patou kolejnice. | [14 empty] | PP | 0
| VV |  | "TK Úpořiny – Radejčín"1,650 |  | 1.65 | [12 empty] | VV | 0 | 2 | True | 1 | ROZPOCET
2 | K | 5905105030 | Doplnění KL kamenivem souvisle strojně v koleji | m3 | 198 |  | 0 | Sborník UOŽI 01 2024 |  | základní |  | 0 | 0 | 0 | 0 | 0 | 4 | K | 0 |  |  |  | ROZPOCET | 0 | 0 | 0 | 0 | 0 | 1 | 0 | 4 | -1239958878
| PP |  | Doplnění KL kamenivem souvisle strojně v koleji Poznámka: 1. V cenách jsou započteny náklady na doplnění kameniva ojediněle ručně vidlemi a/nebo souvisle strojně z výsypných vozů případně nakladačem. 2. V cenách nejsou obsaženy náklady na dodávku kameniva. | [14 empty] | PP | 0
| VV |  | 6*33 |  | 198 | [12 empty] | VV | 0 | 2 | True | 1 | ROZPOCET
3 | M | 5955101005 | Kamenivo drcené štěrk frakce 31,5/63 (32/63) třídy min. BII | t | 289.378 |  | 0 | Sborník UOŽI 01 2024 |  | základní |  | 0 | 1 | 289.378 | 0 | 0 | 8 | M | 0 |  |  |  | ROZPOCET | 0 | 0 | 0 | 0 | 0 | 1 | 0 | 4 | 1437095757
| PP |  | Kamenivo drcené štěrk frakce 31,5/63 (32/63) třídy min. BII | [14 empty] | PP | 0
| VV |  | "GPK"198*1,411 |  | 279.378 | [12 empty] | VV | 0 | 2 | True | 0 | ROZPOCET
| VV |  | "P2060"10 |  | 10 | [12 empty] | VV | 0 | 2 | True | 0 | ROZPOCET
| VV |  | Součet |  | 289.378 | [12 empty] | VV | 0 | 4 | True | 1 | ROZPOCET
4 | K | 5905095010 | Úprava kolejového lože ojediněle ručně v koleji lože otevřené | m | 100 |  | 0 | Sborník UOŽI 01 2024 |  | základní |  | 0 | 0 | 0 | 0 | 0 | 4 | K | 0 |  |  |  | ROZPOCET | 0 | 0 | 0 | 0 | 0 | 1 | 0 | 4 | 1992075896
| PP |  | Úprava kolejového lože ojediněle ručně v koleji lože otevřené Poznámka: 1. V cenách jsou započteny náklady na úpravu KL koleje a výhybek ojediněle vidlemi. 2. V cenách nejsou obsaženy náklady na doplnění a dodávku kameniva. | [14 empty] | PP | 0
5 | K | 5913070010 | Demontáž betonové přejezdové konstrukce část vnější a vnitřní bez závěrných zídek | m | 4 |  | 0 | Sborník UOŽI 01 2024 |  | základní |  | 0 | 0 | 0 | 0 | 0 | 4 | K | 0 |  |  |  | ROZPOCET | 0 | 0 | 0 | 0 | 0 | 1 | 0 | 4 | 761304751
| PP |  | Demontáž betonové přejezdové konstrukce část vnější a vnitřní bez závěrných zídek Poznámka: 1. V cenách jsou započteny náklady na demontáž konstrukce a naložení na dopravní prostředek. | [14 empty] | PP | 0
| VV |  | "km 19,133"4 |  | 4 | [12 empty] | VV | 0 | 2 | True | 1 | ROZPOCET
6 | K | 5913075010 | Montáž betonové přejezdové konstrukce část vnější a vnitřní bez závěrných zídek | m | 4 |  | 0 | Sborník UOŽI 01 2024 |  | základní |  | 0 | 0 | 0 | 0 | 0 | 4 | K | 0 |  |  |  | ROZPOCET | 0 | 0 | 0 | 0 | 0 | 1 | 0 | 4 | -213530806
| PP |  | Montáž betonové přejezdové konstrukce část vnější a vnitřní bez závěrných zídek Poznámka: 1. V cenách jsou započteny náklady na montáž konstrukce. 2. V cenách nejsou obsaženy náklady na dodávku materiálu. | [14 empty] | PP | 0
| VV |  | "km 19,133"4 |  | 4 | [12 empty] | VV | 0 | 2 | True | 1 | ROZPOCET
7 | M | 5964133010 | Geotextilie ochranné | m2 | 16 |  | 0 | Sborník UOŽI 01 2024 |  | základní |  | 0 | 0 | 0 | 0 | 0 | 8 | M | 0 |  |  |  | ROZPOCET | 0 | 0 | 0 | 0 | 0 | 1 | 0 | 4 | 986095405
| PP |  | Geotextilie ochranné | [14 empty] | PP | 0
8 | K | 5907015091 | Ojedinělá výměna kolejnic současně s výměnou pražců, tvar S49, T, 49E1 | m | 30 |  | 0 | Sborník UOŽI 01 2024 |  | základní |  | 0 | 0 | 0 | 0 | 0 | 4 | K | 0 |  |  |  | ROZPOCET | 0 | 0 | 0 | 0 | 0 | 1 | 0 | 4 | -1942353700
| PP |  | Ojedinělá výměna kolejnic současně s výměnou pražců, tvar S49, T, 49E1 Poznámka: 1. V cenách jsou započteny náklady na demontáž upevňovadel, výměnu kolejnic, dílů a součástí, úpravu dilatačních spár, pryžových podložek, montáž upevňovadel, zřízení nebo demontáž prozatímních styků a ošetření součástí mazivem. 2. V cenách nejsou započteny náklady na dělení kolejnic, zřízení svaru, demontáž nebo montáž styků. | [14 empty] | PP | 0
| VV |  | "P2060"30 |  | 30 | [12 empty] | VV | 0 | 2 | True | 1 | ROZPOCET
9 | K | 5906035110 | Souvislá výměna pražců současně s výměnou nebo čištěním KL pražce betonové příčné nevystrojené | kus | 15 |  | 0 | Sborník UOŽI 01 2024 |  | základní |  | 0 | 0 | 0 | 0 | 0 | 4 | K | 0 |  |  |  | ROZPOCET | 0 | 0 | 0 | 0 | 0 | 1 | 0 | 4 | 418575704
| PP |  | Souvislá výměna pražců současně s výměnou nebo čištěním KL pražce betonové příčné nevystrojené Poznámka: 1. V cenách jsou započteny náklady na demontáž upevňovadel, výměnu pražců, montáž upevňovadel a ošetření součástí mazivem. U nevystrojených a výhybkových pražců dřevěných vrtání otvorů pro vrtule, impregnaci otvorů včetně impregnačního materiálu. 2. V cenách nejsou obsaženy náklady na odstranění KL, rozrušení lavičky, podbití pražce, úpravu KL do profilu, snížení KL pod patou kolejnice, doplnění kameniva, dodávku materiálu, dopravu výzisku na skládku a skládkovné. | [14 empty] | PP | 0
| VV |  | "P2060"15 |  | 15 | [12 empty] | VV | 0 | 2 | True | 1 | ROZPOCET
10 | K | 5905035020 | Výměna KL malou těžící mechanizací mimo lavičku lože zapuštěné | m3 | 10 |  | 0 | Sborník UOŽI 01 2024 |  | základní |  | 0 | 0 | 0 | 0 | 0 | 4 | K | 0 |  |  |  | ROZPOCET | 0 | 0 | 0 | 0 | 0 | 1 | 0 | 4 | -1146100220
| PP |  | Výměna KL malou těžící mechanizací mimo lavičku lože zapuštěné Poznámka: 1. V cenách jsou započteny náklady na odtěžení KL s použitím minirypadla, rozprostření výzisku na terén nebo naložení na dopravní prostředek, přehození kameniva, zřízení KL, úprava KL do profilu a jeho případné snížení pod patou kolejnice. U výměny KL v celém profilu včetně lavičky jsou v ceně započteny náklady na případné uvolnění, posun a dotažení pražce. 2. V cenách nejsou obsaženy náklady na úpravu směrového a výškového uspořádání, dodávku kameniva, následnou úpravu směrového a výškového uspořádání, dodávku a doplnění kameniva pro následnou úpravu směrového a výškového uspořádání, dopravu výzisku na skládku a skládkovné. | [14 empty] | PP | 0
11 | M | 5955101080 | Kamenivo drcené recyklované drť frakce 4/8 | t | 2 |  | 0 | Sborník UOŽI 01 2024 |  | základní |  | 0 | 1 | 2 | 0 | 0 | 8 | M | 0 |  |  |  | ROZPOCET | 0 | 0 | 0 | 0 | 0 | 1 | 0 | 4 | 142138397
| PP |  | Kamenivo drcené recyklované drť frakce 4/8 | [14 empty] | PP | 0
12 | K | 5908050010 | Výměna upevnění podkladnicového komplety a pryžová podložka | úl.pl. | 28 |  | 0 | Sborník UOŽI 01 2024 |  | základní |  | 0 | 0 | 0 | 0 | 0 | 4 | K | 0 |  |  |  | ROZPOCET | 0 | 0 | 0 | 0 | 0 | 1 | 0 | 4 | 2076975220
| PP |  | Výměna upevnění podkladnicového komplety a pryžová podložka Poznámka: 1. V cenách jsou započteny náklady na demontáž, výměnu a montáž, ošetření součástí mazivem a naložení výzisku na dopravní prostředek. 2. V cenách nejsou obsaženy náklady na vrtání pražce a dodávku materiálu. | [14 empty] | PP | 0
| VV |  | "M24 a Fe6"14*2 |  | 28 | [12 empty] | VV | 0 | 2 | True | 1 | ROZPOCET
13 | M | 5958125010 | Komplety s antikorozní úpravou ŽS 4 (svěrka ŽS4, šroub RS 1, matice M24, dvojitý pružný kroužek Fe6) | kus | 60 |  | 0 | Sborník UOŽI 01 2024 |  | základní |  | 0 | 0.00123 | 0.0738 | 0 | 0 | 8 | M | 0 |  |  |  | ROZPOCET | 0 | 0 | 0 | 0 | 0 | 1 | 0 | 4 | 503307113
| PP |  | Komplety s antikorozní úpravou ŽS 4 (svěrka ŽS4, šroub RS 1, matice M24, dvojitý pružný kroužek Fe6) | [14 empty] | PP | 0
14 | M | 5958131065 | Součásti upevňovací s antikorozní úpravou matice M24 | kus | 56 |  | 0 | Sborník UOŽI 01 2024 |  | základní |  | 0 | 0.00014 | 0.00784 | 0 | 0 | 8 | M | 0 |  |  |  | ROZPOCET | 0 | 0 | 0 | 0 | 0 | 1 | 0 | 4 | 1137072705
| PP |  | Součásti upevňovací s antikorozní úpravou matice M24 | [14 empty] | PP | 0
15 | M | 5958131070 | Součásti upevňovací s antikorozní úpravou kroužek pružný dvojitý Fe 6 | kus | 56 |  | 0 | Sborník UOŽI 01 2024 |  | základní |  | 0 | 9e-05 | 0.00504 | 0 | 0 | 8 | M | 0 |  |  |  | ROZPOCET | 0 | 0 | 0 | 0 | 0 | 1 | 0 | 4 | 907098368
| PP |  | Součásti upevňovací s antikorozní úpravou kroužek pružný dvojitý Fe 6 | [14 empty] | PP | 0
16 | M | 5958158005 | Podložka pryžová pod patu kolejnice S49 183/126/6 | kus | 58 |  | 0 | Sborník UOŽI 01 2024 |  | základní |  | 0 | 0.00018 | 0.01044 | 0 | 0 | 8 | M | 0 |  |  |  | ROZPOCET | 0 | 0 | 0 | 0 | 0 | 1 | 0 | 4 | 1328118578
| PP |  | Podložka pryžová pod patu kolejnice S49 183/126/6 | [14 empty] | PP | 0
| VV |  | "výměna pražců"30 |  | 30 | [12 empty] | VV | 0 | 2 | True | 0 | ROZPOCET
| VV |  | "M24 a Fe6"14*2 |  | 28 | [12 empty] | VV | 0 | 2 | True | 0 | ROZPOCET
| VV |  | Součet |  | 58 | [12 empty] | VV | 0 | 4 | True | 1 | ROZPOCET
17 | K | 5907050120 | Dělení kolejnic kyslíkem, soustavy S49 nebo T | kus | 10 |  | 0 | Sborník UOŽI 01 2024 |  | základní |  | 0 | 0 | 0 | 0 | 0 | 4 | K | 0 |  |  |  | ROZPOCET | 0 | 0 | 0 | 0 | 0 | 1 | 0 | 4 | 444345978
| PP |  | Dělení kolejnic kyslíkem, soustavy S49 nebo T Poznámka: 1. V cenách jsou započteny náklady na manipulaci, podložení, označení a provedení řezu kolejnice. | [14 empty] | PP | 0
| VV |  | "vyjmutých šrotových na délku 5m"8+2 |  | 10 | [12 empty] | VV | 0 | 2 | True | 1 | ROZPOCET
18 | K | 5910020130 | Svařování kolejnic termitem plný předehřev standardní spára svar jednotlivý tv. S49 | svar | 4 |  | 0 | Sborník UOŽI 01 2024 |  | základní |  | 0 | 0 | 0 | 0 | 0 | 4 | K | 0 |  |  |  | ROZPOCET | 0 | 0 | 0 | 0 | 0 | 1 | 0 | 4 | -724278500
| PP |  | Svařování kolejnic termitem plný předehřev standardní spára svar jednotlivý tv. S49 Poznámka: 1. V cenách jsou započteny náklady na vybrání kameniva z mezipražcového prostoru, demontáž upevňovadel, směrové a výškové vyrovnání kolejnic, provedení svaru, montáž upevňovadel, vizuální kontrola, měření geometrie svaru. 2. V cenách nejsou obsaženy náklady na kontrolu svaru ultrazvukem, podbití pražců a demontáž styku. | [14 empty] | PP | 0
19 | K | 5913270010 | Vložení výztužné vložky textilní nebo geosyntetické | m2 | 120 |  | 0 | Sborník UOŽI 01 2024 |  | základní |  | 0 | 0 | 0 | 0 | 0 | 4 | K | 0 |  |  |  | ROZPOCET | 0 | 0 | 0 | 0 | 0 | 1 | 0 | 4 | 1645068127
| PP |  | Vložení výztužné vložky textilní nebo geosyntetické Poznámka: 1. V cenách jsou započteny náklady na vložení vložky pro zvýšení soudržnosti vrstev asfaltobetonu . 2. V cenách nejsou obsaženy náklady na dodávku materiálu. | [14 empty] | PP | 0
| VV |  | "odstranění a vložení geotextilie v ose koleje - nástupiště Radejčín"30*2*2 |  | 120 | [12 empty] | VV | 0 | 2 | True | 1 | ROZPOCET
20 | M | 5964133005 | Geotextilie separační | m2 | 60 |  | 0 | Sborník UOŽI 01 2024 |  | základní |  | 0 | 0 | 0 | 0 | 0 | 8 | M | 0 |  |  |  | ROZPOCET | 0 | 0 | 0 | 0 | 0 | 1 | 0 | 4 | -813516468
| PP |  | Geotextilie separační | [14 empty] | PP | 0
| VV |  | 30*2 |  | 60 | [12 empty] | VV | 0 | 2 | True | 1 | ROZPOCET
21 | K | 9902900200 | Naložení objemnějšího kusového materiálu, vybouraných hmot | t | 4.1 |  | 0 | Sborník UOŽI 01 2024 |  | základní |  | 0 | 0 | 0 | 0 | 0 | 4 | K | 0 |  |  |  | ROZPOCET | 0 | 0 | 0 | 0 | 0 | 1 | 0 | 4 | -366599938
| PP |  | Naložení objemnějšího kusového materiálu, vybouraných hmot Poznámka: 1. Ceny jsou určeny pro nakládání materiálu v případech, kdy není naložení součástí dodávky materiálu nebo není uvedeno v popisu cen a pro nakládání z meziskládky. 2. Ceny se použijí i pro nakládání materiálu z vlastních zásob objednatele. | [14 empty] | PP | 0
| VV |  | "SB8 Dobkovičky"0,270*15 |  | 4.05 | [12 empty] | VV | 0 | 2 | True | 0 | ROZPOCET
| VV |  | "geotextilie"0,050 |  | 0.05 | [12 empty] | VV | 0 | 2 | True | 0 | ROZPOCET
| VV |  | Součet |  | 4.1 | [12 empty] | VV | 0 | 4 | True | 1 | ROZPOCET
22 | K | 9902100100 | Doprava materiálu mechanizací o nosnosti přes 3,5 t sypanin (kameniva, písku, suti, dlažebních kostek, atd.) do 10 km | t | 321.535 |  | 0 | Sborník UOŽI 01 2024 |  | základní |  | 0 | 0 | 0 | 0 | 0 | 4 | K | 0 |  |  |  | ROZPOCET | 0 | 0 | 0 | 0 | 0 | 1 | 0 | 4 | -2097523208
| PP |  | Doprava materiálu mechanizací o nosnosti přes 3,5 t sypanin (kameniva, písku, suti, dlažebních kostek, atd.) do 10 km Poznámka: 1. Ceny jsou určeny pro dopravu silničními i kolejovými vozidly. 2. V cenách dopravy jsou započteny náklady na přepravu materiálu na místo určení včetně složení a poplatku za použití dopravní cesty. | [14 empty] | PP | 0
| VV |  | "nové kamenivo GPK"289,378 |  | 289.378 | [12 empty] | VV | 0 | 2 | True | 0 | ROZPOCET
| VV |  | "nové kamenivo P2060"10 |  | 10 | [12 empty] | VV | 0 | 2 | True | 0 | ROZPOCET
| VV |  | "nové kamnivo 4/8"2 |  | 2 | [12 empty] | VV | 0 | 2 | True | 0 | ROZPOCET
| VV |  | "výzisk KL na skládku"20 |  | 20 | [12 empty] | VV | 0 | 2 | True | 0 | ROZPOCET
| VV |  | "nové upevnění"0,074+0,008+0,005+0,010 |  | 0.097 | [12 empty] | VV | 0 | 2 | True | 0 | ROZPOCET
| VV |  | "pryž na skládku"0,010 |  | 0.01 | [12 empty] | VV | 0 | 2 | True | 0 | ROZPOCET
| VV |  | "geotextilie na skládku"0,050 |  | 0.05 | [12 empty] | VV | 0 | 2 | True | 0 | ROZPOCET
| VV |  | Součet |  | 321.535 | [12 empty] | VV | 0 | 4 | True | 1 | ROZPOCET
23 | K | 9902109200 | Doprava materiálu mechanizací o nosnosti přes 3,5 t sypanin (kameniva, písku, suti, dlažebních kostek, atd.) příplatek za každých dalších 10 km | t | 643.555 |  | 0 | Sborník UOŽI 01 2024 |  | základní |  | 0 | 0 | 0 | 0 | 0 | 4 | K | 0 |  |  |  | ROZPOCET | 0 | 0 | 0 | 0 | 0 | 1 | 0 | 4 | 1371682462
| PP |  | Doprava materiálu mechanizací o nosnosti přes 3,5 t sypanin (kameniva, písku, suti, dlažebních kostek, atd.) příplatek za každých dalších 10 km Poznámka: 1. Ceny jsou určeny pro dopravu silničními i kolejovými vozidly. 2. V cenách dopravy jsou započteny náklady na přepravu materiálu na místo určení včetně složení a poplatku za použití dopravní cesty. | [14 empty] | PP | 0
| VV |  | "nové kamenivo GPK"289,378*2 |  | 578.756 | [12 empty] | VV | 0 | 2 | True | 0 | ROZPOCET
| VV |  | "nové kamenivo P2060"10*2 |  | 20 | [12 empty] | VV | 0 | 2 | True | 0 | ROZPOCET
| VV |  | "nové kamnivo 4/8"2*2 |  | 4 | [12 empty] | VV | 0 | 2 | True | 0 | ROZPOCET
| VV |  | "výzisk KL na skládku"20*2 |  | 40 | [12 empty] | VV | 0 | 2 | True | 0 | ROZPOCET
| VV |  | "nové upevnění"(0,074+0,008+0,005+0,010)*7 |  | 0.679 | [12 empty] | VV | 0 | 2 | True | 0 | ROZPOCET
| VV |  | "pryž na skládku"0,010*2 |  | 0.02 | [12 empty] | VV | 0 | 2 | True | 0 | ROZPOCET
| VV |  | "geotextilie na skládku"0,050*2 |  | 0.1 | [12 empty] | VV | 0 | 2 | True | 0 | ROZPOCET
| VV |  | Součet |  | 643.555 | [12 empty] | VV | 0 | 4 | True | 1 | ROZPOCET
24 | K | 9902200100 | Doprava materiálu mechanizací o nosnosti přes 3,5 t objemnějšího kusového materiálu (prefabrikátů, stožárů, výhybek, rozvaděčů, vybouraných hmot atd.) do 10 km | t | 5.532 |  | 0 | Sborník UOŽI 01 2024 |  | základní |  | 0 | 0 | 0 | 0 | 0 | 4 | K | 0 |  |  |  | ROZPOCET | 0 | 0 | 0 | 0 | 0 | 1 | 0 | 4 | 49538243
| PP |  | Doprava materiálu mechanizací o nosnosti přes 3,5 t objemnějšího kusového materiálu (prefabrikátů, stožárů, výhybek, rozvaděčů, vybouraných hmot atd.) do 10 km Poznámka: 1. Ceny jsou určeny pro dopravu silničními i kolejovými vozidly. 2. V cenách dopravy jsou započteny náklady na přepravu materiálu na místo určení včetně složení a poplatku za použití dopravní cesty. | [14 empty] | PP | 0
| VV |  | "pražce SB8 z Dobkoviček"0,270*15 |  | 4.05 | [12 empty] | VV | 0 | 2 | True | 0 | ROZPOCET
| VV |  | "kolejnice z Dobkoviček"1,482 |  | 1.482 | [12 empty] | VV | 0 | 2 | True | 0 | ROZPOCET
| VV |  | Součet |  | 5.532 | [12 empty] | VV | 0 | 4 | True | 1 | ROZPOCET
25 | K | 9902209200 | Doprava materiálu mechanizací o nosnosti přes 3,5 t objemnějšího kusového materiálu (prefabrikátů, stožárů, výhybek, rozvaděčů, vybouraných hmot atd.) příplatek za každých dalších 10 km | t | 5.532 |  | 0 | Sborník UOŽI 01 2024 |  | základní |  | 0 | 0 | 0 | 0 | 0 | 4 | K | 0 |  |  |  | ROZPOCET | 0 | 0 | 0 | 0 | 0 | 1 | 0 | 4 | 581241361
| PP |  | Doprava materiálu mechanizací o nosnosti přes 3,5 t objemnějšího kusového materiálu (prefabrikátů, stožárů, výhybek, rozvaděčů, vybouraných hmot atd.) příplatek za každých dalších 10 km Poznámka: 1. Ceny jsou určeny pro dopravu silničními i kolejovými vozidly. 2. V cenách dopravy jsou započteny náklady na přepravu materiálu na místo určení včetně složení a poplatku za použití dopravní cesty. | [14 empty] | PP | 0
| VV |  | "pražce SB8 z Dobkoviček"0,270*15 |  | 4.05 | [12 empty] | VV | 0 | 2 | True | 0 | ROZPOCET
| VV |  | "kolejnice z Dobkoviček"1,482 |  | 1.482 | [12 empty] | VV | 0 | 2 | True | 0 | ROZPOCET
| VV |  | Součet |  | 5.532 | [12 empty] | VV | 0 | 4 | True | 1 | ROZPOCET
26 | K | 9909000110 | Poplatek za uložení výzisku ze štěrkového lože nekontaminovaného | t | 20 |  | 0 | Sborník UOŽI 01 2024 |  | základní |  | 0 | 0 | 0 | 0 | 0 | 4 | K | 0 |  |  |  | ROZPOCET | 0 | 0 | 0 | 0 | 0 | 1 | 0 | 4 | 1819158647
| PP |  | Poplatek za uložení výzisku ze štěrkového lože nekontaminovaného Poznámka: 1. V cenách jsou započteny náklady na uložení stavebního odpadu na oficiální skládku. 2. Ceny jsou doporučené, je třeba zohlednit regionální rozdíly v cenách poplatků za uložení suti a odpadů. Tyto se mohou výrazně lišit s ohledem nejen na region, ale také na množství a druh ukládaného odpadu. | [14 empty] | PP | 0
| VV |  | "výziskl KL P2060"20 |  | 20 | [12 empty] | VV | 0 | 2 | True | 1 | ROZPOCET
27 | K | 9909000400 | Poplatek za likvidaci plastových součástí | t | 0.01 |  | 0 | Sborník UOŽI 01 2024 |  | základní |  | 0 | 0 | 0 | 0 | 0 | 4 | K | 0 |  |  |  | ROZPOCET | 0 | 0 | 0 | 0 | 0 | 1 | 0 | 4 | 1525617607
| PP |  | Poplatek za likvidaci plastových součástí Poznámka: 1. V cenách jsou započteny náklady na uložení stavebního odpadu na oficiální skládku. 2. Ceny jsou doporučené, je třeba zohlednit regionální rozdíly v cenách poplatků za uložení suti a odpadů. Tyto se mohou výrazně lišit s ohledem nejen na region, ale také na množství a druh ukládaného odpadu. | [14 empty] | PP | 0
| VV |  | "pryžové podložky"0,010 |  | 0.01 | [12 empty] | VV | 0 | 2 | True | 1 | ROZPOCET
28 | K | 9909000200 | Poplatek za uložení nebezpečného odpadu na oficiální skládku | t | 0.05 |  | 0 | Sborník UOŽI 01 2024 |  | základní |  | 0 | 0 | 0 | 0 | 0 | 4 | K | 0 |  |  |  | ROZPOCET | 0 | 0 | 0 | 0 | 0 | 1 | 0 | 4 | -1430286751
| PP |  | Poplatek za uložení nebezpečného odpadu na oficiální skládku Poznámka: 1. V cenách jsou započteny náklady na uložení stavebního odpadu na oficiální skládku. 2. Ceny jsou doporučené, je třeba zohlednit regionální rozdíly v cenách poplatků za uložení suti a odpadů. Tyto se mohou výrazně lišit s ohledem nejen na region, ale také na množství a druh ukládaného odpadu. | [14 empty] | PP | 0
| VV |  | "geotextilie"0,050 |  | 0.05 | [12 empty] | VV | 0 | 2 | True | 1 | ROZPOCET
29 | K | 9903200100 | Přeprava mechanizace na místo prováděných prací o hmotnosti přes 12 t přes 50 do 100 km | kus | 3 |  | 0 | Sborník UOŽI 01 2024 |  | základní |  | 0 | 0 | 0 | 0 | 0 | 4 | K | 0 |  |  |  | ROZPOCET | 0 | 0 | 0 | 0 | 0 | 1 | 0 | 4 | 1490312421
| PP |  | Přeprava mechanizace na místo prováděných prací o hmotnosti přes 12 t přes 50 do 100 km Poznámka: 1. Ceny jsou určeny pro dopravu mechanizmů na místo prováděných prací po silnici i po kolejích. 2. V ceně jsou započteny i náklady na zpáteční cestu dopravního prostředku. Měrnou jednotkou je kus přepravovaného stroje. | [14 empty] | PP | 0

## 09b - SO 09b - PS Lovosice
{6282d29f-3ff8-42f7-bc2c-72f3b459fd65}
2
| KRYCÍ LIST SOUPISU PRACÍ | [7 empty] | v --- níže se nacházejí doplnkové a pomocné údaje k sestavám --- v | [8 empty] | False
Zakázka:
Oprava geometrických parametrů koleje 2024 - 2025 u ST Ústí nad Labem
Objekt:
A - koridor
Soupis:
1 - ZRN koridor
Úroveň 4:
09b - SO 09b - PS Lovosice
| KSO: |  |  |  |  | CC-CZ:
| Místo: |  |  |  |  | Datum: | 4. 1. 2024
| Zadavatel: |  |  |  |  | IČ:
|  | OŘ Ústí nad Labem |  |  |  | DIČ:
| Uchazeč: |  |  |  |  | IČ: | Vyplň údaj
|  | Vyplň údaj |  |  |  | DIČ: | Vyplň údaj
| Projektant: |  |  |  |  | IČ:
DIČ:
| Zpracovatel: |  |  |  |  | IČ:
|  | Tomáš Šrédl |  |  |  | DIČ:
Poznámka:
| Cena bez DPH | [5 empty] | 0
|  |  | Základ daně |  |  | Sazba daně | Výše daně
| DPH | základní | 0 |  |  | 21% | 0
|  | snížená | 0 |  |  | 12% | 0
|  | zákl. přenesená | 0 |  |  | 21% | 0
|  | sníž. přenesená | 0 |  |  | 12% | 0
|  | nulová | 0 |  |  | 0% | 0
| Cena s DPH |  |  | v | CZK |  | 0
REKAPITULACE ČLENĚNÍ SOUPISU PRACÍ
Zakázka:
Oprava geometrických parametrů koleje 2024 - 2025 u ST Ústí nad Labem
Objekt:
A - koridor
Soupis:
1 - ZRN koridor
Úroveň 4:
09b - SO 09b - PS Lovosice
Místo: | [5 empty] | Datum: | 4. 1. 2024
Zadavatel: |  |  | OŘ Ústí nad Labem |  |  | Projektant:
Uchazeč: |  |  | Vyplň údaj |  |  | Zpracovatel: | Tomáš Šrédl
Kód dílu - Popis | [6 empty] | Cena celkem [CZK]
Náklady zakázky celkem | [6 empty] | 0 | [11 empty] | -1
SOUPIS PRACÍ
Zakázka:
Oprava geometrických parametrů koleje 2024 - 2025 u ST Ústí nad Labem
Objekt:
A - koridor
Soupis:
1 - ZRN koridor
Úroveň 4:
09b - SO 09b - PS Lovosice
Místo: | [5 empty] | Datum: | 4. 1. 2024
Zadavatel: |  |  | OŘ Ústí nad Labem |  |  | Projektant:
Uchazeč: |  |  | Vyplň údaj |  |  | Zpracovatel: | Tomáš Šrédl
PČ | Typ | Kód | Popis | MJ | Množství | J.cena [CZK] | Cena celkem [CZK] | Cenová soustava |  | DPH | J. Nh [h] | Nh celkem [h] | J. hmotnost [t] | Hmotnost celkem [t] | J. suť [t] | Suť Celkem [t]
Náklady soupisu celkem | [6 empty] | 0 |  |  |  |  | 0 |  | 465.647 |  | 0 |  | D | -1 | [10 empty] | 0
1 | K | 5909031020 | Úprava GPK koleje směrové a výškové uspořádání pražce betonové | km | 3.275 |  | 0 | Sborník UOŽI 01 2024 |  | základní |  | 0 | 0 | 0 | 0 | 0 | 4 | K | 0 |  |  |  | ROZPOCET | 0 | 0 | 0 | 0 | 0 | 1 | 0 | 4 | -508516439
| PP |  | Úprava GPK koleje směrové a výškové uspořádání pražce betonové Poznámka: 1. V cenách jsou započteny náklady na úpravu směrového avýškového uspořádání strojní linkou ASP do projektované polohy, úpravu KL pluhem a měření mezních stavebních odchylek dle ČSN, měření technologických veličin a předání tištěných výstupů objednateli. 2. V cenách nejsou obsaženy náklady na zaměření prostorové polohy koleje, doplnění a dodávku kameniva a snížení KL pod patou kolejnice. | [14 empty] | PP | 0
| VV |  | "TK radejčín - Chotiměř"3,275 |  | 3.275 | [12 empty] | VV | 0 | 2 | True | 1 | ROZPOCET
2 | K | 5905105030 | Doplnění KL kamenivem souvisle strojně v koleji | m3 | 330 |  | 0 | Sborník UOŽI 01 2024 |  | základní |  | 0 | 0 | 0 | 0 | 0 | 4 | K | 0 |  |  |  | ROZPOCET | 0 | 0 | 0 | 0 | 0 | 1 | 0 | 4 | -1239958878
| PP |  | Doplnění KL kamenivem souvisle strojně v koleji Poznámka: 1. V cenách jsou započteny náklady na doplnění kameniva ojediněle ručně vidlemi a/nebo souvisle strojně z výsypných vozů případně nakladačem. 2. V cenách nejsou obsaženy náklady na dodávku kameniva. | [14 empty] | PP | 0
| VV |  | 10*33 |  | 330 | [12 empty] | VV | 0 | 2 | True | 1 | ROZPOCET
3 | M | 5955101005 | Kamenivo drcené štěrk frakce 31,5/63 (32/63) třídy min. BII | t | 465.63 |  | 0 | Sborník UOŽI 01 2024 |  | základní |  | 0 | 1 | 465.63 | 0 | 0 | 8 | M | 0 |  |  |  | ROZPOCET | 0 | 0 | 0 | 0 | 0 | 1 | 0 | 4 | 1437095757
| PP |  | Kamenivo drcené štěrk frakce 31,5/63 (32/63) třídy min. BII | [14 empty] | PP | 0
| VV |  | "GPK"330*1,411 |  | 465.63 | [12 empty] | VV | 0 | 2 | True | 1 | ROZPOCET
4 | K | 5905095010 | Úprava kolejového lože ojediněle ručně v koleji lože otevřené | m | 100 |  | 0 | Sborník UOŽI 01 2024 |  | základní |  | 0 | 0 | 0 | 0 | 0 | 4 | K | 0 |  |  |  | ROZPOCET | 0 | 0 | 0 | 0 | 0 | 1 | 0 | 4 | -1173652094
| PP |  | Úprava kolejového lože ojediněle ručně v koleji lože otevřené Poznámka: 1. V cenách jsou započteny náklady na úpravu KL koleje a výhybek ojediněle vidlemi. 2. V cenách nejsou obsaženy náklady na doplnění a dodávku kameniva. | [14 empty] | PP | 0
5 | K | 5908052010 | Výměna podložky pryžové pod patu kolejnice | kus | 50 |  | 0 | Sborník UOŽI 01 2024 |  | základní |  | 0 | 0 | 0 | 0 | 0 | 4 | K | 0 |  |  |  | ROZPOCET | 0 | 0 | 0 | 0 | 0 | 1 | 0 | 4 | -1755746012
| PP |  | Výměna podložky pryžové pod patu kolejnice Poznámka: 1. V cenách jsou započteny náklady na demontáž upevňovadel, výměnu součásti, montáž upevňovadel a ošetření součástí mazivem. 2. V cenách nejsou obsaženy náklady na dodávku materiálu. | [14 empty] | PP | 0
| VV |  | "most km 27,600"50 |  | 50 | [12 empty] | VV | 0 | 2 | True | 1 | ROZPOCET
6 | K | 5908052040 | Výměna podložky polyetylenové pod podkladnici | kus | 50 |  | 0 | Sborník UOŽI 01 2024 |  | základní |  | 0 | 0 | 0 | 0 | 0 | 4 | K | 0 |  |  |  | ROZPOCET | 0 | 0 | 0 | 0 | 0 | 1 | 0 | 4 | -436114545
| PP |  | Výměna podložky polyetylenové pod podkladnici Poznámka: 1. V cenách jsou započteny náklady na demontáž upevňovadel, výměnu součásti, montáž upevňovadel a ošetření součástí mazivem. 2. V cenách nejsou obsaženy náklady na dodávku materiálu. | [14 empty] | PP | 0
| VV |  | "most km 27,600 dvojitě na ul.plochu"50 |  | 50 | [12 empty] | VV | 0 | 2 | True | 1 | ROZPOCET
7 | M | 5958158005 | Podložka pryžová pod patu kolejnice S49 183/126/6 | kus | 50 |  | 0 | Sborník UOŽI 01 2024 |  | základní |  | 0 | 0.00018 | 0.009 | 0 | 0 | 8 | M | 0 |  |  |  | ROZPOCET | 0 | 0 | 0 | 0 | 0 | 1 | 0 | 4 | 1676328425
| PP |  | Podložka pryžová pod patu kolejnice S49 183/126/6 | [14 empty] | PP | 0
8 | M | 5958158060 | Podložka polyetylenová pod podkladnici 330/170/2 (tv. T5) | kus | 100 |  | 0 | Sborník UOŽI 01 2024 |  | základní |  | 0 | 8e-05 | 0.008 | 0 | 0 | 8 | M | 0 |  |  |  | ROZPOCET | 0 | 0 | 0 | 0 | 0 | 1 | 0 | 4 | -845118413
| PP |  | Podložka polyetylenová pod podkladnici 330/170/2 (tv. T5) | [14 empty] | PP | 0
9 | K | 9902100100 | Doprava materiálu mechanizací o nosnosti přes 3,5 t sypanin (kameniva, písku, suti, dlažebních kostek, atd.) do 10 km | t | 465.647 |  | 0 | Sborník UOŽI 01 2024 |  | základní |  | 0 | 0 | 0 | 0 | 0 | 4 | K | 0 |  |  |  | ROZPOCET | 0 | 0 | 0 | 0 | 0 | 1 | 0 | 4 | -314052311
| PP |  | Doprava materiálu mechanizací o nosnosti přes 3,5 t sypanin (kameniva, písku, suti, dlažebních kostek, atd.) do 10 km Poznámka: 1. Ceny jsou určeny pro dopravu silničními i kolejovými vozidly. 2. V cenách dopravy jsou započteny náklady na přepravu materiálu na místo určení včetně složení a poplatku za použití dopravní cesty. | [14 empty] | PP | 0
| VV |  | "GPK-nové kamenivo"465,630 |  | 465.63 | [12 empty] | VV | 0 | 2 | True | 0 | ROZPOCET
| VV |  | "podložky"0,009+0,008 |  | 0.017 | [12 empty] | VV | 0 | 2 | True | 0 | ROZPOCET
| VV |  | Součet |  | 465.647 | [12 empty] | VV | 0 | 4 | True | 1 | ROZPOCET
10 | K | 9902109200 | Doprava materiálu mechanizací o nosnosti přes 3,5 t sypanin (kameniva, písku, suti, dlažebních kostek, atd.) příplatek za každých dalších 10 km | t | 931.379 |  | 0 | Sborník UOŽI 01 2024 |  | základní |  | 0 | 0 | 0 | 0 | 0 | 4 | K | 0 |  |  |  | ROZPOCET | 0 | 0 | 0 | 0 | 0 | 1 | 0 | 4 | 2133852223
| PP |  | Doprava materiálu mechanizací o nosnosti přes 3,5 t sypanin (kameniva, písku, suti, dlažebních kostek, atd.) příplatek za každých dalších 10 km Poznámka: 1. Ceny jsou určeny pro dopravu silničními i kolejovými vozidly. 2. V cenách dopravy jsou započteny náklady na přepravu materiálu na místo určení včetně složení a poplatku za použití dopravní cesty. | [14 empty] | PP | 0
| VV |  | "GPK-nové kamenivo"465,630*2 |  | 931.26 | [12 empty] | VV | 0 | 2 | True | 0 | ROZPOCET
| VV |  | "podložky"(0,009+0,008)*7 |  | 0.119 | [12 empty] | VV | 0 | 2 | True | 0 | ROZPOCET
| VV |  | Součet |  | 931.379 | [12 empty] | VV | 0 | 4 | True | 1 | ROZPOCET

## 09c - SO 09c - PS Lovosice
{67a9c668-ec5b-480e-bcfc-df6e486c75ef}
2
| KRYCÍ LIST SOUPISU PRACÍ | [7 empty] | v --- níže se nacházejí doplnkové a pomocné údaje k sestavám --- v | [8 empty] | False
Zakázka:
Oprava geometrických parametrů koleje 2024 - 2025 u ST Ústí nad Labem
Objekt:
A - koridor
Soupis:
1 - ZRN koridor
Úroveň 4:
09c - SO 09c - PS Lovosice
| KSO: |  |  |  |  | CC-CZ:
| Místo: |  |  |  |  | Datum: | 4. 1. 2024
| Zadavatel: |  |  |  |  | IČ:
|  | OŘ Ústí nad Labem |  |  |  | DIČ:
| Uchazeč: |  |  |  |  | IČ: | Vyplň údaj
|  | Vyplň údaj |  |  |  | DIČ: | Vyplň údaj
| Projektant: |  |  |  |  | IČ:
DIČ:
| Zpracovatel: |  |  |  |  | IČ:
|  | Tomáš Šrédl |  |  |  | DIČ:
Poznámka:
| Cena bez DPH | [5 empty] | 0
|  |  | Základ daně |  |  | Sazba daně | Výše daně
| DPH | základní | 0 |  |  | 21% | 0
|  | snížená | 0 |  |  | 12% | 0
|  | zákl. přenesená | 0 |  |  | 21% | 0
|  | sníž. přenesená | 0 |  |  | 12% | 0
|  | nulová | 0 |  |  | 0% | 0
| Cena s DPH |  |  | v | CZK |  | 0
REKAPITULACE ČLENĚNÍ SOUPISU PRACÍ
Zakázka:
Oprava geometrických parametrů koleje 2024 - 2025 u ST Ústí nad Labem
Objekt:
A - koridor
Soupis:
1 - ZRN koridor
Úroveň 4:
09c - SO 09c - PS Lovosice
Místo: | [5 empty] | Datum: | 4. 1. 2024
Zadavatel: |  |  | OŘ Ústí nad Labem |  |  | Projektant:
Uchazeč: |  |  | Vyplň údaj |  |  | Zpracovatel: | Tomáš Šrédl
Kód dílu - Popis | [6 empty] | Cena celkem [CZK]
Náklady zakázky celkem | [6 empty] | 0 | [11 empty] | -1
SOUPIS PRACÍ
Zakázka:
Oprava geometrických parametrů koleje 2024 - 2025 u ST Ústí nad Labem
Objekt:
A - koridor
Soupis:
1 - ZRN koridor
Úroveň 4:
09c - SO 09c - PS Lovosice
Místo: | [5 empty] | Datum: | 4. 1. 2024
Zadavatel: |  |  | OŘ Ústí nad Labem |  |  | Projektant:
Uchazeč: |  |  | Vyplň údaj |  |  | Zpracovatel: | Tomáš Šrédl
PČ | Typ | Kód | Popis | MJ | Množství | J.cena [CZK] | Cena celkem [CZK] | Cenová soustava |  | DPH | J. Nh [h] | Nh celkem [h] | J. hmotnost [t] | Hmotnost celkem [t] | J. suť [t] | Suť Celkem [t]
Náklady soupisu celkem | [6 empty] | 0 |  |  |  |  | 0 |  | 141.7628 |  | 0 |  | D | -1 | [10 empty] | 0
1 | K | 5909032020 | Přesná úprava GPK koleje směrové a výškové uspořádání pražce betonové | km | 1.085 |  | 0 | Sborník UOŽI 01 2024 |  | základní |  | 0 | 0 | 0 | 0 | 0 | 4 | K | 0 |  |  |  | ROZPOCET | 0 | 0 | 0 | 0 | 0 | 1 | 0 | 4 | -389609050
| PP |  | Přesná úprava GPK koleje směrové a výškové uspořádání pražce betonové Poznámka: 1. V cenách jsou započteny náklady na úpravu směrového a výškového uspořádání strojní linkou ASP do projektované polohy s následným přesným kontrolním zaměřením prostorové polohy po ukončení prací (včetně případných technologických měření prostorové polohy koleje v průběhu prací),úpravu KL pluhem a měření mezních stavebních odchylek dle ČSN, měření technologických veličin a předání tištěných výstupů objednateli. 2. V cenách nejsou obsaženy náklady na zaměření prostorové polohy koleje před zahájením prací, doplnění a dodávku kameniva a snížení KL pod patou kolejnice. | [14 empty] | PP | 0
| VV |  | "TK Lovosice - Čížkovice"1,085 |  | 1.085 | [12 empty] | VV | 0 | 2 | True | 1 | ROZPOCET
2 | K | 5905105030 | Doplnění KL kamenivem souvisle strojně v koleji | m3 | 99 |  | 0 | Sborník UOŽI 01 2024 |  | základní |  | 0 | 0 | 0 | 0 | 0 | 4 | K | 0 |  |  |  | ROZPOCET | 0 | 0 | 0 | 0 | 0 | 1 | 0 | 4 | -2040851295
| PP |  | Doplnění KL kamenivem souvisle strojně v koleji Poznámka: 1. V cenách jsou započteny náklady na doplnění kameniva ojediněle ručně vidlemi a/nebo souvisle strojně z výsypných vozů případně nakladačem. 2. V cenách nejsou obsaženy náklady na dodávku kameniva. | [14 empty] | PP | 0
| VV |  | 3*33 |  | 99 | [12 empty] | VV | 0 | 2 | True | 1 | ROZPOCET
3 | M | 5955101005 | Kamenivo drcené štěrk frakce 31,5/63 (32/63) třídy min. BII | t | 139.689 |  | 0 | Sborník UOŽI 01 2024 |  | základní |  | 0 | 1 | 139.689 | 0 | 0 | 8 | M | 0 |  |  |  | ROZPOCET | 0 | 0 | 0 | 0 | 0 | 1 | 0 | 4 | -1263209159
| PP |  | Kamenivo drcené štěrk frakce 31,5/63 (32/63) třídy min. BII | [14 empty] | PP | 0
| VV |  | "GPK"99*1,411 |  | 139.689 | [12 empty] | VV | 0 | 2 | True | 1 | ROZPOCET
4 | K | 5905095010 | Úprava kolejového lože ojediněle ručně v koleji lože otevřené | m | 100 |  | 0 | Sborník UOŽI 01 2024 |  | základní |  | 0 | 0 | 0 | 0 | 0 | 4 | K | 0 |  |  |  | ROZPOCET | 0 | 0 | 0 | 0 | 0 | 1 | 0 | 4 | -186240789
| PP |  | Úprava kolejového lože ojediněle ručně v koleji lože otevřené Poznámka: 1. V cenách jsou započteny náklady na úpravu KL koleje a výhybek ojediněle vidlemi. 2. V cenách nejsou obsaženy náklady na doplnění a dodávku kameniva. | [14 empty] | PP | 0
5 | K | 5909010110 | Ojedinělé ruční podbití pražců výhybkových dřevěných délky do 3 m | kus | 6 |  | 0 | Sborník UOŽI 01 2024 |  | základní |  | 0 | 0 | 0 | 0 | 0 | 4 | K | 0 |  |  |  | ROZPOCET | 0 | 0 | 0 | 0 | 0 | 1 | 0 | 4 | -1666939038
| PP |  | Ojedinělé ruční podbití pražců výhybkových dřevěných délky do 3 m Poznámka: 1. V cenách jsou započteny náklady na podbití pražce oboustranně v otevřeném i zapuštěném KL, odstranění kameniva, zdvih, ruční podbití, úprava profilu KL a případná úprava snížení pod patou kolejnice. | [14 empty] | PP | 0
| VV |  | "v.č.F1"6 |  | 6 | [12 empty] | VV | 0 | 2 | True | 1 | ROZPOCET
6 | K | 5913070010 | Demontáž betonové přejezdové konstrukce část vnější a vnitřní bez závěrných zídek | m | 18 |  | 0 | Sborník UOŽI 01 2024 |  | základní |  | 0 | 0 | 0 | 0 | 0 | 4 | K | 0 |  |  |  | ROZPOCET | 0 | 0 | 0 | 0 | 0 | 1 | 0 | 4 | -2135356195
| PP |  | Demontáž betonové přejezdové konstrukce část vnější a vnitřní bez závěrných zídek Poznámka: 1. V cenách jsou započteny náklady na demontáž konstrukce a naložení na dopravní prostředek. | [14 empty] | PP | 0
| VV |  | "UNIS km 1,994"12 |  | 12 | [12 empty] | VV | 0 | 2 | True | 0 | ROZPOCET
| VV |  | "INTERMONT km 3,031"6 |  | 6 | [12 empty] | VV | 0 | 2 | True | 0 | ROZPOCET
| VV |  | Součet |  | 18 | [12 empty] | VV | 0 | 4 | True | 1 | ROZPOCET
7 | K | 5913075010 | Montáž betonové přejezdové konstrukce část vnější a vnitřní bez závěrných zídek | m | 18 |  | 0 | Sborník UOŽI 01 2024 |  | základní |  | 0 | 0 | 0 | 0 | 0 | 4 | K | 0 |  |  |  | ROZPOCET | 0 | 0 | 0 | 0 | 0 | 1 | 0 | 4 | 1757803421
| PP |  | Montáž betonové přejezdové konstrukce část vnější a vnitřní bez závěrných zídek Poznámka: 1. V cenách jsou započteny náklady na montáž konstrukce. 2. V cenách nejsou obsaženy náklady na dodávku materiálu. | [14 empty] | PP | 0
| VV |  | "UNIS km 1,994"12 |  | 12 | [12 empty] | VV | 0 | 2 | True | 0 | ROZPOCET
| VV |  | "INTERMONT km 3,031"6 |  | 6 | [12 empty] | VV | 0 | 2 | True | 0 | ROZPOCET
| VV |  | Součet |  | 18 | [12 empty] | VV | 0 | 4 | True | 1 | ROZPOCET
24 | K | 5905025010 | Doplnění stezky štěrkodrtí ojediněle ručně | m3 | 1.1 |  | 0 | Sborník UOŽI 01 2024 |  | základní |  | 0 | 0 | 0 | 0 | 0 | 4 | K | 0 |  |  |  | ROZPOCET | 0 | 0 | 0 | 0 | 0 | 1 | 0 | 4 | -1106941545
| PP |  | Doplnění stezky štěrkodrtí ojediněle ručně Poznámka: 1. V cenách jsou započteny náklady na doplnění kameniva včetně rozprostření ojediněle ručně z vozíku nebo souvisle mechanizací z vozíků nebo železničních vozů. 2. V cenách nejsou obsaženy náklady na dodávku kameniva. | [14 empty] | PP | 0
| VV |  | "doplnění kameniva pod přejezdové panely"1,1 |  | 1.1 | [12 empty] | VV | 0 | 2 | True | 1 | ROZPOCET
8 | M | 5955101080 | Kamenivo drcené recyklované drť frakce 4/8 | t | 2 |  | 0 | Sborník UOŽI 01 2024 |  | základní |  | 0 | 1 | 2 | 0 | 0 | 8 | M | 0 |  |  |  | ROZPOCET | 0 | 0 | 0 | 0 | 0 | 1 | 0 | 4 | 976440184
| PP |  | Kamenivo drcené recyklované drť frakce 4/8 | [14 empty] | PP | 0
9 | K | 5908050007 | Výměna upevnění podkladnicového komplety | úl.pl. | 30 |  | 0 | Sborník UOŽI 01 2024 |  | základní |  | 0 | 0 | 0 | 0 | 0 | 4 | K | 0 |  |  |  | ROZPOCET | 0 | 0 | 0 | 0 | 0 | 1 | 0 | 4 | 348813694
| PP |  | Výměna upevnění podkladnicového komplety Poznámka: 1. V cenách jsou započteny náklady na demontáž, výměnu a montáž, ošetření součástí mazivem a naložení výzisku na dopravní prostředek. 2. V cenách nejsou obsaženy náklady na vrtání pražce a dodávku materiálu. | [14 empty] | PP | 0
| VV |  | "komplety ŽS4"30 |  | 30 | [12 empty] | VV | 0 | 2 | True | 1 | ROZPOCET
10 | M | 5958125010 | Komplety s antikorozní úpravou ŽS 4 (svěrka ŽS4, šroub RS 1, matice M24, dvojitý pružný kroužek Fe6) | kus | 60 |  | 0 | Sborník UOŽI 01 2024 |  | základní |  | 0 | 0.00123 | 0.0738 | 0 | 0 | 8 | M | 0 |  |  |  | ROZPOCET | 0 | 0 | 0 | 0 | 0 | 1 | 0 | 4 | 1969749880
| PP |  | Komplety s antikorozní úpravou ŽS 4 (svěrka ŽS4, šroub RS 1, matice M24, dvojitý pružný kroužek Fe6) | [14 empty] | PP | 0
11 | K | 5913270010 | Vložení výztužné vložky textilní nebo geosyntetické | m2 | 12 |  | 0 | Sborník UOŽI 01 2024 |  | základní |  | 0 | 0 | 0 | 0 | 0 | 4 | K | 0 |  |  |  | ROZPOCET | 0 | 0 | 0 | 0 | 0 | 1 | 0 | 4 | -723452323
| PP |  | Vložení výztužné vložky textilní nebo geosyntetické Poznámka: 1. V cenách jsou započteny náklady na vložení vložky pro zvýšení soudržnosti vrstev asfaltobetonu . 2. V cenách nejsou obsaženy náklady na dodávku materiálu. | [14 empty] | PP | 0
| VV |  | "Mezi vrstvy AB"12 |  | 12 | [12 empty] | VV | 0 | 2 | True | 1 | ROZPOCET
12 | M | 5964133010 | Geotextilie ochranné | m2 | 12 |  | 0 | Sborník UOŽI 01 2024 |  | základní |  | 0 | 0 | 0 | 0 | 0 | 8 | M | 0 |  |  |  | ROZPOCET | 0 | 0 | 0 | 0 | 0 | 1 | 0 | 4 | 1205816641
| PP |  | Geotextilie ochranné | [14 empty] | PP | 0
13 | K | 5913235020 | Dělení AB komunikace řezáním hloubky do 20 cm | m | 8 |  | 0 | Sborník UOŽI 01 2024 |  | základní |  | 0 | 0 | 0 | 0 | 0 | 4 | K | 0 |  |  |  | ROZPOCET | 0 | 0 | 0 | 0 | 0 | 1 | 0 | 4 | 483639401
| PP |  | Dělení AB komunikace řezáním hloubky do 20 cm Poznámka: 1. V cenách jsou započteny náklady na provedení úkolu. | [14 empty] | PP | 0
14 | K | 5913240020 | Odstranění AB komunikace odtěžením nebo frézováním hloubky do 20 cm | m2 | 12 |  | 0 | Sborník UOŽI 01 2024 |  | základní |  | 0 | 0 | 0 | 0 | 0 | 4 | K | 0 |  |  |  | ROZPOCET | 0 | 0 | 0 | 0 | 0 | 1 | 0 | 4 | -171676689
| PP |  | Odstranění AB komunikace odtěžením nebo frézováním hloubky do 20 cm Poznámka: 1. V cenách jsou započteny náklady na odtěžení nebo frézování a naložení výzisku na dopravní prostředek. | [14 empty] | PP | 0
| VV |  | "původní AB komunikace "12 |  | 12 | [12 empty] | VV | 0 | 2 | True | 1 | ROZPOCET
15 | K | 5913255040 | Zřízení konstrukce vozovky asfaltobetonové s podkladní, ložní a obrusnou vrstvou tloušťky do 20 cm | m2 | 12 |  | 0 | Sborník UOŽI 01 2024 |  | základní |  | 0 | 0 | 0 | 0 | 0 | 4 | K | 0 |  |  |  | ROZPOCET | 0 | 0 | 0 | 0 | 0 | 1 | 0 | 4 | -1732598844
| PP |  | Zřízení konstrukce vozovky asfaltobetonové s podkladní, ložní a obrusnou vrstvou tloušťky do 20 cm Poznámka: 1. V cenách jsou započteny náklady na zřízení vozovky s živičným na podkladu ze stmelených vrstev a na manipulaci. 2. V cenách nejsou obsaženy náklady na dodávku materiálu. | [14 empty] | PP | 0
16 | M | 5963146025 | Živičné přejezdové vozovky ACP 22S 50/70 hrubozrnný podkladní vrstva | t | 6 |  | 0 | Sborník UOŽI 01 2024 |  | základní |  | 0 | 0 | 0 | 0 | 0 | 8 | M | 0 |  |  |  | ROZPOCET | 0 | 0 | 0 | 0 | 0 | 1 | 0 | 4 | -916333008
| PP |  | Živičné přejezdové vozovky ACP 22S 50/70 hrubozrnný podkladní vrstva | [14 empty] | PP | 0
17 | M | 5963155000 | Asfaltová páska tavitelná 25x10 | m | 16 |  | 0 | Sborník UOŽI 01 2024 |  | základní |  | 0 | 0 | 0 | 0 | 0 | 8 | M | 0 |  |  |  | ROZPOCET | 0 | 0 | 0 | 0 | 0 | 1 | 0 | 4 | -635314057
| PP |  | Asfaltová páska tavitelná 25x10 | [14 empty] | PP | 0
18 | K | 5913335020 | Nátěr vodorovného dopravního značení souvislá čára šíře do 125 mm | m | 10 |  | 0 | Sborník UOŽI 01 2024 |  | základní |  | 0 | 0 | 0 | 0 | 0 | 4 | K | 0 |  |  |  | ROZPOCET | 0 | 0 | 0 | 0 | 0 | 1 | 0 | 4 | 1594336396
| PP |  | Nátěr vodorovného dopravního značení souvislá čára šíře do 125 mm Poznámka: 1. V cenách jsou započteny náklady na očištění povrchu, případně starého nátěru a nečistot a jeho obnovení barvou schváleného typu a odstínu včetně provedení popisu. 2. V cenách nejsou obsaženy náklady na dodávku materiálu. | [14 empty] | PP | 0
19 | M | 5963157005 | Nátěr hmota nátěrová syntetická základní | litr | 7.5 |  | 0 | Sborník UOŽI 01 2024 |  | základní |  | 0 | 0 | 0 | 0 | 0 | 8 | M | 0 |  |  |  | ROZPOCET | 0 | 0 | 0 | 0 | 0 | 1 | 0 | 4 | 269480295
| PP |  | Nátěr hmota nátěrová syntetická základní | [14 empty] | PP | 0
| VV |  | "Tři vrstvy" 3*((2*10)*0,125) |  | 7.5 | [12 empty] | VV | 0 | 2 | True | 1 | ROZPOCET
20 | K | 9902100100 | Doprava materiálu mechanizací o nosnosti přes 3,5 t sypanin (kameniva, písku, suti, dlažebních kostek, atd.) do 10 km | t | 153.763 |  | 0 | Sborník UOŽI 01 2024 |  | základní |  | 0 | 0 | 0 | 0 | 0 | 4 | K | 0 |  |  |  | ROZPOCET | 0 | 0 | 0 | 0 | 0 | 1 | 0 | 4 | 358554239
| PP |  | Doprava materiálu mechanizací o nosnosti přes 3,5 t sypanin (kameniva, písku, suti, dlažebních kostek, atd.) do 10 km Poznámka: 1. Ceny jsou určeny pro dopravu silničními i kolejovými vozidly. 2. V cenách dopravy jsou započteny náklady na přepravu materiálu na místo určení včetně složení a poplatku za použití dopravní cesty. | [14 empty] | PP | 0
| VV |  | "nové kamenivo GPK"139,689 |  | 139.689 | [12 empty] | VV | 0 | 2 | True | 0 | ROZPOCET
| VV |  | "nový AB"6 |  | 6 | [12 empty] | VV | 0 | 2 | True | 0 | ROZPOCET
| VV |  | "nové kamnivo 4/8"2 |  | 2 | [12 empty] | VV | 0 | 2 | True | 0 | ROZPOCET
| VV |  | "nové upevnění"0,074 |  | 0.074 | [12 empty] | VV | 0 | 2 | True | 0 | ROZPOCET
| VV |  | "výzisk živice na skládku"6 |  | 6 | [12 empty] | VV | 0 | 2 | True | 0 | ROZPOCET
| VV |  | Součet |  | 153.763 | [12 empty] | VV | 0 | 4 | True | 1 | ROZPOCET
21 | K | 9902109200 | Doprava materiálu mechanizací o nosnosti přes 3,5 t sypanin (kameniva, písku, suti, dlažebních kostek, atd.) příplatek za každých dalších 10 km | t | 732.963 |  | 0 | Sborník UOŽI 01 2024 |  | základní |  | 0 | 0 | 0 | 0 | 0 | 4 | K | 0 |  |  |  | ROZPOCET | 0 | 0 | 0 | 0 | 0 | 1 | 0 | 4 | -1810382035
| PP |  | Doprava materiálu mechanizací o nosnosti přes 3,5 t sypanin (kameniva, písku, suti, dlažebních kostek, atd.) příplatek za každých dalších 10 km Poznámka: 1. Ceny jsou určeny pro dopravu silničními i kolejovými vozidly. 2. V cenách dopravy jsou započteny náklady na přepravu materiálu na místo určení včetně složení a poplatku za použití dopravní cesty. | [14 empty] | PP | 0
| VV |  | "nové kamenivo GPK"139,689*5 |  | 698.445 | [12 empty] | VV | 0 | 2 | True | 0 | ROZPOCET
| VV |  | "nový AB"6*2 |  | 12 | [12 empty] | VV | 0 | 2 | True | 0 | ROZPOCET
| VV |  | "nové kamnivo 4/8"2*5 |  | 10 | [12 empty] | VV | 0 | 2 | True | 0 | ROZPOCET
| VV |  | "nové upevnění"(0,074)*7 |  | 0.518 | [12 empty] | VV | 0 | 2 | True | 0 | ROZPOCET
| VV |  | "výzisk živice na skládku"6*2 |  | 12 | [12 empty] | VV | 0 | 2 | True | 0 | ROZPOCET
| VV |  | Součet |  | 732.963 | [12 empty] | VV | 0 | 4 | True | 1 | ROZPOCET
22 | K | 9909000200 | Poplatek za uložení nebezpečného odpadu na oficiální skládku | t | 6 |  | 0 | Sborník UOŽI 01 2024 |  | základní |  | 0 | 0 | 0 | 0 | 0 | 4 | K | 0 |  |  |  | ROZPOCET | 0 | 0 | 0 | 0 | 0 | 1 | 0 | 4 | -453248392
| PP |  | Poplatek za uložení nebezpečného odpadu na oficiální skládku Poznámka: 1. V cenách jsou započteny náklady na uložení stavebního odpadu na oficiální skládku. 2. Ceny jsou doporučené, je třeba zohlednit regionální rozdíly v cenách poplatků za uložení suti a odpadů. Tyto se mohou výrazně lišit s ohledem nejen na region, ale také na množství a druh ukládaného odpadu. | [14 empty] | PP | 0
| VV |  | "výzisk AB "6 |  | 6 | [12 empty] | VV | 0 | 2 | True | 1 | ROZPOCET
23 | K | 9903200100 | Přeprava mechanizace na místo prováděných prací o hmotnosti přes 12 t přes 50 do 100 km | kus | 3 |  | 0 | Sborník UOŽI 01 2024 |  | základní |  | 0 | 0 | 0 | 0 | 0 | 4 | K | 0 |  |  |  | ROZPOCET | 0 | 0 | 0 | 0 | 0 | 1 | 0 | 4 | -1749873576
| PP |  | Přeprava mechanizace na místo prováděných prací o hmotnosti přes 12 t přes 50 do 100 km Poznámka: 1. Ceny jsou určeny pro dopravu mechanizmů na místo prováděných prací po silnici i po kolejích. 2. V ceně jsou započteny i náklady na zpáteční cestu dopravního prostředku. Měrnou jednotkou je kus přepravovaného stroje. | [14 empty] | PP | 0

## 09d - SO 09d - PS Lovosice
{a734ecce-ba31-43e7-a8b7-31053d0f38dd}
2
| KRYCÍ LIST SOUPISU PRACÍ | [7 empty] | v --- níže se nacházejí doplnkové a pomocné údaje k sestavám --- v | [8 empty] | False
Zakázka:
Oprava geometrických parametrů koleje 2024 - 2025 u ST Ústí nad Labem
Objekt:
A - koridor
Soupis:
1 - ZRN koridor
Úroveň 4:
09d - SO 09d - PS Lovosice
| KSO: |  |  |  |  | CC-CZ:
| Místo: |  |  |  |  | Datum: | 4. 1. 2024
| Zadavatel: |  |  |  |  | IČ:
|  | OŘ Ústí nad Labem |  |  |  | DIČ:
| Uchazeč: |  |  |  |  | IČ: | Vyplň údaj
|  | Vyplň údaj |  |  |  | DIČ: | Vyplň údaj
| Projektant: |  |  |  |  | IČ:
DIČ:
| Zpracovatel: |  |  |  |  | IČ:
|  | Tomáš Šrédl |  |  |  | DIČ:
Poznámka:
| Cena bez DPH | [5 empty] | 0
|  |  | Základ daně |  |  | Sazba daně | Výše daně
| DPH | základní | 0 |  |  | 21% | 0
|  | snížená | 0 |  |  | 12% | 0
|  | zákl. přenesená | 0 |  |  | 21% | 0
|  | sníž. přenesená | 0 |  |  | 12% | 0
|  | nulová | 0 |  |  | 0% | 0
| Cena s DPH |  |  | v | CZK |  | 0
REKAPITULACE ČLENĚNÍ SOUPISU PRACÍ
Zakázka:
Oprava geometrických parametrů koleje 2024 - 2025 u ST Ústí nad Labem
Objekt:
A - koridor
Soupis:
1 - ZRN koridor
Úroveň 4:
09d - SO 09d - PS Lovosice
Místo: | [5 empty] | Datum: | 4. 1. 2024
Zadavatel: |  |  | OŘ Ústí nad Labem |  |  | Projektant:
Uchazeč: |  |  | Vyplň údaj |  |  | Zpracovatel: | Tomáš Šrédl
Kód dílu - Popis | [6 empty] | Cena celkem [CZK]
Náklady zakázky celkem | [6 empty] | 0 | [11 empty] | -1
SOUPIS PRACÍ
Zakázka:
Oprava geometrických parametrů koleje 2024 - 2025 u ST Ústí nad Labem
Objekt:
A - koridor
Soupis:
1 - ZRN koridor
Úroveň 4:
09d - SO 09d - PS Lovosice
Místo: | [5 empty] | Datum: | 4. 1. 2024
Zadavatel: |  |  | OŘ Ústí nad Labem |  |  | Projektant:
Uchazeč: |  |  | Vyplň údaj |  |  | Zpracovatel: | Tomáš Šrédl
PČ | Typ | Kód | Popis | MJ | Množství | J.cena [CZK] | Cena celkem [CZK] | Cenová soustava |  | DPH | J. Nh [h] | Nh celkem [h] | J. hmotnost [t] | Hmotnost celkem [t] | J. suť [t] | Suť Celkem [t]
Náklady soupisu celkem | [6 empty] | 0 |  |  |  |  | 0 |  | 558.756 |  | 0 |  | D | -1 | [10 empty] | 0
1 | K | 5909032020 | Přesná úprava GPK koleje směrové a výškové uspořádání pražce betonové | km | 3.35 |  | 0 | Sborník UOŽI 01 2024 |  | základní |  | 0 | 0 | 0 | 0 | 0 | 4 | K | 0 |  |  |  | ROZPOCET | 0 | 0 | 0 | 0 | 0 | 1 | 0 | 4 | -1828601348
| PP |  | Přesná úprava GPK koleje směrové a výškové uspořádání pražce betonové Poznámka: 1. V cenách jsou započteny náklady na úpravu směrového a výškového uspořádání strojní linkou ASP do projektované polohy s následným přesným kontrolním zaměřením prostorové polohy po ukončení prací (včetně případných technologických měření prostorové polohy koleje v průběhu prací),úpravu KL pluhem a měření mezních stavebních odchylek dle ČSN, měření technologických veličin a předání tištěných výstupů objednateli. 2. V cenách nejsou obsaženy náklady na zaměření prostorové polohy koleje před zahájením prací, doplnění a dodávku kameniva a snížení KL pod patou kolejnice. | [14 empty] | PP | 0
| VV |  | "TK Lovosice - Žalhostice"1,080 |  | 1.08 | [12 empty] | VV | 0 | 2 | True | 0 | ROZPOCET
| VV |  | "TK Úštěk - Blíževedly "2,270 |  | 2.27 | [12 empty] | VV | 0 | 2 | True | 0 | ROZPOCET
| VV |  | Součet |  | 3.35 | [12 empty] | VV | 0 | 4 | True | 1 | ROZPOCET
2 | K | 5905105030 | Doplnění KL kamenivem souvisle strojně v koleji | m3 | 396 |  | 0 | Sborník UOŽI 01 2024 |  | základní |  | 0 | 0 | 0 | 0 | 0 | 4 | K | 0 |  |  |  | ROZPOCET | 0 | 0 | 0 | 0 | 0 | 1 | 0 | 4 | -1509005029
| PP |  | Doplnění KL kamenivem souvisle strojně v koleji Poznámka: 1. V cenách jsou započteny náklady na doplnění kameniva ojediněle ručně vidlemi a/nebo souvisle strojně z výsypných vozů případně nakladačem. 2. V cenách nejsou obsaženy náklady na dodávku kameniva. | [14 empty] | PP | 0
| VV |  | (4*33)+(8*33) |  | 396 | [12 empty] | VV | 0 | 2 | True | 1 | ROZPOCET
3 | M | 5955101005 | Kamenivo drcené štěrk frakce 31,5/63 (32/63) třídy min. BII | t | 558.756 |  | 0 | Sborník UOŽI 01 2024 |  | základní |  | 0 | 1 | 558.756 | 0 | 0 | 8 | M | 0 |  |  |  | ROZPOCET | 0 | 0 | 0 | 0 | 0 | 1 | 0 | 4 | -2113650971
| PP |  | Kamenivo drcené štěrk frakce 31,5/63 (32/63) třídy min. BII | [14 empty] | PP | 0
| VV |  | 396*1,411 |  | 558.756 | [12 empty] | VV | 0 | 2 | True | 1 | ROZPOCET
4 | K | 7592007070 | Demontáž počítacího bodu počítače náprav PZN 1 | kus | 3 |  | 0 | Sborník UOŽI 01 2024 |  | základní |  | 0 | 0 | 0 | 0 | 0 | 4 | K | 0 |  |  |  | ROZPOCET | 0 | 0 | 0 | 0 | 0 | 1 | 0 | 4 | -1777507152
| PP |  | Demontáž počítacího bodu počítače náprav PZN 1 | [14 empty] | PP | 0
| VV |  | "km 39,060; 39,620; 40,000"3 |  | 3 | [12 empty] | VV | 0 | 2 | True | 1 | ROZPOCET
5 | K | 7592005070 | Montáž počítacího bodu počítače náprav PZN 1 | kus | 3 |  | 0 | Sborník UOŽI 01 2024 |  | základní |  | 0 | 0 | 0 | 0 | 0 | 4 | K | 0 |  |  |  | ROZPOCET | 0 | 0 | 0 | 0 | 0 | 1 | 0 | 4 | 35892825
| PP |  | Montáž počítacího bodu počítače náprav PZN 1 - uložení a připevnění na určené místo, seřízení polohy, přezkoušení | [14 empty] | PP | 0
| VV |  | "km 39,060; 39,620; 40,000"3 |  | 3 | [12 empty] | VV | 0 | 2 | True | 1 | ROZPOCET
6 | K | 9902100100 | Doprava materiálu mechanizací o nosnosti přes 3,5 t sypanin (kameniva, písku, suti, dlažebních kostek, atd.) do 10 km | t | 558.756 |  | 0 | Sborník UOŽI 01 2024 |  | základní |  | 0 | 0 | 0 | 0 | 0 | 4 | K | 0 |  |  |  | ROZPOCET | 0 | 0 | 0 | 0 | 0 | 1 | 0 | 4 | -1111453785
| PP |  | Doprava materiálu mechanizací o nosnosti přes 3,5 t sypanin (kameniva, písku, suti, dlažebních kostek, atd.) do 10 km Poznámka: 1. Ceny jsou určeny pro dopravu silničními i kolejovými vozidly. 2. V cenách dopravy jsou započteny náklady na přepravu materiálu na místo určení včetně složení a poplatku za použití dopravní cesty. | [14 empty] | PP | 0
| VV |  | "nové kamenivo"558,756 |  | 558.756 | [12 empty] | VV | 0 | 2 | True | 1 | ROZPOCET
7 | K | 9902109200 | Doprava materiálu mechanizací o nosnosti přes 3,5 t sypanin (kameniva, písku, suti, dlažebních kostek, atd.) příplatek za každých dalších 10 km | t | 2793.78 |  | 0 | Sborník UOŽI 01 2024 |  | základní |  | 0 | 0 | 0 | 0 | 0 | 4 | K | 0 |  |  |  | ROZPOCET | 0 | 0 | 0 | 0 | 0 | 1 | 0 | 4 | 382978510
| PP |  | Doprava materiálu mechanizací o nosnosti přes 3,5 t sypanin (kameniva, písku, suti, dlažebních kostek, atd.) příplatek za každých dalších 10 km Poznámka: 1. Ceny jsou určeny pro dopravu silničními i kolejovými vozidly. 2. V cenách dopravy jsou započteny náklady na přepravu materiálu na místo určení včetně složení a poplatku za použití dopravní cesty. | [14 empty] | PP | 0
| VV |  | "nové kamenivo"558,756*5 |  | 2793.78 | [12 empty] | VV | 0 | 2 | True | 1 | ROZPOCET
8 | K | 9903200100 | Přeprava mechanizace na místo prováděných prací o hmotnosti přes 12 t přes 50 do 100 km | kus | 2 |  | 0 | Sborník UOŽI 01 2024 |  | základní |  | 0 | 0 | 0 | 0 | 0 | 4 | K | 0 |  |  |  | ROZPOCET | 0 | 0 | 0 | 0 | 0 | 1 | 0 | 4 | 658725609
| PP |  | Přeprava mechanizace na místo prováděných prací o hmotnosti přes 12 t přes 50 do 100 km Poznámka: 1. Ceny jsou určeny pro dopravu mechanizmů na místo prováděných prací po silnici i po kolejích. 2. V ceně jsou započteny i náklady na zpáteční cestu dopravního prostředku. Měrnou jednotkou je kus přepravovaného stroje. | [14 empty] | PP | 0

## 10 - SO 10 - PS Děčín hl.n.
{8da35b28-0adc-412a-b5b6-8d6bea05d1bf}
2
| KRYCÍ LIST SOUPISU PRACÍ | [7 empty] | v --- níže se nacházejí doplnkové a pomocné údaje k sestavám --- v | [8 empty] | False
Zakázka:
Oprava geometrických parametrů koleje 2024 - 2025 u ST Ústí nad Labem
Objekt:
A - koridor
Soupis:
1 - ZRN koridor
Úroveň 3:
10 - SO 10 - PS Děčín hl.n.
| KSO: |  |  |  |  | CC-CZ:
| Místo: |  |  |  |  | Datum: | 4. 1. 2024
| Zadavatel: |  |  |  |  | IČ:
|  | OŘ Ústí nad Labem |  |  |  | DIČ:
| Uchazeč: |  |  |  |  | IČ: | Vyplň údaj
|  | Vyplň údaj |  |  |  | DIČ: | Vyplň údaj
| Projektant: |  |  |  |  | IČ:
DIČ:
| Zpracovatel: |  |  |  |  | IČ:
|  | Tomáš Šrédl |  |  |  | DIČ:
Poznámka:
Soupis prací je sestaven s využitím Cenové soustavy ÚRS. Položky, které pochází z této cenové soustavy, jsou ve sloupci 'Cenová soustava' označeny popisem 'CS ÚRS' a úrovní příslušného kalendářního pololetí. Veškeré další informace vymezující popis a podmínky použití těchto položek z Cenové soustavy, které nejsou uvedeny přímo v soupisu prací, jsou neomezeně dálkově k dispozici na webu podminky.urs.cz.
| Cena bez DPH | [5 empty] | 0
|  |  | Základ daně |  |  | Sazba daně | Výše daně
| DPH | základní | 0 |  |  | 21% | 0
|  | snížená | 0 |  |  | 12% | 0
|  | zákl. přenesená | 0 |  |  | 21% | 0
|  | sníž. přenesená | 0 |  |  | 12% | 0
|  | nulová | 0 |  |  | 0% | 0
| Cena s DPH |  |  | v | CZK |  | 0
REKAPITULACE ČLENĚNÍ SOUPISU PRACÍ
Zakázka:
Oprava geometrických parametrů koleje 2024 - 2025 u ST Ústí nad Labem
Objekt:
A - koridor
Soupis:
1 - ZRN koridor
Úroveň 3:
10 - SO 10 - PS Děčín hl.n.
Místo: | [5 empty] | Datum: | 4. 1. 2024
Zadavatel: |  |  | OŘ Ústí nad Labem |  |  | Projektant:
Uchazeč: |  |  | Vyplň údaj |  |  | Zpracovatel: | Tomáš Šrédl
Kód dílu - Popis | [6 empty] | Cena celkem [CZK]
Náklady zakázky celkem | [6 empty] | 0 | [11 empty] | -1
SOUPIS PRACÍ
Zakázka:
Oprava geometrických parametrů koleje 2024 - 2025 u ST Ústí nad Labem
Objekt:
A - koridor
Soupis:
1 - ZRN koridor
Úroveň 3:
10 - SO 10 - PS Děčín hl.n.
Místo: | [5 empty] | Datum: | 4. 1. 2024
Zadavatel: |  |  | OŘ Ústí nad Labem |  |  | Projektant:
Uchazeč: |  |  | Vyplň údaj |  |  | Zpracovatel: | Tomáš Šrédl
PČ | Typ | Kód | Popis | MJ | Množství | J.cena [CZK] | Cena celkem [CZK] | Cenová soustava |  | DPH | J. Nh [h] | Nh celkem [h] | J. hmotnost [t] | Hmotnost celkem [t] | J. suť [t] | Suť Celkem [t]
Náklady soupisu celkem | [6 empty] | 0 |  |  |  |  | 0 |  | 401.8856 |  | 0 |  | D | -1 | [10 empty] | 0
1 | K | 5909031020 | Úprava GPK koleje směrové a výškové uspořádání pražce betonové | km | 2.785 |  | 0 | Sborník UOŽI 01 2024 |  | základní |  | 0 | 0 | 0 | 0 | 0 | 4 | K | 0 |  |  |  | ROZPOCET | 0 | 0 | 0 | 0 | 0 | 1 | 0 | 4 | 1066542042
| PP |  | Úprava GPK koleje směrové a výškové uspořádání pražce betonové Poznámka: 1. V cenách jsou započteny náklady na úpravu směrového avýškového uspořádání strojní linkou ASP do projektované polohy, úpravu KL pluhem a měření mezních stavebních odchylek dle ČSN, měření technologických veličin a předání tištěných výstupů objednateli. 2. V cenách nejsou obsaženy náklady na zaměření prostorové polohy koleje, doplnění a dodávku kameniva a snížení KL pod patou kolejnice. | [14 empty] | PP | 0
| VV |  | "TK Děčín západ - Telnice"2,785 |  | 2.785 | [12 empty] | VV | 0 | 2 | True | 1 | ROZPOCET
2 | K | 5905105030 | Doplnění KL kamenivem souvisle strojně v koleji | m3 | 264 |  | 0 | Sborník UOŽI 01 2024 |  | základní |  | 0 | 0 | 0 | 0 | 0 | 4 | K | 0 |  |  |  | ROZPOCET | 0 | 0 | 0 | 0 | 0 | 1 | 0 | 4 | -1338969349
| PP |  | Doplnění KL kamenivem souvisle strojně v koleji Poznámka: 1. V cenách jsou započteny náklady na doplnění kameniva ojediněle ručně vidlemi a/nebo souvisle strojně z výsypných vozů případně nakladačem. 2. V cenách nejsou obsaženy náklady na dodávku kameniva. | [14 empty] | PP | 0
| VV |  | 8*33 |  | 264 | [12 empty] | VV | 0 | 2 | True | 1 | ROZPOCET
3 | K | 5905095020 | Úprava kolejového lože ojediněle ručně v koleji lože zapuštěné | m | 100 |  | 0 | Sborník UOŽI 01 2024 |  | základní |  | 0 | 0 | 0 | 0 | 0 | 4 | K | 0 |  |  |  | ROZPOCET | 0 | 0 | 0 | 0 | 0 | 1 | 0 | 4 | 1195702484
| PP |  | Úprava kolejového lože ojediněle ručně v koleji lože zapuštěné Poznámka: 1. V cenách jsou započteny náklady na úpravu KL koleje a výhybek ojediněle vidlemi. 2. V cenách nejsou obsaženy náklady na doplnění a dodávku kameniva. | [14 empty] | PP | 0
4 | K | 5906035110 | Souvislá výměna pražců současně s výměnou nebo čištěním KL pražce betonové příčné nevystrojené | kus | 46 |  | 0 | Sborník UOŽI 01 2024 |  | základní |  | 0 | 0 | 0 | 0 | 0 | 4 | K | 0 |  |  |  | ROZPOCET | 0 | 0 | 0 | 0 | 0 | 1 | 0 | 4 | -1218611322
| PP |  | Souvislá výměna pražců současně s výměnou nebo čištěním KL pražce betonové příčné nevystrojené Poznámka: 1. V cenách jsou započteny náklady na demontáž upevňovadel, výměnu pražců, montáž upevňovadel a ošetření součástí mazivem. U nevystrojených a výhybkových pražců dřevěných vrtání otvorů pro vrtule, impregnaci otvorů včetně impregnačního materiálu. 2. V cenách nejsou obsaženy náklady na odstranění KL, rozrušení lavičky, podbití pražce, úpravu KL do profilu, snížení KL pod patou kolejnice, doplnění kameniva, dodávku materiálu, dopravu výzisku na skládku a skládkovné. | [14 empty] | PP | 0
5 | K | 5905035020 | Výměna KL malou těžící mechanizací mimo lavičku lože zapuštěné | m3 | 15 |  | 0 | Sborník UOŽI 01 2024 |  | základní |  | 0 | 0 | 0 | 0 | 0 | 4 | K | 0 |  |  |  | ROZPOCET | 0 | 0 | 0 | 0 | 0 | 1 | 0 | 4 | -1483723685
| PP |  | Výměna KL malou těžící mechanizací mimo lavičku lože zapuštěné Poznámka: 1. V cenách jsou započteny náklady na odtěžení KL s použitím minirypadla, rozprostření výzisku na terén nebo naložení na dopravní prostředek, přehození kameniva, zřízení KL, úprava KL do profilu a jeho případné snížení pod patou kolejnice. U výměny KL v celém profilu včetně lavičky jsou v ceně započteny náklady na případné uvolnění, posun a dotažení pražce. 2. V cenách nejsou obsaženy náklady na úpravu směrového a výškového uspořádání, dodávku kameniva, následnou úpravu směrového a výškového uspořádání, dodávku a doplnění kameniva pro následnou úpravu směrového a výškového uspořádání, dopravu výzisku na skládku a skládkovné. | [14 empty] | PP | 0
| VV |  | "výměna km 3,248"15 |  | 15 | [12 empty] | VV | 0 | 2 | True | 1 | ROZPOCET
6 | M | 5955101005 | Kamenivo drcené štěrk frakce 31,5/63 (32/63) třídy min. BII | t | 393.669 |  | 0 | Sborník UOŽI 01 2024 |  | základní |  | 0 | 1 | 393.669 | 0 | 0 | 8 | M | 0 |  |  |  | ROZPOCET | 0 | 0 | 0 | 0 | 0 | 1 | 0 | 4 | -2081017320
| PP |  | Kamenivo drcené štěrk frakce 31,5/63 (32/63) třídy min. BII | [14 empty] | PP | 0
| VV |  | "GPK"264*1,411 |  | 372.504 | [12 empty] | VV | 0 | 2 | True | 0 | ROZPOCET
| VV |  | "výměna KL km 3,248"15*1,411 |  | 21.165 | [12 empty] | VV | 0 | 2 | True | 0 | ROZPOCET
| VV |  | Součet |  | 393.669 | [12 empty] | VV | 0 | 4 | True | 1 | ROZPOCET
7 | M | 5955101006 | Kamenivo drcené štěrk frakce 4/8 | t | 2 |  | 0 | Sborník UOŽI 01 2024 |  | základní |  | 0 | 1 | 2 | 0 | 0 | 8 | M | 0 |  |  |  | ROZPOCET | 0 | 0 | 0 | 0 | 0 | 1 | 0 | 4 | -1308801082
| PP |  | Kamenivo drcené štěrk frakce 4/8 | [14 empty] | PP | 0
| VV |  | "P2006"2 |  | 2 | [12 empty] | VV | 0 | 2 | True | 1 | ROZPOCET
8 | K | 5913070030 | Demontáž betonové přejezdové konstrukce část vnější a vnitřní včetně závěrných zídek | m | 4 |  | 0 | Sborník UOŽI 01 2024 |  | základní |  | 0 | 0 | 0 | 0 | 0 | 4 | K | 0 |  |  |  | ROZPOCET | 0 | 0 | 0 | 0 | 0 | 1 | 0 | 4 | -822884755
| PP |  | Demontáž betonové přejezdové konstrukce část vnější a vnitřní včetně závěrných zídek Poznámka: 1. V cenách jsou započteny náklady na demontáž konstrukce a naložení na dopravní prostředek. | [14 empty] | PP | 0
| VV |  | "v km 3,248"4 |  | 4 | [12 empty] | VV | 0 | 2 | True | 1 | ROZPOCET
9 | K | 5913075030 | Montáž betonové přejezdové konstrukce část vnější a vnitřní včetně závěrných zídek | m | 6 |  | 0 | Sborník UOŽI 01 2024 |  | základní |  | 0 | 0 | 0 | 0 | 0 | 4 | K | 0 |  |  |  | ROZPOCET | 0 | 0 | 0 | 0 | 0 | 1 | 0 | 4 | -1854890979
| PP |  | Montáž betonové přejezdové konstrukce část vnější a vnitřní včetně závěrných zídek Poznámka: 1. V cenách jsou započteny náklady na montáž konstrukce. 2. V cenách nejsou obsaženy náklady na dodávku materiálu. | [14 empty] | PP | 0
| VV |  | "Intermont P2006"6 |  | 6 | [12 empty] | VV | 0 | 2 | True | 1 | ROZPOCET
10 | M | 5963110010 | Přejezd Intermont panel 1285x3000x170 ŽPP 1 | kus | 2 |  | 0 | Sborník UOŽI 01 2024 |  | základní |  | 0 | 1.555 | 3.11 | 0 | 0 | 8 | M | 0 |  |  |  | ROZPOCET | 0 | 0 | 0 | 0 | 0 | 1 | 0 | 4 | 1969477318
| PP |  | Přejezd Intermont panel 1285x3000x170 ŽPP 1 | [14 empty] | PP | 0
11 | M | 5963110015 | Přejezd Intermont panel 600x3000x170 ŽPP 2 | kus | 4 |  | 0 | Sborník UOŽI 01 2024 |  | základní |  | 0 | 0.715 | 2.86 | 0 | 0 | 8 | M | 0 |  |  |  | ROZPOCET | 0 | 0 | 0 | 0 | 0 | 1 | 0 | 4 | 792417800
| PP |  | Přejezd Intermont panel 600x3000x170 ŽPP 2 | [14 empty] | PP | 0
12 | M | 5963134005 | Náběhový klín ocelový pozink. | kus | 2 |  | 0 | Sborník UOŽI 01 2024 |  | základní |  | 0 | 0 | 0 | 0 | 0 | 8 | M | 0 |  |  |  | ROZPOCET | 0 | 0 | 0 | 0 | 0 | 1 | 0 | 4 | 616377232
| PP |  | Náběhový klín ocelový pozink. | [14 empty] | PP | 0
13 | M | 5958128010 | Komplety ŽS 4 (šroub RS 1, matice M 24, dvojitý pružný kroužek Fe6, svěrka ŽS4) | kus | 124 |  | 0 | Sborník UOŽI 01 2024 |  | základní |  | 0 | 0.00123 | 0.15252 | 0 | 0 | 8 | M | 0 |  |  |  | ROZPOCET | 0 | 0 | 0 | 0 | 0 | 1 | 0 | 4 | -1237328892
| PP |  | Komplety ŽS 4 (šroub RS 1, matice M 24, dvojitý pružný kroužek Fe6, svěrka ŽS4) | [14 empty] | PP | 0
14 | M | 5958125010 | Komplety s antikorozní úpravou ŽS 4 (svěrka ŽS4, šroub RS 1, matice M24, dvojitý pružný kroužek Fe6) | kus | 60 |  | 0 | Sborník UOŽI 01 2024 |  | základní |  | 0 | 0.00123 | 0.0738 | 0 | 0 | 8 | M | 0 |  |  |  | ROZPOCET | 0 | 0 | 0 | 0 | 0 | 1 | 0 | 4 | 519041975
| PP |  | Komplety s antikorozní úpravou ŽS 4 (svěrka ŽS4, šroub RS 1, matice M24, dvojitý pružný kroužek Fe6) | [14 empty] | PP | 0
15 | M | 5958158005 | Podložka pryžová pod patu kolejnice S49 183/126/6 | kus | 92 |  | 0 | Sborník UOŽI 01 2024 |  | základní |  | 0 | 0.00018 | 0.01656 | 0 | 0 | 8 | M | 0 |  |  |  | ROZPOCET | 0 | 0 | 0 | 0 | 0 | 1 | 0 | 4 | -1956959308
| PP |  | Podložka pryžová pod patu kolejnice S49 183/126/6 | [14 empty] | PP | 0
16 | K | 5913270010 | Vložení výztužné vložky textilní nebo geosyntetické | m2 | 12 |  | 0 | Sborník UOŽI 01 2024 |  | základní |  | 0 | 0 | 0 | 0 | 0 | 4 | K | 0 |  |  |  | ROZPOCET | 0 | 0 | 0 | 0 | 0 | 1 | 0 | 4 | 1037601339
| PP |  | Vložení výztužné vložky textilní nebo geosyntetické Poznámka: 1. V cenách jsou započteny náklady na vložení vložky pro zvýšení soudržnosti vrstev asfaltobetonu . 2. V cenách nejsou obsaženy náklady na dodávku materiálu. | [14 empty] | PP | 0
| VV |  | "pod panely"4*3 |  | 12 | [12 empty] | VV | 0 | 2 | True | 1 | ROZPOCET
17 | M | 5964135000 | Geomříže výztužné | m2 | 12 |  | 0 | Sborník UOŽI 01 2024 |  | základní |  | 0 | 0.00031 | 0.00372 | 0 | 0 | 8 | M | 0 |  |  |  | ROZPOCET | 0 | 0 | 0 | 0 | 0 | 1 | 0 | 4 | 1636338880
| PP |  | Geomříže výztužné | [14 empty] | PP | 0
18 | K | 5915010030 | Těžení zeminy nebo horniny železničního spodku třídy těžitelnosti I skupiny 3 | m3 | 2 |  | 0 | Sborník UOŽI 01 2024 |  | základní |  | 0 | 0 | 0 | 0 | 0 | 4 | K | 0 |  |  |  | ROZPOCET | 0 | 0 | 0 | 0 | 0 | 1 | 0 | 4 | -131330158
| PP |  | Těžení zeminy nebo horniny železničního spodku třídy těžitelnosti I skupiny 3 Poznámka: 1. V cenách jsou započteny náklady na těžení a uložení výzisku na terén nebo naložení na dopravní prostředek a uložení na úložišti. | [14 empty] | PP | 0
| VV |  | "terénní úpravy"2 |  | 2 | [12 empty] | VV | 0 | 2 | True | 1 | ROZPOCET
19 | K | 9902900200 | Naložení objemnějšího kusového materiálu, vybouraných hmot | t | 12.512 |  | 0 | Sborník UOŽI 01 2024 |  | základní |  | 0 | 0 | 0 | 0 | 0 | 4 | K | 0 |  |  |  | ROZPOCET | 0 | 0 | 0 | 0 | 0 | 1 | 0 | 4 | -943687366
| PP |  | Naložení objemnějšího kusového materiálu, vybouraných hmot Poznámka: 1. Ceny jsou určeny pro nakládání materiálu v případech, kdy není naložení součástí dodávky materiálu nebo není uvedeno v popisu cen a pro nakládání z meziskládky. 2. Ceny se použijí i pro nakládání materiálu z vlastních zásob objednatele. | [14 empty] | PP | 0
| VV |  | "pržce SB6 z žst. DC hl.n."0,272*46 |  | 12.512 | [12 empty] | VV | 0 | 2 | True | 1 | ROZPOCET
20 | K | 9902100100 | Doprava materiálu mechanizací o nosnosti přes 3,5 t sypanin (kameniva, písku, suti, dlažebních kostek, atd.) do 10 km | t | 425.934 |  | 0 | Sborník UOŽI 01 2024 |  | základní |  | 0 | 0 | 0 | 0 | 0 | 4 | K | 0 |  |  |  | ROZPOCET | 0 | 0 | 0 | 0 | 0 | 1 | 0 | 4 | -1288001401
| PP |  | Doprava materiálu mechanizací o nosnosti přes 3,5 t sypanin (kameniva, písku, suti, dlažebních kostek, atd.) do 10 km Poznámka: 1. Ceny jsou určeny pro dopravu silničními i kolejovými vozidly. 2. V cenách dopravy jsou započteny náklady na přepravu materiálu na místo určení včetně složení a poplatku za použití dopravní cesty. | [14 empty] | PP | 0
| VV |  | "nové kamenivo"393,669 |  | 393.669 | [12 empty] | VV | 0 | 2 | True | 0 | ROZPOCET
| VV |  | "nové kamenivo 4/8"2 |  | 2 | [12 empty] | VV | 0 | 2 | True | 0 | ROZPOCET
| VV |  | "nové upevnění"0,153+0,074+0,017 |  | 0.244 | [12 empty] | VV | 0 | 2 | True | 0 | ROZPOCET
| VV |  | "výzisk ŠL na skládku"30 |  | 30 | [12 empty] | VV | 0 | 2 | True | 0 | ROZPOCET
| VV |  | "geomříže"0,004 |  | 0.004 | [12 empty] | VV | 0 | 2 | True | 0 | ROZPOCET
| VV |  | "plast na skládku"0,017 |  | 0.017 | [12 empty] | VV | 0 | 2 | True | 0 | ROZPOCET
| VV |  | Součet |  | 425.934 | [12 empty] | VV | 0 | 4 | True | 1 | ROZPOCET
21 | K | 9902109200 | Doprava materiálu mechanizací o nosnosti přes 3,5 t sypanin (kameniva, písku, suti, dlažebních kostek, atd.) příplatek za každých dalších 10 km | t | 853.088 |  | 0 | Sborník UOŽI 01 2024 |  | základní |  | 0 | 0 | 0 | 0 | 0 | 4 | K | 0 |  |  |  | ROZPOCET | 0 | 0 | 0 | 0 | 0 | 1 | 0 | 4 | -125248724
| PP |  | Doprava materiálu mechanizací o nosnosti přes 3,5 t sypanin (kameniva, písku, suti, dlažebních kostek, atd.) příplatek za každých dalších 10 km Poznámka: 1. Ceny jsou určeny pro dopravu silničními i kolejovými vozidly. 2. V cenách dopravy jsou započteny náklady na přepravu materiálu na místo určení včetně složení a poplatku za použití dopravní cesty. | [14 empty] | PP | 0
| VV |  | "nové kamenivo"393,669*2 |  | 787.338 | [12 empty] | VV | 0 | 2 | True | 0 | ROZPOCET
| VV |  | "nové kamenivo 4/8"2*2 |  | 4 | [12 empty] | VV | 0 | 2 | True | 0 | ROZPOCET
| VV |  | "nové upevnění"(0,153+0,074+0,017)*7 |  | 1.708 | [12 empty] | VV | 0 | 2 | True | 0 | ROZPOCET
| VV |  | "výzisk ŠL na skládku"30*2 |  | 60 | [12 empty] | VV | 0 | 2 | True | 0 | ROZPOCET
| VV |  | "geomříže"0,004*2 |  | 0.008 | [12 empty] | VV | 0 | 2 | True | 0 | ROZPOCET
| VV |  | "plast na skládku"0,017*2 |  | 0.034 | [12 empty] | VV | 0 | 2 | True | 0 | ROZPOCET
| VV |  | Součet |  | 853.088 | [12 empty] | VV | 0 | 4 | True | 1 | ROZPOCET
22 | K | 9902200100 | Doprava materiálu mechanizací o nosnosti přes 3,5 t objemnějšího kusového materiálu (prefabrikátů, stožárů, výhybek, rozvaděčů, vybouraných hmot atd.) do 10 km | t | 25.544 |  | 0 | Sborník UOŽI 01 2024 |  | základní |  | 0 | 0 | 0 | 0 | 0 | 4 | K | 0 |  |  |  | ROZPOCET | 0 | 0 | 0 | 0 | 0 | 1 | 0 | 4 | 1044694532
| PP |  | Doprava materiálu mechanizací o nosnosti přes 3,5 t objemnějšího kusového materiálu (prefabrikátů, stožárů, výhybek, rozvaděčů, vybouraných hmot atd.) do 10 km Poznámka: 1. Ceny jsou určeny pro dopravu silničními i kolejovými vozidly. 2. V cenách dopravy jsou započteny náklady na přepravu materiálu na místo určení včetně složení a poplatku za použití dopravní cesty. | [14 empty] | PP | 0
| VV |  | "nový Intermont"3,110+2,860+0,022 |  | 5.992 | [12 empty] | VV | 0 | 2 | True | 0 | ROZPOCET
| VV |  | "výzisk přejezd. panely"8*0,380 |  | 3.04 | [12 empty] | VV | 0 | 2 | True | 0 | ROZPOCET
| VV |  | "pržce SB6 z žst. DC hl.n."0,272*46 |  | 12.512 | [12 empty] | VV | 0 | 2 | True | 0 | ROZPOCET
| VV |  | "dř.pražce na skládku"4 |  | 4 | [12 empty] | VV | 0 | 2 | True | 0 | ROZPOCET
| VV |  | Součet |  | 25.544 | [12 empty] | VV | 0 | 4 | True | 1 | ROZPOCET
23 | K | 9902209200 | Doprava materiálu mechanizací o nosnosti přes 3,5 t objemnějšího kusového materiálu (prefabrikátů, stožárů, výhybek, rozvaděčů, vybouraných hmot atd.) příplatek za každých dalších 10 km | t | 97.88 |  | 0 | Sborník UOŽI 01 2024 |  | základní |  | 0 | 0 | 0 | 0 | 0 | 4 | K | 0 |  |  |  | ROZPOCET | 0 | 0 | 0 | 0 | 0 | 1 | 0 | 4 | -823936802
| PP |  | Doprava materiálu mechanizací o nosnosti přes 3,5 t objemnějšího kusového materiálu (prefabrikátů, stožárů, výhybek, rozvaděčů, vybouraných hmot atd.) příplatek za každých dalších 10 km Poznámka: 1. Ceny jsou určeny pro dopravu silničními i kolejovými vozidly. 2. V cenách dopravy jsou započteny náklady na přepravu materiálu na místo určení včetně složení a poplatku za použití dopravní cesty. | [14 empty] | PP | 0
| VV |  | "nový Intermont"(3,110+2,860+0,022)*15 |  | 89.88 | [12 empty] | VV | 0 | 2 | True | 0 | ROZPOCET
| VV |  | "dř.pražce na skládku"4*2 |  | 8 | [12 empty] | VV | 0 | 2 | True | 0 | ROZPOCET
| VV |  | Součet |  | 97.88 | [12 empty] | VV | 0 | 4 | True | 1 | ROZPOCET
24 | K | 9909000300 | Poplatek za likvidaci dřevěných kolejnicových podpor | t | 4 |  | 0 | Sborník UOŽI 01 2024 |  | základní |  | 0 | 0 | 0 | 0 | 0 | 4 | K | 0 |  |  |  | ROZPOCET | 0 | 0 | 0 | 0 | 0 | 1 | 0 | 4 | -1569208687
| PP |  | Poplatek za likvidaci dřevěných kolejnicových podpor Poznámka: 1. V cenách jsou započteny náklady na uložení stavebního odpadu na oficiální skládku. 2. Ceny jsou doporučené, je třeba zohlednit regionální rozdíly v cenách poplatků za uložení suti a odpadů. Tyto se mohou výrazně lišit s ohledem nejen na region, ale také na množství a druh ukládaného odpadu. | [14 empty] | PP | 0
25 | K | 9909000400 | Poplatek za likvidaci plastových součástí | t | 0.017 |  | 0 | Sborník UOŽI 01 2024 |  | základní |  | 0 | 0 | 0 | 0 | 0 | 4 | K | 0 |  |  |  | ROZPOCET | 0 | 0 | 0 | 0 | 0 | 1 | 0 | 4 | 767671296
| PP |  | Poplatek za likvidaci plastových součástí Poznámka: 1. V cenách jsou započteny náklady na uložení stavebního odpadu na oficiální skládku. 2. Ceny jsou doporučené, je třeba zohlednit regionální rozdíly v cenách poplatků za uložení suti a odpadů. Tyto se mohou výrazně lišit s ohledem nejen na region, ale také na množství a druh ukládaného odpadu. | [14 empty] | PP | 0
| VV |  | "pryžové podl."0,017 |  | 0.017 | [12 empty] | VV | 0 | 2 | True | 1 | ROZPOCET
26 | K | 9909000110 | Poplatek za uložení výzisku ze štěrkového lože nekontaminovaného | t | 30 |  | 0 | Sborník UOŽI 01 2024 |  | základní |  | 0 | 0 | 0 | 0 | 0 | 4 | K | 0 |  |  |  | ROZPOCET | 0 | 0 | 0 | 0 | 0 | 1 | 0 | 4 | 1641723966
| PP |  | Poplatek za uložení výzisku ze štěrkového lože nekontaminovaného Poznámka: 1. V cenách jsou započteny náklady na uložení stavebního odpadu na oficiální skládku. 2. Ceny jsou doporučené, je třeba zohlednit regionální rozdíly v cenách poplatků za uložení suti a odpadů. Tyto se mohou výrazně lišit s ohledem nejen na region, ale také na množství a druh ukládaného odpadu. | [14 empty] | PP | 0

## 2 - VRN koridor
{ef0b0f20-7318-445d-9fee-8331cb3892cc}
2
| KRYCÍ LIST SOUPISU PRACÍ | [7 empty] | v --- níže se nacházejí doplnkové a pomocné údaje k sestavám --- v | [8 empty] | False
Zakázka:
Oprava geometrických parametrů koleje 2024 - 2025 u ST Ústí nad Labem
Objekt:
A - koridor
Soupis:
2 - VRN koridor
| KSO: |  |  |  |  | CC-CZ:
| Místo: |  |  |  |  | Datum: | 4. 1. 2024
| Zadavatel: |  |  |  |  | IČ:
|  | OŘ Ústí nad Labem |  |  |  | DIČ:
| Uchazeč: |  |  |  |  | IČ: | Vyplň údaj
|  | Vyplň údaj |  |  |  | DIČ: | Vyplň údaj
| Projektant: |  |  |  |  | IČ:
DIČ:
| Zpracovatel: |  |  |  |  | IČ:
|  | Tomáš Šrédl |  |  |  | DIČ:
Poznámka:
| Cena bez DPH | [5 empty] | 0
|  |  | Základ daně |  |  | Sazba daně | Výše daně
| DPH | základní | 0 |  |  | 21% | 0
|  | snížená | 0 |  |  | 12% | 0
|  | zákl. přenesená | 0 |  |  | 21% | 0
|  | sníž. přenesená | 0 |  |  | 12% | 0
|  | nulová | 0 |  |  | 0% | 0
| Cena s DPH |  |  | v | CZK |  | 0
REKAPITULACE ČLENĚNÍ SOUPISU PRACÍ
Zakázka:
Oprava geometrických parametrů koleje 2024 - 2025 u ST Ústí nad Labem
Objekt:
A - koridor
Soupis:
2 - VRN koridor
Místo: | [5 empty] | Datum: | 4. 1. 2024
Zadavatel: |  |  | OŘ Ústí nad Labem |  |  | Projektant:
Uchazeč: |  |  | Vyplň údaj |  |  | Zpracovatel: | Tomáš Šrédl
Kód dílu - Popis | [6 empty] | Cena celkem [CZK]
Náklady zakázky celkem | [6 empty] | 0 | [11 empty] | -1
SOUPIS PRACÍ
Zakázka:
Oprava geometrických parametrů koleje 2024 - 2025 u ST Ústí nad Labem
Objekt:
A - koridor
Soupis:
2 - VRN koridor
Místo: | [5 empty] | Datum: | 4. 1. 2024
Zadavatel: |  |  | OŘ Ústí nad Labem |  |  | Projektant:
Uchazeč: |  |  | Vyplň údaj |  |  | Zpracovatel: | Tomáš Šrédl
PČ | Typ | Kód | Popis | MJ | Množství | J.cena [CZK] | Cena celkem [CZK] | Cenová soustava |  | DPH | J. Nh [h] | Nh celkem [h] | J. hmotnost [t] | Hmotnost celkem [t] | J. suť [t] | Suť Celkem [t]
Náklady soupisu celkem | [6 empty] | 0 |  |  |  |  | 0 |  | 0 |  | 0 |  | D | -1 | [10 empty] | 0
1 | K | 022101001 | Geodetické práce Geodetické práce před opravou | kpl | 1 |  | 0 | Sborník UOŽI 01 2024 |  | základní |  | 0 | 0 | 0 | 0 | 0 | 4 | K | 0 |  |  |  | ROZPOCET | 0 | 0 | 0 | 0 | 0 | 1 | 0 | 4 | 164259498
| PP |  | Geodetické práce Geodetické práce před opravou | [14 empty] | PP | 0
2 | K | 022101011 | Geodetické práce Geodetické práce v průběhu opravy | kpl | 1 |  | 0 | Sborník UOŽI 01 2024 |  | základní |  | 0 | 0 | 0 | 0 | 0 | 4 | K | 0 |  |  |  | ROZPOCET | 0 | 0 | 0 | 0 | 0 | 1 | 0 | 4 | 2088050536
| PP |  | Geodetické práce Geodetické práce v průběhu opravy | [14 empty] | PP | 0
3 | K | 022101021 | Geodetické práce Geodetické práce po ukončení opravy | kpl | 1 |  | 0 | Sborník UOŽI 01 2024 |  | základní |  | 0 | 0 | 0 | 0 | 0 | 4 | K | 0 |  |  |  | ROZPOCET | 0 | 0 | 0 | 0 | 0 | 1 | 0 | 4 | 1291174648
| PP |  | Geodetické práce Geodetické práce po ukončení opravy | [14 empty] | PP | 0
4 | K | 022111011 | Geodetické práce Měření prostorové polohy koleje zaměřením APK trať dvoukolejná | km | 29.755 |  | 0 | Sborník UOŽI 01 2024 |  | základní |  | 0 | 0 | 0 | 0 | 0 | 4 | K | 0 |  |  |  | ROZPOCET | 0 | 0 | 0 | 0 | 0 | 1 | 0 | 4 | 1444167015
| PP |  | Geodetické práce Měření prostorové polohy koleje zaměřením APK trať dvoukolejná - V cenách jsou započteny náklady na geodetické kontinuální měření prostorové polohy koleje a vyhotovení dokumentace dle metodického pokynu M20/MP004. Cena je za jedno provedéné měření před, během, nebo po směrové a výškové úpravě (pokud není součástí prováděných prací). Jedná se o cenu za zaměření ve výluce koleje. | [14 empty] | PP | 0
| VV |  | 2,700+4,400+7,250+2,450+0,400+6,375+0,955+1,105+0,380+1,360+0,255+0,520+1,115+0,490 |  | 29.755 | [12 empty] | VV | 0 | 2 | True | 0 | ROZPOCET
| VV |  | Součet |  | 29.755 | [12 empty] | VV | 0 | 4 | True | 1 | ROZPOCET
8 | K | 023112001 | Projektové práce Technický projekt zajištění PPK bez optimalizace osy a nivelety koleje trať dvoukolejná zaměření ZZ | km | 29.755 |  | 0 | Sborník UOŽI 01 2024 |  | základní |  | 0 | 0 | 0 | 0 | 0 | 4 | K | 0 |  |  |  | ROZPOCET | 0 | 0 | 0 | 0 | 0 | 1 | 0 | 4 | -1889506721
| PP |  | Projektové práce Technický projekt zajištění PPK bez optimalizace osy a nivelety koleje trať dvoukolejná zaměření ZZ - V cenách jsou obsaženy náklady na polohové zaměření, nivelaci, ověření párových zajišťovacích značek, zpracování projektu zajištění PPK, zpracování projektu zajištění dle předpisu SŽDC S3, díl III a štítky. PPK=prostorová poloha koleje | [14 empty] | PP | 0
5 | K | 022111001 | Geodetické práce Měření prostorové polohy koleje zaměřením APK trať jednokolejná | km | 4.435 |  | 0 | Sborník UOŽI 01 2024 |  | základní |  | 0 | 0 | 0 | 0 | 0 | 4 | K | 0 |  |  |  | ROZPOCET | 0 | 0 | 0 | 0 | 0 | 1 | 0 | 4 | 1398222401
| PP |  | Geodetické práce Měření prostorové polohy koleje zaměřením APK trať jednokolejná - V cenách jsou započteny náklady na geodetické kontinuální měření prostorové polohy koleje a vyhotovení dokumentace dle metodického pokynu M20/MP004. Cena je za jedno provedéné měření před, během, nebo po směrové a výškové úpravě (pokud není součástí prováděných prací). Jedná se o cenu za zaměření ve výluce koleje. | [14 empty] | PP | 0
| VV |  | 1,080+2,270+1,085 |  | 4.435 | [12 empty] | VV | 0 | 2 | True | 1 | ROZPOCET
9 | K | 023111001 | Projektové práce Technický projekt zajištění PPK bez optimalizace osy a nivelety koleje trať jednokolejná zaměření ZZ | km | 4.435 |  | 0 | Sborník UOŽI 01 2024 |  | základní |  | 0 | 0 | 0 | 0 | 0 | 4 | K | 0 |  |  |  | ROZPOCET | 0 | 0 | 0 | 0 | 0 | 1 | 0 | 4 | 2107297626
| PP |  | Projektové práce Technický projekt zajištění PPK bez optimalizace osy a nivelety koleje trať jednokolejná zaměření ZZ - V cenách jsou obsaženy náklady na polohové zaměření, nivelaci, ověření párových zajišťovacích značek, zpracování projektu zajištění PPK, zpracování projektu zajištění dle předpisu SŽDC S3, díl III a štítky. PPK=prostorová poloha koleje | [14 empty] | PP | 0
7 | K | 031101041 | Zařízení a vybavení staveniště vyjma dále jmenované práce včetně opatření na ochranu sousedních pozemků, informační tabule, dopravního značení na staveništi aj. při velikosti nákladů přes 20 mil. Kč | kpl | 1 |  | 0 | Sborník UOŽI 01 2024 |  | základní |  | 0 | 0 | 0 | 0 | 0 | 4 | K | 0 |  |  |  | ROZPOCET | 0 | 0 | 0 | 0 | 0 | 1 | 0 | 4 | 1009274469
| PP |  | Zařízení a vybavení staveniště vyjma dále jmenované práce včetně opatření na ochranu sousedních pozemků, informační tabule, dopravního značení na staveništi aj. při velikosti nákladů přes 20 mil. Kč | [14 empty] | PP | 0

## 3 - Materiál dodávaný obj...
{a8afd154-ec4f-41c1-a5f4-a308e33c243b}
2
| KRYCÍ LIST SOUPISU PRACÍ | [7 empty] | v --- níže se nacházejí doplnkové a pomocné údaje k sestavám --- v | [8 empty] | False
Zakázka:
Oprava geometrických parametrů koleje 2024 - 2025 u ST Ústí nad Labem
Objekt:
A - koridor
Soupis:
3 - Materiál dodávaný objednatelem - NEOCEŇOVAT
| KSO: |  |  |  |  | CC-CZ:
| Místo: |  |  |  |  | Datum: | 4. 1. 2024
| Zadavatel: |  |  |  |  | IČ:
|  | OŘ Ústí nad Labem |  |  |  | DIČ:
| Uchazeč: |  |  |  |  | IČ: | Vyplň údaj
|  | Vyplň údaj |  |  |  | DIČ: | Vyplň údaj
| Projektant: |  |  |  |  | IČ:
DIČ:
| Zpracovatel: |  |  |  |  | IČ:
|  | Tomáš Šrédl |  |  |  | DIČ:
Poznámka:
| Cena bez DPH | [5 empty] | 0
|  |  | Základ daně |  |  | Sazba daně | Výše daně
| DPH | základní | 0 |  |  | 21% | 0
|  | snížená | 0 |  |  | 12% | 0
|  | zákl. přenesená | 0 |  |  | 21% | 0
|  | sníž. přenesená | 0 |  |  | 12% | 0
|  | nulová | 0 |  |  | 0% | 0
| Cena s DPH |  |  | v | CZK |  | 0
REKAPITULACE ČLENĚNÍ SOUPISU PRACÍ
Zakázka:
Oprava geometrických parametrů koleje 2024 - 2025 u ST Ústí nad Labem
Objekt:
A - koridor
Soupis:
3 - Materiál dodávaný objednatelem - NEOCEŇOVAT
Místo: | [5 empty] | Datum: | 4. 1. 2024
Zadavatel: |  |  | OŘ Ústí nad Labem |  |  | Projektant:
Uchazeč: |  |  | Vyplň údaj |  |  | Zpracovatel: | Tomáš Šrédl
Kód dílu - Popis | [6 empty] | Cena celkem [CZK]
Náklady zakázky celkem | [6 empty] | 0 | [11 empty] | -1
SOUPIS PRACÍ
Zakázka:
Oprava geometrických parametrů koleje 2024 - 2025 u ST Ústí nad Labem
Objekt:
A - koridor
Soupis:
3 - Materiál dodávaný objednatelem - NEOCEŇOVAT
Místo: | [5 empty] | Datum: | 4. 1. 2024
Zadavatel: |  |  | OŘ Ústí nad Labem |  |  | Projektant:
Uchazeč: |  |  | Vyplň údaj |  |  | Zpracovatel: | Tomáš Šrédl
PČ | Typ | Kód | Popis | MJ | Množství | J.cena [CZK] | Cena celkem [CZK] | Cenová soustava |  | DPH | J. Nh [h] | Nh celkem [h] | J. hmotnost [t] | Hmotnost celkem [t] | J. suť [t] | Suť Celkem [t]
Náklady soupisu celkem | [6 empty] | 0 |  |  |  |  | 0 |  | 18.0437 |  | 0 |  | D | -1 | [7 empty] | 0
1 | M | 5956213005 | Pražec betonový příčný nevystrojený užitý SB6 | kus | 46 |  | 0 | Sborník UOŽI 01 2024 |  | základní |  | 0 | 0.272 | 12.512 | 0 | 0 | 8 | M | 0 | ROZPOCET | 0 | 0 | 0 | 0 | 0 | 1 | 0 | 4 | 666684004
| PP |  | Pražec betonový příčný nevystrojený užitý SB6 | [14 empty] | PP | 0
2 | M | 5956213030 | Pražec betonový příčný nevystrojený užitý SB 8 | kus | 15 |  | 0 | Sborník UOŽI 01 2024 |  | základní |  | 0 | 0.27 | 4.05 | 0 | 0 | 8 | M | 0 | ROZPOCET | 0 | 0 | 0 | 0 | 0 | 1 | 0 | 4 | -1262346042
| PP |  | Pražec betonový příčný nevystrojený užitý SB 8 | [14 empty] | PP | 0
3 | M | 5957201010 | Kolejnice užité tv. S49 | m | 30 |  | 0 | Sborník UOŽI 01 2024 |  | základní |  | 0 | 0.04939 | 1.4817 | 0 | 0 | 8 | M | 0 | ROZPOCET | 0 | 0 | 0 | 0 | 0 | 1 | 0 | 4 | -1514579936
| PP |  | Kolejnice užité tv. S49 | [14 empty] | PP | 0

## 11 - SO 11 - PS Litoměřice
{83eb4a45-f69f-43ce-b49d-bd9d602e3175}
2
| KRYCÍ LIST SOUPISU PRACÍ | [7 empty] | v --- níže se nacházejí doplnkové a pomocné údaje k sestavám --- v | [8 empty] | False
Zakázka:
Oprava geometrických parametrů koleje 2024 - 2025 u ST Ústí nad Labem
Objekt:
B - mimo koridor
Soupis:
1 - ZRN mimo koridor
Úroveň 3:
11 - SO 11 - PS Litoměřice
| KSO: |  |  |  |  | CC-CZ:
| Místo: |  | PS Litoměřice |  |  | Datum: | 4. 1. 2024
| Zadavatel: |  |  |  |  | IČ:
|  | OŘ Ústí nad Labem |  |  |  | DIČ:
| Uchazeč: |  |  |  |  | IČ: | Vyplň údaj
|  | Vyplň údaj |  |  |  | DIČ: | Vyplň údaj
| Projektant: |  |  |  |  | IČ:
DIČ:
| Zpracovatel: |  |  |  |  | IČ:
|  | Tomáš Šrédl |  |  |  | DIČ:
Poznámka:
| Cena bez DPH | [5 empty] | 0
|  |  | Základ daně |  |  | Sazba daně | Výše daně
| DPH | základní | 0 |  |  | 21% | 0
|  | snížená | 0 |  |  | 12% | 0
|  | zákl. přenesená | 0 |  |  | 21% | 0
|  | sníž. přenesená | 0 |  |  | 12% | 0
|  | nulová | 0 |  |  | 0% | 0
| Cena s DPH |  |  | v | CZK |  | 0
REKAPITULACE ČLENĚNÍ SOUPISU PRACÍ
Zakázka:
Oprava geometrických parametrů koleje 2024 - 2025 u ST Ústí nad Labem
Objekt:
B - mimo koridor
Soupis:
1 - ZRN mimo koridor
Úroveň 3:
11 - SO 11 - PS Litoměřice
Místo: |  |  | PS Litoměřice |  |  | Datum: | 4. 1. 2024
Zadavatel: |  |  | OŘ Ústí nad Labem |  |  | Projektant:
Uchazeč: |  |  | Vyplň údaj |  |  | Zpracovatel: | Tomáš Šrédl
Kód dílu - Popis | [6 empty] | Cena celkem [CZK]
Náklady zakázky celkem | [6 empty] | 0 | [11 empty] | -1
SOUPIS PRACÍ
Zakázka:
Oprava geometrických parametrů koleje 2024 - 2025 u ST Ústí nad Labem
Objekt:
B - mimo koridor
Soupis:
1 - ZRN mimo koridor
Úroveň 3:
11 - SO 11 - PS Litoměřice
Místo: |  |  | PS Litoměřice |  |  | Datum: | 4. 1. 2024
Zadavatel: |  |  | OŘ Ústí nad Labem |  |  | Projektant:
Uchazeč: |  |  | Vyplň údaj |  |  | Zpracovatel: | Tomáš Šrédl
PČ | Typ | Kód | Popis | MJ | Množství | J.cena [CZK] | Cena celkem [CZK] | Cenová soustava |  | DPH | J. Nh [h] | Nh celkem [h] | J. hmotnost [t] | Hmotnost celkem [t] | J. suť [t] | Suť Celkem [t]
Náklady soupisu celkem | [6 empty] | 0 |  |  |  |  | 0 |  | 1799.3579 |  | 0 |  | D | -1 | [10 empty] | 0
1 | K | 5909031020 | Úprava GPK koleje směrové a výškové uspořádání pražce betonové | km | 10.91 |  | 0 | Sborník UOŽI 01 2024 |  | základní |  | 0 | 0 | 0 | 0 | 0 | 4 | K | 0 |  |  |  | ROZPOCET | 0 | 0 | 0 | 0 | 0 | 1 | 0 | 4 | -1621837350
| PP |  | Úprava GPK koleje směrové a výškové uspořádání pražce betonové Poznámka: 1. V cenách jsou započteny náklady na úpravu směrového avýškového uspořádání strojní linkou ASP do projektované polohy, úpravu KL pluhem a měření mezních stavebních odchylek dle ČSN, měření technologických veličin a předání tištěných výstupů objednateli. 2. V cenách nejsou obsaženy náklady na zaměření prostorové polohy koleje, doplnění a dodávku kameniva a snížení KL pod patou kolejnice. | [14 empty] | PP | 0
| VV |  | "2. SK Liběchov km 380,050-380,390"0,340 |  | 0.34 | [12 empty] | VV | 0 | 2 | True | 0 | ROZPOCET
| VV |  | "2. TK Liběchov - Štětí km 382,400 - 382,960"0,560 |  | 0.56 | [12 empty] | VV | 0 | 2 | True | 0 | ROZPOCET
| VV |  | "2. TK Liběchov - Štětí km 384,300 - 384,400"0,100 |  | 0.1 | [12 empty] | VV | 0 | 2 | True | 0 | ROZPOCET
| VV |  | "2. SK Štětí km 385,600 - 386,200"0,600 |  | 0.6 | [12 empty] | VV | 0 | 2 | True | 0 | ROZPOCET
| VV |  | "2.TK Štětí - Hoštka km 389,700 – 390,100"0,400 |  | 0.4 | [12 empty] | VV | 0 | 2 | True | 0 | ROZPOCET
| VV |  | "2.TK Štětí - Hoštka km 391,200 – 391,650"0,450 |  | 0.45 | [12 empty] | VV | 0 | 2 | True | 0 | ROZPOCET
| VV |  | "1. SK Hoštka km 392,100-392,475"0,375 |  | 0.375 | [12 empty] | VV | 0 | 2 | True | 0 | ROZPOCET
| VV |  | "2. SK Hoštka km 392,250-392,475"0,225 |  | 0.225 | [12 empty] | VV | 0 | 2 | True | 0 | ROZPOCET
| VV |  | "1.TK Hoštka - Polepy km 395,400 - 395,750"0,350 |  | 0.35 | [12 empty] | VV | 0 | 2 | True | 0 | ROZPOCET
| VV |  | "2.TK Hoštka - Polepy km 392,475 - 393,250"0,775 |  | 0.775 | [12 empty] | VV | 0 | 2 | True | 0 | ROZPOCET
| VV |  | "1. Sk Polepy 397,720-398,200"0,620 |  | 0.62 | [12 empty] | VV | 0 | 2 | True | 0 | ROZPOCET
| VV |  | "1. Sk Polepy 397,895-398,040"0,145 |  | 0.145 | [12 empty] | VV | 0 | 2 | True | 0 | ROZPOCET
| VV |  | "1.TK Litoměřice – Polepy km 399,000 - 399,500"0,500 |  | 0.5 | [12 empty] | VV | 0 | 2 | True | 0 | ROZPOCET
| VV |  | "1.TK Litoměřice – Polepy km 400,800 - 401,100"0,300 |  | 0.3 | [12 empty] | VV | 0 | 2 | True | 0 | ROZPOCET
| VV |  | "1.TK Litoměřice – Polepy km 402,000-402,700"0,700 |  | 0.7 | [12 empty] | VV | 0 | 2 | True | 0 | ROZPOCET
| VV |  | "1.TK Litoměřice – Polepy km 403,850 - 404,100"0,250 |  | 0.25 | [12 empty] | VV | 0 | 2 | True | 0 | ROZPOCET
| VV |  | "2.TK Polepy - Litoměřice km 399,850 – 400,600"0,750 |  | 0.75 | [12 empty] | VV | 0 | 2 | True | 0 | ROZPOCET
| VV |  | "2.TK Polepy - Litoměřice km 401,350 – 402,200"0,850 |  | 0.85 | [12 empty] | VV | 0 | 2 | True | 0 | ROZPOCET
| VV |  | "2.TK Polepy - Litoměřice km 404,600 – 405,200"0,600 |  | 0.6 | [12 empty] | VV | 0 | 2 | True | 0 | ROZPOCET
| VV |  | "1.SK žst. Litoměřice dolní 407,300–407,600"0,300 |  | 0.3 | [12 empty] | VV | 0 | 2 | True | 0 | ROZPOCET
| VV |  | "2.SK žst. Litoměřice dolní km 407,300-407,600"0,300 |  | 0.3 | [12 empty] | VV | 0 | 2 | True | 0 | ROZPOCET
| VV |  | "2.TK Litoměřice - Velké Žernoseky 410,600-411,050"0,450 |  | 0.45 | [12 empty] | VV | 0 | 2 | True | 0 | ROZPOCET
| VV |  | "1.SK Sebuzín 422,190 - 423,000"0,840 |  | 0.84 | [12 empty] | VV | 0 | 2 | True | 0 | ROZPOCET
| VV |  | "2.SK Sebuzín 422,190 - 422,400"0,130 |  | 0.13 | [12 empty] | VV | 0 | 2 | True | 0 | ROZPOCET
| VV |  | Součet |  | 10.91 | [12 empty] | VV | 0 | 4 | True | 1 | ROZPOCET
2 | K | 5909041010 | Úprava GPK výhybky směrové a výškové uspořádání pražce dřevěné nebo ocelové | m | 1300 |  | 0 | Sborník UOŽI 01 2024 |  | základní |  | 0 | 0 | 0 | 0 | 0 | 4 | K | 0 |  |  |  | ROZPOCET | 0 | 0 | 0 | 0 | 0 | 1 | 0 | 4 | -1043255502
| PP |  | Úprava GPK výhybky směrové a výškové uspořádání pražce dřevěné nebo ocelové Poznámka: 1. V cenách jsou započteny náklady na nasazení strojní linky pro úpravu směrového a výškového uspořádání ASP metodou zmenšování chyb a úpravu KL pluhem včetně dokončení ruční úpravy dle VL a měření mezních stavebních odchylek dle ČSN, měření technologických veličin a předání tištěných výstupů objednateli. 2. V cenách nejsou obsaženy náklady doplnění a dodávku kameniva a snížení KL pod patou kolejnice. | [14 empty] | PP | 0
| VV |  | "2. SK Štětí v.č.15, 17, 21 vč. kolej.spojek"180 |  | 180 | [12 empty] | VV | 0 | 2 | True | 0 | ROZPOCET
| VV |  | "1. SK Hoštka v.č.9, 11, 13"180 |  | 180 | [12 empty] | VV | 0 | 2 | True | 0 | ROZPOCET
| VV |  | "2. SK Hoštka v.č. 10, 12, 14"180 |  | 180 | [12 empty] | VV | 0 | 2 | True | 0 | ROZPOCET
| VV |  | "1.SK žst. Litoměřice dolní v.č.19, 21, 23"200 |  | 200 | [12 empty] | VV | 0 | 2 | True | 0 | ROZPOCET
| VV |  | "2.SK žst. Litoměřice dolní v.č.22, 24, 20"200 |  | 200 | [12 empty] | VV | 0 | 2 | True | 0 | ROZPOCET
| VV |  | "1. SK Sebuzín v.č. 5, 1, 3"180 |  | 180 | [12 empty] | VV | 0 | 2 | True | 0 | ROZPOCET
| VV |  | "2. SK Sebuzín v.č. 6, 2, 4"180 |  | 180 | [12 empty] | VV | 0 | 2 | True | 0 | ROZPOCET
| VV |  | Součet |  | 1300 | [12 empty] | VV | 0 | 4 | True | 1 | ROZPOCET
3 | K | 5905035020 | Výměna KL malou těžící mechanizací mimo lavičku lože zapuštěné | m3 | 12.7 |  | 0 | Sborník UOŽI 01 2024 |  | základní |  | 0 | 0 | 0 | 0 | 0 | 4 | K | 0 |  |  |  | ROZPOCET | 0 | 0 | 0 | 0 | 0 | 1 | 0 | 4 | 1463550851
| PP |  | Výměna KL malou těžící mechanizací mimo lavičku lože zapuštěné Poznámka: 1. V cenách jsou započteny náklady na odtěžení KL s použitím minirypadla, rozprostření výzisku na terén nebo naložení na dopravní prostředek, přehození kameniva, zřízení KL, úprava KL do profilu a jeho případné snížení pod patou kolejnice. U výměny KL v celém profilu včetně lavičky jsou v ceně započteny náklady na případné uvolnění, posun a dotažení pražce. 2. V cenách nejsou obsaženy náklady na úpravu směrového a výškového uspořádání, dodávku kameniva, následnou úpravu směrového a výškového uspořádání, dodávku a doplnění kameniva pro následnou úpravu směrového a výškového uspořádání, dopravu výzisku na skládku a skládkovné. | [14 empty] | PP | 0
| VV |  | "2. SK Hoštka 392,340"12,7 |  | 12.7 | [12 empty] | VV | 0 | 2 | True | 1 | ROZPOCET
4 | K | 5905050055 | Souvislá výměna KL se snesením KR koleje pražce betonové | km | 0.175 |  | 0 | Sborník UOŽI 01 2024 |  | základní |  | 0 | 0 | 0 | 0 | 0 | 4 | K | 0 |  |  |  | ROZPOCET | 0 | 0 | 0 | 0 | 0 | 1 | 0 | 4 | 111236094
| PP |  | Souvislá výměna KL se snesením KR koleje pražce betonové Poznámka: 1. V cenách jsou započteny náklady na odtěžení KL, úpravu sklonu a zhutnění pláně, zřízení KL, úpravu směrového a výškového uspořádání do projektované polohy s následným přesným kontrolním zaměřením prostorové polohy koleje po ukončení prací (včetně případných technologických měření prostorové polohy koleje v průběhu prací) a měření mezních stavebních odchylek dle ČSN a technologických veličin a předání tištěných výstupů, úpravu KL do profilu, rozprostření výzisku na terén nebo jeho naložení na dopravní prostředek. 2. V cenách nejsou obsaženy náklady na vyjmutí a vložení KR, dodávku kameniva, následnou úpravu směrového a výškového uspořádání, dodávku a doplnění kameniva pro následnou úpravu směrového a výškového uspořádání, snížení KL pod patou kolejnice, dopravu výzisku na skládku a skládkovné. | [14 empty] | PP | 0
| VV |  | "1. Sk Polepy 397,895-398,040"0,175 |  | 0.175 | [12 empty] | VV | 0 | 2 | True | 1 | ROZPOCET
5 | K | 5906140145 | Demontáž kolejového roštu koleje v ose koleje pražce betonové, tvar R65 | km | 0.175 |  | 0 | Sborník UOŽI 01 2024 |  | základní |  | 0 | 0 | 0 | 0 | 0 | 4 | K | 0 |  |  |  | ROZPOCET | 0 | 0 | 0 | 0 | 0 | 1 | 0 | 4 | -1177594498
| PP |  | Demontáž kolejového roštu koleje v ose koleje pražce betonové, tvar R65 Poznámka: 1. V cenách jsou započteny náklady na případné odstranění kameniva, rozebrání roštu do součástí, manipulaci, naložení výzisku na dopravní prostředek a uložení na úložišti. 2. V cenách nejsou obsaženy náklady na dopravu a vytřídění. | [14 empty] | PP | 0
| VV |  | "1. Sk Polepy 397,895-398,040"0,175 |  | 0.175 | [12 empty] | VV | 0 | 2 | True | 1 | ROZPOCET
6 | K | 5906130335 | Montáž kolejového roštu v ose koleje pražce betonové vystrojené, tvar R65 | km | 0.175 |  | 0 | Sborník UOŽI 01 2024 |  | základní |  | 0 | 0 | 0 | 0 | 0 | 4 | K | 0 |  |  |  | ROZPOCET | 0 | 0 | 0 | 0 | 0 | 1 | 0 | 4 | -1219373051
| PP |  | Montáž kolejového roštu v ose koleje pražce betonové vystrojené, tvar R65 Poznámka: 1. V cenách jsou započteny náklady na manipulaci a montáž KR, u pražců dřevěných nevystrojených i na vrtání pražců. 2. V cenách nejsou obsaženy náklady na dodávku materiálu. | [14 empty] | PP | 0
| VV |  | "1. Sk Polepy 397,895-398,040"0,175 |  | 0.175 | [12 empty] | VV | 0 | 2 | True | 1 | ROZPOCET
7 | K | 5905105030 | Doplnění KL kamenivem souvisle strojně v koleji | m3 | 1266 |  | 0 | Sborník UOŽI 01 2024 |  | základní |  | 0 | 0 | 0 | 0 | 0 | 4 | K | 0 |  |  |  | ROZPOCET | 0 | 0 | 0 | 0 | 0 | 1 | 0 | 4 | 1050827716
| PP |  | Doplnění KL kamenivem souvisle strojně v koleji Poznámka: 1. V cenách jsou započteny náklady na doplnění kameniva ojediněle ručně vidlemi a/nebo souvisle strojně z výsypných vozů případně nakladačem. 2. V cenách nejsou obsaženy náklady na dodávku kameniva. | [14 empty] | PP | 0
8 | M | 5955101005 | Kamenivo drcené štěrk frakce 31,5/63 (32/63) třídy min. BII | t | 1786.326 |  | 0 | Sborník UOŽI 01 2024 |  | základní |  | 0 | 1 | 1786.326 | 0 | 0 | 8 | M | 0 |  |  |  | ROZPOCET | 0 | 0 | 0 | 0 | 0 | 1 | 0 | 4 | -1195316605
| PP |  | Kamenivo drcené štěrk frakce 31,5/63 (32/63) třídy min. BII | [14 empty] | PP | 0
| VV |  | 1266*1,411 |  | 1786.326 | [12 empty] | VV | 0 | 2 | True | 1 | ROZPOCET
9 | K | 5906015120 | Výměna pražce malou těžící mechanizací v KL otevřeném i zapuštěném pražec betonový příčný vystrojený | kus | 4 |  | 0 | Sborník UOŽI 01 2024 |  | základní |  | 0 | 0 | 0 | 0 | 0 | 4 | K | 0 |  |  |  | ROZPOCET | 0 | 0 | 0 | 0 | 0 | 1 | 0 | 4 | 1157326262
| PP |  | Výměna pražce malou těžící mechanizací v KL otevřeném i zapuštěném pražec betonový příčný vystrojený Poznámka: 1. V cenách jsou započteny náklady na výměnu pražce za použití malé těžící mechanizace, demontáž upevňovadel, odstranění KL a části stezky, vysunutí a výměna pražce, montáž upevňovadel, přehození kameniva, podbití pražce, úprava KL a části stezky, případné snížení KL pod patou kolejnice. Ošetření součástí mazivem a naložení výzisku na dopravní prostředek. U nevystrojených a výhybkových pražců dřevěných vrtání otvorů pro vrtule, impregnaci otvorů včetně impregnačního materiálu. 2. V cenách nejsou obsaženy náklady na dodávku materiálu, dopravu výzisku na skládku a skládkovné. | [14 empty] | PP | 0
| VV |  | "2. TK Hoštka - Polepy SB6 392,625-392,645"4 |  | 4 | [12 empty] | VV | 0 | 2 | True | 1 | ROZPOCET
10 | K | 7592007120 | Demontáž informačního bodu MIB 6 | kus | 15 |  | 0 | Sborník UOŽI 01 2024 |  | základní |  | 0 | 0 | 0 | 0 | 0 | 4 | K | 0 |  |  |  | ROZPOCET | 0 | 0 | 0 | 0 | 0 | 1 | 0 | 4 | -1773430783
| PP |  | Demontáž informačního bodu MIB 6 | [14 empty] | PP | 0
| VV |  | "2. SK Liběchov 380,350"1 |  | 1 | [12 empty] | VV | 0 | 2 | True | 0 | ROZPOCET
| VV |  | "2.SK Štětí 385,830 a 386,200"2 |  | 2 | [12 empty] | VV | 0 | 2 | True | 0 | ROZPOCET
| VV |  | "2.TK Štětí - Hoštka 389,980"1 |  | 1 | [12 empty] | VV | 0 | 2 | True | 0 | ROZPOCET
| VV |  | "1.SK Hoštka 392,320"1 |  | 1 | [12 empty] | VV | 0 | 2 | True | 0 | ROZPOCET
| VV |  | "2.SK Hoštka 392,320"1 |  | 1 | [12 empty] | VV | 0 | 2 | True | 0 | ROZPOCET
| VV |  | "2. TK Hoštka - Polepy 392,540"1 |  | 1 | [12 empty] | VV | 0 | 2 | True | 0 | ROZPOCET
| VV |  | "1. SK Polepy 397,770"1 |  | 1 | [12 empty] | VV | 0 | 2 | True | 0 | ROZPOCET
| VV |  | "2.TK Polepy - Litoměřice"1 |  | 1 | [12 empty] | VV | 0 | 2 | True | 0 | ROZPOCET
| VV |  | "2.TK Polepy - Litoměřice"1 |  | 1 | [12 empty] | VV | 0 | 2 | True | 0 | ROZPOCET
| VV |  | "1.SK žst.Litoměřice dolní "1 |  | 1 | [12 empty] | VV | 0 | 2 | True | 0 | ROZPOCET
| VV |  | "2.SK žst.Litoměřice dolní "1 |  | 1 | [12 empty] | VV | 0 | 2 | True | 0 | ROZPOCET
| VV |  | "1.SK Sebuzín"2 |  | 2 | [12 empty] | VV | 0 | 2 | True | 0 | ROZPOCET
| VV |  | "2.SK Sebuzín"1 |  | 1 | [12 empty] | VV | 0 | 2 | True | 0 | ROZPOCET
| VV |  | Součet |  | 15 | [12 empty] | VV | 0 | 4 | True | 1 | ROZPOCET
11 | K | 7592005120 | Montáž informačního bodu MIB 6 | kus | 18 |  | 0 | Sborník UOŽI 01 2024 |  | základní |  | 0 | 0 | 0 | 0 | 0 | 4 | K | 0 |  |  |  | ROZPOCET | 0 | 0 | 0 | 0 | 0 | 1 | 0 | 4 | -1973701170
| PP |  | Montáž informačního bodu MIB 6 - uložení a připevnění na určené místo, seřízení, přezkoušení | [14 empty] | PP | 0
12 | K | 7592007050 | Demontáž počítacího bodu (senzoru) RSR 180 | kus | 22 |  | 0 | Sborník UOŽI 01 2024 |  | základní |  | 0 | 0 | 0 | 0 | 0 | 4 | K | 0 |  |  |  | ROZPOCET | 0 | 0 | 0 | 0 | 0 | 1 | 0 | 4 | 1960667545
| PP |  | Demontáž počítacího bodu (senzoru) RSR 180 | [14 empty] | PP | 0
| VV |  | "2.SK Liběchov 380,360"1 |  | 1 | [12 empty] | VV | 0 | 2 | True | 0 | ROZPOCET
| VV |  | "2. TK Štětí - Hoštka 391,260 a 391,300"2 |  | 2 | [12 empty] | VV | 0 | 2 | True | 0 | ROZPOCET
| VV |  | "1. SK Hoštka 392,325, 392,390, 392,425, 392,450 a 392,475"5 |  | 5 | [12 empty] | VV | 0 | 2 | True | 0 | ROZPOCET
| VV |  | "2. SK Hoštka 392,325, 392,390, 392,425, 392,450 a 392,475"5 |  | 5 | [12 empty] | VV | 0 | 2 | True | 0 | ROZPOCET
| VV |  | "2. TK Hoštka - Polepy 392,870"1 |  | 1 | [12 empty] | VV | 0 | 2 | True | 0 | ROZPOCET
| VV |  | "1. Sk Polepy 397,760"1 |  | 1 | [12 empty] | VV | 0 | 2 | True | 0 | ROZPOCET
| VV |  | "1.SK Sebuzín 422,190, 422,270, 422,350, 422,970"4 |  | 4 | [12 empty] | VV | 0 | 2 | True | 0 | ROZPOCET
| VV |  | "2.SK Sebuzín 422,190, 422,270, 422,350"3 |  | 3 | [12 empty] | VV | 0 | 2 | True | 0 | ROZPOCET
| VV |  | Součet |  | 22 | [12 empty] | VV | 0 | 4 | True | 1 | ROZPOCET
13 | K | 7592005050 | Montáž počítacího bodu (senzoru) RSR 180 | kus | 22 |  | 0 | Sborník UOŽI 01 2024 |  | základní |  | 0 | 0 | 0 | 0 | 0 | 4 | K | 0 |  |  |  | ROZPOCET | 0 | 0 | 0 | 0 | 0 | 1 | 0 | 4 | -971299712
| PP |  | Montáž počítacího bodu (senzoru) RSR 180 - uložení a připevnění na určené místo, seřízení polohy, přezkoušení | [14 empty] | PP | 0
14 | K | 7594105010 | Odpojení a zpětné připojení lan propojovacích jednoho stykového transformátoru | kus | 17 |  | 0 | Sborník UOŽI 01 2024 |  | základní |  | 0 | 0 | 0 | 0 | 0 | 4 | K | 0 |  |  |  | ROZPOCET | 0 | 0 | 0 | 0 | 0 | 1 | 0 | 4 | 2094864917
| PP |  | Odpojení a zpětné připojení lan propojovacích jednoho stykového transformátoru - včetně odpojení a připevnění lanového propojení na pražce nebo montážní trámky | [14 empty] | PP | 0
| VV |  | 3+1+1+1+1+2+1+2+2+1+1+1 |  | 17 | [12 empty] | VV | 0 | 2 | True | 1 | ROZPOCET
15 | K | 5917045040 | Kolejnicový mazník s pohonem demontáž | kus | 1 |  | 0 | Sborník UOŽI 01 2024 |  | základní |  | 0 | 0 | 0 | 0 | 0 | 4 | K | 0 |  |  |  | ROZPOCET | 0 | 0 | 0 | 0 | 0 | 1 | 0 | 4 | -436942874
| PP |  | Kolejnicový mazník s pohonem demontáž Poznámka: 1. V cenách jsou započteny náklady na demontáž, nebo montáž včetně doplnění mazníku mazivem, seřízení a zajištění funkčnosti. 2. V cenách nejsou obsaženy náklady na vrtání otvorů do kolejnice a dodávku materiálu. | [14 empty] | PP | 0
| VV |  | "2. TK Hoštka - Polepy 392,450"1 |  | 1 | [12 empty] | VV | 0 | 2 | True | 1 | ROZPOCET
16 | K | 5917045030 | Kolejnicový mazník s pohonem montáž | kus | 1 |  | 0 | Sborník UOŽI 01 2024 |  | základní |  | 0 | 0 | 0 | 0 | 0 | 4 | K | 0 |  |  |  | ROZPOCET | 0 | 0 | 0 | 0 | 0 | 1 | 0 | 4 | -161579677
| PP |  | Kolejnicový mazník s pohonem montáž Poznámka: 1. V cenách jsou započteny náklady na demontáž, nebo montáž včetně doplnění mazníku mazivem, seřízení a zajištění funkčnosti. 2. V cenách nejsou obsaženy náklady na vrtání otvorů do kolejnice a dodávku materiálu. | [14 empty] | PP | 0
17 | K | 5915007020 | Zásyp jam nebo rýh sypaninou na železničním spodku se zhutněním | m3 | 7 |  | 0 | Sborník UOŽI 01 2024 |  | základní |  | 0 | 0 | 0 | 0 | 0 | 4 | K | 0 |  |  |  | ROZPOCET | 0 | 0 | 0 | 0 | 0 | 1 | 0 | 4 | -1862195613
| PP |  | Zásyp jam nebo rýh sypaninou na železničním spodku se zhutněním Poznámka: 1. Ceny zásypu jam a rýh se zhutněním jsou určeny pro jakoukoliv míru zhutnění. | [14 empty] | PP | 0
| VV |  | "zásyp přechodů Hoštka, Polepy, Sebuzín "7 |  | 7 | [12 empty] | VV | 0 | 2 | True | 1 | ROZPOCET
18 | M | 5955101025 | Kamenivo drcené drť frakce 4/8 | t | 12.6 |  | 0 | Sborník UOŽI 01 2024 |  | základní |  | 0 | 1 | 12.6 | 0 | 0 | 8 | M | 0 |  |  |  | ROZPOCET | 0 | 0 | 0 | 0 | 0 | 1 | 0 | 4 | -437377725
| PP |  | Kamenivo drcené drť frakce 4/8 | [14 empty] | PP | 0
| VV |  | "zásyp přechodů Hoštka, Polepy, Sebuzín "7*1,8 |  | 12.6 | [12 empty] | VV | 0 | 2 | True | 1 | ROZPOCET
19 | K | 5913070020 | Demontáž betonové přejezdové konstrukce část vnitřní | m | 51.6 |  | 0 | Sborník UOŽI 01 2024 |  | základní |  | 0 | 0 | 0 | 0 | 0 | 4 | K | 0 |  |  |  | ROZPOCET | 0 | 0 | 0 | 0 | 0 | 1 | 0 | 4 | 744761192
| PP |  | Demontáž betonové přejezdové konstrukce část vnitřní Poznámka: 1. V cenách jsou započteny náklady na demontáž konstrukce a naložení na dopravní prostředek. | [14 empty] | PP | 0
| VV |  | "P2957"8,4 |  | 8.4 | [12 empty] | VV | 0 | 2 | True | 0 | ROZPOCET
| VV |  | "P2956"6 |  | 6 | [12 empty] | VV | 0 | 2 | True | 0 | ROZPOCET
| VV |  | "P2960"7,2 |  | 7.2 | [12 empty] | VV | 0 | 2 | True | 0 | ROZPOCET
| VV |  | "bet. přechody vč. zásypu kamenivem:1.SK Hoštka 392,145, 392,172 a 392,200"3*3 |  | 9 | [12 empty] | VV | 0 | 2 | True | 0 | ROZPOCET
| VV |  | "bet. přechody vč. zásypu kamenivem:1. Sk Polepy 397,940, 397,965, 397,985 a 398,020"4*3 |  | 12 | [12 empty] | VV | 0 | 2 | True | 0 | ROZPOCET
| VV |  | "bet. přechody vč. zásypu kamenivem: 1.SK Sebuzín 422,510, 422,530, 422,575"3*3 |  | 9 | [12 empty] | VV | 0 | 2 | True | 0 | ROZPOCET
| VV |  | Součet |  | 51.6 | [12 empty] | VV | 0 | 4 | True | 1 | ROZPOCET
20 | K | 5913075020 | Montáž betonové přejezdové konstrukce část vnitřní | m | 51.6 |  | 0 | Sborník UOŽI 01 2024 |  | základní |  | 0 | 0 | 0 | 0 | 0 | 4 | K | 0 |  |  |  | ROZPOCET | 0 | 0 | 0 | 0 | 0 | 1 | 0 | 4 | -1226373160
| PP |  | Montáž betonové přejezdové konstrukce část vnitřní Poznámka: 1. V cenách jsou započteny náklady na montáž konstrukce. 2. V cenách nejsou obsaženy náklady na dodávku materiálu. | [14 empty] | PP | 0
| VV |  | "P2957"8,4 |  | 8.4 | [12 empty] | VV | 0 | 2 | True | 0 | ROZPOCET
| VV |  | "P2956"6 |  | 6 | [12 empty] | VV | 0 | 2 | True | 0 | ROZPOCET
| VV |  | "P2960"7,2 |  | 7.2 | [12 empty] | VV | 0 | 2 | True | 0 | ROZPOCET
| VV |  | "bet. přechody vč. zásypu kamenivem:1.SK Hoštka 392,145, 392,172 a 392,200"3*3 |  | 9 | [12 empty] | VV | 0 | 2 | True | 0 | ROZPOCET
| VV |  | "bet. přechody vč. zásypu kamenivem:1. Sk Polepy 397,940, 397,965, 397,985 a 398,020"4*3 |  | 12 | [12 empty] | VV | 0 | 2 | True | 0 | ROZPOCET
| VV |  | "bet. přechody vč. zásypu kamenivem: 1.SK Sebuzín 422,510, 422,530, 422,575"3*3 |  | 9 | [12 empty] | VV | 0 | 2 | True | 0 | ROZPOCET
| VV |  | Součet |  | 51.6 | [12 empty] | VV | 0 | 4 | True | 1 | ROZPOCET
21 | K | 7493371012 | Demontáže zařízení na elektrickém ohřevu výhybek kompletní topné soupravy na výhybku tvaru 1:12-500 | kus | 12 |  | 0 | Sborník UOŽI 01 2024 |  | základní |  | 0 | 0 | 0 | 0 | 0 | 4 | K | 0 |  |  |  | ROZPOCET | 0 | 0 | 0 | 0 | 0 | 1 | 0 | 4 | -311742520
| PP |  | Demontáže zařízení na elektrickém ohřevu výhybek kompletní topné soupravy na výhybku tvaru 1:12-500 - veškeré výstroje EOV na výhybce, topných tyčí, připojovacích skříněk, napájecích kabelů, oddělovacích transformátorů | [14 empty] | PP | 0
| VV |  | "1. SK Hoštka v.č.9, 11, 13"3 |  | 3 | [12 empty] | VV | 0 | 2 | True | 0 | ROZPOCET
| VV |  | "2. SK Hoštka v.č. 10, 12, 14"3 |  | 3 | [12 empty] | VV | 0 | 2 | True | 0 | ROZPOCET
| VV |  | "1. SK Sebuzín v.č. 1, 3, 5"3 |  | 3 | [12 empty] | VV | 0 | 2 | True | 0 | ROZPOCET
| VV |  | "2. SK Sebuzín v.č. 2, 4, 6"3 |  | 3 | [12 empty] | VV | 0 | 2 | True | 0 | ROZPOCET
| VV |  | Součet |  | 12 | [12 empty] | VV | 0 | 4 | True | 1 | ROZPOCET
22 | K | 7493351022 | Montáž elektrického ohřevu výhybek (EOV) kompletní topné soupravy na jednoduchou výhybku soustavy S49, R65 a UIC60 s poloměrem odbočení 300 m | kus | 12 |  | 0 | Sborník UOŽI 01 2024 |  | základní |  | 0 | 0 | 0 | 0 | 0 | 4 | K | 0 |  |  |  | ROZPOCET | 0 | 0 | 0 | 0 | 0 | 1 | 0 | 4 | 1089958752
| PP |  | Montáž elektrického ohřevu výhybek (EOV) kompletní topné soupravy na jednoduchou výhybku soustavy S49, R65 a UIC60 s poloměrem odbočení 300 m - včetně kompletního vybavení topných tyčí, příchytek hlavic topných tyčí, pérových příchytek vlastních topných tyčí, připojovacích šňůr, chrániček pro tyto šňůry, připojovacích rozvodných skříněk vč. nosných konstrukcí těchto skříněk, dále topnice pro ohřev táhel všech přestavníků vč. sálavých desek a veškerého drobného spojovacího a upevňovacího materiálu | [14 empty] | PP | 0
| VV |  | "1. SK Hoštka v.č.9, 11, 13"3 |  | 3 | [12 empty] | VV | 0 | 2 | True | 0 | ROZPOCET
| VV |  | "2. SK Hoštka v.č. 10, 12, 14"3 |  | 3 | [12 empty] | VV | 0 | 2 | True | 0 | ROZPOCET
| VV |  | "1. SK Sebuzín v.č. 1, 3, 5"3 |  | 3 | [12 empty] | VV | 0 | 2 | True | 0 | ROZPOCET
| VV |  | "2. SK Sebuzín v.č. 2, 4, 6"3 |  | 3 | [12 empty] | VV | 0 | 2 | True | 0 | ROZPOCET
| VV |  | Součet |  | 12 | [12 empty] | VV | 0 | 4 | True | 1 | ROZPOCET
23 | K | 5913035210 | Demontáž celopryžové přejezdové konstrukce silně zatížené v koleji část vnější a vnitřní bez závěrných zídek | m | 21.6 |  | 0 | Sborník UOŽI 01 2024 |  | základní |  | 0 | 0 | 0 | 0 | 0 | 4 | K | 0 |  |  |  | ROZPOCET | 0 | 0 | 0 | 0 | 0 | 1 | 0 | 4 | -1505328069
| PP |  | Demontáž celopryžové přejezdové konstrukce silně zatížené v koleji část vnější a vnitřní bez závěrných zídek Poznámka: 1. V cenách jsou započteny náklady na demontáž konstrukce, naložení na dopravní prostředek. | [14 empty] | PP | 0
| VV |  | "STRAIL 402,047-P2958"8,4 |  | 8.4 | [12 empty] | VV | 0 | 2 | True | 0 | ROZPOCET
| VV |  | "STRAIL km 385,042 (P2948)"13,2 |  | 13.2 | [12 empty] | VV | 0 | 2 | True | 0 | ROZPOCET
| VV |  | Součet |  | 21.6 | [12 empty] | VV | 0 | 4 | True | 1 | ROZPOCET
24 | K | 5913040210 | Montáž celopryžové přejezdové konstrukce silně zatížené v koleji část vnější a vnitřní bez závěrných zídek | m | 21.6 |  | 0 | Sborník UOŽI 01 2024 |  | základní |  | 0 | 0 | 0 | 0 | 0 | 4 | K | 0 |  |  |  | ROZPOCET | 0 | 0 | 0 | 0 | 0 | 1 | 0 | 4 | 58491411
| PP |  | Montáž celopryžové přejezdové konstrukce silně zatížené v koleji část vnější a vnitřní bez závěrných zídek Poznámka: 1. V cenách jsou započteny náklady na montáž konstrukce. 2. V cenách nejsou obsaženy náklady na dodávku materiálu. | [14 empty] | PP | 0
| VV |  | "STRAIL 402,047-P2958"8,4 |  | 8.4 | [12 empty] | VV | 0 | 2 | True | 0 | ROZPOCET
| VV |  | "STRAIL km 385,042 (P2948)"13,2 |  | 13.2 | [12 empty] | VV | 0 | 2 | True | 0 | ROZPOCET
| VV |  | Součet |  | 21.6 | [12 empty] | VV | 0 | 4 | True | 1 | ROZPOCET
25 | K | 5913235020 | Dělení AB komunikace řezáním hloubky do 20 cm | m | 63.4 |  | 0 | Sborník UOŽI 01 2024 |  | základní |  | 0 | 0 | 0 | 0 | 0 | 4 | K | 0 |  |  |  | ROZPOCET | 0 | 0 | 0 | 0 | 0 | 1 | 0 | 4 | -1179629009
| PP |  | Dělení AB komunikace řezáním hloubky do 20 cm Poznámka: 1. V cenách jsou započteny náklady na provedení úkolu. | [14 empty] | PP | 0
| VV |  | "P2957"29 |  | 29 | [12 empty] | VV | 0 | 2 | True | 0 | ROZPOCET
| VV |  | "P2960"34,4 |  | 34.4 | [12 empty] | VV | 0 | 2 | True | 0 | ROZPOCET
| VV |  | Součet |  | 63.4 | [12 empty] | VV | 0 | 4 | True | 1 | ROZPOCET
26 | K | 5913240020 | Odstranění AB komunikace odtěžením nebo frézováním hloubky do 20 cm | m2 | 98 |  | 0 | Sborník UOŽI 01 2024 |  | základní |  | 0 | 0 | 0 | 0 | 0 | 4 | K | 0 |  |  |  | ROZPOCET | 0 | 0 | 0 | 0 | 0 | 1 | 0 | 4 | 1576060557
| PP |  | Odstranění AB komunikace odtěžením nebo frézováním hloubky do 20 cm Poznámka: 1. V cenách jsou započteny náklady na odtěžení nebo frézování a naložení výzisku na dopravní prostředek. | [14 empty] | PP | 0
| VV |  | "P2957" 51 |  | 51 | [12 empty] | VV | 0 | 2 | True | 0 | ROZPOCET
| VV |  | "P2960"47 |  | 47 | [12 empty] | VV | 0 | 2 | True | 0 | ROZPOCET
| VV |  | Součet |  | 98 | [12 empty] | VV | 0 | 4 | True | 1 | ROZPOCET
27 | K | 5913255040 | Zřízení konstrukce vozovky asfaltobetonové s podkladní, ložní a obrusnou vrstvou tloušťky do 20 cm | m2 | 98 |  | 0 | Sborník UOŽI 01 2024 |  | základní |  | 0 | 0 | 0 | 0 | 0 | 4 | K | 0 |  |  |  | ROZPOCET | 0 | 0 | 0 | 0 | 0 | 1 | 0 | 4 | 1132370051
| PP |  | Zřízení konstrukce vozovky asfaltobetonové s podkladní, ložní a obrusnou vrstvou tloušťky do 20 cm Poznámka: 1. V cenách jsou započteny náklady na zřízení vozovky s živičným na podkladu ze stmelených vrstev a na manipulaci. 2. V cenách nejsou obsaženy náklady na dodávku materiálu. | [14 empty] | PP | 0
| VV |  | "P2957" 51 |  | 51 | [12 empty] | VV | 0 | 2 | True | 0 | ROZPOCET
| VV |  | "P2960"47 |  | 47 | [12 empty] | VV | 0 | 2 | True | 0 | ROZPOCET
| VV |  | Součet |  | 98 | [12 empty] | VV | 0 | 4 | True | 1 | ROZPOCET
28 | M | 5963146000 | Živičné přejezdové vozovky ACO 11S 50/70 střednězrnný-obrusná vrstva | t | 43.12 |  | 0 | Sborník UOŽI 01 2024 |  | základní |  | 0 | 0 | 0 | 0 | 0 | 8 | M | 0 |  |  |  | ROZPOCET | 0 | 0 | 0 | 0 | 0 | 1 | 0 | 4 | -1733364414
| PP |  | Živičné přejezdové vozovky ACO 11S 50/70 střednězrnný-obrusná vrstva | [14 empty] | PP | 0
| VV |  | (51+47)*0,20*2,2 |  | 43.12 | [12 empty] | VV | 0 | 2 | True | 1 | ROZPOCET
29 | K | 5913270010 | Vložení výztužné vložky textilní nebo geosyntetické | m2 | 98 |  | 0 | Sborník UOŽI 01 2024 |  | základní |  | 0 | 0 | 0 | 0 | 0 | 4 | K | 0 |  |  |  | ROZPOCET | 0 | 0 | 0 | 0 | 0 | 1 | 0 | 4 | -2071119535
| PP |  | Vložení výztužné vložky textilní nebo geosyntetické Poznámka: 1. V cenách jsou započteny náklady na vložení vložky pro zvýšení soudržnosti vrstev asfaltobetonu . 2. V cenách nejsou obsaženy náklady na dodávku materiálu. | [14 empty] | PP | 0
| VV |  | "Mezi vrstvy AB"51+47 |  | 98 | [12 empty] | VV | 0 | 2 | True | 1 | ROZPOCET
30 | M | 5964135000 | Geomříže výztužné | m2 | 98 |  | 0 | Sborník UOŽI 01 2024 |  | základní |  | 0 | 0.00031 | 0.03038 | 0 | 0 | 8 | M | 0 |  |  |  | ROZPOCET | 0 | 0 | 0 | 0 | 0 | 1 | 0 | 4 | 844184972
| PP |  | Geomříže výztužné | [14 empty] | PP | 0
| VV |  | 51+47 |  | 98 | [12 empty] | VV | 0 | 2 | True | 1 | ROZPOCET
31 | M | 5963155000 | Asfaltová páska tavitelná 25x10 | m | 56 |  | 0 | Sborník UOŽI 01 2024 |  | základní |  | 0 | 0 | 0 | 0 | 0 | 8 | M | 0 |  |  |  | ROZPOCET | 0 | 0 | 0 | 0 | 0 | 1 | 0 | 4 | -444560164
| PP |  | Asfaltová páska tavitelná 25x10 | [14 empty] | PP | 0
| VV |  | 32+24 |  | 56 | [12 empty] | VV | 0 | 2 | True | 1 | ROZPOCET
32 | K | 5913335020 | Nátěr vodorovného dopravního značení souvislá čára šíře do 125 mm | m | 60 |  | 0 | Sborník UOŽI 01 2024 |  | základní |  | 0 | 0 | 0 | 0 | 0 | 4 | K | 0 |  |  |  | ROZPOCET | 0 | 0 | 0 | 0 | 0 | 1 | 0 | 4 | 713135163
| PP |  | Nátěr vodorovného dopravního značení souvislá čára šíře do 125 mm Poznámka: 1. V cenách jsou započteny náklady na očištění povrchu, případně starého nátěru a nečistot a jeho obnovení barvou schváleného typu a odstínu včetně provedení popisu. 2. V cenách nejsou obsaženy náklady na dodávku materiálu. | [14 empty] | PP | 0
| VV |  | 32+28 |  | 60 | [12 empty] | VV | 0 | 2 | True | 1 | ROZPOCET
33 | M | 5963157005 | Nátěr hmota nátěrová syntetická základní | litr | 22.5 |  | 0 | Sborník UOŽI 01 2024 |  | základní |  | 0 | 0 | 0 | 0 | 0 | 8 | M | 0 |  |  |  | ROZPOCET | 0 | 0 | 0 | 0 | 0 | 1 | 0 | 4 | 1570105662
| PP |  | Nátěr hmota nátěrová syntetická základní | [14 empty] | PP | 0
| VV |  | "P2957-tři vrstvy" 3*(32*0,125) |  | 12 | [12 empty] | VV | 0 | 2 | True | 0 | ROZPOCET
| VV |  | "P2960-tři vrstvy" 3*(28*0,125) |  | 10.5 | [12 empty] | VV | 0 | 2 | True | 0 | ROZPOCET
| VV |  | Součet |  | 22.5 | [12 empty] | VV | 0 | 4 | True | 1 | ROZPOCET
34 | K | 5908050007 | Výměna upevnění podkladnicového komplety | úl.pl. | 88 |  | 0 | Sborník UOŽI 01 2024 |  | základní |  | 0 | 0 | 0 | 0 | 0 | 4 | K | 0 |  |  |  | ROZPOCET | 0 | 0 | 0 | 0 | 0 | 1 | 0 | 4 | 1171976660
| PP |  | Výměna upevnění podkladnicového komplety Poznámka: 1. V cenách jsou započteny náklady na demontáž, výměnu a montáž, ošetření součástí mazivem a naložení výzisku na dopravní prostředek. 2. V cenách nejsou obsaženy náklady na vrtání pražce a dodávku materiálu. | [14 empty] | PP | 0
| VV |  | "P2957"36 |  | 36 | [12 empty] | VV | 0 | 2 | True | 0 | ROZPOCET
| VV |  | "P2956"24 |  | 24 | [12 empty] | VV | 0 | 2 | True | 0 | ROZPOCET
| VV |  | "P2960"28 |  | 28 | [12 empty] | VV | 0 | 2 | True | 0 | ROZPOCET
| VV |  | Součet |  | 88 | [12 empty] | VV | 0 | 4 | True | 1 | ROZPOCET
35 | M | 5958125010 | Komplety s antikorozní úpravou ŽS 4 (svěrka ŽS4, šroub RS 1, matice M24, dvojitý pružný kroužek Fe6) | kus | 176 |  | 0 | Sborník UOŽI 01 2024 |  | základní |  | 0 | 0.00123 | 0.21648 | 0 | 0 | 8 | M | 0 |  |  |  | ROZPOCET | 0 | 0 | 0 | 0 | 0 | 1 | 0 | 4 | -992274478
| PP |  | Komplety s antikorozní úpravou ŽS 4 (svěrka ŽS4, šroub RS 1, matice M24, dvojitý pružný kroužek Fe6) | [14 empty] | PP | 0
| VV |  | "P2957"72 |  | 72 | [12 empty] | VV | 0 | 2 | True | 0 | ROZPOCET
| VV |  | "P2956"48 |  | 48 | [12 empty] | VV | 0 | 2 | True | 0 | ROZPOCET
| VV |  | "P2960"56 |  | 56 | [12 empty] | VV | 0 | 2 | True | 0 | ROZPOCET
| VV |  | Součet |  | 176 | [12 empty] | VV | 0 | 4 | True | 1 | ROZPOCET
36 | K | 5908050045 | Výměna upevnění bezpokladnicového komplety | úl.pl. | 84 |  | 0 | Sborník UOŽI 01 2024 |  | základní |  | 0 | 0 | 0 | 0 | 0 | 4 | K | 0 |  |  |  | ROZPOCET | 0 | 0 | 0 | 0 | 0 | 1 | 0 | 4 | 841295847
| PP |  | Výměna upevnění bezpokladnicového komplety Poznámka: 1. V cenách jsou započteny náklady na demontáž, výměnu a montáž, ošetření součástí mazivem a naložení výzisku na dopravní prostředek. 2. V cenách nejsou obsaženy náklady na vrtání pražce a dodávku materiálu. | [14 empty] | PP | 0
| VV |  | "P2958"36 |  | 36 | [12 empty] | VV | 0 | 2 | True | 0 | ROZPOCET
| VV |  | "P2948"48 |  | 48 | [12 empty] | VV | 0 | 2 | True | 0 | ROZPOCET
| VV |  | Součet |  | 84 | [12 empty] | VV | 0 | 4 | True | 1 | ROZPOCET
44 | K | 5908052010 | Výměna podložky pryžové pod patu kolejnice | kus | 48 |  | 0 | Sborník UOŽI 01 2024 |  | základní |  | 0 | 0 | 0 | 0 | 0 | 4 | K | 0 |  |  |  | ROZPOCET | 0 | 0 | 0 | 0 | 0 | 1 | 0 | 4 | -1672785822
| PP |  | Výměna podložky pryžové pod patu kolejnice Poznámka: 1. V cenách jsou započteny náklady na demontáž upevňovadel, výměnu součásti, montáž upevňovadel a ošetření součástí mazivem. 2. V cenách nejsou obsaženy náklady na dodávku materiálu. | [14 empty] | PP | 0
| VV |  | "P2948"48 |  | 48 | [12 empty] | VV | 0 | 2 | True | 1 | ROZPOCET
37 | M | 5958125000 | Komplety s antikorozní úpravou Skl 14 (svěrka Skl14, vrtule R1, podložka Uls7) | kus | 168 |  | 0 | Sborník UOŽI 01 2024 |  | základní |  | 0 | 0.00105 | 0.1764 | 0 | 0 | 8 | M | 0 |  |  |  | ROZPOCET | 0 | 0 | 0 | 0 | 0 | 1 | 0 | 4 | 1311396696
| PP |  | Komplety s antikorozní úpravou Skl 14 (svěrka Skl14, vrtule R1, podložka Uls7) | [14 empty] | PP | 0
| VV |  | "P2958"72 |  | 72 | [12 empty] | VV | 0 | 2 | True | 0 | ROZPOCET
| VV |  | "P2948"96 |  | 96 | [12 empty] | VV | 0 | 2 | True | 0 | ROZPOCET
| VV |  | Součet |  | 168 | [12 empty] | VV | 0 | 4 | True | 1 | ROZPOCET
45 | M | 5958158030 | Podložka pryžová pod patu kolejnice WU 7 174x152x7 | kus | 48 |  | 0 | Sborník UOŽI 01 2024 |  | základní |  | 0 | 0.00018 | 0.00864 | 0 | 0 | 8 | M | 0 |  |  |  | ROZPOCET | 0 | 0 | 0 | 0 | 0 | 1 | 0 | 4 | -1454999228
| PP |  | Podložka pryžová pod patu kolejnice WU 7 174x152x7 | [14 empty] | PP | 0
| VV |  | "P2948"48 |  | 48 | [12 empty] | VV | 0 | 2 | True | 1 | ROZPOCET
38 | K | 5910020120 | Svařování kolejnic termitem plný předehřev standardní spára svar jednotlivý tv. R65 | svar | 4 |  | 0 | Sborník UOŽI 01 2024 |  | základní |  | 0 | 0 | 0 | 0 | 0 | 4 | K | 0 |  |  |  | ROZPOCET | 0 | 0 | 0 | 0 | 0 | 1 | 0 | 4 | -1231700777
| PP |  | Svařování kolejnic termitem plný předehřev standardní spára svar jednotlivý tv. R65 Poznámka: 1. V cenách jsou započteny náklady na vybrání kameniva z mezipražcového prostoru, demontáž upevňovadel, směrové a výškové vyrovnání kolejnic, provedení svaru, montáž upevňovadel, vizuální kontrola, měření geometrie svaru. 2. V cenách nejsou obsaženy náklady na kontrolu svaru ultrazvukem, podbití pražců a demontáž styku. | [14 empty] | PP | 0
| VV |  | "1. SK Polepy"4 |  | 4 | [12 empty] | VV | 0 | 2 | True | 1 | ROZPOCET
39 | K | 5907050110 | Dělení kolejnic kyslíkem, soustavy UIC60 nebo R65 | kus | 4 |  | 0 | Sborník UOŽI 01 2024 |  | základní |  | 0 | 0 | 0 | 0 | 0 | 4 | K | 0 |  |  |  | ROZPOCET | 0 | 0 | 0 | 0 | 0 | 1 | 0 | 4 | 426289469
| PP |  | Dělení kolejnic kyslíkem, soustavy UIC60 nebo R65 Poznámka: 1. V cenách jsou započteny náklady na manipulaci, podložení, označení a provedení řezu kolejnice. | [14 empty] | PP | 0
| VV |  | "1. SK Polepy"4 |  | 4 | [12 empty] | VV | 0 | 2 | True | 1 | ROZPOCET
40 | K | 9902100100 | Doprava materiálu mechanizací o nosnosti přes 3,5 t sypanin (kameniva, písku, suti, dlažebních kostek, atd.) do 10 km | t | 1885.989 |  | 0 | Sborník UOŽI 01 2024 |  | základní |  | 0 | 0 | 0 | 0 | 0 | 4 | K | 0 |  |  |  | ROZPOCET | 0 | 0 | 0 | 0 | 0 | 1 | 0 | 4 | -1046310323
| PP |  | Doprava materiálu mechanizací o nosnosti přes 3,5 t sypanin (kameniva, písku, suti, dlažebních kostek, atd.) do 10 km Poznámka: 1. Ceny jsou určeny pro dopravu silničními i kolejovými vozidly. 2. V cenách dopravy jsou započteny náklady na přepravu materiálu na místo určení včetně složení a poplatku za použití dopravní cesty. | [14 empty] | PP | 0
| VV |  | "kamenivo BII" 1786,326 |  | 1786.326 | [12 empty] | VV | 0 | 2 | True | 0 | ROZPOCET
| VV |  | "štěrk 4/8" 12,6 |  | 12.6 | [12 empty] | VV | 0 | 2 | True | 0 | ROZPOCET
| VV |  | "nový mat (upevn.+podložky)"0,216+0,176+0,009 |  | 0.401 | [12 empty] | VV | 0 | 2 | True | 0 | ROZPOCET
| VV |  | "geomříže"0,030 |  | 0.03 | [12 empty] | VV | 0 | 2 | True | 0 | ROZPOCET
| VV |  | "nový mat - AB" 43,120 |  | 43.12 | [12 empty] | VV | 0 | 2 | True | 0 | ROZPOCET
| VV |  | "vybour. AB"043,120 |  | 43.12 | [12 empty] | VV | 0 | 2 | True | 0 | ROZPOCET
| VV |  | "výzisk upevnění do žst."0,216+0,176 |  | 0.392 | [12 empty] | VV | 0 | 2 | True | 0 | ROZPOCET
| VV |  | Součet |  | 1885.989 | [12 empty] | VV | 0 | 4 | True | 1 | ROZPOCET
41 | K | 9902109200 | Doprava materiálu mechanizací o nosnosti přes 3,5 t sypanin (kameniva, písku, suti, dlažebních kostek, atd.) příplatek za každých dalších 10 km | t | 9170.779 |  | 0 | Sborník UOŽI 01 2024 |  | základní |  | 0 | 0 | 0 | 0 | 0 | 4 | K | 0 |  |  |  | ROZPOCET | 0 | 0 | 0 | 0 | 0 | 1 | 0 | 4 | 1844268382
| PP |  | Doprava materiálu mechanizací o nosnosti přes 3,5 t sypanin (kameniva, písku, suti, dlažebních kostek, atd.) příplatek za každých dalších 10 km Poznámka: 1. Ceny jsou určeny pro dopravu silničními i kolejovými vozidly. 2. V cenách dopravy jsou započteny náklady na přepravu materiálu na místo určení včetně složení a poplatku za použití dopravní cesty. | [14 empty] | PP | 0
| VV |  | "kamenivo BII" 1786,326*5 |  | 8931.63 | [12 empty] | VV | 0 | 2 | True | 0 | ROZPOCET
| VV |  | "štěrk 4/8" 12,6*5 |  | 63 | [12 empty] | VV | 0 | 2 | True | 0 | ROZPOCET
| VV |  | "nový mat (upevn.+podložky)"(0,216+0,176+0,009)*9 |  | 3.609 | [12 empty] | VV | 0 | 2 | True | 0 | ROZPOCET
| VV |  | "geomříže"0,030*2 |  | 0.06 | [12 empty] | VV | 0 | 2 | True | 0 | ROZPOCET
| VV |  | "nový mat - AB" 43,120*2 |  | 86.24 | [12 empty] | VV | 0 | 2 | True | 0 | ROZPOCET
| VV |  | "vybour. AB"043,120*2 |  | 86.24 | [12 empty] | VV | 0 | 2 | True | 0 | ROZPOCET
| VV |  | Součet |  | 9170.779 | [12 empty] | VV | 0 | 4 | True | 1 | ROZPOCET
42 | K | 9909000200 | Poplatek za uložení nebezpečného odpadu na oficiální skládku | t | 43.12 |  | 0 | Sborník UOŽI 01 2024 |  | základní |  | 0 | 0 | 0 | 0 | 0 | 4 | K | 0 |  |  |  | ROZPOCET | 0 | 0 | 0 | 0 | 0 | 1 | 0 | 4 | 1847943477
| PP |  | Poplatek za uložení nebezpečného odpadu na oficiální skládku Poznámka: 1. V cenách jsou započteny náklady na uložení stavebního odpadu na oficiální skládku. 2. Ceny jsou doporučené, je třeba zohlednit regionální rozdíly v cenách poplatků za uložení suti a odpadů. Tyto se mohou výrazně lišit s ohledem nejen na region, ale také na množství a druh ukládaného odpadu. | [14 empty] | PP | 0
| VV |  | "starý AB"43,120 |  | 43.12 | [12 empty] | VV | 0 | 2 | True | 1 | ROZPOCET
46 | K | 9909000400 | Poplatek za likvidaci plastových součástí | t | 0.009 |  | 0 | Sborník UOŽI 01 2024 |  | základní |  | 0 | 0 | 0 | 0 | 0 | 4 | K | 0 |  |  |  | ROZPOCET | 0 | 0 | 0 | 0 | 0 | 1 | 0 | 4 | -663801341
| PP |  | Poplatek za likvidaci plastových součástí Poznámka: 1. V cenách jsou započteny náklady na uložení stavebního odpadu na oficiální skládku. 2. Ceny jsou doporučené, je třeba zohlednit regionální rozdíly v cenách poplatků za uložení suti a odpadů. Tyto se mohou výrazně lišit s ohledem nejen na region, ale také na množství a druh ukládaného odpadu. | [14 empty] | PP | 0
| VV |  | "pryž podložky"0,009 |  | 0.009 | [12 empty] | VV | 0 | 2 | True | 1 | ROZPOCET
43 | K | 9903200100 | Přeprava mechanizace na místo prováděných prací o hmotnosti přes 12 t přes 50 do 100 km | kus | 5 |  | 0 | Sborník UOŽI 01 2024 |  | základní |  | 0 | 0 | 0 | 0 | 0 | 4 | K | 0 |  |  |  | ROZPOCET | 0 | 0 | 0 | 0 | 0 | 1 | 0 | 4 | 1506326990
| PP |  | Přeprava mechanizace na místo prováděných prací o hmotnosti přes 12 t přes 50 do 100 km Poznámka: 1. Ceny jsou určeny pro dopravu mechanizmů na místo prováděných prací po silnici i po kolejích. 2. V ceně jsou započteny i náklady na zpáteční cestu dopravního prostředku. Měrnou jednotkou je kus přepravovaného stroje. | [14 empty] | PP | 0
| VV |  | "ASP, ASPV, bagr, lokotraktor, PUŠL"5 |  | 5 | [12 empty] | VV | 0 | 2 | True | 1 | ROZPOCET

## 12 - SO 12 - PS Děčín východ
{1021969b-1d54-4ae4-95dc-c7f51110c5d3}
2
| KRYCÍ LIST SOUPISU PRACÍ | [7 empty] | v --- níže se nacházejí doplnkové a pomocné údaje k sestavám --- v | [8 empty] | False
Zakázka:
Oprava geometrických parametrů koleje 2024 - 2025 u ST Ústí nad Labem
Objekt:
B - mimo koridor
Soupis:
1 - ZRN mimo koridor
Úroveň 3:
12 - SO 12 - PS Děčín východ
| KSO: |  |  |  |  | CC-CZ:
| Místo: |  |  |  |  | Datum: | 4. 1. 2024
| Zadavatel: |  |  |  |  | IČ:
|  | OŘ Ústí nad Labem |  |  |  | DIČ:
| Uchazeč: |  |  |  |  | IČ: | Vyplň údaj
|  | Vyplň údaj |  |  |  | DIČ: | Vyplň údaj
| Projektant: |  |  |  |  | IČ:
DIČ:
| Zpracovatel: |  |  |  |  | IČ:
|  | Tomáš Šrédl |  |  |  | DIČ:
Poznámka:
| Cena bez DPH | [5 empty] | 0
|  |  | Základ daně |  |  | Sazba daně | Výše daně
| DPH | základní | 0 |  |  | 21% | 0
|  | snížená | 0 |  |  | 12% | 0
|  | zákl. přenesená | 0 |  |  | 21% | 0
|  | sníž. přenesená | 0 |  |  | 12% | 0
|  | nulová | 0 |  |  | 0% | 0
| Cena s DPH |  |  | v | CZK |  | 0
REKAPITULACE ČLENĚNÍ SOUPISU PRACÍ
Zakázka:
Oprava geometrických parametrů koleje 2024 - 2025 u ST Ústí nad Labem
Objekt:
B - mimo koridor
Soupis:
1 - ZRN mimo koridor
Úroveň 3:
12 - SO 12 - PS Děčín východ
Místo: | [5 empty] | Datum: | 4. 1. 2024
Zadavatel: |  |  | OŘ Ústí nad Labem |  |  | Projektant:
Uchazeč: |  |  | Vyplň údaj |  |  | Zpracovatel: | Tomáš Šrédl
Kód dílu - Popis | [6 empty] | Cena celkem [CZK]
Náklady zakázky celkem | [6 empty] | 0 | [11 empty] | -1
SOUPIS PRACÍ
Zakázka:
Oprava geometrických parametrů koleje 2024 - 2025 u ST Ústí nad Labem
Objekt:
B - mimo koridor
Soupis:
1 - ZRN mimo koridor
Úroveň 3:
12 - SO 12 - PS Děčín východ
Místo: | [5 empty] | Datum: | 4. 1. 2024
Zadavatel: |  |  | OŘ Ústí nad Labem |  |  | Projektant:
Uchazeč: |  |  | Vyplň údaj |  |  | Zpracovatel: | Tomáš Šrédl
PČ | Typ | Kód | Popis | MJ | Množství | J.cena [CZK] | Cena celkem [CZK] | Cenová soustava |  | DPH | J. Nh [h] | Nh celkem [h] | J. hmotnost [t] | Hmotnost celkem [t] | J. suť [t] | Suť Celkem [t]
Náklady soupisu celkem | [6 empty] | 0 |  |  |  |  | 0 |  | 1382.9564 |  | 0 |  | D | -1 | [10 empty] | 0
1 | K | 5909031020 | Úprava GPK koleje směrové a výškové uspořádání pražce betonové | km | 7.46 |  | 0 | Sborník UOŽI 01 2024 |  | základní |  | 0 | 0 | 0 | 0 | 0 | 4 | K | 0 |  |  |  | ROZPOCET | 0 | 0 | 0 | 0 | 0 | 1 | 0 | 4 | 661275810
| PP |  | Úprava GPK koleje směrové a výškové uspořádání pražce betonové Poznámka: 1. V cenách jsou započteny náklady na úpravu směrového avýškového uspořádání strojní linkou ASP do projektované polohy, úpravu KL pluhem a měření mezních stavebních odchylek dle ČSN, měření technologických veličin a předání tištěných výstupů objednateli. 2. V cenách nejsou obsaženy náklady na zaměření prostorové polohy koleje, doplnění a dodávku kameniva a snížení KL pod patou kolejnice. | [14 empty] | PP | 0
| VV |  | "1.TK Ústí n/L Střekov - Sebuzín km 423,300 – 423,800"0,500 |  | 0.5 | [12 empty] | VV | 0 | 2 | True | 0 | ROZPOCET
| VV |  | "1.TK Ústí n/L Střekov - Sebuzín km 425,100 – 428,350"3,250 |  | 3.25 | [12 empty] | VV | 0 | 2 | True | 0 | ROZPOCET
| VV |  | "1.TK Ústí n/L Střekov - Sebuzín km 429,600 - 430,150"0,550 |  | 0.55 | [12 empty] | VV | 0 | 2 | True | 0 | ROZPOCET
| VV |  | "1.SK žst. Ústí n.L. Střekov 430,150-430,250"0,090 |  | 0.09 | [12 empty] | VV | 0 | 2 | True | 0 | ROZPOCET
| VV |  | "1.TK Děčín východ - TK Boletice n/L km 453,550 - 454,100"0,550 |  | 0.55 | [12 empty] | VV | 0 | 2 | True | 0 | ROZPOCET
| VV |  | "1.TK Děčín východ - TK Boletice n/L km 455,200 - 455,580"0,380 |  | 0.38 | [12 empty] | VV | 0 | 2 | True | 0 | ROZPOCET
| VV |  | "2.TK Boletice - Děčín východ km 453,250 - 454,100"0,850 |  | 0.85 | [12 empty] | VV | 0 | 2 | True | 0 | ROZPOCET
| VV |  | "2.TK Boletice - Děčín východ km 455,200 - 455,580"0,380 |  | 0.38 | [12 empty] | VV | 0 | 2 | True | 0 | ROZPOCET
| VV |  | "1.SK žst. DC východ - dolní km 456,060 – 456,330"0,270 |  | 0.27 | [12 empty] | VV | 0 | 2 | True | 0 | ROZPOCET
| VV |  | "3-7.SK v žst. DC východ - dolní km 456,060 – 456,330"0,470 |  | 0.47 | [12 empty] | VV | 0 | 2 | True | 0 | ROZPOCET
| VV |  | "15.SK v žst. DC východ - dolní km 456,030 – 456,200"0,170 |  | 0.17 | [12 empty] | VV | 0 | 2 | True | 0 | ROZPOCET
| VV |  | Součet |  | 7.46 | [12 empty] | VV | 0 | 4 | True | 1 | ROZPOCET
2 | K | 5909041010 | Úprava GPK výhybky směrové a výškové uspořádání pražce dřevěné nebo ocelové | m | 360 |  | 0 | Sborník UOŽI 01 2024 |  | základní |  | 0 | 0 | 0 | 0 | 0 | 4 | K | 0 |  |  |  | ROZPOCET | 0 | 0 | 0 | 0 | 0 | 1 | 0 | 4 | 1348225283
| PP |  | Úprava GPK výhybky směrové a výškové uspořádání pražce dřevěné nebo ocelové Poznámka: 1. V cenách jsou započteny náklady na nasazení strojní linky pro úpravu směrového a výškového uspořádání ASP metodou zmenšování chyb a úpravu KL pluhem včetně dokončení ruční úpravy dle VL a měření mezních stavebních odchylek dle ČSN, měření technologických veličin a předání tištěných výstupů objednateli. 2. V cenách nejsou obsaženy náklady doplnění a dodávku kameniva a snížení KL pod patou kolejnice. | [14 empty] | PP | 0
| VV |  | "1.SK žst. Ústí n.L. Střekov v.č. 1"60 |  | 60 | [12 empty] | VV | 0 | 2 | True | 0 | ROZPOCET
| VV |  | "1.SK žst. DC východ - dolní v.č. 5"60 |  | 60 | [12 empty] | VV | 0 | 2 | True | 0 | ROZPOCET
| VV |  | "3-7.SK žst. DC východ - dolní v.č. 8, 8a, 10"180 |  | 180 | [12 empty] | VV | 0 | 2 | True | 0 | ROZPOCET
| VV |  | "15.SK žst. DC východ - dolní v.č. 3a"60 |  | 60 | [12 empty] | VV | 0 | 2 | True | 0 | ROZPOCET
| VV |  | Součet |  | 360 | [12 empty] | VV | 0 | 4 | True | 1 | ROZPOCET
3 | K | 5909032020 | Přesná úprava GPK koleje směrové a výškové uspořádání pražce betonové | km | 1.98 |  | 0 | Sborník UOŽI 01 2024 |  | základní |  | 0 | 0 | 0 | 0 | 0 | 4 | K | 0 |  |  |  | ROZPOCET | 0 | 0 | 0 | 0 | 0 | 1 | 0 | 4 | -1436051098
| PP |  | Přesná úprava GPK koleje směrové a výškové uspořádání pražce betonové Poznámka: 1. V cenách jsou započteny náklady na úpravu směrového a výškového uspořádání strojní linkou ASP do projektované polohy s následným přesným kontrolním zaměřením prostorové polohy po ukončení prací (včetně případných technologických měření prostorové polohy koleje v průběhu prací),úpravu KL pluhem a měření mezních stavebních odchylek dle ČSN, měření technologických veličin a předání tištěných výstupů objednateli. 2. V cenách nejsou obsaženy náklady na zaměření prostorové polohy koleje před zahájením prací, doplnění a dodávku kameniva a snížení KL pod patou kolejnice. | [14 empty] | PP | 0
| VV |  | "1.TK Velké Březno - Ústí n/L Střekov 432,900 – 433,350"0,450 |  | 0.45 | [12 empty] | VV | 0 | 2 | True | 0 | ROZPOCET
| VV |  | "1.TK Velké Březno - Ústí n/L Střekov 436,400 – 436,550"0,150 |  | 0.15 | [12 empty] | VV | 0 | 2 | True | 0 | ROZPOCET
| VV |  | "1.TK Velké Březno - Ústí n/L Střekov 434,100 – 434,300"0,200 |  | 0.2 | [12 empty] | VV | 0 | 2 | True | 0 | ROZPOCET
| VV |  | "1.TK Velké Březno - Ústí n/L Střekov 437,150 – 437,400"0,250 |  | 0.25 | [12 empty] | VV | 0 | 2 | True | 0 | ROZPOCET
| VV |  | "1.TK Boletice - Velké Březno 447,950-448,200"0,250 |  | 0.25 | [12 empty] | VV | 0 | 2 | True | 0 | ROZPOCET
| VV |  | "1.TK Děčín východ - TK Boletice n/L km 450,890 - 451,450"0,560 |  | 0.56 | [12 empty] | VV | 0 | 2 | True | 0 | ROZPOCET
| VV |  | "1.TK Děčín východ - TK Boletice n/L km 452,400 - 452,520"0,120 |  | 0.12 | [12 empty] | VV | 0 | 2 | True | 0 | ROZPOCET
| VV |  | Součet |  | 1.98 | [12 empty] | VV | 0 | 4 | True | 1 | ROZPOCET
4 | K | 5905035020 | Výměna KL malou těžící mechanizací mimo lavičku lože zapuštěné | m3 | 245 |  | 0 | Sborník UOŽI 01 2024 |  | základní |  | 0 | 0 | 0 | 0 | 0 | 4 | K | 0 |  |  |  | ROZPOCET | 0 | 0 | 0 | 0 | 0 | 1 | 0 | 4 | -892261110
| PP |  | Výměna KL malou těžící mechanizací mimo lavičku lože zapuštěné Poznámka: 1. V cenách jsou započteny náklady na odtěžení KL s použitím minirypadla, rozprostření výzisku na terén nebo naložení na dopravní prostředek, přehození kameniva, zřízení KL, úprava KL do profilu a jeho případné snížení pod patou kolejnice. U výměny KL v celém profilu včetně lavičky jsou v ceně započteny náklady na případné uvolnění, posun a dotažení pražce. 2. V cenách nejsou obsaženy náklady na úpravu směrového a výškového uspořádání, dodávku kameniva, následnou úpravu směrového a výškového uspořádání, dodávku a doplnění kameniva pro následnou úpravu směrového a výškového uspořádání, dopravu výzisku na skládku a skládkovné. | [14 empty] | PP | 0
| VV |  | "1.TK Ústí nad Labem Střekov - Debuzín 423,520-423,600"140 |  | 140 | [12 empty] | VV | 0 | 2 | True | 0 | ROZPOCET
| VV |  | "1.TK Ústí nad Labem Střekov - Debuzín 426,620-426,690"105 |  | 105 | [12 empty] | VV | 0 | 2 | True | 0 | ROZPOCET
| VV |  | Součet |  | 245 | [12 empty] | VV | 0 | 4 | True | 1 | ROZPOCET
5 | K | 5906140135 | Demontáž kolejového roštu koleje v ose koleje pražce betonové, tvar UIC60, 60E2 | km | 0.08 |  | 0 | Sborník UOŽI 01 2024 |  | základní |  | 0 | 0 | 0 | 0 | 0 | 4 | K | 0 |  |  |  | ROZPOCET | 0 | 0 | 0 | 0 | 0 | 1 | 0 | 4 | 1039463421
| PP |  | Demontáž kolejového roštu koleje v ose koleje pražce betonové, tvar UIC60, 60E2 Poznámka: 1. V cenách jsou započteny náklady na případné odstranění kameniva, rozebrání roštu do součástí, manipulaci, naložení výzisku na dopravní prostředek a uložení na úložišti. 2. V cenách nejsou obsaženy náklady na dopravu a vytřídění. | [14 empty] | PP | 0
| VV |  | "1. TK UNL Střekov - Sebuzín 423,520-423,600"0,080 |  | 0.08 | [12 empty] | VV | 0 | 2 | True | 0 | ROZPOCET
| VV |  | Součet |  | 0.08 | [12 empty] | VV | 0 | 4 | True | 1 | ROZPOCET
6 | K | 5906130325 | Montáž kolejového roštu v ose koleje pražce betonové vystrojené, tvar UIC60, 60E2 | km | 0.08 |  | 0 | Sborník UOŽI 01 2024 |  | základní |  | 0 | 0 | 0 | 0 | 0 | 4 | K | 0 |  |  |  | ROZPOCET | 0 | 0 | 0 | 0 | 0 | 1 | 0 | 4 | 1333769695
| PP |  | Montáž kolejového roštu v ose koleje pražce betonové vystrojené, tvar UIC60, 60E2 Poznámka: 1. V cenách jsou započteny náklady na manipulaci a montáž KR, u pražců dřevěných nevystrojených i na vrtání pražců. 2. V cenách nejsou obsaženy náklady na dodávku materiálu. | [14 empty] | PP | 0
| VV |  | "1. TK UNL Střekov - Sebuzín 423,520-423,600"0,080 |  | 0.08 | [12 empty] | VV | 0 | 2 | True | 0 | ROZPOCET
| VV |  | Součet |  | 0.08 | [12 empty] | VV | 0 | 4 | True | 1 | ROZPOCET
7 | K | 5906140145 | Demontáž kolejového roštu koleje v ose koleje pražce betonové, tvar R65 | km | 0.07 |  | 0 | Sborník UOŽI 01 2024 |  | základní |  | 0 | 0 | 0 | 0 | 0 | 4 | K | 0 |  |  |  | ROZPOCET | 0 | 0 | 0 | 0 | 0 | 1 | 0 | 4 | -1784674604
| PP |  | Demontáž kolejového roštu koleje v ose koleje pražce betonové, tvar R65 Poznámka: 1. V cenách jsou započteny náklady na případné odstranění kameniva, rozebrání roštu do součástí, manipulaci, naložení výzisku na dopravní prostředek a uložení na úložišti. 2. V cenách nejsou obsaženy náklady na dopravu a vytřídění. | [14 empty] | PP | 0
| VV |  | "1. TK UNL Střekov - Sebuzín 426,620-426,690"0,070 |  | 0.07 | [12 empty] | VV | 0 | 2 | True | 1 | ROZPOCET
8 | K | 5906130335 | Montáž kolejového roštu v ose koleje pražce betonové vystrojené, tvar R65 | km | 0.07 |  | 0 | Sborník UOŽI 01 2024 |  | základní |  | 0 | 0 | 0 | 0 | 0 | 4 | K | 0 |  |  |  | ROZPOCET | 0 | 0 | 0 | 0 | 0 | 1 | 0 | 4 | -192104112
| PP |  | Montáž kolejového roštu v ose koleje pražce betonové vystrojené, tvar R65 Poznámka: 1. V cenách jsou započteny náklady na manipulaci a montáž KR, u pražců dřevěných nevystrojených i na vrtání pražců. 2. V cenách nejsou obsaženy náklady na dodávku materiálu. | [14 empty] | PP | 0
| VV |  | "1. TK UNL Střekov - Sebuzín 426,620-426,690"0,070 |  | 0.07 | [12 empty] | VV | 0 | 2 | True | 1 | ROZPOCET
9 | K | 5905105030 | Doplnění KL kamenivem souvisle strojně v koleji | m3 | 980 |  | 0 | Sborník UOŽI 01 2024 |  | základní |  | 0 | 0 | 0 | 0 | 0 | 4 | K | 0 |  |  |  | ROZPOCET | 0 | 0 | 0 | 0 | 0 | 1 | 0 | 4 | -1409250638
| PP |  | Doplnění KL kamenivem souvisle strojně v koleji Poznámka: 1. V cenách jsou započteny náklady na doplnění kameniva ojediněle ručně vidlemi a/nebo souvisle strojně z výsypných vozů případně nakladačem. 2. V cenách nejsou obsaženy náklady na dodávku kameniva. | [14 empty] | PP | 0
10 | M | 5955101005 | Kamenivo drcené štěrk frakce 31,5/63 (32/63) třídy min. BII | t | 1382.78 |  | 0 | Sborník UOŽI 01 2024 |  | základní |  | 0 | 1 | 1382.78 | 0 | 0 | 8 | M | 0 |  |  |  | ROZPOCET | 0 | 0 | 0 | 0 | 0 | 1 | 0 | 4 | -468900291
| PP |  | Kamenivo drcené štěrk frakce 31,5/63 (32/63) třídy min. BII | [14 empty] | PP | 0
| VV |  | 980*1,411 |  | 1382.78 | [12 empty] | VV | 0 | 2 | True | 1 | ROZPOCET
11 | K | 5910020110 | Svařování kolejnic termitem plný předehřev standardní spára svar jednotlivý tv. UIC60 | svar | 2 |  | 0 | Sborník UOŽI 01 2024 |  | základní |  | 0 | 0 | 0 | 0 | 0 | 4 | K | 0 |  |  |  | ROZPOCET | 0 | 0 | 0 | 0 | 0 | 1 | 0 | 4 | 922205393
| PP |  | Svařování kolejnic termitem plný předehřev standardní spára svar jednotlivý tv. UIC60 Poznámka: 1. V cenách jsou započteny náklady na vybrání kameniva z mezipražcového prostoru, demontáž upevňovadel, směrové a výškové vyrovnání kolejnic, provedení svaru, montáž upevňovadel, vizuální kontrola, měření geometrie svaru. 2. V cenách nejsou obsaženy náklady na kontrolu svaru ultrazvukem, podbití pražců a demontáž styku. | [14 empty] | PP | 0
12 | K | 5910020120 | Svařování kolejnic termitem plný předehřev standardní spára svar jednotlivý tv. R65 | svar | 6 |  | 0 | Sborník UOŽI 01 2024 |  | základní |  | 0 | 0 | 0 | 0 | 0 | 4 | K | 0 |  |  |  | ROZPOCET | 0 | 0 | 0 | 0 | 0 | 1 | 0 | 4 | 327790162
| PP |  | Svařování kolejnic termitem plný předehřev standardní spára svar jednotlivý tv. R65 Poznámka: 1. V cenách jsou započteny náklady na vybrání kameniva z mezipražcového prostoru, demontáž upevňovadel, směrové a výškové vyrovnání kolejnic, provedení svaru, montáž upevňovadel, vizuální kontrola, měření geometrie svaru. 2. V cenách nejsou obsaženy náklady na kontrolu svaru ultrazvukem, podbití pražců a demontáž styku. | [14 empty] | PP | 0
| VV |  | 2+4 |  | 6 | [12 empty] | VV | 0 | 2 | True | 1 | ROZPOCET
13 | K | 5907050110 | Dělení kolejnic kyslíkem, soustavy UIC60 nebo R65 | kus | 16 |  | 0 | Sborník UOŽI 01 2024 |  | základní |  | 0 | 0 | 0 | 0 | 0 | 4 | K | 0 |  |  |  | ROZPOCET | 0 | 0 | 0 | 0 | 0 | 1 | 0 | 4 | 1501811351
| PP |  | Dělení kolejnic kyslíkem, soustavy UIC60 nebo R65 Poznámka: 1. V cenách jsou započteny náklady na manipulaci, podložení, označení a provedení řezu kolejnice. | [14 empty] | PP | 0
| VV |  | 8+8 |  | 16 | [12 empty] | VV | 0 | 2 | True | 1 | ROZPOCET
14 | K | 7592007120 | Demontáž informačního bodu MIB 6 | kus | 5 |  | 0 | Sborník UOŽI 01 2024 |  | základní |  | 0 | 0 | 0 | 0 | 0 | 4 | K | 0 |  |  |  | ROZPOCET | 0 | 0 | 0 | 0 | 0 | 1 | 0 | 4 | 1107186178
| PP |  | Demontáž informačního bodu MIB 6 | [14 empty] | PP | 0
| VV |  | "1.TK Ústí n/L Střekov - Sebuzín 423,570"1 |  | 1 | [12 empty] | VV | 0 | 2 | True | 0 | ROZPOCET
| VV |  | "1.TK Ústí n/L Střekov - Sebuzín 425,905, 427,070, 428,260"3 |  | 3 | [12 empty] | VV | 0 | 2 | True | 0 | ROZPOCET
| VV |  | "1.TK Ústí n/L Střekov - Sebuzín 430,095"1 |  | 1 | [12 empty] | VV | 0 | 2 | True | 0 | ROZPOCET
| VV |  | "2.TK Sebuzín - Ústí n/L Střekov"0 |  | 0 | [12 empty] | VV | 0 | 2 | True | 0 | ROZPOCET
| VV |  | "4.SK žst. ÚL Střekov"0 |  | 0 | [12 empty] | VV | 0 | 2 | True | 0 | ROZPOCET
| VV |  | Součet |  | 5 | [12 empty] | VV | 0 | 4 | True | 1 | ROZPOCET
15 | K | 7592005120 | Montáž informačního bodu MIB 6 | kus | 5 |  | 0 | Sborník UOŽI 01 2024 |  | základní |  | 0 | 0 | 0 | 0 | 0 | 4 | K | 0 |  |  |  | ROZPOCET | 0 | 0 | 0 | 0 | 0 | 1 | 0 | 4 | 2003064411
| PP |  | Montáž informačního bodu MIB 6 - uložení a připevnění na určené místo, seřízení, přezkoušení | [14 empty] | PP | 0
16 | K | 7594105010 | Odpojení a zpětné připojení lan propojovacích jednoho stykového transformátoru | kus | 10 |  | 0 | Sborník UOŽI 01 2024 |  | základní |  | 0 | 0 | 0 | 0 | 0 | 4 | K | 0 |  |  |  | ROZPOCET | 0 | 0 | 0 | 0 | 0 | 1 | 0 | 4 | -1419986463
| PP |  | Odpojení a zpětné připojení lan propojovacích jednoho stykového transformátoru - včetně odpojení a připevnění lanového propojení na pražce nebo montážní trámky | [14 empty] | PP | 0
| VV |  | 1+3+2+1+1+1+1 |  | 10 | [12 empty] | VV | 0 | 2 | True | 1 | ROZPOCET
17 | K | 5913070010 | Demontáž betonové přejezdové konstrukce část vnější a vnitřní bez závěrných zídek | m | 8.4 |  | 0 | Sborník UOŽI 01 2024 |  | základní |  | 0 | 0 | 0 | 0 | 0 | 4 | K | 0 |  |  |  | ROZPOCET | 0 | 0 | 0 | 0 | 0 | 1 | 0 | 4 | -1005951605
| PP |  | Demontáž betonové přejezdové konstrukce část vnější a vnitřní bez závěrných zídek Poznámka: 1. V cenách jsou započteny náklady na demontáž konstrukce a naložení na dopravní prostředek. | [14 empty] | PP | 0
| VV |  | "UNIS 452,470-P2992"8,4 |  | 8.4 | [12 empty] | VV | 0 | 2 | True | 1 | ROZPOCET
18 | K | 5913075010 | Montáž betonové přejezdové konstrukce část vnější a vnitřní bez závěrných zídek | m | 8.4 |  | 0 | Sborník UOŽI 01 2024 |  | základní |  | 0 | 0 | 0 | 0 | 0 | 4 | K | 0 |  |  |  | ROZPOCET | 0 | 0 | 0 | 0 | 0 | 1 | 0 | 4 | 1127406439
| PP |  | Montáž betonové přejezdové konstrukce část vnější a vnitřní bez závěrných zídek Poznámka: 1. V cenách jsou započteny náklady na montáž konstrukce. 2. V cenách nejsou obsaženy náklady na dodávku materiálu. | [14 empty] | PP | 0
| VV |  | "UNIS 452,470-P2992"8,4 |  | 8.4 | [12 empty] | VV | 0 | 2 | True | 1 | ROZPOCET
19 | K | 5913035010 | Demontáž celopryžové přejezdové konstrukce málo zatížené v koleji část vnější a vnitřní bez závěrných zídek | m | 13.2 |  | 0 | Sborník UOŽI 01 2024 |  | základní |  | 0 | 0 | 0 | 0 | 0 | 4 | K | 0 |  |  |  | ROZPOCET | 0 | 0 | 0 | 0 | 0 | 1 | 0 | 4 | -1884983717
| PP |  | Demontáž celopryžové přejezdové konstrukce málo zatížené v koleji část vnější a vnitřní bez závěrných zídek Poznámka: 1. V cenách jsou započteny náklady na demontáž konstrukce, naložení na dopravní prostředek. | [14 empty] | PP | 0
| VV |  | "OMNI 432,948 - P2966"6 |  | 6 | [12 empty] | VV | 0 | 2 | True | 0 | ROZPOCET
| VV |  | "OMNI 434,211 - P2969"7,2 |  | 7.2 | [12 empty] | VV | 0 | 2 | True | 0 | ROZPOCET
| VV |  | Součet |  | 13.2 | [12 empty] | VV | 0 | 4 | True | 1 | ROZPOCET
20 | K | 5913040010 | Montáž celopryžové přejezdové konstrukce málo zatížené v koleji část vnější a vnitřní bez závěrných zídek | m | 13.2 |  | 0 | Sborník UOŽI 01 2024 |  | základní |  | 0 | 0 | 0 | 0 | 0 | 4 | K | 0 |  |  |  | ROZPOCET | 0 | 0 | 0 | 0 | 0 | 1 | 0 | 4 | -643855718
| PP |  | Montáž celopryžové přejezdové konstrukce málo zatížené v koleji část vnější a vnitřní bez závěrných zídek Poznámka: 1. V cenách jsou započteny náklady na montáž konstrukce. 2. V cenách nejsou obsaženy náklady na dodávku materiálu. | [14 empty] | PP | 0
| VV |  | "OMNI 432,948 - P2966"6 |  | 6 | [12 empty] | VV | 0 | 2 | True | 0 | ROZPOCET
| VV |  | "OMNI 434,211 - P2969"7,2 |  | 7.2 | [12 empty] | VV | 0 | 2 | True | 0 | ROZPOCET
| VV |  | Součet |  | 13.2 | [12 empty] | VV | 0 | 4 | True | 1 | ROZPOCET
27 | K | 5908050045 | Výměna upevnění bezpokladnicového komplety | úl.pl. | 84 |  | 0 | Sborník UOŽI 01 2024 |  | základní |  | 0 | 0 | 0 | 0 | 0 | 4 | K | 0 |  |  |  | ROZPOCET | 0 | 0 | 0 | 0 | 0 | 1 | 0 | 4 | -1073099677
| PP |  | Výměna upevnění bezpokladnicového komplety Poznámka: 1. V cenách jsou započteny náklady na demontáž, výměnu a montáž, ošetření součástí mazivem a naložení výzisku na dopravní prostředek. 2. V cenách nejsou obsaženy náklady na vrtání pražce a dodávku materiálu. | [14 empty] | PP | 0
| VV |  | "P2966"24 |  | 24 | [12 empty] | VV | 0 | 2 | True | 0 | ROZPOCET
| VV |  | "P2969"28 |  | 28 | [12 empty] | VV | 0 | 2 | True | 0 | ROZPOCET
| VV |  | "P2992"32 |  | 32 | [12 empty] | VV | 0 | 2 | True | 0 | ROZPOCET
| VV |  | Součet |  | 84 | [12 empty] | VV | 0 | 4 | True | 1 | ROZPOCET
28 | M | 5958125000 | Komplety s antikorozní úpravou Skl 14 (svěrka Skl14, vrtule R1, podložka Uls7) | kus | 168 |  | 0 | Sborník UOŽI 01 2024 |  | základní |  | 0 | 0.00105 | 0.1764 | 0 | 0 | 8 | M | 0 |  |  |  | ROZPOCET | 0 | 0 | 0 | 0 | 0 | 1 | 0 | 4 | -205599393
| PP |  | Komplety s antikorozní úpravou Skl 14 (svěrka Skl14, vrtule R1, podložka Uls7) | [14 empty] | PP | 0
| VV |  | 48+56+64 |  | 168 | [12 empty] | VV | 0 | 2 | True | 1 | ROZPOCET
29 | K | 9902100100 | Doprava materiálu mechanizací o nosnosti přes 3,5 t sypanin (kameniva, písku, suti, dlažebních kostek, atd.) do 10 km | t | 1585.132 |  | 0 | Sborník UOŽI 01 2024 |  | základní |  | 0 | 0 | 0 | 0 | 0 | 4 | K | 0 |  |  |  | ROZPOCET | 0 | 0 | 0 | 0 | 0 | 1 | 0 | 4 | -464848575
| PP |  | Doprava materiálu mechanizací o nosnosti přes 3,5 t sypanin (kameniva, písku, suti, dlažebních kostek, atd.) do 10 km Poznámka: 1. Ceny jsou určeny pro dopravu silničními i kolejovými vozidly. 2. V cenách dopravy jsou započteny náklady na přepravu materiálu na místo určení včetně složení a poplatku za použití dopravní cesty. | [14 empty] | PP | 0
| VV |  | "štěrk" 1382,780 |  | 1382.78 | [12 empty] | VV | 0 | 2 | True | 0 | ROZPOCET
| VV |  | "nový mat. upevnění" 0,176 |  | 0.176 | [12 empty] | VV | 0 | 2 | True | 0 | ROZPOCET
| VV |  | "výzisk upevnění do žst."0,176 |  | 0.176 | [12 empty] | VV | 0 | 2 | True | 0 | ROZPOCET
| VV |  | "výzisk ŠL na skládku"202 |  | 202 | [12 empty] | VV | 0 | 2 | True | 0 | ROZPOCET
| VV |  | Součet |  | 1585.132 | [12 empty] | VV | 0 | 4 | True | 1 | ROZPOCET
30 | K | 9902109200 | Doprava materiálu mechanizací o nosnosti přes 3,5 t sypanin (kameniva, písku, suti, dlažebních kostek, atd.) příplatek za každých dalších 10 km | t | 3170.792 |  | 0 | Sborník UOŽI 01 2024 |  | základní |  | 0 | 0 | 0 | 0 | 0 | 4 | K | 0 |  |  |  | ROZPOCET | 0 | 0 | 0 | 0 | 0 | 1 | 0 | 4 | 1548239545
| PP |  | Doprava materiálu mechanizací o nosnosti přes 3,5 t sypanin (kameniva, písku, suti, dlažebních kostek, atd.) příplatek za každých dalších 10 km Poznámka: 1. Ceny jsou určeny pro dopravu silničními i kolejovými vozidly. 2. V cenách dopravy jsou započteny náklady na přepravu materiálu na místo určení včetně složení a poplatku za použití dopravní cesty. | [14 empty] | PP | 0
| VV |  | "štěrk" 1382,780*2 |  | 2765.56 | [12 empty] | VV | 0 | 2 | True | 0 | ROZPOCET
| VV |  | "nový mat. upevnění" 0,176*7 |  | 1.232 | [12 empty] | VV | 0 | 2 | True | 0 | ROZPOCET
| VV |  | "výzisk ŠL na skládku"202*2 |  | 404 | [12 empty] | VV | 0 | 2 | True | 0 | ROZPOCET
| VV |  | Součet |  | 3170.792 | [12 empty] | VV | 0 | 4 | True | 1 | ROZPOCET
32 | K | 9903200100 | Přeprava mechanizace na místo prováděných prací o hmotnosti přes 12 t přes 50 do 100 km | kus | 5 |  | 0 | Sborník UOŽI 01 2024 |  | základní |  | 0 | 0 | 0 | 0 | 0 | 4 | K | 0 |  |  |  | ROZPOCET | 0 | 0 | 0 | 0 | 0 | 1 | 0 | 4 | 1746063860
| PP |  | Přeprava mechanizace na místo prováděných prací o hmotnosti přes 12 t přes 50 do 100 km Poznámka: 1. Ceny jsou určeny pro dopravu mechanizmů na místo prováděných prací po silnici i po kolejích. 2. V ceně jsou započteny i náklady na zpáteční cestu dopravního prostředku. Měrnou jednotkou je kus přepravovaného stroje. | [14 empty] | PP | 0
| VV |  | "ASP, ASPV, bagr, lokotraktor, PUŠL"5 |  | 5 | [12 empty] | VV | 0 | 2 | True | 1 | ROZPOCET

## 13 - SO 13 - PS Ústí n. L...
{cbb9ffb2-236a-4092-8548-59b6d21a1cf6}
2
| KRYCÍ LIST SOUPISU PRACÍ | [7 empty] | v --- níže se nacházejí doplnkové a pomocné údaje k sestavám --- v | [8 empty] | False
Zakázka:
Oprava geometrických parametrů koleje 2024 - 2025 u ST Ústí nad Labem
Objekt:
B - mimo koridor
Soupis:
1 - ZRN mimo koridor
Úroveň 3:
13 - SO 13 - PS Ústí n. L. západ
| KSO: |  |  |  |  | CC-CZ:
| Místo: |  |  |  |  | Datum: | 4. 1. 2024
| Zadavatel: |  |  |  |  | IČ:
|  | OŘ Ústí nad Labem |  |  |  | DIČ:
| Uchazeč: |  |  |  |  | IČ: | Vyplň údaj
|  | Vyplň údaj |  |  |  | DIČ: | Vyplň údaj
| Projektant: |  |  |  |  | IČ:
DIČ:
| Zpracovatel: |  |  |  |  | IČ:
|  | Tomáš Šrédl |  |  |  | DIČ:
Poznámka:
| Cena bez DPH | [5 empty] | 0
|  |  | Základ daně |  |  | Sazba daně | Výše daně
| DPH | základní | 0 |  |  | 21% | 0
|  | snížená | 0 |  |  | 12% | 0
|  | zákl. přenesená | 0 |  |  | 21% | 0
|  | sníž. přenesená | 0 |  |  | 12% | 0
|  | nulová | 0 |  |  | 0% | 0
| Cena s DPH |  |  | v | CZK |  | 0
REKAPITULACE ČLENĚNÍ SOUPISU PRACÍ
Zakázka:
Oprava geometrických parametrů koleje 2024 - 2025 u ST Ústí nad Labem
Objekt:
B - mimo koridor
Soupis:
1 - ZRN mimo koridor
Úroveň 3:
13 - SO 13 - PS Ústí n. L. západ
Místo: | [5 empty] | Datum: | 4. 1. 2024
Zadavatel: |  |  | OŘ Ústí nad Labem |  |  | Projektant:
Uchazeč: |  |  | Vyplň údaj |  |  | Zpracovatel: | Tomáš Šrédl
Kód dílu - Popis | [6 empty] | Cena celkem [CZK]
Náklady zakázky celkem | [6 empty] | 0 | [11 empty] | -1
SOUPIS PRACÍ
Zakázka:
Oprava geometrických parametrů koleje 2024 - 2025 u ST Ústí nad Labem
Objekt:
B - mimo koridor
Soupis:
1 - ZRN mimo koridor
Úroveň 3:
13 - SO 13 - PS Ústí n. L. západ
Místo: | [5 empty] | Datum: | 4. 1. 2024
Zadavatel: |  |  | OŘ Ústí nad Labem |  |  | Projektant:
Uchazeč: |  |  | Vyplň údaj |  |  | Zpracovatel: | Tomáš Šrédl
PČ | Typ | Kód | Popis | MJ | Množství | J.cena [CZK] | Cena celkem [CZK] | Cenová soustava |  | DPH | J. Nh [h] | Nh celkem [h] | J. hmotnost [t] | Hmotnost celkem [t] | J. suť [t] | Suť Celkem [t]
Náklady soupisu celkem | [6 empty] | 0 |  |  |  |  | 0 |  | 1629.705 |  | 0 |  | D | -1 | [10 empty] | 0
15 | K | 5909032020 | Přesná úprava GPK koleje směrové a výškové uspořádání pražce betonové | km | 0.172 |  | 0 | Sborník UOŽI 01 2024 |  | základní |  | 0 | 0 | 0 | 0 | 0 | 4 | K | 0 |  |  |  | ROZPOCET | 0 | 0 | 0 | 0 | 0 | 1 | 0 | 4 | -2102336444
| PP |  | Přesná úprava GPK koleje směrové a výškové uspořádání pražce betonové Poznámka: 1. V cenách jsou započteny náklady na úpravu směrového a výškového uspořádání strojní linkou ASP do projektované polohy s následným přesným kontrolním zaměřením prostorové polohy po ukončení prací (včetně případných technologických měření prostorové polohy koleje v průběhu prací),úpravu KL pluhem a měření mezních stavebních odchylek dle ČSN, měření technologických veličin a předání tištěných výstupů objednateli. 2. V cenách nejsou obsaženy náklady na zaměření prostorové polohy koleje před zahájením prací, doplnění a dodávku kameniva a snížení KL pod patou kolejnice. | [14 empty] | PP | 0
| VV |  | "SK č. 903a - UL západ"0,086*2 |  | 0.172 | [12 empty] | VV | 0 | 2 | True | 1 | ROZPOCET
14 | K | 5909031020 | Úprava GPK koleje směrové a výškové uspořádání pražce betonové | km | 7.088 |  | 0 | Sborník UOŽI 01 2024 |  | základní |  | 0 | 0 | 0 | 0 | 0 | 4 | K | 0 |  |  |  | ROZPOCET | 0 | 0 | 0 | 0 | 0 | 1 | 0 | 4 | 1702740358
| PP |  | Úprava GPK koleje směrové a výškové uspořádání pražce betonové Poznámka: 1. V cenách jsou započteny náklady na úpravu směrového avýškového uspořádání strojní linkou ASP do projektované polohy, úpravu KL pluhem a měření mezních stavebních odchylek dle ČSN, měření technologických veličin a předání tištěných výstupů objednateli. 2. V cenách nejsou obsaženy náklady na zaměření prostorové polohy koleje, doplnění a dodávku kameniva a snížení KL pod patou kolejnice. | [14 empty] | PP | 0
| VV |  | "SK č.51-ÚL západ"0,700 |  | 0.7 | [12 empty] | VV | 0 | 2 | True | 0 | ROZPOCET
| VV |  | "SK č. 71-ÚL záp. "0,741*2 |  | 1.482 | [12 empty] | VV | 0 | 2 | True | 0 | ROZPOCET
| VV |  | "SK č. 31-ÚL záp. "0,500*2 |  | 1 | [12 empty] | VV | 0 | 2 | True | 0 | ROZPOCET
| VV |  | "SK č. 53a-ÚL záp. "0,310 |  | 0.31 | [12 empty] | VV | 0 | 2 | True | 0 | ROZPOCET
| VV |  | "SK č. 53b-ÚL záp. "0,306 |  | 0.306 | [12 empty] | VV | 0 | 2 | True | 0 | ROZPOCET
| VV |  | "SK č. 12-ÚL záp. "0,200 |  | 0.2 | [12 empty] | VV | 0 | 2 | True | 0 | ROZPOCET
| VV |  | "SK č. 1. a 2. -žst.Chabařovice" 0,974+1,116 |  | 2.09 | [12 empty] | VV | 0 | 2 | True | 0 | ROZPOCET
| VV |  | "2. TK mezi UL západ a žst. Chabařovice"1,000 |  | 1 | [12 empty] | VV | 0 | 2 | True | 0 | ROZPOCET
| VV |  | Součet |  | 7.088 | [12 empty] | VV | 0 | 4 | True | 1 | ROZPOCET
2 | K | 5909031010 | Úprava GPK koleje směrové a výškové uspořádání pražce dřevěné nebo ocelové | km | 0.16 |  | 0 | Sborník UOŽI 01 2024 |  | základní |  | 0 | 0 | 0 | 0 | 0 | 4 | K | 0 |  |  |  | ROZPOCET | 0 | 0 | 0 | 0 | 0 | 1 | 0 | 4 | -628247461
| PP |  | Úprava GPK koleje směrové a výškové uspořádání pražce dřevěné nebo ocelové Poznámka: 1. V cenách jsou započteny náklady na úpravu směrového avýškového uspořádání strojní linkou ASP do projektované polohy, úpravu KL pluhem a měření mezních stavebních odchylek dle ČSN, měření technologických veličin a předání tištěných výstupů objednateli. 2. V cenách nejsou obsaženy náklady na zaměření prostorové polohy koleje, doplnění a dodávku kameniva a snížení KL pod patou kolejnice. | [14 empty] | PP | 0
| VV |  | "SK mezi výh. č. 15 a výh. č. 26 - ÚL záp."0,080*2 |  | 0.16 | [12 empty] | VV | 0 | 2 | True | 0 | ROZPOCET
| VV |  | Součet |  | 0.16 | [12 empty] | VV | 0 | 4 | True | 1 | ROZPOCET
3 | K | 5909041010 | Úprava GPK výhybky směrové a výškové uspořádání pražce dřevěné nebo ocelové | m | 773 |  | 0 | Sborník UOŽI 01 2024 |  | základní |  | 0 | 0 | 0 | 0 | 0 | 4 | K | 0 |  |  |  | ROZPOCET | 0 | 0 | 0 | 0 | 0 | 1 | 0 | 4 | -773218971
| PP |  | Úprava GPK výhybky směrové a výškové uspořádání pražce dřevěné nebo ocelové Poznámka: 1. V cenách jsou započteny náklady na nasazení strojní linky pro úpravu směrového a výškového uspořádání ASP metodou zmenšování chyb a úpravu KL pluhem včetně dokončení ruční úpravy dle VL a měření mezních stavebních odchylek dle ČSN, měření technologických veličin a předání tištěných výstupů objednateli. 2. V cenách nejsou obsaženy náklady doplnění a dodávku kameniva a snížení KL pod patou kolejnice. | [14 empty] | PP | 0
| VV |  | "výhybky po výměně 100% pražců-TO UL západ"(50+63+54+44+44+50+50)*2 |  | 710 | [12 empty] | VV | 0 | 2 | True | 0 | ROZPOCET
| VV |  | "výhybky-UL západ"63 |  | 63 | [12 empty] | VV | 0 | 2 | True | 0 | ROZPOCET
| VV |  | Součet |  | 773 | [12 empty] | VV | 0 | 4 | True | 1 | ROZPOCET
4 | K | 7594105010 | Odpojení a zpětné připojení lan propojovacích jednoho stykového transformátoru | kus | 4 |  | 0 | Sborník UOŽI 01 2024 |  | základní |  | 0 | 0 | 0 | 0 | 0 | 4 | K | 0 |  |  |  | ROZPOCET | 0 | 0 | 0 | 0 | 0 | 1 | 0 | 4 | 1575860206
| PP |  | Odpojení a zpětné připojení lan propojovacích jednoho stykového transformátoru - včetně odpojení a připevnění lanového propojení na pražce nebo montážní trámky | [14 empty] | PP | 0
| VV |  | 1+1+1+1 |  | 4 | [12 empty] | VV | 0 | 2 | True | 1 | ROZPOCET
5 | K | 7497371630 | Demontáže zařízení trakčního vedení svodu propojení nebo ukolejnění na elektrizovaných tratích nebo v kolejových obvodech | kus | 85 |  | 0 | Sborník UOŽI 01 2024 |  | základní |  | 0 | 0 | 0 | 0 | 0 | 512 | K | 0 |  |  |  | ROZPOCET | 0 | 0 | 0 | 0 | 0 | 1 | 0 | 512 | -14195790
| PP |  | Demontáže zařízení trakčního vedení svodu propojení nebo ukolejnění na elektrizovaných tratích nebo v kolejových obvodech - demontáž stávajícího zařízení se všemi pomocnými doplňujícími úpravami | [14 empty] | PP | 0
6 | K | 7497351560 | Montáž přímého ukolejnění na elektrizovaných tratích nebo v kolejových obvodech | kus | 85 |  | 0 | Sborník UOŽI 01 2024 |  | základní |  | 0 | 0 | 0 | 0 | 0 | 512 | K | 0 |  |  |  | ROZPOCET | 0 | 0 | 0 | 0 | 0 | 1 | 0 | 512 | -1423284380
| PP |  | Montáž přímého ukolejnění na elektrizovaných tratích nebo v kolejových obvodech | [14 empty] | PP | 0
7 | K | 5915010010 | Těžení zeminy nebo horniny železničního spodku třídy těžitelnosti I skupiny 1 | m3 | 150 |  | 0 | Sborník UOŽI 01 2024 |  | základní |  | 0 | 0 | 0 | 0 | 0 | 512 | K | 0 |  |  |  | ROZPOCET | 0 | 0 | 0 | 0 | 0 | 1 | 0 | 512 | 1142118127
| PP |  | Těžení zeminy nebo horniny železničního spodku třídy těžitelnosti I skupiny 1 Poznámka: 1. V cenách jsou započteny náklady na těžení a uložení výzisku na terén nebo naložení na dopravní prostředek a uložení na úložišti. | [14 empty] | PP | 0
| VV |  | "UL západ SK č.71"50 |  | 50 | [12 empty] | VV | 0 | 2 | True | 0 | ROZPOCET
| VV |  | "UL západ SK č.53a"50 |  | 50 | [12 empty] | VV | 0 | 2 | True | 0 | ROZPOCET
| VV |  | "UL západ SK č.53b"50 |  | 50 | [12 empty] | VV | 0 | 2 | True | 0 | ROZPOCET
| VV |  | Součet |  | 150 | [12 empty] | VV | 0 | 4 | True | 1 | ROZPOCET
8 | K | 5915020010 | Povrchová úprava plochy železničního spodku | m2 | 150 |  | 0 | Sborník UOŽI 01 2024 |  | základní |  | 0 | 0 | 0 | 0 | 0 | 512 | K | 0 |  |  |  | ROZPOCET | 0 | 0 | 0 | 0 | 0 | 1 | 0 | 512 | -1565566748
| PP |  | Povrchová úprava plochy železničního spodku Poznámka: 1. V cenách jsou započteny náklady na urovnání a úpravu ploch nebo skládek výzisku kameniva a zeminy s jejich případnou rekultivací. | [14 empty] | PP | 0
9 | K | 5905105030 | Doplnění KL kamenivem souvisle strojně v koleji | m3 | 1155 |  | 0 | Sborník UOŽI 01 2024 |  | základní |  | 0 | 0 | 0 | 0 | 0 | 4 | K | 0 |  |  |  | ROZPOCET | 0 | 0 | 0 | 0 | 0 | 1 | 0 | 4 | 1356057260
| PP |  | Doplnění KL kamenivem souvisle strojně v koleji Poznámka: 1. V cenách jsou započteny náklady na doplnění kameniva ojediněle ručně vidlemi a/nebo souvisle strojně z výsypných vozů případně nakladačem. 2. V cenách nejsou obsaženy náklady na dodávku kameniva. | [14 empty] | PP | 0
| VV |  | 35*33 |  | 1155 | [12 empty] | VV | 0 | 2 | True | 1 | ROZPOCET
10 | M | 5955101005 | Kamenivo drcené štěrk frakce 31,5/63 (32/63) třídy min. BII | t | 1629.705 |  | 0 | Sborník UOŽI 01 2024 |  | základní |  | 0 | 1 | 1629.705 | 0 | 0 | 8 | M | 0 |  |  |  | ROZPOCET | 0 | 0 | 0 | 0 | 0 | 1 | 0 | 4 | 39671789
| PP |  | Kamenivo drcené štěrk frakce 31,5/63 (32/63) třídy min. BII | [14 empty] | PP | 0
| VV |  | 35*33*1,411 |  | 1629.705 | [12 empty] | VV | 0 | 2 | True | 1 | ROZPOCET
1 | K | 9902100100 | Doprava materiálu mechanizací o nosnosti přes 3,5 t sypanin (kameniva, písku, suti, dlažebních kostek, atd.) do 10 km | t | 1629.705 |  | 0 | Sborník UOŽI 01 2024 |  | základní |  | 0 | 0 | 0 | 0 | 0 | 4 | K | 0 |  |  |  | ROZPOCET | 0 | 0 | 0 | 0 | 0 | 1 | 0 | 4 | -2012505714
| PP |  | Doprava materiálu mechanizací o nosnosti přes 3,5 t sypanin (kameniva, písku, suti, dlažebních kostek, atd.) do 10 km Poznámka: 1. Ceny jsou určeny pro dopravu silničními i kolejovými vozidly. 2. V cenách dopravy jsou započteny náklady na přepravu materiálu na místo určení včetně složení a poplatku za použití dopravní cesty. | [14 empty] | PP | 0
| VV |  | "nový štěrk"1629,705 |  | 1629.705 | [12 empty] | VV | 0 | 2 | True | 1 | ROZPOCET
12 | K | 9903200100 | Přeprava mechanizace na místo prováděných prací o hmotnosti přes 12 t přes 50 do 100 km | kus | 2 |  | 0 | Sborník UOŽI 01 2024 |  | základní |  | 0 | 0 | 0 | 0 | 0 | 4 | K | 0 |  |  |  | ROZPOCET | 0 | 0 | 0 | 0 | 0 | 1 | 0 | 4 | -667235282
| PP |  | Přeprava mechanizace na místo prováděných prací o hmotnosti přes 12 t přes 50 do 100 km Poznámka: 1. Ceny jsou určeny pro dopravu mechanizmů na místo prováděných prací po silnici i po kolejích. 2. V ceně jsou započteny i náklady na zpáteční cestu dopravního prostředku. Měrnou jednotkou je kus přepravovaného stroje. | [14 empty] | PP | 0
| VV |  | ASP, Pluh | [14 empty] | VV | 0 | 1 | True | 0 | ROZPOCET
| VV |  | 2 |  | 2 | [12 empty] | VV | 0 | 2 | True | 1 | ROZPOCET

## 14 - SO 14 - PS Česká Kam...
{bb2948e4-dd04-4638-b0ad-36c4685d652d}
2
| KRYCÍ LIST SOUPISU PRACÍ | [7 empty] | v --- níže se nacházejí doplnkové a pomocné údaje k sestavám --- v | [8 empty] | False
Zakázka:
Oprava geometrických parametrů koleje 2024 - 2025 u ST Ústí nad Labem
Objekt:
B - mimo koridor
Soupis:
1 - ZRN mimo koridor
Úroveň 3:
14 - SO 14 - PS Česká Kamenice
| KSO: |  |  |  |  | CC-CZ:
| Místo: |  |  |  |  | Datum: | 4. 1. 2024
| Zadavatel: |  |  |  |  | IČ:
|  | OŘ Ústí nad Labem |  |  |  | DIČ:
| Uchazeč: |  |  |  |  | IČ: | Vyplň údaj
|  | Vyplň údaj |  |  |  | DIČ: | Vyplň údaj
| Projektant: |  |  |  |  | IČ:
DIČ:
| Zpracovatel: |  |  |  |  | IČ:
|  | Tomáš Šrédl |  |  |  | DIČ:
Poznámka:
| Cena bez DPH | [5 empty] | 0
|  |  | Základ daně |  |  | Sazba daně | Výše daně
| DPH | základní | 0 |  |  | 21% | 0
|  | snížená | 0 |  |  | 12% | 0
|  | zákl. přenesená | 0 |  |  | 21% | 0
|  | sníž. přenesená | 0 |  |  | 12% | 0
|  | nulová | 0 |  |  | 0% | 0
| Cena s DPH |  |  | v | CZK |  | 0
REKAPITULACE ČLENĚNÍ SOUPISU PRACÍ
Zakázka:
Oprava geometrických parametrů koleje 2024 - 2025 u ST Ústí nad Labem
Objekt:
B - mimo koridor
Soupis:
1 - ZRN mimo koridor
Úroveň 3:
14 - SO 14 - PS Česká Kamenice
Místo: | [5 empty] | Datum: | 4. 1. 2024
Zadavatel: |  |  | OŘ Ústí nad Labem |  |  | Projektant:
Uchazeč: |  |  | Vyplň údaj |  |  | Zpracovatel: | Tomáš Šrédl
Kód dílu - Popis | [6 empty] | Cena celkem [CZK]
Náklady zakázky celkem | [6 empty] | 0 | [11 empty] | -1
| HSV - Práce a dodávky HSV | [5 empty] | 0
| 5 - Komunikace pozemní | [5 empty] | 0
SOUPIS PRACÍ
Zakázka:
Oprava geometrických parametrů koleje 2024 - 2025 u ST Ústí nad Labem
Objekt:
B - mimo koridor
Soupis:
1 - ZRN mimo koridor
Úroveň 3:
14 - SO 14 - PS Česká Kamenice
Místo: | [5 empty] | Datum: | 4. 1. 2024
Zadavatel: |  |  | OŘ Ústí nad Labem |  |  | Projektant:
Uchazeč: |  |  | Vyplň údaj |  |  | Zpracovatel: | Tomáš Šrédl
PČ | Typ | Kód | Popis | MJ | Množství | J.cena [CZK] | Cena celkem [CZK] | Cenová soustava |  | DPH | J. Nh [h] | Nh celkem [h] | J. hmotnost [t] | Hmotnost celkem [t] | J. suť [t] | Suť Celkem [t]
Náklady soupisu celkem | [6 empty] | 0 |  |  |  |  | 0 |  | 651.882 |  | 0 |  | D | -1 | [10 empty] | 0
| D | HSV | Práce a dodávky HSV |  |  |  | 0 |  |  |  |  | 0 |  | 651.882 |  | 0 | 1 | D | 0 |  |  |  | ROZPOCET | [6 empty] | 0
| D | 5 | Komunikace pozemní |  |  |  | 0 |  |  |  |  | 0 |  | 651.882 |  | 0 | 1 | D | 1 |  |  |  | ROZPOCET | [6 empty] | 0
8 | K | 5909032020 | Přesná úprava GPK koleje směrové a výškové uspořádání pražce betonové | km | 3.91 |  | 0 | Sborník UOŽI 01 2023 |  | základní |  | 0 | 0 | 0 | 0 | 0 | 4 | K | 2 |  |  |  | ROZPOCET | 0 | 0 | 0 | 0 | 0 | 1 | 0 | 4 | 326368910
| PP |  | Přesná úprava GPK koleje směrové a výškové uspořádání pražce betonové. Poznámka: 1. V cenách jsou započteny náklady na úpravu směrového a výškového uspořádání strojní linkou ASP do projektované polohy s přesným zaměřením její prostorové polohy, úpravu KL pluhem a měření mezních stavebních odchylek dle ČSN, měření technologických veličin a předání tištěných výstupů objednateli. 2. V cenách nejsou obsaženy náklady na zaměření APK, doplnění a dodávku kameniva a snížení KL pod patou kolejnice. | [14 empty] | PP | 2
| VV |  | "Děčín východ - Benešov n.P."0,450+0,370 |  | 0.82 | [12 empty] | VV | 2 | 2 | True | 0 | ROZPOCET
| VV |  | "Markvartice - Česká Kamenice"0,760+1,150 |  | 1.91 | [12 empty] | VV | 2 | 2 | True | 0 | ROZPOCET
| VV |  | "3. SK Jedlová"0,450 |  | 0.45 | [12 empty] | VV | 2 | 2 | True | 0 | ROZPOCET
| VV |  | "přípoj mezi výh. č. 8 a výh. č.9 - Jedlová"0,060 |  | 0.06 | [12 empty] | VV | 2 | 2 | True | 0 | ROZPOCET
| VV |  | "TK Jedlová - Chřibská"0,450 |  | 0.45 | [12 empty] | VV | 2 | 2 | True | 0 | ROZPOCET
| VV |  | "přípoj před ZV č. 2 - Mlýny"0,050 |  | 0.05 | [12 empty] | VV | 2 | 2 | True | 0 | ROZPOCET
| VV |  | "přípoj mezi výh. č. 3 výh. č. 4"0,170 |  | 0.17 | [12 empty] | VV | 2 | 2 | True | 0 | ROZPOCET
| VV |  | Součet |  | 3.91 | [12 empty] | VV | 2 | 4 | True | 1 | ROZPOCET
9 | K | 5909042010 | Přesná úprava GPK výhybky směrové a výškové uspořádání pražce dřevěné nebo ocelové | m | 379 |  | 0 | Sborník UOŽI 01 2024 |  | základní |  | 0 | 0 | 0 | 0 | 0 | 4 | K | 2 |  |  |  | ROZPOCET | 0 | 0 | 0 | 0 | 0 | 1 | 0 | 4 | -359864672
| PP |  | Přesná úprava GPK výhybky směrové a výškové uspořádání pražce dřevěné nebo ocelové Poznámka: 1. V cenách jsou započteny náklady na úpravu směrového a výškového uspořádání strojní linkou ASP do projektované polohy s následným přesným kontrolním zaměřením prostorové polohy koleje po ukončení prací (včetně případných technologických měření v průběhu prací), úpravu KL pluhem včetně dokončení ruční úpravy dle VL a měření mezních stavebních odchylek dle ČSN, měření technologických veličin a předání tištěných výstupů objednateli. 2. V cenách nejsou obsaženy náklady na zaměření prostorové polohy koleje před zahájením prací, doplnění a dodávku kameniva a snížení KL pod patou kolejnice. | [14 empty] | PP | 2
| VV |  | "výh. č. 8 - Jedlová"50 |  | 50 | [12 empty] | VV | 2 | 2 | True | 0 | ROZPOCET
| VV |  | "výh. č. 9 - Jedlová"63 |  | 63 | [12 empty] | VV | 2 | 2 | True | 0 | ROZPOCET
| VV |  | "výh. č. 1 - Mlýny"84 |  | 84 | [12 empty] | VV | 2 | 2 | True | 0 | ROZPOCET
| VV |  | "výh. č. 2 - Mlýny"50 |  | 50 | [12 empty] | VV | 2 | 2 | True | 0 | ROZPOCET
| VV |  | "výh. č. 3 - Mlýny"50 |  | 50 | [12 empty] | VV | 2 | 2 | True | 0 | ROZPOCET
| VV |  | "výh. č. 4 - Mlýny"82 |  | 82 | [12 empty] | VV | 2 | 2 | True | 0 | ROZPOCET
| VV |  | Součet |  | 379 | [12 empty] | VV | 2 | 4 | True | 1 | ROZPOCET
2 | K | 5905105030 | Doplnění KL kamenivem souvisle strojně v koleji | m3 | 462 |  | 0 | Sborník UOŽI 01 2024 |  | základní |  | 0 | 0 | 0 | 0 | 0 | 4 | K | 2 |  |  |  | ROZPOCET | 0 | 0 | 0 | 0 | 0 | 1 | 0 | 4 | -2134535782
| PP |  | Doplnění KL kamenivem souvisle strojně v koleji Poznámka: 1. V cenách jsou započteny náklady na doplnění kameniva ojediněle ručně vidlemi a/nebo souvisle strojně z výsypných vozů případně nakladačem. 2. V cenách nejsou obsaženy náklady na dodávku kameniva. | [14 empty] | PP | 2
| VV |  | 14*33 |  | 462 | [12 empty] | VV | 2 | 2 | True | 1 | ROZPOCET
3 | M | 5955101005 | Kamenivo drcené štěrk frakce 31,5/63 (32/63) třídy min. BII | t | 651.882 |  | 0 | Sborník UOŽI 01 2024 |  | základní |  | 0 | 1 | 651.882 | 0 | 0 | 8 | M | 2 |  |  |  | ROZPOCET | 0 | 0 | 0 | 0 | 0 | 1 | 0 | 4 | 1317938103
| PP |  | Kamenivo drcené štěrk frakce 31,5/63 (32/63) třídy min. BII | [14 empty] | PP | 2
| VV |  | 14*33*1,411 |  | 651.882 | [12 empty] | VV | 2 | 2 | True | 1 | ROZPOCET
6 | K | 9902100100 | Doprava materiálu mechanizací o nosnosti přes 3,5 t sypanin (kameniva, písku, suti, dlažebních kostek, atd.) do 10 km | t | 651.882 |  | 0 | Sborník UOŽI 01 2024 |  | základní |  | 0 | 0 | 0 | 0 | 0 | 4 | K | 2 |  |  |  | ROZPOCET | 0 | 0 | 0 | 0 | 0 | 1 | 0 | 4 | -1613295793
| PP |  | Doprava materiálu mechanizací o nosnosti přes 3,5 t sypanin (kameniva, písku, suti, dlažebních kostek, atd.) do 10 km Poznámka: 1. Ceny jsou určeny pro dopravu silničními i kolejovými vozidly. 2. V cenách dopravy jsou započteny náklady na přepravu materiálu na místo určení včetně složení a poplatku za použití dopravní cesty. | [14 empty] | PP | 2
| VV |  | "nové kamenivo"651,882 |  | 651.882 | [12 empty] | VV | 2 | 2 | True | 1 | ROZPOCET
7 | K | 9902109200 | Doprava materiálu mechanizací o nosnosti přes 3,5 t sypanin (kameniva, písku, suti, dlažebních kostek, atd.) příplatek za každých dalších 10 km | t | 3259.41 |  | 0 | Sborník UOŽI 01 2024 |  | základní |  | 0 | 0 | 0 | 0 | 0 | 4 | K | 2 |  |  |  | ROZPOCET | 0 | 0 | 0 | 0 | 0 | 1 | 0 | 4 | -1897119239
| PP |  | Doprava materiálu mechanizací o nosnosti přes 3,5 t sypanin (kameniva, písku, suti, dlažebních kostek, atd.) příplatek za každých dalších 10 km Poznámka: 1. Ceny jsou určeny pro dopravu silničními i kolejovými vozidly. 2. V cenách dopravy jsou započteny náklady na přepravu materiálu na místo určení včetně složení a poplatku za použití dopravní cesty. | [14 empty] | PP | 2
| VV |  | "nové kamenivo"651,882*5 |  | 3259.41 | [12 empty] | VV | 2 | 2 | True | 1 | ROZPOCET
5 | K | 9903200100 | Přeprava mechanizace na místo prováděných prací o hmotnosti přes 12 t přes 50 do 100 km | kus | 2 |  | 0 | Sborník UOŽI 01 2024 |  | základní |  | 0 | 0 | 0 | 0 | 0 | 4 | K | 2 |  |  |  | ROZPOCET | 0 | 0 | 0 | 0 | 0 | 1 | 0 | 4 | -1953349309
| PP |  | Přeprava mechanizace na místo prováděných prací o hmotnosti přes 12 t přes 50 do 100 km Poznámka: 1. Ceny jsou určeny pro dopravu mechanizmů na místo prováděných prací po silnici i po kolejích. 2. V ceně jsou započteny i náklady na zpáteční cestu dopravního prostředku. Měrnou jednotkou je kus přepravovaného stroje. | [14 empty] | PP | 2
| VV |  | ASP, Pluh | [14 empty] | VV | 2 | 1 | True | 0 | ROZPOCET
| VV |  | 2 |  | 2 | [12 empty] | VV | 2 | 2 | True | 1 | ROZPOCET

## 2 - VRN mimo koridor
{e12aab96-48ec-4790-9d0b-fab86ff17cdb}
2
| KRYCÍ LIST SOUPISU PRACÍ | [7 empty] | v --- níže se nacházejí doplnkové a pomocné údaje k sestavám --- v | [8 empty] | False
Zakázka:
Oprava geometrických parametrů koleje 2024 - 2025 u ST Ústí nad Labem
Objekt:
B - mimo koridor
Soupis:
2 - VRN mimo koridor
| KSO: |  |  |  |  | CC-CZ:
| Místo: |  |  |  |  | Datum: | 4. 1. 2024
| Zadavatel: |  |  |  |  | IČ:
|  | OŘ Ústí nad Labem |  |  |  | DIČ:
| Uchazeč: |  |  |  |  | IČ: | Vyplň údaj
|  | Vyplň údaj |  |  |  | DIČ: | Vyplň údaj
| Projektant: |  |  |  |  | IČ:
DIČ:
| Zpracovatel: |  |  |  |  | IČ:
|  | Tomáš Šrédl |  |  |  | DIČ:
Poznámka:
| Cena bez DPH | [5 empty] | 0
|  |  | Základ daně |  |  | Sazba daně | Výše daně
| DPH | základní | 0 |  |  | 21% | 0
|  | snížená | 0 |  |  | 12% | 0
|  | zákl. přenesená | 0 |  |  | 21% | 0
|  | sníž. přenesená | 0 |  |  | 12% | 0
|  | nulová | 0 |  |  | 0% | 0
| Cena s DPH |  |  | v | CZK |  | 0
REKAPITULACE ČLENĚNÍ SOUPISU PRACÍ
Zakázka:
Oprava geometrických parametrů koleje 2024 - 2025 u ST Ústí nad Labem
Objekt:
B - mimo koridor
Soupis:
2 - VRN mimo koridor
Místo: | [5 empty] | Datum: | 4. 1. 2024
Zadavatel: |  |  | OŘ Ústí nad Labem |  |  | Projektant:
Uchazeč: |  |  | Vyplň údaj |  |  | Zpracovatel: | Tomáš Šrédl
Kód dílu - Popis | [6 empty] | Cena celkem [CZK]
Náklady zakázky celkem | [6 empty] | 0 | [11 empty] | -1
SOUPIS PRACÍ
Zakázka:
Oprava geometrických parametrů koleje 2024 - 2025 u ST Ústí nad Labem
Objekt:
B - mimo koridor
Soupis:
2 - VRN mimo koridor
Místo: | [5 empty] | Datum: | 4. 1. 2024
Zadavatel: |  |  | OŘ Ústí nad Labem |  |  | Projektant:
Uchazeč: |  |  | Vyplň údaj |  |  | Zpracovatel: | Tomáš Šrédl
PČ | Typ | Kód | Popis | MJ | Množství | J.cena [CZK] | Cena celkem [CZK] | Cenová soustava |  | DPH | J. Nh [h] | Nh celkem [h] | J. hmotnost [t] | Hmotnost celkem [t] | J. suť [t] | Suť Celkem [t]
Náklady soupisu celkem | [6 empty] | 0 |  |  |  |  | 0 |  | 0 |  | 0 |  | D | -1 | [10 empty] | 0
1 | K | 022101001 | Geodetické práce Geodetické práce před opravou | kpl | 1 |  | 0 | Sborník UOŽI 01 2024 |  | základní |  | 0 | 0 | 0 | 0 | 0 | 4 | K | 0 |  |  |  | ROZPOCET | 0 | 0 | 0 | 0 | 0 | 1 | 0 | 4 | 651208512
| PP |  | Geodetické práce Geodetické práce před opravou | [14 empty] | PP | 0
2 | K | 022101011 | Geodetické práce Geodetické práce v průběhu opravy | kpl | 1 |  | 0 | Sborník UOŽI 01 2024 |  | základní |  | 0 | 0 | 0 | 0 | 0 | 4 | K | 0 |  |  |  | ROZPOCET | 0 | 0 | 0 | 0 | 0 | 1 | 0 | 4 | -412491464
| PP |  | Geodetické práce Geodetické práce v průběhu opravy | [14 empty] | PP | 0
3 | K | 022101021 | Geodetické práce Geodetické práce po ukončení opravy | kpl | 1 |  | 0 | Sborník UOŽI 01 2024 |  | základní |  | 0 | 0 | 0 | 0 | 0 | 4 | K | 0 |  |  |  | ROZPOCET | 0 | 0 | 0 | 0 | 0 | 1 | 0 | 4 | -1260148842
| PP |  | Geodetické práce Geodetické práce po ukončení opravy | [14 empty] | PP | 0
5 | K | 022111011 | Geodetické práce Měření prostorové polohy koleje zaměřením APK trať dvoukolejná | km | 2.925 |  | 0 | Sborník UOŽI 01 2024 |  | základní |  | 0 | 0 | 0 | 0 | 0 | 4 | K | 0 |  |  |  | ROZPOCET | 0 | 0 | 0 | 0 | 0 | 1 | 0 | 4 | -648596352
| PP |  | Geodetické práce Měření prostorové polohy koleje zaměřením APK trať dvoukolejná - V cenách jsou započteny náklady na geodetické kontinuální měření prostorové polohy koleje a vyhotovení dokumentace dle metodického pokynu M20/MP004. Cena je za jedno provedéné měření před, během, nebo po směrové a výškové úpravě (pokud není součástí prováděných prací). Jedná se o cenu za zaměření ve výluce koleje. | [14 empty] | PP | 0
| VV |  | 1,980+0,172+0,773 |  | 2.925 | [12 empty] | VV | 0 | 2 | True | 1 | ROZPOCET
9 | K | 023112001 | Projektové práce Technický projekt zajištění PPK bez optimalizace osy a nivelety koleje trať dvoukolejná zaměření ZZ | km | 2.925 |  | 0 | Sborník UOŽI 01 2024 |  | základní |  | 0 | 0 | 0 | 0 | 0 | 4 | K | 0 |  |  |  | ROZPOCET | 0 | 0 | 0 | 0 | 0 | 1 | 0 | 4 | -827661925
| PP |  | Projektové práce Technický projekt zajištění PPK bez optimalizace osy a nivelety koleje trať dvoukolejná zaměření ZZ - V cenách jsou obsaženy náklady na polohové zaměření, nivelaci, ověření párových zajišťovacích značek, zpracování projektu zajištění PPK, zpracování projektu zajištění dle předpisu SŽDC S3, díl III a štítky. PPK=prostorová poloha koleje | [14 empty] | PP | 0
6 | K | 022111001 | Geodetické práce Měření prostorové polohy koleje zaměřením APK trať jednokolejná | km | 4.289 |  | 0 | Sborník UOŽI 01 2024 |  | základní |  | 0 | 0 | 0 | 0 | 0 | 4 | K | 0 |  |  |  | ROZPOCET | 0 | 0 | 0 | 0 | 0 | 1 | 0 | 4 | -45942272
| PP |  | Geodetické práce Měření prostorové polohy koleje zaměřením APK trať jednokolejná - V cenách jsou započteny náklady na geodetické kontinuální měření prostorové polohy koleje a vyhotovení dokumentace dle metodického pokynu M20/MP004. Cena je za jedno provedéné měření před, během, nebo po směrové a výškové úpravě (pokud není součástí prováděných prací). Jedná se o cenu za zaměření ve výluce koleje. | [14 empty] | PP | 0
| VV |  | 3,910+0,379 |  | 4.289 | [12 empty] | VV | 0 | 2 | True | 1 | ROZPOCET
10 | K | 023111001 | Projektové práce Technický projekt zajištění PPK bez optimalizace osy a nivelety koleje trať jednokolejná zaměření ZZ | km | 4.289 |  | 0 | Sborník UOŽI 01 2024 |  | základní |  | 0 | 0 | 0 | 0 | 0 | 4 | K | 0 |  |  |  | ROZPOCET | 0 | 0 | 0 | 0 | 0 | 1 | 0 | 4 | 285139642
| PP |  | Projektové práce Technický projekt zajištění PPK bez optimalizace osy a nivelety koleje trať jednokolejná zaměření ZZ - V cenách jsou obsaženy náklady na polohové zaměření, nivelaci, ověření párových zajišťovacích značek, zpracování projektu zajištění PPK, zpracování projektu zajištění dle předpisu SŽDC S3, díl III a štítky. PPK=prostorová poloha koleje | [14 empty] | PP | 0
8 | K | 031101031 | Zařízení a vybavení staveniště vyjma dále jmenované práce včetně opatření na ochranu sousedních pozemků, informační tabule, dopravního značení na staveništi aj. při velikosti nákladů přes 5 do 20 mil. Kč | kpl | 1 |  | 0 | Sborník UOŽI 01 2024 |  | základní |  | 0 | 0 | 0 | 0 | 0 | 4 | K | 0 |  |  |  | ROZPOCET | 0 | 0 | 0 | 0 | 0 | 1 | 0 | 4 | 98595386
| PP |  | Zařízení a vybavení staveniště vyjma dále jmenované práce včetně opatření na ochranu sousedních pozemků, informační tabule, dopravního značení na staveništi aj. při velikosti nákladů přes 5 do 20 mil. Kč | [14 empty] | PP | 0

## Pokyny pro vyplnění
Struktura údajů, formát souboru a metodika pro zpracování
Struktura
Soubor je složen ze záložky Rekapitulace rekonstrukce a záložek s názvem soupisu prací pro jednotlivé objekty ve formátu XLS. Každá ze záložek přitom obsahuje
ještě samostatné sestavy vymezené orámovaním a nadpisem sestavy.
Rekapitulace rekonstrukce obsahuje sestavu Rekapitulace rekonstrukce a Rekapitulace objektů rekonstrukce a soupisů prací.
V sestavě Rekapitulace rekonstrukce jsou uvedeny informace identifikující předmět veřejné zakázky na stavební práce, KSO, CC-CZ, CZ-CPV, CZ-CPA a rekapitulaci
celkové nabídkové ceny uchazeče.
Termínem "uchazeč" (resp. zhotovitel) se myslí "účastník zadávacího řízení" ve smyslu zákona o zadávání veřejných zakázek.
V sestavě Rekapitulace objektů rekonstrukce a soupisů prací je uvedena rekapitulace stavebních objektů, inženýrských objektů, provozních souborů,
vedlejších a ostatních nákladů a ostatních nákladů s rekapitulací nabídkové ceny za jednotlivé soupisy prací. Na základě údaje Typ je možné
identifikovat, zda se jedná o objekt nebo soupis prací pro daný objekt:
|  | STA | Stavební objekt pozemní
|  | ING | Stavební objekt inženýrský
|  | PRO | Provozní soubor
|  | VON | Vedlejší a ostatní náklady
|  | OST | Ostatní
|  | Soupis | Soupis prací pro daný typ objektu
Soupis prací pro jednotlivé objekty obsahuje sestavy Krycí list soupisu prací, Rekapitulace členění soupisu prací, Soupis prací. Za soupis prací může být považován
i objekt rekonstrukce v případě, že neobsahuje podřízenou zakázku.
Krycí list soupisu obsahuje rekapitulaci informací o předmětu veřejné zakázky ze sestavy Rekapitulace rekonstrukce, informaci o zařazení objektu do KSO,
CC-CZ, CZ-CPV, CZ-CPA a rekapitulaci celkové nabídkové ceny uchazeče za aktuální soupis prací.
Rekapitulace členění soupisu prací obsahuje rekapitulaci soupisu prací ve všech úrovních členění soupisu tak, jak byla tato členění použita (např.
stavební díly, funkční díly, případně jiné členění) s rekapitulací nabídkové ceny.
Soupis prací obsahuje položky veškerých stavebních nebo montážních prací, dodávek materiálů a služeb nezbytných pro zhotovení stavebního objektu,
inženýrského objektu, provozního souboru, vedlejších a ostatních nákladů.
Pro položky soupisu prací se zobrazují následující informace:
|  | PČ |  | Pořadové číslo položky v aktuálním soupisu
|  | TYP |  | Typ položky: K - konstrukce, M - materiál, PP - plný popis, PSC - poznámka k souboru cen, P - poznámka k položce, VV - výkaz výměr, FIG - rozpad figur
|  | Kód |  | Kód položky
|  | Popis |  | Zkrácený popis položky
|  | MJ |  | Měrná jednotka položky
|  | Množství |  | Množství v měrné jednotce
|  | J.cena |  | Jednotková cena položky. Zadaní může obsahovat namísto J.ceny sloupce J.materiál a J.montáž, jejichž součet definuje
J.cenu položky.
|  | Cena celkem |  | Celková cena položky daná jako součin množství a j.ceny
|  | Cenová soustava |  | Příslušnost položky do cenové soustavy
Ke každé položce soupisu prací se na samostatných řádcích může zobrazovat:
Plný popis položky
Poznámka k souboru cen a poznámka zadavatele
Výkaz výměr
Pokud je k řádku výkazu výměr evidovaný údaj ve sloupci Kód, jedná se o definovaný odkaz, na který se může odvolávat výkaz výměr z jiné položky.
Metodika pro zpracování
Jednotlivé sestavy jsou v souboru provázány. Editovatelné pole jsou zvýrazněny žlutým podbarvením, ostatní pole neslouží k editaci a nesmí být jakkoliv
modifikovány.
Uchazeč je pro podání nabídky povinen vyplnit žlutě podbarvená pole:
Pole Uchazeč v sestavě Rekapitulace rekonstrukce - zde uchazeč vyplní svůj název (název subjektu)
Pole IČ a DIČ v sestavě Rekapitulace rekonstrukce - zde uchazeč vyplní svoje IČ a DIČ
Datum v sestavě Rekapitulace rekonstrukce - zde uchazeč vyplní datum vytvoření nabídky
J.cena = jednotková cena v sestavě Soupis prací o maximálním počtu desetinných míst uvedených v poli
- pokud sestavy soupisů prací obsahují pole J.cena, měla by být všechna tato pole vyplněna nenulovými kladnými číslicemi
Poznámka - nepovinný údaj pro položku soupisu
V případě, že sestavy soupisů prací neobsahují pole J.cena, potom ve všech soupisech prací obsahují pole:
- J.materiál - jednotková cena materiálu
- J.montáž - jednotková cena montáže
Uchazeč v tomto případě by měl vyplnit všechna pole J.materiál a pole J.montáž nenulovými kladnými číslicemi. V případech, kdy položka
neobsahuje žádný materiál je přípustné, aby pole J.materiál bylo vyplněno nulou. V případech, kdy položka neobsahuje žádnou montáž je přípustné,
aby pole J.montáž bylo vyplněno nulou. Obě pole - J.materiál, J.Montáž u jedné položky by však neměly být vyplněny nulou.
Rekapitulace rekonstrukce
Název |  |  | Povinný |  | Popis | Typ | Max. počet
atributu |  |  | (A/N) |  |  |  | znaků
Kód |  |  | A |  | Kód rekonstrukce | String | 20
Rekonstrukce |  |  | A |  | Název rekonstrukce | String | 120
Místo |  |  | N |  | Místo rekonstrukce | String | 50
Datum |  |  | A |  | Datum vykonaného exportu | Date
KSO |  |  | N |  | Klasifikace stavebního objektu | String | 15
CC-CZ |  |  | N |  | Klasifikace stavbeních děl | String | 15
CZ-CPV |  |  | N |  | Společný slovník pro veřejné zakázky | String | 20
CZ-CPA |  |  | N |  | Klasifikace produkce podle činností | String | 20
Zadavatel |  |  | N |  | Zadavatel zadaní | String | 50
IČ |  |  | N |  | IČ zadavatele zadaní | String | 20
DIČ |  |  | N |  | DIČ zadavatele zadaní | String | 20
Uchazeč |  |  | N |  | Uchazeč veřejné zakázky | String | 50
Projektant |  |  | N |  | Projektant | String | 50
Poznámka |  |  | N |  | Poznámka k zadání | String | 255
Sazba DPH |  |  | A |  | Rekapitulace sazeb DPH u položek soupisů | eGSazbaDph
Základna DPH |  |  | A |  | Základna DPH určena součtem celkové ceny z položek soupisů | Double
Hodnota DPH |  |  | A |  | Hodnota DPH | Double
Cena bez DPH |  |  | A |  | Celková cena bez DPH za celou rekonstrukci. Sčítává se ze všech listů. | Double
Cena s DPH |  |  | A |  | Celková cena s DPH za celou rekonstrukci | Double
Rekapitulace objektů rekonstrukce a soupisů prací
Název |  |  | Povinný |  | Popis | Typ | Max. počet
atributu |  |  | (A/N) |  |  |  | znaků
Kód |  |  | A |  | Přebírá se z Rekapitulace rekonstrukce | String | 20
Rekonstrukce |  |  | A |  | Přebírá se z Rekapitulace rekonstrukce | String | 120
Místo |  |  | N |  | Přebírá se z Rekapitulace rekonstrukce | String | 50
Datum |  |  | A |  | Přebírá se z Rekapitulace rekonstrukce | Date
Zadavatel |  |  | N |  | Přebírá se z Rekapitulace rekonstrukce | String | 50
Projektant |  |  | N |  | Přebírá se z Rekapitulace rekonstrukce | String | 50
Uchazeč |  |  | N |  | Přebírá se z Rekapitulace rekonstrukce | String | 50
Kód |  |  | A |  | Kód objektu | String | 20
Objektu, Soupis prací |  |  | A |  | Název objektu | String | 120
Cena bez DPH |  |  | A |  | Cena bez DPH za daný objekt | Double
Cena s DPH |  |  | A |  | Cena spolu s DPH za daný objekt | Double
Typ |  |  | A |  | Typ zakázky | eGTypZakazky
Krycí list soupisu
Název |  |  | Povinný |  | Popis | Typ | Max. počet
atributu |  |  | (A/N) |  |  |  | znaků
Rekonstrukce |  |  | A |  | Přebírá se z Rekapitulace rekonstrukce | String | 120
Objekt |  |  | A |  | Kód a název objektu | String | 20 + 120
Soupis |  |  | A |  | Kód a název soupisu | String | 20 + 120
KSO |  |  | N |  | Klasifikace stavebního objektu | String | 15
CC-CZ |  |  | N |  | Klasifikace stavbeních děl | String | 15
CZ-CPV |  |  | N |  | Společný slovník pro veřejné zakázky | String | 20
CZ-CPA |  |  | N |  | Klasifikace produkce podle činností | String | 20
Místo |  |  | N |  | Přebírá se z Rekapitulace rekonstrukce | String | 50
Zadavatel |  |  | N |  | Přebírá se z Rekapitulace rekonstrukce | String | 50
Uchazeč |  |  | N |  | Přebírá se z Rekapitulace rekonstrukce | String | 50
Projektant |  |  | N |  | Přebírá se z Rekapitulace rekonstrukce | String | 50
Poznámka |  |  | N |  | Poznámka k soupisu prací | String | 255
Sazba DPH |  |  | A |  | Rekapitulace sazeb DPH na položkách aktuálního soupisu | eGSazbaDph
Základna DPH |  |  | A |  | Základna DPH určena součtem celkové ceny z položek aktuálního soupisu | Double
Hodnota DPH |  |  | A |  | Hodnota DPH | Double
Cena bez DPH |  |  | A |  | Cena bez DPH za daný soupis | Double
Cena s DPH |  |  | A |  | Cena s DPH za daný soupis | Double
Rekapitulace členění soupisu prací
Název |  |  | Povinný |  | Popis | Typ | Max. počet
atributu |  |  | (A/N) |  |  |  | znaků
Rekonstrukce |  |  | A |  | Přebírá se z Rekapitulace rekonstrukce | String | 120
Objekt |  |  | A |  | Kód a název objektu, přebírá se z Krycího listu soupisu | String | 20 + 120
Soupis |  |  | A |  | Kód a název objektu, přebírá se z Krycího listu soupisu | String | 20 + 120
Místo |  |  | N |  | Přebírá se z Rekapitulace rekonstrukce | String | 50
Datum |  |  | A |  | Přebírá se z Rekapitulace rekonstrukce | Date
Zadavatel |  |  | N |  | Přebírá se z Rekapitulace rekonstrukce | String | 50
Projektant |  |  | N |  | Přebírá se z Rekapitulace rekonstrukce | String | 50
Uchazeč |  |  | N |  | Přebírá se z Rekapitulace rekonstrukce | String | 50
Kód dílu - Popis |  |  | A |  | Kód a název dílu ze soupisu | String | 20 + 100
Cena celkem |  |  | A |  | Cena celkem za díl ze soupisu | Double
Soupis prací
Název |  |  | Povinný |  | Popis | Typ | Max. počet
atributu |  |  | (A/N) |  |  |  | znaků
Rekonstrukce |  |  | A |  | Přebírá se z Rekapitulace rekonstrukce | String | 120
Objekt |  |  | A |  | Kód a název objektu | String | 20 + 120
Soupis |  |  | A |  | Přebírá se z Krycího listu soupisu | String | 20 + 120
Místo |  |  | N |  | Přebírá se z Krycího listu soupisu | String | 50
Datum |  |  | A |  | Přebírá se z Krycího listu soupisu | Date
Zadavatel |  |  | N |  | Přebírá se z Krycího listu soupisu | String | 50
Projektant |  |  | N |  | Přebírá se z Krycího listu soupisu | String | 50
Uchazeč |  |  | N |  | Přebírá se z Krycího listu soupisu | String | 50
PČ |  |  | A |  | Pořadové číslo položky soupisu | Long
Typ |  |  | A |  | Typ položky soupisu | eGTypPolozky | 1
Kód |  |  | A |  | Kód položky ze soupisu | String | 20
Popis |  |  | A |  | Popis položky ze soupisu | String | 255
MJ |  |  | A |  | Měrná jednotka položky | String | 10
Množství |  |  | A |  | Množství položky soupisu | Double
J.Cena |  |  | A |  | Jednotková cena položky | Double
Cena celkem |  |  | A |  | Cena celkem vyčíslena jako J.Cena * Množství | Double
Cenová soustava |  |  | N |  | Zařazení položky do cenové soustavy | String | 50
p |  |  | N |  | Poznámka položky ze soupisu | Memo
psc |  |  | N |  | Poznámka k souboru cen ze soupisu | Memo
pp |  |  | N |  | Plný popis položky ze soupisu | Memo
vv |  |  | N |  | Výkaz výměr (figura, výraz, výměra) ze soupisu | Text,Text,Double | 20, 150
fig |  |  | N |  | Rozpad figur | Text,Text,Double | 20, 150
DPH |  |  | A |  | Sazba DPH pro položku | eGSazbaDPH
Hmotnost |  |  | A |  | Hmotnost položky ze soupisu | Double
Suť |  |  | A |  | Suť položky ze soupisu | Double
Nh |  |  | N |  | Normohodiny položky ze soupisu | Double
Datová věta
Typ věty |  |  | Hodnota |  | Význam
eGSazbaDPH |  |  | základní |  | Základní sazba DPH
|  |  | snížená |  | Snížená sazba DPH
|  |  | nulová |  | Nulová sazba DPH
|  |  | zákl. přenesená |  | Základní sazba DPH přenesená
|  |  | sníž. přenesená |  | Snížená sazba DPH přenesená
eGTypZakazky |  |  | STA |  | Stavební objekt
|  |  | PRO |  | Provozní soubor
|  |  | ING |  | Inženýrský objekt
|  |  | VON |  | Vedlejší a ostatní náklady
|  |  | OST |  | Ostatní náklady
eGTypPolozky |  |  | 1 |  | Položka typu HSV
|  |  | 2 |  | Položka typu PSV
|  |  | 3 |  | Položka typu M
|  |  | 4 |  | Položka typu OST